## Messprotokoll
Messprotokoll
Protokolldaten
Ersteller: |  | Schropp Florian
Datum: |  | 2025-05-15
Beschreibung: |  | 2-3-K-o-2
Anlagenparameter
Drahtstärke: |  | 2 | mm
Drahtanzahl: |  | 3 | Stück
Masse Brennholz: |  | 1,5+0,5 | kg
Start der Messreihe: |  | 12:07 | Uhr
|  | Spannungsquelle |  | Keysight |  |  | Wöhler 836 (Reingas) |  |  |  | Wöhler 847 (Rohgas) |  |  |  |  | Anmerkungen/ Beobachtungen
|  |  |  | Temperaturmessung |  |  | Staubmessung |  |  | Errechnete Werte | Staubmessung |  |  | Errechnete Werte
Messpunkt | Uhrzeit | Spannung Prec1 UPrec1 | Gesamt-strom Iges | T1 | T2 | T3 | Filtermassen- zunahme mStF | Sauerstoff- konzentration O2 | Kohlenmonoxid- konze. Bez. Auf den Referenzwert CON | Staubkonz. im Abgas bez. auf den Referenz-wert mSt,O2 | Filtermassen- zunahme mStF | Sauerstoff- konzentration O2 | Kohlenmonoxid- konz. Bez. Auf den Referenzwert CON | Staubkonz. im Abgas bez. auf den Referenz-wert mSt,O2 | Abscheidegrad
[-] | [hh:mm] | [kV] | [mA] | [°C] | [°C] | [°C] | [mg] | [%] | [ppm] | [mg/m3] | [mg] | [%] | [ppm] | [mg/m3] | [%]
1 | 12:07 | 0 | 0 | / | / | / | #N/A | #N/A | / | / | #N/A | #N/A | #N/A | #N/A | /
2 | 12:07 | 0 | 0 | / | / | / | #N/A | #N/A | / | / | #N/A | #N/A | #N/A | #N/A | /
3 | 12:07 | 0 | 0 | / | / | / | #N/A | #N/A | / | / | #N/A | #N/A | #N/A | #N/A | /
4 | 12:07 | 0 | 0 | / | / | / | #N/A | #N/A | / | / | #N/A | #N/A | #N/A | #N/A | /
5 | 12:07 | 0 | 0 | / | / | / | #N/A | #N/A | / | / | #N/A | #N/A | #N/A | #N/A | /
6 | 12:07 | 0 | 0 | / | / | / | #N/A | #N/A | / | / | #N/A | #N/A | #N/A | #N/A | /
7 | 12:07 | 25.596 | 0.9847 | / | / | / | #N/A | #N/A | / | / | #N/A | #N/A | #N/A | #N/A | /
8 | 12:07 | 25.596 | 0.9417 | / | / | / | #N/A | #N/A | / | / | #N/A | #N/A | #N/A | #N/A | /
9 | 12:07 | 25.596 | 0.9675 | / | / | / | #N/A | #N/A | / | / | #N/A | #N/A | #N/A | #N/A | /
10 | 12:07 | 25.596 | 0.9804 | / | / | / | #N/A | #N/A | / | / | #N/A | #N/A | #N/A | #N/A | /
11 | 12:07 | 25.596 | 0.9331 | / | / | / | #N/A | #N/A | / | / | #N/A | #N/A | #N/A | #N/A | /
12 | 12:07 | 25.6434 | 0.8987 | / | / | / | #N/A | #N/A | / | / | #N/A | #N/A | #N/A | #N/A | /
13 | 12:07 | 25.596 | 0.9073 | / | / | / | #N/A | #N/A | / | / | #N/A | #N/A | #N/A | #N/A | /
14 | 12:07 | 25.596 | 0.9073 | / | / | / | #N/A | #N/A | / | / | #N/A | #N/A | #N/A | #N/A | /
15 | 12:07 | 25.6434 | 0.8557 | / | / | / | #N/A | #N/A | / | / | #N/A | #N/A | #N/A | #N/A | /
16 | 12:07 | 25.6434 | 0.8901 | / | / | / | #N/A | #N/A | / | / | #N/A | #N/A | #N/A | #N/A | /
17 | 12:07 | 25.5012 | 0.9159 | / | / | / | #N/A | #N/A | / | / | #N/A | #N/A | #N/A | #N/A | /
18 | 12:07 | 25.5012 | 0.9159 | / | / | / | #N/A | #N/A | / | / | #N/A | #N/A | #N/A | #N/A | /
19 | 12:07 | 25.596 | 1.0105 | / | / | / | #N/A | #N/A | / | / | #N/A | #N/A | #N/A | #N/A | /
20 | 12:07 | 25.596 | 1.0105 | / | / | / | #N/A | #N/A | / | / | #N/A | #N/A | #N/A | #N/A | /
21 | 12:07 | 25.6908 | 0.9632 | / | / | / | #N/A | #N/A | / | / | #N/A | #N/A | #N/A | #N/A | /
22 | 12:07 | 25.596 | 0.9761 | / | / | / | #N/A | #N/A | / | / | #N/A | #N/A | #N/A | #N/A | /
23 | 12:07 | 25.596 | 0.9761 | / | / | / | #N/A | #N/A | / | / | #N/A | #N/A | #N/A | #N/A | /
24 | 12:07 | 25.596 | 0.9761 | / | / | / | #N/A | #N/A | / | / | #N/A | #N/A | #N/A | #N/A | /
25 | 12:07 | 25.6434 | 0.9718 | / | / | / | #N/A | #N/A | / | / | #N/A | #N/A | #N/A | #N/A | /
26 | 12:07 | 25.596 | 0.9761 | / | / | / | #N/A | #N/A | / | / | #N/A | #N/A | #N/A | #N/A | /
27 | 12:07 | 25.596 | 0.9933 | / | / | / | #N/A | #N/A | / | / | #N/A | #N/A | #N/A | #N/A | /
28 | 12:07 | 25.596 | 0.9546 | / | / | / | #N/A | #N/A | / | / | #N/A | #N/A | #N/A | #N/A | /
29 | 12:07 | 25.596 | 0.9632 | / | / | / | #N/A | #N/A | / | / | #N/A | #N/A | #N/A | #N/A | /
30 | 12:07 | 25.596 | 0.9632 | / | / | / | #N/A | #N/A | / | / | #N/A | #N/A | #N/A | #N/A | /
31 | 12:07 | 25.596 | 0.9632 | / | / | / | #N/A | #N/A | / | / | #N/A | #N/A | #N/A | #N/A | /
32 | 12:08 | 25.596 | 1.0836 | / | / | / | #N/A | #N/A | / | / | #N/A | #N/A | #N/A | #N/A | /
33 | 12:08 | 25.596 | 0.989 | / | / | / | #N/A | #N/A | / | / | #N/A | #N/A | #N/A | #N/A | /
34 | 12:08 | 25.596 | 1.0406 | / | / | / | #N/A | #N/A | / | / | #N/A | #N/A | #N/A | #N/A | /
35 | 12:08 | 25.596 | 1.0406 | / | / | / | #N/A | #N/A | / | / | #N/A | #N/A | #N/A | #N/A | /
36 | 12:08 | 25.596 | 1.0793 | / | / | / | #N/A | #N/A | / | / | #N/A | #N/A | #N/A | #N/A | /
37 | 12:08 | 25.596 | 1.0793 | / | / | / | #N/A | #N/A | / | / | #N/A | #N/A | #N/A | #N/A | /
38 | 12:08 | 25.596 | 1.0191 | / | / | / | #N/A | #N/A | / | / | #N/A | #N/A | #N/A | #N/A | /
39 | 12:08 | 25.596 | 1.0062 | / | / | / | #N/A | #N/A | / | / | #N/A | #N/A | #N/A | #N/A | /
40 | 12:08 | 25.596 | 1.1008 | / | / | / | #N/A | #N/A | / | / | #N/A | #N/A | #N/A | #N/A | /
41 | 12:08 | 25.596 | 1.2384 | / | / | / | #N/A | #N/A | / | / | #N/A | #N/A | #N/A | #N/A | /
42 | 12:08 | 25.596 | 1.2384 | / | / | / | #N/A | #N/A | / | / | #N/A | #N/A | #N/A | #N/A | /
43 | 12:08 | 25.596 | 1.2384 | / | / | / | #N/A | #N/A | / | / | #N/A | #N/A | #N/A | #N/A | /
44 | 12:08 | 8.2002 | 0 | / | / | / | #N/A | #N/A | / | / | #N/A | #N/A | #N/A | #N/A | /
45 | 12:08 | 15.7368 | 0.0215 | / | / | / | #N/A | #N/A | / | / | #N/A | #N/A | #N/A | #N/A | /
46 | 12:08 | 20.7138 | 0.2967 | / | / | / | #N/A | #N/A | / | / | #N/A | #N/A | #N/A | #N/A | /
47 | 12:08 | 24.9798 | 1.0793 | / | / | / | #N/A | #N/A | / | / | #N/A | #N/A | #N/A | #N/A | /
48 | 12:08 | 25.5486 | 1.3889 | / | / | / | #N/A | #N/A | / | / | #N/A | #N/A | #N/A | #N/A | /
49 | 12:08 | 25.5486 | 1.3889 | / | / | / | #N/A | #N/A | / | / | #N/A | #N/A | #N/A | #N/A | /
50 | 12:08 | 25.596 | 1.2083 | / | / | / | #N/A | #N/A | / | / | #N/A | #N/A | #N/A | #N/A | /
51 | 12:08 | 25.5486 | 1.1137 | / | / | / | #N/A | #N/A | / | / | #N/A | #N/A | #N/A | #N/A | /
52 | 12:08 | 25.596 | 1.1051 | / | / | / | #N/A | #N/A | / | / | #N/A | #N/A | #N/A | #N/A | /
53 | 12:08 | 25.596 | 1.1051 | / | / | / | #N/A | #N/A | / | / | #N/A | #N/A | #N/A | #N/A | /
54 | 12:08 | 25.596 | 1.0105 | / | / | / | #N/A | #N/A | / | / | #N/A | #N/A | #N/A | #N/A | /
55 | 12:08 | 25.596 | 1.0105 | / | / | / | #N/A | #N/A | / | / | #N/A | #N/A | #N/A | #N/A | /
56 | 12:08 | 25.596 | 1.0105 | / | / | / | #N/A | #N/A | / | / | #N/A | #N/A | #N/A | #N/A | /
57 | 12:08 | 25.6434 | 0.9675 | / | / | / | #N/A | #N/A | / | / | #N/A | #N/A | #N/A | #N/A | /
58 | 12:08 | 25.5486 | 0.9632 | / | / | / | #N/A | #N/A | / | / | #N/A | #N/A | #N/A | #N/A | /
59 | 12:08 | 25.5486 | 0.9632 | / | / | / | #N/A | #N/A | / | / | #N/A | #N/A | #N/A | #N/A | /
60 | 12:08 | 25.596 | 1.0019 | / | / | / | #N/A | #N/A | / | / | #N/A | #N/A | #N/A | #N/A | /
61 | 12:08 | 25.596 | 0.9847 | / | / | / | #N/A | #N/A | / | / | #N/A | #N/A | #N/A | #N/A | /
62 | 12:08 | 25.596 | 0.9847 | 22.7534 | 23.6401 | 26.1748 | #N/A | #N/A | / | / | #N/A | #N/A | #N/A | #N/A | /
63 | 12:08 | 25.596 | 0.9933 | 22.7944 | 23.7327 | 26.3686 | #N/A | #N/A | / | / | #N/A | #N/A | #N/A | #N/A | /
64 | 12:08 | 25.596 | 1.0234 | 22.8251 | 23.8356 | 26.5873 | #N/A | #N/A | / | / | #N/A | #N/A | #N/A | #N/A | /
65 | 12:08 | 25.5486 | 1.0492 | 22.8458 | 23.9324 | 26.7638 | #N/A | #N/A | / | / | #N/A | #N/A | #N/A | #N/A | /
66 | 12:08 | 25.596 | 1.032 | 22.8788 | 24.0084 | 26.9389 | #N/A | #N/A | / | / | #N/A | #N/A | #N/A | #N/A | /
67 | 12:08 | 25.596 | 1.0406 | 22.893 | 24.0974 | 27.1275 | #N/A | #N/A | / | / | #N/A | #N/A | #N/A | #N/A | /
68 | 12:08 | 25.596 | 1.0406 | 22.9289 | 24.1829 | 27.2992 | #N/A | #N/A | / | / | #N/A | #N/A | #N/A | #N/A | /
69 | 12:08 | 25.596 | 1.1352 | 22.9638 | 24.2696 | 27.4164 | #N/A | #N/A | / | / | #N/A | #N/A | #N/A | #N/A | /
70 | 12:08 | 25.6434 | 1.0578 | 22.9777 | 24.3268 | 27.5683 | #N/A | #N/A | / | / | #N/A | #N/A | #N/A | #N/A | /
71 | 12:08 | 25.6434 | 1.0578 | 23.0038 | 24.4214 | 27.7757 | #N/A | #N/A | / | / | #N/A | #N/A | #N/A | #N/A | /
72 | 12:08 | 25.5486 | 1.1524 | 23.0111 | 24.5128 | 27.9452 | #N/A | #N/A | / | / | #N/A | #N/A | #N/A | #N/A | /
73 | 12:08 | 25.596 | 1.1438 | 23.0452 | 24.6035 | 28.1126 | #N/A | #N/A | / | / | #N/A | #N/A | #N/A | #N/A | /
74 | 12:08 | 25.596 | 1.1438 | 23.054 | 24.694 | 28.3511 | #N/A | #N/A | / | / | #N/A | #N/A | #N/A | #N/A | /
75 | 12:08 | 25.596 | 1.1438 | 23.0704 | 24.7815 | 28.5732 | #N/A | #N/A | / | / | #N/A | #N/A | #N/A | #N/A | /
76 | 12:08 | 25.5486 | 1.0492 | 23.0906 | 24.8877 | 28.8065 | #N/A | #N/A | / | / | #N/A | #N/A | #N/A | #N/A | /
77 | 12:08 | 25.596 | 0.9976 | 23.1336 | 24.9897 | 29.0091 | #N/A | #N/A | / | / | #N/A | #N/A | #N/A | #N/A | /
78 | 12:08 | 25.596 | 0.9976 | 23.1702 | 25.0969 | 29.2289 | #N/A | #N/A | / | / | #N/A | #N/A | #N/A | #N/A | /
79 | 12:08 | 25.596 | 1.0019 | 23.2118 | 25.1823 | 29.4716 | #N/A | #N/A | / | / | #N/A | #N/A | #N/A | #N/A | /
80 | 12:08 | 25.6434 | 0.9718 | 23.2367 | 25.2799 | 29.6504 | #N/A | #N/A | / | / | #N/A | #N/A | #N/A | #N/A | /
81 | 12:08 | 25.6434 | 0.9718 | 23.2736 | 25.3716 | 29.8501 | #N/A | #N/A | / | / | #N/A | #N/A | #N/A | #N/A | /
82 | 12:08 | 0 | 0 | 23.3085 | 25.4808 | 30.0102 | #N/A | #N/A | / | / | #N/A | #N/A | #N/A | #N/A | /
83 | 12:08 | 8.1528 | 0 | 23.3478 | 25.5817 | 30.1781 | #N/A | #N/A | / | / | #N/A | #N/A | #N/A | #N/A | /
84 | 12:08 | 8.1528 | 0 | 23.3926 | 25.6761 | 30.3368 | #N/A | #N/A | / | / | #N/A | #N/A | #N/A | #N/A | /
85 | 12:08 | 15.8316 | 0.0602 | 23.4321 | 25.7834 | 30.5103 | #N/A | #N/A | / | / | #N/A | #N/A | #N/A | #N/A | /
86 | 12:08 | 20.9508 | 0.4128 | 23.4368 | 25.8866 | 30.7224 | #N/A | #N/A | / | / | #N/A | #N/A | #N/A | #N/A | /
87 | 12:08 | 20.9508 | 0.4128 | 23.4838 | 25.9638 | 30.9166 | #N/A | #N/A | / | / | #N/A | #N/A | #N/A | #N/A | /
88 | 12:08 | 25.6434 | 1.1309 | 23.5034 | 26.0868 | 31.1011 | #N/A | #N/A | / | / | #N/A | #N/A | #N/A | #N/A | /
89 | 12:08 | 25.596 | 0.9675 | 23.5324 | 26.1913 | 31.324 | #N/A | #N/A | / | / | #N/A | #N/A | #N/A | #N/A | /
90 | 12:08 | 25.596 | 0.9675 | 23.5727 | 26.2905 | 31.5494 | #N/A | #N/A | / | / | #N/A | #N/A | #N/A | #N/A | /
91 | 12:08 | 25.596 | 0.9632 | 23.6293 | 26.3996 | 31.7773 | #N/A | #N/A | / | / | #N/A | #N/A | #N/A | #N/A | /
92 | 12:09 | 25.596 | 1.0191 | 23.6632 | 26.5032 | 31.9946 | #N/A | #N/A | / | / | #N/A | #N/A | #N/A | #N/A | /
93 | 12:09 | 25.596 | 1.0707 | 23.6973 | 26.6066 | 32.2234 | #N/A | #N/A | / | / | #N/A | #N/A | #N/A | #N/A | /
94 | 12:09 | 25.5486 | 1.0922 | 23.7493 | 26.7338 | 32.4516 | #N/A | #N/A | / | / | #N/A | #N/A | #N/A | #N/A | /
95 | 12:09 | 25.596 | 1.0148 | 23.7879 | 26.8371 | 32.6472 | #N/A | #N/A | / | / | #N/A | #N/A | #N/A | #N/A | /
96 | 12:09 | 25.596 | 0.9632 | 23.8032 | 26.946 | 32.8381 | #N/A | #N/A | / | / | #N/A | #N/A | #N/A | #N/A | /
97 | 12:09 | 25.5486 | 0.9546 | 23.8645 | 27.0617 | 33.0438 | #N/A | #N/A | / | / | #N/A | #N/A | #N/A | #N/A | /
98 | 12:09 | 25.6434 | 0.9245 | 23.8857 | 27.1592 | 33.217 | #N/A | #N/A | / | / | #N/A | #N/A | #N/A | #N/A | /
99 | 12:09 | 25.596 | 0.9374 | 23.917 | 27.2419 | 33.3992 | #N/A | #N/A | / | / | #N/A | #N/A | #N/A | #N/A | /
100 | 12:09 | 25.596 | 0.9374 | 23.9396 | 27.3634 | 33.5829 | #N/A | #N/A | / | / | #N/A | #N/A | #N/A | #N/A | /
101 | 12:09 | 25.6434 | 0.9073 | 23.9816 | 27.4485 | 33.7181 | #N/A | #N/A | / | / | #N/A | #N/A | #N/A | #N/A | /
102 | 12:09 | 25.596 | 0.8772 | 24.0203 | 27.5455 | 33.8645 | #N/A | #N/A | / | / | #N/A | #N/A | #N/A | #N/A | /
103 | 12:09 | 25.6434 | 0.8256 | 24.0542 | 27.6722 | 34.0384 | #N/A | #N/A | / | / | #N/A | #N/A | #N/A | #N/A | /
104 | 12:09 | 25.596 | 0.8084 | 24.085 | 27.7452 | 34.1773 | #N/A | #N/A | / | / | #N/A | #N/A | #N/A | #N/A | /
105 | 12:09 | 25.596 | 0.8256 | 24.1073 | 27.8399 | 34.2983 | #N/A | #N/A | / | / | #N/A | #N/A | #N/A | #N/A | /
106 | 12:09 | 25.596 | 0.8256 | 24.1292 | 27.9498 | 34.4292 | #N/A | #N/A | / | / | #N/A | #N/A | #N/A | #N/A | /
107 | 12:09 | 25.6434 | 0.7998 | 24.1363 | 28.0701 | 34.5003 | #N/A | #N/A | / | / | #N/A | #N/A | #N/A | #N/A | /
108 | 12:09 | 25.6434 | 0.7826 | 24.1699 | 28.1715 | 34.5364 | #N/A | #N/A | / | / | #N/A | #N/A | #N/A | #N/A | /
109 | 12:09 | 25.6434 | 0.7826 | 24.1943 | 28.277 | 34.6291 | #N/A | #N/A | / | / | #N/A | #N/A | #N/A | #N/A | /
110 | 12:09 | 25.6434 | 0.7998 | 24.202 | 28.393 | 34.8044 | #N/A | #N/A | / | / | #N/A | #N/A | #N/A | #N/A | /
111 | 12:09 | 25.6434 | 0.7998 | 24.1887 | 28.5008 | 35.1025 | #N/A | #N/A | / | / | #N/A | #N/A | #N/A | #N/A | /
112 | 12:09 | 25.6434 | 0.7998 | 24.2242 | 28.5976 | 35.3705 | #N/A | #N/A | / | / | #N/A | #N/A | #N/A | #N/A | /
113 | 12:09 | 25.6908 | 0.7697 | 24.282 | 28.7381 | 35.6006 | #N/A | #N/A | / | / | #N/A | #N/A | #N/A | #N/A | /
114 | 12:09 | 25.6434 | 0.8041 | 24.3115 | 28.8606 | 35.8413 | #N/A | #N/A | / | / | #N/A | #N/A | #N/A | #N/A | /
115 | 12:09 | 25.6434 | 0.8299 | 24.3648 | 28.9658 | 36.0269 | #N/A | #N/A | / | / | #N/A | #N/A | #N/A | #N/A | /
116 | 12:09 | 25.6434 | 0.7439 | 24.4442 | 29.0787 | 36.1831 | #N/A | #N/A | / | / | #N/A | #N/A | #N/A | #N/A | /
117 | 12:09 | 25.6434 | 0.7439 | 24.5132 | 29.1775 | 36.3472 | #N/A | #N/A | / | / | #N/A | #N/A | #N/A | #N/A | /
118 | 12:09 | 25.6434 | 0.7654 | 24.58 | 29.2634 | 36.5508 | #N/A | #N/A | / | / | #N/A | #N/A | #N/A | #N/A | /
119 | 12:09 | 25.6434 | 0.7654 | 24.6271 | 29.3735 | 36.7634 | #N/A | #N/A | / | / | #N/A | #N/A | #N/A | #N/A | /
120 | 12:09 | 25.6434 | 0.7826 | 24.6843 | 29.479 | 36.975 | #N/A | #N/A | / | / | #N/A | #N/A | #N/A | #N/A | /
121 | 12:09 | 25.6908 | 0.7482 | 24.6963 | 29.5695 | 37.1628 | -0.003 | 20.8 | / | / | #N/A | #N/A | #N/A | #N/A | /
122 | 12:09 | 25.6908 | 0.7482 | 24.7008 | 29.6811 | 37.384 | -0.004 | 20.7 | / | / | #N/A | #N/A | #N/A | #N/A | /
123 | 12:09 | 25.6434 | 0.7654 | 24.7524 | 29.7863 | 37.5961 | -0.005 | 20.7 | / | / | #N/A | #N/A | #N/A | #N/A | /
124 | 12:09 | 25.6434 | 0.7955 | 24.7974 | 29.9022 | 37.7788 | -0.006 | 20.7 | / | / | #N/A | #N/A | #N/A | #N/A | /
125 | 12:09 | 25.6434 | 0.7955 | 24.8247 | 29.9875 | 37.938 | -0.008 | 20.7 | / | / | 0.011 | 19.8 | 25 | #NUM! | /
126 | 12:09 | 25.6434 | 0.7826 | 24.8629 | 30.0938 | 38.1171 | -0.01 | 20.7 | / | / | 0.017 | 19.8 | 33 | #NUM! | /
127 | 12:09 | 25.6434 | 0.7826 | 24.9164 | 30.1902 | 38.3189 | -0.008 | 20.7 | / | / | 0.016 | 19.8 | 25 | 938 | /
128 | 12:09 | 25.6434 | 0.7826 | 24.9206 | 30.3028 | 38.5274 | -0.008 | 20.7 | / | / | 0.015 | 19.8 | 33 | 880 | /
129 | 12:09 | 25.6434 | 0.7826 | 24.9335 | 30.414 | 38.7204 | -0.006 | 20.7 | / | / | 0.016 | 19.8 | 33 | 469 | /
130 | 12:09 | 25.6434 | 0.7826 | 24.9898 | 30.5085 | 38.8937 | -0.008 | 20.7 | / | / | 0.018 | 19.8 | 41 | 528 | /
131 | 12:09 | 25.6434 | 0.7826 | 25.0275 | 30.6167 | 39.0633 | -0.008 | 20.7 | / | / | 0.019 | 19.8 | 41 | 371 | /
132 | 12:09 | 25.6434 | 0.7826 | 25.0611 | 30.7044 | 39.2464 | -0.01 | 20.7 | / | / | 0.018 | 19.8 | 41 | 352 | /
133 | 12:09 | 25.6434 | 0.7826 | 25.0871 | 30.7848 | 39.404 | -0.013 | 20.6 | / | / | 0.019 | 19.8 | 41 | 278 | /
134 | 12:09 | 25.6434 | 0.7826 | 25.1061 | 30.8886 | 39.5993 | -0.01 | 20.6 | / | / | 0.019 | 19.8 | 41 | 278 | /
135 | 12:09 | 25.6434 | 0.7826 | 25.1337 | 31.0027 | 39.7842 | -0.012 | 20.6 | / | / | 0.017 | 19.8 | 41 | 199 | /
136 | 12:09 | 25.6434 | 0.7826 | 25.1795 | 31.0823 | 39.9163 | -0.015 | 20.6 | / | / | 0.021 | 19.8 | 41 | 246 | /
137 | 12:09 | 25.6434 | 0.7826 | 25.1944 | 31.1923 | 40.0432 | -0.018 | 20.6 | / | / | #N/A | #N/A | #N/A | #N/A | /
138 | 12:09 | 25.6434 | 0.7826 | 25.2038 | 31.2501 | 40.2078 | -0.019 | 20.6 | / | / | 0.021 | 19.8 | 50 | 205 | /
139 | 12:09 | 25.6434 | 0.7826 | 25.2341 | 31.3563 | 40.3874 | -0.018 | 20.6 | / | / | 0.023 | 19.8 | 50 | 224 | /
140 | 12:09 | 25.6434 | 0.7826 | 25.2667 | 31.4442 | 40.5634 | -0.015 | 20.6 | / | / | 0.026 | 19.8 | 50 | 217 | /
141 | 12:09 | 25.6434 | 0.7826 | 25.2641 | 31.5433 | 40.6834 | -0.017 | 20.6 | / | / | 0.029 | 19.8 | 58 | 243 | /
142 | 12:09 | 25.6434 | 0.7826 | 25.2876 | 31.6513 | 40.8876 | -0.017 | 20.5 | / | / | 0.03 | 19.8 | 58 | 220 | /
143 | 12:09 | 25.6434 | 0.7826 | 25.2597 | 31.7408 | 41.0659 | -0.017 | 20.6 | / | / | 0.032 | 19.8 | 58 | 234 | /
144 | 12:09 | 25.6434 | 0.7826 | 25.2488 | 31.8677 | 41.2349 | -0.018 | 20.5 | / | / | 0.033 | 19.8 | 58 | 215 | /
145 | 12:09 | 25.6434 | 0.7826 | 25.2284 | 31.9524 | 41.4245 | -0.019 | 20.5 | / | / | 0.035 | 19.8 | 50 | 228 | /
146 | 12:09 | 25.6434 | 0.7826 | 25.1898 | 32.0633 | 41.5966 | -0.021 | 20.5 | / | / | 0.036 | 19.8 | 50 | 211 | /
147 | 12:09 | 25.6434 | 0.7826 | 25.1607 | 32.16 | 41.7438 | -0.02 | 20.5 | / | / | 0.038 | 19.7 | 46 | 222 | /
148 | 12:09 | 25.6434 | 0.7826 | 25.1255 | 32.2651 | 41.8659 | -0.023 | 20.5 | / | / | 0.041 | 19.7 | 46 | 218 | /
149 | 12:09 | 25.6434 | 0.7826 | 25.094 | 32.3269 | 42.015 | -0.023 | 20.5 | / | / | 0.044 | 19.7 | 46 | 234 | /
150 | 12:09 | 25.6434 | 0.7826 | 25.0605 | 32.4185 | 42.1479 | -0.023 | 20.5 | / | / | 0.046 | 19.7 | 61 | 224 | /
151 | 12:09 | 25.6434 | 0.7826 | 25.0484 | 32.5043 | 42.2788 | -0.027 | 20.5 | / | / | 0.049 | 19.6 | 64 | 239 | /
152 | 12:10 | 25.6434 | 0.7826 | 25.0234 | 32.5867 | 42.4538 | -0.029 | 20.5 | / | / | 0.05 | 19.6 | 64 | 225 | /
153 | 12:10 | 25.6434 | 0.7826 | 24.9877 | 32.6598 | 42.6293 | -0.031 | 20.5 | / | / | 0.053 | 19.6 | 64 | 239 | /
154 | 12:10 | 25.6434 | 0.7826 | 24.9753 | 32.7635 | 42.7535 | #N/A | #N/A | / | / | 0.055 | 19.6 | 64 | 230 | /
155 | 12:10 | 25.6434 | 0.7826 | 24.9784 | 32.8462 | 42.9027 | -0.029 | 20.5 | / | / | 0.057 | 19.6 | 64 | 238 | /
156 | 12:10 | 25.6434 | 0.7826 | 24.9507 | 32.9572 | 43.0598 | -0.03 | 20.5 | / | / | 0.06 | 19.6 | 78 | 216 | /
157 | 12:10 | 25.6434 | 0.7826 | 24.9431 | 33.0509 | 43.2348 | -0.031 | 20.5 | / | / | 0.059 | 19.7 | 92 | 213 | /
158 | 12:10 | 25.6434 | 0.7826 | 24.9406 | 33.1513 | 43.42 | -0.031 | 20.5 | / | / | 0.063 | 19.7 | 99 | 213 | /
159 | 12:10 | 25.6434 | 0.7826 | 24.9258 | 33.2624 | 43.5666 | -0.033 | 20.5 | / | / | 0.063 | 19.7 | 107 | 213 | /
160 | 12:10 | 25.6434 | 0.7826 | 24.9086 | 33.3645 | 43.7688 | -0.035 | 20.5 | / | / | 0.066 | 19.7 | 107 | 210 | /
161 | 12:10 | 25.6434 | 0.7826 | 24.9193 | 33.4923 | 43.9547 | -0.037 | 20.4 | / | / | 0.067 | 19.7 | 99 | 213 | /
162 | 12:10 | 25.6434 | 0.7826 | 24.8942 | 33.5702 | 44.1009 | -0.038 | 20.4 | / | / | 0.071 | 19.7 | 99 | 213 | /
163 | 12:10 | 25.6434 | 0.7826 | 24.8803 | 33.6756 | 44.2814 | -0.038 | 20.4 | / | / | 0.071 | 19.7 | 107 | 213 | /
164 | 12:10 | 25.6434 | 0.7826 | 24.863 | 33.7664 | 44.4528 | -0.038 | 20.4 | / | / | 0.078 | 19.7 | 115 | 234 | /
165 | 12:10 | 25.6434 | 0.7826 | 24.844 | 33.8707 | 44.5925 | -0.036 | 20.4 | / | / | 0.081 | 19.7 | 123 | 230 | /
166 | 12:10 | 25.6434 | 0.7826 | 24.8346 | 33.9698 | 44.7294 | -0.037 | 20.4 | / | / | 0.084 | 19.7 | 130 | 239 | /
167 | 12:10 | 25.6434 | 0.7826 | 24.8271 | 34.058 | 44.9217 | -0.038 | 20.4 | / | / | 0.083 | 19.7 | 130 | 224 | /
168 | 12:10 | 25.6434 | 0.7826 | 24.8203 | 34.1591 | 45.0717 | -0.037 | 20.4 | / | / | 0.087 | 19.7 | 138 | 235 | /
169 | 12:10 | 25.6434 | 0.7826 | 24.8107 | 34.2528 | 45.2247 | -0.037 | 20.4 | / | / | 0.088 | 19.7 | 138 | 226 | /
170 | 12:10 | 25.6434 | 0.7826 | 24.7943 | 34.3528 | 45.4057 | -0.038 | 20.4 | / | / | 0.094 | 19.7 | 138 | 242 | /
171 | 12:10 | 25.6434 | 0.7826 | 24.7941 | 34.4682 | 45.5702 | -0.037 | 20.4 | / | / | 0.096 | 19.7 | 130 | 236 | /
172 | 12:10 | 25.6434 | 0.7826 | 24.799 | 34.5547 | 45.6866 | -0.035 | 20.4 | / | / | 0.1 | 19.7 | 138 | 246 | /
173 | 12:10 | 25.6434 | 0.7826 | 24.7736 | 34.6524 | 45.8284 | -0.033 | 20.4 | / | / | 0.104 | 19.7 | 138 | 244 | /
174 | 12:10 | 25.6434 | 0.7826 | 24.7835 | 34.7459 | 45.9684 | -0.035 | 20.4 | / | / | 0.107 | 19.7 | 138 | 251 | /
175 | 12:10 | 25.6434 | 0.7826 | 24.7741 | 34.8422 | 46.0726 | -0.034 | 20.4 | / | / | 0.11 | 19.7 | 146 | 248 | /
176 | 12:10 | 25.6434 | 0.7826 | 24.7698 | 34.9303 | 46.1798 | -0.035 | 20.4 | / | / | 0.114 | 19.7 | 138 | 257 | /
177 | 12:10 | 25.6434 | 0.7826 | 24.7499 | 35.033 | 46.3 | -0.036 | 20.4 | / | / | 0.119 | 19.7 | 138 | 257 | /
178 | 12:10 | 25.6434 | 0.7826 | 24.7613 | 35.1255 | 46.4391 | -0.038 | 20.4 | / | / | 0.121 | 19.7 | 138 | 262 | /
179 | 12:10 | 25.6434 | 0.7826 | 24.7477 | 35.2212 | 46.5882 | -0.038 | 20.4 | / | / | 0.127 | 19.7 | 138 | 264 | /
180 | 12:10 | 25.6434 | 0.7826 | 24.7438 | 35.3319 | 46.8018 | -0.04 | 20.4 | / | / | 0.131 | 19.7 | 138 | 272 | /
181 | 12:10 | 25.6434 | 0.7826 | 24.7327 | 35.4115 | 47.015 | -0.04 | 20.4 | / | / | 0.136 | 19.7 | 130 | 272 | /
182 | 12:10 | 25.6434 | 0.7826 | 24.7329 | 35.5237 | 47.2275 | -0.041 | 20.4 | / | / | 0.141 | 19.7 | 138 | 282 | /
183 | 12:10 | 25.6434 | 0.7826 | 24.718 | 35.6214 | 47.4219 | -0.041 | 20.4 | / | / | 0.148 | 19.7 | 138 | 286 | /
184 | 12:10 | 25.6434 | 0.7826 | 24.6969 | 35.7185 | 47.5978 | -0.041 | 20.4 | / | / | 0.153 | 19.7 | 138 | 295 | /
185 | 12:10 | 25.6434 | 0.7826 | 24.6963 | 35.8102 | 47.7216 | -0.041 | 20.4 | / | / | 0.157 | 19.7 | 138 | 293 | /
186 | 12:10 | 25.6434 | 0.7826 | 24.6837 | 35.9012 | 47.8092 | -0.041 | 20.4 | / | / | 0.164 | 19.7 | 138 | 306 | /
187 | 12:10 | 15.7842 | 0.0602 | 24.6712 | 36.0068 | 47.9522 | -0.041 | 20.4 | / | / | 0.173 | 19.7 | 146 | 312 | /
188 | 12:10 | 15.7842 | 0.0602 | 24.6666 | 36.1085 | 48.0071 | -0.042 | 20.4 | / | / | 0.179 | 19.7 | 138 | 323 | /
189 | 12:10 | 25.5486 | 1.3201 | 24.6748 | 36.2004 | 48.1054 | -0.041 | 20.5 | / | / | 0.185 | 19.7 | 138 | 323 | /
190 | 12:10 | 25.596 | 1.247 | 24.657 | 36.309 | 48.2231 | -0.042 | 20.4 | / | / | 0.194 | 19.7 | 130 | 338 | /
191 | 12:10 | 25.5486 | 1.2255 | 24.6722 | 36.405 | 48.3624 | -0.041 | 20.4 | / | / | 0.197 | 19.7 | 130 | 333 | /
192 | 12:10 | 25.5486 | 1.2255 | 24.6523 | 36.5051 | 48.4705 | -0.042 | 20.5 | / | / | 0.206 | 19.7 | 130 | 348 | /
193 | 12:10 | 25.596 | 1.2169 | 24.6408 | 36.5914 | 48.6649 | -0.042 | 20.4 | / | / | 0.211 | 19.7 | 123 | 346 | /
194 | 12:10 | 25.596 | 1.2169 | 24.6411 | 36.6957 | 48.8422 | -0.041 | 20.4 | / | / | 0.219 | 19.7 | 130 | 359 | /
195 | 12:10 | 25.596 | 1.1696 | 24.621 | 36.7693 | 48.9703 | -0.042 | 20.4 | / | / | 0.225 | 19.6 | 121 | 358 | /
196 | 12:10 | 25.5486 | 1.1094 | 24.6222 | 36.8611 | 49.0821 | -0.04 | 20.4 | / | / | 0.233 | 19.6 | 128 | 371 | /
197 | 12:10 | 25.5486 | 1.1094 | 24.6043 | 36.9512 | 49.1809 | -0.042 | 20.5 | / | / | 0.237 | 19.6 | 128 | 366 | /
198 | 12:10 | 25.5486 | 1.0707 | 24.6069 | 37.0617 | 49.3242 | -0.041 | 20.5 | / | / | 0.246 | 19.6 | 128 | 380 | /
199 | 12:10 | 25.596 | 1.0234 | 24.5967 | 37.1607 | 49.4564 | -0.04 | 20.5 | / | / | 0.252 | 19.5 | 120 | 379 | /
200 | 12:10 | 25.5486 | 1.0148 | 24.5862 | 37.262 | 49.5638 | -0.042 | 20.5 | / | / | 0.261 | 19.5 | 120 | 392 | /
201 | 12:10 | 25.5486 | 1.0148 | 24.5812 | 37.3578 | 49.6616 | -0.041 | 20.5 | / | / | 0.267 | 19.5 | 120 | 401 | /
202 | 12:10 | 25.596 | 1.0019 | 24.5838 | 37.4477 | 49.7763 | -0.04 | 20.5 | / | / | 0.273 | 19.5 | 126 | 399 | /
203 | 12:10 | 25.596 | 0.9976 | 24.5828 | 37.5327 | 49.9464 | -0.039 | 20.5 | / | / | 0.28 | 19.5 | 120 | 409 | /
204 | 12:10 | 25.596 | 0.9761 | 24.587 | 37.6176 | 50.0537 | -0.038 | 20.5 | / | / | 0.283 | 19.5 | 120 | 403 | /
205 | 12:10 | 25.596 | 0.9761 | 24.589 | 37.7109 | 50.1426 | -0.038 | 20.5 | / | / | 0.288 | 19.5 | 126 | 410 | /
206 | 12:10 | 25.596 | 0.9761 | 24.5937 | 37.8232 | 50.205 | -0.038 | 20.5 | / | / | 0.295 | 19.5 | 126 | 409 | /
207 | 12:10 | 25.596 | 0.9761 | 24.5748 | 37.9144 | 50.2838 | -0.036 | 20.5 | / | / | 0.302 | 19.5 | 133 | 419 | /
208 | 12:10 | 25.596 | 0.9761 | 24.5677 | 38.0115 | 50.3776 | -0.033 | 20.5 | / | / | 0.307 | 19.5 | 140 | 415 | /
209 | 12:10 | 25.596 | 0.9503 | 24.5761 | 38.0897 | 50.439 | -0.035 | 20.5 | / | / | 0.313 | 19.5 | 140 | 423 | /
210 | 12:10 | 25.596 | 0.9503 | 24.5565 | 38.1656 | 50.4546 | -0.034 | 20.5 | / | / | 0.322 | 19.5 | 146 | 425 | /
211 | 12:10 | 25.596 | 0.989 | 24.5644 | 38.2756 | 50.462 | -0.033 | 20.5 | / | / | 0.33 | 19.5 | 140 | 435 | /
212 | 12:11 | 25.596 | 1.0105 | 24.5572 | 38.3638 | 50.4347 | -0.033 | 20.5 | / | / | 0.343 | 19.5 | 146 | 442 | /
213 | 12:11 | 25.596 | 1.0105 | 24.5489 | 38.4625 | 50.4167 | -0.032 | 20.4 | / | / | 0.354 | 19.5 | 146 | 445 | /
214 | 12:11 | 25.596 | 0.9847 | 24.5563 | 38.5484 | 50.4122 | -0.031 | 20.4 | / | / | 0.367 | 19.5 | 146 | 462 | /
215 | 12:11 | 25.596 | 0.9632 | 24.5541 | 38.6453 | 50.4089 | -0.03 | 20.4 | / | / | 0.381 | 19.5 | 146 | 468 | /
216 | 12:11 | 25.596 | 0.9632 | 24.5483 | 38.7367 | 50.4233 | -0.027 | 20.4 | / | / | 0.392 | 19.5 | 146 | 482 | /
217 | 12:11 | 25.596 | 1.0148 | 24.5387 | 38.8305 | 50.4878 | -0.026 | 20.4 | / | / | 0.406 | 19.5 | 146 | 488 | /
218 | 12:11 | 25.5486 | 1.0793 | 24.5484 | 38.9108 | 50.6313 | -0.026 | 20.4 | / | / | 0.418 | 19.5 | 146 | 503 | /
219 | 12:11 | 25.5486 | 1.0793 | 24.6217 | 39.0001 | 50.8571 | -0.026 | 20.4 | / | / | 0.431 | 19.4 | 143 | 507 | /
220 | 12:11 | 25.5486 | 1.0793 | 24.6476 | 39.0936 | 51.0769 | -0.022 | 20.4 | / | / | 0.442 | 19.4 | 149 | 520 | /
221 | 12:11 | 25.596 | 1.0148 | 24.6665 | 39.198 | 51.3406 | -0.02 | 20.4 | / | / | 0.458 | 19.4 | 156 | 527 | /
222 | 12:11 | 25.5486 | 1.0793 | 24.6594 | 39.2911 | 51.603 | -0.019 | 20.4 | / | / | 0.478 | 19.4 | 156 | 550 | /
223 | 12:11 | 25.596 | 1.0406 | 24.6533 | 39.4095 | 51.8568 | -0.021 | 20.4 | / | / | 0.498 | 19.3 | 152 | 561 | /
224 | 12:11 | 25.596 | 1.0406 | 24.6405 | 39.5135 | 52.1006 | -0.021 | 20.4 | / | / | 0.518 | 19.3 | 158 | 584 | /
225 | 12:11 | 25.596 | 1.0148 | 24.616 | 39.605 | 52.3283 | -0.023 | 20.4 | / | / | 0.537 | 19.3 | 164 | 551 | /
226 | 12:11 | 25.596 | 1.0148 | 24.6085 | 39.715 | 52.5624 | -0.021 | 20.4 | / | / | 0.557 | 19.3 | 170 | 571 | /
227 | 12:11 | 25.596 | 0.9847 | 24.6206 | 39.7982 | 52.7506 | -0.022 | 20.3 | / | / | 0.581 | 19.3 | 170 | 584 | /
228 | 12:11 | 25.596 | 0.9847 | 24.6112 | 39.889 | 52.971 | -0.023 | 20.3 | / | / | #N/A | #N/A | #N/A | #N/A | /
229 | 12:11 | 25.596 | 0.9546 | 24.6214 | 39.9823 | 53.1988 | -0.021 | 20.3 | / | / | 0.601 | 19.3 | 170 | 604 | /
230 | 12:11 | 25.596 | 0.9546 | 24.6244 | 40.0717 | 53.3779 | -0.021 | 20.3 | / | / | 0.629 | 19.2 | 172 | 620 | /
231 | 12:11 | 25.596 | 0.9417 | 24.6326 | 40.1726 | 53.601 | -0.022 | 20.3 | / | / | 0.653 | 19.2 | 177 | 643 | /
232 | 12:11 | 25.596 | 0.9417 | 24.6288 | 40.2553 | 53.8411 | -0.022 | 20.3 | / | / | 0.678 | 19.2 | 172 | 655 | /
233 | 12:11 | 25.596 | 0.9503 | 24.6489 | 40.3643 | 54.0464 | -0.024 | 20.3 | / | / | 0.701 | 19.2 | 172 | 677 | /
234 | 12:11 | 25.596 | 0.9675 | 24.6436 | 40.448 | 54.2478 | -0.022 | 20.3 | / | / | 0.725 | 19.2 | 172 | 701 | /
235 | 12:11 | 25.596 | 0.9761 | 24.6363 | 40.5229 | 54.4539 | -0.021 | 20.2 | / | / | 0.752 | 19.2 | 172 | 713 | /
236 | 12:11 | 25.6434 | 0.9503 | 24.6329 | 40.6 | 54.6279 | -0.021 | 20.2 | / | / | 0.776 | 19.2 | 177 | 736 | /
237 | 12:11 | 25.596 | 0.9675 | 24.6349 | 40.6948 | 54.8159 | -0.022 | 20.2 | / | / | 0.801 | 19.2 | 183 | 745 | /
238 | 12:11 | 25.596 | 1.0019 | 24.6202 | 40.7829 | 54.9883 | -0.025 | 20.2 | / | / | 0.828 | 19.1 | 173 | 771 | /
239 | 12:11 | 25.596 | 1.0019 | 24.6225 | 40.8661 | 55.2084 | -0.025 | 20.2 | / | / | 0.852 | 19.1 | 178 | 778 | /
240 | 12:11 | 25.596 | 1.0105 | 24.623 | 40.9613 | 55.4112 | -0.022 | 20.2 | / | / | 0.877 | 19.1 | 184 | 801 | /
241 | 12:11 | 25.596 | 1.0105 | 24.6368 | 41.085 | 55.6008 | -0.023 | 20.2 | / | / | 0.898 | 19.1 | 184 | 806 | /
242 | 12:11 | 25.596 | 0.9976 | 24.6453 | 41.1705 | 55.7943 | -0.024 | 20.2 | / | / | 0.919 | 19.1 | 189 | 825 | /
243 | 12:11 | 25.596 | 0.9632 | 24.6184 | 41.2651 | 55.9927 | -0.023 | 20.2 | / | / | 0.939 | 19.1 | 189 | 828 | /
244 | 12:11 | 25.596 | 0.9632 | 24.6184 | 41.3561 | 56.2506 | #N/A | #N/A | / | / | 0.96 | 19.1 | 189 | 846 | /
245 | 12:11 | 25.596 | 0.9632 | 24.637 | 41.4584 | 56.5287 | -0.021 | 20.2 | / | / | 0.98 | 19.1 | 200 | 849 | /
246 | 12:11 | 25.596 | 0.9632 | 24.645 | 41.5542 | 56.7513 | -0.021 | 20.1 | / | / | 0.999 | 19.1 | 200 | 866 | /
247 | 12:11 | 25.596 | 0.9718 | 24.6502 | 41.6589 | 56.9849 | -0.021 | 20.1 | / | / | 1.017 | 19.1 | 205 | 866 | /
248 | 12:11 | 25.596 | 0.9632 | 24.6422 | 41.7602 | 57.1694 | -0.018 | 20.1 | / | / | 1.035 | 19.1 | 210 | 882 | /
249 | 12:11 | 25.596 | 0.9632 | 24.6493 | 41.876 | 57.3916 | -0.016 | 20.1 | / | / | 1.052 | 19.1 | 215 | 881 | /
250 | 12:11 | 25.596 | 0.9331 | 24.6602 | 41.9545 | 57.6418 | -0.013 | 20.1 | / | / | 1.068 | 19.1 | 231 | 895 | /
251 | 12:11 | 25.596 | 0.9331 | 24.6652 | 42.0648 | 57.8602 | -0.011 | 20.1 | / | / | 1.083 | 19.1 | 231 | 833 | /
252 | 12:11 | 25.596 | 0.9847 | 24.6688 | 42.1713 | 58.0516 | -0.012 | 20.1 | / | / | 1.099 | 19.1 | 242 | 845 | /
253 | 12:11 | 25.6434 | 0.9632 | 24.6767 | 42.2666 | 58.2836 | -0.013 | 20.1 | / | / | 1.113 | 19 | 240 | 842 | /
254 | 12:11 | 25.6434 | 0.9632 | 24.6766 | 42.3688 | 58.5083 | -0.012 | 20.1 | / | / | 1.126 | 19 | 250 | 852 | /
255 | 12:11 | 25.596 | 1.0019 | 24.67 | 42.4755 | 58.6909 | -0.013 | 20.1 | / | / | 1.14 | 19 | 250 | 849 | /
256 | 12:11 | 25.596 | 0.9933 | 24.674 | 42.567 | 58.9108 | -0.014 | 20.1 | / | / | 1.154 | 19 | 255 | 859 | /
257 | 12:11 | 25.596 | 0.9933 | 24.6885 | 42.6702 | 59.1298 | -0.012 | 20.1 | / | / | 1.17 | 19 | 265 | 858 | /
258 | 12:11 | 25.596 | 0.9632 | 24.7553 | 42.7841 | 59.3588 | -0.012 | 20 | 150 | / | 1.186 | 19 | 270 | 869 | /
259 | 12:11 | 25.596 | 0.9374 | 24.8528 | 42.8856 | 59.5743 | -0.009 | 20 | 140 | / | 1.203 | 18.9 | 266 | 868 | /
260 | 12:11 | 25.596 | 0.9331 | 24.9163 | 42.9882 | 59.8115 | -0.008 | 20 | 150 | / | 1.218 | 18.9 | 276 | 879 | /
261 | 12:11 | 25.6434 | 0.9417 | 24.9474 | 43.1087 | 60.013 | -0.004 | 20 | 150 | / | 1.235 | 18.9 | 276 | 878 | /
262 | 12:11 | 25.596 | 0.9976 | 24.951 | 43.2109 | 60.1517 | -0.003 | 20 | 150 | / | 1.246 | 18.9 | 290 | 886 | /
263 | 12:11 | 25.596 | 0.9976 | 24.9385 | 43.3216 | 60.3427 | -0.003 | 20 | 150 | / | 1.259 | 18.9 | 295 | 881 | /
264 | 12:11 | 25.596 | 0.9976 | 24.9313 | 43.4372 | 60.5267 | -0.006 | 20 | 150 | / | 1.273 | 19 | 325 | 891 | /
265 | 12:11 | 25.596 | 0.9933 | 24.8976 | 43.5561 | 60.7126 | -0.003 | 20 | 150 | / | 1.287 | 19 | 335 | 888 | /
266 | 12:11 | 25.596 | 0.9804 | 24.9056 | 43.6781 | 60.9362 | -0.002 | 19.9 | 136 | / | 1.3 | 19 | 340 | 897 | /
267 | 12:11 | 25.596 | 0.9847 | 24.9026 | 43.7914 | 61.0916 | 0.001 | 19.9 | 145 | / | 1.312 | 19 | 345 | 905 | /
268 | 12:11 | 25.596 | 0.9503 | 24.9182 | 43.9197 | 61.265 | 0.001 | 19.9 | 154 | / | 1.322 | 19.1 | 378 | 899 | /
269 | 12:11 | 25.6434 | 0.9245 | 24.9275 | 44.0352 | 61.4224 | 0.001 | 19.9 | 154 | / | 1.332 | 19.1 | 378 | 906 | /
270 | 12:11 | 25.6434 | 0.9245 | 24.9282 | 44.1439 | 61.6066 | 0.002 | 19.9 | 154 | / | 1.344 | 19.1 | 389 | 901 | /
271 | 12:11 | 25.596 | 0.9288 | 24.9429 | 44.2758 | 61.8037 | 0.003 | 19.9 | 172 | / | 1.354 | 19.1 | 405 | 907 | /
272 | 12:12 | 25.6434 | 0.9202 | 24.9397 | 44.4043 | 62.0005 | 0.003 | 19.8 | 158 | / | 1.364 | 19.2 | 438 | 901 | /
273 | 12:12 | 25.6434 | 0.9202 | 24.9678 | 44.5385 | 62.2615 | 0.003 | 19.8 | 150 | / | 1.375 | 19.2 | 461 | 908 | /
274 | 12:12 | 25.596 | 0.9417 | 24.9714 | 44.6826 | 62.6246 | 0.004 | 19.8 | 158 | / | 1.383 | 19.2 | 488 | 901 | /
275 | 12:12 | 25.6434 | 0.9546 | 24.9805 | 44.843 | 63.027 | 0.004 | 19.8 | 158 | / | 1.391 | 19.2 | 499 | 906 | /
276 | 12:12 | 25.6434 | 0.9546 | 24.9797 | 45.0047 | 63.451 | 0.005 | 19.9 | 190 | / | 1.398 | 19.2 | 522 | 898 | /
277 | 12:12 | 25.596 | 0.946 | 25.0201 | 45.1961 | 63.8857 | 0.005 | 19.9 | 190 | / | 1.406 | 19.2 | 533 | 903 | /
278 | 12:12 | 25.596 | 0.9503 | 25.0351 | 45.3726 | 64.3244 | 0.004 | 19.9 | 199 | / | 1.416 | 19.2 | 549 | 898 | /
279 | 12:12 | 25.6434 | 0.9632 | 25.0522 | 45.5732 | 64.7434 | 0.007 | 19.9 | 190 | / | 1.422 | 19.2 | 572 | 901 | /
280 | 12:12 | 25.6434 | 0.9632 | 25.0713 | 45.7598 | 65.1775 | 0.005 | 19.9 | 190 | / | 1.427 | 19.2 | 588 | 892 | /
281 | 12:12 | 26.0226 | 1.0019 | 25.0916 | 45.9695 | 65.6405 | 0.005 | 19.9 | 199 | / | 1.433 | 19.2 | 611 | 896 | /
282 | 12:12 | 26.0226 | 1.0019 | 25.1106 | 46.1548 | 66.1277 | 0.003 | 19.9 | 199 | / | 1.435 | 19.1 | 594 | 886 | /
283 | 12:12 | 26.0226 | 1.0019 | 25.1233 | 46.3977 | 66.6087 | 0.004 | 19.9 | 209 | / | 1.437 | 19.1 | 605 | 887 | /
284 | 12:12 | 0 | 0 | 25.1294 | 46.6032 | 67.0902 | 0.004 | 19.9 | 218 | / | 1.44 | 19.1 | 621 | 822 | /
285 | 12:12 | 8.1528 | 0 | 25.1339 | 46.8244 | 67.5605 | 0.004 | 19.9 | 218 | / | 1.44 | 19.1 | 636 | 822 | /
286 | 12:12 | 9.4326 | 0 | 25.1588 | 47.0052 | 67.9848 | 0.005 | 19.9 | 218 | / | 1.452 | 19 | 630 | 819 | /
287 | 12:12 | 9.4326 | 0 | 25.1809 | 47.2416 | 68.3628 | 0.004 | 19.9 | 199 | / | 1.46 | 19 | 660 | 823 | /
288 | 12:12 | 18.96 | 0.1333 | 25.1946 | 47.4384 | 68.7538 | 0.005 | 19.9 | 199 | / | 1.466 | 19 | 690 | 816 | /
289 | 12:12 | 18.96 | 0.1333 | 25.2064 | 47.6299 | 69.178 | 0.004 | 19.9 | 199 | / | 1.474 | 19 | 730 | 820 | /
290 | 12:12 | 26.6388 | 1.1481 | 25.2144 | 47.8395 | 69.58 | 0.005 | 19.9 | 199 | / | 1.48 | 19 | 770 | 813 | /
291 | 12:12 | 26.5914 | 1.1395 | 25.2435 | 48.0278 | 69.983 | 0.006 | 19.9 | 199 | / | 1.488 | 19 | 815 | 818 | /
292 | 12:12 | 26.6388 | 1.1438 | 25.2699 | 48.2337 | 70.3772 | 0.009 | 19.9 | 209 | / | 1.496 | 19 | 860 | 812 | /
293 | 12:12 | 26.6388 | 1.1567 | 25.3124 | 48.4439 | 70.7025 | 0.01 | 19.9 | 218 | / | 1.507 | 19 | 925 | 818 | /
294 | 12:12 | 26.6388 | 1.1567 | 25.34 | 48.6229 | 70.9938 | 0.008 | 19.9 | 227 | / | 1.52 | 19 | 980 | 815 | /
295 | 12:12 | 26.6388 | 1.1567 | 25.3757 | 48.8352 | 71.3031 | 0.005 | 19.9 | 227 | / | 1.531 | 19 | 1040 | 821 | /
296 | 12:12 | 26.6388 | 1.1524 | 25.4193 | 49.0011 | 71.6007 | 0.004 | 19.9 | 236 | / | 1.545 | 19 | 1100 | 819 | /
297 | 12:12 | 26.5914 | 1.1524 | 25.4402 | 49.1765 | 71.9426 | 0.006 | 19.9 | 245 | / | 1.556 | 19 | 1165 | 824 | /
298 | 12:12 | 26.6388 | 1.1309 | 25.4524 | 49.3573 | 72.2398 | 0.005 | 19.9 | 254 | / | 1.568 | 19 | 1235 | 831 | /
299 | 12:12 | 26.6388 | 1.1309 | 25.4683 | 49.5225 | 72.5398 | 0.006 | 19.9 | 254 | / | 1.581 | 19 | 1340 | 828 | /
300 | 12:12 | 26.5914 | 1.1438 | 25.4585 | 49.7098 | 72.8227 | 0.004 | 19.9 | 272 | / | 1.592 | 19 | 1410 | 824 | /
301 | 12:12 | 26.6388 | 1.1395 | 25.4754 | 49.8733 | 73.1607 | 0.004 | 19.9 | 281 | / | 1.608 | 19 | 1480 | 832 | /
302 | 12:12 | 26.6388 | 1.1395 | 25.4867 | 50.0307 | 73.4467 | 0.005 | 19.9 | 299 | / | 1.623 | 19.1 | 1631 | 830 | /
303 | 12:12 | 26.6388 | 1.1696 | 25.4872 | 50.1849 | 73.6819 | 0.003 | 19.9 | 309 | / | 1.639 | 19.1 | 1689 | 838 | /
304 | 12:12 | 26.5914 | 1.1782 | 25.501 | 50.3439 | 73.9623 | 0.003 | 19.9 | 318 | / | 1.656 | 19.1 | 1742 | 837 | /
305 | 12:12 | 26.6388 | 1.1954 | 25.5409 | 50.5055 | 74.2573 | 0.005 | 19.9 | 327 | / | 1.673 | 19.1 | 1784 | 846 | /
306 | 12:12 | 26.6388 | 1.204 | 25.5561 | 50.6454 | 74.5259 | 0.007 | 19.9 | 345 | / | 1.69 | 19.2 | 1905 | 844 | /
307 | 12:12 | 26.6388 | 1.1653 | 25.5886 | 50.8121 | 74.806 | 0.007 | 19.9 | 345 | / | 1.711 | 19.2 | 1916 | 855 | /
308 | 12:12 | 26.6388 | 1.1653 | 25.6251 | 50.9769 | 75.0733 | 0.01 | 19.9 | 354 | / | 1.734 | 19.2 | 1911 | 857 | /
309 | 12:12 | 26.6388 | 1.1653 | 25.6259 | 51.1238 | 75.2624 | 0.011 | 19.9 | 381 | / | 1.752 | 19.2 | 1888 | 866 | /
310 | 12:12 | 26.6388 | 1.1653 | 25.645 | 51.2761 | 75.5211 | 0.013 | 19.9 | 399 | / | 1.768 | 19.2 | 1861 | 864 | /
311 | 12:12 | 26.6388 | 1.1653 | 25.6596 | 51.4235 | 75.7341 | 0.014 | 19.9 | 409 | / | #N/A | #N/A | #N/A | #N/A | /
312 | 12:12 | 26.6388 | 1.1653 | 25.6817 | 51.5468 | 75.914 | 0.018 | 19.9 | 427 | / | 1.786 | 19.2 | 1827 | 873 | /
313 | 12:12 | 26.6388 | 1.1653 | 25.7108 | 51.7001 | 76.1132 | 0.021 | 19.9 | 454 | / | 1.807 | 19.2 | 1816 | 873 | /
314 | 12:12 | 26.6388 | 1.1653 | 25.7346 | 51.8235 | 76.2034 | 0.02 | 19.9 | 481 | / | 1.825 | 19.1 | 1710 | 882 | /
315 | 12:12 | 26.6388 | 1.1653 | 25.7751 | 51.9717 | 76.2722 | 0.021 | 20 | 570 | / | 1.846 | 19.1 | 1715 | 882 | /
316 | 12:12 | 26.6388 | 1.1653 | 25.7836 | 52.0815 | 76.3837 | 0.024 | 20 | 610 | / | 1.866 | 19 | 1645 | 892 | /
317 | 12:12 | 26.6388 | 1.1653 | 25.8107 | 52.2108 | 76.5142 | 0.028 | 20 | 650 | / | 1.902 | 18.9 | 1599 | 899 | /
318 | 12:12 | 26.6388 | 1.1653 | 25.8356 | 52.3324 | 76.6865 | 0.028 | 20.1 | / | / | 1.918 | 18.8 | 1568 | 907 | /
319 | 12:12 | 26.6388 | 1.1653 | 25.8435 | 52.4771 | 76.8733 | 0.031 | 20.1 | / | / | 1.944 | 18.7 | 1552 | 909 | /
320 | 12:12 | 26.6388 | 1.1653 | 25.8374 | 52.6164 | 77.0756 | 0.033 | 20.1 | / | / | 1.979 | 18.7 | 1613 | 926 | /
321 | 12:12 | 26.6388 | 1.1653 | 25.8395 | 52.7634 | 77.2954 | 0.038 | 20.1 | / | / | 1.999 | 18.6 | 1595 | 925 | /
322 | 12:12 | 26.6388 | 1.1653 | 25.8319 | 52.9009 | 77.4551 | 0.04 | 20.1 | / | / | 2.022 | 18.5 | 1584 | 936 | /
323 | 12:12 | 26.6388 | 1.1653 | 25.8469 | 53.0401 | 77.6332 | 0.041 | 20.1 | / | / | 2.048 | 18.4 | 1569 | 938 | /
324 | 12:12 | 26.6388 | 1.1653 | 25.8501 | 53.1962 | 77.8277 | 0.043 | 20.1 | / | / | 2.077 | 18.3 | 1548 | 951 | /
325 | 12:12 | 26.6388 | 1.1653 | 25.8565 | 53.3507 | 78.0485 | 0.043 | 20.1 | / | / | 2.104 | 18.3 | 1585 | 898 | /
326 | 12:12 | 26.6388 | 1.1653 | 25.8639 | 53.5121 | 78.2246 | 0.042 | 20.1 | / | / | 2.133 | 18.3 | 1607 | 910 | /
327 | 12:12 | 26.6388 | 1.1653 | 25.8746 | 53.675 | 78.3974 | 0.044 | 20.1 | / | / | 2.16 | 18.2 | 1564 | 912 | /
328 | 12:12 | 26.6388 | 1.1653 | 25.8769 | 53.8323 | 78.5499 | 0.045 | 20.1 | / | / | 2.189 | 18.2 | 1578 | 925 | /
329 | 12:12 | 26.6388 | 1.1653 | 25.8873 | 54.0005 | 78.7629 | 0.046 | 20.1 | / | / | 2.212 | 18.2 | 1582 | 925 | /
330 | 12:12 | 26.6388 | 1.1653 | 25.921 | 54.1581 | 79.0019 | 0.047 | 20.1 | / | / | 2.235 | 18.2 | 1582 | 934 | /
331 | 12:12 | 26.6388 | 1.1653 | 25.9503 | 54.311 | 79.2388 | 0.048 | 20 | 1090 | / | 2.261 | 18.2 | 1578 | 945 | /
332 | 12:13 | 26.6388 | 1.1653 | 25.9576 | 54.4666 | 79.4583 | 0.048 | 20 | 1160 | / | 2.286 | 18.2 | 1574 | 946 | /
333 | 12:13 | 26.6388 | 1.1653 | 25.9689 | 54.6251 | 79.6591 | 0.05 | 20 | 1210 | / | 2.311 | 18.2 | 1564 | 957 | /
334 | 12:13 | 26.6388 | 1.1653 | 25.9565 | 54.7785 | 79.8703 | 0.055 | 20 | 1280 | / | 2.338 | 18.2 | 1557 | 958 | /
335 | 12:13 | 26.6388 | 1.1653 | 25.9634 | 54.9283 | 80.1159 | 0.057 | 19.9 | 1209 | / | 2.37 | 18.2 | 1546 | 971 | /
336 | 12:13 | 26.6388 | 1.1653 | 25.9516 | 55.0667 | 80.3332 | 0.057 | 19.9 | 1272 | / | 2.4 | 18.2 | 1539 | 974 | /
337 | 12:13 | 26.544 | 1.4233 | 25.977 | 55.2185 | 80.5907 | #N/A | #N/A | / | / | 2.424 | 18.2 | 1535 | 984 | /
338 | 12:13 | 26.544 | 1.4233 | 25.9972 | 55.3786 | 80.8828 | 0.059 | 19.9 | 1336 | / | 2.452 | 18.2 | 1532 | 985 | /
339 | 12:13 | 26.544 | 1.4233 | 26.024 | 55.5432 | 81.1061 | 0.061 | 19.9 | 1390 | / | 2.475 | 18.2 | 1535 | 995 | /
340 | 12:13 | 26.544 | 1.4233 | 26.0418 | 55.6994 | 81.3878 | 0.062 | 19.9 | 1445 | / | 2.5 | 18.2 | 1557 | 995 | /
341 | 12:13 | 26.544 | 1.4233 | 26.0713 | 55.8561 | 81.7069 | 0.063 | 19.9 | 1490 | / | 2.517 | 18.2 | 1596 | 1002 | /
342 | 12:13 | 26.544 | 1.4233 | 26.1102 | 56.0457 | 82.0614 | 0.063 | 19.9 | 1527 | / | 2.535 | 18.2 | 1689 | 999 | /
343 | 12:13 | 26.544 | 1.4233 | 26.1213 | 56.2034 | 82.4767 | 0.064 | 19.8 | 1433 | / | 2.551 | 18.2 | 1807 | 1006 | /
344 | 12:13 | 26.544 | 1.4233 | 26.154 | 56.391 | 82.8325 | 0.066 | 19.8 | 1466 | / | 2.564 | 18.2 | 1942 | 946 | /
345 | 12:13 | 26.544 | 1.4233 | 26.163 | 56.539 | 83.1659 | 0.068 | 19.8 | 1491 | / | 2.576 | 18.2 | 2092 | 950 | /
346 | 12:13 | 26.544 | 1.4233 | 26.2002 | 56.7229 | 83.4674 | 0.066 | 19.7 | 1407 | / | 2.587 | 18.2 | 2253 | 945 | /
347 | 12:13 | 26.544 | 1.4233 | 26.2209 | 56.9045 | 83.8068 | 0.066 | 19.7 | 1438 | / | 2.596 | 18.2 | 2417 | 948 | /
348 | 12:13 | 26.544 | 1.4233 | 26.2309 | 57.0785 | 84.0972 | 0.064 | 19.7 | 1476 | / | 2.609 | 18.2 | 2585 | 944 | /
349 | 12:13 | 26.544 | 1.4233 | 26.2533 | 57.2597 | 84.3744 | 0.064 | 19.6 | 1392 | / | 2.62 | 18.2 | 2749 | 948 | /
350 | 12:13 | 26.544 | 1.4233 | 26.28 | 57.4203 | 84.5919 | 0.064 | 19.6 | 1407 | / | 2.633 | 18.3 | 3014 | 944 | /
351 | 12:13 | 26.544 | 1.4233 | 26.2877 | 57.5837 | 84.8467 | 0.065 | 19.6 | 1435 | / | 2.646 | 18.3 | 3159 | 949 | /
352 | 12:13 | 26.544 | 1.4233 | 26.3226 | 57.7559 | 85.0959 | 0.066 | 19.6 | 1457 | / | 2.659 | 18.3 | 3292 | 945 | /
353 | 12:13 | 26.544 | 1.4233 | 26.3563 | 57.9021 | 85.3031 | 0.065 | 19.6 | 1485 | / | 2.674 | 18.3 | 3403 | 950 | /
354 | 12:13 | 26.544 | 1.4233 | 26.3846 | 58.0734 | 85.4626 | 0.066 | 19.6 | 1514 | / | 2.688 | 18.4 | 3638 | 947 | /
355 | 12:13 | 26.544 | 1.4233 | 26.4 | 58.243 | 85.6418 | 0.066 | 19.6 | 1528 | / | 2.704 | 18.4 | 3726 | 952 | /
356 | 12:13 | 26.544 | 1.4233 | 26.4299 | 58.4139 | 85.8258 | 0.067 | 19.6 | 1535 | / | 2.717 | 18.4 | 3799 | 948 | /
357 | 12:13 | 26.544 | 1.4233 | 26.4606 | 58.5606 | 86.027 | 0.068 | 19.6 | 1528 | / | 2.73 | 18.4 | 3865 | 953 | /
358 | 12:13 | 26.544 | 1.4233 | 26.4536 | 58.7261 | 86.258 | 0.069 | 19.6 | 1528 | / | 2.746 | 18.4 | 3911 | 950 | /
359 | 12:13 | 26.544 | 1.4233 | 26.6604 | 58.8917 | 86.5075 | 0.07 | 19.6 | 1528 | / | 2.762 | 18.4 | 3949 | 955 | /
360 | 12:13 | 26.544 | 1.4233 | 26.9675 | 59.0627 | 86.7958 | 0.07 | 19.6 | 1528 | / | 2.778 | 18.4 | 3999 | 953 | /
361 | 12:13 | 26.544 | 1.4233 | 27.0925 | 59.2497 | 87.0958 | 0.071 | 19.5 | 1433 | / | 2.795 | 18.4 | 4038 | 958 | /
362 | 12:13 | 26.544 | 1.4233 | 27.1796 | 59.4389 | 87.453 | 0.071 | 19.5 | 1446 | / | 2.814 | 18.4 | 4080 | 965 | /
363 | 12:13 | 26.544 | 1.4233 | 27.2218 | 59.6291 | 87.7663 | 0.073 | 19.5 | 1453 | / | 2.83 | 18.4 | 4119 | 962 | /
364 | 12:13 | 26.544 | 1.4233 | 27.2569 | 59.8603 | 88.0867 | 0.072 | 19.5 | 1466 | / | 2.861 | 18.4 | 4149 | 973 | /
365 | 12:13 | 26.544 | 1.4233 | 27.2426 | 60.0596 | 88.5356 | 0.071 | 19.5 | 1500 | / | 2.879 | 18.4 | 4180 | 970 | /
366 | 12:13 | 26.544 | 1.4233 | 27.2021 | 60.291 | 88.8482 | 0.072 | 19.5 | 1520 | / | 2.9 | 18.4 | 4207 | 977 | /
367 | 12:13 | 26.544 | 1.4233 | 27.1682 | 60.5254 | 89.2662 | 0.072 | 19.5 | 1553 | / | 2.921 | 18.4 | 4226 | 976 | /
368 | 12:13 | 26.544 | 1.4233 | 27.1352 | 60.7705 | 89.6407 | 0.074 | 19.5 | 1586 | / | 2.945 | 18.4 | 4249 | 984 | /
369 | 12:13 | 8.1054 | 0 | 27.1281 | 61.0143 | 89.973 | 0.076 | 19.5 | 1626 | / | 2.97 | 18.4 | 4265 | 984 | /
370 | 12:13 | 9.6222 | 0 | 27.155 | 61.2549 | 90.3453 | 0.078 | 19.5 | 1673 | / | 2.996 | 18.4 | 4292 | 993 | /
371 | 12:13 | 9.6222 | 0 | 27.1896 | 61.5203 | 90.7935 | 0.077 | 19.6 | 1850 | / | 3.024 | 18.4 | 4311 | 941 | /
372 | 12:13 | 18.96 | 0.2752 | 27.2173 | 61.7633 | 91.2081 | 0.078 | 19.6 | 1900 | / | 3.054 | 18.4 | 4334 | 950 | /
373 | 12:13 | 18.96 | 0.2752 | 27.236 | 62.0276 | 91.6719 | 0.081 | 19.6 | 1964 | / | 3.087 | 18.4 | 4361 | 953 | /
374 | 12:13 | 25.7856 | 1.9522 | 27.2811 | 62.2905 | 92.0496 | 0.078 | 19.6 | 2035 | / | 3.119 | 18.4 | 4388 | 963 | /
375 | 12:13 | 25.7856 | 1.9522 | 27.3151 | 62.5375 | 92.4194 | 0.081 | 19.7 | 2253 | / | 3.15 | 18.4 | 4430 | 964 | /
376 | 12:13 | 8.1528 | 0 | 27.3711 | 62.7992 | 92.6909 | 0.081 | 19.7 | 2323 | / | 3.179 | 18.3 | 4311 | 973 | /
377 | 12:13 | 8.1528 | 0 | 27.4098 | 63.048 | 93.0876 | 0.081 | 19.7 | 2361 | / | 3.212 | 18.3 | 4366 | 975 | /
378 | 12:13 | 11.4708 | 0 | 27.4526 | 63.2769 | 93.5382 | 0.086 | 19.8 | 2600 | / | 3.245 | 18.3 | 4429 | 985 | /
379 | 12:13 | 21.4248 | 0.817 | 27.4705 | 63.5101 | 94.0092 | 0.087 | 19.8 | 2633 | / | 3.275 | 18.3 | 4488 | 986 | /
380 | 12:13 | 24.174 | 1.7974 | 27.5008 | 63.7597 | 94.353 | 0.088 | 19.8 | 2666 | / | 3.304 | 18.2 | 4403 | 995 | /
381 | 12:13 | 24.411 | 1.6727 | 27.5397 | 63.987 | 94.6538 | 0.088 | 19.8 | 2691 | / | 3.334 | 18.2 | 4478 | 996 | /
382 | 12:13 | 24.411 | 1.6727 | 27.574 | 64.2054 | 95.0357 | 0.091 | 19.8 | 2741 | / | 3.363 | 18.1 | 4406 | 1004 | /
383 | 12:13 | 0 | 0 | 27.6256 | 64.4181 | 95.5112 | 0.092 | 19.8 | 2783 | / | 3.391 | 18.1 | 4500 | 1005 | /
384 | 12:13 | 0 | 0 | 27.6646 | 64.6697 | 96.0053 | 0.094 | 19.8 | 2816 | / | 3.416 | 18.1 | 4603 | 1012 | /
385 | 12:13 | 8.1528 | 0 | 27.7092 | 64.9124 | 96.4352 | 0.096 | 19.8 | 2875 | / | 3.443 | 18.1 | 4713 | 1012 | /
386 | 12:13 | 8.058 | 0 | 27.764 | 65.1647 | 96.8956 | 0.094 | 19.8 | 2908 | / | 3.473 | 18 | 4716 | 1013 | /
387 | 12:13 | 12.9876 | 0.043 | 27.8085 | 65.4206 | 97.3442 | 0.094 | 19.8 | 2966 | / | 3.5 | 18 | 4820 | 1021 | /
388 | 12:13 | 22.9416 | 1.1266 | 27.8293 | 65.6694 | 97.8643 | 0.098 | 19.8 | 3016 | / | 3.527 | 18 | 4913 | 1020 | /
389 | 12:13 | 22.9416 | 1.1266 | 27.8518 | 65.9466 | 98.5029 | 0.102 | 19.8 | 3058 | / | 3.553 | 18 | 5006 | 1028 | /
390 | 12:13 | 22.9416 | 1.1266 | 27.864 | 66.1959 | 98.9359 | 0.106 | 19.8 | 3125 | / | 3.579 | 18 | 5086 | 1027 | /
391 | 12:13 | 0 | 0 | 27.8784 | 66.4635 | 99.3697 | 0.106 | 19.7 | 2930 | / | 3.606 | 18 | 5173 | 1035 | /
392 | 12:14 | 10.0962 | 0.0172 | 27.8964 | 66.7073 | 99.8808 | 0.108 | 19.7 | 2984 | / | 3.634 | 18 | 5253 | 1035 | /
393 | 12:14 | 10.0962 | 0.0172 | 27.915 | 66.9741 | 100.3212 | 0.112 | 19.7 | 3030 | / | 3.661 | 18 | 5316 | 1043 | /
394 | 12:14 | 20.3346 | 0.7482 | 27.9343 | 67.229 | 100.6222 | 0.114 | 19.7 | 3099 | / | 3.684 | 18 | 5380 | 1050 | /
395 | 12:14 | 24.411 | 1.6598 | 27.9544 | 67.513 | 101.0077 | 0.116 | 19.6 | 2950 | / | 3.712 | 18 | 5420 | 1049 | /
396 | 12:14 | 24.411 | 1.6598 | 27.9687 | 67.7873 | 101.395 | 0.119 | 19.6 | 3014 | / | 3.736 | 18 | 5460 | 1056 | /
397 | 12:14 | 24.411 | 1.6598 | 27.9787 | 68.043 | 101.7818 | 0.119 | 19.6 | 3092 | / | 3.762 | 18 | 5486 | 1056 | /
398 | 12:14 | 24.411 | 1.6813 | 27.9767 | 68.2816 | 102.2033 | 0.122 | 19.6 | 3171 | / | 3.788 | 18 | 5510 | 1010 | /
399 | 12:14 | 24.3636 | 1.6082 | 27.9663 | 68.5205 | 102.6437 | 0.119 | 19.6 | 3250 | / | 3.817 | 18 | 5533 | 1010 | /
400 | 12:14 | 0 | 0 | 27.9731 | 68.7651 | 103.0814 | 0.117 | 19.6 | 3328 | / | #N/A | #N/A | #N/A | #N/A | /
401 | 12:14 | 0 | 0 | 27.9789 | 68.9975 | 103.4226 | 0.118 | 19.6 | 3507 | / | 3.845 | 18 | 5560 | 1017 | /
402 | 12:14 | 8.058 | 0 | 27.9957 | 69.2381 | 103.8218 | 0.12 | 19.6 | 3600 | / | 3.873 | 18 | 5590 | 1017 | /
403 | 12:14 | 8.058 | 0 | 28.0206 | 69.4816 | 104.3275 | 0.121 | 19.6 | 3707 | / | 3.9 | 18 | 5630 | 1024 | /
404 | 12:14 | 19.197 | 0.473 | 28.0354 | 69.7004 | 104.6296 | 0.122 | 19.6 | 3800 | / | 3.926 | 17.9 | 5490 | 1023 | /
405 | 12:14 | 19.197 | 0.473 | 28.0512 | 69.9382 | 104.9831 | 0.126 | 19.6 | 3878 | / | 3.952 | 17.9 | 5525 | 1030 | /
406 | 12:14 | 0 | 0 | 28.0594 | 70.1717 | 105.262 | 0.129 | 19.6 | 3935 | / | 3.977 | 17.8 | 5384 | 1029 | /
407 | 12:14 | 0 | 0 | 28.0708 | 70.39 | 105.6094 | 0.131 | 19.6 | 3978 | / | 4.012 | 17.8 | 5396 | 1038 | /
408 | 12:14 | 8.058 | 0 | 28.0583 | 70.6009 | 105.998 | 0.133 | 19.6 | 4042 | / | 4.026 | 17.7 | 5227 | 1034 | /
409 | 12:14 | 8.058 | 0 | 28.0895 | 70.8052 | 106.347 | 0.137 | 19.6 | 4092 | / | 4.049 | 17.7 | 5206 | 1040 | /
410 | 12:14 | 16.1634 | 0.1935 | 28.1236 | 71.0494 | 106.7567 | 0.143 | 19.6 | 4142 | / | 4.072 | 17.6 | 5014 | 1038 | /
411 | 12:14 | 21.1404 | 0.8342 | 28.1322 | 71.2622 | 107.0735 | 0.148 | 19.6 | 4207 | / | 4.098 | 17.5 | 4822 | 1045 | /
412 | 12:14 | 8.1054 | 0 | 28.1483 | 71.4918 | 107.4248 | 0.152 | 19.6 | 4278 | / | 4.123 | 17.5 | 4762 | 1044 | /
413 | 12:14 | 8.1054 | 0 | 28.1494 | 71.7651 | 107.7562 | 0.156 | 19.5 | 4046 | / | 4.148 | 17.4 | 4574 | 1050 | /
414 | 12:14 | 15.5472 | 0.1376 | 28.1419 | 72.0248 | 108.0476 | 0.158 | 19.5 | 4133 | / | 4.188 | 17.4 | 4516 | 1052 | /
415 | 12:14 | 15.5472 | 0.1376 | 28.1298 | 72.2908 | 108.3968 | 0.161 | 19.5 | 4246 | / | 4.202 | 17.3 | 4343 | 1056 | /
416 | 12:14 | 20.5716 | 0.6622 | 28.1402 | 72.5498 | 108.8156 | 0.165 | 19.5 | 4366 | / | 4.239 | 17.3 | 4289 | 1058 | /
417 | 12:14 | 24.5532 | 1.9952 | 28.1299 | 72.8276 | 109.1703 | 0.167 | 19.5 | 4493 | / | 4.267 | 17.3 | 4243 | 1065 | /
418 | 12:14 | 24.411 | 1.5351 | 28.1489 | 73.1268 | 109.5882 | 0.172 | 19.5 | 4620 | / | 4.294 | 17.2 | 4092 | 1064 | /
419 | 12:14 | 24.3636 | 1.4921 | 28.1725 | 73.4575 | 110.2195 | 0.173 | 19.6 | 5057 | / | 4.318 | 17.2 | 4055 | 1070 | /
420 | 12:14 | 24.411 | 1.5437 | 28.2043 | 73.7823 | 110.7661 | 0.176 | 19.6 | 5150 | / | 4.347 | 17.2 | 4034 | 1019 | /
421 | 12:14 | 0 | 0 | 28.2228 | 74.0905 | 111.2617 | 0.178 | 19.6 | 5228 | / | 4.374 | 17.1 | 3925 | 1025 | /
422 | 12:14 | 0 | 0 | 28.2461 | 74.4222 | 111.7313 | 0.182 | 19.6 | 5271 | / | 4.402 | 17.1 | 3933 | 1024 | /
423 | 12:14 | 11.4708 | 0.0043 | 28.2672 | 74.7534 | 112.2615 | 0.186 | 19.6 | 5278 | / | 4.43 | 17 | 3855 | 1031 | /
424 | 12:14 | 11.4708 | 0.0043 | 28.2698 | 75.0838 | 112.8693 | 0.188 | 19.6 | 5278 | / | 4.455 | 17 | 3877 | 1029 | /
425 | 12:14 | 21.4722 | 0.6622 | 28.3191 | 75.4251 | 113.3349 | 0.189 | 19.6 | 5278 | / | 4.48 | 16.9 | 3812 | 1035 | /
426 | 12:14 | 21.4722 | 0.6622 | 28.3402 | 75.7761 | 113.9382 | 0.193 | 19.5 | 4933 | / | 4.509 | 16.9 | 3843 | 1042 | /
427 | 12:14 | 24.174 | 1.4061 | 28.3554 | 76.134 | 114.5617 | 0.193 | 19.5 | 4946 | / | 4.538 | 16.8 | 3788 | 1041 | /
428 | 12:14 | 24.174 | 1.4061 | 28.3751 | 76.499 | 115.2465 | 0.195 | 19.4 | 4656 | / | 4.565 | 16.8 | 3814 | 1048 | /
429 | 12:14 | 24.4584 | 1.2556 | 28.3982 | 76.8681 | 115.7528 | 0.197 | 19.4 | 4687 | / | 4.592 | 16.7 | 3746 | 1047 | /
430 | 12:14 | 24.5058 | 1.2083 | 28.4098 | 77.2402 | 116.3266 | 0.199 | 19.3 | 4447 | / | 4.62 | 16.7 | 3762 | 1053 | /
431 | 12:14 | 24.4584 | 1.2083 | 28.4275 | 77.6171 | 116.8969 | 0.203 | 19.3 | 4500 | / | 4.65 | 16.6 | 3686 | 1053 | /
432 | 12:14 | 24.5058 | 1.247 | 28.4428 | 77.9729 | 117.5196 | 0.204 | 19.2 | 4311 | / | 4.678 | 16.6 | 3690 | 1059 | /
433 | 12:14 | 0 | 0 | 28.506 | 78.3336 | 117.9904 | 0.204 | 19.2 | 4372 | / | 4.704 | 16.6 | 3690 | 1058 | /
434 | 12:14 | 0 | 0 | 28.5374 | 78.709 | 118.5443 | 0.209 | 19.2 | 4438 | 96 | 4.73 | 16.5 | 3611 | 1015 | 90.5419
435 | 12:14 | 8.1528 | 0 | 28.5684 | 79.0759 | 119.0699 | 0.212 | 19.1 | 4252 | 97 | 4.758 | 16.5 | 3615 | 1015 | 90.4433
436 | 12:14 | 11.4708 | 0 | 28.6074 | 79.4422 | 119.4196 | 0.214 | 19.1 | 4294 | 98 | 4.785 | 16.5 | 3622 | 1020 | 90.3922
437 | 12:14 | 21.5196 | 0.7138 | 28.6456 | 79.7885 | 119.9749 | 0.219 | 19.1 | 4326 | 100 | 4.814 | 16.5 | 3637 | 1020 | 90.1961
438 | 12:14 | 24.5058 | 1.204 | 28.7084 | 80.1556 | 120.6442 | 0.222 | 19 | 4135 | 101 | 4.843 | 16.5 | 3660 | 1026 | 90.1559
439 | 12:14 | 24.411 | 1.1954 | 28.7451 | 80.5393 | 121.2307 | 0.223 | 19 | 4170 | 101 | 4.872 | 16.5 | 3686 | 1025 | 90.1463
440 | 12:14 | 24.411 | 1.1954 | 28.8111 | 80.9147 | 121.9164 | 0.225 | 19 | 4195 | 102 | 4.9 | 16.4 | 3639 | 1031 | 90.1067
441 | 12:14 | 24.4584 | 1.2083 | 28.8902 | 81.28 | 122.3512 | 0.226 | 18.9 | 4028 | 102 | 4.927 | 16.4 | 3697 | 1030 | 90.0971
442 | 12:14 | 24.4584 | 1.2341 | 28.9584 | 81.6629 | 122.9422 | 0.229 | 18.9 | 4076 | 103 | 4.954 | 16.4 | 3736 | 1036 | 90.0579
443 | 12:14 | 24.4584 | 1.1825 | 29.0519 | 82.026 | 123.5547 | 0.231 | 18.9 | 4104 | 104 | 4.98 | 16.4 | 3780 | 1034 | 89.942
444 | 12:14 | 0 | 0 | 29.1098 | 82.3872 | 124.2248 | 0.232 | 18.9 | 4123 | 104 | 5.008 | 16.4 | 3819 | 1040 | 90
445 | 12:14 | 0 | 0 | 29.1809 | 82.7488 | 124.7836 | #N/A | #N/A | / | / | 5.033 | 16.4 | 3863 | 1039 | /
446 | 12:14 | 8.1054 | 0 | 29.2282 | 83.112 | 125.3441 | 0.232 | 18.8 | 3959 | 104 | 5.059 | 16.4 | 3908 | 1044 | 90.0383
447 | 12:14 | 8.1054 | 0 | 29.2929 | 83.4708 | 125.9273 | 0.231 | 18.8 | 3977 | 102 | 5.086 | 16.3 | 3870 | 997 | 89.7693
448 | 12:14 | 17.3484 | 0.258 | 29.3413 | 83.838 | 126.4399 | 0.233 | 18.8 | 3981 | 103 | 5.114 | 16.3 | 3921 | 1003 | 89.7308
449 | 12:14 | 22.4676 | 0.8127 | 29.4024 | 84.2028 | 126.811 | 0.234 | 18.8 | 4004 | 103 | 5.141 | 16.2 | 3895 | 1002 | 89.7206
450 | 12:14 | 0 | 0 | 29.4261 | 84.5528 | 127.3774 | 0.237 | 18.7 | 3847 | 104 | 5.17 | 16.2 | 3958 | 1007 | 89.6723
451 | 12:14 | 8.058 | 0 | 29.442 | 84.9027 | 128.1591 | 0.237 | 18.7 | 3865 | 104 | 5.196 | 16.2 | 4020 | 1006 | 89.662
452 | 12:15 | 8.058 | 0 | 29.4247 | 85.2626 | 128.8154 | 0.24 | 18.7 | 3886 | 105 | 5.224 | 16.2 | 4081 | 1012 | 89.6245
453 | 12:15 | 8.058 | 0 | 29.407 | 85.588 | 129.3839 | 0.242 | 18.7 | 3904 | 105 | 5.25 | 16.1 | 4040 | 1010 | 89.604
454 | 12:15 | 15.7368 | 0.1118 | 29.3796 | 85.9143 | 129.8307 | 0.244 | 18.7 | 3917 | 106 | 5.28 | 16.1 | 4071 | 1016 | 89.5669
455 | 12:15 | 20.9982 | 0.5805 | 29.39 | 86.2456 | 130.3456 | 0.246 | 18.6 | 3762 | 106 | 5.309 | 16.1 | 4073 | 1022 | 89.6282
456 | 12:15 | 24.5058 | 1.1481 | 29.4009 | 86.5569 | 130.9843 | 0.247 | 18.6 | 3779 | 107 | 5.335 | 16.1 | 4057 | 1020 | 89.5098
457 | 12:15 | 24.5058 | 1.2384 | 29.4052 | 86.8775 | 131.525 | 0.249 | 18.6 | 3791 | 107 | 5.364 | 16.1 | 4022 | 1026 | 89.5712
458 | 12:15 | 24.5058 | 1.2384 | 29.5158 | 87.1884 | 132.0557 | 0.248 | 18.5 | 3660 | 107 | 5.393 | 16.1 | 3971 | 1025 | 89.561
459 | 12:15 | 24.5058 | 1.2384 | 30.1628 | 87.5061 | 132.441 | 0.25 | 18.5 | 3684 | 107 | 5.421 | 16.1 | 3908 | 1030 | 89.6117
460 | 12:15 | 8.1054 | 0 | 30.7677 | 87.7917 | 132.8473 | 0.254 | 18.4 | 3569 | 109 | 5.451 | 16.1 | 3832 | 987 | 88.9564
461 | 12:15 | 8.1054 | 0 | 31.2512 | 88.0841 | 133.073 | 0.253 | 18.4 | 3599 | 107 | 5.48 | 16 | 3676 | 992 | 89.2137
462 | 12:15 | 16.6848 | 0.1247 | 31.6049 | 88.3424 | 133.4347 | 0.251 | 18.4 | 3638 | 97 | 5.51 | 16 | 3590 | 991 | 90.2119
463 | 12:15 | 16.6848 | 0.1247 | 31.6391 | 88.6343 | 133.7381 | 0.251 | 18.3 | 3548 | 96 | 5.542 | 15.9 | 3439 | 997 | 90.3711
464 | 12:15 | 21.8988 | 0.6837 | 31.5563 | 88.9132 | 133.9434 | 0.254 | 18.3 | 3592 | 97 | 5.574 | 15.9 | 3354 | 996 | 90.261
465 | 12:15 | 24.411 | 1.1481 | 31.4615 | 89.1806 | 134.3512 | 0.255 | 18.3 | 3644 | 97 | 5.605 | 15.8 | 3213 | 1002 | 90.3194
466 | 12:15 | 24.411 | 1.1481 | 31.4317 | 89.5046 | 134.7507 | 0.256 | 18.3 | 3696 | 98 | 5.639 | 15.8 | 3148 | 1002 | 90.2196
467 | 12:15 | 24.4584 | 1.1223 | 31.4518 | 89.7862 | 135.0071 | 0.262 | 18.3 | 3740 | 99 | 5.671 | 15.7 | 3026 | 1008 | 90.1786
468 | 12:15 | 24.4584 | 1.1395 | 31.5032 | 90.0934 | 135.3 | 0.264 | 18.3 | 3785 | 100 | 5.705 | 15.6 | 2912 | 1008 | 90.0794
469 | 12:15 | 24.4584 | 1.1395 | 31.5659 | 90.3846 | 135.6277 | 0.266 | 18.3 | 3818 | 100 | 5.735 | 15.6 | 2855 | 1013 | 90.1283
470 | 12:15 | 24.4584 | 1.118 | 31.6178 | 90.6854 | 136.0396 | 0.269 | 18.3 | 3855 | 101 | 5.784 | 15.5 | 2745 | 1015 | 90.0493
471 | 12:15 | 24.4584 | 1.118 | 31.6452 | 91.0005 | 136.5406 | 0.271 | 18.3 | 3885 | 102 | 5.814 | 15.5 | 2687 | 1021 | 90.0098
472 | 12:15 | 24.4584 | 1.118 | 31.6698 | 91.3576 | 137.0049 | 0.271 | 18.3 | 3911 | 102 | 5.845 | 15.4 | 2583 | 979 | 89.5812
473 | 12:15 | 8.1054 | 0 | 31.6804 | 91.7109 | 137.5553 | 0.273 | 18.3 | 3933 | 102 | 5.878 | 15.4 | 2530 | 985 | 89.6447
474 | 12:15 | 15.9738 | 0.0559 | 31.6703 | 92.0528 | 138.018 | 0.274 | 18.3 | 3944 | 102 | 5.908 | 15.4 | 2482 | 984 | 89.6341
475 | 12:15 | 21.2826 | 0.4988 | 31.6568 | 92.4228 | 138.4232 | 0.276 | 18.3 | 3962 | 102 | 5.939 | 15.4 | 2435 | 989 | 89.6866
476 | 12:15 | 24.4584 | 1.161 | 31.6569 | 92.7681 | 138.9212 | 0.28 | 18.3 | 3977 | 104 | 5.967 | 15.3 | 2352 | 988 | 89.4737
477 | 12:15 | 24.5058 | 1.1395 | 31.7123 | 93.1373 | 139.4022 | 0.282 | 18.3 | 3985 | 104 | 5.997 | 15.3 | 2315 | 993 | 89.5267
478 | 12:15 | 24.5058 | 1.1395 | 31.777 | 93.5021 | 139.9269 | 0.282 | 18.3 | 3992 | 104 | 6.028 | 15.3 | 2280 | 992 | 89.5161
479 | 12:15 | 0 | 0 | 31.9041 | 93.9081 | 140.4401 | 0.284 | 18.2 | 3857 | 105 | 6.057 | 15.3 | 2250 | 997 | 89.4684
480 | 12:15 | 0 | 0 | 32.013 | 94.3022 | 140.9406 | 0.285 | 18.2 | 3864 | 104 | 6.088 | 15.2 | 2184 | 996 | 89.5582
481 | 12:15 | 8.1528 | 0 | 32.1152 | 94.7105 | 141.4883 | 0.287 | 18.2 | 3867 | 105 | 6.12 | 15.2 | 2156 | 1001 | 89.5105
482 | 12:15 | 13.4616 | 0.0215 | 32.2219 | 95.1301 | 142.0698 | 0.285 | 18.2 | 3864 | 104 | 6.149 | 15.2 | 2136 | 1000 | 89.6
483 | 12:15 | 18.5334 | 0.2365 | 32.305 | 95.5569 | 142.6437 | 0.283 | 18.2 | 3853 | 94 | 6.179 | 15.1 | 2081 | 967 | 90.2792
484 | 12:15 | 18.5334 | 0.2365 | 32.3781 | 95.9923 | 143.2757 | 0.287 | 18.2 | 3835 | 95 | 6.208 | 15.1 | 2067 | 966 | 90.1656
485 | 12:15 | 18.5334 | 0.2365 | 32.4838 | 96.4375 | 143.8324 | 0.288 | 18.2 | 3821 | 96 | 6.24 | 15 | 2025 | 971 | 90.1133
486 | 12:15 | 8.1528 | 0 | 32.5713 | 96.8751 | 144.4153 | 0.29 | 18.1 | 3672 | 96 | 6.269 | 14.9 | 1988 | 975 | 90.1538
487 | 12:15 | 10.4754 | 0 | 32.7143 | 97.3332 | 145.0113 | 0.291 | 18.1 | 3651 | 96 | 6.298 | 14.9 | 1991 | 974 | 90.1437
488 | 12:15 | 10.4754 | 0 | 32.8408 | 97.8044 | 145.6545 | 0.295 | 18.1 | 3620 | 97 | 6.329 | 14.8 | 1967 | 973 | 90.0308
489 | 12:15 | 10.4754 | 0 | 32.9238 | 98.2885 | 146.4073 | 0.3 | 18.1 | 3586 | 98 | 6.359 | 14.7 | 1942 | 978 | 89.9796
490 | 12:15 | 10.4754 | 0 | 33.0068 | 98.7753 | 147.0125 | 0.306 | 18.1 | 3544 | 100 | 6.387 | 14.7 | 1949 | 977 | 89.7646
491 | 12:15 | 10.4754 | 0 | 33.118 | 99.2351 | 147.6721 | 0.309 | 18 | 3386 | 101 | 6.415 | 14.7 | 1958 | 981 | 89.7044
492 | 12:15 | 10.4754 | 0 | 33.1523 | 99.7242 | 148.3771 | 0.314 | 18 | 3343 | 102 | 6.439 | 14.6 | 1940 | 979 | 89.5812
493 | 12:15 | 10.4754 | 0 | 33.2627 | 100.2174 | 149.0584 | 0.317 | 17.9 | 3190 | 103 | 6.464 | 14.6 | 1954 | 946 | 89.1121
494 | 12:15 | 10.4754 | 0 | 33.3877 | 100.7208 | 149.7543 | 0.321 | 17.9 | 3112 | 104 | 6.49 | 14.6 | 1976 | 945 | 88.9947
495 | 12:15 | 10.4754 | 0 | 33.4968 | 101.2473 | 150.4993 | 0.323 | 17.8 | 2975 | 104 | 6.513 | 14.6 | 2001 | 948 | 89.0295
496 | 12:15 | 10.4754 | 0 | 33.5911 | 101.7761 | 151.2556 | 0.326 | 17.8 | 2934 | 105 | 6.536 | 14.5 | 2009 | 946 | 88.9006
497 | 12:15 | 10.4754 | 0 | 33.6528 | 102.2997 | 151.9478 | 0.326 | 17.7 | 2806 | 104 | #N/A | #N/A | #N/A | #N/A | /
498 | 12:15 | 10.4754 | 0 | 34.041 | 102.8052 | 152.6529 | 0.324 | 17.7 | 2772 | 103 | 6.561 | 14.5 | 2049 | 950 | 89.1579
499 | 12:15 | 10.4754 | 0 | 34.9811 | 103.3122 | 153.4686 | 0.326 | 17.6 | 2658 | 103 | 6.583 | 14.5 | 2095 | 948 | 89.135
500 | 12:15 | 10.4754 | 0 | 35.4372 | 103.851 | 154.1762 | 0.329 | 17.6 | 2632 | 104 | 6.607 | 14.5 | 2149 | 951 | 89.0641
501 | 12:15 | 10.4754 | 0 | 35.7829 | 104.3545 | 154.9104 | 0.33 | 17.6 | 2608 | 104 | 6.635 | 14.5 | 2203 | 950 | 89.0526
502 | 12:15 | 10.4754 | 0 | 36.1576 | 104.8655 | 155.6845 | 0.332 | 17.5 | 2511 | 105 | 6.661 | 14.6 | 2298 | 954 | 88.9937
503 | 12:15 | 10.4754 | 0 | 36.3813 | 105.3949 | 156.4362 | 0.333 | 17.5 | 2491 | 96 | 6.686 | 14.6 | 2359 | 952 | 89.916
504 | 12:15 | 10.4754 | 0 | 36.4657 | 105.9357 | 157.1487 | 0.334 | 17.5 | 2480 | 97 | 6.713 | 14.7 | 2463 | 922 | 89.4794
505 | 12:15 | 10.4754 | 0 | 36.529 | 106.4739 | 157.8292 | 0.336 | 17.5 | 2454 | 97 | 6.738 | 14.8 | 2566 | 920 | 89.4565
506 | 12:15 | 10.4754 | 0 | 36.5396 | 106.9975 | 158.5404 | 0.337 | 17.5 | 2440 | 97 | 6.765 | 15 | 2710 | 924 | 89.5022
507 | 12:15 | 10.4754 | 0 | 36.5645 | 107.5199 | 159.1909 | 0.337 | 17.5 | 2425 | 97 | 6.79 | 15.1 | 2805 | 922 | 89.4794
508 | 12:15 | 10.4754 | 0 | 36.6211 | 108.036 | 159.8595 | 0.341 | 17.5 | 2408 | 98 | 6.813 | 15.3 | 2936 | 925 | 89.4054
509 | 12:15 | 10.4754 | 0 | 36.6524 | 108.5317 | 160.4302 | 0.339 | 17.5 | 2394 | 97 | 6.835 | 15.3 | 2956 | 923 | 89.4908
510 | 12:15 | 10.4754 | 0 | 36.6721 | 109.0282 | 161.0524 | 0.343 | 17.4 | 2313 | 98 | 6.86 | 15.4 | 3016 | 927 | 89.4283
511 | 12:15 | 10.4754 | 0 | 36.6864 | 109.527 | 161.7118 | 0.345 | 17.4 | 2297 | 98 | 6.886 | 15.4 | 3008 | 925 | 89.4054
512 | 12:16 | 10.4754 | 0 | 36.6705 | 109.9997 | 162.2511 | 0.346 | 17.3 | 2227 | 98 | 6.911 | 15.3 | 2943 | 929 | 89.451
513 | 12:16 | 10.4754 | 0 | 36.7807 | 110.4576 | 162.8756 | 0.344 | 17.2 | 2157 | 98 | 6.935 | 15.2 | 2870 | 927 | 89.4283
514 | 12:16 | 10.4754 | 0 | 37.4395 | 110.9364 | 163.2798 | 0.346 | 17.2 | 2157 | 98 | 6.961 | 15.1 | 2791 | 930 | 89.4624
515 | 12:16 | 10.4754 | 0 | 37.9651 | 111.3891 | 163.7565 | 0.348 | 17.1 | 2105 | 98 | 6.989 | 15 | 2711 | 929 | 89.451
516 | 12:16 | 10.4754 | 0 | 38.3214 | 111.8419 | 164.435 | 0.347 | 17.1 | 2115 | 97 | 7.031 | 14.9 | 2634 | 903 | 89.258
517 | 12:16 | 21.4722 | 0.4472 | 38.583 | 112.2979 | 165.0335 | 0.352 | 17.1 | 2133 | 99 | 7.047 | 14.9 | 2588 | 905 | 89.0608
518 | 12:16 | 21.4722 | 0.4472 | 38.8128 | 112.719 | 165.582 | 0.354 | 17.1 | 2151 | 99 | 7.078 | 14.9 | 2540 | 904 | 89.0487
519 | 12:16 | 21.4722 | 0.4472 | 39.2484 | 113.166 | 166.0936 | 0.36 | 17.2 | 2236 | 93 | 7.109 | 14.9 | 2483 | 908 | 89.7577
520 | 12:16 | 21.4722 | 0.4472 | 39.6747 | 113.6284 | 166.6216 | 0.359 | 17.3 | 2321 | 93 | 7.143 | 15 | 2458 | 907 | 89.7464
521 | 12:16 | 21.4722 | 0.4472 | 40.0611 | 114.1046 | 167.1341 | 0.359 | 17.3 | 2345 | 93 | 7.204 | 15 | 2385 | 915 | 89.8361
522 | 12:16 | 21.4722 | 0.4472 | 40.3917 | 114.5789 | 167.6476 | 0.36 | 17.4 | 2424 | 92 | 7.253 | 15 | 2303 | 917 | 89.9673
523 | 12:16 | 21.4722 | 0.4472 | 40.5983 | 115.025 | 168.0291 | 0.362 | 17.5 | 2505 | 93 | 7.303 | 15 | 2218 | 923 | 89.9242
524 | 12:16 | 21.4722 | 0.4472 | 40.6942 | 115.5119 | 168.6589 | 0.363 | 17.5 | 2517 | 93 | 7.352 | 14.9 | 2095 | 924 | 89.9351
525 | 12:16 | 21.4722 | 0.4472 | 40.6785 | 115.9798 | 169.2569 | 0.365 | 17.6 | 2591 | 93 | 7.403 | 14.9 | 2008 | 931 | 90.0107
526 | 12:16 | 21.4722 | 0.4472 | 40.6655 | 116.4577 | 169.8828 | 0.367 | 17.6 | 2597 | 93 | 7.453 | 14.9 | 1926 | 932 | 90.0215
527 | 12:16 | 21.4722 | 0.4472 | 40.6508 | 116.9301 | 170.4948 | 0.373 | 17.7 | 2675 | 95 | 7.502 | 14.8 | 1816 | 938 | 89.8721
528 | 12:16 | 21.4722 | 0.4472 | 40.6679 | 117.4505 | 171.1184 | 0.375 | 17.7 | 2672 | 95 | 7.549 | 14.7 | 1714 | 908 | 89.5374
529 | 12:16 | 21.4722 | 0.4472 | 40.7824 | 117.953 | 171.7628 | 0.378 | 17.7 | 2672 | 96 | 7.596 | 14.5 | 1600 | 914 | 89.4967
530 | 12:16 | 21.4722 | 0.4472 | 40.8771 | 118.5086 | 172.5295 | 0.381 | 17.7 | 2660 | 96 | 7.643 | 14.4 | 1524 | 915 | 89.5082
531 | 12:16 | 21.4722 | 0.4472 | 40.9736 | 119.0739 | 173.2599 | 0.383 | 17.7 | 2657 | 96 | 7.69 | 14.2 | 1433 | 920 | 89.5652
532 | 12:16 | 21.4722 | 0.4472 | 41.1148 | 119.6386 | 174.0329 | 0.387 | 17.8 | 2734 | 97 | 7.734 | 14 | 1361 | 921 | 89.468
533 | 12:16 | 21.4722 | 0.4472 | 41.289 | 120.1765 | 174.7476 | 0.389 | 17.8 | 2725 | 97 | 7.781 | 13.9 | 1323 | 926 | 89.5248
534 | 12:16 | 21.4722 | 0.4472 | 41.4304 | 120.7336 | 175.5558 | 0.392 | 17.8 | 2718 | 98 | 7.828 | 13.9 | 1318 | 927 | 89.4283
535 | 12:16 | 21.4722 | 0.4472 | 41.5109 | 121.2991 | 176.2667 | 0.395 | 17.8 | 2706 | 98 | 7.872 | 13.8 | 1304 | 932 | 89.485
536 | 12:16 | 21.4722 | 0.4472 | 41.5407 | 121.8501 | 176.9097 | 0.397 | 17.8 | 2684 | 98 | 7.915 | 13.8 | 1315 | 933 | 89.4962
537 | 12:16 | 21.4722 | 0.4472 | 41.5604 | 122.3905 | 177.6385 | 0.399 | 17.8 | 2653 | 99 | 7.96 | 13.7 | 1312 | 938 | 89.4456
538 | 12:16 | 21.4722 | 0.4472 | 41.5625 | 122.9275 | 178.4395 | 0.401 | 17.8 | 2618 | 99 | 8.01 | 13.6 | 1312 | 909 | 89.1089
539 | 12:16 | 21.4722 | 0.4472 | 41.6511 | 123.4827 | 179.172 | 0.402 | 17.9 | 2661 | 99 | 8.055 | 13.6 | 1332 | 914 | 89.1685
540 | 12:16 | 21.4722 | 0.4472 | 41.6984 | 124.0096 | 179.9633 | 0.405 | 17.9 | 2619 | 93 | 8.104 | 13.5 | 1333 | 915 | 89.8361
541 | 12:16 | 21.4722 | 0.4472 | 41.7494 | 124.5228 | 180.6542 | 0.406 | 17.9 | 2567 | 93 | 8.155 | 13.5 | 1345 | 921 | 89.9023
542 | 12:16 | 21.4722 | 0.4472 | 42.3681 | 125.0352 | 181.3207 | 0.409 | 17.9 | 2506 | 93 | 8.202 | 13.5 | 1356 | 922 | 89.9132
543 | 12:16 | 21.4722 | 0.4472 | 42.8666 | 125.5716 | 182.0627 | 0.412 | 17.9 | 2448 | 94 | 8.25 | 13.4 | 1344 | 927 | 89.8598
544 | 12:16 | 21.4722 | 0.4472 | 43.3447 | 126.0721 | 182.8161 | 0.417 | 17.9 | 2377 | 95 | 8.294 | 13.4 | 1351 | 927 | 89.7519
545 | 12:16 | 21.4722 | 0.4472 | 43.6043 | 126.5897 | 183.5396 | 0.42 | 17.9 | 2312 | 95 | 8.341 | 13.3 | 1340 | 933 | 89.8178
546 | 12:16 | 21.4722 | 0.4472 | 43.9107 | 127.112 | 184.2915 | 0.425 | 17.9 | 2241 | 96 | 8.385 | 13.2 | 1326 | 933 | 89.7106
547 | 12:16 | 21.4722 | 0.4472 | 44.0533 | 127.6214 | 184.9156 | #N/A | #N/A | / | / | 8.422 | 13.2 | 1328 | 937 | /
548 | 12:16 | 21.4722 | 0.4472 | 44.0398 | 128.1279 | 185.5593 | 0.43 | 17.8 | 2071 | 97 | 8.457 | 13.1 | 1311 | 907 | 89.3054
549 | 12:16 | 21.4722 | 0.3053 | 44.5869 | 128.6575 | 186.1759 | 0.433 | 17.8 | 2006 | 98 | 8.49 | 12.9 | 1275 | 911 | 89.2426
550 | 12:16 | 21.4722 | 0.3053 | 44.9968 | 129.1844 | 186.7828 | 0.437 | 17.8 | 1937 | 98 | 8.521 | 12.8 | 1257 | 914 | 89.2779
551 | 12:16 | 21.4722 | 0.2881 | 45.3986 | 129.7168 | 187.4385 | 0.438 | 17.8 | 1875 | 98 | 8.548 | 12.6 | 1225 | 912 | 89.2544
552 | 12:16 | 21.4722 | 0.2881 | 45.7104 | 130.2519 | 188.1396 | 0.439 | 17.7 | 1757 | 98 | 8.583 | 12.5 | 1208 | 916 | 89.3013
553 | 12:16 | 21.4722 | 0.301 | 45.9215 | 130.7996 | 188.8917 | 0.445 | 17.7 | 1706 | 99 | 8.616 | 12.4 | 1195 | 915 | 89.1803
554 | 12:16 | 21.4722 | 0.301 | 45.9978 | 131.3665 | 189.5854 | 0.446 | 17.6 | 1614 | 99 | 8.647 | 12.3 | 1187 | 919 | 89.2274
555 | 12:16 | 21.4722 | 0.3268 | 46.009 | 131.9211 | 190.3543 | 0.447 | 17.6 | 1579 | 99 | 8.674 | 12.2 | 1178 | 917 | 89.2039
556 | 12:16 | 21.4722 | 0.3053 | 46.0838 | 132.4938 | 191.0629 | 0.449 | 17.6 | 1552 | 99 | 8.703 | 12.2 | 1187 | 892 | 88.9013
557 | 12:16 | 21.4722 | 0.3225 | 46.6445 | 133.0627 | 191.8969 | 0.45 | 17.6 | 1526 | 100 | 8.728 | 12.3 | 1210 | 890 | 88.764
558 | 12:16 | 21.4722 | 0.3139 | 47.0413 | 133.6172 | 192.6942 | 0.452 | 17.6 | 1505 | 100 | 8.756 | 12.5 | 1250 | 893 | 88.8018
559 | 12:16 | 21.4722 | 0.3139 | 47.3894 | 134.1836 | 193.4192 | 0.455 | 17.6 | 1479 | 100 | 8.783 | 12.7 | 1291 | 892 | 88.7892
560 | 12:16 | 21.4722 | 0.3139 | 47.7116 | 134.7268 | 194.0683 | 0.457 | 17.6 | 1452 | 100 | 8.808 | 13 | 1347 | 894 | 88.8143
561 | 12:16 | 21.4722 | 0.3268 | 47.9892 | 135.3265 | 194.7512 | 0.458 | 17.6 | 1429 | 100 | 8.842 | 13.2 | 1388 | 893 | 88.8018
562 | 12:16 | 21.4722 | 0.2967 | 48.0837 | 135.8664 | 195.4248 | 0.459 | 17.5 | 1365 | 100 | 8.881 | 13.3 | 1411 | 897 | 88.8517
563 | 12:16 | 21.4722 | 0.2795 | 48.1768 | 136.4646 | 196.0848 | 0.461 | 17.5 | 1348 | 101 | 8.917 | 13.3 | 1415 | 897 | 88.7402
564 | 12:16 | 21.4722 | 0.2924 | 48.2648 | 137.0241 | 196.8082 | 0.462 | 17.5 | 1328 | 100 | 8.961 | 13.2 | 1402 | 901 | 88.9012
565 | 12:16 | 21.4722 | 0.2924 | 48.6516 | 137.6165 | 197.4749 | 0.464 | 17.4 | 1286 | 94 | 9.001 | 13.1 | 1389 | 874 | 89.2449
566 | 12:16 | 21.4722 | 0.2881 | 49.0403 | 138.2013 | 198.1727 | 0.462 | 17.4 | 1277 | 94 | 9.041 | 13.1 | 1391 | 878 | 89.2938
567 | 12:16 | 21.4722 | 0.2881 | 49.3409 | 138.7749 | 198.8087 | 0.466 | 17.3 | 1243 | 94 | 9.084 | 13.2 | 1403 | 878 | 89.2938
568 | 12:16 | 21.4722 | 0.2752 | 49.4602 | 139.3453 | 199.4398 | 0.469 | 17.2 | 1205 | 95 | 9.126 | 13.3 | 1411 | 882 | 89.229
569 | 12:16 | 21.4722 | 0.2752 | 49.4961 | 139.8896 | 200.1735 | 0.467 | 17.1 | 1174 | 94 | 9.169 | 13.4 | 1410 | 883 | 89.3545
570 | 12:16 | 21.5196 | 0.2795 | 49.4816 | 140.4703 | 200.9794 | 0.463 | 17 | 1150 | 93 | 9.213 | 13.5 | 1409 | 887 | 89.5152
571 | 12:16 | 21.5196 | 0.2795 | 49.423 | 141.031 | 201.656 | 0.462 | 17 | 1152 | 92 | 9.25 | 13.5 | 1386 | 886 | 89.6163
572 | 12:17 | 21.4722 | 0.2666 | 49.3716 | 141.5516 | 202.3664 | 0.467 | 17 | 1155 | 93 | 9.292 | 13.4 | 1347 | 890 | 89.5506
573 | 12:17 | 21.4722 | 0.2666 | 49.3365 | 142.0559 | 202.9642 | 0.471 | 17 | 1155 | 94 | 9.331 | 13.1 | 1279 | 890 | 89.4382
574 | 12:17 | 21.4722 | 0.2752 | 49.6362 | 142.5639 | 203.5542 | 0.476 | 17.1 | 1187 | 95 | 9.37 | 12.9 | 1238 | 894 | 89.3736
575 | 12:17 | 21.4722 | 0.2752 | 50.1039 | 143.0686 | 204.1502 | 0.476 | 17.2 | 1221 | 94 | 9.427 | 12.6 | 1192 | 869 | 89.183
576 | 12:17 | 21.4722 | 0.3053 | 50.4622 | 143.5243 | 204.6555 | 0.481 | 17.2 | 1223 | 95 | 9.469 | 12.4 | 1168 | 873 | 89.118
577 | 12:17 | 21.4722 | 0.3053 | 50.6654 | 143.9812 | 205.2251 | 0.486 | 17.3 | 1254 | 96 | 9.507 | 12.3 | 1160 | 873 | 89.0034
578 | 12:17 | 21.4722 | 0.3053 | 50.8397 | 144.4102 | 205.6968 | 0.488 | 17.3 | 1251 | 96 | 9.545 | 12.2 | 1153 | 876 | 89.0411
579 | 12:17 | 21.4722 | 0.3053 | 50.9911 | 144.8358 | 206.1767 | 0.491 | 17.3 | 1243 | 97 | 9.58 | 12.2 | 1159 | 875 | 88.9143
580 | 12:17 | 21.4722 | 0.2752 | 51.3747 | 145.259 | 206.6102 | 0.493 | 17.4 | 1272 | 97 | 9.615 | 12.2 | 1164 | 879 | 88.9647
581 | 12:17 | 21.5196 | 0.2666 | 51.6676 | 145.675 | 207.09 | 0.496 | 17.4 | 1263 | 97 | 9.647 | 12.2 | 1169 | 882 | 89.0023
582 | 12:17 | 21.5196 | 0.2666 | 51.9483 | 146.0897 | 207.5433 | 0.497 | 17.4 | 1255 | 97 | 9.684 | 12.2 | 1172 | 881 | 88.9898
583 | 12:17 | 21.4722 | 0.2881 | 52.1648 | 146.5128 | 207.8906 | 0.501 | 17.5 | 1282 | 98 | 9.719 | 12.2 | 1179 | 860 | 88.6047
584 | 12:17 | 21.4722 | 0.2752 | 52.3711 | 146.8965 | 208.3018 | 0.505 | 17.5 | 1274 | 98 | 9.754 | 12.3 | 1200 | 859 | 88.5914
585 | 12:17 | 21.4722 | 0.2881 | 52.7354 | 147.2724 | 208.6263 | 0.51 | 17.5 | 1265 | 99 | 9.794 | 12.3 | 1208 | 862 | 88.5151
586 | 12:17 | 21.4722 | 0.2752 | 53.0561 | 147.6347 | 209.0015 | 0.514 | 17.5 | 1251 | 94 | 9.83 | 12.3 | 1217 | 862 | 89.0951
587 | 12:17 | 21.4722 | 0.2795 | 53.27 | 147.9975 | 209.3213 | 0.516 | 17.5 | 1237 | 94 | 9.868 | 12.3 | 1221 | 865 | 89.1329
588 | 12:17 | 21.4722 | 0.2795 | 53.4555 | 148.3861 | 209.6931 | 0.519 | 17.5 | 1225 | 94 | 9.9 | 12.3 | 1226 | 864 | 89.1204
589 | 12:17 | 21.4722 | 0.2795 | 53.5118 | 148.7454 | 210.0587 | 0.522 | 17.5 | 1217 | 95 | 9.934 | 12.4 | 1243 | 867 | 89.0427
590 | 12:17 | 21.4722 | 0.2795 | 53.4736 | 149.1127 | 210.3405 | 0.526 | 17.5 | 1205 | 95 | 9.968 | 12.5 | 1258 | 866 | 89.03
591 | 12:17 | 21.4722 | 0.2924 | 53.4025 | 149.4682 | 210.6491 | 0.524 | 17.5 | 1202 | 95 | 10.005 | 12.5 | 1257 | 869 | 89.0679
592 | 12:17 | 21.4722 | 0.2924 | 53.422 | 149.8464 | 210.9736 | 0.527 | 17.5 | 1197 | 95 | 10.041 | 12.6 | 1270 | 868 | 89.0553
593 | 12:17 | 21.4722 | 0.2924 | 53.4741 | 150.1863 | 211.3899 | 0.53 | 17.4 | 1155 | 95 | 10.079 | 12.6 | 1259 | 848 | 88.7972
594 | 12:17 | 21.4722 | 0.2838 | 53.5113 | 150.5599 | 211.7354 | 0.534 | 17.4 | 1149 | 96 | 10.115 | 12.6 | 1247 | 847 | 88.6659
595 | 12:17 | 21.5196 | 0.2795 | 53.6785 | 150.8943 | 212.1003 | 0.536 | 17.3 | 1110 | 96 | 10.151 | 12.5 | 1220 | 850 | 88.7059
596 | 12:17 | 21.4722 | 0.3139 | 53.9553 | 151.2396 | 212.3897 | 0.538 | 17.3 | 1105 | 96 | 10.192 | 12.5 | 1204 | 850 | 88.7059
597 | 12:17 | 21.4722 | 0.3053 | 54.1274 | 151.5802 | 212.6748 | 0.541 | 17.3 | 1100 | 96 | 10.237 | 12.4 | 1176 | 854 | 88.7588
598 | 12:17 | 21.4722 | 0.3053 | 54.2577 | 151.9119 | 212.9107 | 0.544 | 17.2 | 1071 | 97 | 10.282 | 12.3 | 1145 | 854 | 88.6417
599 | 12:17 | 21.4722 | 0.301 | 54.318 | 152.2431 | 213.0969 | 0.546 | 17.2 | 1071 | 97 | 10.329 | 12.4 | 1139 | 858 | 88.6946
600 | 12:17 | 21.4722 | 0.301 | 54.2949 | 152.5572 | 213.3196 | 0.549 | 17.2 | 1073 | 97 | 10.377 | 12.4 | 1119 | 858 | 88.6946
601 | 12:17 | 21.4722 | 0.2795 | 54.2588 | 152.8787 | 213.649 | 0.549 | 17.3 | 1105 | 97 | 10.426 | 12.5 | 1112 | 862 | 88.7471
602 | 12:17 | 21.4722 | 0.2881 | 54.1938 | 153.2166 | 213.9523 | 0.55 | 17.3 | 1105 | 97 | 10.476 | 12.5 | 1091 | 840 | 88.4524
603 | 12:17 | 21.4722 | 0.2881 | 54.1784 | 153.5473 | 214.2598 | 0.557 | 17.3 | 1108 | 98 | 10.524 | 12.6 | 1082 | 844 | 88.3886
604 | 12:17 | 21.4722 | 0.2881 | 54.1251 | 153.8492 | 214.5712 | 0.563 | 17.3 | 1105 | 99 | 10.571 | 12.6 | 1059 | 844 | 88.2701
605 | 12:17 | 21.4722 | 0.2881 | 54.0959 | 154.154 | 214.881 | 0.568 | 17.3 | 1102 | 100 | #N/A | #N/A | #N/A | #N/A | /
606 | 12:17 | 21.4722 | 0.2881 | 54.0655 | 154.477 | 215.1783 | 0.573 | 17.4 | 1133 | 100 | 10.616 | 12.5 | 1018 | 844 | 88.1517
607 | 12:17 | 21.5196 | 0.2967 | 54.3659 | 154.7581 | 215.4186 | 0.576 | 17.4 | 1130 | 101 | 10.664 | 12.4 | 990 | 847 | 88.0756
608 | 12:17 | 21.4722 | 0.3096 | 54.7085 | 155.0767 | 215.6538 | 0.58 | 17.4 | 1124 | 101 | 10.704 | 12.3 | 965 | 847 | 88.0756
609 | 12:17 | 21.4722 | 0.3096 | 54.9981 | 155.3608 | 215.8215 | 0.582 | 17.4 | 1122 | 101 | 10.751 | 12.1 | 938 | 851 | 88.1316
610 | 12:17 | 21.4722 | 0.3182 | 55.1405 | 155.638 | 216.0217 | #N/A | #N/A | / | / | 10.788 | 11.9 | 919 | 854 | /
611 | 12:17 | 21.4722 | 0.3182 | 55.253 | 155.944 | 216.2142 | #N/A | #N/A | / | / | 10.823 | 11.8 | 923 | 853 | /
612 | 12:17 | 21.5196 | 0.3096 | 55.2301 | 156.2347 | 216.4022 | #N/A | #N/A | / | / | 10.867 | 11.6 | 925 | 856 | /
613 | 12:17 | 21.4722 | 0.3053 | 55.1457 | 156.5026 | 216.6198 | #N/A | #N/A | / | / | 10.894 | 11.5 | 943 | 833 | /
614 | 12:17 | 21.4722 | 0.3053 | 55.092 | 156.7875 | 216.8902 | #N/A | #N/A | / | / | 10.932 | 11.5 | 973 | 836 | /
615 | 12:17 | 21.4722 | 0.3483 | 55.0646 | 157.0398 | 217.0508 | #N/A | #N/A | / | / | 10.966 | 11.5 | 1001 | 835 | /
616 | 12:17 | 21.4722 | 0.3526 | 55.0082 | 157.3191 | 217.125 | #N/A | #N/A | / | / | 11.007 | 11.5 | 1020 | 838 | /
617 | 12:17 | 21.4722 | 0.3526 | 55.0021 | 157.5528 | 217.3171 | #N/A | #N/A | / | / | 11.027 | 11.5 | 1026 | 836 | /
618 | 12:17 | 21.4722 | 0.3354 | 54.961 | 157.7963 | 217.488 | #N/A | #N/A | / | / | 11.079 | 11.6 | 1034 | 840 | /
619 | 12:17 | 21.4722 | 0.3354 | 55.2434 | 158.0562 | 217.7745 | #N/A | #N/A | / | / | 11.114 | 11.6 | 1020 | 839 | /
620 | 12:17 | 21.4722 | 0.3354 | 55.4798 | 158.3345 | 218.0836 | #N/A | #N/A | / | / | 11.142 | 11.7 | 1015 | 841 | /
621 | 12:17 | 21.4722 | 0.3139 | 55.6854 | 158.6075 | 218.2557 | #N/A | #N/A | / | / | #N/A | #N/A | #N/A | #N/A | /
622 | 12:17 | 21.4722 | 0.3139 | 55.8042 | 158.867 | 218.4589 | #N/A | #N/A | / | / | #N/A | #N/A | #N/A | #N/A | /
623 | 12:17 | 21.4722 | 0.3139 | 55.9318 | 159.1296 | 218.6879 | #N/A | #N/A | / | / | #N/A | #N/A | #N/A | #N/A | /
624 | 12:17 | 21.4722 | 0.3655 | 56.1411 | 159.4119 | 218.9442 | #N/A | #N/A | / | / | #N/A | #N/A | #N/A | #N/A | /
625 | 12:17 | 21.4722 | 0.3268 | 56.3196 | 159.6822 | 219.1316 | #N/A | #N/A | / | / | #N/A | #N/A | #N/A | #N/A | /
626 | 12:17 | 21.4722 | 0.3268 | 56.4885 | 159.9373 | 219.3429 | #N/A | #N/A | / | / | #N/A | #N/A | #N/A | #N/A | /
627 | 12:17 | 21.4722 | 0.3268 | 56.6679 | 160.1837 | 219.5462 | #N/A | #N/A | / | / | #N/A | #N/A | #N/A | #N/A | /
628 | 12:17 | 21.4722 | 0.3483 | 56.7401 | 160.42 | 219.7049 | #N/A | #N/A | / | / | #N/A | #N/A | #N/A | #N/A | /
629 | 12:17 | 21.4722 | 0.3612 | 56.7073 | 160.6722 | 219.8879 | #N/A | #N/A | / | / | #N/A | #N/A | #N/A | #N/A | /
630 | 12:17 | 21.4722 | 0.3612 | 56.71 | 160.9132 | 220.0848 | #N/A | #N/A | / | / | 11.471 | 12.2 | 1004 | 848 | /
631 | 12:17 | 21.4722 | 0.3569 | 56.7 | 161.1707 | 220.2417 | #N/A | #N/A | / | / | #N/A | #N/A | #N/A | #N/A | /
632 | 12:18 | 21.4722 | 0.3526 | 56.6958 | 161.4236 | 220.6151 | #N/A | #N/A | / | / | #N/A | #N/A | #N/A | #N/A | /
633 | 12:18 | 21.4248 | 0.3483 | 56.9542 | 161.6704 | 220.864 | #N/A | #N/A | / | / | #N/A | #N/A | #N/A | #N/A | /
634 | 12:18 | 21.4722 | 0.3354 | 57.1426 | 161.9096 | 221.1217 | #N/A | #N/A | / | / | #N/A | #N/A | #N/A | #N/A | /
635 | 12:18 | 21.4722 | 0.3354 | 57.3405 | 162.1463 | 221.2516 | #N/A | #N/A | / | / | #N/A | #N/A | #N/A | #N/A | /
636 | 12:18 | 21.4722 | 0.3354 | 57.455 | 162.3821 | 221.5185 | #N/A | #N/A | / | / | #N/A | #N/A | #N/A | #N/A | /
637 | 12:18 | 21.4722 | 0.3311 | 57.4855 | 162.6193 | 221.7466 | #N/A | #N/A | / | / | #N/A | #N/A | #N/A | #N/A | /
638 | 12:18 | 21.5196 | 0.3268 | 57.4076 | 162.8656 | 221.8989 | #N/A | #N/A | / | / | #N/A | #N/A | #N/A | #N/A | /
639 | 12:18 | 21.4722 | 0.3053 | 57.3684 | 163.1186 | 221.9723 | #N/A | #N/A | / | / | #N/A | #N/A | #N/A | #N/A | /
640 | 12:18 | 21.4722 | 0.3268 | 57.3239 | 163.3797 | 222.1517 | #N/A | #N/A | / | / | 11.778 | 12.5 | 1031 | 832 | /
641 | 12:18 | 21.4248 | 0.3354 | 57.2564 | 163.6167 | 222.3115 | #N/A | #N/A | / | / | #N/A | #N/A | #N/A | #N/A | /
642 | 12:18 | 21.4248 | 0.3354 | 57.1858 | 163.8509 | 222.4354 | #N/A | #N/A | / | / | #N/A | #N/A | #N/A | #N/A | /
643 | 12:18 | 21.4722 | 0.3268 | 57.1322 | 164.1169 | 222.611 | #N/A | #N/A | / | / | #N/A | #N/A | #N/A | #N/A | /
644 | 12:18 | 21.4722 | 0.3268 | 57.0716 | 164.359 | 222.7745 | #N/A | #N/A | / | / | #N/A | #N/A | #N/A | #N/A | /
645 | 12:18 | 21.4722 | 0.3526 | 57.2595 | 164.6171 | 222.9929 | #N/A | #N/A | / | / | #N/A | #N/A | #N/A | #N/A | /
646 | 12:18 | 21.4722 | 0.3698 | 57.4719 | 164.8761 | 223.3318 | #N/A | #N/A | / | / | #N/A | #N/A | #N/A | #N/A | /
647 | 12:18 | 21.4248 | 0.387 | 57.7062 | 165.1333 | 223.6235 | #N/A | #N/A | / | / | #N/A | #N/A | #N/A | #N/A | /
648 | 12:18 | 21.4248 | 0.387 | 57.8537 | 165.3828 | 223.9277 | #N/A | #N/A | / | / | #N/A | #N/A | #N/A | #N/A | /
649 | 12:18 | 21.4248 | 0.387 | 57.8803 | 165.6147 | 224.0882 | #N/A | #N/A | / | / | #N/A | #N/A | #N/A | #N/A | /
650 | 12:18 | 21.4722 | 0.3956 | 57.8128 | 165.8708 | 224.2822 | #N/A | #N/A | / | / | 12.034 | 12.4 | 954 | 833 | /
651 | 12:18 | 21.4722 | 0.3612 | 57.7805 | 166.1186 | 224.5387 | #N/A | #N/A | / | / | 12.055 | 12.4 | 953 | 835 | /
652 | 12:18 | 21.4722 | 0.4128 | 57.7824 | 166.3538 | 224.7572 | #N/A | #N/A | / | / | 12.09 | 12.4 | 953 | 834 | /
653 | 12:18 | 21.4722 | 0.3569 | 58.0208 | 166.6007 | 224.9594 | #N/A | #N/A | / | / | 12.113 | 12.4 | 953 | 836 | /
654 | 12:18 | 21.4722 | 0.3569 | 58.2308 | 166.8796 | 225.1635 | #N/A | #N/A | / | / | 12.139 | 12.4 | 954 | 834 | /
655 | 12:18 | 21.4722 | 0.3569 | 58.4468 | 167.1503 | 225.322 | #N/A | #N/A | / | / | 12.16 | 12.4 | 958 | 836 | /
656 | 12:18 | 21.4722 | 0.3827 | 58.5067 | 167.4026 | 225.5122 | #N/A | #N/A | / | / | 12.182 | 12.4 | 960 | 834 | /
657 | 12:18 | 21.4722 | 0.3827 | 58.5729 | 167.6733 | 225.7881 | #N/A | #N/A | / | / | 12.204 | 12.4 | 961 | 835 | /
658 | 12:18 | 21.4722 | 0.3612 | 58.6304 | 167.9709 | 226.0016 | #N/A | #N/A | / | / | #N/A | #N/A | #N/A | #N/A | /
659 | 12:18 | 21.4722 | 0.3827 | 58.877 | 168.2394 | 226.2727 | #N/A | #N/A | / | / | #N/A | #N/A | #N/A | #N/A | /
660 | 12:18 | 21.4722 | 0.387 | 59.1184 | 168.5137 | 226.6171 | #N/A | #N/A | / | / | #N/A | #N/A | #N/A | #N/A | /
661 | 12:18 | 21.4722 | 0.387 | 59.2764 | 168.7942 | 226.9201 | #N/A | #N/A | / | / | #N/A | #N/A | #N/A | #N/A | /
662 | 12:18 | 21.4722 | 0.3698 | 59.3889 | 169.0384 | 227.182 | #N/A | #N/A | / | / | #N/A | #N/A | #N/A | #N/A | /
663 | 12:18 | 21.4722 | 0.387 | 59.3875 | 169.3347 | 227.3686 | #N/A | #N/A | / | / | #N/A | #N/A | #N/A | #N/A | /
664 | 12:18 | 21.4722 | 0.3397 | 59.4067 | 169.567 | 227.661 | #N/A | #N/A | / | / | #N/A | #N/A | #N/A | #N/A | /
665 | 12:18 | 21.4722 | 0.3397 | 59.3559 | 169.8239 | 227.9769 | #N/A | #N/A | / | / | #N/A | #N/A | #N/A | #N/A | /
666 | 12:18 | 21.3774 | 0.387 | 59.4094 | 170.1221 | 228.2966 | #N/A | #N/A | / | / | #N/A | #N/A | #N/A | #N/A | /
667 | 12:18 | 0 | 0.3526 | 59.6476 | 170.4127 | 228.5827 | #N/A | #N/A | / | / | #N/A | #N/A | #N/A | #N/A | /
668 | 12:18 | 0 | 0.3526 | 59.9667 | 170.7056 | 228.9004 | #N/A | #N/A | / | / | 12.452 | 12.7 | 1038 | 833 | /
669 | 12:18 | 0 | 0.3526 | 60.1603 | 171.0172 | 229.1952 | #N/A | #N/A | / | / | 12.478 | 12.7 | 1040 | 835 | /
670 | 12:18 | 0 | 0.3526 | 60.2236 | 171.3074 | 229.5074 | #N/A | #N/A | / | / | 12.5 | 12.7 | 1045 | 813 | /
671 | 12:18 | 0 | 0.3526 | 60.2627 | 171.6291 | 229.8285 | #N/A | #N/A | / | / | #N/A | #N/A | #N/A | #N/A | /
672 | 12:18 | 0 | 0.3526 | 60.3813 | 171.931 | 230.1511 | #N/A | #N/A | / | / | #N/A | #N/A | #N/A | #N/A | /
673 | 12:18 | 0 | 0.3526 | 60.4567 | 172.2304 | 230.4727 | #N/A | #N/A | / | / | #N/A | #N/A | #N/A | #N/A | /
674 | 12:18 | 0 | 0.3526 | 60.6463 | 172.5318 | 230.814 | #N/A | #N/A | / | / | #N/A | #N/A | #N/A | #N/A | /
675 | 12:18 | 0 | 0.3526 | 60.8729 | 172.8439 | 231.1822 | #N/A | #N/A | / | / | #N/A | #N/A | #N/A | #N/A | /
676 | 12:18 | 0 | 0.3526 | 61.1268 | 173.1748 | 231.5119 | #N/A | #N/A | / | / | #N/A | #N/A | #N/A | #N/A | /
677 | 12:18 | 0 | 0.3526 | 61.2824 | 173.4824 | 231.8793 | #N/A | #N/A | / | / | #N/A | #N/A | #N/A | #N/A | /
678 | 12:18 | 0 | 0.3526 | 61.3467 | 173.8095 | 232.2432 | #N/A | #N/A | / | / | #N/A | #N/A | #N/A | #N/A | /
679 | 12:18 | 0 | 0.3526 | 61.4021 | 174.1224 | 232.6218 | #N/A | #N/A | / | / | #N/A | #N/A | #N/A | #N/A | /
680 | 12:18 | 0 | 0.3526 | 61.4433 | 174.43 | 233.0926 | #N/A | #N/A | / | / | 12.746 | 12.6 | 1097 | 816 | /
681 | 12:18 | 0 | 0.3526 | 61.4181 | 174.7538 | 233.4947 | #N/A | #N/A | / | / | 12.767 | 12.5 | 1083 | 814 | /
682 | 12:18 | 0 | 0.3526 | 61.4248 | 175.0727 | 233.861 | #N/A | #N/A | / | / | 12.786 | 12.5 | 1088 | 816 | /
683 | 12:18 | 0 | 0.3526 | 61.4112 | 175.3859 | 234.3225 | #N/A | #N/A | / | / | 12.804 | 12.5 | 1095 | 814 | /
684 | 12:18 | 0 | 0.3526 | 61.47 | 175.6919 | 234.7322 | #N/A | #N/A | / | / | 12.825 | 12.5 | 1105 | 815 | /
685 | 12:18 | 0 | 0.3526 | 61.5516 | 175.9593 | 235.0416 | #N/A | #N/A | / | / | #N/A | #N/A | #N/A | #N/A | /
686 | 12:18 | 0 | 0.3526 | 61.5911 | 176.242 | 235.3604 | #N/A | #N/A | / | / | #N/A | #N/A | #N/A | #N/A | /
687 | 12:18 | 0 | 0.3526 | 61.5895 | 176.5021 | 235.5895 | #N/A | #N/A | / | / | #N/A | #N/A | #N/A | #N/A | /
688 | 12:18 | 0 | 0.3526 | 61.6012 | 176.7411 | 235.7579 | #N/A | #N/A | / | / | #N/A | #N/A | #N/A | #N/A | /
689 | 12:18 | 0 | 0.3526 | 61.6588 | 176.9758 | 235.9059 | #N/A | #N/A | / | / | #N/A | #N/A | #N/A | #N/A | /
690 | 12:18 | 0 | 0.3526 | 61.6779 | 177.2069 | 236.1639 | #N/A | #N/A | / | / | #N/A | #N/A | #N/A | #N/A | /
691 | 12:18 | 0 | 0.3526 | 61.6987 | 177.4245 | 236.3117 | #N/A | #N/A | / | / | #N/A | #N/A | #N/A | #N/A | /
692 | 12:19 | 0 | 0.3526 | 61.6703 | 177.6356 | 236.4947 | #N/A | #N/A | / | / | #N/A | #N/A | #N/A | #N/A | /
693 | 12:19 | 0 | 0.3526 | 61.6437 | 177.8528 | 236.7792 | #N/A | #N/A | / | / | #N/A | #N/A | #N/A | #N/A | /
694 | 12:19 | 0 | 0.3526 | 61.6379 | 178.0988 | 237.0507 | #N/A | #N/A | / | / | #N/A | #N/A | #N/A | #N/A | /
695 | 12:19 | 0 | 0.3526 | 61.6954 | 178.3588 | 237.3249 | #N/A | #N/A | / | / | 13.012 | 12.7 | 1233 | 809 | /
696 | 12:19 | 0 | 0.3526 | 61.7345 | 178.573 | 237.5978 | #N/A | #N/A | / | / | 13.035 | 12.7 | 1236 | 810 | /
697 | 12:19 | 21.4722 | 0.3397 | 61.7832 | 178.7846 | 237.7969 | #N/A | #N/A | / | / | 13.054 | 12.7 | 1236 | 809 | /
698 | 12:19 | 21.4722 | 0.3397 | 61.8685 | 179.0198 | 238.0379 | #N/A | #N/A | / | / | 13.074 | 12.7 | 1233 | 810 | /
699 | 12:19 | 21.4722 | 0.3397 | 61.9479 | 179.2542 | 238.3192 | #N/A | #N/A | / | / | 13.094 | 12.7 | 1232 | 808 | /
700 | 12:19 | 21.4722 | 0.3397 | 61.9788 | 179.4918 | 238.455 | #N/A | #N/A | / | / | 13.114 | 12.7 | 1230 | 790 | /
701 | 12:19 | 21.4722 | 0.3397 | 62.0579 | 179.7341 | 238.6098 | #N/A | #N/A | / | / | #N/A | #N/A | #N/A | #N/A | /
702 | 12:19 | 21.4722 | 0.3397 | 62.1469 | 179.9459 | 238.7137 | #N/A | #N/A | / | / | #N/A | #N/A | #N/A | #N/A | /
703 | 12:19 | 21.4722 | 0.3397 | 62.2713 | 180.1401 | 238.8588 | #N/A | #N/A | / | / | #N/A | #N/A | #N/A | #N/A | /
704 | 12:19 | 21.4722 | 0.3397 | 62.3106 | 180.333 | 238.9541 | #N/A | #N/A | / | / | #N/A | #N/A | #N/A | #N/A | /
705 | 12:19 | 21.4722 | 0.3397 | 62.4574 | 180.5187 | 239.0102 | #N/A | #N/A | / | / | #N/A | #N/A | #N/A | #N/A | /
706 | 12:19 | 21.4722 | 0.3397 | 62.5178 | 180.6924 | 239.09 | #N/A | #N/A | / | / | #N/A | #N/A | #N/A | #N/A | /
707 | 12:19 | 21.4722 | 0.3397 | 62.549 | 180.8858 | 239.161 | #N/A | #N/A | / | / | #N/A | #N/A | #N/A | #N/A | /
708 | 12:19 | 21.4722 | 0.3397 | 62.636 | 181.0423 | 239.2051 | #N/A | #N/A | / | / | #N/A | #N/A | #N/A | #N/A | /
709 | 12:19 | 21.4722 | 0.3397 | 62.7401 | 181.2188 | 239.2271 | #N/A | #N/A | / | / | #N/A | #N/A | #N/A | #N/A | /
710 | 12:19 | 21.4722 | 0.3397 | 62.8054 | 181.3697 | 239.3701 | #N/A | #N/A | / | / | #N/A | #N/A | #N/A | #N/A | /
711 | 12:19 | 21.4722 | 0.3397 | 62.8402 | 181.5559 | 239.4326 | #N/A | #N/A | / | / | #N/A | #N/A | #N/A | #N/A | /
712 | 12:19 | 21.4722 | 0.3397 | 62.8637 | 181.7032 | 239.5877 | #N/A | #N/A | / | / | #N/A | #N/A | #N/A | #N/A | /
713 | 12:19 | 21.4722 | 0.3397 | 62.8789 | 181.8644 | 239.691 | #N/A | #N/A | / | / | #N/A | #N/A | #N/A | #N/A | /
714 | 12:19 | 21.4722 | 0.3397 | 62.838 | 182.016 | 239.6803 | #N/A | #N/A | / | / | #N/A | #N/A | #N/A | #N/A | /
715 | 12:19 | 21.4722 | 0.3397 | 62.8346 | 182.1682 | 239.7977 | #N/A | #N/A | / | / | 13.114 | 12.7 | 1230 | 790 | /
716 | 12:19 | 21.4722 | 0.3397 | 62.8308 | 182.3497 | 240.035 | #N/A | #N/A | / | / | 13.343 | 12.5 | 1196 | 790 | /
717 | 12:19 | 21.4722 | 0.3397 | 62.8669 | 182.5215 | 240.1853 | #N/A | #N/A | / | / | 13.343 | 12.5 | 1196 | 790 | /
718 | 12:19 | 21.4722 | 0.3397 | 62.9123 | 182.698 | 240.2078 | #N/A | #N/A | / | / | 13.588 | 12.2 | 1130 | 793 | /
719 | 12:19 | 21.4722 | 0.3397 | 62.942 | 182.8373 | 240.3186 | #N/A | #N/A | / | / | 13.588 | 12.2 | 1130 | 793 | /
720 | 12:19 | 21.4722 | 0.3397 | 62.9752 | 182.9928 | 240.3675 | #N/A | #N/A | / | / | 13.626 | 12.1 | 1098 | 795 | /
721 | 12:19 | 21.4722 | 0.3397 | 63.0052 | 183.1302 | 240.5059 | #N/A | #N/A | / | / | 13.662 | 12 | 1067 | 795 | /
722 | 12:19 | 21.4722 | 0.3397 | 63.058 | 183.2637 | 240.571 | #N/A | #N/A | / | / | 13.699 | 11.9 | 1040 | 797 | /
723 | 12:19 | 21.4722 | 0.3397 | 63.0579 | 183.4067 | 240.6651 | #N/A | #N/A | / | / | 13.737 | 11.8 | 1013 | 796 | /
724 | 12:19 | 21.4722 | 0.3397 | 63.1007 | 183.5319 | 240.726 | #N/A | #N/A | / | / | #N/A | #N/A | #N/A | #N/A | /
725 | 12:19 | 21.4722 | 0.3397 | 63.1822 | 183.6544 | 240.7647 | #N/A | #N/A | / | / | #N/A | #N/A | #N/A | #N/A | /
726 | 12:19 | 21.4722 | 0.3397 | 63.2477 | 183.7597 | 240.8019 | #N/A | #N/A | / | / | #N/A | #N/A | #N/A | #N/A | /
727 | 12:19 | 21.4722 | 0.3397 | 63.3174 | 183.9123 | 240.7414 | #N/A | #N/A | / | / | #N/A | #N/A | #N/A | #N/A | /
728 | 12:19 | 21.4722 | 0.3397 | 63.3774 | 184.0244 | 240.8444 | #N/A | #N/A | / | / | #N/A | #N/A | #N/A | #N/A | /
729 | 12:19 | 21.4722 | 0.344 | 63.4083 | 184.1633 | 240.9616 | #N/A | #N/A | / | / | #N/A | #N/A | #N/A | #N/A | /
730 | 12:19 | 21.4248 | 0.4042 | 63.5009 | 184.2887 | 240.9908 | #N/A | #N/A | / | / | #N/A | #N/A | #N/A | #N/A | /
731 | 12:19 | 21.4248 | 0.4042 | 63.5763 | 184.4003 | 241.0191 | #N/A | #N/A | / | / | #N/A | #N/A | #N/A | #N/A | /
732 | 12:19 | 21.4722 | 0.3827 | 63.6165 | 184.516 | 241.1261 | #N/A | #N/A | / | / | #N/A | #N/A | #N/A | #N/A | /
733 | 12:19 | 21.4722 | 0.3827 | 63.7092 | 184.6202 | 241.1353 | #N/A | #N/A | / | / | #N/A | #N/A | #N/A | #N/A | /
734 | 12:19 | 21.4722 | 0.3397 | 63.7058 | 184.7076 | 241.0697 | #N/A | #N/A | / | / | 13.769 | 11.7 | 990 | 798 | /
735 | 12:19 | 21.4722 | 0.344 | 63.7691 | 184.8132 | 240.9967 | #N/A | #N/A | / | / | 13.99 | 10.8 | 1023 | 776 | /
736 | 12:19 | 21.4722 | 0.344 | 63.8286 | 184.8964 | 240.9289 | #N/A | #N/A | / | / | 14.003 | 11 | 1053 | 777 | /
737 | 12:19 | 21.4722 | 0.344 | 63.8536 | 184.9698 | 240.9065 | #N/A | #N/A | / | / | 14.011 | 11.1 | 1071 | 777 | /
738 | 12:19 | 21.4722 | 0.3397 | 63.948 | 185.0948 | 240.9854 | #N/A | #N/A | / | / | 14.019 | 11.3 | 1096 | 775 | /
739 | 12:19 | 21.4722 | 0.3354 | 63.9928 | 185.1855 | 241.1172 | #N/A | #N/A | / | / | 14.029 | 11.5 | 1121 | 775 | /
740 | 12:19 | 21.4722 | 0.3354 | 64.1153 | 185.2926 | 241.0997 | #N/A | #N/A | / | / | 14.037 | 11.7 | 1145 | 773 | /
741 | 12:19 | 21.4722 | 0.3913 | 64.1505 | 185.3936 | 241.053 | #N/A | #N/A | / | / | 14.047 | 11.8 | 1156 | 774 | /
742 | 12:19 | 21.4722 | 0.3784 | 64.1902 | 185.5011 | 241.1078 | #N/A | #N/A | / | / | 14.053 | 12 | 1182 | 772 | /
743 | 12:19 | 21.4722 | 0.3784 | 64.213 | 185.6034 | 241.2193 | #N/A | #N/A | / | / | 14.061 | 12 | 1182 | 772 | /
744 | 12:19 | 21.4248 | 0.3526 | 64.2009 | 185.684 | 241.2552 | #N/A | #N/A | / | / | 14.068 | 12.1 | 1198 | 770 | /
745 | 12:19 | 21.4722 | 0.3397 | 64.2324 | 185.782 | 241.1717 | #N/A | #N/A | / | / | 14.074 | 12.1 | 1204 | 770 | /
746 | 12:19 | 21.4722 | 0.344 | 64.2655 | 185.8609 | 241.3007 | #N/A | #N/A | / | / | 14.078 | 12.2 | 1222 | 750 | /
747 | 12:19 | 21.4722 | 0.3483 | 64.2557 | 185.9816 | 241.3921 | #N/A | #N/A | / | / | 14.08 | 12.2 | 1227 | 750 | /
748 | 12:19 | 21.4722 | 0.3483 | 64.2356 | 186.0703 | 241.3998 | #N/A | #N/A | / | / | 14.083 | 12.3 | 1241 | 748 | /
749 | 12:19 | 21.4722 | 0.3354 | 64.24 | 186.1553 | 241.365 | #N/A | #N/A | / | / | 14.085 | 12.4 | 1251 | 748 | /
750 | 12:19 | 21.4722 | 0.3354 | 64.3282 | 186.2599 | 241.3453 | #N/A | #N/A | / | / | 14.087 | 12.4 | 1244 | 746 | /
751 | 12:19 | 21.4722 | 0.3397 | 64.3099 | 186.3482 | 241.34 | #N/A | #N/A | / | / | 14.09 | 12.4 | 1236 | 746 | /
752 | 12:20 | 21.4722 | 0.3397 | 64.3546 | 186.434 | 241.4259 | #N/A | #N/A | / | / | 14.093 | 12.5 | 1242 | 744 | /
753 | 12:20 | 21.4722 | 0.3655 | 64.3967 | 186.5176 | 241.4217 | #N/A | #N/A | / | / | 14.096 | 12.5 | 1234 | 744 | /
754 | 12:20 | 21.4722 | 0.387 | 64.4464 | 186.6138 | 241.423 | #N/A | #N/A | / | / | 14.099 | 12.5 | 1227 | 742 | /
755 | 12:20 | 21.3774 | 0.4343 | 64.4441 | 186.6854 | 241.4803 | #N/A | #N/A | / | / | 14.102 | 12.6 | 1235 | 742 | /
756 | 12:20 | 21.3774 | 0.4343 | 64.451 | 186.7841 | 241.451 | #N/A | #N/A | / | / | 14.104 | 12.6 | 1228 | 739 | /
757 | 12:20 | 0 | 0 | 64.4481 | 186.8852 | 241.4778 | #N/A | #N/A | / | / | 14.106 | 12.7 | 1239 | 739 | /
758 | 12:20 | 8.4846 | 0 | 64.487 | 186.981 | 241.6016 | #N/A | #N/A | / | / | 14.108 | 12.8 | 1250 | 737 | /
759 | 12:20 | 14.2674 | 0.0043 | 64.5354 | 187.0661 | 241.633 | #N/A | #N/A | / | / | 14.111 | 12.9 | 1261 | 721 | /
760 | 12:20 | 14.2674 | 0.0043 | 64.6133 | 187.1537 | 241.6851 | #N/A | #N/A | / | / | 14.113 | 12.9 | 1259 | 719 | /
761 | 12:20 | 0 | 0.301 | 64.6815 | 187.2584 | 241.6791 | #N/A | #N/A | / | / | 14.116 | 13 | 1272 | 719 | /
762 | 12:20 | 0 | 0.301 | 64.6818 | 187.3363 | 241.7172 | #N/A | #N/A | / | / | 14.119 | 13 | 1270 | 717 | /
763 | 12:20 | 21.4722 | 0.2924 | 64.6735 | 187.433 | 241.6707 | #N/A | #N/A | / | / | 14.118 | 13 | 1268 | 717 | /
764 | 12:20 | 21.4722 | 0.2838 | 64.7449 | 187.5 | 241.6217 | #N/A | #N/A | / | / | 14.121 | 13 | 1265 | 714 | /
765 | 12:20 | 21.4722 | 0.2752 | 64.7352 | 187.5627 | 241.6837 | #N/A | #N/A | / | / | 14.123 | 13 | 1258 | 715 | /
766 | 12:20 | 21.4722 | 0.2881 | 64.7587 | 187.6241 | 241.6794 | #N/A | #N/A | / | / | 14.129 | 13 | 1251 | 713 | /
767 | 12:20 | 21.4722 | 0.2752 | 64.7371 | 187.7017 | 241.7382 | #N/A | #N/A | / | / | 14.13 | 13 | 1238 | 713 | /
768 | 12:20 | 21.4722 | 0.2752 | 64.7256 | 187.8128 | 241.7747 | #N/A | #N/A | / | / | 14.131 | 13 | 1225 | 710 | /
769 | 12:20 | 21.4722 | 0.2752 | 64.8527 | 187.9307 | 241.8453 | #N/A | #N/A | / | / | 14.129 | 13 | 1207 | 710 | /
770 | 12:20 | 21.4722 | 0.2924 | 64.8916 | 188.0432 | 241.8744 | #N/A | #N/A | / | / | 14.129 | 13 | 1187 | 708 | /
771 | 12:20 | 21.4722 | 0.2795 | 64.8996 | 188.1756 | 241.8389 | #N/A | #N/A | / | / | 14.128 | 13.1 | 1179 | 708 | /
772 | 12:20 | 21.4722 | 0.2623 | 64.9851 | 188.2916 | 241.8984 | #N/A | #N/A | / | / | 14.126 | 13.1 | 1158 | 708 | /
773 | 12:20 | 21.5196 | 0.2795 | 65.0326 | 188.3891 | 241.9306 | #N/A | #N/A | / | / | 14.123 | 13.1 | 1139 | 705 | /
774 | 12:20 | 21.4722 | 0.2752 | 65.1065 | 188.4677 | 242.043 | #N/A | #N/A | / | / | 14.12 | 13.1 | 1122 | 705 | /
775 | 12:20 | 21.4722 | 0.2752 | 65.1426 | 188.5481 | 242.1079 | #N/A | #N/A | / | / | 14.121 | 13.1 | 1107 | 688 | /
776 | 12:20 | 21.4722 | 0.2838 | 65.1345 | 188.6503 | 242.2211 | #N/A | #N/A | / | / | 14.12 | 13.1 | 1091 | 688 | /
777 | 12:20 | 21.4722 | 0.2795 | 65.2269 | 188.7797 | 242.326 | #N/A | #N/A | / | / | 14.117 | 13.2 | 1091 | 685 | /
778 | 12:20 | 21.4722 | 0.2795 | 65.2716 | 188.8977 | 242.3607 | #N/A | #N/A | / | / | 14.11 | 13.2 | 1076 | 685 | /
779 | 12:20 | 21.4722 | 0.2365 | 65.381 | 189.0475 | 242.397 | #N/A | #N/A | / | / | 14.108 | 13.3 | 1079 | 683 | /
780 | 12:20 | 21.4722 | 0.2365 | 65.3847 | 189.1783 | 242.5426 | #N/A | #N/A | / | / | 14.104 | 13.3 | 1066 | 683 | /
781 | 12:20 | 21.4722 | 0.2365 | 65.4912 | 189.3286 | 242.6471 | #N/A | #N/A | / | / | 14.101 | 13.3 | 1055 | 680 | /
782 | 12:20 | 21.4722 | 0.2322 | 65.5967 | 189.4887 | 242.7952 | #N/A | #N/A | / | / | 14.099 | 13.4 | 1061 | 680 | /
783 | 12:20 | 21.4722 | 0.2451 | 65.7508 | 189.639 | 242.9468 | #N/A | #N/A | / | / | 14.092 | 13.4 | 1056 | 678 | /
784 | 12:20 | 21.4722 | 0.2752 | 65.9169 | 189.7906 | 243.0735 | #N/A | #N/A | / | / | 14.09 | 13.5 | 1070 | 678 | /
785 | 12:20 | 21.5196 | 0.2494 | 65.9694 | 189.928 | 243.1726 | #N/A | #N/A | / | / | 14.086 | 13.5 | 1074 | 675 | /
786 | 12:20 | 21.4722 | 0.258 | 66.0078 | 190.0744 | 243.3558 | #N/A | #N/A | / | / | 14.08 | 13.6 | 1097 | 675 | /
787 | 12:20 | 21.4722 | 0.258 | 66.0938 | 190.2183 | 243.4865 | #N/A | #N/A | / | / | 14.079 | 13.6 | 1105 | 673 | /
788 | 12:20 | 21.4722 | 0.2924 | 66.0954 | 190.3512 | 243.6518 | #N/A | #N/A | / | / | 14.076 | 13.7 | 1126 | 673 | /
789 | 12:20 | 21.4722 | 0.3182 | 66.0956 | 190.5057 | 243.8106 | #N/A | #N/A | / | / | 14.068 | 13.8 | 1150 | 670 | /
790 | 12:20 | 21.4722 | 0.3182 | 66.0914 | 190.6296 | 243.9548 | #N/A | #N/A | / | / | 14.064 | 13.9 | 1170 | 670 | /
791 | 12:20 | 21.4722 | 0.3397 | 66.1642 | 190.7526 | 244.0933 | #N/A | #N/A | / | / | 14.06 | 13.9 | 1173 | 668 | /
792 | 12:20 | 21.4722 | 0.2795 | 66.3007 | 190.9014 | 244.2508 | #N/A | #N/A | / | / | 14.057 | 14 | 1195 | 668 | /
793 | 12:20 | 21.4722 | 0.2795 | 66.38 | 191.0601 | 244.437 | #N/A | #N/A | / | / | 14.056 | 14 | 1200 | 665 | /
794 | 12:20 | 21.4722 | 0.2795 | 66.4961 | 191.2381 | 244.7829 | #N/A | #N/A | / | / | 14.056 | 14 | 1205 | 665 | /
795 | 12:20 | 21.5196 | 0.2795 | 66.4418 | 191.4138 | 244.9847 | #N/A | #N/A | / | / | 14.053 | 14 | 1210 | 663 | /
796 | 12:20 | 21.4722 | 0.2752 | 66.4392 | 191.5975 | 245.251 | #N/A | #N/A | / | / | 14.052 | 14 | 1214 | 649 | /
797 | 12:20 | 21.4722 | 0.2752 | 66.4449 | 191.7919 | 245.4812 | #N/A | #N/A | / | / | 14.049 | 14 | 1222 | 647 | /
798 | 12:20 | 21.4722 | 0.2795 | 66.5165 | 191.9778 | 245.6933 | #N/A | #N/A | / | / | 14.045 | 14.1 | 1243 | 647 | /
799 | 12:20 | 21.5196 | 0.2451 | 66.6081 | 192.1715 | 245.9615 | #N/A | #N/A | / | / | 14.04 | 14.1 | 1244 | 645 | /
800 | 12:20 | 21.5196 | 0.2451 | 66.7826 | 192.3573 | 246.1791 | #N/A | #N/A | / | / | 14.035 | 14.1 | 1249 | 644 | /
801 | 12:20 | 21.5196 | 0.2408 | 66.8786 | 192.5738 | 246.3982 | #N/A | #N/A | / | / | 14.029 | 14.1 | 1244 | 642 | /
802 | 12:20 | 21.4722 | 0.2666 | 66.9447 | 192.7617 | 246.6737 | #N/A | #N/A | / | / | 14.024 | 14.1 | 1243 | 642 | /
803 | 12:20 | 21.4722 | 0.3397 | 67.0665 | 192.943 | 246.874 | #N/A | #N/A | / | / | 14.023 | 14.1 | 1242 | 640 | /
804 | 12:20 | 21.4722 | 0.3569 | 67.1095 | 193.1196 | 247.1913 | #N/A | #N/A | / | / | 14.02 | 14.1 | 1240 | 640 | /
805 | 12:20 | 21.4722 | 0.3225 | 67.2058 | 193.292 | 247.4835 | #N/A | #N/A | / | / | 14.019 | 14.1 | 1237 | 640 | /
806 | 12:20 | 21.4722 | 0.3225 | 67.3243 | 193.4831 | 247.7315 | #N/A | #N/A | / | / | 14.018 | 14 | 1217 | 638 | /
807 | 12:20 | 21.4722 | 0.2924 | 67.4877 | 193.6803 | 248.0454 | #N/A | #N/A | / | / | 14.016 | 14 | 1208 | 638 | /
808 | 12:20 | 21.4722 | 0.2752 | 67.5621 | 193.8832 | 248.3087 | #N/A | #N/A | / | / | 14.014 | 14.1 | 1217 | 636 | /
809 | 12:20 | 21.5196 | 0.2537 | 67.6125 | 194.0395 | 248.5701 | #N/A | #N/A | / | / | 14.011 | 14.1 | 1207 | 635 | /
810 | 12:20 | 21.4722 | 0.301 | 67.6414 | 194.2015 | 248.8752 | #N/A | #N/A | / | / | 14.009 | 14.2 | 1214 | 633 | /
811 | 12:20 | 21.4722 | 0.2881 | 67.7163 | 194.383 | 249.0563 | #N/A | #N/A | / | / | 14.007 | 14.2 | 1204 | 633 | /
812 | 12:21 | 21.4722 | 0.2967 | 67.7925 | 194.5563 | 249.1793 | #N/A | #N/A | / | / | 14.005 | 14.2 | 1194 | 631 | /
813 | 12:21 | 21.4722 | 0.2967 | 67.7296 | 194.719 | 249.3614 | #N/A | #N/A | / | / | 13.998 | 14.2 | 1179 | 631 | /
814 | 12:21 | 21.4722 | 0.3139 | 67.797 | 194.8885 | 249.6421 | #N/A | #N/A | / | / | 13.998 | 14.2 | 1166 | 629 | /
815 | 12:21 | 21.4722 | 0.3268 | 67.8987 | 195.0531 | 249.8616 | #N/A | #N/A | / | / | 13.998 | 14.1 | 1134 | 629 | /
816 | 12:21 | 21.4722 | 0.3268 | 67.9418 | 195.199 | 250.1057 | #N/A | #N/A | / | / | 13.998 | 14.1 | 1121 | 627 | /
817 | 12:21 | 21.4248 | 0.4171 | 67.9871 | 195.3572 | 250.3706 | #N/A | #N/A | / | / | 14.006 | 14.1 | 1110 | 628 | /
818 | 12:21 | 21.4248 | 0.5031 | 68.0169 | 195.5178 | 250.6701 | #N/A | #N/A | / | / | 14.012 | 14.1 | 1098 | 626 | /
819 | 12:21 | 21.4248 | 0.5031 | 68.0409 | 195.6722 | 250.9455 | #N/A | #N/A | / | / | 14.018 | 14.1 | 1086 | 626 | /
820 | 12:21 | 21.3774 | 0.5031 | 68.0578 | 195.8456 | 251.0961 | #N/A | #N/A | / | / | 14.027 | 14.2 | 1085 | 625 | /
821 | 12:21 | 21.4248 | 0.4472 | 68.1489 | 196.0128 | 251.251 | #N/A | #N/A | / | / | 14.033 | 14.2 | 1064 | 625 | /
822 | 12:21 | 21.4248 | 0.4257 | 68.1354 | 196.1679 | 251.3925 | #N/A | #N/A | / | / | 14.044 | 14.3 | 1056 | 624 | /
823 | 12:21 | 21.4248 | 0.4257 | 68.1858 | 196.3395 | 251.6106 | #N/A | #N/A | / | / | 14.052 | 14.4 | 1043 | 611 | /
824 | 12:21 | 21.4248 | 0.4042 | 68.2001 | 196.5152 | 251.8484 | #N/A | #N/A | / | / | 14.062 | 14.4 | 1013 | 610 | /
825 | 12:21 | 21.4248 | 0.4042 | 68.1784 | 196.6813 | 252.0526 | #N/A | #N/A | / | / | 14.07 | 14.3 | 968 | 610 | /
826 | 12:21 | 21.4722 | 0.3612 | 68.191 | 196.8544 | 252.3256 | #N/A | #N/A | / | / | 14.079 | 14.2 | 920 | 609 | /
827 | 12:21 | 21.4722 | 0.3483 | 68.2288 | 197.0226 | 252.5317 | #N/A | #N/A | / | / | 14.088 | 14.1 | 876 | 609 | /
828 | 12:21 | 21.4722 | 0.3483 | 68.2593 | 197.1914 | 252.7053 | #N/A | #N/A | / | / | 14.097 | 14 | 831 | 608 | /
829 | 12:21 | 21.4722 | 0.3612 | 68.2906 | 197.3585 | 252.9246 | #N/A | #N/A | / | / | #N/A | #N/A | #N/A | #N/A | /
830 | 12:21 | 21.4722 | 0.2967 | 68.3236 | 197.5364 | 253.1512 | #N/A | #N/A | / | / | 14.11 | 13.8 | 775 | 608 | /
831 | 12:21 | 21.4722 | 0.2881 | 68.3429 | 197.7133 | 253.4273 | #N/A | #N/A | / | / | 14.125 | 13.6 | 724 | 607 | /
832 | 12:21 | 21.4722 | 0.2881 | 68.391 | 197.8896 | 253.7005 | #N/A | #N/A | / | / | 14.138 | 13.5 | 680 | 608 | /
833 | 12:21 | 21.4722 | 0.2838 | 68.4543 | 198.0415 | 253.8434 | #N/A | #N/A | / | / | 14.15 | 13.4 | 638 | 606 | /
834 | 12:21 | 21.4722 | 0.2881 | 68.464 | 198.2034 | 254.0503 | #N/A | #N/A | / | / | 14.164 | 13.3 | 600 | 607 | /
835 | 12:21 | 21.4722 | 0.2881 | 68.4577 | 198.4009 | 254.2908 | #N/A | #N/A | / | / | 14.179 | 13.2 | 570 | 606 | /
836 | 12:21 | 21.4722 | 0.2752 | 68.4568 | 198.5728 | 254.5294 | #N/A | #N/A | / | / | 14.193 | 13.2 | 549 | 606 | /
837 | 12:21 | 21.4722 | 0.258 | 68.4383 | 198.7637 | 254.7429 | #N/A | #N/A | / | / | 14.209 | 13.2 | 529 | 605 | /
838 | 12:21 | 21.4722 | 0.258 | 68.5428 | 198.9159 | 254.849 | #N/A | #N/A | / | / | 14.225 | 13.2 | 512 | 606 | /
839 | 12:21 | 21.4722 | 0.2752 | 68.6388 | 199.0873 | 254.884 | #N/A | #N/A | / | / | 14.239 | 13.2 | 493 | 605 | /
840 | 12:21 | 21.4722 | 0.2752 | 68.6793 | 199.2504 | 254.9631 | #N/A | #N/A | / | / | 14.256 | 13.2 | 476 | 606 | /
841 | 12:21 | 21.4722 | 0.2752 | 68.6855 | 199.3869 | 255.0679 | #N/A | #N/A | / | / | 14.272 | 13.1 | 458 | 604 | /
842 | 12:21 | 21.4722 | 0.2752 | 68.5625 | 199.5654 | 255.2897 | #N/A | #N/A | / | / | 14.291 | 13 | 438 | 605 | /
843 | 12:21 | 21.4722 | 0.2752 | 68.4993 | 199.7586 | 255.5329 | #N/A | #N/A | / | / | 14.31 | 12.9 | 423 | 606 | /
844 | 12:21 | 21.4722 | 0.2752 | 68.4357 | 199.9851 | 255.7969 | #N/A | #N/A | / | / | 14.328 | 12.9 | 414 | 605 | /
845 | 12:21 | 21.4722 | 0.2752 | 68.4705 | 200.2047 | 256.031 | #N/A | #N/A | / | / | 14.349 | 12.8 | 403 | 606 | /
846 | 12:21 | 21.4722 | 0.2881 | 68.4813 | 200.4335 | 256.3402 | #N/A | #N/A | / | / | 14.368 | 12.7 | 396 | 605 | /
847 | 12:21 | 21.5196 | 0.2623 | 68.4619 | 200.682 | 256.6917 | #N/A | #N/A | / | / | 14.389 | 12.7 | 396 | 594 | /
848 | 12:21 | 21.4722 | 0.258 | 68.4549 | 200.9309 | 256.9898 | #N/A | #N/A | / | / | 14.409 | 12.6 | 391 | 593 | /
849 | 12:21 | 21.4722 | 0.258 | 68.434 | 201.1712 | 257.3242 | #N/A | #N/A | / | / | 14.431 | 12.5 | 388 | 594 | /
850 | 12:21 | 21.4722 | 0.258 | 68.445 | 201.3765 | 257.6286 | #N/A | #N/A | / | / | 14.45 | 12.5 | 392 | 593 | /
851 | 12:21 | 21.4722 | 0.258 | 68.4724 | 201.6419 | 257.9659 | #N/A | #N/A | / | / | 14.467 | 12.4 | 394 | 593 | /
852 | 12:21 | 21.4722 | 0.258 | 68.4513 | 201.8652 | 258.2833 | #N/A | #N/A | / | / | 14.484 | 12.4 | 398 | 592 | /
853 | 12:21 | 21.4722 | 0.258 | 68.382 | 202.0813 | 258.7009 | #N/A | #N/A | / | / | 14.5 | 12.3 | 397 | 593 | /
854 | 12:21 | 21.4722 | 0.258 | 68.3262 | 202.3211 | 259.0523 | #N/A | #N/A | / | / | 14.516 | 12.2 | 398 | 592 | /
855 | 12:21 | 21.4722 | 0.258 | 68.2524 | 202.5427 | 259.4928 | #N/A | #N/A | / | / | 14.533 | 12.2 | 403 | 593 | /
856 | 12:21 | 21.4722 | 0.258 | 68.2342 | 202.772 | 259.8966 | #N/A | #N/A | / | / | 14.549 | 12.1 | 406 | 592 | /
857 | 12:21 | 21.4722 | 0.258 | 68.1839 | 203.0385 | 260.2109 | #N/A | #N/A | / | / | 14.566 | 12 | 407 | 591 | /
858 | 12:21 | 21.4722 | 0.258 | 68.1659 | 203.2924 | 260.4535 | #N/A | #N/A | / | / | 14.582 | 12 | 411 | 591 | /
859 | 12:21 | 21.4722 | 0.258 | 68.1657 | 203.5261 | 260.7342 | #N/A | #N/A | / | / | 14.597 | 11.9 | 408 | 590 | /
860 | 12:21 | 21.4722 | 0.258 | 68.1297 | 203.7419 | 261.0435 | #N/A | #N/A | / | / | 14.613 | 12 | 415 | 591 | /
861 | 12:21 | 21.4722 | 0.258 | 68.0911 | 203.9836 | 261.3925 | #N/A | #N/A | / | / | 14.629 | 12 | 418 | 590 | /
862 | 12:21 | 21.4722 | 0.258 | 68.0569 | 204.2174 | 261.7397 | #N/A | #N/A | / | / | 14.642 | 12 | 422 | 590 | /
863 | 12:21 | 21.4722 | 0.258 | 68.1152 | 204.4264 | 261.992 | #N/A | #N/A | / | / | 14.657 | 12.1 | 431 | 578 | /
864 | 12:21 | 21.4722 | 0.258 | 68.1118 | 204.6665 | 262.2944 | #N/A | #N/A | / | / | 14.676 | 12.1 | 437 | 578 | /
865 | 12:21 | 21.4722 | 0.258 | 68.1113 | 204.8806 | 262.5329 | #N/A | #N/A | / | / | 14.69 | 12.1 | 442 | 577 | /
866 | 12:21 | 21.4722 | 0.258 | 68.0773 | 205.0739 | 262.7645 | #N/A | #N/A | / | / | 14.704 | 12.1 | 446 | 578 | /
867 | 12:21 | 21.4722 | 0.258 | 68.0814 | 205.2978 | 263.0092 | #N/A | #N/A | / | / | #N/A | #N/A | #N/A | #N/A | /
868 | 12:21 | 21.4722 | 0.258 | 68.0842 | 205.5089 | 263.3441 | #N/A | #N/A | / | / | #N/A | #N/A | #N/A | #N/A | /
869 | 12:21 | 21.4722 | 0.258 | 68.1144 | 205.7253 | 263.6171 | #N/A | #N/A | / | / | #N/A | #N/A | #N/A | #N/A | /
870 | 12:21 | 21.4722 | 0.258 | 68.1315 | 205.9475 | 263.8114 | #N/A | #N/A | / | / | #N/A | #N/A | #N/A | #N/A | /
871 | 12:21 | 21.4722 | 0.258 | 68.1548 | 206.1571 | 264.0432 | #N/A | #N/A | / | / | #N/A | #N/A | #N/A | #N/A | /
872 | 12:22 | 21.4722 | 0.258 | 68.2469 | 206.3758 | 264.2097 | #N/A | #N/A | / | / | #N/A | #N/A | #N/A | #N/A | /
873 | 12:22 | 21.4722 | 0.258 | 68.3388 | 206.5811 | 264.523 | #N/A | #N/A | / | / | #N/A | #N/A | #N/A | #N/A | /
874 | 12:22 | 21.4722 | 0.258 | 68.3768 | 206.7972 | 264.8089 | #N/A | #N/A | / | / | #N/A | #N/A | #N/A | #N/A | /
875 | 12:22 | 21.4722 | 0.258 | 68.4058 | 206.9843 | 265.0333 | #N/A | #N/A | / | / | #N/A | #N/A | #N/A | #N/A | /
876 | 12:22 | 21.4722 | 0.258 | 68.3746 | 207.1679 | 265.2576 | #N/A | #N/A | / | / | 14.722 | 12 | 444 | 577 | /
877 | 12:22 | 21.4722 | 0.258 | 68.3482 | 207.4065 | 265.6331 | #N/A | #N/A | / | / | 14.872 | 11.8 | 425 | 575 | /
878 | 12:22 | 21.4722 | 0.258 | 68.5029 | 207.6483 | 265.9437 | #N/A | #N/A | / | / | 14.881 | 11.7 | 418 | 575 | /
879 | 12:22 | 21.4722 | 0.258 | 68.6931 | 207.8735 | 266.2617 | #N/A | #N/A | / | / | 14.89 | 11.5 | 407 | 574 | /
880 | 12:22 | 21.4722 | 0.258 | 68.8747 | 208.1272 | 266.5271 | #N/A | #N/A | / | / | 14.899 | 11.4 | 398 | 574 | /
881 | 12:22 | 21.4722 | 0.258 | 68.9629 | 208.3701 | 266.789 | #N/A | #N/A | / | / | 14.908 | 11.4 | 392 | 575 | /
882 | 12:22 | 21.4722 | 0.258 | 69.016 | 208.575 | 266.9818 | #N/A | #N/A | / | / | 14.921 | 11.5 | 387 | 574 | /
883 | 12:22 | 21.4722 | 0.258 | 69.0667 | 208.752 | 267.1358 | #N/A | #N/A | / | / | 14.935 | 11.6 | 379 | 574 | /
884 | 12:22 | 21.4722 | 0.258 | 69.0555 | 208.9877 | 267.3795 | #N/A | #N/A | / | / | 14.949 | 11.7 | 373 | 573 | /
885 | 12:22 | 21.4722 | 0.258 | 69.0256 | 209.188 | 267.6357 | #N/A | #N/A | / | / | 14.967 | 11.8 | 368 | 574 | /
886 | 12:22 | 21.4722 | 0.258 | 69.0269 | 209.3821 | 268.0711 | #N/A | #N/A | / | / | 14.986 | 12 | 366 | 573 | /
887 | 12:22 | 21.4722 | 0.258 | 69.0588 | 209.5942 | 268.3515 | #N/A | #N/A | / | / | 14.999 | 12 | 360 | 573 | /
888 | 12:22 | 21.4722 | 0.258 | 69.0594 | 209.7834 | 268.6069 | #N/A | #N/A | / | / | 15.018 | 12.1 | 358 | 561 | /
889 | 12:22 | 21.4722 | 0.258 | 69.0857 | 209.9863 | 268.8999 | #N/A | #N/A | / | / | 15.036 | 12.1 | 353 | 562 | /
890 | 12:22 | 21.4722 | 0.258 | 69.0631 | 210.1946 | 269.2154 | #N/A | #N/A | / | / | 15.054 | 12 | 346 | 561 | /
891 | 12:22 | 21.4722 | 0.258 | 69.0552 | 210.4047 | 269.4626 | #N/A | #N/A | / | / | 15.073 | 11.9 | 336 | 562 | /
892 | 12:22 | 21.4722 | 0.258 | 69.0328 | 210.6067 | 269.687 | #N/A | #N/A | / | / | 15.094 | 11.8 | 325 | 561 | /
893 | 12:22 | 21.4722 | 0.258 | 69.0305 | 210.8048 | 269.912 | #N/A | #N/A | / | / | 15.126 | 11.6 | 310 | 562 | /
894 | 12:22 | 21.4722 | 0.258 | 69.0285 | 211.0073 | 270.1772 | #N/A | #N/A | / | / | 15.136 | 11.5 | 298 | 561 | /
895 | 12:22 | 21.4722 | 0.258 | 69.043 | 211.2394 | 270.454 | #N/A | #N/A | / | / | 15.158 | 11.4 | 288 | 562 | /
896 | 12:22 | 21.4722 | 0.258 | 69.0326 | 211.4563 | 270.6769 | #N/A | #N/A | / | / | 15.179 | 11.3 | 278 | 561 | /
897 | 12:22 | 21.4722 | 0.258 | 69.0684 | 211.6508 | 270.9608 | #N/A | #N/A | / | / | 15.202 | 11.2 | 271 | 562 | /
898 | 12:22 | 21.4722 | 0.258 | 69.0776 | 211.9056 | 271.2349 | #N/A | #N/A | / | / | 15.22 | 11.1 | 264 | 561 | /
899 | 12:22 | 21.4722 | 0.258 | 69.0763 | 212.1348 | 271.4249 | #N/A | #N/A | / | / | 15.238 | 11 | 258 | 562 | /
900 | 12:22 | 21.4722 | 0.258 | 69.1037 | 212.3347 | 271.6322 | #N/A | #N/A | / | / | 15.256 | 10.9 | 252 | 561 | /
901 | 12:22 | 21.4722 | 0.258 | 69.1264 | 212.5453 | 271.8729 | #N/A | #N/A | / | / | 15.275 | 10.9 | 251 | 562 | /
902 | 12:22 | 21.4722 | 0.258 | 69.3077 | 212.754 | 272.0863 | #N/A | #N/A | / | / | 15.294 | 10.8 | 250 | 561 | /
903 | 12:22 | 21.4722 | 0.258 | 69.5043 | 212.974 | 272.2792 | #N/A | #N/A | / | / | 15.312 | 10.8 | 253 | 551 | /
904 | 12:22 | 21.4722 | 0.258 | 69.6276 | 213.1793 | 272.4917 | #N/A | #N/A | / | / | 15.327 | 10.7 | 254 | 550 | /
905 | 12:22 | 21.4722 | 0.258 | 69.7581 | 213.3666 | 272.7483 | #N/A | #N/A | / | / | 15.339 | 10.6 | 255 | 550 | /
906 | 12:22 | 21.4722 | 0.258 | 69.8811 | 213.5698 | 272.984 | #N/A | #N/A | / | / | 15.353 | 10.6 | 258 | 549 | /
907 | 12:22 | 21.4722 | 0.258 | 70.0411 | 213.7752 | 273.1534 | #N/A | #N/A | / | / | 15.364 | 10.6 | 262 | 550 | /
908 | 12:22 | 21.4722 | 0.258 | 70.1606 | 213.9797 | 273.3258 | #N/A | #N/A | / | / | 15.369 | 10.6 | 266 | 549 | /
909 | 12:22 | 21.4722 | 0.258 | 70.2885 | 214.175 | 273.5615 | #N/A | #N/A | / | / | 15.375 | 10.7 | 273 | 549 | /
910 | 12:22 | 21.4722 | 0.3311 | 70.3805 | 214.3535 | 273.7975 | #N/A | #N/A | / | / | 15.382 | 10.7 | 280 | 548 | /
911 | 12:22 | 21.4722 | 0.3139 | 70.4916 | 214.5275 | 273.9797 | #N/A | #N/A | / | / | 15.389 | 10.8 | 290 | 548 | /
912 | 12:22 | 21.4722 | 0.3139 | 70.6316 | 214.7032 | 274.1021 | #N/A | #N/A | / | / | 15.401 | 10.8 | 298 | 547 | /
913 | 12:22 | 21.4722 | 0.2408 | 70.7447 | 214.8729 | 274.2916 | #N/A | #N/A | / | / | 15.412 | 10.8 | 305 | 547 | /
914 | 12:22 | 21.4722 | 0.2408 | 70.793 | 215.0583 | 274.5415 | #N/A | #N/A | / | / | 15.423 | 10.9 | 315 | 546 | /
915 | 12:22 | 21.4722 | 0.2021 | 70.7544 | 215.2354 | 274.8082 | #N/A | #N/A | / | / | 15.441 | 11 | 327 | 547 | /
916 | 12:22 | 21.4722 | 0.2408 | 70.7476 | 215.409 | 275.0005 | #N/A | #N/A | / | / | 15.448 | 11.1 | 336 | 547 | /
917 | 12:22 | 21.4722 | 0.2408 | 70.8144 | 215.5817 | 275.1208 | #N/A | #N/A | / | / | 15.466 | 11.2 | 341 | 536 | /
918 | 12:22 | 21.4722 | 0.2064 | 70.8717 | 215.7223 | 275.271 | #N/A | #N/A | / | / | 15.48 | 11.4 | 351 | 536 | /
919 | 12:22 | 21.5196 | 0.1892 | 70.8864 | 215.8874 | 275.3476 | #N/A | #N/A | / | / | 15.494 | 11.5 | 352 | 535 | /
920 | 12:22 | 21.5196 | 0.1892 | 70.9327 | 216.0004 | 275.5472 | #N/A | #N/A | / | / | 15.508 | 11.6 | 355 | 536 | /
921 | 12:22 | 21.4722 | 0.2494 | 71.0145 | 216.1619 | 275.689 | #N/A | #N/A | / | / | 15.521 | 11.6 | 354 | 535 | /
922 | 12:22 | 21.5196 | 0.2451 | 71.0726 | 216.3406 | 275.9466 | #N/A | #N/A | / | / | 15.537 | 11.6 | 354 | 536 | /
923 | 12:22 | 21.5196 | 0.2021 | 71.17 | 216.502 | 276.2043 | #N/A | #N/A | / | / | 15.542 | 11.4 | 347 | 534 | /
924 | 12:22 | 21.4722 | 0.2064 | 71.2491 | 216.658 | 276.439 | #N/A | #N/A | / | / | 15.552 | 11.3 | 346 | 535 | /
925 | 12:22 | 21.5196 | 0.2537 | 71.2531 | 216.842 | 276.7268 | #N/A | #N/A | / | / | 15.57 | 11.2 | 345 | 534 | /
926 | 12:22 | 21.5196 | 0.2537 | 71.2675 | 217.0188 | 276.9994 | #N/A | #N/A | / | / | 15.582 | 11.1 | 343 | 534 | /
927 | 12:22 | 22.515 | 0.4687 | 71.4367 | 217.2008 | 277.23 | #N/A | #N/A | / | / | 15.587 | 11 | 340 | 533 | /
928 | 12:22 | 22.515 | 0.4687 | 71.6268 | 217.374 | 277.4513 | #N/A | #N/A | / | / | 15.595 | 10.9 | 338 | 533 | /
929 | 12:22 | 22.4676 | 0.5547 | 71.6919 | 217.5824 | 277.6347 | #N/A | #N/A | / | / | 15.607 | 10.9 | 340 | 532 | /
930 | 12:22 | 22.4676 | 0.6321 | 72.0166 | 217.7719 | 277.8269 | #N/A | #N/A | / | / | 15.616 | 11 | 348 | 533 | /
931 | 12:22 | 22.4676 | 0.5891 | 72.2455 | 217.963 | 278.0557 | #N/A | #N/A | / | / | 15.618 | 11 | 352 | 531 | /
932 | 12:23 | 22.4676 | 0.5891 | 72.5326 | 218.1505 | 278.2977 | #N/A | #N/A | / | / | 15.626 | 11.1 | 360 | 522 | /
933 | 12:23 | 22.4676 | 0.5418 | 72.6783 | 218.3291 | 278.4484 | #N/A | #N/A | / | / | 15.632 | 11.1 | 366 | 521 | /
934 | 12:23 | 23.0838 | 0.4816 | 72.7458 | 218.4843 | 278.5371 | #N/A | #N/A | / | / | 15.64 | 11.1 | 371 | 521 | /
935 | 12:23 | 22.4676 | 0.4773 | 72.8013 | 218.66 | 278.6858 | #N/A | #N/A | / | / | 15.644 | 11.2 | 381 | 520 | /
936 | 12:23 | 22.4676 | 0.4945 | 72.8321 | 218.8473 | 278.8933 | #N/A | #N/A | / | / | 15.656 | 11.2 | 385 | 520 | /
937 | 12:23 | 22.4676 | 0.473 | 72.8428 | 219.0578 | 279.1959 | #N/A | #N/A | / | / | 15.663 | 11.2 | 388 | 519 | /
938 | 12:23 | 22.4676 | 0.4601 | 72.8998 | 219.2692 | 279.4715 | #N/A | #N/A | / | / | 15.672 | 11.3 | 392 | 519 | /
939 | 12:23 | 22.4676 | 0.4601 | 72.9999 | 219.4584 | 279.6978 | #N/A | #N/A | / | / | 15.68 | 11.3 | 391 | 518 | /
940 | 12:23 | 22.515 | 0.3999 | 73.0202 | 219.6516 | 279.9076 | #N/A | #N/A | / | / | 15.688 | 11.4 | 395 | 519 | /
941 | 12:23 | 22.4676 | 0.4257 | 73.0829 | 219.8495 | 280.1907 | #N/A | #N/A | / | / | 15.698 | 11.4 | 393 | 518 | /
942 | 12:23 | 22.4676 | 0.4257 | 73.202 | 220.0493 | 280.4751 | #N/A | #N/A | / | / | 15.706 | 11.5 | 397 | 518 | /
943 | 12:23 | 22.4202 | 0.4902 | 73.2552 | 220.2671 | 280.6881 | #N/A | #N/A | / | / | 15.714 | 11.5 | 398 | 517 | /
944 | 12:23 | 22.4676 | 0.4945 | 73.3205 | 220.4599 | 280.9245 | #N/A | #N/A | / | / | 15.724 | 11.5 | 400 | 517 | /
945 | 12:23 | 22.4676 | 0.4945 | 73.4278 | 220.636 | 281.2154 | #N/A | #N/A | / | / | 15.737 | 11.5 | 404 | 516 | /
946 | 12:23 | 22.515 | 0.4687 | 73.5102 | 220.8251 | 281.4543 | #N/A | #N/A | / | / | 15.748 | 11.4 | 404 | 517 | /
947 | 12:23 | 22.4676 | 0.4171 | 73.5243 | 221.02 | 281.6505 | #N/A | #N/A | / | / | 15.761 | 11.4 | 406 | 516 | /
948 | 12:23 | 22.515 | 0.43 | 73.5917 | 221.2123 | 281.8574 | #N/A | #N/A | / | / | 15.775 | 11.4 | 409 | 516 | /
949 | 12:23 | 22.4676 | 0.4257 | 73.691 | 221.4094 | 282.0543 | #N/A | #N/A | / | / | 15.79 | 11.4 | 412 | 506 | /
950 | 12:23 | 22.515 | 0.4644 | 73.8147 | 221.5971 | 282.309 | #N/A | #N/A | / | / | 15.802 | 11.4 | 415 | 506 | /
951 | 12:23 | 22.515 | 0.4644 | 73.8838 | 221.811 | 282.6192 | #N/A | #N/A | / | / | 15.817 | 11.4 | 417 | 507 | /
952 | 12:23 | 22.4676 | 0.5848 | 73.8876 | 222.0148 | 282.8275 | #N/A | #N/A | / | / | 15.834 | 11.4 | 421 | 506 | /
953 | 12:23 | 22.4676 | 0.5848 | 73.9973 | 222.214 | 283.0629 | #N/A | #N/A | / | / | 15.846 | 11.4 | 421 | 507 | /
954 | 12:23 | 22.4676 | 0.5633 | 74.0761 | 222.4258 | 283.3165 | #N/A | #N/A | / | / | 15.856 | 11.4 | 426 | 506 | /
955 | 12:23 | 22.4676 | 0.5633 | 74.1675 | 222.6643 | 283.5287 | #N/A | #N/A | / | / | 15.864 | 11.3 | 425 | 506 | /
956 | 12:23 | 22.4676 | 0.5547 | 74.2177 | 222.8804 | 283.796 | #N/A | #N/A | / | / | #N/A | #N/A | #N/A | #N/A | /
957 | 12:23 | 22.4676 | 0.5504 | 74.1335 | 223.1213 | 284.1088 | #N/A | #N/A | / | / | #N/A | #N/A | #N/A | #N/A | /
958 | 12:23 | 22.4676 | 0.5504 | 74.1891 | 223.3628 | 284.4009 | #N/A | #N/A | / | / | #N/A | #N/A | #N/A | #N/A | /
959 | 12:23 | 22.515 | 0.5633 | 74.3504 | 223.648 | 284.699 | #N/A | #N/A | / | / | #N/A | #N/A | #N/A | #N/A | /
960 | 12:23 | 22.4676 | 0.5418 | 74.4177 | 223.8997 | 284.9964 | #N/A | #N/A | / | / | #N/A | #N/A | #N/A | #N/A | /
961 | 12:23 | 22.4676 | 0.5547 | 74.4404 | 224.1419 | 285.3515 | #N/A | #N/A | / | / | #N/A | #N/A | #N/A | #N/A | /
962 | 12:23 | 22.4676 | 0.5547 | 74.5121 | 224.4209 | 285.6924 | #N/A | #N/A | / | / | #N/A | #N/A | #N/A | #N/A | /
963 | 12:23 | 11.613 | 0.9847 | 74.5822 | 224.6933 | 286.1442 | #N/A | #N/A | / | / | #N/A | #N/A | #N/A | #N/A | /
964 | 12:23 | 11.613 | 0.9847 | 74.7255 | 225.0147 | 286.6723 | #N/A | #N/A | / | / | #N/A | #N/A | #N/A | #N/A | /
965 | 12:23 | 22.4676 | 0.5203 | 74.8967 | 225.368 | 287.0968 | #N/A | #N/A | / | / | #N/A | #N/A | #N/A | #N/A | /
966 | 12:23 | 22.4676 | 0.4601 | 75.0892 | 225.739 | 287.4269 | #N/A | #N/A | / | / | 15.87 | 11.3 | 432 | 505 | /
967 | 12:23 | 22.4676 | 0.4601 | 75.2995 | 226.0403 | 287.8149 | #N/A | #N/A | / | / | 15.92 | 11.3 | 616 | 500 | /
968 | 12:23 | 22.515 | 0.4945 | 75.4837 | 226.3664 | 288.2056 | #N/A | #N/A | / | / | 15.922 | 11.5 | 658 | 500 | /
969 | 12:23 | 22.515 | 0.4687 | 75.6654 | 226.6472 | 288.5861 | #N/A | #N/A | / | / | 15.926 | 11.7 | 707 | 499 | /
970 | 12:23 | 22.515 | 0.4687 | 75.8114 | 226.9256 | 288.9754 | #N/A | #N/A | / | / | 15.934 | 11.8 | 759 | 499 | /
971 | 12:23 | 22.4676 | 0.5676 | 75.8214 | 227.2059 | 289.4762 | #N/A | #N/A | / | / | 15.94 | 11.8 | 806 | 498 | /
972 | 12:23 | 22.4676 | 0.6106 | 75.857 | 227.5068 | 290.046 | #N/A | #N/A | / | / | 15.945 | 11.8 | 852 | 499 | /
973 | 12:23 | 22.4202 | 0.6966 | 76.0045 | 227.8862 | 290.6365 | #N/A | #N/A | / | / | 15.952 | 11.8 | 892 | 498 | /
974 | 12:23 | 22.4202 | 0.6966 | 76.1331 | 228.271 | 291.2135 | #N/A | #N/A | / | / | 15.959 | 11.7 | 912 | 498 | /
975 | 12:23 | 22.4676 | 0.6536 | 76.3027 | 228.6371 | 291.6414 | #N/A | #N/A | / | / | 15.968 | 11.6 | 920 | 497 | /
976 | 12:23 | 22.4676 | 0.6579 | 76.3789 | 228.9739 | 292.0425 | #N/A | #N/A | / | / | 15.979 | 11.5 | 921 | 497 | /
977 | 12:23 | 22.4676 | 0.6579 | 76.4307 | 229.265 | 292.4555 | #N/A | #N/A | / | / | 15.99 | 11.5 | 923 | 496 | /
978 | 12:23 | 22.4202 | 0.6536 | 76.4891 | 229.5696 | 292.8425 | #N/A | #N/A | / | / | 15.999 | 11.5 | 916 | 486 | /
979 | 12:23 | 22.4202 | 0.6536 | 76.5625 | 229.8563 | 293.1385 | #N/A | #N/A | / | / | 16.009 | 11.6 | 921 | 487 | /
980 | 12:23 | 22.4676 | 0.6407 | 76.5045 | 230.1396 | 293.5226 | #N/A | #N/A | / | / | 16.023 | 11.6 | 913 | 486 | /
981 | 12:23 | 22.4676 | 0.6407 | 76.5102 | 230.4321 | 293.8765 | #N/A | #N/A | / | / | 16.035 | 11.6 | 906 | 486 | /
982 | 12:23 | 22.4676 | 0.6149 | 76.5448 | 230.6998 | 294.232 | #N/A | #N/A | / | / | 16.049 | 11.6 | 900 | 486 | /
983 | 12:23 | 22.4676 | 0.6149 | 76.4926 | 231.0049 | 294.6865 | #N/A | #N/A | / | / | 16.061 | 11.5 | 881 | 486 | /
984 | 12:23 | 22.4676 | 0.5977 | 76.591 | 231.3196 | 295.1494 | #N/A | #N/A | / | / | 16.075 | 11.4 | 860 | 485 | /
985 | 12:23 | 22.4676 | 0.5977 | 76.6033 | 231.6468 | 295.6115 | #N/A | #N/A | / | / | 16.087 | 11.4 | 848 | 486 | /
986 | 12:23 | 22.4676 | 0.645 | 76.7087 | 231.9723 | 296.006 | #N/A | #N/A | / | / | 16.1 | 11.3 | 826 | 485 | /
987 | 12:23 | 22.4202 | 0.6364 | 76.8277 | 232.2667 | 296.3183 | #N/A | #N/A | / | / | 16.112 | 11.2 | 811 | 485 | /
988 | 12:23 | 22.4202 | 0.6364 | 76.9927 | 232.556 | 296.6619 | #N/A | #N/A | / | / | 16.126 | 11.2 | 809 | 486 | /
989 | 12:23 | 22.4202 | 0.6364 | 77.1228 | 232.8548 | 297.0225 | #N/A | #N/A | / | / | 16.138 | 11.2 | 813 | 485 | /
990 | 12:23 | 22.4202 | 0.7267 | 77.2051 | 233.1038 | 297.2639 | #N/A | #N/A | / | / | 16.149 | 11.1 | 823 | 485 | /
991 | 12:23 | 22.4202 | 0.7267 | 77.268 | 233.3252 | 297.5818 | #N/A | #N/A | / | / | 16.158 | 11 | 838 | 484 | /
992 | 12:24 | 22.4202 | 0.731 | 77.3666 | 233.5395 | 297.8599 | #N/A | #N/A | / | / | 16.167 | 11 | 869 | 485 | /
993 | 12:24 | 22.4202 | 0.86 | 77.5481 | 233.7798 | 298.2179 | #N/A | #N/A | / | / | 16.178 | 10.9 | 888 | 484 | /
994 | 12:24 | 22.4202 | 0.8256 | 77.7341 | 234.033 | 298.5508 | #N/A | #N/A | / | / | 16.187 | 10.9 | 915 | 484 | /
995 | 12:24 | 22.4202 | 0.7568 | 77.958 | 234.3011 | 298.8295 | #N/A | #N/A | / | / | 16.193 | 10.9 | 936 | 483 | /
996 | 12:24 | 22.4202 | 0.7568 | 78.0895 | 234.5432 | 299.0924 | #N/A | #N/A | / | / | 16.2 | 10.9 | 953 | 475 | /
997 | 12:24 | 22.4676 | 0.7052 | 78.1525 | 234.765 | 299.3216 | #N/A | #N/A | / | / | 16.208 | 10.9 | 966 | 474 | /
998 | 12:24 | 22.4202 | 0.6794 | 78.2482 | 234.9779 | 299.4619 | #N/A | #N/A | / | / | 16.216 | 11 | 989 | 474 | /
999 | 12:24 | 22.4676 | 0.6794 | 78.3482 | 235.1668 | 299.5922 | #N/A | #N/A | / | / | 16.23 | 11 | 1000 | 473 | /
1000 | 12:24 | 22.4676 | 0.6923 | 78.4379 | 235.3585 | 299.7594 | #N/A | #N/A | / | / | 16.244 | 11 | 1003 | 474 | /
1001 | 12:24 | 22.4202 | 0.6536 | 78.4445 | 235.5468 | 299.9271 | #N/A | #N/A | / | / | 16.259 | 11 | 1003 | 473 | /
1002 | 12:24 | 22.4202 | 0.6536 | 78.4543 | 235.7474 | 300.185 | #N/A | #N/A | / | / | 16.273 | 11 | 994 | 474 | /
1003 | 12:24 | 22.4676 | 0.6278 | 78.4739 | 235.9121 | 300.4475 | #N/A | #N/A | / | / | 16.289 | 11.1 | 993 | 473 | /
1004 | 12:24 | 22.4676 | 0.602 | 78.4731 | 236.0889 | 300.73 | #N/A | #N/A | / | / | 16.302 | 11.1 | 980 | 473 | /
1005 | 12:24 | 0 | 0 | 78.5584 | 236.2852 | 300.9671 | #N/A | #N/A | / | / | 16.316 | 11.2 | 971 | 473 | /
1006 | 12:24 | 8.1528 | 0 | 78.6413 | 236.475 | 301.0136 | #N/A | #N/A | / | / | 16.332 | 11.3 | 959 | 473 | /
1007 | 12:24 | 8.1528 | 0 | 78.6792 | 236.6524 | 301.137 | #N/A | #N/A | / | / | 16.355 | 11.2 | 924 | 473 | /
1008 | 12:24 | 8.1528 | 0 | 78.8031 | 236.8346 | 301.2161 | #N/A | #N/A | / | / | 16.378 | 11.1 | 883 | 473 | /
1009 | 12:24 | 21.093 | 0.301 | 78.8251 | 236.9705 | 301.2693 | #N/A | #N/A | / | / | 16.403 | 10.9 | 837 | 473 | /
1010 | 12:24 | 22.4676 | 0.4859 | 78.9014 | 237.1037 | 301.3788 | #N/A | #N/A | / | / | 16.432 | 10.7 | 801 | 474 | /
1011 | 12:24 | 22.4676 | 0.473 | 78.9039 | 237.2353 | 301.4654 | #N/A | #N/A | / | / | 16.462 | 10.6 | 787 | 473 | /
1012 | 12:24 | 22.515 | 0.4644 | 78.9959 | 237.3523 | 301.5336 | #N/A | #N/A | / | / | 16.491 | 10.6 | 797 | 474 | /
1013 | 12:24 | 22.515 | 0.4644 | 79.0797 | 237.4753 | 301.7198 | #N/A | #N/A | / | / | 16.519 | 10.6 | 824 | 474 | /
1014 | 12:24 | 22.4676 | 0.4343 | 79.1236 | 237.6102 | 301.8334 | #N/A | #N/A | / | / | 16.546 | 10.6 | 861 | 467 | /
1015 | 12:24 | 22.4676 | 0.4515 | 79.1813 | 237.746 | 302.0342 | #N/A | #N/A | / | / | 16.567 | 10.6 | 899 | 466 | /
1016 | 12:24 | 22.515 | 0.4558 | 79.3029 | 237.9154 | 302.109 | #N/A | #N/A | / | / | 16.591 | 10.5 | 924 | 467 | /
1017 | 12:24 | 22.4676 | 0.4343 | 79.3297 | 238.0995 | 302.1674 | #N/A | #N/A | / | / | 16.613 | 10.3 | 934 | 466 | /
1018 | 12:24 | 22.515 | 0.4386 | 79.3875 | 238.2345 | 302.1732 | #N/A | #N/A | / | / | 16.635 | 10.1 | 938 | 467 | /
1019 | 12:24 | 22.515 | 0.4343 | 79.3425 | 238.3336 | 302.2126 | #N/A | #N/A | / | / | 16.662 | 9.9 | 948 | 467 | /
1020 | 12:24 | 22.4676 | 0.4429 | 79.4114 | 238.4602 | 302.2537 | #N/A | #N/A | / | / | 16.684 | 9.7 | 969 | 467 | /
1021 | 12:24 | 22.4676 | 0.4429 | 79.3514 | 238.6137 | 302.333 | #N/A | #N/A | / | / | 16.711 | 9.5 | 1001 | 467 | /
1022 | 12:24 | 22.4676 | 0.4988 | 79.3839 | 238.7707 | 302.4652 | #N/A | #N/A | / | / | 16.735 | 9.4 | 1050 | 468 | /
1023 | 12:24 | 22.4676 | 0.4988 | 79.3651 | 238.9321 | 302.5473 | #N/A | #N/A | / | / | 16.761 | 9.4 | 1110 | 467 | /
1024 | 12:24 | 22.4676 | 0.4902 | 79.3765 | 239.0696 | 302.662 | #N/A | #N/A | / | / | 16.787 | 9.5 | 1175 | 468 | /
1025 | 12:24 | 22.4676 | 0.4902 | 79.3724 | 239.2319 | 302.7226 | #N/A | #N/A | / | / | 16.812 | 9.6 | 1234 | 469 | /
1026 | 12:24 | 22.515 | 0.4515 | 79.4148 | 239.3739 | 302.7473 | #N/A | #N/A | / | / | 16.839 | 9.7 | 1276 | 468 | /
1027 | 12:24 | 22.515 | 0.4515 | 79.4723 | 239.5221 | 302.8732 | #N/A | #N/A | / | / | 16.867 | 9.8 | 1307 | 469 | /
1028 | 12:24 | 22.4676 | 0.4988 | 79.5929 | 239.628 | 302.9827 | #N/A | #N/A | / | / | 16.892 | 9.8 | 1308 | 469 | /
1029 | 12:24 | 22.4676 | 0.4988 | 79.6335 | 239.7892 | 303.0226 | #N/A | #N/A | / | / | 16.92 | 9.7 | 1285 | 461 | /
1030 | 12:24 | 22.4676 | 0.4988 | 79.6626 | 239.9123 | 303.1043 | #N/A | #N/A | / | / | 16.948 | 9.7 | 1267 | 461 | /
1031 | 12:24 | 22.4676 | 0.4988 | 79.6986 | 240.068 | 303.1276 | #N/A | #N/A | / | / | 16.976 | 9.6 | 1232 | 462 | /
1032 | 12:24 | 22.4676 | 0.4988 | 79.7202 | 240.2243 | 303.1725 | #N/A | #N/A | / | / | 17.001 | 9.6 | 1204 | 462 | /
1033 | 12:24 | 22.4676 | 0.4988 | 79.8019 | 240.3753 | 303.2329 | #N/A | #N/A | / | / | 17.026 | 9.5 | 1166 | 462 | /
1034 | 12:24 | 22.4676 | 0.4988 | 79.7933 | 240.4971 | 303.3392 | #N/A | #N/A | / | / | 17.048 | 9.4 | 1128 | 462 | /
1035 | 12:24 | 22.4676 | 0.4988 | 79.8136 | 240.6488 | 303.5019 | #N/A | #N/A | / | / | 17.071 | 9.4 | 1099 | 462 | /
1036 | 12:24 | 22.4676 | 0.4988 | 79.8263 | 240.8189 | 303.6691 | #N/A | #N/A | / | / | 17.094 | 9.3 | 1064 | 462 | /
1037 | 12:24 | 22.4676 | 0.4988 | 79.8934 | 241.0208 | 303.8397 | #N/A | #N/A | / | / | 17.117 | 9.3 | 1042 | 463 | /
1038 | 12:24 | 22.4676 | 0.4988 | 79.9078 | 241.2296 | 304.0119 | #N/A | #N/A | / | / | 17.138 | 9.2 | 1016 | 462 | /
1039 | 12:24 | 22.4676 | 0.4988 | 79.9862 | 241.4338 | 304.2479 | #N/A | #N/A | / | / | 17.158 | 9.2 | 1007 | 463 | /
1040 | 12:24 | 22.4676 | 0.4988 | 80.1549 | 241.6369 | 304.3823 | #N/A | #N/A | / | / | 17.175 | 9.1 | 989 | 462 | /
1041 | 12:24 | 22.4676 | 0.4988 | 80.262 | 241.8313 | 304.5224 | #N/A | #N/A | / | / | 17.193 | 9 | 970 | 463 | /
1042 | 12:24 | 22.4676 | 0.4988 | 80.3314 | 242.0473 | 304.6686 | #N/A | #N/A | / | / | 17.207 | 9 | 960 | 462 | /
1043 | 12:24 | 22.4676 | 0.4988 | 80.3757 | 242.2661 | 304.9136 | #N/A | #N/A | / | / | 17.221 | 9.1 | 955 | 455 | /
1044 | 12:24 | 22.4676 | 0.4988 | 80.4832 | 242.4997 | 305.1557 | #N/A | #N/A | / | / | 17.235 | 9.2 | 953 | 454 | /
1045 | 12:24 | 22.4676 | 0.4988 | 80.5621 | 242.7198 | 305.3343 | #N/A | #N/A | / | / | 17.25 | 9.2 | 944 | 454 | /
1046 | 12:24 | 22.4676 | 0.4988 | 80.6475 | 242.9555 | 305.4657 | #N/A | #N/A | / | / | 17.264 | 9.2 | 939 | 454 | /
1047 | 12:24 | 22.4676 | 0.4988 | 80.7347 | 243.1819 | 305.9254 | #N/A | #N/A | / | / | 17.275 | 9.3 | 942 | 454 | /
1048 | 12:24 | 22.4676 | 0.4988 | 80.8011 | 243.4457 | 306.3151 | #N/A | #N/A | / | / | 17.287 | 9.3 | 935 | 453 | /
1049 | 12:24 | 22.4676 | 0.4988 | 80.93 | 243.6675 | 306.6529 | #N/A | #N/A | / | / | 17.298 | 9.3 | 931 | 454 | /
1050 | 12:24 | 22.4676 | 0.4988 | 81.0594 | 243.9185 | 306.9287 | #N/A | #N/A | / | / | 17.308 | 9.3 | 925 | 453 | /
1051 | 12:24 | 22.4676 | 0.4988 | 81.1743 | 244.1318 | 307.2155 | #N/A | #N/A | / | / | 17.315 | 9.4 | 928 | 453 | /
1052 | 12:25 | 22.4676 | 0.4988 | 81.2989 | 244.3586 | 307.6122 | #N/A | #N/A | / | / | 17.319 | 9.4 | 922 | 452 | /
1053 | 12:25 | 22.4676 | 0.4988 | 81.4189 | 244.5967 | 307.9753 | #N/A | #N/A | / | / | 17.321 | 9.5 | 924 | 452 | /
1054 | 12:25 | 22.4676 | 0.4988 | 81.3958 | 244.8297 | 308.2455 | #N/A | #N/A | / | / | 17.322 | 9.6 | 928 | 451 | /
1055 | 12:25 | 22.4676 | 0.4988 | 81.483 | 245.0727 | 308.4992 | #N/A | #N/A | / | / | 17.32 | 9.6 | 929 | 451 | /
1056 | 12:25 | 22.4676 | 0.4988 | 81.5299 | 245.3199 | 308.746 | #N/A | #N/A | / | / | 17.318 | 9.7 | 943 | 450 | /
1057 | 12:25 | 22.4676 | 0.4988 | 81.5705 | 245.5351 | 309.0529 | #N/A | #N/A | / | / | 17.314 | 9.7 | 948 | 443 | /
1058 | 12:25 | 22.4676 | 0.5676 | 81.6444 | 245.7882 | 309.359 | #N/A | #N/A | / | / | 17.31 | 9.8 | 958 | 441 | /
1059 | 12:25 | 22.4676 | 0.5676 | 81.7469 | 246.0311 | 309.6335 | #N/A | #N/A | / | / | 17.306 | 9.8 | 957 | 441 | /
1060 | 12:25 | 22.4676 | 0.5676 | 81.8868 | 246.2728 | 309.8901 | #N/A | #N/A | / | / | 17.306 | 9.8 | 947 | 440 | /
1061 | 12:25 | 22.4676 | 0.5676 | 82.1225 | 246.4916 | 310.1528 | #N/A | #N/A | / | / | 17.305 | 10 | 950 | 440 | /
1062 | 12:25 | 22.4676 | 0.5676 | 82.2875 | 246.6997 | 310.3726 | #N/A | #N/A | / | / | 17.304 | 10.2 | 950 | 439 | /
1063 | 12:25 | 22.4676 | 0.5676 | 82.4031 | 246.94 | 310.6309 | #N/A | #N/A | / | / | 17.303 | 10.4 | 944 | 439 | /
1064 | 12:25 | 22.4676 | 0.5676 | 82.4868 | 247.1783 | 310.8159 | #N/A | #N/A | / | / | 17.302 | 10.6 | 933 | 438 | /
1065 | 12:25 | 22.4676 | 0.5676 | 82.5818 | 247.4075 | 311.0406 | #N/A | #N/A | / | / | 17.301 | 10.8 | 919 | 438 | /
1066 | 12:25 | 22.4676 | 0.5676 | 82.675 | 247.6234 | 311.3345 | #N/A | #N/A | / | / | 17.303 | 10.9 | 894 | 437 | /
1067 | 12:25 | 22.4676 | 0.5676 | 82.6896 | 247.8499 | 311.6067 | #N/A | #N/A | / | / | 17.304 | 10.9 | 860 | 437 | /
1068 | 12:25 | 22.4676 | 0.5676 | 82.7256 | 248.0842 | 311.9143 | #N/A | #N/A | / | / | 17.304 | 11 | 833 | 437 | /
1069 | 12:25 | 22.4676 | 0.5676 | 82.7702 | 248.3058 | 312.2479 | #N/A | #N/A | / | / | 17.302 | 11 | 814 | 436 | /
1070 | 12:25 | 22.4676 | 0.5676 | 82.8188 | 248.5916 | 312.5303 | #N/A | #N/A | / | / | 17.301 | 11 | 761 | 436 | /
1071 | 12:25 | 22.4676 | 0.5676 | 82.9583 | 248.8457 | 312.813 | #N/A | #N/A | / | / | 17.301 | 11 | 724 | 435 | /
1072 | 12:25 | 22.4676 | 0.5676 | 82.973 | 249.0894 | 313.1408 | #N/A | #N/A | / | / | 17.308 | 11 | 686 | 436 | /
1073 | 12:25 | 22.4676 | 0.5676 | 83.0281 | 249.3671 | 313.4811 | #N/A | #N/A | / | / | 17.312 | 11 | 652 | 435 | /
1074 | 12:25 | 22.4676 | 0.5676 | 83.107 | 249.6492 | 313.9119 | #N/A | #N/A | / | / | 17.32 | 11 | 623 | 435 | /
1075 | 12:25 | 22.4676 | 0.5676 | 83.1318 | 249.9704 | 314.3877 | #N/A | #N/A | / | / | 17.33 | 11.1 | 598 | 434 | /
1076 | 12:25 | 22.4676 | 0.5676 | 83.2785 | 250.2936 | 314.761 | #N/A | #N/A | / | / | 17.344 | 11.1 | 569 | 435 | /
1077 | 12:25 | 22.4676 | 0.5676 | 83.3758 | 250.5868 | 315.1591 | #N/A | #N/A | / | / | 17.361 | 11.1 | 542 | 427 | /
1078 | 12:25 | 22.4676 | 0.5676 | 83.4391 | 250.9071 | 315.647 | #N/A | #N/A | / | / | 17.378 | 11.1 | 518 | 428 | /
1079 | 12:25 | 22.4676 | 0.5676 | 83.5565 | 251.2571 | 316.2104 | #N/A | #N/A | / | / | 17.398 | 11.1 | 496 | 427 | /
1080 | 12:25 | 22.4676 | 0.5676 | 83.7033 | 251.6473 | 316.7858 | #N/A | #N/A | / | / | 17.432 | 11.1 | 477 | 428 | /
1081 | 12:25 | 22.4676 | 0.5676 | 83.8374 | 252.0629 | 317.3539 | #N/A | #N/A | / | / | 17.445 | 11.1 | 464 | 427 | /
1082 | 12:25 | 22.4676 | 0.5676 | 84.0269 | 252.4779 | 317.9296 | #N/A | #N/A | / | / | 17.47 | 11 | 449 | 428 | /
1083 | 12:25 | 22.4676 | 0.5676 | 84.1858 | 252.8687 | 318.467 | #N/A | #N/A | / | / | 17.496 | 10.9 | 434 | 428 | /
1084 | 12:25 | 22.4676 | 0.5676 | 84.3363 | 253.271 | 319.0867 | #N/A | #N/A | / | / | 17.522 | 10.8 | 424 | 428 | /
1085 | 12:25 | 22.4676 | 0.5676 | 84.469 | 253.6771 | 319.7754 | #N/A | #N/A | / | / | 17.55 | 10.6 | 410 | 428 | /
1086 | 12:25 | 22.4676 | 0.5676 | 84.5853 | 254.1063 | 320.4385 | #N/A | #N/A | / | / | 17.573 | 10.4 | 400 | 429 | /
1087 | 12:25 | 22.4676 | 0.5676 | 84.7365 | 254.5327 | 321.0979 | #N/A | #N/A | / | / | 17.596 | 10.1 | 389 | 428 | /
1088 | 12:25 | 22.4676 | 0.5676 | 84.903 | 254.9521 | 321.7293 | #N/A | #N/A | / | / | 17.621 | 9.8 | 383 | 429 | /
1089 | 12:25 | 22.4676 | 0.5676 | 85.0275 | 255.3953 | 322.4487 | #N/A | #N/A | / | / | 17.647 | 9.5 | 384 | 429 | /
1090 | 12:25 | 22.4676 | 0.5676 | 85.1976 | 255.8774 | 323.1711 | #N/A | #N/A | / | / | 17.672 | 9.3 | 399 | 429 | /
1091 | 12:25 | 22.515 | 0.4214 | 85.3231 | 256.3376 | 323.8798 | #N/A | #N/A | / | / | 17.695 | 9.1 | 441 | 429 | /
1092 | 12:25 | 22.4676 | 0.4257 | 85.4786 | 256.782 | 324.5841 | #N/A | #N/A | / | / | 17.715 | 9 | 503 | 429 | /
1093 | 12:25 | 22.4676 | 0.4128 | 85.6195 | 257.2091 | 325.2622 | #N/A | #N/A | / | / | 17.736 | 8.9 | 574 | 429 | /
1094 | 12:25 | 22.515 | 0.4128 | 85.683 | 257.6418 | 325.8512 | #N/A | #N/A | / | / | 17.756 | 8.9 | 652 | 429 | /
1095 | 12:25 | 22.515 | 0.4128 | 85.748 | 258.0669 | 326.4925 | #N/A | #N/A | / | / | 17.775 | 8.9 | 726 | 422 | /
1096 | 12:25 | 22.515 | 0.4429 | 85.8052 | 258.4661 | 327.1475 | #N/A | #N/A | / | / | 17.792 | 8.9 | 785 | 423 | /
1097 | 12:25 | 22.515 | 0.4429 | 85.8576 | 258.891 | 327.7821 | #N/A | #N/A | / | / | 17.812 | 8.9 | 827 | 422 | /
1098 | 12:25 | 22.4676 | 0.4128 | 85.9353 | 259.3338 | 328.3734 | #N/A | #N/A | / | / | 17.839 | 8.8 | 845 | 423 | /
1099 | 12:25 | 22.515 | 0.4214 | 86.0364 | 259.7691 | 329.0411 | #N/A | #N/A | / | / | 17.848 | 8.8 | 859 | 423 | /
1100 | 12:25 | 22.515 | 0.4429 | 86.1889 | 260.2251 | 329.72 | #N/A | #N/A | / | / | 17.865 | 8.8 | 872 | 422 | /
1101 | 12:25 | 22.4676 | 0.4128 | 86.285 | 260.6903 | 330.324 | #N/A | #N/A | / | / | 17.884 | 8.8 | 887 | 423 | /
1102 | 12:25 | 22.515 | 0.4171 | 86.3768 | 261.1519 | 330.9881 | #N/A | #N/A | / | / | 17.902 | 8.9 | 904 | 422 | /
1103 | 12:25 | 22.515 | 0.4171 | 86.4454 | 261.6241 | 331.6802 | #N/A | #N/A | / | / | 17.919 | 9 | 918 | 423 | /
1104 | 12:25 | 22.515 | 0.4472 | 86.5659 | 262.0781 | 332.361 | #N/A | #N/A | / | / | 17.934 | 9.1 | 922 | 422 | /
1105 | 12:25 | 22.515 | 0.4472 | 86.6909 | 262.5454 | 332.9654 | #N/A | #N/A | / | / | 17.95 | 9.2 | 916 | 423 | /
1106 | 12:25 | 22.4676 | 0.4816 | 86.8639 | 262.9818 | 333.562 | #N/A | #N/A | / | / | 17.965 | 9.2 | 894 | 422 | /
1107 | 12:25 | 22.4676 | 0.4558 | 86.9669 | 263.3866 | 334.185 | #N/A | #N/A | / | / | 17.982 | 9.2 | 873 | 423 | /
1108 | 12:25 | 22.515 | 0.4214 | 87.0977 | 263.8211 | 334.7022 | #N/A | #N/A | / | / | 17.998 | 9.2 | 855 | 422 | /
1109 | 12:25 | 22.515 | 0.4214 | 87.2213 | 264.2774 | 335.2928 | #N/A | #N/A | / | / | 18.008 | 9.1 | 832 | 422 | /
1110 | 12:25 | 22.515 | 0.4257 | 87.4603 | 264.7321 | 335.8841 | #N/A | #N/A | / | / | 18.016 | 9.1 | 826 | 422 | /
1111 | 12:25 | 22.515 | 0.4257 | 87.7179 | 265.1853 | 336.439 | #N/A | #N/A | / | / | 18.029 | 9.1 | 819 | 415 | /
1112 | 12:26 | 22.515 | 0.4472 | 87.9253 | 265.5627 | 336.99 | #N/A | #N/A | / | / | 18.04 | 9.1 | 814 | 415 | /
1113 | 12:26 | 22.515 | 0.4472 | 88.0121 | 265.9413 | 337.5219 | #N/A | #N/A | / | / | 18.057 | 9.1 | 810 | 415 | /
1114 | 12:26 | 22.4676 | 0.4687 | 88.2307 | 266.2974 | 338.1128 | #N/A | #N/A | / | / | 18.078 | 9.2 | 818 | 415 | /
1115 | 12:26 | 22.4676 | 0.4687 | 88.4336 | 266.6752 | 338.6587 | #N/A | #N/A | / | / | 18.098 | 9.2 | 826 | 415 | /
1116 | 12:26 | 22.4676 | 0.4601 | 88.6233 | 267.0857 | 339.3237 | #N/A | #N/A | / | / | 18.12 | 9.2 | 850 | 415 | /
1117 | 12:26 | 22.515 | 0.473 | 88.7963 | 267.5056 | 339.8683 | #N/A | #N/A | / | / | 18.145 | 9.1 | 875 | 415 | /
1118 | 12:26 | 0 | 0 | 88.9498 | 267.9016 | 340.3481 | #N/A | #N/A | / | / | 18.172 | 9.1 | 920 | 415 | /
1119 | 12:26 | 8.1528 | 0 | 89.1342 | 268.2748 | 340.8519 | #N/A | #N/A | / | / | 18.201 | 9.3 | 987 | 416 | /
1120 | 12:26 | 8.1528 | 0 | 89.3523 | 268.6647 | 341.3805 | #N/A | #N/A | / | / | 18.228 | 9.4 | 1049 | 415 | /
1121 | 12:26 | 15.879 | 0 | 89.3838 | 269.0435 | 341.9583 | #N/A | #N/A | / | / | 18.26 | 9.5 | 1105 | 416 | /
1122 | 12:26 | 15.879 | 0 | 89.4979 | 269.4432 | 342.5249 | #N/A | #N/A | / | / | 18.297 | 9.5 | 1153 | 416 | /
1123 | 12:26 | 20.9034 | 0.1462 | 89.6909 | 269.8465 | 343.0866 | #N/A | #N/A | / | / | 18.338 | 9.4 | 1200 | 417 | /
1124 | 12:26 | 22.515 | 0.4472 | 89.9496 | 270.2628 | 343.5257 | #N/A | #N/A | / | / | 18.377 | 9.2 | 1250 | 417 | /
1125 | 12:26 | 22.4676 | 0.4644 | 90.1292 | 270.6625 | 344.0251 | #N/A | #N/A | / | / | 18.417 | 9 | 1324 | 418 | /
1126 | 12:26 | 22.4676 | 0.4644 | 90.3191 | 271.048 | 344.4569 | #N/A | #N/A | / | / | 18.457 | 8.8 | 1428 | 418 | /
1127 | 12:26 | 22.4202 | 0.5074 | 90.4256 | 271.395 | 344.9014 | #N/A | #N/A | / | / | 18.512 | 8.7 | 1577 | 413 | /
1128 | 12:26 | 22.4202 | 0.5074 | 90.4698 | 271.7343 | 345.2863 | #N/A | #N/A | / | / | 18.532 | 8.6 | 1758 | 412 | /
1129 | 12:26 | 22.515 | 0.4816 | 90.5718 | 272.0385 | 345.6633 | #N/A | #N/A | / | / | 18.572 | 8.5 | 1965 | 413 | /
1130 | 12:26 | 22.515 | 0.4816 | 90.7083 | 272.3668 | 346.0001 | #N/A | #N/A | / | / | 18.606 | 8.4 | 2186 | 413 | /
1131 | 12:26 | 22.4676 | 0.4644 | 90.8099 | 272.6664 | 346.3044 | #N/A | #N/A | / | / | 18.646 | 8.3 | 2412 | 414 | /
1132 | 12:26 | 22.515 | 0.4816 | 90.871 | 272.9884 | 346.6333 | #N/A | #N/A | / | / | 18.682 | 8.1 | 2617 | 415 | /
1133 | 12:26 | 22.5624 | 0.4128 | 90.981 | 273.311 | 346.9855 | #N/A | #N/A | / | / | 18.717 | 7.9 | 2816 | 415 | /
1134 | 12:26 | 22.5624 | 0.4128 | 91.129 | 273.6305 | 347.3447 | #N/A | #N/A | / | / | 18.749 | 7.7 | 3018 | 416 | /
1135 | 12:26 | 22.515 | 0.4128 | 91.3119 | 273.9393 | 347.7297 | #N/A | #N/A | / | / | 18.784 | 7.6 | 3240 | 416 | /
1136 | 12:26 | 22.4676 | 0.4128 | 91.4603 | 274.2516 | 348.0473 | #N/A | #N/A | / | / | 18.837 | 7.6 | 3473 | 417 | /
1137 | 12:26 | 22.9416 | 0.4472 | 91.6613 | 274.5546 | 348.3454 | #N/A | #N/A | / | / | 18.853 | 7.6 | 3681 | 416 | /
1138 | 12:26 | 23.5104 | 0.7267 | 91.859 | 274.8729 | 348.7304 | #N/A | #N/A | / | / | 18.887 | 7.6 | 3844 | 417 | /
1139 | 12:26 | 23.5104 | 0.7267 | 92.1166 | 275.1987 | 349.136 | #N/A | #N/A | / | / | 18.944 | 7.6 | 3957 | 417 | /
1140 | 12:26 | 0 | 0.7611 | 92.373 | 275.5455 | 349.4771 | #N/A | #N/A | / | / | 18.962 | 7.6 | 4031 | 418 | /
1141 | 12:26 | 0 | 0.7611 | 92.5787 | 275.8511 | 349.852 | #N/A | #N/A | / | / | 19.005 | 7.6 | 4082 | 412 | /
1142 | 12:26 | 23.9844 | 0.817 | 92.7731 | 276.1838 | 350.291 | #N/A | #N/A | / | / | 19.045 | 7.6 | 4128 | 412 | /
1143 | 12:26 | 0 | 0.7869 | 92.9906 | 276.4754 | 350.7401 | #N/A | #N/A | / | / | 19.085 | 7.7 | 4200 | 412 | /
1144 | 12:26 | 23.5104 | 0.7826 | 93.1653 | 276.7895 | 351.071 | #N/A | #N/A | / | / | 19.129 | 7.7 | 4235 | 413 | /
1145 | 12:26 | 23.5104 | 0.8127 | 93.3511 | 277.0878 | 351.5115 | #N/A | #N/A | / | / | 19.174 | 7.7 | 4259 | 414 | /
1146 | 12:26 | 23.463 | 0.8729 | 93.4534 | 277.3968 | 351.8246 | #N/A | #N/A | / | / | 19.219 | 7.7 | 4276 | 414 | /
1147 | 12:26 | 23.463 | 0.8729 | 93.6006 | 277.7034 | 352.1439 | #N/A | #N/A | / | / | 19.262 | 7.7 | 4280 | 415 | /
1148 | 12:26 | 23.463 | 0.9374 | 93.7065 | 277.9723 | 352.4426 | #N/A | #N/A | / | / | 19.306 | 7.7 | 4292 | 416 | /
1149 | 12:26 | 23.4156 | 0.8729 | 93.7932 | 278.2409 | 352.7345 | #N/A | #N/A | / | / | 19.352 | 7.7 | 4305 | 416 | /
1150 | 12:26 | 23.5104 | 0.8471 | 93.872 | 278.5353 | 352.944 | #N/A | #N/A | / | / | 19.414 | 7.6 | 4292 | 417 | /
1151 | 12:26 | 23.5104 | 0.7912 | 94.0202 | 278.8173 | 353.2271 | #N/A | #N/A | / | / | 19.431 | 7.4 | 4261 | 417 | /
1152 | 12:26 | 23.5104 | 0.7267 | 94.1026 | 279.0806 | 353.5409 | #N/A | #N/A | / | / | 19.468 | 7.3 | 4277 | 417 | /
1153 | 12:26 | 23.5104 | 0.7267 | 94.2481 | 279.3705 | 353.9227 | #N/A | #N/A | / | / | 19.502 | 7.2 | 4320 | 417 | /
1154 | 12:26 | 23.463 | 0.817 | 94.3027 | 279.6427 | 354.2985 | #N/A | #N/A | / | / | 19.533 | 7.1 | 4386 | 412 | /
1155 | 12:26 | 23.5104 | 0.7912 | 94.466 | 279.9032 | 354.629 | #N/A | #N/A | / | / | 19.564 | 7 | 4465 | 411 | /
1156 | 12:26 | 23.5104 | 0.7783 | 94.5668 | 280.1607 | 354.9485 | #N/A | #N/A | / | / | 19.594 | 6.9 | 4529 | 412 | /
1157 | 12:26 | 23.5104 | 0.7568 | 94.6859 | 280.3983 | 355.3128 | #N/A | #N/A | / | / | 19.625 | 6.9 | 4612 | 412 | /
1158 | 12:26 | 23.5104 | 0.731 | 94.8038 | 280.6345 | 355.6696 | #N/A | #N/A | / | / | 19.654 | 6.8 | 4628 | 413 | /
1159 | 12:26 | 23.463 | 0.731 | 94.9462 | 280.8998 | 356.068 | #N/A | #N/A | / | / | 19.686 | 6.8 | 4664 | 412 | /
1160 | 12:26 | 23.463 | 0.731 | 95.113 | 281.1552 | 356.4415 | #N/A | #N/A | / | / | 19.718 | 6.8 | 4673 | 413 | /
1161 | 12:26 | 23.5104 | 0.7396 | 95.1395 | 281.3904 | 356.8387 | #N/A | #N/A | / | / | 19.747 | 6.9 | 4704 | 413 | /
1162 | 12:26 | 23.463 | 0.7998 | 95.2144 | 281.6449 | 357.1941 | #N/A | #N/A | / | / | 19.779 | 7 | 4715 | 413 | /
1163 | 12:26 | 23.463 | 0.7998 | 95.3209 | 281.9161 | 357.6222 | #N/A | #N/A | / | / | 19.813 | 7.1 | 4700 | 413 | /
1164 | 12:26 | 23.463 | 0.8127 | 95.4 | 282.2074 | 358.1149 | #N/A | #N/A | / | / | 19.847 | 7.3 | 4674 | 414 | /
1165 | 12:26 | 23.463 | 0.7396 | 95.4509 | 282.5067 | 358.5478 | #N/A | #N/A | / | / | 19.877 | 7.4 | 4581 | 414 | /
1166 | 12:26 | 23.463 | 0.7396 | 95.5047 | 282.7676 | 358.9625 | #N/A | #N/A | / | / | 19.905 | 7.5 | 4461 | 414 | /
1167 | 12:26 | 23.5104 | 0.7396 | 95.5778 | 283.0269 | 359.3235 | #N/A | #N/A | / | / | 19.935 | 7.4 | 4265 | 408 | /
1168 | 12:26 | 23.5104 | 0.731 | 95.72 | 283.2905 | 359.6534 | #N/A | #N/A | / | / | 19.963 | 7.3 | 4080 | 409 | /
1169 | 12:26 | 23.463 | 0.6794 | 95.8092 | 283.5766 | 360.0222 | #N/A | #N/A | / | / | 19.993 | 7.2 | 3929 | 409 | /
1170 | 12:26 | 23.5104 | 0.6966 | 95.883 | 283.8615 | 360.4181 | #N/A | #N/A | / | / | 20.019 | 7.1 | 3807 | 409 | /
1171 | 12:26 | 23.463 | 0.7224 | 95.9859 | 284.1281 | 360.7162 | #N/A | #N/A | / | / | 20.046 | 7.1 | 3753 | 410 | /
1172 | 12:27 | 23.463 | 0.7224 | 96.0481 | 284.3782 | 361.011 | #N/A | #N/A | / | / | 20.071 | 7.1 | 3728 | 409 | /
1173 | 12:27 | 23.5104 | 0.7912 | 96.1107 | 284.6551 | 361.3559 | #N/A | #N/A | / | / | 20.099 | 7 | 3698 | 410 | /
1174 | 12:27 | 23.5104 | 0.731 | 96.1905 | 284.916 | 361.685 | #N/A | #N/A | / | / | 20.123 | 6.9 | 3683 | 410 | /
1175 | 12:27 | 23.5104 | 0.731 | 96.24 | 285.1731 | 362.0683 | #N/A | #N/A | / | / | 20.147 | 6.9 | 3700 | 410 | /
1176 | 12:27 | 23.463 | 0.8858 | 96.2961 | 285.4007 | 362.4083 | #N/A | #N/A | / | / | 20.174 | 6.9 | 3718 | 410 | /
1177 | 12:27 | 23.5104 | 0.8514 | 96.3948 | 285.6194 | 362.7204 | #N/A | #N/A | / | / | 20.202 | 7 | 3755 | 410 | /
1178 | 12:27 | 23.4156 | 0.8901 | 96.5193 | 285.8546 | 363.0287 | #N/A | #N/A | / | / | 20.231 | 7 | 3757 | 410 | /
1179 | 12:27 | 23.4156 | 0.8901 | 96.729 | 286.0749 | 363.3628 | #N/A | #N/A | / | / | 20.256 | 7 | 3757 | 411 | /
1180 | 12:27 | 23.463 | 0.8901 | 96.7898 | 286.3325 | 363.7179 | #N/A | #N/A | / | / | 20.282 | 7 | 3751 | 404 | /
1181 | 12:27 | 23.5104 | 0.8686 | 96.8125 | 286.5928 | 364.1449 | #N/A | #N/A | / | / | 20.31 | 7 | 3756 | 405 | /
1182 | 12:27 | 23.463 | 0.8514 | 96.855 | 286.8562 | 364.4625 | #N/A | #N/A | / | / | 20.333 | 7 | 3755 | 405 | /
1183 | 12:27 | 23.5104 | 0.8987 | 96.8204 | 287.0813 | 364.6876 | #N/A | #N/A | / | / | 20.36 | 7 | 3756 | 405 | /
1184 | 12:27 | 23.463 | 0.9202 | 96.815 | 287.271 | 364.8911 | #N/A | #N/A | / | / | 20.383 | 7 | 3751 | 405 | /
1185 | 12:27 | 23.463 | 0.9202 | 96.8437 | 287.4537 | 365.0329 | #N/A | #N/A | / | / | 20.409 | 7 | 3745 | 405 | /
1186 | 12:27 | 23.463 | 0.9417 | 96.9066 | 287.6239 | 365.1907 | #N/A | #N/A | / | / | 20.434 | 6.9 | 3712 | 405 | /
1187 | 12:27 | 23.5104 | 0.946 | 96.9709 | 287.7511 | 365.358 | #N/A | #N/A | / | / | 20.455 | 6.8 | 3692 | 406 | /
1188 | 12:27 | 23.463 | 0.9159 | 96.9034 | 287.8717 | 365.5265 | #N/A | #N/A | / | / | 20.476 | 6.7 | 3685 | 405 | /
1189 | 12:27 | 23.4156 | 0.9202 | 96.7891 | 287.9952 | 365.6904 | #N/A | #N/A | / | / | 20.495 | 6.7 | 3698 | 406 | /
1190 | 12:27 | 23.463 | 0.9503 | 96.7306 | 288.1808 | 365.8689 | #N/A | #N/A | / | / | 20.515 | 6.7 | 3710 | 405 | /
1191 | 12:27 | 23.463 | 0.9503 | 96.7953 | 288.3938 | 366.1424 | #N/A | #N/A | / | / | 20.523 | 6.7 | 3725 | 405 | /
1192 | 12:27 | 23.5104 | 0.9073 | 96.6972 | 288.5728 | 366.3817 | #N/A | #N/A | / | / | 20.534 | 6.8 | 3767 | 405 | /
1193 | 12:27 | 23.463 | 0.8428 | 96.646 | 288.815 | 366.6125 | #N/A | #N/A | / | / | 20.54 | 6.8 | 3802 | 405 | /
1194 | 12:27 | 23.463 | 0.8729 | 96.652 | 289.0637 | 366.8794 | #N/A | #N/A | / | / | 20.548 | 6.8 | 3849 | 398 | /
1195 | 12:27 | 23.5104 | 0.8514 | 96.7202 | 289.3021 | 367.1398 | #N/A | #N/A | / | / | 20.558 | 6.9 | 3931 | 399 | /
1196 | 12:27 | 23.463 | 0.8342 | 96.8576 | 289.5086 | 367.3033 | #N/A | #N/A | / | / | 20.563 | 6.9 | 3975 | 398 | /
1197 | 12:27 | 23.463 | 0.8342 | 96.9167 | 289.6712 | 367.5426 | #N/A | #N/A | / | / | 20.568 | 7 | 4048 | 398 | /
1198 | 12:27 | 23.463 | 0.8256 | 96.9215 | 289.8503 | 367.8295 | #N/A | #N/A | / | / | 20.578 | 7 | 4097 | 397 | /
1199 | 12:27 | 23.463 | 0.8256 | 96.9749 | 290.0491 | 368.0403 | #N/A | #N/A | / | / | 20.584 | 7.1 | 4165 | 398 | /
1200 | 12:27 | 23.463 | 0.8256 | 96.9874 | 290.2569 | 368.153 | #N/A | #N/A | / | / | 20.591 | 7.3 | 4264 | 397 | /
1201 | 12:27 | 23.463 | 0.7955 | 97.0899 | 290.436 | 368.3528 | #N/A | #N/A | / | / | 20.597 | 7.5 | 4340 | 397 | /
1202 | 12:27 | 23.463 | 0.8299 | 97.1972 | 290.6034 | 368.5729 | #N/A | #N/A | / | / | 20.605 | 7.7 | 4400 | 396 | /
1203 | 12:27 | 23.5104 | 0.7568 | 97.1439 | 290.7528 | 368.7773 | #N/A | #N/A | / | / | 20.611 | 7.8 | 4405 | 397 | /
1204 | 12:27 | 23.5104 | 0.7568 | 97.2454 | 290.9437 | 369.0172 | #N/A | #N/A | / | / | 20.618 | 7.9 | 4387 | 396 | /
1205 | 12:27 | 23.463 | 0.8127 | 97.3015 | 291.1233 | 369.2338 | #N/A | #N/A | / | / | #N/A | #N/A | #N/A | #N/A | /
1206 | 12:27 | 23.5104 | 0.8385 | 97.4102 | 291.3046 | 369.407 | #N/A | #N/A | / | / | #N/A | #N/A | #N/A | #N/A | /
1207 | 12:27 | 23.5104 | 0.8385 | 97.4238 | 291.4613 | 369.5035 | #N/A | #N/A | / | / | #N/A | #N/A | #N/A | #N/A | /
1208 | 12:27 | 23.5104 | 0.8256 | 97.3699 | 291.6176 | 369.5812 | #N/A | #N/A | / | / | #N/A | #N/A | #N/A | #N/A | /
1209 | 12:27 | 23.5104 | 0.8256 | 97.4752 | 291.7418 | 369.6925 | #N/A | #N/A | / | / | #N/A | #N/A | #N/A | #N/A | /
1210 | 12:27 | 23.5104 | 0.8256 | 97.6094 | 291.9138 | 369.8694 | #N/A | #N/A | / | / | #N/A | #N/A | #N/A | #N/A | /
1211 | 12:27 | 23.5104 | 0.8256 | 97.701 | 292.0623 | 370.0364 | #N/A | #N/A | / | / | #N/A | #N/A | #N/A | #N/A | /
1212 | 12:27 | 23.5104 | 0.8256 | 97.6823 | 292.2398 | 370.2152 | #N/A | #N/A | / | / | #N/A | #N/A | #N/A | #N/A | /
1213 | 12:27 | 23.5104 | 0.8256 | 97.6384 | 292.4465 | 370.3929 | #N/A | #N/A | / | / | #N/A | #N/A | #N/A | #N/A | /
1214 | 12:27 | 23.5104 | 0.8256 | 97.6265 | 292.6174 | 370.5718 | #N/A | #N/A | / | / | 20.622 | 8 | 4351 | 396 | /
1215 | 12:27 | 23.5104 | 0.8256 | 97.6068 | 292.8189 | 370.7835 | #N/A | #N/A | / | / | 20.771 | 8.6 | 3830 | 395 | /
1216 | 12:27 | 23.5104 | 0.8256 | 97.5621 | 293.0199 | 371.0813 | #N/A | #N/A | / | / | 20.795 | 8.5 | 3764 | 396 | /
1217 | 12:27 | 23.5104 | 0.8256 | 97.6203 | 293.2303 | 371.3586 | #N/A | #N/A | / | / | 20.818 | 8.4 | 3718 | 395 | /
1218 | 12:27 | 23.5104 | 0.8256 | 97.6576 | 293.4269 | 371.565 | #N/A | #N/A | / | / | 20.842 | 8.3 | 3699 | 390 | /
1219 | 12:27 | 23.5104 | 0.8256 | 97.7207 | 293.6023 | 371.7273 | #N/A | #N/A | / | / | 20.863 | 8.3 | 3725 | 390 | /
1220 | 12:27 | 23.5104 | 0.8256 | 97.738 | 293.8102 | 371.9391 | #N/A | #N/A | / | / | 20.885 | 8.2 | 3723 | 390 | /
1221 | 12:27 | 23.5104 | 0.8256 | 97.7143 | 294.0063 | 372.2432 | #N/A | #N/A | / | / | 20.907 | 8.1 | 3706 | 390 | /
1222 | 12:27 | 23.5104 | 0.8256 | 97.6527 | 294.2506 | 372.6093 | #N/A | #N/A | / | / | 20.923 | 8.1 | 3697 | 390 | /
1223 | 12:27 | 23.5104 | 0.8256 | 97.6365 | 294.5126 | 372.9243 | #N/A | #N/A | / | / | 20.938 | 7.9 | 3616 | 390 | /
1224 | 12:27 | 23.5104 | 0.8256 | 97.6541 | 294.7686 | 373.1551 | #N/A | #N/A | / | / | 20.952 | 7.8 | 3562 | 390 | /
1225 | 12:27 | 23.5104 | 0.8256 | 97.6817 | 295.002 | 373.3219 | #N/A | #N/A | / | / | 20.962 | 7.7 | 3523 | 389 | /
1226 | 12:27 | 23.5104 | 0.8256 | 97.7131 | 295.2024 | 373.4412 | #N/A | #N/A | / | / | 20.974 | 7.6 | 3510 | 390 | /
1227 | 12:27 | 23.5104 | 0.8256 | 97.6928 | 295.3728 | 373.5917 | #N/A | #N/A | / | / | 20.984 | 7.5 | 3525 | 389 | /
1228 | 12:27 | 23.5104 | 0.8256 | 97.4707 | 295.5354 | 373.8275 | #N/A | #N/A | / | / | 20.99 | 7.5 | 3591 | 389 | /
1229 | 12:27 | 23.5104 | 0.8256 | 97.4248 | 295.7755 | 374.1663 | #N/A | #N/A | / | / | 21.002 | 7.5 | 3668 | 389 | /
1230 | 12:27 | 23.5104 | 0.8256 | 97.4889 | 296.0313 | 374.5041 | #N/A | #N/A | / | / | 21.007 | 7.6 | 3767 | 389 | /
1231 | 12:27 | 23.5104 | 0.8256 | 97.5958 | 296.2521 | 374.7393 | #N/A | #N/A | / | / | 21.015 | 7.7 | 3852 | 388 | /
1232 | 12:28 | 23.5104 | 0.8256 | 97.6809 | 296.426 | 374.9066 | #N/A | #N/A | / | / | 21.026 | 7.8 | 3915 | 388 | /
1233 | 12:28 | 23.5104 | 0.8256 | 97.7557 | 296.5774 | 374.9683 | #N/A | #N/A | / | / | 21.037 | 8 | 3989 | 388 | /
1234 | 12:28 | 23.5104 | 0.8256 | 97.8078 | 296.7181 | 375.0491 | #N/A | #N/A | / | / | 21.043 | 8.2 | 4022 | 383 | /
1235 | 12:28 | 23.5104 | 0.8256 | 97.71 | 296.848 | 375.2346 | #N/A | #N/A | / | / | 21.057 | 8.3 | 3990 | 382 | /
1236 | 12:28 | 23.5104 | 0.8256 | 97.7276 | 297.0366 | 375.4686 | #N/A | #N/A | / | / | 21.069 | 8.4 | 3922 | 382 | /
1237 | 12:28 | 23.5104 | 0.8256 | 97.7502 | 297.2003 | 375.7101 | #N/A | #N/A | / | / | 21.08 | 8.4 | 3801 | 382 | /
1238 | 12:28 | 23.463 | 1.0062 | 97.786 | 297.4119 | 375.9298 | #N/A | #N/A | / | / | 21.092 | 8.4 | 3664 | 382 | /
1239 | 12:28 | 23.4156 | 1.0277 | 97.8204 | 297.6142 | 376.1315 | #N/A | #N/A | / | / | 21.108 | 8.5 | 3559 | 382 | /
1240 | 12:28 | 23.4156 | 1.0277 | 97.7946 | 297.8169 | 376.3635 | #N/A | #N/A | / | / | 21.121 | 8.5 | 3424 | 382 | /
1241 | 12:28 | 23.4156 | 1.0277 | 97.6859 | 297.9997 | 376.6707 | #N/A | #N/A | / | / | 21.133 | 8.5 | 3288 | 381 | /
1242 | 12:28 | 23.4156 | 1.0277 | 97.6346 | 298.2438 | 376.9508 | #N/A | #N/A | / | / | 21.145 | 8.5 | 3159 | 382 | /
1243 | 12:28 | 23.4156 | 1.0277 | 97.5625 | 298.5028 | 377.312 | #N/A | #N/A | / | / | 21.156 | 8.4 | 3019 | 381 | /
1244 | 12:28 | 23.4156 | 1.0277 | 97.5888 | 298.7673 | 377.69 | #N/A | #N/A | / | / | 21.161 | 8.3 | 2896 | 381 | /
1245 | 12:28 | 23.4156 | 1.0277 | 97.6538 | 299.0582 | 378.0166 | #N/A | #N/A | / | / | 21.168 | 8.2 | 2789 | 381 | /
1246 | 12:28 | 23.4156 | 1.0277 | 97.7405 | 299.356 | 378.3095 | #N/A | #N/A | / | / | 21.171 | 8.2 | 2714 | 381 | /
1247 | 12:28 | 23.4156 | 1.0277 | 97.7543 | 299.6013 | 378.6331 | #N/A | #N/A | / | / | 21.179 | 8.1 | 2627 | 380 | /
1248 | 12:28 | 23.4156 | 1.0277 | 97.8204 | 299.8631 | 378.9541 | #N/A | #N/A | / | / | 21.182 | 8.1 | 2577 | 380 | /
1249 | 12:28 | 23.4156 | 1.0277 | 97.9105 | 300.1323 | 379.2286 | #N/A | #N/A | / | / | 21.184 | 8.1 | 2549 | 380 | /
1250 | 12:28 | 23.4156 | 1.0277 | 97.9691 | 300.3854 | 379.5521 | #N/A | #N/A | / | / | 21.188 | 8.1 | 2549 | 380 | /
1251 | 12:28 | 23.4156 | 1.0277 | 98.0788 | 300.6513 | 379.99 | #N/A | #N/A | / | / | 21.192 | 8.1 | 2575 | 380 | /
1252 | 12:28 | 23.4156 | 1.0277 | 98.1939 | 300.9106 | 380.2206 | #N/A | #N/A | / | / | 21.191 | 8.1 | 2620 | 374 | /
1253 | 12:28 | 23.4156 | 1.0277 | 98.164 | 301.1176 | 380.486 | #N/A | #N/A | / | / | 21.19 | 8.2 | 2690 | 374 | /
1254 | 12:28 | 23.4156 | 1.0277 | 98.148 | 301.2673 | 380.5755 | #N/A | #N/A | / | / | 21.189 | 8.4 | 2769 | 373 | /
1255 | 12:28 | 23.4156 | 1.0277 | 98.1175 | 301.4204 | 380.6647 | #N/A | #N/A | / | / | 21.19 | 8.5 | 2800 | 373 | /
1256 | 12:28 | 23.4156 | 1.0277 | 98.2397 | 301.5553 | 380.6825 | #N/A | #N/A | / | / | 21.198 | 8.7 | 2824 | 373 | /
1257 | 12:28 | 23.4156 | 1.0277 | 98.2994 | 301.6862 | 380.6967 | #N/A | #N/A | / | / | 21.202 | 8.8 | 2804 | 373 | /
1258 | 12:28 | 23.4156 | 1.0277 | 98.3076 | 301.8164 | 380.77 | #N/A | #N/A | / | / | 21.207 | 8.8 | 2754 | 372 | /
1259 | 12:28 | 23.4156 | 1.0277 | 98.31 | 301.9867 | 380.9005 | #N/A | #N/A | / | / | 21.212 | 8.9 | 2735 | 372 | /
1260 | 12:28 | 23.4156 | 1.0277 | 98.3685 | 302.1776 | 381.0462 | #N/A | #N/A | / | / | 21.215 | 8.9 | 2700 | 371 | /
1261 | 12:28 | 23.4156 | 1.0277 | 98.4792 | 302.3581 | 381.155 | #N/A | #N/A | / | / | 21.221 | 9 | 2688 | 372 | /
1262 | 12:28 | 23.4156 | 1.0277 | 98.621 | 302.5337 | 381.2412 | #N/A | #N/A | / | / | 21.229 | 9.1 | 2668 | 371 | /
1263 | 12:28 | 23.4156 | 1.0277 | 98.6951 | 302.6497 | 381.3119 | #N/A | #N/A | / | / | 21.245 | 9.2 | 2636 | 371 | /
1264 | 12:28 | 23.4156 | 1.0277 | 98.7332 | 302.75 | 381.4177 | #N/A | #N/A | / | / | 21.264 | 9.2 | 2577 | 371 | /
1265 | 12:28 | 23.4156 | 1.0277 | 98.7821 | 302.8602 | 381.5801 | #N/A | #N/A | / | / | 21.286 | 9.1 | 2492 | 371 | /
1266 | 12:28 | 23.4156 | 1.0277 | 98.726 | 303.0018 | 381.6016 | #N/A | #N/A | / | / | 21.309 | 8.9 | 2400 | 371 | /
1267 | 12:28 | 23.4156 | 1.0277 | 98.6498 | 303.1129 | 381.725 | #N/A | #N/A | / | / | 21.328 | 8.8 | 2344 | 371 | /
1268 | 12:28 | 23.4156 | 1.0277 | 98.5726 | 303.263 | 381.8489 | #N/A | #N/A | / | / | 21.349 | 8.8 | 2333 | 371 | /
1269 | 12:28 | 23.463 | 0.8772 | 98.5478 | 303.4208 | 381.9964 | #N/A | #N/A | / | / | 21.369 | 8.9 | 2357 | 371 | /
1270 | 12:28 | 23.463 | 0.8772 | 98.5136 | 303.5981 | 382.1647 | #N/A | #N/A | / | / | 21.388 | 8.9 | 2378 | 371 | /
1271 | 12:28 | 23.5104 | 0.8557 | 98.4982 | 303.7655 | 382.3761 | #N/A | #N/A | / | / | 21.41 | 8.8 | 2388 | 372 | /
1272 | 12:28 | 23.5104 | 0.8772 | 98.5168 | 303.9606 | 382.5201 | #N/A | #N/A | / | / | 21.426 | 8.6 | 2387 | 371 | /
1273 | 12:28 | 23.5104 | 0.8772 | 98.4858 | 304.1314 | 382.7221 | #N/A | #N/A | / | / | 21.44 | 8.4 | 2407 | 366 | /
1274 | 12:28 | 23.463 | 0.8858 | 98.5335 | 304.3293 | 382.9658 | #N/A | #N/A | / | / | 21.451 | 8.1 | 2436 | 366 | /
1275 | 12:28 | 0 | 0 | 98.4914 | 304.5074 | 383.2271 | #N/A | #N/A | / | / | 21.459 | 7.9 | 2507 | 366 | /
1276 | 12:28 | 10.0014 | 0 | 98.5165 | 304.6901 | 383.4046 | #N/A | #N/A | / | / | 21.467 | 7.8 | 2607 | 365 | /
1277 | 12:28 | 10.0014 | 0 | 98.5466 | 304.8902 | 383.6087 | #N/A | #N/A | / | / | 21.474 | 7.7 | 2700 | 366 | /
1278 | 12:28 | 20.9034 | 0.1978 | 98.668 | 305.0827 | 383.7837 | #N/A | #N/A | / | / | 21.477 | 7.7 | 2802 | 365 | /
1279 | 12:28 | 20.9034 | 0.1978 | 98.7631 | 305.2931 | 383.9288 | #N/A | #N/A | / | / | 21.484 | 7.7 | 2893 | 365 | /
1280 | 12:28 | 23.463 | 0.9804 | 98.8029 | 305.4988 | 384.1305 | #N/A | #N/A | / | / | 21.49 | 7.8 | 3007 | 365 | /
1281 | 12:28 | 23.4156 | 0.989 | 98.8207 | 305.6941 | 384.3327 | #N/A | #N/A | / | / | #N/A | #N/A | #N/A | #N/A | /
1282 | 12:28 | 23.4156 | 0.989 | 98.9156 | 305.8726 | 384.5598 | #N/A | #N/A | / | / | 21.499 | 7.8 | 3099 | 365 | /
1283 | 12:28 | 23.3682 | 1.0578 | 99.0675 | 306.0403 | 384.7751 | #N/A | #N/A | / | / | 21.511 | 7.9 | 3208 | 364 | /
1284 | 12:28 | 23.4156 | 0.8901 | 99.1755 | 306.2322 | 384.9986 | #N/A | #N/A | / | / | 21.528 | 8.1 | 3328 | 365 | /
1285 | 12:28 | 23.4156 | 0.9976 | 99.2984 | 306.4337 | 385.1537 | #N/A | #N/A | / | / | 21.547 | 8.3 | 3427 | 364 | /
1286 | 12:28 | 23.4156 | 0.9976 | 99.3368 | 306.5972 | 385.2155 | #N/A | #N/A | / | / | 21.57 | 8.4 | 3467 | 365 | /
1287 | 12:28 | 23.463 | 0.9675 | 99.3608 | 306.7567 | 385.3333 | #N/A | #N/A | / | / | 21.593 | 8.6 | 3495 | 365 | /
1288 | 12:28 | 23.463 | 0.946 | 99.4198 | 306.9018 | 385.4697 | #N/A | #N/A | / | / | 21.615 | 8.6 | 3426 | 365 | /
1289 | 12:28 | 23.463 | 0.946 | 99.4752 | 307.0799 | 385.627 | #N/A | #N/A | / | / | 21.643 | 8.7 | 3345 | 365 | /
1290 | 12:28 | 23.4156 | 1.0363 | 99.6221 | 307.2319 | 385.8024 | #N/A | #N/A | / | / | 21.663 | 8.7 | 3216 | 365 | /
1291 | 12:28 | 23.4156 | 1.0363 | 99.6773 | 307.3462 | 385.7842 | #N/A | #N/A | / | / | 21.689 | 8.6 | 3061 | 365 | /
1292 | 12:29 | 23.4156 | 1.0363 | 99.7497 | 307.4525 | 385.858 | #N/A | #N/A | / | / | 21.715 | 8.5 | 2928 | 365 | /
1293 | 12:29 | 23.463 | 1.0879 | 99.9704 | 307.5807 | 386.0056 | #N/A | #N/A | / | / | 21.755 | 8.4 | 2833 | 361 | /
1294 | 12:29 | 23.463 | 1.161 | 100.1305 | 307.7267 | 386.1862 | #N/A | #N/A | / | / | 21.767 | 8.2 | 2771 | 360 | /
1295 | 12:29 | 23.4156 | 0.9976 | 100.225 | 307.9027 | 386.3841 | #N/A | #N/A | / | / | 21.809 | 8 | 2774 | 361 | /
1296 | 12:29 | 23.4156 | 1.032 | 100.3058 | 308.0844 | 386.5465 | #N/A | #N/A | / | / | 21.833 | 7.9 | 2862 | 361 | /
1297 | 12:29 | 23.463 | 1.0234 | 100.5012 | 308.2808 | 386.687 | #N/A | #N/A | / | / | 21.857 | 7.7 | 2984 | 361 | /
1298 | 12:29 | 23.463 | 1.0234 | 100.6452 | 308.4913 | 386.9187 | #N/A | #N/A | / | / | 21.878 | 7.5 | 3141 | 361 | /
1299 | 12:29 | 23.463 | 1.0836 | 100.7688 | 308.7064 | 387.2713 | #N/A | #N/A | / | / | 21.898 | 7.5 | 3363 | 361 | /
1300 | 12:29 | 23.463 | 1.0836 | 100.84 | 308.9188 | 387.5401 | #N/A | #N/A | / | / | 21.915 | 7.5 | 3583 | 361 | /
1301 | 12:29 | 23.4156 | 1.1094 | 100.913 | 309.1599 | 387.8413 | #N/A | #N/A | / | / | 21.932 | 7.5 | 3775 | 361 | /
1302 | 12:29 | 23.4156 | 1.032 | 101.003 | 309.4356 | 388.1077 | #N/A | #N/A | / | / | 21.946 | 7.4 | 3892 | 361 | /
1303 | 12:29 | 23.463 | 1.1008 | 101.0889 | 309.6759 | 388.3922 | #N/A | #N/A | / | / | 21.962 | 7.3 | 3958 | 361 | /
1304 | 12:29 | 23.463 | 1.0019 | 101.121 | 309.917 | 388.6073 | #N/A | #N/A | / | / | 21.976 | 7.2 | 3982 | 361 | /
1305 | 12:29 | 23.463 | 1.0019 | 101.2094 | 310.1003 | 388.7804 | #N/A | #N/A | / | / | 21.985 | 7.2 | 4008 | 361 | /
1306 | 12:29 | 23.463 | 1.0148 | 101.203 | 310.2449 | 388.9197 | #N/A | #N/A | / | / | 21.994 | 7.1 | 3989 | 360 | /
1307 | 12:29 | 23.4156 | 1.0664 | 101.3505 | 310.408 | 389.0704 | #N/A | #N/A | / | / | 22.001 | 7.2 | 4018 | 361 | /
1308 | 12:29 | 23.4156 | 1.0879 | 101.38 | 310.559 | 389.2137 | #N/A | #N/A | / | / | 22.008 | 7.3 | 4038 | 360 | /
1309 | 12:29 | 23.4156 | 1.0879 | 101.4117 | 310.7212 | 389.3698 | #N/A | #N/A | / | / | 22.017 | 7.4 | 4051 | 360 | /
1310 | 12:29 | 23.4156 | 1.0105 | 101.4537 | 310.8937 | 389.5343 | #N/A | #N/A | / | / | 22.022 | 7.5 | 4054 | 360 | /
1311 | 12:29 | 23.4156 | 1.0105 | 101.4595 | 311.0579 | 389.6826 | #N/A | #N/A | / | / | 22.032 | 7.7 | 4075 | 355 | /
1312 | 12:29 | 24.411 | 1.849 | 101.5013 | 311.2459 | 389.9002 | #N/A | #N/A | / | / | 22.036 | 7.8 | 4056 | 354 | /
1313 | 12:29 | 0 | 0 | 101.5214 | 311.4671 | 390.1048 | #N/A | #N/A | / | / | 22.041 | 7.8 | 4004 | 355 | /
1314 | 12:29 | 8.1528 | 0 | 101.6369 | 311.6921 | 390.3105 | #N/A | #N/A | / | / | 22.049 | 7.8 | 3953 | 354 | /
1315 | 12:29 | 9.243 | 0 | 101.7782 | 311.9044 | 390.4768 | #N/A | #N/A | / | / | 22.057 | 7.8 | 3900 | 354 | /
1316 | 12:29 | 13.983 | 0 | 101.8497 | 312.0613 | 390.6466 | #N/A | #N/A | / | / | 22.068 | 7.9 | 3872 | 354 | /
1317 | 12:29 | 13.983 | 0 | 101.825 | 312.2209 | 390.8249 | #N/A | #N/A | / | / | 22.078 | 8 | 3828 | 354 | /
1318 | 12:29 | 24.0318 | 1.376 | 101.8945 | 312.3807 | 391.0608 | #N/A | #N/A | / | / | #N/A | #N/A | #N/A | #N/A | /
1319 | 12:29 | 24.0318 | 1.376 | 102.0132 | 312.5586 | 391.2163 | #N/A | #N/A | / | / | #N/A | #N/A | #N/A | #N/A | /
1320 | 12:29 | 0 | 0 | 102.1348 | 312.7375 | 391.3673 | #N/A | #N/A | / | / | #N/A | #N/A | #N/A | #N/A | /
1321 | 12:29 | 8.1054 | 0 | 102.2153 | 312.8944 | 391.5565 | #N/A | #N/A | / | / | #N/A | #N/A | #N/A | #N/A | /
1322 | 12:29 | 11.5182 | 0 | 102.2639 | 313.077 | 391.7542 | #N/A | #N/A | / | / | #N/A | #N/A | #N/A | #N/A | /
1323 | 12:29 | 16.4952 | 0.0258 | 102.3597 | 313.28 | 391.8988 | #N/A | #N/A | / | / | #N/A | #N/A | #N/A | #N/A | /
1324 | 12:29 | 16.4952 | 0.0258 | 102.4132 | 313.4485 | 391.967 | #N/A | #N/A | / | / | #N/A | #N/A | #N/A | #N/A | /
1325 | 12:29 | 0 | 0 | 102.4856 | 313.5921 | 392.0231 | #N/A | #N/A | / | / | #N/A | #N/A | #N/A | #N/A | /
1326 | 12:29 | 0 | 0 | 102.5513 | 313.7242 | 392.0836 | #N/A | #N/A | / | / | #N/A | #N/A | #N/A | #N/A | /
1327 | 12:29 | 8.1528 | 0 | 102.547 | 313.8144 | 392.1629 | #N/A | #N/A | / | / | 22.087 | 8.1 | 3767 | 353 | /
1328 | 12:29 | 13.6986 | 0.0215 | 102.5848 | 313.9307 | 392.2416 | #N/A | #N/A | / | / | #N/A | #N/A | #N/A | #N/A | /
1329 | 12:29 | 13.6986 | 0.0215 | 102.6193 | 314.0358 | 392.2655 | #N/A | #N/A | / | / | #N/A | #N/A | #N/A | #N/A | /
1330 | 12:29 | 13.6986 | 0.0215 | 102.7097 | 314.1365 | 392.3784 | #N/A | #N/A | / | / | #N/A | #N/A | #N/A | #N/A | /
1331 | 12:29 | 23.5104 | 0.8729 | 102.6784 | 314.2277 | 392.423 | #N/A | #N/A | / | / | #N/A | #N/A | #N/A | #N/A | /
1332 | 12:29 | 23.463 | 0.8858 | 102.6518 | 314.3486 | 392.4755 | #N/A | #N/A | / | / | #N/A | #N/A | #N/A | #N/A | /
1333 | 12:29 | 23.5104 | 0.9073 | 102.6496 | 314.4882 | 392.6063 | #N/A | #N/A | / | / | #N/A | #N/A | #N/A | #N/A | /
1334 | 12:29 | 23.5104 | 0.9073 | 102.7155 | 314.656 | 392.7918 | #N/A | #N/A | / | / | #N/A | #N/A | #N/A | #N/A | /
1335 | 12:29 | 23.463 | 0.9331 | 102.7265 | 314.8546 | 392.9593 | #N/A | #N/A | / | / | #N/A | #N/A | #N/A | #N/A | /
1336 | 12:29 | 23.463 | 0.9331 | 102.7688 | 315.0434 | 393.165 | #N/A | #N/A | / | / | #N/A | #N/A | #N/A | #N/A | /
1337 | 12:29 | 23.463 | 0.9718 | 102.7877 | 315.2163 | 393.3755 | #N/A | #N/A | / | / | 22.224 | 8 | 3030 | 353 | /
1338 | 12:29 | 23.463 | 0.9546 | 102.8093 | 315.3784 | 393.4859 | #N/A | #N/A | / | / | 22.338 | 8 | 3588 | 351 | /
1339 | 12:29 | 23.463 | 1.0148 | 102.8601 | 315.4981 | 393.5959 | #N/A | #N/A | / | / | 22.351 | 8.1 | 3583 | 352 | /
1340 | 12:29 | 23.4156 | 1.0234 | 102.9275 | 315.6537 | 393.6912 | #N/A | #N/A | / | / | 22.37 | 8.2 | 3564 | 351 | /
1341 | 12:29 | 23.463 | 0.9374 | 103.0184 | 315.7646 | 393.7557 | #N/A | #N/A | / | / | 22.389 | 8.2 | 3508 | 352 | /
1342 | 12:29 | 23.4156 | 0.9331 | 102.9277 | 315.8463 | 393.7268 | #N/A | #N/A | / | / | 22.41 | 8.3 | 3478 | 351 | /
1343 | 12:29 | 23.4156 | 0.9331 | 102.8606 | 315.9117 | 393.6759 | #N/A | #N/A | / | / | 22.431 | 8.3 | 3422 | 352 | /
1344 | 12:29 | 23.463 | 0.946 | 102.832 | 315.9703 | 393.6833 | #N/A | #N/A | / | / | 22.454 | 8.3 | 3382 | 351 | /
1345 | 12:29 | 23.463 | 0.8815 | 102.7828 | 316.0283 | 393.7073 | #N/A | #N/A | / | / | 22.474 | 8.2 | 3342 | 352 | /
1346 | 12:29 | 23.463 | 0.9159 | 102.7504 | 316.1038 | 393.7752 | #N/A | #N/A | / | / | 22.496 | 8 | 3314 | 352 | /
1347 | 12:29 | 23.463 | 0.9159 | 102.7361 | 316.2025 | 393.9446 | #N/A | #N/A | / | / | 22.515 | 7.9 | 3358 | 352 | /
1348 | 12:29 | 23.463 | 0.9245 | 102.7503 | 316.361 | 394.0502 | #N/A | #N/A | / | / | 22.533 | 7.8 | 3439 | 351 | /
1349 | 12:29 | 23.463 | 0.9245 | 102.6904 | 316.513 | 394.1183 | #N/A | #N/A | / | / | 22.551 | 7.8 | 3571 | 347 | /
1350 | 12:29 | 23.4156 | 0.9976 | 102.6968 | 316.6544 | 394.2371 | #N/A | #N/A | / | / | 22.569 | 7.8 | 3713 | 347 | /
1351 | 12:29 | 23.4156 | 0.9976 | 102.6573 | 316.8127 | 394.3915 | #N/A | #N/A | / | / | 22.591 | 7.8 | 3860 | 347 | /
1352 | 12:30 | 23.463 | 0.9202 | 102.7272 | 317.002 | 394.554 | #N/A | #N/A | / | / | 22.615 | 7.7 | 3978 | 347 | /
1353 | 12:30 | 23.463 | 0.8815 | 102.6972 | 317.16 | 394.793 | #N/A | #N/A | / | / | 22.638 | 7.7 | 4122 | 347 | /
1354 | 12:30 | 23.463 | 0.946 | 102.6903 | 317.3497 | 394.9441 | #N/A | #N/A | / | / | 22.66 | 7.7 | 4255 | 347 | /
1355 | 12:30 | 23.463 | 0.946 | 102.6653 | 317.5399 | 395.1636 | #N/A | #N/A | / | / | 22.685 | 7.7 | 4362 | 347 | /
1356 | 12:30 | 23.463 | 0.9288 | 102.6671 | 317.7305 | 395.4711 | #N/A | #N/A | / | / | 22.709 | 7.7 | 4427 | 347 | /
1357 | 12:30 | 23.463 | 0.8901 | 102.6954 | 317.927 | 395.7995 | #N/A | #N/A | / | / | 22.738 | 7.7 | 4447 | 348 | /
1358 | 12:30 | 8.1528 | 0 | 102.6518 | 318.1377 | 396.0411 | #N/A | #N/A | / | / | 22.767 | 7.7 | 4422 | 348 | /
1359 | 12:30 | 10.3332 | 0 | 102.6954 | 318.3157 | 396.2901 | #N/A | #N/A | / | / | 22.798 | 7.6 | 4329 | 348 | /
1360 | 12:30 | 10.3332 | 0 | 102.6908 | 318.5228 | 396.4786 | #N/A | #N/A | / | / | 22.83 | 7.6 | 4248 | 348 | /
1361 | 12:30 | 20.4294 | 0.2064 | 102.6291 | 318.6989 | 396.6669 | #N/A | #N/A | / | / | 22.859 | 7.6 | 4168 | 348 | /
1362 | 12:30 | 23.4156 | 0.9202 | 102.6228 | 318.8737 | 396.8685 | #N/A | #N/A | / | / | 22.886 | 7.5 | 4077 | 349 | /
1363 | 12:30 | 23.4156 | 0.9202 | 102.5697 | 319.0573 | 397.1433 | #N/A | #N/A | / | / | 22.909 | 7.5 | 4042 | 349 | /
1364 | 12:30 | 8.1528 | 0 | 102.4811 | 319.2525 | 397.3898 | #N/A | #N/A | / | / | 22.934 | 7.4 | 4002 | 349 | /
1365 | 12:30 | 10.2858 | 0 | 102.4257 | 319.45 | 397.6024 | #N/A | #N/A | / | / | 22.957 | 7.4 | 4016 | 349 | /
1366 | 12:30 | 10.2858 | 0 | 102.373 | 319.6642 | 397.9063 | #N/A | #N/A | / | / | 22.978 | 7.3 | 4019 | 349 | /
1367 | 12:30 | 20.0028 | 0.1462 | 102.3316 | 319.8705 | 398.206 | #N/A | #N/A | / | / | 23 | 7.2 | 4039 | 349 | /
1368 | 12:30 | 20.0028 | 0.1462 | 102.3422 | 320.0942 | 398.4274 | #N/A | #N/A | / | / | 23.019 | 7.1 | 4073 | 345 | /
1369 | 12:30 | 23.4156 | 0.9976 | 102.2925 | 320.3092 | 398.6536 | #N/A | #N/A | / | / | 23.041 | 7 | 4125 | 344 | /
1370 | 12:30 | 23.463 | 1.0148 | 102.3079 | 320.5249 | 398.9197 | #N/A | #N/A | / | / | 23.063 | 6.9 | 4195 | 345 | /
1371 | 12:30 | 23.4156 | 0.9933 | 102.2847 | 320.7241 | 399.0892 | #N/A | #N/A | / | / | 23.087 | 7 | 4347 | 344 | /
1372 | 12:30 | 23.4156 | 1.0234 | 102.2814 | 320.9061 | 399.2555 | #N/A | #N/A | / | / | 23.115 | 7 | 4490 | 345 | /
1373 | 12:30 | 23.4156 | 1.0234 | 102.3268 | 321.0909 | 399.4496 | #N/A | #N/A | / | / | 23.137 | 7.2 | 4704 | 345 | /
1374 | 12:30 | 23.4156 | 1.0234 | 102.3116 | 321.2808 | 399.5434 | #N/A | #N/A | / | / | 23.158 | 7.3 | 4872 | 345 | /
1375 | 12:30 | 8.1528 | 0 | 102.2959 | 321.4216 | 399.5799 | #N/A | #N/A | / | / | 23.18 | 7.4 | 5008 | 345 | /
1376 | 12:30 | 8.1528 | 0 | 102.2824 | 321.5657 | 399.6638 | #N/A | #N/A | / | / | 23.201 | 7.4 | 5066 | 345 | /
1377 | 12:30 | 17.4906 | 0.0387 | 102.2467 | 321.7049 | 399.7954 | #N/A | #N/A | / | / | 23.222 | 7.4 | 5084 | 345 | /
1378 | 12:30 | 17.4906 | 0.0387 | 102.3151 | 321.8456 | 399.9165 | #N/A | #N/A | / | / | 23.244 | 7.4 | 5069 | 345 | /
1379 | 12:30 | 23.5104 | 0.8428 | 102.3468 | 321.9754 | 400.054 | #N/A | #N/A | / | / | 23.26 | 7.4 | 5033 | 345 | /
1380 | 12:30 | 23.5104 | 0.8428 | 102.3912 | 322.1011 | 400.1882 | #N/A | #N/A | / | / | 23.277 | 7.3 | 4947 | 345 | /
1381 | 12:30 | 23.463 | 0.9546 | 102.3917 | 322.2346 | 400.3158 | #N/A | #N/A | / | / | 23.288 | 7.2 | 4863 | 345 | /
1382 | 12:30 | 23.4156 | 0.9503 | 102.3884 | 322.3709 | 400.5012 | #N/A | #N/A | / | / | 23.302 | 7.2 | 4826 | 345 | /
1383 | 12:30 | 23.463 | 0.9116 | 102.3535 | 322.5411 | 400.7154 | #N/A | #N/A | / | / | 23.315 | 7.1 | 4778 | 344 | /
1384 | 12:30 | 23.4156 | 0.8944 | 102.3065 | 322.7035 | 400.8471 | #N/A | #N/A | / | / | 23.327 | 7.1 | 4789 | 345 | /
1385 | 12:30 | 23.4156 | 0.8944 | 102.2368 | 322.8481 | 401.0032 | #N/A | #N/A | / | / | 23.335 | 7.2 | 4862 | 344 | /
1386 | 12:30 | 23.463 | 0.946 | 102.252 | 323.0346 | 401.1395 | #N/A | #N/A | / | / | 23.345 | 7.2 | 4915 | 344 | /
1387 | 12:30 | 23.463 | 0.946 | 102.2008 | 323.2359 | 401.4227 | #N/A | #N/A | / | / | 23.352 | 7.3 | 5002 | 340 | /
1388 | 12:30 | 23.4156 | 1.0449 | 102.1589 | 323.4161 | 401.6145 | #N/A | #N/A | / | / | 23.36 | 7.3 | 5042 | 340 | /
1389 | 12:30 | 23.4156 | 1.1094 | 102.1567 | 323.6268 | 401.8241 | #N/A | #N/A | / | / | 23.367 | 7.4 | 5091 | 339 | /
1390 | 12:30 | 23.4156 | 1.1094 | 102.2027 | 323.8521 | 402.0533 | #N/A | #N/A | / | / | 23.375 | 7.5 | 5108 | 339 | /
1391 | 12:30 | 23.4156 | 1.1094 | 102.2425 | 324.0586 | 402.2523 | #N/A | #N/A | / | / | 23.383 | 7.6 | 5088 | 339 | /
1392 | 12:30 | 23.4156 | 1.1094 | 102.2658 | 324.297 | 402.4826 | #N/A | #N/A | / | / | 23.396 | 7.7 | 5039 | 339 | /
1393 | 12:30 | 23.4156 | 1.1094 | 102.2559 | 324.5181 | 402.7889 | #N/A | #N/A | / | / | 23.405 | 7.7 | 4932 | 339 | /
1394 | 12:30 | 23.4156 | 1.1094 | 102.2811 | 324.7308 | 403.0798 | #N/A | #N/A | / | / | 23.416 | 7.8 | 4855 | 339 | /
1395 | 12:30 | 23.4156 | 1.1094 | 102.2636 | 324.9249 | 403.2633 | #N/A | #N/A | / | / | 23.426 | 7.8 | 4743 | 338 | /
1396 | 12:30 | 23.4156 | 1.1094 | 102.2586 | 325.1415 | 403.4583 | #N/A | #N/A | / | / | 23.436 | 7.9 | 4677 | 339 | /
1397 | 12:30 | 23.4156 | 1.1094 | 102.207 | 325.3373 | 403.6368 | #N/A | #N/A | / | / | 23.444 | 7.9 | 4584 | 338 | /
1398 | 12:30 | 23.4156 | 1.1094 | 102.1608 | 325.5696 | 403.8776 | #N/A | #N/A | / | / | 23.454 | 7.9 | 4500 | 338 | /
1399 | 12:30 | 23.4156 | 1.1094 | 102.114 | 325.8113 | 404.0656 | #N/A | #N/A | / | / | 23.466 | 7.9 | 4419 | 338 | /
1400 | 12:30 | 23.4156 | 1.1094 | 102.1114 | 326.0314 | 404.2266 | #N/A | #N/A | / | / | 23.476 | 7.9 | 4334 | 338 | /
1401 | 12:30 | 23.4156 | 1.1094 | 102.0533 | 326.1956 | 404.4016 | #N/A | #N/A | / | / | 23.488 | 7.9 | 4240 | 338 | /
1402 | 12:30 | 23.4156 | 1.1094 | 101.9218 | 326.3681 | 404.5955 | #N/A | #N/A | / | / | 23.501 | 7.8 | 4106 | 338 | /
1403 | 12:30 | 23.4156 | 1.1094 | 101.837 | 326.5873 | 404.8114 | #N/A | #N/A | / | / | 23.516 | 7.8 | 4010 | 338 | /
1404 | 12:30 | 23.4156 | 1.1094 | 101.8338 | 326.7818 | 405.1091 | #N/A | #N/A | / | / | 23.531 | 7.8 | 3925 | 338 | /
1405 | 12:30 | 23.4156 | 1.1094 | 101.7956 | 327.0426 | 405.3991 | #N/A | #N/A | / | / | 23.544 | 7.8 | 3855 | 338 | /
1406 | 12:30 | 23.4156 | 1.1094 | 101.7532 | 327.3112 | 405.6041 | #N/A | #N/A | / | / | 23.562 | 7.8 | 3799 | 338 | /
1407 | 12:30 | 23.4156 | 1.1094 | 101.7851 | 327.5283 | 405.8143 | #N/A | #N/A | / | / | 23.578 | 7.8 | 3751 | 338 | /
1408 | 12:30 | 23.4156 | 1.1094 | 101.8255 | 327.7275 | 406.0225 | #N/A | #N/A | / | / | 23.599 | 7.8 | 3712 | 333 | /
1409 | 12:30 | 23.4156 | 1.1094 | 101.8456 | 327.9287 | 406.2157 | #N/A | #N/A | / | / | 23.621 | 7.7 | 3659 | 334 | /
1410 | 12:30 | 23.4156 | 1.1094 | 101.8333 | 328.1351 | 406.3493 | #N/A | #N/A | / | / | 23.641 | 7.7 | 3651 | 333 | /
1411 | 12:30 | 23.4156 | 1.1094 | 101.8854 | 328.3179 | 406.4905 | #N/A | #N/A | / | / | 23.661 | 7.7 | 3657 | 334 | /
1412 | 12:31 | 23.4156 | 1.1094 | 101.94 | 328.4765 | 406.5646 | #N/A | #N/A | / | / | 23.677 | 7.6 | 3651 | 333 | /
1413 | 12:31 | 23.4156 | 1.1094 | 101.9529 | 328.5872 | 406.5245 | #N/A | #N/A | / | / | #N/A | #N/A | #N/A | #N/A | /
1414 | 12:31 | 23.4156 | 1.1094 | 102.1233 | 328.6714 | 406.4628 | #N/A | #N/A | / | / | 23.694 | 7.6 | 3686 | 334 | /
1415 | 12:31 | 23.4156 | 1.1094 | 102.5708 | 328.7233 | 406.3756 | #N/A | #N/A | / | / | 23.711 | 7.6 | 3730 | 333 | /
1416 | 12:31 | 23.4156 | 1.1094 | 102.8941 | 328.7532 | 406.2541 | #N/A | #N/A | / | / | 23.727 | 7.6 | 3778 | 334 | /
1417 | 12:31 | 23.4156 | 1.1094 | 103.2133 | 328.7815 | 406.1585 | #N/A | #N/A | / | / | 23.744 | 7.6 | 3819 | 333 | /
1418 | 12:31 | 23.4156 | 1.1094 | 103.4962 | 328.7915 | 406.108 | #N/A | #N/A | / | / | 23.758 | 7.5 | 3817 | 333 | /
1419 | 12:31 | 15.4998 | 0.0258 | 103.5824 | 328.853 | 406.0379 | #N/A | #N/A | / | / | 23.771 | 7.3 | 3778 | 333 | /
1420 | 12:31 | 15.4998 | 0.0258 | 103.6046 | 328.9335 | 406.0362 | #N/A | #N/A | / | / | 23.786 | 7.2 | 3771 | 333 | /
1421 | 12:31 | 15.4998 | 0.0258 | 103.5558 | 328.999 | 406.0417 | #N/A | #N/A | / | / | 23.799 | 7.2 | 3811 | 333 | /
1422 | 12:31 | 15.4998 | 0.0258 | 103.6193 | 329.1252 | 406.1551 | #N/A | #N/A | / | / | 23.812 | 7.2 | 3871 | 333 | /
1423 | 12:31 | 15.4998 | 0.0258 | 103.6349 | 329.2357 | 406.2971 | #N/A | #N/A | / | / | 23.818 | 7.2 | 3936 | 333 | /
1424 | 12:31 | 15.4998 | 0.0258 | 103.9745 | 329.3466 | 406.3369 | #N/A | #N/A | / | / | 23.827 | 7.3 | 4024 | 333 | /
1425 | 12:31 | 15.4998 | 0.0258 | 104.0927 | 329.4557 | 406.4315 | #N/A | #N/A | / | / | 23.835 | 7.3 | 4062 | 332 | /
1426 | 12:31 | 15.4998 | 0.0258 | 104.2903 | 329.598 | 406.6435 | #N/A | #N/A | / | / | 23.841 | 7.3 | 4079 | 333 | /
1427 | 12:31 | 15.4998 | 0.0258 | 104.5273 | 329.773 | 406.8252 | #N/A | #N/A | / | / | 23.849 | 7.3 | 4086 | 332 | /
1428 | 12:31 | 15.4998 | 0.0258 | 104.6353 | 329.9411 | 406.9394 | #N/A | #N/A | / | / | 23.859 | 7.4 | 4121 | 332 | /
1429 | 12:31 | 15.4998 | 0.0258 | 104.7086 | 330.0784 | 407.0466 | #N/A | #N/A | / | / | 23.866 | 7.4 | 4122 | 332 | /
1430 | 12:31 | 15.4998 | 0.0258 | 104.8284 | 330.2337 | 407.1808 | #N/A | #N/A | / | / | 23.874 | 7.5 | 4151 | 328 | /
1431 | 12:31 | 15.4998 | 0.0258 | 104.8087 | 330.4141 | 407.3314 | #N/A | #N/A | / | / | 23.884 | 7.6 | 4166 | 327 | /
1432 | 12:31 | 15.4998 | 0.0258 | 104.8258 | 330.5579 | 407.4774 | #N/A | #N/A | / | / | 23.894 | 7.6 | 4129 | 328 | /
1433 | 12:31 | 15.4998 | 0.0258 | 104.8298 | 330.715 | 407.6125 | #N/A | #N/A | / | / | 23.901 | 7.7 | 4095 | 327 | /
1434 | 12:31 | 15.4998 | 0.0258 | 104.8035 | 330.8497 | 407.7477 | #N/A | #N/A | / | / | 23.909 | 7.8 | 4032 | 327 | /
1435 | 12:31 | 15.4998 | 0.0258 | 104.7673 | 330.9795 | 407.9354 | #N/A | #N/A | / | / | 23.92 | 7.8 | 3912 | 327 | /
1436 | 12:31 | 15.4998 | 0.0258 | 104.7513 | 331.1638 | 408.1846 | #N/A | #N/A | / | / | 23.926 | 7.8 | 3776 | 327 | /
1437 | 12:31 | 15.4998 | 0.0258 | 104.7608 | 331.3585 | 408.2488 | #N/A | #N/A | / | / | 23.933 | 7.8 | 3642 | 327 | /
1438 | 12:31 | 15.4998 | 0.0258 | 104.8096 | 331.473 | 408.2473 | #N/A | #N/A | / | / | 23.943 | 7.7 | 3501 | 327 | /
1439 | 12:31 | 15.4998 | 0.0258 | 104.9482 | 331.597 | 408.281 | #N/A | #N/A | / | / | 23.955 | 7.7 | 3420 | 327 | /
1440 | 12:31 | 15.4998 | 0.0258 | 104.9906 | 331.6853 | 408.2632 | #N/A | #N/A | / | / | 23.965 | 7.7 | 3366 | 326 | /
1441 | 12:31 | 15.4998 | 0.0258 | 104.9638 | 331.756 | 408.2811 | #N/A | #N/A | / | / | #N/A | #N/A | #N/A | #N/A | /
1442 | 12:31 | 15.4998 | 0.0258 | 105.0369 | 331.8304 | 408.2747 | #N/A | #N/A | / | / | #N/A | #N/A | #N/A | #N/A | /
1443 | 12:31 | 15.4998 | 0.0258 | 105.1032 | 331.8842 | 408.2578 | #N/A | #N/A | / | / | #N/A | #N/A | #N/A | #N/A | /
1444 | 12:31 | 15.4998 | 0.0258 | 105.203 | 331.9062 | 408.1973 | #N/A | #N/A | / | / | #N/A | #N/A | #N/A | #N/A | /
1445 | 12:31 | 15.4998 | 0.0258 | 105.1522 | 331.9603 | 408.1938 | #N/A | #N/A | / | / | #N/A | #N/A | #N/A | #N/A | /
1446 | 12:31 | 15.4998 | 0.0258 | 105.2124 | 332.0442 | 408.3234 | #N/A | #N/A | / | / | #N/A | #N/A | #N/A | #N/A | /
1447 | 12:31 | 15.4998 | 0.0258 | 105.4665 | 332.1771 | 408.4202 | #N/A | #N/A | / | / | #N/A | #N/A | #N/A | #N/A | /
1448 | 12:31 | 15.4998 | 0.0258 | 105.649 | 332.2998 | 408.5509 | #N/A | #N/A | / | / | #N/A | #N/A | #N/A | #N/A | /
1449 | 12:31 | 20.382 | 0.2881 | 105.9451 | 332.4675 | 408.7057 | #N/A | #N/A | / | / | #N/A | #N/A | #N/A | #N/A | /
1450 | 12:31 | 20.382 | 0.2881 | 106.1704 | 332.6266 | 408.9168 | #N/A | #N/A | / | / | 23.979 | 7.7 | 3333 | 327 | /
1451 | 12:31 | 23.3208 | 1.1266 | 106.364 | 332.7852 | 409.1175 | #N/A | #N/A | / | / | #N/A | #N/A | #N/A | #N/A | /
1452 | 12:31 | 8.1528 | 0 | 106.4861 | 332.9361 | 409.2482 | #N/A | #N/A | / | / | #N/A | #N/A | #N/A | #N/A | /
1453 | 12:31 | 11.0916 | 0 | 106.5085 | 333.0885 | 409.3448 | #N/A | #N/A | / | / | #N/A | #N/A | #N/A | #N/A | /
1454 | 12:31 | 11.0916 | 0 | 106.4753 | 333.2365 | 409.453 | #N/A | #N/A | / | / | #N/A | #N/A | #N/A | #N/A | /
1455 | 12:31 | 20.0976 | 0.1935 | 106.4861 | 333.3698 | 409.5971 | #N/A | #N/A | / | / | #N/A | #N/A | #N/A | #N/A | /
1456 | 12:31 | 20.0976 | 0.1935 | 106.5593 | 333.4765 | 409.7424 | #N/A | #N/A | / | / | #N/A | #N/A | #N/A | #N/A | /
1457 | 12:31 | 7.1574 | 0.0516 | 106.6155 | 333.6459 | 409.7826 | #N/A | #N/A | / | / | #N/A | #N/A | #N/A | #N/A | /
1458 | 12:31 | 8.1528 | 0 | 106.5991 | 333.7618 | 409.8619 | #N/A | #N/A | / | / | #N/A | #N/A | #N/A | #N/A | /
1459 | 12:31 | 8.1528 | 0 | 106.6815 | 333.8895 | 409.8788 | #N/A | #N/A | / | / | #N/A | #N/A | #N/A | #N/A | /
1460 | 12:31 | 17.538 | 0.0559 | 106.8054 | 334.0094 | 409.9151 | #N/A | #N/A | / | / | #N/A | #N/A | #N/A | #N/A | /
1461 | 12:31 | 22.515 | 0.5504 | 106.8424 | 334.1106 | 409.9716 | #N/A | #N/A | / | / | 24.28 | 7.7 | 3151 | 328 | /
1462 | 12:31 | 22.515 | 0.5504 | 106.8796 | 334.2453 | 410.0793 | #N/A | #N/A | / | / | 24.434 | 6.5 | 4464 | 327 | /
1463 | 12:31 | 8.1054 | 0 | 106.9714 | 334.3499 | 410.1787 | #N/A | #N/A | / | / | 24.436 | 6.7 | 4754 | 327 | /
1464 | 12:31 | 9.6696 | 0 | 107.0604 | 334.4845 | 410.2715 | #N/A | #N/A | / | / | 24.435 | 6.8 | 4936 | 327 | /
1465 | 12:31 | 14.0304 | 0 | 107.074 | 334.611 | 410.421 | #N/A | #N/A | / | / | 24.434 | 6.9 | 5030 | 327 | /
1466 | 12:31 | 19.0074 | 0.0989 | 107.1159 | 334.7433 | 410.5372 | #N/A | #N/A | / | / | 24.433 | 7.1 | 5067 | 326 | /
1467 | 12:31 | 19.0074 | 0.0989 | 107.0599 | 334.8691 | 410.6309 | #N/A | #N/A | / | / | 24.433 | 7.3 | 5015 | 326 | /
1468 | 12:31 | 22.989 | 0.7869 | 107.1085 | 334.9777 | 410.7611 | #N/A | #N/A | / | / | 24.435 | 7.5 | 4883 | 326 | /
1469 | 12:31 | 22.989 | 0.7869 | 107.0595 | 335.1129 | 410.8746 | #N/A | #N/A | / | / | 24.44 | 7.6 | 4653 | 326 | /
1470 | 12:31 | 0 | 1.5136 | 107.0364 | 335.2523 | 411.0406 | #N/A | #N/A | / | / | 24.448 | 7.7 | 4387 | 325 | /
1471 | 12:31 | 23.3682 | 1.5394 | 107.0702 | 335.3974 | 411.1868 | #N/A | #N/A | / | / | 24.461 | 7.8 | 4109 | 322 | /
1472 | 12:32 | 0 | 0 | 107.024 | 335.4996 | 411.3264 | #N/A | #N/A | / | / | 24.475 | 8 | 3870 | 321 | /
1473 | 12:32 | 8.6742 | 0 | 106.9763 | 335.6797 | 411.5405 | #N/A | #N/A | / | / | 24.493 | 8.1 | 3613 | 322 | /
1474 | 12:32 | 8.6742 | 0 | 107.0049 | 335.8257 | 411.7006 | #N/A | #N/A | / | / | 24.51 | 8.2 | 3374 | 321 | /
1475 | 12:32 | 8.6742 | 0 | 107.0705 | 335.9579 | 411.8195 | #N/A | #N/A | / | / | 24.526 | 8.2 | 3128 | 321 | /
1476 | 12:32 | 15.0258 | 0.0301 | 107.1329 | 336.0938 | 411.9059 | #N/A | #N/A | / | / | 24.538 | 8.2 | 2907 | 322 | /
1477 | 12:32 | 20.145 | 0.4558 | 107.22 | 336.2108 | 412.026 | #N/A | #N/A | / | / | 24.549 | 8.2 | 2721 | 321 | /
1478 | 12:32 | 0 | 0 | 107.1856 | 336.3394 | 412.1652 | #N/A | #N/A | / | / | 24.562 | 8.2 | 2577 | 321 | /
1479 | 12:32 | 0 | 0.0043 | 107.1561 | 336.4769 | 412.3071 | #N/A | #N/A | / | / | 24.573 | 8 | 2436 | 321 | /
1480 | 12:32 | 8.1054 | 0 | 107.1963 | 336.6235 | 412.3855 | #N/A | #N/A | / | / | 24.58 | 7.8 | 2344 | 321 | /
1481 | 12:32 | 8.1054 | 0 | 107.2144 | 336.743 | 412.441 | #N/A | #N/A | / | / | 24.589 | 7.6 | 2302 | 321 | /
1482 | 12:32 | 17.4906 | 0.1591 | 107.2184 | 336.8518 | 412.4 | #N/A | #N/A | / | / | 24.6 | 7.3 | 2297 | 321 | /
1483 | 12:32 | 17.4906 | 0.1591 | 107.2081 | 336.9515 | 412.4647 | #N/A | #N/A | / | / | 24.604 | 7.2 | 2378 | 321 | /
1484 | 12:32 | 23.3682 | 1.3674 | 107.1391 | 337.0374 | 412.5846 | #N/A | #N/A | / | / | 24.604 | 7.1 | 2497 | 321 | /
1485 | 12:32 | 23.3208 | 1.3072 | 107.0437 | 337.16 | 412.7776 | #N/A | #N/A | / | / | 24.607 | 7.2 | 2673 | 320 | /
1486 | 12:32 | 23.3208 | 1.3072 | 107.0404 | 337.3247 | 412.923 | #N/A | #N/A | / | / | 24.613 | 7.3 | 2840 | 320 | /
1487 | 12:32 | 23.3682 | 1.3932 | 107.4816 | 337.465 | 413.1138 | #N/A | #N/A | / | / | 24.618 | 7.4 | 2969 | 320 | /
1488 | 12:32 | 23.3682 | 1.3932 | 107.7374 | 337.6304 | 413.2036 | #N/A | #N/A | / | / | 24.626 | 7.5 | 3051 | 320 | /
1489 | 12:32 | 23.3208 | 1.5265 | 107.9651 | 337.7727 | 413.3074 | #N/A | #N/A | / | / | 24.635 | 7.6 | 3090 | 319 | /
1490 | 12:32 | 23.3208 | 1.5265 | 108.1349 | 337.9118 | 413.4143 | #N/A | #N/A | / | / | 24.643 | 7.7 | 3100 | 320 | /
1491 | 12:32 | 23.463 | 1.3502 | 108.2315 | 338.0236 | 413.5794 | #N/A | #N/A | / | / | 24.655 | 7.7 | 3069 | 319 | /
1492 | 12:32 | 23.3682 | 1.2986 | 108.254 | 338.1633 | 413.7492 | #N/A | #N/A | / | / | 24.665 | 7.7 | 3025 | 319 | /
1493 | 12:32 | 23.4156 | 1.4276 | 108.5656 | 338.3047 | 413.8 | #N/A | #N/A | / | / | 24.673 | 7.9 | 3008 | 319 | /
1494 | 12:32 | 23.4156 | 1.4276 | 108.7768 | 338.4135 | 413.9038 | #N/A | #N/A | / | / | 24.679 | 8 | 2944 | 319 | /
1495 | 12:32 | 23.3682 | 1.376 | 109.0201 | 338.5579 | 414.0182 | #N/A | #N/A | / | / | 24.688 | 8 | 2839 | 315 | /
1496 | 12:32 | 8.1528 | 0 | 109.1316 | 338.6726 | 414.0952 | #N/A | #N/A | / | / | 24.694 | 7.9 | 2705 | 315 | /
1497 | 12:32 | 11.0916 | 0 | 109.2046 | 338.7731 | 414.1879 | #N/A | #N/A | / | / | 24.709 | 7.8 | 2579 | 315 | /
1498 | 12:32 | 15.2628 | 0.0301 | 109.2097 | 338.8894 | 414.2369 | #N/A | #N/A | / | / | 24.717 | 7.8 | 2499 | 315 | /
1499 | 12:32 | 20.2872 | 0.3956 | 109.546 | 339.0037 | 414.4436 | #N/A | #N/A | / | / | 24.729 | 7.7 | 2433 | 314 | /
1500 | 12:32 | 20.2872 | 0.3956 | 109.6875 | 339.1589 | 414.5319 | #N/A | #N/A | / | / | 24.736 | 7.7 | 2421 | 315 | /
1501 | 12:32 | 23.0364 | 1.3373 | 109.8111 | 339.2988 | 414.6488 | #N/A | #N/A | / | / | 24.745 | 7.6 | 2418 | 314 | /
1502 | 12:32 | 23.4156 | 1.4835 | 109.9385 | 339.4454 | 414.754 | #N/A | #N/A | / | / | 24.757 | 7.6 | 2454 | 314 | /
1503 | 12:32 | 8.1054 | 0 | 109.9963 | 339.5293 | 414.8316 | #N/A | #N/A | / | / | 24.764 | 7.6 | 2491 | 314 | /
1504 | 12:32 | 11.0442 | 0 | 109.9616 | 339.6577 | 414.8637 | #N/A | #N/A | / | / | 24.773 | 7.6 | 2522 | 314 | /
1505 | 12:32 | 11.0442 | 0 | 109.8984 | 339.7579 | 414.9384 | #N/A | #N/A | / | / | 24.786 | 7.7 | 2548 | 314 | /
1506 | 12:32 | 15.168 | 0.0387 | 109.9031 | 339.893 | 415.0815 | #N/A | #N/A | / | / | 24.797 | 7.7 | 2536 | 314 | /
1507 | 12:32 | 15.168 | 0.0387 | 109.8752 | 340.0112 | 415.2446 | #N/A | #N/A | / | / | 24.809 | 7.7 | 2520 | 314 | /
1508 | 12:32 | 23.3682 | 1.4792 | 109.9148 | 340.1437 | 415.4573 | #N/A | #N/A | / | / | 24.821 | 7.6 | 2503 | 314 | /
1509 | 12:32 | 23.3682 | 1.4792 | 109.9112 | 340.232 | 415.5201 | #N/A | #N/A | / | / | 24.83 | 7.6 | 2538 | 314 | /
1510 | 12:32 | 23.3208 | 1.5523 | 109.8244 | 340.3069 | 415.5839 | #N/A | #N/A | / | / | 24.839 | 7.6 | 2605 | 313 | /
1511 | 12:32 | 23.3208 | 1.5566 | 109.7894 | 340.4076 | 415.6724 | #N/A | #N/A | / | / | 24.85 | 7.7 | 2710 | 314 | /
1512 | 12:32 | 23.3682 | 1.4405 | 109.7819 | 340.4989 | 415.7748 | #N/A | #N/A | / | / | 24.865 | 7.7 | 2790 | 313 | /
1513 | 12:32 | 23.3682 | 1.4405 | 109.8211 | 340.6143 | 415.9221 | #N/A | #N/A | / | / | #N/A | #N/A | #N/A | #N/A | /
1514 | 12:32 | 23.3682 | 1.4706 | 109.8185 | 340.6953 | 415.9936 | #N/A | #N/A | / | / | #N/A | #N/A | #N/A | #N/A | /
1515 | 12:32 | 23.3682 | 1.5222 | 109.7892 | 340.7775 | 416.0728 | #N/A | #N/A | / | / | #N/A | #N/A | #N/A | #N/A | /
1516 | 12:32 | 23.3208 | 1.4362 | 109.7926 | 340.8558 | 416.1187 | #N/A | #N/A | / | / | #N/A | #N/A | #N/A | #N/A | /
1517 | 12:32 | 0 | 0 | 109.7603 | 340.9423 | 416.2335 | #N/A | #N/A | / | / | #N/A | #N/A | #N/A | #N/A | /
1518 | 12:32 | 8.1054 | 0 | 109.7373 | 341.0573 | 416.3818 | #N/A | #N/A | / | / | #N/A | #N/A | #N/A | #N/A | /
1519 | 12:32 | 8.1054 | 0 | 109.7135 | 341.179 | 416.5231 | #N/A | #N/A | / | / | #N/A | #N/A | #N/A | #N/A | /
1520 | 12:32 | 13.983 | 0.0129 | 109.6783 | 341.3262 | 416.6713 | #N/A | #N/A | / | / | #N/A | #N/A | #N/A | #N/A | /
1521 | 12:32 | 18.96 | 0.2537 | 109.7293 | 341.4586 | 416.7656 | #N/A | #N/A | / | / | #N/A | #N/A | #N/A | #N/A | /
1522 | 12:32 | 23.0364 | 1.0707 | 109.7244 | 341.5512 | 416.8259 | #N/A | #N/A | / | / | #N/A | #N/A | #N/A | #N/A | /
1523 | 12:32 | 23.3682 | 1.4104 | 109.7638 | 341.6445 | 416.9412 | #N/A | #N/A | / | / | 24.879 | 7.7 | 2854 | 314 | /
1524 | 12:32 | 23.3682 | 1.4104 | 109.7965 | 341.7091 | 416.9916 | #N/A | #N/A | / | / | #N/A | #N/A | #N/A | #N/A | /
1525 | 12:32 | 0 | 0 | 109.8767 | 341.7835 | 417.0403 | #N/A | #N/A | / | / | #N/A | #N/A | #N/A | #N/A | /
1526 | 12:32 | 8.8164 | 0 | 109.9584 | 341.8521 | 417.0431 | #N/A | #N/A | / | / | #N/A | #N/A | #N/A | #N/A | /
1527 | 12:32 | 8.8164 | 0 | 110.0384 | 341.9391 | 417.0889 | #N/A | #N/A | / | / | #N/A | #N/A | #N/A | #N/A | /
1528 | 12:32 | 16.116 | 0.0903 | 110.0721 | 342.033 | 417.0877 | #N/A | #N/A | / | / | #N/A | #N/A | #N/A | #N/A | /
1529 | 12:32 | 22.1832 | 0.8471 | 110.0458 | 342.1138 | 417.1039 | #N/A | #N/A | / | / | #N/A | #N/A | #N/A | #N/A | /
1530 | 12:32 | 22.3728 | 0.9675 | 110.3813 | 342.2143 | 417.1477 | #N/A | #N/A | / | / | #N/A | #N/A | #N/A | #N/A | /
1531 | 12:32 | 22.3728 | 0.9675 | 110.6258 | 342.3213 | 417.2139 | #N/A | #N/A | / | / | #N/A | #N/A | #N/A | #N/A | /
1532 | 12:33 | 22.3728 | 0.9675 | 110.9144 | 342.4208 | 417.3642 | #N/A | #N/A | / | / | #N/A | #N/A | #N/A | #N/A | /
1533 | 12:33 | 22.3728 | 1.0148 | 111.041 | 342.5405 | 417.4573 | #N/A | #N/A | / | / | 24.977 | 7.5 | 3141 | 312 | /
1534 | 12:33 | 22.3728 | 1.0148 | 111.1229 | 342.6877 | 417.5475 | #N/A | #N/A | / | / | 25.067 | 7.8 | 2855 | 311 | /
1535 | 12:33 | 22.3728 | 1.0363 | 111.1742 | 342.7919 | 417.6212 | #N/A | #N/A | / | / | 25.077 | 7.8 | 2861 | 311 | /
1536 | 12:33 | 22.3728 | 1.0836 | 111.3772 | 342.9006 | 417.6833 | #N/A | #N/A | / | / | 25.088 | 7.8 | 2880 | 311 | /
1537 | 12:33 | 22.2306 | 1.0707 | 111.5447 | 342.9984 | 417.7703 | #N/A | #N/A | / | / | 25.097 | 7.8 | 2902 | 311 | /
1538 | 12:33 | 22.2306 | 1.0707 | 111.7216 | 343.113 | 417.9198 | #N/A | #N/A | / | / | 25.103 | 7.8 | 2914 | 307 | /
1539 | 12:33 | 22.3728 | 1.0793 | 111.8805 | 343.2246 | 418.0327 | #N/A | #N/A | / | / | 25.109 | 7.8 | 2910 | 307 | /
1540 | 12:33 | 22.3728 | 1.0664 | 111.9415 | 343.3377 | 418.1184 | #N/A | #N/A | / | / | 25.117 | 7.8 | 2896 | 306 | /
1541 | 12:33 | 22.3728 | 1.0664 | 111.925 | 343.4287 | 418.1238 | #N/A | #N/A | / | / | 25.127 | 7.8 | 2877 | 306 | /
1542 | 12:33 | 22.3254 | 1.1481 | 111.9036 | 343.521 | 418.1863 | #N/A | #N/A | / | / | 25.137 | 7.8 | 2855 | 306 | /
1543 | 12:33 | 22.3728 | 1.1395 | 111.8654 | 343.6071 | 418.2045 | #N/A | #N/A | / | / | 25.148 | 7.8 | 2824 | 306 | /
1544 | 12:33 | 22.3728 | 1.1395 | 111.8973 | 343.7207 | 418.2965 | #N/A | #N/A | / | / | 25.162 | 7.8 | 2790 | 306 | /
1545 | 12:33 | 22.3254 | 1.1137 | 111.8725 | 343.7917 | 418.4397 | #N/A | #N/A | / | / | 25.173 | 7.8 | 2744 | 306 | /
1546 | 12:33 | 22.3254 | 1.1137 | 111.9116 | 343.8928 | 418.564 | #N/A | #N/A | / | / | 25.186 | 7.8 | 2700 | 306 | /
1547 | 12:33 | 22.3728 | 1.0922 | 112.1728 | 343.9821 | 418.6748 | #N/A | #N/A | / | / | 25.201 | 7.7 | 2642 | 306 | /
1548 | 12:33 | 22.3728 | 1.0922 | 112.4073 | 344.0616 | 418.737 | #N/A | #N/A | / | / | 25.217 | 7.8 | 2633 | 306 | /
1549 | 12:33 | 22.3728 | 1.1825 | 112.6794 | 344.1338 | 418.7822 | #N/A | #N/A | / | / | 25.229 | 7.8 | 2606 | 306 | /
1550 | 12:33 | 22.3728 | 1.1524 | 112.8952 | 344.1847 | 418.7463 | #N/A | #N/A | / | / | 25.242 | 7.8 | 2575 | 306 | /
1551 | 12:33 | 22.3728 | 1.1524 | 112.9876 | 344.2385 | 418.7262 | #N/A | #N/A | / | / | 25.25 | 7.8 | 2537 | 306 | /
1552 | 12:33 | 0 | 0 | 112.933 | 344.298 | 418.698 | #N/A | #N/A | / | / | 25.261 | 7.7 | 2480 | 306 | /
1553 | 12:33 | 0 | 0 | 112.8713 | 344.367 | 418.7271 | #N/A | #N/A | / | / | 25.271 | 7.6 | 2447 | 306 | /
1554 | 12:33 | 8.1528 | 0 | 112.9214 | 344.4289 | 418.734 | #N/A | #N/A | / | / | 25.283 | 7.6 | 2464 | 306 | /
1555 | 12:33 | 12.1818 | 0 | 112.8595 | 344.4861 | 418.7717 | #N/A | #N/A | / | / | 25.296 | 7.5 | 2502 | 305 | /
1556 | 12:33 | 17.301 | 0.1806 | 112.8381 | 344.5204 | 418.8072 | #N/A | #N/A | / | / | 25.309 | 7.5 | 2594 | 306 | /
1557 | 12:33 | 17.301 | 0.1806 | 112.834 | 344.5913 | 418.9261 | #N/A | #N/A | / | / | #N/A | #N/A | #N/A | #N/A | /
1558 | 12:33 | 22.4202 | 0.946 | 112.8272 | 344.6891 | 419.0943 | #N/A | #N/A | / | / | #N/A | #N/A | #N/A | #N/A | /
1559 | 12:33 | 22.3254 | 0.9761 | 112.8418 | 344.7819 | 419.1274 | #N/A | #N/A | / | / | #N/A | #N/A | #N/A | #N/A | /
1560 | 12:33 | 22.4202 | 0.9933 | 112.8454 | 344.8593 | 419.117 | #N/A | #N/A | / | / | #N/A | #N/A | #N/A | #N/A | /
1561 | 12:33 | 22.3728 | 1.1137 | 112.852 | 344.9447 | 419.0711 | #N/A | #N/A | / | / | #N/A | #N/A | #N/A | #N/A | /
1562 | 12:33 | 22.3254 | 1.2513 | 112.7986 | 345.0267 | 419.1084 | #N/A | #N/A | / | / | #N/A | #N/A | #N/A | #N/A | /
1563 | 12:33 | 22.3254 | 1.2513 | 112.7621 | 345.1181 | 419.1602 | #N/A | #N/A | / | / | #N/A | #N/A | #N/A | #N/A | /
1564 | 12:33 | 22.4202 | 1.0019 | 112.7199 | 345.2028 | 419.1773 | #N/A | #N/A | / | / | #N/A | #N/A | #N/A | #N/A | /
1565 | 12:33 | 22.4202 | 1.0449 | 112.6635 | 345.2678 | 419.3102 | #N/A | #N/A | / | / | #N/A | #N/A | #N/A | #N/A | /
1566 | 12:33 | 22.3728 | 0.9976 | 112.7891 | 345.3666 | 419.4344 | #N/A | #N/A | / | / | 25.324 | 7.5 | 2702 | 305 | /
1567 | 12:33 | 22.3728 | 0.9976 | 113.0705 | 345.4572 | 419.5028 | #N/A | #N/A | / | / | #N/A | #N/A | #N/A | #N/A | /
1568 | 12:33 | 22.3728 | 0.989 | 113.2915 | 345.5389 | 419.5222 | #N/A | #N/A | / | / | #N/A | #N/A | #N/A | #N/A | /
1569 | 12:33 | 22.4202 | 0.9116 | 113.4501 | 345.6228 | 419.5846 | #N/A | #N/A | / | / | #N/A | #N/A | #N/A | #N/A | /
1570 | 12:33 | 22.4202 | 0.9116 | 113.5638 | 345.7286 | 419.6611 | #N/A | #N/A | / | / | #N/A | #N/A | #N/A | #N/A | /
1571 | 12:33 | 22.4202 | 0.9116 | 113.5554 | 345.8196 | 419.5905 | #N/A | #N/A | / | / | #N/A | #N/A | #N/A | #N/A | /
1572 | 12:33 | 22.4202 | 0.9116 | 113.7283 | 345.8732 | 419.5798 | #N/A | #N/A | / | / | #N/A | #N/A | #N/A | #N/A | /
1573 | 12:33 | 22.4202 | 0.9116 | 113.9057 | 345.9561 | 419.5663 | #N/A | #N/A | / | / | #N/A | #N/A | #N/A | #N/A | /
1574 | 12:33 | 22.4202 | 0.9116 | 114.0164 | 345.9844 | 419.6217 | #N/A | #N/A | / | / | #N/A | #N/A | #N/A | #N/A | /
1575 | 12:33 | 22.4202 | 0.9116 | 114.0304 | 346.0542 | 419.6083 | #N/A | #N/A | / | / | #N/A | #N/A | #N/A | #N/A | /
1576 | 12:33 | 22.4202 | 0.9116 | 114.002 | 346.127 | 419.5467 | #N/A | #N/A | / | / | 25.425 | 7.7 | 3199 | 304 | /
1577 | 12:33 | 22.4202 | 0.9116 | 113.9282 | 346.1785 | 419.5553 | #N/A | #N/A | / | / | 25.478 | 8 | 2705 | 303 | /
1578 | 12:33 | 22.4202 | 0.9116 | 113.806 | 346.2357 | 419.5329 | #N/A | #N/A | / | / | 25.49 | 8 | 2628 | 303 | /
1579 | 12:33 | 22.4202 | 0.9116 | 113.7349 | 346.2885 | 419.5307 | #N/A | #N/A | / | / | 25.501 | 8.1 | 2568 | 303 | /
1580 | 12:33 | 22.4202 | 0.9116 | 114.0155 | 346.3706 | 419.5619 | #N/A | #N/A | / | / | 25.515 | 8.1 | 2494 | 302 | /
1581 | 12:33 | 22.4202 | 0.9116 | 114.2512 | 346.4511 | 419.5569 | #N/A | #N/A | / | / | 25.53 | 8.2 | 2434 | 303 | /
1582 | 12:33 | 22.4202 | 0.9116 | 114.4035 | 346.5151 | 419.5603 | #N/A | #N/A | / | / | 25.547 | 8.2 | 2350 | 299 | /
1583 | 12:33 | 22.4202 | 0.9116 | 114.5132 | 346.5876 | 419.5906 | #N/A | #N/A | / | / | 25.559 | 8.2 | 2234 | 299 | /
1584 | 12:33 | 22.4202 | 0.9116 | 114.5697 | 346.6609 | 419.6267 | #N/A | #N/A | / | / | 25.576 | 8.3 | 2181 | 299 | /
1585 | 12:33 | 22.4202 | 0.9116 | 114.5317 | 346.7548 | 419.6309 | #N/A | #N/A | / | / | 25.594 | 8.3 | 2128 | 299 | /
1586 | 12:33 | 22.4202 | 0.9116 | 114.5188 | 346.8309 | 419.6299 | #N/A | #N/A | / | / | 25.611 | 8.2 | 2073 | 299 | /
1587 | 12:33 | 22.4202 | 0.9116 | 114.4752 | 346.8716 | 419.6358 | #N/A | #N/A | / | / | 25.627 | 8.1 | 2034 | 299 | /
1588 | 12:33 | 22.4202 | 0.9116 | 114.5857 | 346.9339 | 419.6168 | #N/A | #N/A | / | / | 25.642 | 7.9 | 2001 | 299 | /
1589 | 12:33 | 22.4202 | 0.9116 | 114.8493 | 346.9853 | 419.7107 | #N/A | #N/A | / | / | 25.652 | 7.8 | 2018 | 299 | /
1590 | 12:33 | 22.4202 | 0.9116 | 115.1033 | 347.0608 | 419.8329 | #N/A | #N/A | / | / | 25.663 | 7.7 | 2059 | 299 | /
1591 | 12:33 | 22.4202 | 0.9116 | 115.2064 | 347.1563 | 419.9317 | #N/A | #N/A | / | / | 25.674 | 7.7 | 2133 | 299 | /
1592 | 12:34 | 22.4202 | 0.9116 | 115.3428 | 347.2291 | 420.1489 | #N/A | #N/A | / | / | 25.679 | 7.7 | 2217 | 299 | /
1593 | 12:34 | 22.4202 | 0.9116 | 115.3038 | 347.297 | 420.2757 | #N/A | #N/A | / | / | 25.683 | 7.7 | 2292 | 298 | /
1594 | 12:34 | 22.4202 | 0.9116 | 115.2684 | 347.3581 | 420.33 | #N/A | #N/A | / | / | 25.691 | 7.7 | 2366 | 298 | /
1595 | 12:34 | 22.4202 | 0.9116 | 115.1849 | 347.4172 | 420.3197 | #N/A | #N/A | / | / | 25.696 | 7.6 | 2412 | 298 | /
1596 | 12:34 | 22.4202 | 0.9116 | 115.0939 | 347.4572 | 420.2695 | #N/A | #N/A | / | / | 25.7 | 7.6 | 2469 | 298 | /
1597 | 12:34 | 22.4202 | 0.9116 | 115.0157 | 347.4786 | 420.2638 | #N/A | #N/A | / | / | 25.704 | 7.6 | 2516 | 298 | /
1598 | 12:34 | 22.4202 | 1.075 | 114.917 | 347.554 | 420.3002 | #N/A | #N/A | / | / | 25.707 | 7.7 | 2576 | 298 | /
1599 | 12:34 | 22.4202 | 1.0191 | 115.1613 | 347.6332 | 420.364 | #N/A | #N/A | / | / | 25.712 | 7.8 | 2612 | 297 | /
1600 | 12:34 | 22.4202 | 1.0191 | 115.436 | 347.7128 | 420.4193 | #N/A | #N/A | / | / | 25.717 | 7.9 | 2617 | 297 | /
1601 | 12:34 | 22.4202 | 1.0191 | 115.5921 | 347.7856 | 420.4037 | #N/A | #N/A | / | / | 25.723 | 8 | 2596 | 297 | /
1602 | 12:34 | 22.4202 | 1.0191 | 115.7418 | 347.8538 | 420.4658 | #N/A | #N/A | / | / | 25.726 | 8.1 | 2580 | 297 | /
1603 | 12:34 | 22.4202 | 1.0191 | 115.7672 | 347.9429 | 420.5475 | #N/A | #N/A | / | / | 25.731 | 8.3 | 2483 | 297 | /
1604 | 12:34 | 22.4202 | 1.0191 | 115.7256 | 348.0446 | 420.6553 | #N/A | #N/A | / | / | 25.734 | 8.3 | 2380 | 297 | /
1605 | 12:34 | 22.4202 | 1.0191 | 115.6734 | 348.1323 | 420.7756 | #N/A | #N/A | / | / | 25.742 | 8.3 | 2281 | 296 | /
1606 | 12:34 | 22.4202 | 1.0191 | 115.6293 | 348.2076 | 420.8307 | #N/A | #N/A | / | / | 25.75 | 8.3 | 2193 | 297 | /
1607 | 12:34 | 22.4202 | 1.0191 | 115.5151 | 348.2431 | 420.9498 | #N/A | #N/A | / | / | 25.751 | 8.4 | 2134 | 296 | /
1608 | 12:34 | 22.4202 | 1.0191 | 115.4428 | 348.3098 | 420.9929 | #N/A | #N/A | / | / | 25.755 | 8.4 | 2074 | 296 | /
1609 | 12:34 | 22.4202 | 1.0191 | 115.5948 | 348.3797 | 421.0283 | #N/A | #N/A | / | / | 25.759 | 8.3 | 2007 | 296 | /
1610 | 12:34 | 22.4202 | 1.0191 | 115.7894 | 348.4354 | 421.0104 | #N/A | #N/A | / | / | 25.762 | 8.4 | 1988 | 296 | /
1611 | 12:34 | 22.4202 | 1.0191 | 116.0074 | 348.5189 | 420.9438 | #N/A | #N/A | / | / | 25.765 | 8.4 | 1969 | 292 | /
1612 | 12:34 | 22.4202 | 1.0191 | 116.1476 | 348.5367 | 420.9368 | #N/A | #N/A | / | / | 25.765 | 8.4 | 1969 | 292 | /
1613 | 12:34 | 22.4202 | 1.0191 | 116.2657 | 348.5609 | 420.9239 | #N/A | #N/A | / | / | 25.772 | 8.3 | 1937 | 292 | /
1614 | 12:34 | 22.4202 | 1.0191 | 116.2309 | 348.6146 | 420.9427 | #N/A | #N/A | / | / | #N/A | #N/A | #N/A | #N/A | /
1615 | 12:34 | 22.4202 | 1.0191 | 116.1342 | 348.6487 | 420.9404 | #N/A | #N/A | / | / | #N/A | #N/A | #N/A | #N/A | /
1616 | 12:34 | 22.4202 | 1.0191 | 116.0404 | 348.6939 | 420.9721 | #N/A | #N/A | / | / | #N/A | #N/A | #N/A | #N/A | /
1617 | 12:34 | 22.4202 | 1.0191 | 116.0923 | 348.7701 | 420.9549 | #N/A | #N/A | / | / | #N/A | #N/A | #N/A | #N/A | /
1618 | 12:34 | 22.4202 | 1.0191 | 116.2584 | 348.8242 | 420.9993 | #N/A | #N/A | / | / | #N/A | #N/A | #N/A | #N/A | /
1619 | 12:34 | 22.4202 | 1.0191 | 116.5021 | 348.8751 | 421.0219 | #N/A | #N/A | / | / | #N/A | #N/A | #N/A | #N/A | /
1620 | 12:34 | 22.4202 | 1.0191 | 116.6204 | 348.9197 | 420.9883 | #N/A | #N/A | / | / | #N/A | #N/A | #N/A | #N/A | /
1621 | 12:34 | 22.4202 | 1.0191 | 116.7537 | 348.947 | 420.9086 | #N/A | #N/A | / | / | #N/A | #N/A | #N/A | #N/A | /
1622 | 12:34 | 22.4202 | 1.0191 | 116.787 | 348.9656 | 420.885 | #N/A | #N/A | / | / | #N/A | #N/A | #N/A | #N/A | /
1623 | 12:34 | 22.4202 | 1.0191 | 116.6804 | 348.9745 | 420.8895 | #N/A | #N/A | / | / | #N/A | #N/A | #N/A | #N/A | /
1624 | 12:34 | 22.4202 | 1.0191 | 116.6956 | 349.0143 | 420.9153 | #N/A | #N/A | / | / | 25.772 | 8.3 | 1937 | 292 | /
1625 | 12:34 | 22.4202 | 1.0191 | 116.8784 | 349.0696 | 420.9196 | #N/A | #N/A | / | / | #N/A | #N/A | #N/A | #N/A | /
1626 | 12:34 | 22.4202 | 1.0191 | 117.0115 | 349.0977 | 420.9058 | #N/A | #N/A | / | / | #N/A | #N/A | #N/A | #N/A | /
1627 | 12:34 | 22.4202 | 1.0191 | 117.1262 | 349.1131 | 420.9323 | #N/A | #N/A | / | / | #N/A | #N/A | #N/A | #N/A | /
1628 | 12:34 | 22.4202 | 1.0191 | 117.2268 | 349.1438 | 420.8903 | #N/A | #N/A | / | / | #N/A | #N/A | #N/A | #N/A | /
1629 | 12:34 | 16.1634 | 0.0688 | 117.2374 | 349.1678 | 420.8748 | #N/A | #N/A | / | / | #N/A | #N/A | #N/A | #N/A | /
1630 | 12:34 | 16.1634 | 0.0688 | 117.1987 | 349.2215 | 420.8844 | #N/A | #N/A | / | / | #N/A | #N/A | #N/A | #N/A | /
1631 | 12:34 | 21.3774 | 0.7181 | 117.5482 | 349.2846 | 420.9319 | #N/A | #N/A | / | / | #N/A | #N/A | #N/A | #N/A | /
1632 | 12:34 | 21.3774 | 0.6923 | 117.6456 | 349.3436 | 420.9706 | #N/A | #N/A | / | / | #N/A | #N/A | #N/A | #N/A | /
1633 | 12:34 | 21.3774 | 0.6923 | 117.7347 | 349.3697 | 420.9605 | #N/A | #N/A | / | / | #N/A | #N/A | #N/A | #N/A | /
1634 | 12:34 | 21.3774 | 0.7095 | 117.8003 | 349.3926 | 420.9345 | #N/A | #N/A | / | / | #N/A | #N/A | #N/A | #N/A | /
1635 | 12:34 | 21.3774 | 0.6536 | 117.8574 | 349.4416 | 421.016 | #N/A | #N/A | / | / | #N/A | #N/A | #N/A | #N/A | /
1636 | 12:34 | 21.3774 | 0.6536 | 118.0041 | 349.4846 | 421.1057 | #N/A | #N/A | / | / | #N/A | #N/A | #N/A | #N/A | /
1637 | 12:34 | 21.3774 | 0.6493 | 118.1824 | 349.5444 | 421.2417 | #N/A | #N/A | / | / | #N/A | #N/A | #N/A | #N/A | /
1638 | 12:34 | 21.3774 | 0.6622 | 118.288 | 349.6258 | 421.3529 | #N/A | #N/A | / | / | #N/A | #N/A | #N/A | #N/A | /
1639 | 12:34 | 21.3774 | 0.6622 | 118.2689 | 349.7248 | 421.4546 | #N/A | #N/A | / | / | #N/A | #N/A | #N/A | #N/A | /
1640 | 12:34 | 21.3774 | 0.5891 | 118.2346 | 349.7798 | 421.5567 | #N/A | #N/A | / | / | #N/A | #N/A | #N/A | #N/A | /
1641 | 12:34 | 21.3774 | 0.5891 | 118.2129 | 349.8561 | 421.649 | #N/A | #N/A | / | / | #N/A | #N/A | #N/A | #N/A | /
1642 | 12:34 | 21.3774 | 0.5891 | 118.1861 | 349.918 | 421.6804 | #N/A | #N/A | / | / | #N/A | #N/A | #N/A | #N/A | /
1643 | 12:34 | 21.3774 | 0.6106 | 118.0379 | 349.9842 | 421.762 | #N/A | #N/A | / | / | #N/A | #N/A | #N/A | #N/A | /
1644 | 12:34 | 21.3774 | 0.6278 | 117.8783 | 350.0745 | 421.8628 | #N/A | #N/A | / | / | #N/A | #N/A | #N/A | #N/A | /
1645 | 12:34 | 21.3774 | 0.6278 | 117.9429 | 350.1615 | 422.0142 | #N/A | #N/A | / | / | 25.812 | 8.7 | 1911 | 290 | /
1646 | 12:34 | 21.3774 | 0.7138 | 118.1971 | 350.2489 | 422.084 | #N/A | #N/A | / | / | 25.907 | 9 | 1551 | 287 | /
1647 | 12:34 | 21.3774 | 0.7138 | 118.3289 | 350.3373 | 422.1389 | #N/A | #N/A | / | / | 25.916 | 8.9 | 1484 | 287 | /
1648 | 12:34 | 21.3774 | 0.7224 | 118.4418 | 350.3889 | 422.27 | #N/A | #N/A | / | / | 25.926 | 8.8 | 1421 | 287 | /
1649 | 12:34 | 21.3774 | 0.774 | 118.4767 | 350.4794 | 422.3719 | #N/A | #N/A | / | / | 25.935 | 8.8 | 1381 | 287 | /
1650 | 12:34 | 21.3774 | 0.774 | 118.536 | 350.5525 | 422.4482 | #N/A | #N/A | / | / | 25.946 | 8.7 | 1348 | 287 | /
1651 | 12:34 | 21.3774 | 0.774 | 118.526 | 350.6449 | 422.5584 | #N/A | #N/A | / | / | 25.959 | 8.6 | 1340 | 287 | /
1652 | 12:35 | 21.3774 | 0.774 | 118.7989 | 350.7095 | 422.6048 | #N/A | #N/A | / | / | 25.975 | 8.6 | 1366 | 286 | /
1653 | 12:35 | 21.2826 | 0.8385 | 118.9379 | 350.7436 | 422.5842 | #N/A | #N/A | / | / | 25.989 | 8.6 | 1408 | 287 | /
1654 | 12:35 | 21.2826 | 0.8385 | 119.1023 | 350.7819 | 422.5753 | #N/A | #N/A | / | / | 26.003 | 8.7 | 1463 | 286 | /
1655 | 12:35 | 0 | 0 | 119.1477 | 350.8235 | 422.6186 | #N/A | #N/A | / | / | 26.019 | 8.7 | 1497 | 287 | /
1656 | 12:35 | 8.1528 | 0 | 119.169 | 350.9046 | 422.6439 | #N/A | #N/A | / | / | 26.035 | 8.7 | 1518 | 286 | /
1657 | 12:35 | 12.7032 | 0 | 119.0814 | 350.9608 | 422.6449 | #N/A | #N/A | / | / | 26.05 | 8.6 | 1520 | 287 | /
1658 | 12:35 | 12.7032 | 0 | 119.0183 | 351.0029 | 422.63 | #N/A | #N/A | / | / | 26.065 | 8.6 | 1530 | 286 | /
1659 | 12:35 | 21.1404 | 0.9546 | 118.8473 | 351.0461 | 422.6192 | #N/A | #N/A | / | / | 26.083 | 8.6 | 1537 | 286 | /
1660 | 12:35 | 21.1404 | 0.9546 | 118.6922 | 351.1192 | 422.7469 | #N/A | #N/A | / | / | 26.1 | 8.5 | 1527 | 286 | /
1661 | 12:35 | 21.3774 | 0.774 | 118.483 | 351.1713 | 422.8522 | #N/A | #N/A | / | / | 26.11 | 8.4 | 1515 | 286 | /
1662 | 12:35 | 21.3774 | 0.774 | 118.2642 | 351.2366 | 422.9594 | #N/A | #N/A | / | / | 26.127 | 8.2 | 1496 | 286 | /
1663 | 12:35 | 21.3774 | 0.7267 | 118.0611 | 351.3304 | 423.0428 | #N/A | #N/A | / | / | 26.14 | 8.2 | 1513 | 286 | /
1664 | 12:35 | 21.3774 | 0.7267 | 117.883 | 351.3704 | 423.0023 | #N/A | #N/A | / | / | 26.154 | 8.1 | 1537 | 286 | /
1665 | 12:35 | 21.3774 | 0.6923 | 117.8123 | 351.4042 | 422.9857 | #N/A | #N/A | / | / | 26.164 | 8.1 | 1584 | 286 | /
1666 | 12:35 | 21.3774 | 0.7396 | 117.6238 | 351.4362 | 422.9779 | #N/A | #N/A | / | / | 26.174 | 8 | 1619 | 286 | /
1667 | 12:35 | 21.3774 | 0.7396 | 117.4728 | 351.497 | 423.0323 | #N/A | #N/A | / | / | 26.18 | 8 | 1660 | 286 | /
1668 | 12:35 | 21.3774 | 0.7353 | 117.4883 | 351.5481 | 423.0362 | #N/A | #N/A | / | / | 26.185 | 8 | 1689 | 286 | /
1669 | 12:35 | 21.3774 | 0.7912 | 117.7076 | 351.5967 | 423.0069 | #N/A | #N/A | / | / | 26.186 | 7.9 | 1696 | 286 | /
1670 | 12:35 | 21.3774 | 0.8127 | 117.8961 | 351.6241 | 423.0159 | #N/A | #N/A | / | / | 26.186 | 8 | 1726 | 286 | /
1671 | 12:35 | 21.3774 | 0.8127 | 118.0354 | 351.6851 | 423.0671 | #N/A | #N/A | / | / | 26.188 | 8 | 1738 | 285 | /
1672 | 12:35 | 21.3774 | 0.8342 | 118.0795 | 351.7003 | 423.0728 | #N/A | #N/A | / | / | #N/A | #N/A | #N/A | #N/A | /
1673 | 12:35 | 21.3774 | 0.8256 | 118.1313 | 351.7721 | 423.1483 | #N/A | #N/A | / | / | #N/A | #N/A | #N/A | #N/A | /
1674 | 12:35 | 21.3774 | 0.8256 | 118.0154 | 351.8347 | 423.2161 | #N/A | #N/A | / | / | #N/A | #N/A | #N/A | #N/A | /
1675 | 12:35 | 21.3774 | 0.7912 | 118.1843 | 351.9131 | 423.2787 | #N/A | #N/A | / | / | #N/A | #N/A | #N/A | #N/A | /
1676 | 12:35 | 8.1528 | 0 | 118.3255 | 351.9978 | 423.3555 | #N/A | #N/A | / | / | #N/A | #N/A | #N/A | #N/A | /
1677 | 12:35 | 8.1528 | 0 | 118.4799 | 352.0726 | 423.3941 | #N/A | #N/A | / | / | #N/A | #N/A | #N/A | #N/A | /
1678 | 12:35 | 8.1054 | 0 | 118.5634 | 352.1322 | 423.3812 | #N/A | #N/A | / | / | #N/A | #N/A | #N/A | #N/A | /
1679 | 12:35 | 17.9646 | 0.1806 | 118.5946 | 352.1712 | 423.3948 | #N/A | #N/A | / | / | #N/A | #N/A | #N/A | #N/A | /
1680 | 12:35 | 17.9646 | 0.1806 | 118.5621 | 352.2068 | 423.3912 | #N/A | #N/A | / | / | #N/A | #N/A | #N/A | #N/A | /
1681 | 12:35 | 21.3774 | 0.7783 | 118.611 | 352.2244 | 423.4806 | #N/A | #N/A | / | / | #N/A | #N/A | #N/A | #N/A | /
1682 | 12:35 | 21.3774 | 0.7482 | 118.5732 | 352.2412 | 423.4459 | #N/A | #N/A | / | / | 26.187 | 8.1 | 1754 | 285 | /
1683 | 12:35 | 21.3774 | 0.7482 | 118.5747 | 352.2568 | 423.4219 | #N/A | #N/A | / | / | 26.156 | 9 | 1529 | 283 | /
1684 | 12:35 | 21.3774 | 0.6794 | 118.5131 | 352.2808 | 423.432 | #N/A | #N/A | / | / | 26.157 | 9.1 | 1448 | 279 | /
1685 | 12:35 | 21.3774 | 0.7138 | 118.4455 | 352.3138 | 423.4116 | #N/A | #N/A | / | / | 26.159 | 9.2 | 1365 | 279 | /
1686 | 12:35 | 21.3774 | 0.7783 | 118.3731 | 352.3562 | 423.4232 | #N/A | #N/A | / | / | 26.16 | 9.3 | 1285 | 279 | /
1687 | 12:35 | 21.3774 | 0.7783 | 118.2553 | 352.4211 | 423.4664 | #N/A | #N/A | / | / | 26.161 | 9.3 | 1204 | 279 | /
1688 | 12:35 | 21.3774 | 0.731 | 118.1184 | 352.4838 | 423.4578 | #N/A | #N/A | / | / | 26.162 | 9.3 | 1143 | 279 | /
1689 | 12:35 | 21.3774 | 0.7396 | 118.05 | 352.5196 | 423.3775 | #N/A | #N/A | / | / | 26.165 | 9.3 | 1105 | 279 | /
1690 | 12:35 | 21.3774 | 0.7009 | 118.0559 | 352.5449 | 423.3995 | #N/A | #N/A | / | / | 26.167 | 9.2 | 1081 | 278 | /
1691 | 12:35 | 21.3774 | 0.7267 | 118.3278 | 352.5528 | 423.3896 | #N/A | #N/A | / | / | 26.172 | 9.2 | 1083 | 279 | /
1692 | 12:35 | 21.3774 | 0.7267 | 118.4457 | 352.5846 | 423.3382 | #N/A | #N/A | / | / | 26.174 | 9.1 | 1081 | 278 | /
1693 | 12:35 | 21.3774 | 0.6837 | 118.5028 | 352.5718 | 423.3078 | #N/A | #N/A | / | / | 26.176 | 9.1 | 1089 | 278 | /
1694 | 12:35 | 21.3774 | 0.6665 | 118.6216 | 352.5875 | 423.2483 | #N/A | #N/A | / | / | 26.177 | 9 | 1084 | 278 | /
1695 | 12:35 | 21.3774 | 0.688 | 118.5415 | 352.6 | 423.2532 | #N/A | #N/A | / | / | #N/A | #N/A | #N/A | #N/A | /
1696 | 12:35 | 21.3774 | 0.688 | 118.4927 | 352.6303 | 423.2469 | #N/A | #N/A | / | / | #N/A | #N/A | #N/A | #N/A | /
1697 | 12:35 | 21.3774 | 0.688 | 118.4787 | 352.6877 | 423.2018 | #N/A | #N/A | / | / | #N/A | #N/A | #N/A | #N/A | /
1698 | 12:35 | 21.3774 | 0.6837 | 118.6826 | 352.7087 | 423.2147 | #N/A | #N/A | / | / | #N/A | #N/A | #N/A | #N/A | /
1699 | 12:35 | 21.3774 | 0.6837 | 118.7775 | 352.7239 | 423.1887 | #N/A | #N/A | / | / | #N/A | #N/A | #N/A | #N/A | /
1700 | 12:35 | 21.33 | 0.7568 | 118.9291 | 352.7645 | 423.1722 | #N/A | #N/A | / | / | #N/A | #N/A | #N/A | #N/A | /
1701 | 12:35 | 21.33 | 0.7568 | 118.9478 | 352.7542 | 423.155 | #N/A | #N/A | / | / | #N/A | #N/A | #N/A | #N/A | /
1702 | 12:35 | 21.33 | 0.7568 | 118.9007 | 352.7712 | 423.151 | #N/A | #N/A | / | / | #N/A | #N/A | #N/A | #N/A | /
1703 | 12:35 | 21.3774 | 0.7181 | 118.8681 | 352.7824 | 423.1058 | #N/A | #N/A | / | / | #N/A | #N/A | #N/A | #N/A | /
1704 | 12:35 | 21.3774 | 0.7052 | 118.8319 | 352.8041 | 423.0633 | #N/A | #N/A | / | / | 26.181 | 8.9 | 1083 | 278 | /
1705 | 12:35 | 21.3774 | 0.731 | 118.7516 | 352.8176 | 423.0472 | #N/A | #N/A | / | / | #N/A | #N/A | #N/A | #N/A | /
1706 | 12:35 | 21.3774 | 0.731 | 118.7156 | 352.8207 | 422.9749 | #N/A | #N/A | / | / | #N/A | #N/A | #N/A | #N/A | /
1707 | 12:35 | 21.3774 | 0.6665 | 118.6376 | 352.8352 | 422.9135 | #N/A | #N/A | / | / | #N/A | #N/A | #N/A | #N/A | /
1708 | 12:35 | 21.3774 | 0.6665 | 118.5727 | 352.8452 | 422.8348 | #N/A | #N/A | / | / | #N/A | #N/A | #N/A | #N/A | /
1709 | 12:35 | 21.3774 | 0.6149 | 118.5013 | 352.8346 | 422.7872 | #N/A | #N/A | / | / | #N/A | #N/A | #N/A | #N/A | /
1710 | 12:35 | 21.3774 | 0.5719 | 118.4865 | 352.8372 | 422.8165 | #N/A | #N/A | / | / | #N/A | #N/A | #N/A | #N/A | /
1711 | 12:35 | 21.3774 | 0.5762 | 118.3915 | 352.8594 | 422.7554 | #N/A | #N/A | / | / | #N/A | #N/A | #N/A | #N/A | /
1712 | 12:36 | 21.3774 | 0.6149 | 118.2509 | 352.8605 | 422.649 | #N/A | #N/A | / | / | #N/A | #N/A | #N/A | #N/A | /
1713 | 12:36 | 21.3774 | 0.6149 | 118.1489 | 352.8665 | 422.5524 | #N/A | #N/A | / | / | #N/A | #N/A | #N/A | #N/A | /
1714 | 12:36 | 21.3774 | 0.5891 | 118.0969 | 352.8634 | 422.4985 | #N/A | #N/A | / | / | 26.228 | 9 | 1378 | 276 | /
1715 | 12:36 | 21.3774 | 0.5891 | 118.0606 | 352.8757 | 422.502 | #N/A | #N/A | / | / | 26.252 | 9 | 1138 | 275 | /
1716 | 12:36 | 21.3774 | 0.5934 | 118.0007 | 352.862 | 422.4352 | #N/A | #N/A | / | / | 26.255 | 9 | 1131 | 275 | /
1717 | 12:36 | 21.3774 | 0.5719 | 117.9296 | 352.8653 | 422.2991 | #N/A | #N/A | / | / | #N/A | #N/A | #N/A | #N/A | /
1718 | 12:36 | 21.3774 | 0.5719 | 117.8116 | 352.8338 | 422.0922 | #N/A | #N/A | / | / | #N/A | #N/A | #N/A | #N/A | /
1719 | 12:36 | 21.4248 | 0.5547 | 117.7704 | 352.8354 | 422.0045 | #N/A | #N/A | / | / | #N/A | #N/A | #N/A | #N/A | /
1720 | 12:36 | 21.3774 | 0.5891 | 117.6825 | 352.8036 | 421.9287 | #N/A | #N/A | / | / | #N/A | #N/A | #N/A | #N/A | /
1721 | 12:36 | 21.3774 | 0.5891 | 117.6958 | 352.8263 | 421.8854 | #N/A | #N/A | / | / | #N/A | #N/A | #N/A | #N/A | /
1722 | 12:36 | 21.3774 | 0.5934 | 117.6615 | 352.8232 | 421.8662 | #N/A | #N/A | / | / | #N/A | #N/A | #N/A | #N/A | /
1723 | 12:36 | 21.3774 | 0.5934 | 117.6746 | 352.8073 | 421.8021 | #N/A | #N/A | / | / | #N/A | #N/A | #N/A | #N/A | /
1724 | 12:36 | 21.3774 | 0.5934 | 117.6666 | 352.8279 | 421.7396 | #N/A | #N/A | / | / | #N/A | #N/A | #N/A | #N/A | /
1725 | 12:36 | 21.4248 | 0.5676 | 117.6361 | 352.8129 | 421.6321 | #N/A | #N/A | / | / | #N/A | #N/A | #N/A | #N/A | /
1726 | 12:36 | 21.3774 | 0.5848 | 117.8511 | 352.8113 | 421.518 | #N/A | #N/A | / | / | #N/A | #N/A | #N/A | #N/A | /
1727 | 12:36 | 21.3774 | 0.5848 | 117.9929 | 352.8094 | 421.421 | #N/A | #N/A | / | / | #N/A | #N/A | #N/A | #N/A | /
1728 | 12:36 | 21.3774 | 0.5547 | 118.0947 | 352.7966 | 421.3505 | #N/A | #N/A | / | / | #N/A | #N/A | #N/A | #N/A | /
1729 | 12:36 | 21.3774 | 0.5848 | 118.2302 | 352.7784 | 421.285 | #N/A | #N/A | / | / | #N/A | #N/A | #N/A | #N/A | /
1730 | 12:36 | 21.4248 | 0.5891 | 118.2712 | 352.7663 | 421.1743 | #N/A | #N/A | / | / | #N/A | #N/A | #N/A | #N/A | /
1731 | 12:36 | 21.3774 | 0.5676 | 118.2456 | 352.7287 | 421.068 | #N/A | #N/A | / | / | #N/A | #N/A | #N/A | #N/A | /
1732 | 12:36 | 21.33 | 0.5719 | 118.2167 | 352.6906 | 420.9698 | #N/A | #N/A | / | / | #N/A | #N/A | #N/A | #N/A | /
1733 | 12:36 | 21.33 | 0.5719 | 118.2346 | 352.6757 | 420.854 | #N/A | #N/A | / | / | #N/A | #N/A | #N/A | #N/A | /
1734 | 12:36 | 21.33 | 0.5719 | 118.1926 | 352.6457 | 420.7339 | #N/A | #N/A | / | / | #N/A | #N/A | #N/A | #N/A | /
1735 | 12:36 | 21.3774 | 0.5547 | 118.0825 | 352.6074 | 420.6798 | #N/A | #N/A | / | / | #N/A | #N/A | #N/A | #N/A | /
1736 | 12:36 | 21.3774 | 0.5547 | 118.0716 | 352.5742 | 420.5503 | #N/A | #N/A | / | / | #N/A | #N/A | #N/A | #N/A | /
1737 | 12:36 | 21.3774 | 0.5547 | 118.1178 | 352.5431 | 420.4314 | #N/A | #N/A | / | / | 26.256 | 9 | 1130 | 275 | /
1738 | 12:36 | 21.3774 | 0.5633 | 118.1272 | 352.51 | 420.3068 | #N/A | #N/A | / | / | 26.271 | 9.2 | 954 | 271 | /
1739 | 12:36 | 21.4248 | 0.5676 | 118.1768 | 352.4748 | 420.2034 | #N/A | #N/A | / | / | 26.267 | 9.3 | 952 | 271 | /
1740 | 12:36 | 21.4248 | 0.5676 | 118.1098 | 352.4291 | 420.0933 | #N/A | #N/A | / | / | 26.262 | 9.3 | 938 | 271 | /
1741 | 12:36 | 21.4248 | 0.5762 | 118.064 | 352.3739 | 419.9683 | #N/A | #N/A | / | / | 26.257 | 9.4 | 929 | 271 | /
1742 | 12:36 | 21.4248 | 0.5762 | 117.987 | 352.3292 | 419.8945 | #N/A | #N/A | / | / | 26.255 | 9.5 | 916 | 270 | /
1743 | 12:36 | 21.3774 | 0.6106 | 117.9454 | 352.2822 | 419.8751 | #N/A | #N/A | / | / | 26.25 | 9.5 | 891 | 270 | /
1744 | 12:36 | 21.5196 | 0.6235 | 118.0059 | 352.2588 | 419.8334 | #N/A | #N/A | / | / | 26.243 | 9.6 | 870 | 270 | /
1745 | 12:36 | 21.3774 | 0.688 | 118.0267 | 352.22 | 419.7549 | #N/A | #N/A | / | / | 26.237 | 9.6 | 842 | 270 | /
1746 | 12:36 | 21.3774 | 0.688 | 118.0111 | 352.1892 | 419.7086 | #N/A | #N/A | / | / | 26.232 | 9.6 | 814 | 270 | /
1747 | 12:36 | 21.3774 | 0.7181 | 118.0087 | 352.1705 | 419.6939 | #N/A | #N/A | / | / | 26.224 | 9.7 | 799 | 269 | /
1748 | 12:36 | 21.3774 | 0.7181 | 117.9965 | 352.1638 | 419.7296 | #N/A | #N/A | / | / | 26.221 | 9.7 | 775 | 269 | /
1749 | 12:36 | 21.3774 | 0.6837 | 117.9003 | 352.162 | 419.6791 | #N/A | #N/A | / | / | 26.217 | 9.7 | 748 | 269 | /
1750 | 12:36 | 21.3774 | 0.7138 | 117.8608 | 352.1575 | 419.6246 | #N/A | #N/A | / | / | 26.21 | 9.7 | 723 | 269 | /
1751 | 12:36 | 21.3774 | 0.7138 | 117.8408 | 352.1525 | 419.5787 | #N/A | #N/A | / | / | 26.206 | 9.7 | 696 | 269 | /
1752 | 12:36 | 21.3774 | 0.7138 | 117.868 | 352.1496 | 419.4748 | #N/A | #N/A | / | / | 26.203 | 9.7 | 673 | 268 | /
1753 | 12:36 | 21.3774 | 0.7138 | 117.8859 | 352.1135 | 419.4173 | #N/A | #N/A | / | / | #N/A | #N/A | #N/A | #N/A | /
1754 | 12:36 | 21.3774 | 0.7138 | 117.8962 | 352.0789 | 419.3992 | #N/A | #N/A | / | / | #N/A | #N/A | #N/A | #N/A | /
1755 | 12:36 | 21.3774 | 0.7138 | 117.9371 | 352.0475 | 419.3464 | #N/A | #N/A | / | / | #N/A | #N/A | #N/A | #N/A | /
1756 | 12:36 | 21.3774 | 0.7138 | 117.9758 | 352.0119 | 419.3319 | #N/A | #N/A | / | / | #N/A | #N/A | #N/A | #N/A | /
1757 | 12:36 | 21.3774 | 0.7138 | 117.8824 | 351.9689 | 419.2373 | #N/A | #N/A | / | / | #N/A | #N/A | #N/A | #N/A | /
1758 | 12:36 | 21.3774 | 0.7138 | 117.8518 | 351.9494 | 419.118 | #N/A | #N/A | / | / | #N/A | #N/A | #N/A | #N/A | /
1759 | 12:36 | 21.3774 | 0.7138 | 117.9056 | 351.9153 | 418.9681 | #N/A | #N/A | / | / | #N/A | #N/A | #N/A | #N/A | /
1760 | 12:36 | 21.3774 | 0.7138 | 117.9036 | 351.8845 | 418.8611 | #N/A | #N/A | / | / | #N/A | #N/A | #N/A | #N/A | /
1761 | 12:36 | 21.3774 | 0.7138 | 117.9433 | 351.8311 | 418.7625 | #N/A | #N/A | / | / | #N/A | #N/A | #N/A | #N/A | /
1762 | 12:36 | 21.3774 | 0.7138 | 117.9171 | 351.8179 | 418.6998 | #N/A | #N/A | / | / | 26.2 | 9.7 | 653 | 268 | /
1763 | 12:36 | 21.3774 | 0.7138 | 117.9457 | 351.7918 | 418.6418 | #N/A | #N/A | / | / | 26.166 | 9.9 | 604 | 266 | /
1764 | 12:36 | 21.3774 | 0.7138 | 117.982 | 351.7789 | 418.588 | #N/A | #N/A | / | / | 26.164 | 9.9 | 621 | 266 | /
1765 | 12:36 | 21.3774 | 0.7138 | 117.9666 | 351.7687 | 418.5302 | #N/A | #N/A | / | / | 26.161 | 10 | 649 | 265 | /
1766 | 12:36 | 21.3774 | 0.7138 | 117.9438 | 351.7659 | 418.4583 | #N/A | #N/A | / | / | 26.16 | 10 | 670 | 265 | /
1767 | 12:36 | 21.3774 | 0.7138 | 117.9309 | 351.7605 | 418.3092 | #N/A | #N/A | / | / | 26.156 | 10 | 683 | 265 | /
1768 | 12:36 | 21.3774 | 0.7138 | 117.8819 | 351.7494 | 418.1913 | #N/A | #N/A | / | / | 26.16 | 9.9 | 688 | 265 | /
1769 | 12:36 | 21.3774 | 0.7138 | 117.8586 | 351.7407 | 418.1066 | #N/A | #N/A | / | / | 26.158 | 9.9 | 698 | 265 | /
1770 | 12:36 | 21.3774 | 0.7138 | 117.7825 | 351.7341 | 418.0265 | #N/A | #N/A | / | / | 26.158 | 9.9 | 710 | 265 | /
1771 | 12:36 | 21.3774 | 0.7138 | 117.8614 | 351.7474 | 417.9635 | #N/A | #N/A | / | / | 26.158 | 9.9 | 727 | 264 | /
1772 | 12:37 | 21.3774 | 0.7138 | 117.941 | 351.7361 | 417.9543 | #N/A | #N/A | / | / | 26.158 | 9.9 | 745 | 264 | /
1773 | 12:37 | 21.3774 | 0.7138 | 118.0152 | 351.7186 | 417.9696 | #N/A | #N/A | / | / | 26.155 | 9.8 | 758 | 264 | /
1774 | 12:37 | 21.3774 | 0.7138 | 118.0485 | 351.6977 | 417.9711 | #N/A | #N/A | / | / | 26.156 | 9.8 | 773 | 264 | /
1775 | 12:37 | 21.3774 | 0.7138 | 118.0577 | 351.6415 | 417.9404 | #N/A | #N/A | / | / | 26.154 | 9.8 | 791 | 264 | /
1776 | 12:37 | 21.3774 | 0.7138 | 118.0363 | 351.6025 | 417.8413 | #N/A | #N/A | / | / | 26.15 | 9.8 | 808 | 264 | /
1777 | 12:37 | 21.3774 | 0.7138 | 118.0167 | 351.6079 | 417.8042 | #N/A | #N/A | / | / | 26.146 | 9.8 | 821 | 263 | /
1778 | 12:37 | 21.3774 | 0.7138 | 118.0491 | 351.5824 | 417.7502 | #N/A | #N/A | / | / | 26.138 | 9.8 | 834 | 263 | /
1779 | 12:37 | 21.3774 | 0.7138 | 118.0848 | 351.5522 | 417.7112 | #N/A | #N/A | / | / | 26.129 | 9.7 | 838 | 263 | /
1780 | 12:37 | 21.3774 | 0.7482 | 118.141 | 351.5 | 417.6318 | #N/A | #N/A | / | / | 26.123 | 9.7 | 852 | 260 | /
1781 | 12:37 | 21.3774 | 0.7482 | 118.1974 | 351.4794 | 417.589 | #N/A | #N/A | / | / | 26.114 | 9.7 | 864 | 259 | /
1782 | 12:37 | 21.3774 | 0.7482 | 118.2146 | 351.4832 | 417.5223 | #N/A | #N/A | / | / | 26.104 | 9.7 | 872 | 259 | /
1783 | 12:37 | 21.3774 | 0.7482 | 118.2503 | 351.4835 | 417.4817 | #N/A | #N/A | / | / | 26.093 | 9.7 | 877 | 259 | /
1784 | 12:37 | 21.3774 | 0.7482 | 118.3023 | 351.4539 | 417.4227 | #N/A | #N/A | / | / | 26.083 | 9.8 | 888 | 259 | /
1785 | 12:37 | 21.3774 | 0.7482 | 118.303 | 351.4171 | 417.3857 | #N/A | #N/A | / | / | 26.075 | 9.9 | 896 | 258 | /
1786 | 12:37 | 21.3774 | 0.7482 | 118.3774 | 351.4086 | 417.3262 | #N/A | #N/A | / | / | 26.069 | 10 | 900 | 258 | /
1787 | 12:37 | 21.3774 | 0.7482 | 118.5327 | 351.3842 | 417.2347 | #N/A | #N/A | / | / | 26.065 | 10.1 | 898 | 258 | /
1788 | 12:37 | 21.3774 | 0.7482 | 118.5777 | 351.364 | 417.2084 | #N/A | #N/A | / | / | 26.058 | 10.2 | 888 | 258 | /
1789 | 12:37 | 21.3774 | 0.7482 | 118.7013 | 351.355 | 417.1887 | #N/A | #N/A | / | / | 26.052 | 10.3 | 874 | 258 | /
1790 | 12:37 | 21.3774 | 0.7482 | 118.7671 | 351.3503 | 417.1048 | #N/A | #N/A | / | / | 26.049 | 10.4 | 858 | 257 | /
1791 | 12:37 | 21.3774 | 0.7482 | 118.7102 | 351.3296 | 417.0328 | #N/A | #N/A | / | / | 26.044 | 10.5 | 848 | 257 | /
1792 | 12:37 | 21.3774 | 0.7482 | 118.7085 | 351.311 | 416.9573 | #N/A | #N/A | / | / | 26.041 | 10.5 | 829 | 257 | /
1793 | 12:37 | 21.3774 | 0.7482 | 118.7724 | 351.2869 | 416.8989 | #N/A | #N/A | / | / | 26.038 | 10.6 | 818 | 257 | /
1794 | 12:37 | 21.3774 | 0.7482 | 118.9307 | 351.2675 | 416.8737 | #N/A | #N/A | / | / | 26.037 | 10.5 | 793 | 257 | /
1795 | 12:37 | 21.3774 | 0.7482 | 119.0093 | 351.2621 | 416.8438 | #N/A | #N/A | / | / | 26.034 | 10.5 | 775 | 257 | /
1796 | 12:37 | 21.3774 | 0.7482 | 119.1706 | 351.2696 | 416.7902 | #N/A | #N/A | / | / | 26.029 | 10.4 | 754 | 256 | /
1797 | 12:37 | 21.3774 | 0.7482 | 119.2502 | 351.2708 | 416.7302 | #N/A | #N/A | / | / | 26.026 | 10.3 | 737 | 256 | /
1798 | 12:37 | 21.3774 | 0.7482 | 119.2557 | 351.296 | 416.7108 | #N/A | #N/A | / | / | 26.026 | 10.3 | 728 | 256 | /
1799 | 12:37 | 21.3774 | 0.7482 | 119.5619 | 351.2833 | 416.679 | #N/A | #N/A | / | / | 26.025 | 10.3 | 719 | 256 | /
1800 | 12:37 | 21.3774 | 0.7482 | 119.7038 | 351.2544 | 416.6709 | #N/A | #N/A | / | / | 26.023 | 10.2 | 706 | 256 | /
1801 | 12:37 | 21.3774 | 0.7482 | 119.8003 | 351.2325 | 416.6821 | #N/A | #N/A | / | / | 26.019 | 10.2 | 704 | 256 | /
1802 | 12:37 | 21.3774 | 0.7482 | 119.8195 | 351.2159 | 416.6439 | #N/A | #N/A | / | / | 26.018 | 10.2 | 704 | 255 | /
1803 | 12:37 | 21.3774 | 0.7482 | 119.905 | 351.1978 | 416.6523 | #N/A | #N/A | / | / | 26.018 | 10.2 | 707 | 255 | /
1804 | 12:37 | 21.3774 | 0.7482 | 120.0493 | 351.1739 | 416.5745 | #N/A | #N/A | / | / | 26.018 | 10.2 | 709 | 255 | /
1805 | 12:37 | 21.3774 | 0.7482 | 120.1351 | 351.1446 | 416.5059 | #N/A | #N/A | / | / | 26.016 | 10.2 | 712 | 255 | /
1806 | 12:37 | 21.3774 | 0.7482 | 120.1618 | 351.1279 | 416.4844 | #N/A | #N/A | / | / | 26.013 | 10.2 | 712 | 255 | /
1807 | 12:37 | 21.3774 | 0.7482 | 120.2504 | 351.1053 | 416.417 | #N/A | #N/A | / | / | 26.015 | 10.3 | 717 | 255 | /
1808 | 12:37 | 21.3774 | 0.7482 | 120.3607 | 351.0851 | 416.337 | #N/A | #N/A | / | / | 26.014 | 10.3 | 714 | 254 | /
1809 | 12:37 | 21.3774 | 0.7482 | 120.446 | 351.0508 | 416.306 | #N/A | #N/A | / | / | 26.012 | 10.3 | 712 | 254 | /
1810 | 12:37 | 21.3774 | 0.7482 | 120.5662 | 351.0047 | 416.2217 | #N/A | #N/A | / | / | 26.009 | 10.3 | 707 | 254 | /
1811 | 12:37 | 21.3774 | 0.7482 | 120.6379 | 350.9623 | 416.1686 | #N/A | #N/A | / | / | 26.008 | 10.3 | 701 | 254 | /
1812 | 12:37 | 21.33 | 0.7568 | 120.6655 | 350.9088 | 416.037 | #N/A | #N/A | / | / | 26.004 | 10.2 | 690 | 254 | /
1813 | 12:37 | 21.3774 | 0.7697 | 120.6236 | 350.8345 | 415.9374 | #N/A | #N/A | / | / | 26 | 10.2 | 688 | 253 | /
1814 | 12:37 | 21.3774 | 0.7138 | 120.7061 | 350.793 | 415.8639 | #N/A | #N/A | / | / | 25.996 | 10.2 | 690 | 253 | /
1815 | 12:37 | 0 | 0.6708 | 120.7448 | 350.7529 | 415.813 | #N/A | #N/A | / | / | 25.99 | 10.2 | 699 | 253 | /
1816 | 12:37 | 0 | 0.6708 | 120.7547 | 350.7221 | 415.7853 | #N/A | #N/A | / | / | 25.985 | 10.2 | 712 | 253 | /
1817 | 12:37 | 21.3774 | 0.7095 | 120.7967 | 350.6895 | 415.6817 | #N/A | #N/A | / | / | 25.982 | 10.1 | 722 | 253 | /
1818 | 12:37 | 21.3774 | 0.7138 | 120.8059 | 350.6842 | 415.6202 | #N/A | #N/A | / | / | 25.979 | 10.1 | 741 | 252 | /
1819 | 12:37 | 21.3774 | 0.7482 | 120.8498 | 350.6966 | 415.6581 | #N/A | #N/A | / | / | 25.978 | 10.1 | 751 | 252 | /
1820 | 12:37 | 21.3774 | 0.7482 | 120.9019 | 350.7412 | 415.6607 | #N/A | #N/A | / | / | #N/A | #N/A | #N/A | #N/A | /
1821 | 12:37 | 21.3774 | 0.7267 | 120.8886 | 350.7433 | 415.5975 | #N/A | #N/A | / | / | #N/A | #N/A | #N/A | #N/A | /
1822 | 12:37 | 21.3774 | 0.7267 | 120.9263 | 350.76 | 415.6144 | #N/A | #N/A | / | / | #N/A | #N/A | #N/A | #N/A | /
1823 | 12:37 | 21.3774 | 0.7267 | 120.9888 | 350.7615 | 415.6223 | #N/A | #N/A | / | / | #N/A | #N/A | #N/A | #N/A | /
1824 | 12:37 | 21.3774 | 0.7611 | 121.0459 | 350.754 | 415.6464 | #N/A | #N/A | / | / | #N/A | #N/A | #N/A | #N/A | /
1825 | 12:37 | 21.3774 | 0.8342 | 121.0364 | 350.7336 | 415.6724 | #N/A | #N/A | / | / | #N/A | #N/A | #N/A | #N/A | /
1826 | 12:37 | 21.33 | 0.8256 | 121.0071 | 350.7434 | 415.6902 | #N/A | #N/A | / | / | #N/A | #N/A | #N/A | #N/A | /
1827 | 12:37 | 0 | 0 | 121.1135 | 350.7631 | 415.6501 | #N/A | #N/A | / | / | #N/A | #N/A | #N/A | #N/A | /
1828 | 12:37 | 0 | 0 | 121.3332 | 350.7702 | 415.6341 | #N/A | #N/A | / | / | #N/A | #N/A | #N/A | #N/A | /
1829 | 12:37 | 10.1436 | 0 | 121.5099 | 350.7682 | 415.611 | #N/A | #N/A | / | / | #N/A | #N/A | #N/A | #N/A | /
1830 | 12:37 | 14.9784 | 0.1032 | 121.6482 | 350.7518 | 415.5645 | #N/A | #N/A | / | / | 25.976 | 10.2 | 762 | 252 | /
1831 | 12:37 | 20.2872 | 0.5934 | 121.7485 | 350.7358 | 415.464 | #N/A | #N/A | / | / | 25.905 | 10.6 | 731 | 250 | /
1832 | 12:38 | 0 | 0 | 121.7263 | 350.7343 | 415.3836 | #N/A | #N/A | / | / | 25.898 | 10.6 | 723 | 250 | /
1833 | 12:38 | 0 | 0 | 121.705 | 350.7185 | 415.3435 | #N/A | #N/A | / | / | 25.897 | 10.7 | 716 | 249 | /
1834 | 12:38 | 0 | 0 | 121.712 | 350.7136 | 415.3323 | #N/A | #N/A | / | / | 25.891 | 10.7 | 699 | 249 | /
1835 | 12:38 | 0 | 0 | 121.7487 | 350.6859 | 415.2675 | #N/A | #N/A | / | / | 25.887 | 10.7 | 680 | 249 | /
1836 | 12:38 | 18.3438 | 0.1978 | 121.9039 | 350.6368 | 415.1408 | #N/A | #N/A | / | / | 25.884 | 10.8 | 669 | 249 | /
1837 | 12:38 | 21.3774 | 0.6536 | 122.0426 | 350.6112 | 415.0559 | #N/A | #N/A | / | / | 25.879 | 10.8 | 656 | 249 | /
1838 | 12:38 | 21.3774 | 0.6407 | 122.178 | 350.5849 | 415.0006 | #N/A | #N/A | / | / | 25.874 | 10.8 | 650 | 249 | /
1839 | 12:38 | 21.3774 | 0.6579 | 122.2535 | 350.5666 | 414.9525 | #N/A | #N/A | / | / | 25.868 | 10.8 | 645 | 249 | /
1840 | 12:38 | 21.3774 | 0.6751 | 122.2324 | 350.5617 | 414.8886 | #N/A | #N/A | / | / | 25.867 | 10.9 | 649 | 248 | /
1841 | 12:38 | 21.3774 | 0.6751 | 122.2164 | 350.5495 | 414.8403 | #N/A | #N/A | / | / | 25.866 | 10.8 | 638 | 248 | /
1842 | 12:38 | 21.3774 | 0.6536 | 122.1997 | 350.5347 | 414.8224 | #N/A | #N/A | / | / | 25.866 | 10.8 | 631 | 248 | /
1843 | 12:38 | 21.3774 | 0.6837 | 122.1975 | 350.5336 | 414.7984 | #N/A | #N/A | / | / | 25.869 | 10.8 | 624 | 248 | /
1844 | 12:38 | 21.3774 | 0.6665 | 122.2509 | 350.5137 | 414.7726 | #N/A | #N/A | / | / | 25.874 | 10.8 | 619 | 248 | /
1845 | 12:38 | 21.3774 | 0.6665 | 122.2025 | 350.4829 | 414.732 | #N/A | #N/A | / | / | 25.878 | 10.7 | 612 | 248 | /
1846 | 12:38 | 21.3774 | 0.688 | 122.2363 | 350.4532 | 414.6987 | #N/A | #N/A | / | / | 25.88 | 10.7 | 616 | 247 | /
1847 | 12:38 | 21.3774 | 0.688 | 122.2306 | 350.4411 | 414.6408 | #N/A | #N/A | / | / | 25.881 | 10.6 | 615 | 247 | /
1848 | 12:38 | 21.3774 | 0.6966 | 122.1877 | 350.4333 | 414.6436 | #N/A | #N/A | / | / | 25.883 | 10.6 | 623 | 247 | /
1849 | 12:38 | 8.1528 | 0 | 122.3452 | 350.4139 | 414.6998 | #N/A | #N/A | / | / | 25.88 | 10.6 | 633 | 247 | /
1850 | 12:38 | 8.1528 | 0 | 122.3765 | 350.3917 | 414.716 | #N/A | #N/A | / | / | 25.872 | 10.6 | 644 | 247 | /
1851 | 12:38 | 14.457 | 0.0086 | 122.4597 | 350.371 | 414.6862 | #N/A | #N/A | / | / | 25.867 | 10.6 | 650 | 247 | /
1852 | 12:38 | 14.457 | 0.0086 | 122.5289 | 350.3547 | 414.618 | #N/A | #N/A | / | / | 25.856 | 10.5 | 650 | 246 | /
1853 | 12:38 | 19.5288 | 0.3698 | 122.4887 | 350.3335 | 414.553 | #N/A | #N/A | / | / | 25.848 | 10.4 | 650 | 246 | /
1854 | 12:38 | 21.4248 | 0.6063 | 122.5391 | 350.2984 | 414.4638 | #N/A | #N/A | / | / | 25.837 | 10.3 | 655 | 246 | /
1855 | 12:38 | 21.3774 | 0.6579 | 122.6191 | 350.2302 | 414.3958 | #N/A | #N/A | / | / | #N/A | #N/A | #N/A | #N/A | /
1856 | 12:38 | 21.3774 | 0.6579 | 122.6459 | 350.1735 | 414.3112 | #N/A | #N/A | / | / | #N/A | #N/A | #N/A | #N/A | /
1857 | 12:38 | 21.3774 | 0.6192 | 122.7242 | 350.119 | 414.2219 | #N/A | #N/A | / | / | #N/A | #N/A | #N/A | #N/A | /
1858 | 12:38 | 21.3774 | 0.6278 | 122.7355 | 350.0979 | 414.231 | #N/A | #N/A | / | / | #N/A | #N/A | #N/A | #N/A | /
1859 | 12:38 | 21.4248 | 0.6321 | 122.7379 | 350.0774 | 414.2331 | #N/A | #N/A | / | / | #N/A | #N/A | #N/A | #N/A | /
1860 | 12:38 | 21.4248 | 0.6321 | 122.7141 | 350.0468 | 414.2619 | #N/A | #N/A | / | / | #N/A | #N/A | #N/A | #N/A | /
1861 | 12:38 | 21.3774 | 0.6063 | 122.7157 | 350.0491 | 414.2329 | #N/A | #N/A | / | / | #N/A | #N/A | #N/A | #N/A | /
1862 | 12:38 | 21.3774 | 0.6063 | 122.73 | 350.0216 | 414.1636 | #N/A | #N/A | / | / | #N/A | #N/A | #N/A | #N/A | /
1863 | 12:38 | 21.3774 | 0.6579 | 122.7229 | 349.9812 | 414.0642 | #N/A | #N/A | / | / | #N/A | #N/A | #N/A | #N/A | /
1864 | 12:38 | 21.3774 | 0.6579 | 122.7069 | 349.938 | 413.9575 | #N/A | #N/A | / | / | 25.824 | 10.2 | 672 | 246 | /
1865 | 12:38 | 21.3774 | 0.7138 | 122.778 | 349.9098 | 413.8408 | #N/A | #N/A | / | / | 25.719 | 11.4 | 795 | 243 | /
1866 | 12:38 | 21.3774 | 0.7138 | 122.803 | 349.8685 | 413.8065 | #N/A | #N/A | / | / | 25.711 | 11.5 | 771 | 243 | /
1867 | 12:38 | 21.3774 | 0.7181 | 122.7714 | 349.8173 | 413.7553 | #N/A | #N/A | / | / | 25.703 | 11.6 | 750 | 243 | /
1868 | 12:38 | 21.3774 | 0.7611 | 122.8558 | 349.7779 | 413.7046 | #N/A | #N/A | / | / | 25.701 | 11.6 | 721 | 243 | /
1869 | 12:38 | 21.3774 | 0.688 | 122.9067 | 349.7407 | 413.6191 | #N/A | #N/A | / | / | 25.699 | 11.6 | 696 | 243 | /
1870 | 12:38 | 21.3774 | 0.688 | 122.8515 | 349.7091 | 413.5696 | #N/A | #N/A | / | / | 25.697 | 11.6 | 675 | 242 | /
1871 | 12:38 | 21.3774 | 0.731 | 122.8727 | 349.6727 | 413.5236 | #N/A | #N/A | / | / | 25.698 | 11.6 | 657 | 242 | /
1872 | 12:38 | 21.3774 | 0.7611 | 122.8513 | 349.6375 | 413.5466 | #N/A | #N/A | / | / | 25.695 | 11.5 | 637 | 242 | /
1873 | 12:38 | 21.3774 | 0.7353 | 122.8834 | 349.6194 | 413.5877 | #N/A | #N/A | / | / | 25.693 | 11.5 | 630 | 242 | /
1874 | 12:38 | 21.3774 | 0.7353 | 122.8836 | 349.6049 | 413.5564 | #N/A | #N/A | / | / | 25.69 | 11.4 | 625 | 242 | /
1875 | 12:38 | 21.3774 | 0.774 | 122.8858 | 349.5885 | 413.4995 | #N/A | #N/A | / | / | #N/A | #N/A | #N/A | #N/A | /
1876 | 12:38 | 21.3774 | 0.7998 | 122.8921 | 349.5579 | 413.4688 | #N/A | #N/A | / | / | #N/A | #N/A | #N/A | #N/A | /
1877 | 12:38 | 21.3774 | 0.8041 | 122.8364 | 349.5327 | 413.4258 | #N/A | #N/A | / | / | #N/A | #N/A | #N/A | #N/A | /
1878 | 12:38 | 21.3774 | 0.8041 | 122.8309 | 349.5001 | 413.377 | #N/A | #N/A | / | / | #N/A | #N/A | #N/A | #N/A | /
1879 | 12:38 | 21.3774 | 0.8041 | 122.8525 | 349.4606 | 413.2581 | #N/A | #N/A | / | / | #N/A | #N/A | #N/A | #N/A | /
1880 | 12:38 | 0 | 0 | 122.9033 | 349.3747 | 413.1133 | #N/A | #N/A | / | / | #N/A | #N/A | #N/A | #N/A | /
1881 | 12:38 | 8.1528 | 0 | 122.8905 | 349.2933 | 412.926 | #N/A | #N/A | / | / | #N/A | #N/A | #N/A | #N/A | /
1882 | 12:38 | 8.1528 | 0 | 122.8813 | 349.1949 | 412.8215 | #N/A | #N/A | / | / | #N/A | #N/A | #N/A | #N/A | /
1883 | 12:38 | 16.6848 | 0.086 | 122.8344 | 349.1173 | 412.6507 | #N/A | #N/A | / | / | #N/A | #N/A | #N/A | #N/A | /
1884 | 12:38 | 16.6848 | 0.086 | 122.7661 | 349.0168 | 412.4893 | #N/A | #N/A | / | / | #N/A | #N/A | #N/A | #N/A | /
1885 | 12:38 | 16.6848 | 0.086 | 122.7 | 348.9354 | 412.3586 | #N/A | #N/A | / | / | 25.691 | 11.4 | 631 | 242 | /
1886 | 12:38 | 0 | 0.7482 | 122.645 | 348.8659 | 412.3142 | #N/A | #N/A | / | / | 25.686 | 11.1 | 824 | 240 | /
1887 | 12:38 | 0 | 0.7482 | 122.5838 | 348.8096 | 412.324 | #N/A | #N/A | / | / | 25.688 | 11.1 | 839 | 240 | /
1888 | 12:38 | 21.3774 | 0.7998 | 122.5782 | 348.7376 | 412.2452 | #N/A | #N/A | / | / | 25.688 | 11.2 | 860 | 240 | /
1889 | 12:38 | 21.3774 | 0.7869 | 122.5146 | 348.6594 | 412.1692 | #N/A | #N/A | / | / | 25.69 | 11.2 | 869 | 240 | /
1890 | 12:38 | 21.3774 | 0.7869 | 122.457 | 348.5999 | 412.0554 | #N/A | #N/A | / | / | 25.691 | 11.1 | 865 | 240 | /
1891 | 12:38 | 21.3774 | 0.7869 | 122.4547 | 348.5437 | 411.9734 | #N/A | #N/A | / | / | 25.691 | 11.1 | 868 | 239 | /
1892 | 12:39 | 21.3774 | 0.7654 | 122.4105 | 348.49 | 411.9515 | #N/A | #N/A | / | / | 25.691 | 11.1 | 866 | 239 | /
1893 | 12:39 | 21.4722 | 0.7396 | 122.3863 | 348.4071 | 411.9274 | #N/A | #N/A | / | / | 25.696 | 11.1 | 860 | 239 | /
1894 | 12:39 | 0 | 0 | 122.3388 | 348.3673 | 411.8837 | #N/A | #N/A | / | / | 25.695 | 11 | 844 | 239 | /
1895 | 12:39 | 0 | 0 | 122.2814 | 348.3252 | 411.7792 | #N/A | #N/A | / | / | 25.701 | 11 | 833 | 239 | /
1896 | 12:39 | 8.1054 | 0 | 122.2513 | 348.2844 | 411.7039 | #N/A | #N/A | / | / | 25.705 | 11 | 829 | 239 | /
1897 | 12:39 | 13.035 | 0 | 122.2314 | 348.2085 | 411.6309 | #N/A | #N/A | / | / | 25.709 | 10.9 | 818 | 239 | /
1898 | 12:39 | 13.035 | 0 | 122.3228 | 348.1436 | 411.5387 | #N/A | #N/A | / | / | 25.712 | 10.8 | 812 | 239 | /
1899 | 12:39 | 17.9172 | 0.1204 | 122.286 | 348.0479 | 411.3585 | #N/A | #N/A | / | / | 25.715 | 10.9 | 820 | 236 | /
1900 | 12:39 | 21.093 | 0.9546 | 122.1606 | 347.9629 | 411.1746 | #N/A | #N/A | / | / | 25.718 | 10.9 | 819 | 236 | /
1901 | 12:39 | 0 | 0.7697 | 122.053 | 347.8814 | 411.0659 | #N/A | #N/A | / | / | 25.719 | 11 | 824 | 236 | /
1902 | 12:39 | 0 | 0.7697 | 121.9654 | 347.8203 | 410.9913 | #N/A | #N/A | / | / | 25.718 | 11 | 820 | 236 | /
1903 | 12:39 | 21.4248 | 0.7482 | 121.9338 | 347.7679 | 410.8813 | #N/A | #N/A | / | / | 25.716 | 10.9 | 807 | 235 | /
1904 | 12:39 | 21.4248 | 0.7482 | 121.9156 | 347.7058 | 410.7964 | #N/A | #N/A | / | / | 25.711 | 10.8 | 800 | 235 | /
1905 | 12:39 | 21.33 | 0.8729 | 121.8292 | 347.6622 | 410.7069 | #N/A | #N/A | / | / | 25.707 | 10.8 | 809 | 235 | /
1906 | 12:39 | 21.33 | 0.8729 | 121.803 | 347.6018 | 410.6311 | #N/A | #N/A | / | / | 25.706 | 10.7 | 818 | 235 | /
1907 | 12:39 | 21.33 | 0.8686 | 121.7488 | 347.547 | 410.5849 | #N/A | #N/A | / | / | 25.701 | 10.8 | 843 | 235 | /
1908 | 12:39 | 21.33 | 0.8815 | 121.7369 | 347.5001 | 410.5196 | #N/A | #N/A | / | / | 25.7 | 10.8 | 859 | 235 | /
1909 | 12:39 | 21.3774 | 0.8256 | 121.7823 | 347.4447 | 410.4576 | #N/A | #N/A | / | / | 25.699 | 10.8 | 869 | 234 | /
1910 | 12:39 | 21.3774 | 0.8256 | 121.7634 | 347.3959 | 410.3901 | #N/A | #N/A | / | / | 25.7 | 10.8 | 871 | 234 | /
1911 | 12:39 | 0 | 0 | 121.7241 | 347.3289 | 410.3429 | #N/A | #N/A | / | / | 25.698 | 10.9 | 882 | 234 | /
1912 | 12:39 | 9.954 | 0 | 121.724 | 347.2787 | 410.2579 | #N/A | #N/A | / | / | 25.702 | 10.9 | 885 | 234 | /
1913 | 12:39 | 14.2674 | 0.0215 | 121.7002 | 347.2196 | 410.1433 | #N/A | #N/A | / | / | 25.705 | 11 | 901 | 234 | /
1914 | 12:39 | 19.197 | 0.258 | 121.6936 | 347.185 | 410.0165 | #N/A | #N/A | / | / | 25.709 | 11.2 | 931 | 234 | /
1915 | 12:39 | 21.3774 | 0.7095 | 121.6817 | 347.143 | 409.9219 | #N/A | #N/A | / | / | 25.717 | 11.2 | 940 | 234 | /
1916 | 12:39 | 21.3774 | 0.7095 | 121.6612 | 347.08 | 409.8682 | #N/A | #N/A | / | / | 25.723 | 11.3 | 955 | 234 | /
1917 | 12:39 | 21.3774 | 0.7095 | 121.568 | 347.0456 | 409.8377 | #N/A | #N/A | / | / | 25.73 | 11.3 | 951 | 233 | /
1918 | 12:39 | 21.3774 | 0.7568 | 121.5785 | 347.0087 | 409.8279 | #N/A | #N/A | / | / | 25.739 | 11.3 | 944 | 234 | /
1919 | 12:39 | 21.2826 | 0.7611 | 121.6183 | 346.9504 | 409.811 | #N/A | #N/A | / | / | 25.746 | 11.2 | 928 | 233 | /
1920 | 12:39 | 21.3774 | 0.7439 | 121.7057 | 346.9175 | 409.7848 | #N/A | #N/A | / | / | 25.752 | 11.2 | 928 | 233 | /
1921 | 12:39 | 21.3774 | 0.7009 | 121.756 | 346.8702 | 409.7333 | #N/A | #N/A | / | / | 25.756 | 11 | 916 | 233 | /
1922 | 12:39 | 21.3774 | 0.7009 | 121.8421 | 346.8336 | 409.6311 | #N/A | #N/A | / | / | 25.761 | 10.8 | 908 | 233 | /
1923 | 12:39 | 21.3774 | 0.7009 | 121.8927 | 346.7969 | 409.5697 | #N/A | #N/A | / | / | 25.762 | 10.7 | 914 | 233 | /
1924 | 12:39 | 21.3774 | 0.7654 | 121.9018 | 346.7665 | 409.4845 | #N/A | #N/A | / | / | 25.762 | 10.6 | 921 | 233 | /
1925 | 12:39 | 21.3774 | 0.8944 | 121.9781 | 346.7182 | 409.3809 | #N/A | #N/A | / | / | 25.764 | 10.5 | 925 | 233 | /
1926 | 12:39 | 21.3774 | 0.9245 | 122.0455 | 346.6792 | 409.3089 | #N/A | #N/A | / | / | 25.767 | 10.5 | 936 | 233 | /
1927 | 12:39 | 21.3774 | 0.8729 | 122.0796 | 346.6171 | 409.2264 | #N/A | #N/A | / | / | 25.769 | 10.4 | 939 | 233 | /
1928 | 12:39 | 0 | 0 | 122.0744 | 346.5854 | 409.2642 | #N/A | #N/A | / | / | 25.773 | 10.4 | 953 | 232 | /
1929 | 12:39 | 0 | 0 | 122.1426 | 346.5609 | 409.2282 | #N/A | #N/A | / | / | 25.777 | 10.5 | 982 | 233 | /
1930 | 12:39 | 8.1054 | 0 | 122.2172 | 346.5447 | 409.2308 | #N/A | #N/A | / | / | 25.781 | 10.5 | 1005 | 232 | /
1931 | 12:39 | 8.1054 | 0 | / | / | / | #N/A | #N/A | / | / | 25.784 | 10.5 | 1028 | 232 | /
1932 | 12:39 | 8.1054 | 0 | / | / | / | #N/A | #N/A | / | / | 25.787 | 10.5 | 1044 | 232 | /
1933 | 12:39 | 8.1054 | 0 | / | / | / | #N/A | #N/A | / | / | 25.788 | 10.5 | 1052 | 232 | /
1934 | 12:39 | 8.1054 | 0 | / | / | / | #N/A | #N/A | / | / | 25.793 | 10.6 | 1061 | 232 | /
1935 | 12:39 | 8.1054 | 0 | / | / | / | #N/A | #N/A | / | / | 25.794 | 10.7 | 1064 | 232 | /
1936 | 12:39 | 8.1054 | 0 | / | / | / | #N/A | #N/A | / | / | 25.798 | 10.8 | 1063 | 232 | /
1937 | 12:39 | 8.1054 | 0 | / | / | / | #N/A | #N/A | / | / | 25.799 | 10.8 | 1053 | 232 | /
1938 | 12:39 | 8.1054 | 0 | / | / | / | #N/A | #N/A | / | / | 25.798 | 10.8 | 1047 | 231 | /
1939 | 12:39 | 8.1054 | 0 | / | / | / | #N/A | #N/A | / | / | 25.8 | 10.7 | 1037 | 231 | /
1940 | 12:39 | 8.1054 | 0 | / | / | / | #N/A | #N/A | / | / | 25.798 | 10.6 | 1032 | 231 | /
1941 | 12:39 | 8.1054 | 0 | / | / | / | #N/A | #N/A | / | / | 25.797 | 10.6 | 1038 | 231 | /
1942 | 12:39 | 8.1054 | 0 | / | / | / | #N/A | #N/A | / | / | 25.796 | 10.6 | 1043 | 231 | /
1943 | 12:39 | 8.1054 | 0 | / | / | / | #N/A | #N/A | / | / | 25.795 | 10.6 | 1047 | 231 | /
1944 | 12:39 | 8.1054 | 0 | / | / | / | #N/A | #N/A | / | / | 25.79 | 10.6 | 1048 | 231 | /
1945 | 12:39 | 8.1054 | 0 | / | / | / | #N/A | #N/A | / | / | 25.789 | 10.7 | 1058 | 231 | /
1946 | 12:39 | 8.1054 | 0 | / | / | / | #N/A | #N/A | / | / | 25.786 | 10.7 | 1061 | 230 | /
1947 | 12:39 | 8.1054 | 0 | / | / | / | #N/A | #N/A | / | / | 25.78 | 10.7 | 1065 | 230 | /
1948 | 12:39 | 8.1054 | 0 | / | / | / | #N/A | #N/A | / | / | 25.78 | 10.8 | 1084 | 230 | /
1949 | 12:39 | 8.1054 | 0 | / | / | / | #N/A | #N/A | / | / | 25.773 | 10.8 | 1093 | 230 | /
1950 | 12:39 | 8.1054 | 0 | / | / | / | #N/A | #N/A | / | / | 25.764 | 10.9 | 1111 | 230 | /
1951 | 12:39 | 8.1054 | 0 | / | / | / | #N/A | #N/A | / | / | #N/A | #N/A | #N/A | #N/A | /
1952 | 12:40 | 8.1054 | 0 | / | / | / | #N/A | #N/A | / | / | #N/A | #N/A | #N/A | #N/A | /
1953 | 12:40 | 8.1054 | 0 | / | / | / | #N/A | #N/A | / | / | #N/A | #N/A | #N/A | #N/A | /
1954 | 12:40 | 8.1054 | 0 | / | / | / | #N/A | #N/A | / | / | #N/A | #N/A | #N/A | #N/A | /
1955 | 12:40 | 8.1054 | 0 | / | / | / | #N/A | #N/A | / | / | #N/A | #N/A | #N/A | #N/A | /
1956 | 12:40 | 8.1054 | 0 | / | / | / | #N/A | #N/A | / | / | #N/A | #N/A | #N/A | #N/A | /
1957 | 12:40 | 8.1054 | 0 | / | / | / | #N/A | #N/A | / | / | #N/A | #N/A | #N/A | #N/A | /
1958 | 12:40 | 8.1054 | 0 | / | / | / | #N/A | #N/A | / | / | #N/A | #N/A | #N/A | #N/A | /
1959 | 12:40 | 8.1054 | 0 | / | / | / | #N/A | #N/A | / | / | #N/A | #N/A | #N/A | #N/A | /
1960 | 12:40 | 21.3774 | 0.6321 | / | / | / | #N/A | #N/A | / | / | #N/A | #N/A | #N/A | #N/A | /
1961 | 12:40 | 21.3774 | 0.6321 | / | / | / | #N/A | #N/A | / | / | #N/A | #N/A | #N/A | #N/A | /
1962 | 12:40 | 21.3774 | 0.6321 | / | / | / | #N/A | #N/A | / | / | #N/A | #N/A | #N/A | #N/A | /
1963 | 12:40 | 21.3774 | 0.6321 | / | / | / | #N/A | #N/A | / | / | #N/A | #N/A | #N/A | #N/A | /
1964 | 12:40 | 21.3774 | 0.6321 | / | / | / | #N/A | #N/A | / | / | #N/A | #N/A | #N/A | #N/A | /
1965 | 12:40 | 21.3774 | 0.6321 | / | / | / | #N/A | #N/A | / | / | #N/A | #N/A | #N/A | #N/A | /
1966 | 12:40 | 21.3774 | 0.6321 | / | / | / | #N/A | #N/A | / | / | #N/A | #N/A | #N/A | #N/A | /
1967 | 12:40 | 21.3774 | 0.6321 | / | / | / | #N/A | #N/A | / | / | #N/A | #N/A | #N/A | #N/A | /
1968 | 12:40 | 21.3774 | 0.6321 | / | / | / | #N/A | #N/A | / | / | #N/A | #N/A | #N/A | #N/A | /
1969 | 12:40 | 21.3774 | 0.6321 | / | / | / | #N/A | #N/A | / | / | #N/A | #N/A | #N/A | #N/A | /
1970 | 12:40 | 21.3774 | 0.6321 | / | / | / | #N/A | #N/A | / | / | #N/A | #N/A | #N/A | #N/A | /
1971 | 12:40 | 21.3774 | 0.6321 | / | / | / | #N/A | #N/A | / | / | #N/A | #N/A | #N/A | #N/A | /
1972 | 12:40 | 21.3774 | 0.6321 | / | / | / | #N/A | #N/A | / | / | #N/A | #N/A | #N/A | #N/A | /
1973 | 12:40 | 21.3774 | 0.6321 | / | / | / | #N/A | #N/A | / | / | #N/A | #N/A | #N/A | #N/A | /
1974 | 12:40 | 21.3774 | 0.6321 | / | / | / | #N/A | #N/A | / | / | #N/A | #N/A | #N/A | #N/A | /
1975 | 12:40 | 21.3774 | 0.6321 | / | / | / | #N/A | #N/A | / | / | #N/A | #N/A | #N/A | #N/A | /
1976 | 12:40 | 21.3774 | 0.6321 | / | / | / | #N/A | #N/A | / | / | #N/A | #N/A | #N/A | #N/A | /
1977 | 12:40 | 21.3774 | 0.6321 | / | / | / | #N/A | #N/A | / | / | #N/A | #N/A | #N/A | #N/A | /
1978 | 12:40 | 21.3774 | 0.6321 | / | / | / | #N/A | #N/A | / | / | #N/A | #N/A | #N/A | #N/A | /
1979 | 12:40 | 21.3774 | 0.6321 | / | / | / | #N/A | #N/A | / | / | #N/A | #N/A | #N/A | #N/A | /
1980 | 12:40 | 21.3774 | 0.6321 | / | / | / | #N/A | #N/A | / | / | #N/A | #N/A | #N/A | #N/A | /
1981 | 12:40 | 21.3774 | 0.6321 | / | / | / | #N/A | #N/A | / | / | #N/A | #N/A | #N/A | #N/A | /
1982 | 12:40 | 21.3774 | 0.6321 | / | / | / | #N/A | #N/A | / | / | #N/A | #N/A | #N/A | #N/A | /
1983 | 12:40 | 21.3774 | 0.6321 | / | / | / | #N/A | #N/A | / | / | #N/A | #N/A | #N/A | #N/A | /
1984 | 12:40 | 21.3774 | 0.6321 | / | / | / | #N/A | #N/A | / | / | #N/A | #N/A | #N/A | #N/A | /
1985 | 12:40 | 21.3774 | 0.6321 | / | / | / | #N/A | #N/A | / | / | #N/A | #N/A | #N/A | #N/A | /
1986 | 12:40 | 21.3774 | 0.6321 | / | / | / | #N/A | #N/A | / | / | #N/A | #N/A | #N/A | #N/A | /
1987 | 12:40 | 21.3774 | 0.6321 | / | / | / | #N/A | #N/A | / | / | #N/A | #N/A | #N/A | #N/A | /
1988 | 12:40 | 21.3774 | 0.6321 | / | / | / | #N/A | #N/A | / | / | #N/A | #N/A | #N/A | #N/A | /
1989 | 12:40 | 21.3774 | 0.6321 | / | / | / | #N/A | #N/A | / | / | #N/A | #N/A | #N/A | #N/A | /
1990 | 12:40 | 21.3774 | 0.6321 | / | / | / | #N/A | #N/A | / | / | #N/A | #N/A | #N/A | #N/A | /
1991 | 12:40 | 21.3774 | 0.6321 | / | / | / | #N/A | #N/A | / | / | #N/A | #N/A | #N/A | #N/A | /
1992 | 12:40 | 21.3774 | 0.6321 | / | / | / | #N/A | #N/A | / | / | #N/A | #N/A | #N/A | #N/A | /
1993 | 12:40 | 21.3774 | 0.6622 | / | / | / | #N/A | #N/A | / | / | #N/A | #N/A | #N/A | #N/A | /
1994 | 12:40 | 21.3774 | 0.6837 | / | / | / | #N/A | #N/A | / | / | #N/A | #N/A | #N/A | #N/A | /
1995 | 12:40 | 21.3774 | 0.7138 | / | / | / | #N/A | #N/A | / | / | #N/A | #N/A | #N/A | #N/A | /
1996 | 12:40 | 21.3774 | 0.7138 | / | / | / | #N/A | #N/A | / | / | #N/A | #N/A | #N/A | #N/A | /
1997 | 12:40 | 21.3774 | 0.7181 | / | / | / | #N/A | #N/A | / | / | #N/A | #N/A | #N/A | #N/A | /
1998 | 12:40 | 21.3774 | 0.6837 | / | / | / | #N/A | #N/A | / | / | #N/A | #N/A | #N/A | #N/A | /
1999 | 12:40 | 21.3774 | 0.6837 | / | / | / | #N/A | #N/A | / | / | #N/A | #N/A | #N/A | #N/A | /
2000 | 12:40 | 21.3774 | 0.7568 | / | / | / | #N/A | #N/A | / | / | #N/A | #N/A | #N/A | #N/A | /
2001 | 12:40 | 21.3774 | 0.8256 | / | / | / | #N/A | #N/A | / | / | #N/A | #N/A | #N/A | #N/A | /
2002 | 12:40 | 21.3774 | 0.8256 | / | / | / | #N/A | #N/A | / | / | #N/A | #N/A | #N/A | #N/A | /
2003 | 12:40 | 21.3774 | 0.8428 | / | / | / | #N/A | #N/A | / | / | #N/A | #N/A | #N/A | #N/A | /
2004 | 12:40 | 21.3774 | 0.7826 | / | / | / | #N/A | #N/A | / | / | #N/A | #N/A | #N/A | #N/A | /
2005 | 12:40 | 21.3774 | 0.7826 | / | / | / | #N/A | #N/A | / | / | #N/A | #N/A | #N/A | #N/A | /
2006 | 12:40 | 21.3774 | 0.9632 | / | / | / | #N/A | #N/A | / | / | #N/A | #N/A | #N/A | #N/A | /
2007 | 12:40 | 21.3774 | 0.9632 | / | / | / | #N/A | #N/A | / | / | #N/A | #N/A | #N/A | #N/A | /
2008 | 12:40 | 0 | 0 | / | / | / | #N/A | #N/A | / | / | #N/A | #N/A | #N/A | #N/A | /
2009 | 12:40 | 0 | 0 | / | / | / | #N/A | #N/A | / | / | #N/A | #N/A | #N/A | #N/A | /
2010 | 12:40 | 8.3424 | 0 | / | / | / | #N/A | #N/A | / | / | #N/A | #N/A | #N/A | #N/A | /
2011 | 12:40 | 8.3424 | 0 | / | / | / | #N/A | #N/A | / | / | #N/A | #N/A | #N/A | #N/A | /
2012 | 12:41 | 14.8836 | 0.0688 | / | / | / | #N/A | #N/A | / | / | #N/A | #N/A | #N/A | #N/A | /
2013 | 12:41 | 21.3774 | 0.7568 | / | / | / | #N/A | #N/A | / | / | #N/A | #N/A | #N/A | #N/A | /
2014 | 12:41 | 21.3774 | 0.8299 | / | / | / | #N/A | #N/A | / | / | #N/A | #N/A | #N/A | #N/A | /
2015 | 12:41 | 21.3774 | 0.8299 | / | / | / | #N/A | #N/A | / | / | #N/A | #N/A | #N/A | #N/A | /
2016 | 12:41 | 0 | 0.8084 | / | / | / | #N/A | #N/A | / | / | #N/A | #N/A | #N/A | #N/A | /
2017 | 12:41 | 21.3774 | 0.774 | / | / | / | #N/A | #N/A | / | / | #N/A | #N/A | #N/A | #N/A | /
2018 | 12:41 | 21.3774 | 0.774 | / | / | / | #N/A | #N/A | / | / | #N/A | #N/A | #N/A | #N/A | /
2019 | 12:41 | 21.3774 | 0.9159 | / | / | / | #N/A | #N/A | / | / | #N/A | #N/A | #N/A | #N/A | /
2020 | 12:41 | 21.3774 | 0.9159 | / | / | / | #N/A | #N/A | / | / | #N/A | #N/A | #N/A | #N/A | /
2021 | 12:41 | 21.3774 | 0.8256 | / | / | / | #N/A | #N/A | / | / | #N/A | #N/A | #N/A | #N/A | /
2022 | 12:41 | 21.3774 | 0.8256 | / | / | / | #N/A | #N/A | / | / | #N/A | #N/A | #N/A | #N/A | /
2023 | 12:41 | 21.3774 | 0.8514 | / | / | / | #N/A | #N/A | / | / | #N/A | #N/A | #N/A | #N/A | /
2024 | 12:41 | 21.3774 | 0.8514 | / | / | / | #N/A | #N/A | / | / | #N/A | #N/A | #N/A | #N/A | /
2025 | 12:41 | 21.33 | 0.9202 | / | / | / | #N/A | #N/A | / | / | #N/A | #N/A | #N/A | #N/A | /
2026 | 12:41 | 21.33 | 0.8901 | / | / | / | #N/A | #N/A | / | / | #N/A | #N/A | #N/A | #N/A | /
2027 | 12:41 | 21.3774 | 0.8557 | / | / | / | #N/A | #N/A | / | / | #N/A | #N/A | #N/A | #N/A | /
2028 | 12:41 | 21.3774 | 0.8557 | / | / | / | #N/A | #N/A | / | / | #N/A | #N/A | #N/A | #N/A | /
2029 | 12:41 | 21.3774 | 0.8256 | / | / | / | #N/A | #N/A | / | / | #N/A | #N/A | #N/A | #N/A | /
2030 | 12:41 | 21.3774 | 0.8256 | / | / | / | #N/A | #N/A | / | / | #N/A | #N/A | #N/A | #N/A | /
2031 | 12:41 | 21.3774 | 0.7181 | / | / | / | #N/A | #N/A | / | / | #N/A | #N/A | #N/A | #N/A | /
2032 | 12:41 | 21.3774 | 0.6794 | / | / | / | #N/A | #N/A | / | / | #N/A | #N/A | #N/A | #N/A | /
2033 | 12:41 | 21.3774 | 0.7783 | / | / | / | #N/A | #N/A | / | / | #N/A | #N/A | #N/A | #N/A | /
2034 | 12:41 | 21.3774 | 0.6794 | / | / | / | #N/A | #N/A | / | / | #N/A | #N/A | #N/A | #N/A | /
2035 | 12:41 | 21.3774 | 0.7052 | / | / | / | #N/A | #N/A | / | / | #N/A | #N/A | #N/A | #N/A | /
2036 | 12:41 | 21.3774 | 0.7052 | / | / | / | #N/A | #N/A | / | / | #N/A | #N/A | #N/A | #N/A | /
2037 | 12:41 | 21.3774 | 0.7267 | / | / | / | #N/A | #N/A | / | / | #N/A | #N/A | #N/A | #N/A | /
2038 | 12:41 | 21.3774 | 0.731 | / | / | / | #N/A | #N/A | / | / | #N/A | #N/A | #N/A | #N/A | /
2039 | 12:41 | 21.3774 | 0.731 | / | / | / | #N/A | #N/A | / | / | #N/A | #N/A | #N/A | #N/A | /
2040 | 12:41 | 21.3774 | 0.7611 | / | / | / | #N/A | #N/A | / | / | #N/A | #N/A | #N/A | #N/A | /
2041 | 12:41 | 21.3774 | 0.7611 | / | / | / | #N/A | #N/A | / | / | #N/A | #N/A | #N/A | #N/A | /
2042 | 12:41 | 21.3774 | 0.8256 | / | / | / | #N/A | #N/A | / | / | #N/A | #N/A | #N/A | #N/A | /
2043 | 12:41 | 21.3774 | 0.8256 | / | / | / | #N/A | #N/A | / | / | #N/A | #N/A | #N/A | #N/A | /
2044 | 12:41 | 21.3774 | 0.8385 | / | / | / | #N/A | #N/A | / | / | #N/A | #N/A | #N/A | #N/A | /
2045 | 12:41 | 21.3774 | 0.7869 | / | / | / | #N/A | #N/A | / | / | #N/A | #N/A | #N/A | #N/A | /
2046 | 12:41 | 21.3774 | 0.7869 | / | / | / | #N/A | #N/A | / | / | #N/A | #N/A | #N/A | #N/A | /
2047 | 12:41 | 21.3774 | 0.7568 | / | / | / | #N/A | #N/A | / | / | #N/A | #N/A | #N/A | #N/A | /
2048 | 12:41 | 21.3774 | 0.7912 | / | / | / | #N/A | #N/A | / | / | #N/A | #N/A | #N/A | #N/A | /
2049 | 12:41 | 21.3774 | 0.7912 | / | / | / | #N/A | #N/A | / | / | #N/A | #N/A | #N/A | #N/A | /
2050 | 12:41 | 0 | 0.774 | / | / | / | #N/A | #N/A | / | / | #N/A | #N/A | #N/A | #N/A | /
2051 | 12:41 | 0 | 0.774 | / | / | / | #N/A | #N/A | / | / | #N/A | #N/A | #N/A | #N/A | /
2052 | 12:41 | 21.3774 | 0.7525 | / | / | / | #N/A | #N/A | / | / | #N/A | #N/A | #N/A | #N/A | /
2053 | 12:41 | 21.3774 | 0.774 | / | / | / | #N/A | #N/A | / | / | #N/A | #N/A | #N/A | #N/A | /
2054 | 12:41 | 21.3774 | 0.7998 | / | / | / | #N/A | #N/A | / | / | #N/A | #N/A | #N/A | #N/A | /
2055 | 12:41 | 21.3774 | 0.7998 | / | / | / | #N/A | #N/A | / | / | #N/A | #N/A | #N/A | #N/A | /
2056 | 12:41 | 21.3774 | 0.7439 | / | / | / | #N/A | #N/A | / | / | #N/A | #N/A | #N/A | #N/A | /
2057 | 12:41 | 21.3774 | 0.7439 | / | / | / | #N/A | #N/A | / | / | #N/A | #N/A | #N/A | #N/A | /
2058 | 12:41 | 21.3774 | 0.7224 | / | / | / | #N/A | #N/A | / | / | #N/A | #N/A | #N/A | #N/A | /
2059 | 12:41 | 21.3774 | 0.7611 | / | / | / | #N/A | #N/A | / | / | #N/A | #N/A | #N/A | #N/A | /
2060 | 12:41 | 21.3774 | 0.7439 | / | / | / | #N/A | #N/A | / | / | #N/A | #N/A | #N/A | #N/A | /
2061 | 12:41 | 21.3774 | 0.7138 | / | / | / | #N/A | #N/A | / | / | #N/A | #N/A | #N/A | #N/A | /
2062 | 12:41 | 21.3774 | 0.7138 | / | / | / | #N/A | #N/A | / | / | #N/A | #N/A | #N/A | #N/A | /
2063 | 12:41 | 21.3774 | 0.8428 | / | / | / | #N/A | #N/A | / | / | #N/A | #N/A | #N/A | #N/A | /
2064 | 12:41 | 21.3774 | 0.817 | / | / | / | #N/A | #N/A | / | / | #N/A | #N/A | #N/A | #N/A | /
2065 | 12:41 | 21.3774 | 0.774 | / | / | / | #N/A | #N/A | / | / | #N/A | #N/A | #N/A | #N/A | /
2066 | 12:41 | 21.3774 | 0.7826 | / | / | / | #N/A | #N/A | / | / | #N/A | #N/A | #N/A | #N/A | /
2067 | 12:41 | 21.3774 | 0.7826 | / | / | / | #N/A | #N/A | / | / | #N/A | #N/A | #N/A | #N/A | /
2068 | 12:41 | 21.3774 | 0.7826 | / | / | / | #N/A | #N/A | / | / | #N/A | #N/A | #N/A | #N/A | /
2069 | 12:41 | 21.33 | 0.9202 | / | / | / | #N/A | #N/A | / | / | #N/A | #N/A | #N/A | #N/A | /
2070 | 12:41 | 21.4722 | 0.9632 | / | / | / | #N/A | #N/A | / | / | #N/A | #N/A | #N/A | #N/A | /
2071 | 12:41 | 21.3774 | 0.8815 | / | / | / | #N/A | #N/A | / | / | #N/A | #N/A | #N/A | #N/A | /
2072 | 12:42 | 21.2826 | 0.8557 | / | / | / | #N/A | #N/A | / | / | #N/A | #N/A | #N/A | #N/A | /
2073 | 12:42 | 21.3774 | 0.9159 | / | / | / | #N/A | #N/A | / | / | #N/A | #N/A | #N/A | #N/A | /
2074 | 12:42 | 21.3774 | 0.9159 | / | / | / | #N/A | #N/A | / | / | #N/A | #N/A | #N/A | #N/A | /
2075 | 12:42 | 21.3774 | 0.9073 | / | / | / | #N/A | #N/A | / | / | #N/A | #N/A | #N/A | #N/A | /
2076 | 12:42 | 21.3774 | 0.817 | / | / | / | #N/A | #N/A | / | / | #N/A | #N/A | #N/A | #N/A | /
2077 | 12:42 | 21.33 | 0.817 | / | / | / | #N/A | #N/A | / | / | #N/A | #N/A | #N/A | #N/A | /
2078 | 12:42 | 21.3774 | 0.8514 | / | / | / | #N/A | #N/A | / | / | #N/A | #N/A | #N/A | #N/A | /
2079 | 12:42 | 21.3774 | 0.8514 | / | / | / | #N/A | #N/A | / | / | #N/A | #N/A | #N/A | #N/A | /
2080 | 12:42 | 21.33 | 0.7697 | / | / | / | #N/A | #N/A | / | / | #N/A | #N/A | #N/A | #N/A | /
2081 | 12:42 | 21.33 | 0.7697 | / | / | / | #N/A | #N/A | / | / | #N/A | #N/A | #N/A | #N/A | /
2082 | 12:42 | 21.3774 | 0.774 | / | / | / | #N/A | #N/A | / | / | #N/A | #N/A | #N/A | #N/A | /
2083 | 12:42 | 21.3774 | 0.731 | / | / | / | #N/A | #N/A | / | / | #N/A | #N/A | #N/A | #N/A | /
2084 | 12:42 | 21.3774 | 0.731 | / | / | / | #N/A | #N/A | / | / | #N/A | #N/A | #N/A | #N/A | /
2085 | 12:42 | 21.3774 | 0.7267 | / | / | / | #N/A | #N/A | / | / | #N/A | #N/A | #N/A | #N/A | /
2086 | 12:42 | 21.3774 | 0.7439 | / | / | / | #N/A | #N/A | / | / | #N/A | #N/A | #N/A | #N/A | /
2087 | 12:42 | 21.3774 | 0.7439 | / | / | / | #N/A | #N/A | / | / | #N/A | #N/A | #N/A | #N/A | /
2088 | 12:42 | 21.3774 | 0.7568 | / | / | / | #N/A | #N/A | / | / | #N/A | #N/A | #N/A | #N/A | /
2089 | 12:42 | 21.3774 | 0.7568 | / | / | / | #N/A | #N/A | / | / | #N/A | #N/A | #N/A | #N/A | /
2090 | 12:42 | 21.3774 | 0.7955 | / | / | / | #N/A | #N/A | / | / | #N/A | #N/A | #N/A | #N/A | /
2091 | 12:42 | 21.3774 | 0.7955 | / | / | / | #N/A | #N/A | / | / | #N/A | #N/A | #N/A | #N/A | /
2092 | 12:42 | 21.3774 | 0.8514 | / | / | / | #N/A | #N/A | / | / | #N/A | #N/A | #N/A | #N/A | /
2093 | 12:42 | 21.3774 | 0.8514 | / | / | / | #N/A | #N/A | / | / | #N/A | #N/A | #N/A | #N/A | /
2094 | 12:42 | 8.1054 | 0 | / | / | / | #N/A | #N/A | / | / | #N/A | #N/A | #N/A | #N/A | /
2095 | 12:42 | 12.9876 | 0.0215 | / | / | / | #N/A | #N/A | / | / | #N/A | #N/A | #N/A | #N/A | /
2096 | 12:42 | 17.9646 | 0.3956 | / | / | / | #N/A | #N/A | / | / | #N/A | #N/A | #N/A | #N/A | /
2097 | 12:42 | 0 | 1.2341 | / | / | / | #N/A | #N/A | / | / | #N/A | #N/A | #N/A | #N/A | /
2098 | 12:42 | 21.2826 | 1.1825 | / | / | / | #N/A | #N/A | / | / | #N/A | #N/A | #N/A | #N/A | /
2099 | 12:42 | 0 | 1.4405 | / | / | / | #N/A | #N/A | / | / | #N/A | #N/A | #N/A | #N/A | /
2100 | 12:42 | 0 | 1.4405 | / | / | / | #N/A | #N/A | / | / | #N/A | #N/A | #N/A | #N/A | /
2101 | 12:42 | 21.2826 | 1.1868 | / | / | / | #N/A | #N/A | / | / | #N/A | #N/A | #N/A | #N/A | /
2102 | 12:42 | 0 | 1.9307 | / | / | / | #N/A | #N/A | / | / | #N/A | #N/A | #N/A | #N/A | /
2103 | 12:42 | 0 | 1.9307 | / | / | / | #N/A | #N/A | / | / | #N/A | #N/A | #N/A | #N/A | /
2104 | 12:42 | 0 | 1.9307 | / | / | / | #N/A | #N/A | / | / | #N/A | #N/A | #N/A | #N/A | /
2105 | 12:42 | 0 | 1.9307 | / | / | / | #N/A | #N/A | / | / | #N/A | #N/A | #N/A | #N/A | /
2106 | 12:42 | 0 | 1.9307 | / | / | / | #N/A | #N/A | / | / | #N/A | #N/A | #N/A | #N/A | /
2107 | 12:42 | 0 | 1.9307 | / | / | / | #N/A | #N/A | / | / | #N/A | #N/A | #N/A | #N/A | /
2108 | 12:42 | 0 | 1.9307 | / | / | / | #N/A | #N/A | / | / | #N/A | #N/A | #N/A | #N/A | /
2109 | 12:42 | 0 | 1.9307 | / | / | / | #N/A | #N/A | / | / | #N/A | #N/A | #N/A | #N/A | /
2110 | 12:42 | 0 | 1.9307 | / | / | / | #N/A | #N/A | / | / | #N/A | #N/A | #N/A | #N/A | /
2111 | 12:42 | 0 | 1.9307 | / | / | / | #N/A | #N/A | / | / | #N/A | #N/A | #N/A | #N/A | /
2112 | 12:42 | 0 | 1.9307 | / | / | / | #N/A | #N/A | / | / | #N/A | #N/A | #N/A | #N/A | /
2113 | 12:42 | 0 | 1.9307 | / | / | / | #N/A | #N/A | / | / | #N/A | #N/A | #N/A | #N/A | /
2114 | 12:42 | 0 | 1.9307 | / | / | / | #N/A | #N/A | / | / | #N/A | #N/A | #N/A | #N/A | /
2115 | 12:42 | 0 | 1.9307 | / | / | / | #N/A | #N/A | / | / | #N/A | #N/A | #N/A | #N/A | /
2116 | 12:42 | 0 | 1.9307 | / | / | / | #N/A | #N/A | / | / | #N/A | #N/A | #N/A | #N/A | /
2117 | 12:42 | 0 | 1.9307 | / | / | / | #N/A | #N/A | / | / | #N/A | #N/A | #N/A | #N/A | /
2118 | 12:42 | 0 | 1.9307 | / | / | / | #N/A | #N/A | / | / | #N/A | #N/A | #N/A | #N/A | /
2119 | 12:42 | 0 | 1.9307 | / | / | / | #N/A | #N/A | / | / | #N/A | #N/A | #N/A | #N/A | /
2120 | 12:42 | 0 | 1.9307 | / | / | / | #N/A | #N/A | / | / | #N/A | #N/A | #N/A | #N/A | /
2121 | 12:42 | 0 | 1.9307 | / | / | / | #N/A | #N/A | / | / | #N/A | #N/A | #N/A | #N/A | /
2122 | 12:42 | 0 | 1.9307 | / | / | / | #N/A | #N/A | / | / | #N/A | #N/A | #N/A | #N/A | /
2123 | 12:42 | 0 | 1.9307 | / | / | / | #N/A | #N/A | / | / | #N/A | #N/A | #N/A | #N/A | /
2124 | 12:42 | 0 | 1.9307 | / | / | / | #N/A | #N/A | / | / | #N/A | #N/A | #N/A | #N/A | /
2125 | 12:42 | 0 | 1.9307 | / | / | / | #N/A | #N/A | / | / | #N/A | #N/A | #N/A | #N/A | /
2126 | 12:42 | 0 | 1.9307 | / | / | / | #N/A | #N/A | / | / | #N/A | #N/A | #N/A | #N/A | /
2127 | 12:42 | 0 | 1.9307 | / | / | / | #N/A | #N/A | / | / | #N/A | #N/A | #N/A | #N/A | /
2128 | 12:42 | 0 | 1.9307 | / | / | / | #N/A | #N/A | / | / | #N/A | #N/A | #N/A | #N/A | /
2129 | 12:42 | 0 | 1.9307 | / | / | / | #N/A | #N/A | / | / | #N/A | #N/A | #N/A | #N/A | /
2130 | 12:42 | 0 | 1.9307 | / | / | / | #N/A | #N/A | / | / | #N/A | #N/A | #N/A | #N/A | /
2131 | 12:42 | 0 | 1.9307 | / | / | / | #N/A | #N/A | / | / | #N/A | #N/A | #N/A | #N/A | /
2132 | 12:43 | 0 | 1.9307 | / | / | / | #N/A | #N/A | / | / | #N/A | #N/A | #N/A | #N/A | /
2133 | 12:43 | 0 | 1.9307 | / | / | / | #N/A | #N/A | / | / | #N/A | #N/A | #N/A | #N/A | /
2134 | 12:43 | 0 | 1.9307 | / | / | / | #N/A | #N/A | / | / | #N/A | #N/A | #N/A | #N/A | /
2135 | 12:43 | 0 | 1.9307 | / | / | / | #N/A | #N/A | / | / | #N/A | #N/A | #N/A | #N/A | /
2136 | 12:43 | 0 | 1.9307 | / | / | / | #N/A | #N/A | / | / | #N/A | #N/A | #N/A | #N/A | /
2137 | 12:43 | 0 | 1.9307 | / | / | / | #N/A | #N/A | / | / | #N/A | #N/A | #N/A | #N/A | /
2138 | 12:43 | 0 | 1.9307 | / | / | / | #N/A | #N/A | / | / | #N/A | #N/A | #N/A | #N/A | /
2139 | 12:43 | 0 | 1.9307 | / | / | / | #N/A | #N/A | / | / | #N/A | #N/A | #N/A | #N/A | /
2140 | 12:43 | 0 | 1.9307 | / | / | / | #N/A | #N/A | / | / | #N/A | #N/A | #N/A | #N/A | /
2141 | 12:43 | 0 | 1.9307 | / | / | / | #N/A | #N/A | / | / | #N/A | #N/A | #N/A | #N/A | /
2142 | 12:43 | 0 | 1.9307 | / | / | / | #N/A | #N/A | / | / | #N/A | #N/A | #N/A | #N/A | /
2143 | 12:43 | 0 | 1.9307 | / | / | / | #N/A | #N/A | / | / | #N/A | #N/A | #N/A | #N/A | /
2144 | 12:43 | 0 | 1.9307 | / | / | / | #N/A | #N/A | / | / | #N/A | #N/A | #N/A | #N/A | /
2145 | 12:43 | 0 | 1.9307 | / | / | / | #N/A | #N/A | / | / | #N/A | #N/A | #N/A | #N/A | /
2146 | 12:43 | 0 | 1.9307 | / | / | / | #N/A | #N/A | / | / | #N/A | #N/A | #N/A | #N/A | /
2147 | 12:43 | 0 | 1.9307 | / | / | / | #N/A | #N/A | / | / | #N/A | #N/A | #N/A | #N/A | /
2148 | 12:43 | 0 | 1.9307 | / | / | / | #N/A | #N/A | / | / | #N/A | #N/A | #N/A | #N/A | /
2149 | 12:43 | 0 | 1.9307 | / | / | / | #N/A | #N/A | / | / | #N/A | #N/A | #N/A | #N/A | /
2150 | 12:43 | 0 | 1.9307 | / | / | / | #N/A | #N/A | / | / | #N/A | #N/A | #N/A | #N/A | /
2151 | 12:43 | 0 | 1.9307 | / | / | / | #N/A | #N/A | / | / | #N/A | #N/A | #N/A | #N/A | /
2152 | 12:43 | 0 | 1.9307 | / | / | / | #N/A | #N/A | / | / | #N/A | #N/A | #N/A | #N/A | /
2153 | 12:43 | 0 | 1.9307 | / | / | / | #N/A | #N/A | / | / | #N/A | #N/A | #N/A | #N/A | /
2154 | 12:43 | 0 | 1.9307 | / | / | / | #N/A | #N/A | / | / | #N/A | #N/A | #N/A | #N/A | /
2155 | 12:43 | 0 | 1.9307 | / | / | / | #N/A | #N/A | / | / | #N/A | #N/A | #N/A | #N/A | /
2156 | 12:43 | 0 | 1.9307 | / | / | / | #N/A | #N/A | / | / | #N/A | #N/A | #N/A | #N/A | /
2157 | 12:43 | 0 | 1.9307 | / | / | / | #N/A | #N/A | / | / | #N/A | #N/A | #N/A | #N/A | /
2158 | 12:43 | 0 | 1.9307 | / | / | / | #N/A | #N/A | / | / | #N/A | #N/A | #N/A | #N/A | /
2159 | 12:43 | 0 | 1.9307 | / | / | / | #N/A | #N/A | / | / | #N/A | #N/A | #N/A | #N/A | /
2160 | 12:43 | 0 | 1.9307 | / | / | / | #N/A | #N/A | / | / | #N/A | #N/A | #N/A | #N/A | /
2161 | 12:43 | 0 | 1.9307 | / | / | / | #N/A | #N/A | / | / | #N/A | #N/A | #N/A | #N/A | /
2162 | 12:43 | 0 | 1.9307 | / | / | / | #N/A | #N/A | / | / | #N/A | #N/A | #N/A | #N/A | /
2163 | 12:43 | 0 | 1.9307 | / | / | / | #N/A | #N/A | / | / | #N/A | #N/A | #N/A | #N/A | /
2164 | 12:43 | 0 | 1.9307 | / | / | / | #N/A | #N/A | / | / | #N/A | #N/A | #N/A | #N/A | /
2165 | 12:43 | 0 | 1.9307 | / | / | / | #N/A | #N/A | / | / | #N/A | #N/A | #N/A | #N/A | /
2166 | 12:43 | 0 | 1.9307 | / | / | / | #N/A | #N/A | / | / | #N/A | #N/A | #N/A | #N/A | /
2167 | 12:43 | 0 | 1.9307 | / | / | / | #N/A | #N/A | / | / | #N/A | #N/A | #N/A | #N/A | /
2168 | 12:43 | 0 | 1.9307 | / | / | / | #N/A | #N/A | / | / | #N/A | #N/A | #N/A | #N/A | /
2169 | 12:43 | 0 | 1.9307 | / | / | / | #N/A | #N/A | / | / | #N/A | #N/A | #N/A | #N/A | /
2170 | 12:43 | 0 | 1.9307 | / | / | / | #N/A | #N/A | / | / | #N/A | #N/A | #N/A | #N/A | /
2171 | 12:43 | 0 | 1.9307 | / | / | / | #N/A | #N/A | / | / | #N/A | #N/A | #N/A | #N/A | /
2172 | 12:43 | 0 | 1.9307 | / | / | / | #N/A | #N/A | / | / | #N/A | #N/A | #N/A | #N/A | /
2173 | 12:43 | 15.2628 | 0.1419 | / | / | / | #N/A | #N/A | / | / | #N/A | #N/A | #N/A | #N/A | /
2174 | 12:43 | 15.2628 | 0.1505 | / | / | / | #N/A | #N/A | / | / | #N/A | #N/A | #N/A | #N/A | /
2175 | 12:43 | 15.2628 | 0.1505 | / | / | / | #N/A | #N/A | / | / | #N/A | #N/A | #N/A | #N/A | /
2176 | 12:43 | 15.2628 | 0.1419 | / | / | / | #N/A | #N/A | / | / | #N/A | #N/A | #N/A | #N/A | /
2177 | 12:43 | 15.2628 | 0.1376 | / | / | / | #N/A | #N/A | / | / | #N/A | #N/A | #N/A | #N/A | /
2178 | 12:43 | 15.2628 | 0.1376 | / | / | / | #N/A | #N/A | / | / | #N/A | #N/A | #N/A | #N/A | /
2179 | 12:43 | 15.2628 | 0.1419 | / | / | / | #N/A | #N/A | / | / | #N/A | #N/A | #N/A | #N/A | /
2180 | 12:43 | 15.2154 | 0.1505 | / | / | / | #N/A | #N/A | / | / | #N/A | #N/A | #N/A | #N/A | /
2181 | 12:43 | 15.2628 | 0.1591 | / | / | / | #N/A | #N/A | / | / | #N/A | #N/A | #N/A | #N/A | /
2182 | 12:43 | 15.2628 | 0.1591 | / | / | / | #N/A | #N/A | / | / | #N/A | #N/A | #N/A | #N/A | /
2183 | 12:43 | 15.2154 | 0.1591 | / | / | / | #N/A | #N/A | / | / | #N/A | #N/A | #N/A | #N/A | /
2184 | 12:43 | 15.2154 | 0.1591 | / | / | / | #N/A | #N/A | / | / | #N/A | #N/A | #N/A | #N/A | /
2185 | 12:43 | 15.2154 | 0.1677 | / | / | / | #N/A | #N/A | / | / | #N/A | #N/A | #N/A | #N/A | /
2186 | 12:43 | 15.2154 | 0.2064 | / | / | / | #N/A | #N/A | / | / | #N/A | #N/A | #N/A | #N/A | /
2187 | 12:43 | 15.2628 | 0.1806 | / | / | / | #N/A | #N/A | / | / | #N/A | #N/A | #N/A | #N/A | /
2188 | 12:43 | 15.2628 | 0.1806 | / | / | / | #N/A | #N/A | / | / | #N/A | #N/A | #N/A | #N/A | /
2189 | 12:43 | 15.1206 | 0.1763 | / | / | / | #N/A | #N/A | / | / | #N/A | #N/A | #N/A | #N/A | /
2190 | 12:43 | 15.1206 | 0.1763 | / | / | / | #N/A | #N/A | / | / | #N/A | #N/A | #N/A | #N/A | /
2191 | 12:43 | 15.2154 | 0.172 | / | / | / | #N/A | #N/A | / | / | #N/A | #N/A | #N/A | #N/A | /
2192 | 12:44 | 15.2628 | 0.215 | / | / | / | #N/A | #N/A | / | / | #N/A | #N/A | #N/A | #N/A | /
2193 | 12:44 | 15.2154 | 0.2193 | / | / | / | #N/A | #N/A | / | / | #N/A | #N/A | #N/A | #N/A | /
2194 | 12:44 | 15.2154 | 0.2193 | / | / | / | #N/A | #N/A | / | / | #N/A | #N/A | #N/A | #N/A | /
2195 | 12:44 | 15.1206 | 0.2064 | / | / | / | #N/A | #N/A | / | / | #N/A | #N/A | #N/A | #N/A | /
2196 | 12:44 | 15.1206 | 0.2064 | / | / | / | #N/A | #N/A | / | / | #N/A | #N/A | #N/A | #N/A | /
2197 | 12:44 | 15.2154 | 0.215 | / | / | / | #N/A | #N/A | / | / | #N/A | #N/A | #N/A | #N/A | /
2198 | 12:44 | 15.168 | 0.2236 | / | / | / | #N/A | #N/A | / | / | #N/A | #N/A | #N/A | #N/A | /
2199 | 12:44 | 15.1206 | 0.2064 | / | / | / | #N/A | #N/A | / | / | #N/A | #N/A | #N/A | #N/A | /
2200 | 12:44 | 15.1206 | 0.1978 | / | / | / | #N/A | #N/A | / | / | #N/A | #N/A | #N/A | #N/A | /
2201 | 12:44 | 15.1206 | 0.1978 | / | / | / | #N/A | #N/A | / | / | #N/A | #N/A | #N/A | #N/A | /
2202 | 12:44 | 15.2628 | 0.1892 | / | / | / | #N/A | #N/A | / | / | #N/A | #N/A | #N/A | #N/A | /
2203 | 12:44 | 15.2154 | 0.1806 | / | / | / | #N/A | #N/A | / | / | #N/A | #N/A | #N/A | #N/A | /
2204 | 12:44 | 15.1206 | 0.2021 | / | / | / | #N/A | #N/A | / | / | #N/A | #N/A | #N/A | #N/A | /
2205 | 12:44 | 15.2154 | 0.1849 | / | / | / | #N/A | #N/A | / | / | #N/A | #N/A | #N/A | #N/A | /
2206 | 12:44 | 15.2154 | 0.1806 | / | / | / | #N/A | #N/A | / | / | #N/A | #N/A | #N/A | #N/A | /
2207 | 12:44 | 15.2154 | 0.1806 | / | / | / | #N/A | #N/A | / | / | #N/A | #N/A | #N/A | #N/A | /
2208 | 12:44 | 15.2154 | 0.1892 | / | / | / | #N/A | #N/A | / | / | #N/A | #N/A | #N/A | #N/A | /
2209 | 12:44 | 15.1206 | 0.1935 | / | / | / | #N/A | #N/A | / | / | #N/A | #N/A | #N/A | #N/A | /
2210 | 12:44 | 15.1206 | 0.1935 | / | / | / | #N/A | #N/A | / | / | #N/A | #N/A | #N/A | #N/A | /
2211 | 12:44 | 15.168 | 0.1935 | / | / | / | #N/A | #N/A | / | / | #N/A | #N/A | #N/A | #N/A | /
2212 | 12:44 | 15.168 | 0.1849 | / | / | / | #N/A | #N/A | / | / | #N/A | #N/A | #N/A | #N/A | /
2213 | 12:44 | 15.168 | 0.1849 | / | / | / | #N/A | #N/A | / | / | #N/A | #N/A | #N/A | #N/A | /
2214 | 12:44 | 15.168 | 0.1892 | / | / | / | #N/A | #N/A | / | / | #N/A | #N/A | #N/A | #N/A | /
2215 | 12:44 | 15.2154 | 0.1849 | / | / | / | #N/A | #N/A | / | / | #N/A | #N/A | #N/A | #N/A | /
2216 | 12:44 | 15.2154 | 0.1849 | / | / | / | #N/A | #N/A | / | / | #N/A | #N/A | #N/A | #N/A | /
2217 | 12:44 | 15.2154 | 0.1892 | / | / | / | #N/A | #N/A | / | / | #N/A | #N/A | #N/A | #N/A | /
2218 | 12:44 | 15.2154 | 0.1892 | / | / | / | #N/A | #N/A | / | / | #N/A | #N/A | #N/A | #N/A | /
2219 | 12:44 | 15.2154 | 0.1892 | / | / | / | #N/A | #N/A | / | / | #N/A | #N/A | #N/A | #N/A | /
2220 | 12:44 | 15.2154 | 0.1806 | / | / | / | #N/A | #N/A | / | / | #N/A | #N/A | #N/A | #N/A | /
2221 | 12:44 | 15.2154 | 0.1806 | / | / | / | #N/A | #N/A | / | / | #N/A | #N/A | #N/A | #N/A | /
2222 | 12:44 | 15.2154 | 0.1849 | / | / | / | #N/A | #N/A | / | / | #N/A | #N/A | #N/A | #N/A | /
2223 | 12:44 | 15.2154 | 0.1806 | / | / | / | #N/A | #N/A | / | / | #N/A | #N/A | #N/A | #N/A | /
2224 | 12:44 | 15.2628 | 0.1634 | / | / | / | #N/A | #N/A | / | / | #N/A | #N/A | #N/A | #N/A | /
2225 | 12:44 | 15.2628 | 0.1634 | / | / | / | #N/A | #N/A | / | / | #N/A | #N/A | #N/A | #N/A | /
2226 | 12:44 | 15.2628 | 0.1634 | / | / | / | #N/A | #N/A | / | / | #N/A | #N/A | #N/A | #N/A | /
2227 | 12:44 | 15.2628 | 0.1892 | / | / | / | #N/A | #N/A | / | / | #N/A | #N/A | #N/A | #N/A | /
2228 | 12:44 | 15.1206 | 0.1849 | / | / | / | #N/A | #N/A | / | / | #N/A | #N/A | #N/A | #N/A | /
2229 | 12:44 | 15.1206 | 0.1849 | / | / | / | #N/A | #N/A | / | / | #N/A | #N/A | #N/A | #N/A | /
2230 | 12:44 | 15.2154 | 0.1849 | / | / | / | #N/A | #N/A | / | / | #N/A | #N/A | #N/A | #N/A | /
2231 | 12:44 | 15.168 | 0.215 | / | / | / | #N/A | #N/A | / | / | #N/A | #N/A | #N/A | #N/A | /
2232 | 12:44 | 15.168 | 0.215 | / | / | / | #N/A | #N/A | / | / | #N/A | #N/A | #N/A | #N/A | /
2233 | 12:44 | 15.168 | 0.2021 | / | / | / | #N/A | #N/A | / | / | #N/A | #N/A | #N/A | #N/A | /
2234 | 12:44 | 15.168 | 0.1849 | / | / | / | #N/A | #N/A | / | / | #N/A | #N/A | #N/A | #N/A | /
2235 | 12:44 | 15.168 | 0.1849 | / | / | / | #N/A | #N/A | / | / | #N/A | #N/A | #N/A | #N/A | /
2236 | 12:44 | 15.2154 | 0.1763 | / | / | / | #N/A | #N/A | / | / | #N/A | #N/A | #N/A | #N/A | /
2237 | 12:44 | 15.2154 | 0.1849 | / | / | / | #N/A | #N/A | / | / | #N/A | #N/A | #N/A | #N/A | /
2238 | 12:44 | 15.2154 | 0.1849 | / | / | / | #N/A | #N/A | / | / | #N/A | #N/A | #N/A | #N/A | /
2239 | 12:44 | 15.2154 | 0.1806 | / | / | / | #N/A | #N/A | / | / | #N/A | #N/A | #N/A | #N/A | /
2240 | 12:44 | 15.2154 | 0.1849 | / | / | / | #N/A | #N/A | / | / | #N/A | #N/A | #N/A | #N/A | /
2241 | 12:44 | 15.1206 | 0.1677 | / | / | / | #N/A | #N/A | / | / | #N/A | #N/A | #N/A | #N/A | /
2242 | 12:44 | 15.2154 | 0.1677 | / | / | / | #N/A | #N/A | / | / | #N/A | #N/A | #N/A | #N/A | /
2243 | 12:44 | 15.2154 | 0.1849 | / | / | / | #N/A | #N/A | / | / | #N/A | #N/A | #N/A | #N/A | /
2244 | 12:44 | 15.2628 | 0.1849 | / | / | / | #N/A | #N/A | / | / | #N/A | #N/A | #N/A | #N/A | /
2245 | 12:44 | 15.2628 | 0.1849 | / | / | / | #N/A | #N/A | / | / | #N/A | #N/A | #N/A | #N/A | /
2246 | 12:44 | 15.168 | 0.1677 | / | / | / | #N/A | #N/A | / | / | #N/A | #N/A | #N/A | #N/A | /
2247 | 12:44 | 15.2628 | 0.1763 | / | / | / | #N/A | #N/A | / | / | #N/A | #N/A | #N/A | #N/A | /
2248 | 12:44 | 15.2628 | 0.1763 | / | / | / | #N/A | #N/A | / | / | #N/A | #N/A | #N/A | #N/A | /
2249 | 12:44 | 15.1206 | 0.1591 | / | / | / | #N/A | #N/A | / | / | #N/A | #N/A | #N/A | #N/A | /
2250 | 12:44 | 15.168 | 0.1677 | / | / | / | #N/A | #N/A | / | / | #N/A | #N/A | #N/A | #N/A | /
2251 | 12:44 | 15.168 | 0.1677 | / | / | / | #N/A | #N/A | / | / | #N/A | #N/A | #N/A | #N/A | /
2252 | 12:45 | 15.168 | 0.1634 | / | / | / | #N/A | #N/A | / | / | #N/A | #N/A | #N/A | #N/A | /
2253 | 12:45 | 15.2154 | 0.1677 | / | / | / | #N/A | #N/A | / | / | #N/A | #N/A | #N/A | #N/A | /
2254 | 12:45 | 15.2628 | 0.1634 | / | / | / | #N/A | #N/A | / | / | #N/A | #N/A | #N/A | #N/A | /
2255 | 12:45 | 15.2154 | 0.1634 | / | / | / | #N/A | #N/A | / | / | #N/A | #N/A | #N/A | #N/A | /
2256 | 12:45 | 15.2154 | 0.1634 | / | / | / | #N/A | #N/A | / | / | #N/A | #N/A | #N/A | #N/A | /
2257 | 12:45 | 15.2154 | 0.1634 | / | / | / | #N/A | #N/A | / | / | #N/A | #N/A | #N/A | #N/A | /
2258 | 12:45 | 15.2628 | 0.1677 | / | / | / | #N/A | #N/A | / | / | #N/A | #N/A | #N/A | #N/A | /
2259 | 12:45 | 15.2628 | 0.1677 | / | / | / | #N/A | #N/A | / | / | #N/A | #N/A | #N/A | #N/A | /
2260 | 12:45 | 15.2628 | 0.1419 | / | / | / | #N/A | #N/A | / | / | #N/A | #N/A | #N/A | #N/A | /
2261 | 12:45 | 15.2628 | 0.1419 | / | / | / | #N/A | #N/A | / | / | #N/A | #N/A | #N/A | #N/A | /
2262 | 12:45 | 15.2628 | 0.1419 | / | / | / | #N/A | #N/A | / | / | #N/A | #N/A | #N/A | #N/A | /
2263 | 12:45 | 15.2628 | 0.1634 | / | / | / | #N/A | #N/A | / | / | #N/A | #N/A | #N/A | #N/A | /
2264 | 12:45 | 15.2628 | 0.1634 | / | / | / | #N/A | #N/A | / | / | #N/A | #N/A | #N/A | #N/A | /
2265 | 12:45 | 15.2154 | 0.172 | / | / | / | #N/A | #N/A | / | / | #N/A | #N/A | #N/A | #N/A | /
2266 | 12:45 | 15.2154 | 0.172 | / | / | / | #N/A | #N/A | / | / | #N/A | #N/A | #N/A | #N/A | /
2267 | 12:45 | 15.2154 | 0.1591 | / | / | / | #N/A | #N/A | / | / | #N/A | #N/A | #N/A | #N/A | /
2268 | 12:45 | 15.2628 | 0.1677 | / | / | / | #N/A | #N/A | / | / | #N/A | #N/A | #N/A | #N/A | /
2269 | 12:45 | 15.2628 | 0.1677 | / | / | / | #N/A | #N/A | / | / | #N/A | #N/A | #N/A | #N/A | /
2270 | 12:45 | 15.2628 | 0.1677 | / | / | / | #N/A | #N/A | / | / | #N/A | #N/A | #N/A | #N/A | /
2271 | 12:45 | 15.1206 | 0.1548 | / | / | / | #N/A | #N/A | / | / | #N/A | #N/A | #N/A | #N/A | /
2272 | 12:45 | 15.168 | 0.1591 | / | / | / | #N/A | #N/A | / | / | #N/A | #N/A | #N/A | #N/A | /
2273 | 12:45 | 15.168 | 0.1462 | / | / | / | #N/A | #N/A | / | / | #N/A | #N/A | #N/A | #N/A | /
2274 | 12:45 | 15.2154 | 0.1677 | / | / | / | #N/A | #N/A | / | / | #N/A | #N/A | #N/A | #N/A | /
2275 | 12:45 | 15.2628 | 0.1462 | / | / | / | #N/A | #N/A | / | / | #N/A | #N/A | #N/A | #N/A | /
2276 | 12:45 | 15.2628 | 0.1462 | / | / | / | #N/A | #N/A | / | / | #N/A | #N/A | #N/A | #N/A | /
2277 | 12:45 | 15.2628 | 0.1419 | / | / | / | #N/A | #N/A | / | / | #N/A | #N/A | #N/A | #N/A | /
2278 | 12:45 | 15.1206 | 0.1462 | / | / | / | #N/A | #N/A | / | / | #N/A | #N/A | #N/A | #N/A | /
2279 | 12:45 | 15.2154 | 0.1419 | / | / | / | #N/A | #N/A | / | / | #N/A | #N/A | #N/A | #N/A | /
2280 | 12:45 | 15.2154 | 0.1376 | / | / | / | #N/A | #N/A | / | / | #N/A | #N/A | #N/A | #N/A | /
2281 | 12:45 | 15.2154 | 0.1376 | / | / | / | #N/A | #N/A | / | / | #N/A | #N/A | #N/A | #N/A | /
2282 | 12:45 | 15.2628 | 0.1419 | / | / | / | #N/A | #N/A | / | / | #N/A | #N/A | #N/A | #N/A | /
2283 | 12:45 | 15.2628 | 0.1419 | / | / | / | #N/A | #N/A | / | / | #N/A | #N/A | #N/A | #N/A | /
2284 | 12:45 | 15.2628 | 0.1376 | / | / | / | #N/A | #N/A | / | / | #N/A | #N/A | #N/A | #N/A | /
2285 | 12:45 | 15.2628 | 0.1376 | / | / | / | #N/A | #N/A | / | / | #N/A | #N/A | #N/A | #N/A | /
2286 | 12:45 | 15.168 | 0.1419 | / | / | / | #N/A | #N/A | / | / | #N/A | #N/A | #N/A | #N/A | /
2287 | 12:45 | 15.2628 | 0.1419 | / | / | / | #N/A | #N/A | / | / | #N/A | #N/A | #N/A | #N/A | /
2288 | 12:45 | 15.168 | 0.1333 | / | / | / | #N/A | #N/A | / | / | #N/A | #N/A | #N/A | #N/A | /
2289 | 12:45 | 15.168 | 0.1333 | / | / | / | #N/A | #N/A | / | / | #N/A | #N/A | #N/A | #N/A | /
2290 | 12:45 | 15.2154 | 0.1376 | / | / | / | #N/A | #N/A | / | / | #N/A | #N/A | #N/A | #N/A | /
2291 | 12:45 | 15.2628 | 0.1376 | / | / | / | #N/A | #N/A | / | / | #N/A | #N/A | #N/A | #N/A | /
2292 | 12:45 | 15.2628 | 0.1376 | / | / | / | 0.582 | 17.4 | 1122 | 96 | #N/A | #N/A | #N/A | #N/A | /
2293 | 12:45 | 15.2628 | 0.1376 | / | / | / | 0.582 | 17.4 | 1122 | 96 | #N/A | #N/A | #N/A | #N/A | /
2294 | 12:45 | 15.2628 | 0.1376 | / | / | / | 0.582 | 17.4 | 1122 | 96 | #N/A | #N/A | #N/A | #N/A | /
2295 | 12:45 | 15.2628 | 0.1376 | / | / | / | 0.582 | 17.4 | 1122 | 96 | #N/A | #N/A | #N/A | #N/A | /
2296 | 12:45 | 15.2628 | 0.1376 | / | / | / | 0.582 | 17.4 | 1122 | 96 | #N/A | #N/A | #N/A | #N/A | /
2297 | 12:45 | 15.2628 | 0.1376 | / | / | / | 0.582 | 17.4 | 1122 | 96 | #N/A | #N/A | #N/A | #N/A | /
2298 | 12:45 | 15.2628 | 0.1376 | / | / | / | 0.582 | 17.4 | 1122 | 96 | #N/A | #N/A | #N/A | #N/A | /
2299 | 12:45 | 15.2628 | 0.1376 | / | / | / | 0.582 | 17.4 | 1122 | 96 | #N/A | #N/A | #N/A | #N/A | /
2300 | 12:45 | 15.2628 | 0.1376 | / | / | / | 0.582 | 17.4 | 1122 | 96 | #N/A | #N/A | #N/A | #N/A | /
2301 | 12:45 | 15.2628 | 0.1376 | / | / | / | 0.582 | 17.4 | 1122 | 96 | #N/A | #N/A | #N/A | #N/A | /
2302 | 12:45 | 15.2628 | 0.1376 | / | / | / | 0.582 | 17.4 | 1122 | 96 | #N/A | #N/A | #N/A | #N/A | /
2303 | 12:45 | 15.2628 | 0.1376 | / | / | / | 0.582 | 17.4 | 1122 | 96 | #N/A | #N/A | #N/A | #N/A | /
2304 | 12:45 | 15.2628 | 0.1376 | / | / | / | 0.582 | 17.4 | 1122 | 96 | #N/A | #N/A | #N/A | #N/A | /
2305 | 12:45 | 15.2628 | 0.1376 | / | / | / | 0.582 | 17.4 | 1122 | 96 | #N/A | #N/A | #N/A | #N/A | /
2306 | 12:45 | 15.2628 | 0.1376 | / | / | / | 0.582 | 17.4 | 1122 | 96 | #N/A | #N/A | #N/A | #N/A | /
2307 | 12:45 | 15.2628 | 0.1376 | / | / | / | 0.582 | 17.4 | 1122 | 96 | #N/A | #N/A | #N/A | #N/A | /
2308 | 12:45 | 15.2628 | 0.1376 | / | / | / | 0.582 | 17.4 | 1122 | 96 | #N/A | #N/A | #N/A | #N/A | /
2309 | 12:45 | 15.2628 | 0.1376 | / | / | / | 0.582 | 17.4 | 1122 | 96 | #N/A | #N/A | #N/A | #N/A | /
2310 | 12:45 | 15.2628 | 0.1376 | / | / | / | 0.582 | 17.4 | 1122 | 96 | #N/A | #N/A | #N/A | #N/A | /
2311 | 12:45 | 15.2628 | 0.1376 | / | / | / | 0.582 | 17.4 | 1122 | 96 | #N/A | #N/A | #N/A | #N/A | /
2312 | 12:46 | 15.2628 | 0.1376 | / | / | / | 0.582 | 17.4 | 1122 | 96 | #N/A | #N/A | #N/A | #N/A | /
2313 | 12:46 | 15.2628 | 0.1376 | / | / | / | 0.582 | 17.4 | 1122 | 96 | #N/A | #N/A | #N/A | #N/A | /
2314 | 12:46 | 15.2628 | 0.1376 | / | / | / | 0.582 | 17.4 | 1122 | 96 | #N/A | #N/A | #N/A | #N/A | /
2315 | 12:46 | 15.2628 | 0.1376 | / | / | / | 0.582 | 17.4 | 1122 | 96 | #N/A | #N/A | #N/A | #N/A | /
2316 | 12:46 | 15.2628 | 0.1376 | / | / | / | 0.582 | 17.4 | 1122 | 96 | #N/A | #N/A | #N/A | #N/A | /
2317 | 12:46 | 15.2628 | 0.1376 | / | / | / | 0.582 | 17.4 | 1122 | 96 | #N/A | #N/A | #N/A | #N/A | /
2318 | 12:46 | 15.2628 | 0.1376 | / | / | / | 0.582 | 17.4 | 1122 | 96 | #N/A | #N/A | #N/A | #N/A | /
2319 | 12:46 | 15.2628 | 0.1376 | / | / | / | 0.582 | 17.4 | 1122 | 96 | #N/A | #N/A | #N/A | #N/A | /
2320 | 12:46 | 15.2628 | 0.1376 | / | / | / | 0.582 | 17.4 | 1122 | 90 | #N/A | #N/A | #N/A | #N/A | /
2321 | 12:46 | 15.2154 | 0.1763 | / | / | / | 0.582 | 17.4 | 1122 | 90 | #N/A | #N/A | #N/A | #N/A | /
2322 | 12:46 | 15.2154 | 0.1763 | / | / | / | 0.582 | 17.4 | 1122 | 90 | #N/A | #N/A | #N/A | #N/A | /
2323 | 12:46 | 15.2154 | 0.1763 | / | / | / | 0.582 | 17.4 | 1122 | 90 | #N/A | #N/A | #N/A | #N/A | /
2324 | 12:46 | 15.2154 | 0.1763 | / | / | / | 0.582 | 17.4 | 1122 | 90 | #N/A | #N/A | #N/A | #N/A | /
2325 | 12:46 | 15.2154 | 0.1763 | / | / | / | 0.582 | 17.4 | 1122 | 90 | #N/A | #N/A | #N/A | #N/A | /
2326 | 12:46 | 15.2154 | 0.1763 | / | / | / | 0.582 | 17.4 | 1122 | 90 | #N/A | #N/A | #N/A | #N/A | /
2327 | 12:46 | 15.2154 | 0.1763 | / | / | / | 0.582 | 17.4 | 1122 | 90 | #N/A | #N/A | #N/A | #N/A | /
2328 | 12:46 | 15.2154 | 0.1763 | / | / | / | 0.582 | 17.4 | 1122 | 90 | #N/A | #N/A | #N/A | #N/A | /
2329 | 12:46 | 15.2154 | 0.1763 | / | / | / | 0.582 | 17.4 | 1122 | 90 | #N/A | #N/A | #N/A | #N/A | /
2330 | 12:46 | 15.2154 | 0.1763 | / | / | / | 0.582 | 17.4 | 1122 | 90 | #N/A | #N/A | #N/A | #N/A | /
2331 | 12:46 | 15.2154 | 0.1763 | / | / | / | 0.582 | 17.4 | 1122 | 90 | #N/A | #N/A | #N/A | #N/A | /
2332 | 12:46 | 15.2154 | 0.1763 | / | / | / | 0.582 | 17.4 | 1122 | 90 | #N/A | #N/A | #N/A | #N/A | /
2333 | 12:46 | 15.2154 | 0.1763 | / | / | / | 0.582 | 17.4 | 1122 | 90 | #N/A | #N/A | #N/A | #N/A | /
2334 | 12:46 | 15.2154 | 0.1763 | / | / | / | 0.582 | 17.4 | 1122 | 90 | #N/A | #N/A | #N/A | #N/A | /
2335 | 12:46 | 15.2154 | 0.1763 | / | / | / | 0.582 | 17.4 | 1122 | 90 | #N/A | #N/A | #N/A | #N/A | /
2336 | 12:46 | 15.2154 | 0.1763 | / | / | / | 0.582 | 17.4 | 1122 | 90 | #N/A | #N/A | #N/A | #N/A | /
2337 | 12:46 | 15.2154 | 0.1763 | / | / | / | 0.582 | 17.4 | 1122 | 90 | #N/A | #N/A | #N/A | #N/A | /
2338 | 12:46 | 15.2154 | 0.1763 | / | / | / | #N/A | #N/A | / | / | #N/A | #N/A | #N/A | #N/A | /
2339 | 12:46 | 15.2154 | 0.1763 | / | / | / | #N/A | #N/A | / | / | #N/A | #N/A | #N/A | #N/A | /
2340 | 12:46 | 15.2154 | 0.1763 | / | / | / | #N/A | #N/A | / | / | #N/A | #N/A | #N/A | #N/A | /
2341 | 12:46 | 15.2154 | 0.1763 | / | / | / | #N/A | #N/A | / | / | #N/A | #N/A | #N/A | #N/A | /
2342 | 12:46 | 15.2154 | 0.1763 | / | / | / | #N/A | #N/A | / | / | #N/A | #N/A | #N/A | #N/A | /
2343 | 12:46 | 15.2154 | 0.1763 | / | / | / | #N/A | #N/A | / | / | #N/A | #N/A | #N/A | #N/A | /
2344 | 12:46 | 15.2154 | 0.1763 | / | / | / | #N/A | #N/A | / | / | #N/A | #N/A | #N/A | #N/A | /
2345 | 12:46 | 15.2154 | 0.1763 | / | / | / | #N/A | #N/A | / | / | #N/A | #N/A | #N/A | #N/A | /
2346 | 12:46 | 15.2154 | 0.1763 | / | / | / | #N/A | #N/A | / | / | #N/A | #N/A | #N/A | #N/A | /
2347 | 12:46 | 15.2154 | 0.1763 | / | / | / | #N/A | #N/A | / | / | #N/A | #N/A | #N/A | #N/A | /
2348 | 12:46 | 15.2154 | 0.1763 | / | / | / | #N/A | #N/A | / | / | #N/A | #N/A | #N/A | #N/A | /
2349 | 12:46 | 15.2154 | 0.1763 | / | / | / | #N/A | #N/A | / | / | #N/A | #N/A | #N/A | #N/A | /
2350 | 12:46 | 15.2154 | 0.1763 | / | / | / | #N/A | #N/A | / | / | #N/A | #N/A | #N/A | #N/A | /
2351 | 12:46 | 15.2154 | 0.1763 | / | / | / | #N/A | #N/A | / | / | #N/A | #N/A | #N/A | #N/A | /
2352 | 12:46 | 15.2154 | 0.1763 | / | / | / | #N/A | #N/A | / | / | #N/A | #N/A | #N/A | #N/A | /
2353 | 12:46 | 15.2154 | 0.1333 | / | / | / | #N/A | #N/A | / | / | #N/A | #N/A | #N/A | #N/A | /
2354 | 12:46 | 15.2154 | 0.1376 | / | / | / | #N/A | #N/A | / | / | #N/A | #N/A | #N/A | #N/A | /
2355 | 12:46 | 15.2154 | 0.1376 | / | / | / | #N/A | #N/A | / | / | #N/A | #N/A | #N/A | #N/A | /
2356 | 12:46 | 15.2154 | 0.1462 | / | / | / | #N/A | #N/A | / | / | #N/A | #N/A | #N/A | #N/A | /
2357 | 12:46 | 15.2154 | 0.1462 | / | / | / | #N/A | #N/A | / | / | #N/A | #N/A | #N/A | #N/A | /
2358 | 12:46 | 15.2154 | 0.1462 | / | / | / | #N/A | #N/A | / | / | #N/A | #N/A | #N/A | #N/A | /
2359 | 12:46 | 15.2154 | 0.1505 | / | / | / | #N/A | #N/A | / | / | #N/A | #N/A | #N/A | #N/A | /
2360 | 12:46 | 15.1206 | 0.1591 | / | / | / | #N/A | #N/A | / | / | #N/A | #N/A | #N/A | #N/A | /
2361 | 12:46 | 15.1206 | 0.1591 | / | / | / | #N/A | #N/A | / | / | #N/A | #N/A | #N/A | #N/A | /
2362 | 12:46 | 15.2628 | 0.1462 | / | / | / | #N/A | #N/A | / | / | #N/A | #N/A | #N/A | #N/A | /
2363 | 12:46 | 15.2628 | 0.1677 | / | / | / | #N/A | #N/A | / | / | #N/A | #N/A | #N/A | #N/A | /
2364 | 12:46 | 15.2628 | 0.1677 | / | / | / | #N/A | #N/A | / | / | #N/A | #N/A | #N/A | #N/A | /
2365 | 12:46 | 15.2628 | 0.1075 | / | / | / | #N/A | #N/A | / | / | #N/A | #N/A | #N/A | #N/A | /
2366 | 12:46 | 15.2628 | 0.1075 | / | / | / | #N/A | #N/A | / | / | #N/A | #N/A | #N/A | #N/A | /
2367 | 12:46 | 15.168 | 0.1247 | / | / | / | #N/A | #N/A | / | / | #N/A | #N/A | #N/A | #N/A | /
2368 | 12:46 | 15.168 | 0.1247 | / | / | / | #N/A | #N/A | / | / | #N/A | #N/A | #N/A | #N/A | /
2369 | 12:46 | 15.168 | 0.1247 | / | / | / | #N/A | #N/A | / | / | #N/A | #N/A | #N/A | #N/A | /
2370 | 12:46 | 15.2154 | 0.1204 | / | / | / | #N/A | #N/A | / | / | #N/A | #N/A | #N/A | #N/A | /
2371 | 12:46 | 15.2154 | 0.1204 | / | / | / | #N/A | #N/A | / | / | #N/A | #N/A | #N/A | #N/A | /
2372 | 12:47 | 15.2154 | 0.1161 | / | / | / | #N/A | #N/A | / | / | #N/A | #N/A | #N/A | #N/A | /
2373 | 12:47 | 15.2154 | 0.1161 | / | / | / | #N/A | #N/A | / | / | #N/A | #N/A | #N/A | #N/A | /
2374 | 12:47 | 15.2154 | 0.1161 | / | / | / | #N/A | #N/A | / | / | #N/A | #N/A | #N/A | #N/A | /
2375 | 12:47 | 15.2154 | 0.1161 | / | / | / | #N/A | #N/A | / | / | #N/A | #N/A | #N/A | #N/A | /
2376 | 12:47 | 15.2154 | 0.1161 | / | / | / | #N/A | #N/A | / | / | #N/A | #N/A | #N/A | #N/A | /
2377 | 12:47 | 15.2154 | 0.1161 | / | / | / | #N/A | #N/A | / | / | #N/A | #N/A | #N/A | #N/A | /
2378 | 12:47 | 15.2628 | 0.1118 | / | / | / | #N/A | #N/A | / | / | #N/A | #N/A | #N/A | #N/A | /
2379 | 12:47 | 15.2628 | 0.1161 | / | / | / | #N/A | #N/A | / | / | #N/A | #N/A | #N/A | #N/A | /
2380 | 12:47 | 15.2628 | 0.1118 | / | / | / | #N/A | #N/A | / | / | #N/A | #N/A | #N/A | #N/A | /
2381 | 12:47 | 15.168 | 0.1333 | / | / | / | #N/A | #N/A | / | / | #N/A | #N/A | #N/A | #N/A | /
2382 | 12:47 | 15.168 | 0.1333 | / | / | / | #N/A | #N/A | / | / | #N/A | #N/A | #N/A | #N/A | /
2383 | 12:47 | 15.168 | 0.1333 | / | / | / | #N/A | #N/A | / | / | #N/A | #N/A | #N/A | #N/A | /
2384 | 12:47 | 15.2628 | 0.1118 | / | / | / | #N/A | #N/A | / | / | #N/A | #N/A | #N/A | #N/A | /
2385 | 12:47 | 15.2628 | 0.1118 | / | / | / | #N/A | #N/A | / | / | #N/A | #N/A | #N/A | #N/A | /
2386 | 12:47 | 15.2628 | 0.1118 | / | / | / | #N/A | #N/A | / | / | #N/A | #N/A | #N/A | #N/A | /
2387 | 12:47 | 15.2628 | 0.1075 | / | / | / | #N/A | #N/A | / | / | #N/A | #N/A | #N/A | #N/A | /
2388 | 12:47 | 15.2628 | 0.1118 | / | / | / | #N/A | #N/A | / | / | #N/A | #N/A | #N/A | #N/A | /
2389 | 12:47 | 15.2628 | 0.1118 | / | / | / | #N/A | #N/A | / | / | #N/A | #N/A | #N/A | #N/A | /
2390 | 12:47 | 15.2628 | 0.1118 | / | / | / | #N/A | #N/A | / | / | #N/A | #N/A | #N/A | #N/A | /
2391 | 12:47 | 15.2154 | 0.1075 | / | / | / | #N/A | #N/A | / | / | #N/A | #N/A | #N/A | #N/A | /
2392 | 12:47 | 15.2628 | 0.1118 | / | / | / | #N/A | #N/A | / | / | #N/A | #N/A | #N/A | #N/A | /
2393 | 12:47 | 15.2628 | 0.1075 | / | / | / | #N/A | #N/A | / | / | #N/A | #N/A | #N/A | #N/A | /
2394 | 12:47 | 15.2628 | 0.1075 | / | / | / | #N/A | #N/A | / | / | #N/A | #N/A | #N/A | #N/A | /
2395 | 12:47 | 15.2628 | 0.1075 | / | / | / | #N/A | #N/A | / | / | #N/A | #N/A | #N/A | #N/A | /
2396 | 12:47 | 15.2628 | 0.1075 | / | / | / | #N/A | #N/A | / | / | #N/A | #N/A | #N/A | #N/A | /
2397 | 12:47 | 15.2628 | 0.1032 | / | / | / | #N/A | #N/A | / | / | #N/A | #N/A | #N/A | #N/A | /
2398 | 12:47 | 15.2628 | 0.1075 | / | / | / | #N/A | #N/A | / | / | #N/A | #N/A | #N/A | #N/A | /
2399 | 12:47 | 15.2628 | 0.0989 | / | / | / | #N/A | #N/A | / | / | #N/A | #N/A | #N/A | #N/A | /
2400 | 12:47 | 15.2628 | 0.1032 | / | / | / | #N/A | #N/A | / | / | #N/A | #N/A | #N/A | #N/A | /
2401 | 12:47 | 15.2628 | 0.1075 | / | / | / | #N/A | #N/A | / | / | #N/A | #N/A | #N/A | #N/A | /
2402 | 12:47 | 15.2628 | 0.1075 | / | / | / | #N/A | #N/A | / | / | #N/A | #N/A | #N/A | #N/A | /
2403 | 12:47 | 15.2628 | 0.172 | / | / | / | #N/A | #N/A | / | / | #N/A | #N/A | #N/A | #N/A | /
2404 | 12:47 | 15.2628 | 0.172 | / | / | / | #N/A | #N/A | / | / | #N/A | #N/A | #N/A | #N/A | /
2405 | 12:47 | 15.2154 | 0.1591 | / | / | / | #N/A | #N/A | / | / | #N/A | #N/A | #N/A | #N/A | /
2406 | 12:47 | 15.168 | 0.1634 | / | / | / | #N/A | #N/A | / | / | #N/A | #N/A | #N/A | #N/A | /
2407 | 12:47 | 15.1206 | 0.1548 | / | / | / | #N/A | #N/A | / | / | #N/A | #N/A | #N/A | #N/A | /
2408 | 12:47 | 15.1206 | 0.1548 | / | / | / | #N/A | #N/A | / | / | #N/A | #N/A | #N/A | #N/A | /
2409 | 12:47 | 15.1206 | 0.1548 | / | / | / | #N/A | #N/A | / | / | #N/A | #N/A | #N/A | #N/A | /
2410 | 12:47 | 15.2628 | 0.1677 | / | / | / | #N/A | #N/A | / | / | #N/A | #N/A | #N/A | #N/A | /
2411 | 12:47 | 15.2628 | 0.1505 | / | / | / | #N/A | #N/A | / | / | #N/A | #N/A | #N/A | #N/A | /
2412 | 12:47 | 15.2628 | 0.1548 | / | / | / | #N/A | #N/A | / | / | #N/A | #N/A | #N/A | #N/A | /
2413 | 12:47 | 15.2154 | 0.1634 | / | / | / | #N/A | #N/A | / | / | #N/A | #N/A | #N/A | #N/A | /
2414 | 12:47 | 15.2154 | 0.1634 | / | / | / | #N/A | #N/A | / | / | #N/A | #N/A | #N/A | #N/A | /
2415 | 12:47 | 15.2154 | 0.1634 | / | / | / | #N/A | #N/A | / | / | #N/A | #N/A | #N/A | #N/A | /
2416 | 12:47 | 15.2628 | 0.1462 | / | / | / | #N/A | #N/A | / | / | #N/A | #N/A | #N/A | #N/A | /
2417 | 12:47 | 15.2154 | 0.1591 | / | / | / | #N/A | #N/A | / | / | #N/A | #N/A | #N/A | #N/A | /
2418 | 12:47 | 15.2628 | 0.1462 | / | / | / | #N/A | #N/A | / | / | #N/A | #N/A | #N/A | #N/A | /
2419 | 12:47 | 15.2154 | 0.1462 | / | / | / | #N/A | #N/A | / | / | #N/A | #N/A | #N/A | #N/A | /
2420 | 12:47 | 15.1206 | 0.1505 | / | / | / | #N/A | #N/A | / | / | #N/A | #N/A | #N/A | #N/A | /
2421 | 12:47 | 15.1206 | 0.1505 | / | / | / | #N/A | #N/A | / | / | #N/A | #N/A | #N/A | #N/A | /
2422 | 12:47 | 15.2154 | 0.1634 | / | / | / | #N/A | #N/A | / | / | #N/A | #N/A | #N/A | #N/A | /
2423 | 12:47 | 15.2154 | 0.1505 | / | / | / | #N/A | #N/A | / | / | #N/A | #N/A | #N/A | #N/A | /
2424 | 12:47 | 15.168 | 0.172 | / | / | / | #N/A | #N/A | / | / | #N/A | #N/A | #N/A | #N/A | /
2425 | 12:47 | 15.168 | 0.172 | / | / | / | #N/A | #N/A | / | / | #N/A | #N/A | #N/A | #N/A | /
2426 | 12:47 | 15.1206 | 0.1677 | / | / | / | #N/A | #N/A | / | / | #N/A | #N/A | #N/A | #N/A | /
2427 | 12:47 | 15.2154 | 0.1591 | / | / | / | #N/A | #N/A | / | / | #N/A | #N/A | #N/A | #N/A | /
2428 | 12:47 | 15.2154 | 0.1591 | / | / | / | #N/A | #N/A | / | / | #N/A | #N/A | #N/A | #N/A | /
2429 | 12:47 | 15.2628 | 0.1462 | / | / | / | #N/A | #N/A | / | / | #N/A | #N/A | #N/A | #N/A | /
2430 | 12:47 | 15.2628 | 0.1462 | / | / | / | #N/A | #N/A | / | / | #N/A | #N/A | #N/A | #N/A | /
2431 | 12:47 | 15.2628 | 0.1548 | / | / | / | #N/A | #N/A | / | / | #N/A | #N/A | #N/A | #N/A | /
2432 | 12:48 | 15.2628 | 0.1419 | / | / | / | #N/A | #N/A | / | / | #N/A | #N/A | #N/A | #N/A | /
2433 | 12:48 | 15.2154 | 0.1419 | / | / | / | #N/A | #N/A | / | / | #N/A | #N/A | #N/A | #N/A | /
2434 | 12:48 | 15.2154 | 0.1419 | / | / | / | #N/A | #N/A | / | / | #N/A | #N/A | #N/A | #N/A | /
2435 | 12:48 | 15.2628 | 0.1419 | / | / | / | #N/A | #N/A | / | / | #N/A | #N/A | #N/A | #N/A | /
2436 | 12:48 | 15.2154 | 0.1247 | / | / | / | #N/A | #N/A | / | / | #N/A | #N/A | #N/A | #N/A | /
2437 | 12:48 | 15.2154 | 0.1247 | / | / | / | #N/A | #N/A | / | / | #N/A | #N/A | #N/A | #N/A | /
2438 | 12:48 | 15.2154 | 0.1204 | / | / | / | #N/A | #N/A | / | / | #N/A | #N/A | #N/A | #N/A | /
2439 | 12:48 | 15.168 | 0.1204 | / | / | / | #N/A | #N/A | / | / | #N/A | #N/A | #N/A | #N/A | /
2440 | 12:48 | 15.168 | 0.1204 | / | / | / | #N/A | #N/A | / | / | #N/A | #N/A | #N/A | #N/A | /
2441 | 12:48 | 15.2154 | 0.1161 | / | / | / | #N/A | #N/A | / | / | #N/A | #N/A | #N/A | #N/A | /
2442 | 12:48 | 15.2154 | 0.1161 | / | / | / | #N/A | #N/A | / | / | #N/A | #N/A | #N/A | #N/A | /
2443 | 12:48 | 15.2154 | 0.1161 | / | / | / | #N/A | #N/A | / | / | #N/A | #N/A | #N/A | #N/A | /
2444 | 12:48 | 15.2628 | 0.1161 | / | / | / | #N/A | #N/A | / | / | #N/A | #N/A | #N/A | #N/A | /
2445 | 12:48 | 15.2628 | 0.1118 | / | / | / | #N/A | #N/A | / | / | #N/A | #N/A | #N/A | #N/A | /
2446 | 12:48 | 15.2628 | 0.1118 | / | / | / | #N/A | #N/A | / | / | #N/A | #N/A | #N/A | #N/A | /
2447 | 12:48 | 15.2628 | 0.1075 | / | / | / | #N/A | #N/A | / | / | #N/A | #N/A | #N/A | #N/A | /
2448 | 12:48 | 15.2628 | 0.1075 | / | / | / | #N/A | #N/A | / | / | #N/A | #N/A | #N/A | #N/A | /
2449 | 12:48 | 15.2628 | 0.1075 | / | / | / | #N/A | #N/A | / | / | #N/A | #N/A | #N/A | #N/A | /
2450 | 12:48 | 15.2628 | 0.1032 | / | / | / | #N/A | #N/A | / | / | #N/A | #N/A | #N/A | #N/A | /
2451 | 12:48 | 15.2628 | 0.1032 | / | / | / | #N/A | #N/A | / | / | #N/A | #N/A | #N/A | #N/A | /
2452 | 12:48 | 15.2628 | 0.1161 | / | / | / | #N/A | #N/A | / | / | #N/A | #N/A | #N/A | #N/A | /
2453 | 12:48 | 15.2628 | 0.1161 | / | / | / | #N/A | #N/A | / | / | #N/A | #N/A | #N/A | #N/A | /
2454 | 12:48 | 15.2628 | 0.1161 | / | / | / | #N/A | #N/A | / | / | #N/A | #N/A | #N/A | #N/A | /
2455 | 12:48 | 15.2628 | 0.1161 | / | / | / | #N/A | #N/A | / | / | #N/A | #N/A | #N/A | #N/A | /
2456 | 12:48 | 15.2628 | 0.1204 | / | / | / | #N/A | #N/A | / | / | #N/A | #N/A | #N/A | #N/A | /
2457 | 12:48 | 15.2154 | 0.1333 | / | / | / | #N/A | #N/A | / | / | #N/A | #N/A | #N/A | #N/A | /
2458 | 12:48 | 15.2154 | 0.1333 | / | / | / | #N/A | #N/A | / | / | #N/A | #N/A | #N/A | #N/A | /
2459 | 12:48 | 15.2154 | 0.1333 | / | / | / | #N/A | #N/A | / | / | #N/A | #N/A | #N/A | #N/A | /
2460 | 12:48 | 15.168 | 0.1247 | / | / | / | #N/A | #N/A | / | / | #N/A | #N/A | #N/A | #N/A | /
2461 | 12:48 | 15.2154 | 0.1505 | / | / | / | #N/A | #N/A | / | / | #N/A | #N/A | #N/A | #N/A | /
2462 | 12:48 | 15.168 | 0.1204 | / | / | / | #N/A | #N/A | / | / | #N/A | #N/A | #N/A | #N/A | /
2463 | 12:48 | 15.2628 | 0.1118 | / | / | / | #N/A | #N/A | / | / | #N/A | #N/A | #N/A | #N/A | /
2464 | 12:48 | 15.2628 | 0.1118 | / | / | / | #N/A | #N/A | / | / | #N/A | #N/A | #N/A | #N/A | /
2465 | 12:48 | 15.2628 | 0.1118 | / | / | / | #N/A | #N/A | / | / | #N/A | #N/A | #N/A | #N/A | /
2466 | 12:48 | 15.2628 | 0.1118 | / | / | / | #N/A | #N/A | / | / | #N/A | #N/A | #N/A | #N/A | /
2467 | 12:48 | 15.2628 | 0.1118 | / | / | / | #N/A | #N/A | / | / | #N/A | #N/A | #N/A | #N/A | /
2468 | 12:48 | 15.2628 | 0.1118 | / | / | / | #N/A | #N/A | / | / | #N/A | #N/A | #N/A | #N/A | /
2469 | 12:48 | 15.2154 | 0.1419 | / | / | / | #N/A | #N/A | / | / | #N/A | #N/A | #N/A | #N/A | /
2470 | 12:48 | 15.1206 | 0.1505 | / | / | / | #N/A | #N/A | / | / | #N/A | #N/A | #N/A | #N/A | /
2471 | 12:48 | 15.2154 | 0.1376 | / | / | / | #N/A | #N/A | / | / | #N/A | #N/A | #N/A | #N/A | /
2472 | 12:48 | 15.2154 | 0.1376 | / | / | / | #N/A | #N/A | / | / | #N/A | #N/A | #N/A | #N/A | /
2473 | 12:48 | 15.2154 | 0.1376 | / | / | / | #N/A | #N/A | / | / | #N/A | #N/A | #N/A | #N/A | /
2474 | 12:48 | 15.2154 | 0.1376 | / | / | / | #N/A | #N/A | / | / | #N/A | #N/A | #N/A | #N/A | /
2475 | 12:48 | 15.2154 | 0.1376 | / | / | / | #N/A | #N/A | / | / | #N/A | #N/A | #N/A | #N/A | /
2476 | 12:48 | 15.2154 | 0.1376 | / | / | / | #N/A | #N/A | / | / | #N/A | #N/A | #N/A | #N/A | /
2477 | 12:48 | 15.2154 | 0.1376 | / | / | / | #N/A | #N/A | / | / | #N/A | #N/A | #N/A | #N/A | /
2478 | 12:48 | 15.2154 | 0.1376 | / | / | / | #N/A | #N/A | / | / | #N/A | #N/A | #N/A | #N/A | /
2479 | 12:48 | 15.2154 | 0.1376 | / | / | / | #N/A | #N/A | / | / | #N/A | #N/A | #N/A | #N/A | /
2480 | 12:48 | 15.2154 | 0.1376 | / | / | / | #N/A | #N/A | / | / | #N/A | #N/A | #N/A | #N/A | /
2481 | 12:48 | 15.2154 | 0.1376 | / | / | / | #N/A | #N/A | / | / | #N/A | #N/A | #N/A | #N/A | /
2482 | 12:48 | 15.2154 | 0.1376 | / | / | / | #N/A | #N/A | / | / | #N/A | #N/A | #N/A | #N/A | /
2483 | 12:48 | 15.2154 | 0.1376 | / | / | / | #N/A | #N/A | / | / | #N/A | #N/A | #N/A | #N/A | /
2484 | 12:48 | 15.2154 | 0.1376 | / | / | / | #N/A | #N/A | / | / | #N/A | #N/A | #N/A | #N/A | /
2485 | 12:48 | 15.2154 | 0.1376 | / | / | / | #N/A | #N/A | / | / | #N/A | #N/A | #N/A | #N/A | /
2486 | 12:48 | 15.2154 | 0.1376 | / | / | / | #N/A | #N/A | / | / | #N/A | #N/A | #N/A | #N/A | /
2487 | 12:48 | 15.2154 | 0.1376 | / | / | / | #N/A | #N/A | / | / | #N/A | #N/A | #N/A | #N/A | /
2488 | 12:48 | 15.2154 | 0.1376 | / | / | / | #N/A | #N/A | / | / | #N/A | #N/A | #N/A | #N/A | /
2489 | 12:48 | 15.2154 | 0.1376 | / | / | / | #N/A | #N/A | / | / | #N/A | #N/A | #N/A | #N/A | /
2490 | 12:48 | 15.2154 | 0.1376 | / | / | / | #N/A | #N/A | / | / | #N/A | #N/A | #N/A | #N/A | /
2491 | 12:48 | 15.2154 | 0.1376 | / | / | / | #N/A | #N/A | / | / | #N/A | #N/A | #N/A | #N/A | /
2492 | 12:49 | 15.2154 | 0.1376 | / | / | / | #N/A | #N/A | / | / | #N/A | #N/A | #N/A | #N/A | /
2493 | 12:49 | 15.2154 | 0.1376 | / | / | / | #N/A | #N/A | / | / | #N/A | #N/A | #N/A | #N/A | /
2494 | 12:49 | 15.2154 | 0.1376 | / | / | / | #N/A | #N/A | / | / | #N/A | #N/A | #N/A | #N/A | /
2495 | 12:49 | 15.2154 | 0.1376 | / | / | / | #N/A | #N/A | / | / | #N/A | #N/A | #N/A | #N/A | /
2496 | 12:49 | 15.2154 | 0.1376 | / | / | / | #N/A | #N/A | / | / | #N/A | #N/A | #N/A | #N/A | /
2497 | 12:49 | 15.2154 | 0.1376 | / | / | / | #N/A | #N/A | / | / | #N/A | #N/A | #N/A | #N/A | /
2498 | 12:49 | 15.2154 | 0.1376 | / | / | / | #N/A | #N/A | / | / | #N/A | #N/A | #N/A | #N/A | /
2499 | 12:49 | 15.2154 | 0.1376 | / | / | / | #N/A | #N/A | / | / | #N/A | #N/A | #N/A | #N/A | /
2500 | 12:49 | 15.2154 | 0.1376 | / | / | / | #N/A | #N/A | / | / | #N/A | #N/A | #N/A | #N/A | /
2501 | 12:49 | 15.2154 | 0.1376 | / | / | / | #N/A | #N/A | / | / | #N/A | #N/A | #N/A | #N/A | /
2502 | 12:49 | 15.2154 | 0.1376 | / | / | / | #N/A | #N/A | / | / | #N/A | #N/A | #N/A | #N/A | /
2503 | 12:49 | 15.2154 | 0.1376 | / | / | / | #N/A | #N/A | / | / | #N/A | #N/A | #N/A | #N/A | /
2504 | 12:49 | 15.2154 | 0.1376 | / | / | / | #N/A | #N/A | / | / | #N/A | #N/A | #N/A | #N/A | /
2505 | 12:49 | 15.2154 | 0.1376 | / | / | / | #N/A | #N/A | / | / | #N/A | #N/A | #N/A | #N/A | /
2506 | 12:49 | 15.2154 | 0.1376 | / | / | / | #N/A | #N/A | / | / | #N/A | #N/A | #N/A | #N/A | /
2507 | 12:49 | 15.2154 | 0.1376 | / | / | / | #N/A | #N/A | / | / | #N/A | #N/A | #N/A | #N/A | /
2508 | 12:49 | 15.2154 | 0.1376 | / | / | / | #N/A | #N/A | / | / | #N/A | #N/A | #N/A | #N/A | /
2509 | 12:49 | 15.2154 | 0.1376 | / | / | / | #N/A | #N/A | / | / | #N/A | #N/A | #N/A | #N/A | /
2510 | 12:49 | 15.2154 | 0.1376 | / | / | / | #N/A | #N/A | / | / | #N/A | #N/A | #N/A | #N/A | /
2511 | 12:49 | 15.2154 | 0.1376 | / | / | / | #N/A | #N/A | / | / | #N/A | #N/A | #N/A | #N/A | /
2512 | 12:49 | 15.2154 | 0.1376 | / | / | / | #N/A | #N/A | / | / | #N/A | #N/A | #N/A | #N/A | /
2513 | 12:49 | 15.2154 | 0.1376 | / | / | / | #N/A | #N/A | / | / | #N/A | #N/A | #N/A | #N/A | /
2514 | 12:49 | 15.2154 | 0.1376 | / | / | / | #N/A | #N/A | / | / | #N/A | #N/A | #N/A | #N/A | /
2515 | 12:49 | 15.2154 | 0.1376 | / | / | / | #N/A | #N/A | / | / | #N/A | #N/A | #N/A | #N/A | /
2516 | 12:49 | 15.2154 | 0.1376 | / | / | / | #N/A | #N/A | / | / | #N/A | #N/A | #N/A | #N/A | /
2517 | 12:49 | 15.2154 | 0.1376 | / | / | / | #N/A | #N/A | / | / | #N/A | #N/A | #N/A | #N/A | /
2518 | 12:49 | 15.2154 | 0.1376 | / | / | / | #N/A | #N/A | / | / | #N/A | #N/A | #N/A | #N/A | /
2519 | 12:49 | 15.2154 | 0.1376 | / | / | / | #N/A | #N/A | / | / | #N/A | #N/A | #N/A | #N/A | /
2520 | 12:49 | 15.2154 | 0.1376 | / | / | / | #N/A | #N/A | / | / | #N/A | #N/A | #N/A | #N/A | /
2521 | 12:49 | 15.2154 | 0.1376 | / | / | / | #N/A | #N/A | / | / | #N/A | #N/A | #N/A | #N/A | /
2522 | 12:49 | 15.2154 | 0.1376 | / | / | / | #N/A | #N/A | / | / | #N/A | #N/A | #N/A | #N/A | /
2523 | 12:49 | 15.2154 | 0.1376 | / | / | / | #N/A | #N/A | / | / | #N/A | #N/A | #N/A | #N/A | /
2524 | 12:49 | 15.2154 | 0.1376 | / | / | / | #N/A | #N/A | / | / | #N/A | #N/A | #N/A | #N/A | /
2525 | 12:49 | 15.2154 | 0.1376 | / | / | / | #N/A | #N/A | / | / | #N/A | #N/A | #N/A | #N/A | /
2526 | 12:49 | 15.2154 | 0.1376 | / | / | / | #N/A | #N/A | / | / | #N/A | #N/A | #N/A | #N/A | /
2527 | 12:49 | 15.2154 | 0.1376 | / | / | / | #N/A | #N/A | / | / | #N/A | #N/A | #N/A | #N/A | /
2528 | 12:49 | 15.2154 | 0.1376 | / | / | / | #N/A | #N/A | / | / | #N/A | #N/A | #N/A | #N/A | /
2529 | 12:49 | 15.2154 | 0.1376 | / | / | / | #N/A | #N/A | / | / | #N/A | #N/A | #N/A | #N/A | /
2530 | 12:49 | 15.2154 | 0.1376 | / | / | / | #N/A | #N/A | / | / | #N/A | #N/A | #N/A | #N/A | /
2531 | 12:49 | 15.2154 | 0.1376 | / | / | / | #N/A | #N/A | / | / | #N/A | #N/A | #N/A | #N/A | /
2532 | 12:49 | 15.2154 | 0.1376 | / | / | / | #N/A | #N/A | / | / | #N/A | #N/A | #N/A | #N/A | /
2533 | 12:49 | 15.2154 | 0.1376 | / | / | / | #N/A | #N/A | / | / | #N/A | #N/A | #N/A | #N/A | /
2534 | 12:49 | 15.2628 | 0.1118 | / | / | / | #N/A | #N/A | / | / | #N/A | #N/A | #N/A | #N/A | /
2535 | 12:49 | 15.2628 | 0.1118 | / | / | / | #N/A | #N/A | / | / | #N/A | #N/A | #N/A | #N/A | /
2536 | 12:49 | 15.2628 | 0.1161 | / | / | / | #N/A | #N/A | / | / | #N/A | #N/A | #N/A | #N/A | /
2537 | 12:49 | 15.2628 | 0.1118 | / | / | / | #N/A | #N/A | / | / | #N/A | #N/A | #N/A | #N/A | /
2538 | 12:49 | 15.2154 | 0.1161 | / | / | / | #N/A | #N/A | / | / | #N/A | #N/A | #N/A | #N/A | /
2539 | 12:49 | 15.2628 | 0.1161 | / | / | / | #N/A | #N/A | / | / | #N/A | #N/A | #N/A | #N/A | /
2540 | 12:49 | 15.2628 | 0.1118 | / | / | / | #N/A | #N/A | / | / | #N/A | #N/A | #N/A | #N/A | /
2541 | 12:49 | 15.2628 | 0.1118 | / | / | / | #N/A | #N/A | / | / | #N/A | #N/A | #N/A | #N/A | /
2542 | 12:49 | 15.2628 | 0.1118 | / | / | / | #N/A | #N/A | / | / | #N/A | #N/A | #N/A | #N/A | /
2543 | 12:49 | 15.2628 | 0.1118 | / | / | / | #N/A | #N/A | / | / | #N/A | #N/A | #N/A | #N/A | /
2544 | 12:49 | 15.2628 | 0.1118 | / | / | / | #N/A | #N/A | / | / | #N/A | #N/A | #N/A | #N/A | /
2545 | 12:49 | 15.2628 | 0.1118 | / | / | / | #N/A | #N/A | / | / | #N/A | #N/A | #N/A | #N/A | /
2546 | 12:49 | 15.2628 | 0.1032 | / | / | / | #N/A | #N/A | / | / | #N/A | #N/A | #N/A | #N/A | /
2547 | 12:49 | 15.2628 | 0.1118 | / | / | / | #N/A | #N/A | / | / | #N/A | #N/A | #N/A | #N/A | /
2548 | 12:49 | 15.2628 | 0.1118 | / | / | / | #N/A | #N/A | / | / | #N/A | #N/A | #N/A | #N/A | /
2549 | 12:49 | 15.2628 | 0.1118 | / | / | / | #N/A | #N/A | / | / | #N/A | #N/A | #N/A | #N/A | /
2550 | 12:49 | 15.2628 | 0.1118 | / | / | / | #N/A | #N/A | / | / | #N/A | #N/A | #N/A | #N/A | /
2551 | 12:49 | 15.2628 | 0.1075 | / | / | / | #N/A | #N/A | / | / | #N/A | #N/A | #N/A | #N/A | /
2552 | 12:50 | 15.2628 | 0.1118 | / | / | / | #N/A | #N/A | / | / | #N/A | #N/A | #N/A | #N/A | /
2553 | 12:50 | 15.2628 | 0.1161 | / | / | / | #N/A | #N/A | / | / | #N/A | #N/A | #N/A | #N/A | /
2554 | 12:50 | 15.2628 | 0.1161 | / | / | / | #N/A | #N/A | / | / | #N/A | #N/A | #N/A | #N/A | /
2555 | 12:50 | 15.2628 | 0.1118 | / | / | / | #N/A | #N/A | / | / | #N/A | #N/A | #N/A | #N/A | /
2556 | 12:50 | 15.2628 | 0.1118 | / | / | / | #N/A | #N/A | / | / | #N/A | #N/A | #N/A | #N/A | /
2557 | 12:50 | 15.2628 | 0.1161 | / | / | / | #N/A | #N/A | / | / | #N/A | #N/A | #N/A | #N/A | /
2558 | 12:50 | 15.2628 | 0.1161 | / | / | / | #N/A | #N/A | / | / | #N/A | #N/A | #N/A | #N/A | /
2559 | 12:50 | 15.2154 | 0.1161 | / | / | / | #N/A | #N/A | / | / | #N/A | #N/A | #N/A | #N/A | /
2560 | 12:50 | 15.2154 | 0.1161 | / | / | / | #N/A | #N/A | / | / | #N/A | #N/A | #N/A | #N/A | /
2561 | 12:50 | 15.2628 | 0.1118 | / | / | / | #N/A | #N/A | / | / | #N/A | #N/A | #N/A | #N/A | /
2562 | 12:50 | 15.2628 | 0.1118 | / | / | / | #N/A | #N/A | / | / | #N/A | #N/A | #N/A | #N/A | /
2563 | 12:50 | 15.2154 | 0.1118 | / | / | / | #N/A | #N/A | / | / | #N/A | #N/A | #N/A | #N/A | /
2564 | 12:50 | 15.2628 | 0.1161 | / | / | / | #N/A | #N/A | / | / | #N/A | #N/A | #N/A | #N/A | /
2565 | 12:50 | 15.2628 | 0.1118 | / | / | / | #N/A | #N/A | / | / | #N/A | #N/A | #N/A | #N/A | /
2566 | 12:50 | 15.2628 | 0.1118 | / | / | / | #N/A | #N/A | / | / | #N/A | #N/A | #N/A | #N/A | /
2567 | 12:50 | 15.2154 | 0.1161 | / | / | / | #N/A | #N/A | / | / | #N/A | #N/A | #N/A | #N/A | /
2568 | 12:50 | 15.2154 | 0.1161 | / | / | / | #N/A | #N/A | / | / | #N/A | #N/A | #N/A | #N/A | /
2569 | 12:50 | 15.2154 | 0.1161 | / | / | / | #N/A | #N/A | / | / | #N/A | #N/A | #N/A | #N/A | /
2570 | 12:50 | 15.2154 | 0.1161 | / | / | / | #N/A | #N/A | / | / | #N/A | #N/A | #N/A | #N/A | /
2571 | 12:50 | 15.2154 | 0.1161 | / | / | / | #N/A | #N/A | / | / | #N/A | #N/A | #N/A | #N/A | /
2572 | 12:50 | 15.2154 | 0.1161 | / | / | / | #N/A | #N/A | / | / | #N/A | #N/A | #N/A | #N/A | /
2573 | 12:50 | 15.2154 | 0.1161 | / | / | / | #N/A | #N/A | / | / | #N/A | #N/A | #N/A | #N/A | /
2574 | 12:50 | 15.168 | 0.1161 | / | / | / | #N/A | #N/A | / | / | #N/A | #N/A | #N/A | #N/A | /
2575 | 12:50 | 15.168 | 0.1204 | / | / | / | #N/A | #N/A | / | / | #N/A | #N/A | #N/A | #N/A | /
2576 | 12:50 | 15.168 | 0.1204 | / | / | / | #N/A | #N/A | / | / | #N/A | #N/A | #N/A | #N/A | /
2577 | 12:50 | 15.2154 | 0.1161 | / | / | / | #N/A | #N/A | / | / | #N/A | #N/A | #N/A | #N/A | /
2578 | 12:50 | 15.2154 | 0.1161 | / | / | / | #N/A | #N/A | / | / | #N/A | #N/A | #N/A | #N/A | /
2579 | 12:50 | 15.2154 | 0.1161 | / | / | / | #N/A | #N/A | / | / | #N/A | #N/A | #N/A | #N/A | /
2580 | 12:50 | 15.2154 | 0.1161 | / | / | / | #N/A | #N/A | / | / | #N/A | #N/A | #N/A | #N/A | /
2581 | 12:50 | 15.2154 | 0.1204 | / | / | / | #N/A | #N/A | / | / | #N/A | #N/A | #N/A | #N/A | /
2582 | 12:50 | 15.2628 | 0.1118 | / | / | / | #N/A | #N/A | / | / | #N/A | #N/A | #N/A | #N/A | /
2583 | 12:50 | 15.2628 | 0.1161 | / | / | / | #N/A | #N/A | / | / | #N/A | #N/A | #N/A | #N/A | /
2584 | 12:50 | 15.2628 | 0.1161 | / | / | / | #N/A | #N/A | / | / | #N/A | #N/A | #N/A | #N/A | /
2585 | 12:50 | 15.2628 | 0.1161 | / | / | / | #N/A | #N/A | / | / | #N/A | #N/A | #N/A | #N/A | /
2586 | 12:50 | 15.2154 | 0.1161 | / | / | / | #N/A | #N/A | / | / | #N/A | #N/A | #N/A | #N/A | /
2587 | 12:50 | 15.2628 | 0.1118 | / | / | / | #N/A | #N/A | / | / | #N/A | #N/A | #N/A | #N/A | /
2588 | 12:50 | 15.2628 | 0.1118 | / | / | / | #N/A | #N/A | / | / | #N/A | #N/A | #N/A | #N/A | /
2589 | 12:50 | 15.2628 | 0.1118 | / | / | / | #N/A | #N/A | / | / | #N/A | #N/A | #N/A | #N/A | /
2590 | 12:50 | 15.2628 | 0.1118 | / | / | / | #N/A | #N/A | / | / | #N/A | #N/A | #N/A | #N/A | /
2591 | 12:50 | 15.2628 | 0.1118 | / | / | / | #N/A | #N/A | / | / | #N/A | #N/A | #N/A | #N/A | /
2592 | 12:50 | 15.2628 | 0.1118 | / | / | / | #N/A | #N/A | / | / | #N/A | #N/A | #N/A | #N/A | /
2593 | 12:50 | 15.2154 | 0.1161 | / | / | / | #N/A | #N/A | / | / | #N/A | #N/A | #N/A | #N/A | /
2594 | 12:50 | 15.2154 | 0.1204 | / | / | / | #N/A | #N/A | / | / | #N/A | #N/A | #N/A | #N/A | /
2595 | 12:50 | 15.2154 | 0.1204 | / | / | / | #N/A | #N/A | / | / | #N/A | #N/A | #N/A | #N/A | /
2596 | 12:50 | 15.2628 | 0.1161 | / | / | / | #N/A | #N/A | / | / | #N/A | #N/A | #N/A | #N/A | /
2597 | 12:50 | 15.2628 | 0.1161 | / | / | / | #N/A | #N/A | / | / | #N/A | #N/A | #N/A | #N/A | /
2598 | 12:50 | 15.2628 | 0.1161 | / | / | / | #N/A | #N/A | / | / | #N/A | #N/A | #N/A | #N/A | /
2599 | 12:50 | 15.2154 | 0.1204 | / | / | / | #N/A | #N/A | / | / | #N/A | #N/A | #N/A | #N/A | /
2600 | 12:50 | 15.2154 | 0.1204 | / | / | / | #N/A | #N/A | / | / | #N/A | #N/A | #N/A | #N/A | /
2601 | 12:50 | 15.2628 | 0.1118 | / | / | / | #N/A | #N/A | / | / | #N/A | #N/A | #N/A | #N/A | /
2602 | 12:50 | 15.2628 | 0.1118 | / | / | / | #N/A | #N/A | / | / | #N/A | #N/A | #N/A | #N/A | /
2603 | 12:50 | 15.2154 | 0.1118 | / | / | / | #N/A | #N/A | / | / | #N/A | #N/A | #N/A | #N/A | /
2604 | 12:50 | 15.2154 | 0.1118 | / | / | / | #N/A | #N/A | / | / | #N/A | #N/A | #N/A | #N/A | /
2605 | 12:50 | 15.168 | 0.129 | / | / | / | #N/A | #N/A | / | / | #N/A | #N/A | #N/A | #N/A | /
2606 | 12:50 | 15.2628 | 0.1247 | / | / | / | #N/A | #N/A | / | / | #N/A | #N/A | #N/A | #N/A | /
2607 | 12:50 | 15.2628 | 0.1247 | / | / | / | #N/A | #N/A | / | / | #N/A | #N/A | #N/A | #N/A | /
2608 | 12:50 | 15.2154 | 0.1247 | / | / | / | #N/A | #N/A | / | / | #N/A | #N/A | #N/A | #N/A | /
2609 | 12:50 | 15.168 | 0.1204 | / | / | / | #N/A | #N/A | / | / | #N/A | #N/A | #N/A | #N/A | /
2610 | 12:50 | 15.2154 | 0.1204 | / | / | / | #N/A | #N/A | / | / | #N/A | #N/A | #N/A | #N/A | /
2611 | 12:50 | 15.168 | 0.1333 | / | / | / | #N/A | #N/A | / | / | #N/A | #N/A | #N/A | #N/A | /
2612 | 12:51 | 15.168 | 0.1247 | / | / | / | #N/A | #N/A | / | / | #N/A | #N/A | #N/A | #N/A | /
2613 | 12:51 | 15.168 | 0.1204 | / | / | / | #N/A | #N/A | / | / | #N/A | #N/A | #N/A | #N/A | /
2614 | 12:51 | 15.168 | 0.129 | / | / | / | #N/A | #N/A | / | / | #N/A | #N/A | #N/A | #N/A | /
2615 | 12:51 | 15.168 | 0.1333 | / | / | / | #N/A | #N/A | / | / | #N/A | #N/A | #N/A | #N/A | /
2616 | 12:51 | 15.168 | 0.1333 | / | / | / | #N/A | #N/A | / | / | #N/A | #N/A | #N/A | #N/A | /
2617 | 12:51 | 15.168 | 0.1333 | / | / | / | #N/A | #N/A | / | / | #N/A | #N/A | #N/A | #N/A | /
2618 | 12:51 | 15.168 | 0.1204 | / | / | / | #N/A | #N/A | / | / | #N/A | #N/A | #N/A | #N/A | /
2619 | 12:51 | 15.168 | 0.1161 | / | / | / | #N/A | #N/A | / | / | #N/A | #N/A | #N/A | #N/A | /
2620 | 12:51 | 15.168 | 0.1204 | / | / | / | #N/A | #N/A | / | / | #N/A | #N/A | #N/A | #N/A | /
2621 | 12:51 | 15.168 | 0.1204 | / | / | / | #N/A | #N/A | / | / | #N/A | #N/A | #N/A | #N/A | /
2622 | 12:51 | 15.2154 | 0.1333 | / | / | / | #N/A | #N/A | / | / | #N/A | #N/A | #N/A | #N/A | /
2623 | 12:51 | 15.2154 | 0.1333 | / | / | / | #N/A | #N/A | / | / | #N/A | #N/A | #N/A | #N/A | /
2624 | 12:51 | 15.3102 | 0.1333 | / | / | / | #N/A | #N/A | / | / | #N/A | #N/A | #N/A | #N/A | /
2625 | 12:51 | 15.168 | 0.1376 | / | / | / | #N/A | #N/A | / | / | #N/A | #N/A | #N/A | #N/A | /
2626 | 12:51 | 15.168 | 0.1376 | / | / | / | #N/A | #N/A | / | / | #N/A | #N/A | #N/A | #N/A | /
2627 | 12:51 | 15.2628 | 0.1376 | / | / | / | #N/A | #N/A | / | / | #N/A | #N/A | #N/A | #N/A | /
2628 | 12:51 | 15.168 | 0.1247 | / | / | / | #N/A | #N/A | / | / | #N/A | #N/A | #N/A | #N/A | /
2629 | 12:51 | 15.168 | 0.1247 | / | / | / | #N/A | #N/A | / | / | #N/A | #N/A | #N/A | #N/A | /
2630 | 12:51 | 15.168 | 0.1247 | / | / | / | #N/A | #N/A | / | / | #N/A | #N/A | #N/A | #N/A | /
2631 | 12:51 | 15.168 | 0.1204 | / | / | / | #N/A | #N/A | / | / | #N/A | #N/A | #N/A | #N/A | /
2632 | 12:51 | 15.168 | 0.1204 | / | / | / | #N/A | #N/A | / | / | #N/A | #N/A | #N/A | #N/A | /
2633 | 12:51 | 15.2154 | 0.1204 | / | / | / | #N/A | #N/A | / | / | #N/A | #N/A | #N/A | #N/A | /
2634 | 12:51 | 15.2154 | 0.1204 | / | / | / | #N/A | #N/A | / | / | #N/A | #N/A | #N/A | #N/A | /
2635 | 12:51 | 15.168 | 0.129 | / | / | / | #N/A | #N/A | / | / | #N/A | #N/A | #N/A | #N/A | /
2636 | 12:51 | 15.168 | 0.129 | / | / | / | #N/A | #N/A | / | / | #N/A | #N/A | #N/A | #N/A | /
2637 | 12:51 | 15.168 | 0.1419 | / | / | / | #N/A | #N/A | / | / | #N/A | #N/A | #N/A | #N/A | /
2638 | 12:51 | 15.2628 | 0.1505 | / | / | / | #N/A | #N/A | / | / | #N/A | #N/A | #N/A | #N/A | /
2639 | 12:51 | 15.2628 | 0.1333 | / | / | / | #N/A | #N/A | / | / | #N/A | #N/A | #N/A | #N/A | /
2640 | 12:51 | 15.168 | 0.1505 | / | / | / | #N/A | #N/A | / | / | #N/A | #N/A | #N/A | #N/A | /
2641 | 12:51 | 15.2154 | 0.1247 | / | / | / | #N/A | #N/A | / | / | #N/A | #N/A | #N/A | #N/A | /
2642 | 12:51 | 15.2154 | 0.1247 | / | / | / | #N/A | #N/A | / | / | #N/A | #N/A | #N/A | #N/A | /
2643 | 12:51 | 15.2628 | 0.1204 | / | / | / | #N/A | #N/A | / | / | #N/A | #N/A | #N/A | #N/A | /
2644 | 12:51 | 15.2628 | 0.1204 | / | / | / | #N/A | #N/A | / | / | #N/A | #N/A | #N/A | #N/A | /
2645 | 12:51 | 15.168 | 0.1247 | / | / | / | #N/A | #N/A | / | / | #N/A | #N/A | #N/A | #N/A | /
2646 | 12:51 | 15.168 | 0.1204 | / | / | / | #N/A | #N/A | / | / | #N/A | #N/A | #N/A | #N/A | /
2647 | 12:51 | 15.2628 | 0.1247 | / | / | / | #N/A | #N/A | / | / | #N/A | #N/A | #N/A | #N/A | /
2648 | 12:51 | 15.2628 | 0.1247 | / | / | / | #N/A | #N/A | / | / | #N/A | #N/A | #N/A | #N/A | /
2649 | 12:51 | 15.168 | 0.129 | / | / | / | #N/A | #N/A | / | / | #N/A | #N/A | #N/A | #N/A | /
2650 | 12:51 | 15.168 | 0.129 | / | / | / | #N/A | #N/A | / | / | #N/A | #N/A | #N/A | #N/A | /
2651 | 12:51 | 15.2154 | 0.1333 | / | / | / | #N/A | #N/A | / | / | #N/A | #N/A | #N/A | #N/A | /
2652 | 12:51 | 15.2154 | 0.1333 | / | / | / | #N/A | #N/A | / | / | #N/A | #N/A | #N/A | #N/A | /
2653 | 12:51 | 15.2154 | 0.1333 | / | / | / | #N/A | #N/A | / | / | #N/A | #N/A | #N/A | #N/A | /
2654 | 12:51 | 15.2154 | 0.1333 | / | / | / | #N/A | #N/A | / | / | #N/A | #N/A | #N/A | #N/A | /
2655 | 12:51 | 15.2154 | 0.1333 | / | / | / | #N/A | #N/A | / | / | #N/A | #N/A | #N/A | #N/A | /
2656 | 12:51 | 15.2154 | 0.1333 | / | / | / | #N/A | #N/A | / | / | #N/A | #N/A | #N/A | #N/A | /
2657 | 12:51 | 15.2154 | 0.1333 | / | / | / | #N/A | #N/A | / | / | #N/A | #N/A | #N/A | #N/A | /
2658 | 12:51 | 15.2154 | 0.1333 | / | / | / | #N/A | #N/A | / | / | #N/A | #N/A | #N/A | #N/A | /
2659 | 12:51 | 15.2154 | 0.1333 | / | / | / | #N/A | #N/A | / | / | #N/A | #N/A | #N/A | #N/A | /
2660 | 12:51 | 15.2154 | 0.1333 | / | / | / | #N/A | #N/A | / | / | #N/A | #N/A | #N/A | #N/A | /
2661 | 12:51 | 15.2154 | 0.1333 | / | / | / | #N/A | #N/A | / | / | #N/A | #N/A | #N/A | #N/A | /
2662 | 12:51 | 15.2154 | 0.1333 | / | / | / | #N/A | #N/A | / | / | #N/A | #N/A | #N/A | #N/A | /
2663 | 12:51 | 15.2154 | 0.1333 | / | / | / | #N/A | #N/A | / | / | #N/A | #N/A | #N/A | #N/A | /
2664 | 12:51 | 15.2154 | 0.1333 | / | / | / | #N/A | #N/A | / | / | #N/A | #N/A | #N/A | #N/A | /
2665 | 12:51 | 15.2154 | 0.1333 | / | / | / | #N/A | #N/A | / | / | #N/A | #N/A | #N/A | #N/A | /
2666 | 12:51 | 15.2154 | 0.1333 | / | / | / | #N/A | #N/A | / | / | #N/A | #N/A | #N/A | #N/A | /
2667 | 12:51 | 15.2154 | 0.1333 | / | / | / | #N/A | #N/A | / | / | #N/A | #N/A | #N/A | #N/A | /
2668 | 12:51 | 15.2154 | 0.1333 | / | / | / | #N/A | #N/A | / | / | #N/A | #N/A | #N/A | #N/A | /
2669 | 12:51 | 15.2154 | 0.1333 | / | / | / | #N/A | #N/A | / | / | #N/A | #N/A | #N/A | #N/A | /
2670 | 12:51 | 15.2154 | 0.1333 | / | / | / | #N/A | #N/A | / | / | #N/A | #N/A | #N/A | #N/A | /
2671 | 12:51 | 15.2154 | 0.1333 | / | / | / | #N/A | #N/A | / | / | #N/A | #N/A | #N/A | #N/A | /
2672 | 12:52 | 15.2154 | 0.1333 | / | / | / | #N/A | #N/A | / | / | #N/A | #N/A | #N/A | #N/A | /
2673 | 12:52 | 15.2154 | 0.1333 | / | / | / | #N/A | #N/A | / | / | #N/A | #N/A | #N/A | #N/A | /
2674 | 12:52 | 15.2154 | 0.1333 | / | / | / | #N/A | #N/A | / | / | #N/A | #N/A | #N/A | #N/A | /
2675 | 12:52 | 15.2154 | 0.1333 | / | / | / | #N/A | #N/A | / | / | #N/A | #N/A | #N/A | #N/A | /
2676 | 12:52 | 15.2154 | 0.1333 | / | / | / | #N/A | #N/A | / | / | #N/A | #N/A | #N/A | #N/A | /
2677 | 12:52 | 15.2154 | 0.1333 | / | / | / | #N/A | #N/A | / | / | #N/A | #N/A | #N/A | #N/A | /
2678 | 12:52 | 15.2154 | 0.1333 | / | / | / | #N/A | #N/A | / | / | #N/A | #N/A | #N/A | #N/A | /
2679 | 12:52 | 15.2154 | 0.1333 | / | / | / | #N/A | #N/A | / | / | #N/A | #N/A | #N/A | #N/A | /
2680 | 12:52 | 15.2154 | 0.1333 | / | / | / | #N/A | #N/A | / | / | #N/A | #N/A | #N/A | #N/A | /
2681 | 12:52 | 15.2154 | 0.1333 | / | / | / | #N/A | #N/A | / | / | #N/A | #N/A | #N/A | #N/A | /
2682 | 12:52 | 15.2154 | 0.1892 | / | / | / | #N/A | #N/A | / | / | #N/A | #N/A | #N/A | #N/A | /
2683 | 12:52 | 15.2154 | 0.1892 | / | / | / | #N/A | #N/A | / | / | #N/A | #N/A | #N/A | #N/A | /
2684 | 12:52 | 15.2154 | 0.1892 | / | / | / | #N/A | #N/A | / | / | #N/A | #N/A | #N/A | #N/A | /
2685 | 12:52 | 15.2154 | 0.1892 | / | / | / | #N/A | #N/A | / | / | #N/A | #N/A | #N/A | #N/A | /
2686 | 12:52 | 15.2154 | 0.1892 | / | / | / | #N/A | #N/A | / | / | #N/A | #N/A | #N/A | #N/A | /
2687 | 12:52 | 15.2154 | 0.1892 | / | / | / | #N/A | #N/A | / | / | #N/A | #N/A | #N/A | #N/A | /
2688 | 12:52 | 15.2154 | 0.1892 | / | / | / | #N/A | #N/A | / | / | #N/A | #N/A | #N/A | #N/A | /
2689 | 12:52 | 15.2154 | 0.1892 | / | / | / | #N/A | #N/A | / | / | #N/A | #N/A | #N/A | #N/A | /
2690 | 12:52 | 15.2154 | 0.1892 | / | / | / | #N/A | #N/A | / | / | #N/A | #N/A | #N/A | #N/A | /
2691 | 12:52 | 15.2154 | 0.1892 | / | / | / | #N/A | #N/A | / | / | #N/A | #N/A | #N/A | #N/A | /
2692 | 12:52 | 15.2154 | 0.1892 | / | / | / | #N/A | #N/A | / | / | #N/A | #N/A | #N/A | #N/A | /
2693 | 12:52 | 15.2154 | 0.1892 | / | / | / | #N/A | #N/A | / | / | #N/A | #N/A | #N/A | #N/A | /
2694 | 12:52 | 15.2154 | 0.1892 | / | / | / | #N/A | #N/A | / | / | #N/A | #N/A | #N/A | #N/A | /
2695 | 12:52 | 15.2154 | 0.1892 | / | / | / | #N/A | #N/A | / | / | #N/A | #N/A | #N/A | #N/A | /
2696 | 12:52 | 15.2154 | 0.1892 | / | / | / | #N/A | #N/A | / | / | #N/A | #N/A | #N/A | #N/A | /
2697 | 12:52 | 15.2154 | 0.1892 | / | / | / | #N/A | #N/A | / | / | #N/A | #N/A | #N/A | #N/A | /
2698 | 12:52 | 15.2154 | 0.1892 | / | / | / | #N/A | #N/A | / | / | #N/A | #N/A | #N/A | #N/A | /
2699 | 12:52 | 15.2154 | 0.1892 | / | / | / | #N/A | #N/A | / | / | #N/A | #N/A | #N/A | #N/A | /
2700 | 12:52 | 15.2154 | 0.1892 | / | / | / | #N/A | #N/A | / | / | #N/A | #N/A | #N/A | #N/A | /
2701 | 12:52 | 15.2154 | 0.1892 | / | / | / | #N/A | #N/A | / | / | #N/A | #N/A | #N/A | #N/A | /
2702 | 12:52 | 15.2154 | 0.1892 | / | / | / | #N/A | #N/A | / | / | #N/A | #N/A | #N/A | #N/A | /
2703 | 12:52 | 15.2154 | 0.1892 | / | / | / | #N/A | #N/A | / | / | #N/A | #N/A | #N/A | #N/A | /
2704 | 12:52 | 15.2154 | 0.1892 | / | / | / | #N/A | #N/A | / | / | #N/A | #N/A | #N/A | #N/A | /
2705 | 12:52 | 15.2154 | 0.1892 | / | / | / | #N/A | #N/A | / | / | #N/A | #N/A | #N/A | #N/A | /
2706 | 12:52 | 15.2154 | 0.1892 | / | / | / | #N/A | #N/A | / | / | #N/A | #N/A | #N/A | #N/A | /
2707 | 12:52 | 15.2154 | 0.1892 | / | / | / | #N/A | #N/A | / | / | #N/A | #N/A | #N/A | #N/A | /
2708 | 12:52 | 15.2154 | 0.1892 | / | / | / | #N/A | #N/A | / | / | #N/A | #N/A | #N/A | #N/A | /
2709 | 12:52 | 15.2154 | 0.1892 | / | / | / | #N/A | #N/A | / | / | #N/A | #N/A | #N/A | #N/A | /
2710 | 12:52 | 15.2154 | 0.1892 | / | / | / | #N/A | #N/A | / | / | #N/A | #N/A | #N/A | #N/A | /
2711 | 12:52 | 15.2154 | 0.1892 | / | / | / | #N/A | #N/A | / | / | #N/A | #N/A | #N/A | #N/A | /
2712 | 12:52 | 15.2154 | 0.1892 | / | / | / | #N/A | #N/A | / | / | #N/A | #N/A | #N/A | #N/A | /
2713 | 12:52 | 15.2154 | 0.1892 | / | / | / | #N/A | #N/A | / | / | #N/A | #N/A | #N/A | #N/A | /
2714 | 12:52 | 15.168 | 0.1892 | / | / | / | #N/A | #N/A | / | / | #N/A | #N/A | #N/A | #N/A | /
2715 | 12:52 | 15.168 | 0.1892 | / | / | / | #N/A | #N/A | / | / | #N/A | #N/A | #N/A | #N/A | /
2716 | 12:52 | 15.2628 | 0.1849 | / | / | / | #N/A | #N/A | / | / | #N/A | #N/A | #N/A | #N/A | /
2717 | 12:52 | 15.2628 | 0.1849 | / | / | / | #N/A | #N/A | / | / | #N/A | #N/A | #N/A | #N/A | /
2718 | 12:52 | 15.2628 | 0.1849 | / | / | / | #N/A | #N/A | / | / | #N/A | #N/A | #N/A | #N/A | /
2719 | 12:52 | 15.2154 | 0.1849 | / | / | / | #N/A | #N/A | / | / | #N/A | #N/A | #N/A | #N/A | /
2720 | 12:52 | 15.2154 | 0.2064 | / | / | / | #N/A | #N/A | / | / | #N/A | #N/A | #N/A | #N/A | /
2721 | 12:52 | 15.2628 | 0.215 | / | / | / | #N/A | #N/A | / | / | #N/A | #N/A | #N/A | #N/A | /
2722 | 12:52 | 15.2154 | 0.2279 | / | / | / | #N/A | #N/A | / | / | #N/A | #N/A | #N/A | #N/A | /
2723 | 12:52 | 15.2154 | 0.2193 | / | / | / | #N/A | #N/A | / | / | #N/A | #N/A | #N/A | #N/A | /
2724 | 12:52 | 15.2154 | 0.2193 | / | / | / | #N/A | #N/A | / | / | #N/A | #N/A | #N/A | #N/A | /
2725 | 12:52 | 15.1206 | 0.2193 | / | / | / | #N/A | #N/A | / | / | #N/A | #N/A | #N/A | #N/A | /
2726 | 12:52 | 15.2154 | 0.2107 | / | / | / | #N/A | #N/A | / | / | #N/A | #N/A | #N/A | #N/A | /
2727 | 12:52 | 15.168 | 0.1978 | / | / | / | #N/A | #N/A | / | / | #N/A | #N/A | #N/A | #N/A | /
2728 | 12:52 | 15.168 | 0.1978 | / | / | / | #N/A | #N/A | / | / | #N/A | #N/A | #N/A | #N/A | /
2729 | 12:52 | 15.168 | 0.2064 | / | / | / | #N/A | #N/A | / | / | #N/A | #N/A | #N/A | #N/A | /
2730 | 12:52 | 15.168 | 0.2064 | / | / | / | #N/A | #N/A | / | / | #N/A | #N/A | #N/A | #N/A | /
2731 | 12:52 | 15.2628 | 0.1849 | / | / | / | #N/A | #N/A | / | / | #N/A | #N/A | #N/A | #N/A | /
2732 | 12:53 | 15.2628 | 0.1849 | / | / | / | #N/A | #N/A | / | / | #N/A | #N/A | #N/A | #N/A | /
2733 | 12:53 | 15.2154 | 0.2107 | / | / | / | #N/A | #N/A | / | / | #N/A | #N/A | #N/A | #N/A | /
2734 | 12:53 | 15.2154 | 0.2107 | / | / | / | #N/A | #N/A | / | / | #N/A | #N/A | #N/A | #N/A | /
2735 | 12:53 | 15.168 | 0.2107 | / | / | / | #N/A | #N/A | / | / | #N/A | #N/A | #N/A | #N/A | /
2736 | 12:53 | 15.2154 | 0.1978 | / | / | / | #N/A | #N/A | / | / | #N/A | #N/A | #N/A | #N/A | /
2737 | 12:53 | 15.2154 | 0.1978 | / | / | / | #N/A | #N/A | / | / | #N/A | #N/A | #N/A | #N/A | /
2738 | 12:53 | 15.168 | 0.1978 | / | / | / | #N/A | #N/A | / | / | #N/A | #N/A | #N/A | #N/A | /
2739 | 12:53 | 15.168 | 0.2064 | / | / | / | #N/A | #N/A | / | / | #N/A | #N/A | #N/A | #N/A | /
2740 | 12:53 | 15.168 | 0.2064 | / | / | / | #N/A | #N/A | / | / | #N/A | #N/A | #N/A | #N/A | /
2741 | 12:53 | 15.2154 | 0.1935 | / | / | / | #N/A | #N/A | / | / | #N/A | #N/A | #N/A | #N/A | /
2742 | 12:53 | 15.2628 | 0.1763 | / | / | / | #N/A | #N/A | / | / | #N/A | #N/A | #N/A | #N/A | /
2743 | 12:53 | 15.2628 | 0.1763 | / | / | / | #N/A | #N/A | / | / | #N/A | #N/A | #N/A | #N/A | /
2744 | 12:53 | 15.2628 | 0.1849 | / | / | / | #N/A | #N/A | / | / | #N/A | #N/A | #N/A | #N/A | /
2745 | 12:53 | 15.2154 | 0.1892 | / | / | / | #N/A | #N/A | / | / | #N/A | #N/A | #N/A | #N/A | /
2746 | 12:53 | 15.2628 | 0.1763 | / | / | / | #N/A | #N/A | / | / | #N/A | #N/A | #N/A | #N/A | /
2747 | 12:53 | 15.2628 | 0.1763 | / | / | / | #N/A | #N/A | / | / | #N/A | #N/A | #N/A | #N/A | /
2748 | 12:53 | 15.2154 | 0.1677 | / | / | / | #N/A | #N/A | / | / | #N/A | #N/A | #N/A | #N/A | /
2749 | 12:53 | 15.2154 | 0.1677 | / | / | / | #N/A | #N/A | / | / | #N/A | #N/A | #N/A | #N/A | /
2750 | 12:53 | 15.1206 | 0.1634 | / | / | / | #N/A | #N/A | / | / | #N/A | #N/A | #N/A | #N/A | /
2751 | 12:53 | 15.1206 | 0.1634 | / | / | / | #N/A | #N/A | / | / | #N/A | #N/A | #N/A | #N/A | /
2752 | 12:53 | 15.2628 | 0.1677 | / | / | / | #N/A | #N/A | / | / | #N/A | #N/A | #N/A | #N/A | /
2753 | 12:53 | 15.2154 | 0.1634 | / | / | / | #N/A | #N/A | / | / | #N/A | #N/A | #N/A | #N/A | /
2754 | 12:53 | 15.2154 | 0.1591 | / | / | / | #N/A | #N/A | / | / | #N/A | #N/A | #N/A | #N/A | /
2755 | 12:53 | 15.2154 | 0.1591 | / | / | / | #N/A | #N/A | / | / | #N/A | #N/A | #N/A | #N/A | /
2756 | 12:53 | 15.2154 | 0.1591 | / | / | / | #N/A | #N/A | / | / | #N/A | #N/A | #N/A | #N/A | /
2757 | 12:53 | 15.168 | 0.1634 | / | / | / | #N/A | #N/A | / | / | #N/A | #N/A | #N/A | #N/A | /
2758 | 12:53 | 15.168 | 0.1763 | / | / | / | #N/A | #N/A | / | / | #N/A | #N/A | #N/A | #N/A | /
2759 | 12:53 | 15.2628 | 0.1677 | / | / | / | #N/A | #N/A | / | / | #N/A | #N/A | #N/A | #N/A | /
2760 | 12:53 | 15.2628 | 0.1677 | / | / | / | #N/A | #N/A | / | / | #N/A | #N/A | #N/A | #N/A | /
2761 | 12:53 | 15.2154 | 0.1634 | / | / | / | #N/A | #N/A | / | / | #N/A | #N/A | #N/A | #N/A | /
2762 | 12:53 | 15.2154 | 0.1634 | / | / | / | #N/A | #N/A | / | / | #N/A | #N/A | #N/A | #N/A | /
2763 | 12:53 | 15.1206 | 0.1677 | / | / | / | #N/A | #N/A | / | / | #N/A | #N/A | #N/A | #N/A | /
2764 | 12:53 | 15.2154 | 0.172 | / | / | / | #N/A | #N/A | / | / | #N/A | #N/A | #N/A | #N/A | /
2765 | 12:53 | 15.2628 | 0.1677 | / | / | / | #N/A | #N/A | / | / | #N/A | #N/A | #N/A | #N/A | /
2766 | 12:53 | 15.2154 | 0.1892 | / | / | / | #N/A | #N/A | / | / | #N/A | #N/A | #N/A | #N/A | /
2767 | 12:53 | 15.2628 | 0.1849 | / | / | / | #N/A | #N/A | / | / | #N/A | #N/A | #N/A | #N/A | /
2768 | 12:53 | 15.2628 | 0.1849 | / | / | / | #N/A | #N/A | / | / | #N/A | #N/A | #N/A | #N/A | /
2769 | 12:53 | 15.2154 | 0.1677 | / | / | / | #N/A | #N/A | / | / | #N/A | #N/A | #N/A | #N/A | /
2770 | 12:53 | 15.2628 | 0.1677 | / | / | / | #N/A | #N/A | / | / | #N/A | #N/A | #N/A | #N/A | /
2771 | 12:53 | 15.2154 | 0.1763 | / | / | / | #N/A | #N/A | / | / | #N/A | #N/A | #N/A | #N/A | /
2772 | 12:53 | 15.2154 | 0.1763 | / | / | / | #N/A | #N/A | / | / | #N/A | #N/A | #N/A | #N/A | /
2773 | 12:53 | 15.2628 | 0.1849 | / | / | / | #N/A | #N/A | / | / | #N/A | #N/A | #N/A | #N/A | /
2774 | 12:53 | 15.2628 | 0.1677 | / | / | / | #N/A | #N/A | / | / | #N/A | #N/A | #N/A | #N/A | /
2775 | 12:53 | 15.2628 | 0.1677 | / | / | / | #N/A | #N/A | / | / | #N/A | #N/A | #N/A | #N/A | /
2776 | 12:53 | 15.1206 | 0.1849 | / | / | / | #N/A | #N/A | / | / | #N/A | #N/A | #N/A | #N/A | /
2777 | 12:53 | 15.1206 | 0.1849 | / | / | / | #N/A | #N/A | / | / | #N/A | #N/A | #N/A | #N/A | /
2778 | 12:53 | 15.2628 | 0.1806 | / | / | / | #N/A | #N/A | / | / | #N/A | #N/A | #N/A | #N/A | /
2779 | 12:53 | 15.1206 | 0.1763 | / | / | / | #N/A | #N/A | / | / | #N/A | #N/A | #N/A | #N/A | /
2780 | 12:53 | 15.168 | 0.2365 | / | / | / | #N/A | #N/A | / | / | #N/A | #N/A | #N/A | #N/A | /
2781 | 12:53 | 15.168 | 0.2365 | / | / | / | #N/A | #N/A | / | / | #N/A | #N/A | #N/A | #N/A | /
2782 | 12:53 | 15.2628 | 0.1892 | / | / | / | #N/A | #N/A | / | / | #N/A | #N/A | #N/A | #N/A | /
2783 | 12:53 | 15.2628 | 0.1892 | / | / | / | #N/A | #N/A | / | / | #N/A | #N/A | #N/A | #N/A | /
2784 | 12:53 | 15.2154 | 0.215 | / | / | / | #N/A | #N/A | / | / | #N/A | #N/A | #N/A | #N/A | /
2785 | 12:53 | 15.2154 | 0.215 | / | / | / | #N/A | #N/A | / | / | #N/A | #N/A | #N/A | #N/A | /
2786 | 12:53 | 15.2154 | 0.2279 | / | / | / | #N/A | #N/A | / | / | #N/A | #N/A | #N/A | #N/A | /
2787 | 12:53 | 15.2154 | 0.2279 | / | / | / | #N/A | #N/A | / | / | #N/A | #N/A | #N/A | #N/A | /
2788 | 12:53 | 15.2154 | 0.172 | / | / | / | #N/A | #N/A | / | / | #N/A | #N/A | #N/A | #N/A | /
2789 | 12:53 | 15.2154 | 0.172 | / | / | / | #N/A | #N/A | / | / | #N/A | #N/A | #N/A | #N/A | /
2790 | 12:53 | 15.2628 | 0.1849 | / | / | / | #N/A | #N/A | / | / | #N/A | #N/A | #N/A | #N/A | /
2791 | 12:53 | 15.2154 | 0.1849 | / | / | / | #N/A | #N/A | / | / | #N/A | #N/A | #N/A | #N/A | /
2792 | 12:54 | 15.2154 | 0.1849 | / | / | / | #N/A | #N/A | / | / | #N/A | #N/A | #N/A | #N/A | /
2793 | 12:54 | 15.1206 | 0.1935 | / | / | / | #N/A | #N/A | / | / | #N/A | #N/A | #N/A | #N/A | /
2794 | 12:54 | 15.1206 | 0.2064 | / | / | / | #N/A | #N/A | / | / | #N/A | #N/A | #N/A | #N/A | /
2795 | 12:54 | 15.2154 | 0.1978 | / | / | / | #N/A | #N/A | / | / | #N/A | #N/A | #N/A | #N/A | /
2796 | 12:54 | 15.2154 | 0.1935 | / | / | / | #N/A | #N/A | / | / | #N/A | #N/A | #N/A | #N/A | /
2797 | 12:54 | 15.2154 | 0.1892 | / | / | / | #N/A | #N/A | / | / | #N/A | #N/A | #N/A | #N/A | /
2798 | 12:54 | 15.2154 | 0.1892 | / | / | / | #N/A | #N/A | / | / | #N/A | #N/A | #N/A | #N/A | /
2799 | 12:54 | 15.168 | 0.2064 | / | / | / | #N/A | #N/A | / | / | #N/A | #N/A | #N/A | #N/A | /
2800 | 12:54 | 15.168 | 0.2064 | / | / | / | #N/A | #N/A | / | / | #N/A | #N/A | #N/A | #N/A | /
2801 | 12:54 | 15.2628 | 0.215 | / | / | / | #N/A | #N/A | / | / | #N/A | #N/A | #N/A | #N/A | /
2802 | 12:54 | 15.2154 | 0.2107 | / | / | / | #N/A | #N/A | / | / | #N/A | #N/A | #N/A | #N/A | /
2803 | 12:54 | 15.168 | 0.2494 | / | / | / | #N/A | #N/A | / | / | #N/A | #N/A | #N/A | #N/A | /
2804 | 12:54 | 15.168 | 0.2494 | / | / | / | #N/A | #N/A | / | / | #N/A | #N/A | #N/A | #N/A | /
2805 | 12:54 | 15.1206 | 0.258 | / | / | / | #N/A | #N/A | / | / | #N/A | #N/A | #N/A | #N/A | /
2806 | 12:54 | 15.1206 | 0.258 | / | / | / | #N/A | #N/A | / | / | #N/A | #N/A | #N/A | #N/A | /
2807 | 12:54 | 15.168 | 0.2107 | / | / | / | #N/A | #N/A | / | / | #N/A | #N/A | #N/A | #N/A | /
2808 | 12:54 | 15.168 | 0.215 | / | / | / | #N/A | #N/A | / | / | #N/A | #N/A | #N/A | #N/A | /
2809 | 12:54 | 15.168 | 0.2064 | / | / | / | #N/A | #N/A | / | / | #N/A | #N/A | #N/A | #N/A | /
2810 | 12:54 | 15.168 | 0.215 | / | / | / | #N/A | #N/A | / | / | #N/A | #N/A | #N/A | #N/A | /
2811 | 12:54 | 15.168 | 0.2107 | / | / | / | #N/A | #N/A | / | / | #N/A | #N/A | #N/A | #N/A | /
2812 | 12:54 | 15.168 | 0.2107 | / | / | / | #N/A | #N/A | / | / | #N/A | #N/A | #N/A | #N/A | /
2813 | 12:54 | 15.2154 | 0.2021 | / | / | / | #N/A | #N/A | / | / | #N/A | #N/A | #N/A | #N/A | /
2814 | 12:54 | 15.2628 | 0.1892 | / | / | / | #N/A | #N/A | / | / | #N/A | #N/A | #N/A | #N/A | /
2815 | 12:54 | 15.2154 | 0.1849 | / | / | / | #N/A | #N/A | / | / | #N/A | #N/A | #N/A | #N/A | /
2816 | 12:54 | 15.2154 | 0.1849 | / | / | / | #N/A | #N/A | / | / | #N/A | #N/A | #N/A | #N/A | /
2817 | 12:54 | 15.2154 | 0.1892 | / | / | / | #N/A | #N/A | / | / | #N/A | #N/A | #N/A | #N/A | /
2818 | 12:54 | 15.2154 | 0.1892 | / | / | / | #N/A | #N/A | / | / | #N/A | #N/A | #N/A | #N/A | /
2819 | 12:54 | 15.2154 | 0.1892 | / | / | / | #N/A | #N/A | / | / | #N/A | #N/A | #N/A | #N/A | /
2820 | 12:54 | 15.168 | 0.1892 | / | / | / | #N/A | #N/A | / | / | #N/A | #N/A | #N/A | #N/A | /
2821 | 12:54 | 15.2628 | 0.1849 | / | / | / | #N/A | #N/A | / | / | #N/A | #N/A | #N/A | #N/A | /
2822 | 12:54 | 15.2154 | 0.1849 | / | / | / | #N/A | #N/A | / | / | #N/A | #N/A | #N/A | #N/A | /
2823 | 12:54 | 15.168 | 0.1849 | / | / | / | #N/A | #N/A | / | / | #N/A | #N/A | #N/A | #N/A | /
2824 | 12:54 | 15.168 | 0.1849 | / | / | / | #N/A | #N/A | / | / | #N/A | #N/A | #N/A | #N/A | /
2825 | 12:54 | 15.168 | 0.1849 | / | / | / | #N/A | #N/A | / | / | #N/A | #N/A | #N/A | #N/A | /
2826 | 12:54 | 15.168 | 0.1935 | / | / | / | #N/A | #N/A | / | / | #N/A | #N/A | #N/A | #N/A | /
2827 | 12:54 | 15.2628 | 0.2021 | / | / | / | #N/A | #N/A | / | / | #N/A | #N/A | #N/A | #N/A | /
2828 | 12:54 | 15.2628 | 0.2021 | / | / | / | #N/A | #N/A | / | / | #N/A | #N/A | #N/A | #N/A | /
2829 | 12:54 | 15.168 | 0.1935 | / | / | / | #N/A | #N/A | / | / | #N/A | #N/A | #N/A | #N/A | /
2830 | 12:54 | 15.2154 | 0.1892 | / | / | / | #N/A | #N/A | / | / | #N/A | #N/A | #N/A | #N/A | /
2831 | 12:54 | 15.2154 | 0.1892 | / | / | / | #N/A | #N/A | / | / | #N/A | #N/A | #N/A | #N/A | /
2832 | 12:54 | 15.2154 | 0.1849 | / | / | / | #N/A | #N/A | / | / | #N/A | #N/A | #N/A | #N/A | /
2833 | 12:54 | 15.2154 | 0.1849 | / | / | / | #N/A | #N/A | / | / | #N/A | #N/A | #N/A | #N/A | /
2834 | 12:54 | 15.2154 | 0.1849 | / | / | / | #N/A | #N/A | / | / | #N/A | #N/A | #N/A | #N/A | /
2835 | 12:54 | 15.2154 | 0.1849 | / | / | / | #N/A | #N/A | / | / | #N/A | #N/A | #N/A | #N/A | /
2836 | 12:54 | 15.2154 | 0.1849 | / | / | / | #N/A | #N/A | / | / | #N/A | #N/A | #N/A | #N/A | /
2837 | 12:54 | 15.2154 | 0.1849 | / | / | / | #N/A | #N/A | / | / | #N/A | #N/A | #N/A | #N/A | /
2838 | 12:54 | 15.2154 | 0.1849 | / | / | / | #N/A | #N/A | / | / | #N/A | #N/A | #N/A | #N/A | /
2839 | 12:54 | 15.2154 | 0.1849 | / | / | / | #N/A | #N/A | / | / | #N/A | #N/A | #N/A | #N/A | /
2840 | 12:54 | 15.2154 | 0.1849 | / | / | / | #N/A | #N/A | / | / | #N/A | #N/A | #N/A | #N/A | /
2841 | 12:54 | 15.2154 | 0.1849 | / | / | / | #N/A | #N/A | / | / | #N/A | #N/A | #N/A | #N/A | /
2842 | 12:54 | 15.2154 | 0.1849 | / | / | / | #N/A | #N/A | / | / | #N/A | #N/A | #N/A | #N/A | /
2843 | 12:54 | 15.2154 | 0.1849 | / | / | / | #N/A | #N/A | / | / | #N/A | #N/A | #N/A | #N/A | /
2844 | 12:54 | 15.2154 | 0.1849 | / | / | / | #N/A | #N/A | / | / | #N/A | #N/A | #N/A | #N/A | /
2845 | 12:54 | 15.2154 | 0.1849 | / | / | / | #N/A | #N/A | / | / | #N/A | #N/A | #N/A | #N/A | /
2846 | 12:54 | 15.2154 | 0.1849 | / | / | / | #N/A | #N/A | / | / | #N/A | #N/A | #N/A | #N/A | /
2847 | 12:54 | 15.2154 | 0.1849 | / | / | / | #N/A | #N/A | / | / | #N/A | #N/A | #N/A | #N/A | /
2848 | 12:54 | 15.2154 | 0.1849 | / | / | / | #N/A | #N/A | / | / | #N/A | #N/A | #N/A | #N/A | /
2849 | 12:54 | 15.2154 | 0.1849 | / | / | / | #N/A | #N/A | / | / | #N/A | #N/A | #N/A | #N/A | /
2850 | 12:54 | 15.2154 | 0.1849 | / | / | / | #N/A | #N/A | / | / | #N/A | #N/A | #N/A | #N/A | /
2851 | 12:54 | 15.2154 | 0.1849 | / | / | / | #N/A | #N/A | / | / | #N/A | #N/A | #N/A | #N/A | /
2852 | 12:55 | 15.2154 | 0.1849 | / | / | / | #N/A | #N/A | / | / | #N/A | #N/A | #N/A | #N/A | /
2853 | 12:55 | 15.2154 | 0.1849 | / | / | / | #N/A | #N/A | / | / | #N/A | #N/A | #N/A | #N/A | /
2854 | 12:55 | 15.2154 | 0.1849 | / | / | / | #N/A | #N/A | / | / | #N/A | #N/A | #N/A | #N/A | /
2855 | 12:55 | 15.2154 | 0.1849 | / | / | / | #N/A | #N/A | / | / | #N/A | #N/A | #N/A | #N/A | /
2856 | 12:55 | 15.2154 | 0.1849 | / | / | / | #N/A | #N/A | / | / | #N/A | #N/A | #N/A | #N/A | /
2857 | 12:55 | 15.2154 | 0.1849 | / | / | / | #N/A | #N/A | / | / | #N/A | #N/A | #N/A | #N/A | /
2858 | 12:55 | 15.2154 | 0.1849 | / | / | / | #N/A | #N/A | / | / | #N/A | #N/A | #N/A | #N/A | /
2859 | 12:55 | 15.2154 | 0.1849 | / | / | / | #N/A | #N/A | / | / | #N/A | #N/A | #N/A | #N/A | /
2860 | 12:55 | 15.2154 | 0.1849 | / | / | / | #N/A | #N/A | / | / | #N/A | #N/A | #N/A | #N/A | /
2861 | 12:55 | 15.2154 | 0.1849 | / | / | / | #N/A | #N/A | / | / | #N/A | #N/A | #N/A | #N/A | /
2862 | 12:55 | 15.2154 | 0.1849 | / | / | / | #N/A | #N/A | / | / | #N/A | #N/A | #N/A | #N/A | /
2863 | 12:55 | 15.2154 | 0.1849 | / | / | / | #N/A | #N/A | / | / | #N/A | #N/A | #N/A | #N/A | /
2864 | 12:55 | 15.2154 | 0.1849 | / | / | / | #N/A | #N/A | / | / | #N/A | #N/A | #N/A | #N/A | /
2865 | 12:55 | 15.2154 | 0.1849 | / | / | / | #N/A | #N/A | / | / | #N/A | #N/A | #N/A | #N/A | /
2866 | 12:55 | 15.2154 | 0.1849 | / | / | / | #N/A | #N/A | / | / | #N/A | #N/A | #N/A | #N/A | /
2867 | 12:55 | 15.2154 | 0.1849 | / | / | / | #N/A | #N/A | / | / | #N/A | #N/A | #N/A | #N/A | /
2868 | 12:55 | 15.2154 | 0.1849 | / | / | / | #N/A | #N/A | / | / | #N/A | #N/A | #N/A | #N/A | /
2869 | 12:55 | 15.2154 | 0.1849 | / | / | / | #N/A | #N/A | / | / | #N/A | #N/A | #N/A | #N/A | /
2870 | 12:55 | 15.2154 | 0.1849 | / | / | / | #N/A | #N/A | / | / | #N/A | #N/A | #N/A | #N/A | /
2871 | 12:55 | 15.2154 | 0.1849 | / | / | / | #N/A | #N/A | / | / | #N/A | #N/A | #N/A | #N/A | /
2872 | 12:55 | 15.2154 | 0.1849 | / | / | / | #N/A | #N/A | / | / | #N/A | #N/A | #N/A | #N/A | /
2873 | 12:55 | 15.2154 | 0.1849 | / | / | / | #N/A | #N/A | / | / | #N/A | #N/A | #N/A | #N/A | /
2874 | 12:55 | 15.2154 | 0.1849 | / | / | / | #N/A | #N/A | / | / | #N/A | #N/A | #N/A | #N/A | /
2875 | 12:55 | 15.2154 | 0.1849 | / | / | / | #N/A | #N/A | / | / | #N/A | #N/A | #N/A | #N/A | /
2876 | 12:55 | 15.2154 | 0.1849 | / | / | / | #N/A | #N/A | / | / | #N/A | #N/A | #N/A | #N/A | /
2877 | 12:55 | 15.2154 | 0.1849 | / | / | / | #N/A | #N/A | / | / | #N/A | #N/A | #N/A | #N/A | /
2878 | 12:55 | 15.2154 | 0.1849 | / | / | / | #N/A | #N/A | / | / | #N/A | #N/A | #N/A | #N/A | /
2879 | 12:55 | 15.2154 | 0.1849 | / | / | / | #N/A | #N/A | / | / | #N/A | #N/A | #N/A | #N/A | /
2880 | 12:55 | 15.2154 | 0.1849 | / | / | / | #N/A | #N/A | / | / | #N/A | #N/A | #N/A | #N/A | /
2881 | 12:55 | 15.2154 | 0.1849 | / | / | / | #N/A | #N/A | / | / | #N/A | #N/A | #N/A | #N/A | /
2882 | 12:55 | 15.2154 | 0.1849 | / | / | / | #N/A | #N/A | / | / | #N/A | #N/A | #N/A | #N/A | /
2883 | 12:55 | 15.2154 | 0.1849 | / | / | / | #N/A | #N/A | / | / | #N/A | #N/A | #N/A | #N/A | /
2884 | 12:55 | 15.2154 | 0.1849 | / | / | / | #N/A | #N/A | / | / | #N/A | #N/A | #N/A | #N/A | /
2885 | 12:55 | 15.2154 | 0.1849 | / | / | / | #N/A | #N/A | / | / | #N/A | #N/A | #N/A | #N/A | /
2886 | 12:55 | 15.2154 | 0.1849 | / | / | / | #N/A | #N/A | / | / | #N/A | #N/A | #N/A | #N/A | /
2887 | 12:55 | 15.2154 | 0.1849 | / | / | / | #N/A | #N/A | / | / | #N/A | #N/A | #N/A | #N/A | /
2888 | 12:55 | 15.2154 | 0.1849 | / | / | / | #N/A | #N/A | / | / | #N/A | #N/A | #N/A | #N/A | /
2889 | 12:55 | 15.2154 | 0.1849 | / | / | / | #N/A | #N/A | / | / | #N/A | #N/A | #N/A | #N/A | /
2890 | 12:55 | 15.2154 | 0.1849 | / | / | / | #N/A | #N/A | / | / | #N/A | #N/A | #N/A | #N/A | /
2891 | 12:55 | 15.2154 | 0.1849 | / | / | / | #N/A | #N/A | / | / | #N/A | #N/A | #N/A | #N/A | /
2892 | 12:55 | 15.2154 | 0.1849 | / | / | / | #N/A | #N/A | / | / | #N/A | #N/A | #N/A | #N/A | /
2893 | 12:55 | 15.2154 | 0.1849 | / | / | / | #N/A | #N/A | / | / | #N/A | #N/A | #N/A | #N/A | /
2894 | 12:55 | 15.2154 | 0.1849 | / | / | / | #N/A | #N/A | / | / | #N/A | #N/A | #N/A | #N/A | /
2895 | 12:55 | 15.2628 | 0.1591 | / | / | / | #N/A | #N/A | / | / | #N/A | #N/A | #N/A | #N/A | /
2896 | 12:55 | 15.1206 | 0.1634 | / | / | / | #N/A | #N/A | / | / | #N/A | #N/A | #N/A | #N/A | /
2897 | 12:55 | 15.2628 | 0.1548 | / | / | / | #N/A | #N/A | / | / | #N/A | #N/A | #N/A | #N/A | /
2898 | 12:55 | 15.2154 | 0.1591 | / | / | / | #N/A | #N/A | / | / | #N/A | #N/A | #N/A | #N/A | /
2899 | 12:55 | 15.2154 | 0.1591 | / | / | / | #N/A | #N/A | / | / | #N/A | #N/A | #N/A | #N/A | /
2900 | 12:55 | 15.2628 | 0.1505 | / | / | / | #N/A | #N/A | / | / | #N/A | #N/A | #N/A | #N/A | /
2901 | 12:55 | 15.2628 | 0.1505 | / | / | / | #N/A | #N/A | / | / | #N/A | #N/A | #N/A | #N/A | /
2902 | 12:55 | 15.2154 | 0.1505 | / | / | / | #N/A | #N/A | / | / | #N/A | #N/A | #N/A | #N/A | /
2903 | 12:55 | 15.1206 | 0.1505 | / | / | / | #N/A | #N/A | / | / | #N/A | #N/A | #N/A | #N/A | /
2904 | 12:55 | 15.1206 | 0.1505 | / | / | / | #N/A | #N/A | / | / | #N/A | #N/A | #N/A | #N/A | /
2905 | 12:55 | 15.2628 | 0.1462 | / | / | / | #N/A | #N/A | / | / | #N/A | #N/A | #N/A | #N/A | /
2906 | 12:55 | 15.2154 | 0.1419 | / | / | / | #N/A | #N/A | / | / | #N/A | #N/A | #N/A | #N/A | /
2907 | 12:55 | 15.2154 | 0.1419 | / | / | / | #N/A | #N/A | / | / | #N/A | #N/A | #N/A | #N/A | /
2908 | 12:55 | 15.2628 | 0.1462 | / | / | / | #N/A | #N/A | / | / | #N/A | #N/A | #N/A | #N/A | /
2909 | 12:55 | 15.2628 | 0.1462 | / | / | / | #N/A | #N/A | / | / | #N/A | #N/A | #N/A | #N/A | /
2910 | 12:55 | 15.2628 | 0.1462 | / | / | / | #N/A | #N/A | / | / | #N/A | #N/A | #N/A | #N/A | /
2911 | 12:55 | 15.2628 | 0.1462 | / | / | / | #N/A | #N/A | / | / | #N/A | #N/A | #N/A | #N/A | /
2912 | 12:56 | 15.2628 | 0.1505 | / | / | / | #N/A | #N/A | / | / | #N/A | #N/A | #N/A | #N/A | /
2913 | 12:56 | 15.2628 | 0.1505 | / | / | / | #N/A | #N/A | / | / | #N/A | #N/A | #N/A | #N/A | /
2914 | 12:56 | 15.2154 | 0.1892 | / | / | / | #N/A | #N/A | / | / | #N/A | #N/A | #N/A | #N/A | /
2915 | 12:56 | 15.2628 | 0.1763 | / | / | / | #N/A | #N/A | / | / | #N/A | #N/A | #N/A | #N/A | /
2916 | 12:56 | 15.2154 | 0.1634 | / | / | / | #N/A | #N/A | / | / | #N/A | #N/A | #N/A | #N/A | /
2917 | 12:56 | 15.2154 | 0.1634 | / | / | / | #N/A | #N/A | / | / | #N/A | #N/A | #N/A | #N/A | /
2918 | 12:56 | 15.2154 | 0.1634 | / | / | / | #N/A | #N/A | / | / | #N/A | #N/A | #N/A | #N/A | /
2919 | 12:56 | 15.168 | 0.1548 | / | / | / | #N/A | #N/A | / | / | #N/A | #N/A | #N/A | #N/A | /
2920 | 12:56 | 15.168 | 0.1548 | / | / | / | #N/A | #N/A | / | / | #N/A | #N/A | #N/A | #N/A | /
2921 | 12:56 | 15.2154 | 0.1548 | / | / | / | #N/A | #N/A | / | / | #N/A | #N/A | #N/A | #N/A | /
2922 | 12:56 | 15.2628 | 0.1548 | / | / | / | #N/A | #N/A | / | / | #N/A | #N/A | #N/A | #N/A | /
2923 | 12:56 | 15.1206 | 0.1505 | / | / | / | #N/A | #N/A | / | / | #N/A | #N/A | #N/A | #N/A | /
2924 | 12:56 | 15.1206 | 0.1505 | / | / | / | #N/A | #N/A | / | / | #N/A | #N/A | #N/A | #N/A | /
2925 | 12:56 | 15.2154 | 0.1505 | / | / | / | #N/A | #N/A | / | / | #N/A | #N/A | #N/A | #N/A | /
2926 | 12:56 | 15.2154 | 0.1505 | / | / | / | #N/A | #N/A | / | / | #N/A | #N/A | #N/A | #N/A | /
2927 | 12:56 | 15.168 | 0.1591 | / | / | / | #N/A | #N/A | / | / | #N/A | #N/A | #N/A | #N/A | /
2928 | 12:56 | 15.2628 | 0.1677 | / | / | / | #N/A | #N/A | / | / | #N/A | #N/A | #N/A | #N/A | /
2929 | 12:56 | 15.2628 | 0.1677 | / | / | / | #N/A | #N/A | / | / | #N/A | #N/A | #N/A | #N/A | /
2930 | 12:56 | 15.2628 | 0.1677 | / | / | / | #N/A | #N/A | / | / | #N/A | #N/A | #N/A | #N/A | /
2931 | 12:56 | 15.2154 | 0.1634 | / | / | / | #N/A | #N/A | / | / | #N/A | #N/A | #N/A | #N/A | /
2932 | 12:56 | 15.2154 | 0.1634 | / | / | / | #N/A | #N/A | / | / | #N/A | #N/A | #N/A | #N/A | /
2933 | 12:56 | 15.2628 | 0.1677 | / | / | / | #N/A | #N/A | / | / | #N/A | #N/A | #N/A | #N/A | /
2934 | 12:56 | 15.2628 | 0.1677 | / | / | / | #N/A | #N/A | / | / | #N/A | #N/A | #N/A | #N/A | /
2935 | 12:56 | 15.1206 | 0.1505 | / | / | / | #N/A | #N/A | / | / | #N/A | #N/A | #N/A | #N/A | /
2936 | 12:56 | 15.1206 | 0.1505 | / | / | / | #N/A | #N/A | / | / | #N/A | #N/A | #N/A | #N/A | /
2937 | 12:56 | 15.2154 | 0.1634 | / | / | / | #N/A | #N/A | / | / | #N/A | #N/A | #N/A | #N/A | /
2938 | 12:56 | 15.2154 | 0.1634 | / | / | / | #N/A | #N/A | / | / | #N/A | #N/A | #N/A | #N/A | /
2939 | 12:56 | 15.2154 | 0.1634 | / | / | / | #N/A | #N/A | / | / | #N/A | #N/A | #N/A | #N/A | /
2940 | 12:56 | 15.1206 | 0.1548 | / | / | / | #N/A | #N/A | / | / | #N/A | #N/A | #N/A | #N/A | /
2941 | 12:56 | 15.2154 | 0.1505 | / | / | / | #N/A | #N/A | / | / | #N/A | #N/A | #N/A | #N/A | /
2942 | 12:56 | 15.1206 | 0.1591 | / | / | / | #N/A | #N/A | / | / | #N/A | #N/A | #N/A | #N/A | /
2943 | 12:56 | 15.1206 | 0.1591 | / | / | / | #N/A | #N/A | / | / | #N/A | #N/A | #N/A | #N/A | /
2944 | 12:56 | 15.168 | 0.1591 | / | / | / | #N/A | #N/A | / | / | #N/A | #N/A | #N/A | #N/A | /
2945 | 12:56 | 15.168 | 0.1591 | / | / | / | #N/A | #N/A | / | / | #N/A | #N/A | #N/A | #N/A | /
2946 | 12:56 | 15.2628 | 0.1677 | / | / | / | #N/A | #N/A | / | / | #N/A | #N/A | #N/A | #N/A | /
2947 | 12:56 | 15.1206 | 0.1677 | / | / | / | #N/A | #N/A | / | / | #N/A | #N/A | #N/A | #N/A | /
2948 | 12:56 | 15.2628 | 0.172 | / | / | / | #N/A | #N/A | / | / | #N/A | #N/A | #N/A | #N/A | /
2949 | 12:56 | 15.2628 | 0.172 | / | / | / | #N/A | #N/A | / | / | #N/A | #N/A | #N/A | #N/A | /
2950 | 12:56 | 15.2628 | 0.1806 | / | / | / | #N/A | #N/A | / | / | #N/A | #N/A | #N/A | #N/A | /
2951 | 12:56 | 15.2628 | 0.1806 | / | / | / | #N/A | #N/A | / | / | #N/A | #N/A | #N/A | #N/A | /
2952 | 12:56 | 15.168 | 0.1677 | / | / | / | #N/A | #N/A | / | / | #N/A | #N/A | #N/A | #N/A | /
2953 | 12:56 | 15.1206 | 0.1634 | / | / | / | #N/A | #N/A | / | / | #N/A | #N/A | #N/A | #N/A | /
2954 | 12:56 | 15.1206 | 0.1634 | / | / | / | #N/A | #N/A | / | / | #N/A | #N/A | #N/A | #N/A | /
2955 | 12:56 | 15.2628 | 0.1634 | / | / | / | #N/A | #N/A | / | / | #N/A | #N/A | #N/A | #N/A | /
2956 | 12:56 | 15.2628 | 0.1634 | / | / | / | #N/A | #N/A | / | / | #N/A | #N/A | #N/A | #N/A | /
2957 | 12:56 | 15.2628 | 0.172 | / | / | / | #N/A | #N/A | / | / | #N/A | #N/A | #N/A | #N/A | /
2958 | 12:56 | 15.1206 | 0.1634 | / | / | / | #N/A | #N/A | / | / | #N/A | #N/A | #N/A | #N/A | /
2959 | 12:56 | 15.1206 | 0.1634 | / | / | / | #N/A | #N/A | / | / | #N/A | #N/A | #N/A | #N/A | /
2960 | 12:56 | 15.2628 | 0.1591 | / | / | / | #N/A | #N/A | / | / | #N/A | #N/A | #N/A | #N/A | /
2961 | 12:56 | 15.2628 | 0.1677 | / | / | / | #N/A | #N/A | / | / | #N/A | #N/A | #N/A | #N/A | /
2962 | 12:56 | 15.2628 | 0.1677 | / | / | / | #N/A | #N/A | / | / | #N/A | #N/A | #N/A | #N/A | /
2963 | 12:56 | 15.168 | 0.172 | / | / | / | #N/A | #N/A | / | / | #N/A | #N/A | #N/A | #N/A | /
2964 | 12:56 | 15.168 | 0.172 | / | / | / | #N/A | #N/A | / | / | #N/A | #N/A | #N/A | #N/A | /
2965 | 12:56 | 15.2628 | 0.1634 | / | / | / | #N/A | #N/A | / | / | #N/A | #N/A | #N/A | #N/A | /
2966 | 12:56 | 15.2628 | 0.1634 | / | / | / | #N/A | #N/A | / | / | #N/A | #N/A | #N/A | #N/A | /
2967 | 12:56 | 15.168 | 0.1634 | / | / | / | #N/A | #N/A | / | / | #N/A | #N/A | #N/A | #N/A | /
2968 | 12:56 | 15.2628 | 0.1548 | / | / | / | #N/A | #N/A | / | / | #N/A | #N/A | #N/A | #N/A | /
2969 | 12:56 | 15.168 | 0.1591 | / | / | / | #N/A | #N/A | / | / | #N/A | #N/A | #N/A | #N/A | /
2970 | 12:56 | 15.168 | 0.1591 | / | / | / | #N/A | #N/A | / | / | #N/A | #N/A | #N/A | #N/A | /
2971 | 12:56 | 15.2154 | 0.1505 | / | / | / | #N/A | #N/A | / | / | #N/A | #N/A | #N/A | #N/A | /
2972 | 12:57 | 15.2154 | 0.1419 | / | / | / | #N/A | #N/A | / | / | #N/A | #N/A | #N/A | #N/A | /
2973 | 12:57 | 15.2628 | 0.1462 | / | / | / | #N/A | #N/A | / | / | #N/A | #N/A | #N/A | #N/A | /
2974 | 12:57 | 15.2154 | 0.1548 | / | / | / | #N/A | #N/A | / | / | #N/A | #N/A | #N/A | #N/A | /
2975 | 12:57 | 15.2628 | 0.1419 | / | / | / | #N/A | #N/A | / | / | #N/A | #N/A | #N/A | #N/A | /
2976 | 12:57 | 15.2628 | 0.1419 | / | / | / | #N/A | #N/A | / | / | #N/A | #N/A | #N/A | #N/A | /
2977 | 12:57 | 15.2154 | 0.1505 | / | / | / | #N/A | #N/A | / | / | #N/A | #N/A | #N/A | #N/A | /
2978 | 12:57 | 15.2628 | 0.1505 | / | / | / | #N/A | #N/A | / | / | #N/A | #N/A | #N/A | #N/A | /
2979 | 12:57 | 15.2154 | 0.1462 | / | / | / | #N/A | #N/A | / | / | #N/A | #N/A | #N/A | #N/A | /
2980 | 12:57 | 15.2154 | 0.1548 | / | / | / | #N/A | #N/A | / | / | #N/A | #N/A | #N/A | #N/A | /
2981 | 12:57 | 15.1206 | 0.1505 | / | / | / | #N/A | #N/A | / | / | #N/A | #N/A | #N/A | #N/A | /
2982 | 12:57 | 15.1206 | 0.1505 | / | / | / | #N/A | #N/A | / | / | #N/A | #N/A | #N/A | #N/A | /
2983 | 12:57 | 15.1206 | 0.1505 | / | / | / | #N/A | #N/A | / | / | #N/A | #N/A | #N/A | #N/A | /
2984 | 12:57 | 15.2628 | 0.1419 | / | / | / | #N/A | #N/A | / | / | #N/A | #N/A | #N/A | #N/A | /
2985 | 12:57 | 15.2628 | 0.1419 | / | / | / | #N/A | #N/A | / | / | #N/A | #N/A | #N/A | #N/A | /
2986 | 12:57 | 15.2628 | 0.1462 | / | / | / | #N/A | #N/A | / | / | #N/A | #N/A | #N/A | #N/A | /
2987 | 12:57 | 15.2628 | 0.1419 | / | / | / | #N/A | #N/A | / | / | #N/A | #N/A | #N/A | #N/A | /
2988 | 12:57 | 15.2628 | 0.1462 | / | / | / | #N/A | #N/A | / | / | #N/A | #N/A | #N/A | #N/A | /
2989 | 12:57 | 15.2628 | 0.1462 | / | / | / | #N/A | #N/A | / | / | #N/A | #N/A | #N/A | #N/A | /
2990 | 12:57 | 15.2628 | 0.1505 | / | / | / | #N/A | #N/A | / | / | #N/A | #N/A | #N/A | #N/A | /
2991 | 12:57 | 15.2154 | 0.1505 | / | / | / | #N/A | #N/A | / | / | #N/A | #N/A | #N/A | #N/A | /
2992 | 12:57 | 15.2628 | 0.1462 | / | / | / | #N/A | #N/A | / | / | #N/A | #N/A | #N/A | #N/A | /
2993 | 12:57 | 15.168 | 0.1505 | / | / | / | #N/A | #N/A | / | / | #N/A | #N/A | #N/A | #N/A | /
2994 | 12:57 | 15.168 | 0.1419 | / | / | / | #N/A | #N/A | / | / | #N/A | #N/A | #N/A | #N/A | /
2995 | 12:57 | 15.168 | 0.1419 | / | / | / | #N/A | #N/A | / | / | #N/A | #N/A | #N/A | #N/A | /
2996 | 12:57 | 15.2154 | 0.1505 | / | / | / | #N/A | #N/A | / | / | #N/A | #N/A | #N/A | #N/A | /
2997 | 12:57 | 15.1206 | 0.1505 | / | / | / | #N/A | #N/A | / | / | #N/A | #N/A | #N/A | #N/A | /
2998 | 12:57 | 15.168 | 0.1462 | / | / | / | #N/A | #N/A | / | / | #N/A | #N/A | #N/A | #N/A | /
2999 | 12:57 | 15.2628 | 0.1419 | / | / | / | #N/A | #N/A | / | / | #N/A | #N/A | #N/A | #N/A | /
3000 | 12:57 | 15.2154 | 0.1419 | / | / | / | #N/A | #N/A | / | / | #N/A | #N/A | #N/A | #N/A | /
3001 | 12:57 | 15.2154 | 0.1419 | / | / | / | #N/A | #N/A | / | / | #N/A | #N/A | #N/A | #N/A | /
3002 | 12:57 | 15.2154 | 0.1419 | / | / | / | #N/A | #N/A | / | / | #N/A | #N/A | #N/A | #N/A | /
3003 | 12:57 | 15.2154 | 0.1548 | / | / | / | #N/A | #N/A | / | / | #N/A | #N/A | #N/A | #N/A | /
3004 | 12:57 | 15.2154 | 0.1548 | / | / | / | #N/A | #N/A | / | / | #N/A | #N/A | #N/A | #N/A | /
3005 | 12:57 | 15.2628 | 0.1505 | / | / | / | #N/A | #N/A | / | / | #N/A | #N/A | #N/A | #N/A | /
3006 | 12:57 | 15.2154 | 0.1462 | / | / | / | #N/A | #N/A | / | / | #N/A | #N/A | #N/A | #N/A | /
3007 | 12:57 | 15.2154 | 0.1548 | / | / | / | #N/A | #N/A | / | / | #N/A | #N/A | #N/A | #N/A | /
3008 | 12:57 | 15.2154 | 0.1548 | / | / | / | #N/A | #N/A | / | / | #N/A | #N/A | #N/A | #N/A | /
3009 | 12:57 | 15.2628 | 0.1505 | / | / | / | #N/A | #N/A | / | / | #N/A | #N/A | #N/A | #N/A | /
3010 | 12:57 | 15.2154 | 0.1505 | / | / | / | #N/A | #N/A | / | / | #N/A | #N/A | #N/A | #N/A | /
3011 | 12:57 | 15.2154 | 0.1419 | / | / | / | #N/A | #N/A | / | / | #N/A | #N/A | #N/A | #N/A | /
3012 | 12:57 | 15.2628 | 0.1419 | / | / | / | #N/A | #N/A | / | / | #N/A | #N/A | #N/A | #N/A | /
3013 | 12:57 | 15.2628 | 0.1419 | / | / | / | #N/A | #N/A | / | / | #N/A | #N/A | #N/A | #N/A | /
3014 | 12:57 | 15.2628 | 0.1419 | / | / | / | #N/A | #N/A | / | / | #N/A | #N/A | #N/A | #N/A | /
3015 | 12:57 | 15.2628 | 0.1419 | / | / | / | #N/A | #N/A | / | / | #N/A | #N/A | #N/A | #N/A | /
3016 | 12:57 | 15.2628 | 0.1419 | / | / | / | #N/A | #N/A | / | / | #N/A | #N/A | #N/A | #N/A | /
3017 | 12:57 | 15.2628 | 0.1419 | / | / | / | #N/A | #N/A | / | / | #N/A | #N/A | #N/A | #N/A | /
3018 | 12:57 | 15.2628 | 0.1419 | / | / | / | #N/A | #N/A | / | / | #N/A | #N/A | #N/A | #N/A | /
3019 | 12:57 | 15.2628 | 0.1419 | / | / | / | #N/A | #N/A | / | / | #N/A | #N/A | #N/A | #N/A | /
3020 | 12:57 | 15.2628 | 0.1419 | / | / | / | #N/A | #N/A | / | / | #N/A | #N/A | #N/A | #N/A | /
3021 | 12:57 | 15.2628 | 0.1419 | / | / | / | #N/A | #N/A | / | / | #N/A | #N/A | #N/A | #N/A | /
3022 | 12:57 | 15.2628 | 0.1419 | / | / | / | #N/A | #N/A | / | / | #N/A | #N/A | #N/A | #N/A | /
3023 | 12:57 | 15.2628 | 0.1419 | / | / | / | #N/A | #N/A | / | / | #N/A | #N/A | #N/A | #N/A | /
3024 | 12:57 | 15.2628 | 0.1419 | / | / | / | #N/A | #N/A | / | / | #N/A | #N/A | #N/A | #N/A | /
3025 | 12:57 | 15.2628 | 0.1419 | / | / | / | #N/A | #N/A | / | / | #N/A | #N/A | #N/A | #N/A | /
3026 | 12:57 | 15.2628 | 0.1419 | / | / | / | #N/A | #N/A | / | / | #N/A | #N/A | #N/A | #N/A | /
3027 | 12:57 | 15.2628 | 0.1419 | / | / | / | #N/A | #N/A | / | / | #N/A | #N/A | #N/A | #N/A | /
3028 | 12:57 | 15.2628 | 0.1419 | / | / | / | #N/A | #N/A | / | / | #N/A | #N/A | #N/A | #N/A | /
3029 | 12:57 | 15.2628 | 0.1419 | / | / | / | #N/A | #N/A | / | / | #N/A | #N/A | #N/A | #N/A | /
3030 | 12:57 | 15.2628 | 0.1419 | / | / | / | #N/A | #N/A | / | / | #N/A | #N/A | #N/A | #N/A | /
3031 | 12:57 | 15.2628 | 0.1419 | / | / | / | #N/A | #N/A | / | / | #N/A | #N/A | #N/A | #N/A | /
3032 | 12:58 | 15.2628 | 0.1419 | / | / | / | #N/A | #N/A | / | / | #N/A | #N/A | #N/A | #N/A | /
3033 | 12:58 | 15.2628 | 0.1419 | / | / | / | #N/A | #N/A | / | / | #N/A | #N/A | #N/A | #N/A | /
3034 | 12:58 | 15.2628 | 0.1419 | / | / | / | #N/A | #N/A | / | / | #N/A | #N/A | #N/A | #N/A | /
3035 | 12:58 | 15.2628 | 0.1419 | / | / | / | #N/A | #N/A | / | / | #N/A | #N/A | #N/A | #N/A | /
3036 | 12:58 | 15.2628 | 0.1419 | / | / | / | #N/A | #N/A | / | / | #N/A | #N/A | #N/A | #N/A | /
3037 | 12:58 | 15.2628 | 0.1419 | / | / | / | #N/A | #N/A | / | / | #N/A | #N/A | #N/A | #N/A | /
3038 | 12:58 | 15.2628 | 0.1419 | / | / | / | #N/A | #N/A | / | / | #N/A | #N/A | #N/A | #N/A | /
3039 | 12:58 | 15.2628 | 0.1419 | / | / | / | #N/A | #N/A | / | / | #N/A | #N/A | #N/A | #N/A | /
3040 | 12:58 | 15.2628 | 0.1419 | / | / | / | #N/A | #N/A | / | / | #N/A | #N/A | #N/A | #N/A | /
3041 | 12:58 | 15.2628 | 0.1419 | / | / | / | #N/A | #N/A | / | / | #N/A | #N/A | #N/A | #N/A | /
3042 | 12:58 | 15.2628 | 0.1419 | / | / | / | #N/A | #N/A | / | / | #N/A | #N/A | #N/A | #N/A | /
3043 | 12:58 | 15.2628 | 0.1419 | / | / | / | #N/A | #N/A | / | / | #N/A | #N/A | #N/A | #N/A | /
3044 | 12:58 | 15.2628 | 0.1849 | / | / | / | #N/A | #N/A | / | / | #N/A | #N/A | #N/A | #N/A | /
3045 | 12:58 | 15.2628 | 0.1849 | / | / | / | #N/A | #N/A | / | / | #N/A | #N/A | #N/A | #N/A | /
3046 | 12:58 | 15.2628 | 0.1849 | / | / | / | #N/A | #N/A | / | / | #N/A | #N/A | #N/A | #N/A | /
3047 | 12:58 | 15.2628 | 0.1849 | / | / | / | #N/A | #N/A | / | / | #N/A | #N/A | #N/A | #N/A | /
3048 | 12:58 | 15.2628 | 0.1849 | / | / | / | #N/A | #N/A | / | / | #N/A | #N/A | #N/A | #N/A | /
3049 | 12:58 | 15.2628 | 0.1849 | / | / | / | #N/A | #N/A | / | / | #N/A | #N/A | #N/A | #N/A | /
3050 | 12:58 | 15.2628 | 0.1849 | / | / | / | #N/A | #N/A | / | / | #N/A | #N/A | #N/A | #N/A | /
3051 | 12:58 | 15.2628 | 0.1849 | / | / | / | #N/A | #N/A | / | / | #N/A | #N/A | #N/A | #N/A | /
3052 | 12:58 | 15.2628 | 0.1849 | / | / | / | #N/A | #N/A | / | / | #N/A | #N/A | #N/A | #N/A | /
3053 | 12:58 | 15.2628 | 0.1849 | / | / | / | #N/A | #N/A | / | / | #N/A | #N/A | #N/A | #N/A | /
3054 | 12:58 | 15.2628 | 0.1849 | / | / | / | #N/A | #N/A | / | / | #N/A | #N/A | #N/A | #N/A | /
3055 | 12:58 | 15.2628 | 0.1849 | / | / | / | #N/A | #N/A | / | / | #N/A | #N/A | #N/A | #N/A | /
3056 | 12:58 | 15.2628 | 0.1849 | / | / | / | #N/A | #N/A | / | / | #N/A | #N/A | #N/A | #N/A | /
3057 | 12:58 | 15.2628 | 0.1849 | / | / | / | #N/A | #N/A | / | / | #N/A | #N/A | #N/A | #N/A | /
3058 | 12:58 | 15.2628 | 0.1849 | / | / | / | #N/A | #N/A | / | / | #N/A | #N/A | #N/A | #N/A | /
3059 | 12:58 | 15.2628 | 0.1849 | / | / | / | #N/A | #N/A | / | / | #N/A | #N/A | #N/A | #N/A | /
3060 | 12:58 | 15.2628 | 0.1849 | / | / | / | #N/A | #N/A | / | / | #N/A | #N/A | #N/A | #N/A | /
3061 | 12:58 | 15.2628 | 0.1849 | / | / | / | #N/A | #N/A | / | / | #N/A | #N/A | #N/A | #N/A | /
3062 | 12:58 | 15.2628 | 0.1849 | / | / | / | #N/A | #N/A | / | / | #N/A | #N/A | #N/A | #N/A | /
3063 | 12:58 | 15.2628 | 0.1849 | / | / | / | #N/A | #N/A | / | / | #N/A | #N/A | #N/A | #N/A | /
3064 | 12:58 | 15.2628 | 0.1849 | / | / | / | #N/A | #N/A | / | / | #N/A | #N/A | #N/A | #N/A | /
3065 | 12:58 | 15.2628 | 0.1849 | / | / | / | #N/A | #N/A | / | / | #N/A | #N/A | #N/A | #N/A | /
3066 | 12:58 | 15.2628 | 0.1849 | / | / | / | #N/A | #N/A | / | / | #N/A | #N/A | #N/A | #N/A | /
3067 | 12:58 | 15.2628 | 0.1849 | / | / | / | #N/A | #N/A | / | / | #N/A | #N/A | #N/A | #N/A | /
3068 | 12:58 | 15.2628 | 0.1849 | / | / | / | #N/A | #N/A | / | / | #N/A | #N/A | #N/A | #N/A | /
3069 | 12:58 | 15.2628 | 0.1849 | / | / | / | #N/A | #N/A | / | / | #N/A | #N/A | #N/A | #N/A | /
3070 | 12:58 | 15.2628 | 0.1849 | / | / | / | #N/A | #N/A | / | / | #N/A | #N/A | #N/A | #N/A | /
3071 | 12:58 | 15.2628 | 0.1849 | / | / | / | #N/A | #N/A | / | / | #N/A | #N/A | #N/A | #N/A | /
3072 | 12:58 | 15.2628 | 0.1849 | / | / | / | #N/A | #N/A | / | / | #N/A | #N/A | #N/A | #N/A | /
3073 | 12:58 | 15.2628 | 0.1849 | / | / | / | #N/A | #N/A | / | / | #N/A | #N/A | #N/A | #N/A | /
3074 | 12:58 | 15.2628 | 0.1634 | / | / | / | #N/A | #N/A | / | / | #N/A | #N/A | #N/A | #N/A | /
3075 | 12:58 | 15.2628 | 0.1505 | / | / | / | #N/A | #N/A | / | / | #N/A | #N/A | #N/A | #N/A | /
3076 | 12:58 | 15.2628 | 0.1505 | / | / | / | #N/A | #N/A | / | / | #N/A | #N/A | #N/A | #N/A | /
3077 | 12:58 | 15.2628 | 0.1505 | / | / | / | #N/A | #N/A | / | / | #N/A | #N/A | #N/A | #N/A | /
3078 | 12:58 | 15.2628 | 0.1376 | / | / | / | #N/A | #N/A | / | / | #N/A | #N/A | #N/A | #N/A | /
3079 | 12:58 | 15.168 | 0.1548 | / | / | / | #N/A | #N/A | / | / | #N/A | #N/A | #N/A | #N/A | /
3080 | 12:58 | 15.2154 | 0.1505 | / | / | / | #N/A | #N/A | / | / | #N/A | #N/A | #N/A | #N/A | /
3081 | 12:58 | 15.2154 | 0.1462 | / | / | / | #N/A | #N/A | / | / | #N/A | #N/A | #N/A | #N/A | /
3082 | 12:58 | 15.2154 | 0.1462 | / | / | / | #N/A | #N/A | / | / | #N/A | #N/A | #N/A | #N/A | /
3083 | 12:58 | 15.168 | 0.1548 | / | / | / | #N/A | #N/A | / | / | #N/A | #N/A | #N/A | #N/A | /
3084 | 12:58 | 15.168 | 0.1548 | / | / | / | #N/A | #N/A | / | / | #N/A | #N/A | #N/A | #N/A | /
3085 | 12:58 | 15.2154 | 0.1591 | / | / | / | #N/A | #N/A | / | / | #N/A | #N/A | #N/A | #N/A | /
3086 | 12:58 | 15.2628 | 0.1419 | / | / | / | #N/A | #N/A | / | / | #N/A | #N/A | #N/A | #N/A | /
3087 | 12:58 | 15.2154 | 0.1548 | / | / | / | #N/A | #N/A | / | / | #N/A | #N/A | #N/A | #N/A | /
3088 | 12:58 | 15.2154 | 0.1505 | / | / | / | #N/A | #N/A | / | / | #N/A | #N/A | #N/A | #N/A | /
3089 | 12:58 | 15.2154 | 0.1462 | / | / | / | #N/A | #N/A | / | / | #N/A | #N/A | #N/A | #N/A | /
3090 | 12:58 | 15.2154 | 0.1462 | / | / | / | #N/A | #N/A | / | / | #N/A | #N/A | #N/A | #N/A | /
3091 | 12:58 | 15.168 | 0.1462 | / | / | / | #N/A | #N/A | / | / | #N/A | #N/A | #N/A | #N/A | /
3092 | 12:59 | 15.168 | 0.1548 | / | / | / | #N/A | #N/A | / | / | #N/A | #N/A | #N/A | #N/A | /
3093 | 12:59 | 15.168 | 0.1462 | / | / | / | #N/A | #N/A | / | / | #N/A | #N/A | #N/A | #N/A | /
3094 | 12:59 | 15.2628 | 0.1505 | / | / | / | #N/A | #N/A | / | / | #N/A | #N/A | #N/A | #N/A | /
3095 | 12:59 | 15.2628 | 0.1462 | / | / | / | #N/A | #N/A | / | / | #N/A | #N/A | #N/A | #N/A | /
3096 | 12:59 | 15.2628 | 0.1462 | / | / | / | #N/A | #N/A | / | / | #N/A | #N/A | #N/A | #N/A | /
3097 | 12:59 | 15.168 | 0.1548 | / | / | / | #N/A | #N/A | / | / | #N/A | #N/A | #N/A | #N/A | /
3098 | 12:59 | 15.2628 | 0.1505 | / | / | / | #N/A | #N/A | / | / | #N/A | #N/A | #N/A | #N/A | /
3099 | 12:59 | 15.2628 | 0.1505 | / | / | / | #N/A | #N/A | / | / | #N/A | #N/A | #N/A | #N/A | /
3100 | 12:59 | 15.2628 | 0.1376 | / | / | / | #N/A | #N/A | / | / | #N/A | #N/A | #N/A | #N/A | /
3101 | 12:59 | 15.2628 | 0.1634 | / | / | / | #N/A | #N/A | / | / | #N/A | #N/A | #N/A | #N/A | /
3102 | 12:59 | 15.2628 | 0.1634 | / | / | / | #N/A | #N/A | / | / | #N/A | #N/A | #N/A | #N/A | /
3103 | 12:59 | 15.2628 | 0.1634 | / | / | / | #N/A | #N/A | / | / | #N/A | #N/A | #N/A | #N/A | /
3104 | 12:59 | 15.2154 | 0.1505 | / | / | / | #N/A | #N/A | / | / | #N/A | #N/A | #N/A | #N/A | /
3105 | 12:59 | 15.2154 | 0.1505 | / | / | / | #N/A | #N/A | / | / | #N/A | #N/A | #N/A | #N/A | /
3106 | 12:59 | 15.2628 | 0.1419 | / | / | / | #N/A | #N/A | / | / | #N/A | #N/A | #N/A | #N/A | /
3107 | 12:59 | 15.168 | 0.1462 | / | / | / | #N/A | #N/A | / | / | #N/A | #N/A | #N/A | #N/A | /
3108 | 12:59 | 15.2628 | 0.1462 | / | / | / | #N/A | #N/A | / | / | #N/A | #N/A | #N/A | #N/A | /
3109 | 12:59 | 15.2628 | 0.1462 | / | / | / | #N/A | #N/A | / | / | #N/A | #N/A | #N/A | #N/A | /
3110 | 12:59 | 15.2628 | 0.1505 | / | / | / | #N/A | #N/A | / | / | #N/A | #N/A | #N/A | #N/A | /
3111 | 12:59 | 15.2628 | 0.1419 | / | / | / | #N/A | #N/A | / | / | #N/A | #N/A | #N/A | #N/A | /
3112 | 12:59 | 15.168 | 0.1548 | / | / | / | #N/A | #N/A | / | / | #N/A | #N/A | #N/A | #N/A | /
3113 | 12:59 | 15.2628 | 0.1419 | / | / | / | #N/A | #N/A | / | / | #N/A | #N/A | #N/A | #N/A | /
3114 | 12:59 | 15.1206 | 0.1505 | / | / | / | #N/A | #N/A | / | / | #N/A | #N/A | #N/A | #N/A | /
3115 | 12:59 | 15.1206 | 0.1505 | / | / | / | #N/A | #N/A | / | / | #N/A | #N/A | #N/A | #N/A | /
3116 | 12:59 | 15.2628 | 0.1419 | / | / | / | #N/A | #N/A | / | / | #N/A | #N/A | #N/A | #N/A | /
3117 | 12:59 | 15.168 | 0.1376 | / | / | / | #N/A | #N/A | / | / | #N/A | #N/A | #N/A | #N/A | /
3118 | 12:59 | 15.168 | 0.1548 | / | / | / | #N/A | #N/A | / | / | #N/A | #N/A | #N/A | #N/A | /
3119 | 12:59 | 15.1206 | 0.1591 | / | / | / | #N/A | #N/A | / | / | #N/A | #N/A | #N/A | #N/A | /
3120 | 12:59 | 15.168 | 0.1591 | / | / | / | #N/A | #N/A | / | / | #N/A | #N/A | #N/A | #N/A | /
3121 | 12:59 | 15.1206 | 0.1548 | / | / | / | #N/A | #N/A | / | / | #N/A | #N/A | #N/A | #N/A | /
3122 | 12:59 | 15.168 | 0.1548 | / | / | / | #N/A | #N/A | / | / | #N/A | #N/A | #N/A | #N/A | /
3123 | 12:59 | 15.168 | 0.1548 | / | / | / | #N/A | #N/A | / | / | #N/A | #N/A | #N/A | #N/A | /
3124 | 12:59 | 15.2154 | 0.1591 | / | / | / | #N/A | #N/A | / | / | #N/A | #N/A | #N/A | #N/A | /
3125 | 12:59 | 15.2628 | 0.1419 | / | / | / | #N/A | #N/A | / | / | #N/A | #N/A | #N/A | #N/A | /
3126 | 12:59 | 15.2628 | 0.1462 | / | / | / | #N/A | #N/A | / | / | #N/A | #N/A | #N/A | #N/A | /
3127 | 12:59 | 15.2628 | 0.1419 | / | / | / | #N/A | #N/A | / | / | #N/A | #N/A | #N/A | #N/A | /
3128 | 12:59 | 15.2628 | 0.1419 | / | / | / | #N/A | #N/A | / | / | #N/A | #N/A | #N/A | #N/A | /
3129 | 12:59 | 15.168 | 0.1419 | / | / | / | #N/A | #N/A | / | / | #N/A | #N/A | #N/A | #N/A | /
3130 | 12:59 | 15.2154 | 0.1419 | / | / | / | #N/A | #N/A | / | / | #N/A | #N/A | #N/A | #N/A | /
3131 | 12:59 | 15.2628 | 0.1376 | / | / | / | #N/A | #N/A | / | / | #N/A | #N/A | #N/A | #N/A | /
3132 | 12:59 | 15.2628 | 0.1161 | / | / | / | #N/A | #N/A | / | / | #N/A | #N/A | #N/A | #N/A | /
3133 | 12:59 | 15.2154 | 0.1204 | / | / | / | #N/A | #N/A | / | / | #N/A | #N/A | #N/A | #N/A | /
3134 | 12:59 | 15.2154 | 0.1204 | / | / | / | #N/A | #N/A | / | / | #N/A | #N/A | #N/A | #N/A | /
3135 | 12:59 | 15.2154 | 0.1161 | / | / | / | #N/A | #N/A | / | / | #N/A | #N/A | #N/A | #N/A | /
3136 | 12:59 | 15.2154 | 0.1161 | / | / | / | #N/A | #N/A | / | / | #N/A | #N/A | #N/A | #N/A | /
3137 | 12:59 | 15.2628 | 0.1161 | / | / | / | #N/A | #N/A | / | / | #N/A | #N/A | #N/A | #N/A | /
3138 | 12:59 | 15.2628 | 0.1204 | / | / | / | #N/A | #N/A | / | / | #N/A | #N/A | #N/A | #N/A | /
3139 | 12:59 | 15.2628 | 0.1204 | / | / | / | #N/A | #N/A | / | / | #N/A | #N/A | #N/A | #N/A | /
3140 | 12:59 | 15.2628 | 0.1204 | / | / | / | #N/A | #N/A | / | / | #N/A | #N/A | #N/A | #N/A | /
3141 | 12:59 | 15.168 | 0.1204 | / | / | / | #N/A | #N/A | / | / | #N/A | #N/A | #N/A | #N/A | /
3142 | 12:59 | 15.2154 | 0.1161 | / | / | / | #N/A | #N/A | / | / | #N/A | #N/A | #N/A | #N/A | /
3143 | 12:59 | 15.2628 | 0.129 | / | / | / | #N/A | #N/A | / | / | #N/A | #N/A | #N/A | #N/A | /
3144 | 12:59 | 15.2628 | 0.129 | / | / | / | #N/A | #N/A | / | / | #N/A | #N/A | #N/A | #N/A | /
3145 | 12:59 | 15.2154 | 0.1204 | / | / | / | #N/A | #N/A | / | / | #N/A | #N/A | #N/A | #N/A | /
3146 | 12:59 | 15.2154 | 0.1204 | / | / | / | #N/A | #N/A | / | / | #N/A | #N/A | #N/A | #N/A | /
3147 | 12:59 | 15.2154 | 0.1204 | / | / | / | #N/A | #N/A | / | / | #N/A | #N/A | #N/A | #N/A | /
3148 | 12:59 | 15.2154 | 0.1204 | / | / | / | #N/A | #N/A | / | / | #N/A | #N/A | #N/A | #N/A | /
3149 | 12:59 | 15.168 | 0.1247 | / | / | / | #N/A | #N/A | / | / | #N/A | #N/A | #N/A | #N/A | /
3150 | 12:59 | 15.168 | 0.1247 | / | / | / | #N/A | #N/A | / | / | #N/A | #N/A | #N/A | #N/A | /
3151 | 12:59 | 15.2154 | 0.1204 | / | / | / | #N/A | #N/A | / | / | #N/A | #N/A | #N/A | #N/A | /
3152 | 13:00 | 15.2154 | 0.1204 | / | / | / | #N/A | #N/A | / | / | #N/A | #N/A | #N/A | #N/A | /
3153 | 13:00 | 15.2154 | 0.1204 | / | / | / | #N/A | #N/A | / | / | #N/A | #N/A | #N/A | #N/A | /
3154 | 13:00 | 15.168 | 0.1333 | / | / | / | #N/A | #N/A | / | / | #N/A | #N/A | #N/A | #N/A | /
3155 | 13:00 | 15.168 | 0.1333 | / | / | / | #N/A | #N/A | / | / | #N/A | #N/A | #N/A | #N/A | /
3156 | 13:00 | 15.168 | 0.129 | / | / | / | #N/A | #N/A | / | / | #N/A | #N/A | #N/A | #N/A | /
3157 | 13:00 | 15.168 | 0.129 | / | / | / | #N/A | #N/A | / | / | #N/A | #N/A | #N/A | #N/A | /
3158 | 13:00 | 15.168 | 0.129 | / | / | / | #N/A | #N/A | / | / | #N/A | #N/A | #N/A | #N/A | /
3159 | 13:00 | 15.168 | 0.129 | / | / | / | #N/A | #N/A | / | / | #N/A | #N/A | #N/A | #N/A | /
3160 | 13:00 | 15.2628 | 0.1376 | / | / | / | #N/A | #N/A | / | / | #N/A | #N/A | #N/A | #N/A | /
3161 | 13:00 | 15.2628 | 0.1333 | / | / | / | #N/A | #N/A | / | / | #N/A | #N/A | #N/A | #N/A | /
3162 | 13:00 | 15.168 | 0.129 | / | / | / | #N/A | #N/A | / | / | #N/A | #N/A | #N/A | #N/A | /
3163 | 13:00 | 15.168 | 0.129 | / | / | / | #N/A | #N/A | / | / | #N/A | #N/A | #N/A | #N/A | /
3164 | 13:00 | 15.2628 | 0.1376 | / | / | / | #N/A | #N/A | / | / | #N/A | #N/A | #N/A | #N/A | /
3165 | 13:00 | 15.2628 | 0.1462 | / | / | / | #N/A | #N/A | / | / | #N/A | #N/A | #N/A | #N/A | /
3166 | 13:00 | 15.2628 | 0.1462 | / | / | / | #N/A | #N/A | / | / | #N/A | #N/A | #N/A | #N/A | /
3167 | 13:00 | 15.2154 | 0.1376 | / | / | / | #N/A | #N/A | / | / | #N/A | #N/A | #N/A | #N/A | /
3168 | 13:00 | 15.168 | 0.129 | / | / | / | #N/A | #N/A | / | / | #N/A | #N/A | #N/A | #N/A | /
3169 | 13:00 | 15.2628 | 0.1333 | / | / | / | #N/A | #N/A | / | / | #N/A | #N/A | #N/A | #N/A | /
3170 | 13:00 | 15.2628 | 0.1333 | / | / | / | #N/A | #N/A | / | / | #N/A | #N/A | #N/A | #N/A | /
3171 | 13:00 | 15.168 | 0.1419 | / | / | / | #N/A | #N/A | / | / | #N/A | #N/A | #N/A | #N/A | /
3172 | 13:00 | 15.168 | 0.1419 | / | / | / | #N/A | #N/A | / | / | #N/A | #N/A | #N/A | #N/A | /
3173 | 13:00 | 15.2154 | 0.1376 | / | / | / | #N/A | #N/A | / | / | #N/A | #N/A | #N/A | #N/A | /
3174 | 13:00 | 15.2154 | 0.1376 | / | / | / | #N/A | #N/A | / | / | #N/A | #N/A | #N/A | #N/A | /
3175 | 13:00 | 15.168 | 0.1419 | / | / | / | #N/A | #N/A | / | / | #N/A | #N/A | #N/A | #N/A | /
3176 | 13:00 | 15.2628 | 0.1419 | / | / | / | #N/A | #N/A | / | / | #N/A | #N/A | #N/A | #N/A | /
3177 | 13:00 | 15.2628 | 0.1419 | / | / | / | #N/A | #N/A | / | / | #N/A | #N/A | #N/A | #N/A | /
3178 | 13:00 | 15.2628 | 0.1419 | / | / | / | #N/A | #N/A | / | / | #N/A | #N/A | #N/A | #N/A | /
3179 | 13:00 | 15.2154 | 0.1419 | / | / | / | #N/A | #N/A | / | / | #N/A | #N/A | #N/A | #N/A | /
3180 | 13:00 | 15.2154 | 0.1419 | / | / | / | #N/A | #N/A | / | / | #N/A | #N/A | #N/A | #N/A | /
3181 | 13:00 | 15.2154 | 0.1333 | / | / | / | #N/A | #N/A | / | / | #N/A | #N/A | #N/A | #N/A | /
3182 | 13:00 | 15.2628 | 0.1247 | / | / | / | #N/A | #N/A | / | / | #N/A | #N/A | #N/A | #N/A | /
3183 | 13:00 | 15.2628 | 0.1247 | / | / | / | #N/A | #N/A | / | / | #N/A | #N/A | #N/A | #N/A | /
3184 | 13:00 | 15.2628 | 0.1333 | / | / | / | #N/A | #N/A | / | / | #N/A | #N/A | #N/A | #N/A | /
3185 | 13:00 | 15.2628 | 0.1333 | / | / | / | #N/A | #N/A | / | / | #N/A | #N/A | #N/A | #N/A | /
3186 | 13:00 | 15.2628 | 0.1333 | / | / | / | #N/A | #N/A | / | / | #N/A | #N/A | #N/A | #N/A | /
3187 | 13:00 | 15.2154 | 0.1419 | / | / | / | #N/A | #N/A | / | / | #N/A | #N/A | #N/A | #N/A | /
3188 | 13:00 | 15.2154 | 0.1419 | / | / | / | #N/A | #N/A | / | / | #N/A | #N/A | #N/A | #N/A | /
3189 | 13:00 | 15.2154 | 0.129 | / | / | / | #N/A | #N/A | / | / | #N/A | #N/A | #N/A | #N/A | /
3190 | 13:00 | 15.2154 | 0.1505 | / | / | / | #N/A | #N/A | / | / | #N/A | #N/A | #N/A | #N/A | /
3191 | 13:00 | 15.2154 | 0.1505 | / | / | / | #N/A | #N/A | / | / | #N/A | #N/A | #N/A | #N/A | /
3192 | 13:00 | 15.2628 | 0.1505 | / | / | / | #N/A | #N/A | / | / | #N/A | #N/A | #N/A | #N/A | /
3193 | 13:00 | 15.2628 | 0.1505 | / | / | / | #N/A | #N/A | / | / | #N/A | #N/A | #N/A | #N/A | /
3194 | 13:00 | 15.2628 | 0.1462 | / | / | / | #N/A | #N/A | / | / | #N/A | #N/A | #N/A | #N/A | /
3195 | 13:00 | 15.2628 | 0.1462 | / | / | / | #N/A | #N/A | / | / | #N/A | #N/A | #N/A | #N/A | /
3196 | 13:00 | 15.2628 | 0.1462 | / | / | / | #N/A | #N/A | / | / | #N/A | #N/A | #N/A | #N/A | /
3197 | 13:00 | 15.2628 | 0.1462 | / | / | / | #N/A | #N/A | / | / | #N/A | #N/A | #N/A | #N/A | /
3198 | 13:00 | 15.2628 | 0.1462 | / | / | / | #N/A | #N/A | / | / | #N/A | #N/A | #N/A | #N/A | /
3199 | 13:00 | 15.2628 | 0.1462 | / | / | / | #N/A | #N/A | / | / | #N/A | #N/A | #N/A | #N/A | /
3200 | 13:00 | 15.2628 | 0.1462 | / | / | / | #N/A | #N/A | / | / | #N/A | #N/A | #N/A | #N/A | /
3201 | 13:00 | 15.2628 | 0.1462 | / | / | / | #N/A | #N/A | / | / | #N/A | #N/A | #N/A | #N/A | /
3202 | 13:00 | 15.2628 | 0.1462 | / | / | / | #N/A | #N/A | / | / | #N/A | #N/A | #N/A | #N/A | /
3203 | 13:00 | 15.2628 | 0.1462 | / | / | / | #N/A | #N/A | / | / | #N/A | #N/A | #N/A | #N/A | /
3204 | 13:00 | 15.2628 | 0.1462 | / | / | / | #N/A | #N/A | / | / | #N/A | #N/A | #N/A | #N/A | /
3205 | 13:00 | 15.2628 | 0.1462 | / | / | / | #N/A | #N/A | / | / | #N/A | #N/A | #N/A | #N/A | /
3206 | 13:00 | 15.2628 | 0.1462 | / | / | / | #N/A | #N/A | / | / | #N/A | #N/A | #N/A | #N/A | /
3207 | 13:00 | 15.2628 | 0.1462 | / | / | / | #N/A | #N/A | / | / | #N/A | #N/A | #N/A | #N/A | /
3208 | 13:00 | 15.2628 | 0.1462 | / | / | / | #N/A | #N/A | / | / | #N/A | #N/A | #N/A | #N/A | /
3209 | 13:00 | 15.2628 | 0.1462 | / | / | / | #N/A | #N/A | / | / | #N/A | #N/A | #N/A | #N/A | /
3210 | 13:00 | 15.2628 | 0.1462 | / | / | / | #N/A | #N/A | / | / | #N/A | #N/A | #N/A | #N/A | /
3211 | 13:00 | 15.2628 | 0.1462 | / | / | / | #N/A | #N/A | / | / | #N/A | #N/A | #N/A | #N/A | /
3212 | 13:01 | 15.2628 | 0.1462 | / | / | / | #N/A | #N/A | / | / | #N/A | #N/A | #N/A | #N/A | /
3213 | 13:01 | 15.2628 | 0.1462 | / | / | / | #N/A | #N/A | / | / | #N/A | #N/A | #N/A | #N/A | /
3214 | 13:01 | 15.2628 | 0.1462 | / | / | / | #N/A | #N/A | / | / | #N/A | #N/A | #N/A | #N/A | /
3215 | 13:01 | 15.2628 | 0.1462 | / | / | / | #N/A | #N/A | / | / | #N/A | #N/A | #N/A | #N/A | /
3216 | 13:01 | 15.2628 | 0.1462 | / | / | / | #N/A | #N/A | / | / | #N/A | #N/A | #N/A | #N/A | /
3217 | 13:01 | 15.2628 | 0.1462 | / | / | / | #N/A | #N/A | / | / | #N/A | #N/A | #N/A | #N/A | /
3218 | 13:01 | 15.2628 | 0.1462 | / | / | / | #N/A | #N/A | / | / | #N/A | #N/A | #N/A | #N/A | /
3219 | 13:01 | 15.2628 | 0.1462 | / | / | / | #N/A | #N/A | / | / | #N/A | #N/A | #N/A | #N/A | /
3220 | 13:01 | 15.2628 | 0.1462 | / | / | / | #N/A | #N/A | / | / | #N/A | #N/A | #N/A | #N/A | /
3221 | 13:01 | 15.2628 | 0.1462 | / | / | / | #N/A | #N/A | / | / | #N/A | #N/A | #N/A | #N/A | /
3222 | 13:01 | 15.2628 | 0.1462 | / | / | / | #N/A | #N/A | / | / | #N/A | #N/A | #N/A | #N/A | /
3223 | 13:01 | 15.2628 | 0.1462 | / | / | / | #N/A | #N/A | / | / | #N/A | #N/A | #N/A | #N/A | /
3224 | 13:01 | 15.2154 | 0.1333 | / | / | / | #N/A | #N/A | / | / | #N/A | #N/A | #N/A | #N/A | /
3225 | 13:01 | 15.2154 | 0.1333 | / | / | / | #N/A | #N/A | / | / | #N/A | #N/A | #N/A | #N/A | /
3226 | 13:01 | 15.2154 | 0.1333 | / | / | / | #N/A | #N/A | / | / | #N/A | #N/A | #N/A | #N/A | /
3227 | 13:01 | 15.2154 | 0.1333 | / | / | / | #N/A | #N/A | / | / | #N/A | #N/A | #N/A | #N/A | /
3228 | 13:01 | 15.2154 | 0.1333 | / | / | / | #N/A | #N/A | / | / | #N/A | #N/A | #N/A | #N/A | /
3229 | 13:01 | 15.2154 | 0.1333 | / | / | / | #N/A | #N/A | / | / | #N/A | #N/A | #N/A | #N/A | /
3230 | 13:01 | 15.2154 | 0.1333 | / | / | / | #N/A | #N/A | / | / | #N/A | #N/A | #N/A | #N/A | /
3231 | 13:01 | 15.2154 | 0.1333 | / | / | / | #N/A | #N/A | / | / | #N/A | #N/A | #N/A | #N/A | /
3232 | 13:01 | 15.2154 | 0.1333 | / | / | / | #N/A | #N/A | / | / | #N/A | #N/A | #N/A | #N/A | /
3233 | 13:01 | 15.2154 | 0.1333 | / | / | / | #N/A | #N/A | / | / | #N/A | #N/A | #N/A | #N/A | /
3234 | 13:01 | 15.2154 | 0.1333 | / | / | / | #N/A | #N/A | / | / | #N/A | #N/A | #N/A | #N/A | /
3235 | 13:01 | 15.2154 | 0.1333 | / | / | / | #N/A | #N/A | / | / | #N/A | #N/A | #N/A | #N/A | /
3236 | 13:01 | 15.2154 | 0.1333 | / | / | / | #N/A | #N/A | / | / | #N/A | #N/A | #N/A | #N/A | /
3237 | 13:01 | 15.2154 | 0.1333 | / | / | / | #N/A | #N/A | / | / | #N/A | #N/A | #N/A | #N/A | /
3238 | 13:01 | 15.2154 | 0.1333 | / | / | / | #N/A | #N/A | / | / | #N/A | #N/A | #N/A | #N/A | /
3239 | 13:01 | 15.2154 | 0.1333 | / | / | / | #N/A | #N/A | / | / | #N/A | #N/A | #N/A | #N/A | /
3240 | 13:01 | 15.2154 | 0.1333 | / | / | / | #N/A | #N/A | / | / | #N/A | #N/A | #N/A | #N/A | /
3241 | 13:01 | 15.2154 | 0.1333 | / | / | / | #N/A | #N/A | / | / | #N/A | #N/A | #N/A | #N/A | /
3242 | 13:01 | 15.2154 | 0.1333 | / | / | / | #N/A | #N/A | / | / | #N/A | #N/A | #N/A | #N/A | /
3243 | 13:01 | 15.2154 | 0.1333 | / | / | / | #N/A | #N/A | / | / | #N/A | #N/A | #N/A | #N/A | /
3244 | 13:01 | 15.2154 | 0.1333 | / | / | / | #N/A | #N/A | / | / | #N/A | #N/A | #N/A | #N/A | /
3245 | 13:01 | 15.2154 | 0.1333 | / | / | / | #N/A | #N/A | / | / | #N/A | #N/A | #N/A | #N/A | /
3246 | 13:01 | 15.2154 | 0.1333 | / | / | / | #N/A | #N/A | / | / | #N/A | #N/A | #N/A | #N/A | /
3247 | 13:01 | 15.2154 | 0.1333 | / | / | / | #N/A | #N/A | / | / | #N/A | #N/A | #N/A | #N/A | /
3248 | 13:01 | 15.2154 | 0.1333 | / | / | / | #N/A | #N/A | / | / | #N/A | #N/A | #N/A | #N/A | /
3249 | 13:01 | 15.2154 | 0.1333 | / | / | / | #N/A | #N/A | / | / | #N/A | #N/A | #N/A | #N/A | /
3250 | 13:01 | 15.2154 | 0.1333 | / | / | / | #N/A | #N/A | / | / | #N/A | #N/A | #N/A | #N/A | /
3251 | 13:01 | 15.2154 | 0.1333 | / | / | / | #N/A | #N/A | / | / | #N/A | #N/A | #N/A | #N/A | /
3252 | 13:01 | 15.2154 | 0.1333 | / | / | / | #N/A | #N/A | / | / | #N/A | #N/A | #N/A | #N/A | /
3253 | 13:01 | 15.2154 | 0.1333 | / | / | / | #N/A | #N/A | / | / | #N/A | #N/A | #N/A | #N/A | /
3254 | 13:01 | 15.2154 | 0.1333 | / | / | / | #N/A | #N/A | / | / | #N/A | #N/A | #N/A | #N/A | /
3255 | 13:01 | 15.2154 | 0.1204 | / | / | / | #N/A | #N/A | / | / | #N/A | #N/A | #N/A | #N/A | /
3256 | 13:01 | 15.2154 | 0.1204 | / | / | / | #N/A | #N/A | / | / | #N/A | #N/A | #N/A | #N/A | /
3257 | 13:01 | 15.2154 | 0.1333 | / | / | / | #N/A | #N/A | / | / | #N/A | #N/A | #N/A | #N/A | /
3258 | 13:01 | 15.2154 | 0.1204 | / | / | / | #N/A | #N/A | / | / | #N/A | #N/A | #N/A | #N/A | /
3259 | 13:01 | 15.2628 | 0.1118 | / | / | / | #N/A | #N/A | / | / | #N/A | #N/A | #N/A | #N/A | /
3260 | 13:01 | 15.2628 | 0.1118 | / | / | / | #N/A | #N/A | / | / | #N/A | #N/A | #N/A | #N/A | /
3261 | 13:01 | 15.2628 | 0.1247 | / | / | / | #N/A | #N/A | / | / | #N/A | #N/A | #N/A | #N/A | /
3262 | 13:01 | 15.168 | 0.1247 | / | / | / | #N/A | #N/A | / | / | #N/A | #N/A | #N/A | #N/A | /
3263 | 13:01 | 15.168 | 0.1247 | / | / | / | #N/A | #N/A | / | / | #N/A | #N/A | #N/A | #N/A | /
3264 | 13:01 | 15.2628 | 0.1419 | / | / | / | #N/A | #N/A | / | / | #N/A | #N/A | #N/A | #N/A | /
3265 | 13:01 | 15.168 | 0.1333 | / | / | / | #N/A | #N/A | / | / | #N/A | #N/A | #N/A | #N/A | /
3266 | 13:01 | 15.168 | 0.1333 | / | / | / | #N/A | #N/A | / | / | #N/A | #N/A | #N/A | #N/A | /
3267 | 13:01 | 15.168 | 0.1333 | / | / | / | #N/A | #N/A | / | / | #N/A | #N/A | #N/A | #N/A | /
3268 | 13:01 | 15.168 | 0.129 | / | / | / | #N/A | #N/A | / | / | #N/A | #N/A | #N/A | #N/A | /
3269 | 13:01 | 15.168 | 0.1204 | / | / | / | #N/A | #N/A | / | / | #N/A | #N/A | #N/A | #N/A | /
3270 | 13:01 | 15.168 | 0.1204 | / | / | / | #N/A | #N/A | / | / | #N/A | #N/A | #N/A | #N/A | /
3271 | 13:01 | 15.2154 | 0.1204 | / | / | / | #N/A | #N/A | / | / | #N/A | #N/A | #N/A | #N/A | /
3272 | 13:02 | 15.2628 | 0.1161 | / | / | / | #N/A | #N/A | / | / | #N/A | #N/A | #N/A | #N/A | /
3273 | 13:02 | 15.2628 | 0.1161 | / | / | / | #N/A | #N/A | / | / | #N/A | #N/A | #N/A | #N/A | /
3274 | 13:02 | 15.2154 | 0.1247 | / | / | / | #N/A | #N/A | / | / | #N/A | #N/A | #N/A | #N/A | /
3275 | 13:02 | 15.168 | 0.1204 | / | / | / | #N/A | #N/A | / | / | #N/A | #N/A | #N/A | #N/A | /
3276 | 13:02 | 15.168 | 0.1204 | / | / | / | #N/A | #N/A | / | / | #N/A | #N/A | #N/A | #N/A | /
3277 | 13:02 | 15.2154 | 0.1204 | / | / | / | #N/A | #N/A | / | / | #N/A | #N/A | #N/A | #N/A | /
3278 | 13:02 | 15.2154 | 0.1204 | / | / | / | #N/A | #N/A | / | / | #N/A | #N/A | #N/A | #N/A | /
3279 | 13:02 | 15.2154 | 0.1204 | / | / | / | #N/A | #N/A | / | / | #N/A | #N/A | #N/A | #N/A | /
3280 | 13:02 | 15.168 | 0.1247 | / | / | / | #N/A | #N/A | / | / | #N/A | #N/A | #N/A | #N/A | /
3281 | 13:02 | 15.168 | 0.1247 | / | / | / | #N/A | #N/A | / | / | #N/A | #N/A | #N/A | #N/A | /
3282 | 13:02 | 15.2154 | 0.1204 | / | / | / | #N/A | #N/A | / | / | #N/A | #N/A | #N/A | #N/A | /
3283 | 13:02 | 15.2154 | 0.1204 | / | / | / | #N/A | #N/A | / | / | #N/A | #N/A | #N/A | #N/A | /
3284 | 13:02 | 15.2154 | 0.1204 | / | / | / | #N/A | #N/A | / | / | #N/A | #N/A | #N/A | #N/A | /
3285 | 13:02 | 15.168 | 0.1204 | / | / | / | #N/A | #N/A | / | / | #N/A | #N/A | #N/A | #N/A | /
3286 | 13:02 | 15.2628 | 0.1247 | / | / | / | #N/A | #N/A | / | / | #N/A | #N/A | #N/A | #N/A | /
3287 | 13:02 | 15.2628 | 0.129 | / | / | / | #N/A | #N/A | / | / | #N/A | #N/A | #N/A | #N/A | /
3288 | 13:02 | 15.2628 | 0.1247 | / | / | / | #N/A | #N/A | / | / | #N/A | #N/A | #N/A | #N/A | /
3289 | 13:02 | 15.2628 | 0.129 | / | / | / | #N/A | #N/A | / | / | #N/A | #N/A | #N/A | #N/A | /
3290 | 13:02 | 15.168 | 0.1247 | / | / | / | #N/A | #N/A | / | / | #N/A | #N/A | #N/A | #N/A | /
3291 | 13:02 | 15.168 | 0.1247 | / | / | / | #N/A | #N/A | / | / | #N/A | #N/A | #N/A | #N/A | /
3292 | 13:02 | 15.168 | 0.1247 | / | / | / | #N/A | #N/A | / | / | #N/A | #N/A | #N/A | #N/A | /
3293 | 13:02 | 15.168 | 0.1376 | / | / | / | #N/A | #N/A | / | / | #N/A | #N/A | #N/A | #N/A | /
3294 | 13:02 | 15.168 | 0.1376 | / | / | / | #N/A | #N/A | / | / | #N/A | #N/A | #N/A | #N/A | /
3295 | 13:02 | 15.2628 | 0.1376 | / | / | / | #N/A | #N/A | / | / | #N/A | #N/A | #N/A | #N/A | /
3296 | 13:02 | 15.2628 | 0.1376 | / | / | / | #N/A | #N/A | / | / | #N/A | #N/A | #N/A | #N/A | /
3297 | 13:02 | 15.168 | 0.1419 | / | / | / | #N/A | #N/A | / | / | #N/A | #N/A | #N/A | #N/A | /
3298 | 13:02 | 15.168 | 0.1419 | / | / | / | #N/A | #N/A | / | / | #N/A | #N/A | #N/A | #N/A | /
3299 | 13:02 | 15.2154 | 0.1505 | / | / | / | #N/A | #N/A | / | / | #N/A | #N/A | #N/A | #N/A | /
3300 | 13:02 | 15.2154 | 0.1161 | / | / | / | #N/A | #N/A | / | / | #N/A | #N/A | #N/A | #N/A | /
3301 | 13:02 | 17.6328 | 0.5246 | / | / | / | #N/A | #N/A | / | / | #N/A | #N/A | #N/A | #N/A | /
3302 | 13:02 | 20.0028 | 1.118 | / | / | / | #N/A | #N/A | / | / | #N/A | #N/A | #N/A | #N/A | /
3303 | 13:02 | 19.8132 | 1.1223 | / | / | / | #N/A | #N/A | / | / | #N/A | #N/A | #N/A | #N/A | /
3304 | 13:02 | 19.8132 | 1.1223 | / | / | / | #N/A | #N/A | / | / | #N/A | #N/A | #N/A | #N/A | /
3305 | 13:02 | 20.2872 | 0.946 | / | / | / | #N/A | #N/A | / | / | #N/A | #N/A | #N/A | #N/A | /
3306 | 13:02 | 20.2872 | 0.9116 | / | / | / | #N/A | #N/A | / | / | #N/A | #N/A | #N/A | #N/A | /
3307 | 13:02 | 20.2872 | 0.9116 | / | / | / | #N/A | #N/A | / | / | #N/A | #N/A | #N/A | #N/A | /
3308 | 13:02 | 0 | 0.8428 | / | / | / | #N/A | #N/A | / | / | #N/A | #N/A | #N/A | #N/A | /
3309 | 13:02 | 0 | 0.8428 | / | / | / | #N/A | #N/A | / | / | #N/A | #N/A | #N/A | #N/A | /
3310 | 13:02 | 20.3346 | 0.8772 | / | / | / | #N/A | #N/A | / | / | #N/A | #N/A | #N/A | #N/A | /
3311 | 13:02 | 20.3346 | 0.8772 | / | / | / | #N/A | #N/A | / | / | #N/A | #N/A | #N/A | #N/A | /
3312 | 13:02 | 20.2872 | 1.1868 | / | / | / | #N/A | #N/A | / | / | #N/A | #N/A | #N/A | #N/A | /
3313 | 13:02 | 20.2398 | 0.9374 | / | / | / | #N/A | #N/A | / | / | #N/A | #N/A | #N/A | #N/A | /
3314 | 13:02 | 0 | 0.8342 | / | / | / | #N/A | #N/A | / | / | #N/A | #N/A | #N/A | #N/A | /
3315 | 13:02 | 0 | 0.8342 | / | / | / | #N/A | #N/A | / | / | #N/A | #N/A | #N/A | #N/A | /
3316 | 13:02 | 20.3346 | 0.8299 | / | / | / | #N/A | #N/A | / | / | #N/A | #N/A | #N/A | #N/A | /
3317 | 13:02 | 20.3346 | 0.8299 | / | / | / | #N/A | #N/A | / | / | #N/A | #N/A | #N/A | #N/A | /
3318 | 13:02 | 20.382 | 0.774 | / | / | / | #N/A | #N/A | / | / | #N/A | #N/A | #N/A | #N/A | /
3319 | 13:02 | 20.382 | 0.7654 | / | / | / | #N/A | #N/A | / | / | #N/A | #N/A | #N/A | #N/A | /
3320 | 13:02 | 20.382 | 0.8256 | / | / | / | #N/A | #N/A | / | / | #N/A | #N/A | #N/A | #N/A | /
3321 | 13:02 | 20.3346 | 0.7912 | / | / | / | #N/A | #N/A | / | / | #N/A | #N/A | #N/A | #N/A | /
3322 | 13:02 | 20.2872 | 0.7009 | / | / | / | #N/A | #N/A | / | / | #N/A | #N/A | #N/A | #N/A | /
3323 | 13:02 | 20.2872 | 0.7009 | / | / | / | #N/A | #N/A | / | / | #N/A | #N/A | #N/A | #N/A | /
3324 | 13:02 | 20.3346 | 0.7396 | / | / | / | #N/A | #N/A | / | / | #N/A | #N/A | #N/A | #N/A | /
3325 | 13:02 | 0 | 0 | / | / | / | #N/A | #N/A | / | / | #N/A | #N/A | #N/A | #N/A | /
3326 | 13:02 | 0 | 0 | / | / | / | #N/A | #N/A | / | / | #N/A | #N/A | #N/A | #N/A | /
3327 | 13:02 | 0 | 0.0043 | / | / | / | #N/A | #N/A | / | / | #N/A | #N/A | #N/A | #N/A | /
3328 | 13:02 | 13.6512 | 0.5246 | / | / | / | #N/A | #N/A | / | / | #N/A | #N/A | #N/A | #N/A | /
3329 | 13:02 | 0 | 1.6426 | / | / | / | #N/A | #N/A | / | / | #N/A | #N/A | #N/A | #N/A | /
3330 | 13:02 | 0 | 1.6426 | / | / | / | #N/A | #N/A | / | / | #N/A | #N/A | #N/A | #N/A | /
3331 | 13:02 | 0 | 0 | / | / | / | #N/A | #N/A | / | / | #N/A | #N/A | #N/A | #N/A | /
3332 | 13:03 | 11.9448 | 0.6579 | / | / | / | #N/A | #N/A | / | / | #N/A | #N/A | #N/A | #N/A | /
3333 | 13:03 | 16.4478 | 2.0081 | / | / | / | #N/A | #N/A | / | / | #N/A | #N/A | #N/A | #N/A | /
3334 | 13:03 | 16.4478 | 2.0081 | / | / | / | #N/A | #N/A | / | / | #N/A | #N/A | #N/A | #N/A | /
3335 | 13:03 | 10.9968 | 0.1591 | / | / | / | #N/A | #N/A | / | / | #N/A | #N/A | #N/A | #N/A | /
3336 | 13:03 | 10.9968 | 0.1591 | / | / | / | #N/A | #N/A | / | / | #N/A | #N/A | #N/A | #N/A | /
3337 | 13:03 | 9.8118 | 2.3607 | / | / | / | #N/A | #N/A | / | / | #N/A | #N/A | #N/A | #N/A | /
3338 | 13:03 | 0 | 2.2403 | / | / | / | #N/A | #N/A | / | / | #N/A | #N/A | #N/A | #N/A | /
3339 | 13:03 | 0 | 2.2403 | / | / | / | #N/A | #N/A | / | / | #N/A | #N/A | #N/A | #N/A | /
3340 | 13:03 | 7.4418 | 0.0129 | / | / | / | #N/A | #N/A | / | / | #N/A | #N/A | #N/A | #N/A | /
3341 | 13:03 | 10.191 | 0.2838 | / | / | / | #N/A | #N/A | / | / | #N/A | #N/A | #N/A | #N/A | /
3342 | 13:03 | 10.191 | 0.2838 | / | / | / | #N/A | #N/A | / | / | #N/A | #N/A | #N/A | #N/A | /
3343 | 13:03 | 0 | 0 | / | / | / | #N/A | #N/A | / | / | #N/A | #N/A | #N/A | #N/A | /
3344 | 13:03 | 0 | 0 | / | / | / | #N/A | #N/A | / | / | #N/A | #N/A | #N/A | #N/A | /
3345 | 13:03 | 10.0962 | 0.7095 | / | / | / | #N/A | #N/A | / | / | #N/A | #N/A | #N/A | #N/A | /
3346 | 13:03 | 10.0962 | 0.7095 | / | / | / | #N/A | #N/A | / | / | #N/A | #N/A | #N/A | #N/A | /
3347 | 13:03 | 0 | 2.5284 | / | / | / | #N/A | #N/A | / | / | #N/A | #N/A | #N/A | #N/A | /
3348 | 13:03 | 0 | 2.064 | / | / | / | #N/A | #N/A | / | / | #N/A | #N/A | #N/A | #N/A | /
3349 | 13:03 | 0 | 2.064 | / | / | / | #N/A | #N/A | / | / | #N/A | #N/A | #N/A | #N/A | /
3350 | 13:03 | 13.4142 | 1.9823 | / | / | / | #N/A | #N/A | / | / | #N/A | #N/A | #N/A | #N/A | /
3351 | 13:03 | 13.4142 | 1.9823 | / | / | / | #N/A | #N/A | / | / | #N/A | #N/A | #N/A | #N/A | /
3352 | 13:03 | 0 | 0.0602 | / | / | / | #N/A | #N/A | / | / | #N/A | #N/A | #N/A | #N/A | /
3353 | 13:03 | 0 | 0.0602 | / | / | / | #N/A | #N/A | / | / | #N/A | #N/A | #N/A | #N/A | /
3354 | 13:03 | 8.295 | 0.2064 | / | / | / | #N/A | #N/A | / | / | #N/A | #N/A | #N/A | #N/A | /
3355 | 13:03 | 8.295 | 0.2064 | / | / | / | #N/A | #N/A | / | / | #N/A | #N/A | #N/A | #N/A | /
3356 | 13:03 | 14.3148 | 2.4596 | / | / | / | #N/A | #N/A | / | / | #N/A | #N/A | #N/A | #N/A | /
3357 | 13:03 | 14.3148 | 1.9866 | / | / | / | #N/A | #N/A | / | / | #N/A | #N/A | #N/A | #N/A | /
3358 | 13:03 | 14.3148 | 1.9866 | / | / | / | #N/A | #N/A | / | / | #N/A | #N/A | #N/A | #N/A | /
3359 | 13:03 | 15.3576 | 3.0487 | / | / | / | #N/A | #N/A | / | / | #N/A | #N/A | #N/A | #N/A | /
3360 | 13:03 | 14.6466 | 1.9608 | / | / | / | #N/A | #N/A | / | / | #N/A | #N/A | #N/A | #N/A | /
3361 | 13:03 | 14.6466 | 1.9608 | / | / | / | #N/A | #N/A | / | / | #N/A | #N/A | #N/A | #N/A | /
3362 | 13:03 | 15.5472 | 2.7864 | / | / | / | #N/A | #N/A | / | / | #N/A | #N/A | #N/A | #N/A | /
3363 | 13:03 | 0 | 0 | / | / | / | #N/A | #N/A | / | / | #N/A | #N/A | #N/A | #N/A | /
3364 | 13:03 | 7.4892 | 0.0301 | / | / | / | #N/A | #N/A | / | / | #N/A | #N/A | #N/A | #N/A | /
3365 | 13:03 | 9.0534 | 0.086 | / | / | / | #N/A | #N/A | / | / | #N/A | #N/A | #N/A | #N/A | /
3366 | 13:03 | 13.6512 | 1.0922 | / | / | / | #N/A | #N/A | / | / | #N/A | #N/A | #N/A | #N/A | /
3367 | 13:03 | 13.6512 | 1.0922 | / | / | / | #N/A | #N/A | / | / | #N/A | #N/A | #N/A | #N/A | /
3368 | 13:03 | 13.6512 | 1.0922 | / | / | / | #N/A | #N/A | / | / | #N/A | #N/A | #N/A | #N/A | /
3369 | 13:03 | 0 | 0.0387 | / | / | / | #N/A | #N/A | / | / | #N/A | #N/A | #N/A | #N/A | /
3370 | 13:03 | 7.7736 | 0.0387 | / | / | / | #N/A | #N/A | / | / | #N/A | #N/A | #N/A | #N/A | /
3371 | 13:03 | 6.7782 | 1.8705 | / | / | / | #N/A | #N/A | / | / | #N/A | #N/A | #N/A | #N/A | /
3372 | 13:03 | 6.7782 | 1.8705 | / | / | / | #N/A | #N/A | / | / | #N/A | #N/A | #N/A | #N/A | /
3373 | 13:03 | 7.7736 | 0.0301 | / | / | / | #N/A | #N/A | / | / | #N/A | #N/A | #N/A | #N/A | /
3374 | 13:03 | 7.7736 | 0.0301 | / | / | / | #N/A | #N/A | / | / | #N/A | #N/A | #N/A | #N/A | /
3375 | 13:03 | 11.5656 | 0.4945 | / | / | / | #N/A | #N/A | / | / | #N/A | #N/A | #N/A | #N/A | /
3376 | 13:03 | 11.5656 | 0.4945 | / | / | / | #N/A | #N/A | / | / | #N/A | #N/A | #N/A | #N/A | /
3377 | 13:03 | 11.5656 | 0.4945 | / | / | / | #N/A | #N/A | / | / | #N/A | #N/A | #N/A | #N/A | /
3378 | 13:03 | 11.5656 | 0.4945 | / | / | / | #N/A | #N/A | / | / | #N/A | #N/A | #N/A | #N/A | /
3379 | 13:03 | 11.5656 | 0.4945 | / | / | / | #N/A | #N/A | / | / | #N/A | #N/A | #N/A | #N/A | /
3380 | 13:03 | 11.5656 | 0.4945 | / | / | / | #N/A | #N/A | / | / | #N/A | #N/A | #N/A | #N/A | /
3381 | 13:03 | 11.5656 | 0.4945 | / | / | / | #N/A | #N/A | / | / | #N/A | #N/A | #N/A | #N/A | /
3382 | 13:03 | 11.5656 | 0.4945 | / | / | / | #N/A | #N/A | / | / | #N/A | #N/A | #N/A | #N/A | /
3383 | 13:03 | 11.5656 | 0.4945 | / | / | / | #N/A | #N/A | / | / | #N/A | #N/A | #N/A | #N/A | /
3384 | 13:03 | 11.5656 | 0.4945 | / | / | / | #N/A | #N/A | / | / | #N/A | #N/A | #N/A | #N/A | /
3385 | 13:03 | 11.5656 | 0.4945 | / | / | / | #N/A | #N/A | / | / | #N/A | #N/A | #N/A | #N/A | /
3386 | 13:03 | 11.5656 | 0.4945 | / | / | / | #N/A | #N/A | / | / | #N/A | #N/A | #N/A | #N/A | /
3387 | 13:03 | 11.5656 | 0.4945 | / | / | / | #N/A | #N/A | / | / | #N/A | #N/A | #N/A | #N/A | /
3388 | 13:03 | 11.5656 | 0.4945 | / | / | / | #N/A | #N/A | / | / | #N/A | #N/A | #N/A | #N/A | /
3389 | 13:03 | 11.5656 | 0.4945 | / | / | / | #N/A | #N/A | / | / | #N/A | #N/A | #N/A | #N/A | /
3390 | 13:03 | 11.5656 | 0.4945 | / | / | / | #N/A | #N/A | / | / | #N/A | #N/A | #N/A | #N/A | /
3391 | 13:03 | 11.5656 | 0.4945 | / | / | / | #N/A | #N/A | / | / | #N/A | #N/A | #N/A | #N/A | /
3392 | 13:04 | 11.5656 | 0.4945 | / | / | / | #N/A | #N/A | / | / | #N/A | #N/A | #N/A | #N/A | /
3393 | 13:04 | 11.5656 | 0.4945 | / | / | / | #N/A | #N/A | / | / | #N/A | #N/A | #N/A | #N/A | /
3394 | 13:04 | 11.5656 | 0.4945 | / | / | / | #N/A | #N/A | / | / | #N/A | #N/A | #N/A | #N/A | /
3395 | 13:04 | 11.5656 | 0.4945 | / | / | / | #N/A | #N/A | / | / | #N/A | #N/A | #N/A | #N/A | /
3396 | 13:04 | 11.5656 | 0.4945 | / | / | / | #N/A | #N/A | / | / | #N/A | #N/A | #N/A | #N/A | /
3397 | 13:04 | 11.5656 | 0.4945 | / | / | / | #N/A | #N/A | / | / | #N/A | #N/A | #N/A | #N/A | /
3398 | 13:04 | 11.5656 | 0.4945 | / | / | / | #N/A | #N/A | / | / | #N/A | #N/A | #N/A | #N/A | /
3399 | 13:04 | 11.5656 | 0.4945 | / | / | / | #N/A | #N/A | / | / | #N/A | #N/A | #N/A | #N/A | /
3400 | 13:04 | 11.5656 | 0.4945 | / | / | / | #N/A | #N/A | / | / | #N/A | #N/A | #N/A | #N/A | /
3401 | 13:04 | 11.5656 | 0.4945 | / | / | / | #N/A | #N/A | / | / | #N/A | #N/A | #N/A | #N/A | /
3402 | 13:04 | 11.5656 | 0.4945 | / | / | / | #N/A | #N/A | / | / | #N/A | #N/A | #N/A | #N/A | /
3403 | 13:04 | 11.5656 | 0.4945 | / | / | / | #N/A | #N/A | / | / | #N/A | #N/A | #N/A | #N/A | /
3404 | 13:04 | 11.5656 | 0.4945 | / | / | / | #N/A | #N/A | / | / | #N/A | #N/A | #N/A | #N/A | /
3405 | 13:04 | 11.5656 | 0.4945 | / | / | / | #N/A | #N/A | / | / | #N/A | #N/A | #N/A | #N/A | /
3406 | 13:04 | 11.5656 | 0.4945 | / | / | / | #N/A | #N/A | / | / | #N/A | #N/A | #N/A | #N/A | /
3407 | 13:04 | 11.5656 | 0.4945 | / | / | / | #N/A | #N/A | / | / | #N/A | #N/A | #N/A | #N/A | /
3408 | 13:04 | 11.5656 | 0.4945 | / | / | / | #N/A | #N/A | / | / | #N/A | #N/A | #N/A | #N/A | /
3409 | 13:04 | 11.5656 | 0.4945 | / | / | / | #N/A | #N/A | / | / | #N/A | #N/A | #N/A | #N/A | /
3410 | 13:04 | 11.5656 | 0.4945 | / | / | / | #N/A | #N/A | / | / | #N/A | #N/A | #N/A | #N/A | /
3411 | 13:04 | 11.5656 | 0.4945 | / | / | / | #N/A | #N/A | / | / | #N/A | #N/A | #N/A | #N/A | /
3412 | 13:04 | 11.5656 | 0.4945 | / | / | / | #N/A | #N/A | / | / | #N/A | #N/A | #N/A | #N/A | /
3413 | 13:04 | 11.5656 | 0.4945 | / | / | / | #N/A | #N/A | / | / | #N/A | #N/A | #N/A | #N/A | /
3414 | 13:04 | 11.5656 | 0.4945 | / | / | / | #N/A | #N/A | / | / | #N/A | #N/A | #N/A | #N/A | /
3415 | 13:04 | 11.5656 | 0.4945 | / | / | / | #N/A | #N/A | / | / | #N/A | #N/A | #N/A | #N/A | /
3416 | 13:04 | 11.5656 | 0.4945 | / | / | / | #N/A | #N/A | / | / | #N/A | #N/A | #N/A | #N/A | /
3417 | 13:04 | 11.5656 | 0.4945 | / | / | / | #N/A | #N/A | / | / | #N/A | #N/A | #N/A | #N/A | /
3418 | 13:04 | 11.5656 | 0.4945 | / | / | / | #N/A | #N/A | / | / | #N/A | #N/A | #N/A | #N/A | /
3419 | 13:04 | 11.5656 | 0.4945 | / | / | / | #N/A | #N/A | / | / | #N/A | #N/A | #N/A | #N/A | /
3420 | 13:04 | 11.5656 | 0.4945 | / | / | / | #N/A | #N/A | / | / | #N/A | #N/A | #N/A | #N/A | /
3421 | 13:04 | 11.5656 | 0.4945 | / | / | / | #N/A | #N/A | / | / | #N/A | #N/A | #N/A | #N/A | /
3422 | 13:04 | 11.5656 | 0.4945 | / | / | / | #N/A | #N/A | / | / | #N/A | #N/A | #N/A | #N/A | /
3423 | 13:04 | 11.5656 | 0.4945 | / | / | / | #N/A | #N/A | / | / | #N/A | #N/A | #N/A | #N/A | /
3424 | 13:04 | 11.5656 | 0.4945 | / | / | / | #N/A | #N/A | / | / | #N/A | #N/A | #N/A | #N/A | /
3425 | 13:04 | 11.5656 | 0.4945 | / | / | / | #N/A | #N/A | / | / | #N/A | #N/A | #N/A | #N/A | /
3426 | 13:04 | 11.5656 | 0.4945 | / | / | / | #N/A | #N/A | / | / | #N/A | #N/A | #N/A | #N/A | /
3427 | 13:04 | 11.5656 | 0.4945 | / | / | / | #N/A | #N/A | / | / | #N/A | #N/A | #N/A | #N/A | /
3428 | 13:04 | 11.5656 | 0.4945 | / | / | / | #N/A | #N/A | / | / | #N/A | #N/A | #N/A | #N/A | /
3429 | 13:04 | 11.5656 | 0.4945 | / | / | / | #N/A | #N/A | / | / | #N/A | #N/A | #N/A | #N/A | /
3430 | 13:04 | 11.5656 | 0.4945 | / | / | / | #N/A | #N/A | / | / | #N/A | #N/A | #N/A | #N/A | /
3431 | 13:04 | 11.5656 | 0.4945 | / | / | / | #N/A | #N/A | / | / | #N/A | #N/A | #N/A | #N/A | /
3432 | 13:04 | 11.5656 | 0.4945 | / | / | / | #N/A | #N/A | / | / | #N/A | #N/A | #N/A | #N/A | /
3433 | 13:04 | 11.5656 | 0.4945 | / | / | / | #N/A | #N/A | / | / | #N/A | #N/A | #N/A | #N/A | /
3434 | 13:04 | 11.5656 | 0.4945 | / | / | / | #N/A | #N/A | / | / | #N/A | #N/A | #N/A | #N/A | /
3435 | 13:04 | 10.2384 | 0.0817 | / | / | / | #N/A | #N/A | / | / | #N/A | #N/A | #N/A | #N/A | /
3436 | 13:04 | 10.2384 | 0.0817 | / | / | / | #N/A | #N/A | / | / | #N/A | #N/A | #N/A | #N/A | /
3437 | 13:04 | 10.2384 | 0.0817 | / | / | / | #N/A | #N/A | / | / | #N/A | #N/A | #N/A | #N/A | /
3438 | 13:04 | 0 | 0 | / | / | / | #N/A | #N/A | / | / | #N/A | #N/A | #N/A | #N/A | /
3439 | 13:04 | 7.9632 | 0.0086 | / | / | / | #N/A | #N/A | / | / | #N/A | #N/A | #N/A | #N/A | /
3440 | 13:04 | 10.0488 | 0.0817 | / | / | / | #N/A | #N/A | / | / | #N/A | #N/A | #N/A | #N/A | /
3441 | 13:04 | 14.9784 | 0.9116 | / | / | / | #N/A | #N/A | / | / | #N/A | #N/A | #N/A | #N/A | /
3442 | 13:04 | 9.1956 | 3.483 | / | / | / | #N/A | #N/A | / | / | #N/A | #N/A | #N/A | #N/A | /
3443 | 13:04 | 9.1956 | 3.483 | / | / | / | #N/A | #N/A | / | / | #N/A | #N/A | #N/A | #N/A | /
3444 | 13:04 | 7.6314 | 0 | / | / | / | #N/A | #N/A | / | / | #N/A | #N/A | #N/A | #N/A | /
3445 | 13:04 | 11.4234 | 0.2365 | / | / | / | #N/A | #N/A | / | / | #N/A | #N/A | #N/A | #N/A | /
3446 | 13:04 | 16.4004 | 1.5953 | / | / | / | #N/A | #N/A | / | / | #N/A | #N/A | #N/A | #N/A | /
3447 | 13:04 | 7.6788 | 3.6034 | / | / | / | #N/A | #N/A | / | / | #N/A | #N/A | #N/A | #N/A | /
3448 | 13:04 | 7.6788 | 3.6034 | / | / | / | #N/A | #N/A | / | / | #N/A | #N/A | #N/A | #N/A | /
3449 | 13:04 | 0 | 0 | / | / | / | #N/A | #N/A | / | / | #N/A | #N/A | #N/A | #N/A | /
3450 | 13:04 | 0 | 0 | / | / | / | #N/A | #N/A | / | / | #N/A | #N/A | #N/A | #N/A | /
3451 | 13:04 | 10.902 | 0.1548 | / | / | / | #N/A | #N/A | / | / | #N/A | #N/A | #N/A | #N/A | /
3452 | 13:05 | 0 | 1.8404 | / | / | / | #N/A | #N/A | / | / | #N/A | #N/A | #N/A | #N/A | /
3453 | 13:05 | 7.6314 | 0 | / | / | / | #N/A | #N/A | / | / | #N/A | #N/A | #N/A | #N/A | /
3454 | 13:05 | 7.6314 | 0 | / | / | / | #N/A | #N/A | / | / | #N/A | #N/A | #N/A | #N/A | /
3455 | 13:05 | 10.0488 | 0.0946 | / | / | / | #N/A | #N/A | / | / | #N/A | #N/A | #N/A | #N/A | /
3456 | 13:05 | 10.0488 | 0.0946 | / | / | / | #N/A | #N/A | / | / | #N/A | #N/A | #N/A | #N/A | /
3457 | 13:05 | 17.1588 | 2.0425 | / | / | / | #N/A | #N/A | / | / | #N/A | #N/A | #N/A | #N/A | /
3458 | 13:05 | 0 | 0 | / | / | / | #N/A | #N/A | / | / | #N/A | #N/A | #N/A | #N/A | /
3459 | 13:05 | 7.6314 | 0 | / | / | / | #N/A | #N/A | / | / | #N/A | #N/A | #N/A | #N/A | /
3460 | 13:05 | 14.694 | 1.0234 | / | / | / | #N/A | #N/A | / | / | #N/A | #N/A | #N/A | #N/A | /
3461 | 13:05 | 11.2338 | 4.1667 | / | / | / | #N/A | #N/A | / | / | #N/A | #N/A | #N/A | #N/A | /
3462 | 13:05 | 11.2338 | 4.1667 | / | / | / | #N/A | #N/A | / | / | #N/A | #N/A | #N/A | #N/A | /
3463 | 13:05 | 0 | 0 | / | / | / | #N/A | #N/A | / | / | #N/A | #N/A | #N/A | #N/A | /
3464 | 13:05 | 11.6604 | 0.2623 | / | / | / | #N/A | #N/A | / | / | #N/A | #N/A | #N/A | #N/A | /
3465 | 13:05 | 16.6374 | 1.6899 | / | / | / | #N/A | #N/A | / | / | #N/A | #N/A | #N/A | #N/A | /
3466 | 13:05 | 0 | 2.451 | / | / | / | #N/A | #N/A | / | / | #N/A | #N/A | #N/A | #N/A | /
3467 | 13:05 | 0 | 2.451 | / | / | / | #N/A | #N/A | / | / | #N/A | #N/A | #N/A | #N/A | /
3468 | 13:05 | 7.6314 | 0 | / | / | / | #N/A | #N/A | / | / | #N/A | #N/A | #N/A | #N/A | /
3469 | 13:05 | 9.006 | 0.0215 | / | / | / | #N/A | #N/A | / | / | #N/A | #N/A | #N/A | #N/A | /
3470 | 13:05 | 13.509 | 0.6622 | / | / | / | #N/A | #N/A | / | / | #N/A | #N/A | #N/A | #N/A | /
3471 | 13:05 | 0 | 0 | / | / | / | #N/A | #N/A | / | / | #N/A | #N/A | #N/A | #N/A | /
3472 | 13:05 | 0 | 0 | / | / | / | #N/A | #N/A | / | / | #N/A | #N/A | #N/A | #N/A | /
3473 | 13:05 | 10.5228 | 0.1161 | / | / | / | #N/A | #N/A | / | / | #N/A | #N/A | #N/A | #N/A | /
3474 | 13:05 | 10.5228 | 0.1161 | / | / | / | #N/A | #N/A | / | / | #N/A | #N/A | #N/A | #N/A | /
3475 | 13:05 | 10.5228 | 0.1161 | / | / | / | #N/A | #N/A | / | / | #N/A | #N/A | #N/A | #N/A | /
3476 | 13:05 | 16.7796 | 1.9006 | / | / | / | #N/A | #N/A | / | / | #N/A | #N/A | #N/A | #N/A | /
3477 | 13:05 | 13.8408 | 2.3048 | / | / | / | #N/A | #N/A | / | / | #N/A | #N/A | #N/A | #N/A | /
3478 | 13:05 | 16.7796 | 1.9909 | / | / | / | #N/A | #N/A | / | / | #N/A | #N/A | #N/A | #N/A | /
3479 | 13:05 | 16.7796 | 1.9909 | / | / | / | #N/A | #N/A | / | / | #N/A | #N/A | #N/A | #N/A | /
3480 | 13:05 | 0 | 0.0129 | / | / | / | #N/A | #N/A | / | / | #N/A | #N/A | #N/A | #N/A | /
3481 | 13:05 | 0 | 0.0129 | / | / | / | #N/A | #N/A | / | / | #N/A | #N/A | #N/A | #N/A | /
3482 | 13:05 | 7.9158 | 0.0086 | / | / | / | #N/A | #N/A | / | / | #N/A | #N/A | #N/A | #N/A | /
3483 | 13:05 | 17.0166 | 2.5241 | / | / | / | #N/A | #N/A | / | / | #N/A | #N/A | #N/A | #N/A | /
3484 | 13:05 | 17.064 | 2.3134 | / | / | / | #N/A | #N/A | / | / | #N/A | #N/A | #N/A | #N/A | /
3485 | 13:05 | 16.9692 | 1.9995 | / | / | / | #N/A | #N/A | / | / | #N/A | #N/A | #N/A | #N/A | /
3486 | 13:05 | 17.5854 | 2.4166 | / | / | / | #N/A | #N/A | / | / | #N/A | #N/A | #N/A | #N/A | /
3487 | 13:05 | 17.5854 | 2.4166 | / | / | / | #N/A | #N/A | / | / | #N/A | #N/A | #N/A | #N/A | /
3488 | 13:05 | 0 | 2.2704 | / | / | / | #N/A | #N/A | / | / | #N/A | #N/A | #N/A | #N/A | /
3489 | 13:05 | 17.1114 | 2.0124 | / | / | / | #N/A | #N/A | / | / | #N/A | #N/A | #N/A | #N/A | /
3490 | 13:05 | 17.3484 | 1.9737 | / | / | / | #N/A | #N/A | / | / | #N/A | #N/A | #N/A | #N/A | /
3491 | 13:05 | 0 | 0 | / | / | / | #N/A | #N/A | / | / | #N/A | #N/A | #N/A | #N/A | /
3492 | 13:05 | 0 | 0.0043 | / | / | / | #N/A | #N/A | / | / | #N/A | #N/A | #N/A | #N/A | /
3493 | 13:05 | 0 | 0.0043 | / | / | / | #N/A | #N/A | / | / | #N/A | #N/A | #N/A | #N/A | /
3494 | 13:05 | 0 | 0.0043 | / | / | / | #N/A | #N/A | / | / | #N/A | #N/A | #N/A | #N/A | /
3495 | 13:05 | 13.9356 | 0.6794 | / | / | / | #N/A | #N/A | / | / | #N/A | #N/A | #N/A | #N/A | /
3496 | 13:05 | 17.301 | 2.0683 | / | / | / | #N/A | #N/A | / | / | #N/A | #N/A | #N/A | #N/A | /
3497 | 13:05 | 14.7414 | 2.1801 | / | / | / | #N/A | #N/A | / | / | #N/A | #N/A | #N/A | #N/A | /
3498 | 13:05 | 14.7414 | 2.1801 | / | / | / | #N/A | #N/A | / | / | #N/A | #N/A | #N/A | #N/A | /
3499 | 13:05 | 12.324 | 3.1046 | / | / | / | #N/A | #N/A | / | / | #N/A | #N/A | #N/A | #N/A | /
3500 | 13:05 | 12.324 | 3.1046 | / | / | / | #N/A | #N/A | / | / | #N/A | #N/A | #N/A | #N/A | /
3501 | 13:05 | 0 | 0 | / | / | / | #N/A | #N/A | / | / | #N/A | #N/A | #N/A | #N/A | /
3502 | 13:05 | 0 | 0.1333 | / | / | / | #N/A | #N/A | / | / | #N/A | #N/A | #N/A | #N/A | /
3503 | 13:05 | 16.9692 | 2.1801 | / | / | / | #N/A | #N/A | / | / | #N/A | #N/A | #N/A | #N/A | /
3504 | 13:05 | 16.9218 | 1.9565 | / | / | / | #N/A | #N/A | / | / | #N/A | #N/A | #N/A | #N/A | /
3505 | 13:05 | 14.0778 | 1.3287 | / | / | / | #N/A | #N/A | / | / | #N/A | #N/A | #N/A | #N/A | /
3506 | 13:05 | 14.0778 | 1.3287 | / | / | / | #N/A | #N/A | / | / | #N/A | #N/A | #N/A | #N/A | /
3507 | 13:05 | 16.59 | 1.7888 | / | / | / | #N/A | #N/A | / | / | #N/A | #N/A | #N/A | #N/A | /
3508 | 13:05 | 13.6512 | 1.935 | / | / | / | #N/A | #N/A | / | / | #N/A | #N/A | #N/A | #N/A | /
3509 | 13:05 | 9.243 | 2.6488 | / | / | / | #N/A | #N/A | / | / | #N/A | #N/A | #N/A | #N/A | /
3510 | 13:05 | 0 | 2.5456 | / | / | / | #N/A | #N/A | / | / | #N/A | #N/A | #N/A | #N/A | /
3511 | 13:05 | 16.4004 | 1.849 | / | / | / | #N/A | #N/A | / | / | #N/A | #N/A | #N/A | #N/A | /
3512 | 13:06 | 8.8164 | 3.1433 | / | / | / | #N/A | #N/A | / | / | #N/A | #N/A | #N/A | #N/A | /
3513 | 13:06 | 8.8164 | 3.1433 | / | / | / | #N/A | #N/A | / | / | #N/A | #N/A | #N/A | #N/A | /
3514 | 13:06 | 0 | 0 | / | / | / | #N/A | #N/A | / | / | #N/A | #N/A | #N/A | #N/A | /
3515 | 13:06 | 10.6176 | 0.2107 | / | / | / | #N/A | #N/A | / | / | #N/A | #N/A | #N/A | #N/A | /
3516 | 13:06 | 15.4998 | 1.7114 | / | / | / | #N/A | #N/A | / | / | #N/A | #N/A | #N/A | #N/A | /
3517 | 13:06 | 15.879 | 3.8571 | / | / | / | #N/A | #N/A | / | / | #N/A | #N/A | #N/A | #N/A | /
3518 | 13:06 | 0 | 0 | / | / | / | #N/A | #N/A | / | / | #N/A | #N/A | #N/A | #N/A | /
3519 | 13:06 | 0 | 0 | / | / | / | #N/A | #N/A | / | / | #N/A | #N/A | #N/A | #N/A | /
3520 | 13:06 | 7.9158 | 0.0086 | / | / | / | #N/A | #N/A | / | / | #N/A | #N/A | #N/A | #N/A | /
3521 | 13:06 | 16.0686 | 1.7716 | / | / | / | #N/A | #N/A | / | / | #N/A | #N/A | #N/A | #N/A | /
3522 | 13:06 | 0 | 2.3134 | / | / | / | #N/A | #N/A | / | / | #N/A | #N/A | #N/A | #N/A | /
3523 | 13:06 | 16.5426 | 2.0382 | / | / | / | #N/A | #N/A | / | / | #N/A | #N/A | #N/A | #N/A | /
3524 | 13:06 | 17.0166 | 1.9264 | / | / | / | #N/A | #N/A | / | / | #N/A | #N/A | #N/A | #N/A | /
3525 | 13:06 | 17.0166 | 1.9264 | / | / | / | #N/A | #N/A | / | / | #N/A | #N/A | #N/A | #N/A | /
3526 | 13:06 | 17.0166 | 1.9264 | / | / | / | #N/A | #N/A | / | / | #N/A | #N/A | #N/A | #N/A | /
3527 | 13:06 | 6.2568 | 1.9694 | / | / | / | #N/A | #N/A | / | / | #N/A | #N/A | #N/A | #N/A | /
3528 | 13:06 | 17.3484 | 1.978 | / | / | / | #N/A | #N/A | / | / | #N/A | #N/A | #N/A | #N/A | /
3529 | 13:06 | 17.3484 | 1.9178 | / | / | / | #N/A | #N/A | / | / | #N/A | #N/A | #N/A | #N/A | /
3530 | 13:06 | 17.3484 | 1.9178 | / | / | / | #N/A | #N/A | / | / | #N/A | #N/A | #N/A | #N/A | /
3531 | 13:06 | 0 | 0 | / | / | / | #N/A | #N/A | / | / | #N/A | #N/A | #N/A | #N/A | /
3532 | 13:06 | 0 | 0 | / | / | / | #N/A | #N/A | / | / | #N/A | #N/A | #N/A | #N/A | /
3533 | 13:06 | 10.4754 | 0.0258 | / | / | / | #N/A | #N/A | / | / | #N/A | #N/A | #N/A | #N/A | /
3534 | 13:06 | 10.4754 | 0.0258 | / | / | / | #N/A | #N/A | / | / | #N/A | #N/A | #N/A | #N/A | /
3535 | 13:06 | 15.4998 | 0.9503 | / | / | / | #N/A | #N/A | / | / | #N/A | #N/A | #N/A | #N/A | /
3536 | 13:06 | 0 | 0 | / | / | / | #N/A | #N/A | / | / | #N/A | #N/A | #N/A | #N/A | /
3537 | 13:06 | 8.058 | 0 | / | / | / | #N/A | #N/A | / | / | #N/A | #N/A | #N/A | #N/A | /
3538 | 13:06 | 8.058 | 0 | / | / | / | #N/A | #N/A | / | / | #N/A | #N/A | #N/A | #N/A | /
3539 | 13:06 | 16.4004 | 1.2599 | / | / | / | #N/A | #N/A | / | / | #N/A | #N/A | #N/A | #N/A | /
3540 | 13:06 | 16.4004 | 1.2599 | / | / | / | #N/A | #N/A | / | / | #N/A | #N/A | #N/A | #N/A | /
3541 | 13:06 | 0 | 0 | / | / | / | #N/A | #N/A | / | / | #N/A | #N/A | #N/A | #N/A | /
3542 | 13:06 | 8.058 | 0 | / | / | / | #N/A | #N/A | / | / | #N/A | #N/A | #N/A | #N/A | /
3543 | 13:06 | 8.058 | 0 | / | / | / | #N/A | #N/A | / | / | #N/A | #N/A | #N/A | #N/A | /
3544 | 13:06 | 8.058 | 0 | / | / | / | #N/A | #N/A | / | / | #N/A | #N/A | #N/A | #N/A | /
3545 | 13:06 | 0 | 2.1672 | / | / | / | #N/A | #N/A | / | / | #N/A | #N/A | #N/A | #N/A | /
3546 | 13:06 | 16.4478 | 1.3115 | / | / | / | #N/A | #N/A | / | / | #N/A | #N/A | #N/A | #N/A | /
3547 | 13:06 | 17.538 | 1.9221 | / | / | / | #N/A | #N/A | / | / | #N/A | #N/A | #N/A | #N/A | /
3548 | 13:06 | 17.538 | 1.9221 | / | / | / | #N/A | #N/A | / | / | #N/A | #N/A | #N/A | #N/A | /
3549 | 13:06 | 17.2536 | 1.7157 | / | / | / | #N/A | #N/A | / | / | #N/A | #N/A | #N/A | #N/A | /
3550 | 13:06 | 0 | 0.1118 | / | / | / | #N/A | #N/A | / | / | #N/A | #N/A | #N/A | #N/A | /
3551 | 13:06 | 7.8684 | 0 | / | / | / | #N/A | #N/A | / | / | #N/A | #N/A | #N/A | #N/A | /
3552 | 13:06 | 7.8684 | 0 | / | / | / | #N/A | #N/A | / | / | #N/A | #N/A | #N/A | #N/A | /
3553 | 13:06 | 16.7796 | 1.5996 | / | / | / | #N/A | #N/A | / | / | #N/A | #N/A | #N/A | #N/A | /
3554 | 13:06 | 17.8224 | 2.4209 | / | / | / | #N/A | #N/A | / | / | #N/A | #N/A | #N/A | #N/A | /
3555 | 13:06 | 0 | 0 | / | / | / | #N/A | #N/A | / | / | #N/A | #N/A | #N/A | #N/A | /
3556 | 13:06 | 0 | 0 | / | / | / | #N/A | #N/A | / | / | #N/A | #N/A | #N/A | #N/A | /
3557 | 13:06 | 0 | 0 | / | / | / | #N/A | #N/A | / | / | #N/A | #N/A | #N/A | #N/A | /
3558 | 13:06 | 0 | 0 | / | / | / | #N/A | #N/A | / | / | #N/A | #N/A | #N/A | #N/A | /
3559 | 13:06 | 0 | 0 | / | / | / | #N/A | #N/A | / | / | #N/A | #N/A | #N/A | #N/A | /
3560 | 13:06 | 0 | 0 | / | / | / | #N/A | #N/A | / | / | #N/A | #N/A | #N/A | #N/A | /
3561 | 13:06 | 0 | 0 | / | / | / | #N/A | #N/A | / | / | #N/A | #N/A | #N/A | #N/A | /
3562 | 13:06 | 0 | 0 | / | / | / | #N/A | #N/A | / | / | #N/A | #N/A | #N/A | #N/A | /
3563 | 13:06 | 0 | 0 | / | / | / | #N/A | #N/A | / | / | #N/A | #N/A | #N/A | #N/A | /
3564 | 13:06 | 0 | 0 | / | / | / | #N/A | #N/A | / | / | #N/A | #N/A | #N/A | #N/A | /
3565 | 13:06 | 0 | 0 | / | / | / | #N/A | #N/A | / | / | #N/A | #N/A | #N/A | #N/A | /
3566 | 13:06 | 0 | 0 | / | / | / | #N/A | #N/A | / | / | #N/A | #N/A | #N/A | #N/A | /
3567 | 13:06 | 0 | 0 | / | / | / | #N/A | #N/A | / | / | #N/A | #N/A | #N/A | #N/A | /
3568 | 13:06 | 0 | 0 | / | / | / | #N/A | #N/A | / | / | #N/A | #N/A | #N/A | #N/A | /
3569 | 13:06 | 0 | 0 | / | / | / | #N/A | #N/A | / | / | #N/A | #N/A | #N/A | #N/A | /
3570 | 13:06 | 0 | 0 | / | / | / | #N/A | #N/A | / | / | #N/A | #N/A | #N/A | #N/A | /
3571 | 13:06 | 0 | 0 | / | / | / | #N/A | #N/A | / | / | #N/A | #N/A | #N/A | #N/A | /
3572 | 13:07 | 0 | 0 | / | / | / | #N/A | #N/A | / | / | #N/A | #N/A | #N/A | #N/A | /
3573 | 13:07 | 0 | 0 | / | / | / | #N/A | #N/A | / | / | #N/A | #N/A | #N/A | #N/A | /
3574 | 13:07 | 0 | 0 | / | / | / | #N/A | #N/A | / | / | #N/A | #N/A | #N/A | #N/A | /
3575 | 13:07 | 0 | 0 | / | / | / | #N/A | #N/A | / | / | #N/A | #N/A | #N/A | #N/A | /
3576 | 13:07 | 0 | 0 | / | / | / | #N/A | #N/A | / | / | #N/A | #N/A | #N/A | #N/A | /
3577 | 13:07 | 0 | 0 | / | / | / | #N/A | #N/A | / | / | #N/A | #N/A | #N/A | #N/A | /
3578 | 13:07 | 0 | 0 | / | / | / | #N/A | #N/A | / | / | #N/A | #N/A | #N/A | #N/A | /
3579 | 13:07 | 0 | 0 | / | / | / | #N/A | #N/A | / | / | #N/A | #N/A | #N/A | #N/A | /
3580 | 13:07 | 0 | 0 | / | / | / | #N/A | #N/A | / | / | #N/A | #N/A | #N/A | #N/A | /
3581 | 13:07 | 0 | 0 | / | / | / | #N/A | #N/A | / | / | #N/A | #N/A | #N/A | #N/A | /
3582 | 13:07 | 0 | 0 | / | / | / | #N/A | #N/A | / | / | #N/A | #N/A | #N/A | #N/A | /
3583 | 13:07 | 0 | 0 | / | / | / | #N/A | #N/A | / | / | #N/A | #N/A | #N/A | #N/A | /
3584 | 13:07 | 0 | 0 | / | / | / | #N/A | #N/A | / | / | #N/A | #N/A | #N/A | #N/A | /
3585 | 13:07 | 0 | 0 | / | / | / | #N/A | #N/A | / | / | #N/A | #N/A | #N/A | #N/A | /
3586 | 13:07 | 0 | 0 | / | / | / | #N/A | #N/A | / | / | #N/A | #N/A | #N/A | #N/A | /
3587 | 13:07 | 0 | 0 | / | / | / | #N/A | #N/A | / | / | #N/A | #N/A | #N/A | #N/A | /
3588 | 13:07 | 0 | 0 | / | / | / | #N/A | #N/A | / | / | #N/A | #N/A | #N/A | #N/A | /
3589 | 13:07 | 0 | 0 | / | / | / | #N/A | #N/A | / | / | #N/A | #N/A | #N/A | #N/A | /
3590 | 13:07 | 0 | 0 | / | / | / | #N/A | #N/A | / | / | #N/A | #N/A | #N/A | #N/A | /
3591 | 13:07 | 0 | 0 | / | / | / | #N/A | #N/A | / | / | #N/A | #N/A | #N/A | #N/A | /
3592 | 13:07 | 0 | 0 | / | / | / | #N/A | #N/A | / | / | #N/A | #N/A | #N/A | #N/A | /
3593 | 13:07 | 0 | 0 | / | / | / | #N/A | #N/A | / | / | #N/A | #N/A | #N/A | #N/A | /
3594 | 13:07 | 0 | 0 | / | / | / | #N/A | #N/A | / | / | #N/A | #N/A | #N/A | #N/A | /
3595 | 13:07 | 0 | 0 | / | / | / | #N/A | #N/A | / | / | #N/A | #N/A | #N/A | #N/A | /
3596 | 13:07 | 0 | 0 | / | / | / | #N/A | #N/A | / | / | #N/A | #N/A | #N/A | #N/A | /
3597 | 13:07 | 0 | 0 | / | / | / | #N/A | #N/A | / | / | #N/A | #N/A | #N/A | #N/A | /
3598 | 13:07 | 0 | 0 | / | / | / | #N/A | #N/A | / | / | #N/A | #N/A | #N/A | #N/A | /
3599 | 13:07 | 0 | 0 | / | / | / | #N/A | #N/A | / | / | #N/A | #N/A | #N/A | #N/A | /
3600 | 13:07 | 0 | 0 | / | / | / | #N/A | #N/A | / | / | #N/A | #N/A | #N/A | #N/A | /
3601 | 13:07 | 0 | 0 | / | / | / | #N/A | #N/A | / | / | #N/A | #N/A | #N/A | #N/A | /
3602 | 13:07 | 0 | 0 | / | / | / | #N/A | #N/A | / | / | #N/A | #N/A | #N/A | #N/A | /
3603 | 13:07 | 0 | 0 | / | / | / | #N/A | #N/A | / | / | #N/A | #N/A | #N/A | #N/A | /
3604 | 13:07 | 0 | 0 | / | / | / | #N/A | #N/A | / | / | #N/A | #N/A | #N/A | #N/A | /
3605 | 13:07 | 0 | 0 | / | / | / | #N/A | #N/A | / | / | #N/A | #N/A | #N/A | #N/A | /
3606 | 13:07 | 0 | 0 | / | / | / | #N/A | #N/A | / | / | #N/A | #N/A | #N/A | #N/A | /
3607 | 13:07 | 0 | 0 | / | / | / | #N/A | #N/A | / | / | #N/A | #N/A | #N/A | #N/A | /
3608 | 13:07 | 0 | 0 | / | / | / | #N/A | #N/A | / | / | #N/A | #N/A | #N/A | #N/A | /
3609 | 13:07 | 0 | 0 | / | / | / | #N/A | #N/A | / | / | #N/A | #N/A | #N/A | #N/A | /
3610 | 13:07 | 0 | 0 | / | / | / | #N/A | #N/A | / | / | #N/A | #N/A | #N/A | #N/A | /
3611 | 13:07 | 0 | 0 | / | / | / | #N/A | #N/A | / | / | #N/A | #N/A | #N/A | #N/A | /
3612 | 13:07 | 0 | 0 | / | / | / | #N/A | #N/A | / | / | #N/A | #N/A | #N/A | #N/A | /
3613 | 13:07 | 0 | 0 | / | / | / | #N/A | #N/A | / | / | #N/A | #N/A | #N/A | #N/A | /
3614 | 13:07 | 0 | 0 | / | / | / | #N/A | #N/A | / | / | #N/A | #N/A | #N/A | #N/A | /
3615 | 13:07 | 17.3958 | 1.6942 | / | / | / | #N/A | #N/A | / | / | #N/A | #N/A | #N/A | #N/A | /
3616 | 13:07 | 0 | 2.5671 | / | / | / | #N/A | #N/A | / | / | #N/A | #N/A | #N/A | #N/A | /
3617 | 13:07 | 15.0258 | 0.6536 | / | / | / | #N/A | #N/A | / | / | #N/A | #N/A | #N/A | #N/A | /
3618 | 13:07 | 18.012 | 1.978 | / | / | / | #N/A | #N/A | / | / | #N/A | #N/A | #N/A | #N/A | /
3619 | 13:07 | 18.1068 | 2.15 | / | / | / | #N/A | #N/A | / | / | #N/A | #N/A | #N/A | #N/A | /
3620 | 13:07 | 18.1068 | 2.15 | / | / | / | #N/A | #N/A | / | / | #N/A | #N/A | #N/A | #N/A | /
3621 | 13:07 | 18.012 | 2.0038 | / | / | / | #N/A | #N/A | / | / | #N/A | #N/A | #N/A | #N/A | /
3622 | 13:07 | 18.249 | 1.935 | / | / | / | #N/A | #N/A | / | / | #N/A | #N/A | #N/A | #N/A | /
3623 | 13:07 | 18.1542 | 1.9995 | / | / | / | #N/A | #N/A | / | / | #N/A | #N/A | #N/A | #N/A | /
3624 | 13:07 | 0 | 2.0898 | / | / | / | #N/A | #N/A | / | / | #N/A | #N/A | #N/A | #N/A | /
3625 | 13:07 | 17.8698 | 1.8404 | / | / | / | #N/A | #N/A | / | / | #N/A | #N/A | #N/A | #N/A | /
3626 | 13:07 | 17.8698 | 1.8404 | / | / | / | #N/A | #N/A | / | / | #N/A | #N/A | #N/A | #N/A | /
3627 | 13:07 | 14.2674 | 0.3655 | / | / | / | #N/A | #N/A | / | / | #N/A | #N/A | #N/A | #N/A | /
3628 | 13:07 | 14.2674 | 0.3655 | / | / | / | #N/A | #N/A | / | / | #N/A | #N/A | #N/A | #N/A | /
3629 | 13:07 | 0 | 0 | / | / | / | #N/A | #N/A | / | / | #N/A | #N/A | #N/A | #N/A | /
3630 | 13:07 | 0 | 0 | / | / | / | #N/A | #N/A | / | / | #N/A | #N/A | #N/A | #N/A | /
3631 | 13:07 | 11.376 | 1.9823 | / | / | / | #N/A | #N/A | / | / | #N/A | #N/A | #N/A | #N/A | /
3632 | 13:08 | 18.249 | 1.8834 | / | / | / | #N/A | #N/A | / | / | #N/A | #N/A | #N/A | #N/A | /
3633 | 13:08 | 11.5182 | 2.5155 | / | / | / | #N/A | #N/A | / | / | #N/A | #N/A | #N/A | #N/A | /
3634 | 13:08 | 15.3102 | 0.7826 | / | / | / | #N/A | #N/A | / | / | #N/A | #N/A | #N/A | #N/A | /
3635 | 13:08 | 18.2964 | 2.0683 | / | / | / | #N/A | #N/A | / | / | #N/A | #N/A | #N/A | #N/A | /
3636 | 13:08 | 12.324 | 1.8361 | / | / | / | #N/A | #N/A | / | / | #N/A | #N/A | #N/A | #N/A | /
3637 | 13:08 | 12.324 | 1.8361 | / | / | / | #N/A | #N/A | / | / | #N/A | #N/A | #N/A | #N/A | /
3638 | 13:08 | 7.7736 | 0 | / | / | / | #N/A | #N/A | / | / | #N/A | #N/A | #N/A | #N/A | /
3639 | 13:08 | 7.7736 | 0 | / | / | / | #N/A | #N/A | / | / | #N/A | #N/A | #N/A | #N/A | /
3640 | 13:08 | 8.0106 | 0 | / | / | / | #N/A | #N/A | / | / | #N/A | #N/A | #N/A | #N/A | /
3641 | 13:08 | 12.9876 | 0.2537 | / | / | / | #N/A | #N/A | / | / | #N/A | #N/A | #N/A | #N/A | /
3642 | 13:08 | 17.6802 | 1.4663 | / | / | / | #N/A | #N/A | / | / | #N/A | #N/A | #N/A | #N/A | /
3643 | 13:08 | 0 | 1.6684 | / | / | / | #N/A | #N/A | / | / | #N/A | #N/A | #N/A | #N/A | /
3644 | 13:08 | 0 | 1.6684 | / | / | / | #N/A | #N/A | / | / | #N/A | #N/A | #N/A | #N/A | /
3645 | 13:08 | 0 | 1.6684 | / | / | / | #N/A | #N/A | / | / | #N/A | #N/A | #N/A | #N/A | /
3646 | 13:08 | 18.4386 | 1.9393 | / | / | / | #N/A | #N/A | / | / | #N/A | #N/A | #N/A | #N/A | /
3647 | 13:08 | 0 | 1.9737 | / | / | / | #N/A | #N/A | / | / | #N/A | #N/A | #N/A | #N/A | /
3648 | 13:08 | 18.249 | 1.9393 | / | / | / | #N/A | #N/A | / | / | #N/A | #N/A | #N/A | #N/A | /
3649 | 13:08 | 18.249 | 1.9393 | / | / | / | #N/A | #N/A | / | / | #N/A | #N/A | #N/A | #N/A | /
3650 | 13:08 | 15.2628 | 2.064 | / | / | / | #N/A | #N/A | / | / | #N/A | #N/A | #N/A | #N/A | /
3651 | 13:08 | 15.2628 | 2.064 | / | / | / | #N/A | #N/A | / | / | #N/A | #N/A | #N/A | #N/A | /
3652 | 13:08 | 9.8592 | 2.5585 | / | / | / | #N/A | #N/A | / | / | #N/A | #N/A | #N/A | #N/A | /
3653 | 13:08 | 0 | 0.602 | / | / | / | #N/A | #N/A | / | / | #N/A | #N/A | #N/A | #N/A | /
3654 | 13:08 | 0 | 0.602 | / | / | / | #N/A | #N/A | / | / | #N/A | #N/A | #N/A | #N/A | /
3655 | 13:08 | 7.821 | 0 | / | / | / | #N/A | #N/A | / | / | #N/A | #N/A | #N/A | #N/A | /
3656 | 13:08 | 12.8454 | 0.2021 | / | / | / | #N/A | #N/A | / | / | #N/A | #N/A | #N/A | #N/A | /
3657 | 13:08 | 17.6802 | 1.333 | / | / | / | #N/A | #N/A | / | / | #N/A | #N/A | #N/A | #N/A | /
3658 | 13:08 | 17.6802 | 1.333 | / | / | / | #N/A | #N/A | / | / | #N/A | #N/A | #N/A | #N/A | /
3659 | 13:08 | 0 | 1.9522 | / | / | / | #N/A | #N/A | / | / | #N/A | #N/A | #N/A | #N/A | /
3660 | 13:08 | 0 | 1.6813 | / | / | / | #N/A | #N/A | / | / | #N/A | #N/A | #N/A | #N/A | /
3661 | 13:08 | 0 | 1.6813 | / | / | / | #N/A | #N/A | / | / | #N/A | #N/A | #N/A | #N/A | /
3662 | 13:08 | 18.1068 | 2.0468 | / | / | / | #N/A | #N/A | / | / | #N/A | #N/A | #N/A | #N/A | /
3663 | 13:08 | 18.1068 | 2.0468 | / | / | / | #N/A | #N/A | / | / | #N/A | #N/A | #N/A | #N/A | /
3664 | 13:08 | 18.1068 | 2.0468 | / | / | / | #N/A | #N/A | / | / | #N/A | #N/A | #N/A | #N/A | /
3665 | 13:08 | 18.6756 | 2.2833 | / | / | / | #N/A | #N/A | / | / | #N/A | #N/A | #N/A | #N/A | /
3666 | 13:08 | 18.5808 | 2.021 | / | / | / | #N/A | #N/A | / | / | #N/A | #N/A | #N/A | #N/A | /
3667 | 13:08 | 18.5808 | 2.2274 | / | / | / | #N/A | #N/A | / | / | #N/A | #N/A | #N/A | #N/A | /
3668 | 13:08 | 0 | 0 | / | / | / | #N/A | #N/A | / | / | #N/A | #N/A | #N/A | #N/A | /
3669 | 13:08 | 7.7736 | 0 | / | / | / | #N/A | #N/A | / | / | #N/A | #N/A | #N/A | #N/A | /
3670 | 13:08 | 7.7736 | 0 | / | / | / | #N/A | #N/A | / | / | #N/A | #N/A | #N/A | #N/A | /
3671 | 13:08 | 9.954 | 0.0215 | / | / | / | #N/A | #N/A | / | / | #N/A | #N/A | #N/A | #N/A | /
3672 | 13:08 | 18.8178 | 2.1457 | / | / | / | #N/A | #N/A | / | / | #N/A | #N/A | #N/A | #N/A | /
3673 | 13:08 | 0 | 0 | / | / | / | #N/A | #N/A | / | / | #N/A | #N/A | #N/A | #N/A | /
3674 | 13:08 | 0 | 0 | / | / | / | #N/A | #N/A | / | / | #N/A | #N/A | #N/A | #N/A | /
3675 | 13:08 | 10.0962 | 0.0258 | / | / | / | #N/A | #N/A | / | / | #N/A | #N/A | #N/A | #N/A | /
3676 | 13:08 | 10.0962 | 0.0258 | / | / | / | #N/A | #N/A | / | / | #N/A | #N/A | #N/A | #N/A | /
3677 | 13:08 | 10.0962 | 0.0258 | / | / | / | #N/A | #N/A | / | / | #N/A | #N/A | #N/A | #N/A | /
3678 | 13:08 | 0 | 2.0812 | / | / | / | #N/A | #N/A | / | / | #N/A | #N/A | #N/A | #N/A | /
3679 | 13:08 | 0 | 2.0812 | / | / | / | #N/A | #N/A | / | / | #N/A | #N/A | #N/A | #N/A | /
3680 | 13:08 | 13.4142 | 0 | / | / | / | #N/A | #N/A | / | / | #N/A | #N/A | #N/A | #N/A | /
3681 | 13:08 | 0 | 0 | / | / | / | #N/A | #N/A | / | / | #N/A | #N/A | #N/A | #N/A | /
3682 | 13:08 | 8.1054 | 0 | / | / | / | #N/A | #N/A | / | / | #N/A | #N/A | #N/A | #N/A | /
3683 | 13:08 | 8.1054 | 0 | / | / | / | #N/A | #N/A | / | / | #N/A | #N/A | #N/A | #N/A | /
3684 | 13:08 | 11.613 | 0.1591 | / | / | / | #N/A | #N/A | / | / | #N/A | #N/A | #N/A | #N/A | /
3685 | 13:08 | 16.6848 | 1.1395 | / | / | / | #N/A | #N/A | / | / | #N/A | #N/A | #N/A | #N/A | /
3686 | 13:08 | 18.249 | 1.8189 | / | / | / | #N/A | #N/A | / | / | #N/A | #N/A | #N/A | #N/A | /
3687 | 13:08 | 18.249 | 1.9393 | / | / | / | #N/A | #N/A | / | / | #N/A | #N/A | #N/A | #N/A | /
3688 | 13:08 | 18.3438 | 2.0296 | / | / | / | #N/A | #N/A | / | / | #N/A | #N/A | #N/A | #N/A | /
3689 | 13:08 | 18.3438 | 2.0296 | / | / | / | #N/A | #N/A | / | / | #N/A | #N/A | #N/A | #N/A | /
3690 | 13:08 | 0 | 2.5843 | / | / | / | #N/A | #N/A | / | / | #N/A | #N/A | #N/A | #N/A | /
3691 | 13:08 | 11.9448 | 1.634 | / | / | / | #N/A | #N/A | / | / | #N/A | #N/A | #N/A | #N/A | /
3692 | 13:09 | 11.9448 | 1.634 | / | / | / | #N/A | #N/A | / | / | #N/A | #N/A | #N/A | #N/A | /
3693 | 13:09 | 0 | 0 | / | / | / | #N/A | #N/A | / | / | #N/A | #N/A | #N/A | #N/A | /
3694 | 13:09 | 0 | 0 | / | / | / | #N/A | #N/A | / | / | #N/A | #N/A | #N/A | #N/A | /
3695 | 13:09 | 10.0014 | 0.0516 | / | / | / | #N/A | #N/A | / | / | #N/A | #N/A | #N/A | #N/A | /
3696 | 13:09 | 10.0014 | 0.0516 | / | / | / | #N/A | #N/A | / | / | #N/A | #N/A | #N/A | #N/A | /
3697 | 13:09 | 14.9784 | 0.4386 | / | / | / | #N/A | #N/A | / | / | #N/A | #N/A | #N/A | #N/A | /
3698 | 13:09 | 0 | 1.8103 | / | / | / | #N/A | #N/A | / | / | #N/A | #N/A | #N/A | #N/A | /
3699 | 13:09 | 0 | 1.8103 | / | / | / | #N/A | #N/A | / | / | #N/A | #N/A | #N/A | #N/A | /
3700 | 13:09 | 0 | 2.4768 | / | / | / | #N/A | #N/A | / | / | #N/A | #N/A | #N/A | #N/A | /
3701 | 13:09 | 0 | 0 | / | / | / | #N/A | #N/A | / | / | #N/A | #N/A | #N/A | #N/A | /
3702 | 13:09 | 0 | 0 | / | / | / | #N/A | #N/A | / | / | #N/A | #N/A | #N/A | #N/A | /
3703 | 13:09 | 10.4754 | 0.0688 | / | / | / | #N/A | #N/A | / | / | #N/A | #N/A | #N/A | #N/A | /
3704 | 13:09 | 10.4754 | 0.0688 | / | / | / | #N/A | #N/A | / | / | #N/A | #N/A | #N/A | #N/A | /
3705 | 13:09 | 15.3576 | 0.5848 | / | / | / | #N/A | #N/A | / | / | #N/A | #N/A | #N/A | #N/A | /
3706 | 13:09 | 15.3576 | 0.5848 | / | / | / | #N/A | #N/A | / | / | #N/A | #N/A | #N/A | #N/A | /
3707 | 13:09 | 15.3576 | 0.5848 | / | / | / | #N/A | #N/A | / | / | #N/A | #N/A | #N/A | #N/A | /
3708 | 13:09 | 15.3576 | 0.5848 | / | / | / | #N/A | #N/A | / | / | #N/A | #N/A | #N/A | #N/A | /
3709 | 13:09 | 15.3576 | 0.5848 | / | / | / | #N/A | #N/A | / | / | #N/A | #N/A | #N/A | #N/A | /
3710 | 13:09 | 15.3576 | 0.5848 | / | / | / | #N/A | #N/A | / | / | #N/A | #N/A | #N/A | #N/A | /
3711 | 13:09 | 15.3576 | 0.5848 | / | / | / | #N/A | #N/A | / | / | #N/A | #N/A | #N/A | #N/A | /
3712 | 13:09 | 15.3576 | 0.5848 | / | / | / | #N/A | #N/A | / | / | #N/A | #N/A | #N/A | #N/A | /
3713 | 13:09 | 15.3576 | 0.5848 | / | / | / | #N/A | #N/A | / | / | #N/A | #N/A | #N/A | #N/A | /
3714 | 13:09 | 15.3576 | 0.5848 | / | / | / | #N/A | #N/A | / | / | #N/A | #N/A | #N/A | #N/A | /
3715 | 13:09 | 15.3576 | 0.5848 | / | / | / | #N/A | #N/A | / | / | #N/A | #N/A | #N/A | #N/A | /
3716 | 13:09 | 15.3576 | 0.5848 | / | / | / | #N/A | #N/A | / | / | #N/A | #N/A | #N/A | #N/A | /
3717 | 13:09 | 12.1344 | 0.1634 | / | / | / | #N/A | #N/A | / | / | #N/A | #N/A | #N/A | #N/A | /
3718 | 13:09 | 18.9126 | 1.892 | / | / | / | #N/A | #N/A | / | / | #N/A | #N/A | #N/A | #N/A | /
3719 | 13:09 | 18.9126 | 2.021 | / | / | / | #N/A | #N/A | / | / | #N/A | #N/A | #N/A | #N/A | /
3720 | 13:09 | 0 | 0.8772 | / | / | / | #N/A | #N/A | / | / | #N/A | #N/A | #N/A | #N/A | /
3721 | 13:09 | 0 | 0.8772 | / | / | / | #N/A | #N/A | / | / | #N/A | #N/A | #N/A | #N/A | /
3722 | 13:09 | 0 | 0 | / | / | / | #N/A | #N/A | / | / | #N/A | #N/A | #N/A | #N/A | /
3723 | 13:09 | 7.7736 | 0 | / | / | / | #N/A | #N/A | / | / | #N/A | #N/A | #N/A | #N/A | /
3724 | 13:09 | 11.613 | 0.1505 | / | / | / | #N/A | #N/A | / | / | #N/A | #N/A | #N/A | #N/A | /
3725 | 13:09 | 11.613 | 0.1505 | / | / | / | #N/A | #N/A | / | / | #N/A | #N/A | #N/A | #N/A | /
3726 | 13:09 | 14.22 | 3.0143 | / | / | / | #N/A | #N/A | / | / | #N/A | #N/A | #N/A | #N/A | /
3727 | 13:09 | 14.22 | 3.0143 | / | / | / | #N/A | #N/A | / | / | #N/A | #N/A | #N/A | #N/A | /
3728 | 13:09 | 7.7736 | 0 | / | / | / | #N/A | #N/A | / | / | #N/A | #N/A | #N/A | #N/A | /
3729 | 13:09 | 10.0962 | 0.0043 | / | / | / | #N/A | #N/A | / | / | #N/A | #N/A | #N/A | #N/A | /
3730 | 13:09 | 15.0258 | 0.4773 | / | / | / | #N/A | #N/A | / | / | #N/A | #N/A | #N/A | #N/A | /
3731 | 13:09 | 15.0258 | 0.4773 | / | / | / | #N/A | #N/A | / | / | #N/A | #N/A | #N/A | #N/A | /
3732 | 13:09 | 0 | 2.2059 | / | / | / | #N/A | #N/A | / | / | #N/A | #N/A | #N/A | #N/A | /
3733 | 13:09 | 0 | 2.2059 | / | / | / | #N/A | #N/A | / | / | #N/A | #N/A | #N/A | #N/A | /
3734 | 13:09 | 18.96 | 1.9995 | / | / | / | #N/A | #N/A | / | / | #N/A | #N/A | #N/A | #N/A | /
3735 | 13:09 | 0 | 1.7286 | / | / | / | #N/A | #N/A | / | / | #N/A | #N/A | #N/A | #N/A | /
3736 | 13:09 | 13.4142 | 2.2317 | / | / | / | #N/A | #N/A | / | / | #N/A | #N/A | #N/A | #N/A | /
3737 | 13:09 | 13.4142 | 2.2317 | / | / | / | #N/A | #N/A | / | / | #N/A | #N/A | #N/A | #N/A | /
3738 | 13:09 | 13.4142 | 2.2317 | / | / | / | #N/A | #N/A | / | / | #N/A | #N/A | #N/A | #N/A | /
3739 | 13:09 | 13.4142 | 2.2317 | / | / | / | #N/A | #N/A | / | / | #N/A | #N/A | #N/A | #N/A | /
3740 | 13:09 | 13.4142 | 2.2317 | / | / | / | #N/A | #N/A | / | / | #N/A | #N/A | #N/A | #N/A | /
3741 | 13:09 | 13.4142 | 2.2317 | / | / | / | #N/A | #N/A | / | / | #N/A | #N/A | #N/A | #N/A | /
3742 | 13:09 | 13.4142 | 2.2317 | / | / | / | #N/A | #N/A | / | / | #N/A | #N/A | #N/A | #N/A | /
3743 | 13:09 | 13.4142 | 2.2317 | / | / | / | #N/A | #N/A | / | / | #N/A | #N/A | #N/A | #N/A | /
3744 | 13:09 | 13.4142 | 2.2317 | / | / | / | #N/A | #N/A | / | / | #N/A | #N/A | #N/A | #N/A | /
3745 | 13:09 | 13.4142 | 2.2317 | / | / | / | #N/A | #N/A | / | / | #N/A | #N/A | #N/A | #N/A | /
3746 | 13:09 | 13.4142 | 2.2317 | / | / | / | #N/A | #N/A | / | / | #N/A | #N/A | #N/A | #N/A | /
3747 | 13:09 | 13.4142 | 2.2317 | / | / | / | #N/A | #N/A | / | / | #N/A | #N/A | #N/A | #N/A | /
3748 | 13:09 | 13.4142 | 2.2317 | / | / | / | #N/A | #N/A | / | / | #N/A | #N/A | #N/A | #N/A | /
3749 | 13:09 | 13.4142 | 2.2317 | / | / | / | #N/A | #N/A | / | / | #N/A | #N/A | #N/A | #N/A | /
3750 | 13:09 | 13.4142 | 2.2317 | / | / | / | #N/A | #N/A | / | / | #N/A | #N/A | #N/A | #N/A | /
3751 | 13:09 | 13.4142 | 2.2317 | / | / | / | #N/A | #N/A | / | / | #N/A | #N/A | #N/A | #N/A | /
3752 | 13:10 | 13.4142 | 2.2317 | / | / | / | #N/A | #N/A | / | / | #N/A | #N/A | #N/A | #N/A | /
3753 | 13:10 | 13.4142 | 2.2317 | / | / | / | #N/A | #N/A | / | / | #N/A | #N/A | #N/A | #N/A | /
3754 | 13:10 | 13.4142 | 2.2317 | / | / | / | #N/A | #N/A | / | / | #N/A | #N/A | #N/A | #N/A | /
3755 | 13:10 | 13.4142 | 2.2317 | / | / | / | #N/A | #N/A | / | / | #N/A | #N/A | #N/A | #N/A | /
3756 | 13:10 | 13.4142 | 2.2317 | / | / | / | #N/A | #N/A | / | / | #N/A | #N/A | #N/A | #N/A | /
3757 | 13:10 | 13.4142 | 2.2317 | / | / | / | #N/A | #N/A | / | / | #N/A | #N/A | #N/A | #N/A | /
3758 | 13:10 | 13.4142 | 2.2317 | / | / | / | #N/A | #N/A | / | / | #N/A | #N/A | #N/A | #N/A | /
3759 | 13:10 | 13.4142 | 2.2317 | / | / | / | #N/A | #N/A | / | / | #N/A | #N/A | #N/A | #N/A | /
3760 | 13:10 | 13.4142 | 2.2317 | / | / | / | #N/A | #N/A | / | / | #N/A | #N/A | #N/A | #N/A | /
3761 | 13:10 | 13.4142 | 2.2317 | / | / | / | #N/A | #N/A | / | / | #N/A | #N/A | #N/A | #N/A | /
3762 | 13:10 | 13.4142 | 2.2317 | / | / | / | #N/A | #N/A | / | / | #N/A | #N/A | #N/A | #N/A | /
3763 | 13:10 | 13.4142 | 2.2317 | / | / | / | #N/A | #N/A | / | / | #N/A | #N/A | #N/A | #N/A | /
3764 | 13:10 | 13.4142 | 2.2317 | / | / | / | #N/A | #N/A | / | / | #N/A | #N/A | #N/A | #N/A | /
3765 | 13:10 | 13.4142 | 2.2317 | / | / | / | #N/A | #N/A | / | / | #N/A | #N/A | #N/A | #N/A | /
3766 | 13:10 | 13.4142 | 2.2317 | / | / | / | #N/A | #N/A | / | / | #N/A | #N/A | #N/A | #N/A | /
3767 | 13:10 | 13.4142 | 2.2317 | / | / | / | #N/A | #N/A | / | / | #N/A | #N/A | #N/A | #N/A | /
3768 | 13:10 | 13.4142 | 2.2317 | / | / | / | #N/A | #N/A | / | / | #N/A | #N/A | #N/A | #N/A | /
3769 | 13:10 | 13.4142 | 2.2317 | / | / | / | #N/A | #N/A | / | / | #N/A | #N/A | #N/A | #N/A | /
3770 | 13:10 | 13.4142 | 2.2317 | / | / | / | #N/A | #N/A | / | / | #N/A | #N/A | #N/A | #N/A | /
3771 | 13:10 | 13.4142 | 2.2317 | / | / | / | #N/A | #N/A | / | / | #N/A | #N/A | #N/A | #N/A | /
3772 | 13:10 | 13.4142 | 2.2317 | / | / | / | #N/A | #N/A | / | / | #N/A | #N/A | #N/A | #N/A | /
3773 | 13:10 | 13.4142 | 2.2317 | / | / | / | #N/A | #N/A | / | / | #N/A | #N/A | #N/A | #N/A | /
3774 | 13:10 | 13.4142 | 2.2317 | / | / | / | #N/A | #N/A | / | / | #N/A | #N/A | #N/A | #N/A | /
3775 | 13:10 | 13.4142 | 2.2317 | / | / | / | #N/A | #N/A | / | / | #N/A | #N/A | #N/A | #N/A | /
3776 | 13:10 | 13.4142 | 2.2317 | / | / | / | #N/A | #N/A | / | / | #N/A | #N/A | #N/A | #N/A | /
3777 | 13:10 | 13.4142 | 2.2317 | / | / | / | #N/A | #N/A | / | / | #N/A | #N/A | #N/A | #N/A | /
3778 | 13:10 | 13.4142 | 2.2317 | / | / | / | #N/A | #N/A | / | / | #N/A | #N/A | #N/A | #N/A | /
3779 | 13:10 | 13.4142 | 2.2317 | / | / | / | #N/A | #N/A | / | / | #N/A | #N/A | #N/A | #N/A | /
3780 | 13:10 | 13.4142 | 2.2317 | / | / | / | #N/A | #N/A | / | / | #N/A | #N/A | #N/A | #N/A | /
3781 | 13:10 | 13.4142 | 2.2317 | / | / | / | #N/A | #N/A | / | / | #N/A | #N/A | #N/A | #N/A | /
3782 | 13:10 | 13.4142 | 2.2317 | / | / | / | #N/A | #N/A | / | / | #N/A | #N/A | #N/A | #N/A | /
3783 | 13:10 | 13.4142 | 2.2317 | / | / | / | #N/A | #N/A | / | / | #N/A | #N/A | #N/A | #N/A | /
3784 | 13:10 | 13.4142 | 2.2317 | / | / | / | #N/A | #N/A | / | / | #N/A | #N/A | #N/A | #N/A | /
3785 | 13:10 | 13.4142 | 2.2317 | / | / | / | #N/A | #N/A | / | / | #N/A | #N/A | #N/A | #N/A | /
3786 | 13:10 | 13.4142 | 2.2317 | / | / | / | #N/A | #N/A | / | / | #N/A | #N/A | #N/A | #N/A | /
3787 | 13:10 | 13.4142 | 2.2317 | / | / | / | #N/A | #N/A | / | / | #N/A | #N/A | #N/A | #N/A | /
3788 | 13:10 | 13.4142 | 2.2317 | / | / | / | #N/A | #N/A | / | / | #N/A | #N/A | #N/A | #N/A | /
3789 | 13:10 | 13.4142 | 2.2317 | / | / | / | #N/A | #N/A | / | / | #N/A | #N/A | #N/A | #N/A | /
3790 | 13:10 | 13.4142 | 2.2317 | / | / | / | #N/A | #N/A | / | / | #N/A | #N/A | #N/A | #N/A | /
3791 | 13:10 | 13.4142 | 2.2317 | / | / | / | #N/A | #N/A | / | / | #N/A | #N/A | #N/A | #N/A | /
3792 | 13:10 | 13.4142 | 2.2317 | / | / | / | #N/A | #N/A | / | / | #N/A | #N/A | #N/A | #N/A | /
3793 | 13:10 | 13.4142 | 2.2317 | / | / | / | #N/A | #N/A | / | / | #N/A | #N/A | #N/A | #N/A | /
3794 | 13:10 | 13.4142 | 2.2317 | / | / | / | #N/A | #N/A | / | / | #N/A | #N/A | #N/A | #N/A | /
3795 | 13:10 | 13.4142 | 2.2317 | / | / | / | #N/A | #N/A | / | / | #N/A | #N/A | #N/A | #N/A | /
3796 | 13:10 | 13.4142 | 2.2317 | / | / | / | #N/A | #N/A | / | / | #N/A | #N/A | #N/A | #N/A | /
3797 | 13:10 | 19.197 | 1.9479 | / | / | / | #N/A | #N/A | / | / | #N/A | #N/A | #N/A | #N/A | /
3798 | 13:10 | 19.197 | 1.9866 | / | / | / | #N/A | #N/A | / | / | #N/A | #N/A | #N/A | #N/A | /
3799 | 13:10 | 0 | 1.9995 | / | / | / | #N/A | #N/A | / | / | #N/A | #N/A | #N/A | #N/A | /
3800 | 13:10 | 16.9218 | 1.9651 | / | / | / | #N/A | #N/A | / | / | #N/A | #N/A | #N/A | #N/A | /
3801 | 13:10 | 16.9218 | 1.9651 | / | / | / | #N/A | #N/A | / | / | #N/A | #N/A | #N/A | #N/A | /
3802 | 13:10 | 17.9172 | 1.9952 | / | / | / | #N/A | #N/A | / | / | #N/A | #N/A | #N/A | #N/A | /
3803 | 13:10 | 17.9172 | 1.9952 | / | / | / | #N/A | #N/A | / | / | #N/A | #N/A | #N/A | #N/A | /
3804 | 13:10 | 18.5808 | 2.0511 | / | / | / | #N/A | #N/A | / | / | #N/A | #N/A | #N/A | #N/A | /
3805 | 13:10 | 18.5808 | 2.0511 | / | / | / | #N/A | #N/A | / | / | #N/A | #N/A | #N/A | #N/A | /
3806 | 13:10 | 18.5808 | 1.4706 | / | / | / | #N/A | #N/A | / | / | #N/A | #N/A | #N/A | #N/A | /
3807 | 13:10 | 0 | 2.0296 | / | / | / | #N/A | #N/A | / | / | #N/A | #N/A | #N/A | #N/A | /
3808 | 13:10 | 0 | 2.0296 | / | / | / | #N/A | #N/A | / | / | #N/A | #N/A | #N/A | #N/A | /
3809 | 13:10 | 0 | 2.0296 | / | / | / | #N/A | #N/A | / | / | #N/A | #N/A | #N/A | #N/A | /
3810 | 13:10 | 19.434 | 1.9995 | / | / | / | #N/A | #N/A | / | / | #N/A | #N/A | #N/A | #N/A | /
3811 | 13:10 | 0 | 1.8877 | / | / | / | #N/A | #N/A | / | / | #N/A | #N/A | #N/A | #N/A | /
3812 | 13:11 | 8.295 | 0 | / | / | / | #N/A | #N/A | / | / | #N/A | #N/A | #N/A | #N/A | /
3813 | 13:11 | 19.434 | 2.0812 | / | / | / | #N/A | #N/A | / | / | #N/A | #N/A | #N/A | #N/A | /
3814 | 13:11 | 19.434 | 2.0812 | / | / | / | #N/A | #N/A | / | / | #N/A | #N/A | #N/A | #N/A | /
3815 | 13:11 | 19.434 | 2.0812 | / | / | / | #N/A | #N/A | / | / | #N/A | #N/A | #N/A | #N/A | /
3816 | 13:11 | 19.197 | 1.9866 | / | / | / | #N/A | #N/A | / | / | #N/A | #N/A | #N/A | #N/A | /
3817 | 13:11 | 0 | 2.0769 | / | / | / | #N/A | #N/A | / | / | #N/A | #N/A | #N/A | #N/A | /
3818 | 13:11 | 19.1496 | 2.1242 | / | / | / | #N/A | #N/A | / | / | #N/A | #N/A | #N/A | #N/A | /
3819 | 13:11 | 0 | 1.9178 | / | / | / | #N/A | #N/A | / | / | #N/A | #N/A | #N/A | #N/A | /
3820 | 13:11 | 0 | 1.9178 | / | / | / | #N/A | #N/A | / | / | #N/A | #N/A | #N/A | #N/A | /
3821 | 13:11 | 11.613 | 2.2059 | / | / | / | #N/A | #N/A | / | / | #N/A | #N/A | #N/A | #N/A | /
3822 | 13:11 | 11.613 | 2.2059 | / | / | / | #N/A | #N/A | / | / | #N/A | #N/A | #N/A | #N/A | /
3823 | 13:11 | 19.5288 | 2.1113 | / | / | / | #N/A | #N/A | / | / | #N/A | #N/A | #N/A | #N/A | /
3824 | 13:11 | 19.197 | 2.021 | / | / | / | #N/A | #N/A | / | / | #N/A | #N/A | #N/A | #N/A | /
3825 | 13:11 | 0 | 2.0124 | / | / | / | #N/A | #N/A | / | / | #N/A | #N/A | #N/A | #N/A | /
3826 | 13:11 | 0 | 2.0124 | / | / | / | #N/A | #N/A | / | / | #N/A | #N/A | #N/A | #N/A | /
3827 | 13:11 | 0 | 0 | / | / | / | #N/A | #N/A | / | / | #N/A | #N/A | #N/A | #N/A | /
3828 | 13:11 | 0 | 0 | / | / | / | #N/A | #N/A | / | / | #N/A | #N/A | #N/A | #N/A | /
3829 | 13:11 | 7.2048 | 0.0645 | / | / | / | #N/A | #N/A | / | / | #N/A | #N/A | #N/A | #N/A | /
3830 | 13:11 | 12.6084 | 0.1892 | / | / | / | #N/A | #N/A | / | / | #N/A | #N/A | #N/A | #N/A | /
3831 | 13:11 | 12.6084 | 0.1892 | / | / | / | #N/A | #N/A | / | / | #N/A | #N/A | #N/A | #N/A | /
3832 | 13:11 | 0 | 2.2016 | / | / | / | #N/A | #N/A | / | / | #N/A | #N/A | #N/A | #N/A | /
3833 | 13:11 | 14.4096 | 2.064 | / | / | / | #N/A | #N/A | / | / | #N/A | #N/A | #N/A | #N/A | /
3834 | 13:11 | 14.4096 | 2.064 | / | / | / | #N/A | #N/A | / | / | #N/A | #N/A | #N/A | #N/A | /
3835 | 13:11 | 19.2444 | 2.0511 | / | / | / | #N/A | #N/A | / | / | #N/A | #N/A | #N/A | #N/A | /
3836 | 13:11 | 19.2444 | 2.0511 | / | / | / | #N/A | #N/A | / | / | #N/A | #N/A | #N/A | #N/A | /
3837 | 13:11 | 18.723 | 1.7114 | / | / | / | #N/A | #N/A | / | / | #N/A | #N/A | #N/A | #N/A | /
3838 | 13:11 | 19.5288 | 1.978 | / | / | / | #N/A | #N/A | / | / | #N/A | #N/A | #N/A | #N/A | /
3839 | 13:11 | 19.5288 | 1.978 | / | / | / | #N/A | #N/A | / | / | #N/A | #N/A | #N/A | #N/A | /
3840 | 13:11 | 19.2444 | 2.0511 | / | / | / | #N/A | #N/A | / | / | #N/A | #N/A | #N/A | #N/A | /
3841 | 13:11 | 19.2444 | 2.0511 | / | / | / | #N/A | #N/A | / | / | #N/A | #N/A | #N/A | #N/A | /
3842 | 13:11 | 19.4814 | 2.064 | / | / | / | #N/A | #N/A | / | / | #N/A | #N/A | #N/A | #N/A | /
3843 | 13:11 | 0 | 1.892 | / | / | / | #N/A | #N/A | / | / | #N/A | #N/A | #N/A | #N/A | /
3844 | 13:11 | 0 | 1.9995 | / | / | / | #N/A | #N/A | / | / | #N/A | #N/A | #N/A | #N/A | /
3845 | 13:11 | 0 | 1.9178 | / | / | / | #N/A | #N/A | / | / | #N/A | #N/A | #N/A | #N/A | /
3846 | 13:11 | 19.197 | 1.9006 | / | / | / | #N/A | #N/A | / | / | #N/A | #N/A | #N/A | #N/A | /
3847 | 13:11 | 19.197 | 1.9006 | / | / | / | #N/A | #N/A | / | / | #N/A | #N/A | #N/A | #N/A | /
3848 | 13:11 | 0 | 2.0554 | / | / | / | #N/A | #N/A | / | / | #N/A | #N/A | #N/A | #N/A | /
3849 | 13:11 | 19.197 | 1.9737 | / | / | / | #N/A | #N/A | / | / | #N/A | #N/A | #N/A | #N/A | /
3850 | 13:11 | 19.5288 | 1.9909 | / | / | / | #N/A | #N/A | / | / | #N/A | #N/A | #N/A | #N/A | /
3851 | 13:11 | 16.8744 | 0.6837 | / | / | / | #N/A | #N/A | / | / | #N/A | #N/A | #N/A | #N/A | /
3852 | 13:11 | 19.8132 | 2.0296 | / | / | / | #N/A | #N/A | / | / | #N/A | #N/A | #N/A | #N/A | /
3853 | 13:11 | 19.8132 | 2.0296 | / | / | / | #N/A | #N/A | / | / | #N/A | #N/A | #N/A | #N/A | /
3854 | 13:11 | 0 | 1.4964 | / | / | / | #N/A | #N/A | / | / | #N/A | #N/A | #N/A | #N/A | /
3855 | 13:11 | 0 | 1.4964 | / | / | / | #N/A | #N/A | / | / | #N/A | #N/A | #N/A | #N/A | /
3856 | 13:11 | 0 | 1.8404 | / | / | / | #N/A | #N/A | / | / | #N/A | #N/A | #N/A | #N/A | /
3857 | 13:11 | 0 | 2.0296 | / | / | / | #N/A | #N/A | / | / | #N/A | #N/A | #N/A | #N/A | /
3858 | 13:11 | 0 | 2.1156 | / | / | / | #N/A | #N/A | / | / | #N/A | #N/A | #N/A | #N/A | /
3859 | 13:11 | 0 | 2.1156 | / | / | / | #N/A | #N/A | / | / | #N/A | #N/A | #N/A | #N/A | /
3860 | 13:11 | 0 | 2.1156 | / | / | / | #N/A | #N/A | / | / | #N/A | #N/A | #N/A | #N/A | /
3861 | 13:11 | 0 | 2.0769 | / | / | / | #N/A | #N/A | / | / | #N/A | #N/A | #N/A | #N/A | /
3862 | 13:11 | 19.5288 | 1.9995 | / | / | / | #N/A | #N/A | / | / | #N/A | #N/A | #N/A | #N/A | /
3863 | 13:11 | 19.5288 | 1.9995 | / | / | / | #N/A | #N/A | / | / | #N/A | #N/A | #N/A | #N/A | /
3864 | 13:11 | 0 | 2.0339 | / | / | / | #N/A | #N/A | / | / | #N/A | #N/A | #N/A | #N/A | /
3865 | 13:11 | 8.4846 | 0 | / | / | / | #N/A | #N/A | / | / | #N/A | #N/A | #N/A | #N/A | /
3866 | 13:11 | 8.4846 | 0 | / | / | / | #N/A | #N/A | / | / | #N/A | #N/A | #N/A | #N/A | /
3867 | 13:11 | 13.3194 | 0.1763 | / | / | / | #N/A | #N/A | / | / | #N/A | #N/A | #N/A | #N/A | /
3868 | 13:11 | 18.249 | 1.0664 | / | / | / | #N/A | #N/A | / | / | #N/A | #N/A | #N/A | #N/A | /
3869 | 13:11 | 0 | 1.4749 | / | / | / | #N/A | #N/A | / | / | #N/A | #N/A | #N/A | #N/A | /
3870 | 13:11 | 19.5288 | 1.7716 | / | / | / | #N/A | #N/A | / | / | #N/A | #N/A | #N/A | #N/A | /
3871 | 13:11 | 19.5288 | 1.7716 | / | / | / | #N/A | #N/A | / | / | #N/A | #N/A | #N/A | #N/A | /
3872 | 13:12 | 19.5288 | 1.7716 | / | / | / | #N/A | #N/A | / | / | #N/A | #N/A | #N/A | #N/A | /
3873 | 13:12 | 0 | 2.1672 | / | / | / | #N/A | #N/A | / | / | #N/A | #N/A | #N/A | #N/A | /
3874 | 13:12 | 19.0074 | 2.0081 | / | / | / | #N/A | #N/A | / | / | #N/A | #N/A | #N/A | #N/A | /
3875 | 13:12 | 19.0074 | 2.0081 | / | / | / | #N/A | #N/A | / | / | #N/A | #N/A | #N/A | #N/A | /
3876 | 13:12 | 19.0074 | 2.0081 | / | / | / | #N/A | #N/A | / | / | #N/A | #N/A | #N/A | #N/A | /
3877 | 13:12 | 19.2444 | 3.8872 | / | / | / | #N/A | #N/A | / | / | #N/A | #N/A | #N/A | #N/A | /
3878 | 13:12 | 19.2444 | 3.8872 | / | / | / | #N/A | #N/A | / | / | #N/A | #N/A | #N/A | #N/A | /
3879 | 13:12 | 17.3484 | 2.2704 | / | / | / | #N/A | #N/A | / | / | #N/A | #N/A | #N/A | #N/A | /
3880 | 13:12 | 17.4906 | 2.0038 | / | / | / | #N/A | #N/A | / | / | #N/A | #N/A | #N/A | #N/A | /
3881 | 13:12 | 17.8224 | 1.9651 | / | / | / | #N/A | #N/A | / | / | #N/A | #N/A | #N/A | #N/A | /
3882 | 13:12 | 0 | 2.1027 | / | / | / | #N/A | #N/A | / | / | #N/A | #N/A | #N/A | #N/A | /
3883 | 13:12 | 0 | 2.1027 | / | / | / | #N/A | #N/A | / | / | #N/A | #N/A | #N/A | #N/A | /
3884 | 13:12 | 18.4386 | 1.9909 | / | / | / | #N/A | #N/A | / | / | #N/A | #N/A | #N/A | #N/A | /
3885 | 13:12 | 18.4386 | 1.9909 | / | / | / | #N/A | #N/A | / | / | #N/A | #N/A | #N/A | #N/A | /
3886 | 13:12 | 19.5288 | 2.8423 | / | / | / | #N/A | #N/A | / | / | #N/A | #N/A | #N/A | #N/A | /
3887 | 13:12 | 0 | 2.0296 | / | / | / | #N/A | #N/A | / | / | #N/A | #N/A | #N/A | #N/A | /
3888 | 13:12 | 0 | 2.0296 | / | / | / | #N/A | #N/A | / | / | #N/A | #N/A | #N/A | #N/A | /
3889 | 13:12 | 18.8178 | 2.0382 | / | / | / | #N/A | #N/A | / | / | #N/A | #N/A | #N/A | #N/A | /
3890 | 13:12 | 18.8178 | 2.0382 | / | / | / | #N/A | #N/A | / | / | #N/A | #N/A | #N/A | #N/A | /
3891 | 13:12 | 18.8178 | 2.0382 | / | / | / | #N/A | #N/A | / | / | #N/A | #N/A | #N/A | #N/A | /
3892 | 13:12 | 0 | 1.9909 | / | / | / | #N/A | #N/A | / | / | #N/A | #N/A | #N/A | #N/A | /
3893 | 13:12 | 0 | 1.978 | / | / | / | #N/A | #N/A | / | / | #N/A | #N/A | #N/A | #N/A | /
3894 | 13:12 | 19.0074 | 1.5867 | / | / | / | #N/A | #N/A | / | / | #N/A | #N/A | #N/A | #N/A | /
3895 | 13:12 | 19.0074 | 1.5867 | / | / | / | #N/A | #N/A | / | / | #N/A | #N/A | #N/A | #N/A | /
3896 | 13:12 | 14.22 | 2.0124 | / | / | / | #N/A | #N/A | / | / | #N/A | #N/A | #N/A | #N/A | /
3897 | 13:12 | 19.8132 | 1.9479 | / | / | / | #N/A | #N/A | / | / | #N/A | #N/A | #N/A | #N/A | /
3898 | 13:12 | 0 | 2.0081 | / | / | / | #N/A | #N/A | / | / | #N/A | #N/A | #N/A | #N/A | /
3899 | 13:12 | 19.4814 | 1.9909 | / | / | / | #N/A | #N/A | / | / | #N/A | #N/A | #N/A | #N/A | /
3900 | 13:12 | 19.4814 | 1.9909 | / | / | / | #N/A | #N/A | / | / | #N/A | #N/A | #N/A | #N/A | /
3901 | 13:12 | 0 | 1.9909 | / | / | / | #N/A | #N/A | / | / | #N/A | #N/A | #N/A | #N/A | /
3902 | 13:12 | 0 | 1.978 | / | / | / | #N/A | #N/A | / | / | #N/A | #N/A | #N/A | #N/A | /
3903 | 13:12 | 19.5288 | 1.9909 | / | / | / | #N/A | #N/A | / | / | #N/A | #N/A | #N/A | #N/A | /
3904 | 13:12 | 19.5288 | 1.9909 | / | / | / | #N/A | #N/A | / | / | #N/A | #N/A | #N/A | #N/A | /
3905 | 13:12 | 0 | 2.0511 | / | / | / | #N/A | #N/A | / | / | #N/A | #N/A | #N/A | #N/A | /
3906 | 13:12 | 0 | 2.3693 | / | / | / | #N/A | #N/A | / | / | #N/A | #N/A | #N/A | #N/A | /
3907 | 13:12 | 8.9112 | 0 | / | / | / | #N/A | #N/A | / | / | #N/A | #N/A | #N/A | #N/A | /
3908 | 13:12 | 8.9112 | 0 | / | / | / | #N/A | #N/A | / | / | #N/A | #N/A | #N/A | #N/A | /
3909 | 13:12 | 12.9402 | 0.1763 | / | / | / | #N/A | #N/A | / | / | #N/A | #N/A | #N/A | #N/A | /
3910 | 13:12 | 12.9402 | 0.1763 | / | / | / | #N/A | #N/A | / | / | #N/A | #N/A | #N/A | #N/A | /
3911 | 13:12 | 20.0976 | 2.7821 | / | / | / | #N/A | #N/A | / | / | #N/A | #N/A | #N/A | #N/A | /
3912 | 13:12 | 15.9264 | 2.7907 | / | / | / | #N/A | #N/A | / | / | #N/A | #N/A | #N/A | #N/A | /
3913 | 13:12 | 0 | 2.0038 | / | / | / | #N/A | #N/A | / | / | #N/A | #N/A | #N/A | #N/A | /
3914 | 13:12 | 0 | 2.0038 | / | / | / | #N/A | #N/A | / | / | #N/A | #N/A | #N/A | #N/A | /
3915 | 13:12 | 19.5762 | 2.0554 | / | / | / | #N/A | #N/A | / | / | #N/A | #N/A | #N/A | #N/A | /
3916 | 13:12 | 19.5762 | 2.0554 | / | / | / | #N/A | #N/A | / | / | #N/A | #N/A | #N/A | #N/A | /
3917 | 13:12 | 19.671 | 2.0038 | / | / | / | #N/A | #N/A | / | / | #N/A | #N/A | #N/A | #N/A | /
3918 | 13:12 | 19.671 | 2.0038 | / | / | / | #N/A | #N/A | / | / | #N/A | #N/A | #N/A | #N/A | /
3919 | 13:12 | 19.671 | 2.0038 | / | / | / | #N/A | #N/A | / | / | #N/A | #N/A | #N/A | #N/A | /
3920 | 13:12 | 19.671 | 2.0038 | / | / | / | #N/A | #N/A | / | / | #N/A | #N/A | #N/A | #N/A | /
3921 | 13:12 | 19.671 | 2.0038 | / | / | / | #N/A | #N/A | / | / | #N/A | #N/A | #N/A | #N/A | /
3922 | 13:12 | 19.671 | 2.0038 | / | / | / | #N/A | #N/A | / | / | #N/A | #N/A | #N/A | #N/A | /
3923 | 13:12 | 19.671 | 2.0038 | / | / | / | #N/A | #N/A | / | / | #N/A | #N/A | #N/A | #N/A | /
3924 | 13:12 | 19.671 | 2.0038 | / | / | / | #N/A | #N/A | / | / | #N/A | #N/A | #N/A | #N/A | /
3925 | 13:12 | 19.671 | 2.0038 | / | / | / | #N/A | #N/A | / | / | #N/A | #N/A | #N/A | #N/A | /
3926 | 13:12 | 19.671 | 2.0038 | / | / | / | #N/A | #N/A | / | / | #N/A | #N/A | #N/A | #N/A | /
3927 | 13:12 | 19.671 | 2.0038 | / | / | / | #N/A | #N/A | / | / | #N/A | #N/A | #N/A | #N/A | /
3928 | 13:12 | 19.671 | 2.0038 | / | / | / | #N/A | #N/A | / | / | #N/A | #N/A | #N/A | #N/A | /
3929 | 13:12 | 19.671 | 2.0038 | / | / | / | #N/A | #N/A | / | / | #N/A | #N/A | #N/A | #N/A | /
3930 | 13:12 | 19.671 | 2.0038 | / | / | / | #N/A | #N/A | / | / | #N/A | #N/A | #N/A | #N/A | /
3931 | 13:12 | 19.671 | 2.0038 | / | / | / | #N/A | #N/A | / | / | #N/A | #N/A | #N/A | #N/A | /
3932 | 13:13 | 19.671 | 2.0038 | / | / | / | #N/A | #N/A | / | / | #N/A | #N/A | #N/A | #N/A | /
3933 | 13:13 | 19.671 | 2.0038 | / | / | / | #N/A | #N/A | / | / | #N/A | #N/A | #N/A | #N/A | /
3934 | 13:13 | 19.671 | 2.0038 | / | / | / | #N/A | #N/A | / | / | #N/A | #N/A | #N/A | #N/A | /
3935 | 13:13 | 19.671 | 2.0038 | / | / | / | #N/A | #N/A | / | / | #N/A | #N/A | #N/A | #N/A | /
3936 | 13:13 | 19.671 | 2.0038 | / | / | / | #N/A | #N/A | / | / | #N/A | #N/A | #N/A | #N/A | /
3937 | 13:13 | 19.671 | 2.0038 | / | / | / | #N/A | #N/A | / | / | #N/A | #N/A | #N/A | #N/A | /
3938 | 13:13 | 19.671 | 2.0038 | / | / | / | #N/A | #N/A | / | / | #N/A | #N/A | #N/A | #N/A | /
3939 | 13:13 | 19.671 | 2.0038 | / | / | / | #N/A | #N/A | / | / | #N/A | #N/A | #N/A | #N/A | /
3940 | 13:13 | 19.671 | 2.0038 | / | / | / | #N/A | #N/A | / | / | #N/A | #N/A | #N/A | #N/A | /
3941 | 13:13 | 19.671 | 2.0038 | / | / | / | #N/A | #N/A | / | / | #N/A | #N/A | #N/A | #N/A | /
3942 | 13:13 | 19.671 | 2.0038 | / | / | / | #N/A | #N/A | / | / | #N/A | #N/A | #N/A | #N/A | /
3943 | 13:13 | 19.671 | 2.0038 | / | / | / | #N/A | #N/A | / | / | #N/A | #N/A | #N/A | #N/A | /
3944 | 13:13 | 19.671 | 2.0038 | / | / | / | #N/A | #N/A | / | / | #N/A | #N/A | #N/A | #N/A | /
3945 | 13:13 | 19.671 | 2.0038 | / | / | / | #N/A | #N/A | / | / | #N/A | #N/A | #N/A | #N/A | /
3946 | 13:13 | 19.671 | 2.0038 | / | / | / | #N/A | #N/A | / | / | #N/A | #N/A | #N/A | #N/A | /
3947 | 13:13 | 0 | 2.3693 | / | / | / | #N/A | #N/A | / | / | #N/A | #N/A | #N/A | #N/A | /
3948 | 13:13 | 0 | 2.3693 | / | / | / | #N/A | #N/A | / | / | #N/A | #N/A | #N/A | #N/A | /
3949 | 13:13 | 0 | 2.3693 | / | / | / | #N/A | #N/A | / | / | #N/A | #N/A | #N/A | #N/A | /
3950 | 13:13 | 0 | 2.3693 | / | / | / | #N/A | #N/A | / | / | #N/A | #N/A | #N/A | #N/A | /
3951 | 13:13 | 0 | 2.3693 | / | / | / | #N/A | #N/A | / | / | #N/A | #N/A | #N/A | #N/A | /
3952 | 13:13 | 0 | 2.3693 | / | / | / | #N/A | #N/A | / | / | #N/A | #N/A | #N/A | #N/A | /
3953 | 13:13 | 0 | 2.3693 | / | / | / | #N/A | #N/A | / | / | #N/A | #N/A | #N/A | #N/A | /
3954 | 13:13 | 0 | 2.3693 | / | / | / | #N/A | #N/A | / | / | #N/A | #N/A | #N/A | #N/A | /
3955 | 13:13 | 0 | 2.3693 | / | / | / | #N/A | #N/A | / | / | #N/A | #N/A | #N/A | #N/A | /
3956 | 13:13 | 0 | 2.3693 | / | / | / | #N/A | #N/A | / | / | #N/A | #N/A | #N/A | #N/A | /
3957 | 13:13 | 0 | 2.3693 | / | / | / | #N/A | #N/A | / | / | #N/A | #N/A | #N/A | #N/A | /
3958 | 13:13 | 0 | 2.3693 | / | / | / | #N/A | #N/A | / | / | #N/A | #N/A | #N/A | #N/A | /
3959 | 13:13 | 0 | 2.3693 | / | / | / | #N/A | #N/A | / | / | #N/A | #N/A | #N/A | #N/A | /
3960 | 13:13 | 0 | 2.3693 | / | / | / | #N/A | #N/A | / | / | #N/A | #N/A | #N/A | #N/A | /
3961 | 13:13 | 0 | 2.3693 | / | / | / | #N/A | #N/A | / | / | #N/A | #N/A | #N/A | #N/A | /
3962 | 13:13 | 0 | 2.3693 | / | / | / | #N/A | #N/A | / | / | #N/A | #N/A | #N/A | #N/A | /
3963 | 13:13 | 0 | 2.3693 | / | / | / | #N/A | #N/A | / | / | #N/A | #N/A | #N/A | #N/A | /
3964 | 13:13 | 0 | 2.3693 | / | / | / | #N/A | #N/A | / | / | #N/A | #N/A | #N/A | #N/A | /
3965 | 13:13 | 0 | 2.3693 | / | / | / | #N/A | #N/A | / | / | #N/A | #N/A | #N/A | #N/A | /
3966 | 13:13 | 0 | 2.3693 | / | / | / | #N/A | #N/A | / | / | #N/A | #N/A | #N/A | #N/A | /
3967 | 13:13 | 0 | 2.3693 | / | / | / | #N/A | #N/A | / | / | #N/A | #N/A | #N/A | #N/A | /
3968 | 13:13 | 0 | 2.3693 | / | / | / | #N/A | #N/A | / | / | #N/A | #N/A | #N/A | #N/A | /
3969 | 13:13 | 0 | 2.3693 | / | / | / | #N/A | #N/A | / | / | #N/A | #N/A | #N/A | #N/A | /
3970 | 13:13 | 0 | 2.3693 | / | / | / | #N/A | #N/A | / | / | #N/A | #N/A | #N/A | #N/A | /
3971 | 13:13 | 0 | 2.3693 | / | / | / | #N/A | #N/A | / | / | #N/A | #N/A | #N/A | #N/A | /
3972 | 13:13 | 0 | 2.3693 | / | / | / | #N/A | #N/A | / | / | #N/A | #N/A | #N/A | #N/A | /
3973 | 13:13 | 0 | 2.3693 | / | / | / | #N/A | #N/A | / | / | #N/A | #N/A | #N/A | #N/A | /
3974 | 13:13 | 0 | 2.3693 | / | / | / | #N/A | #N/A | / | / | #N/A | #N/A | #N/A | #N/A | /
3975 | 13:13 | 0 | 2.3693 | / | / | / | #N/A | #N/A | / | / | #N/A | #N/A | #N/A | #N/A | /
3976 | 13:13 | 0 | 2.3693 | / | / | / | #N/A | #N/A | / | / | #N/A | #N/A | #N/A | #N/A | /
3977 | 13:13 | 0 | 1.9264 | / | / | / | #N/A | #N/A | / | / | #N/A | #N/A | #N/A | #N/A | /
3978 | 13:13 | 20.1924 | 1.7286 | / | / | / | #N/A | #N/A | / | / | #N/A | #N/A | #N/A | #N/A | /
3979 | 13:13 | 20.1924 | 1.7286 | / | / | / | #N/A | #N/A | / | / | #N/A | #N/A | #N/A | #N/A | /
3980 | 13:13 | 20.0976 | 1.8576 | / | / | / | #N/A | #N/A | / | / | #N/A | #N/A | #N/A | #N/A | /
3981 | 13:13 | 0 | 1.9651 | / | / | / | #N/A | #N/A | / | / | #N/A | #N/A | #N/A | #N/A | /
3982 | 13:13 | 0 | 2.021 | / | / | / | #N/A | #N/A | / | / | #N/A | #N/A | #N/A | #N/A | /
3983 | 13:13 | 0 | 2.021 | / | / | / | #N/A | #N/A | / | / | #N/A | #N/A | #N/A | #N/A | /
3984 | 13:13 | 0 | 1.2986 | / | / | / | #N/A | #N/A | / | / | #N/A | #N/A | #N/A | #N/A | /
3985 | 13:13 | 20.145 | 1.9436 | / | / | / | #N/A | #N/A | / | / | #N/A | #N/A | #N/A | #N/A | /
3986 | 13:13 | 20.145 | 1.9436 | / | / | / | #N/A | #N/A | / | / | #N/A | #N/A | #N/A | #N/A | /
3987 | 13:13 | 20.0028 | 2.021 | / | / | / | #N/A | #N/A | / | / | #N/A | #N/A | #N/A | #N/A | /
3988 | 13:13 | 0 | 1.978 | / | / | / | #N/A | #N/A | / | / | #N/A | #N/A | #N/A | #N/A | /
3989 | 13:13 | 0 | 1.978 | / | / | / | #N/A | #N/A | / | / | #N/A | #N/A | #N/A | #N/A | /
3990 | 13:13 | 20.145 | 1.8189 | / | / | / | #N/A | #N/A | / | / | #N/A | #N/A | #N/A | #N/A | /
3991 | 13:13 | 0 | 1.9565 | / | / | / | #N/A | #N/A | / | / | #N/A | #N/A | #N/A | #N/A | /
3992 | 13:14 | 0 | 1.9565 | / | / | / | #N/A | #N/A | / | / | #N/A | #N/A | #N/A | #N/A | /
3993 | 13:14 | 19.7184 | 1.9565 | / | / | / | #N/A | #N/A | / | / | #N/A | #N/A | #N/A | #N/A | /
3994 | 13:14 | 20.0976 | 1.978 | / | / | / | #N/A | #N/A | / | / | #N/A | #N/A | #N/A | #N/A | /
3995 | 13:14 | 20.0976 | 1.978 | / | / | / | #N/A | #N/A | / | / | #N/A | #N/A | #N/A | #N/A | /
3996 | 13:14 | 13.509 | 2.0812 | / | / | / | #N/A | #N/A | / | / | #N/A | #N/A | #N/A | #N/A | /
3997 | 13:14 | 0 | 1.8705 | / | / | / | #N/A | #N/A | / | / | #N/A | #N/A | #N/A | #N/A | /
3998 | 13:14 | 0 | 1.8705 | / | / | / | #N/A | #N/A | / | / | #N/A | #N/A | #N/A | #N/A | /
3999 | 13:14 | 20.0502 | 1.9006 | / | / | / | #N/A | #N/A | / | / | #N/A | #N/A | #N/A | #N/A | /
4000 | 13:14 | 0 | 2.0296 | / | / | / | #N/A | #N/A | / | / | #N/A | #N/A | #N/A | #N/A | /
4001 | 13:14 | 0 | 2.0296 | / | / | / | #N/A | #N/A | / | / | #N/A | #N/A | #N/A | #N/A | /
4002 | 13:14 | 20.0502 | 1.978 | / | / | / | #N/A | #N/A | / | / | #N/A | #N/A | #N/A | #N/A | /
4003 | 13:14 | 0 | 2.0855 | / | / | / | #N/A | #N/A | / | / | #N/A | #N/A | #N/A | #N/A | /
4004 | 13:14 | 0 | 1.9522 | / | / | / | #N/A | #N/A | / | / | #N/A | #N/A | #N/A | #N/A | /
4005 | 13:14 | 0 | 1.9522 | / | / | / | #N/A | #N/A | / | / | #N/A | #N/A | #N/A | #N/A | /
4006 | 13:14 | 0 | 2.0167 | / | / | / | #N/A | #N/A | / | / | #N/A | #N/A | #N/A | #N/A | /
4007 | 13:14 | 0 | 1.978 | / | / | / | #N/A | #N/A | / | / | #N/A | #N/A | #N/A | #N/A | /
4008 | 13:14 | 19.2444 | 2.0382 | / | / | / | #N/A | #N/A | / | / | #N/A | #N/A | #N/A | #N/A | /
4009 | 13:14 | 8.6742 | 2.58 | / | / | / | #N/A | #N/A | / | / | #N/A | #N/A | #N/A | #N/A | /
4010 | 13:14 | 0 | 1.7458 | / | / | / | #N/A | #N/A | / | / | #N/A | #N/A | #N/A | #N/A | /
4011 | 13:14 | 0 | 1.7458 | / | / | / | #N/A | #N/A | / | / | #N/A | #N/A | #N/A | #N/A | /
4012 | 13:14 | 20.0976 | 1.9307 | / | / | / | #N/A | #N/A | / | / | #N/A | #N/A | #N/A | #N/A | /
4013 | 13:14 | 0 | 1.9866 | / | / | / | #N/A | #N/A | / | / | #N/A | #N/A | #N/A | #N/A | /
4014 | 13:14 | 19.7658 | 1.9866 | / | / | / | #N/A | #N/A | / | / | #N/A | #N/A | #N/A | #N/A | /
4015 | 13:14 | 18.7704 | 1.9522 | / | / | / | #N/A | #N/A | / | / | #N/A | #N/A | #N/A | #N/A | /
4016 | 13:14 | 0 | 2.0425 | / | / | / | #N/A | #N/A | / | / | #N/A | #N/A | #N/A | #N/A | /
4017 | 13:14 | 0 | 2.0425 | / | / | / | #N/A | #N/A | / | / | #N/A | #N/A | #N/A | #N/A | /
4018 | 13:14 | 19.6236 | 2.0124 | / | / | / | #N/A | #N/A | / | / | #N/A | #N/A | #N/A | #N/A | /
4019 | 13:14 | 19.671 | 2.0253 | / | / | / | #N/A | #N/A | / | / | #N/A | #N/A | #N/A | #N/A | /
4020 | 13:14 | 19.6236 | 1.9608 | / | / | / | #N/A | #N/A | / | / | #N/A | #N/A | #N/A | #N/A | /
4021 | 13:14 | 19.6236 | 1.9608 | / | / | / | #N/A | #N/A | / | / | #N/A | #N/A | #N/A | #N/A | /
4022 | 13:14 | 0 | 1.9264 | / | / | / | #N/A | #N/A | / | / | #N/A | #N/A | #N/A | #N/A | /
4023 | 13:14 | 0 | 1.9264 | / | / | / | #N/A | #N/A | / | / | #N/A | #N/A | #N/A | #N/A | /
4024 | 13:14 | 0 | 1.9264 | / | / | / | #N/A | #N/A | / | / | #N/A | #N/A | #N/A | #N/A | /
4025 | 13:14 | 0 | 1.9694 | / | / | / | #N/A | #N/A | / | / | #N/A | #N/A | #N/A | #N/A | /
4026 | 13:14 | 19.1022 | 2.0167 | / | / | / | #N/A | #N/A | / | / | #N/A | #N/A | #N/A | #N/A | /
4027 | 13:14 | 19.8606 | 1.9694 | / | / | / | #N/A | #N/A | / | / | #N/A | #N/A | #N/A | #N/A | /
4028 | 13:14 | 19.8606 | 1.9694 | / | / | / | #N/A | #N/A | / | / | #N/A | #N/A | #N/A | #N/A | /
4029 | 13:14 | 19.8132 | 1.978 | / | / | / | #N/A | #N/A | / | / | #N/A | #N/A | #N/A | #N/A | /
4030 | 13:14 | 19.8132 | 1.978 | / | / | / | #N/A | #N/A | / | / | #N/A | #N/A | #N/A | #N/A | /
4031 | 13:14 | 20.145 | 1.978 | / | / | / | #N/A | #N/A | / | / | #N/A | #N/A | #N/A | #N/A | /
4032 | 13:14 | 13.6038 | 2.3177 | / | / | / | #N/A | #N/A | / | / | #N/A | #N/A | #N/A | #N/A | /
4033 | 13:14 | 18.5808 | 1.0836 | / | / | / | #N/A | #N/A | / | / | #N/A | #N/A | #N/A | #N/A | /
4034 | 13:14 | 19.9554 | 1.6641 | / | / | / | #N/A | #N/A | / | / | #N/A | #N/A | #N/A | #N/A | /
4035 | 13:14 | 19.2444 | 1.7888 | / | / | / | #N/A | #N/A | / | / | #N/A | #N/A | #N/A | #N/A | /
4036 | 13:14 | 19.2444 | 1.7888 | / | / | / | #N/A | #N/A | / | / | #N/A | #N/A | #N/A | #N/A | /
4037 | 13:14 | 7.8684 | 0.0086 | / | / | / | #N/A | #N/A | / | / | #N/A | #N/A | #N/A | #N/A | /
4038 | 13:14 | 7.8684 | 0.0086 | / | / | / | #N/A | #N/A | / | / | #N/A | #N/A | #N/A | #N/A | /
4039 | 13:14 | 16.0212 | 0.7009 | / | / | / | #N/A | #N/A | / | / | #N/A | #N/A | #N/A | #N/A | /
4040 | 13:14 | 16.0212 | 0.7009 | / | / | / | #N/A | #N/A | / | / | #N/A | #N/A | #N/A | #N/A | /
4041 | 13:14 | 9.243 | 3.5991 | / | / | / | #N/A | #N/A | / | / | #N/A | #N/A | #N/A | #N/A | /
4042 | 13:14 | 20.0028 | 1.8619 | / | / | / | #N/A | #N/A | / | / | #N/A | #N/A | #N/A | #N/A | /
4043 | 13:14 | 20.0028 | 1.8619 | / | / | / | #N/A | #N/A | / | / | #N/A | #N/A | #N/A | #N/A | /
4044 | 13:14 | 16.2108 | 0.9632 | / | / | / | #N/A | #N/A | / | / | #N/A | #N/A | #N/A | #N/A | /
4045 | 13:14 | 19.5762 | 2.0296 | / | / | / | #N/A | #N/A | / | / | #N/A | #N/A | #N/A | #N/A | /
4046 | 13:14 | 19.5762 | 2.0296 | / | / | / | #N/A | #N/A | / | / | #N/A | #N/A | #N/A | #N/A | /
4047 | 13:14 | 19.9554 | 1.9909 | / | / | / | #N/A | #N/A | / | / | #N/A | #N/A | #N/A | #N/A | /
4048 | 13:14 | 19.908 | 2.0081 | / | / | / | #N/A | #N/A | / | / | #N/A | #N/A | #N/A | #N/A | /
4049 | 13:14 | 19.908 | 2.0081 | / | / | / | #N/A | #N/A | / | / | #N/A | #N/A | #N/A | #N/A | /
4050 | 13:14 | 0 | 1.8576 | / | / | / | #N/A | #N/A | / | / | #N/A | #N/A | #N/A | #N/A | /
4051 | 13:14 | 20.0502 | 1.9694 | / | / | / | #N/A | #N/A | / | / | #N/A | #N/A | #N/A | #N/A | /
4052 | 13:15 | 0 | 2.7348 | / | / | / | #N/A | #N/A | / | / | #N/A | #N/A | #N/A | #N/A | /
4053 | 13:15 | 8.6742 | 0 | / | / | / | #N/A | #N/A | / | / | #N/A | #N/A | #N/A | #N/A | /
4054 | 13:15 | 8.6742 | 0 | / | / | / | #N/A | #N/A | / | / | #N/A | #N/A | #N/A | #N/A | /
4055 | 13:15 | 8.6742 | 0 | / | / | / | #N/A | #N/A | / | / | #N/A | #N/A | #N/A | #N/A | /
4056 | 13:15 | 18.5334 | 1.4061 | / | / | / | #N/A | #N/A | / | / | #N/A | #N/A | #N/A | #N/A | /
4057 | 13:15 | 18.5334 | 1.4061 | / | / | / | #N/A | #N/A | / | / | #N/A | #N/A | #N/A | #N/A | /
4058 | 13:15 | 0 | 0 | / | / | / | #N/A | #N/A | / | / | #N/A | #N/A | #N/A | #N/A | /
4059 | 13:15 | 8.1054 | 0 | / | / | / | #N/A | #N/A | / | / | #N/A | #N/A | #N/A | #N/A | /
4060 | 13:15 | 11.5182 | 0.0473 | / | / | / | #N/A | #N/A | / | / | #N/A | #N/A | #N/A | #N/A | /
4061 | 13:15 | 16.4478 | 0.6407 | / | / | / | #N/A | #N/A | / | / | #N/A | #N/A | #N/A | #N/A | /
4062 | 13:15 | 19.7184 | 2.4166 | / | / | / | #N/A | #N/A | / | / | #N/A | #N/A | #N/A | #N/A | /
4063 | 13:15 | 0 | 1.9565 | / | / | / | #N/A | #N/A | / | / | #N/A | #N/A | #N/A | #N/A | /
4064 | 13:15 | 0 | 1.9565 | / | / | / | #N/A | #N/A | / | / | #N/A | #N/A | #N/A | #N/A | /
4065 | 13:15 | 19.7184 | 1.9823 | / | / | / | #N/A | #N/A | / | / | #N/A | #N/A | #N/A | #N/A | /
4066 | 13:15 | 19.908 | 2.0425 | / | / | / | #N/A | #N/A | / | / | #N/A | #N/A | #N/A | #N/A | /
4067 | 13:15 | 0 | 1.9737 | / | / | / | #N/A | #N/A | / | / | #N/A | #N/A | #N/A | #N/A | /
4068 | 13:15 | 0 | 1.9737 | / | / | / | #N/A | #N/A | / | / | #N/A | #N/A | #N/A | #N/A | /
4069 | 13:15 | 18.6756 | 1.9264 | / | / | / | #N/A | #N/A | / | / | #N/A | #N/A | #N/A | #N/A | /
4070 | 13:15 | 20.145 | 1.8275 | / | / | / | #N/A | #N/A | / | / | #N/A | #N/A | #N/A | #N/A | /
4071 | 13:15 | 0 | 1.978 | / | / | / | #N/A | #N/A | / | / | #N/A | #N/A | #N/A | #N/A | /
4072 | 13:15 | 0 | 1.978 | / | / | / | #N/A | #N/A | / | / | #N/A | #N/A | #N/A | #N/A | /
4073 | 13:15 | 20.0502 | 2.0081 | / | / | / | #N/A | #N/A | / | / | #N/A | #N/A | #N/A | #N/A | /
4074 | 13:15 | 20.0502 | 2.0081 | / | / | / | #N/A | #N/A | / | / | #N/A | #N/A | #N/A | #N/A | /
4075 | 13:15 | 0 | 1.9436 | / | / | / | #N/A | #N/A | / | / | #N/A | #N/A | #N/A | #N/A | /
4076 | 13:15 | 0 | 1.9436 | / | / | / | #N/A | #N/A | / | / | #N/A | #N/A | #N/A | #N/A | /
4077 | 13:15 | 20.0028 | 1.9522 | / | / | / | #N/A | #N/A | / | / | #N/A | #N/A | #N/A | #N/A | /
4078 | 13:15 | 20.145 | 1.6211 | / | / | / | #N/A | #N/A | / | / | #N/A | #N/A | #N/A | #N/A | /
4079 | 13:15 | 20.145 | 1.72 | / | / | / | #N/A | #N/A | / | / | #N/A | #N/A | #N/A | #N/A | /
4080 | 13:15 | 20.145 | 1.72 | / | / | / | #N/A | #N/A | / | / | #N/A | #N/A | #N/A | #N/A | /
4081 | 13:15 | 20.145 | 1.6598 | / | / | / | #N/A | #N/A | / | / | #N/A | #N/A | #N/A | #N/A | /
4082 | 13:15 | 20.0502 | 1.8963 | / | / | / | #N/A | #N/A | / | / | #N/A | #N/A | #N/A | #N/A | /
4083 | 13:15 | 0 | 1.6598 | / | / | / | #N/A | #N/A | / | / | #N/A | #N/A | #N/A | #N/A | /
4084 | 13:15 | 0 | 1.6598 | / | / | / | #N/A | #N/A | / | / | #N/A | #N/A | #N/A | #N/A | /
4085 | 13:15 | 20.145 | 1.7544 | / | / | / | #N/A | #N/A | / | / | #N/A | #N/A | #N/A | #N/A | /
4086 | 13:15 | 0 | 2.0339 | / | / | / | #N/A | #N/A | / | / | #N/A | #N/A | #N/A | #N/A | /
4087 | 13:15 | 0 | 2.0339 | / | / | / | #N/A | #N/A | / | / | #N/A | #N/A | #N/A | #N/A | /
4088 | 13:15 | 20.1924 | 1.6082 | / | / | / | #N/A | #N/A | / | / | #N/A | #N/A | #N/A | #N/A | /
4089 | 13:15 | 20.1924 | 1.6555 | / | / | / | #N/A | #N/A | / | / | #N/A | #N/A | #N/A | #N/A | /
4090 | 13:15 | 20.145 | 1.6555 | / | / | / | #N/A | #N/A | / | / | #N/A | #N/A | #N/A | #N/A | /
4091 | 13:15 | 20.145 | 1.6555 | / | / | / | #N/A | #N/A | / | / | #N/A | #N/A | #N/A | #N/A | /
4092 | 13:15 | 20.145 | 1.6598 | / | / | / | #N/A | #N/A | / | / | #N/A | #N/A | #N/A | #N/A | /
4093 | 13:15 | 20.145 | 1.6598 | / | / | / | #N/A | #N/A | / | / | #N/A | #N/A | #N/A | #N/A | /
4094 | 13:15 | 20.145 | 1.6297 | / | / | / | #N/A | #N/A | / | / | #N/A | #N/A | #N/A | #N/A | /
4095 | 13:15 | 20.145 | 1.6297 | / | / | / | #N/A | #N/A | / | / | #N/A | #N/A | #N/A | #N/A | /
4096 | 13:15 | 17.3958 | 1.6383 | / | / | / | #N/A | #N/A | / | / | #N/A | #N/A | #N/A | #N/A | /
4097 | 13:15 | 17.3958 | 1.6383 | / | / | / | #N/A | #N/A | / | / | #N/A | #N/A | #N/A | #N/A | /
4098 | 13:15 | 17.3958 | 1.6383 | / | / | / | #N/A | #N/A | / | / | #N/A | #N/A | #N/A | #N/A | /
4099 | 13:15 | 17.3958 | 1.6383 | / | / | / | #N/A | #N/A | / | / | #N/A | #N/A | #N/A | #N/A | /
4100 | 13:15 | 17.3958 | 1.6383 | / | / | / | #N/A | #N/A | / | / | #N/A | #N/A | #N/A | #N/A | /
4101 | 13:15 | 17.3958 | 1.6383 | / | / | / | #N/A | #N/A | / | / | #N/A | #N/A | #N/A | #N/A | /
4102 | 13:15 | 17.3958 | 1.6383 | / | / | / | #N/A | #N/A | / | / | #N/A | #N/A | #N/A | #N/A | /
4103 | 13:15 | 17.3958 | 1.6383 | / | / | / | #N/A | #N/A | / | / | #N/A | #N/A | #N/A | #N/A | /
4104 | 13:15 | 17.3958 | 1.6383 | / | / | / | #N/A | #N/A | / | / | #N/A | #N/A | #N/A | #N/A | /
4105 | 13:15 | 17.3958 | 1.6383 | / | / | / | #N/A | #N/A | / | / | #N/A | #N/A | #N/A | #N/A | /
4106 | 13:15 | 17.3958 | 1.6383 | / | / | / | #N/A | #N/A | / | / | #N/A | #N/A | #N/A | #N/A | /
4107 | 13:15 | 17.3958 | 1.6383 | / | / | / | #N/A | #N/A | / | / | #N/A | #N/A | #N/A | #N/A | /
4108 | 13:15 | 17.3958 | 1.6383 | / | / | / | #N/A | #N/A | / | / | #N/A | #N/A | #N/A | #N/A | /
4109 | 13:15 | 17.3958 | 1.6383 | / | / | / | #N/A | #N/A | / | / | #N/A | #N/A | #N/A | #N/A | /
4110 | 13:15 | 17.3958 | 1.6383 | / | / | / | #N/A | #N/A | / | / | #N/A | #N/A | #N/A | #N/A | /
4111 | 13:15 | 17.3958 | 1.6383 | / | / | / | #N/A | #N/A | / | / | #N/A | #N/A | #N/A | #N/A | /
4112 | 13:16 | 17.3958 | 1.6383 | / | / | / | #N/A | #N/A | / | / | #N/A | #N/A | #N/A | #N/A | /
4113 | 13:16 | 17.3958 | 1.6383 | / | / | / | #N/A | #N/A | / | / | #N/A | #N/A | #N/A | #N/A | /
4114 | 13:16 | 17.3958 | 1.6383 | / | / | / | #N/A | #N/A | / | / | #N/A | #N/A | #N/A | #N/A | /
4115 | 13:16 | 17.3958 | 1.6383 | / | / | / | #N/A | #N/A | / | / | #N/A | #N/A | #N/A | #N/A | /
4116 | 13:16 | 17.3958 | 1.6383 | / | / | / | #N/A | #N/A | / | / | #N/A | #N/A | #N/A | #N/A | /
4117 | 13:16 | 17.3958 | 1.6383 | / | / | / | #N/A | #N/A | / | / | #N/A | #N/A | #N/A | #N/A | /
4118 | 13:16 | 17.3958 | 1.6383 | / | / | / | #N/A | #N/A | / | / | #N/A | #N/A | #N/A | #N/A | /
4119 | 13:16 | 17.3958 | 1.6383 | / | / | / | #N/A | #N/A | / | / | #N/A | #N/A | #N/A | #N/A | /
4120 | 13:16 | 17.3958 | 1.6383 | / | / | / | #N/A | #N/A | / | / | #N/A | #N/A | #N/A | #N/A | /
4121 | 13:16 | 17.3958 | 1.6383 | / | / | / | #N/A | #N/A | / | / | #N/A | #N/A | #N/A | #N/A | /
4122 | 13:16 | 17.3958 | 1.6383 | / | / | / | #N/A | #N/A | / | / | #N/A | #N/A | #N/A | #N/A | /
4123 | 13:16 | 17.3958 | 1.6383 | / | / | / | #N/A | #N/A | / | / | #N/A | #N/A | #N/A | #N/A | /
4124 | 13:16 | 17.3958 | 1.6383 | / | / | / | #N/A | #N/A | / | / | #N/A | #N/A | #N/A | #N/A | /
4125 | 13:16 | 17.3958 | 1.6383 | / | / | / | #N/A | #N/A | / | / | #N/A | #N/A | #N/A | #N/A | /
4126 | 13:16 | 17.3958 | 1.6383 | / | / | / | #N/A | #N/A | / | / | #N/A | #N/A | #N/A | #N/A | /
4127 | 13:16 | 20.1924 | 1.5136 | / | / | / | #N/A | #N/A | / | / | #N/A | #N/A | #N/A | #N/A | /
4128 | 13:16 | 20.1924 | 1.5136 | / | / | / | #N/A | #N/A | / | / | #N/A | #N/A | #N/A | #N/A | /
4129 | 13:16 | 20.1924 | 1.5136 | / | / | / | #N/A | #N/A | / | / | #N/A | #N/A | #N/A | #N/A | /
4130 | 13:16 | 20.1924 | 1.5136 | / | / | / | #N/A | #N/A | / | / | #N/A | #N/A | #N/A | #N/A | /
4131 | 13:16 | 20.1924 | 1.5136 | / | / | / | #N/A | #N/A | / | / | #N/A | #N/A | #N/A | #N/A | /
4132 | 13:16 | 20.1924 | 1.5136 | / | / | / | #N/A | #N/A | / | / | #N/A | #N/A | #N/A | #N/A | /
4133 | 13:16 | 20.1924 | 1.5136 | / | / | / | #N/A | #N/A | / | / | #N/A | #N/A | #N/A | #N/A | /
4134 | 13:16 | 20.1924 | 1.5136 | / | / | / | #N/A | #N/A | / | / | #N/A | #N/A | #N/A | #N/A | /
4135 | 13:16 | 20.1924 | 1.5136 | / | / | / | #N/A | #N/A | / | / | #N/A | #N/A | #N/A | #N/A | /
4136 | 13:16 | 20.1924 | 1.5136 | / | / | / | #N/A | #N/A | / | / | #N/A | #N/A | #N/A | #N/A | /
4137 | 13:16 | 20.1924 | 1.5136 | / | / | / | #N/A | #N/A | / | / | #N/A | #N/A | #N/A | #N/A | /
4138 | 13:16 | 20.1924 | 1.5136 | / | / | / | #N/A | #N/A | / | / | #N/A | #N/A | #N/A | #N/A | /
4139 | 13:16 | 20.1924 | 1.5136 | / | / | / | #N/A | #N/A | / | / | #N/A | #N/A | #N/A | #N/A | /
4140 | 13:16 | 20.1924 | 1.5136 | / | / | / | #N/A | #N/A | / | / | #N/A | #N/A | #N/A | #N/A | /
4141 | 13:16 | 20.1924 | 1.5136 | / | / | / | #N/A | #N/A | / | / | #N/A | #N/A | #N/A | #N/A | /
4142 | 13:16 | 20.1924 | 1.5136 | / | / | / | #N/A | #N/A | / | / | #N/A | #N/A | #N/A | #N/A | /
4143 | 13:16 | 20.1924 | 1.5136 | / | / | / | #N/A | #N/A | / | / | #N/A | #N/A | #N/A | #N/A | /
4144 | 13:16 | 20.1924 | 1.5136 | / | / | / | #N/A | #N/A | / | / | #N/A | #N/A | #N/A | #N/A | /
4145 | 13:16 | 20.1924 | 1.5136 | / | / | / | #N/A | #N/A | / | / | #N/A | #N/A | #N/A | #N/A | /
4146 | 13:16 | 20.1924 | 1.5136 | / | / | / | #N/A | #N/A | / | / | #N/A | #N/A | #N/A | #N/A | /
4147 | 13:16 | 20.1924 | 1.5136 | / | / | / | #N/A | #N/A | / | / | #N/A | #N/A | #N/A | #N/A | /
4148 | 13:16 | 20.1924 | 1.5136 | / | / | / | #N/A | #N/A | / | / | #N/A | #N/A | #N/A | #N/A | /
4149 | 13:16 | 20.1924 | 1.5136 | / | / | / | #N/A | #N/A | / | / | #N/A | #N/A | #N/A | #N/A | /
4150 | 13:16 | 20.1924 | 1.5136 | / | / | / | #N/A | #N/A | / | / | #N/A | #N/A | #N/A | #N/A | /
4151 | 13:16 | 20.1924 | 1.5136 | / | / | / | #N/A | #N/A | / | / | #N/A | #N/A | #N/A | #N/A | /
4152 | 13:16 | 20.1924 | 1.5136 | / | / | / | #N/A | #N/A | / | / | #N/A | #N/A | #N/A | #N/A | /
4153 | 13:16 | 20.1924 | 1.5136 | / | / | / | #N/A | #N/A | / | / | #N/A | #N/A | #N/A | #N/A | /
4154 | 13:16 | 20.1924 | 1.5136 | / | / | / | #N/A | #N/A | / | / | #N/A | #N/A | #N/A | #N/A | /
4155 | 13:16 | 20.1924 | 1.5136 | / | / | / | #N/A | #N/A | / | / | #N/A | #N/A | #N/A | #N/A | /
4156 | 13:16 | 20.1924 | 1.5136 | / | / | / | #N/A | #N/A | / | / | #N/A | #N/A | #N/A | #N/A | /
4157 | 13:16 | 20.1924 | 1.4792 | / | / | / | #N/A | #N/A | / | / | #N/A | #N/A | #N/A | #N/A | /
4158 | 13:16 | 20.1924 | 1.4792 | / | / | / | #N/A | #N/A | / | / | #N/A | #N/A | #N/A | #N/A | /
4159 | 13:16 | 20.2398 | 1.3072 | / | / | / | #N/A | #N/A | / | / | #N/A | #N/A | #N/A | #N/A | /
4160 | 13:16 | 20.2398 | 1.3072 | / | / | / | #N/A | #N/A | / | / | #N/A | #N/A | #N/A | #N/A | /
4161 | 13:16 | 20.1924 | 1.3201 | / | / | / | #N/A | #N/A | / | / | #N/A | #N/A | #N/A | #N/A | /
4162 | 13:16 | 20.1924 | 1.3201 | / | / | / | #N/A | #N/A | / | / | #N/A | #N/A | #N/A | #N/A | /
4163 | 13:16 | 20.2398 | 1.2642 | / | / | / | #N/A | #N/A | / | / | #N/A | #N/A | #N/A | #N/A | /
4164 | 13:16 | 20.2398 | 1.2642 | / | / | / | #N/A | #N/A | / | / | #N/A | #N/A | #N/A | #N/A | /
4165 | 13:16 | 20.2398 | 1.3631 | / | / | / | #N/A | #N/A | / | / | #N/A | #N/A | #N/A | #N/A | /
4166 | 13:16 | 20.1924 | 1.3115 | / | / | / | #N/A | #N/A | / | / | #N/A | #N/A | #N/A | #N/A | /
4167 | 13:16 | 20.2872 | 1.2943 | / | / | / | #N/A | #N/A | / | / | #N/A | #N/A | #N/A | #N/A | /
4168 | 13:16 | 20.2872 | 1.2943 | / | / | / | #N/A | #N/A | / | / | #N/A | #N/A | #N/A | #N/A | /
4169 | 13:16 | 20.2872 | 1.2943 | / | / | / | #N/A | #N/A | / | / | #N/A | #N/A | #N/A | #N/A | /
4170 | 13:16 | 20.2398 | 1.2298 | / | / | / | #N/A | #N/A | / | / | #N/A | #N/A | #N/A | #N/A | /
4171 | 13:16 | 20.2398 | 1.2298 | / | / | / | #N/A | #N/A | / | / | #N/A | #N/A | #N/A | #N/A | /
4172 | 13:17 | 20.2398 | 1.2169 | / | / | / | #N/A | #N/A | / | / | #N/A | #N/A | #N/A | #N/A | /
4173 | 13:17 | 20.2398 | 1.2427 | / | / | / | #N/A | #N/A | / | / | #N/A | #N/A | #N/A | #N/A | /
4174 | 13:17 | 20.2398 | 1.2427 | / | / | / | #N/A | #N/A | / | / | #N/A | #N/A | #N/A | #N/A | /
4175 | 13:17 | 20.2398 | 1.2427 | / | / | / | #N/A | #N/A | / | / | #N/A | #N/A | #N/A | #N/A | /
4176 | 13:17 | 0 | 1.2599 | / | / | / | #N/A | #N/A | / | / | #N/A | #N/A | #N/A | #N/A | /
4177 | 13:17 | 0 | 1.2599 | / | / | / | #N/A | #N/A | / | / | #N/A | #N/A | #N/A | #N/A | /
4178 | 13:17 | 20.2398 | 1.2341 | / | / | / | #N/A | #N/A | / | / | #N/A | #N/A | #N/A | #N/A | /
4179 | 13:17 | 20.2398 | 1.2685 | / | / | / | #N/A | #N/A | / | / | #N/A | #N/A | #N/A | #N/A | /
4180 | 13:17 | 20.2398 | 1.247 | / | / | / | #N/A | #N/A | / | / | #N/A | #N/A | #N/A | #N/A | /
4181 | 13:17 | 20.2398 | 1.247 | / | / | / | #N/A | #N/A | / | / | #N/A | #N/A | #N/A | #N/A | /
4182 | 13:17 | 18.8652 | 1.3803 | / | / | / | #N/A | #N/A | / | / | #N/A | #N/A | #N/A | #N/A | /
4183 | 13:17 | 18.8652 | 1.3803 | / | / | / | #N/A | #N/A | / | / | #N/A | #N/A | #N/A | #N/A | /
4184 | 13:17 | 0 | 1.4061 | / | / | / | #N/A | #N/A | / | / | #N/A | #N/A | #N/A | #N/A | /
4185 | 13:17 | 0 | 1.4061 | / | / | / | #N/A | #N/A | / | / | #N/A | #N/A | #N/A | #N/A | /
4186 | 13:17 | 20.2398 | 1.2513 | / | / | / | #N/A | #N/A | / | / | #N/A | #N/A | #N/A | #N/A | /
4187 | 13:17 | 0 | 1.7329 | / | / | / | #N/A | #N/A | / | / | #N/A | #N/A | #N/A | #N/A | /
4188 | 13:17 | 0 | 1.7329 | / | / | / | #N/A | #N/A | / | / | #N/A | #N/A | #N/A | #N/A | /
4189 | 13:17 | 20.1924 | 1.376 | / | / | / | #N/A | #N/A | / | / | #N/A | #N/A | #N/A | #N/A | /
4190 | 13:17 | 20.1924 | 1.376 | / | / | / | #N/A | #N/A | / | / | #N/A | #N/A | #N/A | #N/A | /
4191 | 13:17 | 20.2398 | 1.3889 | / | / | / | #N/A | #N/A | / | / | #N/A | #N/A | #N/A | #N/A | /
4192 | 13:17 | 0 | 1.5136 | / | / | / | #N/A | #N/A | / | / | #N/A | #N/A | #N/A | #N/A | /
4193 | 13:17 | 20.2398 | 1.3545 | / | / | / | #N/A | #N/A | / | / | #N/A | #N/A | #N/A | #N/A | /
4194 | 13:17 | 20.2398 | 1.3545 | / | / | / | #N/A | #N/A | / | / | #N/A | #N/A | #N/A | #N/A | /
4195 | 13:17 | 20.2872 | 1.2642 | / | / | / | #N/A | #N/A | / | / | #N/A | #N/A | #N/A | #N/A | /
4196 | 13:17 | 20.2398 | 1.2083 | / | / | / | #N/A | #N/A | / | / | #N/A | #N/A | #N/A | #N/A | /
4197 | 13:17 | 20.145 | 1.5566 | / | / | / | #N/A | #N/A | / | / | #N/A | #N/A | #N/A | #N/A | /
4198 | 13:17 | 0 | 1.4835 | / | / | / | #N/A | #N/A | / | / | #N/A | #N/A | #N/A | #N/A | /
4199 | 13:17 | 0 | 1.3158 | / | / | / | #N/A | #N/A | / | / | #N/A | #N/A | #N/A | #N/A | /
4200 | 13:17 | 0 | 1.3158 | / | / | / | #N/A | #N/A | / | / | #N/A | #N/A | #N/A | #N/A | /
4201 | 13:17 | 0 | 1.5867 | / | / | / | #N/A | #N/A | / | / | #N/A | #N/A | #N/A | #N/A | /
4202 | 13:17 | 20.145 | 1.4018 | / | / | / | #N/A | #N/A | / | / | #N/A | #N/A | #N/A | #N/A | /
4203 | 13:17 | 20.145 | 1.4018 | / | / | / | #N/A | #N/A | / | / | #N/A | #N/A | #N/A | #N/A | /
4204 | 13:17 | 20.2398 | 1.4147 | / | / | / | #N/A | #N/A | / | / | #N/A | #N/A | #N/A | #N/A | /
4205 | 13:17 | 0 | 1.634 | / | / | / | #N/A | #N/A | / | / | #N/A | #N/A | #N/A | #N/A | /
4206 | 13:17 | 20.145 | 1.6641 | / | / | / | #N/A | #N/A | / | / | #N/A | #N/A | #N/A | #N/A | /
4207 | 13:17 | 20.145 | 1.6641 | / | / | / | #N/A | #N/A | / | / | #N/A | #N/A | #N/A | #N/A | /
4208 | 13:17 | 0 | 1.8748 | / | / | / | #N/A | #N/A | / | / | #N/A | #N/A | #N/A | #N/A | /
4209 | 13:17 | 0 | 1.5738 | / | / | / | #N/A | #N/A | / | / | #N/A | #N/A | #N/A | #N/A | /
4210 | 13:17 | 20.1924 | 1.4319 | / | / | / | #N/A | #N/A | / | / | #N/A | #N/A | #N/A | #N/A | /
4211 | 13:17 | 20.1924 | 1.4147 | / | / | / | #N/A | #N/A | / | / | #N/A | #N/A | #N/A | #N/A | /
4212 | 13:17 | 20.1924 | 1.4534 | / | / | / | #N/A | #N/A | / | / | #N/A | #N/A | #N/A | #N/A | /
4213 | 13:17 | 20.1924 | 1.4534 | / | / | / | #N/A | #N/A | / | / | #N/A | #N/A | #N/A | #N/A | /
4214 | 13:17 | 20.1924 | 1.5265 | / | / | / | #N/A | #N/A | / | / | #N/A | #N/A | #N/A | #N/A | /
4215 | 13:17 | 20.145 | 1.419 | / | / | / | #N/A | #N/A | / | / | #N/A | #N/A | #N/A | #N/A | /
4216 | 13:17 | 0 | 1.2599 | / | / | / | #N/A | #N/A | / | / | #N/A | #N/A | #N/A | #N/A | /
4217 | 13:17 | 20.1924 | 1.3072 | / | / | / | #N/A | #N/A | / | / | #N/A | #N/A | #N/A | #N/A | /
4218 | 13:17 | 0 | 1.2771 | / | / | / | #N/A | #N/A | / | / | #N/A | #N/A | #N/A | #N/A | /
4219 | 13:17 | 0 | 1.2771 | / | / | / | #N/A | #N/A | / | / | #N/A | #N/A | #N/A | #N/A | /
4220 | 13:17 | 20.2398 | 1.29 | / | / | / | #N/A | #N/A | / | / | #N/A | #N/A | #N/A | #N/A | /
4221 | 13:17 | 20.1924 | 1.2556 | / | / | / | #N/A | #N/A | / | / | #N/A | #N/A | #N/A | #N/A | /
4222 | 13:17 | 20.1924 | 1.2556 | / | / | / | #N/A | #N/A | / | / | #N/A | #N/A | #N/A | #N/A | /
4223 | 13:17 | 0 | 1.2728 | / | / | / | #N/A | #N/A | / | / | #N/A | #N/A | #N/A | #N/A | /
4224 | 13:17 | 0 | 1.2728 | / | / | / | #N/A | #N/A | / | / | #N/A | #N/A | #N/A | #N/A | /
4225 | 13:17 | 0 | 2.0038 | / | / | / | #N/A | #N/A | / | / | #N/A | #N/A | #N/A | #N/A | /
4226 | 13:17 | 0 | 1.5738 | / | / | / | #N/A | #N/A | / | / | #N/A | #N/A | #N/A | #N/A | /
4227 | 13:17 | 20.145 | 1.5781 | / | / | / | #N/A | #N/A | / | / | #N/A | #N/A | #N/A | #N/A | /
4228 | 13:17 | 20.1924 | 1.4577 | / | / | / | #N/A | #N/A | / | / | #N/A | #N/A | #N/A | #N/A | /
4229 | 13:17 | 0 | 1.8103 | / | / | / | #N/A | #N/A | / | / | #N/A | #N/A | #N/A | #N/A | /
4230 | 13:17 | 20.1924 | 1.5523 | / | / | / | #N/A | #N/A | / | / | #N/A | #N/A | #N/A | #N/A | /
4231 | 13:17 | 0 | 1.6125 | / | / | / | #N/A | #N/A | / | / | #N/A | #N/A | #N/A | #N/A | /
4232 | 13:18 | 0 | 1.6125 | / | / | / | #N/A | #N/A | / | / | #N/A | #N/A | #N/A | #N/A | /
4233 | 13:18 | 20.1924 | 1.6555 | / | / | / | #N/A | #N/A | / | / | #N/A | #N/A | #N/A | #N/A | /
4234 | 13:18 | 20.1924 | 1.4706 | / | / | / | #N/A | #N/A | / | / | #N/A | #N/A | #N/A | #N/A | /
4235 | 13:18 | 20.2398 | 1.4147 | / | / | / | #N/A | #N/A | / | / | #N/A | #N/A | #N/A | #N/A | /
4236 | 13:18 | 20.2872 | 1.4792 | / | / | / | #N/A | #N/A | / | / | #N/A | #N/A | #N/A | #N/A | /
4237 | 13:18 | 0 | 2.3134 | / | / | / | #N/A | #N/A | / | / | #N/A | #N/A | #N/A | #N/A | /
4238 | 13:18 | 0 | 2.3134 | / | / | / | #N/A | #N/A | / | / | #N/A | #N/A | #N/A | #N/A | /
4239 | 13:18 | 8.9112 | 0 | / | / | / | #N/A | #N/A | / | / | #N/A | #N/A | #N/A | #N/A | /
4240 | 13:18 | 13.1298 | 0.1419 | / | / | / | #N/A | #N/A | / | / | #N/A | #N/A | #N/A | #N/A | /
4241 | 13:18 | 18.1542 | 1.1266 | / | / | / | #N/A | #N/A | / | / | #N/A | #N/A | #N/A | #N/A | /
4242 | 13:18 | 18.1542 | 1.1266 | / | / | / | #N/A | #N/A | / | / | #N/A | #N/A | #N/A | #N/A | /
4243 | 13:18 | 20.145 | 1.5824 | / | / | / | #N/A | #N/A | / | / | #N/A | #N/A | #N/A | #N/A | /
4244 | 13:18 | 20.2398 | 1.3631 | / | / | / | #N/A | #N/A | / | / | #N/A | #N/A | #N/A | #N/A | /
4245 | 13:18 | 0 | 1.6039 | / | / | / | #N/A | #N/A | / | / | #N/A | #N/A | #N/A | #N/A | /
4246 | 13:18 | 20.145 | 1.8576 | / | / | / | #N/A | #N/A | / | / | #N/A | #N/A | #N/A | #N/A | /
4247 | 13:18 | 20.145 | 1.8576 | / | / | / | #N/A | #N/A | / | / | #N/A | #N/A | #N/A | #N/A | /
4248 | 13:18 | 20.145 | 1.4491 | / | / | / | #N/A | #N/A | / | / | #N/A | #N/A | #N/A | #N/A | /
4249 | 13:18 | 0 | 1.5222 | / | / | / | #N/A | #N/A | / | / | #N/A | #N/A | #N/A | #N/A | /
4250 | 13:18 | 20.145 | 1.2771 | / | / | / | #N/A | #N/A | / | / | #N/A | #N/A | #N/A | #N/A | /
4251 | 13:18 | 20.145 | 1.2771 | / | / | / | #N/A | #N/A | / | / | #N/A | #N/A | #N/A | #N/A | /
4252 | 13:18 | 20.145 | 1.2427 | / | / | / | #N/A | #N/A | / | / | #N/A | #N/A | #N/A | #N/A | /
4253 | 13:18 | 20.1924 | 1.2427 | / | / | / | #N/A | #N/A | / | / | #N/A | #N/A | #N/A | #N/A | /
4254 | 13:18 | 0 | 1.1567 | / | / | / | #N/A | #N/A | / | / | #N/A | #N/A | #N/A | #N/A | /
4255 | 13:18 | 20.2398 | 1.2728 | / | / | / | #N/A | #N/A | / | / | #N/A | #N/A | #N/A | #N/A | /
4256 | 13:18 | 20.2398 | 1.2728 | / | / | / | #N/A | #N/A | / | / | #N/A | #N/A | #N/A | #N/A | /
4257 | 13:18 | 20.2398 | 1.2728 | / | / | / | #N/A | #N/A | / | / | #N/A | #N/A | #N/A | #N/A | /
4258 | 13:18 | 20.2398 | 1.2384 | / | / | / | #N/A | #N/A | / | / | #N/A | #N/A | #N/A | #N/A | /
4259 | 13:18 | 20.2398 | 1.333 | / | / | / | #N/A | #N/A | / | / | #N/A | #N/A | #N/A | #N/A | /
4260 | 13:18 | 20.2398 | 1.333 | / | / | / | #N/A | #N/A | / | / | #N/A | #N/A | #N/A | #N/A | /
4261 | 13:18 | 20.1924 | 1.3459 | / | / | / | #N/A | #N/A | / | / | #N/A | #N/A | #N/A | #N/A | /
4262 | 13:18 | 20.2398 | 1.2685 | / | / | / | #N/A | #N/A | / | / | #N/A | #N/A | #N/A | #N/A | /
4263 | 13:18 | 20.2398 | 1.2685 | / | / | / | #N/A | #N/A | / | / | #N/A | #N/A | #N/A | #N/A | /
4264 | 13:18 | 20.1924 | 1.419 | / | / | / | #N/A | #N/A | / | / | #N/A | #N/A | #N/A | #N/A | /
4265 | 13:18 | 20.1924 | 1.419 | / | / | / | #N/A | #N/A | / | / | #N/A | #N/A | #N/A | #N/A | /
4266 | 13:18 | 20.2398 | 1.2427 | / | / | / | #N/A | #N/A | / | / | #N/A | #N/A | #N/A | #N/A | /
4267 | 13:18 | 0 | 1.2427 | / | / | / | #N/A | #N/A | / | / | #N/A | #N/A | #N/A | #N/A | /
4268 | 13:18 | 20.2398 | 1.2513 | / | / | / | #N/A | #N/A | / | / | #N/A | #N/A | #N/A | #N/A | /
4269 | 13:18 | 20.2398 | 1.247 | / | / | / | #N/A | #N/A | / | / | #N/A | #N/A | #N/A | #N/A | /
4270 | 13:18 | 20.2398 | 1.247 | / | / | / | #N/A | #N/A | / | / | #N/A | #N/A | #N/A | #N/A | /
4271 | 13:18 | 20.2398 | 1.1438 | / | / | / | #N/A | #N/A | / | / | #N/A | #N/A | #N/A | #N/A | /
4272 | 13:18 | 20.2872 | 1.1223 | / | / | / | #N/A | #N/A | / | / | #N/A | #N/A | #N/A | #N/A | /
4273 | 13:18 | 20.1924 | 1.3545 | / | / | / | #N/A | #N/A | / | / | #N/A | #N/A | #N/A | #N/A | /
4274 | 13:18 | 0 | 1.4362 | / | / | / | #N/A | #N/A | / | / | #N/A | #N/A | #N/A | #N/A | /
4275 | 13:18 | 0 | 1.3072 | / | / | / | #N/A | #N/A | / | / | #N/A | #N/A | #N/A | #N/A | /
4276 | 13:18 | 0 | 1.3072 | / | / | / | #N/A | #N/A | / | / | #N/A | #N/A | #N/A | #N/A | /
4277 | 13:18 | 0 | 1.1739 | / | / | / | #N/A | #N/A | / | / | #N/A | #N/A | #N/A | #N/A | /
4278 | 13:18 | 0 | 1.4319 | / | / | / | #N/A | #N/A | / | / | #N/A | #N/A | #N/A | #N/A | /
4279 | 13:18 | 0 | 1.4319 | / | / | / | #N/A | #N/A | / | / | #N/A | #N/A | #N/A | #N/A | /
4280 | 13:18 | 0 | 1.4319 | / | / | / | #N/A | #N/A | / | / | #N/A | #N/A | #N/A | #N/A | /
4281 | 13:18 | 0 | 1.4319 | / | / | / | #N/A | #N/A | / | / | #N/A | #N/A | #N/A | #N/A | /
4282 | 13:18 | 0 | 1.4319 | / | / | / | #N/A | #N/A | / | / | #N/A | #N/A | #N/A | #N/A | /
4283 | 13:18 | 0 | 1.4319 | / | / | / | #N/A | #N/A | / | / | #N/A | #N/A | #N/A | #N/A | /
4284 | 13:18 | 0 | 1.4319 | / | / | / | #N/A | #N/A | / | / | #N/A | #N/A | #N/A | #N/A | /
4285 | 13:18 | 0 | 1.4319 | / | / | / | #N/A | #N/A | / | / | #N/A | #N/A | #N/A | #N/A | /
4286 | 13:18 | 0 | 1.4319 | / | / | / | #N/A | #N/A | / | / | #N/A | #N/A | #N/A | #N/A | /
4287 | 13:18 | 0 | 1.4319 | / | / | / | #N/A | #N/A | / | / | #N/A | #N/A | #N/A | #N/A | /
4288 | 13:18 | 0 | 1.4319 | / | / | / | #N/A | #N/A | / | / | #N/A | #N/A | #N/A | #N/A | /
4289 | 13:18 | 0 | 1.4319 | / | / | / | #N/A | #N/A | / | / | #N/A | #N/A | #N/A | #N/A | /
4290 | 13:18 | 0 | 1.4319 | / | / | / | #N/A | #N/A | / | / | #N/A | #N/A | #N/A | #N/A | /
4291 | 13:18 | 0 | 1.4319 | / | / | / | #N/A | #N/A | / | / | #N/A | #N/A | #N/A | #N/A | /
4292 | 13:19 | 0 | 1.4319 | / | / | / | #N/A | #N/A | / | / | #N/A | #N/A | #N/A | #N/A | /
4293 | 13:19 | 0 | 1.4319 | / | / | / | #N/A | #N/A | / | / | #N/A | #N/A | #N/A | #N/A | /
4294 | 13:19 | 0 | 1.4319 | / | / | / | #N/A | #N/A | / | / | #N/A | #N/A | #N/A | #N/A | /
4295 | 13:19 | 0 | 1.4319 | / | / | / | #N/A | #N/A | / | / | #N/A | #N/A | #N/A | #N/A | /
4296 | 13:19 | 0 | 1.4319 | / | / | / | #N/A | #N/A | / | / | #N/A | #N/A | #N/A | #N/A | /
4297 | 13:19 | 0 | 1.4319 | / | / | / | #N/A | #N/A | / | / | #N/A | #N/A | #N/A | #N/A | /
4298 | 13:19 | 0 | 1.4319 | / | / | / | #N/A | #N/A | / | / | #N/A | #N/A | #N/A | #N/A | /
4299 | 13:19 | 0 | 1.4319 | / | / | / | #N/A | #N/A | / | / | #N/A | #N/A | #N/A | #N/A | /
4300 | 13:19 | 0 | 1.4319 | / | / | / | #N/A | #N/A | / | / | #N/A | #N/A | #N/A | #N/A | /
4301 | 13:19 | 0 | 1.4319 | / | / | / | #N/A | #N/A | / | / | #N/A | #N/A | #N/A | #N/A | /
4302 | 13:19 | 0 | 1.4319 | / | / | / | #N/A | #N/A | / | / | #N/A | #N/A | #N/A | #N/A | /
4303 | 13:19 | 0 | 1.4319 | / | / | / | #N/A | #N/A | / | / | #N/A | #N/A | #N/A | #N/A | /
4304 | 13:19 | 0 | 1.4319 | / | / | / | #N/A | #N/A | / | / | #N/A | #N/A | #N/A | #N/A | /
4305 | 13:19 | 0 | 1.4319 | / | / | / | #N/A | #N/A | / | / | #N/A | #N/A | #N/A | #N/A | /
4306 | 13:19 | 0 | 1.4319 | / | / | / | #N/A | #N/A | / | / | #N/A | #N/A | #N/A | #N/A | /
4307 | 13:19 | 0 | 1.4319 | / | / | / | #N/A | #N/A | / | / | #N/A | #N/A | #N/A | #N/A | /
4308 | 13:19 | 0 | 1.4319 | / | / | / | #N/A | #N/A | / | / | #N/A | #N/A | #N/A | #N/A | /
4309 | 13:19 | 0 | 1.4319 | / | / | / | #N/A | #N/A | / | / | #N/A | #N/A | #N/A | #N/A | /
4310 | 13:19 | 0 | 1.4319 | / | / | / | #N/A | #N/A | / | / | #N/A | #N/A | #N/A | #N/A | /
4311 | 13:19 | 0 | 1.4319 | / | / | / | #N/A | #N/A | / | / | #N/A | #N/A | #N/A | #N/A | /
4312 | 13:19 | 0 | 1.4319 | / | / | / | #N/A | #N/A | / | / | #N/A | #N/A | #N/A | #N/A | /
4313 | 13:19 | 0 | 1.4319 | / | / | / | #N/A | #N/A | / | / | #N/A | #N/A | #N/A | #N/A | /
4314 | 13:19 | 0 | 1.4319 | / | / | / | #N/A | #N/A | / | / | #N/A | #N/A | #N/A | #N/A | /
4315 | 13:19 | 0 | 1.4319 | / | / | / | #N/A | #N/A | / | / | #N/A | #N/A | #N/A | #N/A | /
4316 | 13:19 | 0 | 1.4319 | / | / | / | #N/A | #N/A | / | / | #N/A | #N/A | #N/A | #N/A | /
4317 | 13:19 | 0 | 1.4319 | / | / | / | #N/A | #N/A | / | / | #N/A | #N/A | #N/A | #N/A | /
4318 | 13:19 | 0 | 1.4319 | / | / | / | #N/A | #N/A | / | / | #N/A | #N/A | #N/A | #N/A | /
4319 | 13:19 | 0 | 1.4319 | / | / | / | #N/A | #N/A | / | / | #N/A | #N/A | #N/A | #N/A | /
4320 | 13:19 | 0 | 1.4319 | / | / | / | #N/A | #N/A | / | / | #N/A | #N/A | #N/A | #N/A | /
4321 | 13:19 | 0 | 1.4319 | / | / | / | #N/A | #N/A | / | / | #N/A | #N/A | #N/A | #N/A | /
4322 | 13:19 | 0 | 1.4319 | / | / | / | #N/A | #N/A | / | / | #N/A | #N/A | #N/A | #N/A | /
4323 | 13:19 | 0 | 1.4319 | / | / | / | #N/A | #N/A | / | / | #N/A | #N/A | #N/A | #N/A | /
4324 | 13:19 | 0 | 1.4319 | / | / | / | #N/A | #N/A | / | / | #N/A | #N/A | #N/A | #N/A | /
4325 | 13:19 | 0 | 1.4319 | / | / | / | #N/A | #N/A | / | / | #N/A | #N/A | #N/A | #N/A | /
4326 | 13:19 | 0 | 1.4319 | / | / | / | #N/A | #N/A | / | / | #N/A | #N/A | #N/A | #N/A | /
4327 | 13:19 | 0 | 1.4319 | / | / | / | #N/A | #N/A | / | / | #N/A | #N/A | #N/A | #N/A | /
4328 | 13:19 | 0 | 1.4319 | / | / | / | #N/A | #N/A | / | / | #N/A | #N/A | #N/A | #N/A | /
4329 | 13:19 | 0 | 1.4319 | / | / | / | #N/A | #N/A | / | / | #N/A | #N/A | #N/A | #N/A | /
4330 | 13:19 | 0 | 1.4319 | / | / | / | #N/A | #N/A | / | / | #N/A | #N/A | #N/A | #N/A | /
4331 | 13:19 | 0 | 1.4319 | / | / | / | #N/A | #N/A | / | / | #N/A | #N/A | #N/A | #N/A | /
4332 | 13:19 | 0 | 1.4319 | / | / | / | #N/A | #N/A | / | / | #N/A | #N/A | #N/A | #N/A | /
4333 | 13:19 | 0 | 1.4319 | / | / | / | #N/A | #N/A | / | / | #N/A | #N/A | #N/A | #N/A | /
4334 | 13:19 | 0 | 1.4319 | / | / | / | #N/A | #N/A | / | / | #N/A | #N/A | #N/A | #N/A | /
4335 | 13:19 | 0 | 1.4319 | / | / | / | #N/A | #N/A | / | / | #N/A | #N/A | #N/A | #N/A | /
4336 | 13:19 | 0 | 1.4319 | / | / | / | #N/A | #N/A | / | / | #N/A | #N/A | #N/A | #N/A | /
4337 | 13:19 | 0 | 1.4319 | / | / | / | #N/A | #N/A | / | / | #N/A | #N/A | #N/A | #N/A | /
4338 | 13:19 | 0 | 1.4319 | / | / | / | #N/A | #N/A | / | / | #N/A | #N/A | #N/A | #N/A | /
4339 | 13:19 | 0 | 1.4319 | / | / | / | #N/A | #N/A | / | / | #N/A | #N/A | #N/A | #N/A | /
4340 | 13:19 | 0 | 1.4319 | / | / | / | #N/A | #N/A | / | / | #N/A | #N/A | #N/A | #N/A | /
4341 | 13:19 | 0 | 1.4319 | / | / | / | #N/A | #N/A | / | / | #N/A | #N/A | #N/A | #N/A | /
4342 | 13:19 | 0 | 1.4319 | / | / | / | #N/A | #N/A | / | / | #N/A | #N/A | #N/A | #N/A | /
4343 | 13:19 | 0 | 1.4319 | / | / | / | #N/A | #N/A | / | / | #N/A | #N/A | #N/A | #N/A | /
4344 | 13:19 | 0 | 1.4319 | / | / | / | #N/A | #N/A | / | / | #N/A | #N/A | #N/A | #N/A | /
4345 | 13:19 | 0 | 1.4319 | / | / | / | #N/A | #N/A | / | / | #N/A | #N/A | #N/A | #N/A | /
4346 | 13:19 | 0 | 1.4319 | / | / | / | #N/A | #N/A | / | / | #N/A | #N/A | #N/A | #N/A | /
4347 | 13:19 | 0 | 1.4319 | / | / | / | #N/A | #N/A | / | / | #N/A | #N/A | #N/A | #N/A | /
4348 | 13:19 | 0 | 1.4319 | / | / | / | #N/A | #N/A | / | / | #N/A | #N/A | #N/A | #N/A | /
4349 | 13:19 | 0 | 1.4319 | / | / | / | #N/A | #N/A | / | / | #N/A | #N/A | #N/A | #N/A | /
4350 | 13:19 | 0 | 1.4319 | / | / | / | #N/A | #N/A | / | / | #N/A | #N/A | #N/A | #N/A | /
4351 | 13:19 | 0 | 1.4319 | / | / | / | #N/A | #N/A | / | / | #N/A | #N/A | #N/A | #N/A | /
4352 | 13:20 | 0 | 1.4319 | / | / | / | #N/A | #N/A | / | / | #N/A | #N/A | #N/A | #N/A | /
4353 | 13:20 | 0 | 1.4319 | / | / | / | #N/A | #N/A | / | / | #N/A | #N/A | #N/A | #N/A | /
4354 | 13:20 | 0 | 1.4319 | / | / | / | #N/A | #N/A | / | / | #N/A | #N/A | #N/A | #N/A | /
4355 | 13:20 | 0 | 1.4319 | / | / | / | #N/A | #N/A | / | / | #N/A | #N/A | #N/A | #N/A | /
4356 | 13:20 | 0 | 1.4319 | / | / | / | #N/A | #N/A | / | / | #N/A | #N/A | #N/A | #N/A | /
4357 | 13:20 | 0 | 1.4319 | / | / | / | #N/A | #N/A | / | / | #N/A | #N/A | #N/A | #N/A | /
4358 | 13:20 | 0 | 1.4319 | / | / | / | #N/A | #N/A | / | / | #N/A | #N/A | #N/A | #N/A | /
4359 | 13:20 | 0 | 1.4319 | / | / | / | #N/A | #N/A | / | / | #N/A | #N/A | #N/A | #N/A | /
4360 | 13:20 | 0 | 1.4319 | / | / | / | #N/A | #N/A | / | / | #N/A | #N/A | #N/A | #N/A | /
4361 | 13:20 | 0 | 1.4319 | / | / | / | #N/A | #N/A | / | / | #N/A | #N/A | #N/A | #N/A | /
4362 | 13:20 | 0 | 1.4319 | / | / | / | #N/A | #N/A | / | / | #N/A | #N/A | #N/A | #N/A | /
4363 | 13:20 | 0 | 1.4319 | / | / | / | #N/A | #N/A | / | / | #N/A | #N/A | #N/A | #N/A | /
4364 | 13:20 | 0 | 1.4319 | / | / | / | #N/A | #N/A | / | / | #N/A | #N/A | #N/A | #N/A | /
4365 | 13:20 | 0 | 1.4319 | / | / | / | #N/A | #N/A | / | / | #N/A | #N/A | #N/A | #N/A | /
4366 | 13:20 | 0 | 1.4319 | / | / | / | #N/A | #N/A | / | / | #N/A | #N/A | #N/A | #N/A | /
4367 | 13:20 | 0 | 1.4319 | / | / | / | #N/A | #N/A | / | / | #N/A | #N/A | #N/A | #N/A | /
4368 | 13:20 | 0 | 1.4319 | / | / | / | #N/A | #N/A | / | / | #N/A | #N/A | #N/A | #N/A | /
4369 | 13:20 | 0 | 1.4319 | / | / | / | #N/A | #N/A | / | / | #N/A | #N/A | #N/A | #N/A | /
4370 | 13:20 | 0 | 1.4319 | / | / | / | #N/A | #N/A | / | / | #N/A | #N/A | #N/A | #N/A | /
4371 | 13:20 | 0 | 1.4319 | / | / | / | #N/A | #N/A | / | / | #N/A | #N/A | #N/A | #N/A | /
4372 | 13:20 | 0 | 1.4319 | / | / | / | #N/A | #N/A | / | / | #N/A | #N/A | #N/A | #N/A | /
4373 | 13:20 | 0 | 1.4319 | / | / | / | #N/A | #N/A | / | / | #N/A | #N/A | #N/A | #N/A | /
4374 | 13:20 | 0 | 1.4319 | / | / | / | #N/A | #N/A | / | / | #N/A | #N/A | #N/A | #N/A | /
4375 | 13:20 | 0 | 1.4319 | / | / | / | #N/A | #N/A | / | / | #N/A | #N/A | #N/A | #N/A | /
4376 | 13:20 | 0 | 1.4319 | / | / | / | #N/A | #N/A | / | / | #N/A | #N/A | #N/A | #N/A | /
4377 | 13:20 | 0 | 1.4319 | / | / | / | #N/A | #N/A | / | / | #N/A | #N/A | #N/A | #N/A | /
4378 | 13:20 | 0 | 1.4319 | / | / | / | #N/A | #N/A | / | / | #N/A | #N/A | #N/A | #N/A | /
4379 | 13:20 | 0 | 1.4319 | / | / | / | #N/A | #N/A | / | / | #N/A | #N/A | #N/A | #N/A | /
4380 | 13:20 | 0 | 1.4319 | / | / | / | #N/A | #N/A | / | / | #N/A | #N/A | #N/A | #N/A | /
4381 | 13:20 | 0 | 1.4319 | / | / | / | #N/A | #N/A | / | / | #N/A | #N/A | #N/A | #N/A | /
4382 | 13:20 | 0 | 1.4319 | / | / | / | #N/A | #N/A | / | / | #N/A | #N/A | #N/A | #N/A | /
4383 | 13:20 | 0 | 1.4319 | / | / | / | #N/A | #N/A | / | / | #N/A | #N/A | #N/A | #N/A | /
4384 | 13:20 | 0 | 1.4319 | / | / | / | #N/A | #N/A | / | / | #N/A | #N/A | #N/A | #N/A | /
4385 | 13:20 | 0 | 1.4319 | / | / | / | #N/A | #N/A | / | / | #N/A | #N/A | #N/A | #N/A | /
4386 | 13:20 | 0 | 1.4319 | / | / | / | #N/A | #N/A | / | / | #N/A | #N/A | #N/A | #N/A | /
4387 | 13:20 | 0 | 1.4319 | / | / | / | #N/A | #N/A | / | / | #N/A | #N/A | #N/A | #N/A | /
4388 | 13:20 | 0 | 1.4319 | / | / | / | #N/A | #N/A | / | / | #N/A | #N/A | #N/A | #N/A | /
4389 | 13:20 | 0 | 1.4319 | / | / | / | #N/A | #N/A | / | / | #N/A | #N/A | #N/A | #N/A | /
4390 | 13:20 | 0 | 1.4319 | / | / | / | #N/A | #N/A | / | / | #N/A | #N/A | #N/A | #N/A | /
4391 | 13:20 | 0 | 1.4319 | / | / | / | #N/A | #N/A | / | / | #N/A | #N/A | #N/A | #N/A | /
4392 | 13:20 | 0 | 1.4319 | / | / | / | #N/A | #N/A | / | / | #N/A | #N/A | #N/A | #N/A | /
4393 | 13:20 | 0 | 1.4319 | / | / | / | #N/A | #N/A | / | / | #N/A | #N/A | #N/A | #N/A | /
4394 | 13:20 | 0 | 1.4319 | / | / | / | #N/A | #N/A | / | / | #N/A | #N/A | #N/A | #N/A | /
4395 | 13:20 | 0 | 1.4319 | / | / | / | #N/A | #N/A | / | / | #N/A | #N/A | #N/A | #N/A | /
4396 | 13:20 | 0 | 1.4319 | / | / | / | #N/A | #N/A | / | / | #N/A | #N/A | #N/A | #N/A | /
4397 | 13:20 | 0 | 1.4319 | / | / | / | #N/A | #N/A | / | / | #N/A | #N/A | #N/A | #N/A | /
4398 | 13:20 | 0 | 1.4319 | / | / | / | #N/A | #N/A | / | / | #N/A | #N/A | #N/A | #N/A | /
4399 | 13:20 | 0 | 1.4319 | / | / | / | #N/A | #N/A | / | / | #N/A | #N/A | #N/A | #N/A | /
4400 | 13:20 | 0 | 1.4319 | / | / | / | #N/A | #N/A | / | / | #N/A | #N/A | #N/A | #N/A | /
4401 | 13:20 | 0 | 1.4319 | / | / | / | #N/A | #N/A | / | / | #N/A | #N/A | #N/A | #N/A | /
4402 | 13:20 | 0 | 1.4319 | / | / | / | #N/A | #N/A | / | / | #N/A | #N/A | #N/A | #N/A | /
4403 | 13:20 | 0 | 1.4319 | / | / | / | #N/A | #N/A | / | / | #N/A | #N/A | #N/A | #N/A | /
4404 | 13:20 | 0 | 1.4319 | / | / | / | #N/A | #N/A | / | / | #N/A | #N/A | #N/A | #N/A | /
4405 | 13:20 | 0 | 1.4319 | / | / | / | #N/A | #N/A | / | / | #N/A | #N/A | #N/A | #N/A | /
4406 | 13:20 | 0 | 1.4319 | / | / | / | #N/A | #N/A | / | / | #N/A | #N/A | #N/A | #N/A | /
4407 | 13:20 | 0 | 1.4319 | / | / | / | #N/A | #N/A | / | / | #N/A | #N/A | #N/A | #N/A | /
4408 | 13:20 | 0 | 1.4319 | / | / | / | #N/A | #N/A | / | / | #N/A | #N/A | #N/A | #N/A | /
4409 | 13:20 | 0 | 1.4319 | / | / | / | #N/A | #N/A | / | / | #N/A | #N/A | #N/A | #N/A | /
4410 | 13:20 | 0 | 1.4319 | / | / | / | #N/A | #N/A | / | / | #N/A | #N/A | #N/A | #N/A | /
4411 | 13:20 | 0 | 1.4319 | / | / | / | #N/A | #N/A | / | / | #N/A | #N/A | #N/A | #N/A | /
4412 | 13:21 | 0 | 1.4319 | / | / | / | #N/A | #N/A | / | / | #N/A | #N/A | #N/A | #N/A | /
4413 | 13:21 | 0 | 1.4319 | / | / | / | #N/A | #N/A | / | / | #N/A | #N/A | #N/A | #N/A | /
4414 | 13:21 | 0 | 1.4319 | / | / | / | #N/A | #N/A | / | / | #N/A | #N/A | #N/A | #N/A | /
4415 | 13:21 | 0 | 1.4319 | / | / | / | #N/A | #N/A | / | / | #N/A | #N/A | #N/A | #N/A | /
4416 | 13:21 | 0 | 1.4319 | / | / | / | #N/A | #N/A | / | / | #N/A | #N/A | #N/A | #N/A | /
4417 | 13:21 | 0 | 1.4319 | / | / | / | #N/A | #N/A | / | / | #N/A | #N/A | #N/A | #N/A | /
4418 | 13:21 | 0 | 1.4319 | / | / | / | #N/A | #N/A | / | / | #N/A | #N/A | #N/A | #N/A | /
4419 | 13:21 | 0 | 1.4319 | / | / | / | #N/A | #N/A | / | / | #N/A | #N/A | #N/A | #N/A | /
4420 | 13:21 | 0 | 1.4319 | / | / | / | #N/A | #N/A | / | / | #N/A | #N/A | #N/A | #N/A | /
4421 | 13:21 | 0 | 1.4319 | / | / | / | #N/A | #N/A | / | / | #N/A | #N/A | #N/A | #N/A | /
4422 | 13:21 | 0 | 1.4319 | / | / | / | #N/A | #N/A | / | / | #N/A | #N/A | #N/A | #N/A | /
4423 | 13:21 | 0 | 1.4319 | / | / | / | #N/A | #N/A | / | / | #N/A | #N/A | #N/A | #N/A | /
4424 | 13:21 | 0 | 1.4319 | / | / | / | #N/A | #N/A | / | / | #N/A | #N/A | #N/A | #N/A | /
4425 | 13:21 | 0 | 1.4319 | / | / | / | #N/A | #N/A | / | / | #N/A | #N/A | #N/A | #N/A | /
4426 | 13:21 | 0 | 1.4319 | / | / | / | #N/A | #N/A | / | / | #N/A | #N/A | #N/A | #N/A | /
4427 | 13:21 | 0 | 1.4319 | / | / | / | #N/A | #N/A | / | / | #N/A | #N/A | #N/A | #N/A | /
4428 | 13:21 | 0 | 1.4319 | / | / | / | #N/A | #N/A | / | / | #N/A | #N/A | #N/A | #N/A | /
4429 | 13:21 | 0 | 1.4319 | / | / | / | #N/A | #N/A | / | / | #N/A | #N/A | #N/A | #N/A | /
4430 | 13:21 | 0 | 1.4319 | / | / | / | #N/A | #N/A | / | / | #N/A | #N/A | #N/A | #N/A | /
4431 | 13:21 | 0 | 1.4319 | / | / | / | #N/A | #N/A | / | / | #N/A | #N/A | #N/A | #N/A | /
4432 | 13:21 | 0 | 1.4319 | / | / | / | #N/A | #N/A | / | / | #N/A | #N/A | #N/A | #N/A | /
4433 | 13:21 | 0 | 1.4319 | / | / | / | #N/A | #N/A | / | / | #N/A | #N/A | #N/A | #N/A | /
4434 | 13:21 | 0 | 1.4319 | / | / | / | #N/A | #N/A | / | / | #N/A | #N/A | #N/A | #N/A | /
4435 | 13:21 | 0 | 1.4319 | / | / | / | #N/A | #N/A | / | / | #N/A | #N/A | #N/A | #N/A | /
4436 | 13:21 | 0 | 1.4319 | / | / | / | #N/A | #N/A | / | / | #N/A | #N/A | #N/A | #N/A | /
4437 | 13:21 | 0 | 1.4319 | / | / | / | #N/A | #N/A | / | / | #N/A | #N/A | #N/A | #N/A | /
4438 | 13:21 | 0 | 1.4319 | / | / | / | #N/A | #N/A | / | / | #N/A | #N/A | #N/A | #N/A | /
4439 | 13:21 | 0 | 1.4319 | / | / | / | #N/A | #N/A | / | / | #N/A | #N/A | #N/A | #N/A | /
4440 | 13:21 | 0 | 1.4319 | / | / | / | #N/A | #N/A | / | / | #N/A | #N/A | #N/A | #N/A | /
4441 | 13:21 | 0 | 1.4319 | / | / | / | #N/A | #N/A | / | / | #N/A | #N/A | #N/A | #N/A | /
4442 | 13:21 | 0 | 1.4319 | / | / | / | #N/A | #N/A | / | / | #N/A | #N/A | #N/A | #N/A | /
4443 | 13:21 | 0 | 1.4319 | / | / | / | #N/A | #N/A | / | / | #N/A | #N/A | #N/A | #N/A | /
4444 | 13:21 | 0 | 1.4319 | / | / | / | #N/A | #N/A | / | / | #N/A | #N/A | #N/A | #N/A | /
4445 | 13:21 | 0 | 1.4319 | / | / | / | #N/A | #N/A | / | / | #N/A | #N/A | #N/A | #N/A | /
4446 | 13:21 | 0 | 1.4319 | / | / | / | #N/A | #N/A | / | / | #N/A | #N/A | #N/A | #N/A | /
4447 | 13:21 | 0 | 1.4319 | / | / | / | #N/A | #N/A | / | / | #N/A | #N/A | #N/A | #N/A | /
4448 | 13:21 | 0 | 1.4319 | / | / | / | #N/A | #N/A | / | / | #N/A | #N/A | #N/A | #N/A | /
4449 | 13:21 | 0 | 1.4319 | / | / | / | #N/A | #N/A | / | / | #N/A | #N/A | #N/A | #N/A | /
4450 | 13:21 | 0 | 1.4319 | / | / | / | #N/A | #N/A | / | / | #N/A | #N/A | #N/A | #N/A | /
4451 | 13:21 | 0 | 1.4319 | / | / | / | #N/A | #N/A | / | / | #N/A | #N/A | #N/A | #N/A | /
4452 | 13:21 | 0 | 1.4319 | / | / | / | #N/A | #N/A | / | / | #N/A | #N/A | #N/A | #N/A | /
4453 | 13:21 | 0 | 1.4319 | / | / | / | #N/A | #N/A | / | / | #N/A | #N/A | #N/A | #N/A | /
4454 | 13:21 | 0 | 1.4319 | / | / | / | #N/A | #N/A | / | / | #N/A | #N/A | #N/A | #N/A | /
4455 | 13:21 | 0 | 1.4319 | / | / | / | #N/A | #N/A | / | / | #N/A | #N/A | #N/A | #N/A | /
4456 | 13:21 | 0 | 1.4319 | / | / | / | #N/A | #N/A | / | / | #N/A | #N/A | #N/A | #N/A | /
4457 | 13:21 | 0 | 1.4319 | / | / | / | #N/A | #N/A | / | / | #N/A | #N/A | #N/A | #N/A | /
4458 | 13:21 | 0 | 1.4319 | / | / | / | #N/A | #N/A | / | / | #N/A | #N/A | #N/A | #N/A | /
4459 | 13:21 | 0 | 1.4319 | / | / | / | #N/A | #N/A | / | / | #N/A | #N/A | #N/A | #N/A | /
4460 | 13:21 | 0 | 1.4319 | / | / | / | #N/A | #N/A | / | / | #N/A | #N/A | #N/A | #N/A | /
4461 | 13:21 | 0 | 1.4319 | / | / | / | #N/A | #N/A | / | / | #N/A | #N/A | #N/A | #N/A | /
4462 | 13:21 | 0 | 1.4319 | / | / | / | #N/A | #N/A | / | / | #N/A | #N/A | #N/A | #N/A | /
4463 | 13:21 | 0 | 1.4319 | / | / | / | #N/A | #N/A | / | / | #N/A | #N/A | #N/A | #N/A | /
4464 | 13:21 | 0 | 1.4319 | / | / | / | #N/A | #N/A | / | / | #N/A | #N/A | #N/A | #N/A | /
4465 | 13:21 | 0 | 1.4319 | / | / | / | #N/A | #N/A | / | / | #N/A | #N/A | #N/A | #N/A | /
4466 | 13:21 | 0 | 1.4319 | / | / | / | #N/A | #N/A | / | / | #N/A | #N/A | #N/A | #N/A | /
4467 | 13:21 | 0 | 1.4319 | / | / | / | #N/A | #N/A | / | / | #N/A | #N/A | #N/A | #N/A | /
4468 | 13:21 | 0 | 1.4319 | / | / | / | #N/A | #N/A | / | / | #N/A | #N/A | #N/A | #N/A | /
4469 | 13:21 | 0 | 1.4319 | / | / | / | #N/A | #N/A | / | / | #N/A | #N/A | #N/A | #N/A | /
4470 | 13:21 | 0 | 1.4319 | / | / | / | #N/A | #N/A | / | / | #N/A | #N/A | #N/A | #N/A | /
4471 | 13:21 | 0 | 1.4319 | / | / | / | #N/A | #N/A | / | / | #N/A | #N/A | #N/A | #N/A | /
4472 | 13:22 | 0 | 1.4319 | / | / | / | #N/A | #N/A | / | / | #N/A | #N/A | #N/A | #N/A | /
4473 | 13:22 | 0 | 1.4319 | / | / | / | #N/A | #N/A | / | / | #N/A | #N/A | #N/A | #N/A | /
4474 | 13:22 | 0 | 1.4319 | / | / | / | #N/A | #N/A | / | / | #N/A | #N/A | #N/A | #N/A | /
4475 | 13:22 | 0 | 1.4319 | / | / | / | #N/A | #N/A | / | / | #N/A | #N/A | #N/A | #N/A | /
4476 | 13:22 | 0 | 1.4319 | / | / | / | #N/A | #N/A | / | / | #N/A | #N/A | #N/A | #N/A | /
4477 | 13:22 | 0 | 1.4319 | / | / | / | #N/A | #N/A | / | / | #N/A | #N/A | #N/A | #N/A | /
4478 | 13:22 | 0 | 1.4319 | / | / | / | #N/A | #N/A | / | / | #N/A | #N/A | #N/A | #N/A | /
4479 | 13:22 | 0 | 1.4319 | / | / | / | #N/A | #N/A | / | / | #N/A | #N/A | #N/A | #N/A | /
4480 | 13:22 | 0 | 1.4319 | / | / | / | #N/A | #N/A | / | / | #N/A | #N/A | #N/A | #N/A | /
4481 | 13:22 | 0 | 1.4319 | / | / | / | #N/A | #N/A | / | / | #N/A | #N/A | #N/A | #N/A | /
4482 | 13:22 | 0 | 1.4319 | / | / | / | #N/A | #N/A | / | / | #N/A | #N/A | #N/A | #N/A | /
4483 | 13:22 | 0 | 1.4319 | / | / | / | #N/A | #N/A | / | / | #N/A | #N/A | #N/A | #N/A | /
4484 | 13:22 | 0 | 1.4319 | / | / | / | #N/A | #N/A | / | / | #N/A | #N/A | #N/A | #N/A | /
4485 | 13:22 | 0 | 1.4319 | / | / | / | #N/A | #N/A | / | / | #N/A | #N/A | #N/A | #N/A | /
4486 | 13:22 | 0 | 1.4319 | / | / | / | #N/A | #N/A | / | / | #N/A | #N/A | #N/A | #N/A | /
4487 | 13:22 | 0 | 1.4319 | / | / | / | #N/A | #N/A | / | / | #N/A | #N/A | #N/A | #N/A | /
4488 | 13:22 | 0 | 1.4319 | / | / | / | #N/A | #N/A | / | / | #N/A | #N/A | #N/A | #N/A | /
4489 | 13:22 | 0 | 1.4319 | / | / | / | #N/A | #N/A | / | / | #N/A | #N/A | #N/A | #N/A | /
4490 | 13:22 | 0 | 1.4319 | / | / | / | #N/A | #N/A | / | / | #N/A | #N/A | #N/A | #N/A | /
4491 | 13:22 | 0 | 1.4319 | / | / | / | #N/A | #N/A | / | / | #N/A | #N/A | #N/A | #N/A | /
4492 | 13:22 | 0 | 1.4319 | / | / | / | #N/A | #N/A | / | / | #N/A | #N/A | #N/A | #N/A | /
4493 | 13:22 | 0 | 1.4319 | / | / | / | #N/A | #N/A | / | / | #N/A | #N/A | #N/A | #N/A | /
4494 | 13:22 | 0 | 1.4319 | / | / | / | #N/A | #N/A | / | / | #N/A | #N/A | #N/A | #N/A | /
4495 | 13:22 | 0 | 1.4319 | / | / | / | #N/A | #N/A | / | / | #N/A | #N/A | #N/A | #N/A | /
4496 | 13:22 | 0 | 1.4319 | / | / | / | #N/A | #N/A | / | / | #N/A | #N/A | #N/A | #N/A | /
4497 | 13:22 | 0 | 1.4319 | / | / | / | #N/A | #N/A | / | / | #N/A | #N/A | #N/A | #N/A | /
4498 | 13:22 | 0 | 1.4319 | / | / | / | #N/A | #N/A | / | / | #N/A | #N/A | #N/A | #N/A | /
4499 | 13:22 | 0 | 1.4319 | / | / | / | 0 | 0 | 0 | 0 | 0 | 0 | 0 | 0 | /
4500 | 13:22 | 0 | 1.4319 | / | / | / | 0 | 0 | 0 | 0 | 0 | 0 | 0 | 0 | /
4501 | 13:22 | 0 | 1.4319 | / | / | / | 0 | 0 | 0 | 0 | 0 | 0 | 0 | 0 | /
4502 | 13:22 | 0 | 1.4319 | / | / | / | 0 | 0 | 0 | 0 | 0 | 0 | 0 | 0 | /
4503 | 13:22 | 0 | 1.4319 | / | / | / | 0 | 0 | 0 | 0 | 0 | 0 | 0 | 0 | /
4504 | 13:22 | 0 | 1.4319 | / | / | / | 0 | 0 | 0 | 0 | 0 | 0 | 0 | 0 | /
4505 | 13:22 | 0 | 1.4319 | / | / | / | 0 | 0 | 0 | 0 | 0 | 0 | 0 | 0 | /
4506 | 13:22 | 0 | 1.4319 | / | / | / | 0 | 0 | 0 | 0 | 0 | 0 | 0 | 0 | /
4507 | 13:22 | 0 | 1.4319 | / | / | / | 0 | 0 | 0 | 0 | 0 | 0 | 0 | 0 | /
4508 | 13:22 | 0 | 1.4319 | / | / | / | 0 | 0 | 0 | 0 | 0 | 0 | 0 | 0 | /
4509 | 13:22 | 0 | 1.4319 | / | / | / | 0 | 0 | 0 | 0 | 0 | 0 | 0 | 0 | /
4510 | 13:22 | 0 | 1.4319 | / | / | / | 0 | 0 | 0 | 0 | 0 | 0 | 0 | 0 | /
4511 | 13:22 | 0 | 1.4319 | / | / | / | 0 | 0 | 0 | 0 | 0 | 0 | 0 | 0 | /
4512 | 13:22 | 0 | 1.4319 | / | / | / | 0 | 0 | 0 | 0 | 0 | 0 | 0 | 0 | /
4513 | 13:22 | 0 | 1.4319 | / | / | / | 0 | 0 | 0 | 0 | 0 | 0 | 0 | 0 | /
4514 | 13:22 | 0 | 1.4319 | / | / | / | 0 | 0 | 0 | 0 | 0 | 0 | 0 | 0 | /
4515 | 13:22 | 0 | 1.4319 | / | / | / | 0 | 0 | 0 | 0 | 0 | 0 | 0 | 0 | /
4516 | 13:22 | 0 | 1.4319 | / | / | / | 0 | 0 | 0 | 0 | 0 | 0 | 0 | 0 | /
4517 | 13:22 | 0 | 1.4319 | / | / | / | 0 | 0 | 0 | 0 | 0 | 0 | 0 | 0 | /
4518 | 13:22 | 0 | 1.4319 | / | / | / | 0 | 0 | 0 | 0 | 0 | 0 | 0 | 0 | /
4519 | 13:22 | 0 | 1.4319 | / | / | / | 0 | 0 | 0 | 0 | 0 | 0 | 0 | 0 | /
4520 | 13:22 | 0 | 1.4319 | / | / | / | 0 | 0 | 0 | 0 | 0 | 0 | 0 | 0 | /
4521 | 13:22 | 0 | 1.4319 | / | / | / | 0 | 0 | 0 | 0 | 0 | 0 | 0 | 0 | /
4522 | 13:22 | 0 | 1.4319 | / | / | / | 0 | 0 | 0 | 0 | 0 | 0 | 0 | 0 | /
4523 | 13:22 | 0 | 1.4319 | / | / | / | 0 | 0 | 0 | 0 | 0 | 0 | 0 | 0 | /
4524 | 13:22 | 0 | 1.4319 | / | / | / | 0 | 0 | 0 | 0 | 0 | 0 | 0 | 0 | /
4525 | 13:22 | 0 | 1.4319 | / | / | / | 0 | 0 | 0 | 0 | 0 | 0 | 0 | 0 | /
4526 | 13:22 | 0 | 1.4319 | / | / | / | 0 | 0 | 0 | 0 | 0 | 0 | 0 | 0 | /
4527 | 13:22 | 0 | 1.4319 | / | / | / | 0 | 0 | 0 | 0 | 0 | 0 | 0 | 0 | /
4528 | 13:22 | 0 | 1.4319 | / | / | / | 0 | 0 | 0 | 0 | 0 | 0 | 0 | 0 | /
4529 | 13:22 | 0 | 1.4319 | / | / | / | 0 | 0 | 0 | 0 | 0 | 0 | 0 | 0 | /
4530 | 13:22 | 0 | 1.4319 | / | / | / | 0 | 0 | 0 | 0 | 0 | 0 | 0 | 0 | /
4531 | 13:22 | 0 | 1.4319 | / | / | / | 0 | 0 | 0 | 0 | 0 | 0 | 0 | 0 | /
4532 | 13:23 | 0 | 1.4319 | / | / | / | 0 | 0 | 0 | 0 | 0 | 0 | 0 | 0 | /
4533 | 13:23 | 0 | 1.4319 | / | / | / | 0 | 0 | 0 | 0 | 0 | 0 | 0 | 0 | /
4534 | 13:23 | 0 | 1.4319 | / | / | / | 0 | 0 | 0 | 0 | 0 | 0 | 0 | 0 | /
4535 | 13:23 | 0 | 1.4319 | / | / | / | 0 | 0 | 0 | 0 | 0 | 0 | 0 | 0 | /
4536 | 13:23 | 0 | 1.4319 | / | / | / | 0 | 0 | 0 | 0 | 0 | 0 | 0 | 0 | /
4537 | 13:23 | 0 | 1.4319 | / | / | / | 0 | 0 | 0 | 0 | 0 | 0 | 0 | 0 | /
4538 | 13:23 | 0 | 1.4319 | / | / | / | 0 | 0 | 0 | 0 | 0 | 0 | 0 | 0 | /
4539 | 13:23 | 0 | 1.4319 | / | / | / | 0 | 0 | 0 | 0 | 0 | 0 | 0 | 0 | /
4540 | 13:23 | 0 | 1.4319 | / | / | / | 0 | 0 | 0 | 0 | 0 | 0 | 0 | 0 | /
4541 | 13:23 | 0 | 1.4319 | / | / | / | 0 | 0 | 0 | 0 | 0 | 0 | 0 | 0 | /
4542 | 13:23 | 0 | 1.4319 | / | / | / | 0 | 0 | 0 | 0 | 0 | 0 | 0 | 0 | /
4543 | 13:23 | 0 | 1.4319 | / | / | / | 0 | 0 | 0 | 0 | 0 | 0 | 0 | 0 | /
4544 | 13:23 | 0 | 1.4319 | / | / | / | 0 | 0 | 0 | 0 | 0 | 0 | 0 | 0 | /
4545 | 13:23 | 0 | 1.4319 | / | / | / | 0 | 0 | 0 | 0 | 0 | 0 | 0 | 0 | /
4546 | 13:23 | 0 | 1.4319 | / | / | / | 0 | 0 | 0 | 0 | 0 | 0 | 0 | 0 | /
4547 | 13:23 | 0 | 1.4319 | / | / | / | 0 | 0 | 0 | 0 | 0 | 0 | 0 | 0 | /
4548 | 13:23 | 0 | 1.4319 | / | / | / | 0 | 0 | 0 | 0 | 0 | 0 | 0 | 0 | /
4549 | 13:23 | 0 | 1.4319 | / | / | / | 0 | 0 | 0 | 0 | 0 | 0 | 0 | 0 | /
4550 | 13:23 | 0 | 1.4319 | / | / | / | 0 | 0 | 0 | 0 | 0 | 0 | 0 | 0 | /
4551 | 13:23 | 0 | 1.4319 | / | / | / | 0 | 0 | 0 | 0 | 0 | 0 | 0 | 0 | /
4552 | 13:23 | 0 | 1.4319 | / | / | / | 0 | 0 | 0 | 0 | 0 | 0 | 0 | 0 | /
4553 | 13:23 | 0 | 1.4319 | / | / | / | 0 | 0 | 0 | 0 | 0 | 0 | 0 | 0 | /
4554 | 13:23 | 0 | 1.4319 | / | / | / | 0 | 0 | 0 | 0 | 0 | 0 | 0 | 0 | /
4555 | 13:23 | 0 | 1.4319 | / | / | / | 0 | 0 | 0 | 0 | 0 | 0 | 0 | 0 | /
4556 | 13:23 | 0 | 1.4319 | / | / | / | 0 | 0 | 0 | 0 | 0 | 0 | 0 | 0 | /
4557 | 13:23 | 0 | 1.4319 | / | / | / | 0 | 0 | 0 | 0 | 0 | 0 | 0 | 0 | /
4558 | 13:23 | 0 | 1.4319 | / | / | / | 0 | 0 | 0 | 0 | 0 | 0 | 0 | 0 | /
4559 | 13:23 | 0 | 1.4319 | / | / | / | 0 | 0 | 0 | 0 | 0 | 0 | 0 | 0 | /
4560 | 13:23 | 0 | 1.4319 | / | / | / | 0 | 0 | 0 | 0 | 0 | 0 | 0 | 0 | /
4561 | 13:23 | 0 | 1.4319 | / | / | / | 0 | 0 | 0 | 0 | 0 | 0 | 0 | 0 | /
4562 | 13:23 | 0 | 1.4319 | / | / | / | 0 | 0 | 0 | 0 | 0 | 0 | 0 | 0 | /
4563 | 13:23 | 0 | 1.4319 | / | / | / | 0 | 0 | 0 | 0 | 0 | 0 | 0 | 0 | /
4564 | 13:23 | 0 | 1.4319 | / | / | / | 0 | 0 | 0 | 0 | 0 | 0 | 0 | 0 | /
4565 | 13:23 | 0 | 1.4319 | / | / | / | 0 | 0 | 0 | 0 | 0 | 0 | 0 | 0 | /
4566 | 13:23 | 0 | 1.4319 | / | / | / | 0 | 0 | 0 | 0 | 0 | 0 | 0 | 0 | /
4567 | 13:23 | 0 | 1.4319 | / | / | / | 0 | 0 | 0 | 0 | 0 | 0 | 0 | 0 | /
4568 | 13:23 | 0 | 1.4319 | / | / | / | 0 | 0 | 0 | 0 | 0 | 0 | 0 | 0 | /
4569 | 13:23 | 0 | 1.4319 | / | / | / | 0 | 0 | 0 | 0 | 0 | 0 | 0 | 0 | /
4570 | 13:23 | 0 | 1.4319 | / | / | / | 0 | 0 | 0 | 0 | 0 | 0 | 0 | 0 | /
4571 | 13:23 | 0 | 1.4319 | / | / | / | 0 | 0 | 0 | 0 | 0 | 0 | 0 | 0 | /
4572 | 13:23 | 0 | 1.4319 | / | / | / | 0 | 0 | 0 | 0 | 0 | 0 | 0 | 0 | /
4573 | 13:23 | 0 | 1.4319 | / | / | / | 0 | 0 | 0 | 0 | 0 | 0 | 0 | 0 | /
4574 | 13:23 | 0 | 1.4319 | / | / | / | 0 | 0 | 0 | 0 | 0 | 0 | 0 | 0 | /
4575 | 13:23 | 0 | 1.4319 | / | / | / | 0 | 0 | 0 | 0 | 0 | 0 | 0 | 0 | /
4576 | 13:23 | 0 | 1.4319 | / | / | / | 0 | 0 | 0 | 0 | 0 | 0 | 0 | 0 | /
4577 | 13:23 | 0 | 1.4319 | / | / | / | 0 | 0 | 0 | 0 | 0 | 0 | 0 | 0 | /
4578 | 13:23 | 0 | 1.4319 | / | / | / | 0 | 0 | 0 | 0 | 0 | 0 | 0 | 0 | /
4579 | 13:23 | 0 | 1.4319 | / | / | / | 0 | 0 | 0 | 0 | 0 | 0 | 0 | 0 | /
4580 | 13:23 | 0 | 1.4319 | / | / | / | 0 | 0 | 0 | 0 | 0 | 0 | 0 | 0 | /
4581 | 13:23 | 0 | 1.4319 | / | / | / | 0 | 0 | 0 | 0 | 0 | 0 | 0 | 0 | /
4582 | 13:23 | 0 | 1.4319 | / | / | / | 0 | 0 | 0 | 0 | 0 | 0 | 0 | 0 | /
4583 | 13:23 | 0 | 1.4319 | / | / | / | 0 | 0 | 0 | 0 | 0 | 0 | 0 | 0 | /
4584 | 13:23 | 0 | 1.4319 | / | / | / | 0 | 0 | 0 | 0 | 0 | 0 | 0 | 0 | /
4585 | 13:23 | 0 | 1.4319 | / | / | / | 0 | 0 | 0 | 0 | 0 | 0 | 0 | 0 | /
4586 | 13:23 | 0 | 1.4319 | / | / | / | 0 | 0 | 0 | 0 | 0 | 0 | 0 | 0 | /
4587 | 13:23 | 0 | 1.4319 | / | / | / | 0 | 0 | 0 | 0 | 0 | 0 | 0 | 0 | /
4588 | 13:23 | 0 | 1.4319 | / | / | / | 0 | 0 | 0 | 0 | 0 | 0 | 0 | 0 | /
4589 | 13:23 | 0 | 1.4319 | / | / | / | 0 | 0 | 0 | 0 | 0 | 0 | 0 | 0 | /
4590 | 13:23 | 0 | 1.4319 | / | / | / | 0 | 0 | 0 | 0 | 0 | 0 | 0 | 0 | /
4591 | 13:23 | 0 | 1.4319 | / | / | / | 0 | 0 | 0 | 0 | 0 | 0 | 0 | 0 | /
4592 | 13:24 | 0 | 1.4319 | / | / | / | 0 | 0 | 0 | 0 | 0 | 0 | 0 | 0 | /
4593 | 13:24 | 0 | 1.4319 | / | / | / | 0 | 0 | 0 | 0 | 0 | 0 | 0 | 0 | /
4594 | 13:24 | 0 | 1.4319 | / | / | / | 0 | 0 | 0 | 0 | 0 | 0 | 0 | 0 | /
4595 | 13:24 | 0 | 1.4319 | / | / | / | 0 | 0 | 0 | 0 | 0 | 0 | 0 | 0 | /
4596 | 13:24 | 0 | 1.4319 | / | / | / | 0 | 0 | 0 | 0 | 0 | 0 | 0 | 0 | /
4597 | 13:24 | 0 | 1.4319 | / | / | / | 0 | 0 | 0 | 0 | 0 | 0 | 0 | 0 | /
4598 | 13:24 | 0 | 1.4319 | / | / | / | 0 | 0 | 0 | 0 | 0 | 0 | 0 | 0 | /
4599 | 13:24 | 0 | 1.4319 | / | / | / | 0 | 0 | 0 | 0 | 0 | 0 | 0 | 0 | /
4600 | 13:24 | 0 | 1.4319 | / | / | / | 0 | 0 | 0 | 0 | 0 | 0 | 0 | 0 | /
4601 | 13:24 | 0 | 1.4319 | / | / | / | 0 | 0 | 0 | 0 | 0 | 0 | 0 | 0 | /
4602 | 13:24 | 0 | 1.4319 | / | / | / | 0 | 0 | 0 | 0 | 0 | 0 | 0 | 0 | /
4603 | 13:24 | 0 | 1.4319 | / | / | / | 0 | 0 | 0 | 0 | 0 | 0 | 0 | 0 | /
4604 | 13:24 | 0 | 1.4319 | / | / | / | 0 | 0 | 0 | 0 | 0 | 0 | 0 | 0 | /
4605 | 13:24 | 0 | 1.4319 | / | / | / | 0 | 0 | 0 | 0 | 0 | 0 | 0 | 0 | /
4606 | 13:24 | 0 | 1.4319 | / | / | / | 0 | 0 | 0 | 0 | 0 | 0 | 0 | 0 | /
4607 | 13:24 | 0 | 1.4319 | / | / | / | 0 | 0 | 0 | 0 | 0 | 0 | 0 | 0 | /
4608 | 13:24 | 0 | 1.4319 | / | / | / | 0 | 0 | 0 | 0 | 0 | 0 | 0 | 0 | /
4609 | 13:24 | 0 | 1.4319 | / | / | / | 0 | 0 | 0 | 0 | 0 | 0 | 0 | 0 | /
4610 | 13:24 | 0 | 1.4319 | / | / | / | 0 | 0 | 0 | 0 | 0 | 0 | 0 | 0 | /
4611 | 13:24 | 0 | 1.4319 | / | / | / | 0 | 0 | 0 | 0 | 0 | 0 | 0 | 0 | /
4612 | 13:24 | 0 | 1.4319 | / | / | / | 0 | 0 | 0 | 0 | 0 | 0 | 0 | 0 | /
4613 | 13:24 | 0 | 1.4319 | / | / | / | 0 | 0 | 0 | 0 | 0 | 0 | 0 | 0 | /
4614 | 13:24 | 0 | 1.4319 | / | / | / | 0 | 0 | 0 | 0 | 0 | 0 | 0 | 0 | /
4615 | 13:24 | 0 | 1.4319 | / | / | / | 0 | 0 | 0 | 0 | 0 | 0 | 0 | 0 | /
4616 | 13:24 | 0 | 1.4319 | / | / | / | 0 | 0 | 0 | 0 | 0 | 0 | 0 | 0 | /
4617 | 13:24 | 0 | 1.4319 | / | / | / | 0 | 0 | 0 | 0 | 0 | 0 | 0 | 0 | /
4618 | 13:24 | 0 | 1.4319 | / | / | / | 0 | 0 | 0 | 0 | 0 | 0 | 0 | 0 | /
4619 | 13:24 | 0 | 1.4319 | / | / | / | 0 | 0 | 0 | 0 | 0 | 0 | 0 | 0 | /
4620 | 13:24 | 0 | 1.4319 | / | / | / | 0 | 0 | 0 | 0 | 0 | 0 | 0 | 0 | /
4621 | 13:24 | 0 | 1.4319 | / | / | / | 0 | 0 | 0 | 0 | 0 | 0 | 0 | 0 | /
4622 | 13:24 | 0 | 1.4319 | / | / | / | 0 | 0 | 0 | 0 | 0 | 0 | 0 | 0 | /
4623 | 13:24 | 0 | 1.4319 | / | / | / | 0 | 0 | 0 | 0 | 0 | 0 | 0 | 0 | /
4624 | 13:24 | 0 | 1.4319 | / | / | / | 0 | 0 | 0 | 0 | 0 | 0 | 0 | 0 | /
4625 | 13:24 | 0 | 1.4319 | / | / | / | 0 | 0 | 0 | 0 | 0 | 0 | 0 | 0 | /
4626 | 13:24 | 0 | 1.4319 | / | / | / | 0 | 0 | 0 | 0 | 0 | 0 | 0 | 0 | /
4627 | 13:24 | 0 | 1.4319 | / | / | / | 0 | 0 | 0 | 0 | 0 | 0 | 0 | 0 | /
4628 | 13:24 | 0 | 1.4319 | / | / | / | 0 | 0 | 0 | 0 | 0 | 0 | 0 | 0 | /
4629 | 13:24 | 0 | 1.4319 | / | / | / | 0 | 0 | 0 | 0 | 0 | 0 | 0 | 0 | /
4630 | 13:24 | 0 | 1.4319 | / | / | / | 0 | 0 | 0 | 0 | 0 | 0 | 0 | 0 | /
4631 | 13:24 | 0 | 1.4319 | / | / | / | 0 | 0 | 0 | 0 | 0 | 0 | 0 | 0 | /
4632 | 13:24 | 0 | 1.4319 | / | / | / | 0 | 0 | 0 | 0 | 0 | 0 | 0 | 0 | /
4633 | 13:24 | 0 | 1.4319 | / | / | / | 0 | 0 | 0 | 0 | 0 | 0 | 0 | 0 | /
4634 | 13:24 | 0 | 1.4319 | / | / | / | 0 | 0 | 0 | 0 | 0 | 0 | 0 | 0 | /
4635 | 13:24 | 0 | 1.4319 | / | / | / | 0 | 0 | 0 | 0 | 0 | 0 | 0 | 0 | /
4636 | 13:24 | 0 | 1.4319 | / | / | / | 0 | 0 | 0 | 0 | 0 | 0 | 0 | 0 | /
4637 | 13:24 | 0 | 1.4319 | / | / | / | 0 | 0 | 0 | 0 | 0 | 0 | 0 | 0 | /
4638 | 13:24 | 0 | 1.4319 | / | / | / | 0 | 0 | 0 | 0 | 0 | 0 | 0 | 0 | /
4639 | 13:24 | 0 | 1.4319 | / | / | / | 0 | 0 | 0 | 0 | 0 | 0 | 0 | 0 | /
4640 | 13:24 | 0 | 1.4319 | / | / | / | 0 | 0 | 0 | 0 | 0 | 0 | 0 | 0 | /
4641 | 13:24 | 0 | 1.4319 | / | / | / | 0 | 0 | 0 | 0 | 0 | 0 | 0 | 0 | /
4642 | 13:24 | 0 | 1.4319 | / | / | / | 0 | 0 | 0 | 0 | 0 | 0 | 0 | 0 | /
4643 | 13:24 | 0 | 1.4319 | / | / | / | 0 | 0 | 0 | 0 | 0 | 0 | 0 | 0 | /
4644 | 13:24 | 0 | 1.4319 | / | / | / | 0 | 0 | 0 | 0 | 0 | 0 | 0 | 0 | /
4645 | 13:24 | 0 | 1.4319 | / | / | / | 0 | 0 | 0 | 0 | 0 | 0 | 0 | 0 | /
4646 | 13:24 | 0 | 1.4319 | / | / | / | 0 | 0 | 0 | 0 | 0 | 0 | 0 | 0 | /
4647 | 13:24 | 0 | 1.4319 | / | / | / | 0 | 0 | 0 | 0 | 0 | 0 | 0 | 0 | /
4648 | 13:24 | 0 | 1.4319 | / | / | / | 0 | 0 | 0 | 0 | 0 | 0 | 0 | 0 | /
4649 | 13:24 | 0 | 1.4319 | / | / | / | 0 | 0 | 0 | 0 | 0 | 0 | 0 | 0 | /
4650 | 13:24 | 0 | 1.4319 | / | / | / | 0 | 0 | 0 | 0 | 0 | 0 | 0 | 0 | /
4651 | 13:24 | 0 | 1.4319 | / | / | / | 0 | 0 | 0 | 0 | 0 | 0 | 0 | 0 | /
4652 | 13:25 | 0 | 1.4319 | / | / | / | 0 | 0 | 0 | 0 | 0 | 0 | 0 | 0 | /
4653 | 13:25 | 0 | 1.4319 | / | / | / | 0 | 0 | 0 | 0 | 0 | 0 | 0 | 0 | /
4654 | 13:25 | 0 | 1.4319 | / | / | / | 0 | 0 | 0 | 0 | 0 | 0 | 0 | 0 | /
4655 | 13:25 | 0 | 1.4319 | / | / | / | 0 | 0 | 0 | 0 | 0 | 0 | 0 | 0 | /
4656 | 13:25 | 0 | 1.4319 | / | / | / | 0 | 0 | 0 | 0 | 0 | 0 | 0 | 0 | /
4657 | 13:25 | 0 | 1.4319 | / | / | / | 0 | 0 | 0 | 0 | 0 | 0 | 0 | 0 | /
4658 | 13:25 | 0 | 1.4319 | / | / | / | 0 | 0 | 0 | 0 | 0 | 0 | 0 | 0 | /
4659 | 13:25 | 0 | 1.4319 | / | / | / | 0 | 0 | 0 | 0 | 0 | 0 | 0 | 0 | /
4660 | 13:25 | 0 | 1.4319 | / | / | / | 0 | 0 | 0 | 0 | 0 | 0 | 0 | 0 | /
4661 | 13:25 | 0 | 1.4319 | / | / | / | 0 | 0 | 0 | 0 | 0 | 0 | 0 | 0 | /
4662 | 13:25 | 0 | 1.4319 | / | / | / | 0 | 0 | 0 | 0 | 0 | 0 | 0 | 0 | /
4663 | 13:25 | 0 | 1.4319 | / | / | / | 0 | 0 | 0 | 0 | 0 | 0 | 0 | 0 | /
4664 | 13:25 | 0 | 1.4319 | / | / | / | 0 | 0 | 0 | 0 | 0 | 0 | 0 | 0 | /
4665 | 13:25 | 0 | 1.4319 | / | / | / | 0 | 0 | 0 | 0 | 0 | 0 | 0 | 0 | /
4666 | 13:25 | 0 | 1.4319 | / | / | / | 0 | 0 | 0 | 0 | 0 | 0 | 0 | 0 | /
4667 | 13:25 | 0 | 1.4319 | / | / | / | 0 | 0 | 0 | 0 | 0 | 0 | 0 | 0 | /
4668 | 13:25 | 0 | 1.4319 | / | / | / | 0 | 0 | 0 | 0 | 0 | 0 | 0 | 0 | /
4669 | 13:25 | 0 | 1.4319 | / | / | / | 0 | 0 | 0 | 0 | 0 | 0 | 0 | 0 | /
4670 | 13:25 | 0 | 1.4319 | / | / | / | 0 | 0 | 0 | 0 | 0 | 0 | 0 | 0 | /
4671 | 13:25 | 0 | 1.4319 | / | / | / | 0 | 0 | 0 | 0 | 0 | 0 | 0 | 0 | /
4672 | 13:25 | 0 | 1.4319 | / | / | / | 0 | 0 | 0 | 0 | 0 | 0 | 0 | 0 | /
4673 | 13:25 | 0 | 1.4319 | / | / | / | 0 | 0 | 0 | 0 | 0 | 0 | 0 | 0 | /
4674 | 13:25 | 0 | 1.4319 | / | / | / | 0 | 0 | 0 | 0 | 0 | 0 | 0 | 0 | /
4675 | 13:25 | 0 | 1.4319 | / | / | / | 0 | 0 | 0 | 0 | 0 | 0 | 0 | 0 | /
4676 | 13:25 | 0 | 1.4319 | / | / | / | 0 | 0 | 0 | 0 | 0 | 0 | 0 | 0 | /
4677 | 13:25 | 0 | 1.4319 | / | / | / | 0 | 0 | 0 | 0 | 0 | 0 | 0 | 0 | /
4678 | 13:25 | 0 | 1.4319 | / | / | / | 0 | 0 | 0 | 0 | 0 | 0 | 0 | 0 | /
4679 | 13:25 | 0 | 1.4319 | / | / | / | 0 | 0 | 0 | 0 | 0 | 0 | 0 | 0 | /
4680 | 13:25 | 0 | 1.4319 | / | / | / | 0 | 0 | 0 | 0 | 0 | 0 | 0 | 0 | /
4681 | 13:25 | 0 | 1.4319 | / | / | / | 0 | 0 | 0 | 0 | 0 | 0 | 0 | 0 | /
4682 | 13:25 | 0 | 1.4319 | / | / | / | 0 | 0 | 0 | 0 | 0 | 0 | 0 | 0 | /
4683 | 13:25 | 0 | 1.4319 | / | / | / | 0 | 0 | 0 | 0 | 0 | 0 | 0 | 0 | /
4684 | 13:25 | 0 | 1.4319 | / | / | / | 0 | 0 | 0 | 0 | 0 | 0 | 0 | 0 | /
4685 | 13:25 | 0 | 1.4319 | / | / | / | 0 | 0 | 0 | 0 | 0 | 0 | 0 | 0 | /
4686 | 13:25 | 0 | 1.4319 | / | / | / | 0 | 0 | 0 | 0 | 0 | 0 | 0 | 0 | /
4687 | 13:25 | 0 | 1.4319 | / | / | / | 0 | 0 | 0 | 0 | 0 | 0 | 0 | 0 | /
4688 | 13:25 | 0 | 1.4319 | / | / | / | 0 | 0 | 0 | 0 | 0 | 0 | 0 | 0 | /
4689 | 13:25 | 0 | 1.4319 | / | / | / | 0 | 0 | 0 | 0 | 0 | 0 | 0 | 0 | /
4690 | 13:25 | 0 | 1.4319 | / | / | / | 0 | 0 | 0 | 0 | 0 | 0 | 0 | 0 | /
4691 | 13:25 | 0 | 1.4319 | / | / | / | 0 | 0 | 0 | 0 | 0 | 0 | 0 | 0 | /
4692 | 13:25 | 0 | 1.4319 | / | / | / | 0 | 0 | 0 | 0 | 0 | 0 | 0 | 0 | /
4693 | 13:25 | 0 | 1.4319 | / | / | / | 0 | 0 | 0 | 0 | 0 | 0 | 0 | 0 | /
4694 | 13:25 | 0 | 1.4319 | / | / | / | 0 | 0 | 0 | 0 | 0 | 0 | 0 | 0 | /
4695 | 13:25 | 0 | 1.4319 | / | / | / | 0 | 0 | 0 | 0 | 0 | 0 | 0 | 0 | /
4696 | 13:25 | 0 | 1.4319 | / | / | / | 0 | 0 | 0 | 0 | 0 | 0 | 0 | 0 | /
4697 | 13:25 | 0 | 1.4319 | / | / | / | 0 | 0 | 0 | 0 | 0 | 0 | 0 | 0 | /
4698 | 13:25 | 0 | 1.4319 | / | / | / | 0 | 0 | 0 | 0 | 0 | 0 | 0 | 0 | /
4699 | 13:25 | 0 | 1.4319 | / | / | / | 0 | 0 | 0 | 0 | 0 | 0 | 0 | 0 | /
4700 | 13:25 | 0 | 1.4319 | / | / | / | 0 | 0 | 0 | 0 | 0 | 0 | 0 | 0 | /
4701 | 13:25 | 0 | 1.4319 | / | / | / | 0 | 0 | 0 | 0 | 0 | 0 | 0 | 0 | /
4702 | 13:25 | 0 | 1.4319 | / | / | / | 0 | 0 | 0 | 0 | 0 | 0 | 0 | 0 | /
4703 | 13:25 | 0 | 1.4319 | / | / | / | 0 | 0 | 0 | 0 | 0 | 0 | 0 | 0 | /
4704 | 13:25 | 0 | 1.4319 | / | / | / | 0 | 0 | 0 | 0 | 0 | 0 | 0 | 0 | /
4705 | 13:25 | 0 | 1.4319 | / | / | / | 0 | 0 | 0 | 0 | 0 | 0 | 0 | 0 | /
4706 | 13:25 | 0 | 1.4319 | / | / | / | 0 | 0 | 0 | 0 | 0 | 0 | 0 | 0 | /
4707 | 13:25 | 0 | 1.4319 | / | / | / | 0 | 0 | 0 | 0 | 0 | 0 | 0 | 0 | /
4708 | 13:25 | 0 | 1.4319 | / | / | / | 0 | 0 | 0 | 0 | 0 | 0 | 0 | 0 | /
4709 | 13:25 | 0 | 1.4319 | / | / | / | 0 | 0 | 0 | 0 | 0 | 0 | 0 | 0 | /
4710 | 13:25 | 0 | 1.4319 | / | / | / | 0 | 0 | 0 | 0 | 0 | 0 | 0 | 0 | /
4711 | 13:25 | 0 | 1.4319 | / | / | / | 0 | 0 | 0 | 0 | 0 | 0 | 0 | 0 | /
4712 | 13:26 | 0 | 1.4319 | / | / | / | 0 | 0 | 0 | 0 | 0 | 0 | 0 | 0 | /
4713 | 13:26 | 0 | 1.4319 | / | / | / | 0 | 0 | 0 | 0 | 0 | 0 | 0 | 0 | /
4714 | 13:26 | 0 | 1.4319 | / | / | / | 0 | 0 | 0 | 0 | 0 | 0 | 0 | 0 | /
4715 | 13:26 | 0 | 1.4319 | / | / | / | 0 | 0 | 0 | 0 | 0 | 0 | 0 | 0 | /
4716 | 13:26 | 0 | 1.4319 | / | / | / | 0 | 0 | 0 | 0 | 0 | 0 | 0 | 0 | /
4717 | 13:26 | 0 | 1.4319 | / | / | / | 0 | 0 | 0 | 0 | 0 | 0 | 0 | 0 | /
4718 | 13:26 | 0 | 1.4319 | / | / | / | 0 | 0 | 0 | 0 | 0 | 0 | 0 | 0 | /
4719 | 13:26 | 0 | 1.4319 | / | / | / | 0 | 0 | 0 | 0 | 0 | 0 | 0 | 0 | /
4720 | 13:26 | 0 | 1.4319 | / | / | / | 0 | 0 | 0 | 0 | 0 | 0 | 0 | 0 | /
4721 | 13:26 | 0 | 1.4319 | / | / | / | 0 | 0 | 0 | 0 | 0 | 0 | 0 | 0 | /
4722 | 13:26 | 0 | 1.4319 | / | / | / | 0 | 0 | 0 | 0 | 0 | 0 | 0 | 0 | /
4723 | 13:26 | 0 | 1.4319 | / | / | / | 0 | 0 | 0 | 0 | 0 | 0 | 0 | 0 | /
4724 | 13:26 | 0 | 1.4319 | / | / | / | 0 | 0 | 0 | 0 | 0 | 0 | 0 | 0 | /
4725 | 13:26 | 0 | 1.4319 | / | / | / | 0 | 0 | 0 | 0 | 0 | 0 | 0 | 0 | /
4726 | 13:26 | 0 | 1.4319 | / | / | / | 0 | 0 | 0 | 0 | 0 | 0 | 0 | 0 | /
4727 | 13:26 | 0 | 1.4319 | / | / | / | 0 | 0 | 0 | 0 | 0 | 0 | 0 | 0 | /
4728 | 13:26 | 0 | 1.4319 | / | / | / | 0 | 0 | 0 | 0 | 0 | 0 | 0 | 0 | /
4729 | 13:26 | 0 | 1.4319 | / | / | / | 0 | 0 | 0 | 0 | 0 | 0 | 0 | 0 | /
4730 | 13:26 | 0 | 1.4319 | / | / | / | 0 | 0 | 0 | 0 | 0 | 0 | 0 | 0 | /
4731 | 13:26 | 0 | 1.4319 | / | / | / | 0 | 0 | 0 | 0 | 0 | 0 | 0 | 0 | /
4732 | 13:26 | 0 | 1.4319 | / | / | / | 0 | 0 | 0 | 0 | 0 | 0 | 0 | 0 | /
4733 | 13:26 | 0 | 1.4319 | / | / | / | 0 | 0 | 0 | 0 | 0 | 0 | 0 | 0 | /
4734 | 13:26 | 0 | 1.4319 | / | / | / | 0 | 0 | 0 | 0 | 0 | 0 | 0 | 0 | /
4735 | 13:26 | 0 | 1.4319 | / | / | / | 0 | 0 | 0 | 0 | 0 | 0 | 0 | 0 | /
4736 | 13:26 | 0 | 1.4319 | / | / | / | 0 | 0 | 0 | 0 | 0 | 0 | 0 | 0 | /
4737 | 13:26 | 0 | 1.4319 | / | / | / | 0 | 0 | 0 | 0 | 0 | 0 | 0 | 0 | /
4738 | 13:26 | 0 | 1.4319 | / | / | / | 0 | 0 | 0 | 0 | 0 | 0 | 0 | 0 | /
4739 | 13:26 | 0 | 1.4319 | / | / | / | 0 | 0 | 0 | 0 | 0 | 0 | 0 | 0 | /
4740 | 13:26 | 0 | 1.4319 | / | / | / | 0 | 0 | 0 | 0 | 0 | 0 | 0 | 0 | /
4741 | 13:26 | 0 | 1.4319 | / | / | / | 0 | 0 | 0 | 0 | 0 | 0 | 0 | 0 | /
4742 | 13:26 | 0 | 1.4319 | / | / | / | 0 | 0 | 0 | 0 | 0 | 0 | 0 | 0 | /
4743 | 13:26 | 0 | 1.4319 | / | / | / | 0 | 0 | 0 | 0 | 0 | 0 | 0 | 0 | /
4744 | 13:26 | 0 | 1.4319 | / | / | / | 0 | 0 | 0 | 0 | 0 | 0 | 0 | 0 | /
4745 | 13:26 | 0 | 1.4319 | / | / | / | 0 | 0 | 0 | 0 | 0 | 0 | 0 | 0 | /
4746 | 13:26 | 0 | 1.4319 | / | / | / | 0 | 0 | 0 | 0 | 0 | 0 | 0 | 0 | /
4747 | 13:26 | 0 | 1.4319 | / | / | / | 0 | 0 | 0 | 0 | 0 | 0 | 0 | 0 | /
4748 | 13:26 | 0 | 1.4319 | / | / | / | 0 | 0 | 0 | 0 | 0 | 0 | 0 | 0 | /
4749 | 13:26 | 0 | 1.4319 | / | / | / | 0 | 0 | 0 | 0 | 0 | 0 | 0 | 0 | /
4750 | 13:26 | 0 | 1.4319 | / | / | / | 0 | 0 | 0 | 0 | 0 | 0 | 0 | 0 | /
4751 | 13:26 | 0 | 1.4319 | / | / | / | 0 | 0 | 0 | 0 | 0 | 0 | 0 | 0 | /
4752 | 13:26 | 0 | 1.4319 | / | / | / | 0 | 0 | 0 | 0 | 0 | 0 | 0 | 0 | /
4753 | 13:26 | 0 | 1.4319 | / | / | / | 0 | 0 | 0 | 0 | 0 | 0 | 0 | 0 | /
4754 | 13:26 | 0 | 1.4319 | / | / | / | 0 | 0 | 0 | 0 | 0 | 0 | 0 | 0 | /
4755 | 13:26 | 0 | 1.4319 | / | / | / | 0 | 0 | 0 | 0 | 0 | 0 | 0 | 0 | /
4756 | 13:26 | 0 | 1.4319 | / | / | / | 0 | 0 | 0 | 0 | 0 | 0 | 0 | 0 | /
4757 | 13:26 | 0 | 1.4319 | / | / | / | 0 | 0 | 0 | 0 | 0 | 0 | 0 | 0 | /
4758 | 13:26 | 0 | 1.4319 | / | / | / | 0 | 0 | 0 | 0 | 0 | 0 | 0 | 0 | /
4759 | 13:26 | 0 | 1.4319 | / | / | / | 0 | 0 | 0 | 0 | 0 | 0 | 0 | 0 | /
4760 | 13:26 | 0 | 1.4319 | / | / | / | 0 | 0 | 0 | 0 | 0 | 0 | 0 | 0 | /
4761 | 13:26 | 0 | 1.4319 | / | / | / | 0 | 0 | 0 | 0 | 0 | 0 | 0 | 0 | /
4762 | 13:26 | 0 | 1.4319 | / | / | / | 0 | 0 | 0 | 0 | 0 | 0 | 0 | 0 | /
4763 | 13:26 | 0 | 1.4319 | / | / | / | 0 | 0 | 0 | 0 | 0 | 0 | 0 | 0 | /
4764 | 13:26 | 0 | 1.4319 | / | / | / | 0 | 0 | 0 | 0 | 0 | 0 | 0 | 0 | /
4765 | 13:26 | 0 | 1.4319 | / | / | / | 0 | 0 | 0 | 0 | 0 | 0 | 0 | 0 | /
4766 | 13:26 | 0 | 1.4319 | / | / | / | 0 | 0 | 0 | 0 | 0 | 0 | 0 | 0 | /
4767 | 13:26 | 0 | 1.4319 | / | / | / | 0 | 0 | 0 | 0 | 0 | 0 | 0 | 0 | /
4768 | 13:26 | 0 | 1.4319 | / | / | / | 0 | 0 | 0 | 0 | 0 | 0 | 0 | 0 | /
4769 | 13:26 | 0 | 1.4319 | / | / | / | 0 | 0 | 0 | 0 | 0 | 0 | 0 | 0 | /
4770 | 13:26 | 0 | 1.4319 | / | / | / | 0 | 0 | 0 | 0 | 0 | 0 | 0 | 0 | /
4771 | 13:26 | 0 | 1.4319 | / | / | / | 0 | 0 | 0 | 0 | 0 | 0 | 0 | 0 | /
4772 | 13:27 | 0 | 1.4319 | / | / | / | 0 | 0 | 0 | 0 | 0 | 0 | 0 | 0 | /
4773 | 13:27 | 0 | 1.4319 | / | / | / | 0 | 0 | 0 | 0 | 0 | 0 | 0 | 0 | /
4774 | 13:27 | 0 | 1.4319 | / | / | / | 0 | 0 | 0 | 0 | 0 | 0 | 0 | 0 | /
4775 | 13:27 | 0 | 1.4319 | / | / | / | 0 | 0 | 0 | 0 | 0 | 0 | 0 | 0 | /
4776 | 13:27 | 0 | 1.4319 | / | / | / | 0 | 0 | 0 | 0 | 0 | 0 | 0 | 0 | /
4777 | 13:27 | 0 | 1.4319 | / | / | / | 0 | 0 | 0 | 0 | 0 | 0 | 0 | 0 | /
4778 | 13:27 | 0 | 1.4319 | / | / | / | 0 | 0 | 0 | 0 | 0 | 0 | 0 | 0 | /
4779 | 13:27 | 0 | 1.4319 | / | / | / | 0 | 0 | 0 | 0 | 0 | 0 | 0 | 0 | /
4780 | 13:27 | 0 | 1.4319 | / | / | / | 0 | 0 | 0 | 0 | 0 | 0 | 0 | 0 | /
4781 | 13:27 | 0 | 1.4319 | / | / | / | 0 | 0 | 0 | 0 | 0 | 0 | 0 | 0 | /
4782 | 13:27 | 0 | 1.4319 | / | / | / | 0 | 0 | 0 | 0 | 0 | 0 | 0 | 0 | /
4783 | 13:27 | 0 | 1.4319 | / | / | / | 0 | 0 | 0 | 0 | 0 | 0 | 0 | 0 | /
4784 | 13:27 | 0 | 1.4319 | / | / | / | 0 | 0 | 0 | 0 | 0 | 0 | 0 | 0 | /
4785 | 13:27 | 0 | 1.4319 | / | / | / | 0 | 0 | 0 | 0 | 0 | 0 | 0 | 0 | /
4786 | 13:27 | 0 | 1.4319 | / | / | / | 0 | 0 | 0 | 0 | 0 | 0 | 0 | 0 | /
4787 | 13:27 | 0 | 1.4319 | / | / | / | 0 | 0 | 0 | 0 | 0 | 0 | 0 | 0 | /
4788 | 13:27 | 0 | 1.4319 | / | / | / | 0 | 0 | 0 | 0 | 0 | 0 | 0 | 0 | /
4789 | 13:27 | 0 | 1.4319 | / | / | / | 0 | 0 | 0 | 0 | 0 | 0 | 0 | 0 | /
4790 | 13:27 | 0 | 1.4319 | / | / | / | 0 | 0 | 0 | 0 | 0 | 0 | 0 | 0 | /
4791 | 13:27 | 0 | 1.4319 | / | / | / | 0 | 0 | 0 | 0 | 0 | 0 | 0 | 0 | /
4792 | 13:27 | 0 | 1.4319 | / | / | / | 0 | 0 | 0 | 0 | 0 | 0 | 0 | 0 | /
4793 | 13:27 | 0 | 1.4319 | / | / | / | 0 | 0 | 0 | 0 | 0 | 0 | 0 | 0 | /
4794 | 13:27 | 0 | 1.4319 | / | / | / | 0 | 0 | 0 | 0 | 0 | 0 | 0 | 0 | /
4795 | 13:27 | 0 | 1.4319 | / | / | / | 0 | 0 | 0 | 0 | 0 | 0 | 0 | 0 | /
4796 | 13:27 | 0 | 1.4319 | / | / | / | 0 | 0 | 0 | 0 | 0 | 0 | 0 | 0 | /
4797 | 13:27 | 0 | 1.4319 | / | / | / | 0 | 0 | 0 | 0 | 0 | 0 | 0 | 0 | /
4798 | 13:27 | 0 | 1.4319 | / | / | / | 0 | 0 | 0 | 0 | 0 | 0 | 0 | 0 | /
4799 | 13:27 | 0 | 1.4319 | / | / | / | 0 | 0 | 0 | 0 | 0 | 0 | 0 | 0 | /
4800 | 13:27 | 0 | 1.4319 | / | / | / | 0 | 0 | 0 | 0 | 0 | 0 | 0 | 0 | /
4801 | 13:27 | 0 | 1.4319 | / | / | / | 0 | 0 | 0 | 0 | 0 | 0 | 0 | 0 | /
4802 | 13:27 | 0 | 1.4319 | / | / | / | 0 | 0 | 0 | 0 | 0 | 0 | 0 | 0 | /
4803 | 13:27 | 0 | 1.4319 | / | / | / | 0 | 0 | 0 | 0 | 0 | 0 | 0 | 0 | /
4804 | 13:27 | 0 | 1.4319 | / | / | / | 0 | 0 | 0 | 0 | 0 | 0 | 0 | 0 | /
4805 | 13:27 | 0 | 1.4319 | / | / | / | 0 | 0 | 0 | 0 | 0 | 0 | 0 | 0 | /
4806 | 13:27 | 0 | 1.4319 | / | / | / | 0 | 0 | 0 | 0 | 0 | 0 | 0 | 0 | /
4807 | 13:27 | 0 | 1.4319 | / | / | / | 0 | 0 | 0 | 0 | 0 | 0 | 0 | 0 | /
4808 | 13:27 | 0 | 1.4319 | / | / | / | 0 | 0 | 0 | 0 | 0 | 0 | 0 | 0 | /
4809 | 13:27 | 0 | 1.4319 | / | / | / | 0 | 0 | 0 | 0 | 0 | 0 | 0 | 0 | /
4810 | 13:27 | 0 | 1.4319 | / | / | / | 0 | 0 | 0 | 0 | 0 | 0 | 0 | 0 | /
4811 | 13:27 | 0 | 1.4319 | / | / | / | 0 | 0 | 0 | 0 | 0 | 0 | 0 | 0 | /
4812 | 13:27 | 0 | 1.4319 | / | / | / | 0 | 0 | 0 | 0 | 0 | 0 | 0 | 0 | /
4813 | 13:27 | 0 | 1.4319 | / | / | / | 0 | 0 | 0 | 0 | 0 | 0 | 0 | 0 | /
4814 | 13:27 | 0 | 1.4319 | / | / | / | 0 | 0 | 0 | 0 | 0 | 0 | 0 | 0 | /
4815 | 13:27 | 0 | 1.4319 | / | / | / | 0 | 0 | 0 | 0 | 0 | 0 | 0 | 0 | /
4816 | 13:27 | 0 | 1.4319 | / | / | / | 0 | 0 | 0 | 0 | 0 | 0 | 0 | 0 | /
4817 | 13:27 | 0 | 1.4319 | / | / | / | 0 | 0 | 0 | 0 | 0 | 0 | 0 | 0 | /
4818 | 13:27 | 0 | 1.4319 | / | / | / | 0 | 0 | 0 | 0 | 0 | 0 | 0 | 0 | /
4819 | 13:27 | 0 | 1.4319 | / | / | / | 0 | 0 | 0 | 0 | 0 | 0 | 0 | 0 | /
4820 | 13:27 | 0 | 1.4319 | / | / | / | 0 | 0 | 0 | 0 | 0 | 0 | 0 | 0 | /
4821 | 13:27 | 0 | 1.4319 | / | / | / | 0 | 0 | 0 | 0 | 0 | 0 | 0 | 0 | /
4822 | 13:27 | 0 | 1.4319 | / | / | / | 0 | 0 | 0 | 0 | 0 | 0 | 0 | 0 | /
4823 | 13:27 | 0 | 1.4319 | / | / | / | 0 | 0 | 0 | 0 | 0 | 0 | 0 | 0 | /
4824 | 13:27 | 0 | 1.4319 | / | / | / | 0 | 0 | 0 | 0 | 0 | 0 | 0 | 0 | /
4825 | 13:27 | 0 | 1.4319 | / | / | / | 0 | 0 | 0 | 0 | 0 | 0 | 0 | 0 | /
4826 | 13:27 | 0 | 1.4319 | / | / | / | 0 | 0 | 0 | 0 | 0 | 0 | 0 | 0 | /
4827 | 13:27 | 0 | 1.4319 | / | / | / | 0 | 0 | 0 | 0 | 0 | 0 | 0 | 0 | /
4828 | 13:27 | 0 | 1.4319 | / | / | / | 0 | 0 | 0 | 0 | 0 | 0 | 0 | 0 | /
4829 | 13:27 | 0 | 1.4319 | / | / | / | 0 | 0 | 0 | 0 | 0 | 0 | 0 | 0 | /
4830 | 13:27 | 0 | 1.4319 | / | / | / | 0 | 0 | 0 | 0 | 0 | 0 | 0 | 0 | /
4831 | 13:27 | 0 | 1.4319 | / | / | / | 0 | 0 | 0 | 0 | 0 | 0 | 0 | 0 | /
4832 | 13:28 | 0 | 1.4319 | / | / | / | 0 | 0 | 0 | 0 | 0 | 0 | 0 | 0 | /
4833 | 13:28 | 0 | 1.4319 | / | / | / | 0 | 0 | 0 | 0 | 0 | 0 | 0 | 0 | /
4834 | 13:28 | 0 | 1.4319 | / | / | / | 0 | 0 | 0 | 0 | 0 | 0 | 0 | 0 | /
4835 | 13:28 | 0 | 1.4319 | / | / | / | 0 | 0 | 0 | 0 | 0 | 0 | 0 | 0 | /
4836 | 13:28 | 0 | 1.4319 | / | / | / | 0 | 0 | 0 | 0 | 0 | 0 | 0 | 0 | /
4837 | 13:28 | 0 | 1.4319 | / | / | / | 0 | 0 | 0 | 0 | 0 | 0 | 0 | 0 | /
4838 | 13:28 | 0 | 1.4319 | / | / | / | 0 | 0 | 0 | 0 | 0 | 0 | 0 | 0 | /
4839 | 13:28 | 0 | 1.4319 | / | / | / | 0 | 0 | 0 | 0 | 0 | 0 | 0 | 0 | /
4840 | 13:28 | 0 | 1.4319 | / | / | / | 0 | 0 | 0 | 0 | 0 | 0 | 0 | 0 | /
4841 | 13:28 | 0 | 1.4319 | / | / | / | 0 | 0 | 0 | 0 | 0 | 0 | 0 | 0 | /
4842 | 13:28 | 0 | 1.4319 | / | / | / | 0 | 0 | 0 | 0 | 0 | 0 | 0 | 0 | /
4843 | 13:28 | 0 | 1.4319 | / | / | / | 0 | 0 | 0 | 0 | 0 | 0 | 0 | 0 | /
4844 | 13:28 | 0 | 1.4319 | / | / | / | 0 | 0 | 0 | 0 | 0 | 0 | 0 | 0 | /
4845 | 13:28 | 0 | 1.4319 | / | / | / | 0 | 0 | 0 | 0 | 0 | 0 | 0 | 0 | /
4846 | 13:28 | 0 | 1.4319 | / | / | / | 0 | 0 | 0 | 0 | 0 | 0 | 0 | 0 | /
4847 | 13:28 | 0 | 1.4319 | / | / | / | 0 | 0 | 0 | 0 | 0 | 0 | 0 | 0 | /
4848 | 13:28 | 0 | 1.4319 | / | / | / | 0 | 0 | 0 | 0 | 0 | 0 | 0 | 0 | /
4849 | 13:28 | 0 | 1.4319 | / | / | / | 0 | 0 | 0 | 0 | 0 | 0 | 0 | 0 | /
4850 | 13:28 | 0 | 1.4319 | / | / | / | 0 | 0 | 0 | 0 | 0 | 0 | 0 | 0 | /
4851 | 13:28 | 0 | 1.4319 | / | / | / | 0 | 0 | 0 | 0 | 0 | 0 | 0 | 0 | /
4852 | 13:28 | 0 | 1.4319 | / | / | / | 0 | 0 | 0 | 0 | 0 | 0 | 0 | 0 | /
4853 | 13:28 | 0 | 1.4319 | / | / | / | 0 | 0 | 0 | 0 | 0 | 0 | 0 | 0 | /
4854 | 13:28 | 0 | 1.4319 | / | / | / | 0 | 0 | 0 | 0 | 0 | 0 | 0 | 0 | /
4855 | 13:28 | 0 | 1.4319 | / | / | / | 0 | 0 | 0 | 0 | 0 | 0 | 0 | 0 | /
4856 | 13:28 | 0 | 1.4319 | / | / | / | 0 | 0 | 0 | 0 | 0 | 0 | 0 | 0 | /
4857 | 13:28 | 0 | 1.4319 | / | / | / | 0 | 0 | 0 | 0 | 0 | 0 | 0 | 0 | /
4858 | 13:28 | 0 | 1.4319 | / | / | / | 0 | 0 | 0 | 0 | 0 | 0 | 0 | 0 | /
4859 | 13:28 | 0 | 1.4319 | / | / | / | 0 | 0 | 0 | 0 | 0 | 0 | 0 | 0 | /
4860 | 13:28 | 0 | 1.4319 | / | / | / | 0 | 0 | 0 | 0 | 0 | 0 | 0 | 0 | /
4861 | 13:28 | 0 | 1.4319 | / | / | / | 0 | 0 | 0 | 0 | 0 | 0 | 0 | 0 | /
4862 | 13:28 | 0 | 1.4319 | / | / | / | 0 | 0 | 0 | 0 | 0 | 0 | 0 | 0 | /
4863 | 13:28 | 0 | 1.4319 | / | / | / | 0 | 0 | 0 | 0 | 0 | 0 | 0 | 0 | /
4864 | 13:28 | 0 | 1.4319 | / | / | / | 0 | 0 | 0 | 0 | 0 | 0 | 0 | 0 | /
4865 | 13:28 | 0 | 1.4319 | / | / | / | 0 | 0 | 0 | 0 | 0 | 0 | 0 | 0 | /
4866 | 13:28 | 0 | 1.4319 | / | / | / | 0 | 0 | 0 | 0 | 0 | 0 | 0 | 0 | /
4867 | 13:28 | 0 | 1.4319 | / | / | / | 0 | 0 | 0 | 0 | 0 | 0 | 0 | 0 | /
4868 | 13:28 | 0 | 1.4319 | / | / | / | 0 | 0 | 0 | 0 | 0 | 0 | 0 | 0 | /
4869 | 13:28 | 0 | 1.4319 | / | / | / | 0 | 0 | 0 | 0 | 0 | 0 | 0 | 0 | /
4870 | 13:28 | 0 | 1.4319 | / | / | / | 0 | 0 | 0 | 0 | 0 | 0 | 0 | 0 | /
4871 | 13:28 | 0 | 1.4319 | / | / | / | 0 | 0 | 0 | 0 | 0 | 0 | 0 | 0 | /
4872 | 13:28 | 0 | 1.4319 | / | / | / | 0 | 0 | 0 | 0 | 0 | 0 | 0 | 0 | /
4873 | 13:28 | 0 | 1.4319 | / | / | / | 0 | 0 | 0 | 0 | 0 | 0 | 0 | 0 | /
4874 | 13:28 | 0 | 1.4319 | / | / | / | 0 | 0 | 0 | 0 | 0 | 0 | 0 | 0 | /
4875 | 13:28 | 0 | 1.4319 | / | / | / | 0 | 0 | 0 | 0 | 0 | 0 | 0 | 0 | /
4876 | 13:28 | 0 | 1.4319 | / | / | / | 0 | 0 | 0 | 0 | 0 | 0 | 0 | 0 | /
4877 | 13:28 | 0 | 1.4319 | / | / | / | 0 | 0 | 0 | 0 | 0 | 0 | 0 | 0 | /
4878 | 13:28 | 0 | 1.4319 | / | / | / | 0 | 0 | 0 | 0 | 0 | 0 | 0 | 0 | /
4879 | 13:28 | 0 | 1.4319 | / | / | / | 0 | 0 | 0 | 0 | 0 | 0 | 0 | 0 | /
4880 | 13:28 | 0 | 1.4319 | / | / | / | 0 | 0 | 0 | 0 | 0 | 0 | 0 | 0 | /
4881 | 13:28 | 0 | 1.4319 | / | / | / | 0 | 0 | 0 | 0 | 0 | 0 | 0 | 0 | /
4882 | 13:28 | 0 | 1.4319 | / | / | / | 0 | 0 | 0 | 0 | 0 | 0 | 0 | 0 | /
4883 | 13:28 | 0 | 1.4319 | / | / | / | 0 | 0 | 0 | 0 | 0 | 0 | 0 | 0 | /
4884 | 13:28 | 0 | 1.4319 | / | / | / | 0 | 0 | 0 | 0 | 0 | 0 | 0 | 0 | /
4885 | 13:28 | 0 | 1.4319 | / | / | / | 0 | 0 | 0 | 0 | 0 | 0 | 0 | 0 | /
4886 | 13:28 | 0 | 1.4319 | / | / | / | 0 | 0 | 0 | 0 | 0 | 0 | 0 | 0 | /
4887 | 13:28 | 0 | 1.4319 | / | / | / | 0 | 0 | 0 | 0 | 0 | 0 | 0 | 0 | /
4888 | 13:28 | 0 | 1.4319 | / | / | / | 0 | 0 | 0 | 0 | 0 | 0 | 0 | 0 | /
4889 | 13:28 | 0 | 1.4319 | / | / | / | 0 | 0 | 0 | 0 | 0 | 0 | 0 | 0 | /
4890 | 13:28 | 0 | 1.4319 | / | / | / | 0 | 0 | 0 | 0 | 0 | 0 | 0 | 0 | /
4891 | 13:28 | 0 | 1.4319 | / | / | / | 0 | 0 | 0 | 0 | 0 | 0 | 0 | 0 | /
4892 | 13:29 | 0 | 1.4319 | / | / | / | 0 | 0 | 0 | 0 | 0 | 0 | 0 | 0 | /
4893 | 13:29 | 0 | 1.4319 | / | / | / | 0 | 0 | 0 | 0 | 0 | 0 | 0 | 0 | /
4894 | 13:29 | 0 | 1.4319 | / | / | / | 0 | 0 | 0 | 0 | 0 | 0 | 0 | 0 | /
4895 | 13:29 | 0 | 1.4319 | / | / | / | 0 | 0 | 0 | 0 | 0 | 0 | 0 | 0 | /
4896 | 13:29 | 0 | 1.4319 | / | / | / | 0 | 0 | 0 | 0 | 0 | 0 | 0 | 0 | /
4897 | 13:29 | 0 | 1.4319 | / | / | / | 0 | 0 | 0 | 0 | 0 | 0 | 0 | 0 | /
4898 | 13:29 | 0 | 1.4319 | / | / | / | 0 | 0 | 0 | 0 | 0 | 0 | 0 | 0 | /
4899 | 13:29 | 0 | 1.4319 | / | / | / | 0 | 0 | 0 | 0 | 0 | 0 | 0 | 0 | /
4900 | 13:29 | 0 | 1.4319 | / | / | / | 0 | 0 | 0 | 0 | 0 | 0 | 0 | 0 | /
4901 | 13:29 | 0 | 1.4319 | / | / | / | 0 | 0 | 0 | 0 | 0 | 0 | 0 | 0 | /
4902 | 13:29 | 0 | 1.4319 | / | / | / | 0 | 0 | 0 | 0 | 0 | 0 | 0 | 0 | /
4903 | 13:29 | 0 | 1.4319 | / | / | / | 0 | 0 | 0 | 0 | 0 | 0 | 0 | 0 | /
4904 | 13:29 | 0 | 1.4319 | / | / | / | 0 | 0 | 0 | 0 | 0 | 0 | 0 | 0 | /
4905 | 13:29 | 0 | 1.4319 | / | / | / | 0 | 0 | 0 | 0 | 0 | 0 | 0 | 0 | /
4906 | 13:29 | 0 | 1.4319 | / | / | / | 0 | 0 | 0 | 0 | 0 | 0 | 0 | 0 | /
4907 | 13:29 | 0 | 1.4319 | / | / | / | 0 | 0 | 0 | 0 | 0 | 0 | 0 | 0 | /
4908 | 13:29 | 0 | 1.4319 | / | / | / | 0 | 0 | 0 | 0 | 0 | 0 | 0 | 0 | /
4909 | 13:29 | 0 | 1.4319 | / | / | / | 0 | 0 | 0 | 0 | 0 | 0 | 0 | 0 | /
4910 | 13:29 | 0 | 1.4319 | / | / | / | 0 | 0 | 0 | 0 | 0 | 0 | 0 | 0 | /
4911 | 13:29 | 0 | 1.4319 | / | / | / | 0 | 0 | 0 | 0 | 0 | 0 | 0 | 0 | /
4912 | 13:29 | 0 | 1.4319 | / | / | / | 0 | 0 | 0 | 0 | 0 | 0 | 0 | 0 | /
4913 | 13:29 | 0 | 1.4319 | / | / | / | 0 | 0 | 0 | 0 | 0 | 0 | 0 | 0 | /
4914 | 13:29 | 0 | 1.4319 | / | / | / | 0 | 0 | 0 | 0 | 0 | 0 | 0 | 0 | /
4915 | 13:29 | 0 | 1.4319 | / | / | / | 0 | 0 | 0 | 0 | 0 | 0 | 0 | 0 | /
4916 | 13:29 | 0 | 1.4319 | / | / | / | 0 | 0 | 0 | 0 | 0 | 0 | 0 | 0 | /
4917 | 13:29 | 0 | 1.4319 | / | / | / | 0 | 0 | 0 | 0 | 0 | 0 | 0 | 0 | /
4918 | 13:29 | 0 | 1.4319 | / | / | / | 0 | 0 | 0 | 0 | 0 | 0 | 0 | 0 | /
4919 | 13:29 | 0 | 1.4319 | / | / | / | 0 | 0 | 0 | 0 | 0 | 0 | 0 | 0 | /
4920 | 13:29 | 0 | 1.4319 | / | / | / | 0 | 0 | 0 | 0 | 0 | 0 | 0 | 0 | /
4921 | 13:29 | 0 | 1.4319 | / | / | / | 0 | 0 | 0 | 0 | 0 | 0 | 0 | 0 | /
4922 | 13:29 | 0 | 1.4319 | / | / | / | 0 | 0 | 0 | 0 | 0 | 0 | 0 | 0 | /
4923 | 13:29 | 0 | 1.4319 | / | / | / | 0 | 0 | 0 | 0 | 0 | 0 | 0 | 0 | /
4924 | 13:29 | 0 | 1.4319 | / | / | / | 0 | 0 | 0 | 0 | 0 | 0 | 0 | 0 | /
4925 | 13:29 | 0 | 1.4319 | / | / | / | 0 | 0 | 0 | 0 | 0 | 0 | 0 | 0 | /
4926 | 13:29 | 0 | 1.4319 | / | / | / | 0 | 0 | 0 | 0 | 0 | 0 | 0 | 0 | /
4927 | 13:29 | 0 | 1.4319 | / | / | / | 0 | 0 | 0 | 0 | 0 | 0 | 0 | 0 | /
4928 | 13:29 | 0 | 1.4319 | / | / | / | 0 | 0 | 0 | 0 | 0 | 0 | 0 | 0 | /
4929 | 13:29 | 0 | 1.4319 | / | / | / | 0 | 0 | 0 | 0 | 0 | 0 | 0 | 0 | /
4930 | 13:29 | 0 | 1.4319 | / | / | / | 0 | 0 | 0 | 0 | 0 | 0 | 0 | 0 | /
4931 | 13:29 | 0 | 1.4319 | / | / | / | 0 | 0 | 0 | 0 | 0 | 0 | 0 | 0 | /
4932 | 13:29 | 0 | 1.4319 | / | / | / | 0 | 0 | 0 | 0 | 0 | 0 | 0 | 0 | /
4933 | 13:29 | 0 | 1.4319 | / | / | / | 0 | 0 | 0 | 0 | 0 | 0 | 0 | 0 | /
4934 | 13:29 | 0 | 1.4319 | / | / | / | 0 | 0 | 0 | 0 | 0 | 0 | 0 | 0 | /
4935 | 13:29 | 0 | 1.4319 | / | / | / | 0 | 0 | 0 | 0 | 0 | 0 | 0 | 0 | /
4936 | 13:29 | 0 | 1.4319 | / | / | / | 0 | 0 | 0 | 0 | 0 | 0 | 0 | 0 | /
4937 | 13:29 | 0 | 1.4319 | / | / | / | 0 | 0 | 0 | 0 | 0 | 0 | 0 | 0 | /
4938 | 13:29 | 0 | 1.4319 | / | / | / | 0 | 0 | 0 | 0 | 0 | 0 | 0 | 0 | /
4939 | 13:29 | 0 | 1.4319 | / | / | / | 0 | 0 | 0 | 0 | 0 | 0 | 0 | 0 | /
4940 | 13:29 | 0 | 1.4319 | / | / | / | 0 | 0 | 0 | 0 | 0 | 0 | 0 | 0 | /
4941 | 13:29 | 0 | 1.4319 | / | / | / | 0 | 0 | 0 | 0 | 0 | 0 | 0 | 0 | /
4942 | 13:29 | 0 | 1.4319 | / | / | / | 0 | 0 | 0 | 0 | 0 | 0 | 0 | 0 | /
4943 | 13:29 | 0 | 1.4319 | / | / | / | 0 | 0 | 0 | 0 | 0 | 0 | 0 | 0 | /
4944 | 13:29 | 0 | 1.4319 | / | / | / | 0 | 0 | 0 | 0 | 0 | 0 | 0 | 0 | /
4945 | 13:29 | 0 | 1.4319 | / | / | / | 0 | 0 | 0 | 0 | 0 | 0 | 0 | 0 | /
4946 | 13:29 | 0 | 1.4319 | / | / | / | 0 | 0 | 0 | 0 | 0 | 0 | 0 | 0 | /
4947 | 13:29 | 0 | 1.4319 | / | / | / | 0 | 0 | 0 | 0 | 0 | 0 | 0 | 0 | /
4948 | 13:29 | 0 | 1.4319 | / | / | / | 0 | 0 | 0 | 0 | 0 | 0 | 0 | 0 | /
4949 | 13:29 | 0 | 1.4319 | / | / | / | 0 | 0 | 0 | 0 | 0 | 0 | 0 | 0 | /
4950 | 13:29 | 0 | 1.4319 | / | / | / | 0 | 0 | 0 | 0 | 0 | 0 | 0 | 0 | /
4951 | 13:29 | 0 | 1.4319 | / | / | / | 0 | 0 | 0 | 0 | 0 | 0 | 0 | 0 | /
4952 | 13:30 | 0 | 1.4319 | / | / | / | 0 | 0 | 0 | 0 | 0 | 0 | 0 | 0 | /
4953 | 13:30 | 0 | 1.4319 | / | / | / | 0 | 0 | 0 | 0 | 0 | 0 | 0 | 0 | /
4954 | 13:30 | 0 | 1.4319 | / | / | / | 0 | 0 | 0 | 0 | 0 | 0 | 0 | 0 | /
4955 | 13:30 | 0 | 1.4319 | / | / | / | 0 | 0 | 0 | 0 | 0 | 0 | 0 | 0 | /
4956 | 13:30 | 0 | 1.4319 | / | / | / | 0 | 0 | 0 | 0 | 0 | 0 | 0 | 0 | /
4957 | 13:30 | 0 | 1.4319 | / | / | / | 0 | 0 | 0 | 0 | 0 | 0 | 0 | 0 | /
4958 | 13:30 | 0 | 1.4319 | / | / | / | 0 | 0 | 0 | 0 | 0 | 0 | 0 | 0 | /
4959 | 13:30 | 0 | 1.4319 | / | / | / | 0 | 0 | 0 | 0 | 0 | 0 | 0 | 0 | /
4960 | 13:30 | 0 | 1.4319 | / | / | / | 0 | 0 | 0 | 0 | 0 | 0 | 0 | 0 | /
4961 | 13:30 | 0 | 1.4319 | / | / | / | 0 | 0 | 0 | 0 | 0 | 0 | 0 | 0 | /
4962 | 13:30 | 0 | 1.4319 | / | / | / | 0 | 0 | 0 | 0 | 0 | 0 | 0 | 0 | /
4963 | 13:30 | 0 | 1.4319 | / | / | / | 0 | 0 | 0 | 0 | 0 | 0 | 0 | 0 | /
4964 | 13:30 | 0 | 1.4319 | / | / | / | 0 | 0 | 0 | 0 | 0 | 0 | 0 | 0 | /
4965 | 13:30 | 0 | 1.4319 | / | / | / | 0 | 0 | 0 | 0 | 0 | 0 | 0 | 0 | /
4966 | 13:30 | 0 | 1.4319 | / | / | / | 0 | 0 | 0 | 0 | 0 | 0 | 0 | 0 | /
4967 | 13:30 | 0 | 1.4319 | / | / | / | 0 | 0 | 0 | 0 | 0 | 0 | 0 | 0 | /
4968 | 13:30 | 0 | 1.4319 | / | / | / | 0 | 0 | 0 | 0 | 0 | 0 | 0 | 0 | /
4969 | 13:30 | 0 | 1.4319 | / | / | / | 0 | 0 | 0 | 0 | 0 | 0 | 0 | 0 | /
4970 | 13:30 | 0 | 1.4319 | / | / | / | 0 | 0 | 0 | 0 | 0 | 0 | 0 | 0 | /
4971 | 13:30 | 0 | 1.4319 | / | / | / | 0 | 0 | 0 | 0 | 0 | 0 | 0 | 0 | /
4972 | 13:30 | 0 | 1.4319 | / | / | / | 0 | 0 | 0 | 0 | 0 | 0 | 0 | 0 | /
4973 | 13:30 | 0 | 1.4319 | / | / | / | 0 | 0 | 0 | 0 | 0 | 0 | 0 | 0 | /
4974 | 13:30 | 0 | 1.4319 | / | / | / | 0 | 0 | 0 | 0 | 0 | 0 | 0 | 0 | /
4975 | 13:30 | 0 | 1.4319 | / | / | / | 0 | 0 | 0 | 0 | 0 | 0 | 0 | 0 | /
4976 | 13:30 | 0 | 1.4319 | / | / | / | 0 | 0 | 0 | 0 | 0 | 0 | 0 | 0 | /
4977 | 13:30 | 0 | 1.4319 | / | / | / | 0 | 0 | 0 | 0 | 0 | 0 | 0 | 0 | /
4978 | 13:30 | 0 | 1.4319 | / | / | / | 0 | 0 | 0 | 0 | 0 | 0 | 0 | 0 | /
4979 | 13:30 | 0 | 1.4319 | / | / | / | 0 | 0 | 0 | 0 | 0 | 0 | 0 | 0 | /
4980 | 13:30 | 0 | 1.4319 | / | / | / | 0 | 0 | 0 | 0 | 0 | 0 | 0 | 0 | /
4981 | 13:30 | 0 | 1.4319 | / | / | / | 0 | 0 | 0 | 0 | 0 | 0 | 0 | 0 | /
4982 | 13:30 | 0 | 1.4319 | / | / | / | 0 | 0 | 0 | 0 | 0 | 0 | 0 | 0 | /
4983 | 13:30 | 0 | 1.4319 | / | / | / | 0 | 0 | 0 | 0 | 0 | 0 | 0 | 0 | /
4984 | 13:30 | 0 | 1.4319 | / | / | / | 0 | 0 | 0 | 0 | 0 | 0 | 0 | 0 | /
4985 | 13:30 | 0 | 1.4319 | / | / | / | 0 | 0 | 0 | 0 | 0 | 0 | 0 | 0 | /
4986 | 13:30 | 0 | 1.4319 | / | / | / | 0 | 0 | 0 | 0 | 0 | 0 | 0 | 0 | /
4987 | 13:30 | 0 | 1.4319 | / | / | / | 0 | 0 | 0 | 0 | 0 | 0 | 0 | 0 | /
4988 | 13:30 | 0 | 1.4319 | / | / | / | 0 | 0 | 0 | 0 | 0 | 0 | 0 | 0 | /
4989 | 13:30 | 0 | 1.4319 | / | / | / | 0 | 0 | 0 | 0 | 0 | 0 | 0 | 0 | /
4990 | 13:30 | 0 | 1.4319 | / | / | / | 0 | 0 | 0 | 0 | 0 | 0 | 0 | 0 | /
4991 | 13:30 | 0 | 1.4319 | / | / | / | 0 | 0 | 0 | 0 | 0 | 0 | 0 | 0 | /
4992 | 13:30 | 0 | 1.4319 | / | / | / | 0 | 0 | 0 | 0 | 0 | 0 | 0 | 0 | /
4993 | 13:30 | 0 | 1.4319 | / | / | / | 0 | 0 | 0 | 0 | 0 | 0 | 0 | 0 | /
4994 | 13:30 | 0 | 1.4319 | / | / | / | 0 | 0 | 0 | 0 | 0 | 0 | 0 | 0 | /
4995 | 13:30 | 0 | 1.4319 | / | / | / | 0 | 0 | 0 | 0 | 0 | 0 | 0 | 0 | /
4996 | 13:30 | 0 | 1.4319 | / | / | / | 0 | 0 | 0 | 0 | 0 | 0 | 0 | 0 | /
4997 | 13:30 | 0 | 1.4319 | / | / | / | 0 | 0 | 0 | 0 | 0 | 0 | 0 | 0 | /
4998 | 13:30 | 0 | 1.4319 | / | / | / | 0 | 0 | 0 | 0 | 0 | 0 | 0 | 0 | /
4999 | 13:30 | 0 | 1.4319 | / | / | / | 0 | 0 | 0 | 0 | 0 | 0 | 0 | 0 | /
5000 | 13:30 | 0 | 1.4319 | / | / | / | 0 | 0 | 0 | 0 | 0 | 0 | 0 | 0 | /
105.723

## .CSV Keysight
Column1 | Column2 | Column3 | Column4 | Column5
Address | USB0::0x2A8D::0x5101::MY58011961::0::INSTR
Model | DAQ970A
Serial Number: | MY58011961
Firmware Version | A.02.02-01.00-02.01-00.02-02.00-03-02
Start Time | 2025-05-15 12:07:12.358
Stop Time | 2025-05-15 12:39:09.353
Data Log Stopped
Scan Sweep Time (Sec) | Scan Number | 101 (°C)- T_1 | 102 (°C)- T_2 | 103 (°C)- T_3
2025-05-15 12:07:12.358 | 1 | 22,2188696 | 21,7056722 | 21,6503759
2025-05-15 12:07:13.353 | 2 | 22,2191638 | 21,6989259 | 21,6443544
2025-05-15 12:07:14.353 | 3 | 22,213057 | 21,7117135 | 21,6409784
2025-05-15 12:07:15.353 | 4 | 22,2241027 | 21,6986316 | 21,6532646
2025-05-15 12:07:16.353 | 5 | 22,2185515 | 21,6970055 | 21,6335793
2025-05-15 12:07:17.353 | 6 | 22,2203453 | 21,6971844 | 21,6358647
2025-05-15 12:07:18.353 | 7 | 22,2129334 | 21,6910906 | 21,6389521
2025-05-15 12:07:19.353 | 8 | 22,2231313 | 21,7009123 | 21,6390675
2025-05-15 12:07:20.353 | 9 | 22,2294554 | 21,7034939 | 21,6325597
2025-05-15 12:07:21.353 | 10 | 22,2050057 | 21,6997306 | 21,6278538
2025-05-15 12:07:22.353 | 11 | 22,21788 | 21,6947044 | 21,6207324
2025-05-15 12:07:23.353 | 12 | 22,2008279 | 21,7029315 | 21,633346
2025-05-15 12:07:24.353 | 13 | 22,2097395 | 21,7103121 | 21,6314878
2025-05-15 12:07:25.353 | 14 | 22,2278972 | 21,7143977 | 21,6233449
2025-05-15 12:07:26.353 | 15 | 22,228895 | 21,7050494 | 21,638488
2025-05-15 12:07:27.353 | 16 | 22,2397099 | 21,7033701 | 21,6437222
2025-05-15 12:07:28.353 | 17 | 22,2363332 | 21,6875771 | 21,6426076
2025-05-15 12:07:29.353 | 18 | 22,2425279 | 21,7008035 | 21,6407955
2025-05-15 12:07:30.353 | 19 | 22,2396497 | 21,7007515 | 21,6450256
2025-05-15 12:07:31.353 | 20 | 22,2544664 | 21,7072351 | 21,6739678
2025-05-15 12:07:32.353 | 21 | 22,2535691 | 21,711152 | 21,7011255
2025-05-15 12:07:33.353 | 22 | 22,2530533 | 21,7266933 | 21,7648709
2025-05-15 12:07:34.353 | 23 | 22,2502848 | 21,7568554 | 21,8708607
2025-05-15 12:07:35.353 | 24 | 22,2615346 | 21,7997708 | 21,9541173
2025-05-15 12:07:36.353 | 25 | 22,269794 | 21,8317772 | 22,0624545
2025-05-15 12:07:37.353 | 26 | 22,2592102 | 21,8785707 | 22,1623425
2025-05-15 12:07:38.353 | 27 | 22,2724991 | 21,9116768 | 22,245149
2025-05-15 12:07:39.353 | 28 | 22,272026 | 21,9360263 | 22,3673909
2025-05-15 12:07:40.353 | 29 | 22,284986 | 21,9673103 | 22,5550512
2025-05-15 12:07:41.353 | 30 | 22,3068807 | 22,0148841 | 22,7163506
2025-05-15 12:07:42.353 | 31 | 22,3250978 | 22,0732825 | 22,9354739
2025-05-15 12:07:43.353 | 32 | 22,3373247 | 22,1455797 | 23,1601099
2025-05-15 12:07:44.353 | 33 | 22,3531792 | 22,2179922 | 23,3482561
2025-05-15 12:07:45.353 | 34 | 22,3629077 | 22,2835884 | 23,5219962
2025-05-15 12:07:46.353 | 35 | 22,3663507 | 22,3431841 | 23,7309612
2025-05-15 12:07:47.353 | 36 | 22,3895257 | 22,4326253 | 23,9029826
2025-05-15 12:07:48.353 | 37 | 22,4331869 | 22,5216464 | 24,0953634
2025-05-15 12:07:49.353 | 38 | 22,4652966 | 22,5880038 | 24,2433445
2025-05-15 12:07:50.353 | 39 | 22,4825398 | 22,6683113 | 24,4041861
2025-05-15 12:07:51.353 | 40 | 22,5113373 | 22,7618682 | 24,5259296
2025-05-15 12:07:52.353 | 41 | 22,5265731 | 22,8381097 | 24,6410414
2025-05-15 12:07:53.353 | 42 | 22,5561256 | 22,9097642 | 24,8187319
2025-05-15 12:07:54.353 | 43 | 22,5718237 | 23,0001977 | 24,9971463
2025-05-15 12:07:55.353 | 44 | 22,5935851 | 23,0654441 | 25,1268635
2025-05-15 12:07:56.353 | 45 | 22,6091823 | 23,1616065 | 25,3173465
2025-05-15 12:07:57.353 | 46 | 22,6387096 | 23,2640799 | 25,5167338
2025-05-15 12:07:58.353 | 47 | 22,6758122 | 23,3448458 | 25,7060187
2025-05-15 12:07:59.353 | 48 | 22,6986917 | 23,4446308 | 25,8598484
2025-05-15 12:08:00.353 | 49 | 22,7126154 | 23,5312486 | 26,0128637
2025-05-15 12:08:01.353 | 50 | 22,7534367 | 23,640089 | 26,1748164
2025-05-15 12:08:02.353 | 51 | 22,7943775 | 23,7327097 | 26,368557
2025-05-15 12:08:03.353 | 52 | 22,8251279 | 23,8355528 | 26,5873083
2025-05-15 12:08:04.353 | 53 | 22,8457966 | 23,9323509 | 26,7637758
2025-05-15 12:08:05.353 | 54 | 22,8787797 | 24,0084105 | 26,9388636
2025-05-15 12:08:06.353 | 55 | 22,8930297 | 24,0973967 | 27,1275096
2025-05-15 12:08:07.353 | 56 | 22,9289076 | 24,182875 | 27,2991506
2025-05-15 12:08:08.353 | 57 | 22,963831 | 24,2695686 | 27,4163976
2025-05-15 12:08:09.353 | 58 | 22,9777191 | 24,3268343 | 27,5683227
2025-05-15 12:08:10.353 | 59 | 23,0038302 | 24,4214132 | 27,775657
2025-05-15 12:08:11.353 | 60 | 23,0111306 | 24,5128331 | 27,9452127
2025-05-15 12:08:12.353 | 61 | 23,0452237 | 24,6034648 | 28,1126091
2025-05-15 12:08:13.353 | 62 | 23,0539789 | 24,6939508 | 28,3510712
2025-05-15 12:08:14.353 | 63 | 23,0704488 | 24,7815324 | 28,5731848
2025-05-15 12:08:15.353 | 64 | 23,0905579 | 24,8877125 | 28,8064887
2025-05-15 12:08:16.353 | 65 | 23,1336048 | 24,9897003 | 29,0090609
2025-05-15 12:08:17.353 | 66 | 23,1702234 | 25,0968678 | 29,2288785
2025-05-15 12:08:18.353 | 67 | 23,2118258 | 25,1822966 | 29,4716402
2025-05-15 12:08:19.353 | 68 | 23,2366982 | 25,279913 | 29,6504125
2025-05-15 12:08:20.353 | 69 | 23,273562 | 25,3716022 | 29,8500941
2025-05-15 12:08:21.353 | 70 | 23,3084949 | 25,4808291 | 30,0101714
2025-05-15 12:08:22.353 | 71 | 23,3477533 | 25,5816675 | 30,1780827
2025-05-15 12:08:23.353 | 72 | 23,3925774 | 25,6760937 | 30,3367718
2025-05-15 12:08:24.353 | 73 | 23,4320626 | 25,7834462 | 30,5103232
2025-05-15 12:08:25.353 | 74 | 23,4367781 | 25,8865832 | 30,7224384
2025-05-15 12:08:26.353 | 75 | 23,4838043 | 25,9637811 | 30,9165904
2025-05-15 12:08:27.353 | 76 | 23,5033528 | 26,086801 | 31,1010617
2025-05-15 12:08:28.353 | 77 | 23,5323758 | 26,1913105 | 31,3239913
2025-05-15 12:08:29.353 | 78 | 23,5727036 | 26,2904733 | 31,5494031
2025-05-15 12:08:30.353 | 79 | 23,6293157 | 26,3996424 | 31,7772823
2025-05-15 12:08:31.353 | 80 | 23,6632113 | 26,5031755 | 31,9946125
2025-05-15 12:08:32.352 | 81 | 23,6972959 | 26,6065837 | 32,2234358
2025-05-15 12:08:33.353 | 82 | 23,7493208 | 26,7338308 | 32,4516253
2025-05-15 12:08:34.353 | 83 | 23,7879012 | 26,8371248 | 32,6471794
2025-05-15 12:08:35.353 | 84 | 23,8032225 | 26,9460313 | 32,8380887
2025-05-15 12:08:36.353 | 85 | 23,86454 | 27,0616572 | 33,0438326
2025-05-15 12:08:37.353 | 86 | 23,8856714 | 27,1591603 | 33,2170234
2025-05-15 12:08:38.353 | 87 | 23,9170391 | 27,2418781 | 33,3991897
2025-05-15 12:08:39.353 | 88 | 23,9396323 | 27,3634364 | 33,5829039
2025-05-15 12:08:40.353 | 89 | 23,9815889 | 27,4484653 | 33,7180658
2025-05-15 12:08:41.353 | 90 | 24,0203109 | 27,5455254 | 33,864513
2025-05-15 12:08:42.453 | 91 | 24,0541945 | 27,6722487 | 34,0384204
2025-05-15 12:08:43.353 | 92 | 24,0850309 | 27,7451685 | 34,1773344
2025-05-15 12:08:44.353 | 93 | 24,1072668 | 27,8398844 | 34,2982752
2025-05-15 12:08:45.353 | 94 | 24,1292344 | 27,9497959 | 34,4291947
2025-05-15 12:08:46.353 | 95 | 24,1363399 | 28,0700957 | 34,5003378
2025-05-15 12:08:47.353 | 96 | 24,1698672 | 28,1714817 | 34,5364443
2025-05-15 12:08:48.353 | 97 | 24,1943265 | 28,2769879 | 34,629103
2025-05-15 12:08:49.353 | 98 | 24,2020079 | 28,3930068 | 34,8043628
2025-05-15 12:08:50.353 | 99 | 24,1887043 | 28,5007869 | 35,1025102
2025-05-15 12:08:51.353 | 100 | 24,2242236 | 28,5975673 | 35,3704613
2025-05-15 12:08:52.353 | 101 | 24,2820342 | 28,7381087 | 35,6006244
2025-05-15 12:08:53.353 | 102 | 24,3115046 | 28,8605938 | 35,8412935
2025-05-15 12:08:54.353 | 103 | 24,3648031 | 28,9658364 | 36,0269045
2025-05-15 12:08:55.353 | 104 | 24,4441625 | 29,0786629 | 36,1830584
2025-05-15 12:08:56.353 | 105 | 24,5131597 | 29,1775383 | 36,3472003
2025-05-15 12:08:57.353 | 106 | 24,5800181 | 29,263393 | 36,5508045
2025-05-15 12:08:58.353 | 107 | 24,6271393 | 29,3734774 | 36,7634077
2025-05-15 12:08:59.353 | 108 | 24,6843474 | 29,4790299 | 36,9749513
2025-05-15 12:09:00.353 | 109 | 24,6962778 | 29,5695105 | 37,1627852
2025-05-15 12:09:01.353 | 110 | 24,7008244 | 29,6810581 | 37,3840227
2025-05-15 12:09:02.353 | 111 | 24,7523923 | 29,7862719 | 37,596123
2025-05-15 12:09:03.352 | 112 | 24,7974246 | 29,9021603 | 37,7788118
2025-05-15 12:09:04.353 | 113 | 24,8247215 | 29,9874575 | 37,9379616
2025-05-15 12:09:05.353 | 114 | 24,8628613 | 30,093796 | 38,1171239
2025-05-15 12:09:06.353 | 115 | 24,9164205 | 30,1901786 | 38,318932
2025-05-15 12:09:07.353 | 116 | 24,9205567 | 30,3027859 | 38,5274118
2025-05-15 12:09:08.353 | 117 | 24,9335073 | 30,4140428 | 38,7203839
2025-05-15 12:09:09.353 | 118 | 24,989842 | 30,5084614 | 38,8936846
2025-05-15 12:09:10.353 | 119 | 25,0275387 | 30,6167047 | 39,0633329
2025-05-15 12:09:11.353 | 120 | 25,0610982 | 30,7043685 | 39,2464489
2025-05-15 12:09:12.353 | 121 | 25,087067 | 30,7848474 | 39,4040014
2025-05-15 12:09:13.353 | 122 | 25,1060577 | 30,8885937 | 39,5992684
2025-05-15 12:09:14.353 | 123 | 25,1337342 | 31,0026633 | 39,7841763
2025-05-15 12:09:15.353 | 124 | 25,1794738 | 31,0822642 | 39,9163081
2025-05-15 12:09:16.353 | 125 | 25,1943662 | 31,1923225 | 40,0431804
2025-05-15 12:09:17.353 | 126 | 25,2038239 | 31,2500986 | 40,207807
2025-05-15 12:09:18.353 | 127 | 25,2341011 | 31,3563064 | 40,3874287
2025-05-15 12:09:19.353 | 128 | 25,2666872 | 31,4441787 | 40,5634194
2025-05-15 12:09:20.353 | 129 | 25,2640815 | 31,5433485 | 40,6833703
2025-05-15 12:09:21.353 | 130 | 25,2876126 | 31,6512811 | 40,8876445
2025-05-15 12:09:22.353 | 131 | 25,2597496 | 31,7407581 | 41,0658619
2025-05-15 12:09:23.353 | 132 | 25,2488116 | 31,8676586 | 41,2349144
2025-05-15 12:09:24.353 | 133 | 25,2284429 | 31,9524303 | 41,4244629
2025-05-15 12:09:25.353 | 134 | 25,1897867 | 32,0633263 | 41,5966084
2025-05-15 12:09:26.353 | 135 | 25,1606901 | 32,160015 | 41,743831
2025-05-15 12:09:27.353 | 136 | 25,1255399 | 32,2651096 | 41,8658591
2025-05-15 12:09:28.353 | 137 | 25,0939559 | 32,3268563 | 42,014972
2025-05-15 12:09:29.353 | 138 | 25,0605419 | 32,4185159 | 42,1479312
2025-05-15 12:09:30.353 | 139 | 25,0483738 | 32,5042661 | 42,2787747
2025-05-15 12:09:31.353 | 140 | 25,0234389 | 32,586656 | 42,453769
2025-05-15 12:09:32.353 | 141 | 24,9877014 | 32,6598237 | 42,6292852
2025-05-15 12:09:33.353 | 142 | 24,9753311 | 32,7635219 | 42,7534935
2025-05-15 12:09:34.353 | 143 | 24,9784067 | 32,8462198 | 42,9027494
2025-05-15 12:09:35.353 | 144 | 24,9506853 | 32,9571536 | 43,0598493
2025-05-15 12:09:36.353 | 145 | 24,9430552 | 33,0509468 | 43,2348011
2025-05-15 12:09:37.353 | 146 | 24,9405607 | 33,1512899 | 43,4200456
2025-05-15 12:09:38.353 | 147 | 24,9257905 | 33,2624488 | 43,566608
2025-05-15 12:09:39.353 | 148 | 24,9086343 | 33,3644571 | 43,7687845
2025-05-15 12:09:40.353 | 149 | 24,9193102 | 33,4922834 | 43,9546583
2025-05-15 12:09:41.353 | 150 | 24,8942112 | 33,5702294 | 44,1009339
2025-05-15 12:09:42.353 | 151 | 24,8803442 | 33,6755637 | 44,2814285
2025-05-15 12:09:43.353 | 152 | 24,863024 | 33,7663595 | 44,4528184
2025-05-15 12:09:44.353 | 153 | 24,8439977 | 33,8706769 | 44,5924696
2025-05-15 12:09:45.353 | 154 | 24,8345893 | 33,9697651 | 44,7294009
2025-05-15 12:09:46.353 | 155 | 24,827117 | 34,0579974 | 44,9217171
2025-05-15 12:09:47.353 | 156 | 24,8202542 | 34,1590667 | 45,0717483
2025-05-15 12:09:48.353 | 157 | 24,8107017 | 34,252833 | 45,2247045
2025-05-15 12:09:49.353 | 158 | 24,7943415 | 34,3528416 | 45,4057458
2025-05-15 12:09:50.353 | 159 | 24,794137 | 34,4682482 | 45,5702461
2025-05-15 12:09:51.353 | 160 | 24,7989996 | 34,5546775 | 45,6866049
2025-05-15 12:09:52.353 | 161 | 24,7735813 | 34,6523503 | 45,8284424
2025-05-15 12:09:53.353 | 162 | 24,7834944 | 34,7459081 | 45,9684187
2025-05-15 12:09:54.353 | 163 | 24,7740797 | 34,8422111 | 46,0726318
2025-05-15 12:09:55.353 | 164 | 24,7697982 | 34,9302861 | 46,179789
2025-05-15 12:09:56.353 | 165 | 24,7498667 | 35,032957 | 46,3000154
2025-05-15 12:09:57.353 | 166 | 24,7612697 | 35,1255347 | 46,4391014
2025-05-15 12:09:58.353 | 167 | 24,7477228 | 35,2211655 | 46,5881552
2025-05-15 12:09:59.353 | 168 | 24,7437922 | 35,3318817 | 46,8018413
2025-05-15 12:10:00.353 | 169 | 24,7327486 | 35,4114787 | 47,0149515
2025-05-15 12:10:01.353 | 170 | 24,73295 | 35,5236566 | 47,2275034
2025-05-15 12:10:02.353 | 171 | 24,7180495 | 35,62142 | 47,4218909
2025-05-15 12:10:03.353 | 172 | 24,6969457 | 35,7184594 | 47,5978424
2025-05-15 12:10:04.353 | 173 | 24,6963264 | 35,810226 | 47,7216255
2025-05-15 12:10:05.353 | 174 | 24,6836881 | 35,9012404 | 47,8091919
2025-05-15 12:10:06.353 | 175 | 24,6712311 | 36,0067802 | 47,9521619
2025-05-15 12:10:07.353 | 176 | 24,6666047 | 36,1085476 | 48,0071354
2025-05-15 12:10:08.353 | 177 | 24,6748374 | 36,20039 | 48,1054359
2025-05-15 12:10:09.353 | 178 | 24,6570363 | 36,3090365 | 48,2231472
2025-05-15 12:10:10.353 | 179 | 24,6722233 | 36,4049659 | 48,3624115
2025-05-15 12:10:11.353 | 180 | 24,6523157 | 36,5050715 | 48,4705429
2025-05-15 12:10:12.353 | 181 | 24,6407588 | 36,5913893 | 48,6649061
2025-05-15 12:10:13.353 | 182 | 24,6411123 | 36,6957235 | 48,8422254
2025-05-15 12:10:14.382 | 183 | 24,6209715 | 36,7693422 | 48,9703217
2025-05-15 12:10:15.353 | 184 | 24,6221975 | 36,8610617 | 49,0820796
2025-05-15 12:10:16.353 | 185 | 24,6043441 | 36,9511736 | 49,1809042
2025-05-15 12:10:17.353 | 186 | 24,606865 | 37,0617149 | 49,3242199
2025-05-15 12:10:18.353 | 187 | 24,5966692 | 37,1606844 | 49,4564345
2025-05-15 12:10:19.353 | 188 | 24,5861965 | 37,2619951 | 49,5637566
2025-05-15 12:10:20.353 | 189 | 24,5811833 | 37,3577854 | 49,6615937
2025-05-15 12:10:21.353 | 190 | 24,5837614 | 37,4476998 | 49,7762571
2025-05-15 12:10:22.353 | 191 | 24,5827657 | 37,532704 | 49,9464098
2025-05-15 12:10:23.353 | 192 | 24,587048 | 37,6175822 | 50,0537016
2025-05-15 12:10:24.353 | 193 | 24,5889819 | 37,7108515 | 50,1425585
2025-05-15 12:10:25.353 | 194 | 24,5937012 | 37,8231987 | 50,2050189
2025-05-15 12:10:26.353 | 195 | 24,5747813 | 37,9143734 | 50,2837566
2025-05-15 12:10:27.353 | 196 | 24,5677189 | 38,0115012 | 50,3776203
2025-05-15 12:10:28.353 | 197 | 24,576053 | 38,0896532 | 50,4390037
2025-05-15 12:10:29.353 | 198 | 24,5565217 | 38,1656347 | 50,4546272
2025-05-15 12:10:30.353 | 199 | 24,5644329 | 38,2756323 | 50,4619898
2025-05-15 12:10:31.353 | 200 | 24,5572151 | 38,363846 | 50,4346937
2025-05-15 12:10:32.353 | 201 | 24,5488863 | 38,4624674 | 50,4166612
2025-05-15 12:10:33.353 | 202 | 24,5563114 | 38,5484337 | 50,4122374
2025-05-15 12:10:34.353 | 203 | 24,5541414 | 38,6453233 | 50,4088881
2025-05-15 12:10:35.353 | 204 | 24,5482757 | 38,7366656 | 50,4232793
2025-05-15 12:10:36.353 | 205 | 24,5387213 | 38,8305008 | 50,4878165
2025-05-15 12:10:37.353 | 206 | 24,5484223 | 38,9108375 | 50,6313162
2025-05-15 12:10:38.353 | 207 | 24,621704 | 39,0001229 | 50,8570776
2025-05-15 12:10:39.353 | 208 | 24,6476471 | 39,0935949 | 51,0769411
2025-05-15 12:10:40.353 | 209 | 24,6665304 | 39,1979949 | 51,3405632
2025-05-15 12:10:41.353 | 210 | 24,6594363 | 39,2911481 | 51,6029556
2025-05-15 12:10:42.353 | 211 | 24,6533332 | 39,409464 | 51,8568336
2025-05-15 12:10:43.353 | 212 | 24,6404987 | 39,5134603 | 52,10063
2025-05-15 12:10:44.353 | 213 | 24,6160115 | 39,6050197 | 52,3282708
2025-05-15 12:10:45.353 | 214 | 24,608532 | 39,7149905 | 52,5624421
2025-05-15 12:10:46.353 | 215 | 24,6205554 | 39,7982284 | 52,750553
2025-05-15 12:10:47.353 | 216 | 24,6111681 | 39,8889506 | 52,9709634
2025-05-15 12:10:48.353 | 217 | 24,621439 | 39,9822823 | 53,1987932
2025-05-15 12:10:49.353 | 218 | 24,6243973 | 40,071685 | 53,3778672
2025-05-15 12:10:50.353 | 219 | 24,6326362 | 40,1725623 | 53,6010483
2025-05-15 12:10:51.353 | 220 | 24,6287857 | 40,2552507 | 53,8411216
2025-05-15 12:10:52.353 | 221 | 24,6489381 | 40,3642756 | 54,0463723
2025-05-15 12:10:53.353 | 222 | 24,6436259 | 40,4479542 | 54,2478264
2025-05-15 12:10:54.353 | 223 | 24,6363224 | 40,5228889 | 54,4538599
2025-05-15 12:10:55.353 | 224 | 24,6328692 | 40,6000287 | 54,6279187
2025-05-15 12:10:56.353 | 225 | 24,6348663 | 40,6947932 | 54,8159202
2025-05-15 12:10:57.353 | 226 | 24,6202018 | 40,7828566 | 54,9883216
2025-05-15 12:10:58.353 | 227 | 24,6225489 | 40,8661297 | 55,208446
2025-05-15 12:10:59.353 | 228 | 24,6230151 | 40,9613374 | 55,4112458
2025-05-15 12:11:00.353 | 229 | 24,6368223 | 41,0849503 | 55,6008021
2025-05-15 12:11:01.353 | 230 | 24,6453 | 41,1705098 | 55,7943362
2025-05-15 12:11:02.353 | 231 | 24,6183817 | 41,2650806 | 55,992725
2025-05-15 12:11:03.353 | 232 | 24,6184387 | 41,3560752 | 56,2505732
2025-05-15 12:11:04.353 | 233 | 24,6369713 | 41,4584003 | 56,5286888
2025-05-15 12:11:05.353 | 234 | 24,6450123 | 41,5541699 | 56,7512886
2025-05-15 12:11:06.353 | 235 | 24,6501921 | 41,6588631 | 56,9848903
2025-05-15 12:11:07.353 | 236 | 24,6421633 | 41,7601761 | 57,1693954
2025-05-15 12:11:08.353 | 237 | 24,6492597 | 41,8759995 | 57,3916374
2025-05-15 12:11:09.353 | 238 | 24,6602258 | 41,9544761 | 57,6417837
2025-05-15 12:11:10.353 | 239 | 24,6651522 | 42,0648049 | 57,8601944
2025-05-15 12:11:11.353 | 240 | 24,668755 | 42,1713 | 58,0516433
2025-05-15 12:11:12.353 | 241 | 24,6767267 | 42,2665844 | 58,2835615
2025-05-15 12:11:13.353 | 242 | 24,6765915 | 42,3687686 | 58,5083464
2025-05-15 12:11:14.353 | 243 | 24,6700134 | 42,4754893 | 58,6908886
2025-05-15 12:11:15.353 | 244 | 24,674001 | 42,567038 | 58,9108443
2025-05-15 12:11:16.353 | 245 | 24,6884926 | 42,6702043 | 59,1298301
2025-05-15 12:11:17.353 | 246 | 24,7553001 | 42,7840731 | 59,3588358
2025-05-15 12:11:18.353 | 247 | 24,852842 | 42,8856232 | 59,5742625
2025-05-15 12:11:19.353 | 248 | 24,91631 | 42,9882416 | 59,8114894
2025-05-15 12:11:20.353 | 249 | 24,9474097 | 43,1087397 | 60,0130227
2025-05-15 12:11:21.353 | 250 | 24,9510404 | 43,2109035 | 60,15173
2025-05-15 12:11:22.353 | 251 | 24,9385064 | 43,3215814 | 60,34271
2025-05-15 12:11:23.353 | 252 | 24,9312853 | 43,4372043 | 60,5266547
2025-05-15 12:11:24.353 | 253 | 24,8976093 | 43,5561017 | 60,7126351
2025-05-15 12:11:25.353 | 254 | 24,905642 | 43,6780824 | 60,9361957
2025-05-15 12:11:26.353 | 255 | 24,9025614 | 43,7914047 | 61,091641
2025-05-15 12:11:27.353 | 256 | 24,9182164 | 43,9197057 | 61,2649883
2025-05-15 12:11:28.353 | 257 | 24,9275378 | 44,0351984 | 61,4224255
2025-05-15 12:11:29.353 | 258 | 24,9282111 | 44,1438882 | 61,6066412
2025-05-15 12:11:30.353 | 259 | 24,9429239 | 44,2757544 | 61,8037041
2025-05-15 12:11:31.353 | 260 | 24,9397305 | 44,4043464 | 62,0004536
2025-05-15 12:11:32.353 | 261 | 24,9678125 | 44,5384773 | 62,2614643
2025-05-15 12:11:33.353 | 262 | 24,9714201 | 44,6826188 | 62,624607
2025-05-15 12:11:34.353 | 263 | 24,980507 | 44,8429571 | 63,0270445
2025-05-15 12:11:35.352 | 264 | 24,9796785 | 45,004716 | 63,4510293
2025-05-15 12:11:36.353 | 265 | 25,0201343 | 45,1960662 | 63,8857039
2025-05-15 12:11:37.353 | 266 | 25,0351161 | 45,372631 | 64,324423
2025-05-15 12:11:38.353 | 267 | 25,0522004 | 45,5732084 | 64,7434198
2025-05-15 12:11:39.353 | 268 | 25,0712549 | 45,7598256 | 65,1774652
2025-05-15 12:11:40.353 | 269 | 25,0915921 | 45,9694616 | 65,6405051
2025-05-15 12:11:41.353 | 270 | 25,1106085 | 46,1547658 | 66,1277238
2025-05-15 12:11:42.353 | 271 | 25,123334 | 46,3977486 | 66,6086799
2025-05-15 12:11:43.353 | 272 | 25,1294256 | 46,6032139 | 67,0902406
2025-05-15 12:11:44.353 | 273 | 25,133861 | 46,8243513 | 67,5604513
2025-05-15 12:11:45.353 | 274 | 25,1587934 | 47,0051916 | 67,9847679
2025-05-15 12:11:46.400 | 275 | 25,1809171 | 47,2416387 | 68,3627577
2025-05-15 12:11:47.353 | 276 | 25,1945736 | 47,4383913 | 68,7538154
2025-05-15 12:11:48.353 | 277 | 25,2063574 | 47,6299153 | 69,1780113
2025-05-15 12:11:49.353 | 278 | 25,2143542 | 47,8395077 | 69,5800329
2025-05-15 12:11:50.353 | 279 | 25,2434896 | 48,0278421 | 69,982956
2025-05-15 12:11:51.353 | 280 | 25,2698633 | 48,2336713 | 70,377172
2025-05-15 12:11:52.353 | 281 | 25,3123875 | 48,4438534 | 70,7025233
2025-05-15 12:11:53.353 | 282 | 25,3400133 | 48,6229209 | 70,9938246
2025-05-15 12:11:54.353 | 283 | 25,3756991 | 48,8352485 | 71,3030569
2025-05-15 12:11:55.353 | 284 | 25,4193026 | 49,0011049 | 71,6006979
2025-05-15 12:11:56.353 | 285 | 25,4402486 | 49,1765035 | 71,9425723
2025-05-15 12:11:57.353 | 286 | 25,4524095 | 49,3573432 | 72,2398318
2025-05-15 12:11:58.353 | 287 | 25,4682861 | 49,5225342 | 72,5397584
2025-05-15 12:11:59.353 | 288 | 25,4585036 | 49,709754 | 72,822724
2025-05-15 12:12:00.353 | 289 | 25,4754296 | 49,8732546 | 73,1606503
2025-05-15 12:12:01.353 | 290 | 25,4867064 | 50,0306822 | 73,4466631
2025-05-15 12:12:02.353 | 291 | 25,4872125 | 50,1849115 | 73,681875
2025-05-15 12:12:03.353 | 292 | 25,5010463 | 50,3439462 | 73,9623263
2025-05-15 12:12:04.353 | 293 | 25,5409471 | 50,5055005 | 74,2573306
2025-05-15 12:12:05.353 | 294 | 25,5560597 | 50,6453853 | 74,5259496
2025-05-15 12:12:06.353 | 295 | 25,5886361 | 50,8120574 | 74,8059977
2025-05-15 12:12:07.353 | 296 | 25,6251455 | 50,97693 | 75,0733399
2025-05-15 12:12:08.353 | 297 | 25,62587 | 51,1238228 | 75,2624202
2025-05-15 12:12:09.353 | 298 | 25,6449683 | 51,2761359 | 75,521093
2025-05-15 12:12:10.352 | 299 | 25,6596174 | 51,4235095 | 75,7341147
2025-05-15 12:12:11.353 | 300 | 25,6817108 | 51,5467801 | 75,9139611
2025-05-15 12:12:12.353 | 301 | 25,7107934 | 51,7000681 | 76,1132061
2025-05-15 12:12:13.353 | 302 | 25,734643 | 51,8234992 | 76,2033824
2025-05-15 12:12:14.353 | 303 | 25,7750649 | 51,9717434 | 76,2722227
2025-05-15 12:12:15.353 | 304 | 25,7836113 | 52,0815055 | 76,3837254
2025-05-15 12:12:16.353 | 305 | 25,8107077 | 52,2108098 | 76,5142446
2025-05-15 12:12:17.353 | 306 | 25,8355698 | 52,332356 | 76,6864657
2025-05-15 12:12:18.353 | 307 | 25,8434776 | 52,4770852 | 76,8733155
2025-05-15 12:12:19.353 | 308 | 25,8373606 | 52,6163892 | 77,0755716
2025-05-15 12:12:20.353 | 309 | 25,8395223 | 52,7634197 | 77,2953501
2025-05-15 12:12:21.353 | 310 | 25,8318818 | 52,9008899 | 77,4551179
2025-05-15 12:12:22.353 | 311 | 25,8468774 | 53,0401114 | 77,6331554
2025-05-15 12:12:23.353 | 312 | 25,8501235 | 53,196192 | 77,8277359
2025-05-15 12:12:24.353 | 313 | 25,8565156 | 53,3506516 | 78,0484799
2025-05-15 12:12:25.353 | 314 | 25,8638656 | 53,5120752 | 78,2246331
2025-05-15 12:12:26.353 | 315 | 25,874639 | 53,6749557 | 78,3973939
2025-05-15 12:12:27.353 | 316 | 25,8768716 | 53,8323449 | 78,5499135
2025-05-15 12:12:28.353 | 317 | 25,8872655 | 54,0005411 | 78,7629364
2025-05-15 12:12:29.353 | 318 | 25,9209997 | 54,1580811 | 79,0018544
2025-05-15 12:12:30.353 | 319 | 25,950346 | 54,3110414 | 79,2388062
2025-05-15 12:12:31.353 | 320 | 25,9575776 | 54,4665541 | 79,4582959
2025-05-15 12:12:32.353 | 321 | 25,9689429 | 54,6251147 | 79,6591037
2025-05-15 12:12:33.353 | 322 | 25,9565264 | 54,7785398 | 79,8703298
2025-05-15 12:12:34.353 | 323 | 25,9634093 | 54,9283357 | 80,1158729
2025-05-15 12:12:35.353 | 324 | 25,9516041 | 55,0667247 | 80,3331815
2025-05-15 12:12:36.353 | 325 | 25,9770234 | 55,2184905 | 80,5906807
2025-05-15 12:12:37.353 | 326 | 25,9972343 | 55,3785765 | 80,8827777
2025-05-15 12:12:38.353 | 327 | 26,0240322 | 55,5432118 | 81,1061101
2025-05-15 12:12:39.353 | 328 | 26,041805 | 55,699393 | 81,3877912
2025-05-15 12:12:40.353 | 329 | 26,0713241 | 55,8560564 | 81,7069146
2025-05-15 12:12:41.353 | 330 | 26,1102152 | 56,045722 | 82,0614009
2025-05-15 12:12:42.352 | 331 | 26,1212793 | 56,2034322 | 82,4766986
2025-05-15 12:12:43.353 | 332 | 26,1540429 | 56,3909948 | 82,832478
2025-05-15 12:12:44.353 | 333 | 26,1630316 | 56,5389849 | 83,1658624
2025-05-15 12:12:45.353 | 334 | 26,2001816 | 56,7229369 | 83,4673867
2025-05-15 12:12:46.353 | 335 | 26,22094 | 56,904513 | 83,8068351
2025-05-15 12:12:47.353 | 336 | 26,2309216 | 57,078463 | 84,0972413
2025-05-15 12:12:48.353 | 337 | 26,2532886 | 57,2597377 | 84,3743824
2025-05-15 12:12:49.353 | 338 | 26,2799651 | 57,420322 | 84,5918856
2025-05-15 12:12:50.353 | 339 | 26,2876598 | 57,5837115 | 84,8467314
2025-05-15 12:12:51.353 | 340 | 26,3226449 | 57,7559448 | 85,0958587
2025-05-15 12:12:52.353 | 341 | 26,3562842 | 57,9021274 | 85,3030788
2025-05-15 12:12:53.353 | 342 | 26,3846245 | 58,0733988 | 85,4625997
2025-05-15 12:12:54.353 | 343 | 26,3999896 | 58,2429939 | 85,6417556
2025-05-15 12:12:55.353 | 344 | 26,429909 | 58,4138979 | 85,8257788
2025-05-15 12:12:56.353 | 345 | 26,4605859 | 58,5605677 | 86,0269617
2025-05-15 12:12:57.353 | 346 | 26,4536199 | 58,726129 | 86,2579982
2025-05-15 12:12:58.353 | 347 | 26,6604045 | 58,8916604 | 86,5075477
2025-05-15 12:12:59.353 | 348 | 26,9675325 | 59,0627309 | 86,7957713
2025-05-15 12:13:00.353 | 349 | 27,0925408 | 59,2497208 | 87,0957965
2025-05-15 12:13:01.353 | 350 | 27,1796291 | 59,4389332 | 87,4529792
2025-05-15 12:13:02.353 | 351 | 27,2218473 | 59,6291187 | 87,7663141
2025-05-15 12:13:03.353 | 352 | 27,2569196 | 59,8602548 | 88,0866609
2025-05-15 12:13:04.353 | 353 | 27,2425832 | 60,0595556 | 88,5355578
2025-05-15 12:13:05.353 | 354 | 27,2020702 | 60,2910266 | 88,8482095
2025-05-15 12:13:06.353 | 355 | 27,1682491 | 60,5253954 | 89,2662289
2025-05-15 12:13:07.353 | 356 | 27,1352009 | 60,7705396 | 89,6406846
2025-05-15 12:13:08.353 | 357 | 27,1281209 | 61,0143457 | 89,973014
2025-05-15 12:13:09.353 | 358 | 27,1550033 | 61,2549431 | 90,3452558
2025-05-15 12:13:10.353 | 359 | 27,1896156 | 61,5203025 | 90,7935161
2025-05-15 12:13:11.353 | 360 | 27,2173481 | 61,7632541 | 91,2080651
2025-05-15 12:13:12.353 | 361 | 27,2359796 | 62,0275828 | 91,6719184
2025-05-15 12:13:13.353 | 362 | 27,2811389 | 62,290532 | 92,0496279
2025-05-15 12:13:14.353 | 363 | 27,3151477 | 62,5375217 | 92,4194162
2025-05-15 12:13:15.353 | 364 | 27,371062 | 62,7992047 | 92,6909122
2025-05-15 12:13:16.353 | 365 | 27,4097652 | 63,0480088 | 93,0875789
2025-05-15 12:13:17.353 | 366 | 27,4525807 | 63,2769461 | 93,5382115
2025-05-15 12:13:18.353 | 367 | 27,470482 | 63,5101315 | 94,0092311
2025-05-15 12:13:19.353 | 368 | 27,5007788 | 63,7596657 | 94,3529615
2025-05-15 12:13:20.353 | 369 | 27,5396989 | 63,9869521 | 94,6537566
2025-05-15 12:13:21.353 | 370 | 27,5740308 | 64,2053652 | 95,0357453
2025-05-15 12:13:22.353 | 371 | 27,6256412 | 64,4181028 | 95,5111932
2025-05-15 12:13:23.353 | 372 | 27,664554 | 64,6697371 | 96,0053019
2025-05-15 12:13:24.353 | 373 | 27,7091641 | 64,9123571 | 96,4352341
2025-05-15 12:13:25.353 | 374 | 27,7640399 | 65,164667 | 96,8956129
2025-05-15 12:13:26.353 | 375 | 27,8085082 | 65,4206301 | 97,3441644
2025-05-15 12:13:27.353 | 376 | 27,8293244 | 65,6693638 | 97,8643343
2025-05-15 12:13:28.353 | 377 | 27,8517783 | 65,9466233 | 98,5029377
2025-05-15 12:13:29.353 | 378 | 27,8639723 | 66,1959478 | 98,9358621
2025-05-15 12:13:30.353 | 379 | 27,8784408 | 66,463515 | 99,3697164
2025-05-15 12:13:31.353 | 380 | 27,8963539 | 66,7072785 | 99,8808462
2025-05-15 12:13:32.353 | 381 | 27,9150099 | 66,9740524 | 100,321247
2025-05-15 12:13:33.353 | 382 | 27,9342718 | 67,2289974 | 100,622168
2025-05-15 12:13:34.353 | 383 | 27,9543826 | 67,5129745 | 101,007715
2025-05-15 12:13:35.353 | 384 | 27,9686808 | 67,7872831 | 101,395009
2025-05-15 12:13:36.353 | 385 | 27,9787023 | 68,0429685 | 101,781796
2025-05-15 12:13:37.353 | 386 | 27,9766827 | 68,2816336 | 102,203261
2025-05-15 12:13:38.353 | 387 | 27,9663092 | 68,5204557 | 102,643736
2025-05-15 12:13:39.352 | 388 | 27,9730882 | 68,7650523 | 103,081368
2025-05-15 12:13:40.353 | 389 | 27,9788796 | 68,9975327 | 103,422564
2025-05-15 12:13:41.353 | 390 | 27,9956847 | 69,2380896 | 103,821778
2025-05-15 12:13:42.353 | 391 | 28,0205563 | 69,4815742 | 104,327514
2025-05-15 12:13:43.353 | 392 | 28,0353986 | 69,7004373 | 104,629616
2025-05-15 12:13:44.353 | 393 | 28,0511854 | 69,9382004 | 104,983092
2025-05-15 12:13:45.353 | 394 | 28,0594354 | 70,1717273 | 105,261981
2025-05-15 12:13:46.353 | 395 | 28,0708066 | 70,3900404 | 105,609395
2025-05-15 12:13:47.353 | 396 | 28,0583247 | 70,6008908 | 105,997956
2025-05-15 12:13:48.353 | 397 | 28,0895111 | 70,8051831 | 106,34701
2025-05-15 12:13:49.353 | 398 | 28,1236167 | 71,0493583 | 106,756658
2025-05-15 12:13:50.353 | 399 | 28,132239 | 71,262226 | 107,073479
2025-05-15 12:13:51.353 | 400 | 28,1482787 | 71,4917689 | 107,424792
2025-05-15 12:13:52.353 | 401 | 28,1494203 | 71,7651492 | 107,756211
2025-05-15 12:13:53.353 | 402 | 28,1418767 | 72,0247684 | 108,047627
2025-05-15 12:13:54.353 | 403 | 28,1298143 | 72,2907548 | 108,396802
2025-05-15 12:13:55.353 | 404 | 28,1402379 | 72,5498492 | 108,815591
2025-05-15 12:13:56.353 | 405 | 28,1299288 | 72,8275857 | 109,170277
2025-05-15 12:13:57.353 | 406 | 28,1489172 | 73,126758 | 109,588177
2025-05-15 12:13:58.353 | 407 | 28,1725302 | 73,4574916 | 110,219495
2025-05-15 12:13:59.353 | 408 | 28,2043328 | 73,7823064 | 110,766065
2025-05-15 12:14:00.353 | 409 | 28,2228036 | 74,090479 | 111,261672
2025-05-15 12:14:01.353 | 410 | 28,2460924 | 74,4222242 | 111,731295
2025-05-15 12:14:02.353 | 411 | 28,2671628 | 74,7533791 | 112,26155
2025-05-15 12:14:03.353 | 412 | 28,2698186 | 75,0837863 | 112,869313
2025-05-15 12:14:04.353 | 413 | 28,3191421 | 75,4251277 | 113,334906
2025-05-15 12:14:05.353 | 414 | 28,340208 | 75,776095 | 113,938229
2025-05-15 12:14:06.353 | 415 | 28,355411 | 76,1340431 | 114,561668
2025-05-15 12:14:07.353 | 416 | 28,3751276 | 76,4989937 | 115,246519
2025-05-15 12:14:08.353 | 417 | 28,3981864 | 76,868127 | 115,752787
2025-05-15 12:14:09.353 | 418 | 28,4098117 | 77,2402234 | 116,326642
2025-05-15 12:14:10.353 | 419 | 28,4274703 | 77,6171322 | 116,896947
2025-05-15 12:14:11.353 | 420 | 28,4428307 | 77,9728871 | 117,519577
2025-05-15 12:14:12.353 | 421 | 28,5060015 | 78,3336171 | 117,990401
2025-05-15 12:14:13.353 | 422 | 28,5373966 | 78,7090088 | 118,544335
2025-05-15 12:14:14.353 | 423 | 28,5683713 | 79,0759307 | 119,069858
2025-05-15 12:14:15.353 | 424 | 28,6073985 | 79,4422348 | 119,419631
2025-05-15 12:14:16.353 | 425 | 28,6456002 | 79,7884514 | 119,974911
2025-05-15 12:14:17.353 | 426 | 28,7084056 | 80,1555815 | 120,644231
2025-05-15 12:14:18.353 | 427 | 28,7450658 | 80,5393449 | 121,230689
2025-05-15 12:14:19.353 | 428 | 28,8111353 | 80,9146888 | 121,916391
2025-05-15 12:14:20.353 | 429 | 28,8901909 | 81,2800178 | 122,351194
2025-05-15 12:14:21.353 | 430 | 28,9584411 | 81,662889 | 122,942218
2025-05-15 12:14:22.353 | 431 | 29,0519209 | 82,0259753 | 123,554745
2025-05-15 12:14:23.353 | 432 | 29,1097612 | 82,3871942 | 124,224784
2025-05-15 12:14:24.353 | 433 | 29,1808658 | 82,7487956 | 124,78362
2025-05-15 12:14:25.353 | 434 | 29,2282488 | 83,1119923 | 125,34409
2025-05-15 12:14:26.353 | 435 | 29,2929159 | 83,4708181 | 125,92728
2025-05-15 12:14:27.353 | 436 | 29,3412623 | 83,8379588 | 126,439916
2025-05-15 12:14:28.352 | 437 | 29,4023795 | 84,2028489 | 126,811
2025-05-15 12:14:29.352 | 438 | 29,4260816 | 84,5527545 | 127,37745
2025-05-15 12:14:30.353 | 439 | 29,4420158 | 84,9027111 | 128,159125
2025-05-15 12:14:31.353 | 440 | 29,4247141 | 85,2625875 | 128,815408
2025-05-15 12:14:32.353 | 441 | 29,4069633 | 85,5880135 | 129,38395
2025-05-15 12:14:33.353 | 442 | 29,3796116 | 85,9143427 | 129,830736
2025-05-15 12:14:34.353 | 443 | 29,3900343 | 86,2455769 | 130,345592
2025-05-15 12:14:35.353 | 444 | 29,4008982 | 86,5569411 | 130,984318
2025-05-15 12:14:36.353 | 445 | 29,4051558 | 86,8775187 | 131,52496
2025-05-15 12:14:37.353 | 446 | 29,5158396 | 87,188408 | 132,055712
2025-05-15 12:14:38.353 | 447 | 30,162847 | 87,5060764 | 132,440999
2025-05-15 12:14:39.353 | 448 | 30,7677427 | 87,7916508 | 132,847331
2025-05-15 12:14:40.353 | 449 | 31,2512155 | 88,0840668 | 133,073016
2025-05-15 12:14:41.353 | 450 | 31,6048625 | 88,3423559 | 133,434717
2025-05-15 12:14:42.353 | 451 | 31,6391109 | 88,63426 | 133,738053
2025-05-15 12:14:43.353 | 452 | 31,5563326 | 88,9131636 | 133,943363
2025-05-15 12:14:44.353 | 453 | 31,4614758 | 89,1805506 | 134,351154
2025-05-15 12:14:45.353 | 454 | 31,4316649 | 89,5046148 | 134,750685
2025-05-15 12:14:46.353 | 455 | 31,4517945 | 89,7862434 | 135,007114
2025-05-15 12:14:47.353 | 456 | 31,5032444 | 90,0934089 | 135,300047
2025-05-15 12:14:48.353 | 457 | 31,5658536 | 90,3845893 | 135,627698
2025-05-15 12:14:49.394 | 458 | 31,6177948 | 90,6853516 | 136,039551
2025-05-15 12:14:50.353 | 459 | 31,6452342 | 91,0005115 | 136,540556
2025-05-15 12:14:51.353 | 460 | 31,6698408 | 91,3575562 | 137,004941
2025-05-15 12:14:52.353 | 461 | 31,6803896 | 91,710898 | 137,555317
2025-05-15 12:14:53.353 | 462 | 31,670283 | 92,052787 | 138,017962
2025-05-15 12:14:54.353 | 463 | 31,6567991 | 92,422777 | 138,423154
2025-05-15 12:14:55.352 | 464 | 31,6569122 | 92,7680784 | 138,921243
2025-05-15 12:14:56.353 | 465 | 31,7122799 | 93,1373107 | 139,402151
2025-05-15 12:14:57.353 | 466 | 31,7770286 | 93,5021093 | 139,926922
2025-05-15 12:14:58.352 | 467 | 31,9041202 | 93,9081016 | 140,44008
2025-05-15 12:14:59.353 | 468 | 32,0130349 | 94,3021673 | 140,940614
2025-05-15 12:15:00.353 | 469 | 32,1152433 | 94,7105176 | 141,488337
2025-05-15 12:15:01.353 | 470 | 32,2218793 | 95,130056 | 142,069751
2025-05-15 12:15:02.353 | 471 | 32,3050284 | 95,5569387 | 142,643651
2025-05-15 12:15:03.353 | 472 | 32,3780836 | 95,9923304 | 143,275665
2025-05-15 12:15:04.353 | 473 | 32,4838104 | 96,4375446 | 143,832413
2025-05-15 12:15:05.353 | 474 | 32,5713258 | 96,875097 | 144,415323
2025-05-15 12:15:06.353 | 475 | 32,7143361 | 97,3332351 | 145,011339
2025-05-15 12:15:07.353 | 476 | 32,8408126 | 97,804424 | 145,654543
2025-05-15 12:15:08.353 | 477 | 32,9237685 | 98,2885085 | 146,407281
2025-05-15 12:15:09.353 | 478 | 33,0068264 | 98,7753448 | 147,012548
2025-05-15 12:15:10.353 | 479 | 33,1180061 | 99,2350897 | 147,672081
2025-05-15 12:15:11.353 | 480 | 33,1523 | 99,7241621 | 148,377133
2025-05-15 12:15:12.353 | 481 | 33,2627025 | 100,217432 | 149,058408
2025-05-15 12:15:13.353 | 482 | 33,3876753 | 100,72081 | 149,754333
2025-05-15 12:15:14.353 | 483 | 33,4968346 | 101,2473 | 150,499342
2025-05-15 12:15:15.353 | 484 | 33,5911328 | 101,776095 | 151,255574
2025-05-15 12:15:16.353 | 485 | 33,6527685 | 102,299707 | 151,947757
2025-05-15 12:15:17.353 | 486 | 34,0409519 | 102,805228 | 152,652932
2025-05-15 12:15:18.353 | 487 | 34,9810507 | 103,312202 | 153,468627
2025-05-15 12:15:19.353 | 488 | 35,4372215 | 103,851009 | 154,176233
2025-05-15 12:15:20.353 | 489 | 35,782889 | 104,354492 | 154,910398
2025-05-15 12:15:21.353 | 490 | 36,1575631 | 104,865511 | 155,684534
2025-05-15 12:15:22.353 | 491 | 36,3812951 | 105,39492 | 156,436167
2025-05-15 12:15:23.353 | 492 | 36,4656533 | 105,935661 | 157,14866
2025-05-15 12:15:24.353 | 493 | 36,5290031 | 106,473858 | 157,829186
2025-05-15 12:15:25.353 | 494 | 36,539623 | 106,997526 | 158,540432
2025-05-15 12:15:26.353 | 495 | 36,5644665 | 107,519911 | 159,190886
2025-05-15 12:15:27.353 | 496 | 36,6211007 | 108,03603 | 159,85947
2025-05-15 12:15:28.353 | 497 | 36,6524091 | 108,531698 | 160,430166
2025-05-15 12:15:29.353 | 498 | 36,6721024 | 109,028235 | 161,052443
2025-05-15 12:15:30.353 | 499 | 36,6863655 | 109,527006 | 161,711815
2025-05-15 12:15:31.353 | 500 | 36,670476 | 109,999656 | 162,251068
2025-05-15 12:15:32.353 | 501 | 36,7806975 | 110,45764 | 162,875596
2025-05-15 12:15:33.353 | 502 | 37,4394575 | 110,936352 | 163,27976
2025-05-15 12:15:34.353 | 503 | 37,9650669 | 111,389135 | 163,756519
2025-05-15 12:15:35.353 | 504 | 38,3214302 | 111,84193 | 164,435019
2025-05-15 12:15:36.353 | 505 | 38,5830118 | 112,297922 | 165,033538
2025-05-15 12:15:37.353 | 506 | 38,8127624 | 112,718987 | 165,581982
2025-05-15 12:15:38.353 | 507 | 39,2483748 | 113,166003 | 166,093599
2025-05-15 12:15:39.353 | 508 | 39,6746825 | 113,628394 | 166,621627
2025-05-15 12:15:40.353 | 509 | 40,061089 | 114,104579 | 167,134074
2025-05-15 12:15:41.353 | 510 | 40,391652 | 114,578861 | 167,647641
2025-05-15 12:15:42.353 | 511 | 40,5982974 | 115,025005 | 168,029128
2025-05-15 12:15:43.353 | 512 | 40,6941554 | 115,511908 | 168,658911
2025-05-15 12:15:44.353 | 513 | 40,6784988 | 115,979849 | 169,256914
2025-05-15 12:15:45.353 | 514 | 40,6654676 | 116,457728 | 169,882843
2025-05-15 12:15:46.353 | 515 | 40,6507691 | 116,930127 | 170,494808
2025-05-15 12:15:47.353 | 516 | 40,6678689 | 117,450514 | 171,118397
2025-05-15 12:15:48.353 | 517 | 40,7824395 | 117,952997 | 171,762803
2025-05-15 12:15:49.353 | 518 | 40,8770656 | 118,50859 | 172,529481
2025-05-15 12:15:50.353 | 519 | 40,9736456 | 119,073905 | 173,25985
2025-05-15 12:15:51.353 | 520 | 41,1148454 | 119,638627 | 174,032856
2025-05-15 12:15:52.353 | 521 | 41,2890275 | 120,176541 | 174,747553
2025-05-15 12:15:53.353 | 522 | 41,4303819 | 120,733633 | 175,555793
2025-05-15 12:15:54.353 | 523 | 41,5109026 | 121,299146 | 176,266725
2025-05-15 12:15:55.353 | 524 | 41,5407255 | 121,850092 | 176,909746
2025-05-15 12:15:56.353 | 525 | 41,5604163 | 122,390515 | 177,63845
2025-05-15 12:15:57.353 | 526 | 41,5625462 | 122,927515 | 178,43948
2025-05-15 12:15:58.353 | 527 | 41,6510512 | 123,482747 | 179,171963
2025-05-15 12:15:59.353 | 528 | 41,698355 | 124,009625 | 179,963273
2025-05-15 12:16:00.353 | 529 | 41,7493905 | 124,522792 | 180,654205
2025-05-15 12:16:01.353 | 530 | 42,3680778 | 125,035183 | 181,320713
2025-05-15 12:16:02.353 | 531 | 42,8666422 | 125,57163 | 182,062687
2025-05-15 12:16:03.353 | 532 | 43,3447015 | 126,072077 | 182,816064
2025-05-15 12:16:04.353 | 533 | 43,6042941 | 126,589722 | 183,539647
2025-05-15 12:16:05.353 | 534 | 43,9106773 | 127,111964 | 184,291522
2025-05-15 12:16:06.353 | 535 | 44,0532967 | 127,621429 | 184,915647
2025-05-15 12:16:07.353 | 536 | 44,0398384 | 128,127852 | 185,559264
2025-05-15 12:16:08.353 | 537 | 44,5869276 | 128,657463 | 186,175922
2025-05-15 12:16:09.353 | 538 | 44,9967639 | 129,184356 | 186,782842
2025-05-15 12:16:10.353 | 539 | 45,3986442 | 129,716828 | 187,438507
2025-05-15 12:16:11.353 | 540 | 45,7104411 | 130,251905 | 188,139566
2025-05-15 12:16:12.353 | 541 | 45,921512 | 130,799581 | 188,891665
2025-05-15 12:16:13.353 | 542 | 45,9977698 | 131,366517 | 189,58544
2025-05-15 12:16:14.353 | 543 | 46,0089885 | 131,921136 | 190,354274
2025-05-15 12:16:15.353 | 544 | 46,0837677 | 132,49375 | 191,062924
2025-05-15 12:16:16.353 | 545 | 46,6444538 | 133,062739 | 191,896924
2025-05-15 12:16:17.353 | 546 | 47,0412868 | 133,61722 | 192,694172
2025-05-15 12:16:18.353 | 547 | 47,3893523 | 134,183615 | 193,419236
2025-05-15 12:16:19.353 | 548 | 47,71162 | 134,726831 | 194,068342
2025-05-15 12:16:20.396 | 549 | 47,9891881 | 135,326503 | 194,751249
2025-05-15 12:16:21.353 | 550 | 48,0837345 | 135,866414 | 195,424792
2025-05-15 12:16:22.353 | 551 | 48,1767542 | 136,464636 | 196,08485
2025-05-15 12:16:23.353 | 552 | 48,2647688 | 137,024149 | 196,808241
2025-05-15 12:16:24.353 | 553 | 48,6516318 | 137,61653 | 197,474864
2025-05-15 12:16:25.353 | 554 | 49,0402805 | 138,201282 | 198,172714
2025-05-15 12:16:26.353 | 555 | 49,340913 | 138,774921 | 198,80871
2025-05-15 12:16:27.353 | 556 | 49,4601574 | 139,345302 | 199,439805
2025-05-15 12:16:28.353 | 557 | 49,4961387 | 139,88959 | 200,173455
2025-05-15 12:16:29.353 | 558 | 49,481612 | 140,470315 | 200,979438
2025-05-15 12:16:30.353 | 559 | 49,4229956 | 141,03097 | 201,656034
2025-05-15 12:16:31.353 | 560 | 49,3715716 | 141,551556 | 202,366377
2025-05-15 12:16:32.353 | 561 | 49,3364916 | 142,05593 | 202,964157
2025-05-15 12:16:33.353 | 562 | 49,6362459 | 142,563874 | 203,554198
2025-05-15 12:16:34.353 | 563 | 50,1039337 | 143,068612 | 204,150164
2025-05-15 12:16:35.353 | 564 | 50,4622065 | 143,52435 | 204,6555
2025-05-15 12:16:36.353 | 565 | 50,6653958 | 143,981197 | 205,225075
2025-05-15 12:16:37.353 | 566 | 50,8397403 | 144,410156 | 205,69676
2025-05-15 12:16:38.353 | 567 | 50,991139 | 144,835845 | 206,176666
2025-05-15 12:16:39.353 | 568 | 51,3747084 | 145,258993 | 206,61021
2025-05-15 12:16:40.353 | 569 | 51,6676179 | 145,675029 | 207,089989
2025-05-15 12:16:41.353 | 570 | 51,9482679 | 146,08972 | 207,543316
2025-05-15 12:16:42.353 | 571 | 52,164779 | 146,512776 | 207,890622
2025-05-15 12:16:43.353 | 572 | 52,3711212 | 146,896521 | 208,30181
2025-05-15 12:16:44.353 | 573 | 52,7353729 | 147,272407 | 208,626264
2025-05-15 12:16:45.353 | 574 | 53,0561112 | 147,634735 | 209,001495
2025-05-15 12:16:46.353 | 575 | 53,2699841 | 147,997495 | 209,321323
2025-05-15 12:16:47.353 | 576 | 53,455528 | 148,386084 | 209,693115
2025-05-15 12:16:48.353 | 577 | 53,511848 | 148,745404 | 210,058681
2025-05-15 12:16:49.353 | 578 | 53,473583 | 149,112662 | 210,340528
2025-05-15 12:16:50.353 | 579 | 53,4024658 | 149,468189 | 210,649141
2025-05-15 12:16:51.353 | 580 | 53,4220494 | 149,84637 | 210,97357
2025-05-15 12:16:52.353 | 581 | 53,4740756 | 150,186279 | 211,389909
2025-05-15 12:16:53.353 | 582 | 53,5113335 | 150,559882 | 211,735439
2025-05-15 12:16:54.353 | 583 | 53,6784732 | 150,894337 | 212,100292
2025-05-15 12:16:55.353 | 584 | 53,955325 | 151,239556 | 212,389711
2025-05-15 12:16:56.353 | 585 | 54,1274278 | 151,580218 | 212,674808
2025-05-15 12:16:57.353 | 586 | 54,2576727 | 151,911875 | 212,910718
2025-05-15 12:16:58.353 | 587 | 54,3180026 | 152,243093 | 213,096889
2025-05-15 12:16:59.353 | 588 | 54,2949433 | 152,557195 | 213,31963
2025-05-15 12:17:00.353 | 589 | 54,258815 | 152,87874 | 213,648962
2025-05-15 12:17:01.353 | 590 | 54,1938001 | 153,216639 | 213,952317
2025-05-15 12:17:02.353 | 591 | 54,1783756 | 153,547318 | 214,259779
2025-05-15 12:17:03.353 | 592 | 54,1250904 | 153,849228 | 214,571164
2025-05-15 12:17:04.353 | 593 | 54,0959079 | 154,15398 | 214,881011
2025-05-15 12:17:05.353 | 594 | 54,0654765 | 154,476986 | 215,178301
2025-05-15 12:17:06.353 | 595 | 54,3659427 | 154,758138 | 215,418607
2025-05-15 12:17:07.353 | 596 | 54,7085426 | 155,076744 | 215,653792
2025-05-15 12:17:08.353 | 597 | 54,998124 | 155,360756 | 215,821478
2025-05-15 12:17:09.353 | 598 | 55,1405403 | 155,638049 | 216,021738
2025-05-15 12:17:10.353 | 599 | 55,2530467 | 155,94397 | 216,214194
2025-05-15 12:17:11.353 | 600 | 55,2300836 | 156,234725 | 216,402216
2025-05-15 12:17:12.353 | 601 | 55,1457411 | 156,502624 | 216,619759
2025-05-15 12:17:13.353 | 602 | 55,0919604 | 156,78746 | 216,890168
2025-05-15 12:17:14.353 | 603 | 55,0646289 | 157,039842 | 217,050782
2025-05-15 12:17:15.353 | 604 | 55,0081863 | 157,319068 | 217,124967
2025-05-15 12:17:16.353 | 605 | 55,0020688 | 157,552812 | 217,317125
2025-05-15 12:17:17.353 | 606 | 54,9610051 | 157,796324 | 217,487973
2025-05-15 12:17:18.353 | 607 | 55,2433505 | 158,056226 | 217,774465
2025-05-15 12:17:19.353 | 608 | 55,4798239 | 158,334537 | 218,083641
2025-05-15 12:17:20.353 | 609 | 55,6853711 | 158,60745 | 218,255659
2025-05-15 12:17:21.353 | 610 | 55,8041533 | 158,867038 | 218,458853
2025-05-15 12:17:22.353 | 611 | 55,9317592 | 159,129575 | 218,687919
2025-05-15 12:17:23.353 | 612 | 56,1411106 | 159,411857 | 218,944248
2025-05-15 12:17:24.353 | 613 | 56,3196111 | 159,682213 | 219,131571
2025-05-15 12:17:25.353 | 614 | 56,4884701 | 159,937332 | 219,342881
2025-05-15 12:17:26.353 | 615 | 56,6679376 | 160,183691 | 219,54623
2025-05-15 12:17:27.353 | 616 | 56,7401273 | 160,420032 | 219,704949
2025-05-15 12:17:28.353 | 617 | 56,7073396 | 160,67217 | 219,887852
2025-05-15 12:17:29.352 | 618 | 56,7099671 | 160,913239 | 220,08477
2025-05-15 12:17:30.353 | 619 | 56,6999948 | 161,170677 | 220,241719
2025-05-15 12:17:31.353 | 620 | 56,6957715 | 161,423573 | 220,615059
2025-05-15 12:17:32.353 | 621 | 56,9541687 | 161,670414 | 220,863961
2025-05-15 12:17:33.353 | 622 | 57,1426176 | 161,909566 | 221,121669
2025-05-15 12:17:34.353 | 623 | 57,3404777 | 162,146317 | 221,25159
2025-05-15 12:17:35.353 | 624 | 57,4549927 | 162,382096 | 221,518528
2025-05-15 12:17:36.353 | 625 | 57,4855478 | 162,619327 | 221,746601
2025-05-15 12:17:37.353 | 626 | 57,4076153 | 162,86562 | 221,898943
2025-05-15 12:17:38.353 | 627 | 57,3684089 | 163,118584 | 221,972329
2025-05-15 12:17:39.353 | 628 | 57,3238836 | 163,379659 | 222,151659
2025-05-15 12:17:40.353 | 629 | 57,2564295 | 163,616744 | 222,31153
2025-05-15 12:17:41.353 | 630 | 57,1857712 | 163,850884 | 222,435391
2025-05-15 12:17:42.353 | 631 | 57,1321934 | 164,116914 | 222,611022
2025-05-15 12:17:43.353 | 632 | 57,0716376 | 164,359041 | 222,774547
2025-05-15 12:17:44.353 | 633 | 57,2595374 | 164,617077 | 222,99291
2025-05-15 12:17:45.353 | 634 | 57,4719496 | 164,876067 | 223,331775
2025-05-15 12:17:46.353 | 635 | 57,706242 | 165,133334 | 223,623457
2025-05-15 12:17:47.353 | 636 | 57,853717 | 165,38283 | 223,927728
2025-05-15 12:17:48.353 | 637 | 57,8802697 | 165,614659 | 224,088194
2025-05-15 12:17:49.353 | 638 | 57,8127801 | 165,870777 | 224,282227
2025-05-15 12:17:50.353 | 639 | 57,780482 | 166,118595 | 224,538746
2025-05-15 12:17:51.353 | 640 | 57,7824267 | 166,353799 | 224,757165
2025-05-15 12:17:52.353 | 641 | 58,0208199 | 166,600745 | 224,959379
2025-05-15 12:17:53.353 | 642 | 58,2308373 | 166,879551 | 225,163486
2025-05-15 12:17:54.353 | 643 | 58,4467788 | 167,150349 | 225,321959
2025-05-15 12:17:55.353 | 644 | 58,5066587 | 167,402628 | 225,512157
2025-05-15 12:17:56.353 | 645 | 58,572874 | 167,67331 | 225,788119
2025-05-15 12:17:57.352 | 646 | 58,6303871 | 167,970918 | 226,001553
2025-05-15 12:17:58.353 | 647 | 58,8769659 | 168,239352 | 226,272734
2025-05-15 12:17:59.353 | 648 | 59,1184369 | 168,513666 | 226,617105
2025-05-15 12:18:00.353 | 649 | 59,2763671 | 168,794158 | 226,920131
2025-05-15 12:18:01.353 | 650 | 59,3889253 | 169,03835 | 227,181993
2025-05-15 12:18:02.353 | 651 | 59,3874748 | 169,334707 | 227,368622
2025-05-15 12:18:03.353 | 652 | 59,4067007 | 169,567026 | 227,661004
2025-05-15 12:18:04.353 | 653 | 59,3559438 | 169,823917 | 227,976902
2025-05-15 12:18:05.353 | 654 | 59,4093766 | 170,122066 | 228,296617
2025-05-15 12:18:06.353 | 655 | 59,6476362 | 170,412651 | 228,582658
2025-05-15 12:18:07.353 | 656 | 59,9666667 | 170,705596 | 228,900356
2025-05-15 12:18:08.353 | 657 | 60,1603052 | 171,017225 | 229,195234
2025-05-15 12:18:09.352 | 658 | 60,223601 | 171,307385 | 229,507386
2025-05-15 12:18:10.353 | 659 | 60,2627283 | 171,629131 | 229,82849
2025-05-15 12:18:11.353 | 660 | 60,3813128 | 171,931047 | 230,151081
2025-05-15 12:18:12.353 | 661 | 60,4567223 | 172,230428 | 230,472658
2025-05-15 12:18:13.353 | 662 | 60,6462966 | 172,531768 | 230,814019
2025-05-15 12:18:14.353 | 663 | 60,8729362 | 172,843936 | 231,182209
2025-05-15 12:18:15.353 | 664 | 61,1267527 | 173,174794 | 231,51192
2025-05-15 12:18:16.353 | 665 | 61,2823903 | 173,482367 | 231,879251
2025-05-15 12:18:17.353 | 666 | 61,3467252 | 173,809469 | 232,243212
2025-05-15 12:18:18.353 | 667 | 61,4021461 | 174,12237 | 232,621776
2025-05-15 12:18:19.353 | 668 | 61,4432802 | 174,430035 | 233,092608
2025-05-15 12:18:20.353 | 669 | 61,4180574 | 174,753826 | 233,494728
2025-05-15 12:18:21.353 | 670 | 61,4247801 | 175,072678 | 233,860979
2025-05-15 12:18:22.353 | 671 | 61,4112049 | 175,385891 | 234,322456
2025-05-15 12:18:23.353 | 672 | 61,4699685 | 175,691938 | 234,732172
2025-05-15 12:18:24.353 | 673 | 61,5516342 | 175,959317 | 235,041572
2025-05-15 12:18:25.353 | 674 | 61,5910874 | 176,242028 | 235,360427
2025-05-15 12:18:26.353 | 675 | 61,5894647 | 176,502113 | 235,589481
2025-05-15 12:18:27.353 | 676 | 61,6011797 | 176,741146 | 235,757874
2025-05-15 12:18:28.353 | 677 | 61,6587864 | 176,975833 | 235,905919
2025-05-15 12:18:29.353 | 678 | 61,6778638 | 177,206909 | 236,163895
2025-05-15 12:18:30.353 | 679 | 61,6986956 | 177,424532 | 236,311717
2025-05-15 12:18:31.353 | 680 | 61,6702984 | 177,635569 | 236,494651
2025-05-15 12:18:32.353 | 681 | 61,6437043 | 177,852833 | 236,779235
2025-05-15 12:18:33.353 | 682 | 61,6378668 | 178,09884 | 237,050731
2025-05-15 12:18:34.353 | 683 | 61,6953832 | 178,358786 | 237,324945
2025-05-15 12:18:35.353 | 684 | 61,7345209 | 178,573013 | 237,597844
2025-05-15 12:18:36.353 | 685 | 61,783211 | 178,784598 | 237,796859
2025-05-15 12:18:37.353 | 686 | 61,8684953 | 179,019761 | 238,037888
2025-05-15 12:18:38.353 | 687 | 61,9478697 | 179,254196 | 238,319247
2025-05-15 12:18:39.353 | 688 | 61,9787937 | 179,491803 | 238,455013
2025-05-15 12:18:40.353 | 689 | 62,0579444 | 179,734099 | 238,609844
2025-05-15 12:18:41.353 | 690 | 62,1468973 | 179,945935 | 238,713706
2025-05-15 12:18:42.353 | 691 | 62,271267 | 180,140096 | 238,858824
2025-05-15 12:18:43.353 | 692 | 62,3105874 | 180,332998 | 238,954134
2025-05-15 12:18:44.353 | 693 | 62,4573531 | 180,518707 | 239,010243
2025-05-15 12:18:45.353 | 694 | 62,5177635 | 180,692439 | 239,090031
2025-05-15 12:18:46.353 | 695 | 62,5490298 | 180,885829 | 239,160991
2025-05-15 12:18:47.353 | 696 | 62,6360248 | 181,042288 | 239,205104
2025-05-15 12:18:48.353 | 697 | 62,7400889 | 181,218786 | 239,227136
2025-05-15 12:18:49.353 | 698 | 62,8054208 | 181,369669 | 239,370114
2025-05-15 12:18:50.353 | 699 | 62,8402396 | 181,555907 | 239,432556
2025-05-15 12:18:51.353 | 700 | 62,8636905 | 181,703172 | 239,587724
2025-05-15 12:18:52.353 | 701 | 62,8788806 | 181,864441 | 239,690954
2025-05-15 12:18:53.353 | 702 | 62,83796 | 182,015998 | 239,680269
2025-05-15 12:18:54.353 | 703 | 62,8346323 | 182,16816 | 239,797702
2025-05-15 12:18:55.353 | 704 | 62,83081 | 182,349664 | 240,034992
2025-05-15 12:18:56.353 | 705 | 62,8668801 | 182,521546 | 240,185321
2025-05-15 12:18:57.353 | 706 | 62,9122655 | 182,698045 | 240,20779
2025-05-15 12:18:58.353 | 707 | 62,9419796 | 182,837347 | 240,318633
2025-05-15 12:18:59.353 | 708 | 62,9751543 | 182,992776 | 240,367476
2025-05-15 12:19:00.353 | 709 | 63,0052148 | 183,13025 | 240,505866
2025-05-15 12:19:01.353 | 710 | 63,0580082 | 183,263666 | 240,571026
2025-05-15 12:19:02.353 | 711 | 63,0578964 | 183,406651 | 240,66512
2025-05-15 12:19:03.353 | 712 | 63,1006818 | 183,531924 | 240,726015
2025-05-15 12:19:04.353 | 713 | 63,182221 | 183,654395 | 240,764716
2025-05-15 12:19:05.353 | 714 | 63,2476831 | 183,759666 | 240,801893
2025-05-15 12:19:06.353 | 715 | 63,3174351 | 183,912309 | 240,741379
2025-05-15 12:19:07.352 | 716 | 63,3774326 | 184,024385 | 240,84437
2025-05-15 12:19:08.353 | 717 | 63,4082867 | 184,163256 | 240,961605
2025-05-15 12:19:09.353 | 718 | 63,5008894 | 184,288711 | 240,990755
2025-05-15 12:19:10.353 | 719 | 63,5762938 | 184,400339 | 241,01909
2025-05-15 12:19:11.353 | 720 | 63,616519 | 184,516014 | 241,126133
2025-05-15 12:19:12.353 | 721 | 63,7092364 | 184,62024 | 241,13525
2025-05-15 12:19:13.353 | 722 | 63,705759 | 184,707615 | 241,069741
2025-05-15 12:19:14.353 | 723 | 63,7690798 | 184,813177 | 240,996698
2025-05-15 12:19:15.353 | 724 | 63,8285879 | 184,896405 | 240,928948
2025-05-15 12:19:16.353 | 725 | 63,8535884 | 184,969827 | 240,906515
2025-05-15 12:19:17.353 | 726 | 63,9479874 | 185,094752 | 240,985402
2025-05-15 12:19:18.353 | 727 | 63,9927652 | 185,185535 | 241,117222
2025-05-15 12:19:19.353 | 728 | 64,1153301 | 185,29262 | 241,099707
2025-05-15 12:19:20.353 | 729 | 64,150466 | 185,393551 | 241,052974
2025-05-15 12:19:21.353 | 730 | 64,1901937 | 185,501131 | 241,107827
2025-05-15 12:19:22.353 | 731 | 64,2130363 | 185,603415 | 241,219258
2025-05-15 12:19:23.353 | 732 | 64,2009102 | 185,684006 | 241,255157
2025-05-15 12:19:24.353 | 733 | 64,2324399 | 185,781994 | 241,171722
2025-05-15 12:19:25.353 | 734 | 64,2654511 | 185,860922 | 241,300709
2025-05-15 12:19:26.353 | 735 | 64,2557421 | 185,981599 | 241,392078
2025-05-15 12:19:27.374 | 736 | 64,235572 | 186,070322 | 241,399846
2025-05-15 12:19:28.353 | 737 | 64,2400111 | 186,155268 | 241,364961
2025-05-15 12:19:29.353 | 738 | 64,3281592 | 186,259931 | 241,345329
2025-05-15 12:19:30.353 | 739 | 64,309897 | 186,348198 | 241,339961
2025-05-15 12:19:31.353 | 740 | 64,3545909 | 186,433962 | 241,425865
2025-05-15 12:19:32.353 | 741 | 64,3966569 | 186,517599 | 241,421725
2025-05-15 12:19:33.353 | 742 | 64,4463736 | 186,613776 | 241,423015
2025-05-15 12:19:34.353 | 743 | 64,4440698 | 186,685418 | 241,480298
2025-05-15 12:19:35.353 | 744 | 64,4509847 | 186,784099 | 241,451007
2025-05-15 12:19:36.353 | 745 | 64,4481121 | 186,885212 | 241,477779
2025-05-15 12:19:37.353 | 746 | 64,4870406 | 186,981029 | 241,601576
2025-05-15 12:19:38.353 | 747 | 64,5354271 | 187,066089 | 241,633032
2025-05-15 12:19:39.353 | 748 | 64,6133382 | 187,153661 | 241,685074
2025-05-15 12:19:40.353 | 749 | 64,6814825 | 187,258446 | 241,679083
2025-05-15 12:19:41.353 | 750 | 64,6817676 | 187,336307 | 241,717169
2025-05-15 12:19:42.353 | 751 | 64,6735377 | 187,433005 | 241,670729
2025-05-15 12:19:43.353 | 752 | 64,7448747 | 187,500009 | 241,621677
2025-05-15 12:19:44.353 | 753 | 64,7352494 | 187,562697 | 241,683668
2025-05-15 12:19:45.353 | 754 | 64,7587416 | 187,62412 | 241,679437
2025-05-15 12:19:46.353 | 755 | 64,7370694 | 187,701677 | 241,738196
2025-05-15 12:19:47.353 | 756 | 64,7256219 | 187,812826 | 241,774672
2025-05-15 12:19:48.353 | 757 | 64,8526558 | 187,930704 | 241,845341
2025-05-15 12:19:49.353 | 758 | 64,8916081 | 188,043152 | 241,874388
2025-05-15 12:19:50.353 | 759 | 64,8996155 | 188,175623 | 241,838853
2025-05-15 12:19:51.353 | 760 | 64,985062 | 188,291637 | 241,898449
2025-05-15 12:19:52.353 | 761 | 65,0326478 | 188,389106 | 241,930623
2025-05-15 12:19:53.353 | 762 | 65,1065086 | 188,46768 | 242,043016
2025-05-15 12:19:54.353 | 763 | 65,1425798 | 188,548088 | 242,107947
2025-05-15 12:19:55.353 | 764 | 65,1344914 | 188,650338 | 242,22107
2025-05-15 12:19:56.353 | 765 | 65,2268914 | 188,779659 | 242,326
2025-05-15 12:19:57.353 | 766 | 65,2716436 | 188,897739 | 242,3607
2025-05-15 12:19:58.353 | 767 | 65,3810333 | 189,047461 | 242,397018
2025-05-15 12:19:59.353 | 768 | 65,3846808 | 189,178275 | 242,542647
2025-05-15 12:20:00.353 | 769 | 65,491164 | 189,328599 | 242,647118
2025-05-15 12:20:01.353 | 770 | 65,5966996 | 189,488745 | 242,795177
2025-05-15 12:20:02.353 | 771 | 65,7507683 | 189,639021 | 242,946766
2025-05-15 12:20:03.353 | 772 | 65,9168554 | 189,790649 | 243,073475
2025-05-15 12:20:04.353 | 773 | 65,9694307 | 189,928001 | 243,172563
2025-05-15 12:20:05.353 | 774 | 66,0078316 | 190,074432 | 243,355828
2025-05-15 12:20:06.353 | 775 | 66,0937971 | 190,218287 | 243,48649
2025-05-15 12:20:07.353 | 776 | 66,0953672 | 190,351234 | 243,65177
2025-05-15 12:20:08.353 | 777 | 66,0955698 | 190,5057 | 243,810601
2025-05-15 12:20:09.353 | 778 | 66,0913769 | 190,62958 | 243,954825
2025-05-15 12:20:10.353 | 779 | 66,1641654 | 190,752644 | 244,093346
2025-05-15 12:20:11.353 | 780 | 66,3007095 | 190,901388 | 244,250779
2025-05-15 12:20:12.353 | 781 | 66,3799866 | 191,06014 | 244,437015
2025-05-15 12:20:13.353 | 782 | 66,4961212 | 191,238057 | 244,782866
2025-05-15 12:20:14.353 | 783 | 66,4417844 | 191,413819 | 244,984698
2025-05-15 12:20:15.353 | 784 | 66,439164 | 191,597463 | 245,251006
2025-05-15 12:20:16.353 | 785 | 66,4448559 | 191,791948 | 245,481195
2025-05-15 12:20:17.353 | 786 | 66,5164972 | 191,977803 | 245,693336
2025-05-15 12:20:18.353 | 787 | 66,6081172 | 192,171544 | 245,961525
2025-05-15 12:20:19.353 | 788 | 66,7826474 | 192,357315 | 246,179057
2025-05-15 12:20:20.353 | 789 | 66,8786422 | 192,573841 | 246,398222
2025-05-15 12:20:21.353 | 790 | 66,9447065 | 192,76173 | 246,673709
2025-05-15 12:20:22.353 | 791 | 67,0665115 | 192,943024 | 246,87398
2025-05-15 12:20:23.353 | 792 | 67,109509 | 193,119573 | 247,191284
2025-05-15 12:20:24.353 | 793 | 67,2057854 | 193,292007 | 247,483499
2025-05-15 12:20:25.353 | 794 | 67,3243157 | 193,48315 | 247,731527
2025-05-15 12:20:26.353 | 795 | 67,4877207 | 193,680336 | 248,045374
2025-05-15 12:20:27.353 | 796 | 67,562106 | 193,883199 | 248,308726
2025-05-15 12:20:28.353 | 797 | 67,6124504 | 194,039519 | 248,570108
2025-05-15 12:20:29.353 | 798 | 67,6413909 | 194,20151 | 248,875232
2025-05-15 12:20:30.353 | 799 | 67,716338 | 194,382991 | 249,056297
2025-05-15 12:20:31.353 | 800 | 67,7924547 | 194,556328 | 249,179271
2025-05-15 12:20:32.352 | 801 | 67,729561 | 194,719049 | 249,361382
2025-05-15 12:20:33.353 | 802 | 67,7970334 | 194,888541 | 249,642089
2025-05-15 12:20:34.353 | 803 | 67,8987332 | 195,053072 | 249,861604
2025-05-15 12:20:35.353 | 804 | 67,9418419 | 195,19905 | 250,105693
2025-05-15 12:20:36.353 | 805 | 67,9871382 | 195,357225 | 250,370648
2025-05-15 12:20:37.353 | 806 | 68,0169387 | 195,517815 | 250,670098
2025-05-15 12:20:38.352 | 807 | 68,0408656 | 195,672179 | 250,9455
2025-05-15 12:20:39.353 | 808 | 68,0577593 | 195,845636 | 251,09613
2025-05-15 12:20:40.353 | 809 | 68,1488968 | 196,01284 | 251,250997
2025-05-15 12:20:41.353 | 810 | 68,1353531 | 196,167888 | 251,392524
2025-05-15 12:20:42.353 | 811 | 68,1857999 | 196,339549 | 251,610598
2025-05-15 12:20:43.353 | 812 | 68,2001422 | 196,51521 | 251,848426
2025-05-15 12:20:44.353 | 813 | 68,1784054 | 196,681344 | 252,052608
2025-05-15 12:20:45.353 | 814 | 68,1909828 | 196,854436 | 252,325562
2025-05-15 12:20:46.353 | 815 | 68,2287652 | 197,022632 | 252,531721
2025-05-15 12:20:47.353 | 816 | 68,2592981 | 197,191418 | 252,705316
2025-05-15 12:20:48.353 | 817 | 68,2906217 | 197,358521 | 252,924623
2025-05-15 12:20:49.353 | 818 | 68,3236004 | 197,536356 | 253,151152
2025-05-15 12:20:50.353 | 819 | 68,3429184 | 197,713268 | 253,427324
2025-05-15 12:20:51.353 | 820 | 68,3909975 | 197,88962 | 253,700544
2025-05-15 12:20:52.353 | 821 | 68,4542519 | 198,041522 | 253,843381
2025-05-15 12:20:53.353 | 822 | 68,4640056 | 198,203444 | 254,050304
2025-05-15 12:20:54.353 | 823 | 68,4577228 | 198,400947 | 254,290845
2025-05-15 12:20:55.353 | 824 | 68,4567804 | 198,572753 | 254,529384
2025-05-15 12:20:56.353 | 825 | 68,4382872 | 198,763709 | 254,742938
2025-05-15 12:20:57.353 | 826 | 68,5428479 | 198,915929 | 254,848953
2025-05-15 12:20:58.353 | 827 | 68,638808 | 199,087325 | 254,883966
2025-05-15 12:20:59.412 | 828 | 68,6793217 | 199,250367 | 254,963136
2025-05-15 12:21:00.353 | 829 | 68,6854702 | 199,386888 | 255,067853
2025-05-15 12:21:01.353 | 830 | 68,5625073 | 199,565429 | 255,289661
2025-05-15 12:21:02.353 | 831 | 68,4992555 | 199,758579 | 255,532918
2025-05-15 12:21:03.353 | 832 | 68,4357056 | 199,985107 | 255,796937
2025-05-15 12:21:04.353 | 833 | 68,4704685 | 200,204656 | 256,031017
2025-05-15 12:21:05.353 | 834 | 68,481275 | 200,433538 | 256,340247
2025-05-15 12:21:06.353 | 835 | 68,4618994 | 200,681973 | 256,691737
2025-05-15 12:21:07.353 | 836 | 68,4549018 | 200,930863 | 256,98983
2025-05-15 12:21:08.352 | 837 | 68,4339617 | 201,171185 | 257,324223
2025-05-15 12:21:09.353 | 838 | 68,4449972 | 201,376494 | 257,628611
2025-05-15 12:21:10.353 | 839 | 68,4724316 | 201,641866 | 257,965944
2025-05-15 12:21:11.353 | 840 | 68,4513213 | 201,865177 | 258,283295
2025-05-15 12:21:12.353 | 841 | 68,3820046 | 202,081313 | 258,700949
2025-05-15 12:21:13.353 | 842 | 68,3262121 | 202,321061 | 259,052272
2025-05-15 12:21:14.353 | 843 | 68,2523896 | 202,542731 | 259,49284
2025-05-15 12:21:15.353 | 844 | 68,2342273 | 202,77203 | 259,896568
2025-05-15 12:21:16.353 | 845 | 68,183929 | 203,038547 | 260,210874
2025-05-15 12:21:17.353 | 846 | 68,1658915 | 203,292381 | 260,453533
2025-05-15 12:21:18.353 | 847 | 68,1656904 | 203,526059 | 260,73425
2025-05-15 12:21:19.353 | 848 | 68,1296669 | 203,741888 | 261,043462
2025-05-15 12:21:20.353 | 849 | 68,0910851 | 203,983619 | 261,392538
2025-05-15 12:21:21.353 | 850 | 68,0568539 | 204,217383 | 261,739709
2025-05-15 12:21:22.353 | 851 | 68,1152127 | 204,426359 | 261,992015
2025-05-15 12:21:23.353 | 852 | 68,1117723 | 204,666544 | 262,294372
2025-05-15 12:21:24.353 | 853 | 68,1113143 | 204,880556 | 262,532944
2025-05-15 12:21:25.353 | 854 | 68,0773387 | 205,073867 | 262,764497
2025-05-15 12:21:26.352 | 855 | 68,0814081 | 205,2978 | 263,009213
2025-05-15 12:21:27.353 | 856 | 68,0841693 | 205,508936 | 263,344146
2025-05-15 12:21:28.353 | 857 | 68,1144126 | 205,725285 | 263,617138
2025-05-15 12:21:29.353 | 858 | 68,1315141 | 205,947494 | 263,81144
2025-05-15 12:21:30.353 | 859 | 68,1548156 | 206,157113 | 264,043213
2025-05-15 12:21:31.353 | 860 | 68,2468898 | 206,375761 | 264,209663
2025-05-15 12:21:32.353 | 861 | 68,3387628 | 206,581051 | 264,522992
2025-05-15 12:21:33.353 | 862 | 68,3768402 | 206,797166 | 264,808891
2025-05-15 12:21:34.353 | 863 | 68,4057958 | 206,984339 | 265,033291
2025-05-15 12:21:35.353 | 864 | 68,3745545 | 207,167877 | 265,257557
2025-05-15 12:21:36.353 | 865 | 68,3482409 | 207,406471 | 265,633056
2025-05-15 12:21:37.353 | 866 | 68,5029052 | 207,648259 | 265,943701
2025-05-15 12:21:38.353 | 867 | 68,6931475 | 207,873479 | 266,261735
2025-05-15 12:21:39.353 | 868 | 68,8746643 | 208,127183 | 266,527093
2025-05-15 12:21:40.353 | 869 | 68,9629384 | 208,370081 | 266,788989
2025-05-15 12:21:41.353 | 870 | 69,0160295 | 208,574967 | 266,981791
2025-05-15 12:21:42.353 | 871 | 69,0666681 | 208,752049 | 267,135771
2025-05-15 12:21:43.353 | 872 | 69,0554551 | 208,98767 | 267,379489
2025-05-15 12:21:44.353 | 873 | 69,0256398 | 209,187951 | 267,635688
2025-05-15 12:21:45.353 | 874 | 69,0269242 | 209,382086 | 268,071145
2025-05-15 12:21:46.353 | 875 | 69,0587889 | 209,594213 | 268,351492
2025-05-15 12:21:47.353 | 876 | 69,059357 | 209,783411 | 268,606883
2025-05-15 12:21:48.353 | 877 | 69,0857253 | 209,986323 | 268,899926
2025-05-15 12:21:49.353 | 878 | 69,0631277 | 210,194556 | 269,215392
2025-05-15 12:21:50.353 | 879 | 69,0552262 | 210,404738 | 269,462602
2025-05-15 12:21:51.353 | 880 | 69,0327737 | 210,606689 | 269,687009
2025-05-15 12:21:52.353 | 881 | 69,0304751 | 210,804814 | 269,912044
2025-05-15 12:21:53.353 | 882 | 69,028515 | 211,007269 | 270,177181
2025-05-15 12:21:54.353 | 883 | 69,0429948 | 211,239367 | 270,454005
2025-05-15 12:21:55.353 | 884 | 69,0325803 | 211,456279 | 270,676938
2025-05-15 12:21:56.353 | 885 | 69,0683691 | 211,650775 | 270,960782
2025-05-15 12:21:57.353 | 886 | 69,0775606 | 211,905575 | 271,234876
2025-05-15 12:21:58.353 | 887 | 69,0763057 | 212,134788 | 271,424856
2025-05-15 12:21:59.353 | 888 | 69,1036867 | 212,334736 | 271,632229
2025-05-15 12:22:00.353 | 889 | 69,1264348 | 212,545299 | 271,872861
2025-05-15 12:22:01.353 | 890 | 69,3077025 | 212,754028 | 272,086333
2025-05-15 12:22:02.353 | 891 | 69,5043035 | 212,974017 | 272,27916
2025-05-15 12:22:03.352 | 892 | 69,627613 | 213,179316 | 272,491711
2025-05-15 12:22:04.353 | 893 | 69,7581253 | 213,36657 | 272,748259
2025-05-15 12:22:05.353 | 894 | 69,8810959 | 213,569765 | 272,984048
2025-05-15 12:22:06.353 | 895 | 70,0410671 | 213,775178 | 273,153438
2025-05-15 12:22:07.353 | 896 | 70,1606493 | 213,979653 | 273,325814
2025-05-15 12:22:08.353 | 897 | 70,2884759 | 214,17505 | 273,561544
2025-05-15 12:22:09.353 | 898 | 70,3804631 | 214,353515 | 273,797499
2025-05-15 12:22:10.353 | 899 | 70,4915817 | 214,527548 | 273,97968
2025-05-15 12:22:11.353 | 900 | 70,6315568 | 214,70316 | 274,102083
2025-05-15 12:22:12.353 | 901 | 70,7447265 | 214,872934 | 274,291592
2025-05-15 12:22:13.353 | 902 | 70,7930147 | 215,058326 | 274,541493
2025-05-15 12:22:14.353 | 903 | 70,7543875 | 215,235358 | 274,808203
2025-05-15 12:22:15.353 | 904 | 70,7475653 | 215,408995 | 275,000479
2025-05-15 12:22:16.353 | 905 | 70,8144276 | 215,581676 | 275,120761
2025-05-15 12:22:17.353 | 906 | 70,871712 | 215,722329 | 275,270966
2025-05-15 12:22:18.353 | 907 | 70,8863818 | 215,887381 | 275,347635
2025-05-15 12:22:19.353 | 908 | 70,932713 | 216,00036 | 275,547153
2025-05-15 12:22:20.353 | 909 | 71,0144876 | 216,161872 | 275,688996
2025-05-15 12:22:21.353 | 910 | 71,0726467 | 216,340645 | 275,946612
2025-05-15 12:22:22.353 | 911 | 71,1699717 | 216,502034 | 276,204314
2025-05-15 12:22:23.353 | 912 | 71,2490832 | 216,657977 | 276,439029
2025-05-15 12:22:24.353 | 913 | 71,2530914 | 216,841974 | 276,726837
2025-05-15 12:22:25.353 | 914 | 71,267483 | 217,01877 | 276,999437
2025-05-15 12:22:26.353 | 915 | 71,4367257 | 217,200847 | 277,229952
2025-05-15 12:22:27.353 | 916 | 71,6267646 | 217,374038 | 277,45127
2025-05-15 12:22:28.353 | 917 | 71,6918621 | 217,582375 | 277,634698
2025-05-15 12:22:29.353 | 918 | 72,0165717 | 217,771933 | 277,826914
2025-05-15 12:22:30.353 | 919 | 72,2455236 | 217,962979 | 278,055705
2025-05-15 12:22:31.352 | 920 | 72,5325674 | 218,150495 | 278,297691
2025-05-15 12:22:32.353 | 921 | 72,678307 | 218,32906 | 278,448446
2025-05-15 12:22:33.353 | 922 | 72,7457572 | 218,484331 | 278,53711
2025-05-15 12:22:34.353 | 923 | 72,8013492 | 218,659956 | 278,685765
2025-05-15 12:22:35.353 | 924 | 72,8321213 | 218,847264 | 278,893268
2025-05-15 12:22:36.353 | 925 | 72,8428361 | 219,057831 | 279,195944
2025-05-15 12:22:37.353 | 926 | 72,899831 | 219,269198 | 279,471485
2025-05-15 12:22:38.353 | 927 | 72,9998939 | 219,458407 | 279,697806
2025-05-15 12:22:39.353 | 928 | 73,0201644 | 219,651588 | 279,907557
2025-05-15 12:22:40.353 | 929 | 73,0828687 | 219,849496 | 280,190716
2025-05-15 12:22:41.353 | 930 | 73,2019582 | 220,04927 | 280,475142
2025-05-15 12:22:42.353 | 931 | 73,255186 | 220,267093 | 280,688148
2025-05-15 12:22:43.353 | 932 | 73,3205351 | 220,459917 | 280,924542
2025-05-15 12:22:44.353 | 933 | 73,4278181 | 220,636025 | 281,215433
2025-05-15 12:22:45.353 | 934 | 73,5101677 | 220,825095 | 281,45429
2025-05-15 12:22:46.353 | 935 | 73,524322 | 221,020032 | 281,650464
2025-05-15 12:22:47.353 | 936 | 73,5916908 | 221,212336 | 281,857412
2025-05-15 12:22:48.353 | 937 | 73,6910137 | 221,409391 | 282,054272
2025-05-15 12:22:49.353 | 938 | 73,8146558 | 221,597127 | 282,308988
2025-05-15 12:22:50.353 | 939 | 73,8838321 | 221,810951 | 282,61916
2025-05-15 12:22:51.353 | 940 | 73,8875589 | 222,014817 | 282,827457
2025-05-15 12:22:52.353 | 941 | 73,9972843 | 222,214017 | 283,062909
2025-05-15 12:22:53.353 | 942 | 74,0760753 | 222,425785 | 283,316529
2025-05-15 12:22:54.353 | 943 | 74,1674593 | 222,664282 | 283,528688
2025-05-15 12:22:55.353 | 944 | 74,2176582 | 222,880404 | 283,79603
2025-05-15 12:22:56.353 | 945 | 74,1334631 | 223,121284 | 284,108754
2025-05-15 12:22:57.353 | 946 | 74,1891318 | 223,362779 | 284,400879
2025-05-15 12:22:58.353 | 947 | 74,3504349 | 223,647996 | 284,698981
2025-05-15 12:22:59.353 | 948 | 74,4176635 | 223,899738 | 284,996398
2025-05-15 12:23:00.353 | 949 | 74,4404354 | 224,141879 | 285,351472
2025-05-15 12:23:01.353 | 950 | 74,5121161 | 224,420886 | 285,692382
2025-05-15 12:23:02.353 | 951 | 74,5821781 | 224,693326 | 286,14418
2025-05-15 12:23:03.353 | 952 | 74,725484 | 225,01473 | 286,67226
2025-05-15 12:23:04.353 | 953 | 74,8967483 | 225,368002 | 287,096785
2025-05-15 12:23:05.353 | 954 | 75,0891613 | 225,738979 | 287,426853
2025-05-15 12:23:06.353 | 955 | 75,2995165 | 226,040258 | 287,814882
2025-05-15 12:23:07.353 | 956 | 75,4836602 | 226,366424 | 288,205598
2025-05-15 12:23:08.353 | 957 | 75,6654297 | 226,64724 | 288,586058
2025-05-15 12:23:09.353 | 958 | 75,811442 | 226,925601 | 288,975386
2025-05-15 12:23:10.353 | 959 | 75,8213749 | 227,205908 | 289,47623
2025-05-15 12:23:11.353 | 960 | 75,8570283 | 227,506822 | 290,045976
2025-05-15 12:23:12.353 | 961 | 76,0044531 | 227,886185 | 290,636473
2025-05-15 12:23:13.353 | 962 | 76,1331173 | 228,271048 | 291,213487
2025-05-15 12:23:14.353 | 963 | 76,3026966 | 228,637131 | 291,641434
2025-05-15 12:23:15.353 | 964 | 76,3789045 | 228,973851 | 292,042474
2025-05-15 12:23:16.353 | 965 | 76,4306752 | 229,264967 | 292,455457
2025-05-15 12:23:17.353 | 966 | 76,4891182 | 229,569588 | 292,84253
2025-05-15 12:23:18.353 | 967 | 76,5624823 | 229,856253 | 293,138503
2025-05-15 12:23:19.353 | 968 | 76,5044749 | 230,139571 | 293,522562
2025-05-15 12:23:20.353 | 969 | 76,5102214 | 230,432133 | 293,876465
2025-05-15 12:23:21.353 | 970 | 76,5447946 | 230,6998 | 294,232009
2025-05-15 12:23:22.353 | 971 | 76,4925863 | 231,004913 | 294,686484
2025-05-15 12:23:23.353 | 972 | 76,5910286 | 231,319557 | 295,149382
2025-05-15 12:23:24.353 | 973 | 76,6032831 | 231,646756 | 295,611457
2025-05-15 12:23:25.353 | 974 | 76,7087439 | 231,972306 | 296,005981
2025-05-15 12:23:26.353 | 975 | 76,8276587 | 232,266744 | 296,318332
2025-05-15 12:23:27.353 | 976 | 76,9927249 | 232,555956 | 296,661936
2025-05-15 12:23:28.353 | 977 | 77,1227621 | 232,854776 | 297,02249
2025-05-15 12:23:29.353 | 978 | 77,2050728 | 233,103805 | 297,263861
2025-05-15 12:23:30.353 | 979 | 77,2680271 | 233,325176 | 297,58183
2025-05-15 12:23:31.353 | 980 | 77,3666466 | 233,539543 | 297,859927
2025-05-15 12:23:32.353 | 981 | 77,548127 | 233,779833 | 298,217926
2025-05-15 12:23:33.353 | 982 | 77,7340711 | 234,032958 | 298,550824
2025-05-15 12:23:34.353 | 983 | 77,9580272 | 234,301117 | 298,829517
2025-05-15 12:23:35.353 | 984 | 78,08952 | 234,543211 | 299,092426
2025-05-15 12:23:36.353 | 985 | 78,1525397 | 234,765038 | 299,321556
2025-05-15 12:23:37.353 | 986 | 78,2482335 | 234,977876 | 299,461851
2025-05-15 12:23:38.353 | 987 | 78,3481832 | 235,166782 | 299,592219
2025-05-15 12:23:39.353 | 988 | 78,4378771 | 235,358542 | 299,759371
2025-05-15 12:23:40.353 | 989 | 78,4445029 | 235,546834 | 299,927107
2025-05-15 12:23:41.353 | 990 | 78,454316 | 235,747411 | 300,18497
2025-05-15 12:23:42.353 | 991 | 78,4738796 | 235,912085 | 300,447518
2025-05-15 12:23:43.353 | 992 | 78,4731427 | 236,088861 | 300,729991
2025-05-15 12:23:44.353 | 993 | 78,5584297 | 236,285216 | 300,967109
2025-05-15 12:23:45.353 | 994 | 78,6412915 | 236,475012 | 301,013562
2025-05-15 12:23:46.353 | 995 | 78,6791994 | 236,652368 | 301,136988
2025-05-15 12:23:47.353 | 996 | 78,8031052 | 236,834615 | 301,21608
2025-05-15 12:23:48.353 | 997 | 78,825058 | 236,970473 | 301,269271
2025-05-15 12:23:49.353 | 998 | 78,901366 | 237,103659 | 301,378773
2025-05-15 12:23:50.353 | 999 | 78,9038947 | 237,235347 | 301,465418
2025-05-15 12:23:51.353 | 1000 | 78,9958896 | 237,352303 | 301,533593
2025-05-15 12:23:52.353 | 1001 | 79,0796533 | 237,475255 | 301,719799
2025-05-15 12:23:53.353 | 1002 | 79,1236082 | 237,610208 | 301,83344
2025-05-15 12:23:54.353 | 1003 | 79,1812643 | 237,746044 | 302,034191
2025-05-15 12:23:55.353 | 1004 | 79,302948 | 237,915378 | 302,108992
2025-05-15 12:23:56.353 | 1005 | 79,3297491 | 238,09948 | 302,167436
2025-05-15 12:23:57.353 | 1006 | 79,3875029 | 238,234497 | 302,173221
2025-05-15 12:23:58.353 | 1007 | 79,3425085 | 238,333576 | 302,212635
2025-05-15 12:23:59.353 | 1008 | 79,4113623 | 238,460182 | 302,253705
2025-05-15 12:24:00.353 | 1009 | 79,3514422 | 238,613716 | 302,332953
2025-05-15 12:24:01.353 | 1010 | 79,3839487 | 238,77071 | 302,465197
2025-05-15 12:24:02.353 | 1011 | 79,365144 | 238,932089 | 302,547293
2025-05-15 12:24:03.353 | 1012 | 79,3764967 | 239,069608 | 302,661988
2025-05-15 12:24:04.353 | 1013 | 79,3724271 | 239,231854 | 302,722616
2025-05-15 12:24:05.353 | 1014 | 79,4148036 | 239,373872 | 302,747273
2025-05-15 12:24:06.417 | 1015 | 79,4722765 | 239,522059 | 302,873177
2025-05-15 12:24:07.353 | 1016 | 79,5929484 | 239,628045 | 302,98267
2025-05-15 12:24:08.353 | 1017 | 79,6335056 | 239,789234 | 303,022573
2025-05-15 12:24:09.353 | 1018 | 79,66263 | 239,91234 | 303,104329
2025-05-15 12:24:10.353 | 1019 | 79,6986031 | 240,067956 | 303,12759
2025-05-15 12:24:11.353 | 1020 | 79,7202203 | 240,224292 | 303,172494
2025-05-15 12:24:12.353 | 1021 | 79,8019058 | 240,375257 | 303,232884
2025-05-15 12:24:13.353 | 1022 | 79,7933419 | 240,497077 | 303,339166
2025-05-15 12:24:14.353 | 1023 | 79,8135675 | 240,648776 | 303,501906
2025-05-15 12:24:15.353 | 1024 | 79,8262537 | 240,818934 | 303,669145
2025-05-15 12:24:16.353 | 1025 | 79,8933692 | 241,020757 | 303,839696
2025-05-15 12:24:17.353 | 1026 | 79,9078248 | 241,229648 | 304,011907
2025-05-15 12:24:18.353 | 1027 | 79,9861773 | 241,43377 | 304,247891
2025-05-15 12:24:19.353 | 1028 | 80,1548968 | 241,636874 | 304,382317
2025-05-15 12:24:20.353 | 1029 | 80,2620113 | 241,831345 | 304,522396
2025-05-15 12:24:21.353 | 1030 | 80,3313504 | 242,047292 | 304,66856
2025-05-15 12:24:22.353 | 1031 | 80,3756965 | 242,266054 | 304,913622
2025-05-15 12:24:23.353 | 1032 | 80,4832437 | 242,499719 | 305,155719
2025-05-15 12:24:24.353 | 1033 | 80,5621388 | 242,719767 | 305,334262
2025-05-15 12:24:25.353 | 1034 | 80,6474951 | 242,955456 | 305,465696
2025-05-15 12:24:26.353 | 1035 | 80,7346522 | 243,181904 | 305,925366
2025-05-15 12:24:27.353 | 1036 | 80,8010709 | 243,445695 | 306,315092
2025-05-15 12:24:28.353 | 1037 | 80,9300143 | 243,667456 | 306,652874
2025-05-15 12:24:29.353 | 1038 | 81,0593849 | 243,918522 | 306,928727
2025-05-15 12:24:30.353 | 1039 | 81,1742517 | 244,131804 | 307,215485
2025-05-15 12:24:31.353 | 1040 | 81,2989054 | 244,358587 | 307,61218
2025-05-15 12:24:32.353 | 1041 | 81,4188686 | 244,596686 | 307,975267
2025-05-15 12:24:33.353 | 1042 | 81,3958296 | 244,829715 | 308,245503
2025-05-15 12:24:34.353 | 1043 | 81,4829863 | 245,072666 | 308,499249
2025-05-15 12:24:35.353 | 1044 | 81,5299154 | 245,319881 | 308,746034
2025-05-15 12:24:36.353 | 1045 | 81,5704885 | 245,535123 | 309,052913
2025-05-15 12:24:37.353 | 1046 | 81,6444164 | 245,788222 | 309,358951
2025-05-15 12:24:38.353 | 1047 | 81,7468634 | 246,031088 | 309,633527
2025-05-15 12:24:39.353 | 1048 | 81,8868032 | 246,272799 | 309,890052
2025-05-15 12:24:40.353 | 1049 | 82,1224601 | 246,491571 | 310,152814
2025-05-15 12:24:41.353 | 1050 | 82,2875293 | 246,699727 | 310,372616
2025-05-15 12:24:42.353 | 1051 | 82,4030594 | 246,939959 | 310,630892
2025-05-15 12:24:43.353 | 1052 | 82,4867974 | 247,178272 | 310,815861
2025-05-15 12:24:44.353 | 1053 | 82,5818292 | 247,407495 | 311,040639
2025-05-15 12:24:45.353 | 1054 | 82,6749861 | 247,623434 | 311,334457
2025-05-15 12:24:46.353 | 1055 | 82,6895518 | 247,849892 | 311,606653
2025-05-15 12:24:47.353 | 1056 | 82,725631 | 248,0842 | 311,914275
2025-05-15 12:24:48.353 | 1057 | 82,7701607 | 248,305753 | 312,247874
2025-05-15 12:24:49.353 | 1058 | 82,818817 | 248,59162 | 312,530286
2025-05-15 12:24:50.353 | 1059 | 82,9582683 | 248,845707 | 312,812992
2025-05-15 12:24:51.353 | 1060 | 82,9729513 | 249,089373 | 313,1408
2025-05-15 12:24:52.353 | 1061 | 83,0281187 | 249,367073 | 313,481089
2025-05-15 12:24:53.353 | 1062 | 83,1069656 | 249,649161 | 313,911889
2025-05-15 12:24:54.353 | 1063 | 83,1318357 | 249,970443 | 314,387681
2025-05-15 12:24:55.353 | 1064 | 83,2785279 | 250,293587 | 314,760972
2025-05-15 12:24:56.353 | 1065 | 83,375763 | 250,586759 | 315,159132
2025-05-15 12:24:57.353 | 1066 | 83,4390837 | 250,907075 | 315,646951
2025-05-15 12:24:58.353 | 1067 | 83,5564924 | 251,257134 | 316,21041
2025-05-15 12:24:59.353 | 1068 | 83,7032809 | 251,647299 | 316,785824
2025-05-15 12:25:00.353 | 1069 | 83,8374047 | 252,06287 | 317,353864
2025-05-15 12:25:01.353 | 1070 | 84,0268871 | 252,477927 | 317,929577
2025-05-15 12:25:02.353 | 1071 | 84,1857579 | 252,868677 | 318,467009
2025-05-15 12:25:03.353 | 1072 | 84,3362624 | 253,271003 | 319,086683
2025-05-15 12:25:04.353 | 1073 | 84,4690133 | 253,677104 | 319,775423
2025-05-15 12:25:05.353 | 1074 | 84,5852512 | 254,106288 | 320,438542
2025-05-15 12:25:06.353 | 1075 | 84,7365074 | 254,53269 | 321,097898
2025-05-15 12:25:07.353 | 1076 | 84,903002 | 254,952122 | 321,729326
2025-05-15 12:25:08.353 | 1077 | 85,0275152 | 255,395346 | 322,448658
2025-05-15 12:25:09.353 | 1078 | 85,197551 | 255,877357 | 323,17109
2025-05-15 12:25:10.353 | 1079 | 85,3230933 | 256,337603 | 323,879756
2025-05-15 12:25:11.352 | 1080 | 85,4786162 | 256,781971 | 324,584148
2025-05-15 12:25:12.353 | 1081 | 85,6194566 | 257,209104 | 325,262204
2025-05-15 12:25:13.353 | 1082 | 85,6830327 | 257,641759 | 325,851213
2025-05-15 12:25:14.353 | 1083 | 85,7479512 | 258,066942 | 326,492467
2025-05-15 12:25:15.353 | 1084 | 85,8051966 | 258,466137 | 327,147513
2025-05-15 12:25:16.353 | 1085 | 85,8575898 | 258,890986 | 327,78205
2025-05-15 12:25:17.353 | 1086 | 85,9353186 | 259,333809 | 328,373388
2025-05-15 12:25:18.353 | 1087 | 86,0363884 | 259,769068 | 329,041116
2025-05-15 12:25:19.353 | 1088 | 86,1888777 | 260,225109 | 329,72003
2025-05-15 12:25:20.352 | 1089 | 86,2849746 | 260,690275 | 330,324011
2025-05-15 12:25:21.353 | 1090 | 86,3767858 | 261,151898 | 330,988125
2025-05-15 12:25:22.353 | 1091 | 86,4454398 | 261,624098 | 331,680214
2025-05-15 12:25:23.353 | 1092 | 86,5659468 | 262,078113 | 332,361021
2025-05-15 12:25:24.353 | 1093 | 86,6909145 | 262,545376 | 332,965389
2025-05-15 12:25:25.353 | 1094 | 86,8639406 | 262,981793 | 333,56204
2025-05-15 12:25:26.353 | 1095 | 86,966868 | 263,386633 | 334,184996
2025-05-15 12:25:27.353 | 1096 | 87,0977071 | 263,821122 | 334,702167
2025-05-15 12:25:28.353 | 1097 | 87,2213184 | 264,277427 | 335,292766
2025-05-15 12:25:29.353 | 1098 | 87,4602555 | 264,732099 | 335,884056
2025-05-15 12:25:30.353 | 1099 | 87,7178782 | 265,185303 | 336,438974
2025-05-15 12:25:31.353 | 1100 | 87,9253478 | 265,562743 | 336,990027
2025-05-15 12:25:32.353 | 1101 | 88,0121446 | 265,941319 | 337,521928
2025-05-15 12:25:33.352 | 1102 | 88,2306559 | 266,297445 | 338,112785
2025-05-15 12:25:34.353 | 1103 | 88,4335923 | 266,675209 | 338,658703
2025-05-15 12:25:35.353 | 1104 | 88,6233233 | 267,08569 | 339,3237
2025-05-15 12:25:36.353 | 1105 | 88,7962611 | 267,505552 | 339,8683
2025-05-15 12:25:37.353 | 1106 | 88,9498001 | 267,901636 | 340,348061
2025-05-15 12:25:38.353 | 1107 | 89,1341997 | 268,274789 | 340,85189
2025-05-15 12:25:39.353 | 1108 | 89,3522975 | 268,664693 | 341,380457
2025-05-15 12:25:40.403 | 1109 | 89,3837571 | 269,043534 | 341,958276
2025-05-15 12:25:41.353 | 1110 | 89,4979036 | 269,443225 | 342,52495
2025-05-15 12:25:42.353 | 1111 | 89,6909169 | 269,846493 | 343,086561
2025-05-15 12:25:43.353 | 1112 | 89,9496201 | 270,262842 | 343,525688
2025-05-15 12:25:44.353 | 1113 | 90,1291816 | 270,662512 | 344,025095
2025-05-15 12:25:45.353 | 1114 | 90,31915 | 271,047978 | 344,456886
2025-05-15 12:25:46.353 | 1115 | 90,4256015 | 271,395008 | 344,901358
2025-05-15 12:25:47.353 | 1116 | 90,4697661 | 271,734291 | 345,286306
2025-05-15 12:25:48.353 | 1117 | 90,5717823 | 272,038463 | 345,663301
2025-05-15 12:25:49.353 | 1118 | 90,7083479 | 272,366758 | 346,000057
2025-05-15 12:25:50.353 | 1119 | 90,8098574 | 272,666439 | 346,304362
2025-05-15 12:25:51.353 | 1120 | 90,8709922 | 272,988448 | 346,633318
2025-05-15 12:25:52.353 | 1121 | 90,9810242 | 273,311028 | 346,985477
2025-05-15 12:25:53.353 | 1122 | 91,1289938 | 273,630512 | 347,344661
2025-05-15 12:25:54.353 | 1123 | 91,3118989 | 273,939251 | 347,729685
2025-05-15 12:25:55.353 | 1124 | 91,460307 | 274,251552 | 348,047321
2025-05-15 12:25:56.353 | 1125 | 91,6613236 | 274,554597 | 348,345428
2025-05-15 12:25:57.353 | 1126 | 91,8589582 | 274,872901 | 348,730397
2025-05-15 12:25:58.353 | 1127 | 92,1166456 | 275,198657 | 349,135986
2025-05-15 12:25:59.353 | 1128 | 92,3730165 | 275,545537 | 349,477054
2025-05-15 12:26:00.353 | 1129 | 92,5786945 | 275,851113 | 349,852043
2025-05-15 12:26:01.353 | 1130 | 92,7730736 | 276,183765 | 350,291007
2025-05-15 12:26:02.353 | 1131 | 92,9905913 | 276,475409 | 350,740099
2025-05-15 12:26:03.353 | 1132 | 93,1652933 | 276,789455 | 351,070976
2025-05-15 12:26:04.353 | 1133 | 93,3511044 | 277,087759 | 351,511494
2025-05-15 12:26:05.353 | 1134 | 93,4533918 | 277,396839 | 351,824629
2025-05-15 12:26:06.353 | 1135 | 93,6006102 | 277,703432 | 352,143883
2025-05-15 12:26:07.353 | 1136 | 93,7064667 | 277,97226 | 352,442635
2025-05-15 12:26:08.353 | 1137 | 93,7931864 | 278,240892 | 352,734545
2025-05-15 12:26:09.353 | 1138 | 93,8720498 | 278,535343 | 352,943975
2025-05-15 12:26:10.353 | 1139 | 94,0201802 | 278,81726 | 353,227072
2025-05-15 12:26:11.353 | 1140 | 94,1025621 | 279,080609 | 353,540903
2025-05-15 12:26:12.353 | 1141 | 94,2481058 | 279,370509 | 353,922677
2025-05-15 12:26:13.353 | 1142 | 94,3026948 | 279,642663 | 354,29853
2025-05-15 12:26:14.353 | 1143 | 94,4659944 | 279,903234 | 354,62896
2025-05-15 12:26:15.353 | 1144 | 94,5667863 | 280,160694 | 354,948486
2025-05-15 12:26:16.353 | 1145 | 94,6858776 | 280,398333 | 355,312771
2025-05-15 12:26:17.353 | 1146 | 94,8038061 | 280,634499 | 355,669622
2025-05-15 12:26:18.353 | 1147 | 94,9461628 | 280,899827 | 356,068039
2025-05-15 12:26:19.353 | 1148 | 95,1130328 | 281,155196 | 356,441538
2025-05-15 12:26:20.353 | 1149 | 95,1395316 | 281,390388 | 356,838673
2025-05-15 12:26:21.353 | 1150 | 95,2143907 | 281,644928 | 357,194087
2025-05-15 12:26:22.353 | 1151 | 95,3208598 | 281,916103 | 357,622186
2025-05-15 12:26:23.352 | 1152 | 95,3999769 | 282,207404 | 358,114935
2025-05-15 12:26:24.353 | 1153 | 95,4509009 | 282,506737 | 358,547799
2025-05-15 12:26:25.353 | 1154 | 95,5046806 | 282,767565 | 358,962516
2025-05-15 12:26:26.353 | 1155 | 95,5778456 | 283,026878 | 359,323538
2025-05-15 12:26:27.353 | 1156 | 95,7199503 | 283,290534 | 359,653383
2025-05-15 12:26:28.353 | 1157 | 95,8092242 | 283,576642 | 360,022203
2025-05-15 12:26:29.353 | 1158 | 95,8830412 | 283,861456 | 360,418067
2025-05-15 12:26:30.353 | 1159 | 95,9858868 | 284,128072 | 360,716173
2025-05-15 12:26:31.353 | 1160 | 96,048057 | 284,378231 | 361,010991
2025-05-15 12:26:32.353 | 1161 | 96,1107157 | 284,655069 | 361,355937
2025-05-15 12:26:33.353 | 1162 | 96,1905138 | 284,915953 | 361,684967
2025-05-15 12:26:34.353 | 1163 | 96,2399964 | 285,173141 | 362,068307
2025-05-15 12:26:35.353 | 1164 | 96,2961396 | 285,400652 | 362,408339
2025-05-15 12:26:36.353 | 1165 | 96,3947771 | 285,619416 | 362,720437
2025-05-15 12:26:37.353 | 1166 | 96,5192506 | 285,854597 | 363,028654
2025-05-15 12:26:38.353 | 1167 | 96,7289513 | 286,074942 | 363,36278
2025-05-15 12:26:39.353 | 1168 | 96,7897959 | 286,332463 | 363,717906
2025-05-15 12:26:40.353 | 1169 | 96,8125154 | 286,592759 | 364,144895
2025-05-15 12:26:41.353 | 1170 | 96,8550347 | 286,85621 | 364,462466
2025-05-15 12:26:42.353 | 1171 | 96,8203714 | 287,081344 | 364,687638
2025-05-15 12:26:43.353 | 1172 | 96,8149685 | 287,270965 | 364,891061
2025-05-15 12:26:44.353 | 1173 | 96,843747 | 287,453726 | 365,032886
2025-05-15 12:26:45.353 | 1174 | 96,9066192 | 287,623874 | 365,190672
2025-05-15 12:26:46.353 | 1175 | 96,9708997 | 287,751063 | 365,357998
2025-05-15 12:26:47.353 | 1176 | 96,9034158 | 287,871698 | 365,526531
2025-05-15 12:26:48.353 | 1177 | 96,7891108 | 287,995163 | 365,690401
2025-05-15 12:26:49.352 | 1178 | 96,7306065 | 288,180822 | 365,868931
2025-05-15 12:26:50.353 | 1179 | 96,7953085 | 288,393831 | 366,142359
2025-05-15 12:26:51.353 | 1180 | 96,6972259 | 288,572798 | 366,381657
2025-05-15 12:26:52.353 | 1181 | 96,6459947 | 288,814956 | 366,612452
2025-05-15 12:26:53.353 | 1182 | 96,6520248 | 289,063704 | 366,87939
2025-05-15 12:26:54.353 | 1183 | 96,7201745 | 289,302058 | 367,139789
2025-05-15 12:26:55.353 | 1184 | 96,8576393 | 289,508587 | 367,303324
2025-05-15 12:26:56.353 | 1185 | 96,9167123 | 289,671222 | 367,542599
2025-05-15 12:26:57.353 | 1186 | 96,921464 | 289,850283 | 367,82955
2025-05-15 12:26:58.353 | 1187 | 96,9749352 | 290,049098 | 368,04031
2025-05-15 12:26:59.353 | 1188 | 96,9874235 | 290,256915 | 368,15298
2025-05-15 12:27:00.353 | 1189 | 97,0898654 | 290,435999 | 368,352825
2025-05-15 12:27:01.353 | 1190 | 97,1971625 | 290,603364 | 368,572885
2025-05-15 12:27:02.353 | 1191 | 97,1438574 | 290,752783 | 368,777323
2025-05-15 12:27:03.353 | 1192 | 97,2453895 | 290,943731 | 369,017207
2025-05-15 12:27:04.353 | 1193 | 97,301506 | 291,123309 | 369,233815
2025-05-15 12:27:05.353 | 1194 | 97,4102495 | 291,304618 | 369,407024
2025-05-15 12:27:06.353 | 1195 | 97,4238209 | 291,46131 | 369,503509
2025-05-15 12:27:07.353 | 1196 | 97,3699139 | 291,617595 | 369,581176
2025-05-15 12:27:08.353 | 1197 | 97,4751916 | 291,741825 | 369,692451
2025-05-15 12:27:09.353 | 1198 | 97,6094356 | 291,913761 | 369,869379
2025-05-15 12:27:10.353 | 1199 | 97,7009594 | 292,062265 | 370,036399
2025-05-15 12:27:11.353 | 1200 | 97,6823165 | 292,239772 | 370,215249
2025-05-15 12:27:12.377 | 1201 | 97,6384025 | 292,446484 | 370,392885
2025-05-15 12:27:13.353 | 1202 | 97,6265369 | 292,617437 | 370,571809
2025-05-15 12:27:14.353 | 1203 | 97,606751 | 292,818918 | 370,783502
2025-05-15 12:27:15.353 | 1204 | 97,5620932 | 293,019925 | 371,081294
2025-05-15 12:27:16.353 | 1205 | 97,620344 | 293,230267 | 371,358581
2025-05-15 12:27:17.353 | 1206 | 97,6575643 | 293,426904 | 371,565004
2025-05-15 12:27:18.353 | 1207 | 97,7207155 | 293,602315 | 371,727275
2025-05-15 12:27:19.352 | 1208 | 97,7379568 | 293,810162 | 371,939093
2025-05-15 12:27:20.353 | 1209 | 97,7143076 | 294,006276 | 372,243185
2025-05-15 12:27:21.353 | 1210 | 97,6526992 | 294,250603 | 372,609322
2025-05-15 12:27:22.352 | 1211 | 97,6365147 | 294,51264 | 372,924335
2025-05-15 12:27:23.353 | 1212 | 97,6541022 | 294,768628 | 373,155084
2025-05-15 12:27:24.353 | 1213 | 97,6817201 | 295,002048 | 373,321867
2025-05-15 12:27:25.353 | 1214 | 97,7130572 | 295,202372 | 373,441197
2025-05-15 12:27:26.353 | 1215 | 97,6928114 | 295,372797 | 373,591683
2025-05-15 12:27:27.353 | 1216 | 97,4706653 | 295,535422 | 373,827471
2025-05-15 12:27:28.353 | 1217 | 97,4248076 | 295,775494 | 374,166284
2025-05-15 12:27:29.353 | 1218 | 97,4888782 | 296,031343 | 374,504077
2025-05-15 12:27:30.353 | 1219 | 97,5957731 | 296,252094 | 374,739279
2025-05-15 12:27:31.353 | 1220 | 97,6808819 | 296,42599 | 374,906637
2025-05-15 12:27:32.352 | 1221 | 97,7556739 | 296,577447 | 374,968296
2025-05-15 12:27:33.353 | 1222 | 97,8077717 | 296,718087 | 375,049087
2025-05-15 12:27:34.353 | 1223 | 97,7099581 | 296,848006 | 375,2346
2025-05-15 12:27:35.353 | 1224 | 97,7276023 | 297,036603 | 375,468568
2025-05-15 12:27:36.352 | 1225 | 97,7502218 | 297,200291 | 375,710102
2025-05-15 12:27:37.353 | 1226 | 97,786016 | 297,411914 | 375,92985
2025-05-15 12:27:38.353 | 1227 | 97,8204139 | 297,614191 | 376,131478
2025-05-15 12:27:39.353 | 1228 | 97,7945646 | 297,816859 | 376,363492
2025-05-15 12:27:40.353 | 1229 | 97,6859216 | 297,999735 | 376,670677
2025-05-15 12:27:41.353 | 1230 | 97,6345703 | 298,243786 | 376,950843
2025-05-15 12:27:42.353 | 1231 | 97,5625046 | 298,502831 | 377,311952
2025-05-15 12:27:43.353 | 1232 | 97,5887991 | 298,767297 | 377,690006
2025-05-15 12:27:44.353 | 1233 | 97,653789 | 299,058163 | 378,016583
2025-05-15 12:27:45.353 | 1234 | 97,7405268 | 299,356045 | 378,309487
2025-05-15 12:27:46.353 | 1235 | 97,754254 | 299,601301 | 378,633088
2025-05-15 12:27:47.353 | 1236 | 97,8203584 | 299,863092 | 378,954086
2025-05-15 12:27:48.353 | 1237 | 97,9104539 | 300,132297 | 379,228574
2025-05-15 12:27:49.353 | 1238 | 97,9690625 | 300,385371 | 379,552141
2025-05-15 12:27:50.353 | 1239 | 98,07878 | 300,651317 | 379,990015
2025-05-15 12:27:51.353 | 1240 | 98,1939358 | 300,910552 | 380,220606
2025-05-15 12:27:52.353 | 1241 | 98,1640232 | 301,1176 | 380,485972
2025-05-15 12:27:53.353 | 1242 | 98,1479866 | 301,267331 | 380,575461
2025-05-15 12:27:54.353 | 1243 | 98,1174764 | 301,420429 | 380,664693
2025-05-15 12:27:55.353 | 1244 | 98,2397199 | 301,555339 | 380,682452
2025-05-15 12:27:56.353 | 1245 | 98,2993745 | 301,686164 | 380,696652
2025-05-15 12:27:57.353 | 1246 | 98,3075551 | 301,816401 | 380,769982
2025-05-15 12:27:58.353 | 1247 | 98,3100138 | 301,98666 | 380,900492
2025-05-15 12:27:59.353 | 1248 | 98,3685016 | 302,177563 | 381,04618
2025-05-15 12:28:00.353 | 1249 | 98,4792111 | 302,358098 | 381,154976
2025-05-15 12:28:01.353 | 1250 | 98,6210207 | 302,533675 | 381,241196
2025-05-15 12:28:02.352 | 1251 | 98,6951193 | 302,649718 | 381,311923
2025-05-15 12:28:03.353 | 1252 | 98,733169 | 302,749983 | 381,417684
2025-05-15 12:28:04.353 | 1253 | 98,7821398 | 302,860209 | 381,580051
2025-05-15 12:28:05.353 | 1254 | 98,7260153 | 303,001759 | 381,60161
2025-05-15 12:28:06.353 | 1255 | 98,6497832 | 303,112919 | 381,725046
2025-05-15 12:28:07.353 | 1256 | 98,5726169 | 303,262976 | 381,848857
2025-05-15 12:28:08.353 | 1257 | 98,5478249 | 303,42085 | 381,996401
2025-05-15 12:28:09.353 | 1258 | 98,5135577 | 303,598139 | 382,164659
2025-05-15 12:28:10.353 | 1259 | 98,4981698 | 303,765474 | 382,376081
2025-05-15 12:28:11.353 | 1260 | 98,5168143 | 303,960611 | 382,520128
2025-05-15 12:28:12.353 | 1261 | 98,4858083 | 304,131362 | 382,722076
2025-05-15 12:28:13.353 | 1262 | 98,5334572 | 304,329322 | 382,965817
2025-05-15 12:28:14.353 | 1263 | 98,4913521 | 304,507355 | 383,227119
2025-05-15 12:28:15.353 | 1264 | 98,5164939 | 304,690089 | 383,404591
2025-05-15 12:28:16.353 | 1265 | 98,5465909 | 304,890246 | 383,608652
2025-05-15 12:28:17.353 | 1266 | 98,6680338 | 305,082731 | 383,783697
2025-05-15 12:28:18.353 | 1267 | 98,7631103 | 305,293099 | 383,928816
2025-05-15 12:28:19.353 | 1268 | 98,8028989 | 305,498832 | 384,130466
2025-05-15 12:28:20.353 | 1269 | 98,8207437 | 305,694148 | 384,33273
2025-05-15 12:28:21.353 | 1270 | 98,915632 | 305,872633 | 384,559766
2025-05-15 12:28:22.353 | 1271 | 99,0675073 | 306,040328 | 384,775057
2025-05-15 12:28:23.353 | 1272 | 99,1755229 | 306,232172 | 384,99857
2025-05-15 12:28:24.353 | 1273 | 99,298387 | 306,433655 | 385,153672
2025-05-15 12:28:25.353 | 1274 | 99,3368371 | 306,597219 | 385,215511
2025-05-15 12:28:26.353 | 1275 | 99,3607919 | 306,756735 | 385,333293
2025-05-15 12:28:27.353 | 1276 | 99,4198189 | 306,901814 | 385,469708
2025-05-15 12:28:28.353 | 1277 | 99,4751791 | 307,079915 | 385,627039
2025-05-15 12:28:29.353 | 1278 | 99,6220617 | 307,231936 | 385,802412
2025-05-15 12:28:30.353 | 1279 | 99,6773157 | 307,34622 | 385,784231
2025-05-15 12:28:31.353 | 1280 | 99,7497147 | 307,452534 | 385,857999
2025-05-15 12:28:32.353 | 1281 | 99,9703966 | 307,58067 | 386,005594
2025-05-15 12:28:33.353 | 1282 | 100,130499 | 307,726675 | 386,18617
2025-05-15 12:28:34.353 | 1283 | 100,225037 | 307,902664 | 386,384062
2025-05-15 12:28:35.353 | 1284 | 100,305787 | 308,084394 | 386,546482
2025-05-15 12:28:36.353 | 1285 | 100,501163 | 308,280849 | 386,687018
2025-05-15 12:28:37.353 | 1286 | 100,645248 | 308,491343 | 386,918667
2025-05-15 12:28:38.353 | 1287 | 100,768816 | 308,706373 | 387,271343
2025-05-15 12:28:39.353 | 1288 | 100,839969 | 308,918777 | 387,540066
2025-05-15 12:28:40.353 | 1289 | 100,913038 | 309,159888 | 387,841336
2025-05-15 12:28:41.353 | 1290 | 101,003003 | 309,435621 | 388,107731
2025-05-15 12:28:42.353 | 1291 | 101,088853 | 309,675912 | 388,392185
2025-05-15 12:28:43.353 | 1292 | 101,120954 | 309,917036 | 388,607285
2025-05-15 12:28:44.353 | 1293 | 101,209384 | 310,100261 | 388,780433
2025-05-15 12:28:45.353 | 1294 | 101,202992 | 310,244912 | 388,91972
2025-05-15 12:28:46.358 | 1295 | 101,350505 | 310,40803 | 389,070411
2025-05-15 12:28:47.353 | 1296 | 101,380001 | 310,55898 | 389,213739
2025-05-15 12:28:48.353 | 1297 | 101,411711 | 310,721227 | 389,369782
2025-05-15 12:28:49.353 | 1298 | 101,453672 | 310,893691 | 389,534345
2025-05-15 12:28:50.353 | 1299 | 101,459512 | 311,057907 | 389,682563
2025-05-15 12:28:51.353 | 1300 | 101,501263 | 311,245872 | 389,90016
2025-05-15 12:28:52.353 | 1301 | 101,521423 | 311,467124 | 390,104848
2025-05-15 12:28:53.353 | 1302 | 101,636913 | 311,6921 | 390,310482
2025-05-15 12:28:54.353 | 1303 | 101,778239 | 311,904379 | 390,476844
2025-05-15 12:28:55.353 | 1304 | 101,849722 | 312,061267 | 390,64664
2025-05-15 12:28:56.353 | 1305 | 101,82497 | 312,220931 | 390,824864
2025-05-15 12:28:57.353 | 1306 | 101,89449 | 312,380667 | 391,060761
2025-05-15 12:28:58.353 | 1307 | 102,013202 | 312,558605 | 391,216315
2025-05-15 12:28:59.353 | 1308 | 102,134795 | 312,737465 | 391,367346
2025-05-15 12:29:00.353 | 1309 | 102,215325 | 312,894391 | 391,55649
2025-05-15 12:29:01.353 | 1310 | 102,263944 | 313,077011 | 391,754238
2025-05-15 12:29:02.353 | 1311 | 102,359677 | 313,280014 | 391,89878
2025-05-15 12:29:03.353 | 1312 | 102,413176 | 313,448493 | 391,96698
2025-05-15 12:29:04.353 | 1313 | 102,485585 | 313,592053 | 392,023083
2025-05-15 12:29:05.353 | 1314 | 102,55135 | 313,724199 | 392,083609
2025-05-15 12:29:06.353 | 1315 | 102,54696 | 313,814355 | 392,162946
2025-05-15 12:29:07.353 | 1316 | 102,584785 | 313,930689 | 392,24156
2025-05-15 12:29:08.353 | 1317 | 102,619294 | 314,035773 | 392,265528
2025-05-15 12:29:09.353 | 1318 | 102,709674 | 314,136453 | 392,378368
2025-05-15 12:29:10.353 | 1319 | 102,678412 | 314,2277 | 392,422972
2025-05-15 12:29:11.353 | 1320 | 102,651758 | 314,348586 | 392,475506
2025-05-15 12:29:12.353 | 1321 | 102,649622 | 314,488225 | 392,606345
2025-05-15 12:29:13.353 | 1322 | 102,715459 | 314,655979 | 392,791792
2025-05-15 12:29:14.353 | 1323 | 102,726524 | 314,854627 | 392,959273
2025-05-15 12:29:15.353 | 1324 | 102,768793 | 315,043367 | 393,165032
2025-05-15 12:29:16.353 | 1325 | 102,787707 | 315,216273 | 393,375477
2025-05-15 12:29:17.353 | 1326 | 102,809286 | 315,378447 | 393,485854
2025-05-15 12:29:18.353 | 1327 | 102,860055 | 315,498131 | 393,595943
2025-05-15 12:29:19.353 | 1328 | 102,92755 | 315,653715 | 393,691153
2025-05-15 12:29:20.353 | 1329 | 103,018377 | 315,764585 | 393,755688
2025-05-15 12:29:21.353 | 1330 | 102,927725 | 315,846279 | 393,726764
2025-05-15 12:29:22.353 | 1331 | 102,86057 | 315,911671 | 393,675947
2025-05-15 12:29:23.353 | 1332 | 102,831969 | 315,970297 | 393,683272
2025-05-15 12:29:24.353 | 1333 | 102,782788 | 316,028294 | 393,707287
2025-05-15 12:29:25.353 | 1334 | 102,750428 | 316,103753 | 393,775151
2025-05-15 12:29:26.353 | 1335 | 102,736134 | 316,202452 | 393,944632
2025-05-15 12:29:27.353 | 1336 | 102,750314 | 316,361013 | 394,050181
2025-05-15 12:29:28.353 | 1337 | 102,690388 | 316,512997 | 394,118305
2025-05-15 12:29:29.352 | 1338 | 102,696808 | 316,654374 | 394,237143
2025-05-15 12:29:30.353 | 1339 | 102,657258 | 316,812725 | 394,391493
2025-05-15 12:29:31.353 | 1340 | 102,727243 | 317,001962 | 394,553957
2025-05-15 12:29:32.352 | 1341 | 102,697187 | 317,159974 | 394,792992
2025-05-15 12:29:33.353 | 1342 | 102,690303 | 317,349735 | 394,94415
2025-05-15 12:29:34.353 | 1343 | 102,665287 | 317,539911 | 395,163591
2025-05-15 12:29:35.353 | 1344 | 102,667093 | 317,730549 | 395,47112
2025-05-15 12:29:36.353 | 1345 | 102,695374 | 317,927035 | 395,799454
2025-05-15 12:29:37.353 | 1346 | 102,651844 | 318,137686 | 396,041086
2025-05-15 12:29:38.353 | 1347 | 102,695377 | 318,315677 | 396,290103
2025-05-15 12:29:39.353 | 1348 | 102,690826 | 318,522774 | 396,478553
2025-05-15 12:29:40.353 | 1349 | 102,629065 | 318,698859 | 396,666924
2025-05-15 12:29:41.353 | 1350 | 102,622757 | 318,873665 | 396,868538
2025-05-15 12:29:42.353 | 1351 | 102,569719 | 319,05725 | 397,143291
2025-05-15 12:29:43.353 | 1352 | 102,481105 | 319,252455 | 397,389836
2025-05-15 12:29:44.353 | 1353 | 102,42572 | 319,44997 | 397,602373
2025-05-15 12:29:45.353 | 1354 | 102,372968 | 319,664179 | 397,906256
2025-05-15 12:29:46.353 | 1355 | 102,33156 | 319,8705 | 398,205958
2025-05-15 12:29:47.353 | 1356 | 102,342161 | 320,094163 | 398,427408
2025-05-15 12:29:48.353 | 1357 | 102,292453 | 320,309179 | 398,653632
2025-05-15 12:29:49.353 | 1358 | 102,307897 | 320,524936 | 398,919724
2025-05-15 12:29:50.353 | 1359 | 102,284685 | 320,724141 | 399,089217
2025-05-15 12:29:51.353 | 1360 | 102,281367 | 320,906069 | 399,25553
2025-05-15 12:29:52.353 | 1361 | 102,326782 | 321,090943 | 399,449564
2025-05-15 12:29:53.353 | 1362 | 102,311591 | 321,280822 | 399,543436
2025-05-15 12:29:54.353 | 1363 | 102,295923 | 321,421606 | 399,579859
2025-05-15 12:29:55.353 | 1364 | 102,282429 | 321,565702 | 399,663835
2025-05-15 12:29:56.353 | 1365 | 102,246668 | 321,704911 | 399,795415
2025-05-15 12:29:57.353 | 1366 | 102,315091 | 321,845595 | 399,916496
2025-05-15 12:29:58.353 | 1367 | 102,346788 | 321,975425 | 400,054035
2025-05-15 12:29:59.352 | 1368 | 102,391248 | 322,101144 | 400,188226
2025-05-15 12:30:00.353 | 1369 | 102,391677 | 322,234582 | 400,315752
2025-05-15 12:30:01.353 | 1370 | 102,388443 | 322,370905 | 400,501219
2025-05-15 12:30:02.353 | 1371 | 102,353513 | 322,541136 | 400,715419
2025-05-15 12:30:03.353 | 1372 | 102,306466 | 322,703539 | 400,847123
2025-05-15 12:30:04.353 | 1373 | 102,236844 | 322,848102 | 401,003185
2025-05-15 12:30:05.353 | 1374 | 102,252004 | 323,034563 | 401,139483
2025-05-15 12:30:06.353 | 1375 | 102,200807 | 323,235946 | 401,422727
2025-05-15 12:30:07.353 | 1376 | 102,158887 | 323,416119 | 401,614491
2025-05-15 12:30:08.353 | 1377 | 102,156652 | 323,626787 | 401,824133
2025-05-15 12:30:09.353 | 1378 | 102,202663 | 323,852129 | 402,05334
2025-05-15 12:30:10.353 | 1379 | 102,242514 | 324,058641 | 402,252265
2025-05-15 12:30:11.353 | 1380 | 102,265837 | 324,297032 | 402,482616
2025-05-15 12:30:12.353 | 1381 | 102,25595 | 324,518111 | 402,78895
2025-05-15 12:30:13.353 | 1382 | 102,281136 | 324,730815 | 403,079759
2025-05-15 12:30:14.353 | 1383 | 102,263593 | 324,924875 | 403,263275
2025-05-15 12:30:15.353 | 1384 | 102,258621 | 325,141543 | 403,458258
2025-05-15 12:30:16.352 | 1385 | 102,207044 | 325,337274 | 403,636844
2025-05-15 12:30:17.353 | 1386 | 102,160834 | 325,569597 | 403,877615
2025-05-15 12:30:18.353 | 1387 | 102,113962 | 325,811276 | 404,065595
2025-05-15 12:30:19.353 | 1388 | 102,111414 | 326,031422 | 404,226596
2025-05-15 12:30:20.353 | 1389 | 102,053287 | 326,195567 | 404,401609
2025-05-15 12:30:21.353 | 1390 | 101,921815 | 326,368126 | 404,595468
2025-05-15 12:30:22.353 | 1391 | 101,837021 | 326,58726 | 404,811392
2025-05-15 12:30:23.353 | 1392 | 101,833787 | 326,781778 | 405,109134
2025-05-15 12:30:24.353 | 1393 | 101,795598 | 327,042614 | 405,399147
2025-05-15 12:30:25.353 | 1394 | 101,753201 | 327,311221 | 405,604148
2025-05-15 12:30:26.353 | 1395 | 101,785087 | 327,528274 | 405,814302
2025-05-15 12:30:27.353 | 1396 | 101,825512 | 327,727477 | 406,022547
2025-05-15 12:30:28.353 | 1397 | 101,845619 | 327,928679 | 406,215716
2025-05-15 12:30:29.353 | 1398 | 101,833276 | 328,135085 | 406,349254
2025-05-15 12:30:30.353 | 1399 | 101,885411 | 328,317892 | 406,490501
2025-05-15 12:30:31.353 | 1400 | 101,940005 | 328,476467 | 406,564608
2025-05-15 12:30:32.353 | 1401 | 101,952899 | 328,587161 | 406,524466
2025-05-15 12:30:33.353 | 1402 | 102,123304 | 328,671368 | 406,462846
2025-05-15 12:30:34.353 | 1403 | 102,570816 | 328,723348 | 406,375568
2025-05-15 12:30:35.353 | 1404 | 102,89408 | 328,753204 | 406,254114
2025-05-15 12:30:36.353 | 1405 | 103,213303 | 328,781514 | 406,158471
2025-05-15 12:30:37.353 | 1406 | 103,496189 | 328,791521 | 406,108046
2025-05-15 12:30:38.353 | 1407 | 103,582363 | 328,853045 | 406,037853
2025-05-15 12:30:39.353 | 1408 | 103,604638 | 328,933485 | 406,036177
2025-05-15 12:30:40.353 | 1409 | 103,555846 | 328,998952 | 406,041722
2025-05-15 12:30:41.353 | 1410 | 103,619295 | 329,125167 | 406,15508
2025-05-15 12:30:42.353 | 1411 | 103,634924 | 329,235681 | 406,297085
2025-05-15 12:30:43.353 | 1412 | 103,974451 | 329,346593 | 406,336873
2025-05-15 12:30:44.353 | 1413 | 104,092685 | 329,455692 | 406,431512
2025-05-15 12:30:45.353 | 1414 | 104,290282 | 329,598012 | 406,643495
2025-05-15 12:30:46.353 | 1415 | 104,527315 | 329,77299 | 406,825156
2025-05-15 12:30:47.353 | 1416 | 104,635294 | 329,941125 | 406,939373
2025-05-15 12:30:48.353 | 1417 | 104,708617 | 330,078376 | 407,046633
2025-05-15 12:30:49.353 | 1418 | 104,828448 | 330,233713 | 407,180781
2025-05-15 12:30:50.353 | 1419 | 104,808738 | 330,414125 | 407,331416
2025-05-15 12:30:51.353 | 1420 | 104,825787 | 330,557937 | 407,477354
2025-05-15 12:30:52.353 | 1421 | 104,829832 | 330,714965 | 407,612451
2025-05-15 12:30:53.353 | 1422 | 104,803522 | 330,849733 | 407,747732
2025-05-15 12:30:54.353 | 1423 | 104,767344 | 330,979473 | 407,935383
2025-05-15 12:30:55.353 | 1424 | 104,751282 | 331,163826 | 408,184632
2025-05-15 12:30:56.353 | 1425 | 104,76075 | 331,358501 | 408,248765
2025-05-15 12:30:57.353 | 1426 | 104,809607 | 331,473028 | 408,247324
2025-05-15 12:30:58.353 | 1427 | 104,94824 | 331,596958 | 408,281013
2025-05-15 12:30:59.353 | 1428 | 104,99059 | 331,685338 | 408,263243
2025-05-15 12:31:00.353 | 1429 | 104,963781 | 331,756021 | 408,281145
2025-05-15 12:31:01.353 | 1430 | 105,036894 | 331,830377 | 408,274732
2025-05-15 12:31:02.353 | 1431 | 105,103227 | 331,884172 | 408,257759
2025-05-15 12:31:03.353 | 1432 | 105,203025 | 331,906156 | 408,197337
2025-05-15 12:31:04.353 | 1433 | 105,152177 | 331,960328 | 408,193768
2025-05-15 12:31:05.353 | 1434 | 105,212416 | 332,04417 | 408,323441
2025-05-15 12:31:06.353 | 1435 | 105,466485 | 332,17714 | 408,420153
2025-05-15 12:31:07.353 | 1436 | 105,648996 | 332,299836 | 408,550853
2025-05-15 12:31:08.353 | 1437 | 105,945055 | 332,467516 | 408,705653
2025-05-15 12:31:09.353 | 1438 | 106,170433 | 332,626591 | 408,91678
2025-05-15 12:31:10.353 | 1439 | 106,363966 | 332,785239 | 409,11755
2025-05-15 12:31:11.353 | 1440 | 106,486117 | 332,936118 | 409,248175
2025-05-15 12:31:12.353 | 1441 | 106,50854 | 333,088457 | 409,344828
2025-05-15 12:31:13.352 | 1442 | 106,475316 | 333,236461 | 409,452962
2025-05-15 12:31:14.353 | 1443 | 106,486093 | 333,369836 | 409,597097
2025-05-15 12:31:15.353 | 1444 | 106,559288 | 333,476467 | 409,742361
2025-05-15 12:31:16.353 | 1445 | 106,615533 | 333,64592 | 409,782551
2025-05-15 12:31:17.353 | 1446 | 106,599136 | 333,761805 | 409,861891
2025-05-15 12:31:18.353 | 1447 | 106,68153 | 333,889476 | 409,878778
2025-05-15 12:31:19.353 | 1448 | 106,805394 | 334,009438 | 409,915124
2025-05-15 12:31:20.353 | 1449 | 106,842379 | 334,110584 | 409,971612
2025-05-15 12:31:21.353 | 1450 | 106,879576 | 334,245262 | 410,079298
2025-05-15 12:31:22.353 | 1451 | 106,971424 | 334,349891 | 410,178748
2025-05-15 12:31:23.353 | 1452 | 107,060407 | 334,484512 | 410,271466
2025-05-15 12:31:24.353 | 1453 | 107,073991 | 334,611025 | 410,420957
2025-05-15 12:31:25.353 | 1454 | 107,115891 | 334,743337 | 410,537201
2025-05-15 12:31:26.353 | 1455 | 107,059939 | 334,869108 | 410,630873
2025-05-15 12:31:27.353 | 1456 | 107,108477 | 334,977701 | 410,761108
2025-05-15 12:31:28.353 | 1457 | 107,059507 | 335,112925 | 410,8746
2025-05-15 12:31:29.353 | 1458 | 107,036442 | 335,252279 | 411,040593
2025-05-15 12:31:30.353 | 1459 | 107,070227 | 335,397389 | 411,186826
2025-05-15 12:31:31.353 | 1460 | 107,02401 | 335,499624 | 411,326418
2025-05-15 12:31:32.353 | 1461 | 106,976274 | 335,679704 | 411,540532
2025-05-15 12:31:33.353 | 1462 | 107,004881 | 335,825661 | 411,700631
2025-05-15 12:31:34.353 | 1463 | 107,07054 | 335,957939 | 411,819515
2025-05-15 12:31:35.353 | 1464 | 107,132871 | 336,093762 | 411,905915
2025-05-15 12:31:36.353 | 1465 | 107,219997 | 336,210849 | 412,025985
2025-05-15 12:31:37.353 | 1466 | 107,18558 | 336,339361 | 412,165199
2025-05-15 12:31:38.353 | 1467 | 107,156142 | 336,476935 | 412,307121
2025-05-15 12:31:39.353 | 1468 | 107,196297 | 336,623524 | 412,385525
2025-05-15 12:31:40.353 | 1469 | 107,214424 | 336,742973 | 412,441008
2025-05-15 12:31:41.353 | 1470 | 107,218385 | 336,851837 | 412,39997
2025-05-15 12:31:42.353 | 1471 | 107,208073 | 336,951478 | 412,464665
2025-05-15 12:31:43.353 | 1472 | 107,139055 | 337,03738 | 412,584595
2025-05-15 12:31:44.353 | 1473 | 107,043714 | 337,159991 | 412,777585
2025-05-15 12:31:45.353 | 1474 | 107,040382 | 337,32475 | 412,922972
2025-05-15 12:31:46.353 | 1475 | 107,481558 | 337,464984 | 413,113832
2025-05-15 12:31:47.353 | 1476 | 107,737357 | 337,630396 | 413,20357
2025-05-15 12:31:48.353 | 1477 | 107,965089 | 337,77275 | 413,307433
2025-05-15 12:31:49.353 | 1478 | 108,134936 | 337,911786 | 413,414286
2025-05-15 12:31:50.370 | 1479 | 108,231501 | 338,023627 | 413,579392
2025-05-15 12:31:51.353 | 1480 | 108,254033 | 338,163284 | 413,749187
2025-05-15 12:31:52.353 | 1481 | 108,565593 | 338,304749 | 413,800019
2025-05-15 12:31:53.353 | 1482 | 108,776802 | 338,413451 | 413,90376
2025-05-15 12:31:54.353 | 1483 | 109,020095 | 338,557942 | 414,018204
2025-05-15 12:31:55.353 | 1484 | 109,131608 | 338,672631 | 414,095181
2025-05-15 12:31:56.353 | 1485 | 109,204563 | 338,773141 | 414,187898
2025-05-15 12:31:57.353 | 1486 | 109,209658 | 338,889368 | 414,236898
2025-05-15 12:31:58.353 | 1487 | 109,545996 | 339,003707 | 414,443556
2025-05-15 12:31:59.353 | 1488 | 109,687455 | 339,158872 | 414,531937
2025-05-15 12:32:00.353 | 1489 | 109,811097 | 339,298778 | 414,648752
2025-05-15 12:32:01.353 | 1490 | 109,938476 | 339,445418 | 414,75397
2025-05-15 12:32:02.353 | 1491 | 109,996274 | 339,529274 | 414,831586
2025-05-15 12:32:03.353 | 1492 | 109,961641 | 339,65767 | 414,863651
2025-05-15 12:32:04.353 | 1493 | 109,898396 | 339,757853 | 414,938363
2025-05-15 12:32:05.353 | 1494 | 109,903086 | 339,893034 | 415,081477
2025-05-15 12:32:06.353 | 1495 | 109,875172 | 340,011151 | 415,244646
2025-05-15 12:32:07.353 | 1496 | 109,914793 | 340,143726 | 415,457343
2025-05-15 12:32:08.353 | 1497 | 109,911202 | 340,232012 | 415,520063
2025-05-15 12:32:09.353 | 1498 | 109,824432 | 340,306942 | 415,583885
2025-05-15 12:32:10.353 | 1499 | 109,789395 | 340,407625 | 415,67236
2025-05-15 12:32:11.353 | 1500 | 109,781947 | 340,498892 | 415,774815
2025-05-15 12:32:12.353 | 1501 | 109,821066 | 340,614336 | 415,922093
2025-05-15 12:32:13.353 | 1502 | 109,818484 | 340,695279 | 415,993565
2025-05-15 12:32:14.353 | 1503 | 109,789202 | 340,777515 | 416,072811
2025-05-15 12:32:15.353 | 1504 | 109,792646 | 340,855803 | 416,11874
2025-05-15 12:32:16.353 | 1505 | 109,760264 | 340,942306 | 416,233456
2025-05-15 12:32:17.353 | 1506 | 109,737338 | 341,057259 | 416,381821
2025-05-15 12:32:18.353 | 1507 | 109,713493 | 341,179007 | 416,523053
2025-05-15 12:32:19.353 | 1508 | 109,678304 | 341,326154 | 416,671255
2025-05-15 12:32:20.353 | 1509 | 109,729277 | 341,458609 | 416,765591
2025-05-15 12:32:21.353 | 1510 | 109,724444 | 341,551186 | 416,82585
2025-05-15 12:32:22.353 | 1511 | 109,76383 | 341,644466 | 416,941168
2025-05-15 12:32:23.353 | 1512 | 109,796474 | 341,70913 | 416,991596
2025-05-15 12:32:24.353 | 1513 | 109,876715 | 341,783489 | 417,04025
2025-05-15 12:32:25.353 | 1514 | 109,958357 | 341,852146 | 417,04307
2025-05-15 12:32:26.353 | 1515 | 110,03845 | 341,939117 | 417,088932
2025-05-15 12:32:27.353 | 1516 | 110,072147 | 342,032964 | 417,087703
2025-05-15 12:32:28.353 | 1517 | 110,045812 | 342,113763 | 417,103851
2025-05-15 12:32:29.353 | 1518 | 110,381251 | 342,214328 | 417,147699
2025-05-15 12:32:30.353 | 1519 | 110,625791 | 342,321302 | 417,213911
2025-05-15 12:32:31.353 | 1520 | 110,914381 | 342,420771 | 417,364236
2025-05-15 12:32:32.353 | 1521 | 111,040951 | 342,540493 | 417,457285
2025-05-15 12:32:33.353 | 1522 | 111,122852 | 342,68774 | 417,547543
2025-05-15 12:32:34.353 | 1523 | 111,174239 | 342,791865 | 417,62118
2025-05-15 12:32:35.353 | 1524 | 111,377183 | 342,900575 | 417,68329
2025-05-15 12:32:36.353 | 1525 | 111,544704 | 342,998365 | 417,770314
2025-05-15 12:32:37.353 | 1526 | 111,72157 | 343,113008 | 417,919781
2025-05-15 12:32:38.353 | 1527 | 111,880534 | 343,22465 | 418,032697
2025-05-15 12:32:39.353 | 1528 | 111,94148 | 343,337747 | 418,118411
2025-05-15 12:32:40.353 | 1529 | 111,924972 | 343,42871 | 418,123754
2025-05-15 12:32:41.353 | 1530 | 111,903595 | 343,521042 | 418,186261
2025-05-15 12:32:42.353 | 1531 | 111,865373 | 343,60707 | 418,204534
2025-05-15 12:32:43.353 | 1532 | 111,897342 | 343,720677 | 418,296484
2025-05-15 12:32:44.353 | 1533 | 111,872495 | 343,791656 | 418,439724
2025-05-15 12:32:45.353 | 1534 | 111,911586 | 343,892761 | 418,563988
2025-05-15 12:32:46.353 | 1535 | 112,172847 | 343,982089 | 418,674776
2025-05-15 12:32:47.353 | 1536 | 112,407274 | 344,061611 | 418,737039
2025-05-15 12:32:48.353 | 1537 | 112,67939 | 344,133765 | 418,782207
2025-05-15 12:32:49.353 | 1538 | 112,895234 | 344,184664 | 418,74628
2025-05-15 12:32:50.353 | 1539 | 112,987623 | 344,23847 | 418,726222
2025-05-15 12:32:51.353 | 1540 | 112,933039 | 344,298001 | 418,698001
2025-05-15 12:32:52.353 | 1541 | 112,871349 | 344,367025 | 418,727085
2025-05-15 12:32:53.353 | 1542 | 112,921374 | 344,428931 | 418,734025
2025-05-15 12:32:54.353 | 1543 | 112,859455 | 344,486081 | 418,771747
2025-05-15 12:32:55.353 | 1544 | 112,838097 | 344,520401 | 418,807171
2025-05-15 12:32:56.353 | 1545 | 112,834033 | 344,59125 | 418,926111
2025-05-15 12:32:57.353 | 1546 | 112,827158 | 344,689134 | 419,094322
2025-05-15 12:32:58.353 | 1547 | 112,841819 | 344,781931 | 419,127375
2025-05-15 12:32:59.353 | 1548 | 112,84545 | 344,859337 | 419,11696
2025-05-15 12:33:00.353 | 1549 | 112,852026 | 344,944718 | 419,071051
2025-05-15 12:33:01.353 | 1550 | 112,798647 | 345,026738 | 419,10836
2025-05-15 12:33:02.353 | 1551 | 112,762053 | 345,118055 | 419,160232
2025-05-15 12:33:03.353 | 1552 | 112,719949 | 345,202786 | 419,177276
2025-05-15 12:33:04.353 | 1553 | 112,663538 | 345,267762 | 419,310173
2025-05-15 12:33:05.353 | 1554 | 112,789136 | 345,36657 | 419,434416
2025-05-15 12:33:06.353 | 1555 | 113,070476 | 345,457241 | 419,50281
2025-05-15 12:33:07.353 | 1556 | 113,291485 | 345,53887 | 419,52221
2025-05-15 12:33:08.353 | 1557 | 113,45007 | 345,622774 | 419,584621
2025-05-15 12:33:09.353 | 1558 | 113,5638 | 345,728589 | 419,661095
2025-05-15 12:33:10.353 | 1559 | 113,555352 | 345,819552 | 419,590471
2025-05-15 12:33:11.353 | 1560 | 113,728258 | 345,873175 | 419,579811
2025-05-15 12:33:12.353 | 1561 | 113,905746 | 345,956127 | 419,566308
2025-05-15 12:33:13.353 | 1562 | 114,016376 | 345,98436 | 419,621683
2025-05-15 12:33:14.353 | 1563 | 114,030368 | 346,054186 | 419,608302
2025-05-15 12:33:15.353 | 1564 | 114,001992 | 346,126956 | 419,546654
2025-05-15 12:33:16.353 | 1565 | 113,928233 | 346,17855 | 419,555285
2025-05-15 12:33:17.353 | 1566 | 113,806045 | 346,235685 | 419,532912
2025-05-15 12:33:18.353 | 1567 | 113,734891 | 346,288485 | 419,530721
2025-05-15 12:33:19.353 | 1568 | 114,015457 | 346,370584 | 419,561882
2025-05-15 12:33:20.353 | 1569 | 114,251234 | 346,451092 | 419,556936
2025-05-15 12:33:21.385 | 1570 | 114,40351 | 346,515084 | 419,560343
2025-05-15 12:33:22.353 | 1571 | 114,513166 | 346,587556 | 419,590575
2025-05-15 12:33:23.353 | 1572 | 114,569677 | 346,66087 | 419,626731
2025-05-15 12:33:24.353 | 1573 | 114,531656 | 346,754763 | 419,630925
2025-05-15 12:33:25.353 | 1574 | 114,518804 | 346,830873 | 419,629884
2025-05-15 12:33:26.353 | 1575 | 114,475218 | 346,871585 | 419,635752
2025-05-15 12:33:27.353 | 1576 | 114,585674 | 346,933879 | 419,616801
2025-05-15 12:33:28.353 | 1577 | 114,849304 | 346,985342 | 419,710714
2025-05-15 12:33:29.353 | 1578 | 115,103305 | 347,060754 | 419,832936
2025-05-15 12:33:30.353 | 1579 | 115,20635 | 347,156305 | 419,931671
2025-05-15 12:33:31.353 | 1580 | 115,342835 | 347,229115 | 420,148898
2025-05-15 12:33:32.353 | 1581 | 115,303848 | 347,297009 | 420,275712
2025-05-15 12:33:33.353 | 1582 | 115,268386 | 347,358062 | 420,33003
2025-05-15 12:33:34.353 | 1583 | 115,184883 | 347,417227 | 420,319749
2025-05-15 12:33:35.352 | 1584 | 115,093879 | 347,457221 | 420,269508
2025-05-15 12:33:36.353 | 1585 | 115,015683 | 347,47862 | 420,263756
2025-05-15 12:33:37.353 | 1586 | 114,916953 | 347,553965 | 420,300153
2025-05-15 12:33:38.353 | 1587 | 115,16133 | 347,633158 | 420,363954
2025-05-15 12:33:39.353 | 1588 | 115,435981 | 347,712824 | 420,419271
2025-05-15 12:33:40.353 | 1589 | 115,59211 | 347,78556 | 420,403737
2025-05-15 12:33:41.353 | 1590 | 115,741761 | 347,853816 | 420,465799
2025-05-15 12:33:42.353 | 1591 | 115,767202 | 347,942881 | 420,547466
2025-05-15 12:33:43.353 | 1592 | 115,725577 | 348,044563 | 420,655286
2025-05-15 12:33:44.353 | 1593 | 115,673387 | 348,132278 | 420,775561
2025-05-15 12:33:45.353 | 1594 | 115,62926 | 348,207555 | 420,830667
2025-05-15 12:33:46.353 | 1595 | 115,515144 | 348,243134 | 420,94976
2025-05-15 12:33:47.353 | 1596 | 115,44283 | 348,309844 | 420,992934
2025-05-15 12:33:48.353 | 1597 | 115,594753 | 348,37971 | 421,028271
2025-05-15 12:33:49.353 | 1598 | 115,789373 | 348,435417 | 421,01042
2025-05-15 12:33:50.353 | 1599 | 116,007371 | 348,518858 | 420,943835
2025-05-15 12:33:51.353 | 1600 | 116,14756 | 348,53665 | 420,936796
2025-05-15 12:33:52.353 | 1601 | 116,265723 | 348,560947 | 420,923942
2025-05-15 12:33:53.353 | 1602 | 116,23088 | 348,614609 | 420,942659
2025-05-15 12:33:54.353 | 1603 | 116,134155 | 348,648734 | 420,94044
2025-05-15 12:33:55.353 | 1604 | 116,040412 | 348,693884 | 420,972104
2025-05-15 12:33:56.353 | 1605 | 116,092318 | 348,770141 | 420,95495
2025-05-15 12:33:57.353 | 1606 | 116,258417 | 348,824191 | 420,999324
2025-05-15 12:33:58.353 | 1607 | 116,502111 | 348,87506 | 421,021918
2025-05-15 12:33:59.353 | 1608 | 116,620403 | 348,919664 | 420,988288
2025-05-15 12:34:00.353 | 1609 | 116,753703 | 348,947037 | 420,908585
2025-05-15 12:34:01.353 | 1610 | 116,787009 | 348,965571 | 420,885038
2025-05-15 12:34:02.353 | 1611 | 116,680431 | 348,974505 | 420,889518
2025-05-15 12:34:03.353 | 1612 | 116,695572 | 349,014284 | 420,915297
2025-05-15 12:34:04.353 | 1613 | 116,878419 | 349,069572 | 420,919638
2025-05-15 12:34:05.353 | 1614 | 117,011456 | 349,09772 | 420,905754
2025-05-15 12:34:06.353 | 1615 | 117,126249 | 349,113105 | 420,932284
2025-05-15 12:34:07.353 | 1616 | 117,22683 | 349,143761 | 420,890304
2025-05-15 12:34:08.353 | 1617 | 117,23737 | 349,167786 | 420,874777
2025-05-15 12:34:09.353 | 1618 | 117,198726 | 349,221507 | 420,884383
2025-05-15 12:34:10.353 | 1619 | 117,548193 | 349,284594 | 420,931932
2025-05-15 12:34:11.353 | 1620 | 117,645571 | 349,34357 | 420,970612
2025-05-15 12:34:12.353 | 1621 | 117,734657 | 349,369681 | 420,96051
2025-05-15 12:34:13.353 | 1622 | 117,800251 | 349,392588 | 420,934528
2025-05-15 12:34:14.353 | 1623 | 117,85739 | 349,441552 | 421,016029
2025-05-15 12:34:15.353 | 1624 | 118,004082 | 349,484649 | 421,105743
2025-05-15 12:34:16.353 | 1625 | 118,18239 | 349,544372 | 421,241678
2025-05-15 12:34:17.353 | 1626 | 118,288035 | 349,625782 | 421,352856
2025-05-15 12:34:18.353 | 1627 | 118,268931 | 349,72483 | 421,454605
2025-05-15 12:34:19.353 | 1628 | 118,234616 | 349,779839 | 421,556675
2025-05-15 12:34:20.352 | 1629 | 118,212936 | 349,856123 | 421,649014
2025-05-15 12:34:21.353 | 1630 | 118,186084 | 349,917987 | 421,680439
2025-05-15 12:34:22.353 | 1631 | 118,0379 | 349,984211 | 421,761958
2025-05-15 12:34:23.353 | 1632 | 117,878285 | 350,074501 | 421,862801
2025-05-15 12:34:24.353 | 1633 | 117,942903 | 350,161453 | 422,014222
2025-05-15 12:34:25.353 | 1634 | 118,197099 | 350,248928 | 422,083974
2025-05-15 12:34:26.353 | 1635 | 118,328904 | 350,337257 | 422,138906
2025-05-15 12:34:27.353 | 1636 | 118,441825 | 350,388907 | 422,269991
2025-05-15 12:34:28.353 | 1637 | 118,476661 | 350,479352 | 422,371912
2025-05-15 12:34:29.353 | 1638 | 118,536036 | 350,552499 | 422,44825
2025-05-15 12:34:30.353 | 1639 | 118,525955 | 350,644931 | 422,5584
2025-05-15 12:34:31.353 | 1640 | 118,798889 | 350,709535 | 422,604842
2025-05-15 12:34:32.353 | 1641 | 118,937892 | 350,743617 | 422,584151
2025-05-15 12:34:33.353 | 1642 | 119,102349 | 350,781873 | 422,575346
2025-05-15 12:34:34.353 | 1643 | 119,147728 | 350,823477 | 422,618636
2025-05-15 12:34:35.353 | 1644 | 119,168989 | 350,904593 | 422,643939
2025-05-15 12:34:36.353 | 1645 | 119,081414 | 350,960845 | 422,644887
2025-05-15 12:34:37.353 | 1646 | 119,018252 | 351,002927 | 422,629973
2025-05-15 12:34:38.353 | 1647 | 118,847299 | 351,046063 | 422,619227
2025-05-15 12:34:39.353 | 1648 | 118,692225 | 351,119224 | 422,746865
2025-05-15 12:34:40.353 | 1649 | 118,482962 | 351,17128 | 422,852211
2025-05-15 12:34:41.353 | 1650 | 118,26419 | 351,236628 | 422,959422
2025-05-15 12:34:42.353 | 1651 | 118,061082 | 351,33039 | 423,042775
2025-05-15 12:34:43.353 | 1652 | 117,882962 | 351,370427 | 423,002294
2025-05-15 12:34:44.353 | 1653 | 117,81225 | 351,404225 | 422,9857
2025-05-15 12:34:45.353 | 1654 | 117,623754 | 351,436176 | 422,977865
2025-05-15 12:34:46.353 | 1655 | 117,472757 | 351,496962 | 423,032339
2025-05-15 12:34:47.353 | 1656 | 117,488302 | 351,548133 | 423,036225
2025-05-15 12:34:48.353 | 1657 | 117,707645 | 351,596672 | 423,006948
2025-05-15 12:34:49.353 | 1658 | 117,896122 | 351,624138 | 423,015931
2025-05-15 12:34:50.353 | 1659 | 118,035443 | 351,6851 | 423,067117
2025-05-15 12:34:51.353 | 1660 | 118,079497 | 351,700306 | 423,072764
2025-05-15 12:34:52.353 | 1661 | 118,131318 | 351,772135 | 423,148261
2025-05-15 12:34:53.353 | 1662 | 118,01539 | 351,834698 | 423,216145
2025-05-15 12:34:54.353 | 1663 | 118,184336 | 351,913102 | 423,278737
2025-05-15 12:34:55.353 | 1664 | 118,325531 | 351,997836 | 423,355518
2025-05-15 12:34:56.353 | 1665 | 118,479872 | 352,072566 | 423,394106
2025-05-15 12:34:57.353 | 1666 | 118,563425 | 352,132199 | 423,381211
2025-05-15 12:34:58.353 | 1667 | 118,594649 | 352,171184 | 423,394765
2025-05-15 12:34:59.353 | 1668 | 118,562145 | 352,206773 | 423,391158
2025-05-15 12:35:00.353 | 1669 | 118,610973 | 352,224437 | 423,480567
2025-05-15 12:35:01.353 | 1670 | 118,573164 | 352,24121 | 423,445924
2025-05-15 12:35:02.353 | 1671 | 118,574696 | 352,256848 | 423,421944
2025-05-15 12:35:03.353 | 1672 | 118,513115 | 352,280782 | 423,432006
2025-05-15 12:35:04.353 | 1673 | 118,445476 | 352,313777 | 423,411635
2025-05-15 12:35:05.353 | 1674 | 118,37315 | 352,356241 | 423,423172
2025-05-15 12:35:06.353 | 1675 | 118,255322 | 352,421059 | 423,466445
2025-05-15 12:35:07.353 | 1676 | 118,118428 | 352,483787 | 423,457786
2025-05-15 12:35:08.353 | 1677 | 118,049985 | 352,519557 | 423,377538
2025-05-15 12:35:09.353 | 1678 | 118,055934 | 352,544873 | 423,399454
2025-05-15 12:35:10.353 | 1679 | 118,327783 | 352,552802 | 423,389562
2025-05-15 12:35:11.353 | 1680 | 118,445673 | 352,584587 | 423,338226
2025-05-15 12:35:12.353 | 1681 | 118,502794 | 352,571798 | 423,307803
2025-05-15 12:35:13.353 | 1682 | 118,621596 | 352,587468 | 423,248312
2025-05-15 12:35:14.353 | 1683 | 118,541479 | 352,599975 | 423,253228
2025-05-15 12:35:15.353 | 1684 | 118,492657 | 352,630251 | 423,246853
2025-05-15 12:35:16.353 | 1685 | 118,478686 | 352,687696 | 423,201828
2025-05-15 12:35:17.353 | 1686 | 118,682626 | 352,708737 | 423,21468
2025-05-15 12:35:18.353 | 1687 | 118,777525 | 352,723892 | 423,188712
2025-05-15 12:35:19.353 | 1688 | 118,929099 | 352,76452 | 423,172205
2025-05-15 12:35:20.353 | 1689 | 118,947785 | 352,754158 | 423,155022
2025-05-15 12:35:21.353 | 1690 | 118,900677 | 352,771246 | 423,151032
2025-05-15 12:35:22.353 | 1691 | 118,868111 | 352,782419 | 423,105825
2025-05-15 12:35:23.353 | 1692 | 118,831853 | 352,804078 | 423,063345
2025-05-15 12:35:24.353 | 1693 | 118,751584 | 352,817598 | 423,047192
2025-05-15 12:35:25.353 | 1694 | 118,715588 | 352,820673 | 422,97495
2025-05-15 12:35:26.353 | 1695 | 118,6376 | 352,835185 | 422,913488
2025-05-15 12:35:27.353 | 1696 | 118,572708 | 352,845216 | 422,834804
2025-05-15 12:35:28.353 | 1697 | 118,50133 | 352,8346 | 422,787224
2025-05-15 12:35:29.353 | 1698 | 118,486501 | 352,837177 | 422,81648
2025-05-15 12:35:30.353 | 1699 | 118,391504 | 352,859369 | 422,755443
2025-05-15 12:35:31.353 | 1700 | 118,250947 | 352,860505 | 422,648972
2025-05-15 12:35:32.353 | 1701 | 118,148859 | 352,866542 | 422,552366
2025-05-15 12:35:33.353 | 1702 | 118,096884 | 352,863372 | 422,498524
2025-05-15 12:35:34.353 | 1703 | 118,060587 | 352,87574 | 422,50201
2025-05-15 12:35:35.353 | 1704 | 118,000678 | 352,862018 | 422,435212
2025-05-15 12:35:36.353 | 1705 | 117,929556 | 352,865271 | 422,299104
2025-05-15 12:35:37.353 | 1706 | 117,811579 | 352,833777 | 422,09219
2025-05-15 12:35:38.353 | 1707 | 117,77038 | 352,835389 | 422,004545
2025-05-15 12:35:39.353 | 1708 | 117,682498 | 352,803596 | 421,928667
2025-05-15 12:35:40.353 | 1709 | 117,69579 | 352,826253 | 421,885447
2025-05-15 12:35:41.353 | 1710 | 117,661463 | 352,823183 | 421,866173
2025-05-15 12:35:42.352 | 1711 | 117,674554 | 352,807286 | 421,802058
2025-05-15 12:35:43.353 | 1712 | 117,666552 | 352,827859 | 421,739643
2025-05-15 12:35:44.353 | 1713 | 117,636094 | 352,81292 | 421,632148
2025-05-15 12:35:45.353 | 1714 | 117,851116 | 352,811266 | 421,517974
2025-05-15 12:35:46.353 | 1715 | 117,992931 | 352,809389 | 421,421027
2025-05-15 12:35:47.353 | 1716 | 118,094661 | 352,7966 | 421,350477
2025-05-15 12:35:48.353 | 1717 | 118,230174 | 352,778362 | 421,285026
2025-05-15 12:35:49.353 | 1718 | 118,271249 | 352,766346 | 421,174325
2025-05-15 12:35:50.353 | 1719 | 118,245586 | 352,728716 | 421,068011
2025-05-15 12:35:51.353 | 1720 | 118,216731 | 352,690649 | 420,969807
2025-05-15 12:35:52.353 | 1721 | 118,234647 | 352,675664 | 420,85401
2025-05-15 12:35:53.353 | 1722 | 118,192647 | 352,645707 | 420,733912
2025-05-15 12:35:54.353 | 1723 | 118,082468 | 352,607359 | 420,67983
2025-05-15 12:35:55.353 | 1724 | 118,071649 | 352,57417 | 420,550299
2025-05-15 12:35:56.353 | 1725 | 118,117751 | 352,543145 | 420,43142
2025-05-15 12:35:57.353 | 1726 | 118,127185 | 352,509963 | 420,306768
2025-05-15 12:35:58.353 | 1727 | 118,17684 | 352,474787 | 420,203422
2025-05-15 12:35:59.353 | 1728 | 118,109793 | 352,429147 | 420,093286
2025-05-15 12:36:00.353 | 1729 | 118,064004 | 352,373905 | 419,96825
2025-05-15 12:36:01.353 | 1730 | 117,986985 | 352,32918 | 419,89454
2025-05-15 12:36:02.353 | 1731 | 117,945415 | 352,282201 | 419,875124
2025-05-15 12:36:03.353 | 1732 | 118,005883 | 352,258811 | 419,833379
2025-05-15 12:36:04.353 | 1733 | 118,026686 | 352,220048 | 419,754927
2025-05-15 12:36:05.353 | 1734 | 118,011052 | 352,189195 | 419,708616
2025-05-15 12:36:06.353 | 1735 | 118,008652 | 352,17048 | 419,693887
2025-05-15 12:36:07.353 | 1736 | 117,996515 | 352,163819 | 419,729616
2025-05-15 12:36:08.353 | 1737 | 117,900333 | 352,162043 | 419,679058
2025-05-15 12:36:09.353 | 1738 | 117,860801 | 352,157539 | 419,624624
2025-05-15 12:36:10.353 | 1739 | 117,840772 | 352,152467 | 419,578727
2025-05-15 12:36:11.353 | 1740 | 117,867966 | 352,149619 | 419,47481
2025-05-15 12:36:12.353 | 1741 | 117,885861 | 352,113547 | 419,417284
2025-05-15 12:36:13.353 | 1742 | 117,89624 | 352,078903 | 419,399158
2025-05-15 12:36:14.353 | 1743 | 117,937128 | 352,047481 | 419,346428
2025-05-15 12:36:15.353 | 1744 | 117,975795 | 352,01193 | 419,331868
2025-05-15 12:36:16.353 | 1745 | 117,88242 | 351,968882 | 419,237281
2025-05-15 12:36:17.353 | 1746 | 117,851759 | 351,949356 | 419,117981
2025-05-15 12:36:18.353 | 1747 | 117,905598 | 351,915252 | 418,96806
2025-05-15 12:36:19.353 | 1748 | 117,903599 | 351,884458 | 418,861081
2025-05-15 12:36:20.353 | 1749 | 117,943282 | 351,831064 | 418,762501
2025-05-15 12:36:21.353 | 1750 | 117,917102 | 351,817936 | 418,699831
2025-05-15 12:36:22.353 | 1751 | 117,945687 | 351,791789 | 418,641832
2025-05-15 12:36:23.353 | 1752 | 117,982044 | 351,778867 | 418,587956
2025-05-15 12:36:24.353 | 1753 | 117,966578 | 351,768722 | 418,530203
2025-05-15 12:36:25.353 | 1754 | 117,943806 | 351,765919 | 418,458255
2025-05-15 12:36:26.384 | 1755 | 117,930946 | 351,760527 | 418,309191
2025-05-15 12:36:27.353 | 1756 | 117,881905 | 351,749377 | 418,191299
2025-05-15 12:36:28.352 | 1757 | 117,858629 | 351,740697 | 418,106615
2025-05-15 12:36:29.353 | 1758 | 117,782488 | 351,734096 | 418,026473
2025-05-15 12:36:30.353 | 1759 | 117,861352 | 351,747364 | 417,963549
2025-05-15 12:36:31.353 | 1760 | 117,941035 | 351,736135 | 417,954333
2025-05-15 12:36:32.353 | 1761 | 118,015192 | 351,718633 | 417,969626
2025-05-15 12:36:33.353 | 1762 | 118,048465 | 351,697679 | 417,971091
2025-05-15 12:36:34.353 | 1763 | 118,057703 | 351,641462 | 417,940442
2025-05-15 12:36:35.353 | 1764 | 118,036345 | 351,602484 | 417,841297
2025-05-15 12:36:36.353 | 1765 | 118,016721 | 351,607932 | 417,804184
2025-05-15 12:36:37.353 | 1766 | 118,049143 | 351,582374 | 417,750226
2025-05-15 12:36:38.353 | 1767 | 118,084788 | 351,552242 | 417,711187
2025-05-15 12:36:39.353 | 1768 | 118,141007 | 351,499966 | 417,631759
2025-05-15 12:36:40.353 | 1769 | 118,197363 | 351,479355 | 417,588951
2025-05-15 12:36:41.353 | 1770 | 118,214626 | 351,483172 | 417,522313
2025-05-15 12:36:42.353 | 1771 | 118,250297 | 351,483458 | 417,481657
2025-05-15 12:36:43.353 | 1772 | 118,302302 | 351,453868 | 417,422687
2025-05-15 12:36:44.353 | 1773 | 118,302967 | 351,417055 | 417,385655
2025-05-15 12:36:45.353 | 1774 | 118,377424 | 351,408641 | 417,326211
2025-05-15 12:36:46.353 | 1775 | 118,5327 | 351,384227 | 417,234654
2025-05-15 12:36:47.353 | 1776 | 118,577654 | 351,364013 | 417,208449
2025-05-15 12:36:48.353 | 1777 | 118,701282 | 351,355001 | 417,188684
2025-05-15 12:36:49.353 | 1778 | 118,767117 | 351,350313 | 417,104795
2025-05-15 12:36:50.353 | 1779 | 118,710181 | 351,329646 | 417,03277
2025-05-15 12:36:51.353 | 1780 | 118,708535 | 351,311032 | 416,957301
2025-05-15 12:36:52.353 | 1781 | 118,772412 | 351,286881 | 416,898892
2025-05-15 12:36:53.353 | 1782 | 118,930728 | 351,267544 | 416,873671
2025-05-15 12:36:54.353 | 1783 | 119,009269 | 351,26207 | 416,843783
2025-05-15 12:36:55.353 | 1784 | 119,170579 | 351,269631 | 416,790151
2025-05-15 12:36:56.353 | 1785 | 119,250176 | 351,270827 | 416,730181
2025-05-15 12:36:57.353 | 1786 | 119,255672 | 351,296049 | 416,71082
2025-05-15 12:36:58.353 | 1787 | 119,56188 | 351,28334 | 416,67901
2025-05-15 12:36:59.353 | 1788 | 119,703836 | 351,254371 | 416,67088
2025-05-15 12:37:00.353 | 1789 | 119,800343 | 351,232512 | 416,682143
2025-05-15 12:37:01.353 | 1790 | 119,819529 | 351,21593 | 416,643948
2025-05-15 12:37:02.353 | 1791 | 119,904965 | 351,197839 | 416,652342
2025-05-15 12:37:03.353 | 1792 | 120,049272 | 351,173895 | 416,574508
2025-05-15 12:37:04.353 | 1793 | 120,135053 | 351,144638 | 416,505929
2025-05-15 12:37:05.353 | 1794 | 120,161767 | 351,12795 | 416,484351
2025-05-15 12:37:06.353 | 1795 | 120,250431 | 351,10531 | 416,417041
2025-05-15 12:37:07.353 | 1796 | 120,360698 | 351,085069 | 416,336993
2025-05-15 12:37:08.353 | 1797 | 120,446016 | 351,050795 | 416,306043
2025-05-15 12:37:09.353 | 1798 | 120,566164 | 351,004665 | 416,221734
2025-05-15 12:37:10.353 | 1799 | 120,637867 | 350,962314 | 416,168623
2025-05-15 12:37:11.353 | 1800 | 120,665453 | 350,908789 | 416,037037
2025-05-15 12:37:12.353 | 1801 | 120,623595 | 350,834495 | 415,937357
2025-05-15 12:37:13.353 | 1802 | 120,706066 | 350,792968 | 415,863854
2025-05-15 12:37:14.353 | 1803 | 120,744773 | 350,752936 | 415,813
2025-05-15 12:37:15.353 | 1804 | 120,754665 | 350,722056 | 415,785271
2025-05-15 12:37:16.353 | 1805 | 120,796704 | 350,689503 | 415,681713
2025-05-15 12:37:17.353 | 1806 | 120,805908 | 350,684217 | 415,62018
2025-05-15 12:37:18.353 | 1807 | 120,849821 | 350,696569 | 415,658096
2025-05-15 12:37:19.353 | 1808 | 120,901936 | 350,741246 | 415,660679
2025-05-15 12:37:20.353 | 1809 | 120,888617 | 350,743331 | 415,5975
2025-05-15 12:37:21.353 | 1810 | 120,92631 | 350,760025 | 415,614439
2025-05-15 12:37:22.353 | 1811 | 120,988815 | 350,761534 | 415,622256
2025-05-15 12:37:23.353 | 1812 | 121,045912 | 350,754023 | 415,646405
2025-05-15 12:37:24.353 | 1813 | 121,036448 | 350,733642 | 415,672431
2025-05-15 12:37:25.353 | 1814 | 121,007055 | 350,743381 | 415,690181
2025-05-15 12:37:26.353 | 1815 | 121,113519 | 350,763139 | 415,650072
2025-05-15 12:37:27.353 | 1816 | 121,333156 | 350,770201 | 415,634132
2025-05-15 12:37:28.353 | 1817 | 121,50989 | 350,768194 | 415,611031
2025-05-15 12:37:29.353 | 1818 | 121,648154 | 350,751833 | 415,564516
2025-05-15 12:37:30.353 | 1819 | 121,748483 | 350,73577 | 415,464017
2025-05-15 12:37:31.353 | 1820 | 121,726263 | 350,734314 | 415,383576
2025-05-15 12:37:32.353 | 1821 | 121,705028 | 350,718528 | 415,343463
2025-05-15 12:37:33.353 | 1822 | 121,711982 | 350,713565 | 415,332274
2025-05-15 12:37:34.353 | 1823 | 121,748676 | 350,685923 | 415,267473
2025-05-15 12:37:35.353 | 1824 | 121,903881 | 350,636834 | 415,140756
2025-05-15 12:37:36.353 | 1825 | 122,042585 | 350,611236 | 415,055917
2025-05-15 12:37:37.353 | 1826 | 122,177994 | 350,584852 | 415,000637
2025-05-15 12:37:38.353 | 1827 | 122,253494 | 350,566631 | 414,95252
2025-05-15 12:37:39.353 | 1828 | 122,232384 | 350,561665 | 414,888576
2025-05-15 12:37:40.353 | 1829 | 122,216381 | 350,549453 | 414,840282
2025-05-15 12:37:41.353 | 1830 | 122,199718 | 350,534748 | 414,822419
2025-05-15 12:37:42.352 | 1831 | 122,197466 | 350,533556 | 414,798404
2025-05-15 12:37:43.353 | 1832 | 122,250862 | 350,513743 | 414,772556
2025-05-15 12:37:44.353 | 1833 | 122,202493 | 350,482875 | 414,732022
2025-05-15 12:37:45.353 | 1834 | 122,236291 | 350,453223 | 414,698662
2025-05-15 12:37:46.353 | 1835 | 122,230609 | 350,441056 | 414,640758
2025-05-15 12:37:47.353 | 1836 | 122,187738 | 350,433264 | 414,6436
2025-05-15 12:37:48.353 | 1837 | 122,345154 | 350,413919 | 414,699805
2025-05-15 12:37:49.353 | 1838 | 122,376533 | 350,39174 | 414,715985
2025-05-15 12:37:50.353 | 1839 | 122,459688 | 350,370977 | 414,686241
2025-05-15 12:37:51.353 | 1840 | 122,528857 | 350,354663 | 414,61798
2025-05-15 12:37:52.353 | 1841 | 122,488671 | 350,333477 | 414,552955
2025-05-15 12:37:53.353 | 1842 | 122,539149 | 350,298435 | 414,463796
2025-05-15 12:37:54.353 | 1843 | 122,619104 | 350,230216 | 414,395802
2025-05-15 12:37:55.353 | 1844 | 122,645904 | 350,173507 | 414,311227
2025-05-15 12:37:56.352 | 1845 | 122,724152 | 350,119022 | 414,221867
2025-05-15 12:37:57.405 | 1846 | 122,735541 | 350,097924 | 414,230994
2025-05-15 12:37:58.353 | 1847 | 122,737924 | 350,077397 | 414,233058
2025-05-15 12:37:59.353 | 1848 | 122,714096 | 350,046805 | 414,261927
2025-05-15 12:38:00.353 | 1849 | 122,71574 | 350,049067 | 414,232932
2025-05-15 12:38:01.353 | 1850 | 122,730002 | 350,021633 | 414,1636
2025-05-15 12:38:02.353 | 1851 | 122,722933 | 349,98125 | 414,064213
2025-05-15 12:38:03.353 | 1852 | 122,70688 | 349,937997 | 413,95746
2025-05-15 12:38:04.353 | 1853 | 122,777977 | 349,909786 | 413,840841
2025-05-15 12:38:05.353 | 1854 | 122,802957 | 349,868452 | 413,806492
2025-05-15 12:38:06.353 | 1855 | 122,77139 | 349,81728 | 413,755309
2025-05-15 12:38:07.353 | 1856 | 122,855825 | 349,777859 | 413,704553
2025-05-15 12:38:08.353 | 1857 | 122,90672 | 349,740659 | 413,619129
2025-05-15 12:38:09.353 | 1858 | 122,851535 | 349,709089 | 413,569635
2025-05-15 12:38:10.353 | 1859 | 122,872721 | 349,672706 | 413,523626
2025-05-15 12:38:11.353 | 1860 | 122,851326 | 349,63751 | 413,546636
2025-05-15 12:38:12.353 | 1861 | 122,88339 | 349,619383 | 413,587656
2025-05-15 12:38:13.353 | 1862 | 122,883579 | 349,604928 | 413,55639
2025-05-15 12:38:14.353 | 1863 | 122,885843 | 349,588546 | 413,499507
2025-05-15 12:38:15.353 | 1864 | 122,892073 | 349,557906 | 413,468828
2025-05-15 12:38:16.353 | 1865 | 122,836356 | 349,532684 | 413,425788
2025-05-15 12:38:17.353 | 1866 | 122,830902 | 349,500088 | 413,376986
2025-05-15 12:38:18.353 | 1867 | 122,85247 | 349,460633 | 413,25814
2025-05-15 12:38:19.353 | 1868 | 122,903304 | 349,374694 | 413,11333
2025-05-15 12:38:20.353 | 1869 | 122,890492 | 349,293293 | 412,926038
2025-05-15 12:38:21.353 | 1870 | 122,881271 | 349,194917 | 412,821528
2025-05-15 12:38:22.353 | 1871 | 122,83441 | 349,117259 | 412,650719
2025-05-15 12:38:23.353 | 1872 | 122,76612 | 349,016794 | 412,489293
2025-05-15 12:38:24.353 | 1873 | 122,700038 | 348,935407 | 412,358611
2025-05-15 12:38:25.353 | 1874 | 122,644976 | 348,865919 | 412,314229
2025-05-15 12:38:26.353 | 1875 | 122,583769 | 348,809572 | 412,323991
2025-05-15 12:38:27.353 | 1876 | 122,578211 | 348,737642 | 412,245179
2025-05-15 12:38:28.353 | 1877 | 122,514596 | 348,659353 | 412,169173
2025-05-15 12:38:29.353 | 1878 | 122,457017 | 348,599922 | 412,055396
2025-05-15 12:38:30.353 | 1879 | 122,454706 | 348,543744 | 411,973364
2025-05-15 12:38:31.353 | 1880 | 122,410518 | 348,489962 | 411,951522
2025-05-15 12:38:32.353 | 1881 | 122,38626 | 348,40705 | 411,92743
2025-05-15 12:38:33.353 | 1882 | 122,338776 | 348,3673 | 411,883742
2025-05-15 12:38:34.353 | 1883 | 122,281377 | 348,325221 | 411,779189
2025-05-15 12:38:35.353 | 1884 | 122,251338 | 348,284434 | 411,70389
2025-05-15 12:38:36.353 | 1885 | 122,231427 | 348,208496 | 411,63092
2025-05-15 12:38:37.353 | 1886 | 122,322759 | 348,143584 | 411,538738
2025-05-15 12:38:38.353 | 1887 | 122,285956 | 348,047879 | 411,358531
2025-05-15 12:38:39.353 | 1888 | 122,160561 | 347,962921 | 411,174573
2025-05-15 12:38:40.353 | 1889 | 122,052963 | 347,88141 | 411,065883
2025-05-15 12:38:41.353 | 1890 | 121,965422 | 347,820339 | 410,991267
2025-05-15 12:38:42.353 | 1891 | 121,933841 | 347,767882 | 410,88125
2025-05-15 12:38:43.353 | 1892 | 121,915569 | 347,705809 | 410,796367
2025-05-15 12:38:44.353 | 1893 | 121,829217 | 347,662246 | 410,706893
2025-05-15 12:38:45.353 | 1894 | 121,802997 | 347,601803 | 410,631086
2025-05-15 12:38:46.353 | 1895 | 121,748837 | 347,547047 | 410,584881
2025-05-15 12:38:47.353 | 1896 | 121,736875 | 347,500066 | 410,519578
2025-05-15 12:38:48.353 | 1897 | 121,782327 | 347,444668 | 410,457636
2025-05-15 12:38:49.353 | 1898 | 121,763384 | 347,395869 | 410,39008
2025-05-15 12:38:50.353 | 1899 | 121,72408 | 347,328858 | 410,342906
2025-05-15 12:38:51.353 | 1900 | 121,723962 | 347,278658 | 410,257895
2025-05-15 12:38:52.353 | 1901 | 121,700156 | 347,219561 | 410,143273
2025-05-15 12:38:53.353 | 1902 | 121,693573 | 347,185034 | 410,016546
2025-05-15 12:38:54.353 | 1903 | 121,681677 | 347,143034 | 409,921929
2025-05-15 12:38:55.353 | 1904 | 121,661232 | 347,080001 | 409,868213
2025-05-15 12:38:56.353 | 1905 | 121,568 | 347,045649 | 409,837651
2025-05-15 12:38:57.353 | 1906 | 121,578505 | 347,008657 | 409,827937
2025-05-15 12:38:58.353 | 1907 | 121,618267 | 346,950427 | 409,810976
2025-05-15 12:38:59.353 | 1908 | 121,705683 | 346,917479 | 409,784848
2025-05-15 12:39:00.353 | 1909 | 121,755987 | 346,870204 | 409,733347
2025-05-15 12:39:01.353 | 1910 | 121,842132 | 346,83363 | 409,631139
2025-05-15 12:39:02.353 | 1911 | 121,892741 | 346,796866 | 409,569693
2025-05-15 12:39:03.353 | 1912 | 121,901753 | 346,766468 | 409,484452
2025-05-15 12:39:04.353 | 1913 | 121,978056 | 346,718166 | 409,380931
2025-05-15 12:39:05.353 | 1914 | 122,045547 | 346,679219 | 409,30887
2025-05-15 12:39:06.353 | 1915 | 122,079592 | 346,617147 | 409,226377
2025-05-15 12:39:07.353 | 1916 | 122,0744 | 346,585439 | 409,264174
2025-05-15 12:39:08.353 | 1917 | 122,14261 | 346,560943 | 409,228184
2025-05-15 12:39:09.353 | 1918 | 122,217182 | 346,544721 | 409,23076

## .CSV Wöhler 836
time | mstf(mg) | mst(mg/m3) | mst30(mg/m3) | mst_O2(mg/m3) | O2(%) | O2_avg(%) | COv(ppm) | COv_avg(ppm) | CON(mg/m3) | CON_avg(mg/m3) | Vols(NL/min) | Vol(NL) | TA(°C) | PD(hPa) | f(Hz) | Ts(°C) | Tf(°C) | Pabs(hPa) | PWM(digits) | Status | Column1
0.50625 | -0.003 | #NUM! | 0 | #NUM! | 20.8 | 20.8 | 0 | 0 | #NUM! | #NUM! | 2.9 | 0 | 25 | -1 | 180.1095 | 75.04 | 73.05 | 898 | 26 | me¦ ms¦ ph¦ pr¦ pc¦ ss¦ sc
0.50626 | -0.004 | #NUM! | 0 | #NUM! | 20.7 | 20.8 | 0 | 0 | #NUM! | #NUM! | 2.9 | 0 | 25 | -1 | 180.1106 | 74.96 | 72.92 | 898.7 | 26 | me¦ ms¦ ph¦ pr¦ pc¦ ss¦ sc
0.50627 | -0.005 | 0 | 0 | #NUM! | 20.7 | 20.7 | 2 | 1 | #NUM! | #NUM! | 3 | 0.1 | 25.1 | -1 | 180.1111 | 75.02 | 72.99 | 897.5 | 26 | me¦ ms¦ ph¦ pr¦ pc¦ ss¦ sc
0.50628 | -0.006 | 0 | 0 | #NUM! | 20.7 | 20.7 | 2 | 1 | #NUM! | #NUM! | 2.9 | 0.1 | 25.2 | -1 | 180.1112 | 75 | 72.96 | 897.6 | 26 | me¦ ms¦ ph¦ pr¦ pc¦ ss¦ sc
0.5063 | -0.008 | 0 | 0 | #NUM! | 20.7 | 20.7 | 2 | 1 | #NUM! | #NUM! | 2.9 | 0.2 | 25.2 | -1 | 180.1114 | 74.98 | 72.95 | 898.3 | 27 | me¦ ms¦ ph¦ pr¦ pc¦ ss¦ sc
0.50631 | -0.01 | 0 | 0 | #NUM! | 20.7 | 20.7 | 2 | 1 | #NUM! | #NUM! | 2.9 | 0.2 | 25.3 | -1 | 180.1114 | 74.99 | 72.93 | 898.5 | 27 | me¦ ms¦ ph¦ pr¦ pc¦ ss¦ sc
0.50632 | -0.008 | 0 | 0 | #NUM! | 20.7 | 20.7 | 2 | 1 | #NUM! | #NUM! | 2.9 | 0.3 | 25.3 | -1 | 180.1113 | 74.97 | 72.9 | 897.5 | 27 | me¦ ms¦ ph¦ pr¦ pc¦ ss¦ sc
0.50633 | -0.008 | 0 | 0 | #NUM! | 20.7 | 20.7 | 2 | 2 | #NUM! | #NUM! | 2.9 | 0.3 | 25.3 | 0 | 180.1118 | 74.98 | 72.95 | 898.2 | 27 | me¦ ms¦ ph¦ pr¦ pc¦ ss¦ sc
0.50634 | -0.006 | 0 | 0 | #NUM! | 20.7 | 20.7 | 2 | 2 | #NUM! | #NUM! | 3 | 0.4 | 25.3 | 0 | 180.1125 | 74.99 | 72.92 | 897.9 | 27 | me¦ ms¦ ph¦ pr¦ pc¦ ss¦ sc
0.50635 | -0.008 | 0 | 0 | #NUM! | 20.7 | 20.7 | 2 | 2 | #NUM! | #NUM! | 3 | 0.4 | 25.3 | 0 | 180.1129 | 74.99 | 72.92 | 897.6 | 27 | me¦ ms¦ ph¦ pr¦ pc¦ ss¦ sc
0.50637 | -0.008 | 0 | 0 | #NUM! | 20.7 | 20.7 | 2 | 2 | #NUM! | #NUM! | 2.9 | 0.5 | 25.4 | 1 | 180.1132 | 74.96 | 72.86 | 898.9 | 27 | me¦ ms¦ ph¦ pr¦ pc¦ ss¦ sc
0.50638 | -0.01 | 0 | 0 | #NUM! | 20.7 | 20.7 | 3 | 2 | #NUM! | #NUM! | 2.9 | 0.5 | 25.3 | 1 | 180.1128 | 75.01 | 72.91 | 898 | 26 | me¦ ms¦ ph¦ pr¦ pc¦ ss¦ sc
0.50639 | -0.013 | 0 | 0 | #NUM! | 20.6 | 20.7 | 2 | 2 | #NUM! | #NUM! | 2.9 | 0.6 | 25.4 | 1 | 180.114 | 75.03 | 72.91 | 898.1 | 26 | me¦ ms¦ ph¦ pr¦ pc¦ ss¦ sc
0.5064 | -0.01 | 0 | 0 | #NUM! | 20.6 | 20.7 | 2 | 2 | #NUM! | #NUM! | 2.9 | 0.6 | 25.4 | 1 | 180.1115 | 75.06 | 72.93 | 897.8 | 26 | me¦ ms¦ ph¦ pr¦ pc¦ ss¦ sc
0.50641 | -0.012 | 0 | 0 | #NUM! | 20.6 | 20.7 | 2 | 2 | #NUM! | #NUM! | 2.9 | 0.7 | 25.4 | 1 | 180.1131 | 74.98 | 72.88 | 898.5 | 26 | me¦ ms¦ ph¦ pr¦ pc¦ ss¦ sc
0.50642 | -0.015 | 0 | 0 | #NUM! | 20.6 | 20.7 | 2 | 2 | #NUM! | #NUM! | 2.9 | 0.7 | 25.3 | 1 | 180.1138 | 75.12 | 72.91 | 898.9 | 26 | me¦ ms¦ ph¦ pr¦ pc¦ ss¦ sc
0.50644 | -0.018 | 0 | 0 | #NUM! | 20.6 | 20.7 | 2 | 2 | #NUM! | #NUM! | 3 | 0.8 | 25.3 | 1 | 180.1143 | 75.11 | 72.88 | 898.1 | 25 | me¦ ms¦ ph¦ pr¦ pc¦ ss¦ sc
0.50645 | -0.019 | 0 | 0 | #NUM! | 20.6 | 20.7 | 2 | 2 | #NUM! | #NUM! | 2.9 | 0.8 | 25.4 | 0 | 180.1144 | 75.1 | 72.9 | 896.8 | 24 | me¦ ms¦ ph¦ pr¦ pc¦ ss¦ sc
0.50646 | -0.018 | 0 | 0 | #NUM! | 20.6 | 20.7 | 2 | 2 | #NUM! | #NUM! | 3 | 0.9 | 25.4 | 0 | 180.113 | 75.08 | 72.87 | 897.5 | 24 | me¦ ms¦ ph¦ pr¦ pc¦ ss¦ sc
0.50647 | -0.015 | 0 | 0 | #NUM! | 20.6 | 20.7 | 2 | 2 | #NUM! | #NUM! | 2.9 | 0.9 | 25.3 | -1 | 180.114 | 75.11 | 72.9 | 897.9 | 24 | me¦ ms¦ ph¦ pr¦ pc¦ ss¦ sc
0.50648 | -0.017 | 0 | 0 | #NUM! | 20.6 | 20.7 | 2 | 2 | #NUM! | #NUM! | 2.9 | 1 | 25.4 | -2 | 180.1146 | 75.04 | 72.85 | 897.3 | 24 | me¦ ms¦ ph¦ pr¦ pc¦ ss¦ sc
0.50649 | -0.017 | 0 | 0 | #NUM! | 20.5 | 20.7 | 2 | 2 | #NUM! | #NUM! | 2.9 | 1 | 25.5 | -2 | 180.1147 | 75.04 | 72.82 | 898.1 | 24 | me¦ ms¦ ph¦ pr¦ pc¦ ss¦ sc
0.5065 | -0.017 | 0 | 0 | #NUM! | 20.6 | 20.7 | 2 | 2 | #NUM! | #NUM! | 2.9 | 1.1 | 25.6 | -1 | 180.1151 | 75.07 | 72.85 | 897.6 | 25 | me¦ ms¦ ph¦ pr¦ pc¦ ss¦ sc
0.50652 | -0.018 | 0 | 0 | #NUM! | 20.5 | 20.6 | 2 | 2 | #NUM! | #NUM! | 2.9 | 1.1 | 25.7 | -1 | 180.1158 | 75.06 | 72.84 | 897.3 | 25 | me¦ ms¦ ph¦ pr¦ pc¦ ss¦ sc
0.50653 | -0.019 | 0 | 0 | #NUM! | 20.5 | 20.6 | 2 | 2 | #NUM! | #NUM! | 3 | 1.2 | 25.8 | -1 | 180.1152 | 75.07 | 72.86 | 897.7 | 25 | me¦ ms¦ ph¦ pr¦ pc¦ ss¦ sc
0.50654 | -0.021 | 0 | 0 | #NUM! | 20.5 | 20.6 | 3 | 2 | #NUM! | #NUM! | 2.9 | 1.2 | 25.9 | -1 | 180.1156 | 75.06 | 72.87 | 897.8 | 25 | me¦ ms¦ ph¦ pr¦ pc¦ ss¦ sc
0.50655 | -0.02 | 0 | 0 | #NUM! | 20.5 | 20.6 | 3 | 2 | #NUM! | #NUM! | 3 | 1.3 | 26.1 | -1 | 180.1155 | 75.05 | 72.83 | 897.5 | 25 | me¦ ms¦ ph¦ pr¦ pc¦ ss¦ sc
0.50656 | -0.023 | 0 | 0 | #NUM! | 20.5 | 20.6 | 2 | 2 | #NUM! | #NUM! | 2.9 | 1.3 | 26.2 | -1 | 180.1161 | 75.05 | 72.82 | 897.5 | 25 | me¦ ms¦ ph¦ pr¦ pc¦ ss¦ sc
0.50657 | -0.023 | 0 | 0 | #NUM! | 20.5 | 20.6 | 3 | 2 | #NUM! | #NUM! | 2.9 | 1.4 | 26.2 | -1 | 180.1155 | 75.1 | 72.84 | 896.7 | 25 | me¦ ms¦ ph¦ pr¦ pc¦ ss¦ sc
0.50659 | -0.023 | 0 | 0 | #NUM! | 20.5 | 20.6 | 3 | 2 | #NUM! | #NUM! | 2.9 | 1.4 | 26.2 | -1 | 180.1162 | 75.08 | 72.86 | 897 | 25 | me¦ ms¦ ph¦ pr¦ pc¦ ss¦ sc
0.5066 | -0.027 | 0 | 0 | #NUM! | 20.5 | 20.6 | 3 | 2 | #NUM! | #NUM! | 2.9 | 1.5 | 26.3 | -1 | 180.1171 | 75.12 | 72.85 | 898.1 | 25 | me¦ ms¦ ph¦ pr¦ pc¦ ss¦ sc
0.50661 | -0.029 | 0 | 0 | #NUM! | 20.5 | 20.6 | 3 | 2 | #NUM! | #NUM! | 3 | 1.5 | 26.2 | -1 | 180.1168 | 75.11 | 72.86 | 897.6 | 24 | me¦ ms¦ ph¦ pr¦ pc¦ ss¦ sc
0.50662 | -0.031 | 0 | 0 | #NUM! | 20.5 | 20.6 | 2 | 2 | #NUM! | #NUM! | 3 | 1.6 | 26.2 | -1 | 180.1171 | 75.01 | 72.78 | 897.1 | 25 | me¦ ms¦ ph¦ pr¦ pc¦ ss¦ sc
0.50664 | -0.029 | 0 | 0 | #NUM! | 20.5 | 20.6 | 2 | 2 | #NUM! | #NUM! | 2.9 | 1.6 | 26.4 | -1 | 180.1166 | 75.05 | 72.81 | 897.5 | 25 | me¦ ms¦ ph¦ pr¦ pc¦ ss¦ sc
0.50666 | -0.03 | 0 | 0 | #NUM! | 20.5 | 20.6 | 2 | 2 | #NUM! | #NUM! | 2.9 | 1.7 | 26.4 | -1 | 180.1176 | 75.11 | 72.82 | 898 | 25 | me¦ ms¦ ph¦ pr¦ pc¦ ss¦ sc
0.50667 | -0.031 | 0 | 0 | #NUM! | 20.5 | 20.6 | 2 | 2 | #NUM! | #NUM! | 3 | 1.7 | 26.5 | -1 | 180.1172 | 75.06 | 72.8 | 896.5 | 25 | me¦ ms¦ ph¦ pr¦ pc¦ ss¦ sc
0.50668 | -0.031 | 0 | 0 | #NUM! | 20.5 | 20.6 | 2 | 2 | #NUM! | #NUM! | 2.9 | 1.8 | 26.5 | -1 | 180.1173 | 75.06 | 72.84 | 897 | 25 | me¦ ms¦ ph¦ pr¦ pc¦ ss¦ sc
0.50669 | -0.033 | 0 | 0 | #NUM! | 20.5 | 20.6 | 2 | 2 | #NUM! | #NUM! | 2.9 | 1.8 | 26.4 | -1 | 180.1177 | 75.05 | 72.82 | 897 | 25 | me¦ ms¦ ph¦ pr¦ pc¦ ss¦ sc
0.5067 | -0.035 | 0 | 0 | #NUM! | 20.5 | 20.6 | 2 | 2 | #NUM! | #NUM! | 3 | 1.9 | 26.5 | -2 | 180.1178 | 75.08 | 72.84 | 897.9 | 25 | me¦ ms¦ ph¦ pr¦ pc¦ ss¦ sc
0.50671 | -0.037 | 0 | 0 | #NUM! | 20.4 | 20.6 | 3 | 2 | #NUM! | #NUM! | 2.9 | 1.9 | 26.6 | -2 | 180.1182 | 75.01 | 72.77 | 896.3 | 25 | me¦ ms¦ ph¦ pr¦ pc¦ ss¦ sc
0.50672 | -0.038 | 0 | 0 | #NUM! | 20.4 | 20.6 | 3 | 2 | #NUM! | #NUM! | 2.9 | 2 | 26.6 | -2 | 180.1179 | 75.08 | 72.79 | 897.7 | 25 | me¦ ms¦ ph¦ pr¦ pc¦ ss¦ sc
0.50674 | -0.038 | 0 | 0 | #NUM! | 20.4 | 20.6 | 3 | 2 | #NUM! | #NUM! | 2.9 | 2 | 26.6 | -1 | 180.1182 | 75.08 | 72.79 | 896.5 | 25 | me¦ ms¦ ph¦ pr¦ pc¦ ss¦ sc
0.50675 | -0.038 | 0 | 0 | #NUM! | 20.4 | 20.6 | 3 | 2 | #NUM! | #NUM! | 2.9 | 2 | 26.7 | -1 | 180.1189 | 75.1 | 72.8 | 897.5 | 25 | me¦ ms¦ ph¦ pr¦ pc¦ ss¦ sc
0.50676 | -0.036 | 0 | 0 | #NUM! | 20.4 | 20.6 | 3 | 2 | #NUM! | #NUM! | 2.9 | 2.1 | 26.7 | 0 | 180.1193 | 75.07 | 72.79 | 897.5 | 25 | me¦ ms¦ ph¦ pr¦ pc¦ ss¦ sc
0.50677 | -0.037 | 0 | 0 | #NUM! | 20.4 | 20.6 | 3 | 2 | #NUM! | #NUM! | 3 | 2.1 | 26.7 | 0 | 180.1183 | 75.04 | 72.8 | 897.2 | 25 | me¦ ms¦ ph¦ pr¦ pc¦ ss¦ sc
0.50678 | -0.038 | 0 | 0 | #NUM! | 20.4 | 20.6 | 3 | 2 | #NUM! | #NUM! | 2.9 | 2.2 | 26.7 | 0 | 180.1188 | 75.02 | 72.77 | 896.3 | 25 | me¦ ms¦ ph¦ pr¦ pc¦ ss¦ sc
0.50679 | -0.037 | 0 | 0 | #NUM! | 20.4 | 20.6 | 3 | 2 | #NUM! | #NUM! | 2.9 | 2.2 | 26.7 | 0 | 180.1181 | 75 | 72.77 | 897 | 25 | me¦ ms¦ ph¦ pr¦ pc¦ ss¦ sc
0.50681 | -0.037 | 0 | 0 | #NUM! | 20.4 | 20.6 | 3 | 2 | #NUM! | #NUM! | 2.9 | 2.3 | 26.7 | 0 | 180.12 | 75.04 | 72.73 | 896.6 | 26 | me¦ ms¦ ph¦ pr¦ pc¦ ss¦ sc
0.50682 | -0.038 | 0 | 0 | #NUM! | 20.4 | 20.6 | 4 | 2 | #NUM! | #NUM! | 2.9 | 2.3 | 26.7 | 0 | 180.1195 | 75.07 | 72.8 | 897.6 | 25 | me¦ ms¦ ph¦ pr¦ pc¦ ss¦ sc
0.50683 | -0.037 | 0 | 0 | #NUM! | 20.4 | 20.5 | 4 | 2 | #NUM! | #NUM! | 2.9 | 2.4 | 26.7 | -1 | 180.1198 | 75.03 | 72.74 | 896.6 | 25 | me¦ ms¦ ph¦ pr¦ pc¦ ss¦ sc
0.50684 | -0.035 | 0 | 0 | #NUM! | 20.4 | 20.5 | 4 | 2 | #NUM! | #NUM! | 2.9 | 2.4 | 26.6 | -1 | 180.1199 | 75.03 | 72.73 | 897.6 | 25 | me¦ ms¦ ph¦ pr¦ pc¦ ss¦ sc
0.50685 | -0.033 | 0 | 0 | #NUM! | 20.4 | 20.5 | 4 | 2 | #NUM! | #NUM! | 2.9 | 2.5 | 26.4 | -1 | 180.1197 | 75.06 | 72.75 | 897.3 | 25 | me¦ ms¦ ph¦ pr¦ pc¦ ss¦ sc
0.50686 | -0.035 | 0 | 0 | #NUM! | 20.4 | 20.5 | 4 | 2 | #NUM! | #NUM! | 2.9 | 2.5 | 26.3 | -1 | 180.1199 | 75.05 | 72.73 | 896.5 | 25 | me¦ ms¦ ph¦ pr¦ pc¦ ss¦ sc
0.50687 | -0.034 | 0 | 0 | #NUM! | 20.4 | 20.5 | 4 | 2 | #NUM! | #NUM! | 2.9 | 2.6 | 26 | -1 | 180.1212 | 75.03 | 72.75 | 896.5 | 25 | me¦ ms¦ ph¦ pr¦ pc¦ ss¦ sc
0.50689 | -0.035 | 0 | 0 | #NUM! | 20.4 | 20.5 | 4 | 2 | #NUM! | #NUM! | 2.9 | 2.6 | 25.9 | -1 | 180.1212 | 75.02 | 72.74 | 896.6 | 25 | me¦ ms¦ ph¦ pr¦ pc¦ ss¦ sc
0.5069 | -0.036 | 0 | 0 | #NUM! | 20.4 | 20.5 | 4 | 2 | #NUM! | #NUM! | 3 | 2.7 | 25.7 | 0 | 180.1206 | 75.03 | 72.72 | 897.3 | 26 | me¦ ms¦ ph¦ pr¦ pc¦ ss¦ sc
0.50691 | -0.038 | 0 | 0 | #NUM! | 20.4 | 20.5 | 5 | 3 | #NUM! | #NUM! | 2.9 | 2.7 | 25.6 | 0 | 180.1213 | 75.05 | 72.74 | 897.2 | 26 | me¦ ms¦ ph¦ pr¦ pc¦ ss¦ sc
0.50692 | -0.038 | 0 | 0 | #NUM! | 20.4 | 20.5 | 6 | 3 | #NUM! | #NUM! | 2.9 | 2.8 | 25.5 | 1 | 180.1219 | 75 | 72.72 | 896.6 | 25 | me¦ ms¦ ph¦ pr¦ pc¦ ss¦ sc
0.50693 | -0.04 | 0 | 0 | #NUM! | 20.4 | 20.5 | 6 | 3 | #NUM! | #NUM! | 2.9 | 2.8 | 25.4 | 0 | 180.1217 | 75.03 | 72.68 | 897.5 | 26 | me¦ ms¦ ph¦ pr¦ pc¦ ss¦ sc
0.50694 | -0.04 | 0 | 0 | #NUM! | 20.4 | 20.5 | 6 | 3 | #NUM! | #NUM! | 3 | 2.9 | 25.4 | 1 | 180.1226 | 74.99 | 72.69 | 896.8 | 26 | me¦ ms¦ ph¦ pr¦ pc¦ ss¦ sc
0.50696 | -0.041 | 0 | 0 | #NUM! | 20.4 | 20.5 | 5 | 3 | #NUM! | #NUM! | 2.9 | 2.9 | 25.3 | 1 | 180.1221 | 75.01 | 72.68 | 897.5 | 25 | me¦ ms¦ ph¦ pr¦ pc¦ ss¦ sc
0.50697 | -0.041 | 0 | 0 | #NUM! | 20.4 | 20.5 | 5 | 3 | #NUM! | #NUM! | 2.9 | 3 | 25.2 | 1 | 180.122 | 75.03 | 72.7 | 896.8 | 26 | me¦ ms¦ ph¦ pr¦ pc¦ ss¦ sc
0.50698 | -0.041 | 0 | 0 | #NUM! | 20.4 | 20.5 | 4 | 3 | #NUM! | #NUM! | 2.9 | 3 | 25.1 | 0 | 180.1231 | 74.98 | 72.69 | 897.1 | 25 | me¦ ms¦ ph¦ pr¦ pc¦ ss¦ sc
0.50699 | -0.041 | 0 | 0 | #NUM! | 20.4 | 20.5 | 4 | 3 | #NUM! | #NUM! | 3 | 3.1 | 25.1 | 0 | 180.1229 | 75 | 72.71 | 897.4 | 26 | me¦ ms¦ ph¦ pr¦ pc¦ ss¦ sc
0.507 | -0.041 | 0 | 0 | #NUM! | 20.4 | 20.5 | 5 | 3 | #NUM! | #NUM! | 3 | 3.1 | 25 | 1 | 180.1235 | 75.02 | 72.71 | 896 | 26 | me¦ ms¦ ph¦ pr¦ pc¦ ss¦ sc
0.50701 | -0.041 | 0 | 0 | #NUM! | 20.4 | 20.5 | 5 | 3 | #NUM! | #NUM! | 2.9 | 3.2 | 25 | 0 | 180.1228 | 74.96 | 72.67 | 897 | 26 | me¦ ms¦ ph¦ pr¦ pc¦ ss¦ sc
0.50703 | -0.042 | 0 | 0 | #NUM! | 20.4 | 20.5 | 5 | 3 | #NUM! | #NUM! | 2.9 | 3.2 | 25 | 0 | 180.1235 | 74.92 | 72.63 | 897.7 | 26 | me¦ ms¦ ph¦ pr¦ pc¦ ss¦ sc
0.50704 | -0.041 | 0 | 0 | #NUM! | 20.5 | 20.5 | 5 | 3 | #NUM! | #NUM! | 3 | 3.3 | 25 | 0 | 180.1243 | 74.94 | 72.63 | 896.7 | 26 | me¦ ms¦ ph¦ pr¦ pc¦ ss¦ sc
0.50705 | -0.042 | 0 | 0 | #NUM! | 20.4 | 20.5 | 5 | 3 | #NUM! | #NUM! | 3 | 3.4 | 24.9 | 0 | 180.1237 | 74.97 | 72.63 | 897.6 | 26 | me¦ ms¦ ph¦ pr¦ pc¦ ss¦ sc
0.50706 | -0.041 | 0 | 0 | #NUM! | 20.4 | 20.5 | 6 | 3 | #NUM! | #NUM! | 3 | 3.4 | 24.9 | 0 | 180.124 | 74.99 | 72.68 | 896.6 | 27 | me¦ ms¦ ph¦ pr¦ pc¦ ss¦ sc
0.50707 | -0.042 | 0 | 0 | #NUM! | 20.5 | 20.5 | 6 | 3 | #NUM! | #NUM! | 2.9 | 3.5 | 24.9 | 0 | 180.1242 | 74.97 | 72.64 | 896.2 | 26 | me¦ ms¦ ph¦ pr¦ pc¦ ss¦ sc
0.50708 | -0.042 | 0 | 0 | #NUM! | 20.4 | 20.5 | 6 | 3 | #NUM! | #NUM! | 2.9 | 3.5 | 24.8 | -1 | 180.1246 | 74.97 | 72.67 | 896.6 | 26 | me¦ ms¦ ph¦ pr¦ pc¦ ss¦ sc
0.50709 | -0.041 | 0 | 0 | #NUM! | 20.4 | 20.5 | 6 | 3 | #NUM! | #NUM! | 2.9 | 3.6 | 24.8 | -1 | 180.1241 | 75.03 | 72.69 | 897 | 26 | me¦ ms¦ ph¦ pr¦ pc¦ ss¦ sc
0.50711 | -0.042 | 0 | 0 | #NUM! | 20.4 | 20.5 | 6 | 3 | #NUM! | #NUM! | 3 | 3.6 | 24.8 | -1 | 180.1251 | 74.98 | 72.64 | 896.5 | 26 | me¦ ms¦ ph¦ pr¦ pc¦ ss¦ sc
0.50712 | -0.04 | 0 | 0 | #NUM! | 20.4 | 20.5 | 6 | 3 | #NUM! | #NUM! | 3 | 3.7 | 24.8 | -1 | 180.1248 | 74.98 | 72.64 | 896.1 | 26 | me¦ ms¦ ph¦ pr¦ pc¦ ss¦ sc
0.50713 | -0.042 | 0 | 0 | #NUM! | 20.5 | 20.5 | 6 | 3 | #NUM! | #NUM! | 2.9 | 3.7 | 24.8 | -1 | 180.1254 | 74.98 | 72.62 | 897 | 26 | me¦ ms¦ ph¦ pr¦ pc¦ ss¦ sc
0.50714 | -0.041 | 0 | 0 | #NUM! | 20.5 | 20.5 | 6 | 3 | #NUM! | #NUM! | 2.9 | 3.8 | 24.8 | -1 | 180.1248 | 74.97 | 72.59 | 897.2 | 26 | me¦ ms¦ ph¦ pr¦ pc¦ ss¦ sc
0.50715 | -0.04 | 0 | 0 | #NUM! | 20.5 | 20.5 | 6 | 3 | #NUM! | #NUM! | 2.9 | 3.8 | 24.8 | -1 | 180.1249 | 74.96 | 72.61 | 896.9 | 26 | me¦ ms¦ ph¦ pr¦ pc¦ ss¦ sc
0.50716 | -0.042 | 0 | 0 | #NUM! | 20.5 | 20.5 | 6 | 3 | #NUM! | #NUM! | 2.9 | 3.8 | 24.8 | 0 | 180.1253 | 75.02 | 72.6 | 897 | 26 | me¦ ms¦ ph¦ pr¦ pc¦ ss¦ sc
0.50718 | -0.041 | 0 | 0 | #NUM! | 20.5 | 20.5 | 6 | 3 | #NUM! | #NUM! | 3 | 3.9 | 24.8 | 0 | 180.1259 | 75.1 | 72.64 | 897 | 25 | me¦ ms¦ ph¦ pr¦ pc¦ ss¦ sc
0.50719 | -0.04 | 0 | 0 | #NUM! | 20.5 | 20.5 | 6 | 3 | #NUM! | #NUM! | 2.9 | 3.9 | 24.8 | 0 | 180.1259 | 75.04 | 72.6 | 897 | 25 | me¦ ms¦ ph¦ pr¦ pc¦ ss¦ sc
0.5072 | -0.039 | 0 | 0 | #NUM! | 20.5 | 20.5 | 6 | 3 | #NUM! | #NUM! | 2.9 | 4 | 24.8 | 0 | 180.1258 | 75.03 | 72.59 | 897 | 25 | me¦ ms¦ ph¦ pr¦ pc¦ ss¦ sc
0.50721 | -0.038 | 0 | 0 | #NUM! | 20.5 | 20.5 | 6 | 3 | #NUM! | #NUM! | 3 | 4 | 24.8 | 0 | 180.1256 | 75.04 | 72.62 | 896.4 | 25 | me¦ ms¦ ph¦ pr¦ pc¦ ss¦ sc
0.50722 | -0.038 | 0 | 0 | #NUM! | 20.5 | 20.5 | 6 | 4 | #NUM! | #NUM! | 3 | 4.1 | 24.8 | 0 | 180.1268 | 75.05 | 72.62 | 896.6 | 25 | me¦ ms¦ ph¦ pr¦ pc¦ ss¦ sc
0.50723 | -0.038 | 0 | 0 | #NUM! | 20.5 | 20.5 | 6 | 4 | #NUM! | #NUM! | 2.9 | 4.1 | 24.8 | 0 | 180.1268 | 75.03 | 72.58 | 897.1 | 25 | me¦ ms¦ ph¦ pr¦ pc¦ ss¦ sc
0.50725 | -0.036 | 0 | 0 | #NUM! | 20.5 | 20.5 | 6 | 4 | #NUM! | #NUM! | 2.9 | 4.2 | 24.8 | 1 | 180.1268 | 75.02 | 72.54 | 897 | 25 | me¦ ms¦ ph¦ pr¦ pc¦ ss¦ sc
0.50726 | -0.033 | 0 | 0 | #NUM! | 20.5 | 20.5 | 6 | 4 | #NUM! | #NUM! | 2.9 | 4.2 | 24.8 | 1 | 180.1268 | 75.09 | 72.61 | 897.4 | 25 | me¦ ms¦ ph¦ pr¦ pc¦ ss¦ sc
0.50727 | -0.035 | 0 | 0 | #NUM! | 20.5 | 20.5 | 5 | 4 | #NUM! | #NUM! | 2.9 | 4.3 | 24.8 | 1 | 180.1267 | 75.07 | 72.59 | 897.1 | 24 | me¦ ms¦ ph¦ pr¦ pc¦ ss¦ sc
0.50728 | -0.034 | 0 | 0 | #NUM! | 20.5 | 20.5 | 4 | 4 | #NUM! | #NUM! | 2.9 | 4.3 | 24.8 | 1 | 180.1267 | 75.04 | 72.55 | 896.1 | 25 | me¦ ms¦ ph¦ pr¦ pc¦ ss¦ sc
0.50729 | -0.033 | 0 | 0 | #NUM! | 20.5 | 20.5 | 4 | 4 | #NUM! | #NUM! | 3 | 4.4 | 24.8 | 1 | 180.1267 | 75.04 | 72.57 | 896.3 | 25 | me¦ ms¦ ph¦ pr¦ pc¦ ss¦ sc
0.5073 | -0.033 | 0 | 0 | #NUM! | 20.5 | 20.5 | 4 | 4 | #NUM! | #NUM! | 2.9 | 4.4 | 24.8 | 1 | 180.1286 | 75.03 | 72.53 | 897.3 | 25 | me¦ ms¦ ph¦ pr¦ pc¦ ss¦ sc
0.50731 | -0.032 | 0 | 0 | #NUM! | 20.4 | 20.5 | 5 | 4 | #NUM! | #NUM! | 2.9 | 4.5 | 24.8 | 1 | 180.1279 | 74.99 | 72.53 | 897.1 | 25 | me¦ ms¦ ph¦ pr¦ pc¦ ss¦ sc
0.50733 | -0.031 | 0 | 0 | #NUM! | 20.4 | 20.5 | 6 | 4 | #NUM! | #NUM! | 2.9 | 4.5 | 24.8 | 2 | 180.128 | 75.03 | 72.56 | 896.5 | 25 | me¦ ms¦ ph¦ pr¦ pc¦ ss¦ sc
0.50734 | -0.03 | 0 | 0 | #NUM! | 20.4 | 20.5 | 6 | 4 | #NUM! | #NUM! | 3 | 4.6 | 24.8 | 1 | 180.1287 | 74.99 | 72.55 | 896.4 | 25 | me¦ ms¦ ph¦ pr¦ pc¦ ss¦ sc
0.50735 | -0.027 | 0 | 0 | #NUM! | 20.4 | 20.5 | 7 | 4 | #NUM! | #NUM! | 2.9 | 4.6 | 24.8 | 2 | 180.1277 | 75.03 | 72.54 | 896.4 | 25 | me¦ ms¦ ph¦ pr¦ pc¦ ss¦ sc
0.50736 | -0.026 | 0 | 0 | #NUM! | 20.4 | 20.5 | 6 | 4 | #NUM! | #NUM! | 3 | 4.7 | 24.8 | 1 | 180.1288 | 75.03 | 72.54 | 896.7 | 25 | me¦ ms¦ ph¦ pr¦ pc¦ ss¦ sc
0.50737 | -0.026 | 0 | 0 | #NUM! | 20.4 | 20.5 | 7 | 4 | #NUM! | #NUM! | 3 | 4.7 | 24.8 | 1 | 180.1292 | 75.01 | 72.53 | 896.5 | 25 | me¦ ms¦ ph¦ pr¦ pc¦ ss¦ sc
0.50738 | -0.026 | 0 | 0 | #NUM! | 20.4 | 20.5 | 7 | 4 | #NUM! | #NUM! | 2.9 | 4.8 | 24.8 | 1 | 180.1288 | 74.97 | 72.52 | 896.5 | 25 | me¦ ms¦ ph¦ pr¦ pc¦ ss¦ sc
0.5074 | -0.022 | 0 | 0 | #NUM! | 20.4 | 20.5 | 7 | 4 | #NUM! | #NUM! | 2.9 | 4.8 | 24.7 | 1 | 180.129 | 74.99 | 72.49 | 896.7 | 26 | me¦ ms¦ ph¦ pr¦ pc¦ ss¦ sc
0.50741 | -0.02 | 0 | 0 | #NUM! | 20.4 | 20.5 | 8 | 4 | #NUM! | #NUM! | 2.9 | 4.9 | 24.7 | 1 | 180.1289 | 74.97 | 72.49 | 896.7 | 26 | me¦ ms¦ ph¦ pr¦ pc¦ ss¦ sc
0.50742 | -0.019 | 0 | 0 | #NUM! | 20.4 | 20.5 | 8 | 4 | #NUM! | #NUM! | 2.9 | 4.9 | 24.7 | 1 | 180.1299 | 75.02 | 72.5 | 896.7 | 26 | me¦ ms¦ ph¦ pr¦ pc¦ ss¦ sc
0.50743 | -0.021 | 0 | 0 | #NUM! | 20.4 | 20.5 | 9 | 4 | #NUM! | #NUM! | 2.9 | 5 | 24.7 | 1 | 180.1302 | 74.99 | 72.51 | 896.8 | 26 | me¦ ms¦ ph¦ pr¦ pc¦ ss¦ sc
0.50744 | -0.021 | 0 | 0 | #NUM! | 20.4 | 20.5 | 7 | 4 | #NUM! | #NUM! | 3 | 5 | 24.7 | 1 | 180.1304 | 74.98 | 72.53 | 897.7 | 26 | me¦ ms¦ ph¦ pr¦ pc¦ ss¦ sc
0.50745 | -0.023 | 0 | 0 | #NUM! | 20.4 | 20.5 | 7 | 4 | #NUM! | #NUM! | 2.9 | 5.1 | 24.7 | 1 | 180.1298 | 74.99 | 72.51 | 898 | 25 | me¦ ms¦ ph¦ pr¦ pc¦ ss¦ sc
0.50747 | -0.021 | 0 | 0 | #NUM! | 20.4 | 20.5 | 7 | 4 | #NUM! | #NUM! | 2.9 | 5.1 | 24.7 | 1 | 180.1299 | 75.01 | 72.51 | 897.7 | 26 | me¦ ms¦ ph¦ pr¦ pc¦ ss¦ sc
0.50748 | -0.022 | 0 | 0 | #NUM! | 20.3 | 20.5 | 7 | 4 | #NUM! | #NUM! | 3 | 5.2 | 24.7 | 1 | 180.13 | 74.99 | 72.51 | 896.6 | 26 | me¦ ms¦ ph¦ pr¦ pc¦ ss¦ sc
0.50749 | -0.023 | 0 | 0 | #NUM! | 20.3 | 20.5 | 7 | 4 | #NUM! | #NUM! | 2.9 | 5.2 | 24.7 | 1 | 180.1308 | 75 | 72.51 | 896.9 | 26 | me¦ ms¦ ph¦ pr¦ pc¦ ss¦ sc
0.5075 | -0.021 | 0 | 0 | #NUM! | 20.3 | 20.5 | 7 | 4 | #NUM! | #NUM! | 2.9 | 5.3 | 24.7 | 1 | 180.1313 | 74.97 | 72.46 | 897.2 | 26 | me¦ ms¦ ph¦ pr¦ pc¦ ss¦ sc
0.50751 | -0.021 | 0 | 0 | #NUM! | 20.3 | 20.5 | 10 | 4 | #NUM! | #NUM! | 2.9 | 5.3 | 24.7 | 1 | 180.1309 | 75.02 | 72.46 | 897.8 | 26 | me¦ ms¦ ph¦ pr¦ pc¦ ss¦ sc
0.50752 | -0.022 | 0 | 0 | #NUM! | 20.3 | 20.5 | 9 | 4 | #NUM! | #NUM! | 2.9 | 5.4 | 24.7 | 1 | 180.1313 | 74.97 | 72.47 | 897.7 | 26 | me¦ ms¦ ph¦ pr¦ pc¦ ss¦ sc
0.50753 | -0.022 | 0 | 0 | #NUM! | 20.3 | 20.5 | 10 | 4 | #NUM! | #NUM! | 2.9 | 5.4 | 24.7 | 1 | 180.1312 | 74.99 | 72.48 | 896.9 | 26 | me¦ ms¦ ph¦ pr¦ pc¦ ss¦ sc
0.50755 | -0.024 | 0 | 0 | #NUM! | 20.3 | 20.5 | 10 | 4 | #NUM! | #NUM! | 2.9 | 5.5 | 24.7 | 2 | 180.1306 | 75.02 | 72.49 | 897.5 | 26 | me¦ ms¦ ph¦ pr¦ pc¦ ss¦ sc
0.50756 | -0.022 | 0 | 0 | #NUM! | 20.3 | 20.5 | 9 | 4 | #NUM! | #NUM! | 2.9 | 5.5 | 24.7 | 2 | 180.1321 | 74.95 | 72.43 | 896.4 | 26 | me¦ ms¦ ph¦ pr¦ pc¦ ss¦ sc
0.50757 | -0.021 | 0 | 0 | #NUM! | 20.2 | 20.5 | 10 | 4 | #NUM! | #NUM! | 3 | 5.6 | 24.7 | 2 | 180.1319 | 74.92 | 72.45 | 897 | 26 | me¦ ms¦ ph¦ pr¦ pc¦ ss¦ sc
0.50758 | -0.021 | 0 | 0 | #NUM! | 20.2 | 20.5 | 10 | 4 | #NUM! | #NUM! | 3 | 5.6 | 24.7 | 2 | 180.1318 | 74.94 | 72.45 | 897.5 | 26 | me¦ ms¦ ph¦ pr¦ pc¦ ss¦ sc
0.50759 | -0.022 | 0 | 0 | #NUM! | 20.2 | 20.5 | 11 | 5 | #NUM! | #NUM! | 3 | 5.7 | 24.7 | 2 | 180.1323 | 74.95 | 72.45 | 897 | 27 | me¦ ms¦ ph¦ pr¦ pc¦ ss¦ sc
0.5076 | -0.025 | 0 | 0 | #NUM! | 20.2 | 20.5 | 11 | 5 | #NUM! | #NUM! | 2.9 | 5.7 | 24.7 | 2 | 180.133 | 74.97 | 72.49 | 896.2 | 27 | me¦ ms¦ ph¦ pr¦ pc¦ ss¦ sc
0.50762 | -0.025 | 0 | 0 | #NUM! | 20.2 | 20.5 | 11 | 5 | #NUM! | #NUM! | 2.9 | 5.8 | 24.7 | 2 | 180.1331 | 74.94 | 72.42 | 897.5 | 26 | me¦ ms¦ ph¦ pr¦ pc¦ ss¦ sc
0.50763 | -0.022 | 0 | 0 | #NUM! | 20.2 | 20.5 | 11 | 5 | #NUM! | #NUM! | 2.9 | 5.8 | 24.7 | 2 | 180.1331 | 74.98 | 72.43 | 897 | 26 | me¦ ms¦ ph¦ pr¦ pc¦ ss¦ sc
0.50764 | -0.023 | 0 | 0 | #NUM! | 20.2 | 20.5 | 11 | 5 | #NUM! | #NUM! | 2.9 | 5.8 | 24.7 | 2 | 180.1331 | 74.98 | 72.45 | 896.8 | 26 | me¦ ms¦ ph¦ pr¦ pc¦ ss¦ sc
0.50765 | -0.024 | 0 | 0 | #NUM! | 20.2 | 20.5 | 11 | 5 | #NUM! | #NUM! | 2.9 | 5.9 | 24.7 | 2 | 180.1323 | 74.97 | 72.43 | 896.4 | 26 | me¦ ms¦ ph¦ pr¦ pc¦ ss¦ sc
0.50766 | -0.023 | 0 | 0 | #NUM! | 20.2 | 20.5 | 13 | 5 | #NUM! | #NUM! | 2.9 | 5.9 | 24.7 | 2 | 180.133 | 74.96 | 72.4 | 897 | 26 | me¦ ms¦ ph¦ pr¦ pc¦ ss¦ sc
0.50769 | -0.021 | 0 | 0 | #NUM! | 20.2 | 20.5 | 13 | 5 | #NUM! | #NUM! | 2.9 | 6 | 24.7 | 1 | 180.1328 | 74.97 | 72.47 | 897.5 | 26 | me¦ ms¦ ph¦ pr¦ pc¦ ss¦ sc
0.5077 | -0.021 | 0 | 0 | #NUM! | 20.1 | 20.4 | 13 | 5 | #NUM! | #NUM! | 2.9 | 6 | 24.7 | 1 | 180.1331 | 74.91 | 72.37 | 897.8 | 26 | me¦ ms¦ ph¦ pr¦ pc¦ ss¦ sc
0.50771 | -0.021 | 0 | 0 | #NUM! | 20.1 | 20.4 | 13 | 5 | #NUM! | #NUM! | 2.9 | 6.1 | 24.7 | 1 | 180.1345 | 74.96 | 72.4 | 897.1 | 27 | me¦ ms¦ ph¦ pr¦ pc¦ ss¦ sc
0.50772 | -0.018 | 0 | 0 | #NUM! | 20.1 | 20.4 | 13 | 5 | #NUM! | #NUM! | 3 | 6.1 | 24.8 | 1 | 180.1334 | 74.94 | 72.43 | 897 | 26 | me¦ ms¦ ph¦ pr¦ pc¦ ss¦ sc
0.50773 | -0.016 | 0 | 0 | #NUM! | 20.1 | 20.4 | 13 | 5 | #NUM! | #NUM! | 2.9 | 6.2 | 24.9 | 0 | 180.1336 | 74.98 | 72.4 | 897.5 | 26 | me¦ ms¦ ph¦ pr¦ pc¦ ss¦ sc
0.50774 | -0.013 | 0 | 0 | #NUM! | 20.1 | 20.4 | 13 | 5 | #NUM! | #NUM! | 2.9 | 6.2 | 24.9 | 0 | 180.1331 | 74.95 | 72.37 | 897 | 26 | me¦ ms¦ ph¦ pr¦ pc¦ ss¦ sc
0.50775 | -0.011 | 0 | 0 | #NUM! | 20.1 | 20.4 | 14 | 5 | #NUM! | #NUM! | 3 | 6.3 | 25 | 0 | 180.1343 | 74.96 | 72.44 | 897 | 26 | me¦ ms¦ ph¦ pr¦ pc¦ ss¦ sc
0.50777 | -0.012 | 0 | 0 | #NUM! | 20.1 | 20.4 | 14 | 5 | #NUM! | #NUM! | 3 | 6.3 | 25 | -1 | 180.1349 | 74.92 | 72.37 | 896.6 | 26 | me¦ ms¦ ph¦ pr¦ pc¦ ss¦ sc
0.50778 | -0.013 | 0 | 0 | #NUM! | 20.1 | 20.4 | 14 | 5 | #NUM! | #NUM! | 2.9 | 6.4 | 25 | -1 | 180.1351 | 74.96 | 72.38 | 896.6 | 26 | me¦ ms¦ ph¦ pr¦ pc¦ ss¦ sc
0.50779 | -0.012 | 0 | 0 | #NUM! | 20.1 | 20.4 | 14 | 6 | #NUM! | #NUM! | 2.9 | 6.4 | 24.9 | -1 | 180.1359 | 74.96 | 72.4 | 897.3 | 26 | me¦ ms¦ ph¦ pr¦ pc¦ ss¦ sc
0.5078 | -0.013 | 0 | 0 | #NUM! | 20.1 | 20.4 | 14 | 6 | #NUM! | #NUM! | 2.9 | 6.5 | 24.9 | -1 | 180.1341 | 74.97 | 72.4 | 896.4 | 26 | me¦ ms¦ ph¦ pr¦ pc¦ ss¦ sc
0.50781 | -0.014 | 0 | 0 | #NUM! | 20.1 | 20.4 | 15 | 6 | #NUM! | #NUM! | 2.9 | 6.5 | 24.9 | 0 | 180.1363 | 74.9 | 72.37 | 897.6 | 26 | me¦ ms¦ ph¦ pr¦ pc¦ ss¦ sc
0.50782 | -0.012 | 0 | 0 | #NUM! | 20.1 | 20.4 | 15 | 6 | #NUM! | #NUM! | 2.9 | 6.6 | 24.8 | -1 | 180.1348 | 74.98 | 72.37 | 898 | 26 | me¦ ms¦ ph¦ pr¦ pc¦ ss¦ sc
0.50784 | -0.012 | 0 | 0 | #NUM! | 20 | 20.4 | 15 | 6 | 150 | #NUM! | 2.9 | 6.6 | 24.8 | 0 | 180.1354 | 74.93 | 72.35 | 897.4 | 26 | me¦ ms¦ ph¦ pr¦ pc¦ ss¦ sc
0.50785 | -0.009 | 0 | 0 | #NUM! | 20 | 20.4 | 14 | 6 | 140 | #NUM! | 3 | 6.7 | 24.8 | 0 | 180.1354 | 74.93 | 72.34 | 896.3 | 27 | me¦ ms¦ ph¦ pr¦ pc¦ ss¦ sc
0.50786 | -0.008 | 0 | 0 | #NUM! | 20 | 20.4 | 15 | 6 | 150 | #NUM! | 3 | 6.7 | 24.9 | 0 | 180.1358 | 74.94 | 72.37 | 896.1 | 27 | me¦ ms¦ ph¦ pr¦ pc¦ ss¦ sc
0.50787 | -0.004 | 0 | 0 | #NUM! | 20 | 20.4 | 15 | 6 | 150 | #NUM! | 2.9 | 6.8 | 24.9 | 0 | 180.1355 | 74.92 | 72.33 | 897.4 | 27 | me¦ ms¦ ph¦ pr¦ pc¦ ss¦ sc
0.50788 | -0.003 | 0 | 0 | #NUM! | 20 | 20.4 | 15 | 6 | 150 | #NUM! | 2.9 | 6.8 | 24.9 | 1 | 180.1362 | 74.97 | 72.38 | 897.3 | 27 | me¦ ms¦ ph¦ pr¦ pc¦ ss¦ sc
0.50789 | -0.003 | 0 | 0 | #NUM! | 20 | 20.4 | 15 | 6 | 150 | #NUM! | 2.9 | 6.9 | 24.9 | 1 | 180.1368 | 74.94 | 72.32 | 897.2 | 27 | me¦ ms¦ ph¦ pr¦ pc¦ ss¦ sc
0.50791 | -0.006 | 0 | 0 | #NUM! | 20 | 20.4 | 15 | 6 | 150 | #NUM! | 2.9 | 6.9 | 24.8 | 1 | 180.1371 | 74.97 | 72.35 | 897.6 | 27 | me¦ ms¦ ph¦ pr¦ pc¦ ss¦ sc
0.50792 | -0.003 | 0 | 0 | #NUM! | 20 | 20.4 | 15 | 6 | 150 | #NUM! | 2.9 | 7 | 24.9 | 1 | 180.1372 | 74.91 | 72.29 | 898 | 26 | me¦ ms¦ ph¦ pr¦ pc¦ ss¦ sc
0.50793 | -0.002 | 0 | 0 | #NUM! | 19.9 | 20.4 | 15 | 6 | 136 | #NUM! | 2.9 | 7 | 24.8 | 1 | 180.1372 | 74.96 | 72.32 | 897.5 | 26 | me¦ ms¦ ph¦ pr¦ pc¦ ss¦ sc
0.50794 | 0.001 | 0 | 0 | #NUM! | 19.9 | 20.4 | 16 | 6 | 145 | #NUM! | 2.9 | 7.1 | 24.9 | 2 | 180.1369 | 74.92 | 72.31 | 897.5 | 26 | me¦ ms¦ ph¦ pr¦ pc¦ ss¦ sc
0.50795 | 0.001 | 0 | 0 | #NUM! | 19.9 | 20.4 | 17 | 6 | 154 | #NUM! | 2.9 | 7.1 | 24.8 | 2 | 180.1379 | 74.98 | 72.3 | 896.8 | 26 | me¦ ms¦ ph¦ pr¦ pc¦ ss¦ sc
0.50796 | 0.001 | 0 | 0 | #NUM! | 19.9 | 20.4 | 17 | 7 | 154 | #NUM! | 2.9 | 7.2 | 24.9 | 1 | 180.1371 | 74.96 | 72.34 | 897.3 | 26 | me¦ ms¦ ph¦ pr¦ pc¦ ss¦ sc
0.50797 | 0.002 | 0 | 0 | #NUM! | 19.9 | 20.4 | 17 | 7 | 154 | #NUM! | 2.9 | 7.2 | 24.8 | 1 | 180.1377 | 74.92 | 72.29 | 896.7 | 26 | me¦ ms¦ ph¦ pr¦ pc¦ ss¦ sc
0.50799 | 0.003 | 0 | 0 | #NUM! | 19.9 | 20.4 | 19 | 7 | 172 | #NUM! | 3 | 7.3 | 24.9 | 1 | 180.1383 | 74.94 | 72.31 | 897.6 | 27 | me¦ ms¦ ph¦ pr¦ pc¦ ss¦ sc
0.508 | 0.003 | 0 | 0 | #NUM! | 19.8 | 20.4 | 19 | 7 | 158 | #NUM! | 2.9 | 7.3 | 24.8 | 1 | 180.1381 | 74.95 | 72.31 | 896.7 | 27 | me¦ ms¦ ph¦ pr¦ pc¦ ss¦ sc
0.50801 | 0.003 | 0 | 0 | #NUM! | 19.8 | 20.4 | 18 | 7 | 150 | #NUM! | 2.9 | 7.4 | 24.8 | 1 | 180.1392 | 74.94 | 72.27 | 897.4 | 27 | me¦ ms¦ ph¦ pr¦ pc¦ ss¦ sc
0.50802 | 0.004 | 0 | 1 | #NUM! | 19.8 | 20.4 | 19 | 7 | 158 | #NUM! | 2.9 | 7.4 | 24.9 | 0 | 180.1391 | 74.96 | 72.27 | 897.1 | 27 | me¦ ms¦ ph¦ pr¦ pc¦ ss¦ sc
0.50803 | 0.004 | 0 | 1 | #NUM! | 19.8 | 20.4 | 19 | 7 | 158 | #NUM! | 2.9 | 7.5 | 24.9 | 1 | 180.1392 | 74.94 | 72.29 | 896.9 | 27 | me¦ ms¦ ph¦ pr¦ pc¦ ss¦ sc
0.50804 | 0.005 | 0 | 1 | #NUM! | 19.9 | 20.4 | 21 | 7 | 190 | #NUM! | 2.9 | 7.5 | 24.9 | 0 | 180.1388 | 74.97 | 72.29 | 897.1 | 27 | me¦ ms¦ ph¦ pr¦ pc¦ ss¦ sc
0.50806 | 0.005 | 0 | 1 | #NUM! | 19.9 | 20.4 | 21 | 7 | 190 | #NUM! | 2.9 | 7.5 | 25 | 0 | 180.1395 | 74.93 | 72.3 | 897.6 | 27 | me¦ ms¦ ph¦ pr¦ pc¦ ss¦ sc
0.50807 | 0.004 | 0 | 1 | #NUM! | 19.9 | 20.4 | 22 | 7 | 199 | #NUM! | 2.9 | 7.6 | 24.9 | 0 | 180.1397 | 74.95 | 72.23 | 897.1 | 27 | me¦ ms¦ ph¦ pr¦ pc¦ ss¦ sc
0.50808 | 0.007 | 0 | 2 | #NUM! | 19.9 | 20.4 | 21 | 7 | 190 | #NUM! | 2.9 | 7.6 | 25 | 0 | 180.1394 | 74.93 | 72.24 | 897.3 | 26 | me¦ ms¦ ph¦ pr¦ pc¦ ss¦ sc
0.50809 | 0.005 | 0 | 1 | #NUM! | 19.9 | 20.3 | 21 | 7 | 190 | #NUM! | 2.9 | 7.7 | 25 | 0 | 180.1402 | 74.95 | 72.27 | 896.8 | 27 | me¦ ms¦ ph¦ pr¦ pc¦ ss¦ sc
0.5081 | 0.005 | 0 | 1 | #NUM! | 19.9 | 20.3 | 22 | 8 | 199 | #NUM! | 2.9 | 7.7 | 25 | 0 | 180.1403 | 74.93 | 72.24 | 897.8 | 27 | me¦ ms¦ ph¦ pr¦ pc¦ ss¦ sc
0.50811 | 0.003 | 0 | 0 | #NUM! | 19.9 | 20.3 | 22 | 8 | 199 | #NUM! | 2.9 | 7.8 | 25 | 0 | 180.1402 | 74.98 | 72.26 | 896.9 | 27 | me¦ ms¦ ph¦ pr¦ pc¦ ss¦ sc
0.50813 | 0.004 | 0 | 1 | #NUM! | 19.9 | 20.3 | 23 | 8 | 209 | #NUM! | 2.9 | 7.8 | 25 | 0 | 180.14 | 74.95 | 72.25 | 897.5 | 27 | me¦ ms¦ ph¦ pr¦ pc¦ ss¦ sc
0.50814 | 0.004 | 0 | 1 | #NUM! | 19.9 | 20.3 | 24 | 8 | 218 | #NUM! | 2.9 | 7.9 | 25 | 0 | 180.1404 | 75 | 72.25 | 897.7 | 26 | me¦ ms¦ ph¦ pr¦ pc¦ ss¦ sc
0.50815 | 0.004 | 0 | 1 | #NUM! | 19.9 | 20.3 | 24 | 8 | 218 | #NUM! | 2.9 | 7.9 | 25 | 0 | 180.141 | 75.01 | 72.28 | 896.7 | 26 | me¦ ms¦ ph¦ pr¦ pc¦ ss¦ sc
0.50816 | 0.005 | 0 | 1 | #NUM! | 19.9 | 20.3 | 24 | 8 | 218 | #NUM! | 2.9 | 8 | 25 | 0 | 180.1408 | 74.97 | 72.23 | 897.5 | 26 | me¦ ms¦ ph¦ pr¦ pc¦ ss¦ sc
0.50817 | 0.004 | 0 | 1 | #NUM! | 19.9 | 20.3 | 22 | 8 | 199 | #NUM! | 2.9 | 8 | 25.1 | 0 | 180.1412 | 74.98 | 72.24 | 897.4 | 26 | me¦ ms¦ ph¦ pr¦ pc¦ ss¦ sc
0.50818 | 0.005 | 0 | 1 | #NUM! | 19.9 | 20.3 | 22 | 8 | 199 | #NUM! | 2.9 | 8.1 | 25.3 | -1 | 180.1411 | 74.95 | 72.26 | 897.1 | 26 | me¦ ms¦ ph¦ pr¦ pc¦ ss¦ sc
0.50819 | 0.004 | 0 | 1 | #NUM! | 19.9 | 20.3 | 22 | 8 | 199 | #NUM! | 2.9 | 8.1 | 25.7 | -1 | 180.1418 | 74.97 | 72.23 | 897.3 | 26 | me¦ ms¦ ph¦ pr¦ pc¦ ss¦ sc
0.50821 | 0.005 | 0 | 1 | #NUM! | 19.9 | 20.3 | 22 | 8 | 199 | #NUM! | 2.9 | 8.2 | 25.9 | -2 | 180.1418 | 74.99 | 72.23 | 896.9 | 26 | me¦ ms¦ ph¦ pr¦ pc¦ ss¦ sc
0.50822 | 0.006 | 0 | 1 | #NUM! | 19.9 | 20.3 | 22 | 8 | 199 | #NUM! | 2.9 | 8.3 | 25.9 | -2 | 180.1417 | 75.04 | 72.24 | 896.8 | 26 | me¦ ms¦ ph¦ pr¦ pc¦ ss¦ sc
0.50823 | 0.009 | 0 | 2 | #NUM! | 19.9 | 20.3 | 23 | 9 | 209 | #NUM! | 2.9 | 8.3 | 25.8 | -3 | 180.1415 | 74.96 | 72.18 | 896.6 | 26 | me¦ ms¦ ph¦ pr¦ pc¦ ss¦ sc
0.50824 | 0.01 | 1 | 3 | #NUM! | 19.9 | 20.3 | 24 | 9 | 218 | #NUM! | 2.9 | 8.4 | 25.7 | -3 | 180.1425 | 75.01 | 72.27 | 896.5 | 26 | me¦ ms¦ ph¦ pr¦ pc¦ ss¦ sc
0.50825 | 0.008 | 0 | 2 | #NUM! | 19.9 | 20.3 | 25 | 9 | 227 | #NUM! | 2.9 | 8.4 | 25.6 | -3 | 180.1426 | 74.98 | 72.2 | 898 | 26 | me¦ ms¦ ph¦ pr¦ pc¦ ss¦ sc
0.50826 | 0.005 | 0 | 1 | #NUM! | 19.9 | 20.3 | 25 | 9 | 227 | #NUM! | 2.9 | 8.5 | 25.5 | -3 | 180.1438 | 74.97 | 72.19 | 897.5 | 26 | me¦ ms¦ ph¦ pr¦ pc¦ ss¦ sc
0.50828 | 0.004 | 0 | 1 | #NUM! | 19.9 | 20.3 | 26 | 9 | 236 | #NUM! | 3 | 8.5 | 25.5 | -3 | 180.1433 | 74.98 | 72.23 | 897.4 | 26 | me¦ ms¦ ph¦ pr¦ pc¦ ss¦ sc
0.50829 | 0.006 | 0 | 1 | #NUM! | 19.9 | 20.3 | 27 | 9 | 245 | #NUM! | 2.9 | 8.6 | 25.4 | -3 | 180.1432 | 74.96 | 72.19 | 896.2 | 26 | me¦ ms¦ ph¦ pr¦ pc¦ ss¦ sc
0.5083 | 0.005 | 0 | 1 | #NUM! | 19.9 | 20.3 | 28 | 9 | 254 | #NUM! | 2.9 | 8.6 | 25.4 | -3 | 180.1439 | 74.98 | 72.18 | 896.8 | 26 | me¦ ms¦ ph¦ pr¦ pc¦ ss¦ sc
0.50831 | 0.006 | 0 | 1 | #NUM! | 19.9 | 20.3 | 28 | 9 | 254 | #NUM! | 2.9 | 8.7 | 25.4 | -3 | 180.1437 | 75.03 | 72.23 | 897.2 | 26 | me¦ ms¦ ph¦ pr¦ pc¦ ss¦ sc
0.50832 | 0.004 | 0 | 1 | #NUM! | 19.9 | 20.3 | 30 | 9 | 272 | #NUM! | 2.9 | 8.7 | 25.5 | -2 | 180.1444 | 74.97 | 72.13 | 897.2 | 26 | me¦ ms¦ ph¦ pr¦ pc¦ ss¦ sc
0.50833 | 0.004 | 0 | 1 | #NUM! | 19.9 | 20.3 | 31 | 9 | 281 | #NUM! | 2.9 | 8.8 | 25.5 | -1 | 180.1438 | 75.01 | 72.17 | 897.1 | 26 | me¦ ms¦ ph¦ pr¦ pc¦ ss¦ sc
0.50834 | 0.005 | 0 | 1 | #NUM! | 19.9 | 20.3 | 33 | 10 | 299 | #NUM! | 2.9 | 8.8 | 25.4 | -1 | 180.1434 | 75.01 | 72.16 | 897.7 | 26 | me¦ ms¦ ph¦ pr¦ pc¦ ss¦ sc
0.50836 | 0.003 | 0 | 0 | #NUM! | 19.9 | 20.3 | 34 | 10 | 309 | #NUM! | 3 | 8.9 | 25.4 | 0 | 180.1449 | 75 | 72.14 | 897.4 | 26 | me¦ ms¦ ph¦ pr¦ pc¦ ss¦ sc
0.50837 | 0.003 | 0 | 0 | #NUM! | 19.9 | 20.3 | 35 | 10 | 318 | #NUM! | 2.9 | 8.9 | 25.4 | 0 | 180.1448 | 75.03 | 72.15 | 896.5 | 26 | me¦ ms¦ ph¦ pr¦ pc¦ ss¦ sc
0.50838 | 0.005 | 0 | 1 | #NUM! | 19.9 | 20.3 | 36 | 10 | 327 | #NUM! | 2.9 | 9 | 25.4 | 0 | 180.1438 | 74.98 | 72.17 | 897.7 | 26 | me¦ ms¦ ph¦ pr¦ pc¦ ss¦ sc
0.50839 | 0.007 | 0 | 2 | #NUM! | 19.9 | 20.3 | 38 | 10 | 345 | #NUM! | 2.9 | 9 | 25.4 | 0 | 180.1437 | 74.97 | 72.15 | 896.7 | 26 | me¦ ms¦ ph¦ pr¦ pc¦ ss¦ sc
0.5084 | 0.007 | 0 | 2 | #NUM! | 19.9 | 20.3 | 38 | 10 | 345 | #NUM! | 2.9 | 9 | 25.4 | 0 | 180.1444 | 75 | 72.15 | 897.2 | 26 | me¦ ms¦ ph¦ pr¦ pc¦ ss¦ sc
0.50841 | 0.01 | 0 | 3 | #NUM! | 19.9 | 20.3 | 39 | 10 | 354 | #NUM! | 2.9 | 9.1 | 25.5 | 1 | 180.1438 | 74.98 | 72.13 | 896.8 | 26 | me¦ ms¦ ph¦ pr¦ pc¦ ss¦ sc
0.50843 | 0.011 | 1 | 3 | #NUM! | 19.9 | 20.3 | 42 | 11 | 381 | #NUM! | 3 | 9.1 | 25.5 | 0 | 180.144 | 74.99 | 72.13 | 897.3 | 26 | me¦ ms¦ ph¦ pr¦ pc¦ ss¦ sc
0.50844 | 0.013 | 1 | 3 | #NUM! | 19.9 | 20.3 | 44 | 11 | 399 | #NUM! | 2.9 | 9.2 | 25.5 | 0 | 180.1432 | 75.04 | 72.17 | 896.4 | 26 | me¦ ms¦ ph¦ pr¦ pc¦ ss¦ sc
0.50845 | 0.014 | 1 | 4 | #NUM! | 19.9 | 20.3 | 45 | 11 | 409 | #NUM! | 3 | 9.2 | 25.5 | 0 | 180.1441 | 74.95 | 72.1 | 896.5 | 26 | me¦ ms¦ ph¦ pr¦ pc¦ ss¦ sc
0.50846 | 0.018 | 1 | 5 | #NUM! | 19.9 | 20.3 | 47 | 11 | 427 | #NUM! | 2.9 | 9.3 | 25.7 | 0 | 180.1444 | 74.98 | 72.16 | 896.3 | 26 | me¦ ms¦ ph¦ pr¦ pc¦ ss¦ sc
0.50847 | 0.021 | 1 | 6 | #NUM! | 19.9 | 20.3 | 50 | 11 | 454 | #NUM! | 2.9 | 9.3 | 25.7 | 0 | 180.1446 | 75 | 72.15 | 896.9 | 27 | me¦ ms¦ ph¦ pr¦ pc¦ ss¦ sc
0.50848 | 0.02 | 1 | 6 | #NUM! | 19.9 | 20.3 | 53 | 12 | 481 | #NUM! | 2.9 | 9.4 | 25.7 | 0 | 180.1451 | 74.99 | 72.13 | 897 | 26 | me¦ ms¦ ph¦ pr¦ pc¦ ss¦ sc
0.5085 | 0.021 | 1 | 6 | #NUM! | 20 | 20.3 | 57 | 12 | 570 | #NUM! | 2.9 | 9.4 | 25.7 | 0 | 180.1449 | 74.99 | 72.16 | 897.3 | 26 | me¦ ms¦ ph¦ pr¦ pc¦ ss¦ sc
0.50851 | 0.024 | 2 | 7 | #NUM! | 20 | 20.3 | 61 | 12 | 610 | #NUM! | 2.9 | 9.5 | 25.8 | 0 | 180.1455 | 74.99 | 72.14 | 897.4 | 26 | me¦ ms¦ ph¦ pr¦ pc¦ ss¦ sc
0.50852 | 0.028 | 2 | 8 | #NUM! | 20 | 20.3 | 65 | 12 | 650 | #NUM! | 2.9 | 9.5 | 25.8 | 0 | 180.1445 | 75.01 | 72.15 | 897.1 | 26 | me¦ ms¦ ph¦ pr¦ pc¦ ss¦ sc
0.50853 | 0.028 | 2 | 8 | #NUM! | 20.1 | 20.3 | 68 | 13 | #NUM! | #NUM! | 2.9 | 9.6 | 25.8 | 0 | 180.1449 | 75.02 | 72.14 | 896.9 | 26 | me¦ ms¦ ph¦ pr¦ pc¦ ss¦ sc
0.50854 | 0.031 | 2 | 9 | #NUM! | 20.1 | 20.3 | 71 | 13 | #NUM! | #NUM! | 2.9 | 9.6 | 25.8 | 1 | 180.1449 | 75.01 | 72.1 | 897.6 | 26 | me¦ ms¦ ph¦ pr¦ pc¦ ss¦ sc
0.50855 | 0.033 | 2 | 9 | #NUM! | 20.1 | 20.3 | 72 | 13 | #NUM! | #NUM! | 2.9 | 9.7 | 25.9 | 1 | 180.1452 | 74.99 | 72.13 | 897.4 | 26 | me¦ ms¦ ph¦ pr¦ pc¦ ss¦ sc
0.50856 | 0.038 | 3 | 11 | #NUM! | 20.1 | 20.3 | 75 | 14 | #NUM! | #NUM! | 2.9 | 9.7 | 25.9 | 1 | 180.1453 | 74.97 | 72.07 | 896.6 | 26 | me¦ ms¦ ph¦ pr¦ pc¦ ss¦ sc
0.50858 | 0.04 | 3 | 12 | #NUM! | 20.1 | 20.3 | 76 | 14 | #NUM! | #NUM! | 2.9 | 9.8 | 25.9 | 0 | 180.1464 | 74.94 | 72.08 | 896.6 | 27 | me¦ ms¦ ph¦ pr¦ pc¦ ss¦ sc
0.50859 | 0.041 | 3 | 12 | #NUM! | 20.1 | 20.3 | 77 | 14 | #NUM! | #NUM! | 2.9 | 9.8 | 26 | 0 | 180.1464 | 74.98 | 72.12 | 896.6 | 27 | me¦ ms¦ ph¦ pr¦ pc¦ ss¦ sc
0.5086 | 0.043 | 3 | 13 | #NUM! | 20.1 | 20.3 | 79 | 14 | #NUM! | #NUM! | 2.9 | 9.9 | 26 | 0 | 180.1458 | 74.97 | 72.08 | 897.4 | 27 | me¦ ms¦ ph¦ pr¦ pc¦ ss¦ sc
0.50861 | 0.043 | 3 | 13 | #NUM! | 20.1 | 20.3 | 81 | 15 | #NUM! | #NUM! | 2.9 | 9.9 | 26.1 | 0 | 180.1461 | 75.03 | 72.09 | 897.8 | 27 | me¦ ms¦ ph¦ pr¦ pc¦ ss¦ sc
0.50862 | 0.042 | 3 | 12 | #NUM! | 20.1 | 20.3 | 85 | 15 | #NUM! | #NUM! | 2.9 | 10 | 26.2 | 0 | 180.1468 | 74.96 | 72.1 | 897.1 | 26 | me¦ ms¦ ph¦ pr¦ pc¦ ss¦ sc
0.50863 | 0.044 | 3 | 13 | #NUM! | 20.1 | 20.3 | 88 | 16 | #NUM! | #NUM! | 2.9 | 10 | 26.2 | 0 | 180.1471 | 74.93 | 72.04 | 897.2 | 27 | me¦ ms¦ ph¦ pr¦ pc¦ ss¦ sc
0.50865 | 0.045 | 3 | 13 | #NUM! | 20.1 | 20.3 | 93 | 16 | #NUM! | #NUM! | 2.9 | 10.1 | 26.2 | 0 | 180.147 | 74.95 | 72.06 | 896.7 | 27 | me¦ ms¦ ph¦ pr¦ pc¦ ss¦ sc
0.50866 | 0.046 | 4 | 13 | #NUM! | 20.1 | 20.3 | 98 | 16 | #NUM! | #NUM! | 2.9 | 10.1 | 26.2 | 0 | 180.147 | 75 | 72.13 | 896.9 | 27 | me¦ ms¦ ph¦ pr¦ pc¦ ss¦ sc
0.50867 | 0.047 | 4 | 13 | #NUM! | 20.1 | 20.3 | 102 | 17 | #NUM! | #NUM! | 3 | 10.2 | 26.2 | 0 | 180.1466 | 74.98 | 72.09 | 897.1 | 26 | me¦ ms¦ ph¦ pr¦ pc¦ ss¦ sc
0.50868 | 0.048 | 4 | 13 | #NUM! | 20 | 20.3 | 109 | 17 | 1090 | #NUM! | 2.9 | 10.2 | 26.1 | 0 | 180.147 | 74.96 | 72.05 | 897.3 | 27 | me¦ ms¦ ph¦ pr¦ pc¦ ss¦ sc
0.50869 | 0.048 | 4 | 13 | #NUM! | 20 | 20.3 | 116 | 18 | 1160 | #NUM! | 2.9 | 10.3 | 26.1 | 1 | 180.1479 | 74.96 | 72.07 | 897.3 | 27 | me¦ ms¦ ph¦ pr¦ pc¦ ss¦ sc
0.5087 | 0.05 | 4 | 13 | #NUM! | 20 | 20.3 | 121 | 18 | 1210 | #NUM! | 2.9 | 10.3 | 26.1 | 0 | 180.1474 | 74.96 | 72.07 | 897.4 | 27 | me¦ ms¦ ph¦ pr¦ pc¦ ss¦ sc
0.50872 | 0.055 | 4 | 15 | #NUM! | 20 | 20.2 | 128 | 19 | 1280 | #NUM! | 2.9 | 10.4 | 26.1 | 0 | 180.1469 | 75.01 | 72.05 | 896.6 | 27 | me¦ ms¦ ph¦ pr¦ pc¦ ss¦ sc
0.50873 | 0.057 | 4 | 15 | #NUM! | 19.9 | 20.2 | 133 | 19 | 1209 | #NUM! | 2.9 | 10.4 | 26.2 | -1 | 180.1472 | 74.96 | 72.03 | 896.6 | 26 | me¦ ms¦ ph¦ pr¦ pc¦ ss¦ sc
0.50874 | 0.057 | 4 | 15 | #NUM! | 19.9 | 20.2 | 140 | 20 | 1272 | #NUM! | 2.9 | 10.5 | 26.2 | -1 | 180.1482 | 74.99 | 72.06 | 897.8 | 26 | me¦ ms¦ ph¦ pr¦ pc¦ ss¦ sc
0.50876 | 0.059 | 4 | 16 | #NUM! | 19.9 | 20.2 | 147 | 20 | 1336 | #NUM! | 2.9 | 10.5 | 26.2 | -1 | 180.1475 | 74.99 | 72.01 | 896.8 | 26 | me¦ ms¦ ph¦ pr¦ pc¦ ss¦ sc
0.50877 | 0.061 | 5 | 16 | #NUM! | 19.9 | 20.2 | 153 | 21 | 1390 | #NUM! | 2.9 | 10.6 | 26.2 | -1 | 180.1482 | 74.96 | 72.02 | 896.6 | 26 | me¦ ms¦ ph¦ pr¦ pc¦ ss¦ sc
0.50878 | 0.062 | 5 | 17 | #NUM! | 19.9 | 20.2 | 159 | 22 | 1445 | #NUM! | 2.9 | 10.6 | 26.3 | -1 | 180.1481 | 74.97 | 72 | 897.1 | 26 | me¦ ms¦ ph¦ pr¦ pc¦ ss¦ sc
0.5088 | 0.063 | 5 | 17 | #NUM! | 19.9 | 20.2 | 164 | 22 | 1490 | #NUM! | 3 | 10.7 | 26.3 | -1 | 180.1487 | 74.94 | 72.01 | 897.3 | 26 | me¦ ms¦ ph¦ pr¦ pc¦ ss¦ sc
0.50881 | 0.063 | 5 | 18 | #NUM! | 19.9 | 20.2 | 168 | 23 | 1527 | #NUM! | 2.9 | 10.7 | 26.3 | -1 | 180.1484 | 74.98 | 72.01 | 897.3 | 26 | me¦ ms¦ ph¦ pr¦ pc¦ ss¦ sc
0.50882 | 0.064 | 5 | 18 | #NUM! | 19.8 | 20.2 | 172 | 24 | 1433 | #NUM! | 2.9 | 10.8 | 26.4 | -1 | 180.148 | 74.96 | 72 | 896.8 | 26 | me¦ ms¦ ph¦ pr¦ pc¦ ss¦ sc
0.50883 | 0.066 | 5 | 18 | #NUM! | 19.8 | 20.2 | 176 | 24 | 1466 | #NUM! | 2.9 | 10.8 | 26.5 | -1 | 180.1485 | 75.01 | 72.03 | 896.9 | 26 | me¦ ms¦ ph¦ pr¦ pc¦ ss¦ sc
0.50884 | 0.068 | 5 | 19 | #NUM! | 19.8 | 20.2 | 179 | 25 | 1491 | #NUM! | 2.9 | 10.8 | 26.5 | -1 | 180.1489 | 74.97 | 72 | 896.6 | 27 | me¦ ms¦ ph¦ pr¦ pc¦ ss¦ sc
0.50885 | 0.066 | 5 | 18 | #NUM! | 19.7 | 20.2 | 183 | 26 | 1407 | #NUM! | 2.9 | 10.9 | 26.6 | -1 | 180.1495 | 74.97 | 72 | 896.7 | 27 | me¦ ms¦ ph¦ pr¦ pc¦ ss¦ sc
0.50887 | 0.066 | 5 | 18 | #NUM! | 19.7 | 20.2 | 187 | 26 | 1438 | #NUM! | 2.9 | 10.9 | 26.6 | -1 | 180.1495 | 74.99 | 72 | 896.9 | 26 | me¦ ms¦ ph¦ pr¦ pc¦ ss¦ sc
0.50888 | 0.064 | 5 | 17 | #NUM! | 19.7 | 20.2 | 192 | 27 | 1476 | #NUM! | 2.9 | 11 | 26.6 | -1 | 180.1494 | 75 | 72.01 | 897.1 | 26 | me¦ ms¦ ph¦ pr¦ pc¦ ss¦ sc
0.50889 | 0.064 | 5 | 18 | #NUM! | 19.6 | 20.2 | 195 | 28 | 1392 | #NUM! | 2.9 | 11 | 26.6 | -2 | 180.1495 | 74.99 | 72.01 | 896.6 | 26 | me¦ ms¦ ph¦ pr¦ pc¦ ss¦ sc
0.5089 | 0.064 | 5 | 17 | #NUM! | 19.6 | 20.2 | 197 | 29 | 1407 | #NUM! | 3 | 11.1 | 26.6 | -2 | 180.1505 | 74.94 | 72 | 896.1 | 26 | me¦ ms¦ ph¦ pr¦ pc¦ ss¦ sc
0.50891 | 0.065 | 5 | 17 | #NUM! | 19.6 | 20.2 | 201 | 29 | 1435 | #NUM! | 2.9 | 11.1 | 26.5 | -3 | 180.15 | 74.93 | 71.99 | 897 | 27 | me¦ ms¦ ph¦ pr¦ pc¦ ss¦ sc
0.50892 | 0.066 | 5 | 17 | #NUM! | 19.6 | 20.2 | 204 | 30 | 1457 | #NUM! | 2.9 | 11.2 | 26.5 | -3 | 180.1513 | 74.99 | 71.93 | 896.8 | 27 | me¦ ms¦ ph¦ pr¦ pc¦ ss¦ sc
0.50894 | 0.065 | 5 | 16 | #NUM! | 19.6 | 20.2 | 208 | 31 | 1485 | #NUM! | 2.9 | 11.2 | 26.6 | -3 | 180.1501 | 74.99 | 72 | 897.6 | 26 | me¦ ms¦ ph¦ pr¦ pc¦ ss¦ sc
0.50895 | 0.066 | 5 | 17 | #NUM! | 19.6 | 20.2 | 212 | 32 | 1514 | #NUM! | 2.9 | 11.3 | 26.6 | -3 | 180.1503 | 74.96 | 71.96 | 897.6 | 26 | me¦ ms¦ ph¦ pr¦ pc¦ ss¦ sc
0.50896 | 0.066 | 5 | 18 | #NUM! | 19.6 | 20.2 | 214 | 32 | 1528 | #NUM! | 2.9 | 11.3 | 26.5 | -3 | 180.1517 | 74.99 | 71.97 | 896.7 | 26 | me¦ ms¦ ph¦ pr¦ pc¦ ss¦ sc
0.50897 | 0.067 | 5 | 19 | #NUM! | 19.6 | 20.2 | 215 | 33 | 1535 | #NUM! | 2.9 | 11.4 | 26.5 | -3 | 180.1516 | 74.99 | 71.93 | 897.6 | 26 | me¦ ms¦ ph¦ pr¦ pc¦ ss¦ sc
0.50898 | 0.068 | 5 | 18 | #NUM! | 19.6 | 20.2 | 214 | 34 | 1528 | #NUM! | 2.9 | 11.4 | 26.5 | -3 | 180.1513 | 75.01 | 71.94 | 898.1 | 26 | me¦ ms¦ ph¦ pr¦ pc¦ ss¦ sc
0.50899 | 0.069 | 5 | 19 | #NUM! | 19.6 | 20.2 | 214 | 35 | 1528 | #NUM! | 2.9 | 11.5 | 26.5 | -2 | 180.152 | 74.99 | 71.97 | 897.1 | 26 | me¦ ms¦ ph¦ pr¦ pc¦ ss¦ sc
0.509 | 0.07 | 5 | 19 | #NUM! | 19.6 | 20.2 | 214 | 36 | 1528 | #NUM! | 2.9 | 11.5 | 26.5 | -2 | 180.1518 | 74.98 | 71.93 | 897.4 | 26 | me¦ ms¦ ph¦ pr¦ pc¦ ss¦ sc
0.50902 | 0.07 | 5 | 19 | #NUM! | 19.6 | 20.2 | 214 | 36 | 1528 | #NUM! | 2.9 | 11.6 | 26.6 | -2 | 180.1522 | 75.01 | 71.93 | 896.9 | 26 | me¦ ms¦ ph¦ pr¦ pc¦ ss¦ sc
0.50903 | 0.071 | 5 | 20 | #NUM! | 19.5 | 20.2 | 215 | 37 | 1433 | #NUM! | 2.9 | 11.6 | 26.6 | -2 | 180.1524 | 75.02 | 71.96 | 897.8 | 26 | me¦ ms¦ ph¦ pr¦ pc¦ ss¦ sc
0.50904 | 0.071 | 5 | 19 | #NUM! | 19.5 | 20.2 | 217 | 38 | 1446 | #NUM! | 2.9 | 11.7 | 26.6 | -2 | 180.1526 | 75 | 71.95 | 897.8 | 26 | me¦ ms¦ ph¦ pr¦ pc¦ ss¦ sc
0.50905 | 0.073 | 5 | 21 | #NUM! | 19.5 | 20.2 | 218 | 39 | 1453 | #NUM! | 3 | 11.7 | 26.6 | -2 | 180.152 | 74.98 | 71.94 | 897.4 | 26 | me¦ ms¦ ph¦ pr¦ pc¦ ss¦ sc
0.50906 | 0.072 | 5 | 20 | #NUM! | 19.5 | 20.2 | 220 | 39 | 1466 | #NUM! | 2.9 | 11.8 | 26.6 | -1 | 180.152 | 75.01 | 71.93 | 897.7 | 26 | me¦ ms¦ ph¦ pr¦ pc¦ ss¦ sc
0.50907 | 0.071 | 5 | 19 | #NUM! | 19.5 | 20.2 | 225 | 40 | 1500 | #NUM! | 2.9 | 11.8 | 26.5 | -1 | 180.1532 | 74.97 | 71.9 | 897.9 | 26 | me¦ ms¦ ph¦ pr¦ pc¦ ss¦ sc
0.50909 | 0.072 | 5 | 19 | #NUM! | 19.5 | 20.2 | 228 | 41 | 1520 | #NUM! | 2.9 | 11.9 | 26.5 | -1 | 180.1531 | 75 | 71.89 | 897.8 | 26 | me¦ ms¦ ph¦ pr¦ pc¦ ss¦ sc
0.5091 | 0.072 | 5 | 19 | #NUM! | 19.5 | 20.2 | 233 | 42 | 1553 | #NUM! | 2.9 | 11.9 | 26.5 | -1 | 180.152 | 74.99 | 71.88 | 897.2 | 26 | me¦ ms¦ ph¦ pr¦ pc¦ ss¦ sc
0.50911 | 0.074 | 5 | 19 | #NUM! | 19.5 | 20.2 | 238 | 42 | 1586 | #NUM! | 2.9 | 12 | 26.5 | -1 | 180.1523 | 74.99 | 71.89 | 897.3 | 26 | me¦ ms¦ ph¦ pr¦ pc¦ ss¦ sc
0.50912 | 0.076 | 5 | 19 | #NUM! | 19.5 | 20.2 | 244 | 43 | 1626 | #NUM! | 2.9 | 12 | 26.6 | -1 | 180.153 | 75.02 | 71.94 | 897.5 | 26 | me¦ ms¦ ph¦ pr¦ pc¦ ss¦ sc
0.50913 | 0.078 | 5 | 19 | #NUM! | 19.5 | 20.2 | 251 | 44 | 1673 | #NUM! | 2.9 | 12.1 | 26.6 | -1 | 180.1526 | 75 | 71.91 | 896.9 | 26 | me¦ ms¦ ph¦ pr¦ pc¦ ss¦ sc
0.50914 | 0.077 | 5 | 19 | #NUM! | 19.6 | 20.2 | 259 | 45 | 1850 | #NUM! | 2.9 | 12.1 | 26.7 | -1 | 180.1524 | 74.99 | 71.91 | 897 | 26 | me¦ ms¦ ph¦ pr¦ pc¦ ss¦ sc
0.50916 | 0.078 | 5 | 18 | #NUM! | 19.6 | 20.2 | 266 | 46 | 1900 | #NUM! | 2.9 | 12.2 | 26.7 | -1 | 180.1536 | 75.02 | 71.92 | 897.1 | 26 | me¦ ms¦ ph¦ pr¦ pc¦ ss¦ sc
0.50917 | 0.081 | 5 | 18 | #NUM! | 19.6 | 20.2 | 275 | 47 | 1964 | #NUM! | 2.9 | 12.2 | 26.8 | -1 | 180.1534 | 74.99 | 71.88 | 897.3 | 26 | me¦ ms¦ ph¦ pr¦ pc¦ ss¦ sc
0.50918 | 0.078 | 5 | 17 | #NUM! | 19.6 | 20.2 | 285 | 48 | 2035 | #NUM! | 2.9 | 12.3 | 26.8 | -1 | 180.1537 | 75.06 | 71.94 | 897.9 | 26 | me¦ ms¦ ph¦ pr¦ pc¦ ss¦ sc
0.50919 | 0.081 | 5 | 18 | #NUM! | 19.7 | 20.2 | 293 | 49 | 2253 | #NUM! | 2.9 | 12.3 | 26.8 | -1 | 180.1529 | 75.01 | 71.87 | 897.4 | 25 | me¦ ms¦ ph¦ pr¦ pc¦ ss¦ sc
0.5092 | 0.081 | 5 | 17 | #NUM! | 19.7 | 20.2 | 302 | 50 | 2323 | #NUM! | 2.9 | 12.4 | 26.8 | -1 | 180.1537 | 75 | 71.89 | 897.1 | 26 | me¦ ms¦ ph¦ pr¦ pc¦ ss¦ sc
0.50921 | 0.081 | 5 | 16 | #NUM! | 19.7 | 20.2 | 307 | 51 | 2361 | #NUM! | 2.9 | 12.4 | 26.9 | -1 | 180.1532 | 75.03 | 71.92 | 898.1 | 26 | me¦ ms¦ ph¦ pr¦ pc¦ ss¦ sc
0.50922 | 0.086 | 6 | 17 | #NUM! | 19.8 | 20.1 | 312 | 52 | 2600 | #NUM! | 2.9 | 12.4 | 26.9 | -2 | 180.1529 | 75.02 | 71.86 | 897.4 | 26 | me¦ ms¦ ph¦ pr¦ pc¦ ss¦ sc
0.50924 | 0.087 | 6 | 16 | #NUM! | 19.8 | 20.1 | 316 | 53 | 2633 | #NUM! | 2.9 | 12.5 | 27 | -2 | 180.1541 | 75.04 | 71.88 | 897.4 | 26 | me¦ ms¦ ph¦ pr¦ pc¦ ss¦ sc
0.50925 | 0.088 | 6 | 16 | #NUM! | 19.8 | 20.1 | 320 | 54 | 2666 | #NUM! | 2.9 | 12.5 | 27 | -2 | 180.1542 | 74.97 | 71.86 | 897.3 | 26 | me¦ ms¦ ph¦ pr¦ pc¦ ss¦ sc
0.50926 | 0.088 | 6 | 15 | #NUM! | 19.8 | 20.1 | 323 | 55 | 2691 | #NUM! | 2.9 | 12.6 | 27.1 | -2 | 180.1553 | 74.99 | 71.85 | 897.4 | 26 | me¦ ms¦ ph¦ pr¦ pc¦ ss¦ sc
0.50927 | 0.091 | 6 | 15 | #NUM! | 19.8 | 20.1 | 329 | 56 | 2741 | #NUM! | 2.9 | 12.6 | 27.2 | -2 | 180.1541 | 75 | 71.89 | 897.5 | 26 | me¦ ms¦ ph¦ pr¦ pc¦ ss¦ sc
0.50928 | 0.092 | 6 | 15 | #NUM! | 19.8 | 20.1 | 334 | 57 | 2783 | #NUM! | 2.9 | 12.7 | 27.2 | -2 | 180.1542 | 75.04 | 71.86 | 897 | 27 | me¦ ms¦ ph¦ pr¦ pc¦ ss¦ sc
0.50929 | 0.094 | 6 | 15 | #NUM! | 19.8 | 20.1 | 338 | 58 | 2816 | #NUM! | 2.9 | 12.7 | 27.2 | -2 | 180.1546 | 74.98 | 71.86 | 898 | 26 | me¦ ms¦ ph¦ pr¦ pc¦ ss¦ sc
0.50931 | 0.096 | 6 | 16 | #NUM! | 19.8 | 20.1 | 345 | 59 | 2875 | #NUM! | 2.9 | 12.8 | 27.3 | -3 | 180.1552 | 74.97 | 71.82 | 898.1 | 26 | me¦ ms¦ ph¦ pr¦ pc¦ ss¦ sc
0.50932 | 0.094 | 6 | 15 | #NUM! | 19.8 | 20.1 | 349 | 60 | 2908 | #NUM! | 2.9 | 12.8 | 27.3 | -3 | 180.1564 | 75.02 | 71.86 | 898 | 26 | me¦ ms¦ ph¦ pr¦ pc¦ ss¦ sc
0.50933 | 0.094 | 6 | 15 | #NUM! | 19.8 | 20.1 | 356 | 61 | 2966 | #NUM! | 2.9 | 12.9 | 27.3 | -3 | 180.1547 | 75.01 | 71.87 | 897.5 | 26 | me¦ ms¦ ph¦ pr¦ pc¦ ss¦ sc
0.50934 | 0.098 | 6 | 16 | #NUM! | 19.8 | 20.1 | 362 | 62 | 3016 | #NUM! | 2.9 | 12.9 | 27.6 | -3 | 180.1547 | 74.98 | 71.85 | 897.1 | 26 | me¦ ms¦ ph¦ pr¦ pc¦ ss¦ sc
0.50935 | 0.102 | 6 | 16 | #NUM! | 19.8 | 20.1 | 367 | 64 | 3058 | #NUM! | 2.9 | 13 | 28.3 | -3 | 180.1539 | 74.98 | 71.81 | 898 | 26 | me¦ ms¦ ph¦ pr¦ pc¦ ss¦ sc
0.50936 | 0.106 | 7 | 17 | #NUM! | 19.8 | 20.1 | 375 | 65 | 3125 | #NUM! | 2.9 | 13 | 28.9 | -2 | 180.1556 | 74.98 | 71.81 | 898 | 26 | me¦ ms¦ ph¦ pr¦ pc¦ ss¦ sc
0.50938 | 0.106 | 7 | 17 | #NUM! | 19.7 | 20.1 | 381 | 66 | 2930 | #NUM! | 2.9 | 13.1 | 29.2 | -2 | 180.1552 | 75.01 | 71.83 | 898.1 | 26 | me¦ ms¦ ph¦ pr¦ pc¦ ss¦ sc
0.50939 | 0.108 | 7 | 18 | #NUM! | 19.7 | 20.1 | 388 | 67 | 2984 | #NUM! | 2.9 | 13.1 | 29.4 | -2 | 180.1552 | 75 | 71.85 | 898 | 26 | me¦ ms¦ ph¦ pr¦ pc¦ ss¦ sc
0.5094 | 0.112 | 7 | 18 | #NUM! | 19.7 | 20.1 | 394 | 68 | 3030 | #NUM! | 2.9 | 13.2 | 29.4 | -2 | 180.155 | 74.98 | 71.8 | 897.5 | 26 | me¦ ms¦ ph¦ pr¦ pc¦ ss¦ sc
0.50941 | 0.114 | 7 | 17 | #NUM! | 19.7 | 20.1 | 403 | 70 | 3099 | #NUM! | 2.9 | 13.2 | 29.3 | -2 | 180.1555 | 74.99 | 71.82 | 897.3 | 26 | me¦ ms¦ ph¦ pr¦ pc¦ ss¦ sc
0.50942 | 0.116 | 7 | 17 | #NUM! | 19.6 | 20.1 | 413 | 71 | 2950 | #NUM! | 3 | 13.3 | 29 | -1 | 180.1561 | 74.96 | 71.76 | 897.7 | 26 | me¦ ms¦ ph¦ pr¦ pc¦ ss¦ sc
0.50943 | 0.119 | 7 | 18 | #NUM! | 19.6 | 20.1 | 422 | 72 | 3014 | #NUM! | 2.9 | 13.3 | 28.8 | -1 | 180.1557 | 74.98 | 71.81 | 898.1 | 26 | me¦ ms¦ ph¦ pr¦ pc¦ ss¦ sc
0.50944 | 0.119 | 7 | 18 | #NUM! | 19.6 | 20.1 | 433 | 73 | 3092 | #NUM! | 2.9 | 13.4 | 28.5 | -1 | 180.1564 | 74.97 | 71.83 | 898 | 26 | me¦ ms¦ ph¦ pr¦ pc¦ ss¦ sc
0.50946 | 0.122 | 8 | 18 | #NUM! | 19.6 | 20.1 | 444 | 75 | 3171 | #NUM! | 2.9 | 13.4 | 28.3 | -1 | 180.1556 | 74.99 | 71.81 | 897.5 | 27 | me¦ ms¦ ph¦ pr¦ pc¦ ss¦ sc
0.50947 | 0.119 | 7 | 17 | #NUM! | 19.6 | 20.1 | 455 | 76 | 3250 | #NUM! | 2.9 | 13.5 | 28.1 | -2 | 180.1575 | 74.97 | 71.78 | 897 | 27 | me¦ ms¦ ph¦ pr¦ pc¦ ss¦ sc
0.50948 | 0.117 | 7 | 16 | #NUM! | 19.6 | 20.1 | 466 | 78 | 3328 | #NUM! | 2.9 | 13.5 | 28 | -1 | 180.1568 | 75 | 71.83 | 897 | 27 | me¦ ms¦ ph¦ pr¦ pc¦ ss¦ sc
0.50949 | 0.118 | 7 | 16 | #NUM! | 19.6 | 20.1 | 491 | 79 | 3507 | #NUM! | 2.9 | 13.6 | 27.9 | -1 | 180.1564 | 74.98 | 71.82 | 898.1 | 26 | me¦ ms¦ ph¦ pr¦ pc¦ ss¦ sc
0.5095 | 0.12 | 7 | 16 | #NUM! | 19.6 | 20.1 | 504 | 81 | 3600 | #NUM! | 2.9 | 13.7 | 28 | -1 | 180.1554 | 75.02 | 71.81 | 898.3 | 26 | me¦ ms¦ ph¦ pr¦ pc¦ ss¦ sc
0.50951 | 0.121 | 7 | 16 | #NUM! | 19.6 | 20.1 | 519 | 82 | 3707 | #NUM! | 2.9 | 13.7 | 28 | -1 | 180.1561 | 75.02 | 71.79 | 898 | 26 | me¦ ms¦ ph¦ pr¦ pc¦ ss¦ sc
0.50953 | 0.122 | 7 | 16 | #NUM! | 19.6 | 20.1 | 532 | 84 | 3800 | #NUM! | 2.9 | 13.8 | 28 | -1 | 180.1578 | 74.93 | 71.75 | 898 | 26 | me¦ ms¦ ph¦ pr¦ pc¦ ss¦ sc
0.50954 | 0.126 | 8 | 18 | #NUM! | 19.6 | 20.1 | 543 | 85 | 3878 | #NUM! | 3 | 13.8 | 28 | -1 | 180.1566 | 74.99 | 71.81 | 898 | 27 | me¦ ms¦ ph¦ pr¦ pc¦ ss¦ sc
0.50955 | 0.129 | 8 | 19 | #NUM! | 19.6 | 20.1 | 551 | 87 | 3935 | #NUM! | 2.9 | 13.9 | 28 | 0 | 180.1562 | 74.97 | 71.76 | 897.5 | 26 | me¦ ms¦ ph¦ pr¦ pc¦ ss¦ sc
0.50956 | 0.131 | 8 | 20 | #NUM! | 19.6 | 20.1 | 557 | 89 | 3978 | #NUM! | 2.9 | 13.9 | 28.1 | 0 | 180.1567 | 74.97 | 71.76 | 897.9 | 26 | me¦ ms¦ ph¦ pr¦ pc¦ ss¦ sc
0.50957 | 0.133 | 8 | 20 | #NUM! | 19.6 | 20.1 | 566 | 90 | 4042 | #NUM! | 2.9 | 13.9 | 28.2 | 0 | 180.1579 | 75 | 71.75 | 898.2 | 26 | me¦ ms¦ ph¦ pr¦ pc¦ ss¦ sc
0.50958 | 0.137 | 8 | 22 | #NUM! | 19.6 | 20.1 | 573 | 92 | 4092 | #NUM! | 2.9 | 14 | 28.2 | 0 | 180.1576 | 74.98 | 71.77 | 898.2 | 26 | me¦ ms¦ ph¦ pr¦ pc¦ ss¦ sc
0.50959 | 0.143 | 8 | 23 | #NUM! | 19.6 | 20.1 | 580 | 94 | 4142 | #NUM! | 2.9 | 14 | 28.2 | 0 | 180.157 | 74.99 | 71.78 | 897.4 | 27 | me¦ ms¦ ph¦ pr¦ pc¦ ss¦ sc
0.50961 | 0.148 | 9 | 24 | #NUM! | 19.6 | 20.1 | 589 | 96 | 4207 | #NUM! | 2.9 | 14.1 | 28.3 | 0 | 180.1571 | 74.98 | 71.76 | 897.5 | 27 | me¦ ms¦ ph¦ pr¦ pc¦ ss¦ sc
0.50962 | 0.152 | 9 | 26 | #NUM! | 19.6 | 20.1 | 599 | 97 | 4278 | #NUM! | 3 | 14.1 | 28.4 | 0 | 180.156 | 74.95 | 71.76 | 897.9 | 27 | me¦ ms¦ ph¦ pr¦ pc¦ ss¦ sc
0.50963 | 0.156 | 9 | 27 | #NUM! | 19.5 | 20.1 | 607 | 99 | 4046 | #NUM! | 3 | 14.2 | 28.5 | 0 | 180.1568 | 74.97 | 71.73 | 897.5 | 27 | me¦ ms¦ ph¦ pr¦ pc¦ ss¦ sc
0.50964 | 0.158 | 9 | 27 | #NUM! | 19.5 | 20.1 | 620 | 101 | 4133 | #NUM! | 2.9 | 14.2 | 28.5 | 0 | 180.1577 | 75.01 | 71.77 | 897.3 | 27 | me¦ ms¦ ph¦ pr¦ pc¦ ss¦ sc
0.50965 | 0.161 | 9 | 28 | #NUM! | 19.5 | 20.1 | 637 | 103 | 4246 | #NUM! | 2.9 | 14.3 | 28.6 | 0 | 180.1565 | 74.99 | 71.73 | 897.8 | 27 | me¦ ms¦ ph¦ pr¦ pc¦ ss¦ sc
0.50966 | 0.165 | 10 | 29 | #NUM! | 19.5 | 20.1 | 655 | 105 | 4366 | #NUM! | 2.9 | 14.3 | 28.6 | 0 | 180.1565 | 74.98 | 71.77 | 897.1 | 26 | me¦ ms¦ ph¦ pr¦ pc¦ ss¦ sc
0.50968 | 0.167 | 10 | 29 | #NUM! | 19.5 | 20.1 | 674 | 106 | 4493 | #NUM! | 2.9 | 14.4 | 28.6 | 1 | 180.1582 | 74.96 | 71.73 | 898 | 27 | me¦ ms¦ ph¦ pr¦ pc¦ ss¦ sc
0.50969 | 0.172 | 10 | 30 | #NUM! | 19.5 | 20.1 | 693 | 108 | 4620 | #NUM! | 2.9 | 14.4 | 28.6 | 0 | 180.1569 | 75.01 | 71.75 | 897.7 | 27 | me¦ ms¦ ph¦ pr¦ pc¦ ss¦ sc
0.5097 | 0.173 | 10 | 31 | #NUM! | 19.6 | 20.1 | 708 | 110 | 5057 | #NUM! | 2.9 | 14.5 | 28.6 | 0 | 180.1575 | 74.96 | 71.68 | 897.3 | 26 | me¦ ms¦ ph¦ pr¦ pc¦ ss¦ sc
0.50971 | 0.176 | 10 | 31 | #NUM! | 19.6 | 20.1 | 721 | 113 | 5150 | #NUM! | 2.9 | 14.5 | 28.6 | 0 | 180.1579 | 74.96 | 71.67 | 897.8 | 26 | me¦ ms¦ ph¦ pr¦ pc¦ ss¦ sc
0.50972 | 0.178 | 10 | 32 | #NUM! | 19.6 | 20.1 | 732 | 115 | 5228 | #NUM! | 3 | 14.6 | 28.6 | 0 | 180.1574 | 74.97 | 71.68 | 897.8 | 26 | me¦ ms¦ ph¦ pr¦ pc¦ ss¦ sc
0.50973 | 0.182 | 10 | 32 | #NUM! | 19.6 | 20.1 | 738 | 117 | 5271 | #NUM! | 2.9 | 14.6 | 28.6 | 0 | 180.1571 | 74.94 | 71.68 | 898.1 | 27 | me¦ ms¦ ph¦ pr¦ pc¦ ss¦ sc
0.50975 | 0.186 | 11 | 34 | #NUM! | 19.6 | 20.1 | 739 | 119 | 5278 | #NUM! | 2.9 | 14.7 | 28.6 | 0 | 180.1584 | 74.98 | 71.7 | 897.6 | 27 | me¦ ms¦ ph¦ pr¦ pc¦ ss¦ sc
0.50976 | 0.188 | 11 | 35 | #NUM! | 19.6 | 20.1 | 739 | 121 | 5278 | #NUM! | 2.9 | 14.7 | 28.6 | 0 | 180.1587 | 74.98 | 71.74 | 897.2 | 27 | me¦ ms¦ ph¦ pr¦ pc¦ ss¦ sc
0.50977 | 0.189 | 11 | 35 | #NUM! | 19.6 | 20.1 | 739 | 123 | 5278 | #NUM! | 2.9 | 14.8 | 28.5 | 1 | 180.1584 | 74.98 | 71.71 | 897.8 | 27 | me¦ ms¦ ph¦ pr¦ pc¦ ss¦ sc
0.50978 | 0.193 | 11 | 36 | #NUM! | 19.5 | 20.1 | 740 | 125 | 4933 | #NUM! | 2.9 | 14.8 | 28.5 | 1 | 180.1576 | 74.96 | 71.69 | 897.3 | 27 | me¦ ms¦ ph¦ pr¦ pc¦ ss¦ sc
0.50979 | 0.193 | 11 | 35 | #NUM! | 19.5 | 20.1 | 742 | 127 | 4946 | #NUM! | 3 | 14.9 | 28.5 | 1 | 180.1582 | 74.98 | 71.69 | 898.3 | 27 | me¦ ms¦ ph¦ pr¦ pc¦ ss¦ sc
0.5098 | 0.195 | 11 | 35 | #NUM! | 19.4 | 20.1 | 745 | 129 | 4656 | #NUM! | 2.9 | 14.9 | 28.4 | 0 | 180.159 | 74.98 | 71.7 | 897.2 | 26 | me¦ ms¦ ph¦ pr¦ pc¦ ss¦ sc
0.50981 | 0.197 | 11 | 35 | #NUM! | 19.4 | 20.1 | 750 | 131 | 4687 | #NUM! | 3 | 15 | 28.3 | 1 | 180.1596 | 74.94 | 71.66 | 897.9 | 26 | me¦ ms¦ ph¦ pr¦ pc¦ ss¦ sc
0.50983 | 0.199 | 11 | 36 | #NUM! | 19.3 | 20.1 | 756 | 133 | 4447 | #NUM! | 2.9 | 15 | 28.3 | 1 | 180.1583 | 74.96 | 71.68 | 897.9 | 26 | me¦ ms¦ ph¦ pr¦ pc¦ ss¦ sc
0.50984 | 0.203 | 11 | 37 | #NUM! | 19.3 | 20.1 | 765 | 135 | 4500 | #NUM! | 2.9 | 15.1 | 28.3 | 1 | 180.1587 | 74.98 | 71.67 | 897.1 | 27 | me¦ ms¦ ph¦ pr¦ pc¦ ss¦ sc
0.50985 | 0.204 | 11 | 37 | #NUM! | 19.2 | 20.1 | 776 | 137 | 4311 | #NUM! | 2.9 | 15.1 | 28.2 | 1 | 180.1592 | 74.96 | 71.7 | 897.9 | 27 | me¦ ms¦ ph¦ pr¦ pc¦ ss¦ sc
0.50986 | 0.204 | 11 | 38 | #NUM! | 19.2 | 20.1 | 787 | 139 | 4372 | #NUM! | 2.9 | 15.2 | 28.3 | 1 | 180.1601 | 74.98 | 71.67 | 897.7 | 27 | me¦ ms¦ ph¦ pr¦ pc¦ ss¦ sc
0.50987 | 0.209 | 12 | 38 | 96 | 19.2 | 20 | 799 | 141 | 4438 | 1410 | 2.9 | 15.2 | 28.2 | 1 | 180.1597 | 74.98 | 71.63 | 898 | 27 | me¦ ms¦ ph¦ pr¦ pc¦ ss¦ sc
0.50988 | 0.212 | 12 | 39 | 97 | 19.1 | 20 | 808 | 144 | 4252 | 1440 | 2.9 | 15.3 | 28.3 | 1 | 180.1588 | 74.96 | 71.67 | 897.9 | 27 | me¦ ms¦ ph¦ pr¦ pc¦ ss¦ sc
0.5099 | 0.214 | 12 | 40 | 98 | 19.1 | 20 | 816 | 146 | 4294 | 1460 | 2.9 | 15.3 | 28.2 | 1 | 180.1591 | 74.98 | 71.66 | 897.5 | 27 | me¦ ms¦ ph¦ pr¦ pc¦ ss¦ sc
0.50991 | 0.219 | 12 | 40 | 100 | 19.1 | 20 | 822 | 148 | 4326 | 1480 | 2.9 | 15.3 | 28.2 | 0 | 180.1588 | 75.01 | 71.69 | 897.6 | 27 | me¦ ms¦ ph¦ pr¦ pc¦ ss¦ sc
0.50992 | 0.222 | 12 | 40 | 101 | 19 | 20 | 827 | 150 | 4135 | 1500 | 2.9 | 15.4 | 28.3 | 0 | 180.1586 | 74.97 | 71.66 | 898.1 | 27 | me¦ ms¦ ph¦ pr¦ pc¦ ss¦ sc
0.50993 | 0.223 | 12 | 40 | 101 | 19 | 20 | 834 | 152 | 4170 | 1520 | 2.9 | 15.4 | 28.4 | -1 | 180.1599 | 75 | 71.67 | 898.2 | 27 | me¦ ms¦ ph¦ pr¦ pc¦ ss¦ sc
0.50994 | 0.225 | 12 | 41 | 102 | 19 | 20 | 839 | 154 | 4195 | 1540 | 2.9 | 15.5 | 28.4 | -1 | 180.1601 | 74.96 | 71.65 | 898 | 26 | me¦ ms¦ ph¦ pr¦ pc¦ ss¦ sc
0.50995 | 0.226 | 12 | 40 | 102 | 18.9 | 20 | 846 | 156 | 4028 | 1560 | 2.9 | 15.5 | 28.5 | -1 | 180.1599 | 75 | 71.65 | 898.7 | 27 | me¦ ms¦ ph¦ pr¦ pc¦ ss¦ sc
0.50997 | 0.229 | 12 | 41 | 103 | 18.9 | 20 | 856 | 159 | 4076 | 1590 | 2.9 | 15.6 | 28.6 | -1 | 180.1603 | 75.03 | 71.66 | 898.6 | 27 | me¦ ms¦ ph¦ pr¦ pc¦ ss¦ sc
0.50998 | 0.231 | 13 | 41 | 104 | 18.9 | 20 | 862 | 161 | 4104 | 1610 | 2.9 | 15.6 | 28.5 | -1 | 180.1591 | 75.01 | 71.66 | 897.9 | 26 | me¦ ms¦ ph¦ pr¦ pc¦ ss¦ sc
0.50999 | 0.232 | 13 | 41 | 104 | 18.9 | 20 | 866 | 163 | 4123 | 1630 | 2.9 | 15.7 | 28.5 | -1 | 180.1602 | 75.03 | 71.67 | 897.4 | 26 | me¦ ms¦ ph¦ pr¦ pc¦ ss¦ sc
0.51001 | 0.232 | 13 | 41 | 104 | 18.8 | 20 | 871 | 165 | 3959 | 1650 | 3 | 15.7 | 28.5 | -1 | 180.1606 | 74.97 | 71.62 | 898.4 | 26 | me¦ ms¦ ph¦ pr¦ pc¦ ss¦ sc
0.51002 | 0.231 | 12 | 41 | 102 | 18.8 | 20 | 875 | 167 | 3977 | 1670 | 2.9 | 15.8 | 28.5 | -1 | 180.1611 | 74.96 | 71.62 | 897.2 | 27 | me¦ ms¦ ph¦ pr¦ pc¦ ss¦ sc
0.51003 | 0.233 | 12 | 40 | 103 | 18.8 | 20 | 876 | 170 | 3981 | 1700 | 2.9 | 15.8 | 28.5 | -1 | 180.1607 | 75.01 | 71.65 | 897.2 | 27 | me¦ ms¦ ph¦ pr¦ pc¦ ss¦ sc
0.51005 | 0.234 | 12 | 39 | 103 | 18.8 | 20 | 881 | 172 | 4004 | 1720 | 2.9 | 15.9 | 28.5 | -1 | 180.1603 | 74.97 | 71.61 | 897.5 | 27 | me¦ ms¦ ph¦ pr¦ pc¦ ss¦ sc
0.51006 | 0.237 | 13 | 39 | 104 | 18.7 | 20 | 885 | 174 | 3847 | 1740 | 2.9 | 15.9 | 28.6 | -1 | 180.1614 | 74.99 | 71.63 | 897.5 | 27 | me¦ ms¦ ph¦ pr¦ pc¦ ss¦ sc
0.51007 | 0.237 | 13 | 39 | 104 | 18.7 | 20 | 889 | 176 | 3865 | 1760 | 2.9 | 16 | 28.6 | -1 | 180.1612 | 74.97 | 71.59 | 897.3 | 27 | me¦ ms¦ ph¦ pr¦ pc¦ ss¦ sc
0.51008 | 0.24 | 13 | 39 | 105 | 18.7 | 20 | 894 | 178 | 3886 | 1780 | 3 | 16 | 28.6 | -1 | 180.1605 | 74.99 | 71.59 | 898.3 | 26 | me¦ ms¦ ph¦ pr¦ pc¦ ss¦ sc
0.51009 | 0.242 | 13 | 39 | 105 | 18.7 | 20 | 898 | 181 | 3904 | 1810 | 2.9 | 16.1 | 28.6 | -1 | 180.1614 | 74.97 | 71.56 | 898.1 | 26 | me¦ ms¦ ph¦ pr¦ pc¦ ss¦ sc
0.5101 | 0.244 | 13 | 39 | 106 | 18.7 | 20 | 901 | 183 | 3917 | 1830 | 2.9 | 16.1 | 28.6 | -1 | 180.1617 | 75.02 | 71.64 | 897.8 | 26 | me¦ ms¦ ph¦ pr¦ pc¦ ss¦ sc
0.51012 | 0.246 | 13 | 39 | 106 | 18.6 | 20 | 903 | 185 | 3762 | 1850 | 3 | 16.2 | 28.6 | -1 | 180.1618 | 74.95 | 71.61 | 897 | 26 | me¦ ms¦ ph¦ pr¦ pc¦ ss¦ sc
0.51013 | 0.247 | 13 | 38 | 107 | 18.6 | 20 | 907 | 187 | 3779 | 1870 | 3 | 16.2 | 28.7 | -1 | 180.1618 | 75 | 71.59 | 897.9 | 27 | me¦ ms¦ ph¦ pr¦ pc¦ ss¦ sc
0.51014 | 0.249 | 13 | 39 | 107 | 18.6 | 20 | 910 | 189 | 3791 | 1890 | 2.9 | 16.3 | 28.7 | -1 | 180.1618 | 75.01 | 71.61 | 897.8 | 27 | me¦ ms¦ ph¦ pr¦ pc¦ ss¦ sc
0.51015 | 0.248 | 13 | 38 | 107 | 18.5 | 20 | 915 | 191 | 3660 | 1910 | 2.9 | 16.3 | 28.7 | 0 | 180.1625 | 74.99 | 71.57 | 897.7 | 26 | me¦ ms¦ ph¦ pr¦ pc¦ ss¦ sc
0.51016 | 0.25 | 13 | 39 | 107 | 18.5 | 20 | 921 | 194 | 3684 | 1940 | 3 | 16.4 | 28.7 | 0 | 180.1614 | 75.01 | 71.57 | 898.3 | 26 | me¦ ms¦ ph¦ pr¦ pc¦ ss¦ sc
0.51017 | 0.254 | 13 | 41 | 109 | 18.4 | 20 | 928 | 196 | 3569 | 1960 | 2.9 | 16.4 | 28.7 | -1 | 180.1629 | 74.99 | 71.58 | 897.8 | 26 | me¦ ms¦ ph¦ pr¦ pc¦ ss¦ sc
0.51019 | 0.253 | 13 | 40 | 107 | 18.4 | 20 | 936 | 198 | 3599 | 1980 | 2.9 | 16.5 | 28.7 | -1 | 180.1625 | 75.02 | 71.59 | 897.5 | 26 | me¦ ms¦ ph¦ pr¦ pc¦ ss¦ sc
0.5102 | 0.251 | 13 | 39 | 97 | 18.4 | 19.9 | 946 | 200 | 3638 | 1818 | 2.9 | 16.5 | 28.8 | -1 | 180.163 | 75 | 71.59 | 897.7 | 26 | me¦ ms¦ ph¦ pr¦ pc¦ ss¦ sc
0.51021 | 0.251 | 13 | 39 | 96 | 18.3 | 19.9 | 958 | 202 | 3548 | 1836 | 3 | 16.6 | 28.9 | -1 | 180.1631 | 74.96 | 71.56 | 897.6 | 26 | me¦ ms¦ ph¦ pr¦ pc¦ ss¦ sc
0.51022 | 0.254 | 13 | 39 | 97 | 18.3 | 19.9 | 970 | 205 | 3592 | 1863 | 2.9 | 16.6 | 28.9 | -1 | 180.1625 | 74.98 | 71.55 | 897.6 | 26 | me¦ ms¦ ph¦ pr¦ pc¦ ss¦ sc
0.51023 | 0.255 | 13 | 38 | 97 | 18.3 | 19.9 | 984 | 207 | 3644 | 1881 | 2.9 | 16.7 | 28.9 | -1 | 180.1631 | 74.99 | 71.57 | 898.4 | 27 | me¦ ms¦ ph¦ pr¦ pc¦ ss¦ sc
0.51024 | 0.256 | 13 | 38 | 98 | 18.3 | 19.9 | 998 | 209 | 3696 | 1899 | 2.9 | 16.7 | 29 | -1 | 180.1624 | 75 | 71.59 | 897.3 | 27 | me¦ ms¦ ph¦ pr¦ pc¦ ss¦ sc
0.51025 | 0.262 | 13 | 39 | 99 | 18.3 | 19.9 | 1010 | 212 | 3740 | 1927 | 2.9 | 16.8 | 29.1 | -1 | 180.1625 | 74.95 | 71.54 | 897.2 | 26 | me¦ ms¦ ph¦ pr¦ pc¦ ss¦ sc
0.51027 | 0.264 | 13 | 39 | 100 | 18.3 | 19.9 | 1022 | 214 | 3785 | 1945 | 2.9 | 16.8 | 29.2 | 0 | 180.1629 | 75.03 | 71.53 | 898.2 | 27 | me¦ ms¦ ph¦ pr¦ pc¦ ss¦ sc
0.51028 | 0.266 | 13 | 38 | 100 | 18.3 | 19.9 | 1031 | 216 | 3818 | 1963 | 2.9 | 16.9 | 29.3 | 0 | 180.1621 | 74.97 | 71.58 | 897.7 | 26 | me¦ ms¦ ph¦ pr¦ pc¦ ss¦ sc
0.51029 | 0.269 | 14 | 37 | 101 | 18.3 | 19.9 | 1041 | 219 | 3855 | 1990 | 2.9 | 16.9 | 29.4 | 0 | 180.162 | 75 | 71.56 | 897.8 | 27 | me¦ ms¦ ph¦ pr¦ pc¦ ss¦ sc
0.5103 | 0.271 | 14 | 37 | 102 | 18.3 | 19.9 | 1049 | 221 | 3885 | 2009 | 3 | 17 | 29.6 | 0 | 180.1624 | 75 | 71.57 | 898.3 | 26 | me¦ ms¦ ph¦ pr¦ pc¦ ss¦ sc
0.51031 | 0.271 | 14 | 35 | 102 | 18.3 | 19.9 | 1056 | 224 | 3911 | 2036 | 2.9 | 17 | 29.7 | 0 | 180.1633 | 74.98 | 71.53 | 897.7 | 26 | me¦ ms¦ ph¦ pr¦ pc¦ ss¦ sc
0.51032 | 0.273 | 14 | 35 | 102 | 18.3 | 19.9 | 1062 | 226 | 3933 | 2054 | 3 | 17.1 | 29.8 | 0 | 180.1629 | 74.96 | 71.51 | 898 | 26 | me¦ ms¦ ph¦ pr¦ pc¦ ss¦ sc
0.51034 | 0.274 | 14 | 34 | 102 | 18.3 | 19.9 | 1065 | 228 | 3944 | 2072 | 2.9 | 17.1 | 29.9 | 0 | 180.1634 | 75.02 | 71.53 | 897.7 | 27 | me¦ ms¦ ph¦ pr¦ pc¦ ss¦ sc
0.51035 | 0.276 | 14 | 34 | 102 | 18.3 | 19.9 | 1070 | 231 | 3962 | 2099 | 2.9 | 17.2 | 30 | 0 | 180.1628 | 75.03 | 71.53 | 897.6 | 26 | me¦ ms¦ ph¦ pr¦ pc¦ ss¦ sc
0.51036 | 0.28 | 14 | 34 | 104 | 18.3 | 19.9 | 1074 | 233 | 3977 | 2118 | 2.9 | 17.2 | 30.1 | 0 | 180.1633 | 74.94 | 71.48 | 898.2 | 27 | me¦ ms¦ ph¦ pr¦ pc¦ ss¦ sc
0.51037 | 0.282 | 14 | 34 | 104 | 18.3 | 19.9 | 1076 | 236 | 3985 | 2145 | 2.9 | 17.2 | 30.1 | 0 | 180.1637 | 75.04 | 71.53 | 897.4 | 27 | me¦ ms¦ ph¦ pr¦ pc¦ ss¦ sc
0.51038 | 0.282 | 14 | 33 | 104 | 18.3 | 19.9 | 1078 | 238 | 3992 | 2163 | 2.9 | 17.3 | 30.1 | 0 | 180.1631 | 75 | 71.52 | 898.4 | 26 | me¦ ms¦ ph¦ pr¦ pc¦ ss¦ sc
0.51039 | 0.284 | 14 | 33 | 105 | 18.2 | 19.9 | 1080 | 240 | 3857 | 2181 | 2.9 | 17.3 | 30.1 | 1 | 180.1632 | 74.99 | 71.5 | 898.2 | 26 | me¦ ms¦ ph¦ pr¦ pc¦ ss¦ sc
0.51041 | 0.285 | 14 | 32 | 104 | 18.2 | 19.9 | 1082 | 243 | 3864 | 2209 | 2.9 | 17.4 | 30.2 | 0 | 180.1636 | 75.01 | 71.54 | 897.5 | 26 | me¦ ms¦ ph¦ pr¦ pc¦ ss¦ sc
0.51042 | 0.287 | 14 | 32 | 105 | 18.2 | 19.9 | 1083 | 245 | 3867 | 2227 | 2.9 | 17.4 | 30.1 | 0 | 180.1635 | 75.03 | 71.53 | 897.4 | 26 | me¦ ms¦ ph¦ pr¦ pc¦ ss¦ sc
0.51043 | 0.285 | 14 | 31 | 104 | 18.2 | 19.9 | 1082 | 247 | 3864 | 2245 | 2.9 | 17.5 | 30.1 | 0 | 180.1646 | 75.02 | 71.52 | 898 | 26 | me¦ ms¦ ph¦ pr¦ pc¦ ss¦ sc
0.51044 | 0.283 | 14 | 29 | 94 | 18.2 | 19.8 | 1079 | 250 | 3853 | 2083 | 2.9 | 17.5 | 30 | 1 | 180.1645 | 75.04 | 71.5 | 898.5 | 26 | me¦ ms¦ ph¦ pr¦ pc¦ ss¦ sc
0.51045 | 0.287 | 14 | 29 | 95 | 18.2 | 19.8 | 1074 | 252 | 3835 | 2100 | 2.9 | 17.6 | 29.9 | 1 | 180.1641 | 75.01 | 71.48 | 898.4 | 26 | me¦ ms¦ ph¦ pr¦ pc¦ ss¦ sc
0.51046 | 0.288 | 14 | 29 | 96 | 18.2 | 19.8 | 1070 | 254 | 3821 | 2116 | 2.9 | 17.6 | 29.8 | 1 | 180.1643 | 75.01 | 71.52 | 897.9 | 26 | me¦ ms¦ ph¦ pr¦ pc¦ ss¦ sc
0.51047 | 0.29 | 14 | 29 | 96 | 18.1 | 19.8 | 1065 | 256 | 3672 | 2133 | 2.9 | 17.7 | 29.8 | 1 | 180.1641 | 74.97 | 71.47 | 897.6 | 26 | me¦ ms¦ ph¦ pr¦ pc¦ ss¦ sc
0.51049 | 0.291 | 14 | 29 | 96 | 18.1 | 19.8 | 1059 | 259 | 3651 | 2158 | 2.9 | 17.7 | 29.8 | 1 | 180.1648 | 75 | 71.51 | 897.6 | 26 | me¦ ms¦ ph¦ pr¦ pc¦ ss¦ sc
0.5105 | 0.295 | 14 | 30 | 97 | 18.1 | 19.8 | 1050 | 261 | 3620 | 2175 | 2.9 | 17.8 | 30.5 | 1 | 180.1635 | 75.02 | 71.5 | 897.9 | 26 | me¦ ms¦ ph¦ pr¦ pc¦ ss¦ sc
0.51051 | 0.3 | 14 | 31 | 98 | 18.1 | 19.8 | 1040 | 263 | 3586 | 2191 | 2.9 | 17.8 | 31.7 | 1 | 180.163 | 74.99 | 71.5 | 897.5 | 26 | me¦ ms¦ ph¦ pr¦ pc¦ ss¦ sc
0.51052 | 0.306 | 15 | 32 | 100 | 18.1 | 19.8 | 1028 | 265 | 3544 | 2208 | 2.9 | 17.9 | 32.7 | 1 | 180.1621 | 74.98 | 71.44 | 897.5 | 27 | me¦ ms¦ ph¦ pr¦ pc¦ ss¦ sc
0.51053 | 0.309 | 15 | 31 | 101 | 18 | 19.8 | 1016 | 267 | 3386 | 2225 | 3 | 17.9 | 33.6 | 0 | 180.1633 | 74.94 | 71.42 | 897.6 | 26 | me¦ ms¦ ph¦ pr¦ pc¦ ss¦ sc
0.51054 | 0.314 | 15 | 33 | 102 | 18 | 19.8 | 1003 | 269 | 3343 | 2241 | 2.9 | 18 | 34 | -1 | 180.1643 | 74.96 | 71.47 | 896.9 | 27 | me¦ ms¦ ph¦ pr¦ pc¦ ss¦ sc
0.51056 | 0.317 | 15 | 34 | 103 | 17.9 | 19.8 | 989 | 271 | 3190 | 2258 | 2.9 | 18 | 34.2 | -1 | 180.1635 | 74.96 | 71.5 | 898 | 27 | me¦ ms¦ ph¦ pr¦ pc¦ ss¦ sc
0.51057 | 0.321 | 15 | 33 | 104 | 17.9 | 19.8 | 965 | 273 | 3112 | 2275 | 2.9 | 18.1 | 34.2 | -2 | 180.164 | 75.01 | 71.48 | 897.3 | 27 | me¦ ms¦ ph¦ pr¦ pc¦ ss¦ sc
0.51058 | 0.323 | 15 | 33 | 104 | 17.8 | 19.8 | 952 | 275 | 2975 | 2291 | 3 | 18.2 | 34 | -2 | 180.1639 | 74.97 | 71.48 | 897.5 | 27 | me¦ ms¦ ph¦ pr¦ pc¦ ss¦ sc
0.51059 | 0.326 | 15 | 33 | 105 | 17.8 | 19.8 | 939 | 277 | 2934 | 2308 | 2.9 | 18.2 | 33.9 | -2 | 180.1648 | 74.98 | 71.49 | 897.1 | 27 | me¦ ms¦ ph¦ pr¦ pc¦ ss¦ sc
0.5106 | 0.326 | 15 | 32 | 104 | 17.7 | 19.8 | 926 | 278 | 2806 | 2316 | 2.9 | 18.3 | 33.8 | -2 | 180.1653 | 75.01 | 71.47 | 897.3 | 26 | me¦ ms¦ ph¦ pr¦ pc¦ ss¦ sc
0.51061 | 0.324 | 15 | 30 | 103 | 17.7 | 19.8 | 915 | 280 | 2772 | 2333 | 3 | 18.3 | 33.6 | -1 | 180.1658 | 75.02 | 71.44 | 897.1 | 26 | me¦ ms¦ ph¦ pr¦ pc¦ ss¦ sc
0.51062 | 0.326 | 15 | 31 | 103 | 17.6 | 19.8 | 904 | 282 | 2658 | 2350 | 2.9 | 18.4 | 33.6 | 0 | 180.1647 | 74.97 | 71.43 | 897.5 | 26 | me¦ ms¦ ph¦ pr¦ pc¦ ss¦ sc
0.51064 | 0.329 | 15 | 31 | 104 | 17.6 | 19.8 | 895 | 283 | 2632 | 2358 | 2.9 | 18.4 | 33.4 | 0 | 180.1658 | 75 | 71.47 | 897.1 | 26 | me¦ ms¦ ph¦ pr¦ pc¦ ss¦ sc
0.51065 | 0.33 | 15 | 31 | 104 | 17.6 | 19.8 | 887 | 285 | 2608 | 2375 | 2.9 | 18.5 | 33.3 | 0 | 180.1653 | 74.97 | 71.42 | 897.9 | 27 | me¦ ms¦ ph¦ pr¦ pc¦ ss¦ sc
0.51066 | 0.332 | 15 | 31 | 105 | 17.5 | 19.8 | 879 | 286 | 2511 | 2383 | 2.9 | 18.5 | 33.2 | -1 | 180.1666 | 75.04 | 71.47 | 897.5 | 26 | me¦ ms¦ ph¦ pr¦ pc¦ ss¦ sc
0.51067 | 0.333 | 15 | 30 | 96 | 17.5 | 19.7 | 872 | 288 | 2491 | 2215 | 3 | 18.6 | 33 | -2 | 180.1652 | 74.98 | 71.44 | 897.9 | 26 | me¦ ms¦ ph¦ pr¦ pc¦ ss¦ sc
0.51068 | 0.334 | 15 | 30 | 97 | 17.5 | 19.7 | 868 | 290 | 2480 | 2230 | 2.9 | 18.6 | 32.7 | -2 | 180.1663 | 75 | 71.46 | 897.4 | 26 | me¦ ms¦ ph¦ pr¦ pc¦ ss¦ sc
0.51069 | 0.336 | 15 | 31 | 97 | 17.5 | 19.7 | 859 | 291 | 2454 | 2238 | 3 | 18.7 | 32.6 | -3 | 180.1661 | 74.99 | 71.39 | 897.5 | 26 | me¦ ms¦ ph¦ pr¦ pc¦ ss¦ sc
0.51071 | 0.337 | 15 | 31 | 97 | 17.5 | 19.7 | 854 | 293 | 2440 | 2253 | 3 | 18.7 | 32.6 | -3 | 180.167 | 75 | 71.44 | 897.1 | 26 | me¦ ms¦ ph¦ pr¦ pc¦ ss¦ sc
0.51072 | 0.337 | 15 | 31 | 97 | 17.5 | 19.7 | 849 | 294 | 2425 | 2261 | 2.9 | 18.8 | 32.7 | -3 | 180.1662 | 75.01 | 71.43 | 897.1 | 26 | me¦ ms¦ ph¦ pr¦ pc¦ ss¦ sc
0.51073 | 0.341 | 15 | 32 | 98 | 17.5 | 19.7 | 843 | 295 | 2408 | 2269 | 2.9 | 18.8 | 32.9 | -3 | 180.1666 | 74.99 | 71.42 | 897.5 | 26 | me¦ ms¦ ph¦ pr¦ pc¦ ss¦ sc
0.51074 | 0.339 | 15 | 30 | 97 | 17.5 | 19.7 | 838 | 297 | 2394 | 2284 | 2.9 | 18.8 | 33.1 | -3 | 180.1679 | 75.04 | 71.43 | 897.9 | 26 | me¦ ms¦ ph¦ pr¦ pc¦ ss¦ sc
0.51075 | 0.343 | 15 | 31 | 98 | 17.4 | 19.7 | 833 | 298 | 2313 | 2292 | 2.9 | 18.9 | 33.2 | -3 | 180.166 | 75 | 71.42 | 898 | 26 | me¦ ms¦ ph¦ pr¦ pc¦ ss¦ sc
0.51076 | 0.345 | 16 | 31 | 98 | 17.4 | 19.7 | 827 | 300 | 2297 | 2307 | 2.9 | 18.9 | 33.3 | -3 | 180.1666 | 75.01 | 71.39 | 897.8 | 26 | me¦ ms¦ ph¦ pr¦ pc¦ ss¦ sc
0.51078 | 0.346 | 16 | 31 | 98 | 17.3 | 19.7 | 824 | 301 | 2227 | 2315 | 2.9 | 19 | 33.5 | -3 | 180.1676 | 74.98 | 71.38 | 898.2 | 26 | me¦ ms¦ ph¦ pr¦ pc¦ ss¦ sc
0.51079 | 0.344 | 15 | 30 | 98 | 17.2 | 19.7 | 820 | 302 | 2157 | 2323 | 2.9 | 19 | 33.5 | -3 | 180.1674 | 75.01 | 71.37 | 897.5 | 26 | me¦ ms¦ ph¦ pr¦ pc¦ ss¦ sc
0.5108 | 0.346 | 15 | 30 | 98 | 17.2 | 19.7 | 820 | 304 | 2157 | 2338 | 3 | 19.1 | 33.6 | -3 | 180.1675 | 75.02 | 71.4 | 898.2 | 26 | me¦ ms¦ ph¦ pr¦ pc¦ ss¦ sc
0.51081 | 0.348 | 16 | 30 | 98 | 17.1 | 19.7 | 821 | 305 | 2105 | 2346 | 2.9 | 19.1 | 33.7 | -3 | 180.167 | 75.01 | 71.4 | 897.4 | 26 | me¦ ms¦ ph¦ pr¦ pc¦ ss¦ sc
0.51082 | 0.347 | 15 | 29 | 97 | 17.1 | 19.7 | 825 | 306 | 2115 | 2353 | 2.9 | 19.2 | 33.9 | -3 | 180.1684 | 74.99 | 71.35 | 896.9 | 26 | me¦ ms¦ ph¦ pr¦ pc¦ ss¦ sc
0.51083 | 0.352 | 16 | 31 | 99 | 17.1 | 19.7 | 832 | 308 | 2133 | 2369 | 2.9 | 19.2 | 34 | -2 | 180.1669 | 74.98 | 71.35 | 897.1 | 26 | me¦ ms¦ ph¦ pr¦ pc¦ ss¦ sc
0.51084 | 0.354 | 16 | 31 | 99 | 17.1 | 19.7 | 839 | 309 | 2151 | 2376 | 2.9 | 19.3 | 34.1 | -2 | 180.1677 | 74.99 | 71.38 | 897.9 | 27 | me¦ ms¦ ph¦ pr¦ pc¦ ss¦ sc
0.51086 | 0.36 | 16 | 31 | 93 | 17.2 | 19.6 | 850 | 310 | 2236 | 2214 | 2.9 | 19.3 | 34.3 | -2 | 180.1677 | 74.98 | 71.36 | 897.5 | 26 | me¦ ms¦ ph¦ pr¦ pc¦ ss¦ sc
0.51087 | 0.359 | 16 | 31 | 93 | 17.3 | 19.6 | 859 | 312 | 2321 | 2228 | 2.9 | 19.4 | 34.3 | -3 | 180.1691 | 75.05 | 71.38 | 897.6 | 26 | me¦ ms¦ ph¦ pr¦ pc¦ ss¦ sc
0.51088 | 0.359 | 16 | 32 | 93 | 17.3 | 19.6 | 868 | 313 | 2345 | 2235 | 2.9 | 19.4 | 34.4 | -3 | 180.1685 | 74.96 | 71.37 | 897.1 | 26 | me¦ ms¦ ph¦ pr¦ pc¦ ss¦ sc
0.51089 | 0.36 | 16 | 32 | 92 | 17.4 | 19.6 | 873 | 314 | 2424 | 2242 | 2.9 | 19.5 | 34.5 | -3 | 180.169 | 74.97 | 71.34 | 897.6 | 26 | me¦ ms¦ ph¦ pr¦ pc¦ ss¦ sc
0.5109 | 0.362 | 16 | 32 | 93 | 17.5 | 19.6 | 877 | 316 | 2505 | 2257 | 2.9 | 19.5 | 34.6 | -3 | 180.1677 | 75.01 | 71.35 | 897.1 | 26 | me¦ ms¦ ph¦ pr¦ pc¦ ss¦ sc
0.51091 | 0.363 | 16 | 32 | 93 | 17.5 | 19.6 | 881 | 317 | 2517 | 2264 | 2.9 | 19.6 | 34.8 | -3 | 180.1692 | 75 | 71.38 | 897.1 | 26 | me¦ ms¦ ph¦ pr¦ pc¦ ss¦ sc
0.51093 | 0.365 | 16 | 32 | 93 | 17.6 | 19.6 | 881 | 319 | 2591 | 2278 | 3 | 19.6 | 34.8 | -3 | 180.1683 | 75.03 | 71.37 | 897.2 | 26 | me¦ ms¦ ph¦ pr¦ pc¦ ss¦ sc
0.51094 | 0.367 | 16 | 31 | 93 | 17.6 | 19.6 | 883 | 320 | 2597 | 2285 | 2.9 | 19.7 | 35 | -3 | 180.1686 | 75 | 71.35 | 897.4 | 26 | me¦ ms¦ ph¦ pr¦ pc¦ ss¦ sc
0.51095 | 0.373 | 16 | 32 | 95 | 17.7 | 19.6 | 883 | 322 | 2675 | 2300 | 2.9 | 19.7 | 36.3 | -3 | 180.167 | 74.94 | 71.34 | 896.9 | 26 | me¦ ms¦ ph¦ pr¦ pc¦ ss¦ sc
0.51096 | 0.375 | 16 | 32 | 95 | 17.7 | 19.6 | 882 | 323 | 2672 | 2307 | 2.9 | 19.8 | 38.1 | -3 | 180.1681 | 75.01 | 71.35 | 897.5 | 27 | me¦ ms¦ ph¦ pr¦ pc¦ ss¦ sc
0.51097 | 0.378 | 16 | 32 | 96 | 17.7 | 19.6 | 882 | 324 | 2672 | 2314 | 2.9 | 19.8 | 39.7 | -3 | 180.1672 | 74.99 | 71.34 | 897.4 | 26 | me¦ ms¦ ph¦ pr¦ pc¦ ss¦ sc
0.51098 | 0.381 | 16 | 33 | 96 | 17.7 | 19.6 | 878 | 326 | 2660 | 2328 | 2.9 | 19.9 | 41 | -3 | 180.1688 | 75.01 | 71.36 | 896.8 | 26 | me¦ ms¦ ph¦ pr¦ pc¦ ss¦ sc
0.511 | 0.383 | 16 | 33 | 96 | 17.7 | 19.6 | 877 | 327 | 2657 | 2335 | 2.9 | 19.9 | 41.9 | -3 | 180.1693 | 74.96 | 71.3 | 897.6 | 27 | me¦ ms¦ ph¦ pr¦ pc¦ ss¦ sc
0.51101 | 0.387 | 17 | 34 | 97 | 17.8 | 19.6 | 875 | 328 | 2734 | 2342 | 2.9 | 20 | 42.2 | -3 | 180.169 | 74.98 | 71.33 | 896.7 | 27 | me¦ ms¦ ph¦ pr¦ pc¦ ss¦ sc
0.51102 | 0.389 | 17 | 34 | 97 | 17.8 | 19.6 | 872 | 330 | 2725 | 2357 | 2.9 | 20 | 42 | -3 | 180.1686 | 74.98 | 71.29 | 897.9 | 27 | me¦ ms¦ ph¦ pr¦ pc¦ ss¦ sc
0.51103 | 0.392 | 17 | 35 | 98 | 17.8 | 19.6 | 870 | 331 | 2718 | 2364 | 2.9 | 20.1 | 41.6 | -2 | 180.1695 | 74.99 | 71.32 | 897 | 26 | me¦ ms¦ ph¦ pr¦ pc¦ ss¦ sc
0.51104 | 0.395 | 17 | 34 | 98 | 17.8 | 19.6 | 866 | 332 | 2706 | 2371 | 2.9 | 20.1 | 41.1 | -2 | 180.1687 | 74.99 | 71.33 | 897.1 | 26 | me¦ ms¦ ph¦ pr¦ pc¦ ss¦ sc
0.51105 | 0.397 | 17 | 34 | 98 | 17.8 | 19.6 | 859 | 334 | 2684 | 2385 | 3 | 20.2 | 40.5 | -1 | 180.1688 | 75 | 71.33 | 897.4 | 26 | me¦ ms¦ ph¦ pr¦ pc¦ ss¦ sc
0.51106 | 0.399 | 17 | 35 | 99 | 17.8 | 19.6 | 849 | 335 | 2653 | 2392 | 2.9 | 20.2 | 40 | -1 | 180.1684 | 74.97 | 71.28 | 897.6 | 26 | me¦ ms¦ ph¦ pr¦ pc¦ ss¦ sc
0.51108 | 0.401 | 17 | 35 | 99 | 17.8 | 19.6 | 838 | 336 | 2618 | 2400 | 2.9 | 20.3 | 39.6 | 0 | 180.1691 | 75.01 | 71.31 | 896.7 | 27 | me¦ ms¦ ph¦ pr¦ pc¦ ss¦ sc
0.51109 | 0.402 | 17 | 35 | 99 | 17.9 | 19.6 | 825 | 337 | 2661 | 2407 | 2.9 | 20.3 | 39.2 | 0 | 180.1707 | 75.04 | 71.34 | 897.3 | 26 | me¦ ms¦ ph¦ pr¦ pc¦ ss¦ sc
0.5111 | 0.405 | 17 | 35 | 93 | 17.9 | 19.5 | 812 | 338 | 2619 | 2253 | 2.9 | 20.4 | 38.8 | 0 | 180.1693 | 74.95 | 71.28 | 897.6 | 26 | me¦ ms¦ ph¦ pr¦ pc¦ ss¦ sc
0.51111 | 0.406 | 17 | 36 | 93 | 17.9 | 19.5 | 796 | 339 | 2567 | 2260 | 3 | 20.4 | 38.3 | 0 | 180.1687 | 74.97 | 71.28 | 897.8 | 27 | me¦ ms¦ ph¦ pr¦ pc¦ ss¦ sc
0.51112 | 0.409 | 17 | 38 | 93 | 17.9 | 19.5 | 777 | 340 | 2506 | 2266 | 2.9 | 20.5 | 38.4 | 0 | 180.1683 | 74.98 | 71.32 | 896.5 | 27 | me¦ ms¦ ph¦ pr¦ pc¦ ss¦ sc
0.51113 | 0.412 | 17 | 37 | 94 | 17.9 | 19.5 | 759 | 341 | 2448 | 2273 | 2.9 | 20.5 | 39.5 | 0 | 180.1675 | 74.97 | 71.31 | 897.6 | 27 | me¦ ms¦ ph¦ pr¦ pc¦ ss¦ sc
0.51115 | 0.417 | 17 | 38 | 95 | 17.9 | 19.5 | 737 | 342 | 2377 | 2280 | 2.9 | 20.5 | 40.8 | -1 | 180.1692 | 74.92 | 71.29 | 896.9 | 27 | me¦ ms¦ ph¦ pr¦ pc¦ ss¦ sc
0.51116 | 0.42 | 17 | 39 | 95 | 17.9 | 19.5 | 717 | 343 | 2312 | 2286 | 3 | 20.6 | 41.9 | -2 | 180.1684 | 74.94 | 71.3 | 897 | 27 | me¦ ms¦ ph¦ pr¦ pc¦ ss¦ sc
0.51117 | 0.425 | 18 | 40 | 96 | 17.9 | 19.5 | 695 | 344 | 2241 | 2293 | 2.9 | 20.6 | 42.6 | -3 | 180.1683 | 74.96 | 71.31 | 896.5 | 28 | me¦ ms¦ ph¦ pr¦ pc¦ ss¦ sc
0.51119 | 0.43 | 18 | 40 | 97 | 17.8 | 19.5 | 663 | 345 | 2071 | 2300 | 2.9 | 20.7 | 44.1 | -3 | 180.1687 | 74.91 | 71.26 | 896.6 | 28 | me¦ ms¦ ph¦ pr¦ pc¦ ss¦ sc
0.5112 | 0.433 | 18 | 40 | 98 | 17.8 | 19.5 | 642 | 346 | 2006 | 2306 | 2.9 | 20.7 | 45 | -3 | 180.1688 | 74.92 | 71.26 | 896.6 | 28 | me¦ ms¦ ph¦ pr¦ pc¦ ss¦ sc
0.51122 | 0.437 | 18 | 39 | 98 | 17.8 | 19.5 | 620 | 346 | 1937 | 2306 | 2.9 | 20.8 | 45.9 | -3 | 180.1687 | 74.91 | 71.26 | 897.4 | 28 | me¦ ms¦ ph¦ pr¦ pc¦ ss¦ sc
0.51123 | 0.438 | 18 | 38 | 98 | 17.8 | 19.5 | 600 | 347 | 1875 | 2313 | 2.9 | 20.8 | 46.5 | -2 | 180.1694 | 74.91 | 71.27 | 897.5 | 28 | me¦ ms¦ ph¦ pr¦ pc¦ ss¦ sc
0.51124 | 0.439 | 18 | 37 | 98 | 17.7 | 19.5 | 580 | 347 | 1757 | 2313 | 2.9 | 20.9 | 46.7 | -2 | 180.1694 | 74.92 | 71.25 | 896.8 | 28 | me¦ ms¦ ph¦ pr¦ pc¦ ss¦ sc
0.51125 | 0.445 | 18 | 38 | 99 | 17.7 | 19.5 | 563 | 348 | 1706 | 2320 | 2.9 | 20.9 | 46.5 | -2 | 180.1694 | 74.95 | 71.3 | 897.6 | 28 | me¦ ms¦ ph¦ pr¦ pc¦ ss¦ sc
0.51126 | 0.446 | 18 | 37 | 99 | 17.6 | 19.5 | 549 | 348 | 1614 | 2320 | 2.9 | 21 | 46 | -3 | 180.17 | 74.91 | 71.29 | 897.2 | 28 | me¦ ms¦ ph¦ pr¦ pc¦ ss¦ sc
0.51127 | 0.447 | 18 | 37 | 99 | 17.6 | 19.5 | 537 | 349 | 1579 | 2326 | 2.9 | 21 | 45.3 | -4 | 180.1703 | 74.9 | 71.25 | 897.2 | 28 | me¦ ms¦ ph¦ pr¦ pc¦ ss¦ sc
0.51128 | 0.449 | 18 | 37 | 99 | 17.6 | 19.5 | 528 | 349 | 1552 | 2326 | 2.9 | 21.1 | 44.5 | -5 | 180.1708 | 74.92 | 71.24 | 897.3 | 28 | me¦ ms¦ ph¦ pr¦ pc¦ ss¦ sc
0.5113 | 0.45 | 18 | 37 | 100 | 17.6 | 19.5 | 519 | 350 | 1526 | 2333 | 2.9 | 21.1 | 43.9 | -5 | 180.171 | 74.94 | 71.26 | 896.9 | 28 | me¦ ms¦ ph¦ pr¦ pc¦ ss¦ sc
0.51131 | 0.452 | 18 | 38 | 100 | 17.6 | 19.5 | 512 | 350 | 1505 | 2333 | 2.9 | 21.2 | 43.5 | -5 | 180.1717 | 74.87 | 71.17 | 896.6 | 28 | me¦ ms¦ ph¦ pr¦ pc¦ ss¦ sc
0.51132 | 0.455 | 18 | 38 | 100 | 17.6 | 19.5 | 503 | 350 | 1479 | 2333 | 3 | 21.2 | 43.4 | -5 | 180.1714 | 74.91 | 71.24 | 896.7 | 28 | me¦ ms¦ ph¦ pr¦ pc¦ ss¦ sc
0.51133 | 0.457 | 18 | 38 | 100 | 17.6 | 19.5 | 494 | 351 | 1452 | 2340 | 2.9 | 21.3 | 43.2 | -4 | 180.1716 | 74.96 | 71.22 | 896.6 | 28 | me¦ ms¦ ph¦ pr¦ pc¦ ss¦ sc
0.51134 | 0.458 | 18 | 38 | 100 | 17.6 | 19.5 | 486 | 351 | 1429 | 2340 | 3 | 21.3 | 43.2 | -3 | 180.1707 | 74.96 | 71.24 | 897 | 28 | me¦ ms¦ ph¦ pr¦ pc¦ ss¦ sc
0.51135 | 0.459 | 18 | 38 | 100 | 17.5 | 19.5 | 478 | 351 | 1365 | 2340 | 2.9 | 21.4 | 43.1 | -3 | 180.1707 | 74.94 | 71.26 | 897 | 27 | me¦ ms¦ ph¦ pr¦ pc¦ ss¦ sc
0.51137 | 0.461 | 18 | 38 | 101 | 17.5 | 19.5 | 472 | 352 | 1348 | 2346 | 2.9 | 21.4 | 43.2 | -3 | 180.1715 | 74.97 | 71.27 | 897 | 27 | me¦ ms¦ ph¦ pr¦ pc¦ ss¦ sc
0.51138 | 0.462 | 18 | 38 | 100 | 17.5 | 19.5 | 465 | 352 | 1328 | 2346 | 2.9 | 21.5 | 43.1 | -3 | 180.1708 | 74.94 | 71.2 | 896.4 | 27 | me¦ ms¦ ph¦ pr¦ pc¦ ss¦ sc
0.51139 | 0.464 | 18 | 38 | 94 | 17.4 | 19.4 | 463 | 352 | 1286 | 2199 | 3 | 21.5 | 43 | -3 | 180.1718 | 75.01 | 71.23 | 896.8 | 27 | me¦ ms¦ ph¦ pr¦ pc¦ ss¦ sc
0.5114 | 0.462 | 18 | 37 | 94 | 17.4 | 19.4 | 460 | 352 | 1277 | 2199 | 2.9 | 21.6 | 42.9 | -3 | 180.1726 | 74.93 | 71.19 | 896 | 27 | me¦ ms¦ ph¦ pr¦ pc¦ ss¦ sc
0.51141 | 0.466 | 18 | 38 | 94 | 17.3 | 19.4 | 460 | 353 | 1243 | 2206 | 2.9 | 21.6 | 42.6 | -3 | 180.1716 | 74.96 | 71.21 | 896.5 | 27 | me¦ ms¦ ph¦ pr¦ pc¦ ss¦ sc
0.51142 | 0.469 | 19 | 38 | 95 | 17.2 | 19.4 | 458 | 353 | 1205 | 2206 | 2.9 | 21.7 | 42.5 | -3 | 180.1721 | 74.93 | 71.19 | 897.1 | 27 | me¦ ms¦ ph¦ pr¦ pc¦ ss¦ sc
0.51144 | 0.467 | 18 | 38 | 94 | 17.1 | 19.4 | 458 | 353 | 1174 | 2206 | 2.9 | 21.7 | 42.5 | -3 | 180.1721 | 74.93 | 71.19 | 897.4 | 27 | me¦ ms¦ ph¦ pr¦ pc¦ ss¦ sc
0.51145 | 0.463 | 18 | 36 | 93 | 17 | 19.4 | 460 | 353 | 1150 | 2206 | 2.9 | 21.8 | 42.4 | -3 | 180.1716 | 74.93 | 71.19 | 896.5 | 27 | me¦ ms¦ ph¦ pr¦ pc¦ ss¦ sc
0.51146 | 0.462 | 18 | 35 | 92 | 17 | 19.4 | 461 | 354 | 1152 | 2212 | 2.9 | 21.9 | 44.1 | -3 | 180.1708 | 74.99 | 71.22 | 896.7 | 27 | me¦ ms¦ ph¦ pr¦ pc¦ ss¦ sc
0.51147 | 0.467 | 18 | 36 | 93 | 17 | 19.4 | 462 | 354 | 1155 | 2212 | 2.9 | 21.9 | 45.8 | -3 | 180.1715 | 74.97 | 71.17 | 896.1 | 27 | me¦ ms¦ ph¦ pr¦ pc¦ ss¦ sc
0.51148 | 0.471 | 18 | 38 | 94 | 17 | 19.4 | 462 | 354 | 1155 | 2212 | 2.9 | 22 | 47.2 | -3 | 180.1717 | 74.95 | 71.19 | 896.4 | 27 | me¦ ms¦ ph¦ pr¦ pc¦ ss¦ sc
0.51149 | 0.476 | 19 | 39 | 95 | 17.1 | 19.4 | 463 | 354 | 1187 | 2212 | 2.9 | 22 | 48.1 | -3 | 180.1711 | 74.96 | 71.17 | 896 | 27 | me¦ ms¦ ph¦ pr¦ pc¦ ss¦ sc
0.5115 | 0.476 | 18 | 38 | 94 | 17.2 | 19.4 | 464 | 354 | 1221 | 2212 | 2.9 | 22.1 | 48.5 | -3 | 180.1715 | 74.96 | 71.19 | 897.1 | 27 | me¦ ms¦ ph¦ pr¦ pc¦ ss¦ sc
0.51152 | 0.481 | 19 | 40 | 95 | 17.2 | 19.4 | 465 | 355 | 1223 | 2218 | 2.9 | 22.1 | 48.5 | -3 | 180.1716 | 74.94 | 71.17 | 895.9 | 27 | me¦ ms¦ ph¦ pr¦ pc¦ ss¦ sc
0.51153 | 0.486 | 19 | 40 | 96 | 17.3 | 19.4 | 464 | 355 | 1254 | 2218 | 2.9 | 22.1 | 48.6 | -4 | 180.1715 | 74.97 | 71.18 | 895.5 | 27 | me¦ ms¦ ph¦ pr¦ pc¦ ss¦ sc
0.51154 | 0.488 | 19 | 40 | 96 | 17.3 | 19.4 | 463 | 355 | 1251 | 2218 | 2.9 | 22.2 | 49.6 | -4 | 180.1719 | 74.98 | 71.2 | 895.9 | 27 | me¦ ms¦ ph¦ pr¦ pc¦ ss¦ sc
0.51155 | 0.491 | 19 | 39 | 97 | 17.3 | 19.4 | 460 | 355 | 1243 | 2218 | 2.9 | 22.2 | 50.5 | -5 | 180.1718 | 74.98 | 71.2 | 896.6 | 27 | me¦ ms¦ ph¦ pr¦ pc¦ ss¦ sc
0.51156 | 0.493 | 19 | 40 | 97 | 17.4 | 19.4 | 458 | 356 | 1272 | 2224 | 2.9 | 22.3 | 51.3 | -5 | 180.1722 | 75 | 71.17 | 896.6 | 27 | me¦ ms¦ ph¦ pr¦ pc¦ ss¦ sc
0.51157 | 0.496 | 19 | 41 | 97 | 17.4 | 19.4 | 455 | 356 | 1263 | 2224 | 2.9 | 22.3 | 51.7 | -5 | 180.1724 | 75.03 | 71.19 | 896.3 | 26 | me¦ ms¦ ph¦ pr¦ pc¦ ss¦ sc
0.51159 | 0.497 | 19 | 41 | 97 | 17.4 | 19.4 | 452 | 356 | 1255 | 2224 | 2.9 | 22.4 | 51.7 | -5 | 180.1725 | 75.03 | 71.22 | 896.2 | 26 | me¦ ms¦ ph¦ pr¦ pc¦ ss¦ sc
0.5116 | 0.501 | 19 | 42 | 98 | 17.5 | 19.4 | 449 | 356 | 1282 | 2224 | 2.9 | 22.4 | 51.4 | -4 | 180.1724 | 74.95 | 71.09 | 896.2 | 26 | me¦ ms¦ ph¦ pr¦ pc¦ ss¦ sc
0.51161 | 0.505 | 19 | 42 | 98 | 17.5 | 19.4 | 446 | 356 | 1274 | 2224 | 2.9 | 22.5 | 50.9 | -4 | 180.173 | 74.97 | 71.16 | 895.4 | 27 | me¦ ms¦ ph¦ pr¦ pc¦ ss¦ sc
0.51162 | 0.51 | 19 | 43 | 99 | 17.5 | 19.4 | 443 | 357 | 1265 | 2231 | 2.9 | 22.5 | 51 | -4 | 180.1723 | 75.01 | 71.16 | 895.4 | 27 | me¦ ms¦ ph¦ pr¦ pc¦ ss¦ sc
0.51163 | 0.514 | 20 | 44 | 94 | 17.5 | 19.3 | 438 | 357 | 1251 | 2100 | 2.9 | 22.6 | 51.9 | -5 | 180.1727 | 75.02 | 71.15 | 895.2 | 26 | me¦ ms¦ ph¦ pr¦ pc¦ ss¦ sc
0.51164 | 0.516 | 20 | 43 | 94 | 17.5 | 19.3 | 433 | 357 | 1237 | 2100 | 2.9 | 22.6 | 52.9 | -5 | 180.1724 | 75.03 | 71.18 | 896.1 | 26 | me¦ ms¦ ph¦ pr¦ pc¦ ss¦ sc
0.51166 | 0.519 | 20 | 43 | 94 | 17.5 | 19.3 | 429 | 357 | 1225 | 2100 | 2.9 | 22.7 | 53.7 | -6 | 180.1723 | 75 | 71.14 | 895.6 | 26 | me¦ ms¦ ph¦ pr¦ pc¦ ss¦ sc
0.51167 | 0.522 | 20 | 43 | 95 | 17.5 | 19.3 | 426 | 357 | 1217 | 2100 | 2.9 | 22.7 | 54.2 | -6 | 180.1732 | 75.04 | 71.15 | 895.2 | 26 | me¦ ms¦ ph¦ pr¦ pc¦ ss¦ sc
0.51168 | 0.526 | 20 | 43 | 95 | 17.5 | 19.3 | 422 | 357 | 1205 | 2100 | 2.9 | 22.8 | 54.3 | -6 | 180.1728 | 75.01 | 71.12 | 895.6 | 26 | me¦ ms¦ ph¦ pr¦ pc¦ ss¦ sc
0.51169 | 0.524 | 20 | 42 | 95 | 17.5 | 19.3 | 421 | 358 | 1202 | 2105 | 2.9 | 22.8 | 54 | -6 | 180.1727 | 75.07 | 71.18 | 895.6 | 26 | me¦ ms¦ ph¦ pr¦ pc¦ ss¦ sc
0.5117 | 0.527 | 20 | 42 | 95 | 17.5 | 19.3 | 419 | 358 | 1197 | 2105 | 2.9 | 22.9 | 53.5 | -6 | 180.173 | 75.08 | 71.13 | 896.3 | 26 | me¦ ms¦ ph¦ pr¦ pc¦ ss¦ sc
0.51171 | 0.53 | 20 | 42 | 95 | 17.4 | 19.3 | 416 | 358 | 1155 | 2105 | 2.9 | 22.9 | 53.7 | -5 | 180.1729 | 75.02 | 71.14 | 895.4 | 26 | me¦ ms¦ ph¦ pr¦ pc¦ ss¦ sc
0.51172 | 0.534 | 20 | 42 | 96 | 17.4 | 19.3 | 414 | 358 | 1149 | 2105 | 2.9 | 23 | 54.4 | -5 | 180.1726 | 75.02 | 71.12 | 895.3 | 26 | me¦ ms¦ ph¦ pr¦ pc¦ ss¦ sc
0.51174 | 0.536 | 20 | 42 | 96 | 17.3 | 19.3 | 411 | 358 | 1110 | 2105 | 2.9 | 23 | 55.1 | -5 | 180.1735 | 75.06 | 71.18 | 896.2 | 26 | me¦ ms¦ ph¦ pr¦ pc¦ ss¦ sc
0.51175 | 0.538 | 20 | 42 | 96 | 17.3 | 19.3 | 409 | 358 | 1105 | 2105 | 2.9 | 23.1 | 55.4 | -4 | 180.1731 | 75.01 | 71.14 | 895.8 | 26 | me¦ ms¦ ph¦ pr¦ pc¦ ss¦ sc
0.51176 | 0.541 | 20 | 42 | 96 | 17.3 | 19.3 | 407 | 358 | 1100 | 2105 | 3 | 23.1 | 55.2 | -4 | 180.1725 | 75.02 | 71.1 | 895 | 26 | me¦ ms¦ ph¦ pr¦ pc¦ ss¦ sc
0.51177 | 0.544 | 20 | 43 | 97 | 17.2 | 19.3 | 407 | 358 | 1071 | 2105 | 2.9 | 23.2 | 54.6 | -3 | 180.1729 | 75.05 | 71.13 | 895.4 | 26 | me¦ ms¦ ph¦ pr¦ pc¦ ss¦ sc
0.51178 | 0.546 | 20 | 43 | 97 | 17.2 | 19.3 | 407 | 358 | 1071 | 2105 | 2.9 | 23.2 | 53.8 | -3 | 180.1734 | 75.02 | 71.11 | 895 | 26 | me¦ ms¦ ph¦ pr¦ pc¦ ss¦ sc
0.51179 | 0.549 | 20 | 43 | 97 | 17.2 | 19.3 | 408 | 359 | 1073 | 2111 | 2.9 | 23.3 | 52.9 | -3 | 180.1733 | 75.01 | 71.11 | 895.5 | 26 | me¦ ms¦ ph¦ pr¦ pc¦ ss¦ sc
0.51181 | 0.549 | 20 | 43 | 97 | 17.3 | 19.3 | 409 | 359 | 1105 | 2111 | 2.9 | 23.3 | 52.1 | -3 | 180.174 | 75.05 | 71.14 | 895.8 | 26 | me¦ ms¦ ph¦ pr¦ pc¦ ss¦ sc
0.51182 | 0.55 | 20 | 42 | 97 | 17.3 | 19.3 | 409 | 359 | 1105 | 2111 | 2.9 | 23.4 | 51.6 | -3 | 180.1733 | 75.02 | 71.07 | 895 | 26 | me¦ ms¦ ph¦ pr¦ pc¦ ss¦ sc
0.51183 | 0.557 | 20 | 43 | 98 | 17.3 | 19.3 | 410 | 359 | 1108 | 2111 | 2.9 | 23.4 | 52.1 | -3 | 180.1721 | 75.02 | 71.13 | 894.9 | 26 | me¦ ms¦ ph¦ pr¦ pc¦ ss¦ sc
0.51184 | 0.563 | 21 | 44 | 99 | 17.3 | 19.3 | 409 | 359 | 1105 | 2111 | 2.9 | 23.5 | 53.1 | -3 | 180.1718 | 75.04 | 71.07 | 894.7 | 26 | me¦ ms¦ ph¦ pr¦ pc¦ ss¦ sc
0.51185 | 0.568 | 21 | 44 | 100 | 17.3 | 19.3 | 408 | 359 | 1102 | 2111 | 2.9 | 23.5 | 53.9 | -3 | 180.173 | 75.11 | 71.07 | 894.8 | 26 | me¦ ms¦ ph¦ pr¦ pc¦ ss¦ sc
0.51186 | 0.573 | 21 | 44 | 100 | 17.4 | 19.3 | 408 | 359 | 1133 | 2111 | 2.9 | 23.6 | 54.4 | -3 | 180.1722 | 75.07 | 71.08 | 895.3 | 25 | me¦ ms¦ ph¦ pr¦ pc¦ ss¦ sc
0.51187 | 0.576 | 21 | 44 | 101 | 17.4 | 19.3 | 407 | 359 | 1130 | 2111 | 2.9 | 23.6 | 54.7 | -3 | 180.173 | 75.07 | 71.08 | 894.9 | 25 | me¦ ms¦ ph¦ pr¦ pc¦ ss¦ sc
0.51189 | 0.58 | 21 | 44 | 101 | 17.4 | 19.3 | 405 | 359 | 1124 | 2111 | 2.9 | 23.7 | 55.3 | -3 | 180.1722 | 75.06 | 71.11 | 894.7 | 25 | me¦ ms¦ ph¦ pr¦ pc¦ ss¦ sc
0.5119 | 0.582 | 21 | 43 | 101 | 17.4 | 19.3 | 404 | 360 | 1122 | 2117 | 2.9 | 23.7 | 56.1 | -3 | 180.173 | 75.07 | 71.11 | 895.4 | 25 | me¦ ms¦ ph¦ pr¦ pc¦ ss¦ sc
0.53138 | 0.582 | 21 | 43 | 96 | 17.4 | 19.2 | 404 | 360 | 1122 | 1999 | 2.9 | 23.7 | 56.1 | -3 | 180.173 | 75.07 | 71.11 | 895.4 | 25 | USB¦me¦ ms¦ ph¦ pr¦ pc¦ ss¦ sc
0.53139 | 0.582 | 21 | 43 | 96 | 17.4 | 19.2 | 404 | 360 | 1122 | 1999 | 2.9 | 23.7 | 56.1 | -3 | 180.173 | 75.07 | 71.11 | 895.4 | 25 | USB¦me¦ ms¦ ph¦ pr¦ pc¦ ss¦ sc
0.5314 | 0.582 | 21 | 41 | 96 | 17.4 | 19.2 | 404 | 360 | 1122 | 1999 | 2.9 | 23.7 | 56.1 | -3 | 180.173 | 75.07 | 71.11 | 895.4 | 25 | USB¦me¦ ms¦ ph¦ pr¦ pc¦ ss¦ sc
0.53141 | 0.582 | 21 | 41 | 96 | 17.4 | 19.2 | 404 | 360 | 1122 | 1999 | 2.9 | 23.7 | 56.1 | -3 | 180.173 | 75.07 | 71.11 | 895.4 | 25 | USB¦me¦ ms¦ ph¦ pr¦ pc¦ ss¦ sc
0.53142 | 0.582 | 21 | 40 | 96 | 17.4 | 19.2 | 404 | 360 | 1122 | 1999 | 2.9 | 23.7 | 56.1 | -3 | 180.173 | 75.07 | 71.11 | 895.4 | 25 | USB¦me¦ ms¦ ph¦ pr¦ pc¦ ss¦ sc
0.53144 | 0.582 | 21 | 40 | 96 | 17.4 | 19.2 | 404 | 360 | 1122 | 1999 | 2.9 | 23.7 | 56.1 | -3 | 180.173 | 75.07 | 71.11 | 895.4 | 25 | USB¦me¦ ms¦ ph¦ pr¦ pc¦ ss¦ sc
0.53145 | 0.582 | 21 | 39 | 96 | 17.4 | 19.2 | 404 | 360 | 1122 | 1999 | 2.9 | 23.7 | 56.1 | -3 | 180.173 | 75.07 | 71.11 | 895.4 | 25 | USB¦me¦ ms¦ ph¦ pr¦ pc¦ ss¦ sc
0.53146 | 0.582 | 21 | 39 | 96 | 17.4 | 19.2 | 404 | 360 | 1122 | 1999 | 2.9 | 23.7 | 56.1 | -3 | 180.173 | 75.07 | 71.11 | 895.4 | 25 | USB¦me¦ ms¦ ph¦ pr¦ pc¦ ss¦ sc
0.53147 | 0.582 | 21 | 38 | 96 | 17.4 | 19.2 | 404 | 360 | 1122 | 1999 | 2.9 | 23.7 | 56.1 | -3 | 180.173 | 75.07 | 71.11 | 895.4 | 25 | USB¦me¦ ms¦ ph¦ pr¦ pc¦ ss¦ sc
0.53148 | 0.582 | 21 | 37 | 96 | 17.4 | 19.2 | 404 | 360 | 1122 | 1999 | 2.9 | 23.7 | 56.1 | -3 | 180.173 | 75.07 | 71.11 | 895.4 | 25 | USB¦me¦ ms¦ ph¦ pr¦ pc¦ ss¦ sc
0.53149 | 0.582 | 21 | 37 | 96 | 17.4 | 19.2 | 404 | 361 | 1122 | 2005 | 2.9 | 23.7 | 56.1 | -3 | 180.173 | 75.07 | 71.11 | 895.4 | 25 | USB¦me¦ ms¦ ph¦ pr¦ pc¦ ss¦ sc
0.5315 | 0.582 | 21 | 37 | 96 | 17.4 | 19.2 | 404 | 361 | 1122 | 2005 | 2.9 | 23.7 | 56.1 | -3 | 180.173 | 75.07 | 71.11 | 895.4 | 25 | USB¦me¦ ms¦ ph¦ pr¦ pc¦ ss¦ sc
0.53152 | 0.582 | 21 | 36 | 96 | 17.4 | 19.2 | 404 | 361 | 1122 | 2005 | 2.9 | 23.7 | 56.1 | -3 | 180.173 | 75.07 | 71.11 | 895.4 | 25 | USB¦me¦ ms¦ ph¦ pr¦ pc¦ ss¦ sc
0.53153 | 0.582 | 21 | 36 | 96 | 17.4 | 19.2 | 404 | 361 | 1122 | 2005 | 2.9 | 23.7 | 56.1 | -3 | 180.173 | 75.07 | 71.11 | 895.4 | 25 | USB¦me¦ ms¦ ph¦ pr¦ pc¦ ss¦ sc
0.53154 | 0.582 | 21 | 35 | 96 | 17.4 | 19.2 | 404 | 361 | 1122 | 2005 | 2.9 | 23.7 | 56.1 | -3 | 180.173 | 75.07 | 71.11 | 895.4 | 25 | USB¦me¦ ms¦ ph¦ pr¦ pc¦ ss¦ sc
0.53155 | 0.582 | 21 | 36 | 96 | 17.4 | 19.2 | 404 | 361 | 1122 | 2005 | 2.9 | 23.7 | 56.1 | -3 | 180.173 | 75.07 | 71.11 | 895.4 | 25 | USB¦me¦ ms¦ ph¦ pr¦ pc¦ ss¦ sc
0.53156 | 0.582 | 21 | 35 | 96 | 17.4 | 19.2 | 404 | 361 | 1122 | 2005 | 2.9 | 23.7 | 56.1 | -3 | 180.173 | 75.07 | 71.11 | 895.4 | 25 | USB¦me¦ ms¦ ph¦ pr¦ pc¦ ss¦ sc
0.53157 | 0.582 | 21 | 34 | 96 | 17.4 | 19.2 | 404 | 361 | 1122 | 2005 | 2.9 | 23.7 | 56.1 | -3 | 180.173 | 75.07 | 71.11 | 895.4 | 25 | USB¦me¦ ms¦ ph¦ pr¦ pc¦ ss¦ sc
0.53159 | 0.582 | 21 | 34 | 96 | 17.4 | 19.2 | 404 | 361 | 1122 | 2005 | 2.9 | 23.7 | 56.1 | -3 | 180.173 | 75.07 | 71.11 | 895.4 | 25 | USB¦me¦ ms¦ ph¦ pr¦ pc¦ ss¦ sc
0.5316 | 0.582 | 21 | 36 | 96 | 17.4 | 19.2 | 404 | 361 | 1122 | 2005 | 2.9 | 23.7 | 56.1 | -3 | 180.173 | 75.07 | 71.11 | 895.4 | 25 | USB¦me¦ ms¦ ph¦ pr¦ pc¦ ss¦ sc
0.53161 | 0.582 | 21 | 36 | 96 | 17.4 | 19.2 | 404 | 361 | 1122 | 2005 | 2.9 | 23.7 | 56.1 | -3 | 180.173 | 75.07 | 71.11 | 895.4 | 25 | USB¦me¦ ms¦ ph¦ pr¦ pc¦ ss¦ sc
0.53162 | 0.582 | 21 | 34 | 96 | 17.4 | 19.2 | 404 | 361 | 1122 | 2005 | 2.9 | 23.7 | 56.1 | -3 | 180.173 | 75.07 | 71.11 | 895.4 | 25 | USB¦me¦ ms¦ ph¦ pr¦ pc¦ ss¦ sc
0.53163 | 0.582 | 21 | 33 | 96 | 17.4 | 19.2 | 404 | 362 | 1122 | 2011 | 2.9 | 23.7 | 56.1 | -3 | 180.173 | 75.07 | 71.11 | 895.4 | 25 | USB¦me¦ ms¦ ph¦ pr¦ pc¦ ss¦ sc
0.53164 | 0.582 | 21 | 32 | 96 | 17.4 | 19.2 | 404 | 362 | 1122 | 2011 | 2.9 | 23.7 | 56.1 | -3 | 180.173 | 75.07 | 71.11 | 895.4 | 25 | USB¦me¦ ms¦ ph¦ pr¦ pc¦ ss¦ sc
0.53166 | 0.582 | 21 | 32 | 96 | 17.4 | 19.2 | 404 | 362 | 1122 | 2011 | 2.9 | 23.7 | 56.1 | -3 | 180.173 | 75.07 | 71.11 | 895.4 | 25 | USB¦me¦ ms¦ ph¦ pr¦ pc¦ ss¦ sc
0.53167 | 0.582 | 21 | 30 | 96 | 17.4 | 19.2 | 404 | 362 | 1122 | 2011 | 2.9 | 23.7 | 56.1 | -3 | 180.173 | 75.07 | 71.11 | 895.4 | 25 | USB¦me¦ ms¦ ph¦ pr¦ pc¦ ss¦ sc
0.53168 | 0.582 | 21 | 29 | 96 | 17.4 | 19.2 | 404 | 362 | 1122 | 2011 | 2.9 | 23.7 | 56.1 | -3 | 180.173 | 75.07 | 71.11 | 895.4 | 25 | USB¦me¦ ms¦ ph¦ pr¦ pc¦ ss¦ sc
0.53169 | 0.582 | 21 | 28 | 96 | 17.4 | 19.2 | 404 | 362 | 1122 | 2011 | 2.9 | 23.7 | 56.1 | -3 | 180.173 | 75.07 | 71.11 | 895.4 | 25 | USB¦me¦ ms¦ ph¦ pr¦ pc¦ ss¦ sc
0.5317 | 0.582 | 21 | 27 | 90 | 17.4 | 19.1 | 404 | 362 | 1122 | 1905 | 2.9 | 23.7 | 56.1 | -3 | 180.173 | 75.07 | 71.11 | 895.4 | 25 | USB¦me¦ ms¦ ph¦ pr¦ pc¦ ss¦ sc
0.53171 | 0.582 | 21 | 26 | 90 | 17.4 | 19.1 | 404 | 362 | 1122 | 1905 | 2.9 | 23.7 | 56.1 | -3 | 180.173 | 75.07 | 71.11 | 895.4 | 25 | USB¦me¦ ms¦ ph¦ pr¦ pc¦ ss¦ sc
0.53172 | 0.582 | 21 | 26 | 90 | 17.4 | 19.1 | 404 | 362 | 1122 | 1905 | 2.9 | 23.7 | 56.1 | -3 | 180.173 | 75.07 | 71.11 | 895.4 | 25 | USB¦me¦ ms¦ ph¦ pr¦ pc¦ ss¦ sc
0.53174 | 0.582 | 21 | 25 | 90 | 17.4 | 19.1 | 404 | 362 | 1122 | 1905 | 2.9 | 23.7 | 56.1 | -3 | 180.173 | 75.07 | 71.11 | 895.4 | 25 | USB¦me¦ ms¦ ph¦ pr¦ pc¦ ss¦ sc
0.53175 | 0.582 | 21 | 24 | 90 | 17.4 | 19.1 | 404 | 362 | 1122 | 1905 | 2.9 | 23.7 | 56.1 | -3 | 180.173 | 75.07 | 71.11 | 895.4 | 25 | USB¦me¦ ms¦ ph¦ pr¦ pc¦ ss¦ sc
0.53176 | 0.582 | 21 | 23 | 90 | 17.4 | 19.1 | 404 | 362 | 1122 | 1905 | 2.9 | 23.7 | 56.1 | -3 | 180.173 | 75.07 | 71.11 | 895.4 | 25 | USB¦me¦ ms¦ ph¦ pr¦ pc¦ ss¦ sc
0.53177 | 0.582 | 21 | 21 | 90 | 17.4 | 19.1 | 404 | 363 | 1122 | 1910 | 2.9 | 23.7 | 56.1 | -3 | 180.173 | 75.07 | 71.11 | 895.4 | 25 | USB¦me¦ ms¦ ph¦ pr¦ pc¦ ss¦ sc
0.53178 | 0.582 | 21 | 20 | 90 | 17.4 | 19.1 | 404 | 363 | 1122 | 1910 | 2.9 | 23.7 | 56.1 | -3 | 180.173 | 75.07 | 71.11 | 895.4 | 25 | USB¦me¦ ms¦ ph¦ pr¦ pc¦ ss¦ sc
0.53179 | 0.582 | 21 | 20 | 90 | 17.4 | 19.1 | 404 | 363 | 1122 | 1910 | 2.9 | 23.7 | 56.1 | -3 | 180.173 | 75.07 | 71.11 | 895.4 | 25 | USB¦me¦ ms¦ ph¦ pr¦ pc¦ ss¦ sc
0.53181 | 0.582 | 21 | 19 | 90 | 17.4 | 19.1 | 404 | 363 | 1122 | 1910 | 2.9 | 23.7 | 56.1 | -3 | 180.173 | 75.07 | 71.11 | 895.4 | 25 | USB¦me¦ ms¦ ph¦ pr¦ pc¦ ss¦ sc
0.53182 | 0.582 | 21 | 18 | 90 | 17.4 | 19.1 | 404 | 363 | 1122 | 1910 | 2.9 | 23.7 | 56.1 | -3 | 180.173 | 75.07 | 71.11 | 895.4 | 25 | USB¦me¦ ms¦ ph¦ pr¦ pc¦ ss¦ sc
0.53183 | 0.582 | 21 | 16 | 90 | 17.4 | 19.1 | 404 | 363 | 1122 | 1910 | 2.9 | 23.7 | 56.1 | -3 | 180.173 | 75.07 | 71.11 | 895.4 | 25 | USB¦me¦ ms¦ ph¦ pr¦ pc¦ ss¦ sc
0.53184 | 0.582 | 21 | 17 | 90 | 17.4 | 19.1 | 404 | 363 | 1122 | 1910 | 2.9 | 23.7 | 56.1 | -3 | 180.173 | 75.07 | 71.11 | 895.4 | 25 | USB¦me¦ ms¦ ph¦ pr¦ pc¦ ss¦ sc
0.53185 | 0.582 | 21 | 16 | 90 | 17.4 | 19.1 | 404 | 363 | 1122 | 1910 | 2.9 | 23.7 | 56.1 | -3 | 180.173 | 75.07 | 71.11 | 895.4 | 25 | USB¦me¦ ms¦ ph¦ pr¦ pc¦ ss¦ sc
0.53186 | 0.582 | 21 | 15 | 90 | 17.4 | 19.1 | 404 | 363 | 1122 | 1910 | 2.9 | 23.7 | 56.1 | -3 | 180.173 | 75.07 | 71.11 | 895.4 | 25 | USB¦me¦ ms¦ ph¦ pr¦ pc¦ ss¦ sc
0.53187 | 0.582 | 21 | 14 | 90 | 17.4 | 19.1 | 404 | 363 | 1122 | 1910 | 2.9 | 23.7 | 56.1 | -3 | 180.173 | 75.07 | 71.11 | 895.4 | 25 | USB¦me¦ ms¦ ph¦ pr¦ pc¦ ss¦ sc
0.53189 | 0.582 | 21 | 13 | 90 | 17.4 | 19.1 | 404 | 363 | 1122 | 1910 | 2.9 | 23.7 | 56.1 | -3 | 180.173 | 75.07 | 71.11 | 895.4 | 25 | USB¦me¦ ms¦ ph¦ pr¦ pc¦ ss¦ sc
0.5319 | 0.582 | 21 | 13 | 90 | 17.4 | 19.1 | 404 | 363 | 1122 | 1910 | 2.9 | 23.7 | 56.1 | -3 | 180.173 | 75.07 | 71.11 | 895.4 | 25 | USB¦me¦ ms¦ ph¦ pr¦ pc¦ ss¦ sc
19.1
363
1910
506
1.404
0.6
21
90
32
0.058
23.7
15052025
36
26.5

## .CSV Wöhler 847
time | mstf(mg) | mst(mg/m3) | mst30(mg/m3) | mst_O2(mg/m3) | O2(%) | O2_avg(%) | COv(ppm) | COv_avg(ppm) | CON(mg/m3) | CON_avg(mg/m3) | Vols(NL/min) | Vol(NL) | TA(°C) | PD(hPa) | f(Hz) | Ts(°C) | Tf(°C) | Pabs(hPa) | PWM(digits) | Status | Column1
0.5063 | 0.011 | #NUM! | 0 | #NUM! | 19.8 | 19.8 | 3 | 3 | 25 | 25 | 2.9 | 0 | 29.6 | -2 | 182.3288 | 75.01 | 73.96 | 893.6 | 28 | me¦ ms¦ ph¦ pr¦ pc¦ ss¦ sc
0.50631 | 0.017 | #NUM! | 54 | #NUM! | 19.8 | 19.8 | 4 | 4 | 33 | 33 | 2.9 | 0 | 30 | -1 | 182.3371 | 75 | 73.95 | 893.5 | 28 | me¦ ms¦ ph¦ pr¦ pc¦ ss¦ sc
0.50632 | 0.016 | 140 | 30 | 938 | 19.8 | 19.8 | 3 | 3 | 25 | 25 | 2.9 | 0.1 | 30 | -1 | 182.3405 | 74.94 | 73.91 | 894.4 | 28 | me¦ ms¦ ph¦ pr¦ pc¦ ss¦ sc
0.50633 | 0.015 | 132 | 18 | 880 | 19.8 | 19.8 | 4 | 4 | 33 | 33 | 2.9 | 0.1 | 29.9 | -1 | 182.3405 | 74.97 | 73.93 | 893.5 | 29 | me¦ ms¦ ph¦ pr¦ pc¦ ss¦ sc
0.50634 | 0.016 | 70 | 18 | 469 | 19.8 | 19.8 | 4 | 4 | 33 | 33 | 2.9 | 0.2 | 29.6 | -1 | 182.3404 | 74.96 | 73.9 | 894 | 29 | me¦ ms¦ ph¦ pr¦ pc¦ ss¦ sc
0.50635 | 0.018 | 79 | 21 | 528 | 19.8 | 19.8 | 5 | 4 | 41 | 33 | 2.9 | 0.2 | 29.2 | -1 | 182.3409 | 75 | 73.9 | 893.2 | 29 | me¦ ms¦ ph¦ pr¦ pc¦ ss¦ sc
0.50637 | 0.019 | 55 | 20 | 371 | 19.8 | 19.8 | 5 | 4 | 41 | 33 | 2.9 | 0.3 | 28.8 | -1 | 182.3411 | 74.96 | 73.91 | 893.4 | 29 | me¦ ms¦ ph¦ pr¦ pc¦ ss¦ sc
0.50638 | 0.018 | 52 | 15 | 352 | 19.8 | 19.8 | 5 | 4 | 41 | 33 | 2.9 | 0.3 | 28.4 | 0 | 182.3409 | 74.94 | 73.9 | 895.4 | 28 | me¦ ms¦ ph¦ pr¦ pc¦ ss¦ sc
0.50639 | 0.019 | 41 | 16 | 278 | 19.8 | 19.8 | 5 | 4 | 41 | 33 | 2.9 | 0.4 | 28.1 | 0 | 182.3413 | 74.97 | 73.92 | 894.6 | 29 | me¦ ms¦ ph¦ pr¦ pc¦ ss¦ sc
0.5064 | 0.019 | 41 | 14 | 278 | 19.8 | 19.8 | 5 | 4 | 41 | 33 | 2.9 | 0.4 | 27.8 | 0 | 182.3412 | 74.95 | 73.88 | 894.5 | 29 | me¦ ms¦ ph¦ pr¦ pc¦ ss¦ sc
0.50641 | 0.017 | 29 | 9 | 199 | 19.8 | 19.8 | 5 | 4 | 41 | 33 | 2.9 | 0.5 | 27.5 | 0 | 182.3412 | 74.98 | 73.92 | 893.1 | 29 | me¦ ms¦ ph¦ pr¦ pc¦ ss¦ sc
0.50642 | 0.021 | 36 | 15 | 246 | 19.8 | 19.8 | 5 | 4 | 41 | 33 | 2.9 | 0.5 | 27.3 | 0 | 182.3416 | 74.94 | 73.9 | 893.1 | 29 | me¦ ms¦ ph¦ pr¦ pc¦ ss¦ sc
0.50645 | 0.021 | 30 | 14 | 205 | 19.8 | 19.8 | 6 | 5 | 50 | 41 | 2.9 | 0.6 | 27.6 | 0 | 182.3417 | 74.93 | 73.87 | 893.1 | 29 | me¦ ms¦ ph¦ pr¦ pc¦ ss¦ sc
0.50646 | 0.023 | 33 | 15 | 224 | 19.8 | 19.8 | 6 | 5 | 50 | 41 | 2.9 | 0.6 | 28.1 | -1 | 182.3415 | 74.96 | 73.87 | 893 | 29 | me¦ ms¦ ph¦ pr¦ pc¦ ss¦ sc
0.50647 | 0.026 | 32 | 18 | 217 | 19.8 | 19.8 | 6 | 5 | 50 | 41 | 2.9 | 0.7 | 29.3 | -2 | 182.3418 | 74.95 | 73.87 | 893.5 | 29 | me¦ ms¦ ph¦ pr¦ pc¦ ss¦ sc
0.50648 | 0.029 | 36 | 20 | 243 | 19.8 | 19.8 | 7 | 5 | 58 | 41 | 2.9 | 0.7 | 30.9 | -2 | 182.3416 | 74.95 | 73.83 | 893.3 | 29 | me¦ ms¦ ph¦ pr¦ pc¦ ss¦ sc
0.50649 | 0.03 | 33 | 20 | 220 | 19.8 | 19.8 | 7 | 5 | 58 | 41 | 2.9 | 0.8 | 31.9 | -2 | 182.342 | 74.97 | 73.86 | 893.1 | 29 | me¦ ms¦ ph¦ pr¦ pc¦ ss¦ sc
0.5065 | 0.032 | 35 | 21 | 234 | 19.8 | 19.8 | 7 | 5 | 58 | 41 | 3 | 0.8 | 32.6 | -2 | 182.342 | 74.94 | 73.85 | 892.5 | 28 | me¦ ms¦ ph¦ pr¦ pc¦ ss¦ sc
0.50652 | 0.033 | 32 | 21 | 215 | 19.8 | 19.8 | 7 | 5 | 58 | 41 | 2.9 | 0.9 | 32.7 | -2 | 182.342 | 74.96 | 73.85 | 893.3 | 29 | me¦ ms¦ ph¦ pr¦ pc¦ ss¦ sc
0.50653 | 0.035 | 34 | 21 | 228 | 19.8 | 19.8 | 6 | 5 | 50 | 41 | 2.9 | 0.9 | 32.6 | -2 | 182.3427 | 74.99 | 73.89 | 892.4 | 29 | me¦ ms¦ ph¦ pr¦ pc¦ ss¦ sc
0.50654 | 0.036 | 31 | 21 | 211 | 19.8 | 19.8 | 6 | 5 | 50 | 41 | 3 | 1 | 32.5 | -2 | 182.3426 | 74.93 | 73.82 | 892.5 | 28 | me¦ ms¦ ph¦ pr¦ pc¦ ss¦ sc
0.50655 | 0.038 | 33 | 22 | 222 | 19.7 | 19.8 | 6 | 5 | 46 | 41 | 3 | 1 | 32.5 | -2 | 182.3427 | 74.96 | 73.86 | 890.9 | 29 | me¦ ms¦ ph¦ pr¦ pc¦ ss¦ sc
0.50656 | 0.041 | 32 | 23 | 218 | 19.7 | 19.8 | 6 | 5 | 46 | 41 | 3 | 1.1 | 32.6 | -2 | 182.3426 | 74.98 | 73.87 | 892.2 | 29 | me¦ ms¦ ph¦ pr¦ pc¦ ss¦ sc
0.50657 | 0.044 | 35 | 24 | 234 | 19.7 | 19.8 | 6 | 5 | 46 | 41 | 2.9 | 1.1 | 32.9 | -2 | 182.3423 | 74.95 | 73.81 | 891.8 | 29 | me¦ ms¦ ph¦ pr¦ pc¦ ss¦ sc
0.50659 | 0.046 | 33 | 25 | 224 | 19.7 | 19.8 | 8 | 5 | 61 | 41 | 2.9 | 1.2 | 32.9 | -2 | 182.3422 | 74.93 | 73.82 | 892.2 | 28 | me¦ ms¦ ph¦ pr¦ pc¦ ss¦ sc
0.5066 | 0.049 | 35 | 26 | 239 | 19.6 | 19.8 | 9 | 6 | 64 | 50 | 3 | 1.2 | 32.9 | -2 | 182.3427 | 74.96 | 73.81 | 892.1 | 29 | me¦ ms¦ ph¦ pr¦ pc¦ ss¦ sc
0.50661 | 0.05 | 33 | 26 | 225 | 19.6 | 19.8 | 9 | 6 | 64 | 50 | 2.9 | 1.3 | 32.7 | -2 | 182.3431 | 74.99 | 73.84 | 891.8 | 29 | me¦ ms¦ ph¦ pr¦ pc¦ ss¦ sc
0.50662 | 0.053 | 35 | 27 | 239 | 19.6 | 19.8 | 9 | 6 | 64 | 50 | 2.9 | 1.3 | 32.6 | -2 | 182.3431 | 75 | 73.83 | 892 | 28 | me¦ ms¦ ph¦ pr¦ pc¦ ss¦ sc
0.50663 | 0.055 | 34 | 27 | 230 | 19.6 | 19.8 | 9 | 6 | 64 | 50 | 2.9 | 1.4 | 32.5 | -2 | 182.3432 | 75.01 | 73.83 | 890.8 | 28 | me¦ ms¦ ph¦ pr¦ pc¦ ss¦ sc
0.50664 | 0.057 | 35 | 27 | 238 | 19.6 | 19.8 | 9 | 6 | 64 | 50 | 2.9 | 1.4 | 32.6 | -2 | 182.343 | 75 | 73.82 | 891.1 | 28 | me¦ ms¦ ph¦ pr¦ pc¦ ss¦ sc
0.50666 | 0.06 | 35 | 28 | 216 | 19.6 | 19.7 | 11 | 6 | 78 | 46 | 2.9 | 1.5 | 33 | -2 | 182.3428 | 74.95 | 73.82 | 891.3 | 28 | me¦ ms¦ ph¦ pr¦ pc¦ ss¦ sc
0.50667 | 0.059 | 34 | 27 | 213 | 19.7 | 19.7 | 12 | 6 | 92 | 46 | 2.9 | 1.5 | 33.5 | -2 | 182.3431 | 74.99 | 73.85 | 890.8 | 28 | me¦ ms¦ ph¦ pr¦ pc¦ ss¦ sc
0.50668 | 0.063 | 34 | 28 | 213 | 19.7 | 19.7 | 13 | 7 | 99 | 53 | 2.9 | 1.6 | 34 | -2 | 182.3431 | 74.96 | 73.78 | 890.6 | 28 | me¦ ms¦ ph¦ pr¦ pc¦ ss¦ sc
0.50669 | 0.063 | 34 | 27 | 213 | 19.7 | 19.7 | 14 | 7 | 107 | 53 | 2.9 | 1.6 | 34.3 | -2 | 182.3436 | 74.97 | 73.81 | 890.7 | 28 | me¦ ms¦ ph¦ pr¦ pc¦ ss¦ sc
0.5067 | 0.066 | 34 | 28 | 210 | 19.7 | 19.7 | 14 | 7 | 107 | 53 | 2.9 | 1.7 | 34.6 | -2 | 182.3435 | 74.97 | 73.8 | 890.9 | 28 | me¦ ms¦ ph¦ pr¦ pc¦ ss¦ sc
0.50671 | 0.067 | 34 | 28 | 213 | 19.7 | 19.7 | 13 | 7 | 99 | 53 | 2.9 | 1.7 | 35.1 | -2 | 182.3437 | 75.01 | 73.79 | 891.5 | 28 | me¦ ms¦ ph¦ pr¦ pc¦ ss¦ sc
0.50672 | 0.071 | 34 | 29 | 213 | 19.7 | 19.7 | 13 | 7 | 99 | 53 | 2.9 | 1.8 | 35.5 | -2 | 182.3438 | 75.04 | 73.81 | 891.1 | 28 | me¦ ms¦ ph¦ pr¦ pc¦ ss¦ sc
0.50674 | 0.071 | 34 | 28 | 213 | 19.7 | 19.7 | 14 | 8 | 107 | 61 | 2.9 | 1.8 | 35.6 | -2 | 182.3436 | 74.96 | 73.77 | 891.4 | 28 | me¦ ms¦ ph¦ pr¦ pc¦ ss¦ sc
0.50675 | 0.078 | 38 | 31 | 234 | 19.7 | 19.7 | 15 | 8 | 115 | 61 | 2.9 | 1.8 | 35.2 | -1 | 182.3436 | 74.99 | 73.78 | 891.8 | 28 | me¦ ms¦ ph¦ pr¦ pc¦ ss¦ sc
0.50676 | 0.081 | 37 | 31 | 230 | 19.7 | 19.7 | 16 | 8 | 123 | 61 | 2.9 | 1.9 | 34.6 | -1 | 182.3436 | 74.95 | 73.75 | 891.9 | 28 | me¦ ms¦ ph¦ pr¦ pc¦ ss¦ sc
0.50677 | 0.084 | 38 | 32 | 239 | 19.7 | 19.7 | 17 | 8 | 130 | 61 | 2.9 | 1.9 | 34 | -1 | 182.3443 | 74.99 | 73.82 | 891.2 | 28 | me¦ ms¦ ph¦ pr¦ pc¦ ss¦ sc
0.50678 | 0.083 | 36 | 31 | 224 | 19.7 | 19.7 | 17 | 8 | 130 | 61 | 3 | 2 | 33.5 | -1 | 182.3439 | 74.95 | 73.77 | 891.6 | 28 | me¦ ms¦ ph¦ pr¦ pc¦ ss¦ sc
0.50679 | 0.087 | 38 | 32 | 235 | 19.7 | 19.7 | 18 | 9 | 138 | 69 | 2.9 | 2 | 33.3 | -1 | 182.3443 | 74.97 | 73.76 | 890.7 | 28 | me¦ ms¦ ph¦ pr¦ pc¦ ss¦ sc
0.50681 | 0.088 | 36 | 31 | 226 | 19.7 | 19.7 | 18 | 9 | 138 | 69 | 3 | 2.1 | 33.3 | -1 | 182.3447 | 74.98 | 73.7 | 890 | 29 | me¦ ms¦ ph¦ pr¦ pc¦ ss¦ sc
0.50682 | 0.094 | 39 | 33 | 242 | 19.7 | 19.7 | 18 | 9 | 138 | 69 | 3 | 2.1 | 33.2 | -2 | 182.3443 | 74.96 | 73.77 | 889.7 | 29 | me¦ ms¦ ph¦ pr¦ pc¦ ss¦ sc
0.50683 | 0.096 | 38 | 33 | 236 | 19.7 | 19.7 | 17 | 9 | 130 | 69 | 3 | 2.2 | 33.7 | -2 | 182.3447 | 74.95 | 73.75 | 889.5 | 29 | me¦ ms¦ ph¦ pr¦ pc¦ ss¦ sc
0.50684 | 0.1 | 40 | 34 | 246 | 19.7 | 19.7 | 18 | 9 | 138 | 69 | 2.9 | 2.2 | 34.2 | -2 | 182.3443 | 74.95 | 73.73 | 890 | 29 | me¦ ms¦ ph¦ pr¦ pc¦ ss¦ sc
0.50685 | 0.104 | 39 | 35 | 244 | 19.7 | 19.7 | 18 | 10 | 138 | 76 | 2.9 | 2.3 | 34.7 | -2 | 182.3447 | 74.95 | 73.75 | 889.1 | 29 | me¦ ms¦ ph¦ pr¦ pc¦ ss¦ sc
0.50686 | 0.107 | 40 | 35 | 251 | 19.7 | 19.7 | 18 | 10 | 138 | 76 | 2.9 | 2.3 | 34.8 | -2 | 182.3446 | 74.99 | 73.75 | 890.3 | 29 | me¦ ms¦ ph¦ pr¦ pc¦ ss¦ sc
0.50687 | 0.11 | 40 | 35 | 248 | 19.7 | 19.7 | 19 | 10 | 146 | 76 | 2.9 | 2.4 | 34.9 | -2 | 182.3447 | 75 | 73.75 | 890.4 | 29 | me¦ ms¦ ph¦ pr¦ pc¦ ss¦ sc
0.50689 | 0.114 | 41 | 36 | 257 | 19.7 | 19.7 | 18 | 10 | 138 | 76 | 2.9 | 2.4 | 35 | -2 | 182.3452 | 75.01 | 73.7 | 890.3 | 28 | me¦ ms¦ ph¦ pr¦ pc¦ ss¦ sc
0.5069 | 0.119 | 41 | 37 | 257 | 19.7 | 19.7 | 18 | 10 | 138 | 76 | 2.9 | 2.5 | 34.6 | -1 | 182.3445 | 74.98 | 73.72 | 889.9 | 28 | me¦ ms¦ ph¦ pr¦ pc¦ ss¦ sc
0.50691 | 0.121 | 42 | 37 | 262 | 19.7 | 19.7 | 18 | 10 | 138 | 76 | 3 | 2.5 | 34 | 0 | 182.3448 | 74.99 | 73.74 | 889.7 | 28 | me¦ ms¦ ph¦ pr¦ pc¦ ss¦ sc
0.50692 | 0.127 | 42 | 38 | 264 | 19.7 | 19.7 | 18 | 10 | 138 | 76 | 3 | 2.6 | 33.5 | 0 | 182.3448 | 74.98 | 73.69 | 888.9 | 28 | me¦ ms¦ ph¦ pr¦ pc¦ ss¦ sc
0.50693 | 0.131 | 44 | 39 | 272 | 19.7 | 19.7 | 18 | 11 | 138 | 84 | 3 | 2.6 | 32.8 | 0 | 182.3445 | 75 | 73.7 | 889.8 | 28 | me¦ ms¦ ph¦ pr¦ pc¦ ss¦ sc
0.50694 | 0.136 | 44 | 40 | 272 | 19.7 | 19.7 | 17 | 11 | 130 | 84 | 2.9 | 2.7 | 32.2 | 0 | 182.3439 | 75.01 | 73.67 | 888.7 | 28 | me¦ ms¦ ph¦ pr¦ pc¦ ss¦ sc
0.50696 | 0.141 | 45 | 41 | 282 | 19.7 | 19.7 | 18 | 11 | 138 | 84 | 2.9 | 2.7 | 31.7 | 0 | 182.3438 | 75 | 73.66 | 889.9 | 27 | me¦ ms¦ ph¦ pr¦ pc¦ ss¦ sc
0.50697 | 0.148 | 46 | 42 | 286 | 19.7 | 19.7 | 18 | 11 | 138 | 84 | 2.9 | 2.8 | 31.5 | 0 | 182.3444 | 75.01 | 73.67 | 888.9 | 28 | me¦ ms¦ ph¦ pr¦ pc¦ ss¦ sc
0.50698 | 0.153 | 48 | 43 | 295 | 19.7 | 19.7 | 18 | 11 | 138 | 84 | 2.9 | 2.8 | 31.3 | 0 | 182.3444 | 75.01 | 73.7 | 889 | 27 | me¦ ms¦ ph¦ pr¦ pc¦ ss¦ sc
0.50699 | 0.157 | 47 | 43 | 293 | 19.7 | 19.7 | 18 | 11 | 138 | 84 | 2.9 | 2.9 | 30.9 | 0 | 182.3443 | 75.05 | 73.68 | 889.2 | 28 | me¦ ms¦ ph¦ pr¦ pc¦ ss¦ sc
0.507 | 0.164 | 49 | 44 | 306 | 19.7 | 19.7 | 18 | 11 | 138 | 84 | 2.9 | 2.9 | 30.8 | 0 | 182.3436 | 75.04 | 73.67 | 889.2 | 28 | me¦ ms¦ ph¦ pr¦ pc¦ ss¦ sc
0.50701 | 0.173 | 50 | 47 | 312 | 19.7 | 19.7 | 19 | 11 | 146 | 84 | 2.9 | 3 | 30.7 | 0 | 182.3432 | 75.09 | 73.67 | 889.9 | 27 | me¦ ms¦ ph¦ pr¦ pc¦ ss¦ sc
0.50703 | 0.179 | 52 | 49 | 323 | 19.7 | 19.7 | 18 | 12 | 138 | 92 | 2.9 | 3 | 30.8 | -1 | 182.3437 | 75.08 | 73.64 | 889 | 27 | me¦ ms¦ ph¦ pr¦ pc¦ ss¦ sc
0.50704 | 0.185 | 52 | 50 | 323 | 19.7 | 19.7 | 18 | 12 | 138 | 92 | 2.9 | 3.1 | 30.8 | -1 | 182.3438 | 75.08 | 73.68 | 889.6 | 26 | me¦ ms¦ ph¦ pr¦ pc¦ ss¦ sc
0.50705 | 0.194 | 55 | 53 | 338 | 19.7 | 19.7 | 17 | 12 | 130 | 92 | 2.9 | 3.1 | 31.1 | -1 | 182.3434 | 75.05 | 73.63 | 888.5 | 27 | me¦ ms¦ ph¦ pr¦ pc¦ ss¦ sc
0.50706 | 0.197 | 54 | 53 | 333 | 19.7 | 19.7 | 17 | 12 | 130 | 92 | 2.9 | 3.2 | 31.2 | -1 | 182.3436 | 75.05 | 73.66 | 889.6 | 27 | me¦ ms¦ ph¦ pr¦ pc¦ ss¦ sc
0.50707 | 0.206 | 56 | 56 | 348 | 19.7 | 19.7 | 17 | 12 | 130 | 92 | 2.9 | 3.2 | 31.4 | -1 | 182.3432 | 75.02 | 73.64 | 888.7 | 27 | me¦ ms¦ ph¦ pr¦ pc¦ ss¦ sc
0.50708 | 0.211 | 56 | 57 | 346 | 19.7 | 19.7 | 16 | 12 | 123 | 92 | 2.9 | 3.3 | 31.7 | -1 | 182.3435 | 75.07 | 73.71 | 888.1 | 27 | me¦ ms¦ ph¦ pr¦ pc¦ ss¦ sc
0.50709 | 0.219 | 58 | 60 | 359 | 19.7 | 19.7 | 17 | 12 | 130 | 92 | 2.9 | 3.3 | 32 | -1 | 182.343 | 75.03 | 73.65 | 888.7 | 28 | me¦ ms¦ ph¦ pr¦ pc¦ ss¦ sc
0.50711 | 0.225 | 58 | 62 | 358 | 19.6 | 19.7 | 17 | 12 | 121 | 92 | 2.9 | 3.4 | 32.4 | -1 | 182.343 | 75.02 | 73.63 | 889.1 | 28 | me¦ ms¦ ph¦ pr¦ pc¦ ss¦ sc
0.50712 | 0.233 | 60 | 63 | 371 | 19.6 | 19.7 | 18 | 12 | 128 | 92 | 2.9 | 3.4 | 33 | -2 | 182.3433 | 74.99 | 73.66 | 889.1 | 27 | me¦ ms¦ ph¦ pr¦ pc¦ ss¦ sc
0.50713 | 0.237 | 59 | 65 | 366 | 19.6 | 19.7 | 18 | 12 | 128 | 92 | 2.9 | 3.5 | 33.8 | -2 | 182.3436 | 75 | 73.67 | 889 | 28 | me¦ ms¦ ph¦ pr¦ pc¦ ss¦ sc
0.50714 | 0.246 | 61 | 67 | 380 | 19.6 | 19.7 | 18 | 12 | 128 | 92 | 2.9 | 3.5 | 34.2 | -1 | 182.3433 | 74.98 | 73.64 | 888.4 | 28 | me¦ ms¦ ph¦ pr¦ pc¦ ss¦ sc
0.50715 | 0.252 | 61 | 68 | 379 | 19.5 | 19.7 | 18 | 12 | 120 | 92 | 2.9 | 3.6 | 34.3 | -2 | 182.3436 | 74.97 | 73.61 | 887.9 | 29 | me¦ ms¦ ph¦ pr¦ pc¦ ss¦ sc
0.50716 | 0.261 | 63 | 69 | 392 | 19.5 | 19.7 | 18 | 13 | 120 | 99 | 2.9 | 3.6 | 34.2 | -1 | 182.3439 | 74.94 | 73.63 | 887.8 | 29 | me¦ ms¦ ph¦ pr¦ pc¦ ss¦ sc
0.50718 | 0.267 | 65 | 71 | 401 | 19.5 | 19.7 | 18 | 13 | 120 | 99 | 2.9 | 3.6 | 33.8 | -1 | 182.3438 | 74.96 | 73.6 | 889 | 29 | me¦ ms¦ ph¦ pr¦ pc¦ ss¦ sc
0.50719 | 0.273 | 64 | 72 | 399 | 19.5 | 19.7 | 19 | 13 | 126 | 99 | 2.9 | 3.7 | 33.2 | -1 | 182.3437 | 74.95 | 73.61 | 887.8 | 29 | me¦ ms¦ ph¦ pr¦ pc¦ ss¦ sc
0.5072 | 0.28 | 66 | 74 | 409 | 19.5 | 19.7 | 18 | 13 | 120 | 99 | 2.9 | 3.7 | 32.6 | -1 | 182.3443 | 74.95 | 73.59 | 887.8 | 29 | me¦ ms¦ ph¦ pr¦ pc¦ ss¦ sc
0.50721 | 0.283 | 65 | 74 | 403 | 19.5 | 19.7 | 18 | 13 | 120 | 99 | 3 | 3.8 | 32 | -1 | 182.3447 | 74.94 | 73.59 | 887.3 | 29 | me¦ ms¦ ph¦ pr¦ pc¦ ss¦ sc
0.50722 | 0.288 | 66 | 75 | 410 | 19.5 | 19.7 | 19 | 13 | 126 | 99 | 2.9 | 3.8 | 31.7 | 0 | 182.3438 | 74.92 | 73.57 | 887.1 | 29 | me¦ ms¦ ph¦ pr¦ pc¦ ss¦ sc
0.50723 | 0.295 | 66 | 77 | 409 | 19.5 | 19.7 | 19 | 13 | 126 | 99 | 2.9 | 3.9 | 31.4 | 0 | 182.3443 | 74.97 | 73.56 | 888.2 | 29 | me¦ ms¦ ph¦ pr¦ pc¦ ss¦ sc
0.50725 | 0.302 | 68 | 78 | 419 | 19.5 | 19.7 | 20 | 13 | 133 | 99 | 2.9 | 3.9 | 31.3 | 0 | 182.3432 | 74.97 | 73.59 | 887.4 | 29 | me¦ ms¦ ph¦ pr¦ pc¦ ss¦ sc
0.50726 | 0.307 | 67 | 79 | 415 | 19.5 | 19.7 | 21 | 13 | 140 | 99 | 2.9 | 4 | 31.1 | 0 | 182.3433 | 74.92 | 73.55 | 888.3 | 29 | me¦ ms¦ ph¦ pr¦ pc¦ ss¦ sc
0.50727 | 0.313 | 68 | 80 | 423 | 19.5 | 19.7 | 21 | 13 | 140 | 99 | 3 | 4 | 31.2 | 0 | 182.3434 | 75 | 73.58 | 887.7 | 29 | me¦ ms¦ ph¦ pr¦ pc¦ ss¦ sc
0.50728 | 0.322 | 69 | 82 | 425 | 19.5 | 19.7 | 22 | 13 | 146 | 99 | 2.9 | 4.1 | 31.2 | 0 | 182.3423 | 75 | 73.52 | 887 | 28 | me¦ ms¦ ph¦ pr¦ pc¦ ss¦ sc
0.50729 | 0.33 | 70 | 84 | 435 | 19.5 | 19.7 | 21 | 13 | 140 | 99 | 2.9 | 4.1 | 31.1 | 0 | 182.342 | 75.09 | 73.61 | 886.9 | 28 | me¦ ms¦ ph¦ pr¦ pc¦ ss¦ sc
0.5073 | 0.343 | 71 | 87 | 442 | 19.5 | 19.7 | 22 | 14 | 146 | 107 | 2.9 | 4.2 | 30.8 | 1 | 182.3406 | 75.07 | 73.59 | 886.8 | 27 | me¦ ms¦ ph¦ pr¦ pc¦ ss¦ sc
0.50731 | 0.354 | 72 | 90 | 445 | 19.5 | 19.7 | 22 | 14 | 146 | 107 | 2.9 | 4.3 | 30.6 | 1 | 182.3401 | 75.06 | 73.55 | 886.4 | 27 | me¦ ms¦ ph¦ pr¦ pc¦ ss¦ sc
0.50733 | 0.367 | 75 | 93 | 462 | 19.5 | 19.7 | 22 | 14 | 146 | 107 | 2.9 | 4.3 | 30.5 | 0 | 182.3397 | 75.03 | 73.54 | 886.1 | 27 | me¦ ms¦ ph¦ pr¦ pc¦ ss¦ sc
0.50734 | 0.381 | 76 | 96 | 468 | 19.5 | 19.7 | 22 | 14 | 146 | 107 | 2.9 | 4.4 | 30.6 | 0 | 182.3397 | 75.11 | 73.58 | 886.9 | 27 | me¦ ms¦ ph¦ pr¦ pc¦ ss¦ sc
0.50735 | 0.392 | 78 | 100 | 482 | 19.5 | 19.7 | 22 | 14 | 146 | 107 | 2.9 | 4.4 | 30.7 | 0 | 182.3394 | 75.06 | 73.56 | 886.8 | 27 | me¦ ms¦ ph¦ pr¦ pc¦ ss¦ sc
0.50736 | 0.406 | 79 | 103 | 488 | 19.5 | 19.7 | 22 | 14 | 146 | 107 | 2.9 | 4.5 | 30.8 | 0 | 182.3388 | 75.05 | 73.54 | 885.9 | 27 | me¦ ms¦ ph¦ pr¦ pc¦ ss¦ sc
0.50737 | 0.418 | 81 | 107 | 503 | 19.5 | 19.7 | 22 | 14 | 146 | 107 | 3 | 4.5 | 30.6 | 0 | 182.3393 | 75.06 | 73.52 | 886.9 | 27 | me¦ ms¦ ph¦ pr¦ pc¦ ss¦ sc
0.50738 | 0.431 | 82 | 110 | 507 | 19.4 | 19.7 | 23 | 14 | 143 | 107 | 2.9 | 4.6 | 30.4 | 0 | 182.3385 | 75.02 | 73.55 | 885.5 | 27 | me¦ ms¦ ph¦ pr¦ pc¦ ss¦ sc
0.5074 | 0.442 | 84 | 113 | 520 | 19.4 | 19.7 | 24 | 14 | 149 | 107 | 2.9 | 4.6 | 30.4 | 0 | 182.3387 | 75.02 | 73.52 | 886.3 | 27 | me¦ ms¦ ph¦ pr¦ pc¦ ss¦ sc
0.50741 | 0.458 | 85 | 116 | 527 | 19.4 | 19.7 | 25 | 14 | 156 | 107 | 2.9 | 4.7 | 30.4 | 0 | 182.3351 | 74.99 | 73.52 | 885.8 | 28 | me¦ ms¦ ph¦ pr¦ pc¦ ss¦ sc
0.50742 | 0.478 | 89 | 122 | 550 | 19.4 | 19.7 | 25 | 14 | 156 | 107 | 2.9 | 4.7 | 30.4 | 1 | 182.334 | 75.03 | 73.5 | 886.2 | 28 | me¦ ms¦ ph¦ pr¦ pc¦ ss¦ sc
0.50743 | 0.498 | 91 | 126 | 561 | 19.3 | 19.7 | 26 | 15 | 152 | 115 | 2.9 | 4.8 | 30.7 | 0 | 182.3341 | 74.97 | 73.47 | 886.8 | 28 | me¦ ms¦ ph¦ pr¦ pc¦ ss¦ sc
0.50744 | 0.518 | 94 | 131 | 584 | 19.3 | 19.7 | 27 | 15 | 158 | 115 | 2.9 | 4.8 | 30.7 | 0 | 182.3333 | 75.08 | 73.53 | 885.3 | 28 | me¦ ms¦ ph¦ pr¦ pc¦ ss¦ sc
0.50745 | 0.537 | 96 | 136 | 551 | 19.3 | 19.6 | 28 | 15 | 164 | 107 | 2.9 | 4.9 | 30.6 | 0 | 182.3323 | 75.08 | 73.53 | 884.9 | 27 | me¦ ms¦ ph¦ pr¦ pc¦ ss¦ sc
0.50747 | 0.557 | 100 | 143 | 571 | 19.3 | 19.6 | 29 | 15 | 170 | 107 | 2.9 | 4.9 | 30.6 | 0 | 182.3323 | 75.1 | 73.47 | 885.6 | 26 | me¦ ms¦ ph¦ pr¦ pc¦ ss¦ sc
0.50748 | 0.581 | 102 | 149 | 584 | 19.3 | 19.6 | 29 | 15 | 170 | 107 | 2.9 | 5 | 30.8 | 0 | 182.332 | 75.11 | 73.48 | 886.1 | 26 | me¦ ms¦ ph¦ pr¦ pc¦ ss¦ sc
0.5075 | 0.601 | 105 | 154 | 604 | 19.3 | 19.6 | 29 | 15 | 170 | 107 | 2.9 | 5 | 31.2 | 0 | 182.3322 | 75.13 | 73.49 | 885.8 | 26 | me¦ ms¦ ph¦ pr¦ pc¦ ss¦ sc
0.50751 | 0.629 | 108 | 161 | 620 | 19.2 | 19.6 | 31 | 15 | 172 | 107 | 2.9 | 5.1 | 31.6 | 0 | 182.3312 | 75.07 | 73.49 | 884.8 | 26 | me¦ ms¦ ph¦ pr¦ pc¦ ss¦ sc
0.50752 | 0.653 | 112 | 168 | 643 | 19.2 | 19.6 | 32 | 16 | 177 | 114 | 2.9 | 5.1 | 31.8 | 0 | 182.3296 | 75.03 | 73.47 | 885.2 | 27 | me¦ ms¦ ph¦ pr¦ pc¦ ss¦ sc
0.50753 | 0.678 | 114 | 174 | 655 | 19.2 | 19.6 | 31 | 16 | 172 | 114 | 2.9 | 5.2 | 31.5 | 0 | 182.3279 | 74.95 | 73.43 | 884.9 | 28 | me¦ ms¦ ph¦ pr¦ pc¦ ss¦ sc
0.50755 | 0.701 | 118 | 180 | 677 | 19.2 | 19.6 | 31 | 16 | 172 | 114 | 2.9 | 5.2 | 31.2 | 0 | 182.327 | 75 | 73.48 | 884.3 | 28 | me¦ ms¦ ph¦ pr¦ pc¦ ss¦ sc
0.50756 | 0.725 | 122 | 186 | 701 | 19.2 | 19.6 | 31 | 16 | 172 | 114 | 2.9 | 5.2 | 30.8 | 0 | 182.3253 | 74.92 | 73.48 | 885.2 | 29 | me¦ ms¦ ph¦ pr¦ pc¦ ss¦ sc
0.50757 | 0.752 | 124 | 194 | 713 | 19.2 | 19.6 | 31 | 16 | 172 | 114 | 2.9 | 5.3 | 30.5 | 1 | 182.3243 | 74.94 | 73.47 | 883.9 | 29 | me¦ ms¦ ph¦ pr¦ pc¦ ss¦ sc
0.50758 | 0.776 | 128 | 200 | 736 | 19.2 | 19.6 | 32 | 16 | 177 | 114 | 2.9 | 5.3 | 30.1 | 1 | 182.3245 | 74.87 | 73.49 | 885 | 29 | me¦ ms¦ ph¦ pr¦ pc¦ ss¦ sc
0.50759 | 0.801 | 130 | 206 | 745 | 19.2 | 19.6 | 33 | 16 | 183 | 114 | 2.9 | 5.4 | 29.9 | 1 | 182.3236 | 74.77 | 73.45 | 885.2 | 30 | me¦ ms¦ ph¦ pr¦ pc¦ ss¦ sc
0.5076 | 0.828 | 134 | 213 | 771 | 19.1 | 19.6 | 33 | 17 | 173 | 121 | 2.9 | 5.4 | 29.9 | 1 | 182.3236 | 74.78 | 73.44 | 885.1 | 32 | me¦ ms¦ ph¦ pr¦ pc¦ ss¦ sc
0.50762 | 0.852 | 136 | 219 | 778 | 19.1 | 19.6 | 34 | 17 | 178 | 121 | 2.9 | 5.5 | 30.6 | 1 | 182.3235 | 74.72 | 73.43 | 884.2 | 32 | me¦ ms¦ ph¦ pr¦ pc¦ ss¦ sc
0.50763 | 0.877 | 140 | 225 | 801 | 19.1 | 19.6 | 35 | 17 | 184 | 121 | 2.9 | 5.5 | 32 | 1 | 182.3234 | 74.71 | 73.45 | 884.9 | 34 | me¦ ms¦ ph¦ pr¦ pc¦ ss¦ sc
0.50764 | 0.898 | 141 | 230 | 806 | 19.1 | 19.6 | 35 | 17 | 184 | 121 | 2.9 | 5.6 | 32.3 | 1 | 182.3228 | 74.69 | 73.45 | 883.8 | 34 | me¦ ms¦ ph¦ pr¦ pc¦ ss¦ sc
0.50765 | 0.919 | 144 | 235 | 825 | 19.1 | 19.6 | 36 | 17 | 189 | 121 | 2.9 | 5.6 | 32.5 | 1 | 182.3228 | 74.58 | 73.43 | 883.1 | 34 | me¦ ms¦ ph¦ pr¦ pc¦ ss¦ sc
0.50766 | 0.939 | 144 | 239 | 828 | 19.1 | 19.6 | 36 | 17 | 189 | 121 | 2.9 | 5.7 | 32.5 | 1 | 182.322 | 74.67 | 73.43 | 883.5 | 34 | me¦ ms¦ ph¦ pr¦ pc¦ ss¦ sc
0.50767 | 0.96 | 148 | 244 | 846 | 19.1 | 19.6 | 36 | 18 | 189 | 128 | 2.9 | 5.7 | 32.4 | 1 | 182.3218 | 74.6 | 73.45 | 883.3 | 35 | me¦ ms¦ ph¦ pr¦ pc¦ ss¦ sc
0.50769 | 0.98 | 148 | 249 | 849 | 19.1 | 19.6 | 38 | 18 | 200 | 128 | 2.9 | 5.8 | 32.4 | 0 | 182.3218 | 74.7 | 73.43 | 883.2 | 36 | me¦ ms¦ ph¦ pr¦ pc¦ ss¦ sc
0.5077 | 0.999 | 151 | 252 | 866 | 19.1 | 19.6 | 38 | 18 | 200 | 128 | 3 | 5.8 | 32.5 | 0 | 182.322 | 74.68 | 73.43 | 883.4 | 35 | me¦ ms¦ ph¦ pr¦ pc¦ ss¦ sc
0.50771 | 1.017 | 151 | 255 | 866 | 19.1 | 19.6 | 39 | 18 | 205 | 128 | 2.9 | 5.9 | 32.9 | 0 | 182.3217 | 74.71 | 73.44 | 883.4 | 34 | me¦ ms¦ ph¦ pr¦ pc¦ ss¦ sc
0.50772 | 1.035 | 154 | 259 | 882 | 19.1 | 19.6 | 40 | 18 | 210 | 128 | 2.9 | 5.9 | 33.5 | 0 | 182.322 | 74.72 | 73.41 | 883.2 | 33 | me¦ ms¦ ph¦ pr¦ pc¦ ss¦ sc
0.50773 | 1.052 | 154 | 262 | 881 | 19.1 | 19.6 | 41 | 18 | 215 | 128 | 2.9 | 6 | 34.4 | 0 | 182.3222 | 74.72 | 73.39 | 883.4 | 33 | me¦ ms¦ ph¦ pr¦ pc¦ ss¦ sc
0.50774 | 1.068 | 156 | 264 | 895 | 19.1 | 19.6 | 44 | 19 | 231 | 135 | 2.9 | 6 | 35.4 | -1 | 182.3217 | 74.69 | 73.41 | 884 | 33 | me¦ ms¦ ph¦ pr¦ pc¦ ss¦ sc
0.50775 | 1.083 | 156 | 268 | 833 | 19.1 | 19.5 | 44 | 19 | 231 | 126 | 2.9 | 6.1 | 36.1 | -1 | 182.322 | 74.71 | 73.39 | 882.5 | 33 | me¦ ms¦ ph¦ pr¦ pc¦ ss¦ sc
0.50777 | 1.099 | 158 | 270 | 845 | 19.1 | 19.5 | 46 | 19 | 242 | 126 | 2.9 | 6.1 | 36.7 | -1 | 182.3215 | 74.76 | 73.38 | 882.5 | 34 | me¦ ms¦ ph¦ pr¦ pc¦ ss¦ sc
0.50778 | 1.113 | 157 | 273 | 842 | 19 | 19.5 | 48 | 19 | 240 | 126 | 2.9 | 6.2 | 37.7 | -2 | 182.3218 | 74.83 | 73.41 | 882.3 | 33 | me¦ ms¦ ph¦ pr¦ pc¦ ss¦ sc
0.50779 | 1.126 | 159 | 274 | 852 | 19 | 19.5 | 50 | 20 | 250 | 133 | 2.9 | 6.2 | 38.1 | -2 | 182.3212 | 74.79 | 73.38 | 882.5 | 31 | me¦ ms¦ ph¦ pr¦ pc¦ ss¦ sc
0.5078 | 1.14 | 159 | 277 | 849 | 19 | 19.5 | 50 | 20 | 250 | 133 | 2.9 | 6.3 | 38.5 | -2 | 182.3204 | 74.81 | 73.39 | 881.9 | 32 | me¦ ms¦ ph¦ pr¦ pc¦ ss¦ sc
0.50781 | 1.154 | 161 | 278 | 859 | 19 | 19.5 | 51 | 20 | 255 | 133 | 2.9 | 6.3 | 38.8 | -1 | 182.3202 | 74.81 | 73.4 | 882.1 | 32 | me¦ ms¦ ph¦ pr¦ pc¦ ss¦ sc
0.50782 | 1.17 | 160 | 282 | 858 | 19 | 19.5 | 53 | 20 | 265 | 133 | 2.9 | 6.4 | 39 | -1 | 182.3195 | 74.89 | 73.41 | 882.2 | 31 | me¦ ms¦ ph¦ pr¦ pc¦ ss¦ sc
0.50784 | 1.186 | 163 | 284 | 869 | 19 | 19.5 | 54 | 20 | 270 | 133 | 2.9 | 6.4 | 39.3 | -1 | 182.3177 | 74.76 | 73.34 | 881.5 | 31 | me¦ ms¦ ph¦ pr¦ pc¦ ss¦ sc
0.50785 | 1.203 | 162 | 287 | 868 | 18.9 | 19.5 | 56 | 21 | 266 | 140 | 2.9 | 6.5 | 39.8 | -1 | 182.3184 | 74.7 | 73.4 | 881.6 | 32 | me¦ ms¦ ph¦ pr¦ pc¦ ss¦ sc
0.50786 | 1.218 | 164 | 289 | 879 | 18.9 | 19.5 | 58 | 21 | 276 | 140 | 3 | 6.5 | 40.2 | -1 | 182.3177 | 74.68 | 73.39 | 881.6 | 33 | me¦ ms¦ ph¦ pr¦ pc¦ ss¦ sc
0.50787 | 1.235 | 164 | 292 | 878 | 18.9 | 19.5 | 58 | 21 | 276 | 140 | 3 | 6.6 | 40.3 | -1 | 182.3184 | 74.73 | 73.39 | 881.1 | 34 | me¦ ms¦ ph¦ pr¦ pc¦ ss¦ sc
0.50788 | 1.246 | 166 | 294 | 886 | 18.9 | 19.5 | 61 | 22 | 290 | 146 | 2.9 | 6.6 | 40.4 | -1 | 182.3188 | 74.7 | 73.37 | 880.6 | 33 | me¦ ms¦ ph¦ pr¦ pc¦ ss¦ sc
0.50789 | 1.259 | 165 | 296 | 881 | 18.9 | 19.5 | 62 | 22 | 295 | 146 | 2.9 | 6.7 | 40.2 | -1 | 182.3184 | 74.7 | 73.36 | 882.1 | 34 | me¦ ms¦ ph¦ pr¦ pc¦ ss¦ sc
0.50791 | 1.273 | 167 | 299 | 891 | 19 | 19.5 | 65 | 22 | 325 | 146 | 2.9 | 6.7 | 40.1 | 0 | 182.3179 | 74.73 | 73.41 | 881.9 | 34 | me¦ ms¦ ph¦ pr¦ pc¦ ss¦ sc
0.50792 | 1.287 | 166 | 302 | 888 | 19 | 19.5 | 67 | 23 | 335 | 153 | 2.9 | 6.8 | 39.9 | 0 | 182.3171 | 74.92 | 73.32 | 882.5 | 33 | me¦ ms¦ ph¦ pr¦ pc¦ ss¦ sc
0.50793 | 1.3 | 168 | 304 | 897 | 19 | 19.5 | 68 | 23 | 340 | 153 | 2.9 | 6.8 | 39.4 | 0 | 182.3175 | 74.99 | 73.35 | 881.5 | 31 | me¦ ms¦ ph¦ pr¦ pc¦ ss¦ sc
0.50794 | 1.312 | 169 | 305 | 905 | 19 | 19.5 | 69 | 23 | 345 | 153 | 2.9 | 6.8 | 38.7 | 0 | 182.3178 | 75.09 | 73.41 | 881.8 | 28 | me¦ ms¦ ph¦ pr¦ pc¦ ss¦ sc
0.50795 | 1.322 | 168 | 307 | 899 | 19.1 | 19.5 | 72 | 24 | 378 | 160 | 2.9 | 6.9 | 37.8 | 0 | 182.318 | 75.06 | 73.37 | 882.1 | 27 | me¦ ms¦ ph¦ pr¦ pc¦ ss¦ sc
0.50796 | 1.332 | 169 | 308 | 906 | 19.1 | 19.5 | 72 | 24 | 378 | 160 | 2.9 | 6.9 | 37.1 | 0 | 182.3179 | 74.99 | 73.35 | 881.7 | 27 | me¦ ms¦ ph¦ pr¦ pc¦ ss¦ sc
0.50797 | 1.344 | 168 | 309 | 901 | 19.1 | 19.5 | 74 | 24 | 389 | 160 | 2.9 | 7 | 36.8 | 0 | 182.3175 | 75.03 | 73.37 | 880.7 | 28 | me¦ ms¦ ph¦ pr¦ pc¦ ss¦ sc
0.50799 | 1.354 | 170 | 310 | 907 | 19.1 | 19.5 | 77 | 25 | 405 | 166 | 2.9 | 7 | 36.7 | 0 | 182.3172 | 75.08 | 73.37 | 881.2 | 27 | me¦ ms¦ ph¦ pr¦ pc¦ ss¦ sc
0.508 | 1.364 | 169 | 309 | 901 | 19.2 | 19.5 | 79 | 25 | 438 | 166 | 2.9 | 7.1 | 36.6 | 0 | 182.3173 | 75.03 | 73.31 | 881.2 | 27 | me¦ ms¦ ph¦ pr¦ pc¦ ss¦ sc
0.50801 | 1.375 | 170 | 309 | 908 | 19.2 | 19.5 | 83 | 25 | 461 | 166 | 2.9 | 7.1 | 36.5 | 0 | 182.3173 | 75.08 | 73.33 | 880.9 | 28 | me¦ ms¦ ph¦ pr¦ pc¦ ss¦ sc
0.50802 | 1.383 | 169 | 307 | 901 | 19.2 | 19.5 | 88 | 26 | 488 | 173 | 2.9 | 7.2 | 36.5 | 0 | 182.317 | 75.15 | 73.35 | 881.5 | 27 | me¦ ms¦ ph¦ pr¦ pc¦ ss¦ sc
0.50803 | 1.391 | 170 | 305 | 906 | 19.2 | 19.5 | 90 | 26 | 499 | 173 | 2.9 | 7.2 | 36.6 | 0 | 182.3179 | 75.19 | 73.36 | 880.5 | 26 | me¦ ms¦ ph¦ pr¦ pc¦ ss¦ sc
0.50804 | 1.398 | 168 | 304 | 898 | 19.2 | 19.5 | 94 | 27 | 522 | 180 | 2.9 | 7.3 | 36.8 | -1 | 182.3172 | 75.13 | 73.38 | 880.6 | 25 | me¦ ms¦ ph¦ pr¦ pc¦ ss¦ sc
0.50806 | 1.406 | 169 | 302 | 903 | 19.2 | 19.5 | 96 | 27 | 533 | 180 | 2.9 | 7.3 | 37.1 | -1 | 182.3173 | 75.16 | 73.34 | 880.6 | 26 | me¦ ms¦ ph¦ pr¦ pc¦ ss¦ sc
0.50807 | 1.416 | 168 | 302 | 898 | 19.2 | 19.5 | 99 | 28 | 549 | 186 | 2.9 | 7.4 | 37.8 | -1 | 182.3176 | 75.19 | 73.35 | 880.7 | 26 | me¦ ms¦ ph¦ pr¦ pc¦ ss¦ sc
0.50808 | 1.422 | 169 | 300 | 901 | 19.2 | 19.5 | 103 | 28 | 572 | 186 | 2.9 | 7.4 | 38.2 | -1 | 182.3179 | 75.21 | 73.35 | 880.3 | 26 | me¦ ms¦ ph¦ pr¦ pc¦ ss¦ sc
0.50809 | 1.427 | 167 | 298 | 892 | 19.2 | 19.5 | 106 | 29 | 588 | 193 | 2.9 | 7.5 | 38 | -1 | 182.3177 | 75.26 | 73.32 | 879.9 | 25 | me¦ ms¦ ph¦ pr¦ pc¦ ss¦ sc
0.5081 | 1.433 | 168 | 295 | 896 | 19.2 | 19.5 | 110 | 29 | 611 | 193 | 2.9 | 7.5 | 38.2 | -1 | 182.3184 | 75.21 | 73.3 | 880.6 | 25 | me¦ ms¦ ph¦ pr¦ pc¦ ss¦ sc
0.50811 | 1.435 | 166 | 289 | 886 | 19.1 | 19.5 | 113 | 30 | 594 | 200 | 2.9 | 7.6 | 38.6 | -1 | 182.318 | 75.26 | 73.34 | 880 | 25 | me¦ ms¦ ph¦ pr¦ pc¦ ss¦ sc
0.50813 | 1.437 | 166 | 284 | 887 | 19.1 | 19.5 | 115 | 30 | 605 | 200 | 3 | 7.6 | 38.9 | -1 | 182.3171 | 75.26 | 73.34 | 879.4 | 27 | me¦ ms¦ ph¦ pr¦ pc¦ ss¦ sc
0.50814 | 1.44 | 164 | 278 | 822 | 19.1 | 19.4 | 118 | 31 | 621 | 193 | 3 | 7.7 | 39.4 | -1 | 182.3179 | 75.26 | 73.34 | 880 | 29 | me¦ ms¦ ph¦ pr¦ pc¦ ss¦ sc
0.50815 | 1.44 | 164 | 273 | 822 | 19.1 | 19.4 | 121 | 31 | 636 | 193 | 2.9 | 7.7 | 39.9 | -1 | 182.3179 | 75.24 | 73.33 | 878.9 | 29 | me¦ ms¦ ph¦ pr¦ pc¦ ss¦ sc
0.50816 | 1.452 | 163 | 270 | 819 | 19 | 19.4 | 126 | 32 | 630 | 199 | 2.9 | 7.8 | 40.7 | -1 | 182.3178 | 75.29 | 73.3 | 879.4 | 28 | me¦ ms¦ ph¦ pr¦ pc¦ ss¦ sc
0.50817 | 1.46 | 164 | 265 | 823 | 19 | 19.4 | 132 | 33 | 660 | 206 | 2.9 | 7.8 | 41.8 | -1 | 182.317 | 75.27 | 73.28 | 880.3 | 24 | me¦ ms¦ ph¦ pr¦ pc¦ ss¦ sc
0.50818 | 1.466 | 163 | 261 | 816 | 19 | 19.4 | 138 | 33 | 690 | 206 | 2.9 | 7.9 | 42.9 | -1 | 182.3185 | 75.27 | 73.27 | 879.8 | 24 | me¦ ms¦ ph¦ pr¦ pc¦ ss¦ sc
0.50819 | 1.474 | 164 | 255 | 820 | 19 | 19.4 | 146 | 34 | 730 | 212 | 2.9 | 7.9 | 43.4 | -2 | 182.3175 | 75.3 | 73.23 | 879.6 | 24 | me¦ ms¦ ph¦ pr¦ pc¦ ss¦ sc
0.50821 | 1.48 | 162 | 250 | 813 | 19 | 19.4 | 154 | 35 | 770 | 218 | 2.9 | 8 | 44.2 | -2 | 182.3179 | 75.35 | 73.3 | 880.4 | 23 | me¦ ms¦ ph¦ pr¦ pc¦ ss¦ sc
0.50822 | 1.488 | 163 | 245 | 818 | 19 | 19.4 | 163 | 35 | 815 | 218 | 2.9 | 8 | 44.9 | -2 | 182.3164 | 75.28 | 73.27 | 879.8 | 23 | me¦ ms¦ ph¦ pr¦ pc¦ ss¦ sc
0.50823 | 1.496 | 162 | 240 | 812 | 19 | 19.4 | 172 | 36 | 860 | 224 | 2.9 | 8.1 | 45.7 | -2 | 182.3159 | 75.27 | 73.31 | 880.2 | 23 | me¦ ms¦ ph¦ pr¦ pc¦ ss¦ sc
0.50824 | 1.507 | 163 | 236 | 818 | 19 | 19.4 | 185 | 37 | 925 | 231 | 2.9 | 8.1 | 46.5 | -2 | 182.3149 | 75.32 | 73.28 | 879.5 | 24 | me¦ ms¦ ph¦ pr¦ pc¦ ss¦ sc
0.50825 | 1.52 | 163 | 232 | 815 | 19 | 19.4 | 196 | 38 | 980 | 237 | 2.9 | 8.2 | 47.9 | -3 | 182.3138 | 75.35 | 73.3 | 879.3 | 24 | me¦ ms¦ ph¦ pr¦ pc¦ ss¦ sc
0.50826 | 1.531 | 164 | 228 | 821 | 19 | 19.4 | 208 | 39 | 1040 | 243 | 2.9 | 8.2 | 48.8 | -3 | 182.3142 | 75.33 | 73.25 | 879.3 | 23 | me¦ ms¦ ph¦ pr¦ pc¦ ss¦ sc
0.50828 | 1.545 | 163 | 225 | 819 | 19 | 19.4 | 220 | 40 | 1100 | 249 | 2.9 | 8.3 | 48.8 | -3 | 182.3135 | 75.36 | 73.27 | 879.9 | 23 | me¦ ms¦ ph¦ pr¦ pc¦ ss¦ sc
0.50829 | 1.556 | 164 | 220 | 824 | 19 | 19.4 | 233 | 41 | 1165 | 256 | 2.9 | 8.3 | 49.1 | -3 | 182.3137 | 75.38 | 73.28 | 878.9 | 23 | me¦ ms¦ ph¦ pr¦ pc¦ ss¦ sc
0.5083 | 1.568 | 166 | 216 | 831 | 19 | 19.4 | 247 | 42 | 1235 | 262 | 2.9 | 8.3 | 49.5 | -3 | 182.3133 | 75.27 | 73.24 | 879.5 | 22 | me¦ ms¦ ph¦ pr¦ pc¦ ss¦ sc
0.50831 | 1.581 | 165 | 213 | 828 | 19 | 19.4 | 268 | 44 | 1340 | 274 | 2.9 | 8.4 | 49.2 | -2 | 182.3131 | 75.23 | 73.3 | 879.4 | 24 | me¦ ms¦ ph¦ pr¦ pc¦ ss¦ sc
0.50832 | 1.592 | 164 | 209 | 824 | 19 | 19.4 | 282 | 45 | 1410 | 281 | 3 | 8.5 | 48 | -2 | 182.3126 | 75.25 | 73.27 | 879 | 25 | me¦ ms¦ ph¦ pr¦ pc¦ ss¦ sc
0.50833 | 1.608 | 166 | 208 | 832 | 19 | 19.4 | 296 | 47 | 1480 | 293 | 2.9 | 8.5 | 46.9 | -2 | 182.3114 | 75.14 | 73.2 | 878.5 | 25 | me¦ ms¦ ph¦ pr¦ pc¦ ss¦ sc
0.50834 | 1.623 | 166 | 206 | 830 | 19.1 | 19.4 | 310 | 48 | 1631 | 299 | 3 | 8.6 | 46.5 | -1 | 182.3107 | 75.21 | 73.23 | 878.1 | 26 | me¦ ms¦ ph¦ pr¦ pc¦ ss¦ sc
0.50836 | 1.639 | 167 | 205 | 838 | 19.1 | 19.4 | 321 | 50 | 1689 | 312 | 2.9 | 8.6 | 46.2 | -1 | 182.3102 | 75.23 | 73.2 | 878.7 | 25 | me¦ ms¦ ph¦ pr¦ pc¦ ss¦ sc
0.50837 | 1.656 | 167 | 204 | 837 | 19.1 | 19.4 | 331 | 51 | 1742 | 318 | 2.9 | 8.7 | 46.1 | -1 | 182.3099 | 75.26 | 73.26 | 878 | 25 | me¦ ms¦ ph¦ pr¦ pc¦ ss¦ sc
0.50838 | 1.673 | 169 | 203 | 846 | 19.1 | 19.4 | 339 | 53 | 1784 | 331 | 3 | 8.7 | 46.3 | -1 | 182.3087 | 75.25 | 73.23 | 878.6 | 25 | me¦ ms¦ ph¦ pr¦ pc¦ ss¦ sc
0.50839 | 1.69 | 169 | 203 | 844 | 19.2 | 19.4 | 343 | 54 | 1905 | 337 | 3 | 8.8 | 46.4 | -1 | 182.308 | 75.28 | 73.24 | 877.7 | 25 | me¦ ms¦ ph¦ pr¦ pc¦ ss¦ sc
0.5084 | 1.711 | 171 | 204 | 855 | 19.2 | 19.4 | 345 | 56 | 1916 | 349 | 2.9 | 8.8 | 47 | -1 | 182.3043 | 75.25 | 73.23 | 877.9 | 24 | me¦ ms¦ ph¦ pr¦ pc¦ ss¦ sc
0.50841 | 1.734 | 171 | 206 | 857 | 19.2 | 19.4 | 344 | 58 | 1911 | 362 | 2.9 | 8.9 | 47.3 | -1 | 182.304 | 75.29 | 73.24 | 878.2 | 24 | me¦ ms¦ ph¦ pr¦ pc¦ ss¦ sc
0.50843 | 1.752 | 173 | 206 | 866 | 19.2 | 19.4 | 340 | 59 | 1888 | 368 | 2.9 | 8.9 | 47.6 | -1 | 182.3059 | 75.25 | 73.2 | 877.3 | 24 | me¦ ms¦ ph¦ pr¦ pc¦ ss¦ sc
0.50844 | 1.768 | 172 | 206 | 864 | 19.2 | 19.4 | 335 | 61 | 1861 | 381 | 3 | 9 | 47.7 | -1 | 182.3058 | 75.22 | 73.18 | 877.2 | 24 | me¦ ms¦ ph¦ pr¦ pc¦ ss¦ sc
0.50846 | 1.786 | 174 | 207 | 873 | 19.2 | 19.4 | 329 | 62 | 1827 | 387 | 2.9 | 9 | 47.8 | -1 | 182.3051 | 75.2 | 73.21 | 877.2 | 25 | me¦ ms¦ ph¦ pr¦ pc¦ ss¦ sc
0.50847 | 1.807 | 174 | 209 | 873 | 19.2 | 19.4 | 327 | 63 | 1816 | 393 | 2.9 | 9.1 | 48.4 | -1 | 182.3045 | 75.14 | 73.21 | 877 | 25 | me¦ ms¦ ph¦ pr¦ pc¦ ss¦ sc
0.50848 | 1.825 | 176 | 211 | 882 | 19.1 | 19.4 | 325 | 65 | 1710 | 406 | 2.9 | 9.1 | 48.9 | -1 | 182.304 | 75.13 | 73.18 | 877.1 | 26 | me¦ ms¦ ph¦ pr¦ pc¦ ss¦ sc
0.5085 | 1.846 | 176 | 213 | 882 | 19.1 | 19.4 | 326 | 66 | 1715 | 412 | 2.9 | 9.2 | 49.4 | -1 | 182.3033 | 75.14 | 73.21 | 877.1 | 27 | me¦ ms¦ ph¦ pr¦ pc¦ ss¦ sc
0.50851 | 1.866 | 178 | 214 | 892 | 19 | 19.4 | 329 | 68 | 1645 | 424 | 2.9 | 9.2 | 50.1 | -2 | 182.3016 | 75.05 | 73.18 | 876.8 | 27 | me¦ ms¦ ph¦ pr¦ pc¦ ss¦ sc
0.50852 | 1.902 | 179 | 220 | 899 | 18.9 | 19.4 | 336 | 69 | 1599 | 431 | 2.9 | 9.3 | 50.7 | -2 | 182.2978 | 75.15 | 73.23 | 876.5 | 27 | me¦ ms¦ ph¦ pr¦ pc¦ ss¦ sc
0.50853 | 1.918 | 181 | 220 | 907 | 18.8 | 19.4 | 345 | 71 | 1568 | 443 | 2.9 | 9.3 | 50.8 | -1 | 182.2972 | 75.19 | 73.18 | 876 | 26 | me¦ ms¦ ph¦ pr¦ pc¦ ss¦ sc
0.50854 | 1.944 | 181 | 223 | 909 | 18.7 | 19.4 | 357 | 72 | 1552 | 449 | 2.9 | 9.4 | 50.5 | -1 | 182.2963 | 75.21 | 73.19 | 876.1 | 25 | me¦ ms¦ ph¦ pr¦ pc¦ ss¦ sc
0.50855 | 1.979 | 185 | 229 | 926 | 18.7 | 19.4 | 371 | 74 | 1613 | 462 | 2.9 | 9.4 | 50.4 | -1 | 182.2986 | 75.23 | 73.19 | 876.6 | 25 | me¦ ms¦ ph¦ pr¦ pc¦ ss¦ sc
0.50856 | 1.999 | 185 | 230 | 925 | 18.6 | 19.4 | 383 | 75 | 1595 | 468 | 2.9 | 9.5 | 50.3 | -1 | 182.2987 | 75.25 | 73.18 | 876.6 | 24 | me¦ ms¦ ph¦ pr¦ pc¦ ss¦ sc
0.50858 | 2.022 | 187 | 234 | 936 | 18.5 | 19.4 | 396 | 77 | 1584 | 481 | 2.9 | 9.5 | 50.3 | -1 | 182.2981 | 75.21 | 73.14 | 875.8 | 24 | me¦ ms¦ ph¦ pr¦ pc¦ ss¦ sc
0.50859 | 2.048 | 187 | 238 | 938 | 18.4 | 19.4 | 408 | 78 | 1569 | 487 | 3 | 9.6 | 50.5 | -1 | 182.296 | 75.26 | 73.15 | 876 | 24 | me¦ ms¦ ph¦ pr¦ pc¦ ss¦ sc
0.5086 | 2.077 | 190 | 242 | 951 | 18.3 | 19.4 | 418 | 80 | 1548 | 499 | 2.9 | 9.6 | 50.7 | -1 | 182.2937 | 75.27 | 73.19 | 876 | 24 | me¦ ms¦ ph¦ pr¦ pc¦ ss¦ sc
0.50861 | 2.104 | 190 | 246 | 898 | 18.3 | 19.3 | 428 | 82 | 1585 | 482 | 2.9 | 9.7 | 51.2 | -2 | 182.2931 | 75.28 | 73.17 | 875.9 | 24 | me¦ ms¦ ph¦ pr¦ pc¦ ss¦ sc
0.50862 | 2.133 | 193 | 251 | 910 | 18.3 | 19.3 | 434 | 84 | 1607 | 494 | 2.9 | 9.7 | 51.7 | -2 | 182.2906 | 75.24 | 73.14 | 876 | 23 | me¦ ms¦ ph¦ pr¦ pc¦ ss¦ sc
0.50863 | 2.16 | 193 | 256 | 912 | 18.2 | 19.3 | 438 | 86 | 1564 | 505 | 2.9 | 9.8 | 51.9 | -2 | 182.2916 | 75.29 | 73.16 | 875.5 | 23 | me¦ ms¦ ph¦ pr¦ pc¦ ss¦ sc
0.50865 | 2.189 | 196 | 261 | 925 | 18.2 | 19.3 | 442 | 87 | 1578 | 511 | 2.9 | 9.8 | 52.3 | -2 | 182.2901 | 75.24 | 73.15 | 875.9 | 23 | me¦ ms¦ ph¦ pr¦ pc¦ ss¦ sc
0.50866 | 2.212 | 196 | 265 | 925 | 18.2 | 19.3 | 443 | 89 | 1582 | 523 | 2.9 | 9.9 | 52.5 | -2 | 182.2916 | 75.3 | 73.17 | 875.2 | 23 | me¦ ms¦ ph¦ pr¦ pc¦ ss¦ sc
0.50867 | 2.235 | 198 | 269 | 934 | 18.2 | 19.3 | 443 | 91 | 1582 | 535 | 2.9 | 9.9 | 52.5 | -2 | 182.2914 | 75.27 | 73.14 | 875 | 23 | me¦ ms¦ ph¦ pr¦ pc¦ ss¦ sc
0.50868 | 2.261 | 200 | 273 | 945 | 18.2 | 19.3 | 442 | 93 | 1578 | 547 | 2.9 | 9.9 | 51.6 | -2 | 182.2904 | 75.26 | 73.15 | 875.9 | 23 | me¦ ms¦ ph¦ pr¦ pc¦ ss¦ sc
0.50869 | 2.286 | 201 | 278 | 946 | 18.2 | 19.3 | 441 | 94 | 1574 | 552 | 2.9 | 10 | 50.8 | -2 | 182.2897 | 75.26 | 73.11 | 876.1 | 23 | me¦ ms¦ ph¦ pr¦ pc¦ ss¦ sc
0.5087 | 2.311 | 203 | 282 | 957 | 18.2 | 19.3 | 438 | 96 | 1564 | 564 | 2.9 | 10 | 50.7 | -1 | 182.2883 | 75.28 | 73.14 | 875.6 | 23 | me¦ ms¦ ph¦ pr¦ pc¦ ss¦ sc
0.50872 | 2.338 | 203 | 288 | 958 | 18.2 | 19.3 | 436 | 98 | 1557 | 576 | 2.9 | 10.1 | 51 | -1 | 182.2864 | 75.22 | 73.12 | 875.8 | 23 | me¦ ms¦ ph¦ pr¦ pc¦ ss¦ sc
0.50873 | 2.37 | 206 | 295 | 971 | 18.2 | 19.3 | 433 | 99 | 1546 | 582 | 2.9 | 10.1 | 51.4 | -2 | 182.2851 | 75.15 | 73.11 | 875.9 | 24 | me¦ ms¦ ph¦ pr¦ pc¦ ss¦ sc
0.50874 | 2.4 | 207 | 302 | 974 | 18.2 | 19.3 | 431 | 101 | 1539 | 594 | 2.9 | 10.2 | 52.1 | -2 | 182.2853 | 75.08 | 73.09 | 875.9 | 25 | me¦ ms¦ ph¦ pr¦ pc¦ ss¦ sc
0.50875 | 2.424 | 209 | 307 | 984 | 18.2 | 19.3 | 430 | 102 | 1535 | 600 | 2.9 | 10.2 | 52.1 | -2 | 182.2845 | 75 | 73.08 | 875 | 26 | me¦ ms¦ ph¦ pr¦ pc¦ ss¦ sc
0.50876 | 2.452 | 209 | 312 | 985 | 18.2 | 19.3 | 429 | 104 | 1532 | 611 | 2.9 | 10.3 | 52.2 | -2 | 182.2855 | 74.99 | 73.11 | 874.7 | 28 | me¦ ms¦ ph¦ pr¦ pc¦ ss¦ sc
0.50877 | 2.475 | 211 | 318 | 995 | 18.2 | 19.3 | 430 | 105 | 1535 | 617 | 2.9 | 10.3 | 52.2 | -2 | 182.285 | 74.9 | 73.06 | 875.6 | 28 | me¦ ms¦ ph¦ pr¦ pc¦ ss¦ sc
0.50878 | 2.5 | 211 | 324 | 995 | 18.2 | 19.3 | 436 | 107 | 1557 | 629 | 2.9 | 10.4 | 52.6 | -2 | 182.2855 | 74.95 | 73.1 | 874.8 | 29 | me¦ ms¦ ph¦ pr¦ pc¦ ss¦ sc
0.5088 | 2.517 | 212 | 327 | 1002 | 18.2 | 19.3 | 447 | 109 | 1596 | 641 | 2.9 | 10.4 | 52.8 | -2 | 182.2885 | 74.97 | 73.08 | 875.2 | 29 | me¦ ms¦ ph¦ pr¦ pc¦ ss¦ sc
0.50881 | 2.535 | 212 | 332 | 999 | 18.2 | 19.3 | 473 | 110 | 1689 | 647 | 2.9 | 10.5 | 53.4 | -1 | 182.2859 | 74.9 | 73.04 | 874.9 | 29 | me¦ ms¦ ph¦ pr¦ pc¦ ss¦ sc
0.50882 | 2.551 | 213 | 336 | 1006 | 18.2 | 19.3 | 506 | 112 | 1807 | 658 | 2.9 | 10.5 | 53 | -1 | 182.2895 | 74.89 | 73.06 | 875.5 | 29 | me¦ ms¦ ph¦ pr¦ pc¦ ss¦ sc
0.50883 | 2.564 | 212 | 339 | 946 | 18.2 | 19.2 | 544 | 114 | 1942 | 633 | 2.9 | 10.6 | 52.5 | -2 | 182.2901 | 74.88 | 73.08 | 875 | 29 | me¦ ms¦ ph¦ pr¦ pc¦ ss¦ sc
0.50884 | 2.576 | 213 | 343 | 950 | 18.2 | 19.2 | 586 | 116 | 2092 | 644 | 2.9 | 10.6 | 52.5 | -2 | 182.2888 | 74.95 | 73.12 | 875.2 | 29 | me¦ ms¦ ph¦ pr¦ pc¦ ss¦ sc
0.50885 | 2.587 | 212 | 343 | 945 | 18.2 | 19.2 | 631 | 119 | 2253 | 661 | 2.9 | 10.7 | 53.1 | -2 | 182.2896 | 74.88 | 73.08 | 875.5 | 29 | me¦ ms¦ ph¦ pr¦ pc¦ ss¦ sc
0.50887 | 2.596 | 213 | 343 | 948 | 18.2 | 19.2 | 677 | 121 | 2417 | 672 | 3 | 10.7 | 53.7 | -2 | 182.2896 | 74.84 | 73.03 | 875.5 | 30 | me¦ ms¦ ph¦ pr¦ pc¦ ss¦ sc
0.50888 | 2.609 | 212 | 345 | 944 | 18.2 | 19.2 | 724 | 124 | 2585 | 688 | 2.9 | 10.8 | 54.2 | -2 | 182.2888 | 74.85 | 73.05 | 875.1 | 30 | me¦ ms¦ ph¦ pr¦ pc¦ ss¦ sc
0.50889 | 2.62 | 213 | 346 | 948 | 18.2 | 19.2 | 770 | 127 | 2749 | 705 | 2.9 | 10.8 | 54.3 | -2 | 182.2885 | 74.88 | 73.04 | 875.3 | 30 | me¦ ms¦ ph¦ pr¦ pc¦ ss¦ sc
0.5089 | 2.633 | 212 | 348 | 944 | 18.3 | 19.2 | 814 | 130 | 3014 | 722 | 2.9 | 10.9 | 55 | -2 | 182.2879 | 74.83 | 72.99 | 875.4 | 30 | me¦ ms¦ ph¦ pr¦ pc¦ ss¦ sc
0.50891 | 2.646 | 213 | 349 | 949 | 18.3 | 19.2 | 853 | 133 | 3159 | 738 | 2.9 | 10.9 | 55.9 | -3 | 182.2884 | 74.9 | 73.06 | 875.8 | 30 | me¦ ms¦ ph¦ pr¦ pc¦ ss¦ sc
0.50892 | 2.659 | 212 | 351 | 945 | 18.3 | 19.2 | 889 | 136 | 3292 | 755 | 2.9 | 11 | 57.4 | -3 | 182.2878 | 74.8 | 72.97 | 875.5 | 30 | me¦ ms¦ ph¦ pr¦ pc¦ ss¦ sc
0.50894 | 2.674 | 213 | 352 | 950 | 18.3 | 19.2 | 919 | 140 | 3403 | 777 | 2.9 | 11 | 59 | -3 | 182.2871 | 74.86 | 73.03 | 875.6 | 30 | me¦ ms¦ ph¦ pr¦ pc¦ ss¦ sc
0.50895 | 2.688 | 213 | 353 | 947 | 18.4 | 19.2 | 946 | 143 | 3638 | 794 | 2.9 | 11.1 | 60.1 | -3 | 182.2866 | 74.82 | 72.96 | 875 | 29 | me¦ ms¦ ph¦ pr¦ pc¦ ss¦ sc
0.50896 | 2.704 | 214 | 354 | 952 | 18.4 | 19.2 | 969 | 147 | 3726 | 816 | 2.9 | 11.1 | 60.8 | -3 | 182.2869 | 74.88 | 73.03 | 875.1 | 30 | me¦ ms¦ ph¦ pr¦ pc¦ ss¦ sc
0.50897 | 2.717 | 213 | 354 | 948 | 18.4 | 19.2 | 988 | 151 | 3799 | 838 | 3 | 11.2 | 61 | -3 | 182.2864 | 74.86 | 72.96 | 874.6 | 29 | me¦ ms¦ ph¦ pr¦ pc¦ ss¦ sc
0.50898 | 2.73 | 214 | 354 | 953 | 18.4 | 19.2 | 1005 | 154 | 3865 | 855 | 2.9 | 11.2 | 61.3 | -2 | 182.2864 | 74.83 | 72.96 | 875.2 | 29 | me¦ ms¦ ph¦ pr¦ pc¦ ss¦ sc
0.50899 | 2.746 | 213 | 355 | 950 | 18.4 | 19.2 | 1017 | 158 | 3911 | 877 | 2.9 | 11.3 | 61.4 | -2 | 182.2859 | 74.82 | 72.95 | 874.6 | 30 | me¦ ms¦ ph¦ pr¦ pc¦ ss¦ sc
0.509 | 2.762 | 215 | 356 | 955 | 18.4 | 19.2 | 1027 | 162 | 3949 | 899 | 2.9 | 11.3 | 61 | -2 | 182.2849 | 74.91 | 72.97 | 875.3 | 29 | me¦ ms¦ ph¦ pr¦ pc¦ ss¦ sc
0.50902 | 2.778 | 214 | 358 | 953 | 18.4 | 19.2 | 1040 | 166 | 3999 | 922 | 2.9 | 11.4 | 61.4 | -2 | 182.2849 | 74.86 | 72.95 | 874.8 | 29 | me¦ ms¦ ph¦ pr¦ pc¦ ss¦ sc
0.50903 | 2.795 | 215 | 358 | 958 | 18.4 | 19.2 | 1050 | 169 | 4038 | 938 | 2.9 | 11.4 | 61 | -2 | 182.2842 | 74.88 | 72.93 | 874.5 | 29 | me¦ ms¦ ph¦ pr¦ pc¦ ss¦ sc
0.50904 | 2.814 | 217 | 359 | 965 | 18.4 | 19.2 | 1061 | 173 | 4080 | 961 | 2.9 | 11.4 | 60.2 | -2 | 182.2842 | 74.87 | 72.92 | 875.3 | 29 | me¦ ms¦ ph¦ pr¦ pc¦ ss¦ sc
0.50905 | 2.83 | 216 | 360 | 962 | 18.4 | 19.2 | 1071 | 177 | 4119 | 983 | 2.9 | 11.5 | 60.2 | -2 | 182.2837 | 74.9 | 72.95 | 875.3 | 29 | me¦ ms¦ ph¦ pr¦ pc¦ ss¦ sc
0.50906 | 2.861 | 218 | 364 | 973 | 18.4 | 19.2 | 1079 | 181 | 4149 | 1005 | 2.9 | 11.5 | 59.9 | -2 | 182.2825 | 74.9 | 72.91 | 875.5 | 29 | me¦ ms¦ ph¦ pr¦ pc¦ ss¦ sc
0.50907 | 2.879 | 218 | 364 | 970 | 18.4 | 19.2 | 1087 | 185 | 4180 | 1027 | 2.9 | 11.6 | 59.3 | -2 | 182.2816 | 74.9 | 72.94 | 875 | 28 | me¦ ms¦ ph¦ pr¦ pc¦ ss¦ sc
0.50909 | 2.9 | 220 | 366 | 977 | 18.4 | 19.2 | 1094 | 188 | 4207 | 1044 | 2.9 | 11.6 | 58.8 | -2 | 182.2812 | 74.97 | 72.93 | 875.1 | 28 | me¦ ms¦ ph¦ pr¦ pc¦ ss¦ sc
0.5091 | 2.921 | 219 | 366 | 976 | 18.4 | 19.2 | 1099 | 192 | 4226 | 1066 | 2.9 | 11.7 | 58.9 | -2 | 182.2797 | 74.92 | 72.94 | 875.6 | 28 | me¦ ms¦ ph¦ pr¦ pc¦ ss¦ sc
0.50911 | 2.945 | 221 | 366 | 984 | 18.4 | 19.2 | 1105 | 196 | 4249 | 1088 | 2.9 | 11.7 | 58.3 | -2 | 182.277 | 74.97 | 72.94 | 875.7 | 28 | me¦ ms¦ ph¦ pr¦ pc¦ ss¦ sc
0.50912 | 2.97 | 221 | 368 | 984 | 18.4 | 19.2 | 1109 | 200 | 4265 | 1111 | 2.9 | 11.8 | 58.4 | -2 | 182.2757 | 75 | 72.93 | 875.3 | 28 | me¦ ms¦ ph¦ pr¦ pc¦ ss¦ sc
0.50913 | 2.996 | 223 | 371 | 993 | 18.4 | 19.2 | 1116 | 204 | 4292 | 1133 | 2.9 | 11.8 | 58.6 | -2 | 182.2752 | 75.01 | 72.93 | 874.6 | 27 | me¦ ms¦ ph¦ pr¦ pc¦ ss¦ sc
0.50914 | 3.024 | 223 | 374 | 941 | 18.4 | 19.1 | 1121 | 207 | 4311 | 1089 | 3 | 11.9 | 58.7 | -2 | 182.2731 | 75.02 | 72.89 | 874.7 | 27 | me¦ ms¦ ph¦ pr¦ pc¦ ss¦ sc
0.50916 | 3.054 | 225 | 377 | 950 | 18.4 | 19.1 | 1127 | 211 | 4334 | 1110 | 3 | 11.9 | 59.1 | -2 | 182.2704 | 75.07 | 72.93 | 875.3 | 26 | me¦ ms¦ ph¦ pr¦ pc¦ ss¦ sc
0.50917 | 3.087 | 226 | 381 | 953 | 18.4 | 19.1 | 1134 | 215 | 4361 | 1131 | 2.9 | 12 | 59.1 | -2 | 182.2696 | 75.1 | 72.92 | 874.2 | 25 | me¦ ms¦ ph¦ pr¦ pc¦ ss¦ sc
0.50918 | 3.119 | 228 | 385 | 963 | 18.4 | 19.1 | 1141 | 219 | 4388 | 1152 | 2.9 | 12 | 59 | -2 | 182.2683 | 75.07 | 72.89 | 875 | 25 | me¦ ms¦ ph¦ pr¦ pc¦ ss¦ sc
0.50919 | 3.15 | 229 | 388 | 964 | 18.4 | 19.1 | 1152 | 222 | 4430 | 1168 | 2.9 | 12.1 | 59.8 | -2 | 182.2669 | 75.06 | 72.93 | 874.8 | 25 | me¦ ms¦ ph¦ pr¦ pc¦ ss¦ sc
0.5092 | 3.179 | 231 | 386 | 973 | 18.3 | 19.1 | 1164 | 226 | 4311 | 1189 | 2.9 | 12.1 | 60.5 | -2 | 182.2663 | 75.09 | 72.92 | 874.5 | 25 | me¦ ms¦ ph¦ pr¦ pc¦ ss¦ sc
0.50921 | 3.212 | 231 | 391 | 975 | 18.3 | 19.1 | 1179 | 230 | 4366 | 1210 | 2.9 | 12.2 | 60.5 | -2 | 182.2657 | 75.09 | 72.89 | 875.2 | 25 | me¦ ms¦ ph¦ pr¦ pc¦ ss¦ sc
0.50922 | 3.245 | 234 | 393 | 985 | 18.3 | 19.1 | 1196 | 234 | 4429 | 1231 | 2.9 | 12.2 | 61.1 | -2 | 182.2653 | 75.08 | 72.9 | 875.1 | 25 | me¦ ms¦ ph¦ pr¦ pc¦ ss¦ sc
0.50924 | 3.275 | 234 | 392 | 986 | 18.3 | 19.1 | 1212 | 238 | 4488 | 1252 | 2.9 | 12.3 | 61.9 | -2 | 182.2644 | 75.07 | 72.91 | 875.5 | 25 | me¦ ms¦ ph¦ pr¦ pc¦ ss¦ sc
0.50925 | 3.304 | 236 | 394 | 995 | 18.2 | 19.1 | 1233 | 242 | 4403 | 1273 | 2.9 | 12.3 | 62.5 | -2 | 182.2644 | 75.09 | 72.91 | 875.6 | 25 | me¦ ms¦ ph¦ pr¦ pc¦ ss¦ sc
0.50926 | 3.334 | 236 | 396 | 996 | 18.2 | 19.1 | 1254 | 246 | 4478 | 1294 | 3 | 12.4 | 63.1 | -2 | 182.2637 | 75.08 | 72.92 | 875.4 | 25 | me¦ ms¦ ph¦ pr¦ pc¦ ss¦ sc
0.50927 | 3.363 | 238 | 397 | 1004 | 18.1 | 19.1 | 1278 | 250 | 4406 | 1315 | 2.9 | 12.4 | 62.8 | -2 | 182.2626 | 75.08 | 72.85 | 874.2 | 26 | me¦ ms¦ ph¦ pr¦ pc¦ ss¦ sc
0.50928 | 3.391 | 238 | 397 | 1005 | 18.1 | 19.1 | 1305 | 254 | 4500 | 1336 | 2.9 | 12.5 | 63.4 | -2 | 182.2624 | 75.06 | 72.89 | 875.4 | 25 | me¦ ms¦ ph¦ pr¦ pc¦ ss¦ sc
0.50929 | 3.416 | 240 | 396 | 1012 | 18.1 | 19.1 | 1335 | 258 | 4603 | 1357 | 2.9 | 12.5 | 64 | -2 | 182.2616 | 75.06 | 72.9 | 874.8 | 25 | me¦ ms¦ ph¦ pr¦ pc¦ ss¦ sc
0.50931 | 3.443 | 240 | 396 | 1012 | 18.1 | 19.1 | 1367 | 262 | 4713 | 1378 | 2.9 | 12.6 | 64.2 | -3 | 182.2609 | 75.02 | 72.88 | 874.9 | 26 | me¦ ms¦ ph¦ pr¦ pc¦ ss¦ sc
0.50932 | 3.473 | 240 | 397 | 1013 | 18 | 19.1 | 1415 | 267 | 4716 | 1405 | 2.9 | 12.7 | 65 | -3 | 182.26 | 75.07 | 72.88 | 874.6 | 26 | me¦ ms¦ ph¦ pr¦ pc¦ ss¦ sc
0.50933 | 3.5 | 242 | 396 | 1021 | 18 | 19.1 | 1446 | 271 | 4820 | 1426 | 2.9 | 12.7 | 65.9 | -3 | 182.2595 | 75.09 | 72.89 | 875.3 | 26 | me¦ ms¦ ph¦ pr¦ pc¦ ss¦ sc
0.50934 | 3.527 | 242 | 397 | 1020 | 18 | 19.1 | 1474 | 276 | 4913 | 1452 | 2.9 | 12.8 | 67 | -3 | 182.2585 | 75.08 | 72.85 | 874.9 | 26 | me¦ ms¦ ph¦ pr¦ pc¦ ss¦ sc
0.50935 | 3.553 | 244 | 398 | 1028 | 18 | 19.1 | 1502 | 281 | 5006 | 1478 | 2.9 | 12.8 | 67.3 | -2 | 182.2584 | 75.09 | 72.88 | 874.8 | 25 | me¦ ms¦ ph¦ pr¦ pc¦ ss¦ sc
0.50936 | 3.579 | 244 | 398 | 1027 | 18 | 19.1 | 1526 | 285 | 5086 | 1500 | 2.9 | 12.9 | 67.4 | -3 | 182.2576 | 75.14 | 72.91 | 874.9 | 25 | me¦ ms¦ ph¦ pr¦ pc¦ ss¦ sc
0.50938 | 3.606 | 245 | 399 | 1035 | 18 | 19.1 | 1552 | 290 | 5173 | 1526 | 2.9 | 12.9 | 67.4 | -3 | 182.2571 | 75.04 | 72.84 | 874.9 | 25 | me¦ ms¦ ph¦ pr¦ pc¦ ss¦ sc
0.50939 | 3.634 | 245 | 400 | 1035 | 18 | 19.1 | 1576 | 295 | 5253 | 1552 | 2.9 | 13 | 68.5 | -3 | 182.2558 | 75.07 | 72.84 | 875.7 | 25 | me¦ ms¦ ph¦ pr¦ pc¦ ss¦ sc
0.5094 | 3.661 | 247 | 400 | 1043 | 18 | 19.1 | 1595 | 300 | 5316 | 1578 | 2.9 | 13 | 68.9 | -2 | 182.2555 | 75.07 | 72.86 | 875.9 | 25 | me¦ ms¦ ph¦ pr¦ pc¦ ss¦ sc
0.50941 | 3.684 | 249 | 397 | 1050 | 18 | 19.1 | 1614 | 305 | 5380 | 1605 | 2.9 | 13 | 68.6 | -2 | 182.2549 | 75.06 | 72.82 | 875.7 | 25 | me¦ ms¦ ph¦ pr¦ pc¦ ss¦ sc
0.50942 | 3.712 | 249 | 396 | 1049 | 18 | 19.1 | 1626 | 310 | 5420 | 1631 | 2.9 | 13.1 | 68.9 | -2 | 182.2538 | 75.11 | 72.87 | 875.4 | 26 | me¦ ms¦ ph¦ pr¦ pc¦ ss¦ sc
0.50943 | 3.736 | 250 | 396 | 1056 | 18 | 19.1 | 1638 | 315 | 5460 | 1657 | 2.9 | 13.1 | 68.1 | -2 | 182.253 | 74.98 | 72.82 | 874.6 | 26 | me¦ ms¦ ph¦ pr¦ pc¦ ss¦ sc
0.50944 | 3.762 | 250 | 396 | 1056 | 18 | 19.1 | 1646 | 320 | 5486 | 1684 | 2.9 | 13.2 | 67.8 | -2 | 182.2529 | 74.95 | 72.85 | 875.2 | 28 | me¦ ms¦ ph¦ pr¦ pc¦ ss¦ sc
0.50946 | 3.788 | 252 | 397 | 1010 | 18 | 19 | 1653 | 324 | 5510 | 1620 | 2.9 | 13.2 | 68.4 | -2 | 182.2516 | 74.86 | 72.83 | 875 | 28 | me¦ ms¦ ph¦ pr¦ pc¦ ss¦ sc
0.50947 | 3.817 | 252 | 398 | 1010 | 18 | 19 | 1660 | 329 | 5533 | 1645 | 2.9 | 13.3 | 68.1 | -2 | 182.2512 | 74.83 | 72.81 | 874.5 | 29 | me¦ ms¦ ph¦ pr¦ pc¦ ss¦ sc
0.50949 | 3.845 | 254 | 401 | 1017 | 18 | 19 | 1668 | 334 | 5560 | 1670 | 2.9 | 13.3 | 68.1 | -2 | 182.2507 | 74.89 | 72.82 | 874.6 | 30 | me¦ ms¦ ph¦ pr¦ pc¦ ss¦ sc
0.5095 | 3.873 | 254 | 404 | 1017 | 18 | 19 | 1677 | 339 | 5590 | 1695 | 2.9 | 13.4 | 67.4 | -2 | 182.2497 | 74.83 | 72.8 | 875.2 | 30 | me¦ ms¦ ph¦ pr¦ pc¦ ss¦ sc
0.50951 | 3.9 | 256 | 408 | 1024 | 18 | 19 | 1689 | 344 | 5630 | 1720 | 2.9 | 13.4 | 66.8 | -2 | 182.2492 | 74.86 | 72.82 | 874.5 | 29 | me¦ ms¦ ph¦ pr¦ pc¦ ss¦ sc
0.50953 | 3.926 | 255 | 412 | 1023 | 17.9 | 19 | 1702 | 349 | 5490 | 1745 | 2.9 | 13.5 | 66.3 | -2 | 182.2491 | 74.83 | 72.8 | 874.2 | 30 | me¦ ms¦ ph¦ pr¦ pc¦ ss¦ sc
0.50954 | 3.952 | 257 | 416 | 1030 | 17.9 | 19 | 1713 | 354 | 5525 | 1770 | 2.9 | 13.5 | 65.3 | -2 | 182.2488 | 74.86 | 72.83 | 873.9 | 30 | me¦ ms¦ ph¦ pr¦ pc¦ ss¦ sc
0.50955 | 3.977 | 257 | 420 | 1029 | 17.8 | 19 | 1723 | 359 | 5384 | 1795 | 2.9 | 13.6 | 64.5 | -2 | 182.2484 | 74.86 | 72.79 | 874 | 30 | me¦ ms¦ ph¦ pr¦ pc¦ ss¦ sc
0.50956 | 4.012 | 259 | 428 | 1038 | 17.8 | 19 | 1727 | 364 | 5396 | 1820 | 2.9 | 13.6 | 64.2 | -2 | 182.2477 | 74.83 | 72.77 | 874.6 | 30 | me¦ ms¦ ph¦ pr¦ pc¦ ss¦ sc
0.50957 | 4.026 | 258 | 428 | 1034 | 17.7 | 19 | 1725 | 369 | 5227 | 1845 | 2.9 | 13.7 | 64.2 | -2 | 182.2469 | 74.82 | 72.81 | 874.7 | 30 | me¦ ms¦ ph¦ pr¦ pc¦ ss¦ sc
0.50958 | 4.049 | 260 | 432 | 1040 | 17.7 | 19 | 1718 | 373 | 5206 | 1865 | 2.9 | 13.7 | 64.4 | -2 | 182.2464 | 74.84 | 72.81 | 874.3 | 30 | me¦ ms¦ ph¦ pr¦ pc¦ ss¦ sc
0.50959 | 4.072 | 259 | 435 | 1038 | 17.6 | 19 | 1705 | 378 | 5014 | 1890 | 2.9 | 13.8 | 63.7 | -2 | 182.245 | 74.86 | 72.81 | 874.5 | 29 | me¦ ms¦ ph¦ pr¦ pc¦ ss¦ sc
0.50961 | 4.098 | 261 | 439 | 1045 | 17.5 | 19 | 1688 | 383 | 4822 | 1915 | 2.9 | 13.8 | 63.2 | -2 | 182.245 | 74.88 | 72.79 | 873.8 | 29 | me¦ ms¦ ph¦ pr¦ pc¦ ss¦ sc
0.50962 | 4.123 | 261 | 443 | 1044 | 17.5 | 19 | 1667 | 387 | 4762 | 1935 | 2.9 | 13.9 | 63.2 | -2 | 182.2432 | 74.91 | 72.81 | 874 | 29 | me¦ ms¦ ph¦ pr¦ pc¦ ss¦ sc
0.50963 | 4.148 | 262 | 446 | 1050 | 17.4 | 19 | 1647 | 392 | 4574 | 1960 | 2.9 | 13.9 | 63.2 | -2 | 182.2425 | 74.91 | 72.79 | 873.9 | 29 | me¦ ms¦ ph¦ pr¦ pc¦ ss¦ sc
0.50964 | 4.188 | 263 | 454 | 1052 | 17.4 | 19 | 1626 | 396 | 4516 | 1980 | 2.9 | 14 | 62.8 | -2 | 182.2412 | 74.91 | 72.75 | 873.8 | 28 | me¦ ms¦ ph¦ pr¦ pc¦ ss¦ sc
0.50965 | 4.202 | 264 | 453 | 1056 | 17.3 | 19 | 1607 | 400 | 4343 | 2000 | 2.9 | 14 | 63.3 | -2 | 182.2405 | 74.93 | 72.8 | 873.4 | 28 | me¦ ms¦ ph¦ pr¦ pc¦ ss¦ sc
0.50966 | 4.239 | 264 | 460 | 1058 | 17.3 | 19 | 1587 | 404 | 4289 | 2020 | 2.9 | 14.1 | 64.1 | -1 | 182.2394 | 74.92 | 72.78 | 873.1 | 28 | me¦ ms¦ ph¦ pr¦ pc¦ ss¦ sc
0.50968 | 4.267 | 266 | 465 | 1065 | 17.3 | 19 | 1570 | 408 | 4243 | 2040 | 2.9 | 14.1 | 65 | -1 | 182.2382 | 74.96 | 72.78 | 873.5 | 28 | me¦ ms¦ ph¦ pr¦ pc¦ ss¦ sc
0.50969 | 4.294 | 266 | 468 | 1064 | 17.2 | 19 | 1555 | 412 | 4092 | 2060 | 2.9 | 14.2 | 65.1 | -1 | 182.2375 | 74.98 | 72.79 | 873.2 | 27 | me¦ ms¦ ph¦ pr¦ pc¦ ss¦ sc
0.5097 | 4.318 | 267 | 471 | 1070 | 17.2 | 19 | 1541 | 416 | 4055 | 2080 | 2.9 | 14.2 | 64.6 | -1 | 182.237 | 74.96 | 72.77 | 872.9 | 27 | me¦ ms¦ ph¦ pr¦ pc¦ ss¦ sc
0.50971 | 4.347 | 267 | 475 | 1019 | 17.2 | 18.9 | 1533 | 420 | 4034 | 1999 | 2.9 | 14.3 | 64.3 | -1 | 182.2352 | 75.01 | 72.79 | 873.2 | 27 | me¦ ms¦ ph¦ pr¦ pc¦ ss¦ sc
0.50972 | 4.374 | 269 | 478 | 1025 | 17.1 | 18.9 | 1531 | 424 | 3925 | 2019 | 2.9 | 14.3 | 66 | -1 | 182.2349 | 74.96 | 72.78 | 872.3 | 27 | me¦ ms¦ ph¦ pr¦ pc¦ ss¦ sc
0.50973 | 4.402 | 269 | 481 | 1024 | 17.1 | 18.9 | 1534 | 428 | 3933 | 2038 | 2.9 | 14.4 | 67 | -2 | 182.2334 | 74.9 | 72.72 | 872.4 | 27 | me¦ ms¦ ph¦ pr¦ pc¦ ss¦ sc
0.50975 | 4.43 | 270 | 484 | 1031 | 17 | 18.9 | 1542 | 431 | 3855 | 2052 | 2.9 | 14.4 | 67.6 | -1 | 182.2328 | 74.94 | 72.8 | 872.5 | 28 | me¦ ms¦ ph¦ pr¦ pc¦ ss¦ sc
0.50976 | 4.455 | 270 | 482 | 1029 | 17 | 18.9 | 1551 | 435 | 3877 | 2071 | 2.9 | 14.5 | 67.8 | -1 | 182.2325 | 74.98 | 72.83 | 871.6 | 28 | me¦ ms¦ ph¦ pr¦ pc¦ ss¦ sc
0.50977 | 4.48 | 271 | 484 | 1035 | 16.9 | 18.9 | 1563 | 439 | 3812 | 2090 | 2.9 | 14.5 | 67.5 | -1 | 182.2317 | 74.96 | 72.75 | 871.7 | 27 | me¦ ms¦ ph¦ pr¦ pc¦ ss¦ sc
0.50978 | 4.509 | 273 | 487 | 1042 | 16.9 | 18.9 | 1576 | 443 | 3843 | 2109 | 2.9 | 14.5 | 68.1 | -1 | 182.2306 | 75.02 | 72.77 | 872.1 | 27 | me¦ ms¦ ph¦ pr¦ pc¦ ss¦ sc
0.50979 | 4.538 | 273 | 489 | 1041 | 16.8 | 18.9 | 1591 | 447 | 3788 | 2128 | 2.9 | 14.6 | 68.1 | -1 | 182.2292 | 75 | 72.77 | 871 | 27 | me¦ ms¦ ph¦ pr¦ pc¦ ss¦ sc
0.5098 | 4.565 | 275 | 490 | 1048 | 16.8 | 18.9 | 1602 | 451 | 3814 | 2147 | 2.9 | 14.6 | 68.1 | -1 | 182.2294 | 75.02 | 72.77 | 871.4 | 27 | me¦ ms¦ ph¦ pr¦ pc¦ ss¦ sc
0.50981 | 4.592 | 274 | 491 | 1047 | 16.7 | 18.9 | 1611 | 454 | 3746 | 2161 | 2.9 | 14.7 | 67.9 | -1 | 182.2283 | 75 | 72.75 | 871.7 | 26 | me¦ ms¦ ph¦ pr¦ pc¦ ss¦ sc
0.50983 | 4.62 | 276 | 491 | 1053 | 16.7 | 18.9 | 1618 | 458 | 3762 | 2180 | 2.9 | 14.7 | 68.3 | -1 | 182.2272 | 75.01 | 72.76 | 870.9 | 26 | me¦ ms¦ ph¦ pr¦ pc¦ ss¦ sc
0.50984 | 4.65 | 276 | 492 | 1053 | 16.6 | 18.9 | 1622 | 462 | 3686 | 2199 | 2.9 | 14.8 | 68.3 | -1 | 182.2273 | 74.98 | 72.72 | 871.5 | 26 | me¦ ms¦ ph¦ pr¦ pc¦ ss¦ sc
0.50985 | 4.678 | 278 | 492 | 1059 | 16.6 | 18.9 | 1624 | 466 | 3690 | 2219 | 2.9 | 14.8 | 67.4 | -1 | 182.2256 | 75.01 | 72.72 | 870.5 | 27 | me¦ ms¦ ph¦ pr¦ pc¦ ss¦ sc
0.50986 | 4.704 | 277 | 490 | 1058 | 16.6 | 18.9 | 1624 | 470 | 3690 | 2238 | 2.9 | 14.9 | 66.1 | 0 | 182.2264 | 75.01 | 72.73 | 870.7 | 26 | me¦ ms¦ ph¦ pr¦ pc¦ ss¦ sc
0.50987 | 4.73 | 279 | 488 | 1015 | 16.5 | 18.8 | 1625 | 473 | 3611 | 2150 | 2.9 | 14.9 | 64.9 | 0 | 182.225 | 74.99 | 72.73 | 871 | 26 | me¦ ms¦ ph¦ pr¦ pc¦ ss¦ sc
0.50988 | 4.758 | 279 | 487 | 1015 | 16.5 | 18.8 | 1627 | 477 | 3615 | 2168 | 2.9 | 15 | 63.8 | 0 | 182.2234 | 75.02 | 72.74 | 869.7 | 26 | me¦ ms¦ ph¦ pr¦ pc¦ ss¦ sc
0.5099 | 4.785 | 280 | 487 | 1020 | 16.5 | 18.8 | 1630 | 481 | 3622 | 2186 | 2.9 | 15 | 62.9 | 0 | 182.2243 | 75.06 | 72.73 | 870.7 | 26 | me¦ ms¦ ph¦ pr¦ pc¦ ss¦ sc
0.50991 | 4.814 | 280 | 485 | 1020 | 16.5 | 18.8 | 1637 | 485 | 3637 | 2204 | 2.9 | 15.1 | 63.1 | -1 | 182.2213 | 74.99 | 72.67 | 870.2 | 26 | me¦ ms¦ ph¦ pr¦ pc¦ ss¦ sc
0.50992 | 4.843 | 282 | 484 | 1026 | 16.5 | 18.8 | 1647 | 488 | 3660 | 2218 | 2.9 | 15.1 | 64.1 | -2 | 182.2215 | 75.03 | 72.75 | 869.7 | 26 | me¦ ms¦ ph¦ pr¦ pc¦ ss¦ sc
0.50993 | 4.872 | 282 | 484 | 1025 | 16.5 | 18.8 | 1659 | 492 | 3686 | 2236 | 2.9 | 15.2 | 66.2 | -2 | 182.2196 | 75 | 72.7 | 869 | 26 | me¦ ms¦ ph¦ pr¦ pc¦ ss¦ sc
0.50994 | 4.9 | 283 | 484 | 1031 | 16.4 | 18.8 | 1674 | 496 | 3639 | 2254 | 2.9 | 15.2 | 68.2 | -2 | 182.2193 | 75.05 | 72.74 | 869.4 | 27 | me¦ ms¦ ph¦ pr¦ pc¦ ss¦ sc
0.50995 | 4.927 | 283 | 483 | 1030 | 16.4 | 18.8 | 1701 | 500 | 3697 | 2272 | 2.9 | 15.3 | 71 | -2 | 182.218 | 75.03 | 72.72 | 868.8 | 27 | me¦ ms¦ ph¦ pr¦ pc¦ ss¦ sc
0.50997 | 4.954 | 284 | 482 | 1036 | 16.4 | 18.8 | 1719 | 504 | 3736 | 2290 | 2.9 | 15.3 | 72.1 | -2 | 182.2187 | 75.03 | 72.71 | 869 | 27 | me¦ ms¦ ph¦ pr¦ pc¦ ss¦ sc
0.50998 | 4.98 | 284 | 482 | 1034 | 16.4 | 18.8 | 1739 | 508 | 3780 | 2309 | 2.9 | 15.4 | 73.5 | -2 | 182.2171 | 74.98 | 72.68 | 868 | 26 | me¦ ms¦ ph¦ pr¦ pc¦ ss¦ sc
0.50999 | 5.008 | 286 | 483 | 1040 | 16.4 | 18.8 | 1757 | 512 | 3819 | 2327 | 2.9 | 15.4 | 74.5 | -2 | 182.216 | 74.94 | 72.72 | 868.4 | 27 | me¦ ms¦ ph¦ pr¦ pc¦ ss¦ sc
0.51 | 5.033 | 285 | 482 | 1039 | 16.4 | 18.8 | 1777 | 516 | 3863 | 2345 | 2.9 | 15.5 | 74.9 | -2 | 182.2173 | 74.96 | 72.75 | 867.9 | 27 | me¦ ms¦ ph¦ pr¦ pc¦ ss¦ sc
0.51001 | 5.059 | 287 | 481 | 1044 | 16.4 | 18.8 | 1798 | 520 | 3908 | 2363 | 2.9 | 15.5 | 75.1 | -2 | 182.2147 | 74.84 | 72.69 | 867.3 | 28 | me¦ ms¦ ph¦ pr¦ pc¦ ss¦ sc
0.51002 | 5.086 | 286 | 481 | 997 | 16.3 | 18.7 | 1819 | 524 | 3870 | 2278 | 2.9 | 15.6 | 75.8 | -2 | 182.2149 | 74.87 | 72.69 | 867.5 | 29 | me¦ ms¦ ph¦ pr¦ pc¦ ss¦ sc
0.51003 | 5.114 | 288 | 481 | 1003 | 16.3 | 18.7 | 1843 | 528 | 3921 | 2295 | 2.9 | 15.6 | 76.4 | -2 | 182.213 | 74.85 | 72.73 | 867.6 | 30 | me¦ ms¦ ph¦ pr¦ pc¦ ss¦ sc
0.51005 | 5.141 | 288 | 481 | 1002 | 16.2 | 18.7 | 1870 | 532 | 3895 | 2313 | 2.9 | 15.7 | 76.8 | -2 | 182.2126 | 74.78 | 72.71 | 867.6 | 30 | me¦ ms¦ ph¦ pr¦ pc¦ ss¦ sc
0.51006 | 5.17 | 289 | 482 | 1007 | 16.2 | 18.7 | 1900 | 536 | 3958 | 2330 | 2.9 | 15.7 | 76.7 | -2 | 182.2128 | 74.75 | 72.69 | 867.1 | 31 | me¦ ms¦ ph¦ pr¦ pc¦ ss¦ sc
0.51007 | 5.196 | 289 | 482 | 1006 | 16.2 | 18.7 | 1930 | 541 | 4020 | 2352 | 2.9 | 15.8 | 76.9 | -2 | 182.2123 | 74.74 | 72.68 | 866.6 | 32 | me¦ ms¦ ph¦ pr¦ pc¦ ss¦ sc
0.51008 | 5.224 | 290 | 482 | 1012 | 16.2 | 18.7 | 1959 | 545 | 4081 | 2369 | 2.9 | 15.8 | 78 | -2 | 182.2096 | 74.71 | 72.67 | 866.3 | 32 | me¦ ms¦ ph¦ pr¦ pc¦ ss¦ sc
0.51009 | 5.25 | 290 | 482 | 1010 | 16.1 | 18.7 | 1980 | 549 | 4040 | 2386 | 2.9 | 15.9 | 79 | -2 | 182.2119 | 74.66 | 72.65 | 866.5 | 32 | me¦ ms¦ ph¦ pr¦ pc¦ ss¦ sc
0.5101 | 5.28 | 292 | 484 | 1016 | 16.1 | 18.7 | 1995 | 554 | 4071 | 2408 | 2.9 | 15.9 | 79.7 | -2 | 182.2089 | 74.7 | 72.68 | 866.2 | 33 | me¦ ms¦ ph¦ pr¦ pc¦ ss¦ sc
0.51012 | 5.309 | 293 | 484 | 1022 | 16.1 | 18.7 | 1996 | 558 | 4073 | 2426 | 2.9 | 15.9 | 81.1 | -2 | 182.209 | 74.59 | 72.67 | 866.1 | 34 | me¦ ms¦ ph¦ pr¦ pc¦ ss¦ sc
0.51013 | 5.335 | 293 | 485 | 1020 | 16.1 | 18.7 | 1988 | 563 | 4057 | 2447 | 2.9 | 16 | 83.1 | -2 | 182.2079 | 74.63 | 72.67 | 865.7 | 35 | me¦ ms¦ ph¦ pr¦ pc¦ ss¦ sc
0.51014 | 5.364 | 295 | 486 | 1026 | 16.1 | 18.7 | 1971 | 567 | 4022 | 2465 | 2.9 | 16 | 84.3 | -2 | 182.2079 | 74.58 | 72.64 | 865.3 | 35 | me¦ ms¦ ph¦ pr¦ pc¦ ss¦ sc
0.51015 | 5.393 | 294 | 487 | 1025 | 16.1 | 18.7 | 1946 | 571 | 3971 | 2482 | 2.9 | 16.1 | 85 | -2 | 182.2057 | 74.55 | 72.65 | 865.4 | 35 | me¦ ms¦ ph¦ pr¦ pc¦ ss¦ sc
0.51016 | 5.421 | 296 | 486 | 1030 | 16.1 | 18.7 | 1915 | 575 | 3908 | 2499 | 2.9 | 16.1 | 85.9 | -2 | 182.2065 | 74.55 | 72.65 | 864.7 | 35 | me¦ ms¦ ph¦ pr¦ pc¦ ss¦ sc
0.51017 | 5.451 | 296 | 487 | 987 | 16.1 | 18.6 | 1878 | 579 | 3832 | 2412 | 2.9 | 16.2 | 87 | -2 | 182.2029 | 74.63 | 72.62 | 864.5 | 36 | me¦ ms¦ ph¦ pr¦ pc¦ ss¦ sc
0.51019 | 5.48 | 297 | 487 | 992 | 16 | 18.6 | 1838 | 583 | 3676 | 2429 | 2.9 | 16.2 | 87.8 | -2 | 182.2035 | 74.78 | 72.66 | 864.4 | 34 | me¦ ms¦ ph¦ pr¦ pc¦ ss¦ sc
0.5102 | 5.51 | 297 | 488 | 991 | 16 | 18.6 | 1795 | 586 | 3590 | 2441 | 2.9 | 16.3 | 88.5 | -2 | 182.2009 | 74.82 | 72.64 | 864.2 | 32 | me¦ ms¦ ph¦ pr¦ pc¦ ss¦ sc
0.51021 | 5.542 | 299 | 490 | 997 | 15.9 | 18.6 | 1754 | 590 | 3439 | 2458 | 2.9 | 16.3 | 89.2 | -2 | 182.1994 | 74.96 | 72.7 | 863.4 | 30 | me¦ ms¦ ph¦ pr¦ pc¦ ss¦ sc
0.51022 | 5.574 | 299 | 492 | 996 | 15.9 | 18.6 | 1711 | 593 | 3354 | 2470 | 2.9 | 16.4 | 90.9 | -2 | 182.1984 | 75.01 | 72.65 | 863.4 | 28 | me¦ ms¦ ph¦ pr¦ pc¦ ss¦ sc
0.51023 | 5.605 | 300 | 494 | 1002 | 15.8 | 18.6 | 1671 | 596 | 3213 | 2483 | 2.9 | 16.4 | 91.5 | -2 | 182.1971 | 75 | 72.67 | 863.1 | 27 | me¦ ms¦ ph¦ pr¦ pc¦ ss¦ sc
0.51024 | 5.639 | 300 | 493 | 1002 | 15.8 | 18.6 | 1637 | 600 | 3148 | 2500 | 2.9 | 16.5 | 92 | -2 | 182.1979 | 75 | 72.63 | 863.3 | 27 | me¦ ms¦ ph¦ pr¦ pc¦ ss¦ sc
0.51025 | 5.671 | 302 | 499 | 1008 | 15.7 | 18.6 | 1604 | 602 | 3026 | 2508 | 2.9 | 16.5 | 91.3 | -2 | 182.196 | 75.07 | 72.62 | 862.8 | 26 | me¦ ms¦ ph¦ pr¦ pc¦ ss¦ sc
0.51027 | 5.705 | 302 | 502 | 1008 | 15.6 | 18.6 | 1573 | 605 | 2912 | 2520 | 2.9 | 16.6 | 90.5 | -2 | 182.1954 | 75.12 | 72.66 | 862.4 | 26 | me¦ ms¦ ph¦ pr¦ pc¦ ss¦ sc
0.51028 | 5.735 | 304 | 504 | 1013 | 15.6 | 18.6 | 1542 | 608 | 2855 | 2533 | 2.9 | 16.6 | 90.5 | -2 | 182.1947 | 75.06 | 72.58 | 862.5 | 25 | me¦ ms¦ ph¦ pr¦ pc¦ ss¦ sc
0.51029 | 5.784 | 304 | 511 | 1015 | 15.5 | 18.6 | 1510 | 611 | 2745 | 2545 | 2.9 | 16.7 | 90 | -2 | 182.1934 | 75.13 | 72.57 | 862.4 | 25 | me¦ ms¦ ph¦ pr¦ pc¦ ss¦ sc
0.5103 | 5.814 | 306 | 513 | 1021 | 15.5 | 18.6 | 1478 | 613 | 2687 | 2554 | 2.9 | 16.7 | 88.9 | -2 | 182.1925 | 75.21 | 72.63 | 862.1 | 25 | me¦ ms¦ ph¦ pr¦ pc¦ ss¦ sc
0.51031 | 5.845 | 306 | 514 | 979 | 15.4 | 18.5 | 1447 | 616 | 2583 | 2464 | 2.9 | 16.8 | 89.2 | -2 | 182.1906 | 75.2 | 72.64 | 861.3 | 24 | me¦ ms¦ ph¦ pr¦ pc¦ ss¦ sc
0.51032 | 5.878 | 307 | 512 | 985 | 15.4 | 18.5 | 1417 | 618 | 2530 | 2472 | 2.9 | 16.8 | 90.8 | -2 | 182.1899 | 75.23 | 72.6 | 861.2 | 23 | me¦ ms¦ ph¦ pr¦ pc¦ ss¦ sc
0.51034 | 5.908 | 307 | 517 | 984 | 15.4 | 18.5 | 1390 | 620 | 2482 | 2480 | 2.9 | 16.9 | 91.3 | -2 | 182.1892 | 75.24 | 72.58 | 860.1 | 23 | me¦ ms¦ ph¦ pr¦ pc¦ ss¦ sc
0.51035 | 5.939 | 309 | 515 | 989 | 15.4 | 18.5 | 1364 | 622 | 2435 | 2488 | 2.9 | 16.9 | 91.4 | -2 | 182.1882 | 75.3 | 72.62 | 859.9 | 23 | me¦ ms¦ ph¦ pr¦ pc¦ ss¦ sc
0.51036 | 5.967 | 308 | 515 | 988 | 15.3 | 18.5 | 1341 | 624 | 2352 | 2496 | 2.9 | 17 | 91.2 | -2 | 182.1871 | 75.28 | 72.62 | 859.8 | 22 | me¦ ms¦ ph¦ pr¦ pc¦ ss¦ sc
0.51037 | 5.997 | 310 | 516 | 993 | 15.3 | 18.5 | 1320 | 626 | 2315 | 2504 | 2.9 | 17 | 90.7 | -2 | 182.1865 | 75.29 | 72.62 | 859.3 | 22 | me¦ ms¦ ph¦ pr¦ pc¦ ss¦ sc
0.51038 | 6.028 | 310 | 518 | 992 | 15.3 | 18.5 | 1300 | 628 | 2280 | 2512 | 2.9 | 17.1 | 89.1 | -1 | 182.1853 | 75.34 | 72.6 | 859 | 22 | me¦ ms¦ ph¦ pr¦ pc¦ ss¦ sc
0.51039 | 6.057 | 311 | 518 | 997 | 15.3 | 18.5 | 1283 | 630 | 2250 | 2520 | 2.9 | 17.1 | 86.7 | -1 | 182.1844 | 75.33 | 72.6 | 859.1 | 22 | me¦ ms¦ ph¦ pr¦ pc¦ ss¦ sc
0.51041 | 6.088 | 311 | 520 | 996 | 15.2 | 18.5 | 1267 | 632 | 2184 | 2528 | 2.9 | 17.2 | 85.7 | -1 | 182.184 | 75.31 | 72.58 | 858.2 | 21 | me¦ ms¦ ph¦ pr¦ pc¦ ss¦ sc
0.51042 | 6.12 | 313 | 521 | 1001 | 15.2 | 18.5 | 1251 | 634 | 2156 | 2536 | 2.9 | 17.2 | 85 | -1 | 182.1826 | 75.39 | 72.59 | 859 | 21 | me¦ ms¦ ph¦ pr¦ pc¦ ss¦ sc
0.51043 | 6.149 | 312 | 521 | 1000 | 15.2 | 18.5 | 1239 | 635 | 2136 | 2540 | 2.9 | 17.3 | 84.9 | -1 | 182.1817 | 75.39 | 72.66 | 858.1 | 21 | me¦ ms¦ ph¦ pr¦ pc¦ ss¦ sc
0.51044 | 6.179 | 314 | 523 | 967 | 15.1 | 18.4 | 1228 | 637 | 2081 | 2449 | 2.9 | 17.3 | 83.9 | -1 | 182.1808 | 75.41 | 72.62 | 858.5 | 20 | me¦ ms¦ ph¦ pr¦ pc¦ ss¦ sc
0.51045 | 6.208 | 313 | 524 | 966 | 15.1 | 18.4 | 1220 | 639 | 2067 | 2457 | 2.9 | 17.4 | 83.3 | -1 | 182.1797 | 75.36 | 72.6 | 857.9 | 20 | me¦ ms¦ ph¦ pr¦ pc¦ ss¦ sc
0.51046 | 6.24 | 315 | 525 | 971 | 15 | 18.4 | 1215 | 640 | 2025 | 2461 | 2.9 | 17.4 | 82.4 | -1 | 182.1784 | 75.38 | 72.61 | 857.2 | 21 | me¦ ms¦ ph¦ pr¦ pc¦ ss¦ sc
0.51047 | 6.269 | 317 | 525 | 975 | 14.9 | 18.4 | 1213 | 642 | 1988 | 2469 | 2.9 | 17.4 | 82 | -1 | 182.178 | 75.41 | 72.65 | 857.2 | 21 | me¦ ms¦ ph¦ pr¦ pc¦ ss¦ sc
0.51049 | 6.298 | 316 | 525 | 974 | 14.9 | 18.4 | 1215 | 644 | 1991 | 2476 | 2.9 | 17.5 | 80.7 | -1 | 182.1772 | 75.36 | 72.59 | 856.5 | 21 | me¦ ms¦ ph¦ pr¦ pc¦ ss¦ sc
0.5105 | 6.329 | 316 | 527 | 973 | 14.8 | 18.4 | 1220 | 645 | 1967 | 2480 | 2.9 | 17.6 | 80.9 | -2 | 182.1764 | 75.34 | 72.61 | 856.5 | 21 | me¦ ms¦ ph¦ pr¦ pc¦ ss¦ sc
0.51051 | 6.359 | 317 | 527 | 978 | 14.7 | 18.4 | 1224 | 647 | 1942 | 2488 | 2.9 | 17.6 | 81.7 | -2 | 182.1756 | 75.34 | 72.6 | 856.3 | 22 | me¦ ms¦ ph¦ pr¦ pc¦ ss¦ sc
0.51052 | 6.387 | 317 | 527 | 977 | 14.7 | 18.4 | 1228 | 648 | 1949 | 2492 | 2.9 | 17.7 | 84.1 | -2 | 182.1752 | 75.35 | 72.58 | 855.3 | 21 | me¦ ms¦ ph¦ pr¦ pc¦ ss¦ sc
0.51053 | 6.415 | 318 | 527 | 981 | 14.7 | 18.4 | 1234 | 650 | 1958 | 2499 | 2.9 | 17.7 | 86.8 | -2 | 182.1752 | 75.28 | 72.59 | 855.5 | 22 | me¦ ms¦ ph¦ pr¦ pc¦ ss¦ sc
0.51054 | 6.439 | 318 | 526 | 979 | 14.6 | 18.4 | 1242 | 652 | 1940 | 2507 | 2.9 | 17.8 | 90.4 | -3 | 182.1754 | 75.27 | 72.59 | 855.7 | 22 | me¦ ms¦ ph¦ pr¦ pc¦ ss¦ sc
0.51056 | 6.464 | 319 | 526 | 946 | 14.6 | 18.3 | 1251 | 653 | 1954 | 2418 | 2.9 | 17.8 | 93.2 | -3 | 182.1756 | 75.23 | 72.59 | 855.4 | 23 | me¦ ms¦ ph¦ pr¦ pc¦ ss¦ sc
0.51057 | 6.49 | 319 | 525 | 945 | 14.6 | 18.3 | 1265 | 655 | 1976 | 2425 | 2.9 | 17.9 | 95.4 | -3 | 182.1744 | 75.1 | 72.56 | 855 | 25 | me¦ ms¦ ph¦ pr¦ pc¦ ss¦ sc
0.51058 | 6.513 | 320 | 524 | 948 | 14.6 | 18.3 | 1281 | 657 | 2001 | 2433 | 2.9 | 17.9 | 97.1 | -3 | 182.1752 | 75.07 | 72.55 | 855.4 | 26 | me¦ ms¦ ph¦ pr¦ pc¦ ss¦ sc
0.51059 | 6.536 | 319 | 522 | 946 | 14.5 | 18.3 | 1306 | 658 | 2009 | 2437 | 2.9 | 18 | 98.3 | -3 | 182.1747 | 75.06 | 72.56 | 855.4 | 27 | me¦ ms¦ ph¦ pr¦ pc¦ ss¦ sc
0.51061 | 6.561 | 320 | 521 | 950 | 14.5 | 18.3 | 1332 | 660 | 2049 | 2444 | 2.9 | 18 | 98.3 | -2 | 182.1737 | 75.08 | 72.58 | 854.5 | 27 | me¦ ms¦ ph¦ pr¦ pc¦ ss¦ sc
0.51062 | 6.583 | 320 | 519 | 948 | 14.5 | 18.3 | 1362 | 662 | 2095 | 2451 | 2.9 | 18.1 | 98.5 | -2 | 182.1732 | 75.08 | 72.56 | 855.2 | 26 | me¦ ms¦ ph¦ pr¦ pc¦ ss¦ sc
0.51064 | 6.607 | 321 | 517 | 951 | 14.5 | 18.3 | 1397 | 664 | 2149 | 2459 | 2.9 | 18.1 | 96.9 | -2 | 182.1722 | 75.1 | 72.52 | 854.1 | 26 | me¦ ms¦ ph¦ pr¦ pc¦ ss¦ sc
0.51065 | 6.635 | 320 | 518 | 950 | 14.5 | 18.3 | 1432 | 666 | 2203 | 2466 | 2.9 | 18.2 | 94.7 | -2 | 182.171 | 75.11 | 72.52 | 853.7 | 26 | me¦ ms¦ ph¦ pr¦ pc¦ ss¦ sc
0.51066 | 6.661 | 322 | 517 | 954 | 14.6 | 18.3 | 1471 | 668 | 2298 | 2474 | 2.9 | 18.2 | 93.4 | -2 | 182.1705 | 75.11 | 72.5 | 853.7 | 25 | me¦ ms¦ ph¦ pr¦ pc¦ ss¦ sc
0.51067 | 6.686 | 321 | 517 | 952 | 14.6 | 18.3 | 1510 | 671 | 2359 | 2485 | 2.9 | 18.3 | 93.1 | -2 | 182.169 | 75.09 | 72.49 | 853.3 | 25 | me¦ ms¦ ph¦ pr¦ pc¦ ss¦ sc
0.51068 | 6.713 | 322 | 517 | 922 | 14.7 | 18.2 | 1552 | 673 | 2463 | 2403 | 2.9 | 18.3 | 95.2 | -3 | 182.1687 | 75.11 | 72.52 | 853 | 26 | me¦ ms¦ ph¦ pr¦ pc¦ ss¦ sc
0.51069 | 6.738 | 322 | 517 | 920 | 14.8 | 18.2 | 1591 | 675 | 2566 | 2410 | 2.9 | 18.4 | 97.7 | -3 | 182.168 | 75.06 | 72.51 | 853.5 | 25 | me¦ ms¦ ph¦ pr¦ pc¦ ss¦ sc
0.51071 | 6.765 | 323 | 517 | 924 | 15 | 18.2 | 1626 | 678 | 2710 | 2421 | 2.9 | 18.4 | 101 | -4 | 182.1683 | 75.03 | 72.47 | 852.5 | 26 | me¦ ms¦ ph¦ pr¦ pc¦ ss¦ sc
0.51072 | 6.79 | 322 | 517 | 922 | 15.1 | 18.2 | 1655 | 681 | 2805 | 2432 | 2.9 | 18.5 | 104 | -4 | 182.1672 | 75.04 | 72.53 | 853 | 27 | me¦ ms¦ ph¦ pr¦ pc¦ ss¦ sc
0.51073 | 6.813 | 324 | 515 | 925 | 15.3 | 18.2 | 1674 | 683 | 2936 | 2439 | 2.9 | 18.5 | 106.5 | -4 | 182.1674 | 75.04 | 72.53 | 852.5 | 27 | me¦ ms¦ ph¦ pr¦ pc¦ ss¦ sc
0.51074 | 6.835 | 323 | 514 | 923 | 15.3 | 18.2 | 1685 | 686 | 2956 | 2449 | 2.9 | 18.6 | 108.9 | -4 | 182.1672 | 75.05 | 72.49 | 851.8 | 27 | me¦ ms¦ ph¦ pr¦ pc¦ ss¦ sc
0.51075 | 6.86 | 324 | 512 | 927 | 15.4 | 18.2 | 1689 | 688 | 3016 | 2457 | 2.9 | 18.6 | 111.5 | -4 | 182.1661 | 75.04 | 72.5 | 851.9 | 26 | me¦ ms¦ ph¦ pr¦ pc¦ ss¦ sc
0.51076 | 6.886 | 324 | 512 | 925 | 15.4 | 18.2 | 1685 | 691 | 3008 | 2467 | 2.9 | 18.7 | 113.4 | -4 | 182.1655 | 75 | 72.48 | 850.7 | 27 | me¦ ms¦ ph¦ pr¦ pc¦ ss¦ sc
0.51078 | 6.911 | 325 | 511 | 929 | 15.3 | 18.2 | 1678 | 694 | 2943 | 2478 | 2.9 | 18.7 | 115 | -4 | 182.1655 | 74.98 | 72.47 | 850.6 | 27 | me¦ ms¦ ph¦ pr¦ pc¦ ss¦ sc
0.51079 | 6.935 | 324 | 511 | 927 | 15.2 | 18.2 | 1665 | 696 | 2870 | 2485 | 2.9 | 18.8 | 115.6 | -4 | 182.1645 | 75.03 | 72.49 | 850.9 | 27 | me¦ ms¦ ph¦ pr¦ pc¦ ss¦ sc
0.5108 | 6.961 | 325 | 510 | 930 | 15.1 | 18.2 | 1647 | 699 | 2791 | 2496 | 2.9 | 18.8 | 116.8 | -4 | 182.1632 | 75.02 | 72.47 | 849.9 | 27 | me¦ ms¦ ph¦ pr¦ pc¦ ss¦ sc
0.51081 | 6.989 | 325 | 509 | 929 | 15 | 18.2 | 1627 | 701 | 2711 | 2503 | 2.9 | 18.9 | 117.5 | -4 | 182.1614 | 75.04 | 72.47 | 849.2 | 27 | me¦ ms¦ ph¦ pr¦ pc¦ ss¦ sc
0.51082 | 7.031 | 327 | 514 | 903 | 14.9 | 18.1 | 1607 | 703 | 2634 | 2424 | 2.9 | 18.9 | 118.9 | -4 | 182.16 | 75 | 72.45 | 849.2 | 26 | me¦ ms¦ ph¦ pr¦ pc¦ ss¦ sc
0.51083 | 7.047 | 328 | 510 | 905 | 14.9 | 18.1 | 1579 | 706 | 2588 | 2434 | 2.9 | 18.9 | 120.3 | -3 | 182.1588 | 75.09 | 72.48 | 848.5 | 26 | me¦ ms¦ ph¦ pr¦ pc¦ ss¦ sc
0.51084 | 7.078 | 327 | 511 | 904 | 14.9 | 18.1 | 1550 | 708 | 2540 | 2441 | 2.9 | 19 | 120.6 | -3 | 182.1572 | 75.15 | 72.47 | 848.1 | 25 | me¦ ms¦ ph¦ pr¦ pc¦ ss¦ sc
0.51086 | 7.109 | 329 | 512 | 908 | 14.9 | 18.1 | 1515 | 710 | 2483 | 2448 | 2.9 | 19 | 121.5 | -3 | 182.1558 | 75.21 | 72.5 | 847.5 | 24 | me¦ ms¦ ph¦ pr¦ pc¦ ss¦ sc
0.51087 | 7.143 | 329 | 513 | 907 | 15 | 18.1 | 1475 | 712 | 2458 | 2455 | 2.9 | 19.1 | 123.7 | -4 | 182.1539 | 75.22 | 72.47 | 846.5 | 23 | me¦ ms¦ ph¦ pr¦ pc¦ ss¦ sc
0.51088 | 7.204 | 331 | 523 | 915 | 15 | 18.1 | 1431 | 714 | 2385 | 2462 | 2.9 | 19.1 | 125 | -4 | 182.1471 | 75.15 | 72.42 | 846.3 | 23 | me¦ ms¦ ph¦ pr¦ pc¦ ss¦ sc
0.51089 | 7.253 | 332 | 528 | 917 | 15 | 18.1 | 1382 | 715 | 2303 | 2465 | 2.9 | 19.2 | 126.4 | -4 | 182.1423 | 75.19 | 72.49 | 846.1 | 23 | me¦ ms¦ ph¦ pr¦ pc¦ ss¦ sc
0.5109 | 7.303 | 334 | 534 | 923 | 15 | 18.1 | 1331 | 717 | 2218 | 2472 | 2.9 | 19.2 | 127.8 | -4 | 182.1411 | 75.2 | 72.45 | 845.2 | 23 | me¦ ms¦ ph¦ pr¦ pc¦ ss¦ sc
0.51091 | 7.352 | 335 | 539 | 924 | 14.9 | 18.1 | 1278 | 718 | 2095 | 2475 | 2.9 | 19.3 | 129.2 | -4 | 182.1393 | 75.27 | 72.48 | 844.4 | 22 | me¦ ms¦ ph¦ pr¦ pc¦ ss¦ sc
0.51093 | 7.403 | 337 | 545 | 931 | 14.9 | 18.1 | 1225 | 720 | 2008 | 2482 | 2.9 | 19.3 | 129.9 | -4 | 182.1385 | 75.28 | 72.45 | 844.2 | 22 | me¦ ms¦ ph¦ pr¦ pc¦ ss¦ sc
0.51094 | 7.453 | 338 | 550 | 932 | 14.9 | 18.1 | 1175 | 721 | 1926 | 2486 | 2.9 | 19.4 | 130.1 | -4 | 182.1374 | 75.26 | 72.42 | 844.2 | 21 | me¦ ms¦ ph¦ pr¦ pc¦ ss¦ sc
0.51095 | 7.502 | 340 | 555 | 938 | 14.8 | 18.1 | 1126 | 722 | 1816 | 2489 | 2.9 | 19.4 | 130.9 | -5 | 182.1363 | 75.29 | 72.44 | 844.1 | 21 | me¦ ms¦ ph¦ pr¦ pc¦ ss¦ sc
0.51096 | 7.549 | 340 | 559 | 908 | 14.7 | 18 | 1080 | 723 | 1714 | 2410 | 2.9 | 19.5 | 132.1 | -5 | 182.1346 | 75.26 | 72.41 | 843.4 | 21 | me¦ ms¦ ph¦ pr¦ pc¦ ss¦ sc
0.51097 | 7.596 | 342 | 564 | 914 | 14.5 | 18 | 1040 | 723 | 1600 | 2410 | 2.9 | 19.5 | 133 | -5 | 182.1336 | 75.28 | 72.42 | 842.8 | 22 | me¦ ms¦ ph¦ pr¦ pc¦ ss¦ sc
0.51098 | 7.643 | 343 | 564 | 915 | 14.4 | 18 | 1006 | 724 | 1524 | 2413 | 2.9 | 19.6 | 134 | -5 | 182.1336 | 75.24 | 72.4 | 841.5 | 21 | me¦ ms¦ ph¦ pr¦ pc¦ ss¦ sc
0.511 | 7.69 | 345 | 569 | 920 | 14.2 | 18 | 975 | 725 | 1433 | 2416 | 2.9 | 19.6 | 135.2 | -5 | 182.1319 | 75.24 | 72.41 | 841.6 | 21 | me¦ ms¦ ph¦ pr¦ pc¦ ss¦ sc
0.51101 | 7.734 | 345 | 573 | 921 | 14 | 18 | 953 | 725 | 1361 | 2416 | 2.9 | 19.7 | 136.1 | -5 | 182.1303 | 75.34 | 72.46 | 841.1 | 21 | me¦ ms¦ ph¦ pr¦ pc¦ ss¦ sc
0.51102 | 7.781 | 347 | 577 | 926 | 13.9 | 18 | 940 | 726 | 1323 | 2420 | 2.9 | 19.7 | 136.9 | -5 | 182.1303 | 75.26 | 72.4 | 840.2 | 21 | me¦ ms¦ ph¦ pr¦ pc¦ ss¦ sc
0.51103 | 7.828 | 347 | 582 | 927 | 13.9 | 18 | 936 | 726 | 1318 | 2420 | 2.9 | 19.8 | 137.6 | -4 | 182.1275 | 75.23 | 72.39 | 839.2 | 21 | me¦ ms¦ ph¦ pr¦ pc¦ ss¦ sc
0.51104 | 7.872 | 349 | 586 | 932 | 13.8 | 18 | 939 | 727 | 1304 | 2423 | 2.9 | 19.8 | 137.8 | -4 | 182.1274 | 75.27 | 72.43 | 838.8 | 22 | me¦ ms¦ ph¦ pr¦ pc¦ ss¦ sc
0.51105 | 7.915 | 350 | 590 | 933 | 13.8 | 18 | 947 | 727 | 1315 | 2423 | 3 | 19.9 | 137.7 | -4 | 182.125 | 75.24 | 72.45 | 838.2 | 21 | me¦ ms¦ ph¦ pr¦ pc¦ ss¦ sc
0.51106 | 7.96 | 352 | 595 | 938 | 13.7 | 18 | 958 | 728 | 1312 | 2426 | 2.9 | 19.9 | 137.3 | -3 | 182.123 | 75.23 | 72.44 | 838.3 | 22 | me¦ ms¦ ph¦ pr¦ pc¦ ss¦ sc
0.51108 | 8.01 | 352 | 601 | 909 | 13.6 | 17.9 | 971 | 729 | 1312 | 2351 | 2.9 | 20 | 135.9 | -3 | 182.1212 | 75.19 | 72.39 | 837.3 | 22 | me¦ ms¦ ph¦ pr¦ pc¦ ss¦ sc
0.51109 | 8.055 | 354 | 605 | 914 | 13.6 | 17.9 | 986 | 729 | 1332 | 2351 | 2.9 | 20 | 134.7 | -2 | 182.1203 | 75.15 | 72.4 | 836 | 22 | me¦ ms¦ ph¦ pr¦ pc¦ ss¦ sc
0.5111 | 8.104 | 354 | 611 | 915 | 13.5 | 17.9 | 1000 | 730 | 1333 | 2354 | 2.9 | 20.1 | 133 | -2 | 182.1199 | 75.18 | 72.37 | 835.8 | 23 | me¦ ms¦ ph¦ pr¦ pc¦ ss¦ sc
0.51111 | 8.155 | 357 | 617 | 921 | 13.5 | 17.9 | 1009 | 731 | 1345 | 2358 | 2.9 | 20.1 | 131.6 | -2 | 182.1163 | 75.17 | 72.39 | 834.9 | 23 | me¦ ms¦ ph¦ pr¦ pc¦ ss¦ sc
0.51112 | 8.202 | 357 | 622 | 922 | 13.5 | 17.9 | 1017 | 731 | 1356 | 2358 | 2.9 | 20.2 | 131.3 | -2 | 182.1159 | 75.12 | 72.39 | 833.4 | 23 | me¦ ms¦ ph¦ pr¦ pc¦ ss¦ sc
0.51113 | 8.25 | 359 | 628 | 927 | 13.4 | 17.9 | 1022 | 732 | 1344 | 2361 | 2.9 | 20.2 | 130.8 | -2 | 182.1145 | 75.07 | 72.38 | 833.3 | 24 | me¦ ms¦ ph¦ pr¦ pc¦ ss¦ sc
0.51115 | 8.294 | 359 | 632 | 927 | 13.4 | 17.9 | 1027 | 733 | 1351 | 2364 | 2.9 | 20.3 | 131.3 | -2 | 182.1142 | 75.1 | 72.4 | 832.9 | 24 | me¦ ms¦ ph¦ pr¦ pc¦ ss¦ sc
0.51116 | 8.341 | 361 | 637 | 933 | 13.3 | 17.9 | 1032 | 733 | 1340 | 2364 | 2.9 | 20.3 | 131.7 | -3 | 182.1126 | 75.01 | 72.4 | 831.7 | 25 | me¦ ms¦ ph¦ pr¦ pc¦ ss¦ sc
0.51117 | 8.385 | 361 | 641 | 933 | 13.2 | 17.9 | 1035 | 734 | 1326 | 2367 | 2.9 | 20.4 | 132.8 | -4 | 182.113 | 74.96 | 72.38 | 831 | 26 | me¦ ms¦ ph¦ pr¦ pc¦ ss¦ sc
0.51118 | 8.422 | 363 | 644 | 937 | 13.2 | 17.9 | 1036 | 735 | 1328 | 2370 | 2.9 | 20.4 | 133.9 | -5 | 182.1148 | 74.92 | 72.32 | 830.5 | 26 | me¦ ms¦ ph¦ pr¦ pc¦ ss¦ sc
0.51119 | 8.457 | 363 | 645 | 907 | 13.1 | 17.8 | 1036 | 736 | 1311 | 2300 | 2.9 | 20.5 | 135.2 | -5 | 182.1154 | 74.91 | 72.36 | 830.3 | 27 | me¦ ms¦ ph¦ pr¦ pc¦ ss¦ sc
0.5112 | 8.49 | 364 | 646 | 911 | 12.9 | 17.8 | 1033 | 736 | 1275 | 2300 | 2.9 | 20.5 | 136.5 | -5 | 182.1158 | 74.95 | 72.34 | 830.1 | 27 | me¦ ms¦ ph¦ pr¦ pc¦ ss¦ sc
0.51122 | 8.521 | 365 | 647 | 914 | 12.8 | 17.8 | 1031 | 737 | 1257 | 2303 | 2.9 | 20.5 | 136.5 | -4 | 182.1158 | 74.93 | 72.37 | 829.3 | 27 | me¦ ms¦ ph¦ pr¦ pc¦ ss¦ sc
0.51123 | 8.548 | 365 | 646 | 912 | 12.6 | 17.8 | 1029 | 738 | 1225 | 2306 | 2.9 | 20.6 | 134.7 | -3 | 182.1156 | 74.91 | 72.32 | 829.4 | 27 | me¦ ms¦ ph¦ pr¦ pc¦ ss¦ sc
0.51124 | 8.583 | 366 | 650 | 916 | 12.5 | 17.8 | 1027 | 738 | 1208 | 2306 | 2.9 | 20.6 | 133.9 | -4 | 182.1114 | 75 | 72.36 | 829 | 27 | me¦ ms¦ ph¦ pr¦ pc¦ ss¦ sc
0.51125 | 8.616 | 366 | 652 | 915 | 12.4 | 17.8 | 1028 | 739 | 1195 | 2309 | 2.9 | 20.7 | 135 | -4 | 182.1115 | 75 | 72.37 | 828.2 | 26 | me¦ ms¦ ph¦ pr¦ pc¦ ss¦ sc
0.51126 | 8.647 | 367 | 654 | 919 | 12.3 | 17.8 | 1033 | 740 | 1187 | 2312 | 2.9 | 20.7 | 136.7 | -6 | 182.1106 | 74.95 | 72.34 | 827.7 | 26 | me¦ ms¦ ph¦ pr¦ pc¦ ss¦ sc
0.51127 | 8.674 | 366 | 655 | 917 | 12.2 | 17.8 | 1037 | 740 | 1178 | 2312 | 2.9 | 20.8 | 138.6 | -7 | 182.1128 | 74.89 | 72.28 | 826.8 | 27 | me¦ ms¦ ph¦ pr¦ pc¦ ss¦ sc
0.51128 | 8.703 | 368 | 657 | 892 | 12.2 | 17.7 | 1045 | 741 | 1187 | 2245 | 2.9 | 20.8 | 140.4 | -8 | 182.1123 | 74.92 | 72.3 | 825.8 | 27 | me¦ ms¦ ph¦ pr¦ pc¦ ss¦ sc
0.5113 | 8.728 | 367 | 657 | 890 | 12.3 | 17.7 | 1053 | 742 | 1210 | 2248 | 2.9 | 20.9 | 142.7 | -8 | 182.1129 | 74.87 | 72.26 | 825.6 | 27 | me¦ ms¦ ph¦ pr¦ pc¦ ss¦ sc
0.51131 | 8.756 | 368 | 659 | 893 | 12.5 | 17.7 | 1063 | 743 | 1250 | 2251 | 2.9 | 20.9 | 145 | -7 | 182.1113 | 74.89 | 72.26 | 824.8 | 27 | me¦ ms¦ ph¦ pr¦ pc¦ ss¦ sc
0.51132 | 8.783 | 368 | 659 | 892 | 12.7 | 17.7 | 1072 | 743 | 1291 | 2251 | 2.9 | 21 | 146.7 | -7 | 182.1119 | 74.94 | 72.27 | 824.7 | 27 | me¦ ms¦ ph¦ pr¦ pc¦ ss¦ sc
0.51133 | 8.808 | 369 | 659 | 894 | 13 | 17.7 | 1078 | 744 | 1347 | 2254 | 2.9 | 21 | 147.7 | -6 | 182.1096 | 75.07 | 72.27 | 824 | 26 | me¦ ms¦ ph¦ pr¦ pc¦ ss¦ sc
0.51134 | 8.842 | 368 | 661 | 893 | 13.2 | 17.7 | 1083 | 745 | 1388 | 2257 | 2.9 | 21.1 | 148 | -5 | 182.1073 | 75.12 | 72.27 | 822.9 | 24 | me¦ ms¦ ph¦ pr¦ pc¦ ss¦ sc
0.51135 | 8.881 | 370 | 665 | 897 | 13.3 | 17.7 | 1087 | 746 | 1411 | 2260 | 2.9 | 21.1 | 148.2 | -5 | 182.1031 | 75.15 | 72.25 | 822.3 | 23 | me¦ ms¦ ph¦ pr¦ pc¦ ss¦ sc
0.51137 | 8.917 | 370 | 668 | 897 | 13.3 | 17.7 | 1090 | 747 | 1415 | 2263 | 2.9 | 21.2 | 147.8 | -4 | 182.1016 | 75.16 | 72.24 | 821.6 | 23 | me¦ ms¦ ph¦ pr¦ pc¦ ss¦ sc
0.51138 | 8.961 | 371 | 674 | 901 | 13.2 | 17.7 | 1094 | 747 | 1402 | 2263 | 2.9 | 21.2 | 148.2 | -4 | 182.099 | 75.15 | 72.25 | 821 | 22 | me¦ ms¦ ph¦ pr¦ pc¦ ss¦ sc
0.51139 | 9.001 | 371 | 678 | 874 | 13.1 | 17.6 | 1098 | 748 | 1389 | 2200 | 2.9 | 21.3 | 149.3 | -5 | 182.0983 | 75.18 | 72.24 | 819.9 | 22 | me¦ ms¦ ph¦ pr¦ pc¦ ss¦ sc
0.5114 | 9.041 | 373 | 682 | 878 | 13.1 | 17.6 | 1099 | 749 | 1391 | 2202 | 3 | 21.3 | 150.6 | -5 | 182.0964 | 75.17 | 72.2 | 819.9 | 21 | me¦ ms¦ ph¦ pr¦ pc¦ ss¦ sc
0.51141 | 9.084 | 373 | 688 | 878 | 13.2 | 17.6 | 1095 | 750 | 1403 | 2205 | 2.9 | 21.4 | 151.4 | -5 | 182.0969 | 75.17 | 72.26 | 818.1 | 21 | me¦ ms¦ ph¦ pr¦ pc¦ ss¦ sc
0.51142 | 9.126 | 375 | 694 | 882 | 13.3 | 17.6 | 1087 | 750 | 1411 | 2205 | 2.9 | 21.4 | 152.5 | -5 | 182.0938 | 75.19 | 72.25 | 817.6 | 21 | me¦ ms¦ ph¦ pr¦ pc¦ ss¦ sc
0.51144 | 9.169 | 375 | 699 | 883 | 13.4 | 17.6 | 1072 | 751 | 1410 | 2208 | 2.9 | 21.5 | 153.2 | -5 | 182.0915 | 75.15 | 72.23 | 817.6 | 21 | me¦ ms¦ ph¦ pr¦ pc¦ ss¦ sc
0.51145 | 9.213 | 377 | 705 | 887 | 13.5 | 17.6 | 1057 | 752 | 1409 | 2211 | 2.9 | 21.5 | 153.9 | -5 | 182.0913 | 75.18 | 72.22 | 817 | 22 | me¦ ms¦ ph¦ pr¦ pc¦ ss¦ sc
0.51146 | 9.25 | 376 | 708 | 886 | 13.5 | 17.6 | 1040 | 753 | 1386 | 2214 | 2.9 | 21.6 | 154.6 | -5 | 182.093 | 75.2 | 72.23 | 816 | 21 | me¦ ms¦ ph¦ pr¦ pc¦ ss¦ sc
0.51147 | 9.292 | 378 | 714 | 890 | 13.4 | 17.6 | 1024 | 753 | 1347 | 2214 | 2.9 | 21.6 | 155.4 | -6 | 182.0898 | 75.13 | 72.2 | 815.2 | 21 | me¦ ms¦ ph¦ pr¦ pc¦ ss¦ sc
0.51148 | 9.331 | 378 | 718 | 890 | 13.1 | 17.6 | 1011 | 754 | 1279 | 2217 | 2.9 | 21.7 | 156.4 | -6 | 182.0895 | 75.19 | 72.24 | 814.9 | 21 | me¦ ms¦ ph¦ pr¦ pc¦ ss¦ sc
0.51149 | 9.37 | 379 | 721 | 894 | 12.9 | 17.6 | 1003 | 754 | 1238 | 2217 | 2.9 | 21.7 | 156.9 | -6 | 182.0873 | 75.2 | 72.19 | 814.2 | 22 | me¦ ms¦ ph¦ pr¦ pc¦ ss¦ sc
0.5115 | 9.427 | 380 | 726 | 869 | 12.6 | 17.5 | 1002 | 755 | 1192 | 2157 | 2.9 | 21.8 | 156.8 | -6 | 182.0875 | 75.21 | 72.19 | 813.6 | 22 | me¦ ms¦ ph¦ pr¦ pc¦ ss¦ sc
0.51152 | 9.469 | 382 | 734 | 873 | 12.4 | 17.5 | 1005 | 755 | 1168 | 2157 | 2.9 | 21.8 | 156.7 | -6 | 182.0857 | 75.23 | 72.18 | 812.5 | 21 | me¦ ms¦ ph¦ pr¦ pc¦ ss¦ sc
0.51153 | 9.507 | 382 | 736 | 873 | 12.3 | 17.5 | 1010 | 756 | 1160 | 2160 | 2.9 | 21.9 | 157.3 | -7 | 182.0859 | 75.19 | 72.22 | 811.9 | 21 | me¦ ms¦ ph¦ pr¦ pc¦ ss¦ sc
0.51154 | 9.545 | 383 | 738 | 876 | 12.2 | 17.5 | 1015 | 757 | 1153 | 2162 | 2.9 | 21.9 | 158 | -7 | 182.0865 | 75.15 | 72.17 | 811.3 | 21 | me¦ ms¦ ph¦ pr¦ pc¦ ss¦ sc
0.51155 | 9.58 | 383 | 738 | 875 | 12.2 | 17.5 | 1020 | 757 | 1159 | 2162 | 2.9 | 22 | 159.1 | -7 | 182.0861 | 75.15 | 72.15 | 810.3 | 22 | me¦ ms¦ ph¦ pr¦ pc¦ ss¦ sc
0.51156 | 9.615 | 384 | 730 | 879 | 12.2 | 17.5 | 1025 | 758 | 1164 | 2165 | 2.9 | 22 | 160.6 | -7 | 182.0852 | 75.13 | 72.15 | 809.5 | 22 | me¦ ms¦ ph¦ pr¦ pc¦ ss¦ sc
0.51157 | 9.647 | 385 | 725 | 882 | 12.2 | 17.5 | 1029 | 758 | 1169 | 2165 | 2.9 | 22 | 162.2 | -7 | 182.085 | 75.12 | 72.16 | 809.2 | 23 | me¦ ms¦ ph¦ pr¦ pc¦ ss¦ sc
0.51159 | 9.684 | 385 | 721 | 881 | 12.2 | 17.5 | 1032 | 759 | 1172 | 2168 | 2.9 | 22.1 | 163.5 | -7 | 182.0836 | 75.05 | 72.13 | 808.3 | 22 | me¦ ms¦ ph¦ pr¦ pc¦ ss¦ sc
0.5116 | 9.719 | 387 | 717 | 860 | 12.2 | 17.4 | 1038 | 760 | 1179 | 2111 | 2.9 | 22.1 | 164.5 | -7 | 182.0817 | 75.13 | 72.17 | 808.3 | 23 | me¦ ms¦ ph¦ pr¦ pc¦ ss¦ sc
0.51161 | 9.754 | 386 | 712 | 859 | 12.3 | 17.4 | 1044 | 760 | 1200 | 2111 | 2.9 | 22.2 | 165.1 | -7 | 182.081 | 75.07 | 72.18 | 807.4 | 23 | me¦ ms¦ ph¦ pr¦ pc¦ ss¦ sc
0.51162 | 9.794 | 388 | 709 | 862 | 12.3 | 17.4 | 1051 | 761 | 1208 | 2113 | 2.9 | 22.2 | 165.7 | -7 | 182.0787 | 75.06 | 72.14 | 806.9 | 24 | me¦ ms¦ ph¦ pr¦ pc¦ ss¦ sc
0.51163 | 9.83 | 387 | 705 | 862 | 12.3 | 17.4 | 1059 | 761 | 1217 | 2113 | 2.9 | 22.3 | 166.2 | -7 | 182.0795 | 74.97 | 72.1 | 805.8 | 24 | me¦ ms¦ ph¦ pr¦ pc¦ ss¦ sc
0.51164 | 9.868 | 389 | 702 | 865 | 12.3 | 17.4 | 1063 | 762 | 1221 | 2116 | 2.9 | 22.3 | 166.6 | -8 | 182.0787 | 74.93 | 72.13 | 805.5 | 25 | me¦ ms¦ ph¦ pr¦ pc¦ ss¦ sc
0.51166 | 9.9 | 388 | 698 | 864 | 12.3 | 17.4 | 1067 | 763 | 1226 | 2119 | 2.9 | 22.4 | 167 | -8 | 182.0792 | 74.91 | 72.1 | 804.7 | 25 | me¦ ms¦ ph¦ pr¦ pc¦ ss¦ sc
0.51167 | 9.934 | 390 | 694 | 867 | 12.4 | 17.4 | 1069 | 763 | 1243 | 2119 | 2.9 | 22.4 | 167.4 | -8 | 182.0767 | 74.95 | 72.1 | 803.8 | 26 | me¦ ms¦ ph¦ pr¦ pc¦ ss¦ sc
0.51168 | 9.968 | 389 | 690 | 866 | 12.5 | 17.4 | 1070 | 764 | 1258 | 2122 | 2.9 | 22.5 | 167.7 | -8 | 182.0759 | 74.89 | 72.13 | 803.1 | 26 | me¦ ms¦ ph¦ pr¦ pc¦ ss¦ sc
0.51169 | 10.005 | 391 | 688 | 869 | 12.5 | 17.4 | 1069 | 765 | 1257 | 2124 | 2.9 | 22.5 | 168.6 | -8 | 182.0743 | 74.86 | 72.12 | 801.9 | 26 | me¦ ms¦ ph¦ pr¦ pc¦ ss¦ sc
0.5117 | 10.041 | 390 | 685 | 868 | 12.6 | 17.4 | 1067 | 765 | 1270 | 2124 | 2.9 | 22.6 | 169.6 | -8 | 182.075 | 74.82 | 72.06 | 801.9 | 27 | me¦ ms¦ ph¦ pr¦ pc¦ ss¦ sc
0.51171 | 10.079 | 392 | 682 | 848 | 12.6 | 17.3 | 1058 | 766 | 1259 | 2070 | 2.9 | 22.6 | 169.9 | -7 | 182.0721 | 74.9 | 72.06 | 801.3 | 27 | me¦ ms¦ ph¦ pr¦ pc¦ ss¦ sc
0.51172 | 10.115 | 392 | 679 | 847 | 12.6 | 17.3 | 1048 | 767 | 1247 | 2072 | 2.9 | 22.7 | 170.3 | -7 | 182.0702 | 74.89 | 72.1 | 801 | 27 | me¦ ms¦ ph¦ pr¦ pc¦ ss¦ sc
0.51174 | 10.151 | 393 | 677 | 850 | 12.5 | 17.3 | 1037 | 767 | 1220 | 2072 | 2.9 | 22.7 | 170.1 | -7 | 182.0709 | 74.9 | 72.06 | 800.3 | 26 | me¦ ms¦ ph¦ pr¦ pc¦ ss¦ sc
0.51175 | 10.192 | 393 | 676 | 850 | 12.5 | 17.3 | 1024 | 768 | 1204 | 2075 | 2.9 | 22.8 | 170.2 | -6 | 182.0671 | 74.91 | 72.03 | 799.2 | 26 | me¦ ms¦ ph¦ pr¦ pc¦ ss¦ sc
0.51176 | 10.237 | 395 | 675 | 854 | 12.4 | 17.3 | 1012 | 768 | 1176 | 2075 | 2.9 | 22.8 | 170.3 | -6 | 182.0653 | 74.98 | 72.07 | 798.5 | 26 | me¦ ms¦ ph¦ pr¦ pc¦ ss¦ sc
0.51177 | 10.282 | 395 | 675 | 854 | 12.3 | 17.3 | 997 | 769 | 1145 | 2078 | 2.9 | 22.9 | 170.4 | -6 | 182.0608 | 74.98 | 72.04 | 797.8 | 25 | me¦ ms¦ ph¦ pr¦ pc¦ ss¦ sc
0.51178 | 10.329 | 396 | 674 | 858 | 12.4 | 17.3 | 980 | 769 | 1139 | 2078 | 2.9 | 22.9 | 169.9 | -5 | 182.0598 | 74.99 | 72.05 | 796.8 | 25 | me¦ ms¦ ph¦ pr¦ pc¦ ss¦ sc
0.51179 | 10.377 | 397 | 673 | 858 | 12.4 | 17.3 | 963 | 770 | 1119 | 2081 | 2.9 | 23 | 169.8 | -5 | 182.0589 | 75 | 72.05 | 795.9 | 25 | me¦ ms¦ ph¦ pr¦ pc¦ ss¦ sc
0.51181 | 10.426 | 398 | 674 | 862 | 12.5 | 17.3 | 946 | 770 | 1112 | 2081 | 2.9 | 23 | 169.6 | -5 | 182.0579 | 74.97 | 72.01 | 794.5 | 24 | me¦ ms¦ ph¦ pr¦ pc¦ ss¦ sc
0.51182 | 10.476 | 399 | 675 | 840 | 12.5 | 17.2 | 928 | 770 | 1091 | 2026 | 2.9 | 23.1 | 169.5 | -5 | 182.0561 | 74.98 | 72 | 793.8 | 24 | me¦ ms¦ ph¦ pr¦ pc¦ ss¦ sc
0.51183 | 10.524 | 400 | 676 | 844 | 12.6 | 17.2 | 909 | 771 | 1082 | 2028 | 2.9 | 23.1 | 169.6 | -5 | 182.0561 | 74.97 | 72.01 | 793.3 | 24 | me¦ ms¦ ph¦ pr¦ pc¦ ss¦ sc
0.51184 | 10.571 | 400 | 676 | 844 | 12.6 | 17.2 | 890 | 771 | 1059 | 2028 | 2.9 | 23.2 | 169.1 | -5 | 182.0533 | 74.96 | 72 | 791.9 | 24 | me¦ ms¦ ph¦ pr¦ pc¦ ss¦ sc
0.51186 | 10.616 | 400 | 676 | 844 | 12.5 | 17.2 | 866 | 771 | 1018 | 2028 | 2.9 | 23.3 | 168.5 | -5 | 182.0542 | 74.87 | 72 | 790.9 | 25 | me¦ ms¦ ph¦ pr¦ pc¦ ss¦ sc
0.51187 | 10.664 | 402 | 679 | 847 | 12.4 | 17.2 | 852 | 771 | 990 | 2028 | 2.9 | 23.3 | 168.3 | -5 | 182.0498 | 74.8 | 71.98 | 790.5 | 26 | me¦ ms¦ ph¦ pr¦ pc¦ ss¦ sc
0.51189 | 10.704 | 402 | 681 | 847 | 12.3 | 17.2 | 840 | 771 | 965 | 2028 | 2.9 | 23.4 | 168.5 | -6 | 182.0521 | 74.75 | 71.98 | 789.9 | 27 | me¦ ms¦ ph¦ pr¦ pc¦ ss¦ sc
0.5119 | 10.751 | 404 | 685 | 851 | 12.1 | 17.2 | 835 | 772 | 938 | 2031 | 2.9 | 23.4 | 168.1 | -6 | 182.0515 | 74.73 | 71.98 | 789.3 | 29 | me¦ ms¦ ph¦ pr¦ pc¦ ss¦ sc
0.51191 | 10.788 | 405 | 687 | 854 | 11.9 | 17.2 | 837 | 772 | 919 | 2031 | 2.9 | 23.4 | 168.5 | -6 | 182.0543 | 74.76 | 71.97 | 788.6 | 29 | me¦ ms¦ ph¦ pr¦ pc¦ ss¦ sc
0.51192 | 10.823 | 405 | 689 | 853 | 11.8 | 17.2 | 850 | 772 | 923 | 2031 | 2.9 | 23.5 | 168.4 | -6 | 182.0519 | 74.74 | 71.95 | 787.9 | 29 | me¦ ms¦ ph¦ pr¦ pc¦ ss¦ sc
0.51193 | 10.867 | 406 | 692 | 856 | 11.6 | 17.2 | 870 | 772 | 925 | 2031 | 2.9 | 23.5 | 168.2 | -5 | 182.0475 | 74.77 | 71.96 | 788.1 | 29 | me¦ ms¦ ph¦ pr¦ pc¦ ss¦ sc
0.51194 | 10.894 | 406 | 690 | 833 | 11.5 | 17.1 | 896 | 772 | 943 | 1979 | 2.9 | 23.6 | 167 | -5 | 182.0557 | 74.78 | 71.95 | 786.7 | 28 | me¦ ms¦ ph¦ pr¦ pc¦ ss¦ sc
0.51196 | 10.932 | 407 | 692 | 836 | 11.5 | 17.1 | 925 | 773 | 973 | 1982 | 2.9 | 23.6 | 166.3 | -5 | 182.0521 | 74.89 | 71.95 | 786.1 | 27 | me¦ ms¦ ph¦ pr¦ pc¦ ss¦ sc
0.51197 | 10.966 | 407 | 695 | 835 | 11.5 | 17.1 | 951 | 773 | 1001 | 1982 | 2.9 | 23.7 | 166.3 | -5 | 182.0547 | 74.85 | 71.96 | 785.4 | 26 | me¦ ms¦ ph¦ pr¦ pc¦ ss¦ sc
0.51198 | 11.007 | 408 | 698 | 838 | 11.5 | 17.1 | 969 | 773 | 1020 | 1982 | 2.9 | 23.7 | 165.8 | -5 | 182.0476 | 74.79 | 71.92 | 784.6 | 27 | me¦ ms¦ ph¦ pr¦ pc¦ ss¦ sc
0.51199 | 11.027 | 407 | 697 | 836 | 11.5 | 17.1 | 975 | 774 | 1026 | 1984 | 2.9 | 23.8 | 165.6 | -5 | 182.054 | 74.78 | 71.94 | 785.1 | 28 | me¦ ms¦ ph¦ pr¦ pc¦ ss¦ sc
0.512 | 11.079 | 409 | 704 | 840 | 11.6 | 17.1 | 972 | 774 | 1034 | 1984 | 2.9 | 23.8 | 165.3 | -5 | 182.0415 | 74.8 | 71.94 | 784.3 | 28 | me¦ ms¦ ph¦ pr¦ pc¦ ss¦ sc
0.51201 | 11.114 | 409 | 706 | 839 | 11.6 | 17.1 | 959 | 775 | 1020 | 1987 | 2.9 | 23.9 | 164.5 | -5 | 182.0474 | 74.79 | 71.93 | 784.4 | 28 | me¦ ms¦ ph¦ pr¦ pc¦ ss¦ sc
0.51203 | 11.142 | 410 | 707 | 841 | 11.7 | 17.1 | 944 | 775 | 1015 | 1987 | 2.9 | 23.9 | 163.9 | -5 | 182.0478 | 74.81 | 71.9 | 783.6 | 28 | me¦ ms¦ ph¦ pr¦ pc¦ ss¦ sc
0.51214 | 11.471 | 413 | 797 | 848 | 12.2 | 17.1 | 884 | 775 | 1004 | 1987 | 2.9 | 24.4 | 163.7 | -5 | 182.0367 | 74.89 | 71.85 | 779.5 | 25 | me¦ ms¦ ph¦ pr¦ pc¦ ss¦ sc
0.51226 | 11.778 | 416 | 878 | 832 | 12.5 | 17 | 877 | 775 | 1031 | 1937 | 2.9 | 24.9 | 161.8 | -4 | 182.0382 | 74.94 | 71.82 | 774.8 | 26 | me¦ ms¦ ph¦ pr¦ pc¦ ss¦ sc
0.51237 | 12.034 | 416 | 945 | 833 | 12.4 | 17 | 821 | 776 | 954 | 1940 | 2.9 | 25.4 | 160.1 | -5 | 182.0236 | 74.97 | 71.77 | 770.2 | 26 | me¦ ms¦ ph¦ pr¦ pc¦ ss¦ sc
0.51238 | 12.055 | 417 | 938 | 835 | 12.4 | 17 | 820 | 776 | 953 | 1940 | 2.9 | 25.4 | 159.9 | -5 | 182.0329 | 75 | 71.78 | 769.9 | 26 | me¦ ms¦ ph¦ pr¦ pc¦ ss¦ sc
0.5124 | 12.09 | 417 | 936 | 834 | 12.4 | 17 | 820 | 776 | 953 | 1940 | 2.9 | 25.5 | 160.4 | -5 | 182.024 | 75.02 | 71.78 | 769.5 | 26 | me¦ ms¦ ph¦ pr¦ pc¦ ss¦ sc
0.51241 | 12.113 | 418 | 931 | 836 | 12.4 | 17 | 820 | 776 | 953 | 1940 | 2.9 | 25.5 | 160.6 | -4 | 182.0313 | 74.9 | 71.69 | 769.1 | 26 | me¦ ms¦ ph¦ pr¦ pc¦ ss¦ sc
0.51242 | 12.139 | 417 | 927 | 834 | 12.4 | 17 | 821 | 776 | 954 | 1940 | 2.9 | 25.6 | 160.5 | -4 | 182.0265 | 74.96 | 71.77 | 769.2 | 26 | me¦ ms¦ ph¦ pr¦ pc¦ ss¦ sc
0.51243 | 12.16 | 418 | 920 | 836 | 12.4 | 17 | 824 | 776 | 958 | 1940 | 2.9 | 25.6 | 160.6 | -4 | 182.0226 | 74.98 | 71.73 | 768.5 | 26 | me¦ ms¦ ph¦ pr¦ pc¦ ss¦ sc
0.51244 | 12.182 | 417 | 914 | 834 | 12.4 | 17 | 826 | 776 | 960 | 1940 | 2.9 | 25.7 | 160.4 | -5 | 182.0244 | 74.95 | 71.69 | 768.1 | 25 | me¦ ms¦ ph¦ pr¦ pc¦ ss¦ sc
0.51245 | 12.204 | 417 | 907 | 835 | 12.4 | 17 | 827 | 776 | 961 | 1940 | 2.9 | 25.7 | 160.2 | -5 | 182.0273 | 74.96 | 71.7 | 767.8 | 26 | me¦ ms¦ ph¦ pr¦ pc¦ ss¦ sc
0.51258 | 12.452 | 416 | 971 | 833 | 12.7 | 17 | 862 | 776 | 1038 | 1940 | 2.9 | 26.3 | 159.4 | -4 | 182.0211 | 74.89 | 71.71 | 762.9 | 27 | me¦ ms¦ ph¦ pr¦ pc¦ ss¦ sc
0.51259 | 12.478 | 417 | 966 | 835 | 12.7 | 17 | 864 | 777 | 1040 | 1942 | 2.9 | 26.3 | 159.3 | -4 | 182.0141 | 74.86 | 71.62 | 762.5 | 27 | me¦ ms¦ ph¦ pr¦ pc¦ ss¦ sc
0.5126 | 12.5 | 416 | 961 | 813 | 12.7 | 16.9 | 868 | 777 | 1045 | 1895 | 2.9 | 26.4 | 158.9 | -3 | 182.0214 | 74.87 | 71.65 | 762.3 | 28 | me¦ ms¦ ph¦ pr¦ pc¦ ss¦ sc
0.51272 | 12.746 | 418 | 1024 | 816 | 12.6 | 16.9 | 922 | 777 | 1097 | 1895 | 2.9 | 26.8 | 163.6 | -5 | 182.0121 | 74.83 | 71.63 | 759.2 | 28 | me¦ ms¦ ph¦ pr¦ pc¦ ss¦ sc
0.51273 | 12.767 | 417 | 1013 | 814 | 12.5 | 16.9 | 921 | 777 | 1083 | 1895 | 2.9 | 26.9 | 164 | -5 | 182.0112 | 74.81 | 71.64 | 758.6 | 28 | me¦ ms¦ ph¦ pr¦ pc¦ ss¦ sc
0.51274 | 12.786 | 418 | 1006 | 816 | 12.5 | 16.9 | 925 | 778 | 1088 | 1897 | 2.9 | 26.9 | 165.1 | -5 | 182.0117 | 74.82 | 71.62 | 758.9 | 29 | me¦ ms¦ ph¦ pr¦ pc¦ ss¦ sc
0.51275 | 12.804 | 417 | 1000 | 814 | 12.5 | 16.9 | 931 | 778 | 1095 | 1897 | 2.9 | 27 | 165.7 | -5 | 182.0116 | 74.91 | 71.68 | 758.9 | 29 | me¦ ms¦ ph¦ pr¦ pc¦ ss¦ sc
0.51277 | 12.825 | 418 | 995 | 815 | 12.5 | 16.9 | 940 | 778 | 1105 | 1897 | 2.9 | 27 | 165.8 | -5 | 182.0098 | 74.95 | 71.64 | 758.4 | 28 | me¦ ms¦ ph¦ pr¦ pc¦ ss¦ sc
0.51289 | 13.012 | 414 | 1041 | 809 | 12.7 | 16.9 | 1024 | 779 | 1233 | 1899 | 2.9 | 27.6 | 169 | -7 | 182.0047 | 75 | 71.59 | 755.8 | 25 | me¦ ms¦ ph¦ pr¦ pc¦ ss¦ sc
0.51291 | 13.035 | 415 | 1037 | 810 | 12.7 | 16.9 | 1026 | 779 | 1236 | 1899 | 2.9 | 27.6 | 170.6 | -6 | 182.0048 | 75 | 71.59 | 755.4 | 26 | me¦ ms¦ ph¦ pr¦ pc¦ ss¦ sc
0.51292 | 13.054 | 414 | 1033 | 809 | 12.7 | 16.9 | 1026 | 780 | 1236 | 1902 | 2.9 | 27.7 | 172.1 | -6 | 182.0052 | 74.97 | 71.58 | 755 | 26 | me¦ ms¦ ph¦ pr¦ pc¦ ss¦ sc
0.51293 | 13.074 | 415 | 1028 | 810 | 12.7 | 16.9 | 1024 | 780 | 1233 | 1902 | 2.9 | 27.7 | 172.3 | -6 | 182.0042 | 74.95 | 71.57 | 754.3 | 26 | me¦ ms¦ ph¦ pr¦ pc¦ ss¦ sc
0.51294 | 13.094 | 414 | 1024 | 808 | 12.7 | 16.9 | 1023 | 781 | 1232 | 1904 | 2.9 | 27.8 | 172.6 | -6 | 182.0023 | 74.99 | 71.62 | 754.2 | 26 | me¦ ms¦ ph¦ pr¦ pc¦ ss¦ sc
0.51295 | 13.114 | 415 | 1019 | 790 | 12.7 | 16.8 | 1021 | 781 | 1230 | 1859 | 2.9 | 27.8 | 173.3 | -6 | 182.0023 | 74.99 | 71.59 | 754.1 | 26 | me¦ ms¦ ph¦ pr¦ pc¦ ss¦ sc
0.51313 | 13.114 | 415 | 1007 | 790 | 12.7 | 16.8 | 1021 | 782 | 1230 | 1861 | 2.9 | 27.8 | 173.3 | -6 | 182.0023 | 74.99 | 71.59 | 754.1 | 26 | me¦ ms¦ ph¦ pr¦ pc¦ ss¦ sc
0.51314 | 13.343 | 414 | 1066 | 790 | 12.5 | 16.8 | 1017 | 782 | 1196 | 1861 | 2.9 | 28.3 | 175.7 | -6 | 181.9935 | 74.98 | 71.58 | 750 | 26 | me¦ ms¦ ph¦ pr¦ pc¦ ss¦ sc
0.51315 | 13.343 | 414 | 1054 | 790 | 12.5 | 16.8 | 1017 | 782 | 1196 | 1861 | 2.9 | 28.3 | 175.7 | -6 | 181.9935 | 74.98 | 71.58 | 750 | 26 | me¦ ms¦ ph¦ pr¦ pc¦ ss¦ sc
0.51316 | 13.588 | 416 | 1119 | 793 | 12.2 | 16.8 | 995 | 783 | 1130 | 1864 | 2.9 | 28.7 | 168.3 | -3 | 181.9783 | 74.92 | 71.58 | 746.4 | 27 | me¦ ms¦ ph¦ pr¦ pc¦ ss¦ sc
0.51317 | 13.588 | 416 | 1108 | 793 | 12.2 | 16.8 | 995 | 783 | 1130 | 1864 | 2.9 | 28.7 | 168.3 | -3 | 181.9783 | 74.92 | 71.58 | 746.4 | 27 | me¦ ms¦ ph¦ pr¦ pc¦ ss¦ sc
0.51318 | 13.626 | 417 | 1110 | 795 | 12.1 | 16.8 | 978 | 784 | 1098 | 1866 | 2.9 | 28.7 | 167.3 | -3 | 181.9775 | 74.89 | 71.56 | 746.1 | 27 | me¦ ms¦ ph¦ pr¦ pc¦ ss¦ sc
0.51319 | 13.662 | 417 | 1109 | 795 | 12 | 16.8 | 961 | 784 | 1067 | 1866 | 3 | 28.8 | 166.6 | -4 | 181.9763 | 74.96 | 71.59 | 745.3 | 27 | me¦ ms¦ ph¦ pr¦ pc¦ ss¦ sc
0.51321 | 13.699 | 418 | 1109 | 797 | 11.9 | 16.8 | 947 | 784 | 1040 | 1866 | 2.9 | 28.8 | 167.7 | -4 | 181.9752 | 74.97 | 71.55 | 745.1 | 27 | me¦ ms¦ ph¦ pr¦ pc¦ ss¦ sc
0.51322 | 13.737 | 418 | 1109 | 796 | 11.8 | 16.8 | 932 | 785 | 1013 | 1869 | 2.9 | 28.9 | 169.1 | -4 | 181.9744 | 74.99 | 71.6 | 745 | 27 | me¦ ms¦ ph¦ pr¦ pc¦ ss¦ sc
0.51334 | 13.769 | 419 | 1108 | 798 | 11.7 | 16.8 | 921 | 785 | 990 | 1869 | 2.9 | 28.9 | 170 | -4 | 181.9769 | 74.9 | 71.56 | 745.3 | 27 | me¦ ms¦ ph¦ pr¦ pc¦ ss¦ sc
0.51336 | 13.99 | 417 | 1164 | 776 | 10.8 | 16.7 | 1044 | 785 | 1023 | 1825 | 2.9 | 29.5 | 166.9 | -5 | 181.9804 | 74.95 | 71.51 | 748.2 | 27 | me¦ ms¦ ph¦ pr¦ pc¦ ss¦ sc
0.51337 | 14.003 | 417 | 1155 | 777 | 11 | 16.7 | 1053 | 786 | 1053 | 1827 | 2.9 | 29.5 | 166.9 | -4 | 181.9792 | 74.96 | 71.52 | 748.1 | 27 | me¦ ms¦ ph¦ pr¦ pc¦ ss¦ sc
0.51338 | 14.011 | 417 | 1144 | 777 | 11.1 | 16.7 | 1061 | 786 | 1071 | 1827 | 2.9 | 29.5 | 165.9 | -4 | 181.9811 | 74.94 | 71.53 | 747.5 | 27 | me¦ ms¦ ph¦ pr¦ pc¦ ss¦ sc
0.51339 | 14.019 | 416 | 1133 | 775 | 11.3 | 16.7 | 1064 | 787 | 1096 | 1830 | 2.9 | 29.6 | 164.4 | -4 | 181.9816 | 74.98 | 71.53 | 747.8 | 27 | me¦ ms¦ ph¦ pr¦ pc¦ ss¦ sc
0.5134 | 14.029 | 417 | 1122 | 775 | 11.5 | 16.7 | 1065 | 787 | 1121 | 1830 | 2.9 | 29.6 | 164 | -4 | 181.9805 | 75 | 71.52 | 747.7 | 27 | me¦ ms¦ ph¦ pr¦ pc¦ ss¦ sc
0.51341 | 14.037 | 415 | 1109 | 773 | 11.7 | 16.7 | 1065 | 788 | 1145 | 1832 | 3 | 29.7 | 163.5 | -4 | 181.9814 | 74.95 | 71.5 | 747.2 | 27 | me¦ ms¦ ph¦ pr¦ pc¦ ss¦ sc
0.51343 | 14.047 | 416 | 1097 | 774 | 11.8 | 16.7 | 1064 | 788 | 1156 | 1832 | 2.9 | 29.7 | 163.4 | -4 | 181.98 | 74.94 | 71.51 | 747.6 | 27 | me¦ ms¦ ph¦ pr¦ pc¦ ss¦ sc
0.51344 | 14.053 | 414 | 1084 | 772 | 12 | 16.7 | 1064 | 789 | 1182 | 1834 | 2.9 | 29.8 | 163.9 | -4 | 181.9813 | 74.91 | 71.49 | 747.2 | 27 | me¦ ms¦ ph¦ pr¦ pc¦ ss¦ sc
0.51345 | 14.061 | 415 | 1072 | 772 | 12 | 16.7 | 1064 | 789 | 1182 | 1834 | 2.9 | 29.8 | 163.6 | -4 | 181.9825 | 74.91 | 71.5 | 747.5 | 27 | me¦ ms¦ ph¦ pr¦ pc¦ ss¦ sc
0.51346 | 14.068 | 414 | 1059 | 770 | 12.1 | 16.7 | 1067 | 790 | 1198 | 1837 | 2.9 | 29.9 | 163.1 | -4 | 181.9812 | 74.93 | 71.5 | 747.6 | 28 | me¦ ms¦ ph¦ pr¦ pc¦ ss¦ sc
0.51347 | 14.074 | 414 | 1048 | 770 | 12.1 | 16.7 | 1072 | 791 | 1204 | 1839 | 2.9 | 29.9 | 162.8 | -4 | 181.9817 | 74.95 | 71.49 | 747.6 | 28 | me¦ ms¦ ph¦ pr¦ pc¦ ss¦ sc
0.51348 | 14.078 | 412 | 1034 | 750 | 12.2 | 16.6 | 1076 | 791 | 1222 | 1797 | 3 | 30 | 162.2 | -5 | 181.9832 | 74.98 | 71.5 | 747.3 | 27 | me¦ ms¦ ph¦ pr¦ pc¦ ss¦ sc
0.5135 | 14.08 | 413 | 1022 | 750 | 12.2 | 16.6 | 1080 | 792 | 1227 | 1800 | 2.9 | 30 | 161.8 | -4 | 181.9833 | 75 | 71.45 | 747.5 | 27 | me¦ ms¦ ph¦ pr¦ pc¦ ss¦ sc
0.51351 | 14.083 | 411 | 1009 | 748 | 12.3 | 16.6 | 1080 | 792 | 1241 | 1800 | 2.9 | 30.1 | 161.9 | -4 | 181.9837 | 75.02 | 71.49 | 747.3 | 26 | me¦ ms¦ ph¦ pr¦ pc¦ ss¦ sc
0.51352 | 14.085 | 411 | 998 | 748 | 12.4 | 16.6 | 1076 | 793 | 1251 | 1802 | 2.9 | 30.1 | 161.8 | -4 | 181.984 | 75.02 | 71.48 | 747.4 | 25 | me¦ ms¦ ph¦ pr¦ pc¦ ss¦ sc
0.51353 | 14.087 | 410 | 988 | 746 | 12.4 | 16.6 | 1070 | 793 | 1244 | 1802 | 2.9 | 30.2 | 162 | -4 | 181.9832 | 75.1 | 71.49 | 747.3 | 26 | me¦ ms¦ ph¦ pr¦ pc¦ ss¦ sc
0.51354 | 14.09 | 410 | 976 | 746 | 12.4 | 16.6 | 1063 | 794 | 1236 | 1804 | 2.9 | 30.2 | 161.8 | -4 | 181.9847 | 75.07 | 71.43 | 747.7 | 25 | me¦ ms¦ ph¦ pr¦ pc¦ ss¦ sc
0.51355 | 14.093 | 409 | 969 | 744 | 12.5 | 16.6 | 1056 | 794 | 1242 | 1804 | 2.9 | 30.3 | 161 | -4 | 181.9844 | 75.05 | 71.42 | 747.8 | 25 | me¦ ms¦ ph¦ pr¦ pc¦ ss¦ sc
0.51356 | 14.096 | 409 | 958 | 744 | 12.5 | 16.6 | 1049 | 795 | 1234 | 1806 | 2.9 | 30.3 | 160.1 | -4 | 181.9847 | 75.1 | 71.43 | 747.7 | 25 | me¦ ms¦ ph¦ pr¦ pc¦ ss¦ sc
0.51358 | 14.099 | 408 | 949 | 742 | 12.5 | 16.6 | 1043 | 795 | 1227 | 1806 | 2.9 | 30.4 | 159.9 | -4 | 181.9846 | 75.13 | 71.45 | 747.3 | 25 | me¦ ms¦ ph¦ pr¦ pc¦ ss¦ sc
0.51359 | 14.102 | 408 | 937 | 742 | 12.6 | 16.6 | 1038 | 796 | 1235 | 1809 | 2.9 | 30.4 | 160.5 | -3 | 181.9844 | 75.14 | 71.47 | 747.5 | 24 | me¦ ms¦ ph¦ pr¦ pc¦ ss¦ sc
0.5136 | 14.104 | 406 | 932 | 739 | 12.6 | 16.6 | 1032 | 796 | 1228 | 1809 | 2.9 | 30.5 | 159.5 | -3 | 181.9846 | 75.13 | 71.43 | 747.9 | 24 | me¦ ms¦ ph¦ pr¦ pc¦ ss¦ sc
0.51361 | 14.106 | 406 | 916 | 739 | 12.7 | 16.6 | 1029 | 796 | 1239 | 1809 | 2.9 | 30.5 | 158.6 | -4 | 181.9839 | 75.18 | 71.46 | 747.7 | 24 | me¦ ms¦ ph¦ pr¦ pc¦ ss¦ sc
0.51362 | 14.108 | 405 | 906 | 737 | 12.8 | 16.6 | 1025 | 797 | 1250 | 1811 | 2.9 | 30.6 | 157.6 | -3 | 181.985 | 75.12 | 71.39 | 748.2 | 23 | me¦ ms¦ ph¦ pr¦ pc¦ ss¦ sc
0.51363 | 14.111 | 405 | 898 | 721 | 12.9 | 16.5 | 1022 | 797 | 1261 | 1771 | 3 | 30.6 | 156.8 | -3 | 181.9851 | 75.12 | 71.43 | 747.6 | 24 | me¦ ms¦ ph¦ pr¦ pc¦ ss¦ sc
0.51365 | 14.113 | 404 | 799 | 719 | 12.9 | 16.5 | 1020 | 798 | 1259 | 1773 | 3 | 30.7 | 156.5 | -3 | 181.9854 | 75.1 | 71.41 | 747.9 | 24 | me¦ ms¦ ph¦ pr¦ pc¦ ss¦ sc
0.51366 | 14.116 | 404 | 707 | 719 | 13 | 16.5 | 1018 | 798 | 1272 | 1773 | 2.9 | 30.7 | 156.3 | -3 | 181.9858 | 75.13 | 71.45 | 748 | 24 | me¦ ms¦ ph¦ pr¦ pc¦ ss¦ sc
0.51367 | 14.119 | 403 | 630 | 717 | 13 | 16.5 | 1016 | 798 | 1270 | 1773 | 2.9 | 30.8 | 155.9 | -4 | 181.9865 | 75.15 | 71.46 | 748.4 | 24 | me¦ ms¦ ph¦ pr¦ pc¦ ss¦ sc
0.51368 | 14.118 | 403 | 624 | 717 | 13 | 16.5 | 1015 | 799 | 1268 | 1775 | 2.9 | 30.8 | 155.7 | -4 | 181.9858 | 75.09 | 71.41 | 748.7 | 24 | me¦ ms¦ ph¦ pr¦ pc¦ ss¦ sc
0.51369 | 14.121 | 402 | 614 | 714 | 13 | 16.5 | 1012 | 799 | 1265 | 1775 | 3 | 30.9 | 155.7 | -4 | 181.9863 | 75.07 | 71.4 | 748.6 | 25 | me¦ ms¦ ph¦ pr¦ pc¦ ss¦ sc
0.5137 | 14.123 | 402 | 607 | 715 | 13 | 16.5 | 1007 | 800 | 1258 | 1777 | 2.9 | 30.9 | 156.5 | -3 | 181.9855 | 75.04 | 71.36 | 749.2 | 25 | me¦ ms¦ ph¦ pr¦ pc¦ ss¦ sc
0.51372 | 14.129 | 401 | 601 | 713 | 13 | 16.5 | 1001 | 800 | 1251 | 1777 | 2.9 | 31 | 156.1 | -3 | 181.9864 | 75.04 | 71.39 | 749.1 | 25 | me¦ ms¦ ph¦ pr¦ pc¦ ss¦ sc
0.51373 | 14.13 | 401 | 595 | 713 | 13 | 16.5 | 991 | 800 | 1238 | 1777 | 2.9 | 31 | 156 | -3 | 181.9865 | 75.01 | 71.4 | 749.3 | 25 | me¦ ms¦ ph¦ pr¦ pc¦ ss¦ sc
0.51374 | 14.131 | 399 | 589 | 710 | 13 | 16.5 | 980 | 801 | 1225 | 1780 | 2.9 | 31.1 | 155.8 | -4 | 181.9877 | 75.02 | 71.4 | 748.9 | 26 | me¦ ms¦ ph¦ pr¦ pc¦ ss¦ sc
0.51375 | 14.129 | 399 | 582 | 710 | 13 | 16.5 | 966 | 801 | 1207 | 1780 | 2.9 | 31.1 | 155.3 | -4 | 181.9876 | 75.03 | 71.41 | 748.8 | 26 | me¦ ms¦ ph¦ pr¦ pc¦ ss¦ sc
0.51376 | 14.129 | 398 | 507 | 708 | 13 | 16.5 | 950 | 801 | 1187 | 1780 | 2.9 | 31.2 | 155.2 | -4 | 181.9875 | 75.05 | 71.41 | 748.6 | 26 | me¦ ms¦ ph¦ pr¦ pc¦ ss¦ sc
0.51377 | 14.128 | 398 | 498 | 708 | 13.1 | 16.5 | 932 | 801 | 1179 | 1780 | 2.9 | 31.2 | 154.7 | -4 | 181.9876 | 74.95 | 71.39 | 748.2 | 26 | me¦ ms¦ ph¦ pr¦ pc¦ ss¦ sc
0.51378 | 14.126 | 398 | 491 | 708 | 13.1 | 16.5 | 915 | 802 | 1158 | 1782 | 2.9 | 31.2 | 153.7 | -4 | 181.9895 | 74.98 | 71.39 | 748.5 | 27 | me¦ ms¦ ph¦ pr¦ pc¦ ss¦ sc
0.5138 | 14.123 | 397 | 416 | 705 | 13.1 | 16.5 | 900 | 802 | 1139 | 1782 | 2.9 | 31.3 | 153.1 | -5 | 181.9895 | 74.99 | 71.39 | 748.8 | 27 | me¦ ms¦ ph¦ pr¦ pc¦ ss¦ sc
0.51381 | 14.12 | 396 | 409 | 705 | 13.1 | 16.5 | 887 | 802 | 1122 | 1782 | 2.9 | 31.3 | 154.3 | -5 | 181.9895 | 74.94 | 71.36 | 748.8 | 27 | me¦ ms¦ ph¦ pr¦ pc¦ ss¦ sc
0.51382 | 14.121 | 395 | 403 | 688 | 13.1 | 16.4 | 875 | 802 | 1107 | 1743 | 2.9 | 31.4 | 155.7 | -5 | 181.9888 | 74.9 | 71.35 | 748.9 | 27 | me¦ ms¦ ph¦ pr¦ pc¦ ss¦ sc
0.51383 | 14.12 | 395 | 397 | 688 | 13.1 | 16.4 | 862 | 802 | 1091 | 1743 | 2.9 | 31.4 | 156.7 | -5 | 181.9911 | 74.91 | 71.36 | 749.3 | 28 | me¦ ms¦ ph¦ pr¦ pc¦ ss¦ sc
0.51384 | 14.117 | 394 | 390 | 685 | 13.2 | 16.4 | 851 | 802 | 1091 | 1743 | 2.9 | 31.5 | 156.7 | -5 | 181.9921 | 74.88 | 71.34 | 749.8 | 28 | me¦ ms¦ ph¦ pr¦ pc¦ ss¦ sc
0.51385 | 14.11 | 394 | 331 | 685 | 13.2 | 16.4 | 840 | 802 | 1076 | 1743 | 3 | 31.5 | 156.8 | -4 | 181.9918 | 74.89 | 71.31 | 749.9 | 29 | me¦ ms¦ ph¦ pr¦ pc¦ ss¦ sc
0.51387 | 14.108 | 392 | 324 | 683 | 13.3 | 16.4 | 831 | 802 | 1079 | 1743 | 2.9 | 31.6 | 157.4 | -4 | 181.9929 | 74.88 | 71.31 | 750.7 | 29 | me¦ ms¦ ph¦ pr¦ pc¦ ss¦ sc
0.51388 | 14.104 | 392 | 317 | 683 | 13.3 | 16.4 | 821 | 802 | 1066 | 1743 | 2.9 | 31.6 | 157.2 | -5 | 181.9932 | 74.94 | 71.31 | 751 | 29 | me¦ ms¦ ph¦ pr¦ pc¦ ss¦ sc
0.51389 | 14.101 | 391 | 310 | 680 | 13.3 | 16.4 | 813 | 802 | 1055 | 1743 | 2.9 | 31.7 | 156.3 | -5 | 181.993 | 74.84 | 71.25 | 750.6 | 28 | me¦ ms¦ ph¦ pr¦ pc¦ ss¦ sc
0.5139 | 14.099 | 391 | 303 | 680 | 13.4 | 16.4 | 807 | 802 | 1061 | 1743 | 3 | 31.7 | 156 | -5 | 181.9941 | 74.9 | 71.34 | 750.7 | 29 | me¦ ms¦ ph¦ pr¦ pc¦ ss¦ sc
0.51391 | 14.092 | 389 | 295 | 678 | 13.4 | 16.4 | 803 | 802 | 1056 | 1743 | 2.9 | 31.8 | 156.6 | -5 | 181.9947 | 74.91 | 71.29 | 751.1 | 28 | me¦ ms¦ ph¦ pr¦ pc¦ ss¦ sc
0.51392 | 14.09 | 389 | 294 | 678 | 13.5 | 16.4 | 803 | 802 | 1070 | 1743 | 2.9 | 31.8 | 156.9 | -5 | 181.9943 | 74.92 | 71.33 | 751 | 28 | me¦ ms¦ ph¦ pr¦ pc¦ ss¦ sc
0.51394 | 14.086 | 388 | 224 | 675 | 13.5 | 16.4 | 806 | 802 | 1074 | 1743 | 2.9 | 31.9 | 157.2 | -5 | 181.9942 | 74.9 | 71.33 | 751 | 28 | me¦ ms¦ ph¦ pr¦ pc¦ ss¦ sc
0.51395 | 14.08 | 388 | 222 | 675 | 13.6 | 16.4 | 812 | 802 | 1097 | 1743 | 2.9 | 31.9 | 157.6 | -5 | 181.9946 | 74.91 | 71.3 | 750.9 | 28 | me¦ ms¦ ph¦ pr¦ pc¦ ss¦ sc
0.51396 | 14.079 | 387 | 148 | 673 | 13.6 | 16.4 | 818 | 802 | 1105 | 1743 | 2.9 | 32 | 157.6 | -5 | 181.9946 | 74.9 | 71.29 | 750.7 | 28 | me¦ ms¦ ph¦ pr¦ pc¦ ss¦ sc
0.51397 | 14.076 | 387 | 147 | 673 | 13.7 | 16.4 | 822 | 802 | 1126 | 1743 | 2.9 | 32 | 157.9 | -5 | 181.9967 | 74.86 | 71.27 | 751 | 29 | me¦ ms¦ ph¦ pr¦ pc¦ ss¦ sc
0.51398 | 14.068 | 385 | 133 | 670 | 13.8 | 16.4 | 828 | 803 | 1150 | 1745 | 2.9 | 32.1 | 157.7 | -5 | 181.9966 | 74.92 | 71.28 | 751 | 29 | me¦ ms¦ ph¦ pr¦ pc¦ ss¦ sc
0.51399 | 14.064 | 385 | 121 | 670 | 13.9 | 16.4 | 831 | 803 | 1170 | 1745 | 2.9 | 32.1 | 157.6 | -5 | 181.9969 | 74.92 | 71.29 | 751 | 28 | me¦ ms¦ ph¦ pr¦ pc¦ ss¦ sc
0.514 | 14.06 | 384 | 109 | 668 | 13.9 | 16.4 | 833 | 803 | 1173 | 1745 | 2.9 | 32.2 | 157.5 | -5 | 181.9967 | 74.9 | 71.27 | 750.5 | 28 | me¦ ms¦ ph¦ pr¦ pc¦ ss¦ sc
0.51402 | 14.057 | 384 | 96 | 668 | 14 | 16.4 | 837 | 803 | 1195 | 1745 | 2.9 | 32.2 | 156.6 | -4 | 181.9965 | 74.93 | 71.33 | 750.7 | 28 | me¦ ms¦ ph¦ pr¦ pc¦ ss¦ sc
0.51403 | 14.056 | 382 | 86 | 665 | 14 | 16.4 | 840 | 803 | 1200 | 1745 | 2.9 | 32.3 | 155.8 | -4 | 181.9968 | 74.87 | 71.23 | 751 | 28 | me¦ ms¦ ph¦ pr¦ pc¦ ss¦ sc
0.51404 | 14.056 | 382 | 19 | 665 | 14 | 16.4 | 844 | 803 | 1205 | 1745 | 2.9 | 32.3 | 155.7 | -5 | 181.9965 | 74.9 | 71.26 | 750.1 | 28 | me¦ ms¦ ph¦ pr¦ pc¦ ss¦ sc
0.51405 | 14.053 | 381 | 15 | 663 | 14 | 16.4 | 847 | 803 | 1210 | 1745 | 2.9 | 32.4 | 156.1 | -5 | 181.9974 | 74.92 | 71.27 | 750 | 28 | me¦ ms¦ ph¦ pr¦ pc¦ ss¦ sc
0.51406 | 14.052 | 381 | 12 | 649 | 14 | 16.3 | 850 | 803 | 1214 | 1708 | 2.9 | 32.4 | 156.6 | -5 | 181.9976 | 74.91 | 71.27 | 749.7 | 28 | me¦ ms¦ ph¦ pr¦ pc¦ ss¦ sc
0.51407 | 14.049 | 380 | 9 | 647 | 14 | 16.3 | 856 | 803 | 1222 | 1708 | 2.9 | 32.5 | 157.9 | -5 | 181.9979 | 74.93 | 71.26 | 749.6 | 28 | me¦ ms¦ ph¦ pr¦ pc¦ ss¦ sc
0.51409 | 14.045 | 380 | 4 | 647 | 14.1 | 16.3 | 858 | 803 | 1243 | 1708 | 2.9 | 32.5 | 159.3 | -6 | 181.9989 | 74.87 | 71.24 | 749.6 | 28 | me¦ ms¦ ph¦ pr¦ pc¦ ss¦ sc
0.5141 | 14.04 | 378 | 0 | 645 | 14.1 | 16.3 | 859 | 803 | 1244 | 1708 | 2.9 | 32.6 | 160.1 | -6 | 181.9995 | 74.9 | 71.25 | 750.2 | 28 | me¦ ms¦ ph¦ pr¦ pc¦ ss¦ sc
0.51411 | 14.035 | 378 | 0 | 644 | 14.1 | 16.3 | 862 | 803 | 1249 | 1708 | 2.9 | 32.6 | 160.9 | -6 | 182 | 74.92 | 71.22 | 750 | 28 | me¦ ms¦ ph¦ pr¦ pc¦ ss¦ sc
0.51412 | 14.029 | 377 | 0 | 642 | 14.1 | 16.3 | 859 | 803 | 1244 | 1708 | 2.9 | 32.7 | 161.7 | -5 | 181.9995 | 74.91 | 71.21 | 750 | 28 | me¦ ms¦ ph¦ pr¦ pc¦ ss¦ sc
0.51413 | 14.024 | 377 | 0 | 642 | 14.1 | 16.3 | 858 | 804 | 1243 | 1710 | 2.9 | 32.7 | 162.1 | -5 | 182.0003 | 74.85 | 71.23 | 750.1 | 28 | me¦ ms¦ ph¦ pr¦ pc¦ ss¦ sc
0.51414 | 14.023 | 376 | 0 | 640 | 14.1 | 16.3 | 857 | 804 | 1242 | 1710 | 2.9 | 32.8 | 162.3 | -5 | 181.9995 | 74.91 | 71.2 | 750.2 | 28 | me¦ ms¦ ph¦ pr¦ pc¦ ss¦ sc
0.51416 | 14.02 | 376 | 0 | 640 | 14.1 | 16.3 | 856 | 804 | 1240 | 1710 | 2.9 | 32.8 | 162.2 | -5 | 181.9994 | 74.97 | 71.28 | 750.4 | 28 | me¦ ms¦ ph¦ pr¦ pc¦ ss¦ sc
0.51417 | 14.019 | 376 | 0 | 640 | 14.1 | 16.3 | 854 | 804 | 1237 | 1710 | 2.9 | 32.8 | 162.5 | -6 | 181.9992 | 74.95 | 71.24 | 749.7 | 27 | me¦ ms¦ ph¦ pr¦ pc¦ ss¦ sc
0.51418 | 14.018 | 374 | 0 | 638 | 14 | 16.3 | 852 | 804 | 1217 | 1710 | 2.9 | 32.9 | 163.5 | -6 | 181.9998 | 74.96 | 71.21 | 749.5 | 27 | me¦ ms¦ ph¦ pr¦ pc¦ ss¦ sc
0.51419 | 14.016 | 374 | 0 | 638 | 14 | 16.3 | 846 | 804 | 1208 | 1710 | 2.9 | 32.9 | 163.7 | -6 | 181.9997 | 74.94 | 71.19 | 750.1 | 28 | me¦ ms¦ ph¦ pr¦ pc¦ ss¦ sc
0.5142 | 14.014 | 373 | 0 | 636 | 14.1 | 16.3 | 840 | 804 | 1217 | 1710 | 3 | 33 | 164.3 | -6 | 182.0006 | 74.96 | 71.2 | 749.9 | 27 | me¦ ms¦ ph¦ pr¦ pc¦ ss¦ sc
0.51421 | 14.011 | 373 | 0 | 635 | 14.1 | 16.3 | 833 | 804 | 1207 | 1710 | 2.9 | 33 | 165.7 | -7 | 182.0012 | 75.01 | 71.19 | 750 | 27 | me¦ ms¦ ph¦ pr¦ pc¦ ss¦ sc
0.51422 | 14.009 | 372 | 0 | 633 | 14.2 | 16.3 | 826 | 804 | 1214 | 1710 | 3 | 33.1 | 167.1 | -8 | 182.0018 | 74.96 | 71.16 | 750 | 27 | me¦ ms¦ ph¦ pr¦ pc¦ ss¦ sc
0.51424 | 14.007 | 372 | 0 | 633 | 14.2 | 16.3 | 819 | 804 | 1204 | 1710 | 3 | 33.1 | 168 | -8 | 182.0017 | 74.99 | 71.19 | 750.6 | 27 | me¦ ms¦ ph¦ pr¦ pc¦ ss¦ sc
0.51425 | 14.005 | 371 | 0 | 631 | 14.2 | 16.3 | 812 | 804 | 1194 | 1710 | 3 | 33.2 | 168.2 | -7 | 182.0027 | 74.95 | 71.18 | 750.6 | 27 | me¦ ms¦ ph¦ pr¦ pc¦ ss¦ sc
0.51426 | 13.998 | 371 | 0 | 631 | 14.2 | 16.3 | 802 | 804 | 1179 | 1710 | 3 | 33.2 | 168.2 | -7 | 182.0033 | 74.99 | 71.2 | 751.2 | 27 | me¦ ms¦ ph¦ pr¦ pc¦ ss¦ sc
0.51427 | 13.998 | 369 | 0 | 629 | 14.2 | 16.3 | 793 | 804 | 1166 | 1710 | 3 | 33.3 | 168 | -6 | 182.0019 | 75.01 | 71.16 | 751.3 | 27 | me¦ ms¦ ph¦ pr¦ pc¦ ss¦ sc
0.51428 | 13.998 | 369 | 0 | 629 | 14.1 | 16.3 | 783 | 804 | 1134 | 1710 | 2.9 | 33.3 | 168.7 | -6 | 182.0014 | 75.01 | 71.18 | 750.8 | 27 | me¦ ms¦ ph¦ pr¦ pc¦ ss¦ sc
0.51429 | 13.998 | 368 | 0 | 627 | 14.1 | 16.3 | 774 | 804 | 1121 | 1710 | 2.9 | 33.4 | 168.6 | -5 | 182.0006 | 74.99 | 71.12 | 750.9 | 26 | me¦ ms¦ ph¦ pr¦ pc¦ ss¦ sc
0.51431 | 14.006 | 369 | 0 | 628 | 14.1 | 16.3 | 766 | 804 | 1110 | 1710 | 2.9 | 33.4 | 168.5 | -6 | 181.9997 | 75.03 | 71.15 | 750 | 26 | me¦ ms¦ ph¦ pr¦ pc¦ ss¦ sc
0.51432 | 14.012 | 368 | 0 | 626 | 14.1 | 16.3 | 758 | 804 | 1098 | 1710 | 2.9 | 33.5 | 168.3 | -5 | 181.9995 | 75.04 | 71.16 | 750 | 26 | me¦ ms¦ ph¦ pr¦ pc¦ ss¦ sc
0.51433 | 14.018 | 368 | 0 | 626 | 14.1 | 16.3 | 750 | 804 | 1086 | 1710 | 2.9 | 33.5 | 168.9 | -5 | 181.9985 | 75.04 | 71.15 | 749.6 | 26 | me¦ ms¦ ph¦ pr¦ pc¦ ss¦ sc
0.51434 | 14.027 | 367 | 0 | 625 | 14.2 | 16.3 | 738 | 804 | 1085 | 1710 | 2.9 | 33.6 | 169.5 | -5 | 181.9965 | 75.02 | 71.19 | 749.5 | 26 | me¦ ms¦ ph¦ pr¦ pc¦ ss¦ sc
0.51435 | 14.033 | 367 | 0 | 625 | 14.2 | 16.3 | 724 | 804 | 1064 | 1710 | 2.9 | 33.6 | 170.5 | -5 | 181.9967 | 75.05 | 71.23 | 748.7 | 26 | me¦ ms¦ ph¦ pr¦ pc¦ ss¦ sc
0.51436 | 14.044 | 366 | 0 | 624 | 14.3 | 16.3 | 708 | 803 | 1056 | 1708 | 2.9 | 33.7 | 171.6 | -6 | 181.9959 | 75.03 | 71.15 | 748.5 | 26 | me¦ ms¦ ph¦ pr¦ pc¦ ss¦ sc
0.51438 | 14.052 | 366 | 0 | 611 | 14.4 | 16.2 | 689 | 803 | 1043 | 1672 | 2.9 | 33.7 | 173.7 | -6 | 181.9962 | 74.94 | 71.17 | 748 | 26 | me¦ ms¦ ph¦ pr¦ pc¦ ss¦ sc
0.51439 | 14.062 | 366 | 0 | 610 | 14.4 | 16.2 | 669 | 803 | 1013 | 1672 | 2.9 | 33.8 | 175 | -6 | 181.9954 | 74.94 | 71.14 | 747.6 | 27 | me¦ ms¦ ph¦ pr¦ pc¦ ss¦ sc
0.5144 | 14.07 | 366 | 0 | 610 | 14.3 | 16.2 | 649 | 803 | 968 | 1672 | 2.9 | 33.8 | 176.4 | -6 | 181.9957 | 74.97 | 71.21 | 747.3 | 27 | me¦ ms¦ ph¦ pr¦ pc¦ ss¦ sc
0.51441 | 14.079 | 365 | 0 | 609 | 14.2 | 16.2 | 626 | 802 | 920 | 1670 | 2.9 | 33.9 | 176.9 | -7 | 181.9953 | 74.95 | 71.2 | 746.3 | 28 | me¦ ms¦ ph¦ pr¦ pc¦ ss¦ sc
0.51442 | 14.088 | 365 | 0 | 609 | 14.1 | 16.2 | 605 | 802 | 876 | 1670 | 3 | 33.9 | 176.9 | -6 | 181.9957 | 74.94 | 71.18 | 746.2 | 28 | me¦ ms¦ ph¦ pr¦ pc¦ ss¦ sc
0.51443 | 14.097 | 364 | 0 | 608 | 14 | 16.2 | 582 | 802 | 831 | 1670 | 2.9 | 34 | 175.9 | -6 | 181.9953 | 74.91 | 71.17 | 746 | 28 | me¦ ms¦ ph¦ pr¦ pc¦ ss¦ sc
0.51446 | 14.11 | 365 | 0 | 608 | 13.8 | 16.2 | 558 | 801 | 775 | 1668 | 2.9 | 34 | 175.9 | -6 | 181.9927 | 74.94 | 71.16 | 745.7 | 28 | me¦ ms¦ ph¦ pr¦ pc¦ ss¦ sc
0.51447 | 14.125 | 364 | 0 | 607 | 13.6 | 16.2 | 536 | 801 | 724 | 1668 | 2.9 | 34.1 | 175.8 | -6 | 181.9924 | 74.99 | 71.15 | 745.3 | 28 | me¦ ms¦ ph¦ pr¦ pc¦ ss¦ sc
0.51448 | 14.138 | 364 | 3 | 608 | 13.5 | 16.2 | 510 | 801 | 680 | 1668 | 2.9 | 34.1 | 175.9 | -6 | 181.992 | 74.96 | 71.17 | 745.2 | 28 | me¦ ms¦ ph¦ pr¦ pc¦ ss¦ sc
0.51449 | 14.15 | 364 | 8 | 606 | 13.4 | 16.2 | 485 | 800 | 638 | 1666 | 2.9 | 34.2 | 176.3 | -6 | 181.9916 | 74.99 | 71.16 | 744.9 | 28 | me¦ ms¦ ph¦ pr¦ pc¦ ss¦ sc
0.5145 | 14.164 | 364 | 13 | 607 | 13.3 | 16.2 | 462 | 799 | 600 | 1664 | 2.9 | 34.2 | 176.6 | -6 | 181.991 | 74.96 | 71.17 | 744 | 27 | me¦ ms¦ ph¦ pr¦ pc¦ ss¦ sc
0.51451 | 14.179 | 363 | 17 | 606 | 13.2 | 16.2 | 445 | 799 | 570 | 1664 | 2.9 | 34.3 | 177.2 | -6 | 181.9896 | 74.87 | 71.12 | 744.3 | 28 | me¦ ms¦ ph¦ pr¦ pc¦ ss¦ sc
0.51453 | 14.193 | 364 | 22 | 606 | 13.2 | 16.2 | 429 | 798 | 549 | 1662 | 2.9 | 34.3 | 177.9 | -6 | 181.9888 | 74.88 | 71.15 | 744.1 | 29 | me¦ ms¦ ph¦ pr¦ pc¦ ss¦ sc
0.51454 | 14.209 | 363 | 27 | 605 | 13.2 | 16.2 | 413 | 798 | 529 | 1662 | 2.9 | 34.4 | 178.2 | -6 | 181.9888 | 74.9 | 71.12 | 744.1 | 29 | me¦ ms¦ ph¦ pr¦ pc¦ ss¦ sc
0.51455 | 14.225 | 363 | 34 | 606 | 13.2 | 16.2 | 400 | 797 | 512 | 1660 | 3 | 34.4 | 178.3 | -5 | 181.988 | 74.97 | 71.1 | 743.8 | 29 | me¦ ms¦ ph¦ pr¦ pc¦ ss¦ sc
0.51456 | 14.239 | 363 | 39 | 605 | 13.2 | 16.2 | 385 | 796 | 493 | 1658 | 2.9 | 34.5 | 177.6 | -5 | 181.9884 | 75.06 | 71.17 | 743.5 | 28 | me¦ ms¦ ph¦ pr¦ pc¦ ss¦ sc
0.51457 | 14.256 | 363 | 45 | 606 | 13.2 | 16.2 | 372 | 796 | 476 | 1658 | 2.9 | 34.5 | 176.7 | -5 | 181.9872 | 75.05 | 71.11 | 743.6 | 26 | me¦ ms¦ ph¦ pr¦ pc¦ ss¦ sc
0.51458 | 14.272 | 362 | 51 | 604 | 13.1 | 16.2 | 362 | 795 | 458 | 1656 | 2.9 | 34.6 | 176.7 | -5 | 181.9862 | 75.09 | 71.17 | 743.2 | 26 | me¦ ms¦ ph¦ pr¦ pc¦ ss¦ sc
0.51459 | 14.291 | 363 | 57 | 605 | 13 | 16.2 | 351 | 794 | 438 | 1654 | 2.9 | 34.6 | 176.5 | -5 | 181.9845 | 75.12 | 71.13 | 743.5 | 25 | me¦ ms¦ ph¦ pr¦ pc¦ ss¦ sc
0.51461 | 14.31 | 363 | 65 | 606 | 12.9 | 16.2 | 343 | 794 | 423 | 1654 | 2.9 | 34.6 | 176.5 | -5 | 181.9837 | 75.17 | 71.17 | 743.5 | 24 | me¦ ms¦ ph¦ pr¦ pc¦ ss¦ sc
0.51462 | 14.328 | 363 | 71 | 605 | 12.9 | 16.2 | 336 | 793 | 414 | 1652 | 2.9 | 34.7 | 176.6 | -5 | 181.9827 | 75.16 | 71.21 | 742.8 | 24 | me¦ ms¦ ph¦ pr¦ pc¦ ss¦ sc
0.51463 | 14.349 | 363 | 79 | 606 | 12.8 | 16.2 | 331 | 792 | 403 | 1649 | 2.9 | 34.7 | 176.6 | -5 | 181.9828 | 75.11 | 71.15 | 742.2 | 24 | me¦ ms¦ ph¦ pr¦ pc¦ ss¦ sc
0.51464 | 14.368 | 363 | 86 | 605 | 12.7 | 16.2 | 329 | 791 | 396 | 1647 | 2.9 | 34.8 | 176.2 | -5 | 181.9814 | 75.17 | 71.15 | 742 | 25 | me¦ ms¦ ph¦ pr¦ pc¦ ss¦ sc
0.51465 | 14.389 | 363 | 93 | 594 | 12.7 | 16.1 | 329 | 791 | 396 | 1614 | 2.9 | 34.8 | 176.5 | -5 | 181.9804 | 75.16 | 71.16 | 741.7 | 24 | me¦ ms¦ ph¦ pr¦ pc¦ ss¦ sc
0.51466 | 14.409 | 363 | 100 | 593 | 12.6 | 16.1 | 329 | 790 | 391 | 1612 | 3 | 34.9 | 176.8 | -5 | 181.9797 | 75.17 | 71.14 | 742.5 | 24 | me¦ ms¦ ph¦ pr¦ pc¦ ss¦ sc
0.51468 | 14.431 | 363 | 109 | 594 | 12.5 | 16.1 | 330 | 789 | 388 | 1610 | 2.9 | 34.9 | 177 | -5 | 181.9794 | 75.19 | 71.14 | 741.7 | 24 | me¦ ms¦ ph¦ pr¦ pc¦ ss¦ sc
0.51469 | 14.45 | 363 | 116 | 593 | 12.5 | 16.1 | 334 | 789 | 392 | 1610 | 3 | 35 | 176.8 | -5 | 181.9795 | 75.21 | 71.18 | 742.3 | 24 | me¦ ms¦ ph¦ pr¦ pc¦ ss¦ sc
0.5147 | 14.467 | 363 | 122 | 593 | 12.4 | 16.1 | 339 | 788 | 394 | 1608 | 2.9 | 35 | 176.7 | -5 | 181.9795 | 75.21 | 71.17 | 742.2 | 23 | me¦ ms¦ ph¦ pr¦ pc¦ ss¦ sc
0.51471 | 14.484 | 363 | 128 | 592 | 12.4 | 16.1 | 343 | 787 | 398 | 1606 | 3 | 35.1 | 176 | -5 | 181.9791 | 75.15 | 71.11 | 742.3 | 23 | me¦ ms¦ ph¦ pr¦ pc¦ ss¦ sc
0.51472 | 14.5 | 363 | 133 | 593 | 12.3 | 16.1 | 346 | 786 | 397 | 1604 | 3 | 35.1 | 175.5 | -4 | 181.9791 | 75.18 | 71.13 | 742.3 | 23 | me¦ ms¦ ph¦ pr¦ pc¦ ss¦ sc
0.51473 | 14.516 | 362 | 138 | 592 | 12.2 | 16.1 | 351 | 786 | 398 | 1604 | 2.9 | 35.2 | 174.9 | -4 | 181.9779 | 75.14 | 71.12 | 741.5 | 23 | me¦ ms¦ ph¦ pr¦ pc¦ ss¦ sc
0.51475 | 14.533 | 363 | 144 | 593 | 12.2 | 16.1 | 355 | 785 | 403 | 1602 | 2.9 | 35.2 | 175.1 | -5 | 181.9777 | 75.15 | 71.14 | 741.6 | 23 | me¦ ms¦ ph¦ pr¦ pc¦ ss¦ sc
0.51476 | 14.549 | 362 | 149 | 592 | 12.1 | 16.1 | 362 | 784 | 406 | 1600 | 2.9 | 35.3 | 176.1 | -5 | 181.9775 | 75.13 | 71.11 | 741.6 | 23 | me¦ ms¦ ph¦ pr¦ pc¦ ss¦ sc
0.51477 | 14.566 | 362 | 155 | 591 | 12 | 16.1 | 367 | 784 | 407 | 1600 | 2.9 | 35.4 | 176.3 | -5 | 181.977 | 75.11 | 71.16 | 741.1 | 24 | me¦ ms¦ ph¦ pr¦ pc¦ ss¦ sc
0.51478 | 14.582 | 362 | 161 | 591 | 12 | 16.1 | 370 | 783 | 411 | 1597 | 2.9 | 35.4 | 177.1 | -5 | 181.9756 | 75.17 | 71.14 | 741.1 | 24 | me¦ ms¦ ph¦ pr¦ pc¦ ss¦ sc
0.51479 | 14.597 | 361 | 167 | 590 | 11.9 | 16.1 | 372 | 783 | 408 | 1597 | 2.9 | 35.5 | 178.3 | -5 | 181.9762 | 75.16 | 71.13 | 741.1 | 24 | me¦ ms¦ ph¦ pr¦ pc¦ ss¦ sc
0.5148 | 14.613 | 362 | 174 | 591 | 12 | 16.1 | 374 | 782 | 415 | 1595 | 2.9 | 35.5 | 178.8 | -5 | 181.9762 | 75.13 | 71.13 | 741.9 | 24 | me¦ ms¦ ph¦ pr¦ pc¦ ss¦ sc
0.51481 | 14.629 | 361 | 180 | 590 | 12 | 16.1 | 377 | 781 | 418 | 1593 | 2.9 | 35.6 | 178.7 | -5 | 181.9757 | 75.18 | 71.15 | 742 | 24 | me¦ ms¦ ph¦ pr¦ pc¦ ss¦ sc
0.51483 | 14.642 | 361 | 186 | 590 | 12 | 16.1 | 380 | 781 | 422 | 1593 | 3 | 35.6 | 178.4 | -5 | 181.9758 | 75.18 | 71.11 | 742 | 24 | me¦ ms¦ ph¦ pr¦ pc¦ ss¦ sc
0.51484 | 14.657 | 361 | 190 | 578 | 12.1 | 16 | 384 | 780 | 431 | 1560 | 2.9 | 35.7 | 176.6 | -5 | 181.9758 | 75.15 | 71.07 | 742.3 | 23 | me¦ ms¦ ph¦ pr¦ pc¦ ss¦ sc
0.51485 | 14.676 | 361 | 197 | 578 | 12.1 | 16 | 389 | 779 | 437 | 1558 | 2.9 | 35.7 | 176 | -5 | 181.9739 | 75.19 | 71.09 | 742 | 23 | me¦ ms¦ ph¦ pr¦ pc¦ ss¦ sc
0.51486 | 14.69 | 361 | 202 | 577 | 12.1 | 16 | 394 | 779 | 442 | 1558 | 2.9 | 35.8 | 175.5 | -5 | 181.9752 | 75.19 | 71.09 | 741.9 | 23 | me¦ ms¦ ph¦ pr¦ pc¦ ss¦ sc
0.51487 | 14.704 | 361 | 206 | 578 | 12.1 | 16 | 397 | 778 | 446 | 1556 | 2.9 | 35.8 | 173.9 | -4 | 181.9739 | 75.21 | 71.16 | 741.7 | 23 | me¦ ms¦ ph¦ pr¦ pc¦ ss¦ sc
0.51499 | 14.722 | 360 | 212 | 577 | 12 | 16 | 400 | 778 | 444 | 1556 | 2.9 | 35.9 | 172.7 | -4 | 181.9722 | 75.19 | 71.14 | 741.1 | 23 | me¦ ms¦ ph¦ pr¦ pc¦ ss¦ sc
0.515 | 14.872 | 359 | 258 | 575 | 11.8 | 16 | 391 | 777 | 425 | 1554 | 2.9 | 36.4 | 180.8 | -7 | 181.9736 | 74.86 | 71.1 | 742.1 | 29 | me¦ ms¦ ph¦ pr¦ pc¦ ss¦ sc
0.51501 | 14.881 | 359 | 262 | 575 | 11.7 | 16 | 389 | 777 | 418 | 1554 | 2.9 | 36.4 | 181.9 | -7 | 181.9727 | 74.78 | 71.08 | 742.5 | 30 | me¦ ms¦ ph¦ pr¦ pc¦ ss¦ sc
0.51502 | 14.89 | 358 | 265 | 574 | 11.5 | 16 | 387 | 776 | 407 | 1552 | 2.9 | 36.5 | 182.6 | -7 | 181.9729 | 74.78 | 71.08 | 742.5 | 31 | me¦ ms¦ ph¦ pr¦ pc¦ ss¦ sc
0.51503 | 14.899 | 359 | 268 | 574 | 11.4 | 16 | 383 | 775 | 398 | 1550 | 3 | 36.5 | 182.8 | -7 | 181.9718 | 74.77 | 71.12 | 743.1 | 32 | me¦ ms¦ ph¦ pr¦ pc¦ ss¦ sc
0.51505 | 14.908 | 359 | 272 | 575 | 11.4 | 16 | 377 | 775 | 392 | 1550 | 2.9 | 36.5 | 182.6 | -7 | 181.9712 | 74.74 | 71.05 | 742.2 | 31 | me¦ ms¦ ph¦ pr¦ pc¦ ss¦ sc
0.51506 | 14.921 | 358 | 278 | 574 | 11.5 | 16 | 368 | 774 | 387 | 1548 | 2.9 | 36.6 | 183.1 | -7 | 181.9705 | 74.73 | 71.05 | 742 | 31 | me¦ ms¦ ph¦ pr¦ pc¦ ss¦ sc
0.51507 | 14.935 | 359 | 282 | 574 | 11.6 | 16 | 357 | 774 | 379 | 1548 | 2.9 | 36.6 | 183.5 | -6 | 181.97 | 74.79 | 71.06 | 741.9 | 31 | me¦ ms¦ ph¦ pr¦ pc¦ ss¦ sc
0.51508 | 14.949 | 358 | 287 | 573 | 11.7 | 16 | 347 | 773 | 373 | 1546 | 2.9 | 36.7 | 183.5 | -6 | 181.9677 | 74.72 | 71.01 | 741.6 | 32 | me¦ ms¦ ph¦ pr¦ pc¦ ss¦ sc
0.51509 | 14.967 | 358 | 292 | 574 | 11.8 | 16 | 339 | 772 | 368 | 1544 | 2.9 | 36.7 | 183.9 | -6 | 181.9677 | 74.76 | 71.02 | 741.4 | 31 | me¦ ms¦ ph¦ pr¦ pc¦ ss¦ sc
0.5151 | 14.986 | 358 | 295 | 573 | 12 | 16 | 330 | 772 | 366 | 1544 | 3 | 36.8 | 183.4 | -6 | 181.9675 | 74.78 | 71.1 | 741 | 31 | me¦ ms¦ ph¦ pr¦ pc¦ ss¦ sc
0.51512 | 14.999 | 358 | 297 | 573 | 12 | 16 | 324 | 771 | 360 | 1542 | 3 | 36.8 | 182.3 | -5 | 181.9664 | 74.84 | 71.04 | 741 | 31 | me¦ ms¦ ph¦ pr¦ pc¦ ss¦ sc
0.51513 | 15.018 | 358 | 301 | 561 | 12.1 | 15.9 | 319 | 770 | 358 | 1509 | 2.9 | 36.9 | 182 | -5 | 181.9657 | 74.9 | 71.12 | 740.7 | 30 | me¦ ms¦ ph¦ pr¦ pc¦ ss¦ sc
0.51514 | 15.036 | 358 | 304 | 562 | 12.1 | 15.9 | 315 | 770 | 353 | 1509 | 2.9 | 36.9 | 181.3 | -5 | 181.9633 | 74.9 | 71.07 | 740.7 | 29 | me¦ ms¦ ph¦ pr¦ pc¦ ss¦ sc
0.51515 | 15.054 | 358 | 308 | 561 | 12 | 15.9 | 312 | 769 | 346 | 1507 | 2.9 | 37 | 180.9 | -4 | 181.9637 | 74.84 | 71.03 | 740.5 | 29 | me¦ ms¦ ph¦ pr¦ pc¦ ss¦ sc
0.51516 | 15.073 | 358 | 310 | 562 | 11.9 | 15.9 | 306 | 768 | 336 | 1505 | 2.9 | 37 | 179.9 | -4 | 181.9632 | 74.84 | 71.05 | 740.2 | 29 | me¦ ms¦ ph¦ pr¦ pc¦ ss¦ sc
0.51517 | 15.094 | 358 | 314 | 561 | 11.8 | 15.9 | 299 | 767 | 325 | 1503 | 2.9 | 37.1 | 177.9 | -4 | 181.9615 | 74.9 | 71.05 | 740 | 28 | me¦ ms¦ ph¦ pr¦ pc¦ ss¦ sc
0.51519 | 15.126 | 358 | 321 | 562 | 11.6 | 15.9 | 292 | 767 | 310 | 1503 | 2.9 | 37.1 | 177.6 | -4 | 181.9605 | 74.84 | 70.99 | 739.4 | 28 | me¦ ms¦ ph¦ pr¦ pc¦ ss¦ sc
0.5152 | 15.136 | 358 | 321 | 561 | 11.5 | 15.9 | 284 | 766 | 298 | 1501 | 2.9 | 37.2 | 178.2 | -4 | 181.9596 | 74.91 | 71.03 | 739.5 | 28 | me¦ ms¦ ph¦ pr¦ pc¦ ss¦ sc
0.51521 | 15.158 | 358 | 325 | 562 | 11.4 | 15.9 | 277 | 765 | 288 | 1500 | 3 | 37.2 | 178.8 | -4 | 181.9596 | 74.88 | 71.06 | 739.9 | 28 | me¦ ms¦ ph¦ pr¦ pc¦ ss¦ sc
0.51522 | 15.179 | 358 | 328 | 561 | 11.3 | 15.9 | 270 | 765 | 278 | 1500 | 2.9 | 37.3 | 178.9 | -4 | 181.9587 | 74.91 | 71.02 | 739.3 | 28 | me¦ ms¦ ph¦ pr¦ pc¦ ss¦ sc
0.51523 | 15.202 | 358 | 333 | 562 | 11.2 | 15.9 | 266 | 764 | 271 | 1498 | 2.9 | 37.3 | 178.2 | -4 | 181.9576 | 74.9 | 71.01 | 739.5 | 28 | me¦ ms¦ ph¦ pr¦ pc¦ ss¦ sc
0.51524 | 15.22 | 358 | 334 | 561 | 11.1 | 15.9 | 262 | 763 | 264 | 1496 | 2.9 | 37.4 | 178.4 | -5 | 181.9579 | 74.89 | 71.05 | 739.9 | 28 | me¦ ms¦ ph¦ pr¦ pc¦ ss¦ sc
0.51525 | 15.238 | 358 | 335 | 562 | 11 | 15.9 | 258 | 762 | 258 | 1494 | 3 | 37.4 | 178.4 | -5 | 181.9588 | 74.88 | 71.02 | 739.6 | 28 | me¦ ms¦ ph¦ pr¦ pc¦ ss¦ sc
0.51527 | 15.256 | 358 | 336 | 561 | 10.9 | 15.9 | 255 | 762 | 252 | 1494 | 3 | 37.5 | 178.5 | -5 | 181.9585 | 74.85 | 71.01 | 739.7 | 28 | me¦ ms¦ ph¦ pr¦ pc¦ ss¦ sc
0.51528 | 15.275 | 358 | 339 | 562 | 10.9 | 15.9 | 254 | 761 | 251 | 1492 | 2.9 | 37.5 | 178 | -4 | 181.9572 | 74.91 | 71.01 | 739.7 | 28 | me¦ ms¦ ph¦ pr¦ pc¦ ss¦ sc
0.51529 | 15.294 | 357 | 340 | 561 | 10.8 | 15.9 | 256 | 760 | 250 | 1490 | 2.9 | 37.6 | 178.3 | -4 | 181.9565 | 74.89 | 71 | 739.5 | 28 | me¦ ms¦ ph¦ pr¦ pc¦ ss¦ sc
0.5153 | 15.312 | 358 | 341 | 551 | 10.8 | 15.8 | 259 | 759 | 253 | 1459 | 2.9 | 37.6 | 178.2 | -5 | 181.9574 | 74.85 | 71.01 | 739.6 | 28 | me¦ ms¦ ph¦ pr¦ pc¦ ss¦ sc
0.51531 | 15.327 | 357 | 341 | 550 | 10.7 | 15.8 | 262 | 759 | 254 | 1459 | 2.9 | 37.7 | 178 | -5 | 181.958 | 74.88 | 71.03 | 740 | 28 | me¦ ms¦ ph¦ pr¦ pc¦ ss¦ sc
0.51532 | 15.339 | 358 | 340 | 550 | 10.6 | 15.8 | 266 | 758 | 255 | 1457 | 2.9 | 37.7 | 179.2 | -7 | 181.9579 | 74.88 | 71 | 740.4 | 28 | me¦ ms¦ ph¦ pr¦ pc¦ ss¦ sc
0.51534 | 15.353 | 357 | 339 | 549 | 10.6 | 15.8 | 269 | 757 | 258 | 1455 | 2.9 | 37.8 | 181.1 | -7 | 181.9588 | 74.89 | 71.02 | 740.6 | 28 | me¦ ms¦ ph¦ pr¦ pc¦ ss¦ sc
0.51535 | 15.364 | 357 | 339 | 550 | 10.6 | 15.8 | 273 | 757 | 262 | 1455 | 2.9 | 37.8 | 182.8 | -7 | 181.9604 | 74.87 | 71.02 | 740.9 | 29 | me¦ ms¦ ph¦ pr¦ pc¦ ss¦ sc
0.51536 | 15.369 | 356 | 335 | 549 | 10.6 | 15.8 | 277 | 756 | 266 | 1453 | 2.9 | 37.9 | 183.8 | -6 | 181.9608 | 74.9 | 71.05 | 740.7 | 29 | me¦ ms¦ ph¦ pr¦ pc¦ ss¦ sc
0.51537 | 15.375 | 356 | 332 | 549 | 10.7 | 15.8 | 282 | 755 | 273 | 1451 | 2.9 | 37.9 | 183.8 | -6 | 181.9608 | 74.9 | 71 | 741 | 29 | me¦ ms¦ ph¦ pr¦ pc¦ ss¦ sc
0.51538 | 15.382 | 356 | 328 | 548 | 10.7 | 15.8 | 289 | 754 | 280 | 1450 | 2.9 | 38 | 183.2 | -6 | 181.9612 | 74.95 | 71.02 | 741 | 29 | me¦ ms¦ ph¦ pr¦ pc¦ ss¦ sc
0.51539 | 15.389 | 356 | 325 | 548 | 10.8 | 15.8 | 296 | 754 | 290 | 1450 | 2.9 | 38 | 182.4 | -6 | 181.9599 | 74.91 | 70.98 | 740.7 | 28 | me¦ ms¦ ph¦ pr¦ pc¦ ss¦ sc
0.51541 | 15.401 | 355 | 323 | 547 | 10.8 | 15.8 | 304 | 753 | 298 | 1448 | 2.9 | 38.1 | 181.7 | -6 | 181.9585 | 74.99 | 70.98 | 740.6 | 28 | me¦ ms¦ ph¦ pr¦ pc¦ ss¦ sc
0.51542 | 15.412 | 355 | 320 | 547 | 10.8 | 15.8 | 312 | 753 | 305 | 1448 | 2.9 | 38.1 | 180.7 | -6 | 181.9578 | 75.04 | 71.04 | 741 | 27 | me¦ ms¦ ph¦ pr¦ pc¦ ss¦ sc
0.51543 | 15.423 | 355 | 318 | 546 | 10.9 | 15.8 | 319 | 752 | 315 | 1446 | 2.9 | 38.2 | 179.3 | -5 | 181.9566 | 75.04 | 71.04 | 740.5 | 26 | me¦ ms¦ ph¦ pr¦ pc¦ ss¦ sc
0.51544 | 15.441 | 355 | 317 | 547 | 11 | 15.8 | 327 | 751 | 327 | 1444 | 2.9 | 38.2 | 178.2 | -5 | 181.9559 | 75.01 | 70.98 | 740.2 | 26 | me¦ ms¦ ph¦ pr¦ pc¦ ss¦ sc
0.51545 | 15.448 | 355 | 313 | 547 | 11.1 | 15.8 | 333 | 751 | 336 | 1444 | 2.9 | 38.2 | 177.3 | -6 | 181.9558 | 75.06 | 70.96 | 739.8 | 26 | me¦ ms¦ ph¦ pr¦ pc¦ ss¦ sc
0.51546 | 15.466 | 355 | 312 | 536 | 11.2 | 15.7 | 335 | 750 | 341 | 1415 | 2.9 | 38.3 | 176.5 | -6 | 181.9543 | 75.05 | 70.98 | 739.9 | 26 | me¦ ms¦ ph¦ pr¦ pc¦ ss¦ sc
0.51547 | 15.48 | 355 | 310 | 536 | 11.4 | 15.7 | 337 | 749 | 351 | 1413 | 3 | 38.3 | 176.8 | -6 | 181.9538 | 75.13 | 71 | 739.4 | 26 | me¦ ms¦ ph¦ pr¦ pc¦ ss¦ sc
0.51549 | 15.494 | 355 | 309 | 535 | 11.5 | 15.7 | 335 | 749 | 352 | 1413 | 2.9 | 38.4 | 177.5 | -6 | 181.9544 | 75.19 | 70.98 | 739.6 | 25 | me¦ ms¦ ph¦ pr¦ pc¦ ss¦ sc
0.5155 | 15.508 | 355 | 308 | 536 | 11.6 | 15.7 | 334 | 748 | 355 | 1411 | 2.9 | 38.4 | 177.9 | -6 | 181.9544 | 75.17 | 70.97 | 739.4 | 23 | me¦ ms¦ ph¦ pr¦ pc¦ ss¦ sc
0.51551 | 15.521 | 354 | 308 | 535 | 11.6 | 15.7 | 333 | 748 | 354 | 1411 | 2.9 | 38.5 | 178.2 | -6 | 181.9544 | 75.2 | 71.03 | 739.3 | 23 | me¦ ms¦ ph¦ pr¦ pc¦ ss¦ sc
0.51552 | 15.537 | 355 | 308 | 536 | 11.6 | 15.7 | 333 | 747 | 354 | 1409 | 2.9 | 38.5 | 178.9 | -7 | 181.954 | 75.17 | 70.96 | 739.1 | 23 | me¦ ms¦ ph¦ pr¦ pc¦ ss¦ sc
0.51553 | 15.542 | 354 | 304 | 534 | 11.4 | 15.7 | 334 | 747 | 347 | 1409 | 2.9 | 38.6 | 180 | -7 | 181.9544 | 75.12 | 70.96 | 739.2 | 23 | me¦ ms¦ ph¦ pr¦ pc¦ ss¦ sc
0.51554 | 15.552 | 354 | 302 | 535 | 11.3 | 15.7 | 336 | 746 | 346 | 1407 | 2.9 | 38.6 | 181.5 | -7 | 181.9539 | 75.13 | 70.98 | 739.1 | 23 | me¦ ms¦ ph¦ pr¦ pc¦ ss¦ sc
0.51556 | 15.57 | 354 | 303 | 534 | 11.2 | 15.7 | 339 | 745 | 345 | 1405 | 2.9 | 38.7 | 181.9 | -6 | 181.9534 | 75.09 | 70.96 | 738.9 | 24 | me¦ ms¦ ph¦ pr¦ pc¦ ss¦ sc
0.51557 | 15.582 | 354 | 302 | 534 | 11.1 | 15.7 | 340 | 745 | 343 | 1405 | 2.9 | 38.7 | 182.5 | -6 | 181.9544 | 75.07 | 70.98 | 738.7 | 24 | me¦ ms¦ ph¦ pr¦ pc¦ ss¦ sc
0.51558 | 15.587 | 353 | 299 | 533 | 11 | 15.7 | 340 | 744 | 340 | 1403 | 2.9 | 38.8 | 182.7 | -6 | 181.9543 | 75.08 | 70.99 | 738.5 | 25 | me¦ ms¦ ph¦ pr¦ pc¦ ss¦ sc
0.51559 | 15.595 | 353 | 296 | 533 | 10.9 | 15.7 | 342 | 744 | 338 | 1403 | 2.9 | 38.8 | 182.3 | -6 | 181.9537 | 75 | 70.95 | 738.1 | 25 | me¦ ms¦ ph¦ pr¦ pc¦ ss¦ sc
0.5156 | 15.607 | 353 | 295 | 532 | 10.9 | 15.7 | 344 | 743 | 340 | 1401 | 2.9 | 38.9 | 182.1 | -6 | 181.9548 | 75.09 | 70.97 | 738.6 | 26 | me¦ ms¦ ph¦ pr¦ pc¦ ss¦ sc
0.51561 | 15.616 | 353 | 294 | 533 | 11 | 15.7 | 348 | 743 | 348 | 1401 | 2.9 | 38.9 | 182.2 | -6 | 181.9534 | 75.04 | 70.96 | 737.9 | 25 | me¦ ms¦ ph¦ pr¦ pc¦ ss¦ sc
0.51562 | 15.618 | 352 | 290 | 531 | 11 | 15.7 | 352 | 742 | 352 | 1400 | 2.9 | 39 | 181.8 | -6 | 181.9548 | 75.03 | 70.95 | 738.5 | 26 | me¦ ms¦ ph¦ pr¦ pc¦ ss¦ sc
0.51564 | 15.626 | 352 | 287 | 522 | 11.1 | 15.6 | 357 | 741 | 360 | 1372 | 2.9 | 39 | 181.6 | -6 | 181.9543 | 75.05 | 70.96 | 738.9 | 26 | me¦ ms¦ ph¦ pr¦ pc¦ ss¦ sc
0.51565 | 15.632 | 351 | 284 | 521 | 11.1 | 15.6 | 363 | 741 | 366 | 1372 | 2.9 | 39.1 | 181.4 | -6 | 181.9536 | 75.01 | 70.96 | 738.9 | 26 | me¦ ms¦ ph¦ pr¦ pc¦ ss¦ sc
0.51566 | 15.64 | 352 | 282 | 521 | 11.1 | 15.6 | 368 | 740 | 371 | 1370 | 2.9 | 39.1 | 181.1 | -6 | 181.9539 | 75.03 | 70.97 | 738.4 | 26 | me¦ ms¦ ph¦ pr¦ pc¦ ss¦ sc
0.51567 | 15.644 | 351 | 278 | 520 | 11.2 | 15.6 | 374 | 740 | 381 | 1370 | 2.9 | 39.2 | 181.5 | -6 | 181.9529 | 75.05 | 70.98 | 738.3 | 26 | me¦ ms¦ ph¦ pr¦ pc¦ ss¦ sc
0.51568 | 15.656 | 351 | 236 | 520 | 11.2 | 15.6 | 378 | 739 | 385 | 1368 | 3 | 39.2 | 182.5 | -6 | 181.9535 | 75.05 | 70.97 | 738 | 26 | me¦ ms¦ ph¦ pr¦ pc¦ ss¦ sc
0.51569 | 15.663 | 350 | 236 | 519 | 11.2 | 15.6 | 381 | 739 | 388 | 1368 | 2.9 | 39.3 | 183.1 | -6 | 181.9531 | 75 | 70.97 | 737.8 | 26 | me¦ ms¦ ph¦ pr¦ pc¦ ss¦ sc
0.51571 | 15.672 | 350 | 236 | 519 | 11.3 | 15.6 | 381 | 738 | 392 | 1366 | 2.9 | 39.3 | 183.5 | -6 | 181.9536 | 75.01 | 70.93 | 737.6 | 27 | me¦ ms¦ ph¦ pr¦ pc¦ ss¦ sc
0.51572 | 15.68 | 350 | 235 | 518 | 11.3 | 15.6 | 380 | 738 | 391 | 1366 | 2.9 | 39.4 | 182.7 | -6 | 181.9529 | 74.97 | 70.9 | 737.7 | 27 | me¦ ms¦ ph¦ pr¦ pc¦ ss¦ sc
0.51573 | 15.688 | 350 | 235 | 519 | 11.4 | 15.6 | 380 | 737 | 395 | 1364 | 2.9 | 39.4 | 182.3 | -6 | 181.9518 | 75.05 | 70.91 | 737.7 | 27 | me¦ ms¦ ph¦ pr¦ pc¦ ss¦ sc
0.51574 | 15.698 | 349 | 234 | 518 | 11.4 | 15.6 | 378 | 737 | 393 | 1364 | 2.9 | 39.5 | 182.7 | -6 | 181.9518 | 75.07 | 70.94 | 737.6 | 26 | me¦ ms¦ ph¦ pr¦ pc¦ ss¦ sc
0.51575 | 15.706 | 349 | 233 | 518 | 11.5 | 15.6 | 378 | 736 | 397 | 1362 | 2.9 | 39.5 | 182 | -6 | 181.9519 | 75.05 | 70.97 | 737.9 | 26 | me¦ ms¦ ph¦ pr¦ pc¦ ss¦ sc
0.51576 | 15.714 | 349 | 231 | 517 | 11.5 | 15.6 | 379 | 736 | 398 | 1362 | 3 | 39.6 | 181.4 | -6 | 181.9514 | 75.09 | 70.95 | 737.9 | 26 | me¦ ms¦ ph¦ pr¦ pc¦ ss¦ sc
0.51578 | 15.724 | 349 | 228 | 517 | 11.5 | 15.6 | 380 | 735 | 400 | 1361 | 2.9 | 39.6 | 181.3 | -6 | 181.9508 | 75.15 | 70.92 | 737.1 | 26 | me¦ ms¦ ph¦ pr¦ pc¦ ss¦ sc
0.51579 | 15.737 | 348 | 226 | 516 | 11.5 | 15.6 | 384 | 735 | 404 | 1361 | 3 | 39.7 | 180.4 | -5 | 181.9506 | 75.15 | 70.89 | 737.6 | 25 | me¦ ms¦ ph¦ pr¦ pc¦ ss¦ sc
0.5158 | 15.748 | 349 | 226 | 517 | 11.4 | 15.6 | 388 | 734 | 404 | 1359 | 2.9 | 39.7 | 179.4 | -5 | 181.9489 | 75.22 | 70.98 | 737.7 | 24 | me¦ ms¦ ph¦ pr¦ pc¦ ss¦ sc
0.51581 | 15.761 | 348 | 224 | 516 | 11.4 | 15.6 | 390 | 734 | 406 | 1359 | 3 | 39.8 | 178.9 | -4 | 181.9481 | 75.2 | 70.95 | 737.7 | 23 | me¦ ms¦ ph¦ pr¦ pc¦ ss¦ sc
0.51582 | 15.775 | 348 | 223 | 516 | 11.4 | 15.6 | 393 | 733 | 409 | 1357 | 2.9 | 39.8 | 178.1 | -4 | 181.9477 | 75.2 | 70.93 | 737.5 | 23 | me¦ ms¦ ph¦ pr¦ pc¦ ss¦ sc
0.51583 | 15.79 | 348 | 222 | 506 | 11.4 | 15.5 | 396 | 733 | 412 | 1332 | 2.9 | 39.9 | 176.6 | -4 | 181.9469 | 75.16 | 70.93 | 737.3 | 23 | me¦ ms¦ ph¦ pr¦ pc¦ ss¦ sc
0.51584 | 15.802 | 348 | 220 | 506 | 11.4 | 15.5 | 399 | 733 | 415 | 1332 | 2.9 | 39.9 | 175 | -4 | 181.9462 | 75.15 | 70.95 | 737 | 23 | me¦ ms¦ ph¦ pr¦ pc¦ ss¦ sc |  | Spalte1 | Spalte2 | Spalte3 | Spalte4 | Spalte5 | Spalte6 | Spalte7 | Spalte8 | Spalte9 | Spalte10 | Spalte11 | Spalte12 | Spalte13 | Spalte14 | Spalte15 | Spalte16 | Spalte17 | Spalte18 | Spalte19 | Spalte20 | Spalte21 | Spalte22
0.51586 | 15.817 | 348 | 218 | 507 | 11.4 | 15.5 | 401 | 732 | 417 | 1330 | 2.9 | 39.9 | 174.5 | -4 | 181.9451 | 75.21 | 70.96 | 737 | 23 | me¦ ms¦ ph¦ pr¦ pc¦ ss¦ sc |  | 14:02 | 11.547 | 230 | 0 | 147 | 8.5 | 8.5 | 1118 | 1118 | 894 | 894 | 2.9 | 44 | 292.5 | -8 | 183.2593 | 74.78 | 64.96 | 810.5 | 31 | me¦ ms¦ ph¦ pr¦ pc¦ ss¦ sc
0.51587 | 15.834 | 348 | 213 | 506 | 11.4 | 15.5 | 405 | 732 | 421 | 1330 | 2.9 | 40 | 175.6 | -4 | 181.9453 | 75.13 | 70.91 | 736.6 | 23 | me¦ ms¦ ph¦ pr¦ pc¦ ss¦ sc |  | 14:02 | 11.565 | 231 | 163 | 148 | 8.5 | 8.5 | 1151 | 1134 | 920 | 907 | 2.9 | 44 | 293 | -8 | 183.2571 | 74.79 | 64.96 | 810.1 | 30 | me¦ ms¦ ph¦ pr¦ pc¦ ss¦ sc
0.51588 | 15.846 | 348 | 214 | 507 | 11.4 | 15.5 | 405 | 731 | 421 | 1329 | 3 | 40 | 177.5 | -5 | 181.9462 | 75.03 | 70.89 | 736.8 | 24 | me¦ ms¦ ph¦ pr¦ pc¦ ss¦ sc |  | 14:02 | 11.579 | 231 | 194 | 147 | 8.5 | 8.5 | 1211 | 1160 | 968 | 928 | 2.9 | 44.1 | 293.5 | -8 | 183.2576 | 74.73 | 64.99 | 809.1 | 30 | me¦ ms¦ ph¦ pr¦ pc¦ ss¦ sc
0.51589 | 15.856 | 347 | 210 | 506 | 11.4 | 15.5 | 409 | 731 | 426 | 1329 | 3 | 40.1 | 179.1 | -5 | 181.9478 | 75.05 | 70.92 | 736.5 | 25 | me¦ ms¦ ph¦ pr¦ pc¦ ss¦ sc |  | 14:02 | 11.593 | 231 | 209 | 148 | 8.5 | 8.5 | 1296 | 1194 | 1036 | 955 | 2.9 | 44.1 | 293.9 | -8 | 183.2566 | 74.74 | 64.94 | 808.8 | 31 | me¦ ms¦ ph¦ pr¦ pc¦ ss¦ sc
0.5159 | 15.864 | 348 | 206 | 506 | 11.3 | 15.5 | 413 | 730 | 425 | 1327 | 2.9 | 40.1 | 180.4 | -6 | 181.9489 | 75.02 | 70.86 | 737 | 26 | me¦ ms¦ ph¦ pr¦ pc¦ ss¦ sc |  | 14:02 | 11.612 | 231 | 236 | 147 | 8.4 | 8.5 | 1404 | 1236 | 1114 | 988 | 2.9 | 44.2 | 294.2 | -8 | 183.2559 | 74.8 | 64.95 | 808.9 | 31 | me¦ ms¦ ph¦ pr¦ pc¦ ss¦ sc
0.51603 | 15.87 | 347 | 201 | 505 | 11.3 | 15.5 | 420 | 730 | 432 | 1327 | 2.9 | 40.2 | 181.6 | -6 | 181.9497 | 75.02 | 70.9 | 738.1 | 26 | me¦ ms¦ ph¦ pr¦ pc¦ ss¦ sc |  | 14:02 | 11.63 | 231 | 251 | 148 | 8.4 | 8.5 | 1530 | 1285 | 1214 | 1028 | 2.9 | 44.2 | 294.5 | -8 | 183.2538 | 74.92 | 64.96 | 808.8 | 30 | me¦ ms¦ ph¦ pr¦ pc¦ ss¦ sc
0.51604 | 15.92 | 344 | 211 | 500 | 11.3 | 15.5 | 598 | 730 | 616 | 1327 | 2.9 | 40.7 | 185 | -7 | 181.9494 | 74.96 | 70.83 | 738.2 | 27 | me¦ ms¦ ph¦ pr¦ pc¦ ss¦ sc |  | 14:02 | 11.655 | 231 | 280 | 148 | 8.4 | 8.5 | 1673 | 1340 | 1327 | 1072 | 2.9 | 44.3 | 294.9 | -8 | 183.2517 | 74.94 | 64.92 | 808 | 27 | me¦ ms¦ ph¦ pr¦ pc¦ ss¦ sc
0.51605 | 15.922 | 344 | 206 | 500 | 11.5 | 15.5 | 626 | 730 | 658 | 1327 | 2.9 | 40.7 | 185.9 | -7 | 181.9504 | 74.99 | 70.86 | 737.6 | 27 | me¦ ms¦ ph¦ pr¦ pc¦ ss¦ sc |  | 14:02 | 11.676 | 231 | 293 | 147 | 8.4 | 8.4 | 1830 | 1402 | 1452 | 1112 | 2.9 | 44.3 | 295.4 | -8 | 183.2533 | 74.94 | 64.92 | 808 | 27 | me¦ ms¦ ph¦ pr¦ pc¦ ss¦ sc
0.51606 | 15.926 | 343 | 202 | 499 | 11.7 | 15.5 | 658 | 730 | 707 | 1327 | 2.9 | 40.8 | 186.5 | -7 | 181.9499 | 74.94 | 70.86 | 737.6 | 27 | me¦ ms¦ ph¦ pr¦ pc¦ ss¦ sc |  | 14:02 | 11.698 | 231 | 305 | 148 | 8.5 | 8.5 | 2000 | 1468 | 1600 | 1174 | 2.9 | 44.4 | 295.8 | -8 | 183.25 | 75.01 | 64.97 | 807.3 | 26 | me¦ ms¦ ph¦ pr¦ pc¦ ss¦ sc
0.51608 | 15.934 | 343 | 199 | 499 | 11.8 | 15.5 | 699 | 729 | 759 | 1325 | 3 | 40.8 | 186 | -7 | 181.9488 | 74.94 | 70.82 | 737.6 | 27 | me¦ ms¦ ph¦ pr¦ pc¦ ss¦ sc |  | 14:02 | 11.721 | 232 | 316 | 148 | 8.5 | 8.5 | 2181 | 1539 | 1744 | 1231 | 2.9 | 44.4 | 296.1 | -9 | 183.2476 | 75.08 | 64.97 | 807.4 | 26 | me¦ ms¦ ph¦ pr¦ pc¦ ss¦ sc
0.51609 | 15.94 | 342 | 195 | 498 | 11.8 | 15.5 | 742 | 729 | 806 | 1325 | 3 | 40.9 | 186.9 | -7 | 181.9496 | 74.92 | 70.86 | 737.3 | 27 | me¦ ms¦ ph¦ pr¦ pc¦ ss¦ sc |  | 14:02 | 11.749 | 232 | 334 | 148 | 8.5 | 8.5 | 2366 | 1615 | 1892 | 1292 | 2.9 | 44.5 | 296.3 | -8 | 183.245 | 75.07 | 64.95 | 807.3 | 25 | me¦ ms¦ ph¦ pr¦ pc¦ ss¦ sc
0.5161 | 15.945 | 343 | 191 | 499 | 11.8 | 15.5 | 784 | 730 | 852 | 1327 | 2.9 | 40.9 | 186.6 | -7 | 181.9495 | 74.95 | 70.85 | 737.5 | 28 | me¦ ms¦ ph¦ pr¦ pc¦ ss¦ sc |  | 14:02 | 11.777 | 232 | 348 | 149 | 8.5 | 8.5 | 2560 | 1693 | 2048 | 1354 | 2.9 | 44.5 | 296.6 | -8 | 183.2442 | 75.06 | 64.99 | 807.2 | 25 | me¦ ms¦ ph¦ pr¦ pc¦ ss¦ sc
0.51611 | 15.952 | 342 | 188 | 498 | 11.8 | 15.5 | 821 | 730 | 892 | 1327 | 2.9 | 41 | 186.2 | -7 | 181.9481 | 74.95 | 70.81 | 737.2 | 28 | me¦ ms¦ ph¦ pr¦ pc¦ ss¦ sc |  | 14:02 | 11.808 | 232 | 365 | 149 | 8.5 | 8.5 | 2757 | 1775 | 2205 | 1420 | 2.9 | 44.6 | 297.1 | -8 | 183.2433 | 75.02 | 64.96 | 807 | 25 | me¦ ms¦ ph¦ pr¦ pc¦ ss¦ sc
0.51612 | 15.959 | 342 | 187 | 498 | 11.7 | 15.5 | 849 | 730 | 912 | 1327 | 2.9 | 41 | 185.5 | -6 | 181.948 | 74.95 | 70.86 | 736.5 | 28 | me¦ ms¦ ph¦ pr¦ pc¦ ss¦ sc |  | 14:02 | 11.837 | 233 | 377 | 149 | 8.5 | 8.5 | 2958 | 1860 | 2366 | 1488 | 2.9 | 44.6 | 297.6 | -9 | 183.2421 | 74.97 | 64.97 | 806.3 | 25 | me¦ ms¦ ph¦ pr¦ pc¦ ss¦ sc
0.51613 | 15.968 | 341 | 185 | 497 | 11.6 | 15.5 | 865 | 730 | 920 | 1327 | 2.9 | 41.1 | 185.1 | -6 | 181.9477 | 74.95 | 70.85 | 736.9 | 27 | me¦ ms¦ ph¦ pr¦ pc¦ ss¦ sc |  | 14:02 | 11.869 | 233 | 390 | 149 | 8.5 | 8.5 | 3163 | 1947 | 2530 | 1557 | 2.9 | 44.7 | 298 | -8 | 183.2398 | 74.96 | 64.93 | 806.4 | 26 | me¦ ms¦ ph¦ pr¦ pc¦ ss¦ sc
0.51615 | 15.979 | 342 | 185 | 497 | 11.5 | 15.5 | 875 | 730 | 921 | 1327 | 2.9 | 41.1 | 185.6 | -6 | 181.9462 | 74.93 | 70.86 | 737.2 | 27 | me¦ ms¦ ph¦ pr¦ pc¦ ss¦ sc |  | 14:02 | 11.899 | 234 | 400 | 149 | 8.5 | 8.5 | 3377 | 2036 | 2701 | 1628 | 2.9 | 44.7 | 298.4 | -9 | 183.2388 | 75.06 | 64.95 | 806.4 | 26 | me¦ ms¦ ph¦ pr¦ pc¦ ss¦ sc
0.51616 | 15.99 | 341 | 187 | 496 | 11.5 | 15.5 | 877 | 730 | 923 | 1327 | 2.9 | 41.2 | 186.3 | -7 | 181.9462 | 74.91 | 70.83 | 737.4 | 27 | me¦ ms¦ ph¦ pr¦ pc¦ ss¦ sc |  | 14:02 | 11.929 | 234 | 409 | 149 | 8.5 | 8.5 | 3606 | 2128 | 2884 | 1702 | 2.9 | 44.8 | 298.8 | -9 | 183.2367 | 75.1 | 64.99 | 806 | 25 | me¦ ms¦ ph¦ pr¦ pc¦ ss¦ sc
0.51617 | 15.999 | 340 | 188 | 486 | 11.5 | 15.4 | 871 | 731 | 916 | 1305 | 2.9 | 41.3 | 186.6 | -7 | 181.9465 | 74.98 | 70.87 | 737.4 | 28 | me¦ ms¦ ph¦ pr¦ pc¦ ss¦ sc |  | 14:02 | 11.96 | 234 | 417 | 150 | 8.4 | 8.5 | 3843 | 2224 | 3050 | 1779 | 2.9 | 44.8 | 299.2 | -8 | 183.2368 | 75.1 | 64.99 | 805.6 | 24 | me¦ ms¦ ph¦ pr¦ pc¦ ss¦ sc
0.51618 | 16.009 | 341 | 189 | 487 | 11.6 | 15.4 | 866 | 731 | 921 | 1305 | 2.9 | 41.3 | 186.7 | -7 | 181.9462 | 74.87 | 70.79 | 737.4 | 27 | me¦ ms¦ ph¦ pr¦ pc¦ ss¦ sc |  | 14:02 | 11.99 | 234 | 424 | 150 | 8.4 | 8.5 | 4088 | 2322 | 3244 | 1857 | 2.9 | 44.9 | 299.7 | -8 | 183.2378 | 75.09 | 64.91 | 805 | 24 | me¦ ms¦ ph¦ pr¦ pc¦ ss¦ sc
0.51619 | 16.023 | 340 | 191 | 486 | 11.6 | 15.4 | 859 | 731 | 913 | 1305 | 2.9 | 41.4 | 186.6 | -6 | 181.9442 | 74.92 | 70.86 | 736.9 | 28 | me¦ ms¦ ph¦ pr¦ pc¦ ss¦ sc |  | 14:02 | 12.02 | 235 | 429 | 150 | 8.4 | 8.5 | 4330 | 2422 | 3436 | 1937 | 3 | 44.9 | 299.9 | -8 | 183.2366 | 75.13 | 64.93 | 805.2 | 24 | me¦ ms¦ ph¦ pr¦ pc¦ ss¦ sc
0.5162 | 16.035 | 340 | 191 | 486 | 11.6 | 15.4 | 852 | 731 | 906 | 1305 | 2.9 | 41.4 | 186.8 | -6 | 181.944 | 74.94 | 70.86 | 736.7 | 28 | me¦ ms¦ ph¦ pr¦ pc¦ ss¦ sc |  | 14:02 | 12.052 | 235 | 437 | 150 | 8.4 | 8.5 | 4565 | 2524 | 3623 | 2019 | 2.9 | 45 | 300.2 | -8 | 183.2347 | 75.18 | 64.95 | 804.6 | 23 | me¦ ms¦ ph¦ pr¦ pc¦ ss¦ sc
0.51622 | 16.049 | 340 | 192 | 486 | 11.6 | 15.4 | 846 | 731 | 900 | 1305 | 2.9 | 41.5 | 188.2 | -6 | 181.9425 | 74.94 | 70.84 | 736.3 | 27 | me¦ ms¦ ph¦ pr¦ pc¦ ss¦ sc |  | 14:02 | 12.085 | 236 | 444 | 151 | 8.3 | 8.5 | 4792 | 2627 | 3773 | 2101 | 2.9 | 45 | 300.4 | -8 | 183.2326 | 75.19 | 64.99 | 804.2 | 22 | me¦ ms¦ ph¦ pr¦ pc¦ ss¦ sc
0.51623 | 16.061 | 340 | 192 | 486 | 11.5 | 15.4 | 837 | 731 | 881 | 1305 | 2.9 | 41.5 | 189.1 | -6 | 181.9436 | 74.81 | 70.79 | 736.2 | 28 | me¦ ms¦ ph¦ pr¦ pc¦ ss¦ sc |  | 14:02 | 12.119 | 236 | 452 | 150 | 8.3 | 8.4 | 5011 | 2731 | 3945 | 2167 | 2.9 | 45.1 | 300.6 | -8 | 183.23 | 75.09 | 64.91 | 804 | 23 | me¦ ms¦ ph¦ pr¦ pc¦ ss¦ sc
0.51624 | 16.075 | 340 | 191 | 485 | 11.4 | 15.4 | 826 | 732 | 860 | 1307 | 2.9 | 41.6 | 189.4 | -6 | 181.9436 | 74.84 | 70.81 | 736.9 | 29 | me¦ ms¦ ph¦ pr¦ pc¦ ss¦ sc |  | 14:02 | 12.152 | 237 | 458 | 150 | 8.2 | 8.4 | 5225 | 2835 | 4082 | 2250 | 2.9 | 45.1 | 300.7 | -8 | 183.23 | 75.17 | 64.97 | 804 | 24 | me¦ ms¦ ph¦ pr¦ pc¦ ss¦ sc
0.51625 | 16.087 | 340 | 192 | 486 | 11.4 | 15.4 | 815 | 732 | 848 | 1307 | 2.9 | 41.6 | 189.8 | -7 | 181.943 | 74.87 | 70.82 | 736.2 | 29 | me¦ ms¦ ph¦ pr¦ pc¦ ss¦ sc |  | 14:02 | 12.193 | 237 | 469 | 150 | 8.2 | 8.4 | 5424 | 2938 | 4237 | 2331 | 2.9 | 45.2 | 301.1 | -8 | 183.2263 | 75.18 | 64.95 | 803.6 | 24 | me¦ ms¦ ph¦ pr¦ pc¦ ss¦ sc
0.51626 | 16.1 | 339 | 191 | 485 | 11.3 | 15.4 | 802 | 732 | 826 | 1307 | 2.9 | 41.7 | 191.8 | -7 | 181.9429 | 74.83 | 70.77 | 735.8 | 29 | me¦ ms¦ ph¦ pr¦ pc¦ ss¦ sc |  | 14:02 | 12.226 | 238 | 474 | 151 | 8.2 | 8.4 | 5597 | 3041 | 4372 | 2413 | 2.9 | 45.2 | 301.8 | -8 | 183.2264 | 75.09 | 64.95 | 803.7 | 23 | me¦ ms¦ ph¦ pr¦ pc¦ ss¦ sc
0.51627 | 16.112 | 340 | 190 | 485 | 11.2 | 15.4 | 795 | 732 | 811 | 1307 | 2.9 | 41.7 | 193.6 | -8 | 181.9424 | 74.84 | 70.79 | 736 | 29 | me¦ ms¦ ph¦ pr¦ pc¦ ss¦ sc |  | 14:02 | 12.257 | 238 | 478 | 151 | 8.2 | 8.4 | 5729 | 3140 | 4475 | 2492 | 2.9 | 45.3 | 302.3 | -8 | 183.2258 | 75.13 | 64.99 | 803.5 | 24 | me¦ ms¦ ph¦ pr¦ pc¦ ss¦ sc
0.51628 | 16.126 | 340 | 190 | 486 | 11.2 | 15.4 | 793 | 732 | 809 | 1307 | 2.9 | 41.7 | 194.9 | -8 | 181.9429 | 74.87 | 70.81 | 735.6 | 29 | me¦ ms¦ ph¦ pr¦ pc¦ ss¦ sc |  | 14:02 | 12.29 | 238 | 482 | 151 | 8.2 | 8.4 | 5811 | 3236 | 4539 | 2568 | 2.9 | 45.3 | 302.5 | -8 | 183.2254 | 75.15 | 64.99 | 802.6 | 24 | me¦ ms¦ ph¦ pr¦ pc¦ ss¦ sc
0.5163 | 16.138 | 339 | 190 | 485 | 11.2 | 15.4 | 797 | 732 | 813 | 1307 | 2.9 | 41.8 | 196 | -8 | 181.9427 | 74.9 | 70.79 | 735.6 | 28 | me¦ ms¦ ph¦ pr¦ pc¦ ss¦ sc |  | 14:02 | 12.321 | 239 | 485 | 151 | 8.2 | 8.4 | 5852 | 3326 | 4571 | 2639 | 2.9 | 45.3 | 302.6 | -8 | 183.2247 | 75.11 | 64.96 | 802.5 | 24 | me¦ ms¦ ph¦ pr¦ pc¦ ss¦ sc
0.51631 | 16.149 | 339 | 189 | 485 | 11.1 | 15.4 | 815 | 732 | 823 | 1307 | 2.9 | 41.8 | 197.2 | -8 | 181.9422 | 74.91 | 70.77 | 736.1 | 28 | me¦ ms¦ ph¦ pr¦ pc¦ ss¦ sc |  | 14:02 | 12.358 | 239 | 491 | 152 | 8.3 | 8.4 | 5855 | 3410 | 4610 | 2706 | 2.9 | 45.4 | 302.9 | -8 | 183.2189 | 75.15 | 64.97 | 802.2 | 24 | me¦ ms¦ ph¦ pr¦ pc¦ ss¦ sc
0.51632 | 16.158 | 339 | 187 | 484 | 11 | 15.4 | 838 | 732 | 838 | 1307 | 2.9 | 41.9 | 198.5 | -9 | 181.9421 | 74.94 | 70.78 | 735.4 | 27 | me¦ ms¦ ph¦ pr¦ pc¦ ss¦ sc |  | 14:02 | 12.392 | 240 | 495 | 152 | 8.3 | 8.4 | 5837 | 3488 | 4596 | 2768 | 2.9 | 45.4 | 303.1 | -8 | 183.2226 | 75.11 | 64.95 | 801.6 | 24 | me¦ ms¦ ph¦ pr¦ pc¦ ss¦ sc
0.51633 | 16.167 | 339 | 188 | 485 | 11 | 15.4 | 869 | 732 | 869 | 1307 | 2.9 | 41.9 | 200.7 | -10 | 181.9429 | 74.89 | 70.77 | 735.2 | 27 | me¦ ms¦ ph¦ pr¦ pc¦ ss¦ sc |  | 14:02 | 12.418 | 240 | 495 | 152 | 8.3 | 8.4 | 5813 | 3561 | 4577 | 2826 | 2.9 | 45.5 | 303.4 | -8 | 183.2241 | 75.06 | 64.95 | 801.8 | 25 | me¦ ms¦ ph¦ pr¦ pc¦ ss¦ sc
0.51634 | 16.178 | 338 | 189 | 484 | 10.9 | 15.4 | 897 | 733 | 888 | 1308 | 2.9 | 42 | 203 | -11 | 181.9427 | 74.87 | 70.75 | 735.5 | 28 | me¦ ms¦ ph¦ pr¦ pc¦ ss¦ sc |  | 14:02 | 12.454 | 240 | 499 | 152 | 8.3 | 8.4 | 5799 | 3629 | 4566 | 2880 | 2.9 | 45.5 | 303.6 | -8 | 183.2189 | 75.16 | 64.99 | 801.3 | 25 | me¦ ms¦ ph¦ pr¦ pc¦ ss¦ sc
0.51635 | 16.187 | 339 | 186 | 484 | 10.9 | 15.4 | 925 | 733 | 915 | 1308 | 2.9 | 42 | 205.4 | -11 | 181.944 | 74.88 | 70.75 | 735.2 | 28 | me¦ ms¦ ph¦ pr¦ pc¦ ss¦ sc |  | 14:02 | 12.486 | 240 | 502 | 152 | 8.3 | 8.4 | 5811 | 3693 | 4575 | 2930 | 2.9 | 45.6 | 304 | -8 | 183.2144 | 75.18 | 64.98 | 800.9 | 24 | me¦ ms¦ ph¦ pr¦ pc¦ ss¦ sc
0.51637 | 16.193 | 338 | 184 | 483 | 10.9 | 15.4 | 946 | 733 | 936 | 1308 | 2.9 | 42.1 | 205.7 | -11 | 181.9454 | 74.95 | 70.8 | 735.2 | 28 | me¦ ms¦ ph¦ pr¦ pc¦ ss¦ sc |  | 14:02 | 12.521 | 241 | 506 | 153 | 8.2 | 8.4 | 5852 | 3755 | 4571 | 2980 | 2.9 | 45.6 | 304.3 | -8 | 183.2139 | 75.14 | 64.97 | 800.8 | 24 | me¦ ms¦ ph¦ pr¦ pc¦ ss¦ sc
0.51638 | 16.2 | 338 | 185 | 475 | 10.9 | 15.3 | 963 | 733 | 953 | 1285 | 3 | 42.1 | 205.6 | -11 | 181.9429 | 74.98 | 70.8 | 735.8 | 27 | me¦ ms¦ ph¦ pr¦ pc¦ ss¦ sc |  | 14:02 | 12.551 | 241 | 507 | 153 | 8.2 | 8.4 | 5914 | 3815 | 4620 | 3027 | 2.9 | 45.7 | 304.4 | -8 | 183.2192 | 75.15 | 64.97 | 800 | 23 | me¦ ms¦ ph¦ pr¦ pc¦ ss¦ sc
0.51639 | 16.208 | 337 | 185 | 474 | 10.9 | 15.3 | 976 | 734 | 966 | 1287 | 2.9 | 42.2 | 205.3 | -10 | 181.9432 | 74.99 | 70.77 | 735.6 | 26 | me¦ ms¦ ph¦ pr¦ pc¦ ss¦ sc |  | 14:02 | 12.586 | 242 | 510 | 153 | 8.2 | 8.4 | 5996 | 3874 | 4684 | 3074 | 2.9 | 45.7 | 304.8 | -8 | 183.2168 | 75.11 | 64.95 | 800.1 | 24 | me¦ ms¦ ph¦ pr¦ pc¦ ss¦ sc
0.5164 | 16.216 | 338 | 183 | 474 | 11 | 15.3 | 989 | 734 | 989 | 1287 | 2.9 | 42.2 | 204.1 | -9 | 181.9414 | 74.98 | 70.75 | 735.5 | 26 | me¦ ms¦ ph¦ pr¦ pc¦ ss¦ sc |  | 14:02 | 12.616 | 242 | 511 | 153 | 8.2 | 8.4 | 6090 | 3932 | 4757 | 3120 | 2.9 | 45.8 | 305.2 | -9 | 183.2138 | 75.09 | 64.96 | 800 | 24 | me¦ ms¦ ph¦ pr¦ pc¦ ss¦ sc
0.51641 | 16.23 | 337 | 185 | 473 | 11 | 15.3 | 1000 | 734 | 1000 | 1287 | 2.9 | 42.3 | 202.2 | -9 | 181.939 | 74.94 | 70.79 | 735.4 | 26 | me¦ ms¦ ph¦ pr¦ pc¦ ss¦ sc |  | 14:02 | 12.645 | 242 | 512 | 154 | 8.2 | 8.4 | 6192 | 3990 | 4837 | 3166 | 2.9 | 45.8 | 305.5 | -9 | 183.2137 | 75.09 | 64.94 | 799.8 | 25 | me¦ ms¦ ph¦ pr¦ pc¦ ss¦ sc
0.51642 | 16.244 | 337 | 188 | 474 | 11 | 15.3 | 1003 | 735 | 1003 | 1289 | 2.9 | 42.3 | 202.7 | -10 | 181.9389 | 74.92 | 70.79 | 734.5 | 27 | me¦ ms¦ ph¦ pr¦ pc¦ ss¦ sc |  | 14:02 | 12.674 | 242 | 512 | 154 | 8.2 | 8.4 | 6298 | 4048 | 4920 | 3212 | 2.9 | 45.9 | 306 | -9 | 183.2144 | 75.03 | 64.94 | 799.2 | 25 | me¦ ms¦ ph¦ pr¦ pc¦ ss¦ sc
0.51644 | 16.259 | 337 | 191 | 473 | 11 | 15.3 | 1003 | 735 | 1003 | 1289 | 2.9 | 42.4 | 204 | -10 | 181.9388 | 74.89 | 70.76 | 734.2 | 28 | me¦ ms¦ ph¦ pr¦ pc¦ ss¦ sc |  | 14:02 | 12.705 | 243 | 513 | 154 | 8.2 | 8.4 | 6393 | 4105 | 4994 | 3257 | 2.9 | 45.9 | 306.2 | -9 | 183.2142 | 75.01 | 64.91 | 799 | 26 | me¦ ms¦ ph¦ pr¦ pc¦ ss¦ sc
0.51645 | 16.273 | 337 | 193 | 474 | 11 | 15.3 | 994 | 735 | 994 | 1289 | 2.9 | 42.4 | 205.8 | -10 | 181.9383 | 74.85 | 70.73 | 733.6 | 28 | me¦ ms¦ ph¦ pr¦ pc¦ ss¦ sc |  | 14:02 | 12.731 | 243 | 512 | 153 | 8.3 | 8.3 | 6466 | 4161 | 5091 | 3276 | 2.9 | 46 | 306.5 | -9 | 183.2171 | 74.98 | 64.93 | 798.8 | 26 | me¦ ms¦ ph¦ pr¦ pc¦ ss¦ sc
0.51646 | 16.289 | 337 | 195 | 473 | 11.1 | 15.3 | 984 | 736 | 993 | 1291 | 2.9 | 42.5 | 207.6 | -10 | 181.9386 | 74.94 | 70.77 | 733.4 | 29 | me¦ ms¦ ph¦ pr¦ pc¦ ss¦ sc |  | 14:02 | 12.76 | 244 | 512 | 153 | 8.2 | 8.3 | 6514 | 4216 | 5089 | 3319 | 3 | 46 | 306.8 | -9 | 183.2106 | 75.02 | 64.94 | 798.7 | 26 | me¦ ms¦ ph¦ pr¦ pc¦ ss¦ sc
0.51647 | 16.302 | 337 | 198 | 473 | 11.1 | 15.3 | 971 | 736 | 980 | 1291 | 2.9 | 42.5 | 208.2 | -9 | 181.9379 | 74.99 | 70.79 | 733.7 | 28 | me¦ ms¦ ph¦ pr¦ pc¦ ss¦ sc |  | 14:02 | 12.788 | 244 | 512 | 153 | 8.2 | 8.3 | 6533 | 4268 | 5103 | 3360 | 2.9 | 46.1 | 307 | -9 | 183.2144 | 75.07 | 64.91 | 797.5 | 26 | me¦ ms¦ ph¦ pr¦ pc¦ ss¦ sc
0.51648 | 16.316 | 337 | 199 | 473 | 11.2 | 15.3 | 952 | 736 | 971 | 1291 | 2.9 | 42.6 | 208.5 | -9 | 181.9365 | 75.02 | 70.75 | 733.3 | 27 | me¦ ms¦ ph¦ pr¦ pc¦ ss¦ sc |  | 14:02 | 12.817 | 244 | 513 | 154 | 8.2 | 8.3 | 6528 | 4319 | 5100 | 3400 | 2.9 | 46.1 | 307.3 | -9 | 183.2122 | 74.99 | 64.89 | 798.6 | 25 | me¦ ms¦ ph¦ pr¦ pc¦ ss¦ sc
0.51649 | 16.332 | 337 | 202 | 473 | 11.3 | 15.3 | 931 | 737 | 959 | 1292 | 2.9 | 42.6 | 208 | -8 | 181.9346 | 74.99 | 70.74 | 732.9 | 26 | me¦ ms¦ ph¦ pr¦ pc¦ ss¦ sc |  | 14:02 | 12.845 | 244 | 512 | 154 | 8.1 | 8.3 | 6505 | 4366 | 5042 | 3437 | 2.9 | 46.2 | 307.7 | -9 | 183.2134 | 75 | 64.9 | 798.6 | 26 | me¦ ms¦ ph¦ pr¦ pc¦ ss¦ sc
0.5165 | 16.355 | 337 | 206 | 473 | 11.2 | 15.3 | 906 | 737 | 924 | 1292 | 2.9 | 42.7 | 205.8 | -8 | 181.932 | 75.05 | 70.74 | 732.8 | 26 | me¦ ms¦ ph¦ pr¦ pc¦ ss¦ sc |  | 14:02 | 12.874 | 245 | 513 | 154 | 8.1 | 8.3 | 6473 | 4411 | 5017 | 3473 | 2.9 | 46.2 | 308 | -9 | 183.2114 | 74.95 | 64.93 | 798.6 | 26 | me¦ ms¦ ph¦ pr¦ pc¦ ss¦ sc
0.51652 | 16.378 | 337 | 210 | 473 | 11.1 | 15.3 | 875 | 737 | 883 | 1292 | 2.9 | 42.7 | 204 | -7 | 181.9307 | 75.04 | 70.76 | 731.8 | 25 | me¦ ms¦ ph¦ pr¦ pc¦ ss¦ sc |  | 14:02 | 12.903 | 245 | 513 | 154 | 8.1 | 8.3 | 6439 | 4453 | 4991 | 3506 | 2.9 | 46.3 | 308.4 | -9 | 183.2043 | 74.94 | 64.92 | 797.9 | 27 | me¦ ms¦ ph¦ pr¦ pc¦ ss¦ sc
0.51653 | 16.403 | 337 | 215 | 473 | 10.9 | 15.3 | 846 | 737 | 837 | 1292 | 2.9 | 42.8 | 203.2 | -7 | 181.9283 | 75.09 | 70.74 | 731.6 | 25 | me¦ ms¦ ph¦ pr¦ pc¦ ss¦ sc |  | 14:02 | 12.939 | 245 | 516 | 154 | 8.1 | 8.3 | 6404 | 4493 | 4964 | 3537 | 2.9 | 46.3 | 308.9 | -9 | 183.2048 | 74.88 | 64.91 | 797.1 | 27 | me¦ ms¦ ph¦ pr¦ pc¦ ss¦ sc
0.51654 | 16.432 | 337 | 221 | 474 | 10.7 | 15.3 | 826 | 737 | 801 | 1292 | 2.9 | 42.8 | 203.9 | -7 | 181.9258 | 75.09 | 70.74 | 731 | 24 | me¦ ms¦ ph¦ pr¦ pc¦ ss¦ sc |  | 14:02 | 12.972 | 246 | 517 | 154 | 8.2 | 8.3 | 6366 | 4531 | 4973 | 3567 | 3 | 46.4 | 309 | -9 | 183.2063 | 74.92 | 64.89 | 796.2 | 28 | me¦ ms¦ ph¦ pr¦ pc¦ ss¦ sc
0.51655 | 16.462 | 337 | 228 | 473 | 10.6 | 15.3 | 819 | 737 | 787 | 1292 | 3 | 42.9 | 204.1 | -7 | 181.926 | 75 | 70.78 | 731.3 | 25 | me¦ ms¦ ph¦ pr¦ pc¦ ss¦ sc |  | 14:02 | 13.003 | 246 | 518 | 155 | 8.2 | 8.3 | 6315 | 4566 | 4933 | 3595 | 2.9 | 46.4 | 309.3 | -9 | 183.2022 | 74.87 | 64.89 | 796 | 27 | me¦ ms¦ ph¦ pr¦ pc¦ ss¦ sc
0.51656 | 16.491 | 338 | 234 | 474 | 10.6 | 15.3 | 829 | 738 | 797 | 1294 | 2.9 | 42.9 | 204.9 | -7 | 181.9236 | 74.9 | 70.76 | 730.9 | 27 | me¦ ms¦ ph¦ pr¦ pc¦ ss¦ sc |  | 14:02 | 13.043 | 246 | 522 | 155 | 8.3 | 8.3 | 6250 | 4598 | 4921 | 3620 | 2.9 | 46.5 | 309.5 | -9 | 183.1999 | 74.79 | 64.84 | 795.4 | 28 | me¦ ms¦ ph¦ pr¦ pc¦ ss¦ sc
0.51657 | 16.519 | 338 | 240 | 474 | 10.6 | 15.3 | 858 | 738 | 824 | 1294 | 2.9 | 43 | 206 | -8 | 181.9233 | 74.84 | 70.75 | 730.7 | 28 | me¦ ms¦ ph¦ pr¦ pc¦ ss¦ sc |  | 14:02 | 13.075 | 247 | 523 | 155 | 8.3 | 8.3 | 6174 | 4628 | 4861 | 3644 | 2.9 | 46.5 | 309.7 | -9 | 183.2036 | 74.87 | 64.89 | 795.5 | 29 | me¦ ms¦ ph¦ pr¦ pc¦ ss¦ sc
0.51659 | 16.546 | 338 | 244 | 467 | 10.6 | 15.2 | 896 | 738 | 861 | 1272 | 3 | 43 | 206.3 | -8 | 181.9236 | 74.83 | 70.73 | 730.8 | 29 | me¦ ms¦ ph¦ pr¦ pc¦ ss¦ sc |  | 14:02 | 13.104 | 247 | 523 | 155 | 8.4 | 8.3 | 6099 | 4655 | 4840 | 3665 | 2.9 | 46.6 | 309.9 | -9 | 183.204 | 75.03 | 64.93 | 795 | 29 | me¦ ms¦ ph¦ pr¦ pc¦ ss¦ sc
0.5166 | 16.567 | 338 | 247 | 466 | 10.6 | 15.2 | 936 | 738 | 899 | 1272 | 3 | 43.1 | 206.4 | -8 | 181.9247 | 74.81 | 70.79 | 731 | 30 | me¦ ms¦ ph¦ pr¦ pc¦ ss¦ sc |  | 14:02 | 13.137 | 248 | 525 | 156 | 8.4 | 8.3 | 6043 | 4680 | 4796 | 3685 | 2.9 | 46.6 | 310.2 | -9 | 183.2007 | 75.05 | 64.91 | 795.3 | 26 | me¦ ms¦ ph¦ pr¦ pc¦ ss¦ sc
0.51661 | 16.591 | 338 | 250 | 467 | 10.5 | 15.2 | 971 | 738 | 924 | 1272 | 2.9 | 43.1 | 206.2 | -8 | 181.9234 | 74.83 | 70.8 | 731 | 30 | me¦ ms¦ ph¦ pr¦ pc¦ ss¦ sc |  | 14:02 | 13.168 | 248 | 526 | 156 | 8.3 | 8.3 | 6012 | 4704 | 4733 | 3703 | 2.9 | 46.7 | 310.3 | -9 | 183.2019 | 74.88 | 64.85 | 794.4 | 26 | me¦ ms¦ ph¦ pr¦ pc¦ ss¦ sc
0.51662 | 16.613 | 338 | 252 | 466 | 10.3 | 15.2 | 1000 | 739 | 934 | 1274 | 3 | 43.2 | 205 | -7 | 181.9233 | 74.84 | 70.81 | 731.5 | 30 | me¦ ms¦ ph¦ pr¦ pc¦ ss¦ sc |  | 14:02 | 13.198 | 248 | 526 | 156 | 8.3 | 8.3 | 6008 | 4727 | 4730 | 3722 | 2.9 | 46.7 | 310.5 | -9 | 183.2005 | 74.87 | 64.87 | 794.2 | 27 | me¦ ms¦ ph¦ pr¦ pc¦ ss¦ sc
0.51663 | 16.635 | 338 | 255 | 467 | 10.1 | 15.2 | 1023 | 739 | 938 | 1274 | 2.9 | 43.2 | 203.8 | -6 | 181.9225 | 74.8 | 70.73 | 731.5 | 30 | me¦ ms¦ ph¦ pr¦ pc¦ ss¦ sc |  | 14:02 | 13.229 | 248 | 527 | 156 | 8.3 | 8.3 | 6026 | 4749 | 4744 | 3739 | 2.9 | 46.8 | 310.6 | -9 | 183.1982 | 74.75 | 64.86 | 793.5 | 28 | me¦ ms¦ ph¦ pr¦ pc¦ ss¦ sc
0.51664 | 16.662 | 338 | 259 | 467 | 9.9 | 15.2 | 1053 | 740 | 948 | 1275 | 2.9 | 43.3 | 203.1 | -6 | 181.9213 | 74.88 | 70.75 | 731.1 | 30 | me¦ ms¦ ph¦ pr¦ pc¦ ss¦ sc |  | 14:03 | 13.258 | 249 | 527 | 157 | 8.3 | 8.3 | 6058 | 4771 | 4770 | 3756 | 2.9 | 46.8 | 310.6 | -9 | 183.1981 | 74.79 | 64.89 | 793 | 30 | me¦ ms¦ ph¦ pr¦ pc¦ ss¦ sc
0.51666 | 16.684 | 339 | 261 | 467 | 9.7 | 15.2 | 1095 | 740 | 969 | 1275 | 2.9 | 43.3 | 202 | -7 | 181.9204 | 74.88 | 70.77 | 731.8 | 29 | me¦ ms¦ ph¦ pr¦ pc¦ ss¦ sc |  | 14:03 | 13.289 | 249 | 527 | 157 | 8.3 | 8.3 | 6095 | 4793 | 4799 | 3774 | 2.9 | 46.8 | 310.4 | -8 | 183.195 | 74.87 | 64.87 | 792.5 | 29 | me¦ ms¦ ph¦ pr¦ pc¦ ss¦ sc
0.51667 | 16.711 | 338 | 264 | 467 | 9.5 | 15.2 | 1152 | 740 | 1001 | 1275 | 2.9 | 43.4 | 201.5 | -7 | 181.9192 | 74.91 | 70.79 | 731.9 | 28 | me¦ ms¦ ph¦ pr¦ pc¦ ss¦ sc |  | 14:03 | 13.317 | 249 | 530 | 157 | 8.2 | 8.3 | 6126 | 4815 | 4785 | 3791 | 2.9 | 46.9 | 310.4 | -8 | 183.1961 | 74.93 | 64.9 | 792.3 | 29 | me¦ ms¦ ph¦ pr¦ pc¦ ss¦ sc
0.51668 | 16.735 | 339 | 268 | 468 | 9.4 | 15.2 | 1219 | 741 | 1050 | 1277 | 2.9 | 43.4 | 202.2 | -7 | 181.9182 | 74.94 | 70.77 | 731.8 | 28 | me¦ ms¦ ph¦ pr¦ pc¦ ss¦ sc |  | 14:03 | 13.348 | 250 | 535 | 157 | 8.2 | 8.3 | 6135 | 4837 | 4792 | 3808 | 2.9 | 46.9 | 310.4 | -8 | 183.1931 | 74.92 | 64.85 | 791.8 | 28 | me¦ ms¦ ph¦ pr¦ pc¦ ss¦ sc
0.51669 | 16.761 | 339 | 273 | 467 | 9.4 | 15.2 | 1288 | 742 | 1110 | 1279 | 2.9 | 43.5 | 202.3 | -7 | 181.9174 | 74.93 | 70.75 | 731.4 | 28 | me¦ ms¦ ph¦ pr¦ pc¦ ss¦ sc |  | 14:03 | 13.381 | 250 | 541 | 157 | 8.2 | 8.3 | 6115 | 4857 | 4777 | 3824 | 2.9 | 47 | 310.7 | -8 | 183.1903 | 74.93 | 64.88 | 791.2 | 27 | me¦ ms¦ ph¦ pr¦ pc¦ ss¦ sc
0.5167 | 16.787 | 339 | 278 | 468 | 9.5 | 15.2 | 1352 | 743 | 1175 | 1281 | 2.9 | 43.5 | 202.5 | -6 | 181.9151 | 74.88 | 70.78 | 731.5 | 28 | me¦ ms¦ ph¦ pr¦ pc¦ ss¦ sc |  | 14:03 | 13.41 | 251 | 544 | 158 | 8.2 | 8.3 | 6069 | 4876 | 4741 | 3839 | 2.9 | 47 | 310.9 | -8 | 183.1935 | 74.95 | 64.85 | 791.6 | 27 | me¦ ms¦ ph¦ pr¦ pc¦ ss¦ sc
0.51671 | 16.812 | 340 | 284 | 469 | 9.6 | 15.2 | 1407 | 743 | 1234 | 1281 | 2.9 | 43.5 | 201.5 | -6 | 181.9145 | 74.85 | 70.78 | 731.4 | 29 | me¦ ms¦ ph¦ pr¦ pc¦ ss¦ sc |  | 14:03 | 13.441 | 251 | 548 | 158 | 8.2 | 8.3 | 6008 | 4893 | 4693 | 3852 | 2.9 | 47.1 | 311.2 | -8 | 183.1882 | 74.94 | 64.9 | 790.8 | 27 | me¦ ms¦ ph¦ pr¦ pc¦ ss¦ sc
0.51672 | 16.839 | 339 | 277 | 468 | 9.7 | 15.2 | 1442 | 744 | 1276 | 1282 | 2.9 | 43.6 | 199.2 | -5 | 181.9137 | 74.81 | 70.75 | 731.3 | 30 | me¦ ms¦ ph¦ pr¦ pc¦ ss¦ sc |  | 14:03 | 13.467 | 251 | 548 | 158 | 8.2 | 8.3 | 5942 | 4909 | 4642 | 3865 | 3 | 47.1 | 311.7 | -8 | 183.1885 | 74.89 | 64.87 | 790 | 27 | me¦ ms¦ ph¦ pr¦ pc¦ ss¦ sc
0.51674 | 16.867 | 340 | 285 | 469 | 9.8 | 15.2 | 1464 | 745 | 1307 | 1284 | 2.9 | 43.6 | 196.9 | -6 | 181.9134 | 75.01 | 70.77 | 731 | 29 | me¦ ms¦ ph¦ pr¦ pc¦ ss¦ sc |  | 14:03 | 13.493 | 251 | 550 | 158 | 8.2 | 8.3 | 5876 | 4924 | 4590 | 3877 | 2.9 | 47.2 | 311.7 | -8 | 183.1896 | 74.95 | 64.86 | 790 | 27 | me¦ ms¦ ph¦ pr¦ pc¦ ss¦ sc
0.51675 | 16.892 | 340 | 291 | 469 | 9.8 | 15.2 | 1466 | 746 | 1308 | 1286 | 2.9 | 43.7 | 194.8 | -5 | 181.9125 | 75.14 | 70.77 | 730.8 | 26 | me¦ ms¦ ph¦ pr¦ pc¦ ss¦ sc |  | 14:03 | 13.521 | 252 | 551 | 158 | 8.2 | 8.3 | 5814 | 4937 | 4542 | 3887 | 2.9 | 47.2 | 311.9 | -8 | 183.1885 | 74.97 | 64.87 | 789.7 | 27 | me¦ ms¦ ph¦ pr¦ pc¦ ss¦ sc
0.51676 | 16.92 | 340 | 298 | 461 | 9.7 | 15.1 | 1453 | 747 | 1285 | 1266 | 2.9 | 43.7 | 193.6 | -5 | 181.9106 | 75.23 | 70.81 | 730.5 | 24 | me¦ ms¦ ph¦ pr¦ pc¦ ss¦ sc |  | 14:03 | 13.548 | 252 | 553 | 158 | 8.2 | 8.3 | 5755 | 4948 | 4496 | 3896 | 2.9 | 47.3 | 312.2 | -9 | 183.1861 | 74.92 | 64.86 | 790 | 26 | me¦ ms¦ ph¦ pr¦ pc¦ ss¦ sc
0.51677 | 16.948 | 340 | 304 | 461 | 9.7 | 15.1 | 1432 | 748 | 1267 | 1267 | 2.9 | 43.8 | 193.9 | -6 | 181.9093 | 75.24 | 70.78 | 731.1 | 23 | me¦ ms¦ ph¦ pr¦ pc¦ ss¦ sc |  | 14:03 | 13.562 | 252 | 548 | 158 | 8.1 | 8.3 | 5700 | 4959 | 4418 | 3904 | 2.9 | 47.3 | 312.6 | -9 | 183.1943 | 74.89 | 64.84 | 789.1 | 27 | me¦ ms¦ ph¦ pr¦ pc¦ ss¦ sc
0.51678 | 16.976 | 341 | 311 | 462 | 9.6 | 15.1 | 1405 | 749 | 1232 | 1269 | 3 | 43.8 | 194.5 | -6 | 181.9088 | 75.26 | 70.77 | 730.3 | 22 | me¦ ms¦ ph¦ pr¦ pc¦ ss¦ sc |  | 14:03 | 13.583 | 252 | 546 | 158 | 8.2 | 8.3 | 5649 | 4969 | 4413 | 3912 | 2.9 | 47.4 | 312.6 | -9 | 183.1952 | 74.82 | 64.87 | 789.3 | 28 | me¦ ms¦ ph¦ pr¦ pc¦ ss¦ sc
0.51679 | 17.001 | 340 | 317 | 462 | 9.6 | 15.1 | 1373 | 749 | 1204 | 1269 | 3 | 43.9 | 194.1 | -6 | 181.9086 | 75.21 | 70.77 | 730 | 22 | me¦ ms¦ ph¦ pr¦ pc¦ ss¦ sc |  | 14:03 | 13.592 | 252 | 540 | 158 | 8.1 | 8.3 | 5605 | 4978 | 4344 | 3919 | 2.9 | 47.4 | 312.8 | -9 | 183.1951 | 74.85 | 64.82 | 789.1 | 29 | me¦ ms¦ ph¦ pr¦ pc¦ ss¦ sc
0.51681 | 17.026 | 341 | 322 | 462 | 9.5 | 15.1 | 1342 | 750 | 1166 | 1271 | 2.9 | 43.9 | 193.3 | -5 | 181.9083 | 75.24 | 70.79 | 729.9 | 23 | me¦ ms¦ ph¦ pr¦ pc¦ ss¦ sc |  | 14:03 | 13.616 | 252 | 538 | 158 | 8.1 | 8.3 | 5578 | 4986 | 4324 | 3925 | 3 | 47.5 | 313 | -9 | 183.1951 | 74.87 | 64.88 | 788.8 | 29 | me¦ ms¦ ph¦ pr¦ pc¦ ss¦ sc
0.51682 | 17.048 | 340 | 326 | 462 | 9.4 | 15.1 | 1309 | 751 | 1128 | 1272 | 3 | 44 | 192.8 | -5 | 181.9087 | 75.2 | 70.77 | 731.1 | 22 | me¦ ms¦ ph¦ pr¦ pc¦ ss¦ sc |  | 14:03 | 13.632 | 252 | 533 | 159 | 8.1 | 8.3 | 5580 | 4994 | 4325 | 3932 | 2.9 | 47.5 | 313.2 | -9 | 183.1903 | 74.68 | 64.8 | 788.5 | 29 | me¦ ms¦ ph¦ pr¦ pc¦ ss¦ sc
0.51683 | 17.071 | 341 | 329 | 462 | 9.4 | 15.1 | 1275 | 751 | 1099 | 1272 | 2.9 | 44 | 191.9 | -5 | 181.9083 | 75.22 | 70.77 | 731.5 | 23 | me¦ ms¦ ph¦ pr¦ pc¦ ss¦ sc |  | 14:03 | 13.649 | 252 | 529 | 158 | 8.1 | 8.3 | 5619 | 5002 | 4355 | 3938 | 2.9 | 47.6 | 313.2 | -9 | 183.1981 | 74.67 | 64.82 | 788.5 | 31 | me¦ ms¦ ph¦ pr¦ pc¦ ss¦ sc
0.51684 | 17.094 | 341 | 333 | 462 | 9.3 | 15.1 | 1245 | 752 | 1064 | 1274 | 2.9 | 44.1 | 191.4 | -5 | 181.9069 | 75.23 | 70.76 | 731.9 | 23 | me¦ ms¦ ph¦ pr¦ pc¦ ss¦ sc |  | 14:03 | 13.648 | 252 | 520 | 158 | 8.1 | 8.3 | 5691 | 5011 | 4411 | 3945 | 2.9 | 47.6 | 313.4 | -9 | 183.2019 | 74.73 | 64.81 | 788.4 | 32 | me¦ ms¦ ph¦ pr¦ pc¦ ss¦ sc
0.51685 | 17.117 | 341 | 337 | 463 | 9.3 | 15.1 | 1220 | 753 | 1042 | 1276 | 2.9 | 44.1 | 191.4 | -5 | 181.9069 | 75.17 | 70.75 | 732 | 23 | me¦ ms¦ ph¦ pr¦ pc¦ ss¦ sc |  | 14:03 | 13.65 | 251 | 511 | 158 | 8.1 | 8.3 | 5778 | 5021 | 4479 | 3953 | 2.9 | 47.7 | 313.4 | -9 | 183.2019 | 74.71 | 64.82 | 788.3 | 32 | me¦ ms¦ ph¦ pr¦ pc¦ ss¦ sc
0.51686 | 17.138 | 341 | 341 | 462 | 9.2 | 15.1 | 1200 | 753 | 1016 | 1276 | 2.9 | 44.2 | 191.7 | -5 | 181.9061 | 75.22 | 70.77 | 732.5 | 23 | me¦ ms¦ ph¦ pr¦ pc¦ ss¦ sc |  | 14:03 | 13.664 | 252 | 506 | 158 | 8.1 | 8.3 | 5855 | 5032 | 4538 | 3962 | 2.9 | 47.7 | 313.2 | -9 | 183.1928 | 75 | 64.81 | 787.9 | 31 | me¦ ms¦ ph¦ pr¦ pc¦ ss¦ sc
0.51687 | 17.158 | 341 | 342 | 463 | 9.2 | 15.1 | 1189 | 754 | 1007 | 1277 | 3 | 44.2 | 192.7 | -5 | 181.9075 | 75.16 | 70.79 | 732.4 | 23 | me¦ ms¦ ph¦ pr¦ pc¦ ss¦ sc |  | 14:03 | 13.695 | 252 | 506 | 158 | 8.1 | 8.3 | 5903 | 5043 | 4575 | 3970 | 2.9 | 47.8 | 313.2 | -8 | 183.1808 | 75.13 | 64.8 | 787.6 | 27 | me¦ ms¦ ph¦ pr¦ pc¦ ss¦ sc
0.51689 | 17.175 | 341 | 344 | 462 | 9.1 | 15.1 | 1177 | 754 | 989 | 1277 | 2.9 | 44.3 | 193.1 | -5 | 181.9069 | 75.18 | 70.75 | 732 | 24 | me¦ ms¦ ph¦ pr¦ pc¦ ss¦ sc |  | 14:03 | 13.724 | 252 | 506 | 159 | 8.2 | 8.3 | 5923 | 5054 | 4627 | 3979 | 2.9 | 47.8 | 313.4 | -8 | 183.1866 | 75.2 | 64.83 | 787.1 | 23 | me¦ ms¦ ph¦ pr¦ pc¦ ss¦ sc
0.5169 | 17.193 | 341 | 345 | 463 | 9 | 15.1 | 1164 | 755 | 970 | 1279 | 2.9 | 44.3 | 192 | -5 | 181.9065 | 75.19 | 70.77 | 732.4 | 24 | me¦ ms¦ ph¦ pr¦ pc¦ ss¦ sc |  | 14:03 | 13.767 | 252 | 509 | 159 | 8.2 | 8.3 | 5917 | 5065 | 4622 | 3988 | 2.9 | 47.9 | 313.5 | -8 | 183.1753 | 75.28 | 64.83 | 786.6 | 22 | me¦ ms¦ ph¦ pr¦ pc¦ ss¦ sc
0.51691 | 17.207 | 341 | 345 | 462 | 9 | 15.1 | 1152 | 755 | 960 | 1279 | 2.9 | 44.4 | 190.7 | -5 | 181.9069 | 75.13 | 70.77 | 732.4 | 24 | me¦ ms¦ ph¦ pr¦ pc¦ ss¦ sc |  | 14:03 | 13.784 | 253 | 504 | 159 | 8.3 | 8.3 | 5885 | 5075 | 4633 | 3996 | 2.9 | 47.9 | 313.5 | -8 | 183.1953 | 75.31 | 64.88 | 786.8 | 21 | me¦ ms¦ ph¦ pr¦ pc¦ ss¦ sc
0.51692 | 17.221 | 341 | 345 | 455 | 9.1 | 15 | 1137 | 756 | 955 | 1260 | 2.9 | 44.4 | 191.1 | -5 | 181.9078 | 75.09 | 70.77 | 732.5 | 25 | me¦ ms¦ ph¦ pr¦ pc¦ ss¦ sc |  | 14:03 | 13.8 | 253 | 498 | 159 | 8.4 | 8.3 | 5827 | 5084 | 4624 | 4003 | 2.9 | 48 | 313.6 | -8 | 183.2004 | 75.23 | 64.82 | 786 | 20 | me¦ ms¦ ph¦ pr¦ pc¦ ss¦ sc
0.51693 | 17.235 | 340 | 346 | 454 | 9.2 | 15 | 1125 | 756 | 953 | 1260 | 3 | 44.5 | 190.7 | -5 | 181.9069 | 75.01 | 70.75 | 732.5 | 26 | me¦ ms¦ ph¦ pr¦ pc¦ ss¦ sc |  | 14:03 | 13.824 | 253 | 493 | 159 | 8.4 | 8.3 | 5744 | 5092 | 4558 | 4009 | 3 | 48 | 313.7 | -9 | 183.198 | 75.28 | 64.8 | 785.8 | 21 | me¦ ms¦ ph¦ pr¦ pc¦ ss¦ sc
0.51694 | 17.25 | 341 | 346 | 454 | 9.2 | 15 | 1115 | 757 | 944 | 1261 | 2.9 | 44.5 | 189.3 | -5 | 181.9066 | 74.97 | 70.71 | 732.4 | 26 | me¦ ms¦ ph¦ pr¦ pc¦ ss¦ sc |  | 14:03 | 13.852 | 253 | 491 | 159 | 8.4 | 8.3 | 5645 | 5098 | 4480 | 4014 | 2.9 | 48.1 | 313.7 | -9 | 183.1911 | 75.28 | 64.76 | 785.5 | 20 | me¦ ms¦ ph¦ pr¦ pc¦ ss¦ sc
0.51696 | 17.264 | 340 | 347 | 454 | 9.2 | 15 | 1109 | 757 | 939 | 1261 | 2.9 | 44.6 | 188.2 | -5 | 181.907 | 74.99 | 70.76 | 732 | 28 | me¦ ms¦ ph¦ pr¦ pc¦ ss¦ sc |  | 14:03 | 13.867 | 253 | 487 | 159 | 8.4 | 8.3 | 5542 | 5103 | 4398 | 4018 | 2.9 | 48.1 | 313.7 | -8 | 183.1982 | 75.29 | 64.82 | 785.1 | 20 | me¦ ms¦ ph¦ pr¦ pc¦ ss¦ sc
0.51697 | 17.275 | 340 | 346 | 454 | 9.3 | 15 | 1103 | 758 | 942 | 1263 | 2.9 | 44.6 | 187.8 | -5 | 181.9073 | 74.94 | 70.79 | 732.3 | 28 | me¦ ms¦ ph¦ pr¦ pc¦ ss¦ sc |  | 14:03 | 13.895 | 253 | 485 | 159 | 8.5 | 8.3 | 5449 | 5107 | 4359 | 4021 | 2.9 | 48.2 | 313.9 | -8 | 183.1914 | 75.27 | 64.79 | 784.6 | 20 | me¦ ms¦ ph¦ pr¦ pc¦ ss¦ sc
0.51698 | 17.287 | 340 | 346 | 453 | 9.3 | 15 | 1095 | 758 | 935 | 1263 | 2.9 | 44.7 | 188.7 | -5 | 181.9076 | 74.94 | 70.72 | 732.5 | 28 | me¦ ms¦ ph¦ pr¦ pc¦ ss¦ sc |  | 14:03 | 13.914 | 254 | 482 | 160 | 8.5 | 8.3 | 5367 | 5110 | 4293 | 4023 | 2.9 | 48.2 | 314.2 | -8 | 183.1764 | 75.17 | 64.81 | 784.6 | 21 | me¦ ms¦ ph¦ pr¦ pc¦ ss¦ sc
0.51699 | 17.298 | 340 | 346 | 454 | 9.3 | 15 | 1090 | 758 | 931 | 1263 | 2.9 | 44.7 | 190.1 | -5 | 181.9067 | 75.03 | 70.78 | 732.4 | 27 | me¦ ms¦ ph¦ pr¦ pc¦ ss¦ sc |  | 14:03 | 13.956 | 254 | 483 | 160 | 8.5 | 8.3 | 5292 | 5112 | 4233 | 4025 | 3 | 48.3 | 314.3 | -8 | 183.1705 | 75.13 | 64.78 | 784.5 | 22 | me¦ ms¦ ph¦ pr¦ pc¦ ss¦ sc
0.517 | 17.308 | 339 | 346 | 453 | 9.3 | 15 | 1083 | 759 | 925 | 1265 | 2.9 | 44.8 | 192.2 | -5 | 181.9082 | 75.01 | 70.71 | 732.5 | 27 | me¦ ms¦ ph¦ pr¦ pc¦ ss¦ sc |  | 14:03 | 13.993 | 254 | 484 | 160 | 8.4 | 8.3 | 5221 | 5114 | 4143 | 4026 | 2.9 | 48.3 | 314.4 | -8 | 183.1767 | 75.19 | 64.77 | 783.7 | 23 | me¦ ms¦ ph¦ pr¦ pc¦ ss¦ sc
0.51701 | 17.315 | 340 | 346 | 453 | 9.4 | 15 | 1077 | 759 | 928 | 1265 | 2.9 | 44.8 | 194.1 | -6 | 181.9104 | 75 | 70.73 | 732.5 | 27 | me¦ ms¦ ph¦ pr¦ pc¦ ss¦ sc |  | 14:03 | 14.002 | 255 | 479 | 160 | 8.4 | 8.3 | 5160 | 5114 | 4095 | 4026 | 2.9 | 48.3 | 314.3 | -9 | 183.19 | 75.19 | 64.82 | 783.6 | 23 | me¦ ms¦ ph¦ pr¦ pc¦ ss¦ sc
0.51703 | 17.319 | 339 | 344 | 452 | 9.4 | 15 | 1070 | 759 | 922 | 1265 | 3 | 44.9 | 196.2 | -6 | 181.9109 | 74.96 | 70.68 | 732.5 | 27 | me¦ ms¦ ph¦ pr¦ pc¦ ss¦ sc |  | 14:03 | 14.021 | 254 | 473 | 160 | 8.4 | 8.3 | 5110 | 5114 | 4055 | 4026 | 2.9 | 48.4 | 314.4 | -8 | 183.1815 | 75.19 | 64.73 | 783.4 | 23 | me¦ ms¦ ph¦ pr¦ pc¦ ss¦ sc
0.51704 | 17.321 | 339 | 341 | 452 | 9.5 | 15 | 1063 | 760 | 924 | 1266 | 3 | 44.9 | 197.4 | -6 | 181.9139 | 74.91 | 70.66 | 732.8 | 27 | me¦ ms¦ ph¦ pr¦ pc¦ ss¦ sc |  | 14:03 | 14.06 | 255 | 475 | 161 | 8.4 | 8.3 | 5071 | 5114 | 4024 | 4026 | 2.9 | 48.4 | 314.4 | -8 | 183.1676 | 75.04 | 64.79 | 782.4 | 23 | me¦ ms¦ ph¦ pr¦ pc¦ ss¦ sc
0.51705 | 17.322 | 338 | 340 | 451 | 9.6 | 15 | 1058 | 760 | 928 | 1266 | 2.9 | 45 | 197.9 | -6 | 181.9143 | 74.95 | 70.68 | 733.3 | 28 | me¦ ms¦ ph¦ pr¦ pc¦ ss¦ sc |  | 14:03 | 14.101 | 255 | 477 | 161 | 8.4 | 8.3 | 5041 | 5113 | 4000 | 4025 | 2.9 | 48.5 | 314.5 | -8 | 183.1644 | 75.1 | 64.82 | 782.2 | 24 | me¦ ms¦ ph¦ pr¦ pc¦ ss¦ sc
0.51706 | 17.32 | 338 | 337 | 451 | 9.6 | 15 | 1060 | 761 | 929 | 1268 | 2.9 | 45 | 197.8 | -6 | 181.915 | 74.99 | 70.66 | 732.8 | 28 | me¦ ms¦ ph¦ pr¦ pc¦ ss¦ sc |  | 14:03 | 14.118 | 256 | 473 | 161 | 8.4 | 8.3 | 5009 | 5112 | 3975 | 4025 | 3 | 48.5 | 314.7 | -9 | 183.1908 | 75.13 | 64.78 | 782.6 | 25 | me¦ ms¦ ph¦ pr¦ pc¦ ss¦ sc
0.51707 | 17.318 | 337 | 334 | 450 | 9.7 | 15 | 1066 | 761 | 943 | 1268 | 2.9 | 45.1 | 198.2 | -6 | 181.9152 | 74.95 | 70.69 | 733.5 | 28 | me¦ ms¦ ph¦ pr¦ pc¦ ss¦ sc |  | 14:03 | 14.147 | 256 | 471 | 161 | 8.4 | 8.3 | 4976 | 5110 | 3949 | 4023 | 2.9 | 48.6 | 314.9 | -9 | 183.1654 | 75.03 | 64.76 | 782 | 25 | me¦ ms¦ ph¦ pr¦ pc¦ ss¦ sc
0.51708 | 17.314 | 337 | 331 | 443 | 9.7 | 14.9 | 1072 | 761 | 948 | 1247 | 2.9 | 45.1 | 197.9 | -6 | 181.9158 | 74.94 | 70.72 | 733.4 | 28 | me¦ ms¦ ph¦ pr¦ pc¦ ss¦ sc |  | 14:03 | 14.157 | 256 | 465 | 161 | 8.4 | 8.3 | 4946 | 5109 | 3925 | 4022 | 2.9 | 48.6 | 314.8 | -9 | 183.169 | 74.98 | 64.76 | 781.2 | 26 | me¦ ms¦ ph¦ pr¦ pc¦ ss¦ sc
0.51709 | 17.31 | 337 | 325 | 441 | 9.8 | 14.9 | 1074 | 762 | 958 | 1249 | 2.9 | 45.2 | 197.8 | -6 | 181.9168 | 74.92 | 70.67 | 733.6 | 28 | me¦ ms¦ ph¦ pr¦ pc¦ ss¦ sc |  | 14:03 | 14.175 | 256 | 462 | 161 | 8.5 | 8.3 | 4927 | 5107 | 3941 | 4021 | 2.9 | 48.7 | 314.9 | -8 | 183.1741 | 74.96 | 64.77 | 781 | 26 | me¦ ms¦ ph¦ pr¦ pc¦ ss¦ sc
0.51711 | 17.306 | 336 | 320 | 441 | 9.8 | 14.9 | 1072 | 762 | 957 | 1249 | 2.9 | 45.2 | 198.1 | -6 | 181.9162 | 74.94 | 70.63 | 733.5 | 28 | me¦ ms¦ ph¦ pr¦ pc¦ ss¦ sc |  | 14:03 | 14.192 | 256 | 458 | 161 | 8.5 | 8.3 | 4925 | 5105 | 3940 | 4019 | 2.9 | 48.7 | 315.2 | -9 | 183.1896 | 74.96 | 64.77 | 780.7 | 27 | me¦ ms¦ ph¦ pr¦ pc¦ ss¦ sc
0.51712 | 17.306 | 336 | 315 | 440 | 9.8 | 14.9 | 1061 | 762 | 947 | 1249 | 2.9 | 45.3 | 199.8 | -6 | 181.9166 | 74.92 | 70.64 | 733.1 | 28 | me¦ ms¦ ph¦ pr¦ pc¦ ss¦ sc |  | 14:03 | 14.221 | 256 | 458 | 161 | 8.6 | 8.3 | 4939 | 5103 | 3983 | 4018 | 2.9 | 48.8 | 315.4 | -9 | 183.1662 | 74.91 | 64.74 | 780 | 27 | me¦ ms¦ ph¦ pr¦ pc¦ ss¦ sc
0.51713 | 17.305 | 336 | 311 | 440 | 10 | 14.9 | 1045 | 763 | 950 | 1250 | 2.9 | 45.3 | 200.7 | -6 | 181.9169 | 74.9 | 70.65 | 733.3 | 28 | me¦ ms¦ ph¦ pr¦ pc¦ ss¦ sc |  | 14:03 | 14.261 | 257 | 462 | 161 | 8.6 | 8.3 | 4957 | 5102 | 3997 | 4017 | 2.9 | 48.8 | 315.6 | -9 | 183.1646 | 74.93 | 64.77 | 779.9 | 28 | me¦ ms¦ ph¦ pr¦ pc¦ ss¦ sc
0.51714 | 17.304 | 335 | 306 | 439 | 10.2 | 14.9 | 1026 | 763 | 950 | 1250 | 2.9 | 45.4 | 200.8 | -6 | 181.9164 | 74.9 | 70.65 | 733.6 | 29 | me¦ ms¦ ph¦ pr¦ pc¦ ss¦ sc |  | 14:03 | 14.253 | 256 | 451 | 161 | 8.6 | 8.3 | 4962 | 5100 | 4001 | 4015 | 2.9 | 48.9 | 315.7 | -9 | 183.1883 | 74.89 | 64.77 | 779.7 | 28 | me¦ ms¦ ph¦ pr¦ pc¦ ss¦ sc
0.51715 | 17.303 | 335 | 301 | 439 | 10.4 | 14.9 | 1001 | 763 | 944 | 1250 | 2.9 | 45.4 | 202.2 | -6 | 181.9174 | 74.88 | 70.63 | 732.7 | 29 | me¦ ms¦ ph¦ pr¦ pc¦ ss¦ sc |  | 14:03 | 14.243 | 256 | 439 | 161 | 8.5 | 8.3 | 4945 | 5099 | 3956 | 4014 | 3 | 48.9 | 315.6 | -9 | 183.1913 | 74.83 | 64.74 | 779 | 29 | me¦ ms¦ ph¦ pr¦ pc¦ ss¦ sc
0.51716 | 17.302 | 334 | 297 | 438 | 10.6 | 14.9 | 971 | 764 | 933 | 1252 | 2.9 | 45.5 | 203.6 | -7 | 181.9176 | 74.88 | 70.62 | 732.7 | 28 | me¦ ms¦ ph¦ pr¦ pc¦ ss¦ sc |  | 14:03 | 14.266 | 256 | 437 | 161 | 8.5 | 8.3 | 4897 | 5097 | 3917 | 4013 | 2.9 | 49 | 315.5 | -9 | 183.1724 | 74.89 | 64.76 | 778.5 | 29 | me¦ ms¦ ph¦ pr¦ pc¦ ss¦ sc
0.51718 | 17.301 | 334 | 292 | 438 | 10.8 | 14.9 | 938 | 764 | 919 | 1252 | 2.9 | 45.5 | 204.4 | -7 | 181.9179 | 74.89 | 70.6 | 733.5 | 29 | me¦ ms¦ ph¦ pr¦ pc¦ ss¦ sc |  | 14:03 | 14.286 | 256 | 435 | 161 | 8.6 | 8.3 | 4825 | 5094 | 3891 | 4011 | 2.9 | 49 | 315.6 | -8 | 183.1764 | 74.97 | 64.74 | 778.5 | 28 | me¦ ms¦ ph¦ pr¦ pc¦ ss¦ sc
0.51719 | 17.303 | 333 | 285 | 437 | 10.9 | 14.9 | 903 | 764 | 894 | 1252 | 2.9 | 45.6 | 205.7 | -8 | 181.9174 | 74.94 | 70.63 | 733.3 | 29 | me¦ ms¦ ph¦ pr¦ pc¦ ss¦ sc |  | 14:03 | 14.273 | 255 | 422 | 161 | 8.5 | 8.3 | 4735 | 5091 | 3788 | 4008 | 2.9 | 49.1 | 315.7 | -8 | 183.1937 | 74.93 | 64.73 | 777.9 | 27 | me¦ ms¦ ph¦ pr¦ pc¦ ss¦ sc
0.5172 | 17.304 | 333 | 279 | 437 | 10.9 | 14.9 | 869 | 764 | 860 | 1252 | 2.9 | 45.6 | 207.1 | -8 | 181.9176 | 74.88 | 70.57 | 733.2 | 28 | me¦ ms¦ ph¦ pr¦ pc¦ ss¦ sc |  | 14:03 | 14.296 | 256 | 421 | 161 | 8.5 | 8.3 | 4644 | 5087 | 3715 | 4005 | 2.9 | 49.1 | 315.9 | -8 | 183.1615 | 74.99 | 64.77 | 777.9 | 27 | me¦ ms¦ ph¦ pr¦ pc¦ ss¦ sc
0.51721 | 17.304 | 333 | 271 | 437 | 11 | 14.9 | 833 | 764 | 833 | 1252 | 2.9 | 45.6 | 209 | -8 | 181.9186 | 74.89 | 70.6 | 733.4 | 28 | me¦ ms¦ ph¦ pr¦ pc¦ ss¦ sc |  | 14:03 | 14.316 | 256 | 416 | 161 | 8.5 | 8.3 | 4564 | 5082 | 3651 | 4001 | 2.9 | 49.2 | 315.8 | -8 | 183.1839 | 74.89 | 64.69 | 777.3 | 27 | me¦ ms¦ ph¦ pr¦ pc¦ ss¦ sc
0.51722 | 17.302 | 333 | 262 | 436 | 11 | 14.9 | 814 | 764 | 814 | 1252 | 3 | 45.7 | 209.9 | -7 | 181.9196 | 74.82 | 70.61 | 734 | 29 | me¦ ms¦ ph¦ pr¦ pc¦ ss¦ sc |  | 14:03 | 14.323 | 256 | 408 | 161 | 8.6 | 8.3 | 4498 | 5077 | 3627 | 3997 | 2.9 | 49.2 | 315.9 | -8 | 183.1691 | 74.96 | 64.73 | 777.1 | 27 | me¦ ms¦ ph¦ pr¦ pc¦ ss¦ sc
0.51723 | 17.301 | 333 | 252 | 436 | 11 | 14.9 | 761 | 764 | 761 | 1252 | 3 | 45.7 | 209.1 | -7 | 181.9184 | 74.87 | 70.59 | 734 | 30 | me¦ ms¦ ph¦ pr¦ pc¦ ss¦ sc |  | 14:03 | 14.343 | 256 | 405 | 161 | 8.5 | 8.3 | 4449 | 5071 | 3559 | 3992 | 2.9 | 49.3 | 315.9 | -8 | 183.1846 | 74.96 | 64.79 | 776.4 | 26 | me¦ ms¦ ph¦ pr¦ pc¦ ss¦ sc
0.51725 | 17.301 | 332 | 243 | 435 | 11 | 14.9 | 724 | 764 | 724 | 1252 | 3 | 45.8 | 208.6 | -7 | 181.9183 | 74.81 | 70.56 | 734.4 | 29 | me¦ ms¦ ph¦ pr¦ pc¦ ss¦ sc |  | 14:03 | 14.364 | 256 | 399 | 161 | 8.5 | 8.3 | 4409 | 5065 | 3527 | 3988 | 2.9 | 49.3 | 315.9 | -8 | 183.1577 | 74.9 | 64.72 | 776.4 | 27 | me¦ ms¦ ph¦ pr¦ pc¦ ss¦ sc
0.51726 | 17.308 | 332 | 237 | 436 | 11 | 14.9 | 686 | 764 | 686 | 1252 | 2.9 | 45.8 | 209.1 | -7 | 181.9165 | 74.88 | 70.57 | 734.5 | 29 | me¦ ms¦ ph¦ pr¦ pc¦ ss¦ sc |  | 14:03 | 14.383 | 256 | 395 | 161 | 8.5 | 8.3 | 4403 | 5059 | 3522 | 3983 | 2.9 | 49.4 | 316.2 | -8 | 183.1589 | 74.97 | 64.76 | 775.9 | 27 | me¦ ms¦ ph¦ pr¦ pc¦ ss¦ sc
0.51727 | 17.312 | 331 | 230 | 435 | 11 | 14.9 | 652 | 764 | 652 | 1252 | 3 | 45.9 | 209.7 | -7 | 181.9173 | 74.92 | 70.6 | 734.1 | 29 | me¦ ms¦ ph¦ pr¦ pc¦ ss¦ sc |  | 14:03 | 14.405 | 256 | 393 | 161 | 8.5 | 8.3 | 4408 | 5053 | 3526 | 3978 | 2.9 | 49.4 | 316.2 | -8 | 183.1582 | 74.88 | 64.73 | 775.5 | 27 | me¦ ms¦ ph¦ pr¦ pc¦ ss¦ sc
0.51728 | 17.32 | 332 | 226 | 435 | 11 | 14.9 | 623 | 764 | 623 | 1252 | 2.9 | 45.9 | 209.2 | -6 | 181.915 | 74.88 | 70.57 | 733.7 | 29 | me¦ ms¦ ph¦ pr¦ pc¦ ss¦ sc |  | 14:03 | 14.417 | 256 | 387 | 161 | 8.5 | 8.3 | 4406 | 5048 | 3524 | 3974 | 2.9 | 49.5 | 316.4 | -8 | 183.1664 | 74.91 | 64.72 | 774.9 | 28 | me¦ ms¦ ph¦ pr¦ pc¦ ss¦ sc
0.51729 | 17.33 | 331 | 222 | 434 | 11.1 | 14.9 | 593 | 764 | 598 | 1252 | 2.9 | 46 | 207.9 | -6 | 181.9138 | 74.9 | 70.57 | 733.6 | 29 | me¦ ms¦ ph¦ pr¦ pc¦ ss¦ sc |  | 14:03 | 14.426 | 256 | 380 | 161 | 8.6 | 8.3 | 4387 | 5042 | 3537 | 3970 | 2.9 | 49.5 | 316.4 | -8 | 183.184 | 74.94 | 64.76 | 774.5 | 28 | me¦ ms¦ ph¦ pr¦ pc¦ ss¦ sc
0.5173 | 17.344 | 331 | 220 | 435 | 11.1 | 14.9 | 564 | 763 | 569 | 1250 | 2.9 | 46 | 208.5 | -6 | 181.9102 | 75.02 | 70.63 | 733.4 | 28 | me¦ ms¦ ph¦ pr¦ pc¦ ss¦ sc |  | 14:03 | 14.451 | 256 | 378 | 161 | 8.6 | 8.3 | 4348 | 5036 | 3506 | 3965 | 2.9 | 49.6 | 316.5 | -9 | 183.1773 | 74.95 | 64.75 | 774.8 | 28 | me¦ ms¦ ph¦ pr¦ pc¦ ss¦ sc
0.51731 | 17.361 | 331 | 218 | 427 | 11.1 | 14.8 | 537 | 763 | 542 | 1230 | 2.9 | 46.1 | 209.7 | -6 | 181.9081 | 74.93 | 70.56 | 732.3 | 27 | me¦ ms¦ ph¦ pr¦ pc¦ ss¦ sc |  | 14:03 | 14.454 | 256 | 370 | 161 | 8.6 | 8.3 | 4296 | 5030 | 3464 | 3960 | 2.9 | 49.6 | 316.7 | -9 | 183.1727 | 74.86 | 64.73 | 774.4 | 28 | me¦ ms¦ ph¦ pr¦ pc¦ ss¦ sc
0.51733 | 17.378 | 331 | 215 | 428 | 11.1 | 14.8 | 513 | 763 | 518 | 1230 | 3 | 46.1 | 209.4 | -6 | 181.9071 | 75.05 | 70.62 | 731.7 | 27 | me¦ ms¦ ph¦ pr¦ pc¦ ss¦ sc |  | 14:04 | 14.484 | 256 | 370 | 161 | 8.6 | 8.3 | 4237 | 5023 | 3416 | 3955 | 2.9 | 49.7 | 316.6 | -9 | 183.1643 | 74.85 | 64.75 | 774.2 | 28 | me¦ ms¦ ph¦ pr¦ pc¦ ss¦ sc
0.51734 | 17.398 | 331 | 215 | 427 | 11.1 | 14.8 | 492 | 763 | 496 | 1230 | 2.9 | 46.2 | 209.6 | -5 | 181.905 | 75.04 | 70.66 | 730.8 | 26 | me¦ ms¦ ph¦ pr¦ pc¦ ss¦ sc |  | 14:04 | 14.481 | 256 | 360 | 161 | 8.7 | 8.3 | 4180 | 5016 | 3398 | 3949 | 2.9 | 49.7 | 316.7 | -9 | 183.1825 | 74.88 | 64.72 | 773.7 | 29 | me¦ ms¦ ph¦ pr¦ pc¦ ss¦ sc
0.51735 | 17.432 | 332 | 217 | 428 | 11.1 | 14.8 | 473 | 762 | 477 | 1229 | 2.9 | 46.2 | 210 | -5 | 181.9027 | 75.04 | 70.6 | 731.1 | 25 | me¦ ms¦ ph¦ pr¦ pc¦ ss¦ sc |  | 14:04 | 14.493 | 256 | 355 | 161 | 8.6 | 8.3 | 4126 | 5008 | 3327 | 3943 | 2.9 | 49.8 | 317 | -9 | 183.1614 | 74.92 | 64.72 | 773.9 | 28 | me¦ ms¦ ph¦ pr¦ pc¦ ss¦ sc
0.51736 | 17.445 | 331 | 213 | 427 | 11.1 | 14.8 | 460 | 762 | 464 | 1229 | 2.9 | 46.3 | 210.4 | -6 | 181.9017 | 75.07 | 70.6 | 730.7 | 25 | me¦ ms¦ ph¦ pr¦ pc¦ ss¦ sc |  | 14:04 | 14.494 | 256 | 346 | 161 | 8.6 | 8.3 | 4074 | 5001 | 3285 | 3937 | 2.9 | 49.8 | 317.1 | -9 | 183.1692 | 74.89 | 64.7 | 774 | 28 | me¦ ms¦ ph¦ pr¦ pc¦ ss¦ sc
0.51737 | 17.47 | 332 | 213 | 428 | 11 | 14.8 | 449 | 761 | 449 | 1227 | 2.9 | 46.3 | 210.6 | -6 | 181.8999 | 75.09 | 70.6 | 730.5 | 25 | me¦ ms¦ ph¦ pr¦ pc¦ ss¦ sc |  | 14:04 | 14.521 | 256 | 344 | 162 | 8.6 | 8.4 | 4033 | 4993 | 3252 | 3962 | 2.9 | 49.8 | 317.1 | -9 | 183.1649 | 74.94 | 64.69 | 773.7 | 28 | me¦ ms¦ ph¦ pr¦ pc¦ ss¦ sc
0.51738 | 17.496 | 331 | 213 | 428 | 10.9 | 14.8 | 439 | 761 | 434 | 1227 | 2.9 | 46.4 | 210.3 | -6 | 181.9001 | 75.08 | 70.59 | 729.6 | 25 | me¦ ms¦ ph¦ pr¦ pc¦ ss¦ sc |  | 14:04 | 14.521 | 256 | 335 | 162 | 8.6 | 8.4 | 3982 | 4984 | 3211 | 3955 | 2.9 | 49.9 | 317.2 | -9 | 183.1803 | 74.93 | 64.71 | 773.1 | 27 | me¦ ms¦ ph¦ pr¦ pc¦ ss¦ sc
0.5174 | 17.522 | 332 | 213 | 428 | 10.8 | 14.8 | 433 | 761 | 424 | 1227 | 2.9 | 46.4 | 210.3 | -6 | 181.8988 | 75.03 | 70.57 | 729.9 | 25 | me¦ ms¦ ph¦ pr¦ pc¦ ss¦ sc |  | 14:04 | 14.514 | 255 | 324 | 162 | 8.6 | 8.4 | 3920 | 4976 | 3161 | 3949 | 2.9 | 49.9 | 317.3 | -9 | 183.1806 | 74.89 | 64.7 | 773.2 | 27 | me¦ ms¦ ph¦ pr¦ pc¦ ss¦ sc
0.51741 | 17.55 | 332 | 214 | 428 | 10.6 | 14.8 | 427 | 760 | 410 | 1225 | 2.9 | 46.5 | 210 | -6 | 181.8988 | 74.98 | 70.6 | 730.1 | 26 | me¦ ms¦ ph¦ pr¦ pc¦ ss¦ sc |  | 14:04 | 14.518 | 255 | 317 | 162 | 8.6 | 8.4 | 3845 | 4967 | 3100 | 3942 | 2.9 | 50 | 317.7 | -9 | 183.1741 | 74.9 | 64.71 | 772.2 | 28 | me¦ ms¦ ph¦ pr¦ pc¦ ss¦ sc
0.51742 | 17.573 | 332 | 212 | 429 | 10.4 | 14.8 | 425 | 760 | 400 | 1225 | 2.9 | 46.5 | 209.4 | -6 | 181.8978 | 74.98 | 70.61 | 729.6 | 27 | me¦ ms¦ ph¦ pr¦ pc¦ ss¦ sc |  | 14:04 | 14.544 | 255 | 318 | 162 | 8.6 | 8.4 | 3759 | 4957 | 3031 | 3934 | 2.9 | 50 | 317.9 | -8 | 183.1649 | 74.87 | 64.73 | 772.1 | 27 | me¦ ms¦ ph¦ pr¦ pc¦ ss¦ sc
0.51743 | 17.596 | 332 | 212 | 428 | 10.1 | 14.8 | 425 | 760 | 389 | 1225 | 2.9 | 46.6 | 208.8 | -6 | 181.896 | 75.01 | 70.61 | 729.7 | 26 | me¦ ms¦ ph¦ pr¦ pc¦ ss¦ sc |  | 14:04 | 14.543 | 255 | 309 | 162 | 8.6 | 8.4 | 3677 | 4947 | 2965 | 3926 | 2.9 | 50.1 | 317.9 | -9 | 183.1812 | 74.88 | 64.67 | 772.2 | 28 | me¦ ms¦ ph¦ pr¦ pc¦ ss¦ sc
0.51744 | 17.621 | 332 | 211 | 429 | 9.8 | 14.8 | 429 | 759 | 383 | 1224 | 2.9 | 46.6 | 209.1 | -5 | 181.8963 | 75.01 | 70.59 | 729.5 | 27 | me¦ ms¦ ph¦ pr¦ pc¦ ss¦ sc |  | 14:04 | 14.553 | 255 | 304 | 162 | 8.7 | 8.4 | 3605 | 4937 | 2930 | 3918 | 2.9 | 50.1 | 318 | -9 | 183.1675 | 74.85 | 64.71 | 772 | 29 | me¦ ms¦ ph¦ pr¦ pc¦ ss¦ sc
0.51745 | 17.647 | 332 | 210 | 429 | 9.5 | 14.8 | 442 | 759 | 384 | 1224 | 2.9 | 46.7 | 209.4 | -6 | 181.8939 | 75.01 | 70.57 | 729.6 | 27 | me¦ ms¦ ph¦ pr¦ pc¦ ss¦ sc |  | 14:04 | 14.555 | 255 | 300 | 161 | 8.8 | 8.4 | 3543 | 4926 | 2904 | 3909 | 2.9 | 50.2 | 318.1 | -9 | 183.1824 | 74.74 | 64.69 | 771.6 | 29 | me¦ ms¦ ph¦ pr¦ pc¦ ss¦ sc
0.51747 | 17.672 | 333 | 209 | 429 | 9.3 | 14.8 | 467 | 758 | 399 | 1222 | 2.9 | 46.7 | 210 | -6 | 181.8944 | 74.96 | 70.63 | 729.4 | 27 | me¦ ms¦ ph¦ pr¦ pc¦ ss¦ sc |  | 14:04 | 14.559 | 255 | 295 | 162 | 8.9 | 8.4 | 3490 | 4915 | 2884 | 3900 | 3 | 50.2 | 318.2 | -9 | 183.1716 | 74.65 | 64.65 | 771.6 | 30 | me¦ ms¦ ph¦ pr¦ pc¦ ss¦ sc
0.51748 | 17.695 | 332 | 209 | 429 | 9.1 | 14.8 | 525 | 758 | 441 | 1222 | 2.9 | 46.8 | 210.5 | -6 | 181.8947 | 74.95 | 70.59 | 729.2 | 27 | me¦ ms¦ ph¦ pr¦ pc¦ ss¦ sc |  | 14:04 | 14.56 | 254 | 292 | 161 | 9 | 8.4 | 3438 | 4904 | 2865 | 3892 | 2.9 | 50.3 | 318.1 | -9 | 183.1726 | 74.73 | 64.7 | 771.9 | 32 | me¦ ms¦ ph¦ pr¦ pc¦ ss¦ sc
0.51749 | 17.715 | 333 | 207 | 429 | 9 | 14.8 | 604 | 758 | 503 | 1222 | 3 | 46.8 | 210.9 | -6 | 181.8958 | 74.87 | 70.56 | 729.5 | 28 | me¦ ms¦ ph¦ pr¦ pc¦ ss¦ sc |  | 14:04 | 14.562 | 254 | 285 | 161 | 9 | 8.4 | 3383 | 4892 | 2819 | 3882 | 3 | 50.3 | 318 | -9 | 183.1774 | 74.74 | 64.67 | 771.2 | 31 | me¦ ms¦ ph¦ pr¦ pc¦ ss¦ sc
0.5175 | 17.736 | 332 | 207 | 429 | 8.9 | 14.8 | 695 | 758 | 574 | 1222 | 2.9 | 46.9 | 210.6 | -6 | 181.8949 | 74.96 | 70.6 | 729.1 | 28 | me¦ ms¦ ph¦ pr¦ pc¦ ss¦ sc |  | 14:04 | 14.567 | 254 | 282 | 161 | 9.1 | 8.4 | 3328 | 4880 | 2796 | 3873 | 2.9 | 50.4 | 318 | -9 | 183.1735 | 74.79 | 64.72 | 770.7 | 31 | me¦ ms¦ ph¦ pr¦ pc¦ ss¦ sc
0.51751 | 17.756 | 333 | 206 | 429 | 8.9 | 14.8 | 790 | 758 | 652 | 1222 | 2.9 | 46.9 | 210.8 | -6 | 181.8953 | 74.92 | 70.63 | 728.9 | 28 | me¦ ms¦ ph¦ pr¦ pc¦ ss¦ sc |  | 14:04 | 14.577 | 254 | 280 | 161 | 9.1 | 8.4 | 3274 | 4868 | 2751 | 3863 | 3 | 50.4 | 318 | -9 | 183.1724 | 74.74 | 64.65 | 770.6 | 30 | me¦ ms¦ ph¦ pr¦ pc¦ ss¦ sc
0.51752 | 17.775 | 332 | 205 | 422 | 8.9 | 14.7 | 879 | 758 | 726 | 1203 | 2.9 | 47 | 211.8 | -7 | 181.8946 | 75.05 | 70.61 | 728.9 | 28 | me¦ ms¦ ph¦ pr¦ pc¦ ss¦ sc |  | 14:04 | 14.579 | 254 | 281 | 161 | 9.1 | 8.4 | 3220 | 4856 | 2705 | 3853 | 3 | 50.5 | 317.8 | -9 | 183.174 | 74.76 | 64.66 | 769.9 | 30 | me¦ ms¦ ph¦ pr¦ pc¦ ss¦ sc
0.51753 | 17.792 | 333 | 203 | 423 | 8.9 | 14.7 | 950 | 758 | 785 | 1203 | 2.9 | 47 | 212.3 | -7 | 181.8941 | 75.06 | 70.61 | 729.4 | 26 | me¦ ms¦ ph¦ pr¦ pc¦ ss¦ sc |  | 14:04 | 14.58 | 254 | 280 | 161 | 9.2 | 8.4 | 3162 | 4844 | 2679 | 3844 | 2.9 | 50.5 | 317.9 | -9 | 183.1785 | 74.77 | 64.63 | 770.3 | 30 | me¦ ms¦ ph¦ pr¦ pc¦ ss¦ sc
0.51755 | 17.812 | 332 | 203 | 422 | 8.9 | 14.7 | 1001 | 759 | 827 | 1204 | 2.9 | 47.1 | 213.3 | -7 | 181.8942 | 74.95 | 70.6 | 728.8 | 27 | me¦ ms¦ ph¦ pr¦ pc¦ ss¦ sc |  | 14:04 | 14.588 | 253 | 279 | 161 | 9.2 | 8.4 | 3101 | 4831 | 2627 | 3834 | 2.9 | 50.6 | 318 | -9 | 183.1772 | 74.83 | 64.65 | 768.9 | 30 | me¦ ms¦ ph¦ pr¦ pc¦ ss¦ sc
0.51756 | 17.839 | 333 | 205 | 423 | 8.8 | 14.7 | 1031 | 759 | 845 | 1204 | 2.9 | 47.1 | 214.4 | -7 | 181.8929 | 74.93 | 70.6 | 729.1 | 28 | me¦ ms¦ ph¦ pr¦ pc¦ ss¦ sc |  | 14:04 | 14.596 | 253 | 271 | 161 | 9.3 | 8.4 | 3040 | 4818 | 2598 | 3823 | 3 | 50.6 | 318.1 | -9 | 183.173 | 74.83 | 64.66 | 769.6 | 29 | me¦ ms¦ ph¦ pr¦ pc¦ ss¦ sc
0.51757 | 17.848 | 333 | 203 | 423 | 8.8 | 14.7 | 1049 | 759 | 859 | 1204 | 2.9 | 47.1 | 214.4 | -7 | 181.8933 | 74.95 | 70.62 | 729.1 | 29 | me¦ ms¦ ph¦ pr¦ pc¦ ss¦ sc |  | 14:04 | 14.604 | 253 | 265 | 160 | 9.3 | 8.4 | 2983 | 4805 | 2549 | 3813 | 2.9 | 50.7 | 318.3 | -9 | 183.1722 | 74.89 | 64.65 | 769.6 | 29 | me¦ ms¦ ph¦ pr¦ pc¦ ss¦ sc
0.51758 | 17.865 | 333 | 202 | 422 | 8.8 | 14.7 | 1065 | 760 | 872 | 1206 | 2.9 | 47.2 | 214.2 | -7 | 181.8928 | 74.93 | 70.56 | 729.2 | 29 | me¦ ms¦ ph¦ pr¦ pc¦ ss¦ sc |  | 14:04 | 14.61 | 253 | 254 | 161 | 9.3 | 8.4 | 2938 | 4791 | 2511 | 3802 | 2.9 | 50.7 | 318.4 | -9 | 183.1714 | 74.85 | 64.66 | 769.8 | 28 | me¦ ms¦ ph¦ pr¦ pc¦ ss¦ sc
0.51759 | 17.884 | 333 | 204 | 423 | 8.8 | 14.7 | 1083 | 760 | 887 | 1206 | 2.9 | 47.2 | 215.3 | -7 | 181.8919 | 74.93 | 70.58 | 729.1 | 28 | me¦ ms¦ ph¦ pr¦ pc¦ ss¦ sc |  | 14:04 | 14.612 | 253 | 249 | 160 | 9.4 | 8.4 | 2899 | 4778 | 2499 | 3792 | 2.9 | 50.8 | 318.5 | -9 | 183.1704 | 74.85 | 64.63 | 769.9 | 28 | me¦ ms¦ ph¦ pr¦ pc¦ ss¦ sc
0.5176 | 17.902 | 333 | 205 | 422 | 8.9 | 14.7 | 1095 | 760 | 904 | 1206 | 2.9 | 47.3 | 216.5 | -8 | 181.8916 | 74.99 | 70.6 | 729 | 27 | me¦ ms¦ ph¦ pr¦ pc¦ ss¦ sc |  | 14:04 | 14.622 | 253 | 248 | 160 | 9.5 | 8.4 | 2861 | 4764 | 2487 | 3780 | 2.9 | 50.8 | 318.5 | -8 | 183.1654 | 74.94 | 64.67 | 769.1 | 29 | me¦ ms¦ ph¦ pr¦ pc¦ ss¦ sc
0.51762 | 17.919 | 333 | 206 | 423 | 9 | 14.7 | 1102 | 761 | 918 | 1207 | 2.9 | 47.3 | 218.4 | -8 | 181.8907 | 75.01 | 70.57 | 729 | 27 | me¦ ms¦ ph¦ pr¦ pc¦ ss¦ sc |  | 14:04 | 14.629 | 252 | 243 | 160 | 9.5 | 8.4 | 2817 | 4751 | 2449 | 3770 | 2.9 | 50.9 | 318.5 | -8 | 183.1698 | 74.82 | 64.63 | 769.2 | 28 | me¦ ms¦ ph¦ pr¦ pc¦ ss¦ sc
0.51763 | 17.934 | 332 | 206 | 422 | 9.1 | 14.7 | 1098 | 761 | 922 | 1207 | 2.9 | 47.4 | 220.2 | -8 | 181.8914 | 74.96 | 70.6 | 729.2 | 27 | me¦ ms¦ ph¦ pr¦ pc¦ ss¦ sc |  | 14:04 | 14.635 | 253 | 236 | 161 | 9.5 | 8.5 | 2766 | 4737 | 2405 | 3789 | 3 | 50.9 | 318.5 | -8 | 183.1728 | 74.92 | 64.65 | 768 | 28 | me¦ ms¦ ph¦ pr¦ pc¦ ss¦ sc
0.51764 | 17.95 | 333 | 207 | 423 | 9.2 | 14.7 | 1081 | 761 | 916 | 1207 | 2.9 | 47.4 | 221.2 | -8 | 181.8904 | 74.81 | 70.58 | 728.7 | 29 | me¦ ms¦ ph¦ pr¦ pc¦ ss¦ sc |  | 14:04 | 14.638 | 252 | 232 | 161 | 9.5 | 8.5 | 2706 | 4723 | 2353 | 3778 | 3 | 51 | 318.3 | -8 | 183.1751 | 74.87 | 64.64 | 767.5 | 28 | me¦ ms¦ ph¦ pr¦ pc¦ ss¦ sc
0.51765 | 17.965 | 332 | 208 | 422 | 9.2 | 14.7 | 1056 | 762 | 894 | 1209 | 2.9 | 47.5 | 221.7 | -9 | 181.8892 | 74.76 | 70.57 | 728.7 | 31 | me¦ ms¦ ph¦ pr¦ pc¦ ss¦ sc |  | 14:04 | 14.644 | 252 | 225 | 161 | 9.5 | 8.5 | 2643 | 4709 | 2298 | 3767 | 2.9 | 51 | 318 | -8 | 183.1714 | 74.9 | 64.62 | 767.9 | 28 | me¦ ms¦ ph¦ pr¦ pc¦ ss¦ sc
0.51766 | 17.982 | 333 | 209 | 423 | 9.2 | 14.7 | 1031 | 762 | 873 | 1209 | 2.9 | 47.5 | 224.1 | -10 | 181.8895 | 74.72 | 70.54 | 728.3 | 31 | me¦ ms¦ ph¦ pr¦ pc¦ ss¦ sc |  | 14:04 | 14.65 | 252 | 222 | 161 | 9.5 | 8.5 | 2582 | 4694 | 2245 | 3755 | 2.9 | 51.1 | 317.8 | -8 | 183.1737 | 74.87 | 64.64 | 767.4 | 28 | me¦ ms¦ ph¦ pr¦ pc¦ ss¦ sc
0.51767 | 17.998 | 332 | 211 | 422 | 9.2 | 14.7 | 1009 | 762 | 855 | 1209 | 2.9 | 47.6 | 226.6 | -10 | 181.8908 | 74.74 | 70.59 | 728.3 | 32 | me¦ ms¦ ph¦ pr¦ pc¦ ss¦ sc |  | 14:04 | 14.66 | 252 | 212 | 161 | 9.5 | 8.5 | 2529 | 4680 | 2199 | 3744 | 2.9 | 51.1 | 317.5 | -8 | 183.1716 | 74.87 | 64.62 | 767.5 | 28 | me¦ ms¦ ph¦ pr¦ pc¦ ss¦ sc
0.51769 | 18.008 | 332 | 211 | 422 | 9.1 | 14.7 | 991 | 763 | 832 | 1211 | 3 | 47.6 | 228.5 | -11 | 181.8922 | 74.72 | 70.62 | 728.6 | 33 | me¦ ms¦ ph¦ pr¦ pc¦ ss¦ sc |  | 14:04 | 14.663 | 252 | 202 | 161 | 9.5 | 8.5 | 2489 | 4665 | 2164 | 3732 | 2.9 | 51.2 | 317.4 | -8 | 183.1727 | 74.82 | 64.63 | 767.1 | 29 | me¦ ms¦ ph¦ pr¦ pc¦ ss¦ sc
0.5177 | 18.016 | 332 | 211 | 422 | 9.1 | 14.7 | 983 | 763 | 826 | 1211 | 2.9 | 47.7 | 230.1 | -11 | 181.8927 | 74.67 | 70.53 | 728.3 | 33 | me¦ ms¦ ph¦ pr¦ pc¦ ss¦ sc |  | 14:04 | 14.67 | 252 | 201 | 161 | 9.5 | 8.5 | 2457 | 4650 | 2136 | 3720 | 2.9 | 51.2 | 317.3 | -8 | 183.1721 | 74.93 | 64.67 | 766.7 | 29 | me¦ ms¦ ph¦ pr¦ pc¦ ss¦ sc
0.51771 | 18.029 | 332 | 214 | 415 | 9.1 | 14.6 | 975 | 763 | 819 | 1192 | 2.9 | 47.7 | 231.4 | -11 | 181.8917 | 74.72 | 70.57 | 728 | 33 | me¦ ms¦ ph¦ pr¦ pc¦ ss¦ sc |  | 14:04 | 14.678 | 251 | 198 | 161 | 9.5 | 8.5 | 2428 | 4636 | 2111 | 3708 | 2.9 | 51.3 | 317.4 | -8 | 183.1704 | 74.83 | 64.65 | 766.1 | 28 | me¦ ms¦ ph¦ pr¦ pc¦ ss¦ sc
0.51772 | 18.04 | 332 | 217 | 415 | 9.1 | 14.6 | 969 | 763 | 814 | 1192 | 2.9 | 47.8 | 232.1 | -11 | 181.8902 | 74.82 | 70.56 | 728.5 | 32 | me¦ ms¦ ph¦ pr¦ pc¦ ss¦ sc |  | 14:04 | 14.686 | 251 | 188 | 161 | 9.5 | 8.5 | 2398 | 4621 | 2085 | 3696 | 2.9 | 51.3 | 317.4 | -8 | 183.1758 | 74.83 | 64.63 | 766.8 | 29 | me¦ ms¦ ph¦ pr¦ pc¦ ss¦ sc
0.51773 | 18.057 | 332 | 222 | 415 | 9.1 | 14.6 | 965 | 764 | 810 | 1193 | 2.9 | 47.8 | 233.1 | -11 | 181.887 | 74.78 | 70.52 | 727.9 | 31 | me¦ ms¦ ph¦ pr¦ pc¦ ss¦ sc |  | 14:04 | 14.684 | 251 | 175 | 160 | 9.5 | 8.5 | 2366 | 4606 | 2057 | 3684 | 2.9 | 51.4 | 317.3 | -8 | 183.1715 | 74.87 | 64.62 | 766.5 | 29 | me¦ ms¦ ph¦ pr¦ pc¦ ss¦ sc
0.51774 | 18.078 | 332 | 229 | 415 | 9.2 | 14.6 | 966 | 764 | 818 | 1193 | 2.9 | 47.9 | 234.4 | -11 | 181.8856 | 74.84 | 70.58 | 727.3 | 31 | me¦ ms¦ ph¦ pr¦ pc¦ ss¦ sc |  | 14:04 | 14.701 | 251 | 175 | 161 | 9.6 | 8.5 | 2339 | 4591 | 2051 | 3672 | 2.9 | 51.4 | 317.3 | -8 | 183.1646 | 74.91 | 64.67 | 766.5 | 29 | me¦ ms¦ ph¦ pr¦ pc¦ ss¦ sc
0.51775 | 18.098 | 332 | 235 | 415 | 9.2 | 14.6 | 975 | 764 | 826 | 1193 | 2.9 | 47.9 | 235.5 | -11 | 181.8846 | 74.85 | 70.54 | 726.4 | 30 | me¦ ms¦ ph¦ pr¦ pc¦ ss¦ sc |  | 14:04 | 14.706 | 251 | 168 | 160 | 9.6 | 8.5 | 2321 | 4577 | 2035 | 3661 | 3 | 51.5 | 317.1 | -7 | 183.1717 | 74.9 | 64.66 | 766.3 | 29 | me¦ ms¦ ph¦ pr¦ pc¦ ss¦ sc
0.51777 | 18.12 | 332 | 243 | 415 | 9.2 | 14.6 | 1003 | 764 | 850 | 1193 | 2.9 | 48 | 236.3 | -11 | 181.8845 | 74.79 | 70.48 | 725.8 | 30 | me¦ ms¦ ph¦ pr¦ pc¦ ss¦ sc |  | 14:04 | 14.706 | 251 | 165 | 160 | 9.6 | 8.5 | 2314 | 4562 | 2029 | 3649 | 2.9 | 51.5 | 317 | -7 | 183.178 | 74.91 | 64.63 | 766.3 | 28 | me¦ ms¦ ph¦ pr¦ pc¦ ss¦ sc
0.51778 | 18.145 | 332 | 252 | 415 | 9.1 | 14.6 | 1042 | 765 | 875 | 1195 | 2.9 | 48 | 236.8 | -11 | 181.8817 | 74.99 | 70.57 | 725.6 | 29 | me¦ ms¦ ph¦ pr¦ pc¦ ss¦ sc |  | 14:04 | 14.714 | 250 | 162 | 160 | 9.7 | 8.5 | 2315 | 4548 | 2048 | 3638 | 2.9 | 51.6 | 317.1 | -8 | 183.1712 | 74.94 | 64.63 | 766.5 | 28 | me¦ ms¦ ph¦ pr¦ pc¦ ss¦ sc
0.51779 | 18.172 | 332 | 261 | 415 | 9.1 | 14.6 | 1095 | 765 | 920 | 1195 | 2.9 | 48.1 | 238.1 | -10 | 181.8799 | 74.99 | 70.54 | 724.7 | 27 | me¦ ms¦ ph¦ pr¦ pc¦ ss¦ sc |  | 14:04 | 14.716 | 250 | 158 | 161 | 9.7 | 8.6 | 2319 | 4534 | 2052 | 3656 | 2.9 | 51.6 | 316.9 | -8 | 183.1747 | 74.99 | 64.64 | 766.6 | 28 | me¦ ms¦ ph¦ pr¦ pc¦ ss¦ sc
0.5178 | 18.201 | 332 | 270 | 416 | 9.3 | 14.6 | 1155 | 765 | 987 | 1195 | 2.9 | 48.1 | 238.6 | -10 | 181.8778 | 74.98 | 70.55 | 724.1 | 26 | me¦ ms¦ ph¦ pr¦ pc¦ ss¦ sc |  | 14:04 | 14.706 | 250 | 146 | 161 | 9.7 | 8.6 | 2322 | 4520 | 2054 | 3645 | 2.9 | 51.6 | 317 | -8 | 183.1834 | 74.96 | 64.65 | 765.9 | 27 | me¦ ms¦ ph¦ pr¦ pc¦ ss¦ sc
0.51781 | 18.228 | 332 | 278 | 415 | 9.4 | 14.6 | 1217 | 766 | 1049 | 1196 | 2.9 | 48.2 | 238.5 | -10 | 181.8766 | 75 | 70.55 | 723.6 | 26 | me¦ ms¦ ph¦ pr¦ pc¦ ss¦ sc |  | 14:04 | 14.692 | 250 | 130 | 161 | 9.7 | 8.6 | 2321 | 4506 | 2053 | 3633 | 2.9 | 51.7 | 317 | -8 | 183.1817 | 74.99 | 64.61 | 765.2 | 27 | me¦ ms¦ ph¦ pr¦ pc¦ ss¦ sc
0.51782 | 18.26 | 333 | 288 | 416 | 9.5 | 14.6 | 1271 | 767 | 1105 | 1198 | 2.9 | 48.2 | 238.1 | -10 | 181.8731 | 74.96 | 70.54 | 723.5 | 27 | me¦ ms¦ ph¦ pr¦ pc¦ ss¦ sc |  | 14:04 | 14.698 | 250 | 134 | 161 | 9.7 | 8.6 | 2316 | 4493 | 2049 | 3623 | 2.9 | 51.7 | 317 | -8 | 183.1693 | 75.01 | 64.6 | 766.3 | 27 | me¦ ms¦ ph¦ pr¦ pc¦ ss¦ sc
0.51784 | 18.297 | 333 | 300 | 416 | 9.5 | 14.6 | 1327 | 767 | 1153 | 1198 | 2.9 | 48.3 | 237.5 | -10 | 181.8699 | 74.89 | 70.58 | 723 | 28 | me¦ ms¦ ph¦ pr¦ pc¦ ss¦ sc |  | 14:04 | 14.685 | 249 | 133 | 160 | 9.7 | 8.6 | 2311 | 4479 | 2045 | 3612 | 3 | 51.8 | 316.9 | -8 | 183.1818 | 75.08 | 64.63 | 766.6 | 27 | me¦ ms¦ ph¦ pr¦ pc¦ ss¦ sc
0.51785 | 18.338 | 334 | 313 | 417 | 9.4 | 14.6 | 1393 | 768 | 1200 | 1200 | 2.9 | 48.3 | 237.3 | -9 | 181.8672 | 74.84 | 70.56 | 722.5 | 29 | me¦ ms¦ ph¦ pr¦ pc¦ ss¦ sc |  | 14:04 | 14.705 | 249 | 132 | 161 | 9.8 | 8.6 | 2304 | 4466 | 2057 | 3601 | 2.9 | 51.8 | 316.8 | -8 | 183.169 | 75.05 | 64.62 | 766.2 | 26 | me¦ ms¦ ph¦ pr¦ pc¦ ss¦ sc
0.51786 | 18.377 | 334 | 325 | 417 | 9.2 | 14.6 | 1476 | 769 | 1250 | 1201 | 2.9 | 48.4 | 236.9 | -9 | 181.8657 | 74.82 | 70.57 | 722.5 | 30 | me¦ ms¦ ph¦ pr¦ pc¦ ss¦ sc |  | 14:04 | 14.691 | 249 | 122 | 160 | 9.9 | 8.6 | 2290 | 4452 | 2063 | 3590 | 2.9 | 51.9 | 316.8 | -8 | 183.1766 | 75.06 | 64.59 | 766.1 | 26 | me¦ ms¦ ph¦ pr¦ pc¦ ss¦ sc
0.51787 | 18.417 | 334 | 336 | 418 | 9 | 14.6 | 1589 | 770 | 1324 | 1203 | 2.9 | 48.4 | 236.8 | -9 | 181.8638 | 74.77 | 70.57 | 721.8 | 30 | me¦ ms¦ ph¦ pr¦ pc¦ ss¦ sc |  | 14:04 | 14.711 | 249 | 132 | 160 | 9.9 | 8.6 | 2268 | 4439 | 2043 | 3579 | 2.9 | 51.9 | 316.8 | -8 | 183.1676 | 75.14 | 64.63 | 765.4 | 25 | me¦ ms¦ ph¦ pr¦ pc¦ ss¦ sc
0.51788 | 18.457 | 334 | 348 | 418 | 8.8 | 14.6 | 1743 | 771 | 1428 | 1204 | 2.9 | 48.5 | 236.1 | -9 | 181.863 | 74.75 | 70.55 | 721.5 | 31 | me¦ ms¦ ph¦ pr¦ pc¦ ss¦ sc |  | 14:04 | 14.712 | 248 | 125 | 160 | 10 | 8.6 | 2238 | 4426 | 2034 | 3569 | 3 | 52 | 316.7 | -8 | 183.17 | 75.03 | 64.57 | 764.5 | 25 | me¦ ms¦ ph¦ pr¦ pc¦ ss¦ sc
0.51789 | 18.512 | 335 | 365 | 413 | 8.7 | 14.5 | 1940 | 772 | 1577 | 1187 | 2.9 | 48.5 | 235.3 | -9 | 181.8612 | 74.81 | 70.59 | 721.3 | 32 | me¦ ms¦ ph¦ pr¦ pc¦ ss¦ sc |  | 14:04 | 14.71 | 248 | 118 | 160 | 10 | 8.6 | 2202 | 4413 | 2001 | 3558 | 2.9 | 52 | 316.9 | -8 | 183.1736 | 75.14 | 64.62 | 764.5 | 24 | me¦ ms¦ ph¦ pr¦ pc¦ ss¦ sc
0.51791 | 18.532 | 335 | 371 | 412 | 8.6 | 14.5 | 2181 | 774 | 1758 | 1190 | 3 | 48.6 | 235.6 | -9 | 181.8604 | 74.87 | 70.6 | 721 | 31 | me¦ ms¦ ph¦ pr¦ pc¦ ss¦ sc |  | 14:04 | 14.711 | 248 | 116 | 160 | 10 | 8.6 | 2164 | 4399 | 1967 | 3547 | 3 | 52.1 | 316.8 | -8 | 183.1704 | 75.03 | 64.57 | 764.1 | 24 | me¦ ms¦ ph¦ pr¦ pc¦ ss¦ sc
0.51792 | 18.572 | 336 | 384 | 413 | 8.5 | 14.5 | 2457 | 775 | 1965 | 1192 | 2.9 | 48.6 | 237.1 | -10 | 181.8584 | 74.84 | 70.6 | 720.7 | 30 | me¦ ms¦ ph¦ pr¦ pc¦ ss¦ sc |  | 14:04 | 14.702 | 248 | 108 | 160 | 10.1 | 8.6 | 2126 | 4386 | 1950 | 3537 | 2.9 | 52.1 | 316.7 | -8 | 183.1819 | 75.09 | 64.64 | 765.1 | 25 | me¦ ms¦ ph¦ pr¦ pc¦ ss¦ sc
0.51793 | 18.606 | 336 | 394 | 413 | 8.4 | 14.5 | 2755 | 778 | 2186 | 1196 | 2.9 | 48.7 | 237.5 | -9 | 181.8593 | 74.84 | 70.58 | 721 | 30 | me¦ ms¦ ph¦ pr¦ pc¦ ss¦ sc |  | 14:04 | 14.7 | 247 | 101 | 159 | 10.1 | 8.6 | 2081 | 4372 | 1909 | 3525 | 3 | 52.2 | 316.5 | -8 | 183.1782 | 75.08 | 64.65 | 764.1 | 25 | me¦ ms¦ ph¦ pr¦ pc¦ ss¦ sc
0.51794 | 18.646 | 336 | 404 | 414 | 8.3 | 14.5 | 3064 | 780 | 2412 | 1200 | 2.9 | 48.7 | 238.8 | -10 | 181.8555 | 74.84 | 70.62 | 720.8 | 30 | me¦ ms¦ ph¦ pr¦ pc¦ ss¦ sc |  | 14:04 | 14.694 | 247 | 93 | 161 | 10.2 | 8.7 | 2032 | 4359 | 1881 | 3543 | 2.9 | 52.2 | 316.2 | -8 | 183.184 | 75.12 | 64.6 | 763.7 | 25 | me¦ ms¦ ph¦ pr¦ pc¦ ss¦ sc
0.51795 | 18.682 | 337 | 414 | 415 | 8.1 | 14.5 | 3376 | 783 | 2617 | 1204 | 3 | 48.7 | 240.2 | -9 | 181.8559 | 74.88 | 70.59 | 720.7 | 30 | me¦ ms¦ ph¦ pr¦ pc¦ ss¦ sc |  | 14:04 | 14.686 | 247 | 84 | 160 | 10.2 | 8.7 | 1979 | 4345 | 1832 | 3532 | 2.9 | 52.3 | 315.8 | -8 | 183.1817 | 75.01 | 64.61 | 763.6 | 25 | me¦ ms¦ ph¦ pr¦ pc¦ ss¦ sc
0.51796 | 18.717 | 337 | 422 | 415 | 7.9 | 14.5 | 3689 | 786 | 2816 | 1209 | 2.9 | 48.8 | 240.5 | -10 | 181.8563 | 74.89 | 70.62 | 720.8 | 30 | me¦ ms¦ ph¦ pr¦ pc¦ ss¦ sc |  | 14:04 | 14.684 | 247 | 80 | 160 | 10.3 | 8.7 | 1928 | 4331 | 1801 | 3521 | 2.9 | 52.3 | 315.5 | -8 | 183.1768 | 75.1 | 64.63 | 764 | 26 | me¦ ms¦ ph¦ pr¦ pc¦ ss¦ sc
0.51797 | 18.749 | 338 | 429 | 416 | 7.7 | 14.5 | 4014 | 790 | 3018 | 1215 | 2.9 | 48.8 | 240.1 | -10 | 181.854 | 74.98 | 70.6 | 720.9 | 29 | me¦ ms¦ ph¦ pr¦ pc¦ ss¦ sc |  | 14:04 | 14.677 | 246 | 75 | 160 | 10.3 | 8.7 | 1880 | 4317 | 1757 | 3509 | 3 | 52.4 | 315.5 | -8 | 183.1761 | 75.11 | 64.63 | 763.7 | 26 | me¦ ms¦ ph¦ pr¦ pc¦ ss¦ sc
0.51799 | 18.784 | 338 | 435 | 416 | 7.6 | 14.5 | 4342 | 794 | 3240 | 1221 | 2.9 | 48.9 | 239.8 | -10 | 181.8528 | 74.95 | 70.58 | 720.4 | 29 | me¦ ms¦ ph¦ pr¦ pc¦ ss¦ sc |  | 14:04 | 14.669 | 246 | 65 | 160 | 10.3 | 8.7 | 1838 | 4303 | 1717 | 3498 | 2.9 | 52.4 | 315.5 | -8 | 183.1815 | 75.14 | 64.62 | 763.5 | 26 | me¦ ms¦ ph¦ pr¦ pc¦ ss¦ sc
0.518 | 18.837 | 338 | 446 | 417 | 7.6 | 14.5 | 4654 | 798 | 3473 | 1227 | 2.9 | 48.9 | 240.2 | -10 | 181.8508 | 74.99 | 70.62 | 719.9 | 28 | me¦ ms¦ ph¦ pr¦ pc¦ ss¦ sc |  | 14:04 | 14.667 | 245 | 64 | 159 | 10.4 | 8.7 | 1800 | 4288 | 1698 | 3486 | 2.9 | 52.5 | 315.5 | -8 | 183.1738 | 75.13 | 64.59 | 763.5 | 25 | me¦ ms¦ ph¦ pr¦ pc¦ ss¦ sc
0.51801 | 18.853 | 338 | 446 | 416 | 7.6 | 14.5 | 4933 | 803 | 3681 | 1235 | 2.9 | 49 | 240.3 | -11 | 181.8505 | 74.93 | 70.59 | 720.1 | 28 | me¦ ms¦ ph¦ pr¦ pc¦ ss¦ sc |  | 14:04 | 14.659 | 245 | 52 | 159 | 10.4 | 8.7 | 1769 | 4274 | 1668 | 3474 | 2.9 | 52.5 | 315.2 | -8 | 183.1829 | 75.13 | 64.6 | 763.4 | 25 | me¦ ms¦ ph¦ pr¦ pc¦ ss¦ sc
0.51802 | 18.887 | 339 | 450 | 417 | 7.6 | 14.5 | 5151 | 807 | 3844 | 1241 | 2.9 | 49 | 240.1 | -11 | 181.8502 | 74.94 | 70.58 | 720.1 | 29 | me¦ ms¦ ph¦ pr¦ pc¦ ss¦ sc |  | 14:05 | 14.651 | 245 | 51 | 159 | 10.4 | 8.7 | 1740 | 4260 | 1641 | 3463 | 2.9 | 52.6 | 315 | -8 | 183.1836 | 75.12 | 64.58 | 763.2 | 25 | me¦ ms¦ ph¦ pr¦ pc¦ ss¦ sc
0.51803 | 18.944 | 339 | 457 | 417 | 7.6 | 14.5 | 5303 | 812 | 3957 | 1249 | 2.9 | 49.1 | 240.2 | -10 | 181.8468 | 75 | 70.61 | 719.9 | 28 | me¦ ms¦ ph¦ pr¦ pc¦ ss¦ sc |  | 14:05 | 14.652 | 244 | 47 | 159 | 10.5 | 8.7 | 1704 | 4246 | 1622 | 3452 | 2.9 | 52.7 | 315 | -8 | 183.1771 | 75.13 | 64.66 | 763.1 | 25 | me¦ ms¦ ph¦ pr¦ pc¦ ss¦ sc
0.51804 | 18.962 | 339 | 459 | 418 | 7.6 | 14.5 | 5402 | 817 | 4031 | 1256 | 2.9 | 49.1 | 239 | -9 | 181.8454 | 75.03 | 70.58 | 719.7 | 28 | me¦ ms¦ ph¦ pr¦ pc¦ ss¦ sc |  | 14:05 | 14.642 | 244 | 44 | 159 | 10.5 | 8.7 | 1680 | 4231 | 1600 | 3439 | 2.9 | 52.7 | 315 | -8 | 183.1801 | 75.13 | 64.59 | 763.3 | 25 | me¦ ms¦ ph¦ pr¦ pc¦ ss¦ sc
0.51806 | 19.005 | 339 | 464 | 412 | 7.6 | 14.4 | 5471 | 822 | 4082 | 1245 | 2.9 | 49.2 | 238.2 | -9 | 181.8413 | 75.1 | 70.65 | 719.7 | 26 | me¦ ms¦ ph¦ pr¦ pc¦ ss¦ sc |  | 14:05 | 14.633 | 243 | 33 | 159 | 10.6 | 8.8 | 1658 | 4217 | 1594 | 3456 | 2.9 | 52.8 | 314.8 | -9 | 183.1814 | 75.12 | 64.58 | 763.3 | 25 | me¦ ms¦ ph¦ pr¦ pc¦ ss¦ sc
0.51807 | 19.045 | 340 | 468 | 412 | 7.6 | 14.4 | 5532 | 828 | 4128 | 1254 | 2.9 | 49.2 | 237.4 | -9 | 181.8398 | 75.08 | 70.64 | 719.2 | 26 | me¦ ms¦ ph¦ pr¦ pc¦ ss¦ sc |  | 14:05 | 14.626 | 243 | 31 | 159 | 10.6 | 8.8 | 1636 | 4203 | 1573 | 3445 | 2.9 | 52.8 | 314.6 | -9 | 183.1828 | 75.2 | 64.63 | 763.5 | 25 | me¦ ms¦ ph¦ pr¦ pc¦ ss¦ sc
0.51808 | 19.085 | 340 | 473 | 412 | 7.7 | 14.4 | 5587 | 833 | 4200 | 1262 | 2.9 | 49.3 | 237.4 | -9 | 181.8384 | 75.13 | 70.59 | 719.2 | 26 | me¦ ms¦ ph¦ pr¦ pc¦ ss¦ sc |  | 14:05 | 14.622 | 243 | 32 | 159 | 10.7 | 8.8 | 1614 | 4189 | 1566 | 3433 | 3 | 52.9 | 314.5 | -9 | 183.1807 | 75.12 | 64.58 | 763.2 | 24 | me¦ ms¦ ph¦ pr¦ pc¦ ss¦ sc
0.51809 | 19.129 | 341 | 478 | 413 | 7.7 | 14.4 | 5633 | 838 | 4235 | 1269 | 2.9 | 49.3 | 237.6 | -9 | 181.836 | 75.14 | 70.58 | 719.7 | 25 | me¦ ms¦ ph¦ pr¦ pc¦ ss¦ sc |  | 14:05 | 14.615 | 243 | 29 | 159 | 10.7 | 8.8 | 1593 | 4175 | 1546 | 3422 | 2.9 | 52.9 | 314.6 | -9 | 183.1845 | 75.1 | 64.6 | 763 | 25 | me¦ ms¦ ph¦ pr¦ pc¦ ss¦ sc
0.5181 | 19.174 | 341 | 484 | 414 | 7.7 | 14.4 | 5665 | 843 | 4259 | 1277 | 2.9 | 49.4 | 238.2 | -9 | 181.8333 | 75.2 | 70.61 | 719.8 | 24 | me¦ ms¦ ph¦ pr¦ pc¦ ss¦ sc |  | 14:05 | 14.606 | 242 | 18 | 159 | 10.7 | 8.8 | 1574 | 4161 | 1528 | 3410 | 2.9 | 53 | 314.6 | -9 | 183.1837 | 75.12 | 64.57 | 763.3 | 25 | me¦ ms¦ ph¦ pr¦ pc¦ ss¦ sc
0.51811 | 19.219 | 342 | 491 | 414 | 7.7 | 14.4 | 5688 | 849 | 4276 | 1286 | 3 | 49.4 | 238.5 | -8 | 181.8322 | 75.18 | 70.67 | 719.8 | 24 | me¦ ms¦ ph¦ pr¦ pc¦ ss¦ sc |  | 14:05 | 14.596 | 242 | 15 | 158 | 10.8 | 8.8 | 1558 | 4147 | 1527 | 3399 | 3 | 53 | 314.7 | -9 | 183.1859 | 75.15 | 64.6 | 763.4 | 25 | me¦ ms¦ ph¦ pr¦ pc¦ ss¦ sc
0.51812 | 19.262 | 342 | 496 | 415 | 7.7 | 14.4 | 5693 | 854 | 4280 | 1293 | 2.9 | 49.5 | 238.4 | -8 | 181.8304 | 75.19 | 70.6 | 719.7 | 24 | me¦ ms¦ ph¦ pr¦ pc¦ ss¦ sc |  | 14:05 | 14.582 | 241 | 8 | 158 | 10.8 | 8.8 | 1540 | 4133 | 1509 | 3387 | 2.9 | 53.1 | 314.6 | -9 | 183.1909 | 75.15 | 64.63 | 762.9 | 25 | me¦ ms¦ ph¦ pr¦ pc¦ ss¦ sc
0.51814 | 19.306 | 343 | 501 | 416 | 7.7 | 14.4 | 5709 | 859 | 4292 | 1301 | 3 | 49.5 | 237.8 | -8 | 181.8286 | 75.18 | 70.64 | 720 | 24 | me¦ ms¦ ph¦ pr¦ pc¦ ss¦ sc |  | 14:05 | 14.577 | 241 | 6 | 158 | 10.8 | 8.8 | 1519 | 4119 | 1489 | 3376 | 2.9 | 53.1 | 314.5 | -9 | 183.1846 | 75.1 | 64.6 | 763.3 | 25 | me¦ ms¦ ph¦ pr¦ pc¦ ss¦ sc
0.51815 | 19.352 | 343 | 508 | 416 | 7.7 | 14.4 | 5726 | 865 | 4305 | 1310 | 2.9 | 49.6 | 237.5 | -9 | 181.8271 | 75.16 | 70.64 | 720.1 | 24 | me¦ ms¦ ph¦ pr¦ pc¦ ss¦ sc |  | 14:05 | 14.571 | 241 | 3 | 158 | 10.9 | 8.8 | 1495 | 4105 | 1480 | 3364 | 3 | 53.2 | 314.5 | -9 | 183.1846 | 75.12 | 64.65 | 763 | 25 | me¦ ms¦ ph¦ pr¦ pc¦ ss¦ sc
0.51816 | 19.414 | 344 | 519 | 417 | 7.6 | 14.4 | 5752 | 870 | 4292 | 1318 | 2.9 | 49.6 | 236.8 | -9 | 181.827 | 75.21 | 70.64 | 719.8 | 25 | me¦ ms¦ ph¦ pr¦ pc¦ ss¦ sc |  | 14:05 | 14.564 | 240 | 1 | 157 | 11 | 8.8 | 1467 | 4091 | 1467 | 3353 | 2.9 | 53.2 | 314.5 | -9 | 183.1828 | 75.07 | 64.6 | 762.5 | 26 | me¦ ms¦ ph¦ pr¦ pc¦ ss¦ sc
0.51817 | 19.431 | 344 | 518 | 417 | 7.4 | 14.4 | 5795 | 875 | 4261 | 1325 | 2.9 | 49.7 | 236.6 | -9 | 181.8265 | 75.21 | 70.67 | 719.8 | 24 | me¦ ms¦ ph¦ pr¦ pc¦ ss¦ sc |  | 14:05 | 14.561 | 240 | 0 | 158 | 11 | 8.9 | 1439 | 4077 | 1439 | 3369 | 2.9 | 53.3 | 314.3 | -9 | 183.1836 | 75.11 | 64.66 | 762.3 | 26 | me¦ ms¦ ph¦ pr¦ pc¦ ss¦ sc
0.51818 | 19.468 | 344 | 524 | 417 | 7.3 | 14.4 | 5860 | 881 | 4277 | 1334 | 2.9 | 49.7 | 237.6 | -9 | 181.8268 | 75.12 | 70.62 | 719.6 | 24 | me¦ ms¦ ph¦ pr¦ pc¦ ss¦ sc |  | 14:05 | 14.551 | 240 | 0 | 158 | 11.1 | 8.9 | 1415 | 4063 | 1429 | 3357 | 2.9 | 53.3 | 314.2 | -9 | 183.1851 | 75.12 | 64.59 | 762.5 | 25 | me¦ ms¦ ph¦ pr¦ pc¦ ss¦ sc
0.51819 | 19.502 | 344 | 527 | 417 | 7.2 | 14.4 | 5962 | 886 | 4320 | 1342 | 3 | 49.8 | 238.5 | -9 | 181.828 | 75.09 | 70.66 | 720.2 | 25 | me¦ ms¦ ph¦ pr¦ pc¦ ss¦ sc |  | 14:05 | 14.546 | 239 | 0 | 158 | 11.1 | 8.9 | 1395 | 4049 | 1409 | 3346 | 3 | 53.4 | 314.1 | -9 | 183.1835 | 75.12 | 64.61 | 761.9 | 25 | me¦ ms¦ ph¦ pr¦ pc¦ ss¦ sc
0.51821 | 19.533 | 345 | 531 | 412 | 7.1 | 14.3 | 6097 | 892 | 4386 | 1331 | 3 | 49.8 | 239.6 | -9 | 181.8283 | 75 | 70.61 | 720.1 | 26 | me¦ ms¦ ph¦ pr¦ pc¦ ss¦ sc |  | 14:05 | 14.539 | 239 | 0 | 158 | 11.1 | 8.9 | 1379 | 4036 | 1392 | 3335 | 2.9 | 53.4 | 314.1 | -8 | 183.1832 | 75.08 | 64.58 | 762.1 | 25 | me¦ ms¦ ph¦ pr¦ pc¦ ss¦ sc
0.51822 | 19.564 | 345 | 535 | 411 | 7 | 14.3 | 6251 | 898 | 4465 | 1340 | 2.9 | 49.9 | 239.2 | -9 | 181.8274 | 75.09 | 70.61 | 720.7 | 27 | me¦ ms¦ ph¦ pr¦ pc¦ ss¦ sc |  | 14:05 | 14.54 | 239 | 0 | 158 | 11.2 | 8.9 | 1365 | 4022 | 1392 | 3323 | 3 | 53.5 | 314 | -8 | 183.1823 | 75.01 | 64.53 | 761.7 | 26 | me¦ ms¦ ph¦ pr¦ pc¦ ss¦ sc
0.51823 | 19.594 | 345 | 538 | 412 | 6.9 | 14.3 | 6386 | 903 | 4529 | 1347 | 2.9 | 49.9 | 238.1 | -8 | 181.8263 | 75.08 | 70.64 | 721.1 | 26 | me¦ ms¦ ph¦ pr¦ pc¦ ss¦ sc |  | 14:05 | 14.532 | 239 | 0 | 158 | 11.2 | 8.9 | 1349 | 4008 | 1376 | 3312 | 2.9 | 53.5 | 313.8 | -8 | 183.1855 | 75.01 | 64.61 | 761.6 | 26 | me¦ ms¦ ph¦ pr¦ pc¦ ss¦ sc
0.51824 | 19.625 | 345 | 539 | 412 | 6.9 | 14.3 | 6503 | 909 | 4612 | 1356 | 2.9 | 50 | 237.3 | -8 | 181.8239 | 75.17 | 70.66 | 720.9 | 26 | me¦ ms¦ ph¦ pr¦ pc¦ ss¦ sc |  | 14:05 | 14.525 | 238 | 0 | 157 | 11.2 | 8.9 | 1328 | 3995 | 1355 | 3301 | 2.9 | 53.6 | 313.7 | -9 | 183.1872 | 74.95 | 64.52 | 761.8 | 27 | me¦ ms¦ ph¦ pr¦ pc¦ ss¦ sc
0.51825 | 19.654 | 345 | 545 | 413 | 6.8 | 14.3 | 6573 | 916 | 4628 | 1367 | 2.9 | 50 | 237.6 | -8 | 181.8229 | 75.1 | 70.68 | 721 | 25 | me¦ ms¦ ph¦ pr¦ pc¦ ss¦ sc |  | 14:05 | 14.518 | 238 | 0 | 157 | 11.3 | 8.9 | 1286 | 3981 | 1325 | 3290 | 2.9 | 53.6 | 313.4 | -9 | 183.1868 | 74.98 | 64.57 | 761.5 | 27 | me¦ ms¦ ph¦ pr¦ pc¦ ss¦ sc
0.51826 | 19.686 | 345 | 550 | 412 | 6.8 | 14.3 | 6624 | 922 | 4664 | 1376 | 2.9 | 50.1 | 237.7 | -8 | 181.8214 | 75.15 | 70.64 | 721 | 25 | me¦ ms¦ ph¦ pr¦ pc¦ ss¦ sc |  | 14:05 | 14.518 | 238 | 0 | 158 | 11.3 | 9 | 1286 | 3967 | 1325 | 3305 | 2.9 | 53.6 | 313.4 | -9 | 183.1868 | 74.98 | 64.57 | 761.5 | 27 | me¦ ms¦ ph¦ pr¦ pc¦ ss¦ sc
0.51828 | 19.718 | 346 | 553 | 413 | 6.8 | 14.3 | 6636 | 928 | 4673 | 1385 | 3 | 50.1 | 237.1 | -8 | 181.8217 | 75.16 | 70.64 | 720.6 | 25 | me¦ ms¦ ph¦ pr¦ pc¦ ss¦ sc |  | 14:05 | 14.518 | 238 | 0 | 158 | 11.3 | 9 | 1286 | 3954 | 1325 | 3295 | 2.9 | 53.6 | 313.4 | -9 | 183.1868 | 74.98 | 64.57 | 761.5 | 27 | me¦ ms¦ ph¦ pr¦ pc¦ ss¦ sc
0.51829 | 19.747 | 346 | 556 | 413 | 6.9 | 14.3 | 6633 | 934 | 4704 | 1394 | 3 | 50.2 | 236.9 | -7 | 181.8208 | 75.2 | 70.68 | 720.9 | 25 | me¦ ms¦ ph¦ pr¦ pc¦ ss¦ sc |  | 14:05 | 14.482 | 236 | 0 | 157 | 11.3 | 9 | 1197 | 3940 | 1234 | 3283 | 2.9 | 54 | 313.4 | -9 | 183.1874 | 74.93 | 64.57 | 760.9 | 27 | me¦ ms¦ ph¦ pr¦ pc¦ ss¦ sc
0.5183 | 19.779 | 346 | 561 | 413 | 7 | 14.3 | 6601 | 940 | 4715 | 1402 | 3 | 50.2 | 236.8 | -7 | 181.8189 | 75.22 | 70.65 | 720.7 | 24 | me¦ ms¦ ph¦ pr¦ pc¦ ss¦ sc |  | 14:05 | 14.482 | 236 | 0 | 157 | 11.3 | 9 | 1197 | 3927 | 1234 | 3272 | 2.9 | 54 | 313.4 | -9 | 183.1874 | 74.93 | 64.57 | 760.9 | 27 | USB¦me¦ ms¦ ph¦ pr¦ pc¦ ss¦ sc
0.51831 | 19.813 | 346 | 566 | 413 | 7.1 | 14.3 | 6534 | 946 | 4700 | 1411 | 2.9 | 50.3 | 236.5 | -7 | 181.8172 | 75.16 | 70.6 | 720.7 | 24 | me¦ ms¦ ph¦ pr¦ pc¦ ss¦ sc |  | 14:05 | 14.482 | 236 | 0 | 157 | 11.3 | 9 | 1197 | 3913 | 1234 | 3260 | 2.9 | 54 | 313.4 | -9 | 183.1874 | 74.93 | 64.57 | 760.9 | 27 | me¦ ms¦ ph¦ pr¦ pc¦ ss¦ sc
0.51832 | 19.847 | 347 | 572 | 414 | 7.3 | 14.3 | 6404 | 952 | 4674 | 1420 | 2.9 | 50.3 | 237.4 | -7 | 181.8157 | 75.16 | 70.65 | 720.6 | 24 | me¦ ms¦ ph¦ pr¦ pc¦ ss¦ sc |  | 14:05 | 14.463 | 235 | 0 | 156 | 11.4 | 9 | 1186 | 3900 | 1235 | 3250 | 2.9 | 54.1 | 313.1 | -9 | 183.1907 | 74.82 | 64.55 | 761 | 30 | me¦ ms¦ ph¦ pr¦ pc¦ ss¦ sc
0.51833 | 19.877 | 347 | 576 | 414 | 7.4 | 14.3 | 6231 | 958 | 4581 | 1429 | 2.9 | 50.4 | 237.1 | -8 | 181.816 | 75.18 | 70.67 | 721 | 24 | me¦ ms¦ ph¦ pr¦ pc¦ ss¦ sc |  | 14:05 | 14.441 | 234 | 0 | 156 | 11.4 | 9 | 1172 | 3887 | 1220 | 3239 | 2.9 | 54.2 | 312.6 | -9 | 183.1909 | 74.78 | 64.56 | 760.4 | 31 | me¦ ms¦ ph¦ pr¦ pc¦ ss¦ sc
0.51834 | 19.905 | 347 | 580 | 414 | 7.5 | 14.3 | 6023 | 963 | 4461 | 1437 | 2.9 | 50.4 | 237.3 | -8 | 181.815 | 75.15 | 70.61 | 721.2 | 24 | me¦ ms¦ ph¦ pr¦ pc¦ ss¦ sc |  | 14:05 | 14.432 | 233 | 0 | 155 | 11.5 | 9 | 1163 | 3873 | 1224 | 3227 | 2.9 | 54.3 | 312.5 | -9 | 183.1905 | 74.74 | 64.56 | 760.3 | 31 | me¦ ms¦ ph¦ pr¦ pc¦ ss¦ sc
0.51836 | 19.935 | 347 | 584 | 408 | 7.4 | 14.2 | 5801 | 968 | 4265 | 1423 | 2.9 | 50.5 | 237.5 | -8 | 181.8146 | 75.16 | 70.72 | 721.1 | 24 | me¦ ms¦ ph¦ pr¦ pc¦ ss¦ sc |  | 14:05 | 14.418 | 233 | 0 | 155 | 11.5 | 9 | 1162 | 3860 | 1223 | 3216 | 2.9 | 54.4 | 312.6 | -9 | 183.1927 | 74.7 | 64.54 | 760.8 | 32 | me¦ ms¦ ph¦ pr¦ pc¦ ss¦ sc
0.51837 | 19.963 | 347 | 589 | 409 | 7.3 | 14.2 | 5590 | 973 | 4080 | 1430 | 2.9 | 50.5 | 237.8 | -8 | 181.8135 | 75.12 | 70.65 | 721.1 | 25 | me¦ ms¦ ph¦ pr¦ pc¦ ss¦ sc |  | 14:05 | 14.397 | 232 | 0 | 156 | 11.5 | 9.1 | 1158 | 3847 | 1218 | 3232 | 2.9 | 54.5 | 312.4 | -9 | 183.1924 | 74.72 | 64.56 | 760.6 | 33 | me¦ ms¦ ph¦ pr¦ pc¦ ss¦ sc
0.51838 | 19.993 | 348 | 596 | 409 | 7.2 | 14.2 | 5423 | 978 | 3929 | 1438 | 2.9 | 50.5 | 238.4 | -8 | 181.8128 | 75.14 | 70.67 | 721.1 | 25 | me¦ ms¦ ph¦ pr¦ pc¦ ss¦ sc |  | 14:05 | 14.388 | 232 | 0 | 156 | 11.6 | 9.1 | 1153 | 3834 | 1226 | 3221 | 2.9 | 54.5 | 312.1 | -9 | 183.1937 | 74.76 | 64.55 | 760.2 | 32 | me¦ ms¦ ph¦ pr¦ pc¦ ss¦ sc
0.51839 | 20.019 | 348 | 600 | 409 | 7.1 | 14.2 | 5293 | 982 | 3807 | 1444 | 2.9 | 50.6 | 239.5 | -8 | 181.8128 | 75.17 | 70.69 | 720.9 | 26 | me¦ ms¦ ph¦ pr¦ pc¦ ss¦ sc |  | 14:05 | 14.373 | 231 | 0 | 155 | 11.7 | 9.1 | 1142 | 3822 | 1227 | 3211 | 3 | 54.6 | 312 | -9 | 183.1952 | 74.8 | 64.55 | 760 | 31 | me¦ ms¦ ph¦ pr¦ pc¦ ss¦ sc
0.5184 | 20.046 | 348 | 605 | 410 | 7.1 | 14.2 | 5217 | 987 | 3753 | 1451 | 2.9 | 50.6 | 239.9 | -8 | 181.8121 | 75.02 | 70.63 | 721.1 | 26 | me¦ ms¦ ph¦ pr¦ pc¦ ss¦ sc |  | 14:05 | 14.366 | 231 | 0 | 155 | 11.7 | 9.1 | 1131 | 3809 | 1216 | 3200 | 2.9 | 54.7 | 311.6 | -9 | 183.1944 | 74.85 | 64.56 | 759.9 | 30 | me¦ ms¦ ph¦ pr¦ pc¦ ss¦ sc
0.51841 | 20.071 | 348 | 608 | 409 | 7.1 | 14.2 | 5183 | 991 | 3728 | 1457 | 2.9 | 50.7 | 239.5 | -8 | 181.8121 | 74.99 | 70.63 | 720.8 | 27 | me¦ ms¦ ph¦ pr¦ pc¦ ss¦ sc |  | 14:05 | 14.354 | 230 | 0 | 155 | 11.7 | 9.1 | 1125 | 3796 | 1209 | 3189 | 3 | 54.7 | 311.4 | -9 | 183.1944 | 74.81 | 64.55 | 760.4 | 29 | me¦ ms¦ ph¦ pr¦ pc¦ ss¦ sc
0.51843 | 20.099 | 348 | 610 | 410 | 7 | 14.2 | 5178 | 996 | 3698 | 1464 | 2.9 | 50.7 | 239.1 | -8 | 181.8111 | 75.12 | 70.65 | 721.3 | 28 | me¦ ms¦ ph¦ pr¦ pc¦ ss¦ sc |  | 14:05 | 14.351 | 230 | 0 | 154 | 11.8 | 9.1 | 1123 | 3784 | 1220 | 3179 | 2.9 | 54.8 | 311.4 | -9 | 183.1947 | 74.83 | 64.54 | 760.8 | 30 | me¦ ms¦ ph¦ pr¦ pc¦ ss¦ sc
0.51844 | 20.123 | 348 | 611 | 410 | 6.9 | 14.2 | 5194 | 1000 | 3683 | 1470 | 2.9 | 50.8 | 239.5 | -7 | 181.8102 | 75.27 | 70.65 | 721.1 | 25 | me¦ ms¦ ph¦ pr¦ pc¦ ss¦ sc |  | 14:05 | 14.34 | 230 | 0 | 154 | 11.8 | 9.1 | 1122 | 3771 | 1219 | 3168 | 2.9 | 54.8 | 311.3 | -10 | 183.1935 | 74.88 | 64.55 | 760.5 | 30 | me¦ ms¦ ph¦ pr¦ pc¦ ss¦ sc
0.51845 | 20.147 | 349 | 611 | 410 | 6.9 | 14.2 | 5218 | 1005 | 3700 | 1477 | 2.9 | 50.8 | 238.5 | -7 | 181.8092 | 75.35 | 70.65 | 721.7 | 22 | me¦ ms¦ ph¦ pr¦ pc¦ ss¦ sc |  | 14:05 | 14.335 | 229 | 0 | 154 | 11.8 | 9.1 | 1120 | 3759 | 1217 | 3158 | 2.9 | 54.9 | 311.2 | -9 | 183.1938 | 74.86 | 64.52 | 760.6 | 29 | me¦ ms¦ ph¦ pr¦ pc¦ ss¦ sc
0.51846 | 20.174 | 348 | 612 | 410 | 6.9 | 14.2 | 5243 | 1009 | 3718 | 1483 | 2.9 | 50.9 | 238.2 | -7 | 181.8073 | 75.47 | 70.64 | 721.6 | 20 | me¦ ms¦ ph¦ pr¦ pc¦ ss¦ sc |  | 14:05 | 14.333 | 229 | 0 | 155 | 11.9 | 9.2 | 1113 | 3747 | 1223 | 3175 | 2.9 | 54.9 | 311.4 | -10 | 183.1931 | 74.77 | 64.47 | 760.2 | 29 | me¦ ms¦ ph¦ pr¦ pc¦ ss¦ sc
0.51847 | 20.202 | 349 | 612 | 410 | 7 | 14.2 | 5257 | 1014 | 3755 | 1491 | 2.9 | 50.9 | 238.6 | -7 | 181.8065 | 75.45 | 70.61 | 721.5 | 19 | me¦ ms¦ ph¦ pr¦ pc¦ ss¦ sc |  | 14:05 | 14.327 | 229 | 0 | 155 | 11.9 | 9.2 | 1104 | 3734 | 1213 | 3164 | 2.9 | 55 | 311.3 | -10 | 183.1954 | 74.87 | 64.53 | 759.6 | 30 | me¦ ms¦ ph¦ pr¦ pc¦ ss¦ sc
0.51848 | 20.231 | 349 | 612 | 410 | 7 | 14.2 | 5260 | 1018 | 3757 | 1497 | 3 | 51 | 237.8 | -7 | 181.8067 | 75.45 | 70.65 | 721 | 19 | me¦ ms¦ ph¦ pr¦ pc¦ ss¦ sc |  | 14:05 | 14.32 | 229 | 0 | 155 | 12 | 9.2 | 1092 | 3722 | 1213 | 3154 | 2.9 | 55 | 311.3 | -9 | 183.1948 | 74.84 | 64.52 | 760 | 29 | me¦ ms¦ ph¦ pr¦ pc¦ ss¦ sc
0.5185 | 20.256 | 349 | 611 | 411 | 7 | 14.2 | 5260 | 1023 | 3757 | 1504 | 3 | 51 | 237.3 | -7 | 181.8061 | 75.47 | 70.66 | 721.1 | 19 | me¦ ms¦ ph¦ pr¦ pc¦ ss¦ sc |  | 14:05 | 14.315 | 228 | 0 | 154 | 12 | 9.2 | 1075 | 3710 | 1194 | 3144 | 2.9 | 55.1 | 311.2 | -9 | 183.1959 | 74.89 | 64.54 | 759.5 | 30 | me¦ ms¦ ph¦ pr¦ pc¦ ss¦ sc
0.51851 | 20.282 | 349 | 609 | 404 | 7 | 14.1 | 5252 | 1027 | 3751 | 1488 | 2.9 | 51.1 | 238 | -7 | 181.8048 | 75.42 | 70.6 | 721.2 | 18 | me¦ ms¦ ph¦ pr¦ pc¦ ss¦ sc |  | 14:05 | 14.308 | 228 | 0 | 154 | 12 | 9.2 | 1055 | 3698 | 1172 | 3133 | 3 | 55.1 | 311.1 | -9 | 183.1961 | 74.91 | 64.51 | 759.7 | 29 | me¦ ms¦ ph¦ pr¦ pc¦ ss¦ sc
0.51852 | 20.31 | 349 | 607 | 405 | 7 | 14.1 | 5259 | 1032 | 3756 | 1495 | 2.9 | 51.1 | 238.7 | -7 | 181.8048 | 75.45 | 70.64 | 721.8 | 19 | me¦ ms¦ ph¦ pr¦ pc¦ ss¦ sc |  | 14:05 | 14.297 | 227 | 0 | 154 | 12 | 9.2 | 1035 | 3686 | 1150 | 3123 | 3 | 55.2 | 311 | -9 | 183.1966 | 74.87 | 64.54 | 759.6 | 29 | me¦ ms¦ ph¦ pr¦ pc¦ ss¦ sc
0.51853 | 20.333 | 349 | 601 | 405 | 7 | 14.1 | 5257 | 1036 | 3755 | 1501 | 2.9 | 51.2 | 239 | -7 | 181.8052 | 75.4 | 70.63 | 721.5 | 19 | me¦ ms¦ ph¦ pr¦ pc¦ ss¦ sc |  | 14:05 | 14.292 | 227 | 0 | 154 | 12 | 9.2 | 1017 | 3674 | 1130 | 3113 | 3 | 55.2 | 311 | -9 | 183.1971 | 74.87 | 64.52 | 759.6 | 29 | me¦ ms¦ ph¦ pr¦ pc¦ ss¦ sc
0.51854 | 20.36 | 349 | 597 | 405 | 7 | 14.1 | 5259 | 1040 | 3756 | 1507 | 3 | 51.2 | 239.1 | -7 | 181.8033 | 75.44 | 70.65 | 722 | 19 | me¦ ms¦ ph¦ pr¦ pc¦ ss¦ sc |  | 14:05 | 14.284 | 227 | 0 | 154 | 12 | 9.2 | 1001 | 3662 | 1112 | 3103 | 2.9 | 55.3 | 310.9 | -9 | 183.1976 | 74.89 | 64.54 | 759.2 | 29 | me¦ ms¦ ph¦ pr¦ pc¦ ss¦ sc
0.51855 | 20.383 | 349 | 592 | 405 | 7 | 14.1 | 5252 | 1045 | 3751 | 1514 | 2.9 | 51.3 | 238.2 | -7 | 181.8038 | 75.46 | 70.61 | 722 | 19 | me¦ ms¦ ph¦ pr¦ pc¦ ss¦ sc |  | 14:05 | 14.284 | 227 | 0 | 155 | 12 | 9.3 | 1001 | 3650 | 1112 | 3119 | 2.9 | 55.3 | 310.9 | -9 | 183.1976 | 74.89 | 64.54 | 759.2 | 29 | USB¦me¦ ms¦ ph¦ pr¦ pc¦ ss¦ sc
0.51856 | 20.409 | 350 | 587 | 405 | 7 | 14.1 | 5244 | 1049 | 3745 | 1520 | 3 | 51.3 | 238.7 | -7 | 181.8029 | 75.52 | 70.63 | 722.5 | 18 | me¦ ms¦ ph¦ pr¦ pc¦ ss¦ sc |  | 14:05 | 14.284 | 227 | 0 | 155 | 12 | 9.3 | 1001 | 3638 | 1112 | 3109 | 2.9 | 55.3 | 310.9 | -9 | 183.1976 | 74.89 | 64.54 | 759.2 | 29 | me¦ ms¦ ph¦ pr¦ pc¦ ss¦ sc
0.51858 | 20.434 | 349 | 578 | 405 | 6.9 | 14.1 | 5235 | 1054 | 3712 | 1527 | 3 | 51.4 | 239.6 | -8 | 181.8023 | 75.43 | 70.6 | 722.5 | 18 | me¦ ms¦ ph¦ pr¦ pc¦ ss¦ sc |  | 14:05 | 14.275 | 226 | 0 | 155 | 12 | 9.3 | 959 | 3627 | 1065 | 3100 | 2.9 | 55.4 | 310.9 | -9 | 183.1973 | 74.86 | 64.49 | 759.3 | 29 | me¦ ms¦ ph¦ pr¦ pc¦ ss¦ sc
0.51859 | 20.455 | 350 | 578 | 406 | 6.8 | 14.1 | 5243 | 1058 | 3692 | 1533 | 3 | 51.4 | 240 | -8 | 181.803 | 75.49 | 70.64 | 723.2 | 19 | me¦ ms¦ ph¦ pr¦ pc¦ ss¦ sc |  | 14:06 | 14.269 | 226 | 0 | 154 | 12 | 9.3 | 948 | 3615 | 1053 | 3089 | 2.9 | 55.5 | 310.8 | -9 | 183.1984 | 74.86 | 64.51 | 759.7 | 29 | me¦ ms¦ ph¦ pr¦ pc¦ ss¦ sc
0.5186 | 20.476 | 349 | 572 | 405 | 6.7 | 14.1 | 5270 | 1062 | 3685 | 1539 | 3 | 51.5 | 240.7 | -8 | 181.8024 | 75.44 | 70.61 | 723.3 | 19 | me¦ ms¦ ph¦ pr¦ pc¦ ss¦ sc |  | 14:06 | 14.265 | 226 | 0 | 154 | 12.1 | 9.3 | 941 | 3603 | 1057 | 3079 | 2.9 | 55.5 | 310.7 | -10 | 183.1974 | 74.85 | 64.48 | 759.2 | 29 | me¦ ms¦ ph¦ pr¦ pc¦ ss¦ sc
0.51861 | 20.495 | 350 | 568 | 406 | 6.7 | 14.1 | 5289 | 1067 | 3698 | 1546 | 2.9 | 51.5 | 240.7 | -8 | 181.8054 | 75.36 | 70.62 | 723 | 20 | me¦ ms¦ ph¦ pr¦ pc¦ ss¦ sc |  | 14:06 | 14.26 | 226 | 0 | 154 | 12.1 | 9.3 | 934 | 3591 | 1049 | 3069 | 2.9 | 55.5 | 310.7 | -10 | 183.1975 | 74.91 | 64.55 | 759.6 | 29 | me¦ ms¦ ph¦ pr¦ pc¦ ss¦ sc
0.51862 | 20.515 | 349 | 562 | 405 | 6.7 | 14.1 | 5306 | 1071 | 3710 | 1552 | 2.9 | 51.6 | 241 | -8 | 181.8067 | 75.33 | 70.6 | 723.7 | 20 | me¦ ms¦ ph¦ pr¦ pc¦ ss¦ sc |  | 14:06 | 14.253 | 225 | 0 | 154 | 12.1 | 9.3 | 926 | 3580 | 1040 | 3059 | 3 | 55.6 | 310.9 | -10 | 183.1978 | 74.86 | 64.51 | 759.5 | 29 | me¦ ms¦ ph¦ pr¦ pc¦ ss¦ sc
0.51863 | 20.523 | 350 | 553 | 405 | 6.7 | 14.1 | 5328 | 1076 | 3725 | 1559 | 2.9 | 51.6 | 240.2 | -9 | 181.8064 | 75.3 | 70.6 | 724.3 | 22 | me¦ ms¦ ph¦ pr¦ pc¦ ss¦ sc |  | 14:06 | 14.251 | 225 | 0 | 153 | 12.2 | 9.3 | 922 | 3568 | 1047 | 3049 | 3 | 55.7 | 310.9 | -10 | 183.1983 | 74.88 | 64.5 | 759.8 | 29 | me¦ ms¦ ph¦ pr¦ pc¦ ss¦ sc
0.51865 | 20.534 | 349 | 546 | 405 | 6.8 | 14.1 | 5350 | 1080 | 3767 | 1565 | 3 | 51.7 | 240.3 | -9 | 181.8086 | 75.24 | 70.59 | 724.1 | 22 | me¦ ms¦ ph¦ pr¦ pc¦ ss¦ sc |  | 14:06 | 14.247 | 225 | 0 | 155 | 12.2 | 9.4 | 922 | 3557 | 1047 | 3066 | 2.9 | 55.7 | 310.7 | -9 | 183.1997 | 74.82 | 64.45 | 758.8 | 30 | me¦ ms¦ ph¦ pr¦ pc¦ ss¦ sc
0.51866 | 20.54 | 349 | 538 | 405 | 6.8 | 14.1 | 5399 | 1085 | 3802 | 1572 | 2.9 | 51.7 | 240.6 | -9 | 181.8078 | 75.2 | 70.58 | 724.4 | 23 | me¦ ms¦ ph¦ pr¦ pc¦ ss¦ sc |  | 14:06 | 14.247 | 225 | 0 | 155 | 12.2 | 9.4 | 922 | 3546 | 1047 | 3056 | 2.9 | 55.7 | 310.7 | -9 | 183.1997 | 74.82 | 64.45 | 758.8 | 30 | USB¦me¦ ms¦ ph¦ pr¦ pc¦ ss¦ sc
0.51867 | 20.548 | 349 | 530 | 398 | 6.8 | 14 | 5466 | 1089 | 3849 | 1555 | 2.9 | 51.8 | 241.3 | -9 | 181.8083 | 75.2 | 70.53 | 724.7 | 24 | me¦ ms¦ ph¦ pr¦ pc¦ ss¦ sc |  | 14:06 | 14.247 | 225 | 0 | 155 | 12.2 | 9.4 | 922 | 3534 | 1047 | 3046 | 2.9 | 55.7 | 310.7 | -9 | 183.1997 | 74.82 | 64.45 | 758.8 | 30 | me¦ ms¦ ph¦ pr¦ pc¦ ss¦ sc
0.51868 | 20.558 | 349 | 517 | 399 | 6.9 | 14 | 5543 | 1094 | 3931 | 1562 | 3 | 51.8 | 240.9 | -9 | 181.8097 | 75.19 | 70.59 | 724.9 | 24 | me¦ ms¦ ph¦ pr¦ pc¦ ss¦ sc |  | 14:06 | 14.224 | 223 | 0 | 154 | 12.2 | 9.4 | 917 | 3523 | 1042 | 3037 | 2.9 | 55.9 | 310.3 | -9 | 183.2003 | 74.86 | 64.47 | 759 | 30 | me¦ ms¦ ph¦ pr¦ pc¦ ss¦ sc
0.51869 | 20.563 | 348 | 514 | 398 | 6.9 | 14 | 5606 | 1098 | 3975 | 1568 | 2.9 | 51.9 | 240.7 | -9 | 181.8098 | 75.15 | 70.56 | 724.8 | 24 | me¦ ms¦ ph¦ pr¦ pc¦ ss¦ sc |  | 14:06 | 14.217 | 223 | 0 | 154 | 12.2 | 9.4 | 906 | 3512 | 1029 | 3027 | 2.9 | 56 | 310.1 | -9 | 183.1988 | 74.97 | 64.49 | 759 | 29 | me¦ ms¦ ph¦ pr¦ pc¦ ss¦ sc
0.5187 | 20.568 | 348 | 505 | 398 | 7 | 14 | 5668 | 1103 | 4048 | 1575 | 2.9 | 51.9 | 240.1 | -9 | 181.8102 | 75.18 | 70.56 | 725 | 25 | me¦ ms¦ ph¦ pr¦ pc¦ ss¦ sc |  | 14:06 | 14.205 | 222 | 0 | 153 | 12.2 | 9.4 | 887 | 3501 | 1007 | 3018 | 2.9 | 56.1 | 309.8 | -9 | 183.1995 | 75.07 | 64.54 | 758.3 | 27 | me¦ ms¦ ph¦ pr¦ pc¦ ss¦ sc
0.51872 | 20.578 | 348 | 491 | 397 | 7 | 14 | 5736 | 1108 | 4097 | 1582 | 2.9 | 52 | 239.8 | -9 | 181.8096 | 75.12 | 70.54 | 724.7 | 25 | me¦ ms¦ ph¦ pr¦ pc¦ ss¦ sc |  | 14:06 | 14.197 | 222 | 0 | 153 | 12.2 | 9.4 | 872 | 3490 | 990 | 3008 | 2.9 | 56.2 | 309.3 | -9 | 183.1989 | 75.13 | 64.54 | 758.7 | 25 | me¦ ms¦ ph¦ pr¦ pc¦ ss¦ sc
0.51873 | 20.584 | 348 | 487 | 398 | 7.1 | 14 | 5790 | 1113 | 4165 | 1590 | 2.9 | 52 | 240.7 | -10 | 181.8095 | 74.99 | 70.51 | 725.4 | 26 | me¦ ms¦ ph¦ pr¦ pc¦ ss¦ sc |  | 14:06 | 14.192 | 221 | 0 | 152 | 12.3 | 9.4 | 856 | 3479 | 983 | 2999 | 3 | 56.3 | 308.4 | -9 | 183.1982 | 75.17 | 64.5 | 757.6 | 24 | me¦ ms¦ ph¦ pr¦ pc¦ ss¦ sc
0.51874 | 20.591 | 347 | 476 | 397 | 7.3 | 14 | 5843 | 1118 | 4264 | 1597 | 2.9 | 52.1 | 240.9 | -10 | 181.81 | 75.01 | 70.52 | 725 | 27 | me¦ ms¦ ph¦ pr¦ pc¦ ss¦ sc |  | 14:06 | 14.192 | 221 | 0 | 154 | 12.3 | 9.5 | 851 | 3468 | 978 | 3015 | 2.9 | 56.3 | 308 | -9 | 183.1975 | 75.24 | 64.51 | 757.9 | 24 | me¦ ms¦ ph¦ pr¦ pc¦ ss¦ sc
0.51875 | 20.597 | 347 | 466 | 397 | 7.5 | 14 | 5860 | 1122 | 4340 | 1602 | 2.9 | 52.1 | 242.2 | -10 | 181.8094 | 74.99 | 70.52 | 725 | 27 | me¦ ms¦ ph¦ pr¦ pc¦ ss¦ sc |  | 14:06 | 14.193 | 221 | 0 | 154 | 12.4 | 9.5 | 845 | 3457 | 982 | 3006 | 3 | 56.4 | 307.4 | -9 | 183.1968 | 75.21 | 64.51 | 757.8 | 23 | me¦ ms¦ ph¦ pr¦ pc¦ ss¦ sc
0.51876 | 20.605 | 347 | 457 | 396 | 7.7 | 14 | 5853 | 1127 | 4400 | 1610 | 2.9 | 52.2 | 244.1 | -10 | 181.8109 | 74.86 | 70.47 | 724.5 | 27 | me¦ ms¦ ph¦ pr¦ pc¦ ss¦ sc |  | 14:06 | 14.193 | 221 | 0 | 154 | 12.4 | 9.5 | 845 | 3446 | 982 | 2996 | 3 | 56.4 | 307.4 | -9 | 183.1968 | 75.21 | 64.51 | 757.8 | 23 | USB¦me¦ ms¦ ph¦ pr¦ pc¦ ss¦ sc
0.51877 | 20.611 | 347 | 445 | 397 | 7.8 | 14 | 5815 | 1132 | 4405 | 1617 | 2.9 | 52.2 | 244.5 | -10 | 181.8118 | 74.88 | 70.44 | 724.6 | 28 | me¦ ms¦ ph¦ pr¦ pc¦ ss¦ sc |  | 14:06 | 14.193 | 221 | 0 | 154 | 12.4 | 9.5 | 845 | 3436 | 982 | 2987 | 3 | 56.4 | 307.4 | -9 | 183.1968 | 75.21 | 64.51 | 757.8 | 23 | me¦ ms¦ ph¦ pr¦ pc¦ ss¦ sc
0.51878 | 20.618 | 346 | 434 | 396 | 7.9 | 14 | 5748 | 1137 | 4387 | 1624 | 2.9 | 52.3 | 244.2 | -10 | 181.8126 | 74.91 | 70.47 | 724.5 | 29 | me¦ ms¦ ph¦ pr¦ pc¦ ss¦ sc |  | 14:06 | 14.195 | 221 | 0 | 153 | 12.4 | 9.5 | 837 | 3425 | 973 | 2978 | 3 | 56.5 | 306.3 | -9 | 183.197 | 75.21 | 64.52 | 757.4 | 23 | me¦ ms¦ ph¦ pr¦ pc¦ ss¦ sc
0.5189 | 20.622 | 346 | 421 | 396 | 8 | 14 | 5657 | 1142 | 4351 | 1631 | 2.9 | 52.3 | 244.1 | -10 | 181.8121 | 74.94 | 70.45 | 724.6 | 29 | me¦ ms¦ ph¦ pr¦ pc¦ ss¦ sc |  | Spalte1 | Spalte2 | Spalte3 | Spalte4 | Spalte5 | Spalte6 | Spalte7 | Spalte8 | Spalte9 | Spalte10 | Spalte11 | Spalte12 | Spalte13 | Spalte14 | Spalte15 | Spalte16 | Spalte17 | Spalte18 | Spalte19 | Spalte20 | Spalte21 | Spalte22
0.51891 | 20.771 | 346 | 453 | 395 | 8.6 | 14 | 4750 | 1145 | 3830 | 1635 | 2.9 | 52.8 | 239.2 | -7 | 181.8017 | 74.95 | 70.41 | 723.8 | 27 | me¦ ms¦ ph¦ pr¦ pc¦ ss¦ sc |  | 14:06 | 14.179 | 215 | 0 | 191 | 12 | 12 | 845 | 845 | 938 | 938 | 2.9 | 57.9 | 300.4 | -9 | 183.1993 | 74.85 | 64.48 | 756.2 | 30 | me¦ ms¦ ph¦ pr¦ pc¦ ss¦ sc
0.51892 | 20.795 | 346 | 447 | 396 | 8.5 | 14 | 4706 | 1149 | 3764 | 1641 | 2.9 | 52.8 | 238.7 | -6 | 181.8004 | 74.97 | 70.41 | 723.8 | 27 | me¦ ms¦ ph¦ pr¦ pc¦ ss¦ sc |  | 14:06 | 14.177 | 215 | 0 | 191 | 12 | 12 | 851 | 848 | 945 | 942 | 2.9 | 57.9 | 300.2 | -9 | 183.1985 | 74.84 | 64.53 | 756.1 | 30 | me¦ ms¦ ph¦ pr¦ pc¦ ss¦ sc
0.51894 | 20.818 | 346 | 441 | 395 | 8.4 | 14 | 4685 | 1152 | 3718 | 1645 | 2.9 | 52.9 | 239.4 | -7 | 181.7995 | 74.97 | 70.41 | 723.7 | 26 | me¦ ms¦ ph¦ pr¦ pc¦ ss¦ sc |  | 14:06 | 14.177 | 215 | 0 | 191 | 11.9 | 12 | 856 | 851 | 940 | 945 | 3 | 58 | 299.9 | -9 | 183.1986 | 74.84 | 64.49 | 756.7 | 31 | me¦ ms¦ ph¦ pr¦ pc¦ ss¦ sc
0.51895 | 20.842 | 346 | 429 | 390 | 8.3 | 13.9 | 4698 | 1156 | 3699 | 1628 | 2.9 | 52.9 | 240.8 | -8 | 181.7996 | 75.01 | 70.43 | 723.5 | 26 | me¦ ms¦ ph¦ pr¦ pc¦ ss¦ sc |  | 14:06 | 14.177 | 215 | 0 | 191 | 11.9 | 12 | 856 | 852 | 940 | 946 | 2.9 | 58 | 299.7 | -9 | 183.2001 | 74.84 | 64.51 | 756 | 30 | me¦ ms¦ ph¦ pr¦ pc¦ ss¦ sc
0.51896 | 20.863 | 346 | 431 | 390 | 8.3 | 13.9 | 4732 | 1160 | 3725 | 1633 | 2.9 | 53 | 242.2 | -8 | 181.7992 | 74.99 | 70.42 | 723.6 | 25 | me¦ ms¦ ph¦ pr¦ pc¦ ss¦ sc |  | 14:06 | 14.174 | 214 | 0 | 188 | 11.9 | 11.9 | 854 | 852 | 938 | 936 | 2.9 | 58.1 | 299.5 | -9 | 183.2 | 74.85 | 64.56 | 755.5 | 30 | me¦ ms¦ ph¦ pr¦ pc¦ ss¦ sc
0.51897 | 20.885 | 346 | 426 | 390 | 8.2 | 13.9 | 4766 | 1163 | 3723 | 1638 | 3 | 53 | 243.7 | -8 | 181.8008 | 74.94 | 70.35 | 723.5 | 26 | me¦ ms¦ ph¦ pr¦ pc¦ ss¦ sc |  | 14:06 | 14.173 | 214 | 0 | 188 | 11.9 | 11.9 | 849 | 852 | 932 | 936 | 2.9 | 58.1 | 299.3 | -9 | 183.2005 | 74.83 | 64.46 | 755.5 | 31 | me¦ ms¦ ph¦ pr¦ pc¦ ss¦ sc
0.51898 | 20.907 | 346 | 422 | 390 | 8.1 | 13.9 | 4781 | 1167 | 3706 | 1643 | 2.9 | 53.1 | 245 | -9 | 181.7991 | 74.99 | 70.37 | 723.7 | 26 | me¦ ms¦ ph¦ pr¦ pc¦ ss¦ sc |  | 14:06 | 14.171 | 214 | 0 | 188 | 12 | 11.9 | 845 | 851 | 938 | 935 | 2.9 | 58.2 | 299.1 | -10 | 183.1999 | 74.83 | 64.5 | 755.9 | 31 | me¦ ms¦ ph¦ pr¦ pc¦ ss¦ sc
0.51899 | 20.923 | 346 | 418 | 390 | 8.1 | 13.9 | 4770 | 1171 | 3697 | 1649 | 3 | 53.1 | 246 | -9 | 181.8015 | 74.9 | 70.34 | 724.3 | 25 | me¦ ms¦ ph¦ pr¦ pc¦ ss¦ sc |  | 14:06 | 14.167 | 213 | 0 | 190 | 12.1 | 12 | 835 | 849 | 938 | 943 | 2.9 | 58.3 | 298.9 | -10 | 183.1978 | 74.82 | 64.49 | 755.3 | 29 | me¦ ms¦ ph¦ pr¦ pc¦ ss¦ sc
0.519 | 20.938 | 346 | 413 | 390 | 7.9 | 13.9 | 4737 | 1174 | 3616 | 1653 | 2.9 | 53.2 | 247.3 | -9 | 181.8028 | 74.86 | 70.32 | 724.7 | 26 | me¦ ms¦ ph¦ pr¦ pc¦ ss¦ sc |  | 14:06 | 14.165 | 213 | 0 | 190 | 12.1 | 12 | 829 | 847 | 931 | 941 | 3 | 58.3 | 298.9 | -10 | 183.1999 | 74.82 | 64.49 | 755 | 28 | me¦ ms¦ ph¦ pr¦ pc¦ ss¦ sc
0.51902 | 20.952 | 346 | 408 | 390 | 7.8 | 13.9 | 4702 | 1178 | 3562 | 1659 | 3 | 53.2 | 246.9 | -9 | 181.8036 | 74.96 | 70.38 | 725.3 | 27 | me¦ ms¦ ph¦ pr¦ pc¦ ss¦ sc |  | 14:07 | 14.162 | 213 | 0 | 189 | 12.1 | 12 | 822 | 844 | 923 | 937 | 2.9 | 58.4 | 298.3 | -10 | 183.2018 | 74.77 | 64.43 | 754.4 | 28 | me¦ ms¦ ph¦ pr¦ pc¦ ss¦ sc
0.51903 | 20.962 | 346 | 402 | 389 | 7.7 | 13.9 | 4686 | 1182 | 3523 | 1664 | 3 | 53.3 | 246.4 | -8 | 181.8041 | 74.98 | 70.34 | 725.1 | 26 | me¦ ms¦ ph¦ pr¦ pc¦ ss¦ sc |  | 14:07 | 14.162 | 213 | 0 | 189 | 12.1 | 12 | 822 | 842 | 923 | 935 | 2.9 | 58.4 | 298.3 | -10 | 183.2018 | 74.77 | 64.43 | 754.4 | 28 | me¦ ms¦ ph¦ pr¦ pc¦ ss¦ sc
0.51904 | 20.974 | 346 | 396 | 390 | 7.6 | 13.9 | 4704 | 1185 | 3510 | 1669 | 3 | 53.3 | 246.6 | -9 | 181.8038 | 75.01 | 70.36 | 725.2 | 26 | me¦ ms¦ ph¦ pr¦ pc¦ ss¦ sc |  | 14:07 | 14.164 | 211 | 0 | 188 | 12.2 | 12 | 800 | 839 | 909 | 932 | 2.9 | 58.8 | 296.1 | -9 | 183.1986 | 74.82 | 64.49 | 752.7 | 29 | me¦ ms¦ ph¦ pr¦ pc¦ ss¦ sc
0.51905 | 20.984 | 345 | 389 | 389 | 7.5 | 13.9 | 4760 | 1189 | 3525 | 1674 | 3 | 53.4 | 247.6 | -9 | 181.8029 | 74.98 | 70.33 | 724.6 | 25 | me¦ ms¦ ph¦ pr¦ pc¦ ss¦ sc |  | 14:07 | 14.168 | 212 | 0 | 188 | 12.2 | 12 | 802 | 836 | 911 | 928 | 2.9 | 58.8 | 295.9 | -9 | 183.1967 | 74.82 | 64.49 | 753.4 | 29 | me¦ ms¦ ph¦ pr¦ pc¦ ss¦ sc
0.51906 | 20.99 | 345 | 382 | 389 | 7.5 | 13.9 | 4849 | 1192 | 3591 | 1678 | 2.9 | 53.4 | 246.5 | -9 | 181.8042 | 74.96 | 70.31 | 724.9 | 25 | me¦ ms¦ ph¦ pr¦ pc¦ ss¦ sc |  | 14:07 | 14.171 | 211 | 0 | 188 | 12.2 | 12 | 808 | 834 | 918 | 926 | 3 | 58.9 | 295.6 | -9 | 183.1965 | 74.82 | 64.49 | 753.7 | 29 | me¦ ms¦ ph¦ pr¦ pc¦ ss¦ sc
0.51907 | 21.002 | 345 | 377 | 389 | 7.5 | 13.9 | 4952 | 1196 | 3668 | 1684 | 2.9 | 53.5 | 246 | -9 | 181.8059 | 74.93 | 70.32 | 725.5 | 26 | me¦ ms¦ ph¦ pr¦ pc¦ ss¦ sc |  | 14:07 | 14.176 | 210 | 0 | 189 | 12.2 | 12.1 | 834 | 834 | 947 | 937 | 2.9 | 59.2 | 294.4 | -8 | 183.198 | 74.82 | 64.49 | 752 | 29 | me¦ ms¦ ph¦ pr¦ pc¦ ss¦ sc
0.51909 | 21.007 | 345 | 369 | 389 | 7.6 | 13.9 | 5048 | 1200 | 3767 | 1690 | 2.9 | 53.5 | 246.2 | -8 | 181.8055 | 74.96 | 70.29 | 725.1 | 26 | me¦ ms¦ ph¦ pr¦ pc¦ ss¦ sc |  | 14:07 | 14.178 | 210 | 0 | 189 | 12.1 | 12.1 | 827 | 833 | 929 | 935 | 2.9 | 59.3 | 294.1 | -9 | 183.1979 | 74.82 | 64.49 | 752.2 | 29 | me¦ ms¦ ph¦ pr¦ pc¦ ss¦ sc
0.5191 | 21.015 | 345 | 361 | 388 | 7.7 | 13.9 | 5124 | 1204 | 3852 | 1695 | 2.9 | 53.6 | 246.1 | -8 | 181.8057 | 74.97 | 70.31 | 725.2 | 26 | me¦ ms¦ ph¦ pr¦ pc¦ ss¦ sc |  | 14:07 | 14.18 | 210 | 1 | 189 | 12.1 | 12.1 | 824 | 833 | 925 | 935 | 2.9 | 59.3 | 294 | -9 | 183.1965 | 74.82 | 64.49 | 752.4 | 29 | me¦ ms¦ ph¦ pr¦ pc¦ ss¦ sc
0.51911 | 21.026 | 345 | 354 | 388 | 7.8 | 13.9 | 5169 | 1208 | 3915 | 1701 | 2.9 | 53.6 | 246.1 | -8 | 181.8038 | 74.98 | 70.3 | 725.3 | 26 | me¦ ms¦ ph¦ pr¦ pc¦ ss¦ sc |  | 14:07 | 14.18 | 210 | 1 | 188 | 12.1 | 12.1 | 814 | 832 | 914 | 934 | 2.9 | 59.4 | 293.7 | -9 | 183.1965 | 74.82 | 64.49 | 752.4 | 29 | me¦ ms¦ ph¦ pr¦ pc¦ ss¦ sc
0.51912 | 21.037 | 344 | 348 | 388 | 8 | 13.9 | 5186 | 1212 | 3989 | 1707 | 2.9 | 53.7 | 246.4 | -8 | 181.8038 | 74.91 | 70.26 | 724.7 | 26 | me¦ ms¦ ph¦ pr¦ pc¦ ss¦ sc |  | 14:07 | 14.181 | 209 | 1 | 188 | 12 | 12.1 | 809 | 831 | 898 | 933 | 2.9 | 59.5 | 293.7 | -9 | 183.1992 | 74.82 | 64.49 | 751.5 | 29 | me¦ ms¦ ph¦ pr¦ pc¦ ss¦ sc
0.51913 | 21.043 | 344 | 342 | 383 | 8.2 | 13.8 | 5149 | 1216 | 4022 | 1688 | 2.9 | 53.7 | 246 | -8 | 181.8045 | 75.01 | 70.31 | 724.6 | 26 | me¦ ms¦ ph¦ pr¦ pc¦ ss¦ sc |  | 14:07 | 14.183 | 209 | 3 | 188 | 12 | 12.1 | 805 | 829 | 894 | 931 | 2.9 | 59.5 | 293.8 | -9 | 183.1957 | 74.82 | 64.49 | 751.6 | 29 | me¦ ms¦ ph¦ pr¦ pc¦ ss¦ sc
0.51914 | 21.057 | 344 | 337 | 382 | 8.3 | 13.8 | 5068 | 1220 | 3990 | 1694 | 2.9 | 53.8 | 246.3 | -7 | 181.8018 | 75 | 70.3 | 724.2 | 25 | me¦ ms¦ ph¦ pr¦ pc¦ ss¦ sc |  | 14:07 | 14.188 | 209 | 7 | 188 | 12.1 | 12.1 | 794 | 828 | 892 | 930 | 2.9 | 59.6 | 293.7 | -9 | 183.1956 | 74.82 | 64.49 | 750.5 | 29 | me¦ ms¦ ph¦ pr¦ pc¦ ss¦ sc
0.51916 | 21.069 | 344 | 332 | 382 | 8.4 | 13.8 | 4942 | 1224 | 3922 | 1700 | 2.9 | 53.8 | 247.1 | -7 | 181.8032 | 74.99 | 70.28 | 724.1 | 25 | me¦ ms¦ ph¦ pr¦ pc¦ ss¦ sc |  | 14:07 | 14.193 | 209 | 11 | 188 | 12.1 | 12.1 | 790 | 826 | 887 | 928 | 2.9 | 59.6 | 293.8 | -9 | 183.194 | 74.82 | 64.49 | 750.8 | 29 | me¦ ms¦ ph¦ pr¦ pc¦ ss¦ sc
0.51917 | 21.08 | 344 | 327 | 382 | 8.4 | 13.8 | 4790 | 1227 | 3801 | 1704 | 2.9 | 53.9 | 247 | -7 | 181.803 | 75.01 | 70.29 | 724.3 | 25 | me¦ ms¦ ph¦ pr¦ pc¦ ss¦ sc |  | 14:07 | 14.195 | 209 | 12 | 188 | 12.1 | 12.1 | 785 | 824 | 882 | 925 | 2.9 | 59.6 | 294 | -9 | 183.1972 | 74.82 | 64.49 | 750.8 | 29 | me¦ ms¦ ph¦ pr¦ pc¦ ss¦ sc
0.51918 | 21.092 | 344 | 322 | 382 | 8.4 | 13.8 | 4617 | 1231 | 3664 | 1709 | 2.9 | 53.9 | 246.6 | -7 | 181.8024 | 74.97 | 70.28 | 724.3 | 25 | me¦ ms¦ ph¦ pr¦ pc¦ ss¦ sc |  | 14:07 | 14.198 | 209 | 14 | 188 | 12.2 | 12.1 | 780 | 822 | 886 | 923 | 2.9 | 59.7 | 293.5 | -9 | 183.1951 | 74.82 | 64.49 | 750.2 | 29 | me¦ ms¦ ph¦ pr¦ pc¦ ss¦ sc
0.51919 | 21.108 | 343 | 319 | 382 | 8.5 | 13.8 | 4449 | 1234 | 3559 | 1713 | 3 | 54 | 247.2 | -7 | 181.7996 | 75.03 | 70.27 | 724.5 | 25 | me¦ ms¦ ph¦ pr¦ pc¦ ss¦ sc |  | 14:07 | 14.198 | 209 | 13 | 188 | 12.2 | 12.1 | 780 | 821 | 886 | 922 | 2.9 | 59.7 | 293.5 | -9 | 183.1951 | 74.82 | 64.49 | 750.2 | 29 | USB¦me¦ ms¦ ph¦ pr¦ pc¦ ss¦ sc
0.5192 | 21.121 | 344 | 315 | 382 | 8.5 | 13.8 | 4280 | 1237 | 3424 | 1718 | 2.9 | 54 | 247.4 | -7 | 181.801 | 74.95 | 70.31 | 724.5 | 25 | me¦ ms¦ ph¦ pr¦ pc¦ ss¦ sc |  | 14:07 | 14.198 | 209 | 13 | 188 | 12.2 | 12.1 | 780 | 819 | 886 | 920 | 2.9 | 59.7 | 293.5 | -9 | 183.1951 | 74.82 | 64.49 | 750.2 | 29 | me¦ ms¦ ph¦ pr¦ pc¦ ss¦ sc
0.51921 | 21.133 | 343 | 310 | 381 | 8.5 | 13.8 | 4110 | 1240 | 3288 | 1722 | 2.9 | 54.1 | 247.8 | -8 | 181.8008 | 74.95 | 70.25 | 724.5 | 26 | me¦ ms¦ ph¦ pr¦ pc¦ ss¦ sc |  | 14:07 | 14.224 | 208 | 30 | 187 | 12.2 | 12.1 | 755 | 817 | 857 | 917 | 2.9 | 60.1 | 292 | -9 | 183.1962 | 74.82 | 64.49 | 749.9 | 29 | me¦ ms¦ ph¦ pr¦ pc¦ ss¦ sc
0.51922 | 21.145 | 343 | 307 | 382 | 8.5 | 13.8 | 3949 | 1242 | 3159 | 1725 | 2.9 | 54.1 | 248.6 | -9 | 181.8014 | 74.9 | 70.27 | 724.9 | 26 | me¦ ms¦ ph¦ pr¦ pc¦ ss¦ sc |  | 14:07 | 14.229 | 207 | 32 | 186 | 12.2 | 12.1 | 753 | 814 | 855 | 914 | 2.9 | 60.3 | 291.9 | -9 | 183.1962 | 74.82 | 64.49 | 749.4 | 29 | me¦ ms¦ ph¦ pr¦ pc¦ ss¦ sc
0.51924 | 21.156 | 343 | 303 | 381 | 8.4 | 13.8 | 3805 | 1245 | 3019 | 1729 | 2.9 | 54.2 | 249.1 | -9 | 181.8023 | 74.87 | 70.22 | 725 | 27 | me¦ ms¦ ph¦ pr¦ pc¦ ss¦ sc |  | 14:07 | 14.23 | 207 | 31 | 186 | 12.2 | 12.1 | 758 | 812 | 861 | 912 | 3 | 60.4 | 292 | -9 | 183.1969 | 74.82 | 64.49 | 749.5 | 29 | me¦ ms¦ ph¦ pr¦ pc¦ ss¦ sc
0.51925 | 21.161 | 343 | 296 | 381 | 8.3 | 13.8 | 3679 | 1247 | 2896 | 1731 | 3 | 54.2 | 249.5 | -10 | 181.8048 | 74.81 | 70.23 | 725.5 | 28 | me¦ ms¦ ph¦ pr¦ pc¦ ss¦ sc |  | 14:07 | 14.23 | 206 | 30 | 186 | 12.2 | 12.1 | 766 | 811 | 870 | 911 | 2.9 | 60.5 | 291.7 | -9 | 183.1965 | 74.82 | 64.49 | 748.6 | 29 | me¦ ms¦ ph¦ pr¦ pc¦ ss¦ sc
0.51926 | 21.168 | 343 | 290 | 381 | 8.2 | 13.8 | 3570 | 1250 | 2789 | 1736 | 2.9 | 54.3 | 249.2 | -9 | 181.8062 | 74.8 | 70.22 | 725.9 | 28 | me¦ ms¦ ph¦ pr¦ pc¦ ss¦ sc |  | 14:07 | 14.226 | 206 | 27 | 185 | 12.2 | 12.1 | 770 | 810 | 875 | 910 | 2.9 | 60.5 | 291.6 | -9 | 183.1982 | 74.82 | 64.49 | 749 | 29 | me¦ ms¦ ph¦ pr¦ pc¦ ss¦ sc
0.51927 | 21.171 | 343 | 282 | 381 | 8.2 | 13.8 | 3474 | 1252 | 2714 | 1738 | 3 | 54.3 | 250.4 | -10 | 181.8055 | 74.81 | 70.24 | 726 | 29 | me¦ ms¦ ph¦ pr¦ pc¦ ss¦ sc |  | 14:07 | 14.228 | 206 | 27 | 185 | 12.2 | 12.1 | 772 | 808 | 877 | 907 | 2.9 | 60.6 | 291.6 | -9 | 183.195 | 74.82 | 64.49 | 749.3 | 29 | me¦ ms¦ ph¦ pr¦ pc¦ ss¦ sc
0.51928 | 21.179 | 342 | 277 | 380 | 8.1 | 13.8 | 3389 | 1254 | 2627 | 1741 | 3 | 54.4 | 250.7 | -10 | 181.8051 | 74.84 | 70.25 | 726 | 29 | me¦ ms¦ ph¦ pr¦ pc¦ ss¦ sc |  | 14:07 | 14.231 | 206 | 28 | 185 | 12.3 | 12.1 | 777 | 807 | 893 | 906 | 3 | 60.7 | 291.6 | -9 | 183.1957 | 74.82 | 64.49 | 748.5 | 29 | me¦ ms¦ ph¦ pr¦ pc¦ ss¦ sc
0.51929 | 21.182 | 342 | 270 | 380 | 8.1 | 13.8 | 3325 | 1256 | 2577 | 1744 | 2.9 | 54.4 | 251 | -10 | 181.8066 | 74.8 | 70.22 | 725.1 | 29 | me¦ ms¦ ph¦ pr¦ pc¦ ss¦ sc |  | 14:07 | 14.234 | 206 | 29 | 185 | 12.3 | 12.1 | 777 | 807 | 893 | 906 | 2.9 | 60.7 | 291.5 | -9 | 183.1951 | 74.82 | 64.49 | 748.1 | 29 | me¦ ms¦ ph¦ pr¦ pc¦ ss¦ sc
0.51931 | 21.184 | 342 | 262 | 380 | 8.1 | 13.8 | 3289 | 1258 | 2549 | 1747 | 3 | 54.4 | 252.2 | -10 | 181.8063 | 74.85 | 70.22 | 725.8 | 29 | me¦ ms¦ ph¦ pr¦ pc¦ ss¦ sc |  | 14:07 | 14.238 | 206 | 30 | 185 | 12.3 | 12.1 | 780 | 806 | 896 | 905 | 2.9 | 60.8 | 291.2 | -9 | 183.1954 | 74.82 | 64.49 | 748 | 29 | me¦ ms¦ ph¦ pr¦ pc¦ ss¦ sc
0.51932 | 21.188 | 342 | 256 | 380 | 8.1 | 13.8 | 3289 | 1260 | 2549 | 1750 | 2.9 | 54.5 | 253.7 | -11 | 181.8076 | 74.75 | 70.18 | 726 | 29 | me¦ ms¦ ph¦ pr¦ pc¦ ss¦ sc |  | 14:07 | 14.239 | 205 | 30 | 184 | 12.3 | 12.1 | 780 | 805 | 896 | 904 | 3 | 60.9 | 290.8 | -9 | 183.1948 | 74.82 | 64.49 | 748.2 | 29 | me¦ ms¦ ph¦ pr¦ pc¦ ss¦ sc
0.51933 | 21.192 | 342 | 249 | 380 | 8.1 | 13.8 | 3323 | 1262 | 2575 | 1752 | 2.9 | 54.5 | 255.7 | -11 | 181.8073 | 74.77 | 70.19 | 725.9 | 29 | me¦ ms¦ ph¦ pr¦ pc¦ ss¦ sc |  | 14:07 | 14.24 | 205 | 29 | 184 | 12.4 | 12.1 | 778 | 804 | 904 | 903 | 2.9 | 60.9 | 290.5 | -9 | 183.1952 | 74.82 | 64.49 | 747.7 | 29 | me¦ ms¦ ph¦ pr¦ pc¦ ss¦ sc
0.51934 | 21.191 | 341 | 242 | 374 | 8.1 | 13.7 | 3381 | 1264 | 2620 | 1731 | 2.9 | 54.6 | 256.5 | -11 | 181.8099 | 74.75 | 70.17 | 726.4 | 29 | me¦ ms¦ ph¦ pr¦ pc¦ ss¦ sc |  | 14:07 | 14.242 | 205 | 29 | 184 | 12.4 | 12.1 | 775 | 804 | 901 | 903 | 3 | 61 | 290.4 | -9 | 183.1955 | 74.82 | 64.49 | 747.6 | 29 | me¦ ms¦ ph¦ pr¦ pc¦ ss¦ sc
0.51935 | 21.19 | 341 | 234 | 374 | 8.2 | 13.7 | 3444 | 1266 | 2690 | 1734 | 3 | 54.6 | 256.3 | -11 | 181.8108 | 74.8 | 70.17 | 726.5 | 29 | me¦ ms¦ ph¦ pr¦ pc¦ ss¦ sc |  | 14:07 | 14.237 | 204 | 26 | 183 | 12.4 | 12.1 | 757 | 802 | 880 | 901 | 3 | 61.3 | 290.5 | -8 | 183.1976 | 74.82 | 64.49 | 746.8 | 29 | me¦ ms¦ ph¦ pr¦ pc¦ ss¦ sc
0.51936 | 21.189 | 340 | 226 | 373 | 8.4 | 13.7 | 3489 | 1269 | 2769 | 1738 | 2.9 | 54.7 | 254.3 | -10 | 181.81 | 74.89 | 70.2 | 726.7 | 29 | me¦ ms¦ ph¦ pr¦ pc¦ ss¦ sc |  | 14:08 | 14.234 | 204 | 24 | 183 | 12.4 | 12.1 | 757 | 801 | 880 | 900 | 3 | 61.3 | 290.9 | -9 | 183.1988 | 74.82 | 64.49 | 747.1 | 29 | me¦ ms¦ ph¦ pr¦ pc¦ ss¦ sc
0.51938 | 21.19 | 340 | 221 | 373 | 8.5 | 13.7 | 3501 | 1271 | 2800 | 1741 | 2.9 | 54.7 | 252.1 | -10 | 181.8084 | 74.83 | 70.14 | 726.6 | 28 | me¦ ms¦ ph¦ pr¦ pc¦ ss¦ sc |  | 14:08 | 14.234 | 204 | 24 | 185 | 12.4 | 12.2 | 759 | 800 | 882 | 909 | 2.9 | 61.4 | 290.6 | -9 | 183.1953 | 74.82 | 64.49 | 747.1 | 29 | me¦ ms¦ ph¦ pr¦ pc¦ ss¦ sc
0.51939 | 21.198 | 340 | 217 | 373 | 8.7 | 13.7 | 3474 | 1273 | 2824 | 1743 | 2.9 | 54.8 | 251.9 | -11 | 181.807 | 74.88 | 70.18 | 726.5 | 27 | me¦ ms¦ ph¦ pr¦ pc¦ ss¦ sc |  | 14:08 | 14.232 | 203 | 22 | 185 | 12.5 | 12.2 | 768 | 799 | 903 | 907 | 2.9 | 61.5 | 289.6 | -9 | 183.1985 | 74.82 | 64.49 | 746.9 | 29 | me¦ ms¦ ph¦ pr¦ pc¦ ss¦ sc
0.5194 | 21.202 | 340 | 212 | 373 | 8.8 | 13.7 | 3421 | 1275 | 2804 | 1746 | 2.9 | 54.8 | 253.3 | -11 | 181.8076 | 74.84 | 70.13 | 726.2 | 27 | me¦ ms¦ ph¦ pr¦ pc¦ ss¦ sc |  | 14:08 | 14.23 | 203 | 21 | 185 | 12.5 | 12.2 | 766 | 799 | 901 | 907 | 3 | 61.5 | 289.1 | -9 | 183.1984 | 74.82 | 64.49 | 746.9 | 29 | me¦ ms¦ ph¦ pr¦ pc¦ ss¦ sc
0.51941 | 21.207 | 339 | 208 | 372 | 8.8 | 13.7 | 3361 | 1277 | 2754 | 1749 | 2.9 | 54.9 | 254.4 | -11 | 181.8093 | 74.8 | 70.17 | 726.5 | 28 | me¦ ms¦ ph¦ pr¦ pc¦ ss¦ sc |  | 14:08 | 14.23 | 203 | 20 | 185 | 12.5 | 12.2 | 766 | 798 | 901 | 906 | 3 | 61.5 | 289.1 | -9 | 183.1984 | 74.82 | 64.49 | 746.9 | 29 | USB¦me¦ ms¦ ph¦ pr¦ pc¦ ss¦ sc
0.51942 | 21.212 | 340 | 207 | 372 | 8.9 | 13.7 | 3310 | 1279 | 2735 | 1752 | 2.9 | 54.9 | 255.1 | -10 | 181.8081 | 74.79 | 70.16 | 726.3 | 28 | me¦ ms¦ ph¦ pr¦ pc¦ ss¦ sc |  | 14:08 | 14.23 | 203 | 20 | 185 | 12.5 | 12.2 | 766 | 797 | 901 | 905 | 3 | 61.5 | 289.1 | -9 | 183.1984 | 74.82 | 64.49 | 746.9 | 29 | me¦ ms¦ ph¦ pr¦ pc¦ ss¦ sc
0.51943 | 21.215 | 339 | 204 | 371 | 8.9 | 13.7 | 3267 | 1281 | 2700 | 1754 | 2.9 | 55 | 253 | -9 | 181.8079 | 74.81 | 70.16 | 726.1 | 29 | me¦ ms¦ ph¦ pr¦ pc¦ ss¦ sc |  | 14:08 | 14.229 | 202 | 19 | 184 | 12.5 | 12.2 | 757 | 796 | 890 | 904 | 2.9 | 61.7 | 288.5 | -9 | 183.1965 | 75.18 | 64.44 | 746.9 | 30 | me¦ ms¦ ph¦ pr¦ pc¦ ss¦ sc
0.51944 | 21.221 | 339 | 205 | 372 | 9 | 13.7 | 3226 | 1283 | 2688 | 1757 | 2.9 | 55 | 249.7 | -8 | 181.8061 | 74.93 | 70.16 | 725.6 | 28 | me¦ ms¦ ph¦ pr¦ pc¦ ss¦ sc |  | 14:08 | 14.233 | 202 | 20 | 184 | 12.6 | 12.2 | 755 | 795 | 898 | 903 | 2.9 | 61.7 | 288.5 | -9 | 183.1965 | 75.16 | 64.45 | 746.5 | 29 | me¦ ms¦ ph¦ pr¦ pc¦ ss¦ sc
0.51946 | 21.229 | 339 | 205 | 371 | 9.1 | 13.7 | 3176 | 1285 | 2668 | 1760 | 2.9 | 55.1 | 246.3 | -8 | 181.8044 | 74.96 | 70.15 | 725.5 | 27 | me¦ ms¦ ph¦ pr¦ pc¦ ss¦ sc |  | 14:08 | 14.239 | 202 | 22 | 184 | 12.6 | 12.2 | 755 | 795 | 898 | 903 | 2.9 | 61.8 | 288.7 | -8 | 183.1956 | 75.09 | 64.44 | 745.9 | 26 | me¦ ms¦ ph¦ pr¦ pc¦ ss¦ sc
0.51947 | 21.245 | 339 | 206 | 371 | 9.2 | 13.7 | 3111 | 1287 | 2636 | 1763 | 2.9 | 55.1 | 245.7 | -8 | 181.8008 | 74.98 | 70.17 | 725.2 | 27 | me¦ ms¦ ph¦ pr¦ pc¦ ss¦ sc |  | 14:08 | 14.241 | 202 | 22 | 184 | 12.6 | 12.2 | 751 | 794 | 894 | 902 | 2.9 | 61.8 | 288.6 | -8 | 183.1943 | 75.09 | 64.44 | 745.5 | 25 | me¦ ms¦ ph¦ pr¦ pc¦ ss¦ sc
0.51948 | 21.264 | 338 | 211 | 371 | 9.2 | 13.7 | 3042 | 1288 | 2577 | 1764 | 2.9 | 55.2 | 246.5 | -8 | 181.7986 | 74.92 | 70.14 | 724.6 | 25 | me¦ ms¦ ph¦ pr¦ pc¦ ss¦ sc |  | 14:08 | 14.243 | 202 | 23 | 184 | 12.6 | 12.2 | 752 | 793 | 895 | 901 | 2.9 | 61.9 | 288.5 | -9 | 183.1962 | 75.09 | 64.44 | 745.5 | 28 | me¦ ms¦ ph¦ pr¦ pc¦ ss¦ sc
0.51949 | 21.286 | 339 | 216 | 371 | 9.1 | 13.7 | 2966 | 1290 | 2492 | 1767 | 2.9 | 55.2 | 247.9 | -9 | 181.7978 | 74.92 | 70.15 | 724.2 | 26 | me¦ ms¦ ph¦ pr¦ pc¦ ss¦ sc |  | 14:08 | 14.245 | 202 | 23 | 183 | 12.6 | 12.2 | 753 | 792 | 896 | 900 | 2.9 | 62 | 287.9 | -9 | 183.1972 | 75.53 | 64.51 | 745.2 | 29 | me¦ ms¦ ph¦ pr¦ pc¦ ss¦ sc
0.5195 | 21.309 | 339 | 220 | 371 | 8.9 | 13.7 | 2904 | 1291 | 2400 | 1768 | 2.9 | 55.3 | 249.1 | -9 | 181.7965 | 74.91 | 70.13 | 724.3 | 27 | me¦ ms¦ ph¦ pr¦ pc¦ ss¦ sc |  | 14:08 | 14.25 | 201 | 24 | 183 | 12.6 | 12.2 | 752 | 791 | 895 | 898 | 2.9 | 62.1 | 287.9 | -9 | 183.1954 | 75.62 | 64.49 | 745.6 | 26 | me¦ ms¦ ph¦ pr¦ pc¦ ss¦ sc
0.51951 | 21.328 | 339 | 224 | 371 | 8.8 | 13.7 | 2860 | 1293 | 2344 | 1771 | 2.9 | 55.3 | 248.5 | -9 | 181.797 | 74.96 | 70.13 | 724.3 | 27 | me¦ ms¦ ph¦ pr¦ pc¦ ss¦ sc |  | 14:08 | 14.249 | 201 | 23 | 183 | 12.6 | 12.2 | 753 | 791 | 896 | 898 | 2.9 | 62.2 | 287.9 | -9 | 183.1976 | 75.57 | 64.5 | 745.4 | 17 | me¦ ms¦ ph¦ pr¦ pc¦ ss¦ sc
0.51953 | 21.349 | 339 | 228 | 371 | 8.8 | 13.7 | 2847 | 1295 | 2333 | 1773 | 2.9 | 55.4 | 248.8 | -9 | 181.7962 | 74.97 | 70.15 | 724.2 | 26 | me¦ ms¦ ph¦ pr¦ pc¦ ss¦ sc |  | 14:08 | 14.253 | 201 | 24 | 185 | 12.5 | 12.3 | 757 | 790 | 890 | 908 | 2.9 | 62.2 | 287.9 | -9 | 183.1957 | 75.57 | 64.5 | 745.1 | 25 | me¦ ms¦ ph¦ pr¦ pc¦ ss¦ sc
0.51954 | 21.369 | 339 | 232 | 371 | 8.9 | 13.7 | 2853 | 1296 | 2357 | 1775 | 2.9 | 55.4 | 249.5 | -9 | 181.7951 | 74.98 | 70.16 | 724.2 | 26 | me¦ ms¦ ph¦ pr¦ pc¦ ss¦ sc |  | 14:08 | 14.255 | 201 | 24 | 185 | 12.4 | 12.3 | 763 | 790 | 887 | 908 | 2.9 | 62.3 | 287.6 | -9 | 183.1959 | 75.55 | 64.49 | 744.7 | 28 | me¦ ms¦ ph¦ pr¦ pc¦ ss¦ sc
0.51955 | 21.388 | 339 | 235 | 371 | 8.9 | 13.7 | 2878 | 1298 | 2378 | 1778 | 3 | 55.5 | 251.6 | -9 | 181.7936 | 74.97 | 70.13 | 724.1 | 26 | me¦ ms¦ ph¦ pr¦ pc¦ ss¦ sc |  | 14:08 | 14.257 | 201 | 25 | 184 | 12.5 | 12.3 | 766 | 789 | 901 | 906 | 3 | 62.4 | 287.4 | -9 | 183.1955 | 75.59 | 64.46 | 744.9 | 24 | me¦ ms¦ ph¦ pr¦ pc¦ ss¦ sc
0.51956 | 21.41 | 339 | 240 | 372 | 8.8 | 13.7 | 2914 | 1299 | 2388 | 1779 | 3 | 55.5 | 253.1 | -10 | 181.794 | 74.92 | 70.13 | 724.2 | 26 | me¦ ms¦ ph¦ pr¦ pc¦ ss¦ sc |  | 14:08 | 14.257 | 201 | 24 | 184 | 12.5 | 12.3 | 768 | 789 | 903 | 906 | 2.9 | 62.4 | 287.6 | -9 | 183.1959 | 75.61 | 64.5 | 744.6 | 18 | me¦ ms¦ ph¦ pr¦ pc¦ ss¦ sc
0.51957 | 21.426 | 339 | 243 | 371 | 8.6 | 13.7 | 2960 | 1301 | 2387 | 1782 | 3 | 55.6 | 255.9 | -11 | 181.7951 | 74.96 | 70.14 | 724.6 | 26 | me¦ ms¦ ph¦ pr¦ pc¦ ss¦ sc |  | 14:08 | 14.256 | 200 | 23 | 184 | 12.5 | 12.3 | 768 | 788 | 903 | 905 | 2.9 | 62.5 | 287.9 | -9 | 183.1958 | 75.63 | 64.53 | 744.6 | 17 | me¦ ms¦ ph¦ pr¦ pc¦ ss¦ sc
0.51958 | 21.44 | 339 | 246 | 366 | 8.4 | 13.6 | 3034 | 1302 | 2407 | 1759 | 2.9 | 55.6 | 258.2 | -11 | 181.7967 | 74.88 | 70.11 | 725.4 | 26 | me¦ ms¦ ph¦ pr¦ pc¦ ss¦ sc |  | 14:08 | 14.253 | 200 | 22 | 184 | 12.6 | 12.3 | 769 | 788 | 915 | 905 | 2.9 | 62.5 | 287.9 | -9 | 183.1972 | 75.66 | 64.55 | 744.7 | 17 | me¦ ms¦ ph¦ pr¦ pc¦ ss¦ sc
0.51959 | 21.451 | 338 | 204 | 366 | 8.1 | 13.6 | 3143 | 1304 | 2436 | 1762 | 2.9 | 55.7 | 258.5 | -11 | 181.798 | 74.88 | 70.13 | 725.4 | 27 | me¦ ms¦ ph¦ pr¦ pc¦ ss¦ sc |  | 14:08 | 14.252 | 200 | 21 | 184 | 12.6 | 12.3 | 770 | 788 | 916 | 905 | 2.9 | 62.6 | 287.8 | -9 | 183.1961 | 75.65 | 64.53 | 744.5 | 16 | me¦ ms¦ ph¦ pr¦ pc¦ ss¦ sc
0.51961 | 21.459 | 339 | 199 | 366 | 7.9 | 13.6 | 3285 | 1306 | 2507 | 1764 | 3 | 55.7 | 258.5 | -11 | 181.7981 | 74.91 | 70.13 | 726 | 28 | me¦ ms¦ ph¦ pr¦ pc¦ ss¦ sc |  | 14:08 | 14.253 | 200 | 22 | 184 | 12.6 | 12.3 | 772 | 787 | 919 | 904 | 3 | 62.6 | 287.7 | -9 | 183.1945 | 75.65 | 64.53 | 744.5 | 23 | me¦ ms¦ ph¦ pr¦ pc¦ ss¦ sc
0.51962 | 21.467 | 338 | 195 | 365 | 7.8 | 13.6 | 3442 | 1308 | 2607 | 1767 | 2.9 | 55.8 | 258 | -12 | 181.7981 | 74.93 | 70.16 | 726.3 | 27 | me¦ ms¦ ph¦ pr¦ pc¦ ss¦ sc |  | 14:08 | 14.251 | 200 | 22 | 183 | 12.6 | 12.3 | 774 | 787 | 921 | 904 | 3 | 62.7 | 287.6 | -9 | 183.1954 | 75.65 | 64.53 | 744.6 | 25 | me¦ ms¦ ph¦ pr¦ pc¦ ss¦ sc
0.51963 | 21.474 | 338 | 190 | 366 | 7.7 | 13.6 | 3592 | 1310 | 2700 | 1770 | 2.9 | 55.8 | 258.5 | -11 | 181.7997 | 74.87 | 70.11 | 726.7 | 27 | me¦ ms¦ ph¦ pr¦ pc¦ ss¦ sc |  | 14:08 | 14.252 | 200 | 22 | 183 | 12.6 | 12.3 | 777 | 787 | 925 | 904 | 2.9 | 62.7 | 287.5 | -10 | 183.1953 | 75.61 | 64.48 | 744.5 | 25 | me¦ ms¦ ph¦ pr¦ pc¦ ss¦ sc
0.51964 | 21.477 | 338 | 184 | 365 | 7.7 | 13.6 | 3727 | 1313 | 2802 | 1774 | 2.9 | 55.9 | 259.1 | -11 | 181.7999 | 74.89 | 70.11 | 727 | 28 | me¦ ms¦ ph¦ pr¦ pc¦ ss¦ sc |  | 14:08 | 14.254 | 199 | 24 | 183 | 12.6 | 12.3 | 781 | 787 | 929 | 904 | 2.9 | 62.8 | 287.6 | -10 | 183.1964 | 75.58 | 64.5 | 744.1 | 22 | me¦ ms¦ ph¦ pr¦ pc¦ ss¦ sc
0.51965 | 21.484 | 338 | 180 | 365 | 7.7 | 13.6 | 3849 | 1315 | 2893 | 1777 | 2.9 | 55.9 | 259.9 | -11 | 181.8005 | 74.87 | 70.11 | 726.6 | 28 | me¦ ms¦ ph¦ pr¦ pc¦ ss¦ sc |  | 14:08 | 14.252 | 199 | 23 | 183 | 12.7 | 12.3 | 783 | 787 | 943 | 904 | 2.9 | 62.8 | 287.5 | -10 | 183.197 | 75.54 | 64.51 | 744 | 19 | me¦ ms¦ ph¦ pr¦ pc¦ ss¦ sc
0.51966 | 21.49 | 337 | 175 | 365 | 7.8 | 13.6 | 3970 | 1318 | 3007 | 1781 | 3 | 56 | 258.7 | -11 | 181.7989 | 74.96 | 70.13 | 726.5 | 28 | me¦ ms¦ ph¦ pr¦ pc¦ ss¦ sc |  | 14:08 | 14.249 | 199 | 23 | 183 | 12.7 | 12.3 | 788 | 787 | 949 | 904 | 2.9 | 62.9 | 287.8 | -10 | 183.1962 | 75.54 | 64.51 | 743.5 | 23 | me¦ ms¦ ph¦ pr¦ pc¦ ss¦ sc
0.51969 | 21.499 | 337 | 173 | 365 | 7.8 | 13.6 | 4091 | 1320 | 3099 | 1783 | 2.9 | 56 | 257.2 | -10 | 181.7981 | 74.87 | 70.11 | 725.6 | 27 | me¦ ms¦ ph¦ pr¦ pc¦ ss¦ sc |  | 14:08 | 14.245 | 198 | 23 | 182 | 12.7 | 12.3 | 793 | 787 | 955 | 904 | 3 | 63 | 288 | -10 | 183.1987 | 75.54 | 64.51 | 744.4 | 24 | me¦ ms¦ ph¦ pr¦ pc¦ ss¦ sc
0.5197 | 21.511 | 337 | 172 | 364 | 7.9 | 13.6 | 4203 | 1323 | 3208 | 1787 | 2.9 | 56.1 | 255.8 | -9 | 181.7946 | 74.98 | 70.1 | 724.9 | 27 | me¦ ms¦ ph¦ pr¦ pc¦ ss¦ sc |  | 14:08 | 14.243 | 198 | 23 | 182 | 12.8 | 12.3 | 800 | 787 | 975 | 904 | 2.9 | 63 | 287.8 | -10 | 183.1965 | 75.54 | 64.51 | 744.5 | 24 | me¦ ms¦ ph¦ pr¦ pc¦ ss¦ sc
0.51971 | 21.528 | 337 | 173 | 365 | 8.1 | 13.6 | 4294 | 1326 | 3328 | 1791 | 2.9 | 56.1 | 254.6 | -9 | 181.7936 | 74.92 | 70.12 | 724.8 | 26 | me¦ ms¦ ph¦ pr¦ pc¦ ss¦ sc |  | 14:08 | 14.241 | 198 | 23 | 182 | 12.7 | 12.3 | 807 | 788 | 972 | 905 | 2.9 | 63.1 | 287.6 | -10 | 183.1992 | 75.54 | 64.51 | 744.1 | 24 | me¦ ms¦ ph¦ pr¦ pc¦ ss¦ sc
0.51972 | 21.547 | 337 | 176 | 364 | 8.3 | 13.6 | 4353 | 1329 | 3427 | 1795 | 2.9 | 56.2 | 252.3 | -8 | 181.7912 | 75.03 | 70.12 | 724.4 | 26 | me¦ ms¦ ph¦ pr¦ pc¦ ss¦ sc |  | 14:08 | 14.235 | 198 | 21 | 182 | 12.7 | 12.3 | 819 | 788 | 986 | 905 | 3 | 63.2 | 287.5 | -9 | 183.1975 | 75.53 | 64.46 | 744.5 | 24 | me¦ ms¦ ph¦ pr¦ pc¦ ss¦ sc
0.51973 | 21.57 | 337 | 179 | 365 | 8.4 | 13.6 | 4369 | 1332 | 3467 | 1799 | 2.9 | 56.2 | 250 | -8 | 181.7888 | 75.19 | 70.14 | 723.7 | 26 | me¦ ms¦ ph¦ pr¦ pc¦ ss¦ sc |  | 14:08 | 14.226 | 198 | 18 | 182 | 12.8 | 12.3 | 827 | 789 | 1008 | 906 | 2.9 | 63.2 | 287.4 | -9 | 183.2001 | 75.53 | 64.46 | 745 | 23 | me¦ ms¦ ph¦ pr¦ pc¦ ss¦ sc
0.51975 | 21.593 | 338 | 183 | 365 | 8.6 | 13.6 | 4335 | 1335 | 3495 | 1804 | 2.9 | 56.2 | 249.4 | -8 | 181.787 | 75.25 | 70.15 | 723.8 | 23 | me¦ ms¦ ph¦ pr¦ pc¦ ss¦ sc |  | 14:08 | 14.221 | 197 | 15 | 181 | 12.8 | 12.3 | 835 | 789 | 1018 | 906 | 2.9 | 63.3 | 287.4 | -10 | 183.2006 | 75.53 | 64.46 | 744.9 | 23 | me¦ ms¦ ph¦ pr¦ pc¦ ss¦ sc
0.51976 | 21.615 | 337 | 188 | 365 | 8.6 | 13.6 | 4249 | 1337 | 3426 | 1806 | 2.9 | 56.3 | 250.8 | -8 | 181.7861 | 75.37 | 70.12 | 723.5 | 21 | me¦ ms¦ ph¦ pr¦ pc¦ ss¦ sc |  | 14:08 | 14.22 | 197 | 14 | 183 | 12.8 | 12.4 | 852 | 790 | 1039 | 918 | 2.9 | 63.3 | 287.3 | -9 | 183.1989 | 75.44 | 64.48 | 744.4 | 23 | me¦ ms¦ ph¦ pr¦ pc¦ ss¦ sc
0.51977 | 21.643 | 338 | 193 | 365 | 8.7 | 13.6 | 4115 | 1340 | 3345 | 1810 | 2.9 | 56.3 | 252.8 | -8 | 181.7848 | 75.31 | 70.16 | 723.8 | 19 | me¦ ms¦ ph¦ pr¦ pc¦ ss¦ sc |  | 14:08 | 14.22 | 197 | 13 | 183 | 12.8 | 12.4 | 868 | 791 | 1058 | 919 | 3 | 63.4 | 287.4 | -9 | 183.198 | 75.41 | 64.51 | 743.9 | 21 | me¦ ms¦ ph¦ pr¦ pc¦ ss¦ sc
0.51978 | 21.663 | 338 | 197 | 365 | 8.7 | 13.6 | 3956 | 1343 | 3216 | 1814 | 2.9 | 56.4 | 253.8 | -8 | 181.7847 | 75.34 | 70.13 | 724 | 19 | me¦ ms¦ ph¦ pr¦ pc¦ ss¦ sc |  | 14:08 | 14.219 | 197 | 12 | 183 | 12.8 | 12.4 | 876 | 792 | 1068 | 920 | 3 | 63.4 | 287.6 | -9 | 183.1982 | 75.41 | 64.47 | 743.7 | 21 | me¦ ms¦ ph¦ pr¦ pc¦ ss¦ sc
0.51979 | 21.689 | 338 | 203 | 365 | 8.6 | 13.6 | 3796 | 1345 | 3061 | 1817 | 2.9 | 56.4 | 253.7 | -7 | 181.7829 | 75.46 | 70.2 | 723.5 | 19 | me¦ ms¦ ph¦ pr¦ pc¦ ss¦ sc |  | 14:08 | 14.218 | 197 | 11 | 183 | 12.9 | 12.4 | 881 | 793 | 1087 | 922 | 3 | 63.5 | 287.5 | -9 | 183.2004 | 75.41 | 64.47 | 743.7 | 22 | me¦ ms¦ ph¦ pr¦ pc¦ ss¦ sc
0.5198 | 21.715 | 338 | 207 | 365 | 8.5 | 13.6 | 3660 | 1347 | 2928 | 1820 | 2.9 | 56.5 | 253.8 | -7 | 181.7819 | 75.4 | 70.13 | 723.6 | 19 | me¦ ms¦ ph¦ pr¦ pc¦ ss¦ sc |  | 14:08 | 14.217 | 197 | 11 | 183 | 12.9 | 12.4 | 887 | 795 | 1095 | 924 | 2.9 | 63.5 | 287.2 | -9 | 183.1989 | 75.41 | 64.47 | 744.1 | 23 | me¦ ms¦ ph¦ pr¦ pc¦ ss¦ sc
0.51981 | 21.755 | 338 | 216 | 361 | 8.4 | 13.5 | 3570 | 1349 | 2833 | 1798 | 2.9 | 56.5 | 253.6 | -7 | 181.7792 | 75.42 | 70.15 | 723.6 | 19 | me¦ ms¦ ph¦ pr¦ pc¦ ss¦ sc |  | 14:08 | 14.217 | 196 | 10 | 182 | 12.9 | 12.4 | 894 | 796 | 1103 | 925 | 2.9 | 63.6 | 287 | -9 | 183.1983 | 75.37 | 64.46 | 744.4 | 23 | me¦ ms¦ ph¦ pr¦ pc¦ ss¦ sc
0.51983 | 21.767 | 338 | 218 | 360 | 8.2 | 13.5 | 3548 | 1351 | 2771 | 1801 | 3 | 56.6 | 253.7 | -7 | 181.7794 | 75.35 | 70.14 | 723.4 | 18 | me¦ ms¦ ph¦ pr¦ pc¦ ss¦ sc |  | 14:08 | 14.216 | 196 | 9 | 182 | 12.9 | 12.4 | 907 | 797 | 1119 | 926 | 2.9 | 63.6 | 286.9 | -9 | 183.1988 | 75.32 | 64.47 | 744 | 22 | me¦ ms¦ ph¦ pr¦ pc¦ ss¦ sc
0.51984 | 21.809 | 339 | 226 | 361 | 8 | 13.5 | 3607 | 1353 | 2774 | 1804 | 2.9 | 56.6 | 254.6 | -7 | 181.7772 | 75.38 | 70.16 | 723.4 | 19 | me¦ ms¦ ph¦ pr¦ pc¦ ss¦ sc |  | 14:08 | 14.214 | 196 | 7 | 182 | 12.9 | 12.4 | 916 | 799 | 1130 | 929 | 3 | 63.7 | 286.8 | -9 | 183.1992 | 75.32 | 64.47 | 743.5 | 23 | me¦ ms¦ ph¦ pr¦ pc¦ ss¦ sc
0.51985 | 21.833 | 338 | 230 | 361 | 7.9 | 13.5 | 3750 | 1356 | 2862 | 1808 | 2.9 | 56.7 | 254.4 | -7 | 181.7775 | 75.37 | 70.16 | 723.2 | 19 | me¦ ms¦ ph¦ pr¦ pc¦ ss¦ sc |  | 14:08 | 14.211 | 196 | 5 | 182 | 12.9 | 12.4 | 925 | 800 | 1141 | 930 | 3 | 63.7 | 286.7 | -9 | 183.2011 | 75.32 | 64.47 | 743.5 | 23 | me¦ ms¦ ph¦ pr¦ pc¦ ss¦ sc
0.51986 | 21.857 | 339 | 234 | 361 | 7.7 | 13.5 | 3969 | 1358 | 2984 | 1810 | 2.9 | 56.7 | 254.6 | -8 | 181.7774 | 75.34 | 70.18 | 723.6 | 19 | me¦ ms¦ ph¦ pr¦ pc¦ ss¦ sc |  | 14:08 | 14.213 | 196 | 5 | 182 | 12.9 | 12.4 | 934 | 802 | 1153 | 932 | 3 | 63.8 | 286.7 | -10 | 183.1968 | 75.27 | 64.46 | 743.1 | 23 | me¦ ms¦ ph¦ pr¦ pc¦ ss¦ sc
0.51987 | 21.878 | 338 | 236 | 361 | 7.5 | 13.5 | 4241 | 1361 | 3141 | 1814 | 2.9 | 56.8 | 254.7 | -8 | 181.7765 | 75.3 | 70.17 | 723.8 | 20 | me¦ ms¦ ph¦ pr¦ pc¦ ss¦ sc |  | 14:08 | 14.214 | 196 | 4 | 182 | 12.9 | 12.4 | 944 | 804 | 1165 | 934 | 2.9 | 63.8 | 286.7 | -10 | 183.1987 | 75.24 | 64.44 | 743.2 | 23 | me¦ ms¦ ph¦ pr¦ pc¦ ss¦ sc
0.51988 | 21.898 | 339 | 237 | 361 | 7.5 | 13.5 | 4541 | 1364 | 3363 | 1818 | 3 | 56.8 | 254.6 | -9 | 181.7787 | 75.21 | 70.13 | 724 | 20 | me¦ ms¦ ph¦ pr¦ pc¦ ss¦ sc |  | 14:08 | 14.214 | 195 | 4 | 182 | 12.9 | 12.4 | 948 | 805 | 1170 | 936 | 3 | 63.9 | 286.8 | -9 | 183.1985 | 75.33 | 64.47 | 743.7 | 23 | me¦ ms¦ ph¦ pr¦ pc¦ ss¦ sc
0.5199 | 21.915 | 338 | 239 | 361 | 7.5 | 13.5 | 4838 | 1367 | 3583 | 1822 | 3 | 56.9 | 255.8 | -9 | 181.779 | 75.27 | 70.12 | 724.2 | 21 | me¦ ms¦ ph¦ pr¦ pc¦ ss¦ sc |  | 14:08 | 14.211 | 195 | 3 | 182 | 12.8 | 12.4 | 950 | 807 | 1158 | 938 | 2.9 | 63.9 | 286.7 | -9 | 183.2005 | 75.31 | 64.47 | 743.3 | 22 | me¦ ms¦ ph¦ pr¦ pc¦ ss¦ sc
0.51991 | 21.932 | 339 | 240 | 361 | 7.5 | 13.5 | 5097 | 1371 | 3775 | 1828 | 3 | 56.9 | 256.5 | -9 | 181.7799 | 75.22 | 70.15 | 724.5 | 21 | me¦ ms¦ ph¦ pr¦ pc¦ ss¦ sc |  | 14:08 | 14.209 | 195 | 0 | 181 | 12.8 | 12.4 | 947 | 809 | 1154 | 940 | 2.9 | 64 | 286.6 | -9 | 183.1996 | 75.34 | 64.5 | 742.8 | 22 | me¦ ms¦ ph¦ pr¦ pc¦ ss¦ sc
0.51992 | 21.946 | 338 | 241 | 361 | 7.4 | 13.5 | 5294 | 1374 | 3892 | 1832 | 2.9 | 57 | 257 | -9 | 181.7787 | 75.25 | 70.15 | 724.6 | 22 | me¦ ms¦ ph¦ pr¦ pc¦ ss¦ sc |  | 14:08 | 14.211 | 195 | 0 | 181 | 12.8 | 12.4 | 939 | 810 | 1145 | 941 | 2.9 | 64 | 286.4 | -9 | 183.1984 | 75.26 | 64.44 | 743.7 | 22 | me¦ ms¦ ph¦ pr¦ pc¦ ss¦ sc
0.51993 | 21.962 | 339 | 242 | 361 | 7.3 | 13.5 | 5423 | 1378 | 3958 | 1837 | 3 | 57 | 256.8 | -9 | 181.7782 | 75.18 | 70.13 | 725.5 | 22 | me¦ ms¦ ph¦ pr¦ pc¦ ss¦ sc |  | 14:08 | 14.211 | 195 | 0 | 181 | 12.8 | 12.4 | 933 | 812 | 1137 | 944 | 2.9 | 64.1 | 286.2 | -10 | 183.1968 | 75.26 | 64.44 | 742.5 | 22 | me¦ ms¦ ph¦ pr¦ pc¦ ss¦ sc
0.51994 | 21.976 | 338 | 245 | 361 | 7.2 | 13.5 | 5496 | 1382 | 3982 | 1842 | 2.9 | 57.1 | 257.5 | -9 | 181.7791 | 75.22 | 70.14 | 725.5 | 22 | me¦ ms¦ ph¦ pr¦ pc¦ ss¦ sc |  | 14:08 | 14.213 | 195 | 0 | 181 | 12.7 | 12.4 | 923 | 813 | 1112 | 945 | 2.9 | 64.1 | 285.9 | -9 | 183.1977 | 75.26 | 64.44 | 742.9 | 22 | me¦ ms¦ ph¦ pr¦ pc¦ ss¦ sc
0.51995 | 21.985 | 338 | 245 | 361 | 7.2 | 13.5 | 5532 | 1386 | 4008 | 1848 | 2.9 | 57.1 | 259.4 | -9 | 181.7801 | 75.18 | 70.12 | 725.6 | 22 | me¦ ms¦ ph¦ pr¦ pc¦ ss¦ sc |  | 14:09 | 14.211 | 194 | 0 | 181 | 12.8 | 12.4 | 902 | 814 | 1100 | 946 | 2.9 | 64.2 | 285.7 | -9 | 183.2002 | 75.26 | 64.44 | 742.6 | 22 | me¦ ms¦ ph¦ pr¦ pc¦ ss¦ sc
0.51997 | 21.994 | 338 | 247 | 360 | 7.1 | 13.5 | 5546 | 1390 | 3989 | 1853 | 3 | 57.2 | 261.1 | -9 | 181.7815 | 75.15 | 70.14 | 725.7 | 22 | me¦ ms¦ ph¦ pr¦ pc¦ ss¦ sc |  | 14:09 | 14.209 | 194 | 0 | 183 | 12.8 | 12.5 | 897 | 815 | 1093 | 958 | 2.9 | 64.3 | 285.6 | -9 | 183.1983 | 75.26 | 64.44 | 742.6 | 22 | me¦ ms¦ ph¦ pr¦ pc¦ ss¦ sc
0.51998 | 22.001 | 338 | 247 | 361 | 7.2 | 13.5 | 5546 | 1394 | 4018 | 1858 | 2.9 | 57.2 | 262.2 | -10 | 181.7811 | 75.05 | 70.06 | 725.9 | 23 | me¦ ms¦ ph¦ pr¦ pc¦ ss¦ sc |  | 14:09 | 14.207 | 194 | 0 | 182 | 12.9 | 12.5 | 889 | 816 | 1097 | 960 | 3 | 64.3 | 285.7 | -10 | 183.1995 | 75.26 | 64.44 | 742 | 22 | me¦ ms¦ ph¦ pr¦ pc¦ ss¦ sc
0.51999 | 22.008 | 337 | 248 | 360 | 7.3 | 13.5 | 5533 | 1398 | 4038 | 1864 | 2.9 | 57.3 | 262.9 | -10 | 181.783 | 75.06 | 70.11 | 726.5 | 25 | me¦ ms¦ ph¦ pr¦ pc¦ ss¦ sc |  | 14:09 | 14.204 | 194 | 0 | 182 | 12.9 | 12.5 | 885 | 816 | 1092 | 960 | 2.9 | 64.4 | 286.2 | -10 | 183.1998 | 75.26 | 64.44 | 741.8 | 22 | me¦ ms¦ ph¦ pr¦ pc¦ ss¦ sc
0.52 | 22.017 | 338 | 250 | 360 | 7.4 | 13.5 | 5510 | 1401 | 4051 | 1868 | 2.9 | 57.3 | 262.2 | -10 | 181.7825 | 75.05 | 70.08 | 726.7 | 25 | me¦ ms¦ ph¦ pr¦ pc¦ ss¦ sc |  | 14:09 | 14.201 | 193 | 0 | 182 | 12.9 | 12.5 | 883 | 817 | 1090 | 961 | 2.9 | 64.5 | 286.5 | -10 | 183.2006 | 75.26 | 64.44 | 742.6 | 22 | me¦ ms¦ ph¦ pr¦ pc¦ ss¦ sc
0.52001 | 22.022 | 337 | 251 | 360 | 7.5 | 13.5 | 5474 | 1405 | 4054 | 1873 | 2.9 | 57.4 | 262.9 | -10 | 181.7837 | 74.99 | 70.07 | 726.9 | 25 | me¦ ms¦ ph¦ pr¦ pc¦ ss¦ sc |  | 14:09 | 14.198 | 193 | 0 | 182 | 12.8 | 12.5 | 882 | 818 | 1075 | 962 | 3 | 64.5 | 286.7 | -10 | 183.2015 | 75.26 | 64.44 | 742.2 | 22 | me¦ ms¦ ph¦ pr¦ pc¦ ss¦ sc
0.52002 | 22.032 | 337 | 253 | 355 | 7.7 | 13.4 | 5420 | 1409 | 4075 | 1853 | 2.9 | 57.4 | 263.5 | -10 | 181.7821 | 75.03 | 70.09 | 726.5 | 25 | me¦ ms¦ ph¦ pr¦ pc¦ ss¦ sc |  | 14:09 | 14.193 | 193 | 0 | 181 | 12.7 | 12.5 | 872 | 818 | 1050 | 962 | 3 | 64.6 | 287.2 | -10 | 183.2026 | 75.26 | 64.44 | 742.4 | 21 | me¦ ms¦ ph¦ pr¦ pc¦ ss¦ sc
0.52003 | 22.036 | 337 | 254 | 354 | 7.8 | 13.4 | 5355 | 1413 | 4056 | 1859 | 3 | 57.5 | 264.1 | -10 | 181.7838 | 74.97 | 70.08 | 726.3 | 26 | me¦ ms¦ ph¦ pr¦ pc¦ ss¦ sc |  | 14:09 | 14.188 | 193 | 0 | 181 | 12.7 | 12.5 | 868 | 819 | 1045 | 963 | 2.9 | 64.6 | 287.3 | -10 | 183.2031 | 75.26 | 64.44 | 742.5 | 21 | me¦ ms¦ ph¦ pr¦ pc¦ ss¦ sc
0.52005 | 22.041 | 337 | 256 | 355 | 7.8 | 13.4 | 5286 | 1416 | 4004 | 1863 | 2.9 | 57.5 | 264.4 | -9 | 181.7833 | 74.98 | 70.07 | 725.8 | 26 | me¦ ms¦ ph¦ pr¦ pc¦ ss¦ sc |  | 14:09 | 14.188 | 193 | 0 | 181 | 12.7 | 12.5 | 868 | 819 | 1045 | 963 | 2.9 | 64.6 | 287.3 | -10 | 183.2031 | 75.26 | 64.44 | 742.5 | 21 | USB¦me¦ ms¦ ph¦ pr¦ pc¦ ss¦ sc
0.52006 | 22.049 | 336 | 259 | 354 | 7.8 | 13.4 | 5218 | 1420 | 3953 | 1868 | 2.9 | 57.6 | 263.4 | -9 | 181.7821 | 75.01 | 70.07 | 726.1 | 26 | me¦ ms¦ ph¦ pr¦ pc¦ ss¦ sc |  | 14:09 | 14.188 | 193 | 0 | 181 | 12.7 | 12.5 | 868 | 820 | 1045 | 964 | 2.9 | 64.6 | 287.3 | -10 | 183.2031 | 75.26 | 64.44 | 742.5 | 21 | me¦ ms¦ ph¦ pr¦ pc¦ ss¦ sc
0.52007 | 22.057 | 336 | 261 | 354 | 7.8 | 13.4 | 5149 | 1423 | 3900 | 1872 | 2.9 | 57.6 | 261.6 | -8 | 181.7811 | 75.01 | 70.08 | 726.1 | 26 | me¦ ms¦ ph¦ pr¦ pc¦ ss¦ sc |  | 14:09 | 14.185 | 192 | 0 | 181 | 12.8 | 12.5 | 845 | 820 | 1030 | 964 | 2.9 | 64.9 | 288.5 | -10 | 183.2013 | 75.26 | 64.44 | 742.3 | 21 | me¦ ms¦ ph¦ pr¦ pc¦ ss¦ sc
0.52008 | 22.068 | 336 | 262 | 354 | 7.9 | 13.4 | 5073 | 1427 | 3872 | 1877 | 2.9 | 57.7 | 260.1 | -9 | 181.78 | 74.97 | 70.02 | 726.7 | 26 | me¦ ms¦ ph¦ pr¦ pc¦ ss¦ sc |  | 14:09 | 14.179 | 192 | 0 | 180 | 12.8 | 12.5 | 843 | 820 | 1028 | 964 | 2.9 | 64.9 | 288.6 | -10 | 183.202 | 75.26 | 64.44 | 742.3 | 21 | me¦ ms¦ ph¦ pr¦ pc¦ ss¦ sc
0.52009 | 22.078 | 336 | 263 | 354 | 8 | 13.4 | 4977 | 1430 | 3828 | 1881 | 2.9 | 57.7 | 259.6 | -9 | 181.7807 | 75 | 70.07 | 726 | 26 | me¦ ms¦ ph¦ pr¦ pc¦ ss¦ sc |  | 14:09 | 14.172 | 191 | 0 | 180 | 12.9 | 12.5 | 840 | 820 | 1037 | 964 | 3 | 65 | 288.6 | -10 | 183.2025 | 75.26 | 64.44 | 741.4 | 21 | me¦ ms¦ ph¦ pr¦ pc¦ ss¦ sc
0.52021 | 22.087 | 336 | 265 | 353 | 8.1 | 13.4 | 4860 | 1433 | 3767 | 1885 | 2.9 | 57.8 | 258.7 | -9 | 181.7806 | 74.96 | 70.05 | 725.2 | 27 | me¦ ms¦ ph¦ pr¦ pc¦ ss¦ sc |  | 14:09 | 14.171 | 191 | 0 | 180 | 12.9 | 12.5 | 835 | 821 | 1030 | 965 | 2.9 | 65.1 | 288.9 | -10 | 183.201 | 75.26 | 64.44 | 742 | 21 | me¦ ms¦ ph¦ pr¦ pc¦ ss¦ sc
0.52032 | 22.224 | 335 | 304 | 353 | 8 | 13.4 | 3939 | 1436 | 3030 | 1889 | 2.9 | 58.3 | 264.6 | -10 | 181.7794 | 74.95 | 70 | 725.3 | 25 | me¦ ms¦ ph¦ pr¦ pc¦ ss¦ sc |  | 14:09 | 14.167 | 191 | 0 | 180 | 12.9 | 12.5 | 833 | 821 | 1028 | 965 | 2.9 | 65.1 | 289.1 | -10 | 183.2026 | 75.26 | 64.44 | 742 | 21 | me¦ ms¦ ph¦ pr¦ pc¦ ss¦ sc
0.52034 | 22.338 | 334 | 338 | 351 | 8 | 13.4 | 4665 | 1439 | 3588 | 1893 | 2.9 | 58.8 | 265.3 | -9 | 181.7739 | 74.94 | 69.97 | 723.6 | 26 | me¦ ms¦ ph¦ pr¦ pc¦ ss¦ sc |  | 14:09 | 14.16 | 191 | 0 | 179 | 12.9 | 12.5 | 834 | 821 | 1029 | 965 | 3 | 65.2 | 289.1 | -10 | 183.2014 | 75.26 | 64.44 | 741.5 | 21 | me¦ ms¦ ph¦ pr¦ pc¦ ss¦ sc
0.52035 | 22.351 | 334 | 340 | 352 | 8.1 | 13.4 | 4623 | 1441 | 3583 | 1896 | 2.9 | 58.8 | 264.8 | -9 | 181.7756 | 74.9 | 69.94 | 723.8 | 26 | me¦ ms¦ ph¦ pr¦ pc¦ ss¦ sc |  | 14:09 | 14.159 | 191 | 0 | 179 | 12.9 | 12.5 | 841 | 821 | 1038 | 965 | 3 | 65.2 | 289.5 | -10 | 183.201 | 75.26 | 64.44 | 741 | 21 | me¦ ms¦ ph¦ pr¦ pc¦ ss¦ sc
0.52036 | 22.37 | 334 | 343 | 351 | 8.2 | 13.4 | 4562 | 1444 | 3564 | 1900 | 2.9 | 58.9 | 264.4 | -9 | 181.7724 | 74.94 | 69.94 | 723.4 | 26 | me¦ ms¦ ph¦ pr¦ pc¦ ss¦ sc |  | 14:09 | 14.157 | 190 | 0 | 179 | 12.9 | 12.5 | 847 | 821 | 1045 | 965 | 2.9 | 65.3 | 289.5 | -10 | 183.2017 | 75.26 | 64.44 | 741.8 | 20 | me¦ ms¦ ph¦ pr¦ pc¦ ss¦ sc
0.52037 | 22.389 | 334 | 344 | 352 | 8.2 | 13.4 | 4491 | 1447 | 3508 | 1903 | 2.9 | 58.9 | 264.8 | -9 | 181.7706 | 74.97 | 69.97 | 723.4 | 26 | me¦ ms¦ ph¦ pr¦ pc¦ ss¦ sc |  | 14:09 | 14.154 | 190 | 0 | 179 | 12.9 | 12.5 | 858 | 822 | 1059 | 967 | 2.9 | 65.3 | 289.4 | -10 | 183.2025 | 75.26 | 64.44 | 741.5 | 20 | me¦ ms¦ ph¦ pr¦ pc¦ ss¦ sc
0.52038 | 22.41 | 334 | 345 | 351 | 8.3 | 13.4 | 4418 | 1450 | 3478 | 1907 | 2.9 | 59 | 264.6 | -9 | 181.7711 | 74.98 | 69.92 | 722.8 | 25 | me¦ ms¦ ph¦ pr¦ pc¦ ss¦ sc |  | 14:09 | 14.153 | 190 | 0 | 179 | 12.9 | 12.5 | 892 | 822 | 1101 | 967 | 2.9 | 65.4 | 289.5 | -10 | 183.201 | 75.26 | 64.44 | 741.4 | 20 | me¦ ms¦ ph¦ pr¦ pc¦ ss¦ sc
0.52039 | 22.431 | 334 | 345 | 352 | 8.3 | 13.4 | 4347 | 1453 | 3422 | 1911 | 2.9 | 59 | 262.8 | -9 | 181.7713 | 74.99 | 69.96 | 722.8 | 25 | me¦ ms¦ ph¦ pr¦ pc¦ ss¦ sc |  | 14:09 | 14.152 | 190 | 0 | 178 | 12.9 | 12.5 | 908 | 823 | 1120 | 968 | 2.9 | 65.5 | 289.6 | -10 | 183.1993 | 75.26 | 64.44 | 741.4 | 20 | me¦ ms¦ ph¦ pr¦ pc¦ ss¦ sc
0.52041 | 22.454 | 334 | 345 | 351 | 8.3 | 13.4 | 4296 | 1455 | 3382 | 1914 | 2.9 | 59.1 | 261.7 | -9 | 181.7692 | 74.96 | 69.94 | 723.5 | 26 | me¦ ms¦ ph¦ pr¦ pc¦ ss¦ sc |  | 14:09 | 14.151 | 190 | 0 | 178 | 12.9 | 12.5 | 922 | 824 | 1138 | 969 | 2.9 | 65.5 | 289.6 | -10 | 183.1997 | 75.26 | 64.44 | 741.2 | 20 | me¦ ms¦ ph¦ pr¦ pc¦ ss¦ sc
0.52042 | 22.474 | 334 | 345 | 352 | 8.2 | 13.4 | 4278 | 1458 | 3342 | 1918 | 2.9 | 59.1 | 261.5 | -8 | 181.7687 | 74.83 | 69.88 | 723.1 | 26 | me¦ ms¦ ph¦ pr¦ pc¦ ss¦ sc |  | 14:09 | 14.151 | 189 | 0 | 178 | 12.9 | 12.5 | 954 | 825 | 1177 | 970 | 2.9 | 65.6 | 289.5 | -10 | 183.2013 | 75.26 | 64.44 | 741.1 | 20 | me¦ ms¦ ph¦ pr¦ pc¦ ss¦ sc
0.52043 | 22.496 | 334 | 345 | 352 | 8 | 13.4 | 4309 | 1460 | 3314 | 1921 | 2.9 | 59.2 | 262.2 | -9 | 181.7674 | 74.87 | 69.94 | 722.9 | 27 | me¦ ms¦ ph¦ pr¦ pc¦ ss¦ sc |  | 14:09 | 14.151 | 189 | 0 | 178 | 12.9 | 12.5 | 964 | 826 | 1190 | 971 | 2.9 | 65.6 | 289.5 | -10 | 183.1996 | 75.26 | 64.44 | 741.2 | 20 | me¦ ms¦ ph¦ pr¦ pc¦ ss¦ sc
0.52044 | 22.515 | 334 | 345 | 352 | 7.9 | 13.4 | 4399 | 1463 | 3358 | 1925 | 3 | 59.2 | 262.6 | -9 | 181.7682 | 74.84 | 69.95 | 722.6 | 27 | me¦ ms¦ ph¦ pr¦ pc¦ ss¦ sc |  | 14:09 | 14.151 | 189 | 0 | 178 | 12.9 | 12.5 | 964 | 828 | 1190 | 974 | 2.9 | 65.6 | 289.5 | -10 | 183.1996 | 75.26 | 64.44 | 741.2 | 20 | USB¦me¦ ms¦ ph¦ pr¦ pc¦ ss¦ sc
0.52045 | 22.533 | 334 | 344 | 351 | 7.8 | 13.4 | 4540 | 1466 | 3439 | 1928 | 2.9 | 59.3 | 263.6 | -9 | 181.768 | 74.8 | 69.95 | 722.5 | 28 | me¦ ms¦ ph¦ pr¦ pc¦ ss¦ sc |  | 14:09 | 14.151 | 189 | 0 | 178 | 12.9 | 12.5 | 964 | 829 | 1190 | 975 | 2.9 | 65.6 | 289.5 | -10 | 183.1996 | 75.26 | 64.44 | 741.2 | 20 | me¦ ms¦ ph¦ pr¦ pc¦ ss¦ sc
0.52046 | 22.551 | 334 | 343 | 347 | 7.8 | 13.3 | 4715 | 1469 | 3571 | 1907 | 2.9 | 59.3 | 265.5 | -10 | 181.7674 | 74.77 | 69.93 | 722.8 | 29 | me¦ ms¦ ph¦ pr¦ pc¦ ss¦ sc |  | 14:09 | 14.144 | 189 | 0 | 178 | 12.8 | 12.5 | 1017 | 830 | 1240 | 976 | 3 | 65.8 | 289.8 | -9 | 183.2013 | 75.26 | 64.44 | 741.1 | 20 | me¦ ms¦ ph¦ pr¦ pc¦ ss¦ sc
0.52047 | 22.569 | 334 | 344 | 347 | 7.8 | 13.3 | 4902 | 1472 | 3713 | 1911 | 2.9 | 59.4 | 266 | -9 | 181.7671 | 74.72 | 69.91 | 723 | 29 | me¦ ms¦ ph¦ pr¦ pc¦ ss¦ sc |  | 14:09 | 14.144 | 189 | 0 | 178 | 12.8 | 12.5 | 1032 | 832 | 1258 | 978 | 2.9 | 65.8 | 289.9 | -9 | 183.2006 | 75.26 | 64.44 | 740.7 | 20 | me¦ ms¦ ph¦ pr¦ pc¦ ss¦ sc
0.52049 | 22.591 | 334 | 347 | 347 | 7.8 | 13.3 | 5096 | 1475 | 3860 | 1915 | 2.9 | 59.4 | 265.8 | -9 | 181.7654 | 74.75 | 69.9 | 722.9 | 30 | me¦ ms¦ ph¦ pr¦ pc¦ ss¦ sc |  | 14:09 | 14.142 | 188 | 0 | 177 | 12.8 | 12.5 | 1044 | 834 | 1273 | 981 | 2.9 | 65.9 | 290.1 | -9 | 183.2007 | 75.26 | 64.44 | 740.4 | 20 | me¦ ms¦ ph¦ pr¦ pc¦ ss¦ sc
0.5205 | 22.615 | 334 | 351 | 347 | 7.7 | 13.3 | 5292 | 1479 | 3978 | 1920 | 2.9 | 59.5 | 265.8 | -9 | 181.7624 | 74.76 | 69.92 | 722.9 | 30 | me¦ ms¦ ph¦ pr¦ pc¦ ss¦ sc |  | 14:09 | 14.141 | 188 | 0 | 177 | 12.8 | 12.5 | 1063 | 836 | 1296 | 983 | 2.9 | 65.9 | 290.1 | -10 | 183.2031 | 75.27 | 64.46 | 741.1 | 19 | me¦ ms¦ ph¦ pr¦ pc¦ ss¦ sc
0.52051 | 22.638 | 334 | 355 | 347 | 7.7 | 13.3 | 5483 | 1483 | 4122 | 1925 | 2.9 | 59.5 | 265.3 | -9 | 181.764 | 74.73 | 69.91 | 722.7 | 30 | me¦ ms¦ ph¦ pr¦ pc¦ ss¦ sc |  | 14:09 | 14.154 | 188 | 0 | 177 | 12.8 | 12.5 | 1076 | 838 | 1312 | 985 | 2.9 | 66 | 290.1 | -10 | 183.2022 | 74.71 | 64.25 | 740.3 | 22 | me¦ ms¦ ph¦ pr¦ pc¦ ss¦ sc
0.52052 | 22.66 | 334 | 360 | 347 | 7.7 | 13.3 | 5660 | 1486 | 4255 | 1929 | 2.9 | 59.6 | 264 | -8 | 181.7617 | 74.71 | 69.86 | 722.6 | 30 | me¦ ms¦ ph¦ pr¦ pc¦ ss¦ sc |  | 14:09 | 14.17 | 188 | 0 | 177 | 12.8 | 12.5 | 1085 | 840 | 1323 | 988 | 3 | 66 | 290.5 | -10 | 183.2025 | 74.69 | 64.23 | 740.2 | 29 | me¦ ms¦ ph¦ pr¦ pc¦ ss¦ sc
0.52053 | 22.685 | 334 | 365 | 347 | 7.7 | 13.3 | 5802 | 1490 | 4362 | 1935 | 2.9 | 59.6 | 262.9 | -8 | 181.7612 | 74.77 | 69.93 | 722.5 | 30 | me¦ ms¦ ph¦ pr¦ pc¦ ss¦ sc |  | 14:09 | 14.186 | 188 | 0 | 179 | 12.8 | 12.6 | 1094 | 842 | 1334 | 1002 | 2.9 | 66.1 | 290.8 | -10 | 183.2008 | 74.72 | 64.26 | 740.5 | 30 | me¦ ms¦ ph¦ pr¦ pc¦ ss¦ sc
0.52054 | 22.709 | 334 | 371 | 347 | 7.7 | 13.3 | 5889 | 1494 | 4427 | 1940 | 2.9 | 59.7 | 262.8 | -8 | 181.7592 | 74.77 | 69.85 | 721.4 | 30 | me¦ ms¦ ph¦ pr¦ pc¦ ss¦ sc |  | 14:09 | 14.199 | 189 | 0 | 180 | 12.9 | 12.6 | 1105 | 844 | 1364 | 1004 | 2.9 | 66.1 | 291.2 | -10 | 183.2019 | 74.7 | 64.27 | 740.1 | 31 | me¦ ms¦ ph¦ pr¦ pc¦ ss¦ sc
0.52056 | 22.738 | 335 | 378 | 348 | 7.7 | 13.3 | 5915 | 1498 | 4447 | 1945 | 3 | 59.7 | 261.6 | -7 | 181.7586 | 74.8 | 69.89 | 721.9 | 29 | me¦ ms¦ ph¦ pr¦ pc¦ ss¦ sc |  | 14:09 | 14.213 | 188 | 0 | 179 | 12.9 | 12.6 | 1117 | 846 | 1379 | 1007 | 3 | 66.2 | 291.2 | -10 | 183.2027 | 74.66 | 64.22 | 739.6 | 31 | me¦ ms¦ ph¦ pr¦ pc¦ ss¦ sc
0.52057 | 22.767 | 335 | 385 | 348 | 7.7 | 13.3 | 5882 | 1502 | 4422 | 1950 | 2.9 | 59.8 | 261 | -7 | 181.7564 | 74.93 | 69.94 | 721.6 | 28 | me¦ ms¦ ph¦ pr¦ pc¦ ss¦ sc |  | 14:09 | 14.226 | 189 | 0 | 180 | 12.8 | 12.6 | 1126 | 848 | 1373 | 1009 | 2.9 | 66.2 | 291 | -10 | 183.2032 | 74.66 | 64.24 | 739.9 | 31 | me¦ ms¦ ph¦ pr¦ pc¦ ss¦ sc
0.52058 | 22.798 | 335 | 392 | 348 | 7.6 | 13.3 | 5801 | 1506 | 4329 | 1955 | 2.9 | 59.8 | 261.2 | -8 | 181.754 | 74.88 | 69.88 | 721.4 | 27 | me¦ ms¦ ph¦ pr¦ pc¦ ss¦ sc |  | 14:09 | 14.242 | 189 | 0 | 180 | 12.8 | 12.6 | 1134 | 851 | 1382 | 1013 | 2.9 | 66.3 | 291.2 | -10 | 183.2027 | 74.6 | 64.2 | 739.7 | 31 | me¦ ms¦ ph¦ pr¦ pc¦ ss¦ sc
0.52059 | 22.83 | 335 | 398 | 348 | 7.6 | 13.3 | 5693 | 1510 | 4248 | 1961 | 2.9 | 59.9 | 262.5 | -8 | 181.7524 | 74.87 | 69.86 | 721.8 | 27 | me¦ ms¦ ph¦ pr¦ pc¦ ss¦ sc |  | 14:09 | 14.257 | 189 | 4 | 180 | 12.8 | 12.6 | 1136 | 853 | 1385 | 1015 | 2.9 | 66.3 | 290.9 | -10 | 183.202 | 74.64 | 64.21 | 739.6 | 31 | me¦ ms¦ ph¦ pr¦ pc¦ ss¦ sc
0.5206 | 22.859 | 335 | 401 | 348 | 7.6 | 13.3 | 5586 | 1514 | 4168 | 1966 | 2.9 | 59.9 | 263.4 | -8 | 181.7543 | 74.77 | 69.88 | 722.2 | 27 | me¦ ms¦ ph¦ pr¦ pc¦ ss¦ sc |  | 14:09 | 14.268 | 189 | 8 | 180 | 12.8 | 12.6 | 1138 | 855 | 1387 | 1017 | 2.9 | 66.4 | 290.8 | -10 | 183.2038 | 74.59 | 64.21 | 739.7 | 32 | me¦ ms¦ ph¦ pr¦ pc¦ ss¦ sc
0.52061 | 22.886 | 336 | 403 | 349 | 7.5 | 13.3 | 5504 | 1517 | 4077 | 1970 | 3 | 59.9 | 264.9 | -8 | 181.7531 | 74.79 | 69.88 | 721.5 | 28 | me¦ ms¦ ph¦ pr¦ pc¦ ss¦ sc |  | 14:09 | 14.277 | 189 | 12 | 180 | 12.8 | 12.6 | 1137 | 857 | 1386 | 1020 | 3 | 66.4 | 290.8 | -9 | 183.2053 | 74.56 | 64.22 | 739 | 32 | me¦ ms¦ ph¦ pr¦ pc¦ ss¦ sc
0.52063 | 22.909 | 335 | 403 | 349 | 7.5 | 13.3 | 5457 | 1521 | 4042 | 1975 | 2.9 | 60 | 264.3 | -8 | 181.7546 | 74.81 | 69.89 | 722.3 | 28 | me¦ ms¦ ph¦ pr¦ pc¦ ss¦ sc |  | 14:09 | 14.284 | 189 | 17 | 180 | 12.9 | 12.6 | 1138 | 860 | 1404 | 1023 | 2.9 | 66.5 | 290.9 | -10 | 183.2058 | 74.56 | 64.2 | 739 | 32 | me¦ ms¦ ph¦ pr¦ pc¦ ss¦ sc
0.52064 | 22.934 | 336 | 404 | 349 | 7.4 | 13.3 | 5444 | 1524 | 4002 | 1979 | 3 | 60 | 264.4 | -8 | 181.7532 | 74.82 | 69.89 | 722.5 | 29 | me¦ ms¦ ph¦ pr¦ pc¦ ss¦ sc |  | 14:09 | 14.292 | 189 | 21 | 180 | 12.9 | 12.6 | 1142 | 862 | 1409 | 1026 | 2.9 | 66.5 | 291.2 | -9 | 183.2057 | 74.57 | 64.18 | 739.3 | 32 | me¦ ms¦ ph¦ pr¦ pc¦ ss¦ sc
0.52065 | 22.957 | 336 | 404 | 349 | 7.4 | 13.3 | 5463 | 1528 | 4016 | 1984 | 3 | 60.1 | 264.6 | -8 | 181.755 | 74.76 | 69.87 | 722.6 | 29 | me¦ ms¦ ph¦ pr¦ pc¦ ss¦ sc |  | 14:09 | 14.287 | 188 | 20 | 179 | 12.9 | 12.6 | 1148 | 864 | 1417 | 1028 | 3 | 66.6 | 291.4 | -10 | 183.2046 | 74.57 | 64.18 | 739 | 29 | me¦ ms¦ ph¦ pr¦ pc¦ ss¦ sc
0.52066 | 22.978 | 336 | 402 | 349 | 7.3 | 13.3 | 5507 | 1532 | 4019 | 1989 | 2.9 | 60.1 | 265.2 | -8 | 181.7522 | 74.83 | 69.86 | 722.6 | 29 | me¦ ms¦ ph¦ pr¦ pc¦ ss¦ sc |  | 14:09 | 14.281 | 188 | 18 | 179 | 12.8 | 12.6 | 1154 | 866 | 1407 | 1030 | 3 | 66.6 | 291.7 | -10 | 183.2056 | 74.57 | 64.18 | 738.5 | 26 | me¦ ms¦ ph¦ pr¦ pc¦ ss¦ sc
0.52067 | 23 | 336 | 402 | 349 | 7.2 | 13.3 | 5574 | 1535 | 4039 | 1993 | 2.9 | 60.2 | 265.2 | -8 | 181.7527 | 74.83 | 69.89 | 722.6 | 28 | me¦ ms¦ ph¦ pr¦ pc¦ ss¦ sc |  | 14:09 | 14.276 | 188 | 17 | 179 | 12.9 | 12.6 | 1183 | 868 | 1460 | 1033 | 2.9 | 66.8 | 292 | -10 | 183.205 | 74.57 | 64.18 | 738.3 | 25 | me¦ ms¦ ph¦ pr¦ pc¦ ss¦ sc
0.52068 | 23.019 | 336 | 400 | 345 | 7.1 | 13.2 | 5662 | 1539 | 4073 | 1973 | 2.9 | 60.2 | 264 | -8 | 181.753 | 74.83 | 69.9 | 721.8 | 28 | me¦ ms¦ ph¦ pr¦ pc¦ ss¦ sc |  | 14:09 | 14.27 | 187 | 15 | 178 | 12.9 | 12.6 | 1188 | 871 | 1466 | 1036 | 2.9 | 66.9 | 291.9 | -10 | 183.2055 | 74.57 | 64.18 | 739 | 25 | me¦ ms¦ ph¦ pr¦ pc¦ ss¦ sc
0.52069 | 23.041 | 336 | 399 | 344 | 7 | 13.2 | 5775 | 1543 | 4125 | 1978 | 3 | 60.3 | 263.4 | -8 | 181.7511 | 74.87 | 69.85 | 721.1 | 28 | me¦ ms¦ ph¦ pr¦ pc¦ ss¦ sc |  | 14:09 | 14.262 | 187 | 13 | 178 | 12.9 | 12.6 | 1189 | 873 | 1467 | 1039 | 2.9 | 66.9 | 292.2 | -10 | 183.2072 | 74.57 | 64.18 | 738.6 | 25 | me¦ ms¦ ph¦ pr¦ pc¦ ss¦ sc
0.52071 | 23.063 | 336 | 393 | 345 | 6.9 | 13.2 | 5915 | 1547 | 4195 | 1983 | 2.9 | 60.3 | 261.5 | -7 | 181.7508 | 74.84 | 69.85 | 721.3 | 28 | me¦ ms¦ ph¦ pr¦ pc¦ ss¦ sc |  | 14:09 | 14.257 | 187 | 12 | 178 | 13 | 12.6 | 1187 | 875 | 1483 | 1041 | 2.9 | 67 | 292.7 | -10 | 183.2062 | 74.57 | 64.18 | 738.4 | 25 | me¦ ms¦ ph¦ pr¦ pc¦ ss¦ sc
0.52072 | 23.087 | 336 | 397 | 344 | 7 | 13.2 | 6087 | 1551 | 4347 | 1988 | 2.9 | 60.4 | 260 | -7 | 181.7485 | 74.88 | 69.84 | 721.8 | 28 | me¦ ms¦ ph¦ pr¦ pc¦ ss¦ sc |  | 14:09 | 14.249 | 187 | 9 | 178 | 13 | 12.6 | 1186 | 878 | 1482 | 1045 | 2.9 | 67 | 292.5 | -10 | 183.2074 | 74.57 | 64.18 | 738.4 | 25 | me¦ ms¦ ph¦ pr¦ pc¦ ss¦ sc
0.52073 | 23.115 | 336 | 393 | 345 | 7 | 13.2 | 6287 | 1555 | 4490 | 1993 | 2.9 | 60.4 | 259.5 | -7 | 181.7464 | 74.89 | 69.87 | 722.2 | 27 | me¦ ms¦ ph¦ pr¦ pc¦ ss¦ sc |  | 14:09 | 14.242 | 186 | 8 | 177 | 13 | 12.6 | 1185 | 880 | 1481 | 1047 | 2.9 | 67.1 | 292.7 | -10 | 183.2069 | 74.57 | 64.18 | 738.5 | 25 | me¦ ms¦ ph¦ pr¦ pc¦ ss¦ sc
0.52074 | 23.137 | 336 | 392 | 345 | 7.2 | 13.2 | 6492 | 1559 | 4704 | 1998 | 2.9 | 60.5 | 259.3 | -6 | 181.7481 | 74.88 | 69.9 | 721.6 | 27 | me¦ ms¦ ph¦ pr¦ pc¦ ss¦ sc |  | 14:10 | 14.239 | 186 | 8 | 177 | 13 | 12.6 | 1181 | 882 | 1476 | 1050 | 2.9 | 67.2 | 292.3 | -10 | 183.2073 | 74.57 | 64.18 | 738.3 | 25 | me¦ ms¦ ph¦ pr¦ pc¦ ss¦ sc
0.52075 | 23.158 | 336 | 392 | 345 | 7.3 | 13.2 | 6676 | 1564 | 4872 | 2005 | 2.9 | 60.5 | 259.4 | -7 | 181.7461 | 74.88 | 69.86 | 721.6 | 27 | me¦ ms¦ ph¦ pr¦ pc¦ ss¦ sc |  | 14:10 | 14.23 | 186 | 5 | 177 | 13 | 12.6 | 1181 | 884 | 1476 | 1052 | 2.9 | 67.2 | 292.5 | -10 | 183.2077 | 74.57 | 64.18 | 738.3 | 25 | me¦ ms¦ ph¦ pr¦ pc¦ ss¦ sc
0.52076 | 23.18 | 336 | 392 | 345 | 7.4 | 13.2 | 6812 | 1569 | 5008 | 2011 | 2.9 | 60.6 | 261 | -7 | 181.7466 | 74.88 | 69.89 | 721.8 | 27 | me¦ ms¦ ph¦ pr¦ pc¦ ss¦ sc |  | 14:10 | 14.22 | 185 | 1 | 177 | 13 | 12.6 | 1184 | 886 | 1480 | 1054 | 2.9 | 67.3 | 292.4 | -10 | 183.2091 | 74.57 | 64.18 | 738.1 | 25 | me¦ ms¦ ph¦ pr¦ pc¦ ss¦ sc
0.52078 | 23.201 | 336 | 392 | 345 | 7.4 | 13.2 | 6890 | 1573 | 5066 | 2016 | 2.9 | 60.6 | 263.3 | -8 | 181.7468 | 74.87 | 69.85 | 721.7 | 27 | me¦ ms¦ ph¦ pr¦ pc¦ ss¦ sc |  | 14:10 | 14.212 | 185 | 0 | 176 | 13 | 12.6 | 1197 | 888 | 1496 | 1057 | 2.9 | 67.3 | 292.5 | -10 | 183.2099 | 74.57 | 64.18 | 738 | 25 | me¦ ms¦ ph¦ pr¦ pc¦ ss¦ sc
0.52079 | 23.222 | 336 | 394 | 345 | 7.4 | 13.2 | 6915 | 1578 | 5084 | 2023 | 2.9 | 60.7 | 264.9 | -8 | 181.7472 | 74.86 | 69.84 | 722.5 | 28 | me¦ ms¦ ph¦ pr¦ pc¦ ss¦ sc |  | 14:10 | 14.204 | 185 | 0 | 176 | 13 | 12.6 | 1204 | 891 | 1505 | 1060 | 2.9 | 67.4 | 292.4 | -10 | 183.2093 | 74.57 | 64.18 | 737.9 | 25 | me¦ ms¦ ph¦ pr¦ pc¦ ss¦ sc
0.5208 | 23.244 | 336 | 395 | 345 | 7.4 | 13.2 | 6895 | 1583 | 5069 | 2029 | 3 | 60.7 | 265.9 | -8 | 181.7474 | 74.85 | 69.87 | 722.3 | 28 | me¦ ms¦ ph¦ pr¦ pc¦ ss¦ sc |  | 14:10 | 14.199 | 185 | 0 | 176 | 13 | 12.6 | 1212 | 893 | 1515 | 1063 | 2.9 | 67.4 | 292.5 | -10 | 183.207 | 74.57 | 64.18 | 737.7 | 25 | me¦ ms¦ ph¦ pr¦ pc¦ ss¦ sc
0.52081 | 23.26 | 336 | 396 | 345 | 7.4 | 13.2 | 6845 | 1588 | 5033 | 2035 | 2.9 | 60.8 | 266.9 | -8 | 181.7469 | 74.93 | 69.87 | 722.4 | 28 | me¦ ms¦ ph¦ pr¦ pc¦ ss¦ sc |  | 14:10 | 14.195 | 185 | 0 | 176 | 13.1 | 12.6 | 1229 | 895 | 1555 | 1065 | 2.9 | 67.5 | 292.4 | -10 | 183.2077 | 74.57 | 64.18 | 737.3 | 25 | me¦ ms¦ ph¦ pr¦ pc¦ ss¦ sc
0.52082 | 23.277 | 336 | 396 | 345 | 7.3 | 13.2 | 6778 | 1592 | 4947 | 2041 | 2.9 | 60.8 | 268.2 | -8 | 181.7473 | 74.91 | 69.87 | 722.3 | 28 | me¦ ms¦ ph¦ pr¦ pc¦ ss¦ sc |  | 14:10 | 14.187 | 184 | 0 | 175 | 13 | 12.6 | 1234 | 897 | 1542 | 1067 | 3 | 67.6 | 292.5 | -10 | 183.2091 | 74.57 | 64.18 | 737 | 25 | me¦ ms¦ ph¦ pr¦ pc¦ ss¦ sc
0.52083 | 23.288 | 336 | 395 | 345 | 7.2 | 13.2 | 6711 | 1597 | 4863 | 2047 | 3 | 60.9 | 269.7 | -8 | 181.7509 | 74.89 | 69.81 | 722 | 28 | me¦ ms¦ ph¦ pr¦ pc¦ ss¦ sc |  | 14:10 | 14.182 | 184 | 0 | 175 | 13 | 12.6 | 1234 | 900 | 1542 | 1071 | 2.9 | 67.6 | 292.4 | -10 | 183.2075 | 74.57 | 64.18 | 736.9 | 25 | me¦ ms¦ ph¦ pr¦ pc¦ ss¦ sc
0.52084 | 23.302 | 336 | 397 | 345 | 7.2 | 13.2 | 6661 | 1601 | 4826 | 2052 | 2.9 | 60.9 | 271.5 | -9 | 181.7486 | 74.99 | 69.83 | 721.9 | 27 | me¦ ms¦ ph¦ pr¦ pc¦ ss¦ sc |  | 14:10 | 14.175 | 184 | 0 | 175 | 13 | 12.6 | 1237 | 902 | 1546 | 1073 | 2.9 | 67.7 | 292.3 | -10 | 183.2095 | 74.57 | 64.18 | 737 | 25 | me¦ ms¦ ph¦ pr¦ pc¦ ss¦ sc
0.52086 | 23.315 | 336 | 398 | 344 | 7.1 | 13.2 | 6642 | 1606 | 4778 | 2058 | 2.9 | 61 | 272.6 | -9 | 181.7485 | 74.98 | 69.83 | 721.7 | 26 | me¦ ms¦ ph¦ pr¦ pc¦ ss¦ sc |  | 14:10 | 14.171 | 184 | 0 | 175 | 13 | 12.6 | 1235 | 904 | 1543 | 1076 | 2.9 | 67.7 | 292.3 | -9 | 183.2074 | 74.57 | 64.18 | 737 | 25 | me¦ ms¦ ph¦ pr¦ pc¦ ss¦ sc
0.52087 | 23.327 | 336 | 400 | 345 | 7.1 | 13.2 | 6658 | 1610 | 4789 | 2064 | 2.9 | 61 | 273.4 | -9 | 181.7496 | 74.96 | 69.83 | 721.5 | 26 | me¦ ms¦ ph¦ pr¦ pc¦ ss¦ sc |  | 14:10 | 14.168 | 183 | 0 | 175 | 13.1 | 12.6 | 1234 | 906 | 1562 | 1078 | 2.9 | 67.8 | 292.3 | -10 | 183.2083 | 74.57 | 64.18 | 736.1 | 25 | me¦ ms¦ ph¦ pr¦ pc¦ ss¦ sc
0.52088 | 23.335 | 336 | 400 | 344 | 7.2 | 13.2 | 6710 | 1615 | 4862 | 2070 | 2.9 | 61.1 | 274 | -9 | 181.7507 | 74.96 | 69.87 | 721.7 | 26 | me¦ ms¦ ph¦ pr¦ pc¦ ss¦ sc |  | 14:10 | 14.166 | 183 | 0 | 174 | 13.1 | 12.6 | 1235 | 909 | 1563 | 1082 | 2.9 | 67.9 | 292.8 | -9 | 183.208 | 74.57 | 64.18 | 736.2 | 25 | me¦ ms¦ ph¦ pr¦ pc¦ ss¦ sc
0.52089 | 23.345 | 336 | 400 | 344 | 7.2 | 13.2 | 6783 | 1619 | 4915 | 2075 | 2.9 | 61.1 | 274.8 | -9 | 181.7488 | 74.97 | 69.84 | 721.8 | 26 | me¦ ms¦ ph¦ pr¦ pc¦ ss¦ sc |  | 14:10 | 14.166 | 183 | 0 | 174 | 13.1 | 12.6 | 1235 | 911 | 1563 | 1084 | 2.9 | 67.9 | 292.8 | -9 | 183.208 | 74.57 | 64.18 | 736.2 | 25 | USB¦me¦ ms¦ ph¦ pr¦ pc¦ ss¦ sc
0.5209 | 23.352 | 335 | 401 | 340 | 7.3 | 13.1 | 6854 | 1624 | 5002 | 2055 | 2.9 | 61.2 | 274.7 | -10 | 181.7496 | 74.91 | 69.86 | 721.9 | 26 | me¦ ms¦ ph¦ pr¦ pc¦ ss¦ sc |  | 14:10 | 14.166 | 183 | 0 | 174 | 13.1 | 12.6 | 1235 | 913 | 1563 | 1086 | 2.9 | 67.9 | 292.8 | -9 | 183.208 | 74.57 | 64.18 | 736.2 | 25 | me¦ ms¦ ph¦ pr¦ pc¦ ss¦ sc
0.52091 | 23.36 | 335 | 400 | 340 | 7.3 | 13.1 | 6908 | 1629 | 5042 | 2062 | 2.9 | 61.2 | 274.2 | -10 | 181.7496 | 74.97 | 69.83 | 721.8 | 26 | me¦ ms¦ ph¦ pr¦ pc¦ ss¦ sc |  | 14:10 | 14.15 | 182 | 0 | 174 | 13 | 12.6 | 1254 | 915 | 1567 | 1089 | 2.9 | 68.1 | 293.4 | -9 | 183.2084 | 74.57 | 64.18 | 736.5 | 25 | me¦ ms¦ ph¦ pr¦ pc¦ ss¦ sc
0.52093 | 23.367 | 335 | 401 | 339 | 7.4 | 13.1 | 6925 | 1633 | 5091 | 2067 | 2.9 | 61.3 | 273.9 | -10 | 181.75 | 74.97 | 69.84 | 721.9 | 26 | me¦ ms¦ ph¦ pr¦ pc¦ ss¦ sc |  | 14:10 | 14.146 | 182 | 0 | 174 | 13 | 12.6 | 1260 | 917 | 1575 | 1091 | 3 | 68.1 | 293.4 | -9 | 183.2094 | 74.57 | 64.18 | 736.7 | 25 | me¦ ms¦ ph¦ pr¦ pc¦ ss¦ sc
0.52094 | 23.375 | 335 | 402 | 339 | 7.5 | 13.1 | 6896 | 1638 | 5108 | 2073 | 2.9 | 61.3 | 275.2 | -10 | 181.7489 | 74.94 | 69.79 | 721.6 | 26 | me¦ ms¦ ph¦ pr¦ pc¦ ss¦ sc |  | 14:10 | 14.141 | 182 | 0 | 173 | 13 | 12.6 | 1269 | 919 | 1586 | 1094 | 2.9 | 68.2 | 293.4 | -10 | 183.21 | 74.57 | 64.18 | 736.1 | 25 | me¦ ms¦ ph¦ pr¦ pc¦ ss¦ sc
0.52095 | 23.383 | 335 | 402 | 339 | 7.6 | 13.1 | 6818 | 1643 | 5088 | 2079 | 2.9 | 61.4 | 275.9 | -10 | 181.7496 | 74.94 | 69.78 | 720.9 | 26 | me¦ ms¦ ph¦ pr¦ pc¦ ss¦ sc |  | 14:10 | 14.139 | 182 | 0 | 173 | 13 | 12.6 | 1288 | 922 | 1610 | 1097 | 2.9 | 68.3 | 293.4 | -10 | 183.2097 | 74.57 | 64.18 | 736 | 25 | me¦ ms¦ ph¦ pr¦ pc¦ ss¦ sc
0.52096 | 23.396 | 335 | 404 | 339 | 7.7 | 13.1 | 6702 | 1647 | 5039 | 2084 | 2.9 | 61.4 | 276.9 | -10 | 181.7484 | 74.97 | 69.78 | 721.1 | 27 | me¦ ms¦ ph¦ pr¦ pc¦ ss¦ sc |  | 14:10 | 14.136 | 182 | 0 | 173 | 13 | 12.6 | 1295 | 924 | 1618 | 1100 | 2.9 | 68.3 | 293.5 | -10 | 183.2096 | 74.57 | 64.18 | 736.3 | 25 | me¦ ms¦ ph¦ pr¦ pc¦ ss¦ sc
0.52097 | 23.405 | 334 | 403 | 339 | 7.7 | 13.1 | 6560 | 1651 | 4932 | 2089 | 2.9 | 61.5 | 276.6 | -10 | 181.7484 | 74.97 | 69.84 | 721.1 | 26 | me¦ ms¦ ph¦ pr¦ pc¦ ss¦ sc |  | 14:10 | 14.128 | 181 | 0 | 173 | 13 | 12.6 | 1302 | 927 | 1627 | 1103 | 2.9 | 68.4 | 293.5 | -9 | 183.2104 | 74.57 | 64.18 | 736.5 | 25 | me¦ ms¦ ph¦ pr¦ pc¦ ss¦ sc
0.52098 | 23.416 | 335 | 404 | 339 | 7.8 | 13.1 | 6409 | 1656 | 4855 | 2096 | 2.9 | 61.5 | 275.9 | -10 | 181.7482 | 74.95 | 69.79 | 720.8 | 27 | me¦ ms¦ ph¦ pr¦ pc¦ ss¦ sc |  | 14:10 | 14.128 | 181 | 0 | 173 | 13 | 12.6 | 1316 | 929 | 1645 | 1105 | 2.9 | 68.4 | 293.1 | -9 | 183.2084 | 74.57 | 64.18 | 736.2 | 25 | me¦ ms¦ ph¦ pr¦ pc¦ ss¦ sc
0.521 | 23.426 | 334 | 404 | 338 | 7.8 | 13.1 | 6262 | 1660 | 4743 | 2101 | 2.9 | 61.6 | 276.4 | -10 | 181.748 | 74.95 | 69.79 | 720.5 | 27 | me¦ ms¦ ph¦ pr¦ pc¦ ss¦ sc |  | 14:10 | 14.123 | 181 | 0 | 174 | 13.1 | 12.7 | 1322 | 931 | 1673 | 1121 | 3 | 68.5 | 292.9 | -9 | 183.2092 | 74.57 | 64.18 | 736.2 | 25 | me¦ ms¦ ph¦ pr¦ pc¦ ss¦ sc
0.52101 | 23.436 | 334 | 365 | 339 | 7.9 | 13.1 | 6128 | 1664 | 4677 | 2106 | 3 | 61.6 | 276.3 | -10 | 181.7486 | 74.98 | 69.84 | 719.9 | 26 | me¦ ms¦ ph¦ pr¦ pc¦ ss¦ sc |  | 14:10 | 14.121 | 181 | 0 | 174 | 13.1 | 12.7 | 1328 | 934 | 1681 | 1125 | 3 | 68.5 | 292.8 | -9 | 183.209 | 74.57 | 64.18 | 735.9 | 25 | me¦ ms¦ ph¦ pr¦ pc¦ ss¦ sc
0.52102 | 23.444 | 334 | 333 | 338 | 7.9 | 13.1 | 6006 | 1667 | 4584 | 2110 | 2.9 | 61.7 | 276.2 | -10 | 181.7487 | 74.97 | 69.82 | 720.6 | 26 | me¦ ms¦ ph¦ pr¦ pc¦ ss¦ sc |  | 14:10 | 14.119 | 181 | 0 | 174 | 13.1 | 12.7 | 1333 | 936 | 1687 | 1127 | 2.9 | 68.6 | 292.6 | -10 | 183.2099 | 74.52 | 64.16 | 735.7 | 25 | me¦ ms¦ ph¦ pr¦ pc¦ ss¦ sc
0.52103 | 23.454 | 334 | 332 | 338 | 7.9 | 13.1 | 5896 | 1671 | 4500 | 2115 | 2.9 | 61.7 | 276.7 | -10 | 181.746 | 74.95 | 69.8 | 720.6 | 27 | me¦ ms¦ ph¦ pr¦ pc¦ ss¦ sc |  | 14:10 | 14.144 | 181 | 0 | 174 | 13.1 | 12.7 | 1333 | 939 | 1687 | 1131 | 2.9 | 68.7 | 292.5 | -10 | 183.2089 | 74.34 | 63.94 | 735.1 | 31 | me¦ ms¦ ph¦ pr¦ pc¦ ss¦ sc
0.52104 | 23.466 | 334 | 330 | 338 | 7.9 | 13.1 | 5789 | 1675 | 4419 | 2120 | 2.9 | 61.7 | 277.6 | -10 | 181.7455 | 75 | 69.78 | 720.3 | 26 | me¦ ms¦ ph¦ pr¦ pc¦ ss¦ sc |  | 14:10 | 14.188 | 181 | 9 | 175 | 13.1 | 12.7 | 1334 | 941 | 1688 | 1133 | 2.9 | 68.7 | 292.4 | -10 | 183.2096 | 74.36 | 63.97 | 735.5 | 36 | me¦ ms¦ ph¦ pr¦ pc¦ ss¦ sc
0.52105 | 23.476 | 334 | 328 | 338 | 7.9 | 13.1 | 5678 | 1678 | 4334 | 2124 | 2.9 | 61.8 | 278.2 | -10 | 181.747 | 74.97 | 69.8 | 720.1 | 26 | me¦ ms¦ ph¦ pr¦ pc¦ ss¦ sc |  | 14:10 | 14.211 | 181 | 17 | 175 | 13.1 | 12.7 | 1337 | 943 | 1692 | 1136 | 2.9 | 68.8 | 292.4 | -9 | 183.2099 | 74.36 | 63.93 | 735.6 | 37 | me¦ ms¦ ph¦ pr¦ pc¦ ss¦ sc
0.52106 | 23.488 | 334 | 325 | 338 | 7.9 | 13.1 | 5555 | 1682 | 4240 | 2129 | 2.9 | 61.8 | 278.3 | -10 | 181.7444 | 75.04 | 69.83 | 719.8 | 26 | me¦ ms¦ ph¦ pr¦ pc¦ ss¦ sc |  | 14:10 | 14.254 | 182 | 30 | 175 | 13.1 | 12.7 | 1343 | 946 | 1699 | 1139 | 2.9 | 68.8 | 292.5 | -9 | 183.208 | 74.35 | 63.95 | 735.7 | 37 | me¦ ms¦ ph¦ pr¦ pc¦ ss¦ sc
0.52108 | 23.501 | 334 | 323 | 338 | 7.8 | 13.1 | 5420 | 1685 | 4106 | 2132 | 2.9 | 61.9 | 278.4 | -10 | 181.7427 | 75.02 | 69.77 | 719.7 | 26 | me¦ ms¦ ph¦ pr¦ pc¦ ss¦ sc |  | 14:10 | 14.281 | 182 | 38 | 175 | 13.1 | 12.7 | 1351 | 948 | 1710 | 1142 | 2.9 | 68.9 | 292.7 | -9 | 183.208 | 74.36 | 63.92 | 735.4 | 37 | me¦ ms¦ ph¦ pr¦ pc¦ ss¦ sc
0.52109 | 23.516 | 334 | 320 | 338 | 7.8 | 13.1 | 5294 | 1688 | 4010 | 2136 | 2.9 | 61.9 | 277.7 | -9 | 181.7427 | 74.99 | 69.78 | 718.7 | 26 | me¦ ms¦ ph¦ pr¦ pc¦ ss¦ sc |  | 14:10 | 14.295 | 182 | 43 | 175 | 13.1 | 12.7 | 1362 | 951 | 1724 | 1145 | 3 | 68.9 | 292.9 | -10 | 183.2106 | 74.35 | 63.98 | 735.3 | 37 | me¦ ms¦ ph¦ pr¦ pc¦ ss¦ sc
0.5211 | 23.531 | 333 | 319 | 338 | 7.8 | 13.1 | 5181 | 1691 | 3925 | 2140 | 2.9 | 62 | 277 | -9 | 181.744 | 74.99 | 69.81 | 718.6 | 26 | me¦ ms¦ ph¦ pr¦ pc¦ ss¦ sc |  | 14:10 | 14.319 | 182 | 50 | 176 | 13.1 | 12.7 | 1372 | 953 | 1736 | 1148 | 2.9 | 69 | 293.1 | -10 | 183.2108 | 74.35 | 63.97 | 734.6 | 36 | me¦ ms¦ ph¦ pr¦ pc¦ ss¦ sc
0.52111 | 23.544 | 334 | 316 | 338 | 7.8 | 13.1 | 5089 | 1694 | 3855 | 2144 | 2.9 | 62 | 275.5 | -9 | 181.7433 | 75.04 | 69.79 | 718.3 | 26 | me¦ ms¦ ph¦ pr¦ pc¦ ss¦ sc |  | 14:10 | 14.336 | 182 | 55 | 176 | 13.1 | 12.7 | 1379 | 956 | 1745 | 1151 | 2.9 | 69 | 293.2 | -10 | 183.2103 | 74.4 | 63.95 | 734.9 | 37 | me¦ ms¦ ph¦ pr¦ pc¦ ss¦ sc
0.52112 | 23.562 | 333 | 316 | 338 | 7.8 | 13.1 | 5015 | 1697 | 3799 | 2148 | 2.9 | 62.1 | 274.6 | -9 | 181.7407 | 75.11 | 69.78 | 717.7 | 26 | me¦ ms¦ ph¦ pr¦ pc¦ ss¦ sc |  | 14:10 | 14.356 | 182 | 61 | 176 | 13.1 | 12.7 | 1381 | 958 | 1748 | 1154 | 2.9 | 69.1 | 293.1 | -10 | 183.2093 | 74.37 | 63.93 | 734.6 | 36 | me¦ ms¦ ph¦ pr¦ pc¦ ss¦ sc
0.52113 | 23.578 | 334 | 315 | 338 | 7.8 | 13.1 | 4952 | 1700 | 3751 | 2151 | 2.9 | 62.1 | 275 | -9 | 181.7392 | 75.09 | 69.79 | 717.9 | 25 | me¦ ms¦ ph¦ pr¦ pc¦ ss¦ sc |  | 14:10 | 14.374 | 183 | 67 | 176 | 13 | 12.7 | 1382 | 960 | 1727 | 1156 | 2.9 | 69.1 | 293.2 | -10 | 183.2091 | 74.38 | 63.9 | 735.3 | 36 | me¦ ms¦ ph¦ pr¦ pc¦ ss¦ sc
0.52115 | 23.599 | 333 | 316 | 333 | 7.8 | 13 | 4901 | 1703 | 3712 | 2128 | 2.9 | 62.2 | 275.7 | -9 | 181.7371 | 75.13 | 69.79 | 717.7 | 24 | me¦ ms¦ ph¦ pr¦ pc¦ ss¦ sc |  | 14:10 | 14.401 | 183 | 77 | 176 | 13 | 12.7 | 1383 | 963 | 1728 | 1160 | 2.9 | 69.2 | 293.3 | -10 | 183.2091 | 74.43 | 63.93 | 734.9 | 36 | me¦ ms¦ ph¦ pr¦ pc¦ ss¦ sc
0.52116 | 23.621 | 334 | 317 | 334 | 7.7 | 13 | 4867 | 1705 | 3659 | 2131 | 2.9 | 62.2 | 275.6 | -9 | 181.7354 | 75.15 | 69.81 | 717.8 | 24 | me¦ ms¦ ph¦ pr¦ pc¦ ss¦ sc |  | 14:10 | 14.4 | 182 | 77 | 176 | 13.1 | 12.7 | 1389 | 965 | 1758 | 1162 | 2.9 | 69.3 | 293.3 | -10 | 183.2105 | 74.43 | 63.93 | 735 | 34 | me¦ ms¦ ph¦ pr¦ pc¦ ss¦ sc
0.52117 | 23.641 | 333 | 317 | 333 | 7.7 | 13 | 4857 | 1708 | 3651 | 2135 | 2.9 | 62.3 | 275.1 | -9 | 181.7357 | 75.16 | 69.82 | 717 | 24 | me¦ ms¦ ph¦ pr¦ pc¦ ss¦ sc |  | 14:10 | 14.398 | 182 | 77 | 176 | 13.1 | 12.7 | 1403 | 968 | 1775 | 1166 | 2.9 | 69.3 | 293.4 | -10 | 183.2101 | 74.43 | 63.93 | 735.3 | 32 | me¦ ms¦ ph¦ pr¦ pc¦ ss¦ sc
0.52118 | 23.661 | 334 | 315 | 334 | 7.7 | 13 | 4865 | 1711 | 3657 | 2138 | 2.9 | 62.3 | 275.3 | -9 | 181.7369 | 75.14 | 69.82 | 716.7 | 24 | me¦ ms¦ ph¦ pr¦ pc¦ ss¦ sc |  | 14:10 | 14.403 | 182 | 79 | 176 | 13 | 12.7 | 1441 | 970 | 1801 | 1168 | 3 | 69.4 | 293.2 | -10 | 183.209 | 74.41 | 63.91 | 734 | 32 | me¦ ms¦ ph¦ pr¦ pc¦ ss¦ sc
0.52119 | 23.677 | 333 | 313 | 333 | 7.6 | 13 | 4893 | 1714 | 3651 | 2142 | 2.9 | 62.4 | 275.3 | -9 | 181.7365 | 75.1 | 69.81 | 716.6 | 24 | me¦ ms¦ ph¦ pr¦ pc¦ ss¦ sc |  | 14:10 | 14.411 | 182 | 77 | 175 | 13 | 12.7 | 1468 | 973 | 1835 | 1172 | 3 | 69.5 | 293.1 | -10 | 183.2102 | 74.44 | 63.92 | 734.7 | 34 | me¦ ms¦ ph¦ pr¦ pc¦ ss¦ sc
0.52122 | 23.694 | 334 | 312 | 334 | 7.6 | 13 | 4940 | 1716 | 3686 | 2145 | 2.9 | 62.4 | 274.8 | -9 | 181.7346 | 75.11 | 69.8 | 716.7 | 24 | me¦ ms¦ ph¦ pr¦ pc¦ ss¦ sc |  | 14:10 | 14.423 | 182 | 76 | 176 | 13 | 12.7 | 1484 | 976 | 1855 | 1175 | 3 | 69.5 | 293.2 | -10 | 183.2095 | 74.41 | 63.89 | 735.1 | 34 | me¦ ms¦ ph¦ pr¦ pc¦ ss¦ sc
0.52123 | 23.711 | 333 | 309 | 333 | 7.6 | 13 | 4999 | 1719 | 3730 | 2148 | 3 | 62.5 | 275.2 | -9 | 181.7358 | 75.05 | 69.81 | 716 | 24 | me¦ ms¦ ph¦ pr¦ pc¦ ss¦ sc |  | 14:10 | 14.42 | 182 | 70 | 175 | 13.1 | 12.7 | 1503 | 979 | 1902 | 1179 | 2.9 | 69.5 | 293.3 | -10 | 183.2106 | 74.41 | 63.89 | 734.9 | 32 | me¦ ms¦ ph¦ pr¦ pc¦ ss¦ sc
0.52124 | 23.727 | 334 | 307 | 334 | 7.6 | 13 | 5063 | 1722 | 3778 | 2152 | 3 | 62.5 | 274.3 | -9 | 181.735 | 75.1 | 69.79 | 716.5 | 25 | me¦ ms¦ ph¦ pr¦ pc¦ ss¦ sc |  | 14:10 | 14.418 | 182 | 65 | 175 | 13.1 | 12.7 | 1520 | 982 | 1924 | 1183 | 2.9 | 69.6 | 293.4 | -10 | 183.2079 | 74.41 | 63.89 | 735.4 | 32 | me¦ ms¦ ph¦ pr¦ pc¦ ss¦ sc
0.52125 | 23.744 | 333 | 303 | 333 | 7.6 | 13 | 5118 | 1725 | 3819 | 2156 | 3 | 62.6 | 274.8 | -10 | 181.7339 | 75.03 | 69.79 | 716.5 | 25 | me¦ ms¦ ph¦ pr¦ pc¦ ss¦ sc |  | 14:10 | 14.422 | 182 | 62 | 175 | 13.1 | 12.7 | 1541 | 985 | 1950 | 1186 | 2.9 | 69.6 | 293.6 | -10 | 183.2104 | 74.41 | 63.89 | 735.2 | 33 | me¦ ms¦ ph¦ pr¦ pc¦ ss¦ sc
0.52126 | 23.758 | 333 | 298 | 333 | 7.5 | 13 | 5154 | 1728 | 3817 | 2160 | 3 | 62.6 | 275.4 | -11 | 181.7363 | 75.06 | 69.79 | 716.3 | 25 | me¦ ms¦ ph¦ pr¦ pc¦ ss¦ sc |  | 14:10 | 14.437 | 182 | 63 | 175 | 13.1 | 12.7 | 1561 | 988 | 1975 | 1190 | 3 | 69.7 | 293.8 | -10 | 183.21 | 74.5 | 63.88 | 734.9 | 33 | me¦ ms¦ ph¦ pr¦ pc¦ ss¦ sc
0.52127 | 23.771 | 333 | 293 | 333 | 7.3 | 13 | 5177 | 1731 | 3778 | 2163 | 2.9 | 62.7 | 276.8 | -11 | 181.736 | 75.01 | 69.79 | 716.5 | 26 | me¦ ms¦ ph¦ pr¦ pc¦ ss¦ sc |  | 14:10 | 14.452 | 182 | 63 | 175 | 13.1 | 12.7 | 1577 | 991 | 1996 | 1193 | 3 | 69.7 | 294.1 | -11 | 183.2095 | 74.56 | 63.86 | 734.3 | 34 | me¦ ms¦ ph¦ pr¦ pc¦ ss¦ sc
0.52128 | 23.786 | 333 | 288 | 333 | 7.2 | 13 | 5205 | 1734 | 3771 | 2167 | 2.9 | 62.7 | 279.1 | -11 | 181.7353 | 74.98 | 69.74 | 717.1 | 26 | me¦ ms¦ ph¦ pr¦ pc¦ ss¦ sc |  | 14:10 | 14.467 | 182 | 63 | 175 | 13 | 12.7 | 1593 | 995 | 1991 | 1198 | 2.9 | 69.8 | 294.2 | -11 | 183.2105 | 74.59 | 63.89 | 734.6 | 33 | me¦ ms¦ ph¦ pr¦ pc¦ ss¦ sc
0.5213 | 23.799 | 333 | 283 | 333 | 7.2 | 13 | 5260 | 1737 | 3811 | 2171 | 3 | 62.8 | 280.5 | -12 | 181.7367 | 75 | 69.77 | 716.5 | 27 | me¦ ms¦ ph¦ pr¦ pc¦ ss¦ sc |  | 14:10 | 14.483 | 182 | 64 | 175 | 13.1 | 12.7 | 1608 | 998 | 2035 | 1202 | 2.9 | 69.8 | 294.5 | -10 | 183.2087 | 74.66 | 63.94 | 734.4 | 32 | me¦ ms¦ ph¦ pr¦ pc¦ ss¦ sc
0.52131 | 23.812 | 333 | 278 | 333 | 7.2 | 13 | 5342 | 1740 | 3871 | 2175 | 3 | 62.8 | 281.2 | -11 | 181.736 | 74.98 | 69.79 | 716.9 | 27 | me¦ ms¦ ph¦ pr¦ pc¦ ss¦ sc |  | 14:10 | 14.495 | 182 | 65 | 175 | 13.1 | 12.7 | 1623 | 1001 | 2054 | 1206 | 3 | 69.9 | 294.9 | -10 | 183.2096 | 74.62 | 63.9 | 734 | 32 | me¦ ms¦ ph¦ pr¦ pc¦ ss¦ sc
0.52132 | 23.818 | 333 | 273 | 333 | 7.2 | 13 | 5433 | 1743 | 3936 | 2178 | 2.9 | 62.9 | 281.5 | -11 | 181.7378 | 74.91 | 69.76 | 717 | 27 | me¦ ms¦ ph¦ pr¦ pc¦ ss¦ sc |  | 14:10 | 14.505 | 182 | 66 | 176 | 13.1 | 12.7 | 1633 | 1004 | 2067 | 1209 | 3 | 69.9 | 295 | -10 | 183.2095 | 74.61 | 63.89 | 734.2 | 32 | me¦ ms¦ ph¦ pr¦ pc¦ ss¦ sc
0.52133 | 23.827 | 333 | 269 | 333 | 7.3 | 13 | 5513 | 1746 | 4024 | 2182 | 2.9 | 62.9 | 281.5 | -11 | 181.7383 | 74.99 | 69.75 | 717.6 | 28 | me¦ ms¦ ph¦ pr¦ pc¦ ss¦ sc |  | 14:10 | 14.518 | 182 | 68 | 175 | 13.1 | 12.7 | 1645 | 1008 | 2082 | 1214 | 2.9 | 70 | 295.1 | -10 | 183.2083 | 74.67 | 63.9 | 734.1 | 32 | me¦ ms¦ ph¦ pr¦ pc¦ ss¦ sc
0.52134 | 23.835 | 332 | 264 | 332 | 7.3 | 13 | 5566 | 1750 | 4062 | 2187 | 2.9 | 63 | 281.1 | -11 | 181.7379 | 74.99 | 69.76 | 717.5 | 28 | me¦ ms¦ ph¦ pr¦ pc¦ ss¦ sc |  | 14:10 | 14.518 | 182 | 69 | 175 | 13.1 | 12.7 | 1657 | 1011 | 2097 | 1218 | 2.9 | 70 | 295.1 | -10 | 183.2089 | 74.67 | 63.9 | 734.2 | 33 | me¦ ms¦ ph¦ pr¦ pc¦ ss¦ sc
0.52135 | 23.841 | 333 | 260 | 333 | 7.3 | 13 | 5589 | 1753 | 4079 | 2191 | 2.9 | 63 | 280.5 | -11 | 181.7374 | 74.98 | 69.78 | 717.7 | 27 | me¦ ms¦ ph¦ pr¦ pc¦ ss¦ sc |  | 14:11 | 14.517 | 182 | 71 | 175 | 13.2 | 12.7 | 1670 | 1015 | 2141 | 1222 | 2.9 | 70.1 | 295.1 | -10 | 183.2095 | 74.67 | 63.9 | 734.6 | 33 | me¦ ms¦ ph¦ pr¦ pc¦ ss¦ sc
0.52137 | 23.849 | 332 | 256 | 332 | 7.3 | 13 | 5598 | 1756 | 4086 | 2195 | 2.9 | 63.1 | 281.1 | -11 | 181.7357 | 75.03 | 69.8 | 717.3 | 27 | me¦ ms¦ ph¦ pr¦ pc¦ ss¦ sc |  | 14:11 | 14.52 | 182 | 73 | 175 | 13.2 | 12.7 | 1690 | 1018 | 2166 | 1226 | 2.9 | 70.1 | 295.1 | -10 | 183.2094 | 74.64 | 63.9 | 733.9 | 33 | me¦ ms¦ ph¦ pr¦ pc¦ ss¦ sc
0.52138 | 23.859 | 332 | 253 | 332 | 7.4 | 13 | 5605 | 1760 | 4121 | 2200 | 2.9 | 63.1 | 281 | -11 | 181.7348 | 75 | 69.78 | 717 | 26 | me¦ ms¦ ph¦ pr¦ pc¦ ss¦ sc |  | 14:11 | 14.527 | 182 | 77 | 175 | 13.2 | 12.7 | 1706 | 1022 | 2187 | 1231 | 3 | 70.2 | 295.1 | -10 | 183.2093 | 74.68 | 63.88 | 734.3 | 33 | me¦ ms¦ ph¦ pr¦ pc¦ ss¦ sc
0.52139 | 23.866 | 332 | 248 | 332 | 7.4 | 13 | 5607 | 1763 | 4122 | 2203 | 2.9 | 63.2 | 279.9 | -11 | 181.7357 | 74.99 | 69.76 | 716.2 | 27 | me¦ ms¦ ph¦ pr¦ pc¦ ss¦ sc |  | 14:11 | 14.532 | 182 | 81 | 175 | 13.2 | 12.7 | 1712 | 1025 | 2194 | 1234 | 3 | 70.2 | 295.1 | -10 | 183.2085 | 74.68 | 63.88 | 734 | 33 | me¦ ms¦ ph¦ pr¦ pc¦ ss¦ sc
0.5214 | 23.874 | 332 | 244 | 328 | 7.5 | 12.9 | 5604 | 1766 | 4151 | 2180 | 2.9 | 63.2 | 277.8 | -11 | 181.736 | 74.98 | 69.76 | 716.7 | 27 | me¦ ms¦ ph¦ pr¦ pc¦ ss¦ sc |  | 14:11 | 14.532 | 181 | 82 | 175 | 13.2 | 12.7 | 1712 | 1029 | 2194 | 1239 | 3 | 70.3 | 295.1 | -10 | 183.2087 | 74.68 | 63.88 | 734 | 33 | me¦ ms¦ ph¦ pr¦ pc¦ ss¦ sc
0.52141 | 23.884 | 332 | 240 | 327 | 7.6 | 12.9 | 5583 | 1769 | 4166 | 2183 | 2.9 | 63.3 | 276.9 | -11 | 181.7354 | 75 | 69.78 | 717 | 27 | me¦ ms¦ ph¦ pr¦ pc¦ ss¦ sc |  | 14:11 | 14.534 | 181 | 85 | 175 | 13.2 | 12.7 | 1712 | 1032 | 2194 | 1243 | 3 | 70.4 | 295.1 | -10 | 183.2074 | 74.82 | 63.9 | 734 | 33 | me¦ ms¦ ph¦ pr¦ pc¦ ss¦ sc
0.52142 | 23.894 | 332 | 235 | 328 | 7.6 | 12.9 | 5533 | 1773 | 4129 | 2188 | 3 | 63.3 | 278.1 | -12 | 181.7348 | 75.01 | 69.78 | 716.7 | 27 | me¦ ms¦ ph¦ pr¦ pc¦ ss¦ sc |  | 14:11 | 14.547 | 181 | 91 | 175 | 13.2 | 12.7 | 1712 | 1036 | 2194 | 1248 | 3 | 70.5 | 295.1 | -10 | 183.2074 | 74.86 | 63.92 | 734 | 31 | me¦ ms¦ ph¦ pr¦ pc¦ ss¦ sc
0.52144 | 23.901 | 331 | 230 | 327 | 7.7 | 12.9 | 5447 | 1776 | 4095 | 2192 | 2.9 | 63.4 | 279 | -12 | 181.7365 | 75.01 | 69.75 | 716.1 | 26 | me¦ ms¦ ph¦ pr¦ pc¦ ss¦ sc |  | 14:11 | 14.558 | 181 | 95 | 175 | 13.2 | 12.7 | 1712 | 1039 | 2194 | 1251 | 3 | 70.5 | 295.1 | -10 | 183.2075 | 74.85 | 63.89 | 734 | 29 | me¦ ms¦ ph¦ pr¦ pc¦ ss¦ sc
0.52145 | 23.909 | 331 | 226 | 327 | 7.8 | 12.9 | 5323 | 1779 | 4032 | 2196 | 2.9 | 63.4 | 279.6 | -12 | 181.7353 | 75.02 | 69.69 | 716.4 | 27 | me¦ ms¦ ph¦ pr¦ pc¦ ss¦ sc |  | 14:11 | 14.565 | 181 | 100 | 174 | 13.2 | 12.7 | 1712 | 1042 | 2194 | 1255 | 3 | 70.6 | 295.1 | -10 | 183.2083 | 74.85 | 63.89 | 734 | 31 | me¦ ms¦ ph¦ pr¦ pc¦ ss¦ sc
0.52146 | 23.92 | 331 | 223 | 327 | 7.8 | 12.9 | 5164 | 1782 | 3912 | 2200 | 2.9 | 63.5 | 280.3 | -13 | 181.7351 | 74.98 | 69.72 | 715.9 | 26 | me¦ ms¦ ph¦ pr¦ pc¦ ss¦ sc |  | 14:11 | 14.569 | 181 | 104 | 175 | 13.2 | 12.7 | 1712 | 1046 | 2194 | 1260 | 3 | 70.6 | 295.1 | -10 | 183.2059 | 74.85 | 63.89 | 734 | 33 | me¦ ms¦ ph¦ pr¦ pc¦ ss¦ sc
0.52147 | 23.926 | 331 | 218 | 327 | 7.8 | 12.9 | 4985 | 1784 | 3776 | 2202 | 2.9 | 63.5 | 280.7 | -13 | 181.737 | 74.91 | 69.72 | 715.5 | 26 | me¦ ms¦ ph¦ pr¦ pc¦ ss¦ sc |  | 14:11 | 14.571 | 181 | 107 | 174 | 13.2 | 12.7 | 1712 | 1049 | 2194 | 1263 | 3 | 70.8 | 295.1 | -10 | 183.2076 | 74.85 | 63.89 | 734 | 34 | me¦ ms¦ ph¦ pr¦ pc¦ ss¦ sc
0.52148 | 23.933 | 331 | 214 | 327 | 7.8 | 12.9 | 4808 | 1787 | 3642 | 2206 | 2.9 | 63.5 | 280.7 | -12 | 181.7355 | 75.03 | 69.74 | 715.3 | 27 | me¦ ms¦ ph¦ pr¦ pc¦ ss¦ sc |  | 14:11 | 14.577 | 180 | 111 | 174 | 13.2 | 12.7 | 1712 | 1052 | 2194 | 1267 | 3 | 70.9 | 295.1 | -10 | 183.2062 | 74.85 | 63.89 | 734 | 34 | me¦ ms¦ ph¦ pr¦ pc¦ ss¦ sc
0.52149 | 23.943 | 331 | 210 | 327 | 7.7 | 12.9 | 4657 | 1789 | 3501 | 2208 | 2.9 | 63.6 | 280.7 | -12 | 181.7342 | 75.01 | 69.74 | 715.1 | 26 | me¦ ms¦ ph¦ pr¦ pc¦ ss¦ sc |  | 14:11 | 14.579 | 180 | 113 | 174 | 13.2 | 12.7 | 1712 | 1056 | 2194 | 1272 | 3 | 70.9 | 295.1 | -10 | 183.2071 | 74.85 | 63.89 | 734 | 34 | me¦ ms¦ ph¦ pr¦ pc¦ ss¦ sc
0.5215 | 23.955 | 331 | 209 | 327 | 7.7 | 12.9 | 4549 | 1792 | 3420 | 2212 | 2.9 | 63.6 | 280.7 | -12 | 181.7332 | 75.02 | 69.73 | 714.8 | 26 | me¦ ms¦ ph¦ pr¦ pc¦ ss¦ sc |  | 14:11 | 14.615 | 180 | 125 | 176 | 13.2 | 12.8 | 1712 | 1059 | 2194 | 1291 | 3 | 71.2 | 295.1 | -10 | 183.2063 | 75.28 | 63.99 | 734 | 32 | me¦ ms¦ ph¦ pr¦ pc¦ ss¦ sc
0.52152 | 23.965 | 331 | 207 | 326 | 7.7 | 12.9 | 4478 | 1794 | 3366 | 2214 | 2.9 | 63.7 | 281 | -12 | 181.7334 | 74.97 | 69.72 | 714.6 | 26 | me¦ ms¦ ph¦ pr¦ pc¦ ss¦ sc |  | 14:11 | 14.617 | 179 | 128 | 175 | 13.2 | 12.8 | 1712 | 1062 | 2194 | 1295 | 3 | 71.6 | 295.1 | -10 | 183.2065 | 75.28 | 63.96 | 734 | 33 | me¦ ms¦ ph¦ pr¦ pc¦ ss¦ sc
0.52163 | 23.979 | 331 | 208 | 327 | 7.7 | 12.9 | 4433 | 1796 | 3333 | 2217 | 2.9 | 63.7 | 280.3 | -11 | 181.7325 | 75 | 69.73 | 714.8 | 27 | me¦ ms¦ ph¦ pr¦ pc¦ ss¦ sc |  | 14:11 | 14.622 | 179 | 131 | 175 | 13.2 | 12.8 | 1712 | 1065 | 2194 | 1298 | 3 | 71.6 | 295.1 | -10 | 183.2044 | 75.28 | 63.96 | 734 | 33 | me¦ ms¦ ph¦ pr¦ pc¦ ss¦ sc
0.52176 | 24.28 | 332 | 295 | 328 | 7.7 | 12.9 | 4191 | 1798 | 3151 | 2219 | 3 | 64.3 | 268.8 | -7 | 181.7116 | 74.93 | 69.75 | 711.4 | 28 | me¦ ms¦ ph¦ pr¦ pc¦ ss¦ sc |  | 14:11 | 14.628 | 179 | 135 | 175 | 13.2 | 12.8 | 1712 | 1068 | 2194 | 1302 | 3 | 71.7 | 295.1 | -10 | 183.2045 | 75.28 | 63.96 | 734 | 34 | me¦ ms¦ ph¦ pr¦ pc¦ ss¦ sc
0.52177 | 24.434 | 331 | 337 | 327 | 6.5 | 12.9 | 6473 | 1802 | 4464 | 2224 | 2.9 | 64.8 | 280.5 | -12 | 181.7223 | 74.88 | 69.71 | 713.8 | 28 | me¦ ms¦ ph¦ pr¦ pc¦ ss¦ sc |  | 14:11 | 14.632 | 179 | 137 | 174 | 13.2 | 12.8 | 1712 | 1071 | 2194 | 1306 | 3 | 71.9 | 295.1 | -10 | 183.2053 | 75.38 | 63.96 | 734 | 33 | me¦ ms¦ ph¦ pr¦ pc¦ ss¦ sc
0.52178 | 24.436 | 331 | 334 | 327 | 6.7 | 12.9 | 6799 | 1806 | 4754 | 2229 | 2.9 | 64.8 | 280.8 | -12 | 181.7246 | 74.88 | 69.73 | 714.1 | 29 | me¦ ms¦ ph¦ pr¦ pc¦ ss¦ sc |  | 14:11 | 14.642 | 179 | 141 | 174 | 13.2 | 12.8 | 1712 | 1074 | 2194 | 1309 | 3 | 71.9 | 295.1 | -10 | 183.2037 | 75.38 | 63.96 | 734 | 34 | me¦ ms¦ ph¦ pr¦ pc¦ ss¦ sc
0.52179 | 24.435 | 331 | 332 | 327 | 6.8 | 12.9 | 7010 | 1811 | 4936 | 2235 | 2.9 | 64.9 | 281.1 | -12 | 181.7238 | 74.93 | 69.7 | 714.5 | 29 | me¦ ms¦ ph¦ pr¦ pc¦ ss¦ sc |  | 14:11 | 14.644 | 178 | 142 | 174 | 13.2 | 12.8 | 1712 | 1077 | 2194 | 1313 | 3 | 72 | 295.1 | -10 | 183.2037 | 75.38 | 63.96 | 734 | 34 | me¦ ms¦ ph¦ pr¦ pc¦ ss¦ sc
0.52181 | 24.434 | 331 | 328 | 327 | 6.9 | 12.9 | 7093 | 1815 | 5030 | 2240 | 2.9 | 64.9 | 283 | -11 | 181.7252 | 74.96 | 69.69 | 714.2 | 28 | me¦ ms¦ ph¦ pr¦ pc¦ ss¦ sc |  | 14:11 | 14.65 | 178 | 144 | 174 | 13.2 | 12.8 | 1712 | 1080 | 2194 | 1317 | 3 | 72.1 | 295.1 | -10 | 183.2033 | 75.52 | 64 | 734 | 31 | me¦ ms¦ ph¦ pr¦ pc¦ ss¦ sc
0.52182 | 24.433 | 330 | 326 | 326 | 7.1 | 12.9 | 7044 | 1820 | 5067 | 2246 | 2.9 | 65 | 282.5 | -11 | 181.7259 | 74.88 | 69.69 | 714.5 | 28 | me¦ ms¦ ph¦ pr¦ pc¦ ss¦ sc |  | 14:11 | 14.653 | 178 | 145 | 174 | 13.2 | 12.8 | 1712 | 1083 | 2194 | 1320 | 3 | 72.1 | 295.1 | -10 | 183.2031 | 75.48 | 64.02 | 734 | 24 | me¦ ms¦ ph¦ pr¦ pc¦ ss¦ sc
0.52183 | 24.433 | 330 | 323 | 326 | 7.3 | 12.9 | 6871 | 1824 | 5015 | 2251 | 2.9 | 65 | 280.8 | -11 | 181.7268 | 74.87 | 69.64 | 714.5 | 28 | me¦ ms¦ ph¦ pr¦ pc¦ ss¦ sc |  | 14:11 | 14.655 | 178 | 150 | 174 | 13.2 | 12.8 | 1712 | 1086 | 2194 | 1324 | 3 | 72.2 | 295.1 | -10 | 183.2044 | 75.47 | 64.03 | 734 | 23 | me¦ ms¦ ph¦ pr¦ pc¦ ss¦ sc
0.52184 | 24.435 | 330 | 322 | 326 | 7.5 | 12.9 | 6593 | 1828 | 4883 | 2256 | 2.9 | 65.1 | 279.4 | -10 | 181.7243 | 74.88 | 69.67 | 714.1 | 29 | me¦ ms¦ ph¦ pr¦ pc¦ ss¦ sc |  | 14:11 | 14.661 | 178 | 153 | 174 | 13.2 | 12.8 | 1712 | 1089 | 2194 | 1328 | 3 | 72.2 | 295.1 | -10 | 183.2032 | 75.47 | 64.03 | 734 | 30 | me¦ ms¦ ph¦ pr¦ pc¦ ss¦ sc
0.52185 | 24.44 | 330 | 321 | 326 | 7.6 | 12.9 | 6236 | 1832 | 4653 | 2261 | 2.9 | 65.1 | 276.8 | -9 | 181.7222 | 74.92 | 69.69 | 713.8 | 28 | me¦ ms¦ ph¦ pr¦ pc¦ ss¦ sc |  | 14:11 | 14.668 | 178 | 156 | 174 | 13.2 | 12.8 | 1712 | 1092 | 2194 | 1331 | 3 | 72.3 | 295.1 | -10 | 183.2014 | 75.47 | 64.03 | 734 | 32 | me¦ ms¦ ph¦ pr¦ pc¦ ss¦ sc
0.52186 | 24.448 | 329 | 321 | 325 | 7.7 | 12.9 | 5836 | 1835 | 4387 | 2265 | 2.9 | 65.2 | 274 | -9 | 181.7204 | 74.99 | 69.68 | 712.9 | 28 | me¦ ms¦ ph¦ pr¦ pc¦ ss¦ sc |  | 14:11 | 14.687 | 178 | 163 | 173 | 13.2 | 12.8 | 1712 | 1095 | 2194 | 1335 | 3 | 72.6 | 295.1 | -10 | 183.2031 | 75.47 | 64.03 | 734 | 33 | me¦ ms¦ ph¦ pr¦ pc¦ ss¦ sc
0.52187 | 24.461 | 330 | 321 | 322 | 7.8 | 12.8 | 5425 | 1838 | 4109 | 2241 | 2.9 | 65.2 | 273.9 | -8 | 181.7176 | 74.99 | 69.7 | 712 | 27 | me¦ ms¦ ph¦ pr¦ pc¦ ss¦ sc |  | 14:11 | 14.694 | 177 | 165 | 173 | 13.2 | 12.8 | 1712 | 1098 | 2194 | 1339 | 3 | 72.7 | 295.1 | -10 | 183.2025 | 75.47 | 64.03 | 734 | 33 | me¦ ms¦ ph¦ pr¦ pc¦ ss¦ sc
0.52189 | 24.475 | 329 | 323 | 321 | 8 | 12.8 | 5031 | 1841 | 3870 | 2245 | 2.9 | 65.3 | 273.7 | -8 | 181.7159 | 74.95 | 69.67 | 711 | 26 | me¦ ms¦ ph¦ pr¦ pc¦ ss¦ sc |  | 14:11 | 14.695 | 177 | 168 | 173 | 13.2 | 12.8 | 1712 | 1101 | 2194 | 1342 | 3 | 72.7 | 295.1 | -10 | 183.2025 | 75.47 | 64.03 | 734 | 33 | me¦ ms¦ ph¦ pr¦ pc¦ ss¦ sc
0.5219 | 24.493 | 330 | 325 | 322 | 8.1 | 12.8 | 4662 | 1843 | 3613 | 2247 | 2.9 | 65.3 | 273.6 | -8 | 181.7148 | 74.95 | 69.69 | 711.2 | 26 | me¦ ms¦ ph¦ pr¦ pc¦ ss¦ sc |  | 14:11 | 14.7 | 177 | 169 | 173 | 13.2 | 12.8 | 1712 | 1103 | 2194 | 1345 | 3 | 72.8 | 295.1 | -10 | 183.2018 | 75.47 | 64.03 | 734 | 33 | me¦ ms¦ ph¦ pr¦ pc¦ ss¦ sc
0.52191 | 24.51 | 329 | 327 | 321 | 8.2 | 12.8 | 4319 | 1845 | 3374 | 2250 | 3 | 65.4 | 274.1 | -8 | 181.7143 | 74.97 | 69.67 | 711.2 | 27 | me¦ ms¦ ph¦ pr¦ pc¦ ss¦ sc |  | 14:11 | 14.704 | 177 | 172 | 173 | 13.2 | 12.8 | 1712 | 1106 | 2194 | 1348 | 3 | 72.9 | 295.1 | -10 | 183.2022 | 75.47 | 64.03 | 734 | 33 | me¦ ms¦ ph¦ pr¦ pc¦ ss¦ sc
0.52192 | 24.526 | 330 | 328 | 321 | 8.2 | 12.8 | 4005 | 1847 | 3128 | 2252 | 2.9 | 65.4 | 274.8 | -8 | 181.7153 | 74.84 | 69.66 | 711.4 | 27 | me¦ ms¦ ph¦ pr¦ pc¦ ss¦ sc |  | 14:11 | 14.709 | 177 | 174 | 173 | 13.2 | 12.8 | 1712 | 1109 | 2194 | 1352 | 3 | 72.9 | 295.1 | -10 | 183.2027 | 75.47 | 64.03 | 734 | 33 | me¦ ms¦ ph¦ pr¦ pc¦ ss¦ sc
0.52193 | 24.538 | 330 | 330 | 322 | 8.2 | 12.8 | 3722 | 1848 | 2907 | 2253 | 3 | 65.4 | 274.9 | -8 | 181.7167 | 74.91 | 69.71 | 711.5 | 28 | me¦ ms¦ ph¦ pr¦ pc¦ ss¦ sc |  | 14:12 | 14.713 | 177 | 176 | 172 | 13.2 | 12.8 | 1712 | 1111 | 2194 | 1354 | 3 | 73.1 | 295.1 | -10 | 183.2013 | 75.47 | 64.03 | 734 | 34 | me¦ ms¦ ph¦ pr¦ pc¦ ss¦ sc
0.52194 | 24.549 | 329 | 330 | 321 | 8.2 | 12.8 | 3484 | 1850 | 2721 | 2256 | 2.9 | 65.5 | 275.1 | -8 | 181.7157 | 74.91 | 69.67 | 711.4 | 28 | me¦ ms¦ ph¦ pr¦ pc¦ ss¦ sc |  | 14:12 | 14.715 | 176 | 169 | 172 | 13.2 | 12.8 | 1712 | 1114 | 2194 | 1358 | 3 | 73.2 | 295.1 | -10 | 183.2027 | 75.47 | 64.03 | 734 | 34 | me¦ ms¦ ph¦ pr¦ pc¦ ss¦ sc
0.52196 | 24.562 | 329 | 330 | 321 | 8.2 | 12.8 | 3299 | 1851 | 2577 | 2257 | 3 | 65.5 | 275.6 | -9 | 181.7158 | 74.9 | 69.64 | 710.9 | 28 | me¦ ms¦ ph¦ pr¦ pc¦ ss¦ sc |  | 14:12 | 14.723 | 176 | 158 | 172 | 13.2 | 12.8 | 1712 | 1117 | 2194 | 1362 | 3 | 73.2 | 295.1 | -10 | 183.2013 | 75.47 | 64.03 | 734 | 34 | me¦ ms¦ ph¦ pr¦ pc¦ ss¦ sc
0.52197 | 24.573 | 329 | 330 | 321 | 8 | 12.8 | 3167 | 1852 | 2436 | 2258 | 2.9 | 65.6 | 276.6 | -9 | 181.7162 | 74.9 | 69.7 | 711.3 | 28 | me¦ ms¦ ph¦ pr¦ pc¦ ss¦ sc |  | 14:12 | 14.726 | 176 | 152 | 172 | 13.2 | 12.8 | 1712 | 1119 | 2194 | 1364 | 3 | 73.3 | 295.1 | -10 | 183.2012 | 75.47 | 64.03 | 734 | 34 | me¦ ms¦ ph¦ pr¦ pc¦ ss¦ sc
0.52198 | 24.58 | 329 | 329 | 321 | 7.8 | 12.8 | 3095 | 1853 | 2344 | 2259 | 2.9 | 65.6 | 277 | -10 | 181.7173 | 74.91 | 69.68 | 711.5 | 28 | me¦ ms¦ ph¦ pr¦ pc¦ ss¦ sc |  | 14:12 | 14.731 | 176 | 141 | 172 | 13.2 | 12.8 | 1712 | 1122 | 2194 | 1368 | 3 | 73.4 | 295.1 | -10 | 183.2005 | 75.47 | 64.03 | 734 | 34 | me¦ ms¦ ph¦ pr¦ pc¦ ss¦ sc
0.52199 | 24.589 | 329 | 328 | 321 | 7.6 | 12.8 | 3086 | 1854 | 2302 | 2260 | 2.9 | 65.7 | 278.8 | -10 | 181.7172 | 74.88 | 69.65 | 711.3 | 29 | me¦ ms¦ ph¦ pr¦ pc¦ ss¦ sc |  | 14:12 | 14.737 | 176 | 135 | 172 | 13.2 | 12.8 | 1712 | 1125 | 2194 | 1371 | 3 | 73.4 | 295.1 | -10 | 183.2001 | 75.47 | 64.03 | 734 | 34 | me¦ ms¦ ph¦ pr¦ pc¦ ss¦ sc
0.522 | 24.6 | 329 | 326 | 321 | 7.3 | 12.8 | 3148 | 1855 | 2297 | 2262 | 2.9 | 65.7 | 280.4 | -11 | 181.7161 | 74.89 | 69.61 | 711.4 | 28 | me¦ ms¦ ph¦ pr¦ pc¦ ss¦ sc |  | 14:12 | 14.742 | 176 | 132 | 172 | 13.2 | 12.8 | 1712 | 1127 | 2194 | 1374 | 3 | 73.5 | 295.1 | -10 | 183.2004 | 75.49 | 64.03 | 734 | 34 | me¦ ms¦ ph¦ pr¦ pc¦ ss¦ sc
0.52201 | 24.604 | 329 | 323 | 321 | 7.2 | 12.8 | 3282 | 1856 | 2378 | 2263 | 2.9 | 65.8 | 281.6 | -11 | 181.7198 | 74.82 | 69.62 | 711.8 | 29 | me¦ ms¦ ph¦ pr¦ pc¦ ss¦ sc |  | 14:12 | 14.739 | 176 | 124 | 172 | 13.2 | 12.8 | 1712 | 1130 | 2194 | 1378 | 3 | 73.5 | 295.1 | -10 | 183.201 | 76.24 | 64.15 | 734 | 26 | me¦ ms¦ ph¦ pr¦ pc¦ ss¦ sc
0.52203 | 24.604 | 329 | 319 | 321 | 7.1 | 12.8 | 3472 | 1858 | 2497 | 2265 | 2.9 | 65.8 | 282 | -11 | 181.7218 | 74.85 | 69.65 | 711.6 | 29 | me¦ ms¦ ph¦ pr¦ pc¦ ss¦ sc |  | 14:12 | 14.725 | 176 | 115 | 171 | 13.2 | 12.8 | 1712 | 1132 | 2194 | 1380 | 3 | 73.6 | 295.1 | -10 | 183.2009 | 76.3 | 64.2 | 734 | 15 | me¦ ms¦ ph¦ pr¦ pc¦ ss¦ sc
0.52204 | 24.607 | 328 | 315 | 320 | 7.2 | 12.8 | 3689 | 1859 | 2673 | 2267 | 2.9 | 65.9 | 282.1 | -10 | 181.7188 | 75.01 | 69.67 | 711.5 | 29 | me¦ ms¦ ph¦ pr¦ pc¦ ss¦ sc |  | 14:12 | 14.726 | 176 | 109 | 171 | 13.2 | 12.8 | 1712 | 1135 | 2194 | 1384 | 3 | 73.6 | 295.1 | -10 | 183.201 | 76.32 | 64.21 | 734 | 7 | me¦ ms¦ ph¦ pr¦ pc¦ ss¦ sc
0.52205 | 24.613 | 328 | 312 | 320 | 7.3 | 12.8 | 3891 | 1861 | 2840 | 2269 | 2.9 | 65.9 | 280.5 | -10 | 181.7174 | 74.97 | 69.65 | 711.2 | 28 | me¦ ms¦ ph¦ pr¦ pc¦ ss¦ sc |  | 14:12 | 14.732 | 175 | 105 | 171 | 13.2 | 12.8 | 1712 | 1137 | 2194 | 1386 | 3 | 73.7 | 295.1 | -10 | 183.1998 | 76.32 | 64.21 | 734 | 20 | me¦ ms¦ ph¦ pr¦ pc¦ ss¦ sc
0.52206 | 24.618 | 328 | 307 | 320 | 7.4 | 12.8 | 4039 | 1863 | 2969 | 2271 | 2.9 | 66 | 280 | -10 | 181.7173 | 74.93 | 69.65 | 712 | 27 | me¦ ms¦ ph¦ pr¦ pc¦ ss¦ sc |  | 14:12 | 14.735 | 175 | 98 | 171 | 13.2 | 12.8 | 1712 | 1140 | 2194 | 1390 | 3 | 73.8 | 295.1 | -10 | 183.1993 | 76.27 | 64.16 | 734 | 30 | me¦ ms¦ ph¦ pr¦ pc¦ ss¦ sc
0.52207 | 24.626 | 328 | 303 | 320 | 7.5 | 12.8 | 4120 | 1865 | 3051 | 2274 | 2.9 | 66 | 279 | -9 | 181.7173 | 74.96 | 69.65 | 711.9 | 27 | me¦ ms¦ ph¦ pr¦ pc¦ ss¦ sc |  | 14:12 | 14.736 | 175 | 99 | 171 | 13.2 | 12.8 | 1712 | 1142 | 2194 | 1392 | 3 | 73.8 | 295.1 | -10 | 183.2 | 76.27 | 64.16 | 734 | 25 | me¦ ms¦ ph¦ pr¦ pc¦ ss¦ sc
0.52208 | 24.635 | 327 | 299 | 319 | 7.6 | 12.8 | 4141 | 1867 | 3090 | 2276 | 2.9 | 66.1 | 278.8 | -9 | 181.7166 | 74.97 | 69.66 | 711.6 | 27 | me¦ ms¦ ph¦ pr¦ pc¦ ss¦ sc |  | 14:12 | 14.743 | 175 | 101 | 171 | 13.2 | 12.8 | 1712 | 1145 | 2194 | 1396 | 3 | 73.9 | 295.1 | -10 | 183.1974 | 76.27 | 64.16 | 734 | 29 | me¦ ms¦ ph¦ pr¦ pc¦ ss¦ sc
0.52209 | 24.643 | 328 | 296 | 320 | 7.7 | 12.8 | 4123 | 1868 | 3100 | 2278 | 2.9 | 66.1 | 278.9 | -9 | 181.7157 | 74.99 | 69.62 | 711.2 | 27 | me¦ ms¦ ph¦ pr¦ pc¦ ss¦ sc |  | 14:12 | 14.747 | 175 | 101 | 171 | 13.2 | 12.8 | 1712 | 1147 | 2194 | 1398 | 3 | 74 | 295.1 | -10 | 183.1997 | 76.34 | 64.19 | 734 | 30 | me¦ ms¦ ph¦ pr¦ pc¦ ss¦ sc
0.52211 | 24.655 | 327 | 294 | 319 | 7.7 | 12.8 | 4083 | 1870 | 3069 | 2280 | 2.9 | 66.2 | 279.3 | -9 | 181.7149 | 74.86 | 69.61 | 710.1 | 27 | me¦ ms¦ ph¦ pr¦ pc¦ ss¦ sc |  | 14:12 | 14.736 | 175 | 95 | 170 | 13.2 | 12.8 | 1712 | 1149 | 2194 | 1401 | 3 | 74 | 295.1 | -10 | 183.1976 | 76.45 | 64.18 | 734 | 15 | me¦ ms¦ ph¦ pr¦ pc¦ ss¦ sc
0.52212 | 24.665 | 327 | 292 | 319 | 7.7 | 12.8 | 4024 | 1872 | 3025 | 2282 | 2.9 | 66.2 | 280.3 | -9 | 181.7158 | 74.84 | 69.64 | 710.3 | 28 | me¦ ms¦ ph¦ pr¦ pc¦ ss¦ sc |  | 14:12 | 14.729 | 174 | 90 | 170 | 13.2 | 12.8 | 1712 | 1152 | 2194 | 1404 | 3 | 74.1 | 295.1 | -10 | 183.2002 | 76.47 | 64.27 | 734 | 5 | me¦ ms¦ ph¦ pr¦ pc¦ ss¦ sc
0.52213 | 24.673 | 327 | 290 | 319 | 7.9 | 12.8 | 3941 | 1874 | 3008 | 2285 | 2.9 | 66.3 | 281.2 | -9 | 181.7148 | 74.87 | 69.65 | 709.6 | 29 | me¦ ms¦ ph¦ pr¦ pc¦ ss¦ sc |  | 14:12 | 14.71 | 174 | 85 | 170 | 13.2 | 12.8 | 1712 | 1154 | 2194 | 1407 | 3 | 74.1 | 295.1 | -10 | 183.1981 | 76.45 | 64.23 | 734 | 3 | me¦ ms¦ ph¦ pr¦ pc¦ ss¦ sc
0.52214 | 24.679 | 327 | 287 | 319 | 8 | 12.8 | 3828 | 1875 | 2944 | 2286 | 2.9 | 66.3 | 281.2 | -9 | 181.7162 | 74.84 | 69.6 | 709.6 | 29 | me¦ ms¦ ph¦ pr¦ pc¦ ss¦ sc |  | 14:12 | 14.695 | 174 | 81 | 170 | 13.2 | 12.8 | 1712 | 1156 | 2194 | 1409 | 3 | 74.2 | 295.1 | -10 | 183.1994 | 76.43 | 64.22 | 734 | 2 | me¦ ms¦ ph¦ pr¦ pc¦ ss¦ sc
0.52215 | 24.688 | 327 | 284 | 315 | 8 | 12.7 | 3691 | 1877 | 2839 | 2261 | 2.9 | 66.4 | 281.6 | -9 | 181.7153 | 74.9 | 69.61 | 709.9 | 29 | me¦ ms¦ ph¦ pr¦ pc¦ ss¦ sc |  | 14:12 | 14.696 | 174 | 80 | 170 | 13.2 | 12.8 | 1712 | 1159 | 2194 | 1413 | 3 | 74.2 | 295.1 | -10 | 183.1979 | 76.43 | 64.22 | 734 | 7 | me¦ ms¦ ph¦ pr¦ pc¦ ss¦ sc
0.52216 | 24.694 | 327 | 282 | 315 | 7.9 | 12.7 | 3544 | 1878 | 2705 | 2262 | 2.9 | 66.4 | 282.1 | -9 | 181.7169 | 74.95 | 69.65 | 709.4 | 29 | me¦ ms¦ ph¦ pr¦ pc¦ ss¦ sc |  | 14:12 | 14.703 | 174 | 78 | 169 | 13.2 | 12.8 | 1712 | 1161 | 2194 | 1415 | 3 | 74.3 | 295.1 | -10 | 183.1984 | 76.43 | 64.22 | 734 | 20 | me¦ ms¦ ph¦ pr¦ pc¦ ss¦ sc
0.52218 | 24.709 | 326 | 283 | 315 | 7.8 | 12.7 | 3405 | 1879 | 2579 | 2263 | 2.9 | 66.5 | 282.9 | -9 | 181.7129 | 74.94 | 69.64 | 709.4 | 29 | me¦ ms¦ ph¦ pr¦ pc¦ ss¦ sc |  | 14:12 | 14.706 | 173 | 74 | 169 | 13.2 | 12.8 | 1712 | 1163 | 2194 | 1418 | 3 | 74.4 | 295.1 | -10 | 183.1971 | 76.43 | 64.25 | 734 | 24 | me¦ ms¦ ph¦ pr¦ pc¦ ss¦ sc
0.52219 | 24.717 | 327 | 281 | 315 | 7.8 | 12.7 | 3299 | 1881 | 2499 | 2266 | 2.9 | 66.5 | 282.6 | -10 | 181.7143 | 74.94 | 69.63 | 709 | 28 | me¦ ms¦ ph¦ pr¦ pc¦ ss¦ sc |  | 14:12 | 14.696 | 173 | 67 | 169 | 13.2 | 12.8 | 1712 | 1165 | 2194 | 1420 | 3 | 74.4 | 295.1 | -10 | 183.1992 | 76.41 | 64.22 | 734 | 12 | me¦ ms¦ ph¦ pr¦ pc¦ ss¦ sc
0.5222 | 24.729 | 326 | 281 | 314 | 7.7 | 12.7 | 3237 | 1882 | 2433 | 2267 | 2.9 | 66.6 | 282.7 | -10 | 181.7137 | 74.95 | 69.6 | 709.8 | 28 | me¦ ms¦ ph¦ pr¦ pc¦ ss¦ sc |  | 14:12 | 14.698 | 173 | 63 | 169 | 13.2 | 12.8 | 1712 | 1168 | 2194 | 1424 | 3 | 74.5 | 295.1 | -10 | 183.1987 | 76.41 | 64.22 | 734 | 17 | me¦ ms¦ ph¦ pr¦ pc¦ ss¦ sc
0.52221 | 24.736 | 326 | 279 | 315 | 7.7 | 12.7 | 3220 | 1883 | 2421 | 2268 | 3 | 66.6 | 283.7 | -10 | 181.7126 | 74.98 | 69.62 | 709.1 | 28 | me¦ ms¦ ph¦ pr¦ pc¦ ss¦ sc |  | 14:12 | 14.701 | 173 | 60 | 169 | 13.2 | 12.8 | 1712 | 1170 | 2194 | 1426 | 3 | 74.5 | 295.1 | -10 | 183.1991 | 76.41 | 64.22 | 734 | 21 | me¦ ms¦ ph¦ pr¦ pc¦ ss¦ sc
0.52222 | 24.745 | 326 | 280 | 314 | 7.6 | 12.7 | 3241 | 1884 | 2418 | 2269 | 2.9 | 66.7 | 284.6 | -10 | 181.7151 | 74.91 | 69.63 | 709.8 | 27 | me¦ ms¦ ph¦ pr¦ pc¦ ss¦ sc |  | 14:12 | 14.705 | 173 | 58 | 169 | 13.2 | 12.8 | 1712 | 1172 | 2194 | 1429 | 3 | 74.7 | 295.1 | -10 | 183.1982 | 76.4 | 64.26 | 734 | 19 | me¦ ms¦ ph¦ pr¦ pc¦ ss¦ sc
0.52223 | 24.757 | 326 | 281 | 314 | 7.6 | 12.7 | 3289 | 1885 | 2454 | 2271 | 2.9 | 66.7 | 284.6 | -10 | 181.7119 | 74.95 | 69.58 | 709.8 | 28 | me¦ ms¦ ph¦ pr¦ pc¦ ss¦ sc |  | 14:12 | 14.702 | 173 | 54 | 168 | 13.2 | 12.8 | 1712 | 1174 | 2194 | 1431 | 3 | 74.7 | 295.1 | -10 | 183.2001 | 76.4 | 64.26 | 734 | 21 | me¦ ms¦ ph¦ pr¦ pc¦ ss¦ sc
0.52225 | 24.764 | 326 | 280 | 314 | 7.6 | 12.7 | 3338 | 1886 | 2491 | 2272 | 2.9 | 66.8 | 285.1 | -10 | 181.7113 | 75.01 | 69.64 | 709.4 | 28 | me¦ ms¦ ph¦ pr¦ pc¦ ss¦ sc |  | 14:12 | 14.704 | 172 | 54 | 168 | 13.2 | 12.8 | 1712 | 1176 | 2194 | 1434 | 3 | 74.8 | 295.1 | -10 | 183.1992 | 76.4 | 64.26 | 734 | 22 | me¦ ms¦ ph¦ pr¦ pc¦ ss¦ sc
0.52226 | 24.773 | 326 | 281 | 314 | 7.6 | 12.7 | 3380 | 1887 | 2522 | 2273 | 2.9 | 66.8 | 285.1 | -10 | 181.7123 | 75.04 | 69.58 | 709.4 | 27 | me¦ ms¦ ph¦ pr¦ pc¦ ss¦ sc |  | 14:12 | 14.703 | 172 | 54 | 168 | 13.2 | 12.8 | 1712 | 1178 | 2194 | 1436 | 3 | 74.9 | 295.1 | -10 | 183.2001 | 76.36 | 64.21 | 734 | 18 | me¦ ms¦ ph¦ pr¦ pc¦ ss¦ sc
0.52227 | 24.786 | 326 | 283 | 314 | 7.7 | 12.7 | 3390 | 1889 | 2548 | 2275 | 2.9 | 66.9 | 285.1 | -10 | 181.7115 | 75.06 | 69.61 | 708.6 | 26 | me¦ ms¦ ph¦ pr¦ pc¦ ss¦ sc |  | 14:12 | 14.689 | 172 | 49 | 168 | 13.2 | 12.8 | 1712 | 1181 | 2194 | 1440 | 3 | 74.9 | 295.1 | -10 | 183.2007 | 76.32 | 64.3 | 734 | 14 | me¦ ms¦ ph¦ pr¦ pc¦ ss¦ sc
0.52228 | 24.797 | 326 | 283 | 314 | 7.7 | 12.7 | 3373 | 1890 | 2536 | 2277 | 2.9 | 66.9 | 285 | -10 | 181.7108 | 75.05 | 69.64 | 708 | 26 | me¦ ms¦ ph¦ pr¦ pc¦ ss¦ sc |  | 14:12 | 14.688 | 172 | 47 | 168 | 13.2 | 12.8 | 1712 | 1183 | 2194 | 1442 | 3 | 75 | 295.1 | -10 | 183.2012 | 76.32 | 64.3 | 734 | 19 | me¦ ms¦ ph¦ pr¦ pc¦ ss¦ sc
0.52229 | 24.809 | 325 | 285 | 314 | 7.7 | 12.7 | 3352 | 1891 | 2520 | 2278 | 2.9 | 67 | 284.9 | -10 | 181.7105 | 75.02 | 69.61 | 707.1 | 26 | me¦ ms¦ ph¦ pr¦ pc¦ ss¦ sc |  | 14:12 | 14.687 | 172 | 45 | 168 | 13.2 | 12.8 | 1712 | 1185 | 2194 | 1445 | 3 | 75 | 295.1 | -10 | 183.2013 | 76.32 | 64.3 | 734 | 20 | me¦ ms¦ ph¦ pr¦ pc¦ ss¦ sc
0.5223 | 24.821 | 326 | 286 | 314 | 7.6 | 12.7 | 3355 | 1892 | 2503 | 2279 | 2.9 | 67 | 284.9 | -10 | 181.7113 | 74.93 | 69.58 | 707.5 | 26 | me¦ ms¦ ph¦ pr¦ pc¦ ss¦ sc |  | 14:12 | 14.687 | 172 | 45 | 167 | 13.2 | 12.8 | 1712 | 1187 | 2194 | 1447 | 3 | 75.1 | 295.1 | -10 | 183.2009 | 76.3 | 64.27 | 734 | 20 | me¦ ms¦ ph¦ pr¦ pc¦ ss¦ sc
0.52231 | 24.83 | 326 | 286 | 314 | 7.6 | 12.7 | 3402 | 1894 | 2538 | 2281 | 2.9 | 67 | 284.2 | -10 | 181.7114 | 75.01 | 69.59 | 707.2 | 27 | me¦ ms¦ ph¦ pr¦ pc¦ ss¦ sc |  | 14:12 | 14.68 | 172 | 42 | 167 | 13.2 | 12.8 | 1712 | 1189 | 2194 | 1450 | 3 | 75.1 | 295.1 | -10 | 183.2012 | 76.3 | 64.27 | 734 | 17 | me¦ ms¦ ph¦ pr¦ pc¦ ss¦ sc
0.52233 | 24.839 | 325 | 285 | 313 | 7.6 | 12.7 | 3492 | 1895 | 2605 | 2283 | 2.9 | 67.1 | 284.3 | -9 | 181.7106 | 75.04 | 69.58 | 706.5 | 27 | me¦ ms¦ ph¦ pr¦ pc¦ ss¦ sc |  | 14:12 | 14.677 | 171 | 38 | 167 | 13.2 | 12.8 | 1712 | 1191 | 2194 | 1452 | 3 | 75.2 | 295.1 | -10 | 183.2017 | 76.3 | 64.27 | 734 | 19 | me¦ ms¦ ph¦ pr¦ pc¦ ss¦ sc
0.52234 | 24.85 | 325 | 287 | 314 | 7.7 | 12.7 | 3605 | 1896 | 2710 | 2284 | 2.9 | 67.1 | 283 | -9 | 181.7086 | 75.05 | 69.56 | 707 | 26 | me¦ ms¦ ph¦ pr¦ pc¦ ss¦ sc |  | 14:12 | 14.676 | 171 | 34 | 167 | 13.2 | 12.8 | 1712 | 1193 | 2194 | 1454 | 3 | 75.2 | 295.1 | -10 | 183.2016 | 76.22 | 64.22 | 734 | 20 | me¦ ms¦ ph¦ pr¦ pc¦ ss¦ sc
0.52235 | 24.865 | 325 | 289 | 313 | 7.7 | 12.7 | 3712 | 1898 | 2790 | 2286 | 2.9 | 67.2 | 282.4 | -9 | 181.708 | 75.11 | 69.66 | 707.1 | 26 | me¦ ms¦ ph¦ pr¦ pc¦ ss¦ sc |  | 14:12 | 14.662 | 171 | 28 | 167 | 13.2 | 12.8 | 1712 | 1195 | 2194 | 1457 | 3 | 75.3 | 295.1 | -10 | 183.2028 | 76.15 | 64.23 | 734 | 15 | me¦ ms¦ ph¦ pr¦ pc¦ ss¦ sc
0.52248 | 24.879 | 325 | 290 | 314 | 7.7 | 12.7 | 3797 | 1899 | 2854 | 2287 | 3 | 67.2 | 281.6 | -9 | 181.7094 | 75.07 | 69.62 | 706.5 | 25 | me¦ ms¦ ph¦ pr¦ pc¦ ss¦ sc |  | 14:12 | 14.646 | 171 | 22 | 166 | 13.2 | 12.8 | 1712 | 1197 | 2194 | 1459 | 3 | 75.3 | 295.1 | -10 | 183.2021 | 76.1 | 64.25 | 734 | 11 | me¦ ms¦ ph¦ pr¦ pc¦ ss¦ sc
0.52259 | 24.977 | 324 | 317 | 312 | 7.5 | 12.7 | 4241 | 1901 | 3141 | 2290 | 3 | 67.8 | 287.2 | -10 | 181.7067 | 75.33 | 69.61 | 705.7 | 22 | me¦ ms¦ ph¦ pr¦ pc¦ ss¦ sc |  | 14:12 | 14.629 | 170 | 17 | 166 | 13.2 | 12.8 | 1712 | 1199 | 2194 | 1462 | 3 | 75.4 | 295.1 | -10 | 183.2029 | 76.08 | 64.25 | 734 | 9 | me¦ ms¦ ph¦ pr¦ pc¦ ss¦ sc
0.5226 | 25.067 | 322 | 342 | 311 | 7.8 | 12.7 | 3769 | 1903 | 2855 | 2292 | 2.9 | 68.3 | 285 | -10 | 181.7056 | 75.16 | 69.54 | 703.3 | 23 | me¦ ms¦ ph¦ pr¦ pc¦ ss¦ sc |  | 14:12 | 14.614 | 170 | 10 | 166 | 13.2 | 12.8 | 1712 | 1201 | 2194 | 1464 | 3 | 75.4 | 295.1 | -10 | 183.2029 | 76.05 | 64.27 | 734 | 9 | me¦ ms¦ ph¦ pr¦ pc¦ ss¦ sc
0.52262 | 25.077 | 323 | 342 | 311 | 7.8 | 12.7 | 3777 | 1904 | 2861 | 2293 | 2.9 | 68.3 | 285.4 | -9 | 181.7029 | 75.21 | 69.58 | 703.2 | 23 | me¦ ms¦ ph¦ pr¦ pc¦ ss¦ sc |  | 14:12 | 14.598 | 170 | 5 | 165 | 13.2 | 12.8 | 1712 | 1203 | 2194 | 1467 | 3 | 75.5 | 295.1 | -10 | 183.2037 | 76.07 | 64.3 | 734 | 10 | me¦ ms¦ ph¦ pr¦ pc¦ ss¦ sc
0.52263 | 25.088 | 322 | 342 | 311 | 7.8 | 12.7 | 3802 | 1906 | 2880 | 2296 | 2.9 | 68.4 | 285.4 | -9 | 181.7034 | 75.2 | 69.56 | 703.4 | 23 | me¦ ms¦ ph¦ pr¦ pc¦ ss¦ sc |  | 14:12 | 14.582 | 169 | 0 | 167 | 13.2 | 12.9 | 1712 | 1205 | 2194 | 1487 | 3 | 75.5 | 295.1 | -10 | 183.2019 | 75.98 | 64.27 | 734 | 10 | me¦ ms¦ ph¦ pr¦ pc¦ ss¦ sc
0.52264 | 25.097 | 322 | 342 | 311 | 7.8 | 12.7 | 3831 | 1907 | 2902 | 2297 | 2.9 | 68.4 | 285.2 | -10 | 181.7028 | 75.21 | 69.61 | 703.7 | 23 | me¦ ms¦ ph¦ pr¦ pc¦ ss¦ sc |  | 14:12 | 14.568 | 169 | 0 | 167 | 13.2 | 12.9 | 1712 | 1207 | 2194 | 1490 | 3 | 75.6 | 295.1 | -10 | 183.204 | 76.01 | 64.25 | 734 | 10 | me¦ ms¦ ph¦ pr¦ pc¦ ss¦ sc
0.52265 | 25.103 | 322 | 339 | 307 | 7.8 | 12.6 | 3847 | 1909 | 2914 | 2272 | 2.9 | 68.5 | 285.4 | -10 | 181.7049 | 75.12 | 69.58 | 704 | 24 | me¦ ms¦ ph¦ pr¦ pc¦ ss¦ sc |  | 14:12 | 14.568 | 169 | 0 | 167 | 13.2 | 12.9 | 1712 | 1209 | 2194 | 1492 | 3 | 75.6 | 295.1 | -10 | 183.204 | 76.01 | 64.25 | 734 | 10 | USB¦me¦ ms¦ ph¦ pr¦ pc¦ ss¦ sc
0.52266 | 25.109 | 322 | 250 | 307 | 7.8 | 12.6 | 3842 | 1910 | 2910 | 2273 | 2.9 | 68.5 | 285.2 | -9 | 181.7037 | 75.13 | 69.57 | 703.3 | 24 | me¦ ms¦ ph¦ pr¦ pc¦ ss¦ sc |  | 14:12 | 14.568 | 169 | 0 | 167 | 13.2 | 12.9 | 1712 | 1210 | 2194 | 1493 | 3 | 75.6 | 295.1 | -10 | 183.204 | 76.01 | 64.25 | 734 | 10 | me¦ ms¦ ph¦ pr¦ pc¦ ss¦ sc
0.52267 | 25.117 | 322 | 206 | 306 | 7.8 | 12.6 | 3823 | 1912 | 2896 | 2276 | 2.9 | 68.6 | 285.7 | -9 | 181.7041 | 75.11 | 69.58 | 703.4 | 25 | me¦ ms¦ ph¦ pr¦ pc¦ ss¦ sc |  | 14:12 | 14.522 | 168 | 0 | 166 | 13.2 | 12.9 | 1712 | 1212 | 2194 | 1496 | 3 | 75.7 | 295.1 | -10 | 183.2045 | 75.95 | 64.26 | 734 | 10 | me¦ ms¦ ph¦ pr¦ pc¦ ss¦ sc
0.52269 | 25.127 | 322 | 208 | 306 | 7.8 | 12.6 | 3798 | 1913 | 2877 | 2277 | 2.9 | 68.6 | 286 | -9 | 181.7029 | 75.11 | 69.54 | 703.6 | 25 | me¦ ms¦ ph¦ pr¦ pc¦ ss¦ sc |  | 14:12 | 14.517 | 168 | 0 | 166 | 13.2 | 12.9 | 1712 | 1214 | 2194 | 1498 | 3 | 75.8 | 295.1 | -10 | 183.2039 | 75.89 | 64.26 | 734 | 11 | me¦ ms¦ ph¦ pr¦ pc¦ ss¦ sc
0.5227 | 25.137 | 321 | 212 | 306 | 7.8 | 12.6 | 3769 | 1915 | 2855 | 2279 | 2.9 | 68.7 | 286.2 | -9 | 181.7007 | 75.12 | 69.6 | 703.9 | 25 | me¦ ms¦ ph¦ pr¦ pc¦ ss¦ sc |  | 14:12 | 14.511 | 168 | 0 | 166 | 13.2 | 12.9 | 1712 | 1216 | 2194 | 1501 | 3 | 75.9 | 295.1 | -10 | 183.2039 | 75.89 | 64.26 | 734 | 14 | me¦ ms¦ ph¦ pr¦ pc¦ ss¦ sc
0.52271 | 25.148 | 322 | 215 | 306 | 7.8 | 12.6 | 3728 | 1916 | 2824 | 2280 | 2.9 | 68.7 | 285.5 | -9 | 181.7005 | 75.14 | 69.55 | 703.6 | 24 | me¦ ms¦ ph¦ pr¦ pc¦ ss¦ sc |  | 14:12 | 14.505 | 168 | 0 | 166 | 13.2 | 12.9 | 1712 | 1218 | 2194 | 1503 | 3 | 75.9 | 295.1 | -10 | 183.2042 | 75.9 | 64.26 | 734 | 14 | me¦ ms¦ ph¦ pr¦ pc¦ ss¦ sc
0.52272 | 25.162 | 321 | 220 | 306 | 7.8 | 12.6 | 3684 | 1918 | 2790 | 2283 | 2.9 | 68.8 | 285.3 | -9 | 181.6993 | 75.15 | 69.58 | 703.8 | 25 | me¦ ms¦ ph¦ pr¦ pc¦ ss¦ sc |  | 14:12 | 14.497 | 167 | 0 | 165 | 13.2 | 12.9 | 1712 | 1220 | 2194 | 1506 | 3 | 76 | 295.1 | -10 | 183.2065 | 75.72 | 64.15 | 734 | 13 | me¦ ms¦ ph¦ pr¦ pc¦ ss¦ sc
0.52273 | 25.173 | 321 | 223 | 306 | 7.8 | 12.6 | 3623 | 1919 | 2744 | 2284 | 2.9 | 68.8 | 285 | -9 | 181.6996 | 75.11 | 69.61 | 703.5 | 24 | me¦ ms¦ ph¦ pr¦ pc¦ ss¦ sc |  | 14:13 | 14.489 | 167 | 0 | 165 | 13.2 | 12.9 | 1712 | 1221 | 2194 | 1507 | 3 | 76 | 295.1 | -10 | 183.2069 | 75.59 | 64.18 | 734 | 14 | me¦ ms¦ ph¦ pr¦ pc¦ ss¦ sc
0.52274 | 25.186 | 322 | 226 | 306 | 7.8 | 12.6 | 3565 | 1920 | 2700 | 2285 | 3 | 68.8 | 285.6 | -9 | 181.6987 | 75.09 | 69.59 | 703 | 25 | me¦ ms¦ ph¦ pr¦ pc¦ ss¦ sc |  | 14:13 | 14.481 | 167 | 0 | 165 | 13.2 | 12.9 | 1712 | 1223 | 2194 | 1509 | 3 | 76.1 | 295.1 | -10 | 183.2061 | 75.59 | 64.18 | 734 | 16 | me¦ ms¦ ph¦ pr¦ pc¦ ss¦ sc
0.52275 | 25.201 | 321 | 229 | 306 | 7.7 | 12.6 | 3515 | 1922 | 2642 | 2288 | 2.9 | 68.9 | 286.7 | -9 | 181.6979 | 74.99 | 69.58 | 703.2 | 25 | me¦ ms¦ ph¦ pr¦ pc¦ ss¦ sc |  | 14:13 | 14.473 | 167 | 0 | 165 | 13.2 | 12.9 | 1712 | 1225 | 2194 | 1512 | 3 | 76.1 | 295.1 | -10 | 183.2058 | 75.59 | 64.18 | 734 | 14 | me¦ ms¦ ph¦ pr¦ pc¦ ss¦ sc
0.52277 | 25.217 | 322 | 232 | 306 | 7.8 | 12.6 | 3476 | 1923 | 2633 | 2289 | 3 | 68.9 | 287.5 | -10 | 181.6969 | 75.02 | 69.55 | 703.4 | 26 | me¦ ms¦ ph¦ pr¦ pc¦ ss¦ sc |  | 14:13 | 14.469 | 166 | 0 | 164 | 13.2 | 12.9 | 1712 | 1227 | 2194 | 1514 | 3 | 76.4 | 295.1 | -10 | 183.2064 | 75.59 | 64.18 | 734 | 12 | me¦ ms¦ ph¦ pr¦ pc¦ ss¦ sc
0.52278 | 25.229 | 321 | 231 | 306 | 7.8 | 12.6 | 3441 | 1924 | 2606 | 2290 | 2.9 | 69 | 288.1 | -10 | 181.6982 | 74.93 | 69.55 | 703 | 27 | me¦ ms¦ ph¦ pr¦ pc¦ ss¦ sc |  | 14:13 | 14.461 | 166 | 0 | 164 | 13.2 | 12.9 | 1712 | 1229 | 2194 | 1517 | 3 | 76.5 | 295.1 | -10 | 183.209 | 75.59 | 64.18 | 734 | 12 | me¦ ms¦ ph¦ pr¦ pc¦ ss¦ sc
0.52279 | 25.242 | 321 | 231 | 306 | 7.8 | 12.6 | 3399 | 1925 | 2575 | 2291 | 3 | 69 | 288.5 | -10 | 181.6981 | 74.96 | 69.56 | 703.3 | 27 | me¦ ms¦ ph¦ pr¦ pc¦ ss¦ sc |  | 14:13 | 14.452 | 166 | 0 | 164 | 13.2 | 12.9 | 1712 | 1230 | 2194 | 1518 | 3 | 76.5 | 295.1 | -10 | 183.2084 | 75.59 | 64.18 | 734 | 12 | me¦ ms¦ ph¦ pr¦ pc¦ ss¦ sc
0.5228 | 25.25 | 321 | 228 | 306 | 7.8 | 12.6 | 3349 | 1926 | 2537 | 2292 | 2.9 | 69.1 | 288.1 | -10 | 181.6992 | 74.89 | 69.54 | 702.8 | 28 | me¦ ms¦ ph¦ pr¦ pc¦ ss¦ sc |  | 14:13 | 14.44 | 165 | 0 | 163 | 13.2 | 12.9 | 1712 | 1232 | 2194 | 1520 | 3 | 76.6 | 295.1 | -10 | 183.2079 | 75.55 | 64.18 | 734 | 11 | me¦ ms¦ ph¦ pr¦ pc¦ ss¦ sc
0.52281 | 25.261 | 321 | 226 | 306 | 7.7 | 12.6 | 3299 | 1928 | 2480 | 2295 | 2.9 | 69.1 | 288 | -9 | 181.6989 | 74.9 | 69.57 | 703.3 | 28 | me¦ ms¦ ph¦ pr¦ pc¦ ss¦ sc |  | 14:13 | 14.435 | 165 | 0 | 163 | 13.2 | 12.9 | 1712 | 1234 | 2194 | 1523 | 3 | 76.6 | 295.1 | -10 | 183.2094 | 75.11 | 64.08 | 734 | 15 | me¦ ms¦ ph¦ pr¦ pc¦ ss¦ sc
0.52282 | 25.271 | 321 | 225 | 306 | 7.6 | 12.6 | 3279 | 1929 | 2447 | 2296 | 2.9 | 69.2 | 288.7 | -9 | 181.6989 | 74.88 | 69.57 | 703.3 | 28 | me¦ ms¦ ph¦ pr¦ pc¦ ss¦ sc |  | 14:13 | 14.434 | 165 | 0 | 163 | 13.2 | 12.9 | 1712 | 1235 | 2194 | 1524 | 3 | 76.7 | 295.1 | -10 | 183.2103 | 75.07 | 64.06 | 734 | 20 | me¦ ms¦ ph¦ pr¦ pc¦ ss¦ sc
0.52284 | 25.283 | 321 | 224 | 306 | 7.6 | 12.6 | 3302 | 1930 | 2464 | 2297 | 3 | 69.2 | 288.7 | -9 | 181.6977 | 74.89 | 69.53 | 703.6 | 28 | me¦ ms¦ ph¦ pr¦ pc¦ ss¦ sc |  | 14:13 | 14.432 | 165 | 0 | 163 | 13.2 | 12.9 | 1712 | 1237 | 2194 | 1527 | 3 | 76.7 | 295.1 | -10 | 183.2101 | 75.03 | 64.07 | 734 | 24 | me¦ ms¦ ph¦ pr¦ pc¦ ss¦ sc
0.52285 | 25.296 | 321 | 225 | 305 | 7.5 | 12.6 | 3378 | 1931 | 2502 | 2298 | 3 | 69.3 | 288 | -9 | 181.697 | 74.8 | 69.56 | 703 | 29 | me¦ ms¦ ph¦ pr¦ pc¦ ss¦ sc |  | 14:13 | 14.433 | 165 | 0 | 163 | 13.2 | 12.9 | 1712 | 1239 | 2194 | 1529 | 3 | 76.8 | 295.1 | -10 | 183.2109 | 74.93 | 64.03 | 734 | 25 | me¦ ms¦ ph¦ pr¦ pc¦ ss¦ sc
0.52286 | 25.309 | 321 | 225 | 306 | 7.5 | 12.6 | 3502 | 1932 | 2594 | 2300 | 3 | 69.3 | 287.9 | -9 | 181.695 | 74.89 | 69.55 | 702.7 | 29 | me¦ ms¦ ph¦ pr¦ pc¦ ss¦ sc |  | 14:13 | 14.433 | 165 | 0 | 163 | 13.2 | 12.9 | 1712 | 1240 | 2194 | 1530 | 3 | 76.8 | 295.1 | -10 | 183.2115 | 74.87 | 64.03 | 734 | 26 | me¦ ms¦ ph¦ pr¦ pc¦ ss¦ sc
0.52297 | 25.324 | 321 | 226 | 305 | 7.5 | 12.6 | 3648 | 1933 | 2702 | 2301 | 2.9 | 69.4 | 287.7 | -8 | 181.6937 | 74.84 | 69.52 | 702.6 | 29 | me¦ ms¦ ph¦ pr¦ pc¦ ss¦ sc |  | 14:13 | 14.433 | 165 | 0 | 163 | 13.2 | 12.9 | 1712 | 1242 | 2194 | 1533 | 3 | 76.9 | 295.1 | -10 | 183.2109 | 74.91 | 64.06 | 734 | 27 | me¦ ms¦ ph¦ pr¦ pc¦ ss¦ sc
0.52309 | 25.425 | 320 | 255 | 304 | 7.7 | 12.6 | 4255 | 1935 | 3199 | 2303 | 2.9 | 69.9 | 293.6 | -10 | 181.6978 | 74.82 | 69.48 | 703.1 | 30 | me¦ ms¦ ph¦ pr¦ pc¦ ss¦ sc |  | 14:13 | 14.431 | 165 | 0 | 163 | 13.2 | 12.9 | 1712 | 1244 | 2194 | 1535 | 3 | 76.9 | 295.1 | -10 | 183.2115 | 74.92 | 64.08 | 734 | 27 | me¦ ms¦ ph¦ pr¦ pc¦ ss¦ sc
0.5231 | 25.478 | 318 | 268 | 303 | 8 | 12.6 | 3517 | 1937 | 2705 | 2305 | 2.9 | 70.4 | 292.3 | -10 | 181.6942 | 74.91 | 69.47 | 701.3 | 28 | me¦ ms¦ ph¦ pr¦ pc¦ ss¦ sc |  | 14:13 | 14.433 | 164 | 0 | 162 | 13.2 | 12.9 | 1712 | 1245 | 2194 | 1537 | 3 | 77 | 295.1 | -10 | 183.212 | 74.81 | 64.01 | 734 | 27 | me¦ ms¦ ph¦ pr¦ pc¦ ss¦ sc
0.52311 | 25.49 | 318 | 268 | 303 | 8 | 12.6 | 3417 | 1938 | 2628 | 2307 | 2.9 | 70.5 | 291.6 | -10 | 181.6946 | 74.9 | 69.48 | 700.3 | 27 | me¦ ms¦ ph¦ pr¦ pc¦ ss¦ sc |  | 14:13 | 14.434 | 164 | 0 | 162 | 13.2 | 12.9 | 1712 | 1247 | 2194 | 1539 | 3 | 77 | 295.1 | -10 | 183.2127 | 74.79 | 64.05 | 734 | 28 | me¦ ms¦ ph¦ pr¦ pc¦ ss¦ sc
0.52312 | 25.501 | 318 | 270 | 303 | 8.1 | 12.6 | 3313 | 1939 | 2568 | 2308 | 2.9 | 70.5 | 290.5 | -9 | 181.6925 | 74.99 | 69.51 | 701.1 | 27 | me¦ ms¦ ph¦ pr¦ pc¦ ss¦ sc |  | 14:13 | 14.434 | 164 | 0 | 162 | 13.2 | 12.9 | 1712 | 1249 | 2194 | 1541 | 3 | 77.1 | 295.1 | -10 | 183.2131 | 74.72 | 64.03 | 734 | 28 | me¦ ms¦ ph¦ pr¦ pc¦ ss¦ sc
0.52314 | 25.515 | 318 | 275 | 302 | 8.1 | 12.6 | 3218 | 1940 | 2494 | 2309 | 2.9 | 70.6 | 289.8 | -9 | 181.6921 | 75 | 69.5 | 700 | 26 | me¦ ms¦ ph¦ pr¦ pc¦ ss¦ sc |  | 14:13 | 14.436 | 164 | 0 | 162 | 13.2 | 12.9 | 1712 | 1250 | 2194 | 1543 | 3 | 77.2 | 295.1 | -10 | 183.2127 | 74.66 | 63.97 | 734 | 30 | me¦ ms¦ ph¦ pr¦ pc¦ ss¦ sc
0.52315 | 25.53 | 318 | 278 | 303 | 8.2 | 12.6 | 3116 | 1941 | 2434 | 2310 | 2.9 | 70.6 | 288.4 | -9 | 181.6911 | 75 | 69.47 | 700 | 26 | me¦ ms¦ ph¦ pr¦ pc¦ ss¦ sc |  | 14:13 | 14.436 | 164 | 0 | 162 | 13.2 | 12.9 | 1712 | 1252 | 2194 | 1545 | 3 | 77.2 | 295.1 | -10 | 183.2131 | 74.64 | 63.95 | 734 | 30 | me¦ ms¦ ph¦ pr¦ pc¦ ss¦ sc
0.52316 | 25.547 | 317 | 281 | 299 | 8.2 | 12.5 | 3008 | 1942 | 2350 | 2284 | 2.9 | 70.7 | 287 | -9 | 181.6893 | 75.1 | 69.48 | 699.6 | 26 | me¦ ms¦ ph¦ pr¦ pc¦ ss¦ sc |  | 14:13 | 14.438 | 164 | 0 | 162 | 13.2 | 12.9 | 1712 | 1253 | 2194 | 1546 | 3 | 77.3 | 295.1 | -10 | 183.213 | 74.63 | 64 | 734 | 30 | me¦ ms¦ ph¦ pr¦ pc¦ ss¦ sc
0.52317 | 25.559 | 318 | 284 | 299 | 8.2 | 12.5 | 2860 | 1942 | 2234 | 2284 | 2.9 | 70.7 | 286.7 | -9 | 181.6919 | 75.02 | 69.45 | 699 | 25 | me¦ ms¦ ph¦ pr¦ pc¦ ss¦ sc |  | 14:13 | 14.441 | 164 | 0 | 162 | 13.2 | 12.9 | 1712 | 1255 | 2194 | 1549 | 3 | 77.3 | 295.1 | -10 | 183.2135 | 74.58 | 63.93 | 734 | 30 | me¦ ms¦ ph¦ pr¦ pc¦ ss¦ sc
0.52318 | 25.576 | 318 | 286 | 299 | 8.3 | 12.5 | 2771 | 1943 | 2181 | 2285 | 2.9 | 70.7 | 286.5 | -9 | 181.6891 | 75.04 | 69.45 | 698.7 | 26 | me¦ ms¦ ph¦ pr¦ pc¦ ss¦ sc |  | 14:13 | 14.443 | 164 | 0 | 162 | 13.2 | 12.9 | 1712 | 1256 | 2194 | 1550 | 3 | 77.4 | 295.1 | -10 | 183.2148 | 74.61 | 63.94 | 734 | 30 | me¦ ms¦ ph¦ pr¦ pc¦ ss¦ sc
0.52319 | 25.594 | 318 | 289 | 299 | 8.3 | 12.5 | 2703 | 1944 | 2128 | 2287 | 2.9 | 70.8 | 287.3 | -9 | 181.6886 | 75.08 | 69.5 | 699 | 25 | me¦ ms¦ ph¦ pr¦ pc¦ ss¦ sc |  | 14:13 | 14.448 | 164 | 0 | 162 | 13.2 | 12.9 | 1712 | 1258 | 2194 | 1553 | 3 | 77.4 | 295.1 | -10 | 183.214 | 74.55 | 63.92 | 734 | 31 | me¦ ms¦ ph¦ pr¦ pc¦ ss¦ sc
0.52321 | 25.611 | 318 | 292 | 299 | 8.2 | 12.5 | 2654 | 1944 | 2073 | 2287 | 2.9 | 70.8 | 288.7 | -10 | 181.6873 | 75.09 | 69.48 | 698.3 | 24 | me¦ ms¦ ph¦ pr¦ pc¦ ss¦ sc |  | 14:13 | 14.45 | 164 | 0 | 162 | 13.2 | 12.9 | 1712 | 1260 | 2194 | 1555 | 3 | 77.5 | 295.1 | -10 | 183.2136 | 74.49 | 63.92 | 734 | 31 | me¦ ms¦ ph¦ pr¦ pc¦ ss¦ sc
0.52322 | 25.627 | 318 | 293 | 299 | 8.1 | 12.5 | 2624 | 1945 | 2034 | 2288 | 2.9 | 70.9 | 289.6 | -10 | 181.686 | 75.1 | 69.49 | 698 | 24 | me¦ ms¦ ph¦ pr¦ pc¦ ss¦ sc |  | 14:13 | 14.454 | 164 | 0 | 162 | 13.2 | 12.9 | 1712 | 1261 | 2194 | 1556 | 3 | 77.5 | 295.1 | -10 | 183.216 | 74.5 | 63.89 | 734 | 31 | me¦ ms¦ ph¦ pr¦ pc¦ ss¦ sc
0.52323 | 25.642 | 318 | 294 | 299 | 7.9 | 12.5 | 2622 | 1945 | 2001 | 2288 | 3 | 70.9 | 289.6 | -10 | 181.688 | 75.11 | 69.48 | 698.1 | 24 | me¦ ms¦ ph¦ pr¦ pc¦ ss¦ sc |  | 14:13 | 14.456 | 163 | 0 | 161 | 13.2 | 12.9 | 1712 | 1263 | 2194 | 1559 | 3 | 77.6 | 295.1 | -10 | 183.2158 | 74.49 | 63.89 | 734 | 32 | me¦ ms¦ ph¦ pr¦ pc¦ ss¦ sc
0.52324 | 25.652 | 317 | 295 | 299 | 7.8 | 12.5 | 2665 | 1946 | 2018 | 2289 | 3 | 71 | 289.3 | -10 | 181.6889 | 75.1 | 69.47 | 698.6 | 24 | me¦ ms¦ ph¦ pr¦ pc¦ ss¦ sc |  | 14:13 | 14.461 | 163 | 0 | 161 | 13.2 | 12.9 | 1712 | 1264 | 2194 | 1560 | 3 | 77.6 | 295.1 | -10 | 183.2144 | 74.51 | 63.9 | 734 | 32 | me¦ ms¦ ph¦ pr¦ pc¦ ss¦ sc
0.52325 | 25.663 | 318 | 296 | 299 | 7.7 | 12.5 | 2739 | 1946 | 2059 | 2289 | 2.9 | 71 | 290.3 | -10 | 181.6892 | 75.18 | 69.48 | 698.6 | 24 | me¦ ms¦ ph¦ pr¦ pc¦ ss¦ sc |  | 14:13 | 14.464 | 163 | 0 | 161 | 13.2 | 12.9 | 1712 | 1266 | 2194 | 1562 | 3 | 77.7 | 295.1 | -10 | 183.2171 | 74.43 | 63.86 | 734 | 32 | me¦ ms¦ ph¦ pr¦ pc¦ ss¦ sc
0.52326 | 25.674 | 317 | 297 | 299 | 7.7 | 12.5 | 2837 | 1947 | 2133 | 2290 | 3 | 71.1 | 290.8 | -11 | 181.6885 | 75.16 | 69.5 | 698.6 | 23 | me¦ ms¦ ph¦ pr¦ pc¦ ss¦ sc |  | 14:13 | 14.466 | 163 | 0 | 161 | 13.2 | 12.9 | 1712 | 1267 | 2194 | 1564 | 3 | 77.7 | 295.1 | -10 | 183.2165 | 74.44 | 63.85 | 734 | 32 | me¦ ms¦ ph¦ pr¦ pc¦ ss¦ sc
0.52328 | 25.679 | 317 | 296 | 299 | 7.7 | 12.5 | 2949 | 1948 | 2217 | 2291 | 2.9 | 71.1 | 291.3 | -10 | 181.6908 | 75.12 | 69.45 | 698.6 | 24 | me¦ ms¦ ph¦ pr¦ pc¦ ss¦ sc |  | 14:13 | 14.47 | 163 | 0 | 161 | 13.2 | 12.9 | 1712 | 1269 | 2194 | 1566 | 3 | 77.8 | 295.1 | -10 | 183.2156 | 74.49 | 63.87 | 734 | 32 | me¦ ms¦ ph¦ pr¦ pc¦ ss¦ sc
0.52329 | 25.683 | 317 | 293 | 298 | 7.7 | 12.5 | 3049 | 1949 | 2292 | 2292 | 3 | 71.2 | 292.1 | -10 | 181.6917 | 75.13 | 69.47 | 699.3 | 24 | me¦ ms¦ ph¦ pr¦ pc¦ ss¦ sc |  | 14:13 | 14.475 | 163 | 0 | 161 | 13.2 | 12.9 | 1712 | 1270 | 2194 | 1567 | 3 | 77.8 | 295.1 | -10 | 183.2166 | 74.43 | 63.88 | 734 | 32 | me¦ ms¦ ph¦ pr¦ pc¦ ss¦ sc
0.5233 | 25.691 | 317 | 293 | 298 | 7.7 | 12.5 | 3147 | 1950 | 2366 | 2294 | 2.9 | 71.2 | 293.1 | -11 | 181.6902 | 75.17 | 69.5 | 699.2 | 24 | me¦ ms¦ ph¦ pr¦ pc¦ ss¦ sc |  | 14:13 | 14.478 | 163 | 0 | 161 | 13.2 | 12.9 | 1712 | 1271 | 2194 | 1569 | 3 | 77.9 | 295.1 | -10 | 183.2188 | 74.46 | 63.83 | 734 | 32 | me¦ ms¦ ph¦ pr¦ pc¦ ss¦ sc
0.52331 | 25.696 | 317 | 291 | 298 | 7.6 | 12.5 | 3233 | 1951 | 2412 | 2295 | 2.9 | 71.3 | 293 | -11 | 181.6897 | 75.21 | 69.49 | 698.9 | 23 | me¦ ms¦ ph¦ pr¦ pc¦ ss¦ sc |  | 14:13 | 14.479 | 163 | 0 | 161 | 13.2 | 12.9 | 1712 | 1273 | 2194 | 1571 | 3 | 77.9 | 295.1 | -10 | 183.2192 | 74.45 | 63.82 | 734 | 32 | me¦ ms¦ ph¦ pr¦ pc¦ ss¦ sc
0.52332 | 25.7 | 317 | 290 | 298 | 7.6 | 12.5 | 3309 | 1952 | 2469 | 2296 | 2.9 | 71.3 | 293.1 | -10 | 181.6918 | 75.14 | 69.45 | 699.4 | 23 | me¦ ms¦ ph¦ pr¦ pc¦ ss¦ sc |  | 14:13 | 14.481 | 163 | 0 | 161 | 13.2 | 12.9 | 1712 | 1274 | 2194 | 1572 | 3 | 78 | 295.1 | -10 | 183.2179 | 74.48 | 63.82 | 734 | 32 | me¦ ms¦ ph¦ pr¦ pc¦ ss¦ sc
0.52333 | 25.704 | 316 | 289 | 298 | 7.6 | 12.5 | 3372 | 1953 | 2516 | 2297 | 2.9 | 71.4 | 292.3 | -10 | 181.6911 | 75.22 | 69.5 | 699.5 | 24 | me¦ ms¦ ph¦ pr¦ pc¦ ss¦ sc |  | 14:13 | 14.487 | 163 | 0 | 161 | 13.2 | 12.9 | 1712 | 1276 | 2194 | 1575 | 3 | 78 | 295.1 | -10 | 183.216 | 74.45 | 63.78 | 734 | 31 | me¦ ms¦ ph¦ pr¦ pc¦ ss¦ sc
0.52334 | 25.707 | 316 | 286 | 298 | 7.7 | 12.5 | 3427 | 1954 | 2576 | 2298 | 2.9 | 71.4 | 292.3 | -10 | 181.6904 | 75.2 | 69.5 | 700.1 | 23 | me¦ ms¦ ph¦ pr¦ pc¦ ss¦ sc |  | 14:13 | 14.495 | 163 | 0 | 161 | 13.2 | 12.9 | 1712 | 1277 | 2194 | 1576 | 3 | 78.1 | 295.1 | -10 | 183.2181 | 74.43 | 63.77 | 734 | 31 | me¦ ms¦ ph¦ pr¦ pc¦ ss¦ sc
0.52336 | 25.712 | 316 | 285 | 297 | 7.8 | 12.5 | 3449 | 1955 | 2612 | 2300 | 2.9 | 71.5 | 292.4 | -10 | 181.6896 | 75.13 | 69.41 | 700.1 | 23 | me¦ ms¦ ph¦ pr¦ pc¦ ss¦ sc |  | 14:13 | 14.5 | 163 | 0 | 161 | 13.2 | 12.9 | 1712 | 1279 | 2194 | 1579 | 3 | 78.1 | 295.1 | -10 | 183.2188 | 74.45 | 63.78 | 734 | 31 | me¦ ms¦ ph¦ pr¦ pc¦ ss¦ sc
0.52337 | 25.717 | 316 | 284 | 297 | 7.9 | 12.5 | 3429 | 1956 | 2617 | 2301 | 2.9 | 71.5 | 291.4 | -10 | 181.6926 | 75.12 | 69.45 | 699.5 | 24 | me¦ ms¦ ph¦ pr¦ pc¦ ss¦ sc |  | 14:13 | 14.505 | 163 | 0 | 161 | 13.2 | 12.9 | 1712 | 1280 | 2194 | 1580 | 3 | 78.2 | 295.1 | -10 | 183.2182 | 74.46 | 63.76 | 734 | 31 | me¦ ms¦ ph¦ pr¦ pc¦ ss¦ sc
0.52338 | 25.723 | 316 | 282 | 297 | 8 | 12.5 | 3376 | 1957 | 2596 | 2302 | 2.9 | 71.6 | 291.8 | -10 | 181.6904 | 75.21 | 69.48 | 699.6 | 24 | me¦ ms¦ ph¦ pr¦ pc¦ ss¦ sc |  | 14:13 | 14.507 | 163 | 0 | 161 | 13.2 | 12.9 | 1712 | 1281 | 2194 | 1581 | 3 | 78.2 | 295.1 | -10 | 183.2194 | 74.45 | 63.74 | 734 | 31 | me¦ ms¦ ph¦ pr¦ pc¦ ss¦ sc
0.52339 | 25.726 | 316 | 279 | 297 | 8.1 | 12.5 | 3329 | 1959 | 2580 | 2304 | 2.9 | 71.6 | 291.8 | -10 | 181.6904 | 75.18 | 69.46 | 699.4 | 23 | me¦ ms¦ ph¦ pr¦ pc¦ ss¦ sc |  | 14:13 | 14.512 | 163 | 0 | 161 | 13.2 | 12.9 | 1712 | 1283 | 2194 | 1583 | 3 | 78.3 | 295.1 | -10 | 183.22 | 74.45 | 63.73 | 734 | 31 | me¦ ms¦ ph¦ pr¦ pc¦ ss¦ sc
0.5234 | 25.731 | 315 | 277 | 297 | 8.3 | 12.5 | 3154 | 1959 | 2483 | 2304 | 2.9 | 71.7 | 290.6 | -10 | 181.691 | 75.15 | 69.47 | 699.5 | 23 | me¦ ms¦ ph¦ pr¦ pc¦ ss¦ sc |  | 14:13 | 14.514 | 163 | 0 | 161 | 13.2 | 12.9 | 1712 | 1284 | 2194 | 1585 | 3 | 78.3 | 295.1 | -10 | 183.2205 | 74.47 | 63.72 | 734 | 31 | me¦ ms¦ ph¦ pr¦ pc¦ ss¦ sc
0.52341 | 25.734 | 315 | 275 | 297 | 8.3 | 12.5 | 3023 | 1960 | 2380 | 2305 | 2.9 | 71.7 | 289.7 | -10 | 181.6904 | 75.17 | 69.46 | 699 | 24 | me¦ ms¦ ph¦ pr¦ pc¦ ss¦ sc |  | 14:13 | 14.519 | 162 | 0 | 160 | 13.2 | 12.9 | 1712 | 1286 | 2194 | 1587 | 3 | 78.4 | 295.1 | -10 | 183.2193 | 74.57 | 63.8 | 734 | 30 | me¦ ms¦ ph¦ pr¦ pc¦ ss¦ sc
0.52343 | 25.742 | 315 | 274 | 296 | 8.3 | 12.5 | 2898 | 1961 | 2281 | 2307 | 2.9 | 71.8 | 289.9 | -10 | 181.6869 | 75.17 | 69.44 | 699.7 | 24 | me¦ ms¦ ph¦ pr¦ pc¦ ss¦ sc |  | 14:13 | 14.525 | 163 | 0 | 161 | 13.2 | 12.9 | 1712 | 1287 | 2194 | 1588 | 3 | 78.4 | 295.1 | -10 | 183.2195 | 74.61 | 63.79 | 734 | 30 | me¦ ms¦ ph¦ pr¦ pc¦ ss¦ sc
0.52344 | 25.75 | 315 | 274 | 297 | 8.3 | 12.5 | 2786 | 1962 | 2193 | 2308 | 2.9 | 71.8 | 290.6 | -11 | 181.6896 | 75.15 | 69.46 | 699.7 | 23 | me¦ ms¦ ph¦ pr¦ pc¦ ss¦ sc |  | 14:13 | 14.531 | 162 | 0 | 160 | 13.2 | 12.9 | 1712 | 1288 | 2194 | 1590 | 3 | 78.5 | 295.1 | -10 | 183.2179 | 74.59 | 63.75 | 734 | 29 | me¦ ms¦ ph¦ pr¦ pc¦ ss¦ sc
0.52345 | 25.751 | 315 | 271 | 296 | 8.4 | 12.5 | 2689 | 1962 | 2134 | 2308 | 2.9 | 71.9 | 292.1 | -11 | 181.6904 | 75.12 | 69.46 | 699.1 | 24 | me¦ ms¦ ph¦ pr¦ pc¦ ss¦ sc |  | 14:13 | 14.536 | 162 | 0 | 160 | 13.2 | 12.9 | 1712 | 1290 | 2194 | 1592 | 3 | 78.5 | 295.1 | -10 | 183.2184 | 74.59 | 63.76 | 734 | 29 | me¦ ms¦ ph¦ pr¦ pc¦ ss¦ sc
0.52346 | 25.755 | 315 | 268 | 296 | 8.4 | 12.5 | 2614 | 1963 | 2074 | 2309 | 2.9 | 71.9 | 292.9 | -11 | 181.689 | 75.07 | 69.45 | 698.9 | 24 | me¦ ms¦ ph¦ pr¦ pc¦ ss¦ sc |  | 14:13 | 14.539 | 162 | 0 | 160 | 13.2 | 12.9 | 1712 | 1291 | 2194 | 1593 | 3 | 78.6 | 295.1 | -10 | 183.2192 | 74.6 | 63.74 | 734 | 29 | me¦ ms¦ ph¦ pr¦ pc¦ ss¦ sc
0.52347 | 25.759 | 314 | 265 | 296 | 8.3 | 12.5 | 2550 | 1963 | 2007 | 2309 | 2.9 | 72 | 293.2 | -11 | 181.6905 | 75.03 | 69.43 | 698.8 | 24 | me¦ ms¦ ph¦ pr¦ pc¦ ss¦ sc |  | 14:13 | 14.545 | 162 | 0 | 160 | 13.2 | 12.9 | 1712 | 1292 | 2194 | 1595 | 3 | 78.6 | 295.1 | -10 | 183.2193 | 74.6 | 63.72 | 734 | 29 | me¦ ms¦ ph¦ pr¦ pc¦ ss¦ sc
0.52348 | 25.762 | 314 | 236 | 296 | 8.4 | 12.5 | 2505 | 1964 | 1988 | 2310 | 2.9 | 72 | 293.9 | -11 | 181.6895 | 74.98 | 69.45 | 698.5 | 26 | me¦ ms¦ ph¦ pr¦ pc¦ ss¦ sc |  | 14:13 | 14.55 | 162 | 0 | 160 | 13.2 | 12.9 | 1712 | 1294 | 2194 | 1597 | 3 | 78.7 | 295.1 | -10 | 183.2185 | 74.67 | 63.73 | 734 | 28 | me¦ ms¦ ph¦ pr¦ pc¦ ss¦ sc
0.5235 | 25.765 | 314 | 210 | 292 | 8.4 | 12.4 | 2481 | 1964 | 1969 | 2283 | 2.9 | 72.1 | 294.2 | -11 | 181.6905 | 75.03 | 69.45 | 698.5 | 26 | me¦ ms¦ ph¦ pr¦ pc¦ ss¦ sc |  | 14:13 | 14.554 | 162 | 0 | 160 | 13.2 | 12.9 | 1712 | 1295 | 2194 | 1598 | 3 | 78.7 | 295.1 | -10 | 183.2202 | 74.73 | 63.74 | 734 | 28 | me¦ ms¦ ph¦ pr¦ pc¦ ss¦ sc
0.52351 | 25.765 | 314 | 207 | 292 | 8.4 | 12.4 | 2481 | 1964 | 1969 | 2283 | 2.9 | 72.1 | 294.2 | -11 | 181.6905 | 75.03 | 69.45 | 698.5 | 26 | me¦ ms¦ ph¦ pr¦ pc¦ ss¦ sc |  | 14:13 | 14.557 | 162 | 0 | 160 | 13.2 | 12.9 | 1712 | 1296 | 2194 | 1600 | 3 | 78.8 | 295.1 | -10 | 183.2189 | 74.75 | 63.69 | 734 | 26 | me¦ ms¦ ph¦ pr¦ pc¦ ss¦ sc
0.52352 | 25.772 | 314 | 206 | 292 | 8.3 | 12.4 | 2460 | 1965 | 1937 | 2284 | 2.9 | 72.2 | 292.8 | -11 | 181.692 | 74.96 | 69.44 | 697.5 | 27 | me¦ ms¦ ph¦ pr¦ pc¦ ss¦ sc |  | 14:13 | 14.567 | 162 | 0 | 160 | 13.2 | 12.9 | 1712 | 1297 | 2194 | 1601 | 3 | 78.8 | 295.1 | -10 | 183.2198 | 74.81 | 63.69 | 734 | 25 | me¦ ms¦ ph¦ pr¦ pc¦ ss¦ sc
0.52365 | 25.772 | 314 | 203 | 292 | 8.3 | 12.4 | 2460 | 1965 | 1937 | 2284 | 2.9 | 72.2 | 292.8 | -11 | 181.692 | 74.96 | 69.44 | 697.5 | 27 | me¦ ms¦ ph¦ pr¦ pc¦ ss¦ sc |  | 14:13 | 14.571 | 162 | 0 | 160 | 13.2 | 12.9 | 1712 | 1299 | 2194 | 1603 | 3 | 78.9 | 295.1 | -10 | 183.2194 | 74.88 | 63.72 | 734 | 25 | me¦ ms¦ ph¦ pr¦ pc¦ ss¦ sc
0.52389 | 25.812 | 312 | 213 | 290 | 8.7 | 12.4 | 2351 | 1965 | 1911 | 2284 | 2.9 | 72.7 | 291.2 | -10 | 181.6886 | 75.03 | 69.42 | 696 | 25 | me¦ ms¦ ph¦ pr¦ pc¦ ss¦ sc |  | 14:13 | 14.576 | 162 | 2 | 160 | 13.2 | 12.9 | 1712 | 1300 | 2194 | 1604 | 3 | 78.9 | 295.1 | -10 | 183.2191 | 74.9 | 63.73 | 734 | 24 | me¦ ms¦ ph¦ pr¦ pc¦ ss¦ sc
0.5239 | 25.907 | 308 | 240 | 287 | 9 | 12.4 | 1862 | 1965 | 1551 | 2284 | 2.9 | 73.8 | 294.3 | -11 | 181.6866 | 75.04 | 69.4 | 696.1 | 25 | me¦ ms¦ ph¦ pr¦ pc¦ ss¦ sc |  | 14:13 | 14.576 | 162 | 2 | 160 | 13.2 | 12.9 | 1712 | 1301 | 2194 | 1606 | 3 | 79 | 295.1 | -10 | 183.2194 | 74.86 | 63.64 | 734 | 23 | me¦ ms¦ ph¦ pr¦ pc¦ ss¦ sc
0.52391 | 25.916 | 309 | 240 | 287 | 8.9 | 12.4 | 1796 | 1965 | 1484 | 2284 | 3 | 73.8 | 294.9 | -11 | 181.6859 | 75.14 | 69.38 | 695.5 | 24 | me¦ ms¦ ph¦ pr¦ pc¦ ss¦ sc |  | 14:13 | 14.585 | 162 | 18 | 160 | 13.2 | 12.9 | 1712 | 1302 | 2194 | 1607 | 3 | 79 | 295.1 | -10 | 183.2192 | 74.95 | 63.69 | 734 | 23 | me¦ ms¦ ph¦ pr¦ pc¦ ss¦ sc
0.52392 | 25.926 | 308 | 240 | 287 | 8.8 | 12.4 | 1734 | 1965 | 1421 | 2284 | 2.9 | 73.9 | 294.3 | -10 | 181.6864 | 75.09 | 69.38 | 696 | 24 | me¦ ms¦ ph¦ pr¦ pc¦ ss¦ sc |  | 14:14 | 14.588 | 162 | 20 | 160 | 13.2 | 12.9 | 1712 | 1304 | 2194 | 1609 | 3 | 79.1 | 295.1 | -10 | 183.2208 | 74.95 | 63.71 | 734 | 23 | me¦ ms¦ ph¦ pr¦ pc¦ ss¦ sc
0.52394 | 25.935 | 308 | 240 | 287 | 8.8 | 12.4 | 1685 | 1965 | 1381 | 2284 | 2.9 | 73.9 | 292.2 | -10 | 181.685 | 75.09 | 69.36 | 696.2 | 24 | me¦ ms¦ ph¦ pr¦ pc¦ ss¦ sc |  | 14:14 | 14.591 | 162 | 23 | 160 | 13.2 | 12.9 | 1712 | 1305 | 2194 | 1611 | 3 | 79.1 | 295.1 | -10 | 183.2204 | 74.95 | 63.72 | 734 | 23 | me¦ ms¦ ph¦ pr¦ pc¦ ss¦ sc
0.52395 | 25.946 | 308 | 240 | 287 | 8.7 | 12.4 | 1659 | 1965 | 1348 | 2284 | 2.9 | 74 | 290 | -9 | 181.6843 | 75.16 | 69.35 | 695.7 | 23 | me¦ ms¦ ph¦ pr¦ pc¦ ss¦ sc |  | 14:14 | 14.594 | 162 | 26 | 160 | 13.2 | 12.9 | 1712 | 1306 | 2194 | 1612 | 3 | 79.2 | 295.1 | -10 | 183.2201 | 74.97 | 63.7 | 734 | 23 | me¦ ms¦ ph¦ pr¦ pc¦ ss¦ sc
0.52396 | 25.959 | 308 | 240 | 287 | 8.6 | 12.4 | 1662 | 1964 | 1340 | 2283 | 2.9 | 74 | 289.4 | -9 | 181.6826 | 75.22 | 69.38 | 695.6 | 23 | me¦ ms¦ ph¦ pr¦ pc¦ ss¦ sc |  | 14:14 | 14.594 | 162 | 28 | 160 | 13.2 | 12.9 | 1712 | 1307 | 2194 | 1613 | 3 | 79.2 | 295.1 | -10 | 183.2204 | 74.97 | 63.71 | 734 | 23 | me¦ ms¦ ph¦ pr¦ pc¦ ss¦ sc
0.52397 | 25.975 | 308 | 241 | 286 | 8.6 | 12.4 | 1695 | 1964 | 1366 | 2283 | 2.9 | 74.1 | 289.1 | -10 | 181.6789 | 75.23 | 69.4 | 695 | 22 | me¦ ms¦ ph¦ pr¦ pc¦ ss¦ sc |  | 14:14 | 14.599 | 162 | 32 | 160 | 13.2 | 12.9 | 1712 | 1309 | 2194 | 1616 | 3 | 79.3 | 295.1 | -10 | 183.2201 | 74.95 | 63.69 | 734 | 22 | me¦ ms¦ ph¦ pr¦ pc¦ ss¦ sc
0.52398 | 25.989 | 308 | 242 | 287 | 8.6 | 12.4 | 1746 | 1964 | 1408 | 2283 | 2.9 | 74.1 | 289.3 | -9 | 181.6803 | 75.19 | 69.43 | 694.8 | 22 | me¦ ms¦ ph¦ pr¦ pc¦ ss¦ sc |  | 14:14 | 14.602 | 162 | 35 | 160 | 13.2 | 12.9 | 1712 | 1310 | 2194 | 1617 | 3 | 79.3 | 295.1 | -10 | 183.221 | 74.99 | 63.69 | 734 | 23 | me¦ ms¦ ph¦ pr¦ pc¦ ss¦ sc
0.52399 | 26.003 | 308 | 241 | 286 | 8.7 | 12.4 | 1800 | 1964 | 1463 | 2283 | 2.9 | 74.2 | 289.9 | -9 | 181.6787 | 75.17 | 69.38 | 695.2 | 23 | me¦ ms¦ ph¦ pr¦ pc¦ ss¦ sc |  | 14:14 | 14.605 | 161 | 38 | 159 | 13.2 | 12.9 | 1712 | 1311 | 2194 | 1618 | 3 | 79.4 | 295.1 | -10 | 183.2194 | 75.04 | 63.7 | 734 | 23 | me¦ ms¦ ph¦ pr¦ pc¦ ss¦ sc
0.524 | 26.019 | 308 | 241 | 287 | 8.7 | 12.4 | 1842 | 1964 | 1497 | 2283 | 2.9 | 74.2 | 290.3 | -9 | 181.6774 | 75.1 | 69.41 | 694.7 | 23 | me¦ ms¦ ph¦ pr¦ pc¦ ss¦ sc |  | 14:14 | 14.608 | 161 | 40 | 159 | 13.2 | 12.9 | 1712 | 1312 | 2194 | 1619 | 3 | 79.4 | 295.1 | -10 | 183.2192 | 74.97 | 63.64 | 734 | 22 | me¦ ms¦ ph¦ pr¦ pc¦ ss¦ sc
0.52402 | 26.035 | 308 | 243 | 286 | 8.7 | 12.4 | 1868 | 1964 | 1518 | 2283 | 2.9 | 74.3 | 290.7 | -9 | 181.6766 | 75.23 | 69.45 | 694.4 | 23 | me¦ ms¦ ph¦ pr¦ pc¦ ss¦ sc |  | 14:14 | 14.612 | 161 | 44 | 159 | 13.2 | 12.9 | 1712 | 1313 | 2194 | 1620 | 3 | 79.5 | 295.1 | -10 | 183.2206 | 74.97 | 63.67 | 734 | 23 | me¦ ms¦ ph¦ pr¦ pc¦ ss¦ sc
0.52403 | 26.05 | 308 | 243 | 287 | 8.6 | 12.4 | 1885 | 1964 | 1520 | 2283 | 2.9 | 74.3 | 290.8 | -9 | 181.6777 | 75.13 | 69.4 | 695 | 23 | me¦ ms¦ ph¦ pr¦ pc¦ ss¦ sc |  | 14:14 | 14.616 | 161 | 48 | 159 | 13.2 | 12.9 | 1712 | 1315 | 2194 | 1623 | 3 | 79.5 | 295.1 | -10 | 183.2211 | 75.04 | 63.69 | 734 | 23 | me¦ ms¦ ph¦ pr¦ pc¦ ss¦ sc
0.52404 | 26.065 | 308 | 246 | 286 | 8.6 | 12.4 | 1898 | 1964 | 1530 | 2283 | 2.9 | 74.4 | 291.5 | -9 | 181.6772 | 75.15 | 69.39 | 695 | 24 | me¦ ms¦ ph¦ pr¦ pc¦ ss¦ sc |  | 14:14 | 14.622 | 161 | 53 | 159 | 13.2 | 12.9 | 1712 | 1316 | 2194 | 1624 | 3 | 79.6 | 295.1 | -10 | 183.2193 | 74.97 | 63.68 | 734 | 23 | me¦ ms¦ ph¦ pr¦ pc¦ ss¦ sc
0.52405 | 26.083 | 308 | 248 | 286 | 8.6 | 12.4 | 1906 | 1964 | 1537 | 2283 | 2.9 | 74.4 | 292 | -9 | 181.6756 | 75.11 | 69.38 | 694.9 | 23 | me¦ ms¦ ph¦ pr¦ pc¦ ss¦ sc |  | 14:14 | 14.626 | 161 | 56 | 159 | 13.2 | 12.9 | 1712 | 1317 | 2194 | 1625 | 3 | 79.6 | 295.1 | -10 | 183.2193 | 74.95 | 63.69 | 734 | 23 | me¦ ms¦ ph¦ pr¦ pc¦ ss¦ sc
0.52406 | 26.1 | 308 | 250 | 286 | 8.5 | 12.4 | 1909 | 1963 | 1527 | 2282 | 2.9 | 74.5 | 292 | -9 | 181.6753 | 75.11 | 69.41 | 694.6 | 23 | me¦ ms¦ ph¦ pr¦ pc¦ ss¦ sc |  | 14:14 | 14.632 | 161 | 58 | 159 | 13.2 | 12.9 | 1712 | 1318 | 2194 | 1627 | 3 | 79.7 | 295.1 | -10 | 183.2192 | 74.98 | 63.68 | 734 | 24 | me¦ ms¦ ph¦ pr¦ pc¦ ss¦ sc
0.52407 | 26.11 | 308 | 249 | 286 | 8.4 | 12.4 | 1909 | 1963 | 1515 | 2282 | 3 | 74.5 | 291 | -8 | 181.6766 | 75.09 | 69.41 | 694.3 | 24 | me¦ ms¦ ph¦ pr¦ pc¦ ss¦ sc |  | 14:14 | 14.635 | 161 | 59 | 159 | 13.2 | 12.9 | 1712 | 1319 | 2194 | 1628 | 3 | 79.7 | 295.1 | -10 | 183.2196 | 74.92 | 63.64 | 734 | 24 | me¦ ms¦ ph¦ pr¦ pc¦ ss¦ sc
0.52409 | 26.127 | 308 | 250 | 286 | 8.2 | 12.4 | 1915 | 1963 | 1496 | 2282 | 3 | 74.6 | 290.3 | -9 | 181.6746 | 75.11 | 69.39 | 694.2 | 25 | me¦ ms¦ ph¦ pr¦ pc¦ ss¦ sc |  | 14:14 | 14.641 | 161 | 61 | 159 | 13.2 | 12.9 | 1712 | 1320 | 2194 | 1629 | 3 | 79.8 | 295.1 | -10 | 183.2193 | 74.95 | 63.67 | 734 | 24 | me¦ ms¦ ph¦ pr¦ pc¦ ss¦ sc
0.5241 | 26.14 | 308 | 251 | 286 | 8.2 | 12.4 | 1937 | 1963 | 1513 | 2282 | 2.9 | 74.6 | 290.5 | -9 | 181.676 | 75.06 | 69.42 | 694.4 | 25 | me¦ ms¦ ph¦ pr¦ pc¦ ss¦ sc |  | 14:14 | 14.644 | 161 | 61 | 159 | 13.2 | 12.9 | 1712 | 1322 | 2194 | 1632 | 3 | 79.8 | 295.1 | -10 | 183.2188 | 74.96 | 63.67 | 734 | 24 | me¦ ms¦ ph¦ pr¦ pc¦ ss¦ sc
0.52411 | 26.154 | 308 | 250 | 286 | 8.1 | 12.4 | 1984 | 1963 | 1537 | 2282 | 3 | 74.6 | 291.6 | -9 | 181.6742 | 75.12 | 69.41 | 695 | 25 | me¦ ms¦ ph¦ pr¦ pc¦ ss¦ sc |  | 14:14 | 14.648 | 161 | 63 | 159 | 13.2 | 12.9 | 1712 | 1323 | 2194 | 1633 | 3 | 79.9 | 295.1 | -10 | 183.2193 | 74.93 | 63.64 | 734 | 24 | me¦ ms¦ ph¦ pr¦ pc¦ ss¦ sc
0.52412 | 26.164 | 308 | 223 | 286 | 8.1 | 12.4 | 2044 | 1963 | 1584 | 2282 | 2.9 | 74.7 | 293.8 | -10 | 181.6751 | 75.11 | 69.41 | 695 | 24 | me¦ ms¦ ph¦ pr¦ pc¦ ss¦ sc |  | 14:14 | 14.65 | 161 | 64 | 159 | 13.2 | 12.9 | 1712 | 1324 | 2194 | 1634 | 3 | 79.9 | 295.1 | -10 | 183.2207 | 74.92 | 63.65 | 734 | 25 | me¦ ms¦ ph¦ pr¦ pc¦ ss¦ sc
0.52413 | 26.174 | 308 | 210 | 286 | 8 | 12.4 | 2105 | 1964 | 1619 | 2283 | 3 | 74.7 | 296 | -10 | 181.6754 | 75.04 | 69.38 | 694.8 | 24 | me¦ ms¦ ph¦ pr¦ pc¦ ss¦ sc |  | 14:14 | 14.655 | 161 | 65 | 159 | 13.2 | 12.9 | 1712 | 1325 | 2194 | 1635 | 3 | 80 | 295.1 | -10 | 183.2204 | 74.9 | 63.65 | 734 | 25 | me¦ ms¦ ph¦ pr¦ pc¦ ss¦ sc
0.52414 | 26.18 | 308 | 208 | 286 | 8 | 12.4 | 2158 | 1964 | 1660 | 2283 | 3 | 74.8 | 297.1 | -11 | 181.6781 | 75.03 | 69.4 | 695.4 | 25 | me¦ ms¦ ph¦ pr¦ pc¦ ss¦ sc |  | 14:14 | 14.659 | 161 | 66 | 159 | 13.2 | 12.9 | 1712 | 1326 | 2194 | 1637 | 3 | 80 | 295.1 | -10 | 183.2194 | 74.89 | 63.67 | 734 | 25 | me¦ ms¦ ph¦ pr¦ pc¦ ss¦ sc
0.52416 | 26.185 | 308 | 206 | 286 | 8 | 12.4 | 2196 | 1964 | 1689 | 2283 | 3 | 74.8 | 297.6 | -11 | 181.6784 | 74.99 | 69.4 | 695.6 | 26 | me¦ ms¦ ph¦ pr¦ pc¦ ss¦ sc |  | 14:14 | 14.662 | 161 | 66 | 159 | 13.2 | 12.9 | 1712 | 1327 | 2194 | 1638 | 3 | 80.1 | 295.1 | -10 | 183.2191 | 74.85 | 63.67 | 734 | 25 | me¦ ms¦ ph¦ pr¦ pc¦ ss¦ sc
0.52417 | 26.186 | 307 | 202 | 286 | 7.9 | 12.4 | 2222 | 1964 | 1696 | 2283 | 2.9 | 74.9 | 297.8 | -11 | 181.6797 | 74.98 | 69.39 | 696.3 | 26 | me¦ ms¦ ph¦ pr¦ pc¦ ss¦ sc |  | 14:14 | 14.665 | 160 | 67 | 158 | 13.2 | 12.9 | 1712 | 1328 | 2194 | 1639 | 3 | 80.2 | 295.1 | -10 | 183.2194 | 74.86 | 63.64 | 734 | 27 | me¦ ms¦ ph¦ pr¦ pc¦ ss¦ sc
0.52418 | 26.186 | 307 | 197 | 286 | 8 | 12.4 | 2244 | 1964 | 1726 | 2283 | 2.9 | 74.9 | 297 | -11 | 181.681 | 74.99 | 69.41 | 696.7 | 26 | me¦ ms¦ ph¦ pr¦ pc¦ ss¦ sc |  | 14:14 | 14.666 | 160 | 67 | 158 | 13.2 | 12.9 | 1712 | 1329 | 2194 | 1640 | 3 | 80.2 | 295.1 | -10 | 183.2207 | 74.86 | 63.64 | 734 | 27 | me¦ ms¦ ph¦ pr¦ pc¦ ss¦ sc
0.52419 | 26.188 | 307 | 193 | 285 | 8 | 12.4 | 2260 | 1965 | 1738 | 2284 | 2.9 | 75 | 297.3 | -12 | 181.6804 | 74.97 | 69.4 | 696.7 | 26 | me¦ ms¦ ph¦ pr¦ pc¦ ss¦ sc |  | 14:14 | 14.669 | 160 | 67 | 158 | 13.2 | 12.9 | 1712 | 1330 | 2194 | 1641 | 3 | 80.3 | 295.1 | -10 | 183.2215 | 74.86 | 63.62 | 734 | 27 | me¦ ms¦ ph¦ pr¦ pc¦ ss¦ sc
0.52432 | 26.187 | 307 | 189 | 285 | 8.1 | 12.4 | 2263 | 1965 | 1754 | 2284 | 2.9 | 75 | 298.3 | -13 | 181.6823 | 74.88 | 69.33 | 697.1 | 26 | me¦ ms¦ ph¦ pr¦ pc¦ ss¦ sc |  | 14:14 | 14.67 | 160 | 67 | 158 | 13.2 | 12.9 | 1712 | 1332 | 2194 | 1644 | 3 | 80.3 | 295.1 | -10 | 183.2196 | 74.88 | 63.64 | 734 | 26 | me¦ ms¦ ph¦ pr¦ pc¦ ss¦ sc
0.52433 | 26.156 | 304 | 174 | 283 | 9 | 12.4 | 1835 | 1965 | 1529 | 2284 | 2.9 | 75.5 | 296.2 | -12 | 181.6841 | 74.91 | 69.32 | 696.8 | 28 | me¦ ms¦ ph¦ pr¦ pc¦ ss¦ sc |  | 14:14 | 14.671 | 160 | 66 | 158 | 13.2 | 12.9 | 1712 | 1333 | 2194 | 1645 | 3 | 80.4 | 295.1 | -10 | 183.2208 | 74.81 | 63.63 | 734 | 27 | me¦ ms¦ ph¦ pr¦ pc¦ ss¦ sc
0.52434 | 26.157 | 304 | 169 | 279 | 9.1 | 12.3 | 1724 | 1964 | 1448 | 2257 | 3 | 75.6 | 295.9 | -12 | 181.6846 | 74.83 | 69.3 | 696 | 28 | me¦ ms¦ ph¦ pr¦ pc¦ ss¦ sc |  | 14:14 | 14.672 | 160 | 65 | 158 | 13.2 | 12.9 | 1712 | 1334 | 2194 | 1646 | 3 | 80.4 | 295.1 | -10 | 183.2212 | 74.86 | 63.66 | 734 | 27 | me¦ ms¦ ph¦ pr¦ pc¦ ss¦ sc
0.52435 | 26.159 | 304 | 165 | 279 | 9.2 | 12.3 | 1611 | 1964 | 1365 | 2257 | 2.9 | 75.6 | 295.4 | -12 | 181.6845 | 74.84 | 69.27 | 695.8 | 28 | me¦ ms¦ ph¦ pr¦ pc¦ ss¦ sc |  | 14:14 | 14.671 | 160 | 64 | 158 | 13.2 | 12.9 | 1712 | 1335 | 2194 | 1648 | 3 | 80.5 | 295.1 | -10 | 183.2207 | 74.87 | 63.64 | 734 | 26 | me¦ ms¦ ph¦ pr¦ pc¦ ss¦ sc
0.52436 | 26.16 | 304 | 160 | 279 | 9.3 | 12.3 | 1504 | 1964 | 1285 | 2257 | 3 | 75.7 | 294.1 | -12 | 181.6844 | 74.77 | 69.27 | 695.4 | 28 | me¦ ms¦ ph¦ pr¦ pc¦ ss¦ sc |  | 14:14 | 14.674 | 160 | 64 | 158 | 13.2 | 12.9 | 1712 | 1336 | 2194 | 1649 | 3 | 80.5 | 295.1 | -10 | 183.2192 | 74.81 | 63.61 | 734 | 27 | me¦ ms¦ ph¦ pr¦ pc¦ ss¦ sc
0.52438 | 26.161 | 304 | 156 | 279 | 9.3 | 12.3 | 1409 | 1963 | 1204 | 2256 | 2.9 | 75.7 | 293.2 | -12 | 181.6846 | 74.88 | 69.33 | 696.2 | 28 | me¦ ms¦ ph¦ pr¦ pc¦ ss¦ sc |  | 14:14 | 14.679 | 160 | 65 | 158 | 13.2 | 12.9 | 1712 | 1337 | 2194 | 1650 | 3 | 80.6 | 295.1 | -10 | 183.2198 | 74.88 | 63.63 | 734 | 27 | me¦ ms¦ ph¦ pr¦ pc¦ ss¦ sc
0.52439 | 26.162 | 303 | 153 | 279 | 9.3 | 12.3 | 1338 | 1963 | 1143 | 2256 | 3 | 75.8 | 293.1 | -12 | 181.6836 | 74.85 | 69.32 | 696.3 | 28 | me¦ ms¦ ph¦ pr¦ pc¦ ss¦ sc |  | 14:14 | 14.679 | 160 | 63 | 158 | 13.2 | 12.9 | 1712 | 1338 | 2194 | 1651 | 3 | 80.6 | 295.1 | -10 | 183.2207 | 74.82 | 63.61 | 734 | 27 | me¦ ms¦ ph¦ pr¦ pc¦ ss¦ sc
0.5244 | 26.165 | 303 | 151 | 279 | 9.3 | 12.3 | 1293 | 1962 | 1105 | 2255 | 2.9 | 75.8 | 293.9 | -11 | 181.6831 | 74.93 | 69.32 | 695.9 | 28 | me¦ ms¦ ph¦ pr¦ pc¦ ss¦ sc |  | 14:14 | 14.684 | 160 | 64 | 158 | 13.2 | 12.9 | 1712 | 1339 | 2194 | 1653 | 3 | 80.7 | 295.1 | -10 | 183.2202 | 74.77 | 63.61 | 734 | 27 | me¦ ms¦ ph¦ pr¦ pc¦ ss¦ sc
0.52441 | 26.167 | 303 | 148 | 278 | 9.2 | 12.3 | 1276 | 1962 | 1081 | 2255 | 2.9 | 75.9 | 293.9 | -12 | 181.6841 | 74.87 | 69.31 | 696.1 | 28 | me¦ ms¦ ph¦ pr¦ pc¦ ss¦ sc |  | 14:14 | 14.687 | 160 | 64 | 158 | 13.2 | 12.9 | 1712 | 1340 | 2194 | 1654 | 3 | 80.7 | 295.1 | -10 | 183.222 | 74.78 | 63.6 | 734 | 28 | me¦ ms¦ ph¦ pr¦ pc¦ ss¦ sc
0.52442 | 26.172 | 303 | 148 | 279 | 9.2 | 12.3 | 1279 | 1961 | 1083 | 2254 | 2.9 | 75.9 | 295 | -12 | 181.6829 | 74.96 | 69.32 | 695.7 | 28 | me¦ ms¦ ph¦ pr¦ pc¦ ss¦ sc |  | 14:14 | 14.691 | 160 | 64 | 158 | 13.2 | 12.9 | 1712 | 1341 | 2194 | 1655 | 3 | 80.8 | 295.1 | -10 | 183.2209 | 74.81 | 63.66 | 734 | 28 | me¦ ms¦ ph¦ pr¦ pc¦ ss¦ sc
0.52443 | 26.174 | 303 | 148 | 278 | 9.1 | 12.3 | 1287 | 1961 | 1081 | 2254 | 2.9 | 76 | 295.3 | -12 | 181.684 | 74.87 | 69.31 | 695.5 | 27 | me¦ ms¦ ph¦ pr¦ pc¦ ss¦ sc |  | 14:14 | 14.693 | 160 | 63 | 158 | 13.2 | 12.9 | 1712 | 1342 | 2194 | 1656 | 3 | 80.8 | 295.1 | -10 | 183.2204 | 74.79 | 63.61 | 734 | 28 | me¦ ms¦ ph¦ pr¦ pc¦ ss¦ sc
0.52444 | 26.176 | 303 | 146 | 278 | 9.1 | 12.3 | 1296 | 1960 | 1089 | 2252 | 2.9 | 76 | 294.2 | -12 | 181.6842 | 74.88 | 69.33 | 695.8 | 28 | me¦ ms¦ ph¦ pr¦ pc¦ ss¦ sc |  | 14:14 | 14.697 | 159 | 64 | 157 | 13.2 | 12.9 | 1712 | 1343 | 2194 | 1658 | 3 | 80.9 | 295.1 | -10 | 183.2198 | 74.86 | 63.63 | 734 | 27 | me¦ ms¦ ph¦ pr¦ pc¦ ss¦ sc
0.52446 | 26.177 | 302 | 145 | 278 | 9 | 12.3 | 1301 | 1960 | 1084 | 2252 | 2.9 | 76.1 | 293.3 | -12 | 181.6843 | 74.86 | 69.29 | 695.7 | 28 | me¦ ms¦ ph¦ pr¦ pc¦ ss¦ sc |  | 14:14 | 14.7 | 159 | 64 | 157 | 13.2 | 12.9 | 1712 | 1344 | 2194 | 1659 | 3 | 80.9 | 295.1 | -10 | 183.2211 | 74.8 | 63.63 | 734 | 28 | me¦ ms¦ ph¦ pr¦ pc¦ ss¦ sc
0.52457 | 26.181 | 302 | 145 | 278 | 8.9 | 12.3 | 1311 | 1959 | 1083 | 2251 | 2.9 | 76.1 | 293.4 | -11 | 181.6833 | 74.84 | 69.3 | 695.3 | 28 | me¦ ms¦ ph¦ pr¦ pc¦ ss¦ sc |  | 14:14 | 14.702 | 159 | 64 | 157 | 13.2 | 12.9 | 1712 | 1345 | 2194 | 1660 | 3 | 81 | 295.1 | -10 | 183.2201 | 74.76 | 63.6 | 734 | 28 | me¦ ms¦ ph¦ pr¦ pc¦ ss¦ sc
0.52469 | 26.228 | 300 | 158 | 276 | 9 | 12.3 | 1654 | 1959 | 1378 | 2251 | 2.9 | 76.7 | 295.9 | -12 | 181.683 | 74.97 | 69.29 | 695.6 | 27 | me¦ ms¦ ph¦ pr¦ pc¦ ss¦ sc |  | 14:14 | 14.702 | 159 | 63 | 157 | 13.2 | 12.9 | 1712 | 1346 | 2194 | 1661 | 3 | 81 | 295.1 | -10 | 183.2212 | 74.77 | 63.6 | 734 | 28 | me¦ ms¦ ph¦ pr¦ pc¦ ss¦ sc
0.5247 | 26.252 | 299 | 164 | 275 | 9 | 12.3 | 1366 | 1959 | 1138 | 2251 | 2.9 | 77.1 | 294.6 | -10 | 181.6823 | 75.01 | 69.29 | 694.6 | 26 | me¦ ms¦ ph¦ pr¦ pc¦ ss¦ sc |  | 14:14 | 14.703 | 159 | 61 | 157 | 13.2 | 12.9 | 1712 | 1347 | 2194 | 1662 | 3 | 81.1 | 295.1 | -10 | 183.2223 | 74.82 | 63.62 | 734 | 28 | me¦ ms¦ ph¦ pr¦ pc¦ ss¦ sc
0.52471 | 26.255 | 299 | 163 | 275 | 9 | 12.3 | 1358 | 1958 | 1131 | 2250 | 2.9 | 77.2 | 294.2 | -10 | 181.682 | 75 | 69.28 | 694.6 | 26 | me¦ ms¦ ph¦ pr¦ pc¦ ss¦ sc |  | 14:14 | 14.7 | 159 | 58 | 157 | 13.2 | 12.9 | 1712 | 1348 | 2194 | 1664 | 3 | 81.1 | 295.1 | -10 | 183.2227 | 74.8 | 63.59 | 734 | 28 | me¦ ms¦ ph¦ pr¦ pc¦ ss¦ sc
0.52495 | 26.256 | 299 | 162 | 275 | 9 | 12.3 | 1356 | 1958 | 1130 | 2250 | 2.9 | 77.2 | 293.8 | -11 | 181.6845 | 74.97 | 69.24 | 694.6 | 26 | me¦ ms¦ ph¦ pr¦ pc¦ ss¦ sc |  | 14:14 | 14.701 | 159 | 57 | 159 | 13.2 | 13 | 1712 | 1349 | 2194 | 1686 | 3 | 81.2 | 295.1 | -10 | 183.2224 | 74.77 | 63.58 | 734 | 28 | me¦ ms¦ ph¦ pr¦ pc¦ ss¦ sc
0.52497 | 26.271 | 295 | 165 | 271 | 9.2 | 12.3 | 1126 | 1957 | 954 | 2249 | 3 | 78.2 | 296.1 | -11 | 181.6865 | 74.9 | 69.22 | 696 | 27 | me¦ ms¦ ph¦ pr¦ pc¦ ss¦ sc |  | 14:14 | 14.702 | 159 | 57 | 159 | 13.2 | 13 | 1712 | 1350 | 2194 | 1687 | 3 | 81.2 | 295.1 | -10 | 183.2225 | 74.83 | 63.62 | 734 | 28 | me¦ ms¦ ph¦ pr¦ pc¦ ss¦ sc
0.52498 | 26.267 | 295 | 163 | 271 | 9.3 | 12.3 | 1114 | 1957 | 952 | 2249 | 2.9 | 78.3 | 295.1 | -11 | 181.6872 | 74.93 | 69.24 | 696.1 | 28 | me¦ ms¦ ph¦ pr¦ pc¦ ss¦ sc |  | 14:14 | 14.706 | 159 | 56 | 159 | 13.2 | 13 | 1712 | 1351 | 2194 | 1688 | 3 | 81.3 | 295.1 | -10 | 183.2222 | 74.84 | 63.6 | 734 | 28 | me¦ ms¦ ph¦ pr¦ pc¦ ss¦ sc
0.52499 | 26.262 | 295 | 160 | 271 | 9.3 | 12.3 | 1098 | 1956 | 938 | 2248 | 3 | 78.3 | 294.6 | -11 | 181.6876 | 74.91 | 69.21 | 696.1 | 28 | me¦ ms¦ ph¦ pr¦ pc¦ ss¦ sc |  | 14:14 | 14.708 | 159 | 56 | 159 | 13.2 | 13 | 1712 | 1352 | 2194 | 1690 | 3 | 81.3 | 295.1 | -10 | 183.2212 | 74.88 | 63.63 | 734 | 27 | me¦ ms¦ ph¦ pr¦ pc¦ ss¦ sc
0.525 | 26.257 | 294 | 157 | 271 | 9.4 | 12.3 | 1078 | 1955 | 929 | 2247 | 2.9 | 78.4 | 294.4 | -11 | 181.6882 | 74.91 | 69.25 | 696.5 | 28 | me¦ ms¦ ph¦ pr¦ pc¦ ss¦ sc |  | 14:14 | 14.711 | 159 | 56 | 159 | 13.2 | 13 | 1712 | 1353 | 2194 | 1691 | 3 | 81.4 | 295.1 | -10 | 183.2219 | 74.88 | 63.61 | 734 | 27 | me¦ ms¦ ph¦ pr¦ pc¦ ss¦ sc
0.52501 | 26.255 | 294 | 154 | 270 | 9.5 | 12.3 | 1054 | 1955 | 916 | 2247 | 2.9 | 78.4 | 295.3 | -11 | 181.6874 | 74.93 | 69.22 | 696.4 | 28 | me¦ ms¦ ph¦ pr¦ pc¦ ss¦ sc |  | 14:14 | 14.712 | 159 | 54 | 159 | 13.2 | 13 | 1712 | 1354 | 2194 | 1692 | 3 | 81.4 | 295.1 | -10 | 183.2222 | 74.84 | 63.55 | 734 | 27 | me¦ ms¦ ph¦ pr¦ pc¦ ss¦ sc
0.52502 | 26.25 | 294 | 150 | 270 | 9.5 | 12.3 | 1025 | 1954 | 891 | 2245 | 2.9 | 78.5 | 295.6 | -11 | 181.6896 | 74.9 | 69.2 | 696.3 | 27 | me¦ ms¦ ph¦ pr¦ pc¦ ss¦ sc |  | 14:14 | 14.714 | 158 | 53 | 158 | 13.2 | 13 | 1712 | 1355 | 2194 | 1693 | 3 | 81.5 | 295.1 | -10 | 183.222 | 74.92 | 63.61 | 734 | 27 | me¦ ms¦ ph¦ pr¦ pc¦ ss¦ sc
0.52503 | 26.243 | 294 | 148 | 270 | 9.6 | 12.3 | 992 | 1953 | 870 | 2244 | 2.9 | 78.5 | 295.1 | -11 | 181.6892 | 74.98 | 69.21 | 696.5 | 27 | me¦ ms¦ ph¦ pr¦ pc¦ ss¦ sc |  | 14:14 | 14.715 | 158 | 52 | 158 | 13.2 | 13 | 1712 | 1356 | 2194 | 1695 | 3 | 81.5 | 295.1 | -10 | 183.2207 | 74.95 | 63.63 | 734 | 26 | me¦ ms¦ ph¦ pr¦ pc¦ ss¦ sc
0.52505 | 26.237 | 293 | 145 | 270 | 9.6 | 12.3 | 960 | 1953 | 842 | 2244 | 2.9 | 78.6 | 295.5 | -11 | 181.6896 | 74.96 | 69.24 | 696.7 | 27 | me¦ ms¦ ph¦ pr¦ pc¦ ss¦ sc |  | 14:14 | 14.715 | 158 | 51 | 158 | 13.2 | 13 | 1712 | 1357 | 2194 | 1696 | 3 | 81.6 | 295.1 | -10 | 183.2216 | 74.92 | 63.58 | 734 | 26 | me¦ ms¦ ph¦ pr¦ pc¦ ss¦ sc
0.52506 | 26.232 | 293 | 142 | 270 | 9.6 | 12.3 | 929 | 1952 | 814 | 2243 | 2.9 | 78.6 | 295.5 | -11 | 181.6902 | 74.94 | 69.16 | 696.5 | 28 | me¦ ms¦ ph¦ pr¦ pc¦ ss¦ sc |  | 14:14 | 14.714 | 158 | 49 | 158 | 13.2 | 13 | 1712 | 1358 | 2194 | 1697 | 3 | 81.6 | 295.1 | -10 | 183.2212 | 74.94 | 63.59 | 734 | 26 | me¦ ms¦ ph¦ pr¦ pc¦ ss¦ sc
0.52507 | 26.224 | 293 | 139 | 269 | 9.7 | 12.3 | 903 | 1951 | 799 | 2242 | 2.9 | 78.7 | 295.6 | -11 | 181.6935 | 74.9 | 69.22 | 696 | 28 | me¦ ms¦ ph¦ pr¦ pc¦ ss¦ sc |  | 14:14 | 14.716 | 158 | 48 | 158 | 13.2 | 13 | 1712 | 1359 | 2194 | 1698 | 3 | 81.7 | 295.1 | -10 | 183.2206 | 74.87 | 63.57 | 734 | 26 | me¦ ms¦ ph¦ pr¦ pc¦ ss¦ sc
0.52508 | 26.221 | 293 | 137 | 269 | 9.7 | 12.3 | 876 | 1950 | 775 | 2241 | 3 | 78.7 | 295.1 | -11 | 181.6904 | 74.94 | 69.19 | 696.4 | 27 | me¦ ms¦ ph¦ pr¦ pc¦ ss¦ sc |  | 14:14 | 14.718 | 158 | 48 | 158 | 13.2 | 13 | 1712 | 1360 | 2194 | 1700 | 3 | 81.7 | 295.1 | -10 | 183.2207 | 74.9 | 63.61 | 734 | 26 | me¦ ms¦ ph¦ pr¦ pc¦ ss¦ sc
0.52509 | 26.217 | 293 | 136 | 269 | 9.7 | 12.3 | 846 | 1949 | 748 | 2240 | 2.9 | 78.7 | 294.5 | -11 | 181.6899 | 74.99 | 69.22 | 695.9 | 28 | me¦ ms¦ ph¦ pr¦ pc¦ ss¦ sc |  | 14:14 | 14.722 | 158 | 48 | 158 | 13.2 | 13 | 1712 | 1361 | 2194 | 1701 | 3 | 81.8 | 295.1 | -10 | 183.221 | 74.85 | 63.58 | 734 | 26 | me¦ ms¦ ph¦ pr¦ pc¦ ss¦ sc
0.5251 | 26.21 | 292 | 131 | 269 | 9.7 | 12.3 | 818 | 1949 | 723 | 2240 | 2.9 | 78.8 | 294.3 | -11 | 181.6911 | 74.92 | 69.2 | 696.1 | 27 | me¦ ms¦ ph¦ pr¦ pc¦ ss¦ sc |  | 14:14 | 14.723 | 158 | 45 | 158 | 13.2 | 13 | 1712 | 1361 | 2194 | 1701 | 3 | 81.8 | 295.1 | -10 | 183.2211 | 74.89 | 63.57 | 734 | 27 | me¦ ms¦ ph¦ pr¦ pc¦ ss¦ sc
0.52512 | 26.206 | 292 | 130 | 269 | 9.7 | 12.3 | 787 | 1948 | 696 | 2239 | 2.9 | 78.8 | 293.8 | -11 | 181.6907 | 75 | 69.21 | 696 | 27 | me¦ ms¦ ph¦ pr¦ pc¦ ss¦ sc |  | 14:14 | 14.725 | 158 | 45 | 158 | 13.2 | 13 | 1712 | 1362 | 2194 | 1702 | 3 | 81.9 | 295.1 | -10 | 183.2225 | 74.86 | 63.59 | 734 | 27 | me¦ ms¦ ph¦ pr¦ pc¦ ss¦ sc
0.52513 | 26.203 | 292 | 117 | 268 | 9.7 | 12.3 | 761 | 1947 | 673 | 2237 | 2.9 | 78.9 | 294.1 | -11 | 181.6901 | 74.97 | 69.2 | 696.2 | 27 | me¦ ms¦ ph¦ pr¦ pc¦ ss¦ sc |  | 14:14 | 14.728 | 158 | 44 | 158 | 13.2 | 13 | 1712 | 1363 | 2194 | 1703 | 3 | 81.9 | 295.1 | -10 | 183.221 | 74.92 | 63.57 | 734 | 27 | me¦ ms¦ ph¦ pr¦ pc¦ ss¦ sc
0.52524 | 26.2 | 292 | 88 | 268 | 9.7 | 12.3 | 738 | 1946 | 653 | 2236 | 3 | 78.9 | 294.4 | -11 | 181.6905 | 74.96 | 69.22 | 696.1 | 27 | me¦ ms¦ ph¦ pr¦ pc¦ ss¦ sc |  | 14:14 | 14.729 | 158 | 44 | 158 | 13.2 | 13 | 1712 | 1364 | 2194 | 1705 | 3 | 82 | 295.1 | -10 | 183.2216 | 74.88 | 63.54 | 734 | 27 | me¦ ms¦ ph¦ pr¦ pc¦ ss¦ sc
0.52525 | 26.166 | 289 | 75 | 266 | 9.9 | 12.3 | 671 | 1945 | 604 | 2235 | 2.9 | 79.5 | 292.6 | -10 | 181.6906 | 75.1 | 69.19 | 695.4 | 25 | me¦ ms¦ ph¦ pr¦ pc¦ ss¦ sc |  | 14:14 | 14.732 | 158 | 43 | 158 | 13.2 | 13 | 1712 | 1365 | 2194 | 1706 | 3 | 82 | 295.1 | -10 | 183.2221 | 74.87 | 63.56 | 734 | 27 | me¦ ms¦ ph¦ pr¦ pc¦ ss¦ sc
0.52527 | 26.164 | 289 | 71 | 266 | 9.9 | 12.3 | 690 | 1944 | 621 | 2234 | 3 | 79.5 | 293.1 | -10 | 181.6917 | 75.09 | 69.2 | 696.1 | 25 | me¦ ms¦ ph¦ pr¦ pc¦ ss¦ sc |  | 14:15 | 14.734 | 157 | 42 | 157 | 13.2 | 13 | 1712 | 1366 | 2194 | 1707 | 3 | 82.1 | 295.1 | -10 | 183.2204 | 74.87 | 63.58 | 734 | 27 | me¦ ms¦ ph¦ pr¦ pc¦ ss¦ sc
0.52528 | 26.161 | 289 | 68 | 265 | 10 | 12.3 | 714 | 1943 | 649 | 2233 | 2.9 | 79.6 | 293.5 | -10 | 181.6909 | 75.07 | 69.19 | 695.6 | 24 | me¦ ms¦ ph¦ pr¦ pc¦ ss¦ sc |  | 14:15 | 14.737 | 157 | 42 | 157 | 13.2 | 13 | 1712 | 1367 | 2194 | 1708 | 3 | 82.1 | 295.1 | -10 | 183.222 | 74.85 | 63.55 | 734 | 27 | me¦ ms¦ ph¦ pr¦ pc¦ ss¦ sc
0.52529 | 26.16 | 289 | 64 | 265 | 10 | 12.3 | 737 | 1942 | 670 | 2232 | 2.9 | 79.6 | 293.2 | -10 | 181.6924 | 75.08 | 69.18 | 695.4 | 25 | me¦ ms¦ ph¦ pr¦ pc¦ ss¦ sc |  | 14:15 | 14.738 | 157 | 42 | 157 | 13.2 | 13 | 1712 | 1368 | 2194 | 1710 | 3 | 82.2 | 295.1 | -10 | 183.2221 | 74.84 | 63.53 | 734 | 28 | me¦ ms¦ ph¦ pr¦ pc¦ ss¦ sc
0.5253 | 26.156 | 288 | 59 | 265 | 10 | 12.3 | 752 | 1941 | 683 | 2231 | 3 | 79.7 | 291.7 | -10 | 181.6925 | 75.1 | 69.17 | 696.1 | 25 | me¦ ms¦ ph¦ pr¦ pc¦ ss¦ sc |  | 14:15 | 14.739 | 157 | 42 | 157 | 13.2 | 13 | 1712 | 1369 | 2194 | 1711 | 3 | 82.2 | 295.1 | -10 | 183.222 | 74.89 | 63.59 | 734 | 28 | me¦ ms¦ ph¦ pr¦ pc¦ ss¦ sc
0.52531 | 26.16 | 288 | 55 | 265 | 9.9 | 12.3 | 764 | 1941 | 688 | 2231 | 2.9 | 79.7 | 290.9 | -9 | 181.6892 | 75.18 | 69.21 | 695.3 | 24 | me¦ ms¦ ph¦ pr¦ pc¦ ss¦ sc |  | 14:15 | 14.739 | 157 | 41 | 157 | 13.2 | 13 | 1712 | 1369 | 2194 | 1711 | 3 | 82.3 | 295.1 | -10 | 183.2219 | 74.88 | 63.57 | 734 | 27 | me¦ ms¦ ph¦ pr¦ pc¦ ss¦ sc
0.52532 | 26.158 | 288 | 50 | 265 | 9.9 | 12.3 | 775 | 1940 | 698 | 2229 | 3 | 79.8 | 290.6 | -9 | 181.6914 | 75.13 | 69.18 | 695.6 | 24 | me¦ ms¦ ph¦ pr¦ pc¦ ss¦ sc |  | 14:15 | 14.741 | 157 | 40 | 157 | 13.2 | 13 | 1712 | 1370 | 2194 | 1712 | 3 | 82.3 | 295.1 | -10 | 183.2217 | 74.88 | 63.56 | 734 | 27 | me¦ ms¦ ph¦ pr¦ pc¦ ss¦ sc
0.52534 | 26.158 | 288 | 46 | 265 | 9.9 | 12.3 | 789 | 1939 | 710 | 2228 | 2.9 | 79.8 | 290.2 | -9 | 181.6914 | 75.1 | 69.2 | 695.9 | 24 | me¦ ms¦ ph¦ pr¦ pc¦ ss¦ sc |  | 14:15 | 14.743 | 157 | 40 | 157 | 13.2 | 13 | 1712 | 1371 | 2194 | 1713 | 3 | 82.4 | 295.1 | -10 | 183.221 | 74.86 | 63.55 | 734 | 27 | me¦ ms¦ ph¦ pr¦ pc¦ ss¦ sc
0.52535 | 26.158 | 288 | 41 | 264 | 9.9 | 12.3 | 808 | 1938 | 727 | 2227 | 2.9 | 79.9 | 290 | -9 | 181.691 | 75.07 | 69.17 | 695.9 | 24 | me¦ ms¦ ph¦ pr¦ pc¦ ss¦ sc |  | 14:15 | 14.746 | 157 | 40 | 157 | 13.2 | 13 | 1712 | 1372 | 2194 | 1715 | 3 | 82.4 | 295.1 | -10 | 183.2217 | 74.89 | 63.59 | 734 | 27 | me¦ ms¦ ph¦ pr¦ pc¦ ss¦ sc
0.52536 | 26.158 | 288 | 36 | 264 | 9.9 | 12.3 | 828 | 1937 | 745 | 2226 | 2.9 | 79.9 | 290.2 | -10 | 181.6912 | 75.11 | 69.21 | 695.8 | 24 | me¦ ms¦ ph¦ pr¦ pc¦ ss¦ sc |  | 14:15 | 14.748 | 157 | 39 | 157 | 13.2 | 13 | 1712 | 1373 | 2194 | 1716 | 3 | 82.5 | 295.1 | -10 | 183.2218 | 74.88 | 63.56 | 734 | 28 | me¦ ms¦ ph¦ pr¦ pc¦ ss¦ sc
0.52537 | 26.155 | 287 | 31 | 264 | 9.8 | 12.3 | 849 | 1936 | 758 | 2225 | 2.9 | 80 | 290.8 | -10 | 181.6911 | 75.1 | 69.18 | 696.2 | 24 | me¦ ms¦ ph¦ pr¦ pc¦ ss¦ sc |  | 14:15 | 14.748 | 157 | 38 | 157 | 13.2 | 13 | 1712 | 1374 | 2194 | 1717 | 3 | 82.5 | 295.1 | -10 | 183.2226 | 74.9 | 63.55 | 734 | 28 | me¦ ms¦ ph¦ pr¦ pc¦ ss¦ sc
0.52538 | 26.156 | 287 | 27 | 264 | 9.8 | 12.3 | 866 | 1936 | 773 | 2225 | 2.9 | 80 | 292.1 | -10 | 181.6921 | 75.08 | 69.22 | 696 | 25 | me¦ ms¦ ph¦ pr¦ pc¦ ss¦ sc |  | 14:15 | 14.747 | 157 | 36 | 157 | 13.2 | 13 | 1712 | 1375 | 2194 | 1718 | 3 | 82.6 | 295.1 | -10 | 183.2224 | 74.9 | 63.58 | 734 | 27 | me¦ ms¦ ph¦ pr¦ pc¦ ss¦ sc
0.52539 | 26.154 | 287 | 21 | 264 | 9.8 | 12.3 | 887 | 1935 | 791 | 2224 | 2.9 | 80.1 | 293 | -10 | 181.6924 | 75 | 69.17 | 695.8 | 25 | me¦ ms¦ ph¦ pr¦ pc¦ ss¦ sc |  | 14:15 | 14.749 | 157 | 36 | 157 | 13.2 | 13 | 1712 | 1376 | 2194 | 1720 | 3 | 82.6 | 295.1 | -10 | 183.2204 | 74.89 | 63.54 | 734 | 27 | me¦ ms¦ ph¦ pr¦ pc¦ ss¦ sc
0.52541 | 26.15 | 287 | 15 | 264 | 9.8 | 12.3 | 906 | 1934 | 808 | 2222 | 2.9 | 80.1 | 292.7 | -11 | 181.6928 | 75.08 | 69.23 | 696.1 | 26 | me¦ ms¦ ph¦ pr¦ pc¦ ss¦ sc |  | 14:15 | 14.751 | 156 | 34 | 156 | 13.2 | 13 | 1712 | 1376 | 2194 | 1720 | 3 | 82.7 | 295.1 | -10 | 183.2215 | 74.86 | 63.52 | 734 | 27 | me¦ ms¦ ph¦ pr¦ pc¦ ss¦ sc
0.52542 | 26.146 | 286 | 10 | 263 | 9.8 | 12.3 | 920 | 1933 | 821 | 2221 | 2.9 | 80.2 | 293.3 | -11 | 181.6947 | 75.05 | 69.23 | 696.5 | 26 | me¦ ms¦ ph¦ pr¦ pc¦ ss¦ sc |  | 14:15 | 14.752 | 156 | 34 | 156 | 13.2 | 13 | 1712 | 1377 | 2194 | 1721 | 3 | 82.7 | 295.1 | -10 | 183.222 | 74.89 | 63.57 | 734 | 27 | me¦ ms¦ ph¦ pr¦ pc¦ ss¦ sc
0.52543 | 26.138 | 286 | 3 | 263 | 9.8 | 12.3 | 935 | 1933 | 834 | 2221 | 2.9 | 80.2 | 294.2 | -11 | 181.6964 | 75.03 | 69.21 | 697 | 26 | me¦ ms¦ ph¦ pr¦ pc¦ ss¦ sc |  | 14:15 | 14.754 | 156 | 33 | 156 | 13.2 | 13 | 1712 | 1378 | 2194 | 1722 | 3 | 82.8 | 295.1 | -10 | 183.2207 | 74.9 | 63.55 | 734 | 28 | me¦ ms¦ ph¦ pr¦ pc¦ ss¦ sc
0.52544 | 26.129 | 286 | 0 | 263 | 9.7 | 12.3 | 948 | 1932 | 838 | 2220 | 2.9 | 80.3 | 294.7 | -11 | 181.6965 | 74.93 | 69.14 | 697.2 | 27 | me¦ ms¦ ph¦ pr¦ pc¦ ss¦ sc |  | 14:15 | 14.755 | 156 | 32 | 156 | 13.2 | 13 | 1712 | 1379 | 2194 | 1723 | 3 | 82.8 | 295.1 | -10 | 183.221 | 74.97 | 63.56 | 734 | 27 | me¦ ms¦ ph¦ pr¦ pc¦ ss¦ sc
0.52545 | 26.123 | 286 | 0 | 260 | 9.7 | 12.2 | 963 | 1931 | 852 | 2194 | 2.9 | 80.3 | 295.2 | -12 | 181.6967 | 75 | 69.18 | 697 | 27 | me¦ ms¦ ph¦ pr¦ pc¦ ss¦ sc |  | 14:15 | 14.754 | 156 | 31 | 156 | 13.2 | 13 | 1712 | 1380 | 2194 | 1725 | 3 | 82.9 | 295.1 | -10 | 183.2217 | 74.91 | 63.6 | 734 | 27 | me¦ ms¦ ph¦ pr¦ pc¦ ss¦ sc
0.52546 | 26.114 | 285 | 0 | 259 | 9.7 | 12.2 | 977 | 1931 | 864 | 2194 | 2.9 | 80.4 | 295.5 | -12 | 181.6983 | 74.96 | 69.18 | 696.7 | 27 | me¦ ms¦ ph¦ pr¦ pc¦ ss¦ sc |  | 14:15 | 14.757 | 156 | 31 | 156 | 13.2 | 13 | 1712 | 1381 | 2194 | 1726 | 3 | 83 | 295.1 | -10 | 183.2215 | 74.93 | 63.56 | 734 | 27 | me¦ ms¦ ph¦ pr¦ pc¦ ss¦ sc
0.52547 | 26.104 | 285 | 0 | 259 | 9.7 | 12.2 | 986 | 1930 | 872 | 2193 | 2.9 | 80.4 | 296.3 | -11 | 181.6992 | 74.97 | 69.15 | 697.1 | 27 | me¦ ms¦ ph¦ pr¦ pc¦ ss¦ sc |  | 14:15 | 14.758 | 156 | 30 | 156 | 13.2 | 13 | 1712 | 1381 | 2194 | 1726 | 3 | 83 | 295.1 | -10 | 183.2218 | 74.95 | 63.54 | 734 | 27 | me¦ ms¦ ph¦ pr¦ pc¦ ss¦ sc
0.52549 | 26.093 | 285 | 0 | 259 | 9.7 | 12.2 | 992 | 1929 | 877 | 2192 | 3 | 80.5 | 296.4 | -11 | 181.699 | 74.98 | 69.18 | 696.8 | 27 | me¦ ms¦ ph¦ pr¦ pc¦ ss¦ sc |  | 14:15 | 14.757 | 156 | 28 | 156 | 13.2 | 13 | 1712 | 1382 | 2194 | 1727 | 3 | 83.1 | 295.1 | -10 | 183.222 | 74.95 | 63.58 | 734 | 27 | me¦ ms¦ ph¦ pr¦ pc¦ ss¦ sc
0.5255 | 26.083 | 285 | 0 | 259 | 9.8 | 12.2 | 995 | 1929 | 888 | 2192 | 3 | 80.5 | 296.4 | -11 | 181.698 | 74.96 | 69.15 | 696.8 | 27 | me¦ ms¦ ph¦ pr¦ pc¦ ss¦ sc |  | 14:15 | 14.76 | 156 | 28 | 156 | 13.2 | 13 | 1712 | 1383 | 2194 | 1728 | 3 | 83.1 | 295.1 | -10 | 183.2213 | 74.91 | 63.5 | 734 | 27 | me¦ ms¦ ph¦ pr¦ pc¦ ss¦ sc
0.52551 | 26.075 | 284 | 0 | 258 | 9.9 | 12.2 | 995 | 1928 | 896 | 2190 | 2.9 | 80.6 | 295.7 | -11 | 181.6994 | 74.95 | 69.18 | 697 | 28 | me¦ ms¦ ph¦ pr¦ pc¦ ss¦ sc |  | 14:15 | 14.762 | 156 | 28 | 156 | 13.2 | 13 | 1712 | 1384 | 2194 | 1730 | 3 | 83.2 | 295.1 | -10 | 183.2219 | 74.98 | 63.56 | 734 | 26 | me¦ ms¦ ph¦ pr¦ pc¦ ss¦ sc
0.52552 | 26.069 | 284 | 0 | 258 | 10 | 12.2 | 991 | 1927 | 900 | 2189 | 2.9 | 80.6 | 294.9 | -11 | 181.6979 | 74.89 | 69.13 | 697.3 | 28 | me¦ ms¦ ph¦ pr¦ pc¦ ss¦ sc |  | 14:15 | 14.762 | 156 | 28 | 156 | 13.2 | 13 | 1712 | 1385 | 2194 | 1731 | 3 | 83.2 | 295.1 | -10 | 183.2224 | 74.93 | 63.54 | 734 | 27 | me¦ ms¦ ph¦ pr¦ pc¦ ss¦ sc
0.52553 | 26.065 | 284 | 0 | 258 | 10.1 | 12.2 | 979 | 1927 | 898 | 2189 | 2.9 | 80.7 | 294.8 | -11 | 181.6971 | 74.89 | 69.12 | 697.3 | 28 | me¦ ms¦ ph¦ pr¦ pc¦ ss¦ sc |  | 14:15 | 14.764 | 155 | 27 | 155 | 13.2 | 13 | 1712 | 1385 | 2194 | 1731 | 3 | 83.3 | 295.1 | -10 | 183.2217 | 74.91 | 63.51 | 734 | 27 | me¦ ms¦ ph¦ pr¦ pc¦ ss¦ sc
0.52554 | 26.058 | 284 | 0 | 258 | 10.2 | 12.2 | 960 | 1926 | 888 | 2188 | 2.9 | 80.7 | 294.3 | -11 | 181.7 | 74.9 | 69.16 | 697.7 | 29 | me¦ ms¦ ph¦ pr¦ pc¦ ss¦ sc |  | 14:15 | 14.767 | 156 | 28 | 156 | 13.2 | 13 | 1712 | 1386 | 2194 | 1732 | 3 | 83.3 | 295.1 | -10 | 183.2211 | 74.92 | 63.54 | 734 | 27 | me¦ ms¦ ph¦ pr¦ pc¦ ss¦ sc
0.52556 | 26.052 | 284 | 0 | 258 | 10.3 | 12.2 | 936 | 1925 | 874 | 2187 | 2.9 | 80.7 | 293.9 | -11 | 181.699 | 74.91 | 69.15 | 697.5 | 28 | me¦ ms¦ ph¦ pr¦ pc¦ ss¦ sc |  | 14:15 | 14.767 | 155 | 28 | 155 | 13.2 | 13 | 1712 | 1387 | 2194 | 1733 | 3 | 83.4 | 295.1 | -10 | 183.2222 | 74.94 | 63.56 | 734 | 27 | me¦ ms¦ ph¦ pr¦ pc¦ ss¦ sc
0.52557 | 26.049 | 283 | 0 | 257 | 10.4 | 12.2 | 910 | 1924 | 858 | 2186 | 2.9 | 80.8 | 293.6 | -10 | 181.6974 | 74.99 | 69.16 | 696.8 | 28 | me¦ ms¦ ph¦ pr¦ pc¦ ss¦ sc |  | 14:15 | 14.771 | 155 | 29 | 155 | 13.2 | 13 | 1712 | 1388 | 2194 | 1735 | 3 | 83.4 | 295.1 | -10 | 183.2204 | 74.97 | 63.52 | 734 | 27 | me¦ ms¦ ph¦ pr¦ pc¦ ss¦ sc
0.52558 | 26.044 | 283 | 0 | 257 | 10.5 | 12.2 | 891 | 1924 | 848 | 2186 | 2.9 | 80.8 | 293.9 | -10 | 181.6991 | 75 | 69.14 | 696.9 | 27 | me¦ ms¦ ph¦ pr¦ pc¦ ss¦ sc |  | 14:15 | 14.772 | 155 | 29 | 155 | 13.2 | 13 | 1712 | 1389 | 2194 | 1736 | 3 | 83.5 | 295.1 | -10 | 183.2218 | 74.96 | 63.56 | 734 | 26 | me¦ ms¦ ph¦ pr¦ pc¦ ss¦ sc
0.52559 | 26.041 | 283 | 0 | 257 | 10.5 | 12.2 | 871 | 1923 | 829 | 2185 | 2.9 | 80.9 | 293.8 | -10 | 181.6984 | 75.03 | 69.15 | 696.9 | 26 | me¦ ms¦ ph¦ pr¦ pc¦ ss¦ sc |  | 14:15 | 14.773 | 155 | 29 | 155 | 13.2 | 13 | 1712 | 1389 | 2194 | 1736 | 3 | 83.5 | 295.1 | -10 | 183.2218 | 74.95 | 63.56 | 734 | 27 | me¦ ms¦ ph¦ pr¦ pc¦ ss¦ sc
0.5256 | 26.038 | 283 | 0 | 257 | 10.6 | 12.2 | 851 | 1922 | 818 | 2184 | 2.9 | 80.9 | 294.1 | -10 | 181.6985 | 75.08 | 69.18 | 696.6 | 25 | me¦ ms¦ ph¦ pr¦ pc¦ ss¦ sc |  | 14:15 | 14.772 | 155 | 27 | 155 | 13.2 | 13 | 1712 | 1390 | 2194 | 1737 | 3 | 83.6 | 295.1 | -10 | 183.222 | 74.96 | 63.55 | 734 | 27 | me¦ ms¦ ph¦ pr¦ pc¦ ss¦ sc
0.52561 | 26.037 | 282 | 0 | 257 | 10.5 | 12.2 | 833 | 1921 | 793 | 2182 | 2.9 | 81 | 294.7 | -10 | 181.6961 | 75.1 | 69.15 | 697.5 | 25 | me¦ ms¦ ph¦ pr¦ pc¦ ss¦ sc |  | 14:15 | 14.771 | 155 | 26 | 155 | 13.2 | 13 | 1712 | 1391 | 2194 | 1738 | 3 | 83.6 | 295.1 | -10 | 183.2242 | 74.98 | 63.56 | 734 | 27 | me¦ ms¦ ph¦ pr¦ pc¦ ss¦ sc
0.52563 | 26.034 | 282 | 0 | 257 | 10.5 | 12.2 | 814 | 1921 | 775 | 2182 | 2.9 | 81 | 295.2 | -10 | 181.6995 | 75.12 | 69.17 | 697.3 | 24 | me¦ ms¦ ph¦ pr¦ pc¦ ss¦ sc |  | 14:15 | 14.769 | 155 | 24 | 155 | 13.2 | 13 | 1712 | 1392 | 2194 | 1740 | 3 | 83.7 | 295.1 | -10 | 183.2223 | 74.97 | 63.56 | 734 | 26 | me¦ ms¦ ph¦ pr¦ pc¦ ss¦ sc
0.52564 | 26.029 | 282 | 0 | 256 | 10.4 | 12.2 | 800 | 1920 | 754 | 2181 | 2.9 | 81.1 | 294.8 | -11 | 181.7002 | 75.05 | 69.15 | 697.6 | 24 | me¦ ms¦ ph¦ pr¦ pc¦ ss¦ sc |  | 14:15 | 14.767 | 155 | 23 | 155 | 13.2 | 13 | 1712 | 1392 | 2194 | 1740 | 3 | 83.7 | 295.1 | -10 | 183.2232 | 74.95 | 63.53 | 734 | 27 | me¦ ms¦ ph¦ pr¦ pc¦ ss¦ sc
0.52565 | 26.026 | 282 | 0 | 256 | 10.3 | 12.2 | 789 | 1919 | 737 | 2180 | 3 | 81.1 | 294.4 | -11 | 181.6999 | 75.12 | 69.1 | 698 | 25 | me¦ ms¦ ph¦ pr¦ pc¦ ss¦ sc |  | 14:15 | 14.768 | 155 | 22 | 155 | 13.2 | 13 | 1712 | 1393 | 2194 | 1741 | 3 | 83.8 | 295.1 | -10 | 183.222 | 74.96 | 63.54 | 734 | 27 | me¦ ms¦ ph¦ pr¦ pc¦ ss¦ sc
0.52566 | 26.026 | 282 | 0 | 256 | 10.3 | 12.2 | 780 | 1918 | 728 | 2179 | 2.9 | 81.2 | 294 | -11 | 181.6988 | 75.13 | 69.1 | 697.7 | 24 | me¦ ms¦ ph¦ pr¦ pc¦ ss¦ sc |  | 14:15 | 14.768 | 155 | 22 | 155 | 13.2 | 13 | 1712 | 1394 | 2194 | 1742 | 3 | 83.8 | 295.1 | -10 | 183.2227 | 74.89 | 63.52 | 734 | 27 | me¦ ms¦ ph¦ pr¦ pc¦ ss¦ sc
0.52567 | 26.025 | 282 | 0 | 256 | 10.3 | 12.2 | 770 | 1917 | 719 | 2178 | 2.9 | 81.2 | 293.3 | -10 | 181.6984 | 75.14 | 69.13 | 697.9 | 24 | me¦ ms¦ ph¦ pr¦ pc¦ ss¦ sc |  | 14:15 | 14.768 | 154 | 20 | 154 | 13.2 | 13 | 1712 | 1395 | 2194 | 1743 | 3 | 83.9 | 295.1 | -10 | 183.2231 | 74.98 | 63.6 | 734 | 27 | me¦ ms¦ ph¦ pr¦ pc¦ ss¦ sc
0.52568 | 26.023 | 281 | 0 | 256 | 10.2 | 12.2 | 763 | 1916 | 706 | 2177 | 2.9 | 81.3 | 292.4 | -11 | 181.7 | 75.13 | 69.11 | 698 | 24 | me¦ ms¦ ph¦ pr¦ pc¦ ss¦ sc |  | 14:15 | 14.766 | 154 | 19 | 154 | 13.2 | 13 | 1712 | 1395 | 2194 | 1743 | 3 | 83.9 | 295.1 | -10 | 183.2225 | 74.96 | 63.52 | 734 | 27 | me¦ ms¦ ph¦ pr¦ pc¦ ss¦ sc
0.52569 | 26.019 | 281 | 0 | 256 | 10.2 | 12.2 | 761 | 1916 | 704 | 2177 | 3 | 81.3 | 292.1 | -10 | 181.7006 | 75.12 | 69.11 | 698.5 | 23 | me¦ ms¦ ph¦ pr¦ pc¦ ss¦ sc |  | 14:15 | 14.764 | 154 | 18 | 154 | 13.2 | 13 | 1712 | 1396 | 2194 | 1745 | 3 | 84 | 295.1 | -10 | 183.2237 | 75 | 63.51 | 734 | 27 | me¦ ms¦ ph¦ pr¦ pc¦ ss¦ sc
0.52571 | 26.018 | 281 | 0 | 255 | 10.2 | 12.2 | 761 | 1915 | 704 | 2176 | 3 | 81.4 | 291.8 | -10 | 181.7 | 75.12 | 69.12 | 697.5 | 24 | me¦ ms¦ ph¦ pr¦ pc¦ ss¦ sc |  | 14:15 | 14.766 | 154 | 18 | 154 | 13.2 | 13 | 1712 | 1397 | 2194 | 1746 | 3 | 84 | 295.1 | -10 | 183.2229 | 74.98 | 63.52 | 734 | 26 | me¦ ms¦ ph¦ pr¦ pc¦ ss¦ sc
0.52572 | 26.018 | 281 | 0 | 255 | 10.2 | 12.2 | 764 | 1914 | 707 | 2175 | 3 | 81.4 | 291.7 | -10 | 181.6998 | 75.12 | 69.14 | 697.7 | 24 | me¦ ms¦ ph¦ pr¦ pc¦ ss¦ sc |  | 14:15 | 14.763 | 154 | 17 | 154 | 13.2 | 13 | 1712 | 1398 | 2194 | 1747 | 3 | 84.1 | 295.1 | -10 | 183.2238 | 74.98 | 63.54 | 734 | 26 | me¦ ms¦ ph¦ pr¦ pc¦ ss¦ sc
0.52573 | 26.018 | 280 | 0 | 255 | 10.2 | 12.2 | 766 | 1913 | 709 | 2173 | 2.9 | 81.5 | 291.5 | -10 | 181.7004 | 75.14 | 69.14 | 697 | 24 | me¦ ms¦ ph¦ pr¦ pc¦ ss¦ sc |  | 14:15 | 14.761 | 154 | 17 | 154 | 13.2 | 13 | 1712 | 1398 | 2194 | 1747 | 3 | 84.1 | 295.1 | -10 | 183.224 | 74.97 | 63.55 | 734 | 26 | me¦ ms¦ ph¦ pr¦ pc¦ ss¦ sc
0.52574 | 26.016 | 280 | 0 | 255 | 10.2 | 12.2 | 769 | 1912 | 712 | 2172 | 2.9 | 81.5 | 291 | -10 | 181.7005 | 75.12 | 69.14 | 697.9 | 24 | me¦ ms¦ ph¦ pr¦ pc¦ ss¦ sc |  | 14:15 | 14.762 | 154 | 17 | 154 | 13.2 | 13 | 1712 | 1399 | 2194 | 1748 | 3 | 84.2 | 295.1 | -10 | 183.2234 | 74.98 | 63.51 | 734 | 27 | me¦ ms¦ ph¦ pr¦ pc¦ ss¦ sc
0.52575 | 26.013 | 280 | 0 | 255 | 10.2 | 12.2 | 769 | 1912 | 712 | 2172 | 2.9 | 81.6 | 291 | -10 | 181.6996 | 75.14 | 69.13 | 697.7 | 24 | me¦ ms¦ ph¦ pr¦ pc¦ ss¦ sc |  | 14:15 | 14.762 | 154 | 17 | 154 | 13.2 | 13 | 1712 | 1400 | 2194 | 1750 | 3 | 84.2 | 295.1 | -10 | 183.2234 | 74.96 | 63.5 | 734 | 26 | me¦ ms¦ ph¦ pr¦ pc¦ ss¦ sc
0.52576 | 26.015 | 280 | 0 | 255 | 10.3 | 12.2 | 768 | 1911 | 717 | 2171 | 2.9 | 81.6 | 291.6 | -10 | 181.6982 | 75.11 | 69.09 | 697.3 | 24 | me¦ ms¦ ph¦ pr¦ pc¦ ss¦ sc |  | 14:15 | 14.763 | 154 | 16 | 154 | 13.2 | 13 | 1712 | 1401 | 2194 | 1751 | 3 | 84.3 | 295.1 | -10 | 183.2233 | 74.97 | 63.53 | 734 | 27 | me¦ ms¦ ph¦ pr¦ pc¦ ss¦ sc
0.52578 | 26.014 | 280 | 0 | 254 | 10.3 | 12.2 | 765 | 1910 | 714 | 2170 | 3 | 81.7 | 292.9 | -10 | 181.699 | 75.15 | 69.14 | 697.9 | 23 | me¦ ms¦ ph¦ pr¦ pc¦ ss¦ sc |  | 14:15 | 14.762 | 154 | 15 | 154 | 13.2 | 13 | 1712 | 1401 | 2194 | 1751 | 3 | 84.3 | 295.1 | -10 | 183.2233 | 75.02 | 63.53 | 734 | 26 | me¦ ms¦ ph¦ pr¦ pc¦ ss¦ sc
0.52579 | 26.012 | 280 | 0 | 254 | 10.3 | 12.2 | 762 | 1909 | 712 | 2169 | 3 | 81.7 | 293.1 | -10 | 181.6993 | 75.15 | 69.14 | 697.4 | 23 | me¦ ms¦ ph¦ pr¦ pc¦ ss¦ sc |  | 14:15 | 14.76 | 153 | 14 | 153 | 13.2 | 13 | 1712 | 1402 | 2194 | 1752 | 3 | 84.4 | 295.1 | -10 | 183.2236 | 75.02 | 63.53 | 734 | 26 | me¦ ms¦ ph¦ pr¦ pc¦ ss¦ sc
0.5258 | 26.009 | 279 | 0 | 254 | 10.3 | 12.2 | 757 | 1908 | 707 | 2168 | 2.9 | 81.8 | 292.9 | -11 | 181.7012 | 75.09 | 69.1 | 697 | 24 | me¦ ms¦ ph¦ pr¦ pc¦ ss¦ sc |  | 14:15 | 14.759 | 153 | 13 | 153 | 13.2 | 13 | 1712 | 1403 | 2194 | 1753 | 3 | 84.4 | 295.1 | -10 | 183.2236 | 74.95 | 63.49 | 734 | 26 | me¦ ms¦ ph¦ pr¦ pc¦ ss¦ sc
0.52581 | 26.008 | 279 | 0 | 254 | 10.3 | 12.2 | 751 | 1907 | 701 | 2167 | 3 | 81.8 | 293.4 | -10 | 181.7005 | 75.12 | 69.13 | 697.5 | 24 | me¦ ms¦ ph¦ pr¦ pc¦ ss¦ sc |  | 14:15 | 14.759 | 153 | 13 | 153 | 13.2 | 13 | 1712 | 1403 | 2194 | 1753 | 3 | 84.5 | 295.1 | -10 | 183.2237 | 74.98 | 63.51 | 734 | 27 | me¦ ms¦ ph¦ pr¦ pc¦ ss¦ sc
0.52582 | 26.004 | 279 | 0 | 254 | 10.2 | 12.2 | 746 | 1907 | 690 | 2167 | 2.9 | 81.9 | 293.7 | -10 | 181.7011 | 75.15 | 69.13 | 697.2 | 24 | me¦ ms¦ ph¦ pr¦ pc¦ ss¦ sc |  | 14:15 | 14.761 | 153 | 13 | 153 | 13.2 | 13 | 1712 | 1404 | 2194 | 1755 | 3 | 84.5 | 295.1 | -10 | 183.2223 | 75.03 | 63.52 | 734 | 26 | me¦ ms¦ ph¦ pr¦ pc¦ ss¦ sc
0.52583 | 26 | 279 | 0 | 253 | 10.2 | 12.2 | 744 | 1906 | 688 | 2165 | 3 | 81.9 | 294.5 | -10 | 181.7019 | 75.06 | 69.1 | 697.7 | 24 | me¦ ms¦ ph¦ pr¦ pc¦ ss¦ sc |  | 14:15 | 14.761 | 153 | 13 | 153 | 13.2 | 13 | 1712 | 1405 | 2194 | 1756 | 3 | 84.6 | 295.1 | -10 | 183.2227 | 75 | 63.51 | 734 | 26 | me¦ ms¦ ph¦ pr¦ pc¦ ss¦ sc
0.52584 | 25.996 | 278 | 0 | 253 | 10.2 | 12.2 | 746 | 1905 | 690 | 2164 | 3 | 82 | 294.5 | -10 | 181.7019 | 75.1 | 69.09 | 698.1 | 24 | me¦ ms¦ ph¦ pr¦ pc¦ ss¦ sc |  | 14:15 | 14.76 | 153 | 13 | 153 | 13.2 | 13 | 1712 | 1406 | 2194 | 1757 | 3 | 84.6 | 295.1 | -10 | 183.2233 | 75 | 63.55 | 734 | 26 | me¦ ms¦ ph¦ pr¦ pc¦ ss¦ sc
0.52586 | 25.99 | 278 | 0 | 253 | 10.2 | 12.2 | 755 | 1904 | 699 | 2163 | 2.9 | 82 | 294.1 | -10 | 181.7021 | 75.1 | 69.09 | 698.5 | 25 | me¦ ms¦ ph¦ pr¦ pc¦ ss¦ sc |  | 14:15 | 14.761 | 153 | 13 | 153 | 13.2 | 13 | 1712 | 1406 | 2194 | 1757 | 3 | 84.7 | 295.1 | -10 | 183.2227 | 75 | 63.5 | 734 | 26 | me¦ ms¦ ph¦ pr¦ pc¦ ss¦ sc
0.52587 | 25.985 | 278 | 0 | 253 | 10.2 | 12.2 | 769 | 1903 | 712 | 2162 | 2.9 | 82.1 | 294.3 | -10 | 181.7012 | 75.1 | 69.09 | 698.4 | 25 | me¦ ms¦ ph¦ pr¦ pc¦ ss¦ sc |  | 14:15 | 14.763 | 153 | 13 | 153 | 13.2 | 13 | 1712 | 1407 | 2194 | 1758 | 3 | 84.7 | 295.1 | -10 | 183.2231 | 74.95 | 63.51 | 734 | 26 | me¦ ms¦ ph¦ pr¦ pc¦ ss¦ sc
0.52588 | 25.982 | 278 | 0 | 253 | 10.1 | 12.2 | 787 | 1903 | 722 | 2162 | 2.9 | 82.1 | 294.8 | -11 | 181.7024 | 75.09 | 69.1 | 699 | 25 | me¦ ms¦ ph¦ pr¦ pc¦ ss¦ sc |  | 14:15 | 14.761 | 153 | 11 | 153 | 13.2 | 13 | 1712 | 1408 | 2194 | 1760 | 3 | 84.8 | 295.1 | -10 | 183.2247 | 74.98 | 63.49 | 734 | 27 | me¦ ms¦ ph¦ pr¦ pc¦ ss¦ sc
0.52589 | 25.979 | 278 | 0 | 252 | 10.1 | 12.2 | 808 | 1902 | 741 | 2161 | 3 | 82.2 | 295 | -11 | 181.7042 | 75.03 | 69.06 | 699.4 | 25 | me¦ ms¦ ph¦ pr¦ pc¦ ss¦ sc |  | 14:15 | 14.762 | 153 | 11 | 153 | 13.2 | 13 | 1712 | 1408 | 2194 | 1760 | 3 | 84.8 | 295.1 | -10 | 183.2235 | 75.04 | 63.51 | 734 | 27 | me¦ ms¦ ph¦ pr¦ pc¦ ss¦ sc
0.5259 | 25.978 | 278 | 0 | 252 | 10.1 | 12.2 | 819 | 1901 | 751 | 2160 | 2.9 | 82.2 | 295.1 | -11 | 181.7052 | 75.01 | 69.06 | 699.3 | 26 | me¦ ms¦ ph¦ pr¦ pc¦ ss¦ sc |  | 14:15 | 14.764 | 153 | 11 | 153 | 13.2 | 13 | 1712 | 1409 | 2194 | 1761 | 3 | 84.9 | 295.1 | -10 | 183.2238 | 75.04 | 63.48 | 734 | 26 | me¦ ms¦ ph¦ pr¦ pc¦ ss¦ sc
0.52603 | 25.976 | 277 | 0 | 252 | 10.2 | 12.2 | 824 | 1900 | 762 | 2159 | 2.9 | 82.3 | 295 | -11 | 181.7032 | 75.07 | 69.09 | 699.5 | 26 | me¦ ms¦ ph¦ pr¦ pc¦ ss¦ sc |  | 14:15 | 14.765 | 153 | 10 | 153 | 13.2 | 13 | 1712 | 1410 | 2194 | 1762 | 3 | 84.9 | 295.1 | -10 | 183.2233 | 75.04 | 63.49 | 734 | 26 | me¦ ms¦ ph¦ pr¦ pc¦ ss¦ sc
0.52604 | 25.905 | 275 | 0 | 250 | 10.6 | 12.2 | 761 | 1899 | 731 | 2157 | 2.9 | 82.8 | 295.4 | -12 | 181.7084 | 75 | 69.04 | 700 | 27 | me¦ ms¦ ph¦ pr¦ pc¦ ss¦ sc |  | 14:16 | 14.769 | 152 | 11 | 152 | 13.2 | 13 | 1712 | 1410 | 2194 | 1762 | 3 | 85 | 295.1 | -10 | 183.2227 | 75.06 | 63.5 | 734 | 25 | me¦ ms¦ ph¦ pr¦ pc¦ ss¦ sc
0.52605 | 25.898 | 275 | 0 | 250 | 10.6 | 12.2 | 752 | 1899 | 723 | 2157 | 2.9 | 82.8 | 294.8 | -12 | 181.7103 | 74.94 | 69.03 | 699.7 | 26 | me¦ ms¦ ph¦ pr¦ pc¦ ss¦ sc |  | 14:16 | 14.771 | 152 | 11 | 152 | 13.2 | 13 | 1712 | 1411 | 2194 | 1763 | 3 | 85 | 295.1 | -10 | 183.223 | 75.09 | 63.54 | 734 | 25 | me¦ ms¦ ph¦ pr¦ pc¦ ss¦ sc
0.52606 | 25.897 | 274 | 0 | 249 | 10.7 | 12.2 | 738 | 1898 | 716 | 2156 | 2.9 | 82.9 | 294.9 | -12 | 181.71 | 75 | 69.02 | 700.1 | 27 | me¦ ms¦ ph¦ pr¦ pc¦ ss¦ sc |  | 14:16 | 14.77 | 152 | 10 | 152 | 13.2 | 13 | 1712 | 1412 | 2194 | 1765 | 3 | 85.1 | 295.1 | -10 | 183.2241 | 75.03 | 63.5 | 734 | 25 | me¦ ms¦ ph¦ pr¦ pc¦ ss¦ sc
0.52608 | 25.891 | 274 | 0 | 249 | 10.7 | 12.2 | 720 | 1897 | 699 | 2155 | 2.9 | 82.9 | 294.4 | -11 | 181.7108 | 74.98 | 69.01 | 699.7 | 26 | me¦ ms¦ ph¦ pr¦ pc¦ ss¦ sc |  | 14:16 | 14.771 | 152 | 9 | 152 | 13.2 | 13 | 1712 | 1412 | 2194 | 1765 | 3 | 85.1 | 295.1 | -10 | 183.2229 | 75.09 | 63.54 | 734 | 25 | me¦ ms¦ ph¦ pr¦ pc¦ ss¦ sc
0.52609 | 25.887 | 274 | 0 | 249 | 10.7 | 12.2 | 701 | 1896 | 680 | 2154 | 2.9 | 83 | 293.4 | -11 | 181.7093 | 75.05 | 69.04 | 698.7 | 26 | me¦ ms¦ ph¦ pr¦ pc¦ ss¦ sc |  | 14:16 | 14.772 | 152 | 9 | 152 | 13.2 | 13 | 1712 | 1413 | 2194 | 1766 | 3 | 85.2 | 295.1 | -10 | 183.2239 | 75.05 | 63.53 | 734 | 25 | me¦ ms¦ ph¦ pr¦ pc¦ ss¦ sc
0.5261 | 25.884 | 274 | 0 | 249 | 10.8 | 12.2 | 683 | 1895 | 669 | 2153 | 2.9 | 83 | 293.1 | -11 | 181.7104 | 74.99 | 69.01 | 699.1 | 26 | me¦ ms¦ ph¦ pr¦ pc¦ ss¦ sc |  | 14:16 | 14.771 | 152 | 9 | 152 | 13.2 | 13 | 1712 | 1414 | 2194 | 1767 | 3 | 85.2 | 295.1 | -10 | 183.2246 | 75.1 | 63.54 | 734 | 25 | me¦ ms¦ ph¦ pr¦ pc¦ ss¦ sc
0.52611 | 25.879 | 274 | 0 | 249 | 10.8 | 12.2 | 670 | 1894 | 656 | 2152 | 3 | 83 | 292.9 | -11 | 181.7096 | 75.04 | 69.06 | 698.7 | 26 | me¦ ms¦ ph¦ pr¦ pc¦ ss¦ sc |  | 14:16 | 14.769 | 152 | 8 | 152 | 13.2 | 13 | 1712 | 1414 | 2194 | 1767 | 3 | 85.3 | 295.1 | -10 | 183.2244 | 75.09 | 63.54 | 734 | 25 | me¦ ms¦ ph¦ pr¦ pc¦ ss¦ sc
0.52612 | 25.874 | 273 | 0 | 249 | 10.8 | 12.2 | 663 | 1894 | 650 | 2152 | 3 | 83.1 | 293.7 | -10 | 181.7104 | 75 | 69.01 | 698.3 | 26 | me¦ ms¦ ph¦ pr¦ pc¦ ss¦ sc |  | 14:16 | 14.766 | 152 | 7 | 152 | 13.2 | 13 | 1712 | 1415 | 2194 | 1768 | 3 | 85.3 | 295.1 | -10 | 183.2254 | 75.08 | 63.53 | 734 | 25 | me¦ ms¦ ph¦ pr¦ pc¦ ss¦ sc
0.52613 | 25.868 | 273 | 0 | 249 | 10.8 | 12.2 | 658 | 1893 | 645 | 2151 | 2.9 | 83.1 | 293.7 | -10 | 181.7108 | 75.02 | 69.03 | 698.4 | 26 | me¦ ms¦ ph¦ pr¦ pc¦ ss¦ sc |  | 14:16 | 14.762 | 152 | 5 | 152 | 13.2 | 13 | 1712 | 1416 | 2194 | 1770 | 3 | 85.4 | 295.1 | -10 | 183.225 | 75.07 | 63.55 | 734 | 25 | me¦ ms¦ ph¦ pr¦ pc¦ ss¦ sc
0.52615 | 25.867 | 273 | 0 | 248 | 10.9 | 12.2 | 656 | 1892 | 649 | 2150 | 2.9 | 83.2 | 293.6 | -10 | 181.7091 | 75.03 | 69.02 | 698.2 | 25 | me¦ ms¦ ph¦ pr¦ pc¦ ss¦ sc |  | 14:16 | 14.758 | 152 | 3 | 152 | 13.2 | 13 | 1712 | 1416 | 2194 | 1770 | 3 | 85.4 | 295.1 | -10 | 183.2251 | 75.14 | 63.54 | 734 | 25 | me¦ ms¦ ph¦ pr¦ pc¦ ss¦ sc
0.52616 | 25.866 | 273 | 0 | 248 | 10.8 | 12.2 | 651 | 1891 | 638 | 2148 | 2.9 | 83.2 | 292.5 | -10 | 181.7107 | 75.01 | 68.97 | 698.2 | 25 | me¦ ms¦ ph¦ pr¦ pc¦ ss¦ sc |  | 14:16 | 14.756 | 151 | 2 | 151 | 13.2 | 13 | 1712 | 1417 | 2194 | 1771 | 3 | 85.5 | 295.1 | -10 | 183.2252 | 75.14 | 63.55 | 734 | 25 | me¦ ms¦ ph¦ pr¦ pc¦ ss¦ sc
0.52617 | 25.866 | 273 | 0 | 248 | 10.8 | 12.2 | 644 | 1890 | 631 | 2147 | 2.9 | 83.3 | 291.7 | -9 | 181.7096 | 75.05 | 68.97 | 698.5 | 25 | me¦ ms¦ ph¦ pr¦ pc¦ ss¦ sc |  | 14:16 | 14.753 | 151 | 1 | 151 | 13.2 | 13 | 1712 | 1418 | 2194 | 1772 | 3 | 85.5 | 295.1 | -10 | 183.2253 | 75.09 | 63.53 | 734 | 24 | me¦ ms¦ ph¦ pr¦ pc¦ ss¦ sc
0.52618 | 25.869 | 273 | 0 | 248 | 10.8 | 12.2 | 637 | 1889 | 624 | 2146 | 2.9 | 83.3 | 291 | -9 | 181.7074 | 75.11 | 68.99 | 698.2 | 25 | me¦ ms¦ ph¦ pr¦ pc¦ ss¦ sc |  | 14:16 | 14.75 | 151 | 0 | 151 | 13.2 | 13 | 1712 | 1418 | 2194 | 1772 | 3 | 85.6 | 295.1 | -10 | 183.2262 | 75.1 | 63.5 | 734 | 24 | me¦ ms¦ ph¦ pr¦ pc¦ ss¦ sc
0.52619 | 25.874 | 273 | 0 | 248 | 10.8 | 12.2 | 632 | 1888 | 619 | 2145 | 2.9 | 83.4 | 290.9 | -10 | 181.7071 | 75.13 | 69.02 | 698.3 | 24 | me¦ ms¦ ph¦ pr¦ pc¦ ss¦ sc |  | 14:16 | 14.749 | 151 | 0 | 151 | 13.2 | 13 | 1712 | 1419 | 2194 | 1773 | 3 | 85.6 | 295.1 | -10 | 183.2246 | 75.14 | 63.54 | 734 | 24 | me¦ ms¦ ph¦ pr¦ pc¦ ss¦ sc
0.5262 | 25.878 | 273 | 0 | 248 | 10.7 | 12.2 | 631 | 1888 | 612 | 2145 | 3 | 83.4 | 291.6 | -9 | 181.7066 | 75.07 | 69 | 697.7 | 24 | me¦ ms¦ ph¦ pr¦ pc¦ ss¦ sc |  | 14:16 | 14.749 | 151 | 0 | 151 | 13.2 | 13 | 1712 | 1420 | 2194 | 1775 | 3 | 85.7 | 295.1 | -10 | 183.2251 | 75.1 | 63.52 | 734 | 24 | me¦ ms¦ ph¦ pr¦ pc¦ ss¦ sc
0.52622 | 25.88 | 272 | 0 | 247 | 10.7 | 12.2 | 635 | 1887 | 616 | 2144 | 2.9 | 83.5 | 292.7 | -10 | 181.7074 | 75.05 | 68.98 | 697.9 | 24 | me¦ ms¦ ph¦ pr¦ pc¦ ss¦ sc |  | 14:16 | 14.745 | 151 | 0 | 151 | 13.2 | 13 | 1712 | 1420 | 2194 | 1775 | 3 | 85.7 | 295.1 | -10 | 183.2254 | 75.11 | 63.51 | 734 | 25 | me¦ ms¦ ph¦ pr¦ pc¦ ss¦ sc
0.52623 | 25.881 | 272 | 0 | 247 | 10.6 | 12.2 | 640 | 1886 | 615 | 2143 | 3 | 83.5 | 294.3 | -11 | 181.7079 | 75.07 | 69.04 | 697.5 | 24 | me¦ ms¦ ph¦ pr¦ pc¦ ss¦ sc |  | 14:16 | 14.745 | 151 | 0 | 151 | 13.2 | 13 | 1712 | 1421 | 2194 | 1776 | 3 | 85.8 | 295.1 | -10 | 183.2253 | 75.06 | 63.51 | 734 | 25 | me¦ ms¦ ph¦ pr¦ pc¦ ss¦ sc
0.52624 | 25.883 | 272 | 0 | 247 | 10.6 | 12.2 | 648 | 1885 | 623 | 2142 | 2.9 | 83.6 | 295.4 | -12 | 181.7094 | 74.99 | 68.99 | 698.2 | 25 | me¦ ms¦ ph¦ pr¦ pc¦ ss¦ sc |  | 14:16 | 14.745 | 151 | 0 | 151 | 13.2 | 13 | 1712 | 1422 | 2194 | 1777 | 3 | 85.9 | 295.1 | -10 | 183.2251 | 75.09 | 63.51 | 734 | 25 | me¦ ms¦ ph¦ pr¦ pc¦ ss¦ sc
0.52625 | 25.88 | 272 | 0 | 247 | 10.6 | 12.2 | 659 | 1884 | 633 | 2140 | 3 | 83.6 | 296.7 | -12 | 181.7104 | 75.01 | 69.02 | 698.5 | 26 | me¦ ms¦ ph¦ pr¦ pc¦ ss¦ sc |  | 14:16 | 14.744 | 151 | 0 | 151 | 13.2 | 13 | 1712 | 1422 | 2194 | 1777 | 3 | 85.9 | 295.1 | -10 | 183.225 | 75.1 | 63.51 | 734 | 25 | me¦ ms¦ ph¦ pr¦ pc¦ ss¦ sc
0.52626 | 25.872 | 272 | 0 | 247 | 10.6 | 12.2 | 670 | 1883 | 644 | 2139 | 3 | 83.7 | 296.9 | -12 | 181.7131 | 74.93 | 68.95 | 699.2 | 26 | me¦ ms¦ ph¦ pr¦ pc¦ ss¦ sc |  | 14:16 | 14.744 | 150 | 0 | 150 | 13.2 | 13 | 1712 | 1423 | 2194 | 1778 | 3 | 86 | 295.1 | -10 | 183.2258 | 75.1 | 63.5 | 734 | 25 | me¦ ms¦ ph¦ pr¦ pc¦ ss¦ sc
0.52627 | 25.867 | 271 | 0 | 247 | 10.6 | 12.2 | 677 | 1882 | 650 | 2138 | 2.9 | 83.7 | 296.8 | -12 | 181.7141 | 74.98 | 69.01 | 699.4 | 27 | me¦ ms¦ ph¦ pr¦ pc¦ ss¦ sc |  | 14:16 | 14.745 | 150 | 0 | 150 | 13.2 | 13 | 1712 | 1423 | 2194 | 1778 | 3 | 86 | 295.1 | -10 | 183.2251 | 75.05 | 63.52 | 734 | 25 | me¦ ms¦ ph¦ pr¦ pc¦ ss¦ sc
0.52628 | 25.856 | 271 | 0 | 246 | 10.5 | 12.2 | 683 | 1882 | 650 | 2138 | 2.9 | 83.8 | 296.7 | -13 | 181.715 | 74.93 | 68.98 | 700.3 | 27 | me¦ ms¦ ph¦ pr¦ pc¦ ss¦ sc |  | 14:16 | 14.743 | 150 | 0 | 150 | 13.2 | 13 | 1712 | 1424 | 2194 | 1780 | 3 | 86.1 | 295.1 | -10 | 183.2251 | 75.11 | 63.54 | 734 | 25 | me¦ ms¦ ph¦ pr¦ pc¦ ss¦ sc
0.5263 | 25.848 | 271 | 0 | 246 | 10.4 | 12.2 | 689 | 1881 | 650 | 2137 | 3 | 83.8 | 296.5 | -13 | 181.7159 | 74.94 | 68.95 | 700.3 | 27 | me¦ ms¦ ph¦ pr¦ pc¦ ss¦ sc
0.52631 | 25.837 | 270 | 0 | 246 | 10.3 | 12.2 | 701 | 1880 | 655 | 2136 | 3 | 83.9 | 297.4 | -13 | 181.717 | 74.95 | 68.95 | 700 | 27 | me¦ ms¦ ph¦ pr¦ pc¦ ss¦ sc
0.52642 | 25.824 | 270 | 0 | 246 | 10.2 | 12.2 | 726 | 1879 | 672 | 2135 | 2.9 | 83.9 | 297.7 | -14 | 181.7194 | 74.92 | 68.95 | 699.9 | 27 | me¦ ms¦ ph¦ pr¦ pc¦ ss¦ sc |  | Spalte3: 13
0.52644 | 25.719 | 268 | 0 | 243 | 11.4 | 12.2 | 764 | 1878 | 795 | 2134 | 2.9 | 84.4 | 293.5 | -13 | 181.7222 | 74.93 | 68.9 | 699.8 | 26 | me¦ ms¦ ph¦ pr¦ pc¦ ss¦ sc |  | Spalte3: 1424
0.52645 | 25.711 | 267 | 0 | 243 | 11.5 | 12.2 | 733 | 1878 | 771 | 2134 | 2.9 | 84.5 | 292.3 | -12 | 181.7218 | 74.91 | 68.88 | 700.1 | 27 | me¦ ms¦ ph¦ pr¦ pc¦ ss¦ sc |  | Spalte3: 1780
0.52646 | 25.703 | 267 | 0 | 243 | 11.6 | 12.2 | 705 | 1877 | 750 | 2132 | 3 | 84.5 | 292 | -12 | 181.7217 | 75 | 68.96 | 699.2 | 27 | me¦ ms¦ ph¦ pr¦ pc¦ ss¦ sc |  | Spalte3: 356
0.52647 | 25.701 | 267 | 0 | 243 | 11.6 | 12.2 | 678 | 1876 | 721 | 2131 | 2.9 | 84.6 | 292 | -12 | 181.7208 | 74.97 | 68.9 | 699.2 | 26 | me¦ ms¦ ph¦ pr¦ pc¦ ss¦ sc | bar: Spalte3
0.52648 | 25.699 | 267 | 0 | 243 | 11.6 | 12.2 | 655 | 1875 | 696 | 2130 | 2.9 | 84.6 | 291.8 | -12 | 181.7197 | 74.99 | 68.9 | 698.8 | 26 | me¦ ms¦ ph¦ pr¦ pc¦ ss¦ sc |  | Spalte3: 15
0.52649 | 25.697 | 266 | 0 | 242 | 11.6 | 12.2 | 635 | 1874 | 675 | 2129 | 2.9 | 84.7 | 291.3 | -12 | 181.7201 | 75.02 | 68.93 | 699.1 | 26 | me¦ ms¦ ph¦ pr¦ pc¦ ss¦ sc |  | Spalte3: 150
0.5265 | 25.698 | 266 | 0 | 242 | 11.6 | 12.2 | 618 | 1873 | 657 | 2128 | 3 | 84.7 | 291.1 | -12 | 181.7196 | 75.01 | 68.91 | 699.1 | 25 | me¦ ms¦ ph¦ pr¦ pc¦ ss¦ sc |  | Spalte3: 150
0.52652 | 25.695 | 266 | 0 | 242 | 11.5 | 12.2 | 606 | 1872 | 637 | 2127 | 2.9 | 84.8 | 291 | -12 | 181.7212 | 74.97 | 68.92 | 698.3 | 25 | me¦ ms¦ ph¦ pr¦ pc¦ ss¦ sc |  | Spalte3: 60
0.52653 | 25.693 | 266 | 0 | 242 | 11.5 | 12.2 | 599 | 1872 | 630 | 2127 | 2.9 | 84.8 | 290.4 | -12 | 181.7207 | 74.97 | 68.92 | 698.9 | 26 | me¦ ms¦ ph¦ pr¦ pc¦ ss¦ sc |  | Spalte3: 0
0.52654 | 25.69 | 266 | 0 | 242 | 11.4 | 12.2 | 600 | 1871 | 625 | 2126 | 3 | 84.9 | 289.8 | -11 | 181.7213 | 74.99 | 68.91 | 698.8 | 26 | me¦ ms¦ ph¦ pr¦ pc¦ ss¦ sc |  | Spalte3: 86
0.52667 | 25.691 | 266 | 0 | 242 | 11.4 | 12.2 | 606 | 1870 | 631 | 2125 | 2.9 | 84.9 | 290 | -12 | 181.7207 | 75.03 | 68.89 | 698.8 | 26 | me¦ ms¦ ph¦ pr¦ pc¦ ss¦ sc
0.52668 | 25.686 | 264 | 0 | 240 | 11.1 | 12.2 | 816 | 1869 | 824 | 2123 | 2.9 | 85.4 | 289.8 | -11 | 181.7205 | 75.07 | 68.88 | 698.6 | 24 | me¦ ms¦ ph¦ pr¦ pc¦ ss¦ sc
0.52669 | 25.688 | 264 | 0 | 240 | 11.1 | 12.2 | 831 | 1868 | 839 | 2122 | 2.9 | 85.5 | 290.3 | -11 | 181.7196 | 75.04 | 68.86 | 697.8 | 24 | me¦ ms¦ ph¦ pr¦ pc¦ ss¦ sc |  | Spalte3: 7032025
0.5267 | 25.688 | 264 | 0 | 240 | 11.2 | 12.2 | 843 | 1868 | 860 | 2122 | 2.9 | 85.5 | 290.4 | -12 | 181.7212 | 75.08 | 68.89 | 698.2 | 24 | me¦ ms¦ ph¦ pr¦ pc¦ ss¦ sc |  | Spalte3: 40
0.52671 | 25.69 | 264 | 0 | 240 | 11.2 | 12.2 | 852 | 1867 | 869 | 2121 | 2.9 | 85.6 | 289.7 | -11 | 181.7207 | 75.1 | 68.89 | 697.9 | 24 | me¦ ms¦ ph¦ pr¦ pc¦ ss¦ sc |  | Spalte3: 20
0.52672 | 25.691 | 264 | 0 | 240 | 11.1 | 12.2 | 857 | 1866 | 865 | 2120 | 2.9 | 85.6 | 288.9 | -11 | 181.7206 | 75.05 | 68.87 | 698.3 | 24 | me¦ ms¦ ph¦ pr¦ pc¦ ss¦ sc
0.52674 | 25.691 | 263 | 0 | 239 | 11.1 | 12.2 | 860 | 1866 | 868 | 2120 | 3 | 85.7 | 288 | -10 | 181.7215 | 75.07 | 68.88 | 698.3 | 25 | me¦ ms¦ ph¦ pr¦ pc¦ ss¦ sc
0.52675 | 25.691 | 263 | 0 | 239 | 11.1 | 12.2 | 858 | 1865 | 866 | 2119 | 2.9 | 85.7 | 287.4 | -10 | 181.72 | 75.1 | 68.9 | 698.7 | 25 | me¦ ms¦ ph¦ pr¦ pc¦ ss¦ sc
0.52676 | 25.696 | 263 | 0 | 239 | 11.1 | 12.2 | 852 | 1864 | 860 | 2118 | 2.9 | 85.8 | 287.3 | -10 | 181.7199 | 75.09 | 68.85 | 698.7 | 25 | me¦ ms¦ ph¦ pr¦ pc¦ ss¦ sc
0.52677 | 25.695 | 263 | 0 | 239 | 11 | 12.2 | 844 | 1864 | 844 | 2118 | 2.9 | 85.8 | 287.1 | -10 | 181.7199 | 75.07 | 68.84 | 698.4 | 24 | me¦ ms¦ ph¦ pr¦ pc¦ ss¦ sc
0.52678 | 25.701 | 263 | 0 | 239 | 11 | 12.2 | 833 | 1863 | 833 | 2117 | 2.9 | 85.9 | 287.2 | -10 | 181.7184 | 75.05 | 68.85 | 698.1 | 24 | me¦ ms¦ ph¦ pr¦ pc¦ ss¦ sc
0.52679 | 25.705 | 263 | 0 | 239 | 11 | 12.2 | 829 | 1862 | 829 | 2115 | 2.9 | 85.9 | 287.5 | -10 | 181.7202 | 75.07 | 68.85 | 698.2 | 25 | me¦ ms¦ ph¦ pr¦ pc¦ ss¦ sc
0.52681 | 25.709 | 263 | 0 | 239 | 10.9 | 12.2 | 827 | 1861 | 818 | 2114 | 3 | 86 | 286.2 | -10 | 181.72 | 75.05 | 68.84 | 697.9 | 24 | me¦ ms¦ ph¦ pr¦ pc¦ ss¦ sc
0.52682 | 25.712 | 263 | 0 | 239 | 10.8 | 12.2 | 829 | 1861 | 812 | 2114 | 2.9 | 86 | 285.6 | -10 | 181.7199 | 75.05 | 68.88 | 697.4 | 25 | me¦ ms¦ ph¦ pr¦ pc¦ ss¦ sc
0.52683 | 25.715 | 262 | 0 | 236 | 10.9 | 12.1 | 829 | 1860 | 820 | 2089 | 3 | 86.1 | 286 | -10 | 181.719 | 75.07 | 68.84 | 698.4 | 25 | me¦ ms¦ ph¦ pr¦ pc¦ ss¦ sc
0.52684 | 25.718 | 262 | 0 | 236 | 10.9 | 12.1 | 828 | 1859 | 819 | 2088 | 2.9 | 86.1 | 286.8 | -10 | 181.7212 | 75 | 68.81 | 697.7 | 25 | me¦ ms¦ ph¦ pr¦ pc¦ ss¦ sc
0.52685 | 25.719 | 262 | 0 | 236 | 11 | 12.1 | 824 | 1859 | 824 | 2088 | 2.9 | 86.2 | 287.6 | -10 | 181.7214 | 75.03 | 68.86 | 698.4 | 25 | me¦ ms¦ ph¦ pr¦ pc¦ ss¦ sc
0.52686 | 25.718 | 262 | 0 | 236 | 11 | 12.1 | 820 | 1858 | 820 | 2087 | 2.9 | 86.2 | 288.5 | -11 | 181.721 | 75.06 | 68.86 | 698.1 | 25 | me¦ ms¦ ph¦ pr¦ pc¦ ss¦ sc
0.52687 | 25.716 | 262 | 0 | 235 | 10.9 | 12.1 | 816 | 1857 | 807 | 2086 | 2.9 | 86.3 | 289.3 | -11 | 181.722 | 75.06 | 68.85 | 698.4 | 24 | me¦ ms¦ ph¦ pr¦ pc¦ ss¦ sc
0.52689 | 25.711 | 262 | 0 | 235 | 10.8 | 12.1 | 816 | 1856 | 800 | 2085 | 3 | 86.3 | 289.1 | -11 | 181.7245 | 75.04 | 68.86 | 698.8 | 25 | me¦ ms¦ ph¦ pr¦ pc¦ ss¦ sc
0.5269 | 25.707 | 261 | 0 | 235 | 10.8 | 12.1 | 826 | 1856 | 809 | 2085 | 3 | 86.4 | 288.8 | -11 | 181.7227 | 75.13 | 68.89 | 699.6 | 25 | me¦ ms¦ ph¦ pr¦ pc¦ ss¦ sc
0.52691 | 25.706 | 261 | 0 | 235 | 10.7 | 12.1 | 843 | 1855 | 818 | 2084 | 3 | 86.4 | 289 | -11 | 181.7237 | 75.04 | 68.85 | 700.1 | 24 | me¦ ms¦ ph¦ pr¦ pc¦ ss¦ sc
0.52692 | 25.701 | 261 | 0 | 235 | 10.8 | 12.1 | 860 | 1854 | 843 | 2083 | 3 | 86.5 | 288.4 | -10 | 181.7232 | 75.11 | 68.84 | 699.7 | 25 | me¦ ms¦ ph¦ pr¦ pc¦ ss¦ sc
0.52693 | 25.7 | 261 | 0 | 235 | 10.8 | 12.1 | 877 | 1854 | 859 | 2083 | 2.9 | 86.5 | 287.3 | -10 | 181.7227 | 75.08 | 68.83 | 700.2 | 24 | me¦ ms¦ ph¦ pr¦ pc¦ ss¦ sc
0.52694 | 25.699 | 261 | 0 | 234 | 10.8 | 12.1 | 887 | 1853 | 869 | 2082 | 2.9 | 86.6 | 286.6 | -10 | 181.7221 | 75.13 | 68.84 | 699.5 | 24 | me¦ ms¦ ph¦ pr¦ pc¦ ss¦ sc
0.52696 | 25.7 | 261 | 0 | 234 | 10.8 | 12.1 | 889 | 1852 | 871 | 2080 | 2.9 | 86.6 | 285.3 | -9 | 181.7232 | 75.05 | 68.79 | 700.1 | 24 | me¦ ms¦ ph¦ pr¦ pc¦ ss¦ sc
0.52697 | 25.698 | 260 | 0 | 234 | 10.9 | 12.1 | 891 | 1852 | 882 | 2080 | 2.9 | 86.7 | 284.2 | -9 | 181.7215 | 75.18 | 68.83 | 700.2 | 24 | me¦ ms¦ ph¦ pr¦ pc¦ ss¦ sc
0.52698 | 25.702 | 260 | 0 | 234 | 10.9 | 12.1 | 894 | 1851 | 885 | 2079 | 2.9 | 86.7 | 282.9 | -8 | 181.7207 | 75.17 | 68.83 | 699.6 | 23 | me¦ ms¦ ph¦ pr¦ pc¦ ss¦ sc
0.52699 | 25.705 | 260 | 0 | 234 | 11 | 12.1 | 901 | 1851 | 901 | 2079 | 2.9 | 86.8 | 282.2 | -8 | 181.72 | 75.12 | 68.82 | 699.5 | 23 | me¦ ms¦ ph¦ pr¦ pc¦ ss¦ sc
0.527 | 25.709 | 260 | 0 | 234 | 11.2 | 12.1 | 913 | 1850 | 931 | 2078 | 2.9 | 86.8 | 280.9 | -8 | 181.7203 | 75.1 | 68.82 | 699.1 | 23 | me¦ ms¦ ph¦ pr¦ pc¦ ss¦ sc
0.52701 | 25.717 | 260 | 0 | 234 | 11.2 | 12.1 | 922 | 1849 | 940 | 2077 | 2.9 | 86.9 | 280.9 | -9 | 181.7187 | 75.11 | 68.81 | 698.5 | 23 | me¦ ms¦ ph¦ pr¦ pc¦ ss¦ sc
0.52703 | 25.723 | 260 | 0 | 234 | 11.3 | 12.1 | 927 | 1849 | 955 | 2077 | 2.9 | 86.9 | 281.4 | -8 | 181.718 | 75.13 | 68.83 | 698.1 | 23 | me¦ ms¦ ph¦ pr¦ pc¦ ss¦ sc
0.52704 | 25.73 | 260 | 0 | 233 | 11.3 | 12.1 | 923 | 1848 | 951 | 2076 | 2.9 | 87 | 282.8 | -9 | 181.7185 | 75.15 | 68.84 | 698 | 23 | me¦ ms¦ ph¦ pr¦ pc¦ ss¦ sc
0.52705 | 25.739 | 260 | 0 | 234 | 11.3 | 12.1 | 916 | 1847 | 944 | 2075 | 2.9 | 87 | 283.6 | -9 | 181.7183 | 75.06 | 68.79 | 697.9 | 23 | me¦ ms¦ ph¦ pr¦ pc¦ ss¦ sc
0.52706 | 25.746 | 260 | 0 | 233 | 11.2 | 12.1 | 910 | 1847 | 928 | 2075 | 3 | 87.1 | 283.9 | -9 | 181.7179 | 75.1 | 68.8 | 697.2 | 23 | me¦ ms¦ ph¦ pr¦ pc¦ ss¦ sc
0.52707 | 25.752 | 260 | 0 | 233 | 11.2 | 12.1 | 910 | 1846 | 928 | 2074 | 3 | 87.1 | 284.2 | -9 | 181.719 | 75.11 | 68.84 | 697.5 | 23 | me¦ ms¦ ph¦ pr¦ pc¦ ss¦ sc
0.52708 | 25.756 | 259 | 0 | 233 | 11 | 12.1 | 916 | 1846 | 916 | 2074 | 3 | 87.2 | 284.6 | -8 | 181.7193 | 75.1 | 68.82 | 697.5 | 24 | me¦ ms¦ ph¦ pr¦ pc¦ ss¦ sc
0.52709 | 25.761 | 259 | 0 | 233 | 10.8 | 12.1 | 927 | 1845 | 908 | 2073 | 2.9 | 87.2 | 285 | -8 | 181.717 | 75.17 | 68.83 | 697 | 24 | me¦ ms¦ ph¦ pr¦ pc¦ ss¦ sc
0.52711 | 25.762 | 259 | 0 | 233 | 10.7 | 12.1 | 942 | 1844 | 914 | 2071 | 2.9 | 87.3 | 285.4 | -8 | 181.7192 | 75.14 | 68.88 | 697.6 | 23 | me¦ ms¦ ph¦ pr¦ pc¦ ss¦ sc
0.52712 | 25.762 | 259 | 0 | 233 | 10.6 | 12.1 | 958 | 1844 | 921 | 2071 | 3 | 87.3 | 285.1 | -8 | 181.7212 | 75.08 | 68.84 | 697.4 | 23 | me¦ ms¦ ph¦ pr¦ pc¦ ss¦ sc
0.52713 | 25.764 | 259 | 0 | 233 | 10.5 | 12.1 | 972 | 1843 | 925 | 2070 | 2.9 | 87.3 | 285.5 | -8 | 181.7214 | 75.05 | 68.77 | 697.6 | 24 | me¦ ms¦ ph¦ pr¦ pc¦ ss¦ sc
0.52714 | 25.767 | 259 | 0 | 233 | 10.5 | 12.1 | 983 | 1843 | 936 | 2070 | 3 | 87.4 | 285 | -8 | 181.7217 | 75.04 | 68.8 | 698.4 | 24 | me¦ ms¦ ph¦ pr¦ pc¦ ss¦ sc
0.52715 | 25.769 | 259 | 0 | 233 | 10.4 | 12.1 | 996 | 1842 | 939 | 2069 | 3 | 87.4 | 283.6 | -8 | 181.721 | 75.05 | 68.82 | 698.1 | 25 | me¦ ms¦ ph¦ pr¦ pc¦ ss¦ sc
0.52716 | 25.773 | 259 | 0 | 232 | 10.4 | 12.1 | 1011 | 1841 | 953 | 2068 | 2.9 | 87.5 | 282.2 | -8 | 181.7204 | 75.1 | 68.85 | 698.2 | 25 | me¦ ms¦ ph¦ pr¦ pc¦ ss¦ sc
0.52718 | 25.777 | 259 | 0 | 233 | 10.5 | 12.1 | 1032 | 1841 | 982 | 2068 | 2.9 | 87.5 | 281.2 | -8 | 181.7201 | 75.02 | 68.77 | 698.1 | 24 | me¦ ms¦ ph¦ pr¦ pc¦ ss¦ sc
0.52719 | 25.781 | 258 | 0 | 232 | 10.5 | 12.1 | 1056 | 1840 | 1005 | 2067 | 2.9 | 87.6 | 280.7 | -8 | 181.7207 | 75.03 | 68.77 | 698.5 | 24 | me¦ ms¦ ph¦ pr¦ pc¦ ss¦ sc
0.5272 | 25.784 | 259 | 0 | 232 | 10.5 | 12.1 | 1080 | 1840 | 1028 | 2067 | 2.9 | 87.6 | 281.6 | -8 | 181.7198 | 75.05 | 68.78 | 697.3 | 24 | me¦ ms¦ ph¦ pr¦ pc¦ ss¦ sc
0.52721 | 25.787 | 258 | 0 | 232 | 10.5 | 12.1 | 1097 | 1839 | 1044 | 2066 | 2.9 | 87.7 | 283.2 | -8 | 181.7198 | 75.08 | 68.83 | 698.5 | 24 | me¦ ms¦ ph¦ pr¦ pc¦ ss¦ sc
0.52722 | 25.788 | 258 | 0 | 232 | 10.5 | 12.1 | 1105 | 1839 | 1052 | 2066 | 2.9 | 87.7 | 284.2 | -9 | 181.721 | 75.02 | 68.77 | 698.1 | 24 | me¦ ms¦ ph¦ pr¦ pc¦ ss¦ sc
0.52723 | 25.793 | 258 | 22 | 232 | 10.6 | 12.1 | 1104 | 1838 | 1061 | 2065 | 2.9 | 87.8 | 285.5 | -8 | 181.7176 | 75.02 | 68.81 | 697.9 | 25 | me¦ ms¦ ph¦ pr¦ pc¦ ss¦ sc
0.52725 | 25.794 | 258 | 24 | 232 | 10.7 | 12.1 | 1096 | 1838 | 1064 | 2065 | 3 | 87.8 | 286.6 | -8 | 181.7205 | 74.96 | 68.77 | 698.2 | 25 | me¦ ms¦ ph¦ pr¦ pc¦ ss¦ sc
0.52726 | 25.798 | 258 | 28 | 232 | 10.8 | 12.1 | 1085 | 1837 | 1063 | 2064 | 2.9 | 87.9 | 287.4 | -8 | 181.7205 | 74.98 | 68.78 | 697.8 | 26 | me¦ ms¦ ph¦ pr¦ pc¦ ss¦ sc
0.52727 | 25.799 | 258 | 29 | 232 | 10.8 | 12.1 | 1075 | 1837 | 1053 | 2064 | 2.9 | 87.9 | 287.1 | -8 | 181.7213 | 74.93 | 68.74 | 697.9 | 25 | me¦ ms¦ ph¦ pr¦ pc¦ ss¦ sc
0.52728 | 25.798 | 257 | 29 | 231 | 10.8 | 12.1 | 1068 | 1836 | 1047 | 2062 | 2.9 | 88 | 287.5 | -8 | 181.723 | 74.92 | 68.76 | 698.3 | 26 | me¦ ms¦ ph¦ pr¦ pc¦ ss¦ sc
0.52729 | 25.8 | 258 | 30 | 231 | 10.7 | 12.1 | 1069 | 1836 | 1037 | 2062 | 3 | 88 | 287.3 | -9 | 181.7222 | 74.91 | 68.78 | 698.2 | 26 | me¦ ms¦ ph¦ pr¦ pc¦ ss¦ sc
0.5273 | 25.798 | 257 | 30 | 231 | 10.6 | 12.1 | 1074 | 1835 | 1032 | 2061 | 3 | 88.1 | 287.4 | -8 | 181.7229 | 74.93 | 68.77 | 698.4 | 26 | me¦ ms¦ ph¦ pr¦ pc¦ ss¦ sc
0.52731 | 25.797 | 257 | 30 | 231 | 10.6 | 12.1 | 1080 | 1835 | 1038 | 2061 | 3 | 88.1 | 286.9 | -9 | 181.7227 | 74.9 | 68.75 | 697.8 | 26 | me¦ ms¦ ph¦ pr¦ pc¦ ss¦ sc
0.52733 | 25.796 | 257 | 30 | 231 | 10.6 | 12.1 | 1085 | 1834 | 1043 | 2060 | 3 | 88.2 | 286.9 | -9 | 181.7241 | 74.88 | 68.72 | 698.1 | 27 | me¦ ms¦ ph¦ pr¦ pc¦ ss¦ sc
0.52734 | 25.795 | 257 | 31 | 231 | 10.6 | 12.1 | 1089 | 1834 | 1047 | 2060 | 2.9 | 88.2 | 286.7 | -9 | 181.7246 | 74.88 | 68.72 | 698.4 | 27 | me¦ ms¦ ph¦ pr¦ pc¦ ss¦ sc
0.52735 | 25.79 | 257 | 29 | 231 | 10.6 | 12.1 | 1090 | 1833 | 1048 | 2059 | 2.9 | 88.3 | 286.8 | -9 | 181.7254 | 74.89 | 68.78 | 699 | 27 | me¦ ms¦ ph¦ pr¦ pc¦ ss¦ sc
0.52736 | 25.789 | 257 | 30 | 231 | 10.7 | 12.1 | 1090 | 1833 | 1058 | 2059 | 2.9 | 88.3 | 287.5 | -9 | 181.7243 | 74.91 | 68.73 | 699.3 | 27 | me¦ ms¦ ph¦ pr¦ pc¦ ss¦ sc
0.52737 | 25.786 | 256 | 29 | 230 | 10.7 | 12.1 | 1093 | 1832 | 1061 | 2058 | 2.9 | 88.4 | 288.6 | -10 | 181.7261 | 74.88 | 68.74 | 699.1 | 27 | me¦ ms¦ ph¦ pr¦ pc¦ ss¦ sc
0.52738 | 25.78 | 256 | 27 | 230 | 10.7 | 12.1 | 1097 | 1832 | 1065 | 2058 | 2.9 | 88.4 | 289.7 | -10 | 181.7268 | 74.87 | 68.72 | 698.8 | 27 | me¦ ms¦ ph¦ pr¦ pc¦ ss¦ sc
0.5274 | 25.78 | 256 | 27 | 230 | 10.8 | 12.1 | 1106 | 1831 | 1084 | 2057 | 3 | 88.5 | 290.5 | -10 | 181.7275 | 74.83 | 68.69 | 699.2 | 27 | me¦ ms¦ ph¦ pr¦ pc¦ ss¦ sc
0.52741 | 25.773 | 256 | 24 | 230 | 10.8 | 12.1 | 1115 | 1831 | 1093 | 2057 | 2.9 | 88.5 | 290.8 | -10 | 181.7299 | 74.82 | 68.69 | 698.7 | 28 | me¦ ms¦ ph¦ pr¦ pc¦ ss¦ sc
0.52742 | 25.764 | 255 | 21 | 230 | 10.9 | 12.1 | 1123 | 1830 | 1111 | 2056 | 2.9 | 88.6 | 290.6 | -10 | 181.7289 | 74.84 | 68.72 | 698.9 | 28 | me¦ ms¦ ph¦ pr¦ pc¦ ss¦ sc
12.1
1830
2056
411
1.645
25.8
255
230
92
0.138
88.6
15052025
40
20

## .CSV GPE
Column1 | Column2 | Column3 | Column4 | Column5 | Column6 | Column7 | Column8 | Column9 | Column10 | Column11 | Column12 | Column13 | Column14 | Column15 | Column16 | Column17 | Column18 | Column19 | Column20 | Column21
| OekoSolve | OekoSolve | OekoSolve | OekoSolve | OekoSolve | OekoSolve | OekoSolve | OekoSolve | OekoSolve | OekoSolve | OekoSolve | OekoSolve | OekoSolve | OekoSolve | OekoSolve | OekoSolve | OekoSolve | OekoSolve | OekoSolve | OekoSolve
| EnMeter_Prec1 | EnMeter_Prec1 | EnMeter_Prec1 | EnMeter_Prec1 | EnMeter_Prec1 | EnMeter_Prec1 | EnMeter_Prec1 | EnMeter_Prec1 | EnMeter_Prec1 | EnMeter_Prec1 | EnMeter_Prec2 | EnMeter_Prec2 | EnMeter_Prec2 | EnMeter_Prec2 | EnMeter_Prec2 | EnMeter_Prec2 | EnMeter_Prec2 | EnMeter_Prec2 | EnMeter_Prec2 | EnMeter_Prec2
| Prec1 P:W | Prec1 WTotal:kWh | Prec1 WDay:kWh | Prec1 WMonth:kWh | Prec1 WYear:kWh | Prec1 State:0 no info available¦1 Off¦2 Startup¦3 Ready¦4 On¦5 Charge¦6 Discharge¦7 Batt Low or Full¦8 Batt Full¦9 Batt low¦10 Finished¦11 Island¦12 Waiting¦91 Maintenance¦99 ERROR | Prec1 Spec Signal | Prec1 V:kV | Prec1 I:mA | Prec1 Info:0 Bit0¦1 Bit1¦2 Bit2¦3 Bit3¦4 HS Ein¦5 Freigabe / Abdeckung vorhanden¦6 Temp. FÃ¼hler aktiv¦7 Temp. FÃ¼hler unterbrochen¦8 Bit8¦9 Bit9¦10 Bit10¦11 Bit11¦12 Bit12¦13 Bit13¦14 Bit14¦15 Bit15¦ | Prec2 P:W | Prec2 WTotal:kWh | Prec2 WDay:kWh | Prec2 WMonth:kWh | Prec2 WYear:kWh | Prec2 State:0 no info available¦1 Off¦2 Startup¦3 Ready¦4 On¦5 Charge¦6 Discharge¦7 Batt Low or Full¦8 Batt Full¦9 Batt low¦10 Finished¦11 Island¦12 Waiting¦91 Maintenance¦99 ERROR | Prec2 Spec Signal | Prec2 V:kV | Prec2 I:mA | Prec2 Info:0 Bit0¦1 Bit1¦2 Bit2¦3 Bit3¦4 HS Ein¦5 Freigabe / Abdeckung vorhanden¦6 Temp. FÃ¼hler aktiv¦7 Temp. FÃ¼hler unterbrochen¦8 Bit8¦9 Bit9¦10 Bit10¦11 Bit11¦12 Bit12¦13 Bit13¦14 Bit14¦15 Bit15¦
15.05.2025¦10:39:06.187 | 0 | 0 | 0 | 0 | 0 | 0 | 0 | 0 | 0 | 0 | 0 | 0 | 0 | 0 | 0 | 0 | 0 | 0 | 0 | 0
15.05.2025¦10:39:07.184 | 0 | 0 | 0 | 0 | 0 | 0 | 0 | 0 | 0 | 0 | 0 | 0 | 0 | 0 | 0 | 0 | 0 | 0 | 0 | 0
15.05.2025¦10:39:08.185 | 0 | 0 | 0 | 0 | 0 | 0 | 0 | 0 | 0 | 0 | 0 | 0 | 0 | 0 | 0 | 0 | 0 | 0 | 0 | 0
15.05.2025¦10:39:09.184 | 0 | 0 | 0 | 0 | 0 | 0 | 0 | 0 | 0 | 0 | 0 | 0 | 0 | 0 | 0 | 0 | 0 | 0 | 0 | 0
15.05.2025¦10:39:10.183 | 0 | 0 | 0 | 0 | 0 | 0 | 0 | 0 | 0 | 0 | 0 | 0 | 0 | 0 | 0 | 0 | 0 | 0 | 0 | 0
15.05.2025¦10:39:11.183 | 0 | 0 | 0 | 0 | 0 | 0 | 0 | 0 | 0 | 0 | 0 | 0 | 0 | 0 | 0 | 0 | 0 | 0 | 0 | 0
15.05.2025¦10:39:12.183 | 0 | 0 | 0 | 0 | 0 | 0 | 0 | 0 | 0 | 0 | 0 | 0 | 0 | 0 | 0 | 0 | 0 | 0 | 0 | 0
15.05.2025¦10:39:13.184 | 0 | 0 | 0 | 0 | 0 | 0 | 0 | 0 | 0 | 0 | 0 | 0 | 0 | 0 | 0 | 0 | 0 | 0 | 0 | 0
15.05.2025¦10:39:14.184 | 0 | 0 | 0 | 0 | 0 | 0 | 0 | 0 | 0 | 0 | 0 | 0 | 0 | 0 | 0 | 0 | 0 | 0 | 0 | 0
15.05.2025¦10:39:15.184 | 0 | 0 | 0 | 0 | 0 | 0 | 0 | 0 | 0 | 0 | 0 | 0 | 0 | 0 | 0 | 0 | 0 | 0 | 0 | 0
15.05.2025¦10:39:16.184 | 0 | 0 | 0 | 0 | 0 | 0 | 0 | 0 | 0 | 0 | 0 | 0 | 0 | 0 | 0 | 0 | 0 | 0 | 0 | 0
15.05.2025¦10:39:17.183 | 0 | 0 | 0 | 0 | 0 | 0 | 0 | 0 | 0 | 0 | 0 | 0 | 0 | 0 | 0 | 0 | 0 | 0 | 0 | 0
15.05.2025¦10:39:18.185 | 0 | 0 | 0 | 0 | 0 | 0 | 0 | 0 | 0 | 0 | 0 | 0 | 0 | 0 | 0 | 0 | 0 | 0 | 0 | 0
15.05.2025¦10:39:19.183 | 0 | 0 | 0 | 0 | 0 | 0 | 0 | 0 | 0 | 0 | 0 | 0 | 0 | 0 | 0 | 0 | 0 | 0 | 0 | 0
15.05.2025¦10:39:20.184 | 0 | 0 | 0 | 0 | 0 | 0 | 0 | 0 | 0 | 0 | 0 | 0 | 0 | 0 | 0 | 0 | 0 | 0 | 0 | 0
15.05.2025¦10:39:21.184 | 0 | 0 | 0 | 0 | 0 | 0 | 0 | 0 | 0 | 0 | 0 | 0 | 0 | 0 | 0 | 0 | 0 | 0 | 0 | 0
15.05.2025¦10:39:22.185 | 0 | 0 | 0 | 0 | 0 | 0 | 0 | 0 | 0 | 0 | 0 | 0 | 0 | 0 | 0 | 0 | 0 | 0 | 0 | 0
15.05.2025¦10:39:23.185 | 0 | 0 | 0 | 0 | 0 | 0 | 0 | 0 | 0 | 0 | 0 | 0 | 0 | 0 | 0 | 0 | 0 | 0 | 0 | 0
15.05.2025¦10:39:24.183 | 0 | 0 | 0 | 0 | 0 | 0 | 0 | 0 | 0 | 0 | 0 | 0 | 0 | 0 | 0 | 0 | 0 | 0 | 0 | 0
15.05.2025¦10:39:25.185 | 0 | 0 | 0 | 0 | 0 | 0 | 0 | 0 | 0 | 0 | 0 | 0 | 0 | 0 | 0 | 0 | 0 | 0 | 0 | 0
15.05.2025¦10:39:26.184 | 0 | 0 | 0 | 0 | 0 | 0 | 0 | 0 | 0 | 0 | 0 | 0 | 0 | 0 | 0 | 0 | 0 | 0 | 0 | 0
15.05.2025¦10:39:27.183 | 0 | 0 | 0 | 0 | 0 | 0 | 0 | 0 | 0 | 0 | 0 | 0 | 0 | 0 | 0 | 0 | 0 | 0 | 0 | 0
15.05.2025¦10:39:28.184 | 0 | 0 | 0 | 0 | 0 | 0 | 0 | 0 | 0 | 0 | 0 | 0 | 0 | 0 | 0 | 0 | 0 | 0 | 0 | 0
15.05.2025¦10:39:29.184 | 0 | 0 | 0 | 0 | 0 | 0 | 0 | 0 | 0 | 0 | 0 | 0 | 0 | 0 | 0 | 0 | 0 | 0 | 0 | 0
15.05.2025¦10:39:30.185 | 0 | 0 | 0 | 0 | 0 | 0 | 0 | 0 | 0 | 0 | 0 | 0 | 0 | 0 | 0 | 0 | 0 | 0 | 0 | 0
15.05.2025¦10:39:31.185 | 0 | 0 | 0 | 0 | 0 | 0 | 0 | 0 | 0 | 0 | 0 | 0 | 0 | 0 | 0 | 0 | 0 | 0 | 0 | 0
15.05.2025¦10:39:32.185 | 0 | 0 | 0 | 0 | 0 | 0 | 0 | 0 | 0 | 0 | 0 | 0 | 0 | 0 | 0 | 0 | 0 | 0 | 0 | 0
15.05.2025¦10:39:33.184 | 0 | 0 | 0 | 0 | 0 | 0 | 0 | 0 | 0 | 0 | 0 | 0 | 0 | 0 | 0 | 0 | 0 | 0 | 0 | 0
15.05.2025¦10:39:34.184 | 0 | 0 | 0 | 0 | 0 | 0 | 0 | 0 | 0 | 0 | 0 | 0 | 0 | 0 | 0 | 0 | 0 | 0 | 0 | 0
15.05.2025¦10:39:35.185 | 0 | 0 | 0 | 0 | 0 | 0 | 0 | 0 | 0 | 0 | 0 | 0 | 0 | 0 | 0 | 0 | 0 | 0 | 0 | 0
15.05.2025¦10:39:36.185 | 0 | 0 | 0 | 0 | 0 | 0 | 0 | 0 | 0 | 0 | 0 | 0 | 0 | 0 | 0 | 0 | 0 | 0 | 0 | 0
15.05.2025¦10:39:37.185 | 0 | 0 | 0 | 0 | 0 | 0 | 0 | 0 | 0 | 0 | 0 | 0 | 0 | 0 | 0 | 0 | 0 | 0 | 0 | 0
15.05.2025¦10:39:38.185 | 0 | 0 | 0 | 0 | 0 | 0 | 0 | 0 | 0 | 0 | 0 | 0 | 0 | 0 | 0 | 0 | 0 | 0 | 0 | 0
15.05.2025¦10:39:39.185 | 0 | 0 | 0 | 0 | 0 | 0 | 0 | 0 | 0 | 0 | 0 | 0 | 0 | 0 | 0 | 0 | 0 | 0 | 0 | 0
15.05.2025¦10:39:40.185 | 0 | 0 | 0 | 0 | 0 | 0 | 0 | 0 | 0 | 0 | 0 | 0 | 0 | 0 | 0 | 0 | 0 | 0 | 0 | 0
15.05.2025¦10:39:41.185 | 0 | 0 | 0 | 0 | 0 | 0 | 0 | 0 | 0 | 0 | 0 | 0 | 0 | 0 | 0 | 0 | 0 | 0 | 0 | 0
15.05.2025¦10:39:42.185 | 0 | 0 | 0 | 0 | 0 | 0 | 0 | 0 | 0 | 0 | 0 | 0 | 0 | 0 | 0 | 0 | 0 | 0 | 0 | 0
15.05.2025¦10:39:43.185 | 0 | 0 | 0 | 0 | 0 | 0 | 0 | 0 | 0 | 0 | 0 | 0 | 0 | 0 | 0 | 0 | 0 | 0 | 0 | 0
15.05.2025¦10:39:44.185 | 0 | 0 | 0 | 0 | 0 | 0 | 0 | 0 | 0 | 0 | 0 | 0 | 0 | 0 | 0 | 0 | 0 | 0 | 0 | 0
15.05.2025¦10:39:45.184 | 0 | 0 | 0 | 0 | 0 | 0 | 0 | 0 | 0 | 0 | 0 | 0 | 0 | 0 | 0 | 0 | 0 | 0 | 0 | 0
15.05.2025¦10:39:46.185 | 0 | 0 | 0 | 0 | 0 | 0 | 0 | 0 | 0 | 0 | 0 | 0 | 0 | 0 | 0 | 0 | 0 | 0 | 0 | 0
15.05.2025¦10:39:47.184 | 0 | 0 | 0 | 0 | 0 | 0 | 0 | 0 | 0 | 0 | 0 | 0 | 0 | 0 | 0 | 0 | 0 | 0 | 0 | 0
15.05.2025¦10:39:48.185 | 0 | 0 | 0 | 0 | 0 | 0 | 0 | 0 | 0 | 0 | 0 | 0 | 0 | 0 | 0 | 0 | 0 | 0 | 0 | 0
15.05.2025¦10:39:49.185 | 0 | 0 | 0 | 0 | 0 | 0 | 0 | 0 | 0 | 0 | 0 | 0 | 0 | 0 | 0 | 0 | 0 | 0 | 0 | 0
15.05.2025¦10:39:50.185 | 0 | 0 | 0 | 0 | 0 | 0 | 0 | 0 | 0 | 0 | 0 | 0 | 0 | 0 | 0 | 0 | 0 | 0 | 0 | 0
15.05.2025¦10:39:51.185 | 0 | 0 | 0 | 0 | 0 | 0 | 0 | 0 | 0 | 0 | 0 | 0 | 0 | 0 | 0 | 0 | 0 | 0 | 0 | 0
15.05.2025¦10:39:52.185 | 0 | 0 | 0 | 0 | 0 | 0 | 0 | 0 | 0 | 0 | 0 | 0 | 0 | 0 | 0 | 0 | 0 | 0 | 0 | 0
15.05.2025¦10:39:53.185 | 0 | 0 | 0 | 0 | 0 | 0 | 0 | 0 | 0 | 0 | 0 | 0 | 0 | 0 | 0 | 0 | 0 | 0 | 0 | 0
15.05.2025¦10:39:54.184 | 0 | 0 | 0 | 0 | 0 | 0 | 0 | 0 | 0 | 0 | 0 | 0 | 0 | 0 | 0 | 0 | 0 | 0 | 0 | 0
15.05.2025¦10:39:55.185 | 0 | 0 | 0 | 0 | 0 | 0 | 0 | 0 | 0 | 0 | 0 | 0 | 0 | 0 | 0 | 0 | 0 | 0 | 0 | 0
15.05.2025¦10:39:56.185 | 0 | 0 | 0 | 0 | 0 | 0 | 0 | 0 | 0 | 0 | 0 | 0 | 0 | 0 | 0 | 0 | 0 | 0 | 0 | 0
15.05.2025¦10:39:57.185 | 0 | 0 | 0 | 0 | 0 | 0 | 0 | 0 | 0 | 0 | 0 | 0 | 0 | 0 | 0 | 0 | 0 | 0 | 0 | 0
15.05.2025¦10:39:58.185 | 0 | 0 | 0 | 0 | 0 | 0 | 0 | 0 | 0 | 0 | 0 | 0 | 0 | 0 | 0 | 0 | 0 | 0 | 0 | 0
15.05.2025¦10:39:59.185 | 0 | 0 | 0 | 0 | 0 | 0 | 0 | 0 | 0 | 0 | 0 | 0 | 0 | 0 | 0 | 0 | 0 | 0 | 0 | 0
15.05.2025¦10:40:00.185 | 0 | 0 | 0 | 0 | 0 | 0 | 0 | 0 | 0 | 0 | 0 | 0 | 0 | 0 | 0 | 0 | 0 | 0 | 0 | 0
15.05.2025¦10:40:01.185 | 0 | 0 | 0 | 0 | 0 | 0 | 0 | 0 | 0 | 0 | 0 | 0 | 0 | 0 | 0 | 0 | 0 | 0 | 0 | 0
15.05.2025¦10:40:02.185 | 0 | 0 | 0 | 0 | 0 | 0 | 0 | 0 | 0 | 0 | 0 | 0 | 0 | 0 | 0 | 0 | 0 | 0 | 0 | 0
15.05.2025¦10:40:03.184 | 0 | 0 | 0 | 0 | 0 | 0 | 0 | 0 | 0 | 0 | 0 | 0 | 0 | 0 | 0 | 0 | 0 | 0 | 0 | 0
15.05.2025¦10:40:04.185 | 0 | 0 | 0 | 0 | 0 | 0 | 0 | 0 | 0 | 0 | 0 | 0 | 0 | 0 | 0 | 0 | 0 | 0 | 0 | 0
15.05.2025¦10:40:05.185 | 0 | 0 | 0 | 0 | 0 | 0 | 0 | 0 | 0 | 0 | 0 | 0 | 0 | 0 | 0 | 0 | 0 | 0 | 0 | 0
15.05.2025¦10:40:06.185 | 0 | 0 | 0 | 0 | 0 | 0 | 0 | 0 | 0 | 0 | 0 | 0 | 0 | 0 | 0 | 0 | 0 | 0 | 0 | 0
15.05.2025¦10:40:07.184 | 0 | 0 | 0 | 0 | 0 | 0 | 0 | 0 | 0 | 0 | 0 | 0 | 0 | 0 | 0 | 0 | 0 | 0 | 0 | 0
15.05.2025¦10:40:08.185 | 0 | 0 | 0 | 0 | 0 | 0 | 0 | 0 | 0 | 0 | 0 | 0 | 0 | 0 | 0 | 0 | 0 | 0 | 0 | 0
15.05.2025¦10:40:09.185 | 0 | 0 | 0 | 0 | 0 | 0 | 0 | 0 | 0 | 0 | 0 | 0 | 0 | 0 | 0 | 0 | 0 | 0 | 0 | 0
15.05.2025¦10:40:10.184 | 0 | 0 | 0 | 0 | 0 | 0 | 0 | 0 | 0 | 0 | 0 | 0 | 0 | 0 | 0 | 0 | 0 | 0 | 0 | 0
15.05.2025¦10:40:11.185 | 0 | 0 | 0 | 0 | 0 | 0 | 0 | 0 | 0 | 0 | 0 | 0 | 0 | 0 | 0 | 0 | 0 | 0 | 0 | 0
15.05.2025¦10:40:12.185 | 0 | 0 | 0 | 0 | 0 | 0 | 0 | 0 | 0 | 0 | 0 | 0 | 0 | 0 | 0 | 0 | 0 | 0 | 0 | 0
15.05.2025¦10:40:13.185 | 0 | 0 | 0 | 0 | 0 | 0 | 0 | 0 | 0 | 0 | 0 | 0 | 0 | 0 | 0 | 0 | 0 | 0 | 0 | 0
15.05.2025¦10:40:14.185 | 0 | 0 | 0 | 0 | 0 | 0 | 0 | 0 | 0 | 0 | 0 | 0 | 0 | 0 | 0 | 0 | 0 | 0 | 0 | 0
15.05.2025¦10:40:15.184 | 0 | 0 | 0 | 0 | 0 | 0 | 0 | 0 | 0 | 0 | 0 | 0 | 0 | 0 | 0 | 0 | 0 | 0 | 0 | 0
15.05.2025¦10:40:16.185 | 0 | 0 | 0 | 0 | 0 | 0 | 0 | 0 | 0 | 0 | 0 | 0 | 0 | 0 | 0 | 0 | 0 | 0 | 0 | 0
15.05.2025¦10:40:17.185 | 0 | 0 | 0 | 0 | 0 | 0 | 0 | 0 | 0 | 0 | 0 | 0 | 0 | 0 | 0 | 0 | 0 | 0 | 0 | 0
15.05.2025¦10:40:18.185 | 0 | 0 | 0 | 0 | 0 | 0 | 0 | 0 | 0 | 0 | 0 | 0 | 0 | 0 | 0 | 0 | 0 | 0 | 0 | 0
15.05.2025¦10:40:19.184 | 0 | 0 | 0 | 0 | 0 | 0 | 0 | 0 | 0 | 0 | 0 | 0 | 0 | 0 | 0 | 0 | 0 | 0 | 0 | 0
15.05.2025¦10:40:20.183 | 0 | 0 | 0 | 0 | 0 | 0 | 0 | 0 | 0 | 0 | 0 | 0 | 0 | 0 | 0 | 0 | 0 | 0 | 0 | 0
15.05.2025¦10:40:21.185 | 0 | 0 | 0 | 0 | 0 | 0 | 0 | 0 | 0 | 0 | 0 | 0 | 0 | 0 | 0 | 0 | 0 | 0 | 0 | 0
15.05.2025¦10:40:22.185 | 0 | 0 | 0 | 0 | 0 | 0 | 0 | 0 | 0 | 0 | 0 | 0 | 0 | 0 | 0 | 0 | 0 | 0 | 0 | 0
15.05.2025¦10:40:23.184 | 0 | 0 | 0 | 0 | 0 | 0 | 0 | 0 | 0 | 0 | 0 | 0 | 0 | 0 | 0 | 0 | 0 | 0 | 0 | 0
15.05.2025¦10:40:24.184 | 0 | 0 | 0 | 0 | 0 | 0 | 0 | 0 | 0 | 0 | 0 | 0 | 0 | 0 | 0 | 0 | 0 | 0 | 0 | 0
15.05.2025¦10:40:25.183 | 0 | 0 | 0 | 0 | 0 | 0 | 0 | 0 | 0 | 0 | 0 | 0 | 0 | 0 | 0 | 0 | 0 | 0 | 0 | 0
15.05.2025¦10:40:26.184 | 0 | 0 | 0 | 0 | 0 | 0 | 0 | 0 | 0 | 0 | 0 | 0 | 0 | 0 | 0 | 0 | 0 | 0 | 0 | 0
15.05.2025¦10:40:27.184 | 0 | 0 | 0 | 0 | 0 | 0 | 0 | 0 | 0 | 0 | 0 | 0 | 0 | 0 | 0 | 0 | 0 | 0 | 0 | 0
15.05.2025¦10:40:28.186 | 0 | 0 | 0 | 0 | 0 | 0 | 0 | 0 | 0 | 0 | 0 | 0 | 0 | 0 | 0 | 0 | 0 | 0 | 0 | 0
15.05.2025¦10:40:29.184 | 0 | 0 | 0 | 0 | 0 | 0 | 0 | 0 | 0 | 0 | 0 | 0 | 0 | 0 | 0 | 0 | 0 | 0 | 0 | 0
15.05.2025¦10:40:30.183 | 0 | 0 | 0 | 0 | 0 | 0 | 0 | 0 | 0 | 0 | 0 | 0 | 0 | 0 | 0 | 0 | 0 | 0 | 0 | 0
15.05.2025¦10:40:31.184 | 0 | 0 | 0 | 0 | 0 | 0 | 0 | 0 | 0 | 0 | 0 | 0 | 0 | 0 | 0 | 0 | 0 | 0 | 0 | 0
15.05.2025¦10:40:32.183 | 0 | 0 | 0 | 0 | 0 | 0 | 0 | 0 | 0 | 0 | 0 | 0 | 0 | 0 | 0 | 0 | 0 | 0 | 0 | 0
15.05.2025¦10:40:33.185 | 0 | 0 | 0 | 0 | 0 | 0 | 0 | 0 | 0 | 0 | 0 | 0 | 0 | 0 | 0 | 0 | 0 | 0 | 0 | 0
15.05.2025¦10:40:34.184 | 0 | 0 | 0 | 0 | 0 | 0 | 0 | 0 | 0 | 0 | 0 | 0 | 0 | 0 | 0 | 0 | 0 | 0 | 0 | 0
15.05.2025¦10:40:35.185 | 0 | 0 | 0 | 0 | 0 | 0 | 0 | 0 | 0 | 0 | 0 | 0 | 0 | 0 | 0 | 0 | 0 | 0 | 0 | 0
15.05.2025¦10:40:36.185 | 0 | 0 | 0 | 0 | 0 | 0 | 0 | 0 | 0 | 0 | 0 | 0 | 0 | 0 | 0 | 0 | 0 | 0 | 0 | 0
15.05.2025¦10:40:37.184 | 0 | 0 | 0 | 0 | 0 | 0 | 0 | 0 | 0 | 0 | 0 | 0 | 0 | 0 | 0 | 0 | 0 | 0 | 0 | 0
15.05.2025¦10:40:38.185 | 0 | 0 | 0 | 0 | 0 | 0 | 0 | 0 | 0 | 0 | 0 | 0 | 0 | 0 | 0 | 0 | 0 | 0 | 0 | 0
15.05.2025¦10:40:39.185 | 0 | 0 | 0 | 0 | 0 | 0 | 0 | 0 | 0 | 0 | 0 | 0 | 0 | 0 | 0 | 0 | 0 | 0 | 0 | 0
15.05.2025¦10:40:40.184 | 0 | 0 | 0 | 0 | 0 | 0 | 0 | 0 | 0 | 0 | 0 | 0 | 0 | 0 | 0 | 0 | 0 | 0 | 0 | 0
15.05.2025¦10:40:41.184 | 0 | 0 | 0 | 0 | 0 | 0 | 0 | 0 | 0 | 0 | 0 | 0 | 0 | 0 | 0 | 0 | 0 | 0 | 0 | 0
15.05.2025¦10:40:42.184 | 0 | 0 | 0 | 0 | 0 | 0 | 0 | 0 | 0 | 0 | 0 | 0 | 0 | 0 | 0 | 0 | 0 | 0 | 0 | 0
15.05.2025¦10:40:43.184 | 0 | 0 | 0 | 0 | 0 | 0 | 0 | 0 | 0 | 0 | 0 | 0 | 0 | 0 | 0 | 0 | 0 | 0 | 0 | 0
15.05.2025¦10:40:44.185 | 0 | 0 | 0 | 0 | 0 | 0 | 0 | 0 | 0 | 0 | 0 | 0 | 0 | 0 | 0 | 0 | 0 | 0 | 0 | 0
15.05.2025¦10:40:45.184 | 0 | 0 | 0 | 0 | 0 | 0 | 0 | 0 | 0 | 0 | 0 | 0 | 0 | 0 | 0 | 0 | 0 | 0 | 0 | 0
15.05.2025¦10:40:46.184 | 0 | 0 | 0 | 0 | 0 | 0 | 0 | 0 | 0 | 0 | 0 | 0 | 0 | 0 | 0 | 0 | 0 | 0 | 0 | 0
15.05.2025¦10:40:47.184 | 0 | 0 | 0 | 0 | 0 | 0 | 0 | 0 | 0 | 0 | 0 | 0 | 0 | 0 | 0 | 0 | 0 | 0 | 0 | 0
15.05.2025¦10:40:48.184 | 0 | 0 | 0 | 0 | 0 | 0 | 0 | 0 | 0 | 0 | 0 | 0 | 0 | 0 | 0 | 0 | 0 | 0 | 0 | 0
15.05.2025¦10:40:49.185 | 0 | 0 | 0 | 0 | 0 | 0 | 0 | 0 | 0 | 0 | 0 | 0 | 0 | 0 | 0 | 0 | 0 | 0 | 0 | 0
15.05.2025¦10:40:50.184 | 0 | 0 | 0 | 0 | 0 | 0 | 0 | 0 | 0 | 0 | 0 | 0 | 0 | 0 | 0 | 0 | 0 | 0 | 0 | 0
15.05.2025¦10:40:51.185 | 0 | 0 | 0 | 0 | 0 | 0 | 0 | 0 | 0 | 0 | 0 | 0 | 0 | 0 | 0 | 0 | 0 | 0 | 0 | 0
15.05.2025¦10:40:52.185 | 0 | 0 | 0 | 0 | 0 | 0 | 0 | 0 | 0 | 0 | 0 | 0 | 0 | 0 | 0 | 0 | 0 | 0 | 0 | 0
15.05.2025¦10:40:53.185 | 0 | 0 | 0 | 0 | 0 | 0 | 0 | 0 | 0 | 0 | 0 | 0 | 0 | 0 | 0 | 0 | 0 | 0 | 0 | 0
15.05.2025¦10:40:54.185 | 0 | 0 | 0 | 0 | 0 | 0 | 0 | 0 | 0 | 0 | 0 | 0 | 0 | 0 | 0 | 0 | 0 | 0 | 0 | 0
15.05.2025¦10:40:55.184 | 0 | 0 | 0 | 0 | 0 | 0 | 0 | 0 | 0 | 0 | 0 | 0 | 0 | 0 | 0 | 0 | 0 | 0 | 0 | 0
15.05.2025¦10:40:56.184 | 0 | 0 | 0 | 0 | 0 | 0 | 0 | 0 | 0 | 0 | 0 | 0 | 0 | 0 | 0 | 0 | 0 | 0 | 0 | 0
15.05.2025¦10:40:57.183 | 0 | 0 | 0 | 0 | 0 | 0 | 0 | 0 | 0 | 0 | 0 | 0 | 0 | 0 | 0 | 0 | 0 | 0 | 0 | 0
15.05.2025¦10:40:58.184 | 0 | 0 | 0 | 0 | 0 | 0 | 0 | 0 | 0 | 0 | 0 | 0 | 0 | 0 | 0 | 0 | 0 | 0 | 0 | 0
15.05.2025¦10:40:59.183 | 0 | 0 | 0 | 0 | 0 | 0 | 0 | 0 | 0 | 0 | 0 | 0 | 0 | 0 | 0 | 0 | 0 | 0 | 0 | 0
15.05.2025¦10:41:00.184 | 0 | 0 | 0 | 0 | 0 | 0 | 0 | 0 | 0 | 0 | 0 | 0 | 0 | 0 | 0 | 0 | 0 | 0 | 0 | 0
15.05.2025¦10:41:01.184 | 0 | 0 | 0 | 0 | 0 | 0 | 0 | 0 | 0 | 0 | 0 | 0 | 0 | 0 | 0 | 0 | 0 | 0 | 0 | 0
15.05.2025¦10:41:02.184 | 0 | 0 | 0 | 0 | 0 | 0 | 0 | 0 | 0 | 0 | 0 | 0 | 0 | 0 | 0 | 0 | 0 | 0 | 0 | 0
15.05.2025¦10:41:03.186 | 0 | 0 | 0 | 0 | 0 | 0 | 0 | 0 | 0 | 0 | 0 | 0 | 0 | 0 | 0 | 0 | 0 | 0 | 0 | 0
15.05.2025¦10:41:04.183 | 0 | 0 | 0 | 0 | 0 | 0 | 0 | 0 | 0 | 0 | 0 | 0 | 0 | 0 | 0 | 0 | 0 | 0 | 0 | 0
15.05.2025¦10:41:05.184 | 0 | 0 | 0 | 0 | 0 | 0 | 0 | 0 | 0 | 0 | 0 | 0 | 0 | 0 | 0 | 0 | 0 | 0 | 0 | 0
15.05.2025¦10:41:06.184 | 0 | 0 | 0 | 0 | 0 | 0 | 0 | 0 | 0 | 0 | 0 | 0 | 0 | 0 | 0 | 0 | 0 | 0 | 0 | 0
15.05.2025¦10:41:07.184 | 0 | 0 | 0 | 0 | 0 | 0 | 0 | 0 | 0 | 0 | 0 | 0 | 0 | 0 | 0 | 0 | 0 | 0 | 0 | 0
15.05.2025¦10:41:08.183 | 0 | 0 | 0 | 0 | 0 | 0 | 0 | 0 | 0 | 0 | 0 | 0 | 0 | 0 | 0 | 0 | 0 | 0 | 0 | 0
15.05.2025¦10:41:09.184 | 0 | 0 | 0 | 0 | 0 | 0 | 0 | 0 | 0 | 0 | 0 | 0 | 0 | 0 | 0 | 0 | 0 | 0 | 0 | 0
15.05.2025¦10:41:10.185 | 0 | 0 | 0 | 0 | 0 | 0 | 0 | 0 | 0 | 0 | 0 | 0 | 0 | 0 | 0 | 0 | 0 | 0 | 0 | 0
15.05.2025¦10:41:11.185 | 0 | 0 | 0 | 0 | 0 | 0 | 0 | 0 | 0 | 0 | 0 | 0 | 0 | 0 | 0 | 0 | 0 | 0 | 0 | 0
15.05.2025¦10:41:12.185 | 0 | 0 | 0 | 0 | 0 | 0 | 0 | 0 | 0 | 0 | 0 | 0 | 0 | 0 | 0 | 0 | 0 | 0 | 0 | 0
15.05.2025¦10:41:13.184 | 0 | 0 | 0 | 0 | 0 | 0 | 0 | 0 | 0 | 0 | 0 | 0 | 0 | 0 | 0 | 0 | 0 | 0 | 0 | 0
15.05.2025¦10:41:14.185 | 0 | 0 | 0 | 0 | 0 | 0 | 0 | 0 | 0 | 0 | 0 | 0 | 0 | 0 | 0 | 0 | 0 | 0 | 0 | 0
15.05.2025¦10:41:15.184 | 0 | 0 | 0 | 0 | 0 | 0 | 0 | 0 | 0 | 0 | 0 | 0 | 0 | 0 | 0 | 0 | 0 | 0 | 0 | 0
15.05.2025¦10:41:16.184 | 0 | 0 | 0 | 0 | 0 | 0 | 0 | 0 | 0 | 0 | 0 | 0 | 0 | 0 | 0 | 0 | 0 | 0 | 0 | 0
15.05.2025¦10:41:17.186 | 0 | 0 | 0 | 0 | 0 | 0 | 0 | 0 | 0 | 0 | 0 | 0 | 0 | 0 | 0 | 0 | 0 | 0 | 0 | 0
15.05.2025¦10:41:18.184 | 0 | 0 | 0 | 0 | 0 | 0 | 0 | 0 | 0 | 0 | 0 | 0 | 0 | 0 | 0 | 0 | 0 | 0 | 0 | 0
15.05.2025¦10:41:19.184 | 0 | 0 | 0 | 0 | 0 | 0 | 0 | 0 | 0 | 0 | 0 | 0 | 0 | 0 | 0 | 0 | 0 | 0 | 0 | 0
15.05.2025¦10:41:20.185 | 0 | 0 | 0 | 0 | 0 | 0 | 0 | 0 | 0 | 0 | 0 | 0 | 0 | 0 | 0 | 0 | 0 | 0 | 0 | 0
15.05.2025¦10:41:21.185 | 0 | 0 | 0 | 0 | 0 | 0 | 0 | 0 | 0 | 0 | 0 | 0 | 0 | 0 | 0 | 0 | 0 | 0 | 0 | 0
15.05.2025¦10:41:22.184 | 0 | 0 | 0 | 0 | 0 | 0 | 0 | 0 | 0 | 0 | 0 | 0 | 0 | 0 | 0 | 0 | 0 | 0 | 0 | 0
15.05.2025¦10:41:23.184 | 0 | 0 | 0 | 0 | 0 | 0 | 0 | 0 | 0 | 0 | 0 | 0 | 0 | 0 | 0 | 0 | 0 | 0 | 0 | 0
15.05.2025¦10:41:24.184 | 0 | 0 | 0 | 0 | 0 | 0 | 0 | 0 | 0 | 0 | 0 | 0 | 0 | 0 | 0 | 0 | 0 | 0 | 0 | 0
15.05.2025¦10:41:25.184 | 0 | 0 | 0 | 0 | 0 | 0 | 0 | 0 | 0 | 0 | 0 | 0 | 0 | 0 | 0 | 0 | 0 | 0 | 0 | 0
15.05.2025¦10:41:26.185 | 0 | 0 | 0 | 0 | 0 | 0 | 0 | 0 | 0 | 0 | 0 | 0 | 0 | 0 | 0 | 0 | 0 | 0 | 0 | 0
15.05.2025¦10:41:27.184 | 0 | 0 | 0 | 0 | 0 | 0 | 0 | 0 | 0 | 0 | 0 | 0 | 0 | 0 | 0 | 0 | 0 | 0 | 0 | 0
15.05.2025¦10:41:28.185 | 0 | 0 | 0 | 0 | 0 | 0 | 0 | 0 | 0 | 0 | 0 | 0 | 0 | 0 | 0 | 0 | 0 | 0 | 0 | 0
15.05.2025¦10:41:29.185 | 0 | 0 | 0 | 0 | 0 | 0 | 0 | 0 | 0 | 0 | 0 | 0 | 0 | 0 | 0 | 0 | 0 | 0 | 0 | 0
15.05.2025¦10:41:30.185 | 0 | 0 | 0 | 0 | 0 | 0 | 0 | 0 | 0 | 0 | 0 | 0 | 0 | 0 | 0 | 0 | 0 | 0 | 0 | 0
15.05.2025¦10:41:31.184 | 0 | 0 | 0 | 0 | 0 | 0 | 0 | 0 | 0 | 0 | 0 | 0 | 0 | 0 | 0 | 0 | 0 | 0 | 0 | 0
15.05.2025¦10:41:32.184 | 0 | 0 | 0 | 0 | 0 | 0 | 0 | 0 | 0 | 0 | 0 | 0 | 0 | 0 | 0 | 0 | 0 | 0 | 0 | 0
15.05.2025¦10:41:33.185 | 0 | 0 | 0 | 0 | 0 | 0 | 0 | 0 | 0 | 0 | 0 | 0 | 0 | 0 | 0 | 0 | 0 | 0 | 0 | 0
15.05.2025¦10:41:34.184 | 0 | 0 | 0 | 0 | 0 | 0 | 0 | 0 | 0 | 0 | 0 | 0 | 0 | 0 | 0 | 0 | 0 | 0 | 0 | 0
15.05.2025¦10:41:35.184 | 0 | 0 | 0 | 0 | 0 | 0 | 0 | 0 | 0 | 0 | 0 | 0 | 0 | 0 | 0 | 0 | 0 | 0 | 0 | 0
15.05.2025¦10:41:36.184 | 0 | 0 | 0 | 0 | 0 | 0 | 0 | 0 | 0 | 0 | 0 | 0 | 0 | 0 | 0 | 0 | 0 | 0 | 0 | 0
15.05.2025¦10:41:37.184 | 0 | 0 | 0 | 0 | 0 | 0 | 0 | 0 | 0 | 0 | 0 | 0 | 0 | 0 | 0 | 0 | 0 | 0 | 0 | 0
15.05.2025¦10:41:38.186 | 0 | 0 | 0 | 0 | 0 | 0 | 0 | 0 | 0 | 0 | 0 | 0 | 0 | 0 | 0 | 0 | 0 | 0 | 0 | 0
15.05.2025¦10:41:39.183 | 0 | 0 | 0 | 0 | 0 | 0 | 0 | 0 | 0 | 0 | 0 | 0 | 0 | 0 | 0 | 0 | 0 | 0 | 0 | 0
15.05.2025¦10:41:40.183 | 0 | 0 | 0 | 0 | 0 | 0 | 0 | 0 | 0 | 0 | 0 | 0 | 0 | 0 | 0 | 0 | 0 | 0 | 0 | 0
15.05.2025¦10:41:41.184 | 0 | 0 | 0 | 0 | 0 | 0 | 0 | 0 | 0 | 0 | 0 | 0 | 0 | 0 | 0 | 0 | 0 | 0 | 0 | 0
15.05.2025¦10:41:42.184 | 0 | 0 | 0 | 0 | 0 | 0 | 0 | 0 | 0 | 0 | 0 | 0 | 0 | 0 | 0 | 0 | 0 | 0 | 0 | 0
15.05.2025¦10:41:43.185 | 0 | 0 | 0 | 0 | 0 | 0 | 0 | 0 | 0 | 0 | 0 | 0 | 0 | 0 | 0 | 0 | 0 | 0 | 0 | 0
15.05.2025¦10:41:44.184 | 0 | 0 | 0 | 0 | 0 | 0 | 0 | 0 | 0 | 0 | 0 | 0 | 0 | 0 | 0 | 0 | 0 | 0 | 0 | 0
15.05.2025¦10:41:45.186 | 0 | 0 | 0 | 0 | 0 | 0 | 0 | 0 | 0 | 0 | 0 | 0 | 0 | 0 | 0 | 0 | 0 | 0 | 0 | 0
15.05.2025¦10:41:46.184 | 0 | 0 | 0 | 0 | 0 | 0 | 0 | 0 | 0 | 0 | 0 | 0 | 0 | 0 | 0 | 0 | 0 | 0 | 0 | 0
15.05.2025¦10:41:47.184 | 0 | 0 | 0 | 0 | 0 | 0 | 0 | 0 | 0 | 0 | 0 | 0 | 0 | 0 | 0 | 0 | 0 | 0 | 0 | 0
15.05.2025¦10:41:48.184 | 0 | 0 | 0 | 0 | 0 | 0 | 0 | 0 | 0 | 0 | 0 | 0 | 0 | 0 | 0 | 0 | 0 | 0 | 0 | 0
15.05.2025¦10:41:49.184 | 0 | 0 | 0 | 0 | 0 | 0 | 0 | 0 | 0 | 0 | 0 | 0 | 0 | 0 | 0 | 0 | 0 | 0 | 0 | 0
15.05.2025¦10:41:50.185 | 0 | 0 | 0 | 0 | 0 | 0 | 0 | 0 | 0 | 0 | 0 | 0 | 0 | 0 | 0 | 0 | 0 | 0 | 0 | 0
15.05.2025¦10:41:51.184 | 0 | 0 | 0 | 0 | 0 | 0 | 0 | 0 | 0 | 0 | 0 | 0 | 0 | 0 | 0 | 0 | 0 | 0 | 0 | 0
15.05.2025¦10:41:52.185 | 0 | 0 | 0 | 0 | 0 | 0 | 0 | 0 | 0 | 0 | 0 | 0 | 0 | 0 | 0 | 0 | 0 | 0 | 0 | 0
15.05.2025¦10:41:53.183 | 0 | 0 | 0 | 0 | 0 | 0 | 0 | 0 | 0 | 0 | 0 | 0 | 0 | 0 | 0 | 0 | 0 | 0 | 0 | 0
15.05.2025¦10:41:54.184 | 0 | 0 | 0 | 0 | 0 | 0 | 0 | 0 | 0 | 0 | 0 | 0 | 0 | 0 | 0 | 0 | 0 | 0 | 0 | 0
15.05.2025¦10:41:55.184 | 0 | 0 | 0 | 0 | 0 | 0 | 0 | 0 | 0 | 0 | 0 | 0 | 0 | 0 | 0 | 0 | 0 | 0 | 0 | 0
15.05.2025¦10:41:56.185 | 0 | 0 | 0 | 0 | 0 | 0 | 0 | 0 | 0 | 0 | 0 | 0 | 0 | 0 | 0 | 0 | 0 | 0 | 0 | 0
15.05.2025¦10:41:57.184 | 0 | 0 | 0 | 0 | 0 | 0 | 0 | 0 | 0 | 0 | 0 | 0 | 0 | 0 | 0 | 0 | 0 | 0 | 0 | 0
15.05.2025¦10:41:58.184 | 0 | 0 | 0 | 0 | 0 | 0 | 0 | 0 | 0 | 0 | 0 | 0 | 0 | 0 | 0 | 0 | 0 | 0 | 0 | 0
15.05.2025¦10:41:59.186 | 0 | 0 | 0 | 0 | 0 | 0 | 0 | 0 | 0 | 0 | 0 | 0 | 0 | 0 | 0 | 0 | 0 | 0 | 0 | 0
15.05.2025¦10:42:00.184 | 0 | 0 | 0 | 0 | 0 | 0 | 0 | 0 | 0 | 0 | 0 | 0 | 0 | 0 | 0 | 0 | 0 | 0 | 0 | 0
15.05.2025¦10:42:01.183 | 0 | 0 | 0 | 0 | 0 | 0 | 0 | 0 | 0 | 0 | 0 | 0 | 0 | 0 | 0 | 0 | 0 | 0 | 0 | 0
15.05.2025¦10:42:02.184 | 0 | 0 | 0 | 0 | 0 | 0 | 0 | 0 | 0 | 0 | 0 | 0 | 0 | 0 | 0 | 0 | 0 | 0 | 0 | 0
15.05.2025¦10:42:03.185 | 0 | 0 | 0 | 0 | 0 | 0 | 0 | 0 | 0 | 0 | 0 | 0 | 0 | 0 | 0 | 0 | 0 | 0 | 0 | 0
15.05.2025¦10:42:04.185 | 0 | 0 | 0 | 0 | 0 | 0 | 0 | 0 | 0 | 0 | 0 | 0 | 0 | 0 | 0 | 0 | 0 | 0 | 0 | 0
15.05.2025¦10:42:05.184 | 0 | 0 | 0 | 0 | 0 | 0 | 0 | 0 | 0 | 0 | 0 | 0 | 0 | 0 | 0 | 0 | 0 | 0 | 0 | 0
15.05.2025¦10:42:06.185 | 0 | 0 | 0 | 0 | 0 | 0 | 0 | 0 | 0 | 0 | 0 | 0 | 0 | 0 | 0 | 0 | 0 | 0 | 0 | 0
15.05.2025¦10:42:07.184 | 0 | 0 | 0 | 0 | 0 | 0 | 0 | 0 | 0 | 0 | 0 | 0 | 0 | 0 | 0 | 0 | 0 | 0 | 0 | 0
15.05.2025¦10:42:08.184 | 0 | 0 | 0 | 0 | 0 | 0 | 0 | 0 | 0 | 0 | 0 | 0 | 0 | 0 | 0 | 0 | 0 | 0 | 0 | 0
15.05.2025¦10:42:09.184 | 0 | 0 | 0 | 0 | 0 | 0 | 0 | 0 | 0 | 0 | 0 | 0 | 0 | 0 | 0 | 0 | 0 | 0 | 0 | 0
15.05.2025¦10:42:10.184 | 0 | 0 | 0 | 0 | 0 | 0 | 0 | 0 | 0 | 0 | 0 | 0 | 0 | 0 | 0 | 0 | 0 | 0 | 0 | 0
15.05.2025¦10:42:11.185 | 0 | 0 | 0 | 0 | 0 | 0 | 0 | 0 | 0 | 0 | 0 | 0 | 0 | 0 | 0 | 0 | 0 | 0 | 0 | 0
15.05.2025¦10:42:12.184 | 0 | 0 | 0 | 0 | 0 | 0 | 0 | 0 | 0 | 0 | 0 | 0 | 0 | 0 | 0 | 0 | 0 | 0 | 0 | 0
15.05.2025¦10:42:13.185 | 0 | 0 | 0 | 0 | 0 | 0 | 0 | 0 | 0 | 0 | 0 | 0 | 0 | 0 | 0 | 0 | 0 | 0 | 0 | 0
15.05.2025¦10:42:14.183 | 0 | 0 | 0 | 0 | 0 | 0 | 0 | 0 | 0 | 0 | 0 | 0 | 0 | 0 | 0 | 0 | 0 | 0 | 0 | 0
15.05.2025¦10:42:15.183 | 0 | 0 | 0 | 0 | 0 | 0 | 0 | 0 | 0 | 0 | 0 | 0 | 0 | 0 | 0 | 0 | 0 | 0 | 0 | 0
15.05.2025¦10:42:16.183 | 0 | 0 | 0 | 0 | 0 | 0 | 0 | 0 | 0 | 0 | 0 | 0 | 0 | 0 | 0 | 0 | 0 | 0 | 0 | 0
15.05.2025¦10:42:17.183 | 0 | 0 | 0 | 0 | 0 | 0 | 0 | 0 | 0 | 0 | 0 | 0 | 0 | 0 | 0 | 0 | 0 | 0 | 0 | 0
15.05.2025¦10:42:18.183 | 0 | 0 | 0 | 0 | 0 | 0 | 0 | 0 | 0 | 0 | 0 | 0 | 0 | 0 | 0 | 0 | 0 | 0 | 0 | 0
15.05.2025¦10:42:19.183 | 0 | 0 | 0 | 0 | 0 | 0 | 0 | 0 | 0 | 0 | 0 | 0 | 0 | 0 | 0 | 0 | 0 | 0 | 0 | 0
15.05.2025¦10:42:20.185 | 0 | 0 | 0 | 0 | 0 | 0 | 0 | 0 | 0 | 0 | 0 | 0 | 0 | 0 | 0 | 0 | 0 | 0 | 0 | 0
15.05.2025¦10:42:21.184 | 0 | 0 | 0 | 0 | 0 | 0 | 0 | 0 | 0 | 0 | 0 | 0 | 0 | 0 | 0 | 0 | 0 | 0 | 0 | 0
15.05.2025¦10:42:22.185 | 0 | 0 | 0 | 0 | 0 | 0 | 0 | 0 | 0 | 0 | 0 | 0 | 0 | 0 | 0 | 0 | 0 | 0 | 0 | 0
15.05.2025¦10:42:23.185 | 0 | 0 | 0 | 0 | 0 | 0 | 0 | 0 | 0 | 0 | 0 | 0 | 0 | 0 | 0 | 0 | 0 | 0 | 0 | 0
15.05.2025¦10:42:24.185 | 0 | 0 | 0 | 0 | 0 | 0 | 0 | 0 | 0 | 0 | 0 | 0 | 0 | 0 | 0 | 0 | 0 | 0 | 0 | 0
15.05.2025¦10:42:25.185 | 0 | 0 | 0 | 0 | 0 | 0 | 0 | 0 | 0 | 0 | 0 | 0 | 0 | 0 | 0 | 0 | 0 | 0 | 0 | 0
15.05.2025¦10:42:26.184 | 0 | 0 | 0 | 0 | 0 | 0 | 0 | 0 | 0 | 0 | 0 | 0 | 0 | 0 | 0 | 0 | 0 | 0 | 0 | 0
15.05.2025¦10:42:27.183 | 0 | 0 | 0 | 0 | 0 | 0 | 0 | 0 | 0 | 0 | 0 | 0 | 0 | 0 | 0 | 0 | 0 | 0 | 0 | 0
15.05.2025¦10:42:28.184 | 0 | 0 | 0 | 0 | 0 | 0 | 0 | 0 | 0 | 0 | 0 | 0 | 0 | 0 | 0 | 0 | 0 | 0 | 0 | 0
15.05.2025¦10:42:29.184 | 0 | 0 | 0 | 0 | 0 | 0 | 0 | 0 | 0 | 0 | 0 | 0 | 0 | 0 | 0 | 0 | 0 | 0 | 0 | 0
15.05.2025¦10:42:30.185 | 0 | 0 | 0 | 0 | 0 | 0 | 0 | 0 | 0 | 0 | 0 | 0 | 0 | 0 | 0 | 0 | 0 | 0 | 0 | 0
15.05.2025¦10:42:31.185 | 0 | 0 | 0 | 0 | 0 | 0 | 0 | 0 | 0 | 0 | 0 | 0 | 0 | 0 | 0 | 0 | 0 | 0 | 0 | 0
15.05.2025¦10:42:32.184 | 0 | 0 | 0 | 0 | 0 | 0 | 0 | 0 | 0 | 0 | 0 | 0 | 0 | 0 | 0 | 0 | 0 | 0 | 0 | 0
15.05.2025¦10:42:33.185 | 0 | 0 | 0 | 0 | 0 | 0 | 0 | 0 | 0 | 0 | 0 | 0 | 0 | 0 | 0 | 0 | 0 | 0 | 0 | 0
15.05.2025¦10:42:34.183 | 0 | 0 | 0 | 0 | 0 | 0 | 0 | 0 | 0 | 0 | 0 | 0 | 0 | 0 | 0 | 0 | 0 | 0 | 0 | 0
15.05.2025¦10:42:35.184 | 0 | 0 | 0 | 0 | 0 | 0 | 0 | 0 | 0 | 0 | 0 | 0 | 0 | 0 | 0 | 0 | 0 | 0 | 0 | 0
15.05.2025¦10:42:36.185 | 0 | 0 | 0 | 0 | 0 | 0 | 0 | 0 | 0 | 0 | 0 | 0 | 0 | 0 | 0 | 0 | 0 | 0 | 0 | 0
15.05.2025¦10:42:37.184 | 0 | 0 | 0 | 0 | 0 | 0 | 0 | 0 | 0 | 0 | 0 | 0 | 0 | 0 | 0 | 0 | 0 | 0 | 0 | 0
15.05.2025¦10:42:38.185 | 0 | 0 | 0 | 0 | 0 | 0 | 0 | 0 | 0 | 0 | 0 | 0 | 0 | 0 | 0 | 0 | 0 | 0 | 0 | 0
15.05.2025¦10:42:39.185 | 0 | 0 | 0 | 0 | 0 | 0 | 0 | 0 | 0 | 0 | 0 | 0 | 0 | 0 | 0 | 0 | 0 | 0 | 0 | 0
15.05.2025¦10:42:40.184 | 0 | 0 | 0 | 0 | 0 | 0 | 0 | 0 | 0 | 0 | 0 | 0 | 0 | 0 | 0 | 0 | 0 | 0 | 0 | 0
15.05.2025¦10:42:41.185 | 0 | 0 | 0 | 0 | 0 | 0 | 0 | 0 | 0 | 0 | 0 | 0 | 0 | 0 | 0 | 0 | 0 | 0 | 0 | 0
15.05.2025¦10:42:42.184 | 0 | 0 | 0 | 0 | 0 | 0 | 0 | 0 | 0 | 0 | 0 | 0 | 0 | 0 | 0 | 0 | 0 | 0 | 0 | 0
15.05.2025¦10:42:43.184 | 0 | 0 | 0 | 0 | 0 | 0 | 0 | 0 | 0 | 0 | 0 | 0 | 0 | 0 | 0 | 0 | 0 | 0 | 0 | 0
15.05.2025¦10:42:44.183 | 0 | 0 | 0 | 0 | 0 | 0 | 0 | 0 | 0 | 0 | 0 | 0 | 0 | 0 | 0 | 0 | 0 | 0 | 0 | 0
15.05.2025¦10:42:45.184 | 0 | 0 | 0 | 0 | 0 | 0 | 0 | 0 | 0 | 0 | 0 | 0 | 0 | 0 | 0 | 0 | 0 | 0 | 0 | 0
15.05.2025¦10:42:46.184 | 0 | 0 | 0 | 0 | 0 | 0 | 0 | 0 | 0 | 0 | 0 | 0 | 0 | 0 | 0 | 0 | 0 | 0 | 0 | 0
15.05.2025¦10:42:47.184 | 0 | 0 | 0 | 0 | 0 | 0 | 0 | 0 | 0 | 0 | 0 | 0 | 0 | 0 | 0 | 0 | 0 | 0 | 0 | 0
15.05.2025¦10:42:48.185 | 0 | 0 | 0 | 0 | 0 | 0 | 0 | 0 | 0 | 0 | 0 | 0 | 0 | 0 | 0 | 0 | 0 | 0 | 0 | 0
15.05.2025¦10:42:49.183 | 0 | 0 | 0 | 0 | 0 | 0 | 0 | 0 | 0 | 0 | 0 | 0 | 0 | 0 | 0 | 0 | 0 | 0 | 0 | 0
15.05.2025¦10:42:50.184 | 0 | 0 | 0 | 0 | 0 | 0 | 0 | 0 | 0 | 0 | 0 | 0 | 0 | 0 | 0 | 0 | 0 | 0 | 0 | 0
15.05.2025¦10:42:51.183 | 0 | 0 | 0 | 0 | 0 | 0 | 0 | 0 | 0 | 0 | 0 | 0 | 0 | 0 | 0 | 0 | 0 | 0 | 0 | 0
15.05.2025¦10:42:52.183 | 0 | 0 | 0 | 0 | 0 | 0 | 0 | 0 | 0 | 0 | 0 | 0 | 0 | 0 | 0 | 0 | 0 | 0 | 0 | 0
15.05.2025¦10:42:53.183 | 0 | 0 | 0 | 0 | 0 | 0 | 0 | 0 | 0 | 0 | 0 | 0 | 0 | 0 | 0 | 0 | 0 | 0 | 0 | 0
15.05.2025¦10:42:54.184 | 0 | 0 | 0 | 0 | 0 | 0 | 0 | 0 | 0 | 0 | 0 | 0 | 0 | 0 | 0 | 0 | 0 | 0 | 0 | 0
15.05.2025¦10:42:55.184 | 0 | 0 | 0 | 0 | 0 | 0 | 0 | 0 | 0 | 0 | 0 | 0 | 0 | 0 | 0 | 0 | 0 | 0 | 0 | 0
15.05.2025¦10:42:56.185 | 0 | 0 | 0 | 0 | 0 | 0 | 0 | 0 | 0 | 0 | 0 | 0 | 0 | 0 | 0 | 0 | 0 | 0 | 0 | 0
15.05.2025¦10:42:57.184 | 0 | 0 | 0 | 0 | 0 | 0 | 0 | 0 | 0 | 0 | 0 | 0 | 0 | 0 | 0 | 0 | 0 | 0 | 0 | 0
15.05.2025¦10:42:58.184 | 0 | 0 | 0 | 0 | 0 | 0 | 0 | 0 | 0 | 0 | 0 | 0 | 0 | 0 | 0 | 0 | 0 | 0 | 0 | 0
15.05.2025¦10:42:59.184 | 0 | 0 | 0 | 0 | 0 | 0 | 0 | 0 | 0 | 0 | 0 | 0 | 0 | 0 | 0 | 0 | 0 | 0 | 0 | 0
15.05.2025¦10:43:00.185 | 0 | 0 | 0 | 0 | 0 | 0 | 0 | 0 | 0 | 0 | 0 | 0 | 0 | 0 | 0 | 0 | 0 | 0 | 0 | 0
15.05.2025¦10:43:01.185 | 0 | 0 | 0 | 0 | 0 | 0 | 0 | 0 | 0 | 0 | 0 | 0 | 0 | 0 | 0 | 0 | 0 | 0 | 0 | 0
15.05.2025¦10:43:02.185 | 0 | 0 | 0 | 0 | 0 | 0 | 0 | 0 | 0 | 0 | 0 | 0 | 0 | 0 | 0 | 0 | 0 | 0 | 0 | 0
15.05.2025¦10:43:03.184 | 0 | 0 | 0 | 0 | 0 | 0 | 0 | 0 | 0 | 0 | 0 | 0 | 0 | 0 | 0 | 0 | 0 | 0 | 0 | 0
15.05.2025¦10:43:04.185 | 0 | 0 | 0 | 0 | 0 | 0 | 0 | 0 | 0 | 0 | 0 | 0 | 0 | 0 | 0 | 0 | 0 | 0 | 0 | 0
15.05.2025¦10:43:05.185 | 0 | 0 | 0 | 0 | 0 | 0 | 0 | 0 | 0 | 0 | 0 | 0 | 0 | 0 | 0 | 0 | 0 | 0 | 0 | 0
15.05.2025¦10:43:06.185 | 0 | 0 | 0 | 0 | 0 | 0 | 0 | 0 | 0 | 0 | 0 | 0 | 0 | 0 | 0 | 0 | 0 | 0 | 0 | 0
15.05.2025¦10:43:07.185 | 0 | 0 | 0 | 0 | 0 | 0 | 0 | 0 | 0 | 0 | 0 | 0 | 0 | 0 | 0 | 0 | 0 | 0 | 0 | 0
15.05.2025¦10:43:08.184 | 0 | 0 | 0 | 0 | 0 | 0 | 0 | 0 | 0 | 0 | 0 | 0 | 0 | 0 | 0 | 0 | 0 | 0 | 0 | 0
15.05.2025¦10:43:09.184 | 0 | 0 | 0 | 0 | 0 | 0 | 0 | 0 | 0 | 0 | 0 | 0 | 0 | 0 | 0 | 0 | 0 | 0 | 0 | 0
15.05.2025¦10:43:10.184 | 0 | 0 | 0 | 0 | 0 | 0 | 0 | 0 | 0 | 0 | 0 | 0 | 0 | 0 | 0 | 0 | 0 | 0 | 0 | 0
15.05.2025¦10:43:11.184 | 0 | 0 | 0 | 0 | 0 | 0 | 0 | 0 | 0 | 0 | 0 | 0 | 0 | 0 | 0 | 0 | 0 | 0 | 0 | 0
15.05.2025¦10:43:12.184 | 0 | 0 | 0 | 0 | 0 | 0 | 0 | 0 | 0 | 0 | 0 | 0 | 0 | 0 | 0 | 0 | 0 | 0 | 0 | 0
15.05.2025¦10:43:13.184 | 0 | 0 | 0 | 0 | 0 | 0 | 0 | 0 | 0 | 0 | 0 | 0 | 0 | 0 | 0 | 0 | 0 | 0 | 0 | 0
15.05.2025¦10:43:14.184 | 0 | 0 | 0 | 0 | 0 | 0 | 0 | 0 | 0 | 0 | 0 | 0 | 0 | 0 | 0 | 0 | 0 | 0 | 0 | 0
15.05.2025¦10:43:15.184 | 0 | 0 | 0 | 0 | 0 | 0 | 0 | 0 | 0 | 0 | 0 | 0 | 0 | 0 | 0 | 0 | 0 | 0 | 0 | 0
15.05.2025¦10:43:16.185 | 0 | 0 | 0 | 0 | 0 | 0 | 0 | 0 | 0 | 0 | 0 | 0 | 0 | 0 | 0 | 0 | 0 | 0 | 0 | 0
15.05.2025¦10:43:17.184 | 0 | 0 | 0 | 0 | 0 | 0 | 0 | 0 | 0 | 0 | 0 | 0 | 0 | 0 | 0 | 0 | 0 | 0 | 0 | 0
15.05.2025¦10:43:18.184 | 0 | 0 | 0 | 0 | 0 | 0 | 0 | 0 | 0 | 0 | 0 | 0 | 0 | 0 | 0 | 0 | 0 | 0 | 0 | 0
15.05.2025¦10:43:19.184 | 0 | 0 | 0 | 0 | 0 | 0 | 0 | 0 | 0 | 0 | 0 | 0 | 0 | 0 | 0 | 0 | 0 | 0 | 0 | 0
15.05.2025¦10:43:20.184 | 0 | 0 | 0 | 0 | 0 | 0 | 0 | 0 | 0 | 0 | 0 | 0 | 0 | 0 | 0 | 0 | 0 | 0 | 0 | 0
15.05.2025¦10:43:21.184 | 0 | 0 | 0 | 0 | 0 | 0 | 0 | 0 | 0 | 0 | 0 | 0 | 0 | 0 | 0 | 0 | 0 | 0 | 0 | 0
15.05.2025¦10:43:22.184 | 0 | 0 | 0 | 0 | 0 | 0 | 0 | 0 | 0 | 0 | 0 | 0 | 0 | 0 | 0 | 0 | 0 | 0 | 0 | 0
15.05.2025¦10:43:23.184 | 0 | 0 | 0 | 0 | 0 | 0 | 0 | 0 | 0 | 0 | 0 | 0 | 0 | 0 | 0 | 0 | 0 | 0 | 0 | 0
15.05.2025¦10:43:24.185 | 0 | 0 | 0 | 0 | 0 | 0 | 0 | 0 | 0 | 0 | 0 | 0 | 0 | 0 | 0 | 0 | 0 | 0 | 0 | 0
15.05.2025¦10:43:25.184 | 0 | 0 | 0 | 0 | 0 | 0 | 0 | 0 | 0 | 0 | 0 | 0 | 0 | 0 | 0 | 0 | 0 | 0 | 0 | 0
15.05.2025¦10:43:26.184 | 0 | 0 | 0 | 0 | 0 | 0 | 0 | 0 | 0 | 0 | 0 | 0 | 0 | 0 | 0 | 0 | 0 | 0 | 0 | 0
15.05.2025¦10:43:27.185 | 0 | 0 | 0 | 0 | 0 | 0 | 0 | 0 | 0 | 0 | 0 | 0 | 0 | 0 | 0 | 0 | 0 | 0 | 0 | 0
15.05.2025¦10:43:28.185 | 0 | 0 | 0 | 0 | 0 | 0 | 0 | 0 | 0 | 0 | 0 | 0 | 0 | 0 | 0 | 0 | 0 | 0 | 0 | 0
15.05.2025¦10:43:29.184 | 0 | 0 | 0 | 0 | 0 | 0 | 0 | 0 | 0 | 0 | 0 | 0 | 0 | 0 | 0 | 0 | 0 | 0 | 0 | 0
15.05.2025¦10:43:30.184 | 0 | 0 | 0 | 0 | 0 | 0 | 0 | 0 | 0 | 0 | 0 | 0 | 0 | 0 | 0 | 0 | 0 | 0 | 0 | 0
15.05.2025¦10:43:31.184 | 0 | 0 | 0 | 0 | 0 | 0 | 0 | 0 | 0 | 0 | 0 | 0 | 0 | 0 | 0 | 0 | 0 | 0 | 0 | 0
15.05.2025¦10:43:32.184 | 0 | 0 | 0 | 0 | 0 | 0 | 0 | 0 | 0 | 0 | 0 | 0 | 0 | 0 | 0 | 0 | 0 | 0 | 0 | 0
15.05.2025¦10:43:33.185 | 0 | 0 | 0 | 0 | 0 | 0 | 0 | 0 | 0 | 0 | 0 | 0 | 0 | 0 | 0 | 0 | 0 | 0 | 0 | 0
15.05.2025¦10:43:34.185 | 0 | 0 | 0 | 0 | 0 | 0 | 0 | 0 | 0 | 0 | 0 | 0 | 0 | 0 | 0 | 0 | 0 | 0 | 0 | 0
15.05.2025¦10:43:35.185 | 0 | 0 | 0 | 0 | 0 | 0 | 0 | 0 | 0 | 0 | 0 | 0 | 0 | 0 | 0 | 0 | 0 | 0 | 0 | 0
15.05.2025¦10:43:36.184 | 0 | 0 | 0 | 0 | 0 | 0 | 0 | 0 | 0 | 0 | 0 | 0 | 0 | 0 | 0 | 0 | 0 | 0 | 0 | 0
15.05.2025¦10:43:37.186 | 0 | 0 | 0 | 0 | 0 | 0 | 0 | 0 | 0 | 0 | 0 | 0 | 0 | 0 | 0 | 0 | 0 | 0 | 0 | 0
15.05.2025¦10:43:38.185 | 0 | 0 | 0 | 0 | 0 | 0 | 0 | 0 | 0 | 0 | 0 | 0 | 0 | 0 | 0 | 0 | 0 | 0 | 0 | 0
15.05.2025¦10:43:39.184 | 0 | 0 | 0 | 0 | 0 | 0 | 0 | 0 | 0 | 0 | 0 | 0 | 0 | 0 | 0 | 0 | 0 | 0 | 0 | 0
15.05.2025¦10:43:40.184 | 0 | 0 | 0 | 0 | 0 | 0 | 0 | 0 | 0 | 0 | 0 | 0 | 0 | 0 | 0 | 0 | 0 | 0 | 0 | 0
15.05.2025¦10:43:41.184 | 0 | 0 | 0 | 0 | 0 | 0 | 0 | 0 | 0 | 0 | 0 | 0 | 0 | 0 | 0 | 0 | 0 | 0 | 0 | 0
15.05.2025¦10:43:42.184 | 0 | 0 | 0 | 0 | 0 | 0 | 0 | 0 | 0 | 0 | 0 | 0 | 0 | 0 | 0 | 0 | 0 | 0 | 0 | 0
15.05.2025¦10:43:43.184 | 0 | 0 | 0 | 0 | 0 | 0 | 0 | 0 | 0 | 0 | 0 | 0 | 0 | 0 | 0 | 0 | 0 | 0 | 0 | 0
15.05.2025¦10:43:44.184 | 0 | 0 | 0 | 0 | 0 | 0 | 0 | 0 | 0 | 0 | 0 | 0 | 0 | 0 | 0 | 0 | 0 | 0 | 0 | 0
15.05.2025¦10:43:45.185 | 0 | 0 | 0 | 0 | 0 | 0 | 0 | 0 | 0 | 0 | 0 | 0 | 0 | 0 | 0 | 0 | 0 | 0 | 0 | 0
15.05.2025¦10:43:46.183 | 0 | 0 | 0 | 0 | 0 | 0 | 0 | 0 | 0 | 0 | 0 | 0 | 0 | 0 | 0 | 0 | 0 | 0 | 0 | 0
15.05.2025¦10:43:47.183 | 0 | 0 | 0 | 0 | 0 | 0 | 0 | 0 | 0 | 0 | 0 | 0 | 0 | 0 | 0 | 0 | 0 | 0 | 0 | 0
15.05.2025¦10:43:48.184 | 0 | 0 | 0 | 0 | 0 | 0 | 0 | 0 | 0 | 0 | 0 | 0 | 0 | 0 | 0 | 0 | 0 | 0 | 0 | 0
15.05.2025¦10:43:49.185 | 0 | 0 | 0 | 0 | 0 | 0 | 0 | 0 | 0 | 0 | 0 | 0 | 0 | 0 | 0 | 0 | 0 | 0 | 0 | 0
15.05.2025¦10:43:50.184 | 0 | 0 | 0 | 0 | 0 | 0 | 0 | 0 | 0 | 0 | 0 | 0 | 0 | 0 | 0 | 0 | 0 | 0 | 0 | 0
15.05.2025¦10:43:51.184 | 0 | 0 | 0 | 0 | 0 | 0 | 0 | 0 | 0 | 0 | 0 | 0 | 0 | 0 | 0 | 0 | 0 | 0 | 0 | 0
15.05.2025¦10:43:52.184 | 0 | 0 | 0 | 0 | 0 | 0 | 0 | 0 | 0 | 0 | 0 | 0 | 0 | 0 | 0 | 0 | 0 | 0 | 0 | 0
15.05.2025¦10:43:53.184 | 0 | 0 | 0 | 0 | 0 | 0 | 0 | 0 | 0 | 0 | 0 | 0 | 0 | 0 | 0 | 0 | 0 | 0 | 0 | 0
15.05.2025¦10:43:54.184 | 0 | 0 | 0 | 0 | 0 | 0 | 0 | 0 | 0 | 0 | 0 | 0 | 0 | 0 | 0 | 0 | 0 | 0 | 0 | 0
15.05.2025¦10:43:55.184 | 0 | 0 | 0 | 0 | 0 | 0 | 0 | 0 | 0 | 0 | 0 | 0 | 0 | 0 | 0 | 0 | 0 | 0 | 0 | 0
15.05.2025¦10:43:56.184 | 0 | 0 | 0 | 0 | 0 | 0 | 0 | 0 | 0 | 0 | 0 | 0 | 0 | 0 | 0 | 0 | 0 | 0 | 0 | 0
15.05.2025¦10:43:57.184 | 0 | 0 | 0 | 0 | 0 | 0 | 0 | 0 | 0 | 0 | 0 | 0 | 0 | 0 | 0 | 0 | 0 | 0 | 0 | 0
15.05.2025¦10:43:58.184 | 0 | 0 | 0 | 0 | 0 | 0 | 0 | 0 | 0 | 0 | 0 | 0 | 0 | 0 | 0 | 0 | 0 | 0 | 0 | 0
15.05.2025¦10:43:59.185 | 0 | 0 | 0 | 0 | 0 | 0 | 0 | 0 | 0 | 0 | 0 | 0 | 0 | 0 | 0 | 0 | 0 | 0 | 0 | 0
15.05.2025¦10:44:00.185 | 0 | 0 | 0 | 0 | 0 | 0 | 0 | 0 | 0 | 0 | 0 | 0 | 0 | 0 | 0 | 0 | 0 | 0 | 0 | 0
15.05.2025¦10:44:01.184 | 0 | 0 | 0 | 0 | 0 | 0 | 0 | 0 | 0 | 0 | 0 | 0 | 0 | 0 | 0 | 0 | 0 | 0 | 0 | 0
15.05.2025¦10:44:02.185 | 0 | 0 | 0 | 0 | 0 | 0 | 0 | 0 | 0 | 0 | 0 | 0 | 0 | 0 | 0 | 0 | 0 | 0 | 0 | 0
15.05.2025¦10:44:03.185 | 0 | 0 | 0 | 0 | 0 | 0 | 0 | 0 | 0 | 0 | 0 | 0 | 0 | 0 | 0 | 0 | 0 | 0 | 0 | 0
15.05.2025¦10:44:04.184 | 0 | 0 | 0 | 0 | 0 | 0 | 0 | 0 | 0 | 0 | 0 | 0 | 0 | 0 | 0 | 0 | 0 | 0 | 0 | 0
15.05.2025¦10:44:05.185 | 0 | 0 | 0 | 0 | 0 | 0 | 0 | 0 | 0 | 0 | 0 | 0 | 0 | 0 | 0 | 0 | 0 | 0 | 0 | 0
15.05.2025¦10:44:06.184 | 0 | 0 | 0 | 0 | 0 | 0 | 0 | 0 | 0 | 0 | 0 | 0 | 0 | 0 | 0 | 0 | 0 | 0 | 0 | 0
15.05.2025¦10:44:07.184 | 0 | 0 | 0 | 0 | 0 | 0 | 0 | 0 | 0 | 0 | 0 | 0 | 0 | 0 | 0 | 0 | 0 | 0 | 0 | 0
15.05.2025¦10:44:08.184 | 0 | 0 | 0 | 0 | 0 | 0 | 0 | 0 | 0 | 0 | 0 | 0 | 0 | 0 | 0 | 0 | 0 | 0 | 0 | 0
15.05.2025¦10:44:09.185 | 0 | 0 | 0 | 0 | 0 | 0 | 0 | 0 | 0 | 0 | 0 | 0 | 0 | 0 | 0 | 0 | 0 | 0 | 0 | 0
15.05.2025¦10:44:10.185 | 0 | 0 | 0 | 0 | 0 | 0 | 0 | 0 | 0 | 0 | 0 | 0 | 0 | 0 | 0 | 0 | 0 | 0 | 0 | 0
15.05.2025¦10:44:11.184 | 0 | 0 | 0 | 0 | 0 | 0 | 0 | 0 | 0 | 0 | 0 | 0 | 0 | 0 | 0 | 0 | 0 | 0 | 0 | 0
15.05.2025¦10:44:12.184 | 0 | 0 | 0 | 0 | 0 | 0 | 0 | 0 | 0 | 0 | 0 | 0 | 0 | 0 | 0 | 0 | 0 | 0 | 0 | 0
15.05.2025¦10:44:13.184 | 0 | 0 | 0 | 0 | 0 | 0 | 0 | 0 | 0 | 0 | 0 | 0 | 0 | 0 | 0 | 0 | 0 | 0 | 0 | 0
15.05.2025¦10:44:14.184 | 0 | 0 | 0 | 0 | 0 | 0 | 0 | 0 | 0 | 0 | 0 | 0 | 0 | 0 | 0 | 0 | 0 | 0 | 0 | 0
15.05.2025¦10:44:15.184 | 0 | 0 | 0 | 0 | 0 | 0 | 0 | 0 | 0 | 0 | 0 | 0 | 0 | 0 | 0 | 0 | 0 | 0 | 0 | 0
15.05.2025¦10:44:16.184 | 0 | 0 | 0 | 0 | 0 | 0 | 0 | 0 | 0 | 0 | 0 | 0 | 0 | 0 | 0 | 0 | 0 | 0 | 0 | 0
15.05.2025¦10:44:17.185 | 0 | 0 | 0 | 0 | 0 | 0 | 0 | 0 | 0 | 0 | 0 | 0 | 0 | 0 | 0 | 0 | 0 | 0 | 0 | 0
15.05.2025¦10:44:18.184 | 0 | 0 | 0 | 0 | 0 | 0 | 0 | 0 | 0 | 0 | 0 | 0 | 0 | 0 | 0 | 0 | 0 | 0 | 0 | 0
15.05.2025¦10:44:19.185 | 0 | 0 | 0 | 0 | 0 | 0 | 0 | 0 | 0 | 0 | 0 | 0 | 0 | 0 | 0 | 0 | 0 | 0 | 0 | 0
15.05.2025¦10:44:20.185 | 0 | 0 | 0 | 0 | 0 | 0 | 0 | 0 | 0 | 0 | 0 | 0 | 0 | 0 | 0 | 0 | 0 | 0 | 0 | 0
15.05.2025¦10:44:21.185 | 0 | 0 | 0 | 0 | 0 | 0 | 0 | 0 | 0 | 0 | 0 | 0 | 0 | 0 | 0 | 0 | 0 | 0 | 0 | 0
15.05.2025¦10:44:22.183 | 0 | 0 | 0 | 0 | 0 | 0 | 0 | 0 | 0 | 0 | 0 | 0 | 0 | 0 | 0 | 0 | 0 | 0 | 0 | 0
15.05.2025¦10:44:23.184 | 0 | 0 | 0 | 0 | 0 | 0 | 0 | 0 | 0 | 0 | 0 | 0 | 0 | 0 | 0 | 0 | 0 | 0 | 0 | 0
15.05.2025¦10:44:24.185 | 0 | 0 | 0 | 0 | 0 | 0 | 0 | 0 | 0 | 0 | 0 | 0 | 0 | 0 | 0 | 0 | 0 | 0 | 0 | 0
15.05.2025¦10:44:25.185 | 0 | 0 | 0 | 0 | 0 | 0 | 0 | 0 | 0 | 0 | 0 | 0 | 0 | 0 | 0 | 0 | 0 | 0 | 0 | 0
15.05.2025¦10:44:26.186 | 0 | 0 | 0 | 0 | 0 | 0 | 0 | 0 | 0 | 0 | 0 | 0 | 0 | 0 | 0 | 0 | 0 | 0 | 0 | 0
15.05.2025¦10:44:27.184 | 0 | 0 | 0 | 0 | 0 | 0 | 0 | 0 | 0 | 0 | 0 | 0 | 0 | 0 | 0 | 0 | 0 | 0 | 0 | 0
15.05.2025¦10:44:28.184 | 0 | 0 | 0 | 0 | 0 | 0 | 0 | 0 | 0 | 0 | 0 | 0 | 0 | 0 | 0 | 0 | 0 | 0 | 0 | 0
15.05.2025¦10:44:29.184 | 0 | 0 | 0 | 0 | 0 | 0 | 0 | 0 | 0 | 0 | 0 | 0 | 0 | 0 | 0 | 0 | 0 | 0 | 0 | 0
15.05.2025¦10:44:30.184 | 0 | 0 | 0 | 0 | 0 | 0 | 0 | 0 | 0 | 0 | 0 | 0 | 0 | 0 | 0 | 0 | 0 | 0 | 0 | 0
15.05.2025¦10:44:31.185 | 0 | 0 | 0 | 0 | 0 | 0 | 0 | 0 | 0 | 0 | 0 | 0 | 0 | 0 | 0 | 0 | 0 | 0 | 0 | 0
15.05.2025¦10:44:32.185 | 0 | 0 | 0 | 0 | 0 | 0 | 0 | 0 | 0 | 0 | 0 | 0 | 0 | 0 | 0 | 0 | 0 | 0 | 0 | 0
15.05.2025¦10:44:33.185 | 0 | 0 | 0 | 0 | 0 | 0 | 0 | 0 | 0 | 0 | 0 | 0 | 0 | 0 | 0 | 0 | 0 | 0 | 0 | 0
15.05.2025¦10:44:34.185 | 0 | 0 | 0 | 0 | 0 | 0 | 0 | 0 | 0 | 0 | 0 | 0 | 0 | 0 | 0 | 0 | 0 | 0 | 0 | 0
15.05.2025¦10:44:35.185 | 0 | 0 | 0 | 0 | 0 | 0 | 0 | 0 | 0 | 0 | 0 | 0 | 0 | 0 | 0 | 0 | 0 | 0 | 0 | 0
15.05.2025¦10:44:36.184 | 0 | 0 | 0 | 0 | 0 | 0 | 0 | 0 | 0 | 0 | 0 | 0 | 0 | 0 | 0 | 0 | 0 | 0 | 0 | 0
15.05.2025¦10:44:37.184 | 0 | 0 | 0 | 0 | 0 | 0 | 0 | 0 | 0 | 0 | 0 | 0 | 0 | 0 | 0 | 0 | 0 | 0 | 0 | 0
15.05.2025¦10:44:38.185 | 0 | 0 | 0 | 0 | 0 | 0 | 0 | 0 | 0 | 0 | 0 | 0 | 0 | 0 | 0 | 0 | 0 | 0 | 0 | 0
15.05.2025¦10:44:39.184 | 0 | 0 | 0 | 0 | 0 | 0 | 0 | 0 | 0 | 0 | 0 | 0 | 0 | 0 | 0 | 0 | 0 | 0 | 0 | 0
15.05.2025¦10:44:40.185 | 0 | 0 | 0 | 0 | 0 | 0 | 0 | 0 | 0 | 0 | 0 | 0 | 0 | 0 | 0 | 0 | 0 | 0 | 0 | 0
15.05.2025¦10:44:41.184 | 0 | 0 | 0 | 0 | 0 | 0 | 0 | 0 | 0 | 0 | 0 | 0 | 0 | 0 | 0 | 0 | 0 | 0 | 0 | 0
15.05.2025¦10:44:42.183 | 0 | 0 | 0 | 0 | 0 | 0 | 0 | 0 | 0 | 0 | 0 | 0 | 0 | 0 | 0 | 0 | 0 | 0 | 0 | 0
15.05.2025¦10:44:43.183 | 0 | 0 | 0 | 0 | 0 | 0 | 0 | 0 | 0 | 0 | 0 | 0 | 0 | 0 | 0 | 0 | 0 | 0 | 0 | 0
15.05.2025¦10:44:44.184 | 0 | 0 | 0 | 0 | 0 | 0 | 0 | 0 | 0 | 0 | 0 | 0 | 0 | 0 | 0 | 0 | 0 | 0 | 0 | 0
15.05.2025¦10:44:45.184 | 0 | 0 | 0 | 0 | 0 | 0 | 0 | 0 | 0 | 0 | 0 | 0 | 0 | 0 | 0 | 0 | 0 | 0 | 0 | 0
15.05.2025¦10:44:46.184 | 0 | 0 | 0 | 0 | 0 | 0 | 0 | 0 | 0 | 0 | 0 | 0 | 0 | 0 | 0 | 0 | 0 | 0 | 0 | 0
15.05.2025¦10:44:47.185 | 0 | 0 | 0 | 0 | 0 | 0 | 0 | 0 | 0 | 0 | 0 | 0 | 0 | 0 | 0 | 0 | 0 | 0 | 0 | 0
15.05.2025¦10:44:48.184 | 0 | 0 | 0 | 0 | 0 | 0 | 0 | 0 | 0 | 0 | 0 | 0 | 0 | 0 | 0 | 0 | 0 | 0 | 0 | 0
15.05.2025¦10:44:49.183 | 0 | 0 | 0 | 0 | 0 | 0 | 0 | 0 | 0 | 0 | 0 | 0 | 0 | 0 | 0 | 0 | 0 | 0 | 0 | 0
15.05.2025¦10:44:50.184 | 0 | 0 | 0 | 0 | 0 | 0 | 0 | 0 | 0 | 0 | 0 | 0 | 0 | 0 | 0 | 0 | 0 | 0 | 0 | 0
15.05.2025¦10:44:51.185 | 0 | 0 | 0 | 0 | 0 | 0 | 0 | 0 | 0 | 0 | 0 | 0 | 0 | 0 | 0 | 0 | 0 | 0 | 0 | 0
15.05.2025¦10:44:52.184 | 0 | 0 | 0 | 0 | 0 | 0 | 0 | 0 | 0 | 0 | 0 | 0 | 0 | 0 | 0 | 0 | 0 | 0 | 0 | 0
15.05.2025¦10:44:53.184 | 0 | 0 | 0 | 0 | 0 | 0 | 0 | 0 | 0 | 0 | 0 | 0 | 0 | 0 | 0 | 0 | 0 | 0 | 0 | 0
15.05.2025¦10:44:54.185 | 0 | 0 | 0 | 0 | 0 | 0 | 0 | 0 | 0 | 0 | 0 | 0 | 0 | 0 | 0 | 0 | 0 | 0 | 0 | 0
15.05.2025¦10:44:55.184 | 0 | 0 | 0 | 0 | 0 | 0 | 0 | 0 | 0 | 0 | 0 | 0 | 0 | 0 | 0 | 0 | 0 | 0 | 0 | 0
15.05.2025¦10:44:56.183 | 0 | 0 | 0 | 0 | 0 | 0 | 0 | 0 | 0 | 0 | 0 | 0 | 0 | 0 | 0 | 0 | 0 | 0 | 0 | 0
15.05.2025¦10:44:57.183 | 0 | 0 | 0 | 0 | 0 | 0 | 0 | 0 | 0 | 0 | 0 | 0 | 0 | 0 | 0 | 0 | 0 | 0 | 0 | 0
15.05.2025¦10:44:58.183 | 0 | 0 | 0 | 0 | 0 | 0 | 0 | 0 | 0 | 0 | 0 | 0 | 0 | 0 | 0 | 0 | 0 | 0 | 0 | 0
15.05.2025¦10:44:59.185 | 0 | 0 | 0 | 0 | 0 | 0 | 0 | 0 | 0 | 0 | 0 | 0 | 0 | 0 | 0 | 0 | 0 | 0 | 0 | 0
15.05.2025¦10:45:00.184 | 0 | 0 | 0 | 0 | 0 | 0 | 0 | 0 | 0 | 0 | 0 | 0 | 0 | 0 | 0 | 0 | 0 | 0 | 0 | 0
15.05.2025¦10:45:01.185 | 0 | 0 | 0 | 0 | 0 | 0 | 0 | 0 | 0 | 0 | 0 | 0 | 0 | 0 | 0 | 0 | 0 | 0 | 0 | 0
15.05.2025¦10:45:02.184 | 0 | 0 | 0 | 0 | 0 | 0 | 0 | 0 | 0 | 0 | 0 | 0 | 0 | 0 | 0 | 0 | 0 | 0 | 0 | 0
15.05.2025¦10:45:03.184 | 0 | 0 | 0 | 0 | 0 | 0 | 0 | 0 | 0 | 0 | 0 | 0 | 0 | 0 | 0 | 0 | 0 | 0 | 0 | 0
15.05.2025¦10:45:04.183 | 0 | 0 | 0 | 0 | 0 | 0 | 0 | 0 | 0 | 0 | 0 | 0 | 0 | 0 | 0 | 0 | 0 | 0 | 0 | 0
15.05.2025¦10:45:05.184 | 0 | 0 | 0 | 0 | 0 | 0 | 0 | 0 | 0 | 0 | 0 | 0 | 0 | 0 | 0 | 0 | 0 | 0 | 0 | 0
15.05.2025¦10:45:06.183 | 0 | 0 | 0 | 0 | 0 | 0 | 0 | 0 | 0 | 0 | 0 | 0 | 0 | 0 | 0 | 0 | 0 | 0 | 0 | 0
15.05.2025¦10:45:07.184 | 0 | 0 | 0 | 0 | 0 | 0 | 0 | 0 | 0 | 0 | 0 | 0 | 0 | 0 | 0 | 0 | 0 | 0 | 0 | 0
15.05.2025¦10:45:08.185 | 0 | 0 | 0 | 0 | 0 | 0 | 0 | 0 | 0 | 0 | 0 | 0 | 0 | 0 | 0 | 0 | 0 | 0 | 0 | 0
15.05.2025¦10:45:09.184 | 0 | 0 | 0 | 0 | 0 | 0 | 0 | 0 | 0 | 0 | 0 | 0 | 0 | 0 | 0 | 0 | 0 | 0 | 0 | 0
15.05.2025¦10:45:10.184 | 0 | 0 | 0 | 0 | 0 | 0 | 0 | 0 | 0 | 0 | 0 | 0 | 0 | 0 | 0 | 0 | 0 | 0 | 0 | 0
15.05.2025¦10:45:11.185 | 0 | 0 | 0 | 0 | 0 | 0 | 0 | 0 | 0 | 0 | 0 | 0 | 0 | 0 | 0 | 0 | 0 | 0 | 0 | 0
15.05.2025¦10:45:12.185 | 0 | 0 | 0 | 0 | 0 | 0 | 0 | 0 | 0 | 0 | 0 | 0 | 0 | 0 | 0 | 0 | 0 | 0 | 0 | 0
15.05.2025¦10:45:13.185 | 0 | 0 | 0 | 0 | 0 | 0 | 0 | 0 | 0 | 0 | 0 | 0 | 0 | 0 | 0 | 0 | 0 | 0 | 0 | 0
15.05.2025¦10:45:14.185 | 0 | 0 | 0 | 0 | 0 | 0 | 0 | 0 | 0 | 0 | 0 | 0 | 0 | 0 | 0 | 0 | 0 | 0 | 0 | 0
15.05.2025¦10:45:15.186 | 0 | 0 | 0 | 0 | 0 | 0 | 0 | 0 | 0 | 0 | 0 | 0 | 0 | 0 | 0 | 0 | 0 | 0 | 0 | 0
15.05.2025¦10:45:16.185 | 0 | 0 | 0 | 0 | 0 | 0 | 0 | 0 | 0 | 0 | 0 | 0 | 0 | 0 | 0 | 0 | 0 | 0 | 0 | 0
15.05.2025¦10:45:17.183 | 0 | 0 | 0 | 0 | 0 | 0 | 0 | 0 | 0 | 0 | 0 | 0 | 0 | 0 | 0 | 0 | 0 | 0 | 0 | 0
15.05.2025¦10:45:18.184 | 0 | 0 | 0 | 0 | 0 | 0 | 0 | 0 | 0 | 0 | 0 | 0 | 0 | 0 | 0 | 0 | 0 | 0 | 0 | 0
15.05.2025¦10:45:19.183 | 0 | 0 | 0 | 0 | 0 | 0 | 0 | 0 | 0 | 0 | 0 | 0 | 0 | 0 | 0 | 0 | 0 | 0 | 0 | 0
15.05.2025¦10:45:20.185 | 0 | 0 | 0 | 0 | 0 | 0 | 0 | 0 | 0 | 0 | 0 | 0 | 0 | 0 | 0 | 0 | 0 | 0 | 0 | 0
15.05.2025¦10:45:21.185 | 0 | 0 | 0 | 0 | 0 | 0 | 0 | 0 | 0 | 0 | 0 | 0 | 0 | 0 | 0 | 0 | 0 | 0 | 0 | 0
15.05.2025¦10:45:22.185 | 0 | 0 | 0 | 0 | 0 | 0 | 0 | 0 | 0 | 0 | 0 | 0 | 0 | 0 | 0 | 0 | 0 | 0 | 0 | 0
15.05.2025¦10:45:23.184 | 0 | 0 | 0 | 0 | 0 | 0 | 0 | 0 | 0 | 0 | 0 | 0 | 0 | 0 | 0 | 0 | 0 | 0 | 0 | 0
15.05.2025¦10:45:24.183 | 0 | 0 | 0 | 0 | 0 | 0 | 0 | 0 | 0 | 0 | 0 | 0 | 0 | 0 | 0 | 0 | 0 | 0 | 0 | 0
15.05.2025¦10:45:25.184 | 0 | 0 | 0 | 0 | 0 | 0 | 0 | 0 | 0 | 0 | 0 | 0 | 0 | 0 | 0 | 0 | 0 | 0 | 0 | 0
15.05.2025¦10:45:26.185 | 0 | 0 | 0 | 0 | 0 | 0 | 0 | 0 | 0 | 0 | 0 | 0 | 0 | 0 | 0 | 0 | 0 | 0 | 0 | 0
15.05.2025¦10:45:27.185 | 0 | 0 | 0 | 0 | 0 | 0 | 0 | 0 | 0 | 0 | 0 | 0 | 0 | 0 | 0 | 0 | 0 | 0 | 0 | 0
15.05.2025¦10:45:28.185 | 0 | 0 | 0 | 0 | 0 | 0 | 0 | 0 | 0 | 0 | 0 | 0 | 0 | 0 | 0 | 0 | 0 | 0 | 0 | 0
15.05.2025¦10:45:29.185 | 0 | 0 | 0 | 0 | 0 | 0 | 0 | 0 | 0 | 0 | 0 | 0 | 0 | 0 | 0 | 0 | 0 | 0 | 0 | 0
15.05.2025¦10:45:30.184 | 0 | 0 | 0 | 0 | 0 | 0 | 0 | 0 | 0 | 0 | 0 | 0 | 0 | 0 | 0 | 0 | 0 | 0 | 0 | 0
15.05.2025¦10:45:31.185 | 0 | 0 | 0 | 0 | 0 | 0 | 0 | 0 | 0 | 0 | 0 | 0 | 0 | 0 | 0 | 0 | 0 | 0 | 0 | 0
15.05.2025¦10:45:32.185 | 0 | 0 | 0 | 0 | 0 | 0 | 0 | 0 | 0 | 0 | 0 | 0 | 0 | 0 | 0 | 0 | 0 | 0 | 0 | 0
15.05.2025¦10:45:33.184 | 0 | 0 | 0 | 0 | 0 | 0 | 0 | 0 | 0 | 0 | 0 | 0 | 0 | 0 | 0 | 0 | 0 | 0 | 0 | 0
15.05.2025¦10:45:34.185 | 0 | 0 | 0 | 0 | 0 | 0 | 0 | 0 | 0 | 0 | 0 | 0 | 0 | 0 | 0 | 0 | 0 | 0 | 0 | 0
15.05.2025¦10:45:35.184 | 0 | 0 | 0 | 0 | 0 | 0 | 0 | 0 | 0 | 0 | 0 | 0 | 0 | 0 | 0 | 0 | 0 | 0 | 0 | 0
15.05.2025¦10:45:36.185 | 0 | 0 | 0 | 0 | 0 | 0 | 0 | 0 | 0 | 0 | 0 | 0 | 0 | 0 | 0 | 0 | 0 | 0 | 0 | 0
15.05.2025¦10:45:37.184 | 0 | 0 | 0 | 0 | 0 | 0 | 0 | 0 | 0 | 0 | 0 | 0 | 0 | 0 | 0 | 0 | 0 | 0 | 0 | 0
15.05.2025¦10:45:38.184 | 0 | 0 | 0 | 0 | 0 | 0 | 0 | 0 | 0 | 0 | 0 | 0 | 0 | 0 | 0 | 0 | 0 | 0 | 0 | 0
15.05.2025¦10:45:39.185 | 0 | 0 | 0 | 0 | 0 | 0 | 0 | 0 | 0 | 0 | 0 | 0 | 0 | 0 | 0 | 0 | 0 | 0 | 0 | 0
15.05.2025¦10:45:40.184 | 0 | 0 | 0 | 0 | 0 | 0 | 0 | 0 | 0 | 0 | 0 | 0 | 0 | 0 | 0 | 0 | 0 | 0 | 0 | 0
15.05.2025¦10:45:41.185 | 0 | 0 | 0 | 0 | 0 | 0 | 0 | 0 | 0 | 0 | 0 | 0 | 0 | 0 | 0 | 0 | 0 | 0 | 0 | 0
15.05.2025¦10:45:42.185 | 0 | 0 | 0 | 0 | 0 | 0 | 0 | 0 | 0 | 0 | 0 | 0 | 0 | 0 | 0 | 0 | 0 | 0 | 0 | 0
15.05.2025¦10:45:43.184 | 0 | 0 | 0 | 0 | 0 | 0 | 0 | 0 | 0 | 0 | 0 | 0 | 0 | 0 | 0 | 0 | 0 | 0 | 0 | 0
15.05.2025¦10:45:44.184 | 0 | 0 | 0 | 0 | 0 | 0 | 0 | 0 | 0 | 0 | 0 | 0 | 0 | 0 | 0 | 0 | 0 | 0 | 0 | 0
15.05.2025¦10:45:45.184 | 0 | 0 | 0 | 0 | 0 | 0 | 0 | 0 | 0 | 0 | 0 | 0 | 0 | 0 | 0 | 0 | 0 | 0 | 0 | 0
15.05.2025¦10:45:46.184 | 0 | 0 | 0 | 0 | 0 | 0 | 0 | 0 | 0 | 0 | 0 | 0 | 0 | 0 | 0 | 0 | 0 | 0 | 0 | 0
15.05.2025¦10:45:47.183 | 0 | 0 | 0 | 0 | 0 | 0 | 0 | 0 | 0 | 0 | 0 | 0 | 0 | 0 | 0 | 0 | 0 | 0 | 0 | 0
15.05.2025¦10:45:48.184 | 0 | 0 | 0 | 0 | 0 | 0 | 0 | 0 | 0 | 0 | 0 | 0 | 0 | 0 | 0 | 0 | 0 | 0 | 0 | 0
15.05.2025¦10:45:49.183 | 0 | 0 | 0 | 0 | 0 | 0 | 0 | 0 | 0 | 0 | 0 | 0 | 0 | 0 | 0 | 0 | 0 | 0 | 0 | 0
15.05.2025¦10:45:50.185 | 0 | 0 | 0 | 0 | 0 | 0 | 0 | 0 | 0 | 0 | 0 | 0 | 0 | 0 | 0 | 0 | 0 | 0 | 0 | 0
15.05.2025¦10:45:51.185 | 0 | 0 | 0 | 0 | 0 | 0 | 0 | 0 | 0 | 0 | 0 | 0 | 0 | 0 | 0 | 0 | 0 | 0 | 0 | 0
15.05.2025¦10:45:52.185 | 0 | 0 | 0 | 0 | 0 | 0 | 0 | 0 | 0 | 0 | 0 | 0 | 0 | 0 | 0 | 0 | 0 | 0 | 0 | 0
15.05.2025¦10:45:53.184 | 0 | 0 | 0 | 0 | 0 | 0 | 0 | 0 | 0 | 0 | 0 | 0 | 0 | 0 | 0 | 0 | 0 | 0 | 0 | 0
15.05.2025¦10:45:54.184 | 0 | 0 | 0 | 0 | 0 | 0 | 0 | 0 | 0 | 0 | 0 | 0 | 0 | 0 | 0 | 0 | 0 | 0 | 0 | 0
15.05.2025¦10:45:55.185 | 0 | 0 | 0 | 0 | 0 | 0 | 0 | 0 | 0 | 0 | 0 | 0 | 0 | 0 | 0 | 0 | 0 | 0 | 0 | 0
15.05.2025¦10:45:56.184 | 0 | 0 | 0 | 0 | 0 | 0 | 0 | 0 | 0 | 0 | 0 | 0 | 0 | 0 | 0 | 0 | 0 | 0 | 0 | 0
15.05.2025¦10:45:57.185 | 0 | 0 | 0 | 0 | 0 | 0 | 0 | 0 | 0 | 0 | 0 | 0 | 0 | 0 | 0 | 0 | 0 | 0 | 0 | 0
15.05.2025¦10:45:58.185 | 0 | 0 | 0 | 0 | 0 | 0 | 0 | 0 | 0 | 0 | 0 | 0 | 0 | 0 | 0 | 0 | 0 | 0 | 0 | 0
15.05.2025¦10:45:59.185 | 0 | 0 | 0 | 0 | 0 | 0 | 0 | 0 | 0 | 0 | 0 | 0 | 0 | 0 | 0 | 0 | 0 | 0 | 0 | 0
15.05.2025¦10:46:00.185 | 0 | 0 | 0 | 0 | 0 | 0 | 0 | 0 | 0 | 0 | 0 | 0 | 0 | 0 | 0 | 0 | 0 | 0 | 0 | 0
15.05.2025¦10:46:01.185 | 0 | 0 | 0 | 0 | 0 | 0 | 0 | 0 | 0 | 0 | 0 | 0 | 0 | 0 | 0 | 0 | 0 | 0 | 0 | 0
15.05.2025¦10:46:02.185 | 0 | 0 | 0 | 0 | 0 | 0 | 0 | 0 | 0 | 0 | 0 | 0 | 0 | 0 | 0 | 0 | 0 | 0 | 0 | 0
15.05.2025¦10:46:03.185 | 0 | 0 | 0 | 0 | 0 | 0 | 0 | 0 | 0 | 0 | 0 | 0 | 0 | 0 | 0 | 0 | 0 | 0 | 0 | 0
15.05.2025¦10:46:04.184 | 0 | 0 | 0 | 0 | 0 | 0 | 0 | 0 | 0 | 0 | 0 | 0 | 0 | 0 | 0 | 0 | 0 | 0 | 0 | 0
15.05.2025¦10:46:05.185 | 0 | 0 | 0 | 0 | 0 | 0 | 0 | 0 | 0 | 0 | 0 | 0 | 0 | 0 | 0 | 0 | 0 | 0 | 0 | 0
15.05.2025¦10:46:06.185 | 0 | 0 | 0 | 0 | 0 | 0 | 0 | 0 | 0 | 0 | 0 | 0 | 0 | 0 | 0 | 0 | 0 | 0 | 0 | 0
15.05.2025¦10:46:07.184 | 0 | 0 | 0 | 0 | 0 | 0 | 0 | 0 | 0 | 0 | 0 | 0 | 0 | 0 | 0 | 0 | 0 | 0 | 0 | 0
15.05.2025¦10:46:08.185 | 0 | 0 | 0 | 0 | 0 | 0 | 0 | 0 | 0 | 0 | 0 | 0 | 0 | 0 | 0 | 0 | 0 | 0 | 0 | 0
15.05.2025¦10:46:09.184 | 0 | 0 | 0 | 0 | 0 | 0 | 0 | 0 | 0 | 0 | 0 | 0 | 0 | 0 | 0 | 0 | 0 | 0 | 0 | 0
15.05.2025¦10:46:10.183 | 0 | 0 | 0 | 0 | 0 | 0 | 0 | 0 | 0 | 0 | 0 | 0 | 0 | 0 | 0 | 0 | 0 | 0 | 0 | 0
15.05.2025¦10:46:11.185 | 0 | 0 | 0 | 0 | 0 | 0 | 0 | 0 | 0 | 0 | 0 | 0 | 0 | 0 | 0 | 0 | 0 | 0 | 0 | 0
15.05.2025¦10:46:12.184 | 0 | 0 | 0 | 0 | 0 | 0 | 0 | 0 | 0 | 0 | 0 | 0 | 0 | 0 | 0 | 0 | 0 | 0 | 0 | 0
15.05.2025¦10:46:13.185 | 0 | 0 | 0 | 0 | 0 | 0 | 0 | 0 | 0 | 0 | 0 | 0 | 0 | 0 | 0 | 0 | 0 | 0 | 0 | 0
15.05.2025¦10:46:14.184 | 0 | 0 | 0 | 0 | 0 | 0 | 0 | 0 | 0 | 0 | 0 | 0 | 0 | 0 | 0 | 0 | 0 | 0 | 0 | 0
15.05.2025¦10:46:15.183 | 0 | 0 | 0 | 0 | 0 | 0 | 0 | 0 | 0 | 0 | 0 | 0 | 0 | 0 | 0 | 0 | 0 | 0 | 0 | 0
15.05.2025¦10:46:16.184 | 0 | 0 | 0 | 0 | 0 | 0 | 0 | 0 | 0 | 0 | 0 | 0 | 0 | 0 | 0 | 0 | 0 | 0 | 0 | 0
15.05.2025¦10:46:17.184 | 0 | 0 | 0 | 0 | 0 | 0 | 0 | 0 | 0 | 0 | 0 | 0 | 0 | 0 | 0 | 0 | 0 | 0 | 0 | 0
15.05.2025¦10:46:18.185 | 0 | 0 | 0 | 0 | 0 | 0 | 0 | 0 | 0 | 0 | 0 | 0 | 0 | 0 | 0 | 0 | 0 | 0 | 0 | 0
15.05.2025¦10:46:19.183 | 0 | 0 | 0 | 0 | 0 | 0 | 0 | 0 | 0 | 0 | 0 | 0 | 0 | 0 | 0 | 0 | 0 | 0 | 0 | 0
15.05.2025¦10:46:20.184 | 0 | 0 | 0 | 0 | 0 | 0 | 0 | 0 | 0 | 0 | 0 | 0 | 0 | 0 | 0 | 0 | 0 | 0 | 0 | 0
15.05.2025¦10:46:21.185 | 0 | 0 | 0 | 0 | 0 | 0 | 0 | 0 | 0 | 0 | 0 | 0 | 0 | 0 | 0 | 0 | 0 | 0 | 0 | 0
15.05.2025¦10:46:22.185 | 0 | 0 | 0 | 0 | 0 | 0 | 0 | 0 | 0 | 0 | 0 | 0 | 0 | 0 | 0 | 0 | 0 | 0 | 0 | 0
15.05.2025¦10:46:23.185 | 0 | 0 | 0 | 0 | 0 | 0 | 0 | 0 | 0 | 0 | 0 | 0 | 0 | 0 | 0 | 0 | 0 | 0 | 0 | 0
15.05.2025¦10:46:24.184 | 0 | 0 | 0 | 0 | 0 | 0 | 0 | 0 | 0 | 0 | 0 | 0 | 0 | 0 | 0 | 0 | 0 | 0 | 0 | 0
15.05.2025¦10:46:25.186 | 0 | 0 | 0 | 0 | 0 | 0 | 0 | 0 | 0 | 0 | 0 | 0 | 0 | 0 | 0 | 0 | 0 | 0 | 0 | 0
15.05.2025¦10:46:26.185 | 0 | 0 | 0 | 0 | 0 | 0 | 0 | 0 | 0 | 0 | 0 | 0 | 0 | 0 | 0 | 0 | 0 | 0 | 0 | 0
15.05.2025¦10:46:27.184 | 0 | 0 | 0 | 0 | 0 | 0 | 0 | 0 | 0 | 0 | 0 | 0 | 0 | 0 | 0 | 0 | 0 | 0 | 0 | 0
15.05.2025¦10:46:28.185 | 0 | 0 | 0 | 0 | 0 | 0 | 0 | 0 | 0 | 0 | 0 | 0 | 0 | 0 | 0 | 0 | 0 | 0 | 0 | 0
15.05.2025¦10:46:29.183 | 0 | 0 | 0 | 0 | 0 | 0 | 0 | 0 | 0 | 0 | 0 | 0 | 0 | 0 | 0 | 0 | 0 | 0 | 0 | 0
15.05.2025¦10:46:30.184 | 0 | 0 | 0 | 0 | 0 | 0 | 0 | 0 | 0 | 0 | 0 | 0 | 0 | 0 | 0 | 0 | 0 | 0 | 0 | 0
15.05.2025¦10:46:31.184 | 0 | 0 | 0 | 0 | 0 | 0 | 0 | 0 | 0 | 0 | 0 | 0 | 0 | 0 | 0 | 0 | 0 | 0 | 0 | 0
15.05.2025¦10:46:32.184 | 0 | 0 | 0 | 0 | 0 | 0 | 0 | 0 | 0 | 0 | 0 | 0 | 0 | 0 | 0 | 0 | 0 | 0 | 0 | 0
15.05.2025¦10:46:33.185 | 0 | 0 | 0 | 0 | 0 | 0 | 0 | 0 | 0 | 0 | 0 | 0 | 0 | 0 | 0 | 0 | 0 | 0 | 0 | 0
15.05.2025¦10:46:34.183 | 0 | 0 | 0 | 0 | 0 | 0 | 0 | 0 | 0 | 0 | 0 | 0 | 0 | 0 | 0 | 0 | 0 | 0 | 0 | 0
15.05.2025¦10:46:35.184 | 0 | 0 | 0 | 0 | 0 | 0 | 0 | 0 | 0 | 0 | 0 | 0 | 0 | 0 | 0 | 0 | 0 | 0 | 0 | 0
15.05.2025¦10:46:36.184 | 0 | 0 | 0 | 0 | 0 | 0 | 0 | 0 | 0 | 0 | 0 | 0 | 0 | 0 | 0 | 0 | 0 | 0 | 0 | 0
15.05.2025¦10:46:37.185 | 0 | 0 | 0 | 0 | 0 | 0 | 0 | 0 | 0 | 0 | 0 | 0 | 0 | 0 | 0 | 0 | 0 | 0 | 0 | 0
15.05.2025¦10:46:38.184 | 0 | 0 | 0 | 0 | 0 | 0 | 0 | 0 | 0 | 0 | 0 | 0 | 0 | 0 | 0 | 0 | 0 | 0 | 0 | 0
15.05.2025¦10:46:39.186 | 0 | 0 | 0 | 0 | 0 | 0 | 0 | 0 | 0 | 0 | 0 | 0 | 0 | 0 | 0 | 0 | 0 | 0 | 0 | 0
15.05.2025¦10:46:40.185 | 0 | 0 | 0 | 0 | 0 | 0 | 0 | 0 | 0 | 0 | 0 | 0 | 0 | 0 | 0 | 0 | 0 | 0 | 0 | 0
15.05.2025¦10:46:41.185 | 0 | 0 | 0 | 0 | 0 | 0 | 0 | 0 | 0 | 0 | 0 | 0 | 0 | 0 | 0 | 0 | 0 | 0 | 0 | 0
15.05.2025¦10:46:42.184 | 0 | 0 | 0 | 0 | 0 | 0 | 0 | 0 | 0 | 0 | 0 | 0 | 0 | 0 | 0 | 0 | 0 | 0 | 0 | 0
15.05.2025¦10:46:43.185 | 0 | 0 | 0 | 0 | 0 | 0 | 0 | 0 | 0 | 0 | 0 | 0 | 0 | 0 | 0 | 0 | 0 | 0 | 0 | 0
15.05.2025¦10:46:44.185 | 0 | 0 | 0 | 0 | 0 | 0 | 0 | 0 | 0 | 0 | 0 | 0 | 0 | 0 | 0 | 0 | 0 | 0 | 0 | 0
15.05.2025¦10:46:45.184 | 0 | 0 | 0 | 0 | 0 | 0 | 0 | 0 | 0 | 0 | 0 | 0 | 0 | 0 | 0 | 0 | 0 | 0 | 0 | 0
15.05.2025¦10:46:46.186 | 0 | 0 | 0 | 0 | 0 | 0 | 0 | 0 | 0 | 0 | 0 | 0 | 0 | 0 | 0 | 0 | 0 | 0 | 0 | 0
15.05.2025¦10:46:47.184 | 0 | 0 | 0 | 0 | 0 | 0 | 0 | 0 | 0 | 0 | 0 | 0 | 0 | 0 | 0 | 0 | 0 | 0 | 0 | 0
15.05.2025¦10:46:48.183 | 0 | 0 | 0 | 0 | 0 | 0 | 0 | 0 | 0 | 0 | 0 | 0 | 0 | 0 | 0 | 0 | 0 | 0 | 0 | 0
15.05.2025¦10:46:49.185 | 0 | 0 | 0 | 0 | 0 | 0 | 0 | 0 | 0 | 0 | 0 | 0 | 0 | 0 | 0 | 0 | 0 | 0 | 0 | 0
15.05.2025¦10:46:50.185 | 0 | 0 | 0 | 0 | 0 | 0 | 0 | 0 | 0 | 0 | 0 | 0 | 0 | 0 | 0 | 0 | 0 | 0 | 0 | 0
15.05.2025¦10:46:51.185 | 0 | 0 | 0 | 0 | 0 | 0 | 0 | 0 | 0 | 0 | 0 | 0 | 0 | 0 | 0 | 0 | 0 | 0 | 0 | 0
15.05.2025¦10:46:52.185 | 0 | 0 | 0 | 0 | 0 | 0 | 0 | 0 | 0 | 0 | 0 | 0 | 0 | 0 | 0 | 0 | 0 | 0 | 0 | 0
15.05.2025¦10:46:53.184 | 0 | 0 | 0 | 0 | 0 | 0 | 0 | 0 | 0 | 0 | 0 | 0 | 0 | 0 | 0 | 0 | 0 | 0 | 0 | 0
15.05.2025¦10:46:54.185 | 0 | 0 | 0 | 0 | 0 | 0 | 0 | 0 | 0 | 0 | 0 | 0 | 0 | 0 | 0 | 0 | 0 | 0 | 0 | 0
15.05.2025¦10:46:55.185 | 0 | 0 | 0 | 0 | 0 | 0 | 0 | 0 | 0 | 0 | 0 | 0 | 0 | 0 | 0 | 0 | 0 | 0 | 0 | 0
15.05.2025¦10:46:56.184 | 0 | 0 | 0 | 0 | 0 | 0 | 0 | 0 | 0 | 0 | 0 | 0 | 0 | 0 | 0 | 0 | 0 | 0 | 0 | 0
15.05.2025¦10:46:57.184 | 0 | 0 | 0 | 0 | 0 | 0 | 0 | 0 | 0 | 0 | 0 | 0 | 0 | 0 | 0 | 0 | 0 | 0 | 0 | 0
15.05.2025¦10:46:58.185 | 0 | 0 | 0 | 0 | 0 | 0 | 0 | 0 | 0 | 0 | 0 | 0 | 0 | 0 | 0 | 0 | 0 | 0 | 0 | 0
15.05.2025¦10:46:59.184 | 0 | 0 | 0 | 0 | 0 | 0 | 0 | 0 | 0 | 0 | 0 | 0 | 0 | 0 | 0 | 0 | 0 | 0 | 0 | 0
15.05.2025¦10:47:00.186 | 0 | 0 | 0 | 0 | 0 | 0 | 0 | 0 | 0 | 0 | 0 | 0 | 0 | 0 | 0 | 0 | 0 | 0 | 0 | 0
15.05.2025¦10:47:01.185 | 0 | 0 | 0 | 0 | 0 | 0 | 0 | 0 | 0 | 0 | 0 | 0 | 0 | 0 | 0 | 0 | 0 | 0 | 0 | 0
15.05.2025¦10:47:02.185 | 0 | 0 | 0 | 0 | 0 | 0 | 0 | 0 | 0 | 0 | 0 | 0 | 0 | 0 | 0 | 0 | 0 | 0 | 0 | 0
15.05.2025¦10:47:03.185 | 0 | 0 | 0 | 0 | 0 | 0 | 0 | 0 | 0 | 0 | 0 | 0 | 0 | 0 | 0 | 0 | 0 | 0 | 0 | 0
15.05.2025¦10:47:04.185 | 0 | 0 | 0 | 0 | 0 | 0 | 0 | 0 | 0 | 0 | 0 | 0 | 0 | 0 | 0 | 0 | 0 | 0 | 0 | 0
15.05.2025¦10:47:05.184 | 0 | 0 | 0 | 0 | 0 | 0 | 0 | 0 | 0 | 0 | 0 | 0 | 0 | 0 | 0 | 0 | 0 | 0 | 0 | 0
15.05.2025¦10:47:06.184 | 0 | 0 | 0 | 0 | 0 | 0 | 0 | 0 | 0 | 0 | 0 | 0 | 0 | 0 | 0 | 0 | 0 | 0 | 0 | 0
15.05.2025¦10:47:07.185 | 0 | 0 | 0 | 0 | 0 | 0 | 0 | 0 | 0 | 0 | 0 | 0 | 0 | 0 | 0 | 0 | 0 | 0 | 0 | 0
15.05.2025¦10:47:08.184 | 0 | 0 | 0 | 0 | 0 | 0 | 0 | 0 | 0 | 0 | 0 | 0 | 0 | 0 | 0 | 0 | 0 | 0 | 0 | 0
15.05.2025¦10:47:09.185 | 0 | 0 | 0 | 0 | 0 | 0 | 0 | 0 | 0 | 0 | 0 | 0 | 0 | 0 | 0 | 0 | 0 | 0 | 0 | 0
15.05.2025¦10:47:10.184 | 0 | 0 | 0 | 0 | 0 | 0 | 0 | 0 | 0 | 0 | 0 | 0 | 0 | 0 | 0 | 0 | 0 | 0 | 0 | 0
15.05.2025¦10:47:11.184 | 0 | 0 | 0 | 0 | 0 | 0 | 0 | 0 | 0 | 0 | 0 | 0 | 0 | 0 | 0 | 0 | 0 | 0 | 0 | 0
15.05.2025¦10:47:12.185 | 0 | 0 | 0 | 0 | 0 | 0 | 0 | 0 | 0 | 0 | 0 | 0 | 0 | 0 | 0 | 0 | 0 | 0 | 0 | 0
15.05.2025¦10:47:13.185 | 0 | 0 | 0 | 0 | 0 | 0 | 0 | 0 | 0 | 0 | 0 | 0 | 0 | 0 | 0 | 0 | 0 | 0 | 0 | 0
15.05.2025¦10:47:14.186 | 0 | 0 | 0 | 0 | 0 | 0 | 0 | 0 | 0 | 0 | 0 | 0 | 0 | 0 | 0 | 0 | 0 | 0 | 0 | 0
15.05.2025¦10:47:15.184 | 0 | 0 | 0 | 0 | 0 | 0 | 0 | 0 | 0 | 0 | 0 | 0 | 0 | 0 | 0 | 0 | 0 | 0 | 0 | 0
15.05.2025¦10:47:16.184 | 0 | 0 | 0 | 0 | 0 | 0 | 0 | 0 | 0 | 0 | 0 | 0 | 0 | 0 | 0 | 0 | 0 | 0 | 0 | 0
15.05.2025¦10:47:17.184 | 0 | 0 | 0 | 0 | 0 | 0 | 0 | 0 | 0 | 0 | 0 | 0 | 0 | 0 | 0 | 0 | 0 | 0 | 0 | 0
15.05.2025¦10:47:18.185 | 0 | 0 | 0 | 0 | 0 | 0 | 0 | 0 | 0 | 0 | 0 | 0 | 0 | 0 | 0 | 0 | 0 | 0 | 0 | 0
15.05.2025¦10:47:19.185 | 0 | 0 | 0 | 0 | 0 | 0 | 0 | 0 | 0 | 0 | 0 | 0 | 0 | 0 | 0 | 0 | 0 | 0 | 0 | 0
15.05.2025¦10:47:20.185 | 0 | 0 | 0 | 0 | 0 | 0 | 0 | 0 | 0 | 0 | 0 | 0 | 0 | 0 | 0 | 0 | 0 | 0 | 0 | 0
15.05.2025¦10:47:21.183 | 0 | 0 | 0 | 0 | 0 | 0 | 0 | 0 | 0 | 0 | 0 | 0 | 0 | 0 | 0 | 0 | 0 | 0 | 0 | 0
15.05.2025¦10:47:22.183 | 0 | 0 | 0 | 0 | 0 | 0 | 0 | 0 | 0 | 0 | 0 | 0 | 0 | 0 | 0 | 0 | 0 | 0 | 0 | 0
15.05.2025¦10:47:23.184 | 0 | 0 | 0 | 0 | 0 | 0 | 0 | 0 | 0 | 0 | 0 | 0 | 0 | 0 | 0 | 0 | 0 | 0 | 0 | 0
15.05.2025¦10:47:24.183 | 0 | 0 | 0 | 0 | 0 | 0 | 0 | 0 | 0 | 0 | 0 | 0 | 0 | 0 | 0 | 0 | 0 | 0 | 0 | 0
15.05.2025¦10:47:25.184 | 0 | 0 | 0 | 0 | 0 | 0 | 0 | 0 | 0 | 0 | 0 | 0 | 0 | 0 | 0 | 0 | 0 | 0 | 0 | 0
15.05.2025¦10:47:26.183 | 0 | 0 | 0 | 0 | 0 | 0 | 0 | 0 | 0 | 0 | 0 | 0 | 0 | 0 | 0 | 0 | 0 | 0 | 0 | 0
15.05.2025¦10:47:27.184 | 0 | 0 | 0 | 0 | 0 | 0 | 0 | 0 | 0 | 0 | 0 | 0 | 0 | 0 | 0 | 0 | 0 | 0 | 0 | 0
15.05.2025¦10:47:28.184 | 0 | 0 | 0 | 0 | 0 | 0 | 0 | 0 | 0 | 0 | 0 | 0 | 0 | 0 | 0 | 0 | 0 | 0 | 0 | 0
15.05.2025¦10:47:29.185 | 0 | 0 | 0 | 0 | 0 | 0 | 0 | 0 | 0 | 0 | 0 | 0 | 0 | 0 | 0 | 0 | 0 | 0 | 0 | 0
15.05.2025¦10:47:30.184 | 0 | 0 | 0 | 0 | 0 | 0 | 0 | 0 | 0 | 0 | 0 | 0 | 0 | 0 | 0 | 0 | 0 | 0 | 0 | 0
15.05.2025¦10:47:31.184 | 0 | 0 | 0 | 0 | 0 | 0 | 0 | 0 | 0 | 0 | 0 | 0 | 0 | 0 | 0 | 0 | 0 | 0 | 0 | 0
15.05.2025¦10:47:32.185 | 0 | 0 | 0 | 0 | 0 | 0 | 0 | 0 | 0 | 0 | 0 | 0 | 0 | 0 | 0 | 0 | 0 | 0 | 0 | 0
15.05.2025¦10:47:33.185 | 0 | 0 | 0 | 0 | 0 | 0 | 0 | 0 | 0 | 0 | 0 | 0 | 0 | 0 | 0 | 0 | 0 | 0 | 0 | 0
15.05.2025¦10:47:34.184 | 0 | 0 | 0 | 0 | 0 | 0 | 0 | 0 | 0 | 0 | 0 | 0 | 0 | 0 | 0 | 0 | 0 | 0 | 0 | 0
15.05.2025¦10:47:35.184 | 0 | 0 | 0 | 0 | 0 | 0 | 0 | 0 | 0 | 0 | 0 | 0 | 0 | 0 | 0 | 0 | 0 | 0 | 0 | 0
15.05.2025¦10:47:36.184 | 0 | 0 | 0 | 0 | 0 | 0 | 0 | 0 | 0 | 0 | 0 | 0 | 0 | 0 | 0 | 0 | 0 | 0 | 0 | 0
15.05.2025¦10:47:37.184 | 0 | 0 | 0 | 0 | 0 | 0 | 0 | 0 | 0 | 0 | 0 | 0 | 0 | 0 | 0 | 0 | 0 | 0 | 0 | 0
15.05.2025¦10:47:38.185 | 0 | 0 | 0 | 0 | 0 | 0 | 0 | 0 | 0 | 0 | 0 | 0 | 0 | 0 | 0 | 0 | 0 | 0 | 0 | 0
15.05.2025¦10:47:39.185 | 0 | 0 | 0 | 0 | 0 | 0 | 0 | 0 | 0 | 0 | 0 | 0 | 0 | 0 | 0 | 0 | 0 | 0 | 0 | 0
15.05.2025¦10:47:40.184 | 0 | 0 | 0 | 0 | 0 | 0 | 0 | 0 | 0 | 0 | 0 | 0 | 0 | 0 | 0 | 0 | 0 | 0 | 0 | 0
15.05.2025¦10:47:41.185 | 0 | 0 | 0 | 0 | 0 | 0 | 0 | 0 | 0 | 0 | 0 | 0 | 0 | 0 | 0 | 0 | 0 | 0 | 0 | 0
15.05.2025¦10:47:42.186 | 0 | 0 | 0 | 0 | 0 | 0 | 0 | 0 | 0 | 0 | 0 | 0 | 0 | 0 | 0 | 0 | 0 | 0 | 0 | 0
15.05.2025¦10:47:43.184 | 0 | 0 | 0 | 0 | 0 | 0 | 0 | 0 | 0 | 0 | 0 | 0 | 0 | 0 | 0 | 0 | 0 | 0 | 0 | 0
15.05.2025¦10:47:44.184 | 0 | 0 | 0 | 0 | 0 | 0 | 0 | 0 | 0 | 0 | 0 | 0 | 0 | 0 | 0 | 0 | 0 | 0 | 0 | 0
15.05.2025¦10:47:45.185 | 0 | 0 | 0 | 0 | 0 | 0 | 0 | 0 | 0 | 0 | 0 | 0 | 0 | 0 | 0 | 0 | 0 | 0 | 0 | 0
15.05.2025¦10:47:46.185 | 0 | 0 | 0 | 0 | 0 | 0 | 0 | 0 | 0 | 0 | 0 | 0 | 0 | 0 | 0 | 0 | 0 | 0 | 0 | 0
15.05.2025¦10:47:47.184 | 0 | 0 | 0 | 0 | 0 | 0 | 0 | 0 | 0 | 0 | 0 | 0 | 0 | 0 | 0 | 0 | 0 | 0 | 0 | 0
15.05.2025¦10:47:48.184 | 0 | 0 | 0 | 0 | 0 | 0 | 0 | 0 | 0 | 0 | 0 | 0 | 0 | 0 | 0 | 0 | 0 | 0 | 0 | 0
15.05.2025¦10:47:49.185 | 0 | 0 | 0 | 0 | 0 | 0 | 0 | 0 | 0 | 0 | 0 | 0 | 0 | 0 | 0 | 0 | 0 | 0 | 0 | 0
15.05.2025¦10:47:50.185 | 0 | 0 | 0 | 0 | 0 | 0 | 0 | 0 | 0 | 0 | 0 | 0 | 0 | 0 | 0 | 0 | 0 | 0 | 0 | 0
15.05.2025¦10:47:51.184 | 0 | 0 | 0 | 0 | 0 | 0 | 0 | 0 | 0 | 0 | 0 | 0 | 0 | 0 | 0 | 0 | 0 | 0 | 0 | 0
15.05.2025¦10:47:52.184 | 0 | 0 | 0 | 0 | 0 | 0 | 0 | 0 | 0 | 0 | 0 | 0 | 0 | 0 | 0 | 0 | 0 | 0 | 0 | 0
15.05.2025¦10:47:53.185 | 0 | 0 | 0 | 0 | 0 | 0 | 0 | 0 | 0 | 0 | 0 | 0 | 0 | 0 | 0 | 0 | 0 | 0 | 0 | 0
15.05.2025¦10:47:54.184 | 0 | 0 | 0 | 0 | 0 | 0 | 0 | 0 | 0 | 0 | 0 | 0 | 0 | 0 | 0 | 0 | 0 | 0 | 0 | 0
15.05.2025¦10:47:55.184 | 0 | 0 | 0 | 0 | 0 | 0 | 0 | 0 | 0 | 0 | 0 | 0 | 0 | 0 | 0 | 0 | 0 | 0 | 0 | 0
15.05.2025¦10:47:56.185 | 0 | 0 | 0 | 0 | 0 | 0 | 0 | 0 | 0 | 0 | 0 | 0 | 0 | 0 | 0 | 0 | 0 | 0 | 0 | 0
15.05.2025¦10:47:57.183 | 0 | 0 | 0 | 0 | 0 | 0 | 0 | 0 | 0 | 0 | 0 | 0 | 0 | 0 | 0 | 0 | 0 | 0 | 0 | 0
15.05.2025¦10:47:58.184 | 0 | 0 | 0 | 0 | 0 | 0 | 0 | 0 | 0 | 0 | 0 | 0 | 0 | 0 | 0 | 0 | 0 | 0 | 0 | 0
15.05.2025¦10:47:59.184 | 0 | 0 | 0 | 0 | 0 | 0 | 0 | 0 | 0 | 0 | 0 | 0 | 0 | 0 | 0 | 0 | 0 | 0 | 0 | 0
15.05.2025¦10:48:00.184 | 0 | 0 | 0 | 0 | 0 | 0 | 0 | 0 | 0 | 0 | 0 | 0 | 0 | 0 | 0 | 0 | 0 | 0 | 0 | 0
15.05.2025¦10:48:01.184 | 0 | 0 | 0 | 0 | 0 | 0 | 0 | 0 | 0 | 0 | 0 | 0 | 0 | 0 | 0 | 0 | 0 | 0 | 0 | 0
15.05.2025¦10:48:02.185 | 0 | 0 | 0 | 0 | 0 | 0 | 0 | 0 | 0 | 0 | 0 | 0 | 0 | 0 | 0 | 0 | 0 | 0 | 0 | 0
15.05.2025¦10:48:03.185 | 0 | 0 | 0 | 0 | 0 | 0 | 0 | 0 | 0 | 0 | 0 | 0 | 0 | 0 | 0 | 0 | 0 | 0 | 0 | 0
15.05.2025¦10:48:04.185 | 0 | 0 | 0 | 0 | 0 | 0 | 0 | 0 | 0 | 0 | 0 | 0 | 0 | 0 | 0 | 0 | 0 | 0 | 0 | 0
15.05.2025¦10:48:05.183 | 0 | 0 | 0 | 0 | 0 | 0 | 0 | 0 | 0 | 0 | 0 | 0 | 0 | 0 | 0 | 0 | 0 | 0 | 0 | 0
15.05.2025¦10:48:06.184 | 0 | 0 | 0 | 0 | 0 | 0 | 0 | 0 | 0 | 0 | 0 | 0 | 0 | 0 | 0 | 0 | 0 | 0 | 0 | 0
15.05.2025¦10:48:07.184 | 0 | 0 | 0 | 0 | 0 | 0 | 0 | 0 | 0 | 0 | 0 | 0 | 0 | 0 | 0 | 0 | 0 | 0 | 0 | 0
15.05.2025¦10:48:08.184 | 0 | 0 | 0 | 0 | 0 | 0 | 0 | 0 | 0 | 0 | 0 | 0 | 0 | 0 | 0 | 0 | 0 | 0 | 0 | 0
15.05.2025¦10:48:09.184 | 0 | 0 | 0 | 0 | 0 | 0 | 0 | 0 | 0 | 0 | 0 | 0 | 0 | 0 | 0 | 0 | 0 | 0 | 0 | 0
15.05.2025¦10:48:10.185 | 0 | 0 | 0 | 0 | 0 | 0 | 0 | 0 | 0 | 0 | 0 | 0 | 0 | 0 | 0 | 0 | 0 | 0 | 0 | 0
15.05.2025¦10:48:11.184 | 0 | 0 | 0 | 0 | 0 | 0 | 0 | 0 | 0 | 0 | 0 | 0 | 0 | 0 | 0 | 0 | 0 | 0 | 0 | 0
15.05.2025¦10:48:12.184 | 0 | 0 | 0 | 0 | 0 | 0 | 0 | 0 | 0 | 0 | 0 | 0 | 0 | 0 | 0 | 0 | 0 | 0 | 0 | 0
15.05.2025¦10:48:13.184 | 0 | 0 | 0 | 0 | 0 | 0 | 0 | 0 | 0 | 0 | 0 | 0 | 0 | 0 | 0 | 0 | 0 | 0 | 0 | 0
15.05.2025¦10:48:14.185 | 0 | 0 | 0 | 0 | 0 | 0 | 0 | 0 | 0 | 0 | 0 | 0 | 0 | 0 | 0 | 0 | 0 | 0 | 0 | 0
15.05.2025¦10:48:15.185 | 0 | 0 | 0 | 0 | 0 | 0 | 0 | 0 | 0 | 0 | 0 | 0 | 0 | 0 | 0 | 0 | 0 | 0 | 0 | 0
15.05.2025¦10:48:16.185 | 0 | 0 | 0 | 0 | 0 | 0 | 0 | 0 | 0 | 0 | 0 | 0 | 0 | 0 | 0 | 0 | 0 | 0 | 0 | 0
15.05.2025¦10:48:17.186 | 0 | 0 | 0 | 0 | 0 | 0 | 0 | 0 | 0 | 0 | 0 | 0 | 0 | 0 | 0 | 0 | 0 | 0 | 0 | 0
15.05.2025¦10:48:18.183 | 0 | 0 | 0 | 0 | 0 | 0 | 0 | 0 | 0 | 0 | 0 | 0 | 0 | 0 | 0 | 0 | 0 | 0 | 0 | 0
15.05.2025¦10:48:19.183 | 0 | 0 | 0 | 0 | 0 | 0 | 0 | 0 | 0 | 0 | 0 | 0 | 0 | 0 | 0 | 0 | 0 | 0 | 0 | 0
15.05.2025¦10:48:20.184 | 0 | 0 | 0 | 0 | 0 | 0 | 0 | 0 | 0 | 0 | 0 | 0 | 0 | 0 | 0 | 0 | 0 | 0 | 0 | 0
15.05.2025¦10:48:21.183 | 0 | 0 | 0 | 0 | 0 | 0 | 0 | 0 | 0 | 0 | 0 | 0 | 0 | 0 | 0 | 0 | 0 | 0 | 0 | 0
15.05.2025¦10:48:22.184 | 0 | 0 | 0 | 0 | 0 | 0 | 0 | 0 | 0 | 0 | 0 | 0 | 0 | 0 | 0 | 0 | 0 | 0 | 0 | 0
15.05.2025¦10:48:23.184 | 0 | 0 | 0 | 0 | 0 | 0 | 0 | 0 | 0 | 0 | 0 | 0 | 0 | 0 | 0 | 0 | 0 | 0 | 0 | 0
15.05.2025¦10:48:24.185 | 0 | 0 | 0 | 0 | 0 | 0 | 0 | 0 | 0 | 0 | 0 | 0 | 0 | 0 | 0 | 0 | 0 | 0 | 0 | 0
15.05.2025¦10:48:25.185 | 0 | 0 | 0 | 0 | 0 | 0 | 0 | 0 | 0 | 0 | 0 | 0 | 0 | 0 | 0 | 0 | 0 | 0 | 0 | 0
15.05.2025¦10:48:26.184 | 0 | 0 | 0 | 0 | 0 | 0 | 0 | 0 | 0 | 0 | 0 | 0 | 0 | 0 | 0 | 0 | 0 | 0 | 0 | 0
15.05.2025¦10:48:27.184 | 0 | 0 | 0 | 0 | 0 | 0 | 0 | 0 | 0 | 0 | 0 | 0 | 0 | 0 | 0 | 0 | 0 | 0 | 0 | 0
15.05.2025¦10:48:28.185 | 0 | 0 | 0 | 0 | 0 | 0 | 0 | 0 | 0 | 0 | 0 | 0 | 0 | 0 | 0 | 0 | 0 | 0 | 0 | 0
15.05.2025¦10:48:29.184 | 0 | 0 | 0 | 0 | 0 | 0 | 0 | 0 | 0 | 0 | 0 | 0 | 0 | 0 | 0 | 0 | 0 | 0 | 0 | 0
15.05.2025¦10:48:30.183 | 0 | 0 | 0 | 0 | 0 | 0 | 0 | 0 | 0 | 0 | 0 | 0 | 0 | 0 | 0 | 0 | 0 | 0 | 0 | 0
15.05.2025¦10:48:31.183 | 0 | 0 | 0 | 0 | 0 | 0 | 0 | 0 | 0 | 0 | 0 | 0 | 0 | 0 | 0 | 0 | 0 | 0 | 0 | 0
15.05.2025¦10:48:32.184 | 0 | 0 | 0 | 0 | 0 | 0 | 0 | 0 | 0 | 0 | 0 | 0 | 0 | 0 | 0 | 0 | 0 | 0 | 0 | 0
15.05.2025¦10:48:33.184 | 0 | 0 | 0 | 0 | 0 | 0 | 0 | 0 | 0 | 0 | 0 | 0 | 0 | 0 | 0 | 0 | 0 | 0 | 0 | 0
15.05.2025¦10:48:34.185 | 0 | 0 | 0 | 0 | 0 | 0 | 0 | 0 | 0 | 0 | 0 | 0 | 0 | 0 | 0 | 0 | 0 | 0 | 0 | 0
15.05.2025¦10:48:35.185 | 0 | 0 | 0 | 0 | 0 | 0 | 0 | 0 | 0 | 0 | 0 | 0 | 0 | 0 | 0 | 0 | 0 | 0 | 0 | 0
15.05.2025¦10:48:36.185 | 0 | 0 | 0 | 0 | 0 | 0 | 0 | 0 | 0 | 0 | 0 | 0 | 0 | 0 | 0 | 0 | 0 | 0 | 0 | 0
15.05.2025¦10:48:37.184 | 0 | 0 | 0 | 0 | 0 | 0 | 0 | 0 | 0 | 0 | 0 | 0 | 0 | 0 | 0 | 0 | 0 | 0 | 0 | 0
15.05.2025¦10:48:38.185 | 0 | 0 | 0 | 0 | 0 | 0 | 0 | 0 | 0 | 0 | 0 | 0 | 0 | 0 | 0 | 0 | 0 | 0 | 0 | 0
15.05.2025¦10:48:39.184 | 0 | 0 | 0 | 0 | 0 | 0 | 0 | 0 | 0 | 0 | 0 | 0 | 0 | 0 | 0 | 0 | 0 | 0 | 0 | 0
15.05.2025¦10:48:40.183 | 0 | 0 | 0 | 0 | 0 | 0 | 0 | 0 | 0 | 0 | 0 | 0 | 0 | 0 | 0 | 0 | 0 | 0 | 0 | 0
15.05.2025¦10:48:41.185 | 0 | 0 | 0 | 0 | 0 | 0 | 0 | 0 | 0 | 0 | 0 | 0 | 0 | 0 | 0 | 0 | 0 | 0 | 0 | 0
15.05.2025¦10:48:42.185 | 0 | 0 | 0 | 0 | 0 | 0 | 0 | 0 | 0 | 0 | 0 | 0 | 0 | 0 | 0 | 0 | 0 | 0 | 0 | 0
15.05.2025¦10:48:43.186 | 0 | 0 | 0 | 0 | 0 | 0 | 0 | 0 | 0 | 0 | 0 | 0 | 0 | 0 | 0 | 0 | 0 | 0 | 0 | 0
15.05.2025¦10:48:44.184 | 0 | 0 | 0 | 0 | 0 | 0 | 0 | 0 | 0 | 0 | 0 | 0 | 0 | 0 | 0 | 0 | 0 | 0 | 0 | 0
15.05.2025¦10:48:45.184 | 0 | 0 | 0 | 0 | 0 | 0 | 0 | 0 | 0 | 0 | 0 | 0 | 0 | 0 | 0 | 0 | 0 | 0 | 0 | 0
15.05.2025¦10:48:46.184 | 0 | 0 | 0 | 0 | 0 | 0 | 0 | 0 | 0 | 0 | 0 | 0 | 0 | 0 | 0 | 0 | 0 | 0 | 0 | 0
15.05.2025¦10:48:47.183 | 0 | 0 | 0 | 0 | 0 | 0 | 0 | 0 | 0 | 0 | 0 | 0 | 0 | 0 | 0 | 0 | 0 | 0 | 0 | 0
15.05.2025¦10:48:48.184 | 0 | 0 | 0 | 0 | 0 | 0 | 0 | 0 | 0 | 0 | 0 | 0 | 0 | 0 | 0 | 0 | 0 | 0 | 0 | 0
15.05.2025¦10:48:49.184 | 0 | 0 | 0 | 0 | 0 | 0 | 0 | 0 | 0 | 0 | 0 | 0 | 0 | 0 | 0 | 0 | 0 | 0 | 0 | 0
15.05.2025¦10:48:50.184 | 0 | 0 | 0 | 0 | 0 | 0 | 0 | 0 | 0 | 0 | 0 | 0 | 0 | 0 | 0 | 0 | 0 | 0 | 0 | 0
15.05.2025¦10:48:51.184 | 0 | 0 | 0 | 0 | 0 | 0 | 0 | 0 | 0 | 0 | 0 | 0 | 0 | 0 | 0 | 0 | 0 | 0 | 0 | 0
15.05.2025¦10:48:52.183 | 0 | 0 | 0 | 0 | 0 | 0 | 0 | 0 | 0 | 0 | 0 | 0 | 0 | 0 | 0 | 0 | 0 | 0 | 0 | 0
15.05.2025¦10:48:53.184 | 0 | 0 | 0 | 0 | 0 | 0 | 0 | 0 | 0 | 0 | 0 | 0 | 0 | 0 | 0 | 0 | 0 | 0 | 0 | 0
15.05.2025¦10:48:54.185 | 0 | 0 | 0 | 0 | 0 | 0 | 0 | 0 | 0 | 0 | 0 | 0 | 0 | 0 | 0 | 0 | 0 | 0 | 0 | 0
15.05.2025¦10:48:55.185 | 0 | 0 | 0 | 0 | 0 | 0 | 0 | 0 | 0 | 0 | 0 | 0 | 0 | 0 | 0 | 0 | 0 | 0 | 0 | 0
15.05.2025¦10:48:56.184 | 0 | 0 | 0 | 0 | 0 | 0 | 0 | 0 | 0 | 0 | 0 | 0 | 0 | 0 | 0 | 0 | 0 | 0 | 0 | 0
15.05.2025¦10:48:57.184 | 0 | 0 | 0 | 0 | 0 | 0 | 0 | 0 | 0 | 0 | 0 | 0 | 0 | 0 | 0 | 0 | 0 | 0 | 0 | 0
15.05.2025¦10:48:58.184 | 0 | 0 | 0 | 0 | 0 | 0 | 0 | 0 | 0 | 0 | 0 | 0 | 0 | 0 | 0 | 0 | 0 | 0 | 0 | 0
15.05.2025¦10:48:59.185 | 0 | 0 | 0 | 0 | 0 | 0 | 0 | 0 | 0 | 0 | 0 | 0 | 0 | 0 | 0 | 0 | 0 | 0 | 0 | 0
15.05.2025¦10:49:00.184 | 0 | 0 | 0 | 0 | 0 | 0 | 0 | 0 | 0 | 0 | 0 | 0 | 0 | 0 | 0 | 0 | 0 | 0 | 0 | 0
15.05.2025¦10:49:01.184 | 0 | 0 | 0 | 0 | 0 | 0 | 0 | 0 | 0 | 0 | 0 | 0 | 0 | 0 | 0 | 0 | 0 | 0 | 0 | 0
15.05.2025¦10:49:02.184 | 0 | 0 | 0 | 0 | 0 | 0 | 0 | 0 | 0 | 0 | 0 | 0 | 0 | 0 | 0 | 0 | 0 | 0 | 0 | 0
15.05.2025¦10:49:03.184 | 0 | 0 | 0 | 0 | 0 | 0 | 0 | 0 | 0 | 0 | 0 | 0 | 0 | 0 | 0 | 0 | 0 | 0 | 0 | 0
15.05.2025¦10:49:04.185 | 0 | 0 | 0 | 0 | 0 | 0 | 0 | 0 | 0 | 0 | 0 | 0 | 0 | 0 | 0 | 0 | 0 | 0 | 0 | 0
15.05.2025¦10:49:05.185 | 0 | 0 | 0 | 0 | 0 | 0 | 0 | 0 | 0 | 0 | 0 | 0 | 0 | 0 | 0 | 0 | 0 | 0 | 0 | 0
15.05.2025¦10:49:06.185 | 0 | 0 | 0 | 0 | 0 | 0 | 0 | 0 | 0 | 0 | 0 | 0 | 0 | 0 | 0 | 0 | 0 | 0 | 0 | 0
15.05.2025¦10:49:07.184 | 0 | 0 | 0 | 0 | 0 | 0 | 0 | 0 | 0 | 0 | 0 | 0 | 0 | 0 | 0 | 0 | 0 | 0 | 0 | 0
15.05.2025¦10:49:08.183 | 0 | 0 | 0 | 0 | 0 | 0 | 0 | 0 | 0 | 0 | 0 | 0 | 0 | 0 | 0 | 0 | 0 | 0 | 0 | 0
15.05.2025¦10:49:09.184 | 0 | 0 | 0 | 0 | 0 | 0 | 0 | 0 | 0 | 0 | 0 | 0 | 0 | 0 | 0 | 0 | 0 | 0 | 0 | 0
15.05.2025¦10:49:10.184 | 0 | 0 | 0 | 0 | 0 | 0 | 0 | 0 | 0 | 0 | 0 | 0 | 0 | 0 | 0 | 0 | 0 | 0 | 0 | 0
15.05.2025¦10:49:11.185 | 0 | 0 | 0 | 0 | 0 | 0 | 0 | 0 | 0 | 0 | 0 | 0 | 0 | 0 | 0 | 0 | 0 | 0 | 0 | 0
15.05.2025¦10:49:12.185 | 0 | 0 | 0 | 0 | 0 | 0 | 0 | 0 | 0 | 0 | 0 | 0 | 0 | 0 | 0 | 0 | 0 | 0 | 0 | 0
15.05.2025¦10:49:13.184 | 0 | 0 | 0 | 0 | 0 | 0 | 0 | 0 | 0 | 0 | 0 | 0 | 0 | 0 | 0 | 0 | 0 | 0 | 0 | 0
15.05.2025¦10:49:14.184 | 0 | 0 | 0 | 0 | 0 | 0 | 0 | 0 | 0 | 0 | 0 | 0 | 0 | 0 | 0 | 0 | 0 | 0 | 0 | 0
15.05.2025¦10:49:15.185 | 0 | 0 | 0 | 0 | 0 | 0 | 0 | 0 | 0 | 0 | 0 | 0 | 0 | 0 | 0 | 0 | 0 | 0 | 0 | 0
15.05.2025¦10:49:16.184 | 0 | 0 | 0 | 0 | 0 | 0 | 0 | 0 | 0 | 0 | 0 | 0 | 0 | 0 | 0 | 0 | 0 | 0 | 0 | 0
15.05.2025¦10:49:17.185 | 0 | 0 | 0 | 0 | 0 | 0 | 0 | 0 | 0 | 0 | 0 | 0 | 0 | 0 | 0 | 0 | 0 | 0 | 0 | 0
15.05.2025¦10:49:18.184 | 0 | 0 | 0 | 0 | 0 | 0 | 0 | 0 | 0 | 0 | 0 | 0 | 0 | 0 | 0 | 0 | 0 | 0 | 0 | 0
15.05.2025¦10:49:19.184 | 0 | 0 | 0 | 0 | 0 | 0 | 0 | 0 | 0 | 0 | 0 | 0 | 0 | 0 | 0 | 0 | 0 | 0 | 0 | 0
15.05.2025¦10:49:20.185 | 0 | 0 | 0 | 0 | 0 | 0 | 0 | 0 | 0 | 0 | 0 | 0 | 0 | 0 | 0 | 0 | 0 | 0 | 0 | 0
15.05.2025¦10:49:21.185 | 0 | 0 | 0 | 0 | 0 | 0 | 0 | 0 | 0 | 0 | 0 | 0 | 0 | 0 | 0 | 0 | 0 | 0 | 0 | 0
15.05.2025¦10:49:22.184 | 0 | 0 | 0 | 0 | 0 | 0 | 0 | 0 | 0 | 0 | 0 | 0 | 0 | 0 | 0 | 0 | 0 | 0 | 0 | 0
15.05.2025¦10:49:23.185 | 0 | 0 | 0 | 0 | 0 | 0 | 0 | 0 | 0 | 0 | 0 | 0 | 0 | 0 | 0 | 0 | 0 | 0 | 0 | 0
15.05.2025¦10:49:24.184 | 0 | 0 | 0 | 0 | 0 | 0 | 0 | 0 | 0 | 0 | 0 | 0 | 0 | 0 | 0 | 0 | 0 | 0 | 0 | 0
15.05.2025¦10:49:25.184 | 0 | 0 | 0 | 0 | 0 | 0 | 0 | 0 | 0 | 0 | 0 | 0 | 0 | 0 | 0 | 0 | 0 | 0 | 0 | 0
15.05.2025¦10:49:26.184 | 0 | 0 | 0 | 0 | 0 | 0 | 0 | 0 | 0 | 0 | 0 | 0 | 0 | 0 | 0 | 0 | 0 | 0 | 0 | 0
15.05.2025¦10:49:27.186 | 0 | 0 | 0 | 0 | 0 | 0 | 0 | 0 | 0 | 0 | 0 | 0 | 0 | 0 | 0 | 0 | 0 | 0 | 0 | 0
15.05.2025¦10:49:28.184 | 0 | 0 | 0 | 0 | 0 | 0 | 0 | 0 | 0 | 0 | 0 | 0 | 0 | 0 | 0 | 0 | 0 | 0 | 0 | 0
15.05.2025¦10:49:29.183 | 0 | 0 | 0 | 0 | 0 | 0 | 0 | 0 | 0 | 0 | 0 | 0 | 0 | 0 | 0 | 0 | 0 | 0 | 0 | 0
15.05.2025¦10:49:30.184 | 0 | 0 | 0 | 0 | 0 | 0 | 0 | 0 | 0 | 0 | 0 | 0 | 0 | 0 | 0 | 0 | 0 | 0 | 0 | 0
15.05.2025¦10:49:31.184 | 0 | 0 | 0 | 0 | 0 | 0 | 0 | 0 | 0 | 0 | 0 | 0 | 0 | 0 | 0 | 0 | 0 | 0 | 0 | 0
15.05.2025¦10:49:32.184 | 0 | 0 | 0 | 0 | 0 | 0 | 0 | 0 | 0 | 0 | 0 | 0 | 0 | 0 | 0 | 0 | 0 | 0 | 0 | 0
15.05.2025¦10:49:33.184 | 0 | 0 | 0 | 0 | 0 | 0 | 0 | 0 | 0 | 0 | 0 | 0 | 0 | 0 | 0 | 0 | 0 | 0 | 0 | 0
15.05.2025¦10:49:34.185 | 0 | 0 | 0 | 0 | 0 | 0 | 0 | 0 | 0 | 0 | 0 | 0 | 0 | 0 | 0 | 0 | 0 | 0 | 0 | 0
15.05.2025¦10:49:35.185 | 0 | 0 | 0 | 0 | 0 | 0 | 0 | 0 | 0 | 0 | 0 | 0 | 0 | 0 | 0 | 0 | 0 | 0 | 0 | 0
15.05.2025¦10:49:36.184 | 0 | 0 | 0 | 0 | 0 | 0 | 0 | 0 | 0 | 0 | 0 | 0 | 0 | 0 | 0 | 0 | 0 | 0 | 0 | 0
15.05.2025¦10:49:37.184 | 0 | 0 | 0 | 0 | 0 | 0 | 0 | 0 | 0 | 0 | 0 | 0 | 0 | 0 | 0 | 0 | 0 | 0 | 0 | 0
15.05.2025¦10:49:38.184 | 0 | 0 | 0 | 0 | 0 | 0 | 0 | 0 | 0 | 0 | 0 | 0 | 0 | 0 | 0 | 0 | 0 | 0 | 0 | 0
15.05.2025¦10:49:39.185 | 0 | 0 | 0 | 0 | 0 | 0 | 0 | 0 | 0 | 0 | 0 | 0 | 0 | 0 | 0 | 0 | 0 | 0 | 0 | 0
15.05.2025¦10:49:40.185 | 0 | 0 | 0 | 0 | 0 | 0 | 0 | 0 | 0 | 0 | 0 | 0 | 0 | 0 | 0 | 0 | 0 | 0 | 0 | 0
15.05.2025¦10:49:41.186 | 0 | 0 | 0 | 0 | 0 | 0 | 0 | 0 | 0 | 0 | 0 | 0 | 0 | 0 | 0 | 0 | 0 | 0 | 0 | 0
15.05.2025¦10:49:42.184 | 0 | 0 | 0 | 0 | 0 | 0 | 0 | 0 | 0 | 0 | 0 | 0 | 0 | 0 | 0 | 0 | 0 | 0 | 0 | 0
15.05.2025¦10:49:43.185 | 0 | 0 | 0 | 0 | 0 | 0 | 0 | 0 | 0 | 0 | 0 | 0 | 0 | 0 | 0 | 0 | 0 | 0 | 0 | 0
15.05.2025¦10:49:44.184 | 0 | 0 | 0 | 0 | 0 | 0 | 0 | 0 | 0 | 0 | 0 | 0 | 0 | 0 | 0 | 0 | 0 | 0 | 0 | 0
15.05.2025¦10:49:45.185 | 0 | 0 | 0 | 0 | 0 | 0 | 0 | 0 | 0 | 0 | 0 | 0 | 0 | 0 | 0 | 0 | 0 | 0 | 0 | 0
15.05.2025¦10:49:46.185 | 0 | 0 | 0 | 0 | 0 | 0 | 0 | 0 | 0 | 0 | 0 | 0 | 0 | 0 | 0 | 0 | 0 | 0 | 0 | 0
15.05.2025¦10:49:47.185 | 0 | 0 | 0 | 0 | 0 | 0 | 0 | 0 | 0 | 0 | 0 | 0 | 0 | 0 | 0 | 0 | 0 | 0 | 0 | 0
15.05.2025¦10:49:48.184 | 0 | 0 | 0 | 0 | 0 | 0 | 0 | 0 | 0 | 0 | 0 | 0 | 0 | 0 | 0 | 0 | 0 | 0 | 0 | 0
15.05.2025¦10:49:49.184 | 0 | 0 | 0 | 0 | 0 | 0 | 0 | 0 | 0 | 0 | 0 | 0 | 0 | 0 | 0 | 0 | 0 | 0 | 0 | 0
15.05.2025¦10:49:50.184 | 0 | 0 | 0 | 0 | 0 | 0 | 0 | 0 | 0 | 0 | 0 | 0 | 0 | 0 | 0 | 0 | 0 | 0 | 0 | 0
15.05.2025¦10:49:51.184 | 0 | 0 | 0 | 0 | 0 | 0 | 0 | 0 | 0 | 0 | 0 | 0 | 0 | 0 | 0 | 0 | 0 | 0 | 0 | 0
15.05.2025¦10:49:52.185 | 0 | 0 | 0 | 0 | 0 | 0 | 0 | 0 | 0 | 0 | 0 | 0 | 0 | 0 | 0 | 0 | 0 | 0 | 0 | 0
15.05.2025¦10:49:53.184 | 0 | 0 | 0 | 0 | 0 | 0 | 0 | 0 | 0 | 0 | 0 | 0 | 0 | 0 | 0 | 0 | 0 | 0 | 0 | 0
15.05.2025¦10:49:54.184 | 0 | 0 | 0 | 0 | 0 | 0 | 0 | 0 | 0 | 0 | 0 | 0 | 0 | 0 | 0 | 0 | 0 | 0 | 0 | 0
15.05.2025¦10:49:55.186 | 0 | 0 | 0 | 0 | 0 | 0 | 0 | 0 | 0 | 0 | 0 | 0 | 0 | 0 | 0 | 0 | 0 | 0 | 0 | 0
15.05.2025¦10:49:56.184 | 0 | 0 | 0 | 0 | 0 | 0 | 0 | 0 | 0 | 0 | 0 | 0 | 0 | 0 | 0 | 0 | 0 | 0 | 0 | 0
15.05.2025¦10:49:57.185 | 0 | 0 | 0 | 0 | 0 | 0 | 0 | 0 | 0 | 0 | 0 | 0 | 0 | 0 | 0 | 0 | 0 | 0 | 0 | 0
15.05.2025¦10:49:58.185 | 0 | 0 | 0 | 0 | 0 | 0 | 0 | 0 | 0 | 0 | 0 | 0 | 0 | 0 | 0 | 0 | 0 | 0 | 0 | 0
15.05.2025¦10:49:59.183 | 0 | 0 | 0 | 0 | 0 | 0 | 0 | 0 | 0 | 0 | 0 | 0 | 0 | 0 | 0 | 0 | 0 | 0 | 0 | 0
15.05.2025¦10:50:00.184 | 0 | 0 | 0 | 0 | 0 | 0 | 0 | 0 | 0 | 0 | 0 | 0 | 0 | 0 | 0 | 0 | 0 | 0 | 0 | 0
15.05.2025¦10:50:01.183 | 0 | 0 | 0 | 0 | 0 | 0 | 0 | 0 | 0 | 0 | 0 | 0 | 0 | 0 | 0 | 0 | 0 | 0 | 0 | 0
15.05.2025¦10:50:02.184 | 0 | 0 | 0 | 0 | 0 | 0 | 0 | 0 | 0 | 0 | 0 | 0 | 0 | 0 | 0 | 0 | 0 | 0 | 0 | 0
15.05.2025¦10:50:03.184 | 0 | 0 | 0 | 0 | 0 | 0 | 0 | 0 | 0 | 0 | 0 | 0 | 0 | 0 | 0 | 0 | 0 | 0 | 0 | 0
15.05.2025¦10:50:04.184 | 0 | 0 | 0 | 0 | 0 | 0 | 0 | 0 | 0 | 0 | 0 | 0 | 0 | 0 | 0 | 0 | 0 | 0 | 0 | 0
15.05.2025¦10:50:05.185 | 0 | 0 | 0 | 0 | 0 | 0 | 0 | 0 | 0 | 0 | 0 | 0 | 0 | 0 | 0 | 0 | 0 | 0 | 0 | 0
15.05.2025¦10:50:06.184 | 0 | 0 | 0 | 0 | 0 | 0 | 0 | 0 | 0 | 0 | 0 | 0 | 0 | 0 | 0 | 0 | 0 | 0 | 0 | 0
15.05.2025¦10:50:07.185 | 0 | 0 | 0 | 0 | 0 | 0 | 0 | 0 | 0 | 0 | 0 | 0 | 0 | 0 | 0 | 0 | 0 | 0 | 0 | 0
15.05.2025¦10:50:08.184 | 0 | 0 | 0 | 0 | 0 | 0 | 0 | 0 | 0 | 0 | 0 | 0 | 0 | 0 | 0 | 0 | 0 | 0 | 0 | 0
15.05.2025¦10:50:09.186 | 0 | 0 | 0 | 0 | 0 | 0 | 0 | 0 | 0 | 0 | 0 | 0 | 0 | 0 | 0 | 0 | 0 | 0 | 0 | 0
15.05.2025¦10:50:10.183 | 0 | 0 | 0 | 0 | 0 | 0 | 0 | 0 | 0 | 0 | 0 | 0 | 0 | 0 | 0 | 0 | 0 | 0 | 0 | 0
15.05.2025¦10:50:11.184 | 0 | 0 | 0 | 0 | 0 | 0 | 0 | 0 | 0 | 0 | 0 | 0 | 0 | 0 | 0 | 0 | 0 | 0 | 0 | 0
15.05.2025¦10:50:12.184 | 0 | 0 | 0 | 0 | 0 | 0 | 0 | 0 | 0 | 0 | 0 | 0 | 0 | 0 | 0 | 0 | 0 | 0 | 0 | 0
15.05.2025¦10:50:13.184 | 0 | 0 | 0 | 0 | 0 | 0 | 0 | 0 | 0 | 0 | 0 | 0 | 0 | 0 | 0 | 0 | 0 | 0 | 0 | 0
15.05.2025¦10:50:14.184 | 0 | 0 | 0 | 0 | 0 | 0 | 0 | 0 | 0 | 0 | 0 | 0 | 0 | 0 | 0 | 0 | 0 | 0 | 0 | 0
15.05.2025¦10:50:15.185 | 0 | 0 | 0 | 0 | 0 | 0 | 0 | 0 | 0 | 0 | 0 | 0 | 0 | 0 | 0 | 0 | 0 | 0 | 0 | 0
15.05.2025¦10:50:16.186 | 0 | 0 | 0 | 0 | 0 | 0 | 0 | 0 | 0 | 0 | 0 | 0 | 0 | 0 | 0 | 0 | 0 | 0 | 0 | 0
15.05.2025¦10:50:17.184 | 0 | 0 | 0 | 0 | 0 | 0 | 0 | 0 | 0 | 0 | 0 | 0 | 0 | 0 | 0 | 0 | 0 | 0 | 0 | 0
15.05.2025¦10:50:18.184 | 0 | 0 | 0 | 0 | 0 | 0 | 0 | 0 | 0 | 0 | 0 | 0 | 0 | 0 | 0 | 0 | 0 | 0 | 0 | 0
15.05.2025¦10:50:19.183 | 0 | 0 | 0 | 0 | 0 | 0 | 0 | 0 | 0 | 0 | 0 | 0 | 0 | 0 | 0 | 0 | 0 | 0 | 0 | 0
15.05.2025¦10:50:20.184 | 0 | 0 | 0 | 0 | 0 | 0 | 0 | 0 | 0 | 0 | 0 | 0 | 0 | 0 | 0 | 0 | 0 | 0 | 0 | 0
15.05.2025¦10:50:21.184 | 0 | 0 | 0 | 0 | 0 | 0 | 0 | 0 | 0 | 0 | 0 | 0 | 0 | 0 | 0 | 0 | 0 | 0 | 0 | 0
15.05.2025¦10:50:22.184 | 0 | 0 | 0 | 0 | 0 | 0 | 0 | 0 | 0 | 0 | 0 | 0 | 0 | 0 | 0 | 0 | 0 | 0 | 0 | 0
15.05.2025¦10:50:23.184 | 0 | 0 | 0 | 0 | 0 | 0 | 0 | 0 | 0 | 0 | 0 | 0 | 0 | 0 | 0 | 0 | 0 | 0 | 0 | 0
15.05.2025¦10:50:24.184 | 0 | 0 | 0 | 0 | 0 | 0 | 0 | 0 | 0 | 0 | 0 | 0 | 0 | 0 | 0 | 0 | 0 | 0 | 0 | 0
15.05.2025¦10:50:25.184 | 0 | 0 | 0 | 0 | 0 | 0 | 0 | 0 | 0 | 0 | 0 | 0 | 0 | 0 | 0 | 0 | 0 | 0 | 0 | 0
15.05.2025¦10:50:26.185 | 0 | 0 | 0 | 0 | 0 | 0 | 0 | 0 | 0 | 0 | 0 | 0 | 0 | 0 | 0 | 0 | 0 | 0 | 0 | 0
15.05.2025¦10:50:27.185 | 0 | 0 | 0 | 0 | 0 | 0 | 0 | 0 | 0 | 0 | 0 | 0 | 0 | 0 | 0 | 0 | 0 | 0 | 0 | 0
15.05.2025¦10:50:28.185 | 0 | 0 | 0 | 0 | 0 | 0 | 0 | 0 | 0 | 0 | 0 | 0 | 0 | 0 | 0 | 0 | 0 | 0 | 0 | 0
15.05.2025¦10:50:29.184 | 0 | 0 | 0 | 0 | 0 | 0 | 0 | 0 | 0 | 0 | 0 | 0 | 0 | 0 | 0 | 0 | 0 | 0 | 0 | 0
15.05.2025¦10:50:30.184 | 0 | 0 | 0 | 0 | 0 | 0 | 0 | 0 | 0 | 0 | 0 | 0 | 0 | 0 | 0 | 0 | 0 | 0 | 0 | 0
15.05.2025¦10:50:31.184 | 0 | 0 | 0 | 0 | 0 | 0 | 0 | 0 | 0 | 0 | 0 | 0 | 0 | 0 | 0 | 0 | 0 | 0 | 0 | 0
15.05.2025¦10:50:32.184 | 0 | 0 | 0 | 0 | 0 | 0 | 0 | 0 | 0 | 0 | 0 | 0 | 0 | 0 | 0 | 0 | 0 | 0 | 0 | 0
15.05.2025¦10:50:33.185 | 0 | 0 | 0 | 0 | 0 | 0 | 0 | 0 | 0 | 0 | 0 | 0 | 0 | 0 | 0 | 0 | 0 | 0 | 0 | 0
15.05.2025¦10:50:34.184 | 0 | 0 | 0 | 0 | 0 | 0 | 0 | 0 | 0 | 0 | 0 | 0 | 0 | 0 | 0 | 0 | 0 | 0 | 0 | 0
15.05.2025¦10:50:35.184 | 0 | 0 | 0 | 0 | 0 | 0 | 0 | 0 | 0 | 0 | 0 | 0 | 0 | 0 | 0 | 0 | 0 | 0 | 0 | 0
15.05.2025¦10:50:36.184 | 0 | 0 | 0 | 0 | 0 | 0 | 0 | 0 | 0 | 0 | 0 | 0 | 0 | 0 | 0 | 0 | 0 | 0 | 0 | 0
15.05.2025¦10:50:37.184 | 0 | 0 | 0 | 0 | 0 | 0 | 0 | 0 | 0 | 0 | 0 | 0 | 0 | 0 | 0 | 0 | 0 | 0 | 0 | 0
15.05.2025¦10:50:38.184 | 0 | 0 | 0 | 0 | 0 | 0 | 0 | 0 | 0 | 0 | 0 | 0 | 0 | 0 | 0 | 0 | 0 | 0 | 0 | 0
15.05.2025¦10:50:39.184 | 0 | 0 | 0 | 0 | 0 | 0 | 0 | 0 | 0 | 0 | 0 | 0 | 0 | 0 | 0 | 0 | 0 | 0 | 0 | 0
15.05.2025¦10:50:40.185 | 0 | 0 | 0 | 0 | 0 | 0 | 0 | 0 | 0 | 0 | 0 | 0 | 0 | 0 | 0 | 0 | 0 | 0 | 0 | 0
15.05.2025¦10:50:41.184 | 0 | 0 | 0 | 0 | 0 | 0 | 0 | 0 | 0 | 0 | 0 | 0 | 0 | 0 | 0 | 0 | 0 | 0 | 0 | 0
15.05.2025¦10:50:42.185 | 0 | 0 | 0 | 0 | 0 | 0 | 0 | 0 | 0 | 0 | 0 | 0 | 0 | 0 | 0 | 0 | 0 | 0 | 0 | 0
15.05.2025¦10:50:43.185 | 0 | 0 | 0 | 0 | 0 | 0 | 0 | 0 | 0 | 0 | 0 | 0 | 0 | 0 | 0 | 0 | 0 | 0 | 0 | 0
15.05.2025¦10:50:44.184 | 0 | 0 | 0 | 0 | 0 | 0 | 0 | 0 | 0 | 0 | 0 | 0 | 0 | 0 | 0 | 0 | 0 | 0 | 0 | 0
15.05.2025¦10:50:45.185 | 0 | 0 | 0 | 0 | 0 | 0 | 0 | 0 | 0 | 0 | 0 | 0 | 0 | 0 | 0 | 0 | 0 | 0 | 0 | 0
15.05.2025¦10:50:46.184 | 0 | 0 | 0 | 0 | 0 | 0 | 0 | 0 | 0 | 0 | 0 | 0 | 0 | 0 | 0 | 0 | 0 | 0 | 0 | 0
15.05.2025¦10:50:47.184 | 0 | 0 | 0 | 0 | 0 | 0 | 0 | 0 | 0 | 0 | 0 | 0 | 0 | 0 | 0 | 0 | 0 | 0 | 0 | 0
15.05.2025¦10:50:48.184 | 0 | 0 | 0 | 0 | 0 | 0 | 0 | 0 | 0 | 0 | 0 | 0 | 0 | 0 | 0 | 0 | 0 | 0 | 0 | 0
15.05.2025¦10:50:49.184 | 0 | 0 | 0 | 0 | 0 | 0 | 0 | 0 | 0 | 0 | 0 | 0 | 0 | 0 | 0 | 0 | 0 | 0 | 0 | 0
15.05.2025¦10:50:50.183 | 0 | 0 | 0 | 0 | 0 | 0 | 0 | 0 | 0 | 0 | 0 | 0 | 0 | 0 | 0 | 0 | 0 | 0 | 0 | 0
15.05.2025¦10:50:51.184 | 0 | 0 | 0 | 0 | 0 | 0 | 0 | 0 | 0 | 0 | 0 | 0 | 0 | 0 | 0 | 0 | 0 | 0 | 0 | 0
15.05.2025¦10:50:52.184 | 0 | 0 | 0 | 0 | 0 | 0 | 0 | 0 | 0 | 0 | 0 | 0 | 0 | 0 | 0 | 0 | 0 | 0 | 0 | 0
15.05.2025¦10:50:53.185 | 0 | 0 | 0 | 0 | 0 | 0 | 0 | 0 | 0 | 0 | 0 | 0 | 0 | 0 | 0 | 0 | 0 | 0 | 0 | 0
15.05.2025¦10:50:54.185 | 0 | 0 | 0 | 0 | 0 | 0 | 0 | 0 | 0 | 0 | 0 | 0 | 0 | 0 | 0 | 0 | 0 | 0 | 0 | 0
15.05.2025¦10:50:55.184 | 0 | 0 | 0 | 0 | 0 | 0 | 0 | 0 | 0 | 0 | 0 | 0 | 0 | 0 | 0 | 0 | 0 | 0 | 0 | 0
15.05.2025¦10:50:56.185 | 0 | 0 | 0 | 0 | 0 | 0 | 0 | 0 | 0 | 0 | 0 | 0 | 0 | 0 | 0 | 0 | 0 | 0 | 0 | 0
15.05.2025¦10:50:57.185 | 0 | 0 | 0 | 0 | 0 | 0 | 0 | 0 | 0 | 0 | 0 | 0 | 0 | 0 | 0 | 0 | 0 | 0 | 0 | 0
15.05.2025¦10:50:58.186 | 0 | 0 | 0 | 0 | 0 | 0 | 0 | 0 | 0 | 0 | 0 | 0 | 0 | 0 | 0 | 0 | 0 | 0 | 0 | 0
15.05.2025¦10:50:59.184 | 0 | 0 | 0 | 0 | 0 | 0 | 0 | 0 | 0 | 0 | 0 | 0 | 0 | 0 | 0 | 0 | 0 | 0 | 0 | 0
15.05.2025¦10:51:00.183 | 0 | 0 | 0 | 0 | 0 | 0 | 0 | 0 | 0 | 0 | 0 | 0 | 0 | 0 | 0 | 0 | 0 | 0 | 0 | 0
15.05.2025¦10:51:01.184 | 0 | 0 | 0 | 0 | 0 | 0 | 0 | 0 | 0 | 0 | 0 | 0 | 0 | 0 | 0 | 0 | 0 | 0 | 0 | 0
15.05.2025¦10:51:02.185 | 0 | 0 | 0 | 0 | 0 | 0 | 0 | 0 | 0 | 0 | 0 | 0 | 0 | 0 | 0 | 0 | 0 | 0 | 0 | 0
15.05.2025¦10:51:03.185 | 0 | 0 | 0 | 0 | 0 | 0 | 0 | 0 | 0 | 0 | 0 | 0 | 0 | 0 | 0 | 0 | 0 | 0 | 0 | 0
15.05.2025¦10:51:04.185 | 0 | 0 | 0 | 0 | 0 | 0 | 0 | 0 | 0 | 0 | 0 | 0 | 0 | 0 | 0 | 0 | 0 | 0 | 0 | 0
15.05.2025¦10:51:05.184 | 0 | 0 | 0 | 0 | 0 | 0 | 0 | 0 | 0 | 0 | 0 | 0 | 0 | 0 | 0 | 0 | 0 | 0 | 0 | 0
15.05.2025¦10:51:06.183 | 0 | 0 | 0 | 0 | 0 | 0 | 0 | 0 | 0 | 0 | 0 | 0 | 0 | 0 | 0 | 0 | 0 | 0 | 0 | 0
15.05.2025¦10:51:07.183 | 0 | 0 | 0 | 0 | 0 | 0 | 0 | 0 | 0 | 0 | 0 | 0 | 0 | 0 | 0 | 0 | 0 | 0 | 0 | 0
15.05.2025¦10:51:08.184 | 0 | 0 | 0 | 0 | 0 | 0 | 0 | 0 | 0 | 0 | 0 | 0 | 0 | 0 | 0 | 0 | 0 | 0 | 0 | 0
15.05.2025¦10:51:09.184 | 0 | 0 | 0 | 0 | 0 | 0 | 0 | 0 | 0 | 0 | 0 | 0 | 0 | 0 | 0 | 0 | 0 | 0 | 0 | 0
15.05.2025¦10:51:10.185 | 0 | 0 | 0 | 0 | 0 | 0 | 0 | 0 | 0 | 0 | 0 | 0 | 0 | 0 | 0 | 0 | 0 | 0 | 0 | 0
15.05.2025¦10:51:11.185 | 0 | 0 | 0 | 0 | 0 | 0 | 0 | 0 | 0 | 0 | 0 | 0 | 0 | 0 | 0 | 0 | 0 | 0 | 0 | 0
15.05.2025¦10:51:12.185 | 0 | 0 | 0 | 0 | 0 | 0 | 0 | 0 | 0 | 0 | 0 | 0 | 0 | 0 | 0 | 0 | 0 | 0 | 0 | 0
15.05.2025¦10:51:13.185 | 0 | 0 | 0 | 0 | 0 | 0 | 0 | 0 | 0 | 0 | 0 | 0 | 0 | 0 | 0 | 0 | 0 | 0 | 0 | 0
15.05.2025¦10:51:14.185 | 0 | 0 | 0 | 0 | 0 | 0 | 0 | 0 | 0 | 0 | 0 | 0 | 0 | 0 | 0 | 0 | 0 | 0 | 0 | 0
15.05.2025¦10:51:15.183 | 0 | 0 | 0 | 0 | 0 | 0 | 0 | 0 | 0 | 0 | 0 | 0 | 0 | 0 | 0 | 0 | 0 | 0 | 0 | 0
15.05.2025¦10:51:16.184 | 0 | 0 | 0 | 0 | 0 | 0 | 0 | 0 | 0 | 0 | 0 | 0 | 0 | 0 | 0 | 0 | 0 | 0 | 0 | 0
15.05.2025¦10:51:17.184 | 0 | 0 | 0 | 0 | 0 | 0 | 0 | 0 | 0 | 0 | 0 | 0 | 0 | 0 | 0 | 0 | 0 | 0 | 0 | 0
15.05.2025¦10:51:18.184 | 0 | 0 | 0 | 0 | 0 | 0 | 0 | 0 | 0 | 0 | 0 | 0 | 0 | 0 | 0 | 0 | 0 | 0 | 0 | 0
15.05.2025¦10:51:19.183 | 0 | 0 | 0 | 0 | 0 | 0 | 0 | 0 | 0 | 0 | 0 | 0 | 0 | 0 | 0 | 0 | 0 | 0 | 0 | 0
15.05.2025¦10:51:20.183 | 0 | 0 | 0 | 0 | 0 | 0 | 0 | 0 | 0 | 0 | 0 | 0 | 0 | 0 | 0 | 0 | 0 | 0 | 0 | 0
15.05.2025¦10:51:21.183 | 0 | 0 | 0 | 0 | 0 | 0 | 0 | 0 | 0 | 0 | 0 | 0 | 0 | 0 | 0 | 0 | 0 | 0 | 0 | 0
15.05.2025¦10:51:22.184 | 0 | 0 | 0 | 0 | 0 | 0 | 0 | 0 | 0 | 0 | 0 | 0 | 0 | 0 | 0 | 0 | 0 | 0 | 0 | 0
15.05.2025¦10:51:23.184 | 0 | 0 | 0 | 0 | 0 | 0 | 0 | 0 | 0 | 0 | 0 | 0 | 0 | 0 | 0 | 0 | 0 | 0 | 0 | 0
15.05.2025¦10:51:24.184 | 0 | 0 | 0 | 0 | 0 | 0 | 0 | 0 | 0 | 0 | 0 | 0 | 0 | 0 | 0 | 0 | 0 | 0 | 0 | 0
15.05.2025¦10:51:25.184 | 0 | 0 | 0 | 0 | 0 | 0 | 0 | 0 | 0 | 0 | 0 | 0 | 0 | 0 | 0 | 0 | 0 | 0 | 0 | 0
15.05.2025¦10:51:26.184 | 0 | 0 | 0 | 0 | 0 | 0 | 0 | 0 | 0 | 0 | 0 | 0 | 0 | 0 | 0 | 0 | 0 | 0 | 0 | 0
15.05.2025¦10:51:27.185 | 0 | 0 | 0 | 0 | 0 | 0 | 0 | 0 | 0 | 0 | 0 | 0 | 0 | 0 | 0 | 0 | 0 | 0 | 0 | 0
15.05.2025¦10:51:28.185 | 0 | 0 | 0 | 0 | 0 | 0 | 0 | 0 | 0 | 0 | 0 | 0 | 0 | 0 | 0 | 0 | 0 | 0 | 0 | 0
15.05.2025¦10:51:29.185 | 0 | 0 | 0 | 0 | 0 | 0 | 0 | 0 | 0 | 0 | 0 | 0 | 0 | 0 | 0 | 0 | 0 | 0 | 0 | 0
15.05.2025¦10:51:30.184 | 0 | 0 | 0 | 0 | 0 | 0 | 0 | 0 | 0 | 0 | 0 | 0 | 0 | 0 | 0 | 0 | 0 | 0 | 0 | 0
15.05.2025¦10:51:31.184 | 0 | 0 | 0 | 0 | 0 | 0 | 0 | 0 | 0 | 0 | 0 | 0 | 0 | 0 | 0 | 0 | 0 | 0 | 0 | 0
15.05.2025¦10:51:32.183 | 0 | 0 | 0 | 0 | 0 | 0 | 0 | 0 | 0 | 0 | 0 | 0 | 0 | 0 | 0 | 0 | 0 | 0 | 0 | 0
15.05.2025¦10:51:33.185 | 0 | 0 | 0 | 0 | 0 | 0 | 0 | 0 | 0 | 0 | 0 | 0 | 0 | 0 | 0 | 0 | 0 | 0 | 0 | 0
15.05.2025¦10:51:34.184 | 0 | 0 | 0 | 0 | 0 | 0 | 0 | 0 | 0 | 0 | 0 | 0 | 0 | 0 | 0 | 0 | 0 | 0 | 0 | 0
15.05.2025¦10:51:35.184 | 0 | 0 | 0 | 0 | 0 | 0 | 0 | 0 | 0 | 0 | 0 | 0 | 0 | 0 | 0 | 0 | 0 | 0 | 0 | 0
15.05.2025¦10:51:36.185 | 0 | 0 | 0 | 0 | 0 | 0 | 0 | 0 | 0 | 0 | 0 | 0 | 0 | 0 | 0 | 0 | 0 | 0 | 0 | 0
15.05.2025¦10:51:37.184 | 0 | 0 | 0 | 0 | 0 | 0 | 0 | 0 | 0 | 0 | 0 | 0 | 0 | 0 | 0 | 0 | 0 | 0 | 0 | 0
15.05.2025¦10:51:38.184 | 0 | 0 | 0 | 0 | 0 | 0 | 0 | 0 | 0 | 0 | 0 | 0 | 0 | 0 | 0 | 0 | 0 | 0 | 0 | 0
15.05.2025¦10:51:39.185 | 0 | 0 | 0 | 0 | 0 | 0 | 0 | 0 | 0 | 0 | 0 | 0 | 0 | 0 | 0 | 0 | 0 | 0 | 0 | 0
15.05.2025¦10:51:40.185 | 0 | 0 | 0 | 0 | 0 | 0 | 0 | 0 | 0 | 0 | 0 | 0 | 0 | 0 | 0 | 0 | 0 | 0 | 0 | 0
15.05.2025¦10:51:41.185 | 0 | 0 | 0 | 0 | 0 | 0 | 0 | 0 | 0 | 0 | 0 | 0 | 0 | 0 | 0 | 0 | 0 | 0 | 0 | 0
15.05.2025¦10:51:42.185 | 0 | 0 | 0 | 0 | 0 | 0 | 0 | 0 | 0 | 0 | 0 | 0 | 0 | 0 | 0 | 0 | 0 | 0 | 0 | 0
15.05.2025¦10:51:43.185 | 0 | 0 | 0 | 0 | 0 | 0 | 0 | 0 | 0 | 0 | 0 | 0 | 0 | 0 | 0 | 0 | 0 | 0 | 0 | 0
15.05.2025¦10:51:44.185 | 0 | 0 | 0 | 0 | 0 | 0 | 0 | 0 | 0 | 0 | 0 | 0 | 0 | 0 | 0 | 0 | 0 | 0 | 0 | 0
15.05.2025¦10:51:45.185 | 0 | 0 | 0 | 0 | 0 | 0 | 0 | 0 | 0 | 0 | 0 | 0 | 0 | 0 | 0 | 0 | 0 | 0 | 0 | 0
15.05.2025¦10:51:46.185 | 0 | 0 | 0 | 0 | 0 | 0 | 0 | 0 | 0 | 0 | 0 | 0 | 0 | 0 | 0 | 0 | 0 | 0 | 0 | 0
15.05.2025¦10:51:47.184 | 0 | 0 | 0 | 0 | 0 | 0 | 0 | 0 | 0 | 0 | 0 | 0 | 0 | 0 | 0 | 0 | 0 | 0 | 0 | 0
15.05.2025¦10:51:48.185 | 0 | 0 | 0 | 0 | 0 | 0 | 0 | 0 | 0 | 0 | 0 | 0 | 0 | 0 | 0 | 0 | 0 | 0 | 0 | 0
15.05.2025¦10:51:49.185 | 0 | 0 | 0 | 0 | 0 | 0 | 0 | 0 | 0 | 0 | 0 | 0 | 0 | 0 | 0 | 0 | 0 | 0 | 0 | 0
15.05.2025¦10:51:50.183 | 0 | 0 | 0 | 0 | 0 | 0 | 0 | 0 | 0 | 0 | 0 | 0 | 0 | 0 | 0 | 0 | 0 | 0 | 0 | 0
15.05.2025¦10:51:51.184 | 0 | 0 | 0 | 0 | 0 | 0 | 0 | 0 | 0 | 0 | 0 | 0 | 0 | 0 | 0 | 0 | 0 | 0 | 0 | 0
15.05.2025¦10:51:52.184 | 0 | 0 | 0 | 0 | 0 | 0 | 0 | 0 | 0 | 0 | 0 | 0 | 0 | 0 | 0 | 0 | 0 | 0 | 0 | 0
15.05.2025¦10:51:53.184 | 0 | 0 | 0 | 0 | 0 | 0 | 0 | 0 | 0 | 0 | 0 | 0 | 0 | 0 | 0 | 0 | 0 | 0 | 0 | 0
15.05.2025¦10:51:54.183 | 0 | 0 | 0 | 0 | 0 | 0 | 0 | 0 | 0 | 0 | 0 | 0 | 0 | 0 | 0 | 0 | 0 | 0 | 0 | 0
15.05.2025¦10:51:55.183 | 0 | 0 | 0 | 0 | 0 | 0 | 0 | 0 | 0 | 0 | 0 | 0 | 0 | 0 | 0 | 0 | 0 | 0 | 0 | 0
15.05.2025¦10:51:56.184 | 0 | 0 | 0 | 0 | 0 | 0 | 0 | 0 | 0 | 0 | 0 | 0 | 0 | 0 | 0 | 0 | 0 | 0 | 0 | 0
15.05.2025¦10:51:57.184 | 0 | 0 | 0 | 0 | 0 | 0 | 0 | 0 | 0 | 0 | 0 | 0 | 0 | 0 | 0 | 0 | 0 | 0 | 0 | 0
15.05.2025¦10:51:58.185 | 0 | 0 | 0 | 0 | 0 | 0 | 0 | 0 | 0 | 0 | 0 | 0 | 0 | 0 | 0 | 0 | 0 | 0 | 0 | 0
15.05.2025¦10:51:59.185 | 0 | 0 | 0 | 0 | 0 | 0 | 0 | 0 | 0 | 0 | 0 | 0 | 0 | 0 | 0 | 0 | 0 | 0 | 0 | 0
15.05.2025¦10:52:00.183 | 0 | 0 | 0 | 0 | 0 | 0 | 0 | 0 | 0 | 0 | 0 | 0 | 0 | 0 | 0 | 0 | 0 | 0 | 0 | 0
15.05.2025¦10:52:01.185 | 0 | 0 | 0 | 0 | 0 | 0 | 0 | 0 | 0 | 0 | 0 | 0 | 0 | 0 | 0 | 0 | 0 | 0 | 0 | 0
15.05.2025¦10:52:02.185 | 0 | 0 | 0 | 0 | 0 | 0 | 0 | 0 | 0 | 0 | 0 | 0 | 0 | 0 | 0 | 0 | 0 | 0 | 0 | 0
15.05.2025¦10:52:03.185 | 0 | 0 | 0 | 0 | 0 | 0 | 0 | 0 | 0 | 0 | 0 | 0 | 0 | 0 | 0 | 0 | 0 | 0 | 0 | 0
15.05.2025¦10:52:04.184 | 0 | 0 | 0 | 0 | 0 | 0 | 0 | 0 | 0 | 0 | 0 | 0 | 0 | 0 | 0 | 0 | 0 | 0 | 0 | 0
15.05.2025¦10:52:05.184 | 0 | 0 | 0 | 0 | 0 | 0 | 0 | 0 | 0 | 0 | 0 | 0 | 0 | 0 | 0 | 0 | 0 | 0 | 0 | 0
15.05.2025¦10:52:06.184 | 0 | 0 | 0 | 0 | 0 | 0 | 0 | 0 | 0 | 0 | 0 | 0 | 0 | 0 | 0 | 0 | 0 | 0 | 0 | 0
15.05.2025¦10:52:07.184 | 0 | 0 | 0 | 0 | 0 | 0 | 0 | 0 | 0 | 0 | 0 | 0 | 0 | 0 | 0 | 0 | 0 | 0 | 0 | 0
15.05.2025¦10:52:08.184 | 0 | 0 | 0 | 0 | 0 | 0 | 0 | 0 | 0 | 0 | 0 | 0 | 0 | 0 | 0 | 0 | 0 | 0 | 0 | 0
15.05.2025¦10:52:09.185 | 0 | 0 | 0 | 0 | 0 | 0 | 0 | 0 | 0 | 0 | 0 | 0 | 0 | 0 | 0 | 0 | 0 | 0 | 0 | 0
15.05.2025¦10:52:10.184 | 0 | 0 | 0 | 0 | 0 | 0 | 0 | 0 | 0 | 0 | 0 | 0 | 0 | 0 | 0 | 0 | 0 | 0 | 0 | 0
15.05.2025¦10:52:11.183 | 0 | 0 | 0 | 0 | 0 | 0 | 0 | 0 | 0 | 0 | 0 | 0 | 0 | 0 | 0 | 0 | 0 | 0 | 0 | 0
15.05.2025¦10:52:12.184 | 0 | 0 | 0 | 0 | 0 | 0 | 0 | 0 | 0 | 0 | 0 | 0 | 0 | 0 | 0 | 0 | 0 | 0 | 0 | 0
15.05.2025¦10:52:13.184 | 0 | 0 | 0 | 0 | 0 | 0 | 0 | 0 | 0 | 0 | 0 | 0 | 0 | 0 | 0 | 0 | 0 | 0 | 0 | 0
15.05.2025¦10:52:14.183 | 0 | 0 | 0 | 0 | 0 | 0 | 0 | 0 | 0 | 0 | 0 | 0 | 0 | 0 | 0 | 0 | 0 | 0 | 0 | 0
15.05.2025¦10:52:15.186 | 0 | 0 | 0 | 0 | 0 | 0 | 0 | 0 | 0 | 0 | 0 | 0 | 0 | 0 | 0 | 0 | 0 | 0 | 0 | 0
15.05.2025¦10:52:16.184 | 0 | 0 | 0 | 0 | 0 | 0 | 0 | 0 | 0 | 0 | 0 | 0 | 0 | 0 | 0 | 0 | 0 | 0 | 0 | 0
15.05.2025¦10:52:17.183 | 0 | 0 | 0 | 0 | 0 | 0 | 0 | 0 | 0 | 0 | 0 | 0 | 0 | 0 | 0 | 0 | 0 | 0 | 0 | 0
15.05.2025¦10:52:18.184 | 0 | 0 | 0 | 0 | 0 | 0 | 0 | 0 | 0 | 0 | 0 | 0 | 0 | 0 | 0 | 0 | 0 | 0 | 0 | 0
15.05.2025¦10:52:19.184 | 0 | 0 | 0 | 0 | 0 | 0 | 0 | 0 | 0 | 0 | 0 | 0 | 0 | 0 | 0 | 0 | 0 | 0 | 0 | 0
15.05.2025¦10:52:20.184 | 0 | 0 | 0 | 0 | 0 | 0 | 0 | 0 | 0 | 0 | 0 | 0 | 0 | 0 | 0 | 0 | 0 | 0 | 0 | 0
15.05.2025¦10:52:21.183 | 0 | 0 | 0 | 0 | 0 | 0 | 0 | 0 | 0 | 0 | 0 | 0 | 0 | 0 | 0 | 0 | 0 | 0 | 0 | 0
15.05.2025¦10:52:22.185 | 0 | 0 | 0 | 0 | 0 | 0 | 0 | 0 | 0 | 0 | 0 | 0 | 0 | 0 | 0 | 0 | 0 | 0 | 0 | 0
15.05.2025¦10:52:23.184 | 0 | 0 | 0 | 0 | 0 | 0 | 0 | 0 | 0 | 0 | 0 | 0 | 0 | 0 | 0 | 0 | 0 | 0 | 0 | 0
15.05.2025¦10:52:24.185 | 0 | 0 | 0 | 0 | 0 | 0 | 0 | 0 | 0 | 0 | 0 | 0 | 0 | 0 | 0 | 0 | 0 | 0 | 0 | 0
15.05.2025¦10:52:25.184 | 0 | 0 | 0 | 0 | 0 | 0 | 0 | 0 | 0 | 0 | 0 | 0 | 0 | 0 | 0 | 0 | 0 | 0 | 0 | 0
15.05.2025¦10:52:26.184 | 0 | 0 | 0 | 0 | 0 | 0 | 0 | 0 | 0 | 0 | 0 | 0 | 0 | 0 | 0 | 0 | 0 | 0 | 0 | 0
15.05.2025¦10:52:27.184 | 0 | 0 | 0 | 0 | 0 | 0 | 0 | 0 | 0 | 0 | 0 | 0 | 0 | 0 | 0 | 0 | 0 | 0 | 0 | 0
15.05.2025¦10:52:28.184 | 0 | 0 | 0 | 0 | 0 | 0 | 0 | 0 | 0 | 0 | 0 | 0 | 0 | 0 | 0 | 0 | 0 | 0 | 0 | 0
15.05.2025¦10:52:29.185 | 0 | 0 | 0 | 0 | 0 | 0 | 0 | 0 | 0 | 0 | 0 | 0 | 0 | 0 | 0 | 0 | 0 | 0 | 0 | 0
15.05.2025¦10:52:30.184 | 0 | 0 | 0 | 0 | 0 | 0 | 0 | 0 | 0 | 0 | 0 | 0 | 0 | 0 | 0 | 0 | 0 | 0 | 0 | 0
15.05.2025¦10:52:31.184 | 0 | 0 | 0 | 0 | 0 | 0 | 0 | 0 | 0 | 0 | 0 | 0 | 0 | 0 | 0 | 0 | 0 | 0 | 0 | 0
15.05.2025¦10:52:32.184 | 0 | 0 | 0 | 0 | 0 | 0 | 0 | 0 | 0 | 0 | 0 | 0 | 0 | 0 | 0 | 0 | 0 | 0 | 0 | 0
15.05.2025¦10:52:33.184 | 0 | 0 | 0 | 0 | 0 | 0 | 0 | 0 | 0 | 0 | 0 | 0 | 0 | 0 | 0 | 0 | 0 | 0 | 0 | 0
15.05.2025¦10:52:34.184 | 0 | 0 | 0 | 0 | 0 | 0 | 0 | 0 | 0 | 0 | 0 | 0 | 0 | 0 | 0 | 0 | 0 | 0 | 0 | 0
15.05.2025¦10:52:35.183 | 0 | 0 | 0 | 0 | 0 | 0 | 0 | 0 | 0 | 0 | 0 | 0 | 0 | 0 | 0 | 0 | 0 | 0 | 0 | 0
15.05.2025¦10:52:36.186 | 0 | 0 | 0 | 0 | 0 | 0 | 0 | 0 | 0 | 0 | 0 | 0 | 0 | 0 | 0 | 0 | 0 | 0 | 0 | 0
15.05.2025¦10:52:37.185 | 0 | 0 | 0 | 0 | 0 | 0 | 0 | 0 | 0 | 0 | 0 | 0 | 0 | 0 | 0 | 0 | 0 | 0 | 0 | 0
15.05.2025¦10:52:38.185 | 0 | 0 | 0 | 0 | 0 | 0 | 0 | 0 | 0 | 0 | 0 | 0 | 0 | 0 | 0 | 0 | 0 | 0 | 0 | 0
15.05.2025¦10:52:39.184 | 0 | 0 | 0 | 0 | 0 | 0 | 0 | 0 | 0 | 0 | 0 | 0 | 0 | 0 | 0 | 0 | 0 | 0 | 0 | 0
15.05.2025¦10:52:40.183 | 0 | 0 | 0 | 0 | 0 | 0 | 0 | 0 | 0 | 0 | 0 | 0 | 0 | 0 | 0 | 0 | 0 | 0 | 0 | 0
15.05.2025¦10:52:41.183 | 0 | 0 | 0 | 0 | 0 | 0 | 0 | 0 | 0 | 0 | 0 | 0 | 0 | 0 | 0 | 0 | 0 | 0 | 0 | 0
15.05.2025¦10:52:42.183 | 0 | 0 | 0 | 0 | 0 | 0 | 0 | 0 | 0 | 0 | 0 | 0 | 0 | 0 | 0 | 0 | 0 | 0 | 0 | 0
15.05.2025¦10:52:43.185 | 0 | 0 | 0 | 0 | 0 | 0 | 0 | 0 | 0 | 0 | 0 | 0 | 0 | 0 | 0 | 0 | 0 | 0 | 0 | 0
15.05.2025¦10:52:44.183 | 0 | 0 | 0 | 0 | 0 | 0 | 0 | 0 | 0 | 0 | 0 | 0 | 0 | 0 | 0 | 0 | 0 | 0 | 0 | 0
15.05.2025¦10:52:45.185 | 0 | 0 | 0 | 0 | 0 | 0 | 0 | 0 | 0 | 0 | 0 | 0 | 0 | 0 | 0 | 0 | 0 | 0 | 0 | 0
15.05.2025¦10:52:46.184 | 0 | 0 | 0 | 0 | 0 | 0 | 0 | 0 | 0 | 0 | 0 | 0 | 0 | 0 | 0 | 0 | 0 | 0 | 0 | 0
15.05.2025¦10:52:47.185 | 0 | 0 | 0 | 0 | 0 | 0 | 0 | 0 | 0 | 0 | 0 | 0 | 0 | 0 | 0 | 0 | 0 | 0 | 0 | 0
15.05.2025¦10:52:48.184 | 0 | 0 | 0 | 0 | 0 | 0 | 0 | 0 | 0 | 0 | 0 | 0 | 0 | 0 | 0 | 0 | 0 | 0 | 0 | 0
15.05.2025¦10:52:49.185 | 0 | 0 | 0 | 0 | 0 | 0 | 0 | 0 | 0 | 0 | 0 | 0 | 0 | 0 | 0 | 0 | 0 | 0 | 0 | 0
15.05.2025¦10:52:50.185 | 0 | 0 | 0 | 0 | 0 | 0 | 0 | 0 | 0 | 0 | 0 | 0 | 0 | 0 | 0 | 0 | 0 | 0 | 0 | 0
15.05.2025¦10:52:51.183 | 0 | 0 | 0 | 0 | 0 | 0 | 0 | 0 | 0 | 0 | 0 | 0 | 0 | 0 | 0 | 0 | 0 | 0 | 0 | 0
15.05.2025¦10:52:52.184 | 0 | 0 | 0 | 0 | 0 | 0 | 0 | 0 | 0 | 0 | 0 | 0 | 0 | 0 | 0 | 0 | 0 | 0 | 0 | 0
15.05.2025¦10:52:53.185 | 0 | 0 | 0 | 0 | 0 | 0 | 0 | 0 | 0 | 0 | 0 | 0 | 0 | 0 | 0 | 0 | 0 | 0 | 0 | 0
15.05.2025¦10:52:54.185 | 0 | 0 | 0 | 0 | 0 | 0 | 0 | 0 | 0 | 0 | 0 | 0 | 0 | 0 | 0 | 0 | 0 | 0 | 0 | 0
15.05.2025¦10:52:55.183 | 0 | 0 | 0 | 0 | 0 | 0 | 0 | 0 | 0 | 0 | 0 | 0 | 0 | 0 | 0 | 0 | 0 | 0 | 0 | 0
15.05.2025¦10:52:56.184 | 0 | 0 | 0 | 0 | 0 | 0 | 0 | 0 | 0 | 0 | 0 | 0 | 0 | 0 | 0 | 0 | 0 | 0 | 0 | 0
15.05.2025¦10:52:57.184 | 0 | 0 | 0 | 0 | 0 | 0 | 0 | 0 | 0 | 0 | 0 | 0 | 0 | 0 | 0 | 0 | 0 | 0 | 0 | 0
15.05.2025¦10:52:58.184 | 0 | 0 | 0 | 0 | 0 | 0 | 0 | 0 | 0 | 0 | 0 | 0 | 0 | 0 | 0 | 0 | 0 | 0 | 0 | 0
15.05.2025¦10:52:59.185 | 0 | 0 | 0 | 0 | 0 | 0 | 0 | 0 | 0 | 0 | 0 | 0 | 0 | 0 | 0 | 0 | 0 | 0 | 0 | 0
15.05.2025¦10:53:00.184 | 0 | 0 | 0 | 0 | 0 | 0 | 0 | 0 | 0 | 0 | 0 | 0 | 0 | 0 | 0 | 0 | 0 | 0 | 0 | 0
15.05.2025¦10:53:01.185 | 0 | 0 | 0 | 0 | 0 | 0 | 0 | 0 | 0 | 0 | 0 | 0 | 0 | 0 | 0 | 0 | 0 | 0 | 0 | 0
15.05.2025¦10:53:02.185 | 0 | 0 | 0 | 0 | 0 | 0 | 0 | 0 | 0 | 0 | 0 | 0 | 0 | 0 | 0 | 0 | 0 | 0 | 0 | 0
15.05.2025¦10:53:03.185 | 0 | 0 | 0 | 0 | 0 | 0 | 0 | 0 | 0 | 0 | 0 | 0 | 0 | 0 | 0 | 0 | 0 | 0 | 0 | 0
15.05.2025¦10:53:04.186 | 0 | 0 | 0 | 0 | 0 | 0 | 0 | 0 | 0 | 0 | 0 | 0 | 0 | 0 | 0 | 0 | 0 | 0 | 0 | 0
15.05.2025¦10:53:05.184 | 0 | 0 | 0 | 0 | 0 | 0 | 0 | 0 | 0 | 0 | 0 | 0 | 0 | 0 | 0 | 0 | 0 | 0 | 0 | 0
15.05.2025¦10:53:06.185 | 0 | 0 | 0 | 0 | 0 | 0 | 0 | 0 | 0 | 0 | 0 | 0 | 0 | 0 | 0 | 0 | 0 | 0 | 0 | 0
15.05.2025¦10:53:07.185 | 0 | 0 | 0 | 0 | 0 | 0 | 0 | 0 | 0 | 0 | 0 | 0 | 0 | 0 | 0 | 0 | 0 | 0 | 0 | 0
15.05.2025¦10:53:08.185 | 0 | 0 | 0 | 0 | 0 | 0 | 0 | 0 | 0 | 0 | 0 | 0 | 0 | 0 | 0 | 0 | 0 | 0 | 0 | 0
15.05.2025¦10:53:09.185 | 0 | 0 | 0 | 0 | 0 | 0 | 0 | 0 | 0 | 0 | 0 | 0 | 0 | 0 | 0 | 0 | 0 | 0 | 0 | 0
15.05.2025¦10:53:10.185 | 0 | 0 | 0 | 0 | 0 | 0 | 0 | 0 | 0 | 0 | 0 | 0 | 0 | 0 | 0 | 0 | 0 | 0 | 0 | 0
15.05.2025¦10:53:11.184 | 0 | 0 | 0 | 0 | 0 | 0 | 0 | 0 | 0 | 0 | 0 | 0 | 0 | 0 | 0 | 0 | 0 | 0 | 0 | 0
15.05.2025¦10:53:12.185 | 0 | 0 | 0 | 0 | 0 | 0 | 0 | 0 | 0 | 0 | 0 | 0 | 0 | 0 | 0 | 0 | 0 | 0 | 0 | 0
15.05.2025¦10:53:13.185 | 0 | 0 | 0 | 0 | 0 | 0 | 0 | 0 | 0 | 0 | 0 | 0 | 0 | 0 | 0 | 0 | 0 | 0 | 0 | 0
15.05.2025¦10:53:14.185 | 0 | 0 | 0 | 0 | 0 | 0 | 0 | 0 | 0 | 0 | 0 | 0 | 0 | 0 | 0 | 0 | 0 | 0 | 0 | 0
15.05.2025¦10:53:15.184 | 0 | 0 | 0 | 0 | 0 | 0 | 0 | 0 | 0 | 0 | 0 | 0 | 0 | 0 | 0 | 0 | 0 | 0 | 0 | 0
15.05.2025¦10:53:16.185 | 0 | 0 | 0 | 0 | 0 | 0 | 0 | 0 | 0 | 0 | 0 | 0 | 0 | 0 | 0 | 0 | 0 | 0 | 0 | 0
15.05.2025¦10:53:17.185 | 0 | 0 | 0 | 0 | 0 | 0 | 0 | 0 | 0 | 0 | 0 | 0 | 0 | 0 | 0 | 0 | 0 | 0 | 0 | 0
15.05.2025¦10:53:18.185 | 0 | 0 | 0 | 0 | 0 | 0 | 0 | 0 | 0 | 0 | 0 | 0 | 0 | 0 | 0 | 0 | 0 | 0 | 0 | 0
15.05.2025¦10:53:19.185 | 0 | 0 | 0 | 0 | 0 | 0 | 0 | 0 | 0 | 0 | 0 | 0 | 0 | 0 | 0 | 0 | 0 | 0 | 0 | 0
15.05.2025¦10:53:20.185 | 0 | 0 | 0 | 0 | 0 | 0 | 0 | 0 | 0 | 0 | 0 | 0 | 0 | 0 | 0 | 0 | 0 | 0 | 0 | 0
15.05.2025¦10:53:21.184 | 0 | 0 | 0 | 0 | 0 | 0 | 0 | 0 | 0 | 0 | 0 | 0 | 0 | 0 | 0 | 0 | 0 | 0 | 0 | 0
15.05.2025¦10:53:22.184 | 0 | 0 | 0 | 0 | 0 | 0 | 0 | 0 | 0 | 0 | 0 | 0 | 0 | 0 | 0 | 0 | 0 | 0 | 0 | 0
15.05.2025¦10:53:23.184 | 0 | 0 | 0 | 0 | 0 | 0 | 0 | 0 | 0 | 0 | 0 | 0 | 0 | 0 | 0 | 0 | 0 | 0 | 0 | 0
15.05.2025¦10:53:24.184 | 0 | 0 | 0 | 0 | 0 | 0 | 0 | 0 | 0 | 0 | 0 | 0 | 0 | 0 | 0 | 0 | 0 | 0 | 0 | 0
15.05.2025¦10:53:25.185 | 0 | 0 | 0 | 0 | 0 | 0 | 0 | 0 | 0 | 0 | 0 | 0 | 0 | 0 | 0 | 0 | 0 | 0 | 0 | 0
15.05.2025¦10:53:26.184 | 0 | 0 | 0 | 0 | 0 | 0 | 0 | 0 | 0 | 0 | 0 | 0 | 0 | 0 | 0 | 0 | 0 | 0 | 0 | 0
15.05.2025¦10:53:27.185 | 0 | 0 | 0 | 0 | 0 | 0 | 0 | 0 | 0 | 0 | 0 | 0 | 0 | 0 | 0 | 0 | 0 | 0 | 0 | 0
15.05.2025¦10:53:28.185 | 0 | 0 | 0 | 0 | 0 | 0 | 0 | 0 | 0 | 0 | 0 | 0 | 0 | 0 | 0 | 0 | 0 | 0 | 0 | 0
15.05.2025¦10:53:29.185 | 0 | 0 | 0 | 0 | 0 | 0 | 0 | 0 | 0 | 0 | 0 | 0 | 0 | 0 | 0 | 0 | 0 | 0 | 0 | 0
15.05.2025¦10:53:30.185 | 0 | 0 | 0 | 0 | 0 | 0 | 0 | 0 | 0 | 0 | 0 | 0 | 0 | 0 | 0 | 0 | 0 | 0 | 0 | 0
15.05.2025¦10:53:31.185 | 0 | 0 | 0 | 0 | 0 | 0 | 0 | 0 | 0 | 0 | 0 | 0 | 0 | 0 | 0 | 0 | 0 | 0 | 0 | 0
15.05.2025¦10:53:32.186 | 0 | 0 | 0 | 0 | 0 | 0 | 0 | 0 | 0 | 0 | 0 | 0 | 0 | 0 | 0 | 0 | 0 | 0 | 0 | 0
15.05.2025¦10:53:33.184 | 0 | 0 | 0 | 0 | 0 | 0 | 0 | 0 | 0 | 0 | 0 | 0 | 0 | 0 | 0 | 0 | 0 | 0 | 0 | 0
15.05.2025¦10:53:34.185 | 0 | 0 | 0 | 0 | 0 | 0 | 0 | 0 | 0 | 0 | 0 | 0 | 0 | 0 | 0 | 0 | 0 | 0 | 0 | 0
15.05.2025¦10:53:35.185 | 0 | 0 | 0 | 0 | 0 | 0 | 0 | 0 | 0 | 0 | 0 | 0 | 0 | 0 | 0 | 0 | 0 | 0 | 0 | 0
15.05.2025¦10:53:36.184 | 0 | 0 | 0 | 0 | 0 | 0 | 0 | 0 | 0 | 0 | 0 | 0 | 0 | 0 | 0 | 0 | 0 | 0 | 0 | 0
15.05.2025¦10:53:37.183 | 0 | 0 | 0 | 0 | 0 | 0 | 0 | 0 | 0 | 0 | 0 | 0 | 0 | 0 | 0 | 0 | 0 | 0 | 0 | 0
15.05.2025¦10:53:38.183 | 0 | 0 | 0 | 0 | 0 | 0 | 0 | 0 | 0 | 0 | 0 | 0 | 0 | 0 | 0 | 0 | 0 | 0 | 0 | 0
15.05.2025¦10:53:39.187 | 0 | 0 | 0 | 0 | 0 | 0 | 0 | 0 | 0 | 0 | 0 | 0 | 0 | 0 | 0 | 0 | 0 | 0 | 0 | 0
15.05.2025¦10:53:40.185 | 0 | 0 | 0 | 0 | 0 | 0 | 0 | 0 | 0 | 0 | 0 | 0 | 0 | 0 | 0 | 0 | 0 | 0 | 0 | 0
15.05.2025¦10:53:41.184 | 0 | 0 | 0 | 0 | 0 | 0 | 0 | 0 | 0 | 0 | 0 | 0 | 0 | 0 | 0 | 0 | 0 | 0 | 0 | 0
15.05.2025¦10:53:42.184 | 0 | 0 | 0 | 0 | 0 | 0 | 0 | 0 | 0 | 0 | 0 | 0 | 0 | 0 | 0 | 0 | 0 | 0 | 0 | 0
15.05.2025¦10:53:43.185 | 0 | 0 | 0 | 0 | 0 | 0 | 0 | 0 | 0 | 0 | 0 | 0 | 0 | 0 | 0 | 0 | 0 | 0 | 0 | 0
15.05.2025¦10:53:44.185 | 0 | 0 | 0 | 0 | 0 | 0 | 0 | 0 | 0 | 0 | 0 | 0 | 0 | 0 | 0 | 0 | 0 | 0 | 0 | 0
15.05.2025¦10:53:45.185 | 0 | 0 | 0 | 0 | 0 | 0 | 0 | 0 | 0 | 0 | 0 | 0 | 0 | 0 | 0 | 0 | 0 | 0 | 0 | 0
15.05.2025¦10:53:46.184 | 0 | 0 | 0 | 0 | 0 | 0 | 0 | 0 | 0 | 0 | 0 | 0 | 0 | 0 | 0 | 0 | 0 | 0 | 0 | 0
15.05.2025¦10:53:47.185 | 0 | 0 | 0 | 0 | 0 | 0 | 0 | 0 | 0 | 0 | 0 | 0 | 0 | 0 | 0 | 0 | 0 | 0 | 0 | 0
15.05.2025¦10:53:48.184 | 0 | 0 | 0 | 0 | 0 | 0 | 0 | 0 | 0 | 0 | 0 | 0 | 0 | 0 | 0 | 0 | 0 | 0 | 0 | 0
15.05.2025¦10:53:49.184 | 0 | 0 | 0 | 0 | 0 | 0 | 0 | 0 | 0 | 0 | 0 | 0 | 0 | 0 | 0 | 0 | 0 | 0 | 0 | 0
15.05.2025¦10:53:50.187 | 0 | 0 | 0 | 0 | 0 | 0 | 0 | 0 | 0 | 0 | 0 | 0 | 0 | 0 | 0 | 0 | 0 | 0 | 0 | 0
15.05.2025¦10:53:51.185 | 0 | 0 | 0 | 0 | 0 | 0 | 0 | 0 | 0 | 0 | 0 | 0 | 0 | 0 | 0 | 0 | 0 | 0 | 0 | 0
15.05.2025¦10:53:52.185 | 0 | 0 | 0 | 0 | 0 | 0 | 0 | 0 | 0 | 0 | 0 | 0 | 0 | 0 | 0 | 0 | 0 | 0 | 0 | 0
15.05.2025¦10:53:53.186 | 0 | 0 | 0 | 0 | 0 | 0 | 0 | 0 | 0 | 0 | 0 | 0 | 0 | 0 | 0 | 0 | 0 | 0 | 0 | 0
15.05.2025¦10:53:54.185 | 0 | 0 | 0 | 0 | 0 | 0 | 0 | 0 | 0 | 0 | 0 | 0 | 0 | 0 | 0 | 0 | 0 | 0 | 0 | 0
15.05.2025¦10:53:55.183 | 0 | 0 | 0 | 0 | 0 | 0 | 0 | 0 | 0 | 0 | 0 | 0 | 0 | 0 | 0 | 0 | 0 | 0 | 0 | 0
15.05.2025¦10:53:56.184 | 0 | 0 | 0 | 0 | 0 | 0 | 0 | 0 | 0 | 0 | 0 | 0 | 0 | 0 | 0 | 0 | 0 | 0 | 0 | 0
15.05.2025¦10:53:57.184 | 0 | 0 | 0 | 0 | 0 | 0 | 0 | 0 | 0 | 0 | 0 | 0 | 0 | 0 | 0 | 0 | 0 | 0 | 0 | 0
15.05.2025¦10:53:58.185 | 0 | 0 | 0 | 0 | 0 | 0 | 0 | 0 | 0 | 0 | 0 | 0 | 0 | 0 | 0 | 0 | 0 | 0 | 0 | 0
15.05.2025¦10:53:59.184 | 0 | 0 | 0 | 0 | 0 | 0 | 0 | 0 | 0 | 0 | 0 | 0 | 0 | 0 | 0 | 0 | 0 | 0 | 0 | 0
15.05.2025¦10:54:00.184 | 0 | 0 | 0 | 0 | 0 | 0 | 0 | 0 | 0 | 0 | 0 | 0 | 0 | 0 | 0 | 0 | 0 | 0 | 0 | 0
15.05.2025¦10:54:01.185 | 0 | 0 | 0 | 0 | 0 | 0 | 0 | 0 | 0 | 0 | 0 | 0 | 0 | 0 | 0 | 0 | 0 | 0 | 0 | 0
15.05.2025¦10:54:02.185 | 0 | 0 | 0 | 0 | 0 | 0 | 0 | 0 | 0 | 0 | 0 | 0 | 0 | 0 | 0 | 0 | 0 | 0 | 0 | 0
15.05.2025¦10:54:03.185 | 0 | 0 | 0 | 0 | 0 | 0 | 0 | 0 | 0 | 0 | 0 | 0 | 0 | 0 | 0 | 0 | 0 | 0 | 0 | 0
15.05.2025¦10:54:04.184 | 0 | 0 | 0 | 0 | 0 | 0 | 0 | 0 | 0 | 0 | 0 | 0 | 0 | 0 | 0 | 0 | 0 | 0 | 0 | 0
15.05.2025¦10:54:05.185 | 0 | 0 | 0 | 0 | 0 | 0 | 0 | 0 | 0 | 0 | 0 | 0 | 0 | 0 | 0 | 0 | 0 | 0 | 0 | 0
15.05.2025¦10:54:06.185 | 0 | 0 | 0 | 0 | 0 | 0 | 0 | 0 | 0 | 0 | 0 | 0 | 0 | 0 | 0 | 0 | 0 | 0 | 0 | 0
15.05.2025¦10:54:07.186 | 0 | 0 | 0 | 0 | 0 | 0 | 0 | 0 | 0 | 0 | 0 | 0 | 0 | 0 | 0 | 0 | 0 | 0 | 0 | 0
15.05.2025¦10:54:08.185 | 0 | 0 | 0 | 0 | 0 | 0 | 0 | 0 | 0 | 0 | 0 | 0 | 0 | 0 | 0 | 0 | 0 | 0 | 0 | 0
15.05.2025¦10:54:09.185 | 0 | 0 | 0 | 0 | 0 | 0 | 0 | 0 | 0 | 0 | 0 | 0 | 0 | 0 | 0 | 0 | 0 | 0 | 0 | 0
15.05.2025¦10:54:10.185 | 0 | 0 | 0 | 0 | 0 | 0 | 0 | 0 | 0 | 0 | 0 | 0 | 0 | 0 | 0 | 0 | 0 | 0 | 0 | 0
15.05.2025¦10:54:11.185 | 0 | 0 | 0 | 0 | 0 | 0 | 0 | 0 | 0 | 0 | 0 | 0 | 0 | 0 | 0 | 0 | 0 | 0 | 0 | 0
15.05.2025¦10:54:12.184 | 0 | 0 | 0 | 0 | 0 | 0 | 0 | 0 | 0 | 0 | 0 | 0 | 0 | 0 | 0 | 0 | 0 | 0 | 0 | 0
15.05.2025¦10:54:13.184 | 0 | 0 | 0 | 0 | 0 | 0 | 0 | 0 | 0 | 0 | 0 | 0 | 0 | 0 | 0 | 0 | 0 | 0 | 0 | 0
15.05.2025¦10:54:14.183 | 0 | 0 | 0 | 0 | 0 | 0 | 0 | 0 | 0 | 0 | 0 | 0 | 0 | 0 | 0 | 0 | 0 | 0 | 0 | 0
15.05.2025¦10:54:15.184 | 0 | 0 | 0 | 0 | 0 | 0 | 0 | 0 | 0 | 0 | 0 | 0 | 0 | 0 | 0 | 0 | 0 | 0 | 0 | 0
15.05.2025¦10:54:16.184 | 0 | 0 | 0 | 0 | 0 | 0 | 0 | 0 | 0 | 0 | 0 | 0 | 0 | 0 | 0 | 0 | 0 | 0 | 0 | 0
15.05.2025¦10:54:17.184 | 0 | 0 | 0 | 0 | 0 | 0 | 0 | 0 | 0 | 0 | 0 | 0 | 0 | 0 | 0 | 0 | 0 | 0 | 0 | 0
15.05.2025¦10:54:18.184 | 0 | 0 | 0 | 0 | 0 | 0 | 0 | 0 | 0 | 0 | 0 | 0 | 0 | 0 | 0 | 0 | 0 | 0 | 0 | 0
15.05.2025¦10:54:19.184 | 0 | 0 | 0 | 0 | 0 | 0 | 0 | 0 | 0 | 0 | 0 | 0 | 0 | 0 | 0 | 0 | 0 | 0 | 0 | 0
15.05.2025¦10:54:20.184 | 0 | 0 | 0 | 0 | 0 | 0 | 0 | 0 | 0 | 0 | 0 | 0 | 0 | 0 | 0 | 0 | 0 | 0 | 0 | 0
15.05.2025¦10:54:21.185 | 0 | 0 | 0 | 0 | 0 | 0 | 0 | 0 | 0 | 0 | 0 | 0 | 0 | 0 | 0 | 0 | 0 | 0 | 0 | 0
15.05.2025¦10:54:22.184 | 0 | 0 | 0 | 0 | 0 | 0 | 0 | 0 | 0 | 0 | 0 | 0 | 0 | 0 | 0 | 0 | 0 | 0 | 0 | 0
15.05.2025¦10:54:23.184 | 0 | 0 | 0 | 0 | 0 | 0 | 0 | 0 | 0 | 0 | 0 | 0 | 0 | 0 | 0 | 0 | 0 | 0 | 0 | 0
15.05.2025¦10:54:24.183 | 0 | 0 | 0 | 0 | 0 | 0 | 0 | 0 | 0 | 0 | 0 | 0 | 0 | 0 | 0 | 0 | 0 | 0 | 0 | 0
15.05.2025¦10:54:25.184 | 0 | 0 | 0 | 0 | 0 | 0 | 0 | 0 | 0 | 0 | 0 | 0 | 0 | 0 | 0 | 0 | 0 | 0 | 0 | 0
15.05.2025¦10:54:26.184 | 0 | 0 | 0 | 0 | 0 | 0 | 0 | 0 | 0 | 0 | 0 | 0 | 0 | 0 | 0 | 0 | 0 | 0 | 0 | 0
15.05.2025¦10:54:27.184 | 0 | 0 | 0 | 0 | 0 | 0 | 0 | 0 | 0 | 0 | 0 | 0 | 0 | 0 | 0 | 0 | 0 | 0 | 0 | 0
15.05.2025¦10:54:28.184 | 0 | 0 | 0 | 0 | 0 | 0 | 0 | 0 | 0 | 0 | 0 | 0 | 0 | 0 | 0 | 0 | 0 | 0 | 0 | 0
15.05.2025¦10:54:29.184 | 0 | 0 | 0 | 0 | 0 | 0 | 0 | 0 | 0 | 0 | 0 | 0 | 0 | 0 | 0 | 0 | 0 | 0 | 0 | 0
15.05.2025¦10:54:30.184 | 0 | 0 | 0 | 0 | 0 | 0 | 0 | 0 | 0 | 0 | 0 | 0 | 0 | 0 | 0 | 0 | 0 | 0 | 0 | 0
15.05.2025¦10:54:31.184 | 0 | 0 | 0 | 0 | 0 | 0 | 0 | 0 | 0 | 0 | 0 | 0 | 0 | 0 | 0 | 0 | 0 | 0 | 0 | 0
15.05.2025¦10:54:32.184 | 0 | 0 | 0 | 0 | 0 | 0 | 0 | 0 | 0 | 0 | 0 | 0 | 0 | 0 | 0 | 0 | 0 | 0 | 0 | 0
15.05.2025¦10:54:33.184 | 0 | 0 | 0 | 0 | 0 | 0 | 0 | 0 | 0 | 0 | 0 | 0 | 0 | 0 | 0 | 0 | 0 | 0 | 0 | 0
15.05.2025¦10:54:34.184 | 0 | 0 | 0 | 0 | 0 | 0 | 0 | 0 | 0 | 0 | 0 | 0 | 0 | 0 | 0 | 0 | 0 | 0 | 0 | 0
15.05.2025¦10:54:35.185 | 0 | 0 | 0 | 0 | 0 | 0 | 0 | 0 | 0 | 0 | 0 | 0 | 0 | 0 | 0 | 0 | 0 | 0 | 0 | 0
15.05.2025¦10:54:36.185 | 0 | 0 | 0 | 0 | 0 | 0 | 0 | 0 | 0 | 0 | 0 | 0 | 0 | 0 | 0 | 0 | 0 | 0 | 0 | 0
15.05.2025¦10:54:37.185 | 0 | 0 | 0 | 0 | 0 | 0 | 0 | 0 | 0 | 0 | 0 | 0 | 0 | 0 | 0 | 0 | 0 | 0 | 0 | 0
15.05.2025¦10:54:38.185 | 0 | 0 | 0 | 0 | 0 | 0 | 0 | 0 | 0 | 0 | 0 | 0 | 0 | 0 | 0 | 0 | 0 | 0 | 0 | 0
15.05.2025¦10:54:39.185 | 0 | 0 | 0 | 0 | 0 | 0 | 0 | 0 | 0 | 0 | 0 | 0 | 0 | 0 | 0 | 0 | 0 | 0 | 0 | 0
15.05.2025¦10:54:40.184 | 0 | 0 | 0 | 0 | 0 | 0 | 0 | 0 | 0 | 0 | 0 | 0 | 0 | 0 | 0 | 0 | 0 | 0 | 0 | 0
15.05.2025¦10:54:41.184 | 0 | 0 | 0 | 0 | 0 | 0 | 0 | 0 | 0 | 0 | 0 | 0 | 0 | 0 | 0 | 0 | 0 | 0 | 0 | 0
15.05.2025¦10:54:42.183 | 0 | 0 | 0 | 0 | 0 | 0 | 0 | 0 | 0 | 0 | 0 | 0 | 0 | 0 | 0 | 0 | 0 | 0 | 0 | 0
15.05.2025¦10:54:43.184 | 0 | 0 | 0 | 0 | 0 | 0 | 0 | 0 | 0 | 0 | 0 | 0 | 0 | 0 | 0 | 0 | 0 | 0 | 0 | 0
15.05.2025¦10:54:44.184 | 0 | 0 | 0 | 0 | 0 | 0 | 0 | 0 | 0 | 0 | 0 | 0 | 0 | 0 | 0 | 0 | 0 | 0 | 0 | 0
15.05.2025¦10:54:45.184 | 0 | 0 | 0 | 0 | 0 | 0 | 0 | 0 | 0 | 0 | 0 | 0 | 0 | 0 | 0 | 0 | 0 | 0 | 0 | 0
15.05.2025¦10:54:46.184 | 0 | 0 | 0 | 0 | 0 | 0 | 0 | 0 | 0 | 0 | 0 | 0 | 0 | 0 | 0 | 0 | 0 | 0 | 0 | 0
15.05.2025¦10:54:47.185 | 0 | 0 | 0 | 0 | 0 | 0 | 0 | 0 | 0 | 0 | 0 | 0 | 0 | 0 | 0 | 0 | 0 | 0 | 0 | 0
15.05.2025¦10:54:48.184 | 0 | 0 | 0 | 0 | 0 | 0 | 0 | 0 | 0 | 0 | 0 | 0 | 0 | 0 | 0 | 0 | 0 | 0 | 0 | 0
15.05.2025¦10:54:49.185 | 0 | 0 | 0 | 0 | 0 | 0 | 0 | 0 | 0 | 0 | 0 | 0 | 0 | 0 | 0 | 0 | 0 | 0 | 0 | 0
15.05.2025¦10:54:50.184 | 0 | 0 | 0 | 0 | 0 | 0 | 0 | 0 | 0 | 0 | 0 | 0 | 0 | 0 | 0 | 0 | 0 | 0 | 0 | 0
15.05.2025¦10:54:51.185 | 0 | 0 | 0 | 0 | 0 | 0 | 0 | 0 | 0 | 0 | 0 | 0 | 0 | 0 | 0 | 0 | 0 | 0 | 0 | 0
15.05.2025¦10:54:52.185 | 0 | 0 | 0 | 0 | 0 | 0 | 0 | 0 | 0 | 0 | 0 | 0 | 0 | 0 | 0 | 0 | 0 | 0 | 0 | 0
15.05.2025¦10:54:53.184 | 0 | 0 | 0 | 0 | 0 | 0 | 0 | 0 | 0 | 0 | 0 | 0 | 0 | 0 | 0 | 0 | 0 | 0 | 0 | 0
15.05.2025¦10:54:54.184 | 0 | 0 | 0 | 0 | 0 | 0 | 0 | 0 | 0 | 0 | 0 | 0 | 0 | 0 | 0 | 0 | 0 | 0 | 0 | 0
15.05.2025¦10:54:55.184 | 0 | 0 | 0 | 0 | 0 | 0 | 0 | 0 | 0 | 0 | 0 | 0 | 0 | 0 | 0 | 0 | 0 | 0 | 0 | 0
15.05.2025¦10:54:56.185 | 0 | 0 | 0 | 0 | 0 | 0 | 0 | 0 | 0 | 0 | 0 | 0 | 0 | 0 | 0 | 0 | 0 | 0 | 0 | 0
15.05.2025¦10:54:57.184 | 0 | 0 | 0 | 0 | 0 | 0 | 0 | 0 | 0 | 0 | 0 | 0 | 0 | 0 | 0 | 0 | 0 | 0 | 0 | 0
15.05.2025¦10:54:58.185 | 0 | 0 | 0 | 0 | 0 | 0 | 0 | 0 | 0 | 0 | 0 | 0 | 0 | 0 | 0 | 0 | 0 | 0 | 0 | 0
15.05.2025¦10:54:59.185 | 0 | 0 | 0 | 0 | 0 | 0 | 0 | 0 | 0 | 0 | 0 | 0 | 0 | 0 | 0 | 0 | 0 | 0 | 0 | 0
15.05.2025¦10:55:00.184 | 0 | 0 | 0 | 0 | 0 | 0 | 0 | 0 | 0 | 0 | 0 | 0 | 0 | 0 | 0 | 0 | 0 | 0 | 0 | 0
15.05.2025¦10:55:01.183 | 0 | 0 | 0 | 0 | 0 | 0 | 0 | 0 | 0 | 0 | 0 | 0 | 0 | 0 | 0 | 0 | 0 | 0 | 0 | 0
15.05.2025¦10:55:02.184 | 0 | 0 | 0 | 0 | 0 | 0 | 0 | 0 | 0 | 0 | 0 | 0 | 0 | 0 | 0 | 0 | 0 | 0 | 0 | 0
15.05.2025¦10:55:03.185 | 0 | 0 | 0 | 0 | 0 | 0 | 0 | 0 | 0 | 0 | 0 | 0 | 0 | 0 | 0 | 0 | 0 | 0 | 0 | 0
15.05.2025¦10:55:04.184 | 0 | 0 | 0 | 0 | 0 | 0 | 0 | 0 | 0 | 0 | 0 | 0 | 0 | 0 | 0 | 0 | 0 | 0 | 0 | 0
15.05.2025¦10:55:05.185 | 0 | 0 | 0 | 0 | 0 | 0 | 0 | 0 | 0 | 0 | 0 | 0 | 0 | 0 | 0 | 0 | 0 | 0 | 0 | 0
15.05.2025¦10:55:06.184 | 0 | 0 | 0 | 0 | 0 | 0 | 0 | 0 | 0 | 0 | 0 | 0 | 0 | 0 | 0 | 0 | 0 | 0 | 0 | 0
15.05.2025¦10:55:07.184 | 0 | 0 | 0 | 0 | 0 | 0 | 0 | 0 | 0 | 0 | 0 | 0 | 0 | 0 | 0 | 0 | 0 | 0 | 0 | 0
15.05.2025¦10:55:08.184 | 0 | 0 | 0 | 0 | 0 | 0 | 0 | 0 | 0 | 0 | 0 | 0 | 0 | 0 | 0 | 0 | 0 | 0 | 0 | 0
15.05.2025¦10:55:09.183 | 0 | 0 | 0 | 0 | 0 | 0 | 0 | 0 | 0 | 0 | 0 | 0 | 0 | 0 | 0 | 0 | 0 | 0 | 0 | 0
15.05.2025¦10:55:10.184 | 0 | 0 | 0 | 0 | 0 | 0 | 0 | 0 | 0 | 0 | 0 | 0 | 0 | 0 | 0 | 0 | 0 | 0 | 0 | 0
15.05.2025¦10:55:11.185 | 0 | 0 | 0 | 0 | 0 | 0 | 0 | 0 | 0 | 0 | 0 | 0 | 0 | 0 | 0 | 0 | 0 | 0 | 0 | 0
15.05.2025¦10:55:12.185 | 0 | 0 | 0 | 0 | 0 | 0 | 0 | 0 | 0 | 0 | 0 | 0 | 0 | 0 | 0 | 0 | 0 | 0 | 0 | 0
15.05.2025¦10:55:13.185 | 0 | 0 | 0 | 0 | 0 | 0 | 0 | 0 | 0 | 0 | 0 | 0 | 0 | 0 | 0 | 0 | 0 | 0 | 0 | 0
15.05.2025¦10:55:14.184 | 0 | 0 | 0 | 0 | 0 | 0 | 0 | 0 | 0 | 0 | 0 | 0 | 0 | 0 | 0 | 0 | 0 | 0 | 0 | 0
15.05.2025¦10:55:15.184 | 0 | 0 | 0 | 0 | 0 | 0 | 0 | 0 | 0 | 0 | 0 | 0 | 0 | 0 | 0 | 0 | 0 | 0 | 0 | 0
15.05.2025¦10:55:16.184 | 0 | 0 | 0 | 0 | 0 | 0 | 0 | 0 | 0 | 0 | 0 | 0 | 0 | 0 | 0 | 0 | 0 | 0 | 0 | 0
15.05.2025¦10:55:17.184 | 0 | 0 | 0 | 0 | 0 | 0 | 0 | 0 | 0 | 0 | 0 | 0 | 0 | 0 | 0 | 0 | 0 | 0 | 0 | 0
15.05.2025¦10:55:18.185 | 0 | 0 | 0 | 0 | 0 | 0 | 0 | 0 | 0 | 0 | 0 | 0 | 0 | 0 | 0 | 0 | 0 | 0 | 0 | 0
15.05.2025¦10:55:19.185 | 0 | 0 | 0 | 0 | 0 | 0 | 0 | 0 | 0 | 0 | 0 | 0 | 0 | 0 | 0 | 0 | 0 | 0 | 0 | 0
15.05.2025¦10:55:20.185 | 0 | 0 | 0 | 0 | 0 | 0 | 0 | 0 | 0 | 0 | 0 | 0 | 0 | 0 | 0 | 0 | 0 | 0 | 0 | 0
15.05.2025¦10:55:21.185 | 0 | 0 | 0 | 0 | 0 | 0 | 0 | 0 | 0 | 0 | 0 | 0 | 0 | 0 | 0 | 0 | 0 | 0 | 0 | 0
15.05.2025¦10:55:22.185 | 0 | 0 | 0 | 0 | 0 | 0 | 0 | 0 | 0 | 0 | 0 | 0 | 0 | 0 | 0 | 0 | 0 | 0 | 0 | 0
15.05.2025¦10:55:23.185 | 0 | 0 | 0 | 0 | 0 | 0 | 0 | 0 | 0 | 0 | 0 | 0 | 0 | 0 | 0 | 0 | 0 | 0 | 0 | 0
15.05.2025¦10:55:24.184 | 0 | 0 | 0 | 0 | 0 | 0 | 0 | 0 | 0 | 0 | 0 | 0 | 0 | 0 | 0 | 0 | 0 | 0 | 0 | 0
15.05.2025¦10:55:25.185 | 0 | 0 | 0 | 0 | 0 | 0 | 0 | 0 | 0 | 0 | 0 | 0 | 0 | 0 | 0 | 0 | 0 | 0 | 0 | 0
15.05.2025¦10:55:26.184 | 0 | 0 | 0 | 0 | 0 | 0 | 0 | 0 | 0 | 0 | 0 | 0 | 0 | 0 | 0 | 0 | 0 | 0 | 0 | 0
15.05.2025¦10:55:27.184 | 0 | 0 | 0 | 0 | 0 | 0 | 0 | 0 | 0 | 0 | 0 | 0 | 0 | 0 | 0 | 0 | 0 | 0 | 0 | 0
15.05.2025¦10:55:28.185 | 0 | 0 | 0 | 0 | 0 | 0 | 0 | 0 | 0 | 0 | 0 | 0 | 0 | 0 | 0 | 0 | 0 | 0 | 0 | 0
15.05.2025¦10:55:29.185 | 0 | 0 | 0 | 0 | 0 | 0 | 0 | 0 | 0 | 0 | 0 | 0 | 0 | 0 | 0 | 0 | 0 | 0 | 0 | 0
15.05.2025¦10:55:30.185 | 0 | 0 | 0 | 0 | 0 | 0 | 0 | 0 | 0 | 0 | 0 | 0 | 0 | 0 | 0 | 0 | 0 | 0 | 0 | 0
15.05.2025¦10:55:31.185 | 0 | 0 | 0 | 0 | 0 | 0 | 0 | 0 | 0 | 0 | 0 | 0 | 0 | 0 | 0 | 0 | 0 | 0 | 0 | 0
15.05.2025¦10:55:32.184 | 0 | 0 | 0 | 0 | 0 | 0 | 0 | 0 | 0 | 0 | 0 | 0 | 0 | 0 | 0 | 0 | 0 | 0 | 0 | 0
15.05.2025¦10:55:33.185 | 0 | 0 | 0 | 0 | 0 | 0 | 0 | 0 | 0 | 0 | 0 | 0 | 0 | 0 | 0 | 0 | 0 | 0 | 0 | 0
15.05.2025¦10:55:34.184 | 0 | 0 | 0 | 0 | 0 | 0 | 0 | 0 | 0 | 0 | 0 | 0 | 0 | 0 | 0 | 0 | 0 | 0 | 0 | 0
15.05.2025¦10:55:35.184 | 0 | 0 | 0 | 0 | 0 | 0 | 0 | 0 | 0 | 0 | 0 | 0 | 0 | 0 | 0 | 0 | 0 | 0 | 0 | 0
15.05.2025¦10:55:36.185 | 0 | 0 | 0 | 0 | 0 | 0 | 0 | 0 | 0 | 0 | 0 | 0 | 0 | 0 | 0 | 0 | 0 | 0 | 0 | 0
15.05.2025¦10:55:37.184 | 0 | 0 | 0 | 0 | 0 | 0 | 0 | 0 | 0 | 0 | 0 | 0 | 0 | 0 | 0 | 0 | 0 | 0 | 0 | 0
15.05.2025¦10:55:38.185 | 0 | 0 | 0 | 0 | 0 | 0 | 0 | 0 | 0 | 0 | 0 | 0 | 0 | 0 | 0 | 0 | 0 | 0 | 0 | 0
15.05.2025¦10:55:39.184 | 0 | 0 | 0 | 0 | 0 | 0 | 0 | 0 | 0 | 0 | 0 | 0 | 0 | 0 | 0 | 0 | 0 | 0 | 0 | 0
15.05.2025¦10:55:40.185 | 0 | 0 | 0 | 0 | 0 | 0 | 0 | 0 | 0 | 0 | 0 | 0 | 0 | 0 | 0 | 0 | 0 | 0 | 0 | 0
15.05.2025¦10:55:41.185 | 0 | 0 | 0 | 0 | 0 | 0 | 0 | 0 | 0 | 0 | 0 | 0 | 0 | 0 | 0 | 0 | 0 | 0 | 0 | 0
15.05.2025¦10:55:42.185 | 0 | 0 | 0 | 0 | 0 | 0 | 0 | 0 | 0 | 0 | 0 | 0 | 0 | 0 | 0 | 0 | 0 | 0 | 0 | 0
15.05.2025¦10:55:43.184 | 0 | 0 | 0 | 0 | 0 | 0 | 0 | 0 | 0 | 0 | 0 | 0 | 0 | 0 | 0 | 0 | 0 | 0 | 0 | 0
15.05.2025¦10:55:44.185 | 0 | 0 | 0 | 0 | 0 | 0 | 0 | 0 | 0 | 0 | 0 | 0 | 0 | 0 | 0 | 0 | 0 | 0 | 0 | 0
15.05.2025¦10:55:45.186 | 0 | 0 | 0 | 0 | 0 | 0 | 0 | 0 | 0 | 0 | 0 | 0 | 0 | 0 | 0 | 0 | 0 | 0 | 0 | 0
15.05.2025¦10:55:46.184 | 0 | 0 | 0 | 0 | 0 | 0 | 0 | 0 | 0 | 0 | 0 | 0 | 0 | 0 | 0 | 0 | 0 | 0 | 0 | 0
15.05.2025¦10:55:47.184 | 0 | 0 | 0 | 0 | 0 | 0 | 0 | 0 | 0 | 0 | 0 | 0 | 0 | 0 | 0 | 0 | 0 | 0 | 0 | 0
15.05.2025¦10:55:48.183 | 0 | 0 | 0 | 0 | 0 | 0 | 0 | 0 | 0 | 0 | 0 | 0 | 0 | 0 | 0 | 0 | 0 | 0 | 0 | 0
15.05.2025¦10:55:49.183 | 0 | 0 | 0 | 0 | 0 | 0 | 0 | 0 | 0 | 0 | 0 | 0 | 0 | 0 | 0 | 0 | 0 | 0 | 0 | 0
15.05.2025¦10:55:50.184 | 0 | 0 | 0 | 0 | 0 | 0 | 0 | 0 | 0 | 0 | 0 | 0 | 0 | 0 | 0 | 0 | 0 | 0 | 0 | 0
15.05.2025¦10:55:51.184 | 0 | 0 | 0 | 0 | 0 | 0 | 0 | 0 | 0 | 0 | 0 | 0 | 0 | 0 | 0 | 0 | 0 | 0 | 0 | 0
15.05.2025¦10:55:52.184 | 0 | 0 | 0 | 0 | 0 | 0 | 0 | 0 | 0 | 0 | 0 | 0 | 0 | 0 | 0 | 0 | 0 | 0 | 0 | 0
15.05.2025¦10:55:53.185 | 0 | 0 | 0 | 0 | 0 | 0 | 0 | 0 | 0 | 0 | 0 | 0 | 0 | 0 | 0 | 0 | 0 | 0 | 0 | 0
15.05.2025¦10:55:54.185 | 0 | 0 | 0 | 0 | 0 | 0 | 0 | 0 | 0 | 0 | 0 | 0 | 0 | 0 | 0 | 0 | 0 | 0 | 0 | 0
15.05.2025¦10:55:55.184 | 0 | 0 | 0 | 0 | 0 | 0 | 0 | 0 | 0 | 0 | 0 | 0 | 0 | 0 | 0 | 0 | 0 | 0 | 0 | 0
15.05.2025¦10:55:56.184 | 0 | 0 | 0 | 0 | 0 | 0 | 0 | 0 | 0 | 0 | 0 | 0 | 0 | 0 | 0 | 0 | 0 | 0 | 0 | 0
15.05.2025¦10:55:57.184 | 0 | 0 | 0 | 0 | 0 | 0 | 0 | 0 | 0 | 0 | 0 | 0 | 0 | 0 | 0 | 0 | 0 | 0 | 0 | 0
15.05.2025¦10:55:58.184 | 0 | 0 | 0 | 0 | 0 | 0 | 0 | 0 | 0 | 0 | 0 | 0 | 0 | 0 | 0 | 0 | 0 | 0 | 0 | 0
15.05.2025¦10:55:59.186 | 0 | 0 | 0 | 0 | 0 | 0 | 0 | 0 | 0 | 0 | 0 | 0 | 0 | 0 | 0 | 0 | 0 | 0 | 0 | 0
15.05.2025¦10:56:00.184 | 0 | 0 | 0 | 0 | 0 | 0 | 0 | 0 | 0 | 0 | 0 | 0 | 0 | 0 | 0 | 0 | 0 | 0 | 0 | 0
15.05.2025¦10:56:01.184 | 0 | 0 | 0 | 0 | 0 | 0 | 0 | 0 | 0 | 0 | 0 | 0 | 0 | 0 | 0 | 0 | 0 | 0 | 0 | 0
15.05.2025¦10:56:02.184 | 0 | 0 | 0 | 0 | 0 | 0 | 0 | 0 | 0 | 0 | 0 | 0 | 0 | 0 | 0 | 0 | 0 | 0 | 0 | 0
15.05.2025¦10:56:03.185 | 0 | 0 | 0 | 0 | 0 | 0 | 0 | 0 | 0 | 0 | 0 | 0 | 0 | 0 | 0 | 0 | 0 | 0 | 0 | 0
15.05.2025¦10:56:04.185 | 0 | 0 | 0 | 0 | 0 | 0 | 0 | 0 | 0 | 0 | 0 | 0 | 0 | 0 | 0 | 0 | 0 | 0 | 0 | 0
15.05.2025¦10:56:05.184 | 0 | 0 | 0 | 0 | 0 | 0 | 0 | 0 | 0 | 0 | 0 | 0 | 0 | 0 | 0 | 0 | 0 | 0 | 0 | 0
15.05.2025¦10:56:06.184 | 0 | 0 | 0 | 0 | 0 | 0 | 0 | 0 | 0 | 0 | 0 | 0 | 0 | 0 | 0 | 0 | 0 | 0 | 0 | 0
15.05.2025¦10:56:07.185 | 0 | 0 | 0 | 0 | 0 | 0 | 0 | 0 | 0 | 0 | 0 | 0 | 0 | 0 | 0 | 0 | 0 | 0 | 0 | 0
15.05.2025¦10:56:08.184 | 0 | 0 | 0 | 0 | 0 | 0 | 0 | 0 | 0 | 0 | 0 | 0 | 0 | 0 | 0 | 0 | 0 | 0 | 0 | 0
15.05.2025¦10:56:09.184 | 0 | 0 | 0 | 0 | 0 | 0 | 0 | 0 | 0 | 0 | 0 | 0 | 0 | 0 | 0 | 0 | 0 | 0 | 0 | 0
15.05.2025¦10:56:10.183 | 0 | 0 | 0 | 0 | 0 | 0 | 0 | 0 | 0 | 0 | 0 | 0 | 0 | 0 | 0 | 0 | 0 | 0 | 0 | 0
15.05.2025¦10:56:11.184 | 0 | 0 | 0 | 0 | 0 | 0 | 0 | 0 | 0 | 0 | 0 | 0 | 0 | 0 | 0 | 0 | 0 | 0 | 0 | 0
15.05.2025¦10:56:12.184 | 0 | 0 | 0 | 0 | 0 | 0 | 0 | 0 | 0 | 0 | 0 | 0 | 0 | 0 | 0 | 0 | 0 | 0 | 0 | 0
15.05.2025¦10:56:13.186 | 0 | 0 | 0 | 0 | 0 | 0 | 0 | 0 | 0 | 0 | 0 | 0 | 0 | 0 | 0 | 0 | 0 | 0 | 0 | 0
15.05.2025¦10:56:14.185 | 0 | 0 | 0 | 0 | 0 | 0 | 0 | 0 | 0 | 0 | 0 | 0 | 0 | 0 | 0 | 0 | 0 | 0 | 0 | 0
15.05.2025¦10:56:15.185 | 0 | 0 | 0 | 0 | 0 | 0 | 0 | 0 | 0 | 0 | 0 | 0 | 0 | 0 | 0 | 0 | 0 | 0 | 0 | 0
15.05.2025¦10:56:16.185 | 0 | 0 | 0 | 0 | 0 | 0 | 0 | 0 | 0 | 0 | 0 | 0 | 0 | 0 | 0 | 0 | 0 | 0 | 0 | 0
15.05.2025¦10:56:17.185 | 0 | 0 | 0 | 0 | 0 | 0 | 0 | 0 | 0 | 0 | 0 | 0 | 0 | 0 | 0 | 0 | 0 | 0 | 0 | 0
15.05.2025¦10:56:18.184 | 0 | 0 | 0 | 0 | 0 | 0 | 0 | 0 | 0 | 0 | 0 | 0 | 0 | 0 | 0 | 0 | 0 | 0 | 0 | 0
15.05.2025¦10:56:19.184 | 0 | 0 | 0 | 0 | 0 | 0 | 0 | 0 | 0 | 0 | 0 | 0 | 0 | 0 | 0 | 0 | 0 | 0 | 0 | 0
15.05.2025¦10:56:20.185 | 0 | 0 | 0 | 0 | 0 | 0 | 0 | 0 | 0 | 0 | 0 | 0 | 0 | 0 | 0 | 0 | 0 | 0 | 0 | 0
15.05.2025¦10:56:21.185 | 0 | 0 | 0 | 0 | 0 | 0 | 0 | 0 | 0 | 0 | 0 | 0 | 0 | 0 | 0 | 0 | 0 | 0 | 0 | 0
15.05.2025¦10:56:22.185 | 0 | 0 | 0 | 0 | 0 | 0 | 0 | 0 | 0 | 0 | 0 | 0 | 0 | 0 | 0 | 0 | 0 | 0 | 0 | 0
15.05.2025¦10:56:23.185 | 0 | 0 | 0 | 0 | 0 | 0 | 0 | 0 | 0 | 0 | 0 | 0 | 0 | 0 | 0 | 0 | 0 | 0 | 0 | 0
15.05.2025¦10:56:24.184 | 0 | 0 | 0 | 0 | 0 | 0 | 0 | 0 | 0 | 0 | 0 | 0 | 0 | 0 | 0 | 0 | 0 | 0 | 0 | 0
15.05.2025¦10:56:25.185 | 0 | 0 | 0 | 0 | 0 | 0 | 0 | 0 | 0 | 0 | 0 | 0 | 0 | 0 | 0 | 0 | 0 | 0 | 0 | 0
15.05.2025¦10:56:26.185 | 0 | 0 | 0 | 0 | 0 | 0 | 0 | 0 | 0 | 0 | 0 | 0 | 0 | 0 | 0 | 0 | 0 | 0 | 0 | 0
15.05.2025¦10:56:27.185 | 0 | 0 | 0 | 0 | 0 | 0 | 0 | 0 | 0 | 0 | 0 | 0 | 0 | 0 | 0 | 0 | 0 | 0 | 0 | 0
15.05.2025¦10:56:28.184 | 0 | 0 | 0 | 0 | 0 | 0 | 0 | 0 | 0 | 0 | 0 | 0 | 0 | 0 | 0 | 0 | 0 | 0 | 0 | 0
15.05.2025¦10:56:29.185 | 0 | 0 | 0 | 0 | 0 | 0 | 0 | 0 | 0 | 0 | 0 | 0 | 0 | 0 | 0 | 0 | 0 | 0 | 0 | 0
15.05.2025¦10:56:30.184 | 0 | 0 | 0 | 0 | 0 | 0 | 0 | 0 | 0 | 0 | 0 | 0 | 0 | 0 | 0 | 0 | 0 | 0 | 0 | 0
15.05.2025¦10:56:31.184 | 0 | 0 | 0 | 0 | 0 | 0 | 0 | 0 | 0 | 0 | 0 | 0 | 0 | 0 | 0 | 0 | 0 | 0 | 0 | 0
15.05.2025¦10:56:32.184 | 0 | 0 | 0 | 0 | 0 | 0 | 0 | 0 | 0 | 0 | 0 | 0 | 0 | 0 | 0 | 0 | 0 | 0 | 0 | 0
15.05.2025¦10:56:33.184 | 0 | 0 | 0 | 0 | 0 | 0 | 0 | 0 | 0 | 0 | 0 | 0 | 0 | 0 | 0 | 0 | 0 | 0 | 0 | 0
15.05.2025¦10:56:34.183 | 0 | 0 | 0 | 0 | 0 | 0 | 0 | 0 | 0 | 0 | 0 | 0 | 0 | 0 | 0 | 0 | 0 | 0 | 0 | 0
15.05.2025¦10:56:35.184 | 0 | 0 | 0 | 0 | 0 | 0 | 0 | 0 | 0 | 0 | 0 | 0 | 0 | 0 | 0 | 0 | 0 | 0 | 0 | 0
15.05.2025¦10:56:36.184 | 0 | 0 | 0 | 0 | 0 | 0 | 0 | 0 | 0 | 0 | 0 | 0 | 0 | 0 | 0 | 0 | 0 | 0 | 0 | 0
15.05.2025¦10:56:37.184 | 0 | 0 | 0 | 0 | 0 | 0 | 0 | 0 | 0 | 0 | 0 | 0 | 0 | 0 | 0 | 0 | 0 | 0 | 0 | 0
15.05.2025¦10:56:38.184 | 0 | 0 | 0 | 0 | 0 | 0 | 0 | 0 | 0 | 0 | 0 | 0 | 0 | 0 | 0 | 0 | 0 | 0 | 0 | 0
15.05.2025¦10:56:39.185 | 0 | 0 | 0 | 0 | 0 | 0 | 0 | 0 | 0 | 0 | 0 | 0 | 0 | 0 | 0 | 0 | 0 | 0 | 0 | 0
15.05.2025¦10:56:40.184 | 0 | 0 | 0 | 0 | 0 | 0 | 0 | 0 | 0 | 0 | 0 | 0 | 0 | 0 | 0 | 0 | 0 | 0 | 0 | 0
15.05.2025¦10:56:41.186 | 0 | 0 | 0 | 0 | 0 | 0 | 0 | 0 | 0 | 0 | 0 | 0 | 0 | 0 | 0 | 0 | 0 | 0 | 0 | 0
15.05.2025¦10:56:42.184 | 0 | 0 | 0 | 0 | 0 | 0 | 0 | 0 | 0 | 0 | 0 | 0 | 0 | 0 | 0 | 0 | 0 | 0 | 0 | 0
15.05.2025¦10:56:43.184 | 0 | 0 | 0 | 0 | 0 | 0 | 0 | 0 | 0 | 0 | 0 | 0 | 0 | 0 | 0 | 0 | 0 | 0 | 0 | 0
15.05.2025¦10:56:44.185 | 0 | 0 | 0 | 0 | 0 | 0 | 0 | 0 | 0 | 0 | 0 | 0 | 0 | 0 | 0 | 0 | 0 | 0 | 0 | 0
15.05.2025¦10:56:45.184 | 0 | 0 | 0 | 0 | 0 | 0 | 0 | 0 | 0 | 0 | 0 | 0 | 0 | 0 | 0 | 0 | 0 | 0 | 0 | 0
15.05.2025¦10:56:46.184 | 0 | 0 | 0 | 0 | 0 | 0 | 0 | 0 | 0 | 0 | 0 | 0 | 0 | 0 | 0 | 0 | 0 | 0 | 0 | 0
15.05.2025¦10:56:47.184 | 0 | 0 | 0 | 0 | 0 | 0 | 0 | 0 | 0 | 0 | 0 | 0 | 0 | 0 | 0 | 0 | 0 | 0 | 0 | 0
15.05.2025¦10:56:48.184 | 0 | 0 | 0 | 0 | 0 | 0 | 0 | 0 | 0 | 0 | 0 | 0 | 0 | 0 | 0 | 0 | 0 | 0 | 0 | 0
15.05.2025¦10:56:49.184 | 0 | 0 | 0 | 0 | 0 | 0 | 0 | 0 | 0 | 0 | 0 | 0 | 0 | 0 | 0 | 0 | 0 | 0 | 0 | 0
15.05.2025¦10:56:50.184 | 0 | 0 | 0 | 0 | 0 | 0 | 0 | 0 | 0 | 0 | 0 | 0 | 0 | 0 | 0 | 0 | 0 | 0 | 0 | 0
15.05.2025¦10:56:51.184 | 0 | 0 | 0 | 0 | 0 | 0 | 0 | 0 | 0 | 0 | 0 | 0 | 0 | 0 | 0 | 0 | 0 | 0 | 0 | 0
15.05.2025¦10:56:52.185 | 0 | 0 | 0 | 0 | 0 | 0 | 0 | 0 | 0 | 0 | 0 | 0 | 0 | 0 | 0 | 0 | 0 | 0 | 0 | 0
15.05.2025¦10:56:53.184 | 0 | 0 | 0 | 0 | 0 | 0 | 0 | 0 | 0 | 0 | 0 | 0 | 0 | 0 | 0 | 0 | 0 | 0 | 0 | 0
15.05.2025¦10:56:54.183 | 0 | 0 | 0 | 0 | 0 | 0 | 0 | 0 | 0 | 0 | 0 | 0 | 0 | 0 | 0 | 0 | 0 | 0 | 0 | 0
15.05.2025¦10:56:55.186 | 0 | 0 | 0 | 0 | 0 | 0 | 0 | 0 | 0 | 0 | 0 | 0 | 0 | 0 | 0 | 0 | 0 | 0 | 0 | 0
15.05.2025¦10:56:56.185 | 0 | 0 | 0 | 0 | 0 | 0 | 0 | 0 | 0 | 0 | 0 | 0 | 0 | 0 | 0 | 0 | 0 | 0 | 0 | 0
15.05.2025¦10:56:57.185 | 0 | 0 | 0 | 0 | 0 | 0 | 0 | 0 | 0 | 0 | 0 | 0 | 0 | 0 | 0 | 0 | 0 | 0 | 0 | 0
15.05.2025¦10:56:58.184 | 0 | 0 | 0 | 0 | 0 | 0 | 0 | 0 | 0 | 0 | 0 | 0 | 0 | 0 | 0 | 0 | 0 | 0 | 0 | 0
15.05.2025¦10:56:59.185 | 0 | 0 | 0 | 0 | 0 | 0 | 0 | 0 | 0 | 0 | 0 | 0 | 0 | 0 | 0 | 0 | 0 | 0 | 0 | 0
15.05.2025¦10:57:00.184 | 0 | 0 | 0 | 0 | 0 | 0 | 0 | 0 | 0 | 0 | 0 | 0 | 0 | 0 | 0 | 0 | 0 | 0 | 0 | 0
15.05.2025¦10:57:01.184 | 0 | 0 | 0 | 0 | 0 | 0 | 0 | 0 | 0 | 0 | 0 | 0 | 0 | 0 | 0 | 0 | 0 | 0 | 0 | 0
15.05.2025¦10:57:02.185 | 0 | 0 | 0 | 0 | 0 | 0 | 0 | 0 | 0 | 0 | 0 | 0 | 0 | 0 | 0 | 0 | 0 | 0 | 0 | 0
15.05.2025¦10:57:03.185 | 0 | 0 | 0 | 0 | 0 | 0 | 0 | 0 | 0 | 0 | 0 | 0 | 0 | 0 | 0 | 0 | 0 | 0 | 0 | 0
15.05.2025¦10:57:04.183 | 0 | 0 | 0 | 0 | 0 | 0 | 0 | 0 | 0 | 0 | 0 | 0 | 0 | 0 | 0 | 0 | 0 | 0 | 0 | 0
15.05.2025¦10:57:05.184 | 0 | 0 | 0 | 0 | 0 | 0 | 0 | 0 | 0 | 0 | 0 | 0 | 0 | 0 | 0 | 0 | 0 | 0 | 0 | 0
15.05.2025¦10:57:06.184 | 0 | 0 | 0 | 0 | 0 | 0 | 0 | 0 | 0 | 0 | 0 | 0 | 0 | 0 | 0 | 0 | 0 | 0 | 0 | 0
15.05.2025¦10:57:07.184 | 0 | 0 | 0 | 0 | 0 | 0 | 0 | 0 | 0 | 0 | 0 | 0 | 0 | 0 | 0 | 0 | 0 | 0 | 0 | 0
15.05.2025¦10:57:08.184 | 0 | 0 | 0 | 0 | 0 | 0 | 0 | 0 | 0 | 0 | 0 | 0 | 0 | 0 | 0 | 0 | 0 | 0 | 0 | 0
15.05.2025¦10:57:09.186 | 0 | 0 | 0 | 0 | 0 | 0 | 0 | 0 | 0 | 0 | 0 | 0 | 0 | 0 | 0 | 0 | 0 | 0 | 0 | 0
15.05.2025¦10:57:10.183 | 0 | 0 | 0 | 0 | 0 | 0 | 0 | 0 | 0 | 0 | 0 | 0 | 0 | 0 | 0 | 0 | 0 | 0 | 0 | 0
15.05.2025¦10:57:11.184 | 0 | 0 | 0 | 0 | 0 | 0 | 0 | 0 | 0 | 0 | 0 | 0 | 0 | 0 | 0 | 0 | 0 | 0 | 0 | 0
15.05.2025¦10:57:12.185 | 0 | 0 | 0 | 0 | 0 | 0 | 0 | 0 | 0 | 0 | 0 | 0 | 0 | 0 | 0 | 0 | 0 | 0 | 0 | 0
15.05.2025¦10:57:13.184 | 0 | 0 | 0 | 0 | 0 | 0 | 0 | 0 | 0 | 0 | 0 | 0 | 0 | 0 | 0 | 0 | 0 | 0 | 0 | 0
15.05.2025¦10:57:14.184 | 0 | 0 | 0 | 0 | 0 | 0 | 0 | 0 | 0 | 0 | 0 | 0 | 0 | 0 | 0 | 0 | 0 | 0 | 0 | 0
15.05.2025¦10:57:15.185 | 0 | 0 | 0 | 0 | 0 | 0 | 0 | 0 | 0 | 0 | 0 | 0 | 0 | 0 | 0 | 0 | 0 | 0 | 0 | 0
15.05.2025¦10:57:16.183 | 0 | 0 | 0 | 0 | 0 | 0 | 0 | 0 | 0 | 0 | 0 | 0 | 0 | 0 | 0 | 0 | 0 | 0 | 0 | 0
15.05.2025¦10:57:17.184 | 0 | 0 | 0 | 0 | 0 | 0 | 0 | 0 | 0 | 0 | 0 | 0 | 0 | 0 | 0 | 0 | 0 | 0 | 0 | 0
15.05.2025¦10:57:18.184 | 0 | 0 | 0 | 0 | 0 | 0 | 0 | 0 | 0 | 0 | 0 | 0 | 0 | 0 | 0 | 0 | 0 | 0 | 0 | 0
15.05.2025¦10:57:19.184 | 0 | 0 | 0 | 0 | 0 | 0 | 0 | 0 | 0 | 0 | 0 | 0 | 0 | 0 | 0 | 0 | 0 | 0 | 0 | 0
15.05.2025¦10:57:20.184 | 0 | 0 | 0 | 0 | 0 | 0 | 0 | 0 | 0 | 0 | 0 | 0 | 0 | 0 | 0 | 0 | 0 | 0 | 0 | 0
15.05.2025¦10:57:21.183 | 0 | 0 | 0 | 0 | 0 | 0 | 0 | 0 | 0 | 0 | 0 | 0 | 0 | 0 | 0 | 0 | 0 | 0 | 0 | 0
15.05.2025¦10:57:22.184 | 0 | 0 | 0 | 0 | 0 | 0 | 0 | 0 | 0 | 0 | 0 | 0 | 0 | 0 | 0 | 0 | 0 | 0 | 0 | 0
15.05.2025¦10:57:23.185 | 0 | 0 | 0 | 0 | 0 | 0 | 0 | 0 | 0 | 0 | 0 | 0 | 0 | 0 | 0 | 0 | 0 | 0 | 0 | 0
15.05.2025¦10:57:24.183 | 0 | 0 | 0 | 0 | 0 | 0 | 0 | 0 | 0 | 0 | 0 | 0 | 0 | 0 | 0 | 0 | 0 | 0 | 0 | 0
15.05.2025¦10:57:25.184 | 0 | 0 | 0 | 0 | 0 | 0 | 0 | 0 | 0 | 0 | 0 | 0 | 0 | 0 | 0 | 0 | 0 | 0 | 0 | 0
15.05.2025¦10:57:26.184 | 0 | 0 | 0 | 0 | 0 | 0 | 0 | 0 | 0 | 0 | 0 | 0 | 0 | 0 | 0 | 0 | 0 | 0 | 0 | 0
15.05.2025¦10:57:27.185 | 0 | 0 | 0 | 0 | 0 | 0 | 0 | 0 | 0 | 0 | 0 | 0 | 0 | 0 | 0 | 0 | 0 | 0 | 0 | 0
15.05.2025¦10:57:28.184 | 0 | 0 | 0 | 0 | 0 | 0 | 0 | 0 | 0 | 0 | 0 | 0 | 0 | 0 | 0 | 0 | 0 | 0 | 0 | 0
15.05.2025¦10:57:29.183 | 0 | 0 | 0 | 0 | 0 | 0 | 0 | 0 | 0 | 0 | 0 | 0 | 0 | 0 | 0 | 0 | 0 | 0 | 0 | 0
15.05.2025¦10:57:30.185 | 0 | 0 | 0 | 0 | 0 | 0 | 0 | 0 | 0 | 0 | 0 | 0 | 0 | 0 | 0 | 0 | 0 | 0 | 0 | 0
15.05.2025¦10:57:31.184 | 0 | 0 | 0 | 0 | 0 | 0 | 0 | 0 | 0 | 0 | 0 | 0 | 0 | 0 | 0 | 0 | 0 | 0 | 0 | 0
15.05.2025¦10:57:32.184 | 0 | 0 | 0 | 0 | 0 | 0 | 0 | 0 | 0 | 0 | 0 | 0 | 0 | 0 | 0 | 0 | 0 | 0 | 0 | 0
15.05.2025¦10:57:33.185 | 0 | 0 | 0 | 0 | 0 | 0 | 0 | 0 | 0 | 0 | 0 | 0 | 0 | 0 | 0 | 0 | 0 | 0 | 0 | 0
15.05.2025¦10:57:34.184 | 0 | 0 | 0 | 0 | 0 | 0 | 0 | 0 | 0 | 0 | 0 | 0 | 0 | 0 | 0 | 0 | 0 | 0 | 0 | 0
15.05.2025¦10:57:35.183 | 0 | 0 | 0 | 0 | 0 | 0 | 0 | 0 | 0 | 0 | 0 | 0 | 0 | 0 | 0 | 0 | 0 | 0 | 0 | 0
15.05.2025¦10:57:36.183 | 0 | 0 | 0 | 0 | 0 | 0 | 0 | 0 | 0 | 0 | 0 | 0 | 0 | 0 | 0 | 0 | 0 | 0 | 0 | 0
15.05.2025¦10:57:37.186 | 0 | 0 | 0 | 0 | 0 | 0 | 0 | 0 | 0 | 0 | 0 | 0 | 0 | 0 | 0 | 0 | 0 | 0 | 0 | 0
15.05.2025¦10:57:38.183 | 0 | 0 | 0 | 0 | 0 | 0 | 0 | 0 | 0 | 0 | 0 | 0 | 0 | 0 | 0 | 0 | 0 | 0 | 0 | 0
15.05.2025¦10:57:39.184 | 0 | 0 | 0 | 0 | 0 | 0 | 0 | 0 | 0 | 0 | 0 | 0 | 0 | 0 | 0 | 0 | 0 | 0 | 0 | 0
15.05.2025¦10:57:40.184 | 0 | 0 | 0 | 0 | 0 | 0 | 0 | 0 | 0 | 0 | 0 | 0 | 0 | 0 | 0 | 0 | 0 | 0 | 0 | 0
15.05.2025¦10:57:41.185 | 0 | 0 | 0 | 0 | 0 | 0 | 0 | 0 | 0 | 0 | 0 | 0 | 0 | 0 | 0 | 0 | 0 | 0 | 0 | 0
15.05.2025¦10:57:42.185 | 0 | 0 | 0 | 0 | 0 | 0 | 0 | 0 | 0 | 0 | 0 | 0 | 0 | 0 | 0 | 0 | 0 | 0 | 0 | 0
15.05.2025¦10:57:43.185 | 0 | 0 | 0 | 0 | 0 | 0 | 0 | 0 | 0 | 0 | 0 | 0 | 0 | 0 | 0 | 0 | 0 | 0 | 0 | 0
15.05.2025¦10:57:44.185 | 0 | 0 | 0 | 0 | 0 | 0 | 0 | 0 | 0 | 0 | 0 | 0 | 0 | 0 | 0 | 0 | 0 | 0 | 0 | 0
15.05.2025¦10:57:45.185 | 0 | 0 | 0 | 0 | 0 | 0 | 0 | 0 | 0 | 0 | 0 | 0 | 0 | 0 | 0 | 0 | 0 | 0 | 0 | 0
15.05.2025¦10:57:46.185 | 0 | 0 | 0 | 0 | 0 | 0 | 0 | 0 | 0 | 0 | 0 | 0 | 0 | 0 | 0 | 0 | 0 | 0 | 0 | 0
15.05.2025¦10:57:47.185 | 0 | 0 | 0 | 0 | 0 | 0 | 0 | 0 | 0 | 0 | 0 | 0 | 0 | 0 | 0 | 0 | 0 | 0 | 0 | 0
15.05.2025¦10:57:48.185 | 0 | 0 | 0 | 0 | 0 | 0 | 0 | 0 | 0 | 0 | 0 | 0 | 0 | 0 | 0 | 0 | 0 | 0 | 0 | 0
15.05.2025¦10:57:49.185 | 0 | 0 | 0 | 0 | 0 | 0 | 0 | 0 | 0 | 0 | 0 | 0 | 0 | 0 | 0 | 0 | 0 | 0 | 0 | 0
15.05.2025¦10:57:50.184 | 0 | 0 | 0 | 0 | 0 | 0 | 0 | 0 | 0 | 0 | 0 | 0 | 0 | 0 | 0 | 0 | 0 | 0 | 0 | 0
15.05.2025¦10:57:51.185 | 0 | 0 | 0 | 0 | 0 | 0 | 0 | 0 | 0 | 0 | 0 | 0 | 0 | 0 | 0 | 0 | 0 | 0 | 0 | 0
15.05.2025¦10:57:52.184 | 0 | 0 | 0 | 0 | 0 | 0 | 0 | 0 | 0 | 0 | 0 | 0 | 0 | 0 | 0 | 0 | 0 | 0 | 0 | 0
15.05.2025¦10:57:53.185 | 0 | 0 | 0 | 0 | 0 | 0 | 0 | 0 | 0 | 0 | 0 | 0 | 0 | 0 | 0 | 0 | 0 | 0 | 0 | 0
15.05.2025¦10:57:54.185 | 0 | 0 | 0 | 0 | 0 | 0 | 0 | 0 | 0 | 0 | 0 | 0 | 0 | 0 | 0 | 0 | 0 | 0 | 0 | 0
15.05.2025¦10:57:55.185 | 0 | 0 | 0 | 0 | 0 | 0 | 0 | 0 | 0 | 0 | 0 | 0 | 0 | 0 | 0 | 0 | 0 | 0 | 0 | 0
15.05.2025¦10:57:56.185 | 0 | 0 | 0 | 0 | 0 | 0 | 0 | 0 | 0 | 0 | 0 | 0 | 0 | 0 | 0 | 0 | 0 | 0 | 0 | 0
15.05.2025¦10:57:57.185 | 0 | 0 | 0 | 0 | 0 | 0 | 0 | 0 | 0 | 0 | 0 | 0 | 0 | 0 | 0 | 0 | 0 | 0 | 0 | 0
15.05.2025¦10:57:58.185 | 0 | 0 | 0 | 0 | 0 | 0 | 0 | 0 | 0 | 0 | 0 | 0 | 0 | 0 | 0 | 0 | 0 | 0 | 0 | 0
15.05.2025¦10:57:59.185 | 0 | 0 | 0 | 0 | 0 | 0 | 0 | 0 | 0 | 0 | 0 | 0 | 0 | 0 | 0 | 0 | 0 | 0 | 0 | 0
15.05.2025¦10:58:00.184 | 0 | 0 | 0 | 0 | 0 | 0 | 0 | 0 | 0 | 0 | 0 | 0 | 0 | 0 | 0 | 0 | 0 | 0 | 0 | 0
15.05.2025¦10:58:01.185 | 0 | 0 | 0 | 0 | 0 | 0 | 0 | 0 | 0 | 0 | 0 | 0 | 0 | 0 | 0 | 0 | 0 | 0 | 0 | 0
15.05.2025¦10:58:02.184 | 0 | 0 | 0 | 0 | 0 | 0 | 0 | 0 | 0 | 0 | 0 | 0 | 0 | 0 | 0 | 0 | 0 | 0 | 0 | 0
15.05.2025¦10:58:03.185 | 0 | 0 | 0 | 0 | 0 | 0 | 0 | 0 | 0 | 0 | 0 | 0 | 0 | 0 | 0 | 0 | 0 | 0 | 0 | 0
15.05.2025¦10:58:04.185 | 0 | 0 | 0 | 0 | 0 | 0 | 0 | 0 | 0 | 0 | 0 | 0 | 0 | 0 | 0 | 0 | 0 | 0 | 0 | 0
15.05.2025¦10:58:05.185 | 0 | 0 | 0 | 0 | 0 | 0 | 0 | 0 | 0 | 0 | 0 | 0 | 0 | 0 | 0 | 0 | 0 | 0 | 0 | 0
15.05.2025¦10:58:06.184 | 0 | 0 | 0 | 0 | 0 | 0 | 0 | 0 | 0 | 0 | 0 | 0 | 0 | 0 | 0 | 0 | 0 | 0 | 0 | 0
15.05.2025¦10:58:07.185 | 0 | 0 | 0 | 0 | 0 | 0 | 0 | 0 | 0 | 0 | 0 | 0 | 0 | 0 | 0 | 0 | 0 | 0 | 0 | 0
15.05.2025¦10:58:08.185 | 0 | 0 | 0 | 0 | 0 | 0 | 0 | 0 | 0 | 0 | 0 | 0 | 0 | 0 | 0 | 0 | 0 | 0 | 0 | 0
15.05.2025¦10:58:09.185 | 0 | 0 | 0 | 0 | 0 | 0 | 0 | 0 | 0 | 0 | 0 | 0 | 0 | 0 | 0 | 0 | 0 | 0 | 0 | 0
15.05.2025¦10:58:10.185 | 0 | 0 | 0 | 0 | 0 | 0 | 0 | 0 | 0 | 0 | 0 | 0 | 0 | 0 | 0 | 0 | 0 | 0 | 0 | 0
15.05.2025¦10:58:11.184 | 0 | 0 | 0 | 0 | 0 | 0 | 0 | 0 | 0 | 0 | 0 | 0 | 0 | 0 | 0 | 0 | 0 | 0 | 0 | 0
15.05.2025¦10:58:12.188 | 0 | 0 | 0 | 0 | 0 | 0 | 0 | 0 | 0 | 0 | 0 | 0 | 0 | 0 | 0 | 0 | 0 | 0 | 0 | 0
15.05.2025¦10:58:13.185 | 0 | 0 | 0 | 0 | 0 | 0 | 0 | 0 | 0 | 0 | 0 | 0 | 0 | 0 | 0 | 0 | 0 | 0 | 0 | 0
15.05.2025¦10:58:14.185 | 0 | 0 | 0 | 0 | 0 | 0 | 0 | 0 | 0 | 0 | 0 | 0 | 0 | 0 | 0 | 0 | 0 | 0 | 0 | 0
15.05.2025¦10:58:15.184 | 0 | 0 | 0 | 0 | 0 | 0 | 0 | 0 | 0 | 0 | 0 | 0 | 0 | 0 | 0 | 0 | 0 | 0 | 0 | 0
15.05.2025¦10:58:16.183 | 0 | 0 | 0 | 0 | 0 | 0 | 0 | 0 | 0 | 0 | 0 | 0 | 0 | 0 | 0 | 0 | 0 | 0 | 0 | 0
15.05.2025¦10:58:17.184 | 0 | 0 | 0 | 0 | 0 | 0 | 0 | 0 | 0 | 0 | 0 | 0 | 0 | 0 | 0 | 0 | 0 | 0 | 0 | 0
15.05.2025¦10:58:18.184 | 0 | 0 | 0 | 0 | 0 | 0 | 0 | 0 | 0 | 0 | 0 | 0 | 0 | 0 | 0 | 0 | 0 | 0 | 0 | 0
15.05.2025¦10:58:19.185 | 0 | 0 | 0 | 0 | 0 | 0 | 0 | 0 | 0 | 0 | 0 | 0 | 0 | 0 | 0 | 0 | 0 | 0 | 0 | 0
15.05.2025¦10:58:20.185 | 0 | 0 | 0 | 0 | 0 | 0 | 0 | 0 | 0 | 0 | 0 | 0 | 0 | 0 | 0 | 0 | 0 | 0 | 0 | 0
15.05.2025¦10:58:21.185 | 0 | 0 | 0 | 0 | 0 | 0 | 0 | 0 | 0 | 0 | 0 | 0 | 0 | 0 | 0 | 0 | 0 | 0 | 0 | 0
15.05.2025¦10:58:22.185 | 0 | 0 | 0 | 0 | 0 | 0 | 0 | 0 | 0 | 0 | 0 | 0 | 0 | 0 | 0 | 0 | 0 | 0 | 0 | 0
15.05.2025¦10:58:23.184 | 0 | 0 | 0 | 0 | 0 | 0 | 0 | 0 | 0 | 0 | 0 | 0 | 0 | 0 | 0 | 0 | 0 | 0 | 0 | 0
15.05.2025¦10:58:24.185 | 0 | 0 | 0 | 0 | 0 | 0 | 0 | 0 | 0 | 0 | 0 | 0 | 0 | 0 | 0 | 0 | 0 | 0 | 0 | 0
15.05.2025¦10:58:25.185 | 0 | 0 | 0 | 0 | 0 | 0 | 0 | 0 | 0 | 0 | 0 | 0 | 0 | 0 | 0 | 0 | 0 | 0 | 0 | 0
15.05.2025¦10:58:26.186 | 0 | 0 | 0 | 0 | 0 | 0 | 0 | 0 | 0 | 0 | 0 | 0 | 0 | 0 | 0 | 0 | 0 | 0 | 0 | 0
15.05.2025¦10:58:27.184 | 0 | 0 | 0 | 0 | 0 | 0 | 0 | 0 | 0 | 0 | 0 | 0 | 0 | 0 | 0 | 0 | 0 | 0 | 0 | 0
15.05.2025¦10:58:28.184 | 0 | 0 | 0 | 0 | 0 | 0 | 0 | 0 | 0 | 0 | 0 | 0 | 0 | 0 | 0 | 0 | 0 | 0 | 0 | 0
15.05.2025¦10:58:29.185 | 0 | 0 | 0 | 0 | 0 | 0 | 0 | 0 | 0 | 0 | 0 | 0 | 0 | 0 | 0 | 0 | 0 | 0 | 0 | 0
15.05.2025¦10:58:30.184 | 0 | 0 | 0 | 0 | 0 | 0 | 0 | 0 | 0 | 0 | 0 | 0 | 0 | 0 | 0 | 0 | 0 | 0 | 0 | 0
15.05.2025¦10:58:31.184 | 0 | 0 | 0 | 0 | 0 | 0 | 0 | 0 | 0 | 0 | 0 | 0 | 0 | 0 | 0 | 0 | 0 | 0 | 0 | 0
15.05.2025¦10:58:32.184 | 0 | 0 | 0 | 0 | 0 | 0 | 0 | 0 | 0 | 0 | 0 | 0 | 0 | 0 | 0 | 0 | 0 | 0 | 0 | 0
15.05.2025¦10:58:33.185 | 0 | 0 | 0 | 0 | 0 | 0 | 0 | 0 | 0 | 0 | 0 | 0 | 0 | 0 | 0 | 0 | 0 | 0 | 0 | 0
15.05.2025¦10:58:34.183 | 0 | 0 | 0 | 0 | 0 | 0 | 0 | 0 | 0 | 0 | 0 | 0 | 0 | 0 | 0 | 0 | 0 | 0 | 0 | 0
15.05.2025¦10:58:35.184 | 0 | 0 | 0 | 0 | 0 | 0 | 0 | 0 | 0 | 0 | 0 | 0 | 0 | 0 | 0 | 0 | 0 | 0 | 0 | 0
15.05.2025¦10:58:36.184 | 0 | 0 | 0 | 0 | 0 | 0 | 0 | 0 | 0 | 0 | 0 | 0 | 0 | 0 | 0 | 0 | 0 | 0 | 0 | 0
15.05.2025¦10:58:37.185 | 0 | 0 | 0 | 0 | 0 | 0 | 0 | 0 | 0 | 0 | 0 | 0 | 0 | 0 | 0 | 0 | 0 | 0 | 0 | 0
15.05.2025¦10:58:38.185 | 0 | 0 | 0 | 0 | 0 | 0 | 0 | 0 | 0 | 0 | 0 | 0 | 0 | 0 | 0 | 0 | 0 | 0 | 0 | 0
15.05.2025¦10:58:39.185 | 0 | 0 | 0 | 0 | 0 | 0 | 0 | 0 | 0 | 0 | 0 | 0 | 0 | 0 | 0 | 0 | 0 | 0 | 0 | 0
15.05.2025¦10:58:40.185 | 0 | 0 | 0 | 0 | 0 | 0 | 0 | 0 | 0 | 0 | 0 | 0 | 0 | 0 | 0 | 0 | 0 | 0 | 0 | 0
15.05.2025¦10:58:41.183 | 0 | 0 | 0 | 0 | 0 | 0 | 0 | 0 | 0 | 0 | 0 | 0 | 0 | 0 | 0 | 0 | 0 | 0 | 0 | 0
15.05.2025¦10:58:42.184 | 0 | 0 | 0 | 0 | 0 | 0 | 0 | 0 | 0 | 0 | 0 | 0 | 0 | 0 | 0 | 0 | 0 | 0 | 0 | 0
15.05.2025¦10:58:43.185 | 0 | 0 | 0 | 0 | 0 | 0 | 0 | 0 | 0 | 0 | 0 | 0 | 0 | 0 | 0 | 0 | 0 | 0 | 0 | 0
15.05.2025¦10:58:44.185 | 0 | 0 | 0 | 0 | 0 | 0 | 0 | 0 | 0 | 0 | 0 | 0 | 0 | 0 | 0 | 0 | 0 | 0 | 0 | 0
15.05.2025¦10:58:45.185 | 0 | 0 | 0 | 0 | 0 | 0 | 0 | 0 | 0 | 0 | 0 | 0 | 0 | 0 | 0 | 0 | 0 | 0 | 0 | 0
15.05.2025¦10:58:46.184 | 0 | 0 | 0 | 0 | 0 | 0 | 0 | 0 | 0 | 0 | 0 | 0 | 0 | 0 | 0 | 0 | 0 | 0 | 0 | 0
15.05.2025¦10:58:47.185 | 0 | 0 | 0 | 0 | 0 | 0 | 0 | 0 | 0 | 0 | 0 | 0 | 0 | 0 | 0 | 0 | 0 | 0 | 0 | 0
15.05.2025¦10:58:48.185 | 0 | 0 | 0 | 0 | 0 | 0 | 0 | 0 | 0 | 0 | 0 | 0 | 0 | 0 | 0 | 0 | 0 | 0 | 0 | 0
15.05.2025¦10:58:49.185 | 0 | 0 | 0 | 0 | 0 | 0 | 0 | 0 | 0 | 0 | 0 | 0 | 0 | 0 | 0 | 0 | 0 | 0 | 0 | 0
15.05.2025¦10:58:50.185 | 0 | 0 | 0 | 0 | 0 | 0 | 0 | 0 | 0 | 0 | 0 | 0 | 0 | 0 | 0 | 0 | 0 | 0 | 0 | 0
15.05.2025¦10:58:51.185 | 0 | 0 | 0 | 0 | 0 | 0 | 0 | 0 | 0 | 0 | 0 | 0 | 0 | 0 | 0 | 0 | 0 | 0 | 0 | 0
15.05.2025¦10:58:52.185 | 0 | 0 | 0 | 0 | 0 | 0 | 0 | 0 | 0 | 0 | 0 | 0 | 0 | 0 | 0 | 0 | 0 | 0 | 0 | 0
15.05.2025¦10:58:53.184 | 0 | 0 | 0 | 0 | 0 | 0 | 0 | 0 | 0 | 0 | 0 | 0 | 0 | 0 | 0 | 0 | 0 | 0 | 0 | 0
15.05.2025¦10:58:54.183 | 0 | 0 | 0 | 0 | 0 | 0 | 0 | 0 | 0 | 0 | 0 | 0 | 0 | 0 | 0 | 0 | 0 | 0 | 0 | 0
15.05.2025¦10:58:55.184 | 0 | 0 | 0 | 0 | 0 | 0 | 0 | 0 | 0 | 0 | 0 | 0 | 0 | 0 | 0 | 0 | 0 | 0 | 0 | 0
15.05.2025¦10:58:56.183 | 0 | 0 | 0 | 0 | 0 | 0 | 0 | 0 | 0 | 0 | 0 | 0 | 0 | 0 | 0 | 0 | 0 | 0 | 0 | 0
15.05.2025¦10:58:57.184 | 0 | 0 | 0 | 0 | 0 | 0 | 0 | 0 | 0 | 0 | 0 | 0 | 0 | 0 | 0 | 0 | 0 | 0 | 0 | 0
15.05.2025¦10:58:58.183 | 0 | 0 | 0 | 0 | 0 | 0 | 0 | 0 | 0 | 0 | 0 | 0 | 0 | 0 | 0 | 0 | 0 | 0 | 0 | 0
15.05.2025¦10:58:59.183 | 0 | 0 | 0 | 0 | 0 | 0 | 0 | 0 | 0 | 0 | 0 | 0 | 0 | 0 | 0 | 0 | 0 | 0 | 0 | 0
15.05.2025¦10:59:00.184 | 0 | 0 | 0 | 0 | 0 | 0 | 0 | 0 | 0 | 0 | 0 | 0 | 0 | 0 | 0 | 0 | 0 | 0 | 0 | 0
15.05.2025¦10:59:01.185 | 0 | 0 | 0 | 0 | 0 | 0 | 0 | 0 | 0 | 0 | 0 | 0 | 0 | 0 | 0 | 0 | 0 | 0 | 0 | 0
15.05.2025¦10:59:02.184 | 0 | 0 | 0 | 0 | 0 | 0 | 0 | 0 | 0 | 0 | 0 | 0 | 0 | 0 | 0 | 0 | 0 | 0 | 0 | 0
15.05.2025¦10:59:03.184 | 0 | 0 | 0 | 0 | 0 | 0 | 0 | 0 | 0 | 0 | 0 | 0 | 0 | 0 | 0 | 0 | 0 | 0 | 0 | 0
15.05.2025¦10:59:04.185 | 0 | 0 | 0 | 0 | 0 | 0 | 0 | 0 | 0 | 0 | 0 | 0 | 0 | 0 | 0 | 0 | 0 | 0 | 0 | 0
15.05.2025¦10:59:05.184 | 0 | 0 | 0 | 0 | 0 | 0 | 0 | 0 | 0 | 0 | 0 | 0 | 0 | 0 | 0 | 0 | 0 | 0 | 0 | 0
15.05.2025¦10:59:06.184 | 0 | 0 | 0 | 0 | 0 | 0 | 0 | 0 | 0 | 0 | 0 | 0 | 0 | 0 | 0 | 0 | 0 | 0 | 0 | 0
15.05.2025¦10:59:07.183 | 0 | 0 | 0 | 0 | 0 | 0 | 0 | 0 | 0 | 0 | 0 | 0 | 0 | 0 | 0 | 0 | 0 | 0 | 0 | 0
15.05.2025¦10:59:08.184 | 0 | 0 | 0 | 0 | 0 | 0 | 0 | 0 | 0 | 0 | 0 | 0 | 0 | 0 | 0 | 0 | 0 | 0 | 0 | 0
15.05.2025¦10:59:09.183 | 0 | 0 | 0 | 0 | 0 | 0 | 0 | 0 | 0 | 0 | 0 | 0 | 0 | 0 | 0 | 0 | 0 | 0 | 0 | 0
15.05.2025¦10:59:10.184 | 0 | 0 | 0 | 0 | 0 | 0 | 0 | 0 | 0 | 0 | 0 | 0 | 0 | 0 | 0 | 0 | 0 | 0 | 0 | 0
15.05.2025¦10:59:11.184 | 0 | 0 | 0 | 0 | 0 | 0 | 0 | 0 | 0 | 0 | 0 | 0 | 0 | 0 | 0 | 0 | 0 | 0 | 0 | 0
15.05.2025¦10:59:12.185 | 0 | 0 | 0 | 0 | 0 | 0 | 0 | 0 | 0 | 0 | 0 | 0 | 0 | 0 | 0 | 0 | 0 | 0 | 0 | 0
15.05.2025¦10:59:13.185 | 0 | 0 | 0 | 0 | 0 | 0 | 0 | 0 | 0 | 0 | 0 | 0 | 0 | 0 | 0 | 0 | 0 | 0 | 0 | 0
15.05.2025¦10:59:14.185 | 0 | 0 | 0 | 0 | 0 | 0 | 0 | 0 | 0 | 0 | 0 | 0 | 0 | 0 | 0 | 0 | 0 | 0 | 0 | 0
15.05.2025¦10:59:15.184 | 0 | 0 | 0 | 0 | 0 | 0 | 0 | 0 | 0 | 0 | 0 | 0 | 0 | 0 | 0 | 0 | 0 | 0 | 0 | 0
15.05.2025¦10:59:16.184 | 0 | 0 | 0 | 0 | 0 | 0 | 0 | 0 | 0 | 0 | 0 | 0 | 0 | 0 | 0 | 0 | 0 | 0 | 0 | 0
15.05.2025¦10:59:17.185 | 0 | 0 | 0 | 0 | 0 | 0 | 0 | 0 | 0 | 0 | 0 | 0 | 0 | 0 | 0 | 0 | 0 | 0 | 0 | 0
15.05.2025¦10:59:18.185 | 0 | 0 | 0 | 0 | 0 | 0 | 0 | 0 | 0 | 0 | 0 | 0 | 0 | 0 | 0 | 0 | 0 | 0 | 0 | 0
15.05.2025¦10:59:19.184 | 0 | 0 | 0 | 0 | 0 | 0 | 0 | 0 | 0 | 0 | 0 | 0 | 0 | 0 | 0 | 0 | 0 | 0 | 0 | 0
15.05.2025¦10:59:20.184 | 0 | 0 | 0 | 0 | 0 | 0 | 0 | 0 | 0 | 0 | 0 | 0 | 0 | 0 | 0 | 0 | 0 | 0 | 0 | 0
15.05.2025¦10:59:21.184 | 0 | 0 | 0 | 0 | 0 | 0 | 0 | 0 | 0 | 0 | 0 | 0 | 0 | 0 | 0 | 0 | 0 | 0 | 0 | 0
15.05.2025¦10:59:22.185 | 0 | 0 | 0 | 0 | 0 | 0 | 0 | 0 | 0 | 0 | 0 | 0 | 0 | 0 | 0 | 0 | 0 | 0 | 0 | 0
15.05.2025¦10:59:23.184 | 0 | 0 | 0 | 0 | 0 | 0 | 0 | 0 | 0 | 0 | 0 | 0 | 0 | 0 | 0 | 0 | 0 | 0 | 0 | 0
15.05.2025¦10:59:24.185 | 0 | 0 | 0 | 0 | 0 | 0 | 0 | 0 | 0 | 0 | 0 | 0 | 0 | 0 | 0 | 0 | 0 | 0 | 0 | 0
15.05.2025¦10:59:25.183 | 0 | 0 | 0 | 0 | 0 | 0 | 0 | 0 | 0 | 0 | 0 | 0 | 0 | 0 | 0 | 0 | 0 | 0 | 0 | 0
15.05.2025¦10:59:26.184 | 0 | 0 | 0 | 0 | 0 | 0 | 0 | 0 | 0 | 0 | 0 | 0 | 0 | 0 | 0 | 0 | 0 | 0 | 0 | 0
15.05.2025¦10:59:27.184 | 0 | 0 | 0 | 0 | 0 | 0 | 0 | 0 | 0 | 0 | 0 | 0 | 0 | 0 | 0 | 0 | 0 | 0 | 0 | 0
15.05.2025¦10:59:28.184 | 0 | 0 | 0 | 0 | 0 | 0 | 0 | 0 | 0 | 0 | 0 | 0 | 0 | 0 | 0 | 0 | 0 | 0 | 0 | 0
15.05.2025¦10:59:29.184 | 0 | 0 | 0 | 0 | 0 | 0 | 0 | 0 | 0 | 0 | 0 | 0 | 0 | 0 | 0 | 0 | 0 | 0 | 0 | 0
15.05.2025¦10:59:30.183 | 0 | 0 | 0 | 0 | 0 | 0 | 0 | 0 | 0 | 0 | 0 | 0 | 0 | 0 | 0 | 0 | 0 | 0 | 0 | 0
15.05.2025¦10:59:31.184 | 0 | 0 | 0 | 0 | 0 | 0 | 0 | 0 | 0 | 0 | 0 | 0 | 0 | 0 | 0 | 0 | 0 | 0 | 0 | 0
15.05.2025¦10:59:32.184 | 0 | 0 | 0 | 0 | 0 | 0 | 0 | 0 | 0 | 0 | 0 | 0 | 0 | 0 | 0 | 0 | 0 | 0 | 0 | 0
15.05.2025¦10:59:33.183 | 0 | 0 | 0 | 0 | 0 | 0 | 0 | 0 | 0 | 0 | 0 | 0 | 0 | 0 | 0 | 0 | 0 | 0 | 0 | 0
15.05.2025¦10:59:34.184 | 0 | 0 | 0 | 0 | 0 | 0 | 0 | 0 | 0 | 0 | 0 | 0 | 0 | 0 | 0 | 0 | 0 | 0 | 0 | 0
15.05.2025¦10:59:35.184 | 0 | 0 | 0 | 0 | 0 | 0 | 0 | 0 | 0 | 0 | 0 | 0 | 0 | 0 | 0 | 0 | 0 | 0 | 0 | 0
15.05.2025¦10:59:36.185 | 0 | 0 | 0 | 0 | 0 | 0 | 0 | 0 | 0 | 0 | 0 | 0 | 0 | 0 | 0 | 0 | 0 | 0 | 0 | 0
15.05.2025¦10:59:37.184 | 0 | 0 | 0 | 0 | 0 | 0 | 0 | 0 | 0 | 0 | 0 | 0 | 0 | 0 | 0 | 0 | 0 | 0 | 0 | 0
15.05.2025¦10:59:38.185 | 0 | 0 | 0 | 0 | 0 | 0 | 0 | 0 | 0 | 0 | 0 | 0 | 0 | 0 | 0 | 0 | 0 | 0 | 0 | 0
15.05.2025¦10:59:39.184 | 0 | 0 | 0 | 0 | 0 | 0 | 0 | 0 | 0 | 0 | 0 | 0 | 0 | 0 | 0 | 0 | 0 | 0 | 0 | 0
15.05.2025¦10:59:40.184 | 0 | 0 | 0 | 0 | 0 | 0 | 0 | 0 | 0 | 0 | 0 | 0 | 0 | 0 | 0 | 0 | 0 | 0 | 0 | 0
15.05.2025¦10:59:41.185 | 0 | 0 | 0 | 0 | 0 | 0 | 0 | 0 | 0 | 0 | 0 | 0 | 0 | 0 | 0 | 0 | 0 | 0 | 0 | 0
15.05.2025¦10:59:42.185 | 0 | 0 | 0 | 0 | 0 | 0 | 0 | 0 | 0 | 0 | 0 | 0 | 0 | 0 | 0 | 0 | 0 | 0 | 0 | 0
15.05.2025¦10:59:43.185 | 0 | 0 | 0 | 0 | 0 | 0 | 0 | 0 | 0 | 0 | 0 | 0 | 0 | 0 | 0 | 0 | 0 | 0 | 0 | 0
15.05.2025¦10:59:44.184 | 0 | 0 | 0 | 0 | 0 | 0 | 0 | 0 | 0 | 0 | 0 | 0 | 0 | 0 | 0 | 0 | 0 | 0 | 0 | 0
15.05.2025¦10:59:45.184 | 0 | 0 | 0 | 0 | 0 | 0 | 0 | 0 | 0 | 0 | 0 | 0 | 0 | 0 | 0 | 0 | 0 | 0 | 0 | 0
15.05.2025¦10:59:46.184 | 0 | 0 | 0 | 0 | 0 | 0 | 0 | 0 | 0 | 0 | 0 | 0 | 0 | 0 | 0 | 0 | 0 | 0 | 0 | 0
15.05.2025¦10:59:47.184 | 0 | 0 | 0 | 0 | 0 | 0 | 0 | 0 | 0 | 0 | 0 | 0 | 0 | 0 | 0 | 0 | 0 | 0 | 0 | 0
15.05.2025¦10:59:48.185 | 0 | 0 | 0 | 0 | 0 | 0 | 0 | 0 | 0 | 0 | 0 | 0 | 0 | 0 | 0 | 0 | 0 | 0 | 0 | 0
15.05.2025¦10:59:49.184 | 0 | 0 | 0 | 0 | 0 | 0 | 0 | 0 | 0 | 0 | 0 | 0 | 0 | 0 | 0 | 0 | 0 | 0 | 0 | 0
15.05.2025¦10:59:50.186 | 0 | 0 | 0 | 0 | 0 | 0 | 0 | 0 | 0 | 0 | 0 | 0 | 0 | 0 | 0 | 0 | 0 | 0 | 0 | 0
15.05.2025¦10:59:51.183 | 0 | 0 | 0 | 0 | 0 | 0 | 0 | 0 | 0 | 0 | 0 | 0 | 0 | 0 | 0 | 0 | 0 | 0 | 0 | 0
15.05.2025¦10:59:52.184 | 0 | 0 | 0 | 0 | 0 | 0 | 0 | 0 | 0 | 0 | 0 | 0 | 0 | 0 | 0 | 0 | 0 | 0 | 0 | 0
15.05.2025¦10:59:53.184 | 0 | 0 | 0 | 0 | 0 | 0 | 0 | 0 | 0 | 0 | 0 | 0 | 0 | 0 | 0 | 0 | 0 | 0 | 0 | 0
15.05.2025¦10:59:54.184 | 0 | 0 | 0 | 0 | 0 | 0 | 0 | 0 | 0 | 0 | 0 | 0 | 0 | 0 | 0 | 0 | 0 | 0 | 0 | 0
15.05.2025¦10:59:55.185 | 0 | 0 | 0 | 0 | 0 | 0 | 0 | 0 | 0 | 0 | 0 | 0 | 0 | 0 | 0 | 0 | 0 | 0 | 0 | 0
15.05.2025¦10:59:56.184 | 0 | 0 | 0 | 0 | 0 | 0 | 0 | 0 | 0 | 0 | 0 | 0 | 0 | 0 | 0 | 0 | 0 | 0 | 0 | 0
15.05.2025¦10:59:57.183 | 0 | 0 | 0 | 0 | 0 | 0 | 0 | 0 | 0 | 0 | 0 | 0 | 0 | 0 | 0 | 0 | 0 | 0 | 0 | 0
15.05.2025¦10:59:58.183 | 0 | 0 | 0 | 0 | 0 | 0 | 0 | 0 | 0 | 0 | 0 | 0 | 0 | 0 | 0 | 0 | 0 | 0 | 0 | 0
15.05.2025¦10:59:59.184 | 0 | 0 | 0 | 0 | 0 | 0 | 0 | 0 | 0 | 0 | 0 | 0 | 0 | 0 | 0 | 0 | 0 | 0 | 0 | 0
15.05.2025¦11:00:00.184 | 0 | 0 | 0 | 0 | 0 | 0 | 0 | 0 | 0 | 0 | 0 | 0 | 0 | 0 | 0 | 0 | 0 | 0 | 0 | 0
15.05.2025¦11:00:01.184 | 0 | 0 | 0 | 0 | 0 | 0 | 0 | 0 | 0 | 0 | 0 | 0 | 0 | 0 | 0 | 0 | 0 | 0 | 0 | 0
15.05.2025¦11:00:02.185 | 0 | 0 | 0 | 0 | 0 | 0 | 0 | 0 | 0 | 0 | 0 | 0 | 0 | 0 | 0 | 0 | 0 | 0 | 0 | 0
15.05.2025¦11:00:03.185 | 0 | 0 | 0 | 0 | 0 | 0 | 0 | 0 | 0 | 0 | 0 | 0 | 0 | 0 | 0 | 0 | 0 | 0 | 0 | 0
15.05.2025¦11:00:04.185 | 0 | 0 | 0 | 0 | 0 | 0 | 0 | 0 | 0 | 0 | 0 | 0 | 0 | 0 | 0 | 0 | 0 | 0 | 0 | 0
15.05.2025¦11:00:05.184 | 0 | 0 | 0 | 0 | 0 | 0 | 0 | 0 | 0 | 0 | 0 | 0 | 0 | 0 | 0 | 0 | 0 | 0 | 0 | 0
15.05.2025¦11:00:06.185 | 0 | 0 | 0 | 0 | 0 | 0 | 0 | 0 | 0 | 0 | 0 | 0 | 0 | 0 | 0 | 0 | 0 | 0 | 0 | 0
15.05.2025¦11:00:07.185 | 0 | 0 | 0 | 0 | 0 | 0 | 0 | 0 | 0 | 0 | 0 | 0 | 0 | 0 | 0 | 0 | 0 | 0 | 0 | 0
15.05.2025¦11:00:08.184 | 0 | 0 | 0 | 0 | 0 | 0 | 0 | 0 | 0 | 0 | 0 | 0 | 0 | 0 | 0 | 0 | 0 | 0 | 0 | 0
15.05.2025¦11:00:09.184 | 0 | 0 | 0 | 0 | 0 | 0 | 0 | 0 | 0 | 0 | 0 | 0 | 0 | 0 | 0 | 0 | 0 | 0 | 0 | 0
15.05.2025¦11:00:10.184 | 0 | 0 | 0 | 0 | 0 | 0 | 0 | 0 | 0 | 0 | 0 | 0 | 0 | 0 | 0 | 0 | 0 | 0 | 0 | 0
15.05.2025¦11:00:11.183 | 0 | 0 | 0 | 0 | 0 | 0 | 0 | 0 | 0 | 0 | 0 | 0 | 0 | 0 | 0 | 0 | 0 | 0 | 0 | 0
15.05.2025¦11:00:12.184 | 0 | 0 | 0 | 0 | 0 | 0 | 0 | 0 | 0 | 0 | 0 | 0 | 0 | 0 | 0 | 0 | 0 | 0 | 0 | 0
15.05.2025¦11:00:13.185 | 0 | 0 | 0 | 0 | 0 | 0 | 0 | 0 | 0 | 0 | 0 | 0 | 0 | 0 | 0 | 0 | 0 | 0 | 0 | 0
15.05.2025¦11:00:14.185 | 0 | 0 | 0 | 0 | 0 | 0 | 0 | 0 | 0 | 0 | 0 | 0 | 0 | 0 | 0 | 0 | 0 | 0 | 0 | 0
15.05.2025¦11:00:15.185 | 0 | 0 | 0 | 0 | 0 | 0 | 0 | 0 | 0 | 0 | 0 | 0 | 0 | 0 | 0 | 0 | 0 | 0 | 0 | 0
15.05.2025¦11:00:16.184 | 0 | 0 | 0 | 0 | 0 | 0 | 0 | 0 | 0 | 0 | 0 | 0 | 0 | 0 | 0 | 0 | 0 | 0 | 0 | 0
15.05.2025¦11:00:17.185 | 0 | 0 | 0 | 0 | 0 | 0 | 0 | 0 | 0 | 0 | 0 | 0 | 0 | 0 | 0 | 0 | 0 | 0 | 0 | 0
15.05.2025¦11:00:18.185 | 0 | 0 | 0 | 0 | 0 | 0 | 0 | 0 | 0 | 0 | 0 | 0 | 0 | 0 | 0 | 0 | 0 | 0 | 0 | 0
15.05.2025¦11:00:19.183 | 0 | 0 | 0 | 0 | 0 | 0 | 0 | 0 | 0 | 0 | 0 | 0 | 0 | 0 | 0 | 0 | 0 | 0 | 0 | 0
15.05.2025¦11:00:20.184 | 0 | 0 | 0 | 0 | 0 | 0 | 0 | 0 | 0 | 0 | 0 | 0 | 0 | 0 | 0 | 0 | 0 | 0 | 0 | 0
15.05.2025¦11:00:21.184 | 0 | 0 | 0 | 0 | 0 | 0 | 0 | 0 | 0 | 0 | 0 | 0 | 0 | 0 | 0 | 0 | 0 | 0 | 0 | 0
15.05.2025¦11:00:22.183 | 0 | 0 | 0 | 0 | 0 | 0 | 0 | 0 | 0 | 0 | 0 | 0 | 0 | 0 | 0 | 0 | 0 | 0 | 0 | 0
15.05.2025¦11:00:23.185 | 0 | 0 | 0 | 0 | 0 | 0 | 0 | 0 | 0 | 0 | 0 | 0 | 0 | 0 | 0 | 0 | 0 | 0 | 0 | 0
15.05.2025¦11:00:24.184 | 0 | 0 | 0 | 0 | 0 | 0 | 0 | 0 | 0 | 0 | 0 | 0 | 0 | 0 | 0 | 0 | 0 | 0 | 0 | 0
15.05.2025¦11:00:25.185 | 0 | 0 | 0 | 0 | 0 | 0 | 0 | 0 | 0 | 0 | 0 | 0 | 0 | 0 | 0 | 0 | 0 | 0 | 0 | 0
15.05.2025¦11:00:26.184 | 0 | 0 | 0 | 0 | 0 | 0 | 0 | 0 | 0 | 0 | 0 | 0 | 0 | 0 | 0 | 0 | 0 | 0 | 0 | 0
15.05.2025¦11:00:27.185 | 0 | 0 | 0 | 0 | 0 | 0 | 0 | 0 | 0 | 0 | 0 | 0 | 0 | 0 | 0 | 0 | 0 | 0 | 0 | 0
15.05.2025¦11:00:28.185 | 0 | 0 | 0 | 0 | 0 | 0 | 0 | 0 | 0 | 0 | 0 | 0 | 0 | 0 | 0 | 0 | 0 | 0 | 0 | 0
15.05.2025¦11:00:29.184 | 0 | 0 | 0 | 0 | 0 | 0 | 0 | 0 | 0 | 0 | 0 | 0 | 0 | 0 | 0 | 0 | 0 | 0 | 0 | 0
15.05.2025¦11:00:30.185 | 0 | 0 | 0 | 0 | 0 | 0 | 0 | 0 | 0 | 0 | 0 | 0 | 0 | 0 | 0 | 0 | 0 | 0 | 0 | 0
15.05.2025¦11:00:31.184 | 0 | 0 | 0 | 0 | 0 | 0 | 0 | 0 | 0 | 0 | 0 | 0 | 0 | 0 | 0 | 0 | 0 | 0 | 0 | 0
15.05.2025¦11:00:32.185 | 0 | 0 | 0 | 0 | 0 | 0 | 0 | 0 | 0 | 0 | 0 | 0 | 0 | 0 | 0 | 0 | 0 | 0 | 0 | 0
15.05.2025¦11:00:33.184 | 0 | 0 | 0 | 0 | 0 | 0 | 0 | 0 | 0 | 0 | 0 | 0 | 0 | 0 | 0 | 0 | 0 | 0 | 0 | 0
15.05.2025¦11:00:34.184 | 0 | 0 | 0 | 0 | 0 | 0 | 0 | 0 | 0 | 0 | 0 | 0 | 0 | 0 | 0 | 0 | 0 | 0 | 0 | 0
15.05.2025¦11:00:35.185 | 0 | 0 | 0 | 0 | 0 | 0 | 0 | 0 | 0 | 0 | 0 | 0 | 0 | 0 | 0 | 0 | 0 | 0 | 0 | 0
15.05.2025¦11:00:36.185 | 0 | 0 | 0 | 0 | 0 | 0 | 0 | 0 | 0 | 0 | 0 | 0 | 0 | 0 | 0 | 0 | 0 | 0 | 0 | 0
15.05.2025¦11:00:37.183 | 0 | 0 | 0 | 0 | 0 | 0 | 0 | 0 | 0 | 0 | 0 | 0 | 0 | 0 | 0 | 0 | 0 | 0 | 0 | 0
15.05.2025¦11:00:38.183 | 0 | 0 | 0 | 0 | 0 | 0 | 0 | 0 | 0 | 0 | 0 | 0 | 0 | 0 | 0 | 0 | 0 | 0 | 0 | 0
15.05.2025¦11:00:39.184 | 0 | 0 | 0 | 0 | 0 | 0 | 0 | 0 | 0 | 0 | 0 | 0 | 0 | 0 | 0 | 0 | 0 | 0 | 0 | 0
15.05.2025¦11:00:40.184 | 0 | 0 | 0 | 0 | 0 | 0 | 0 | 0 | 0 | 0 | 0 | 0 | 0 | 0 | 0 | 0 | 0 | 0 | 0 | 0
15.05.2025¦11:00:41.184 | 0 | 0 | 0 | 0 | 0 | 0 | 0 | 0 | 0 | 0 | 0 | 0 | 0 | 0 | 0 | 0 | 0 | 0 | 0 | 0
15.05.2025¦11:00:42.184 | 0 | 0 | 0 | 0 | 0 | 0 | 0 | 0 | 0 | 0 | 0 | 0 | 0 | 0 | 0 | 0 | 0 | 0 | 0 | 0
15.05.2025¦11:00:43.184 | 0 | 0 | 0 | 0 | 0 | 0 | 0 | 0 | 0 | 0 | 0 | 0 | 0 | 0 | 0 | 0 | 0 | 0 | 0 | 0
15.05.2025¦11:00:44.184 | 0 | 0 | 0 | 0 | 0 | 0 | 0 | 0 | 0 | 0 | 0 | 0 | 0 | 0 | 0 | 0 | 0 | 0 | 0 | 0
15.05.2025¦11:00:45.184 | 0 | 0 | 0 | 0 | 0 | 0 | 0 | 0 | 0 | 0 | 0 | 0 | 0 | 0 | 0 | 0 | 0 | 0 | 0 | 0
15.05.2025¦11:00:46.184 | 0 | 0 | 0 | 0 | 0 | 0 | 0 | 0 | 0 | 0 | 0 | 0 | 0 | 0 | 0 | 0 | 0 | 0 | 0 | 0
15.05.2025¦11:00:47.185 | 0 | 0 | 0 | 0 | 0 | 0 | 0 | 0 | 0 | 0 | 0 | 0 | 0 | 0 | 0 | 0 | 0 | 0 | 0 | 0
15.05.2025¦11:00:48.185 | 0 | 0 | 0 | 0 | 0 | 0 | 0 | 0 | 0 | 0 | 0 | 0 | 0 | 0 | 0 | 0 | 0 | 0 | 0 | 0
15.05.2025¦11:00:49.184 | 0 | 0 | 0 | 0 | 0 | 0 | 0 | 0 | 0 | 0 | 0 | 0 | 0 | 0 | 0 | 0 | 0 | 0 | 0 | 0
15.05.2025¦11:00:50.185 | 0 | 0 | 0 | 0 | 0 | 0 | 0 | 0 | 0 | 0 | 0 | 0 | 0 | 0 | 0 | 0 | 0 | 0 | 0 | 0
15.05.2025¦11:00:51.185 | 0 | 0 | 0 | 0 | 0 | 0 | 0 | 0 | 0 | 0 | 0 | 0 | 0 | 0 | 0 | 0 | 0 | 0 | 0 | 0
15.05.2025¦11:00:52.184 | 0 | 0 | 0 | 0 | 0 | 0 | 0 | 0 | 0 | 0 | 0 | 0 | 0 | 0 | 0 | 0 | 0 | 0 | 0 | 0
15.05.2025¦11:00:53.185 | 0 | 0 | 0 | 0 | 0 | 0 | 0 | 0 | 0 | 0 | 0 | 0 | 0 | 0 | 0 | 0 | 0 | 0 | 0 | 0
15.05.2025¦11:00:54.184 | 0 | 0 | 0 | 0 | 0 | 0 | 0 | 0 | 0 | 0 | 0 | 0 | 0 | 0 | 0 | 0 | 0 | 0 | 0 | 0
15.05.2025¦11:00:55.185 | 0 | 0 | 0 | 0 | 0 | 0 | 0 | 0 | 0 | 0 | 0 | 0 | 0 | 0 | 0 | 0 | 0 | 0 | 0 | 0
15.05.2025¦11:00:56.185 | 0 | 0 | 0 | 0 | 0 | 0 | 0 | 0 | 0 | 0 | 0 | 0 | 0 | 0 | 0 | 0 | 0 | 0 | 0 | 0
15.05.2025¦11:00:57.184 | 0 | 0 | 0 | 0 | 0 | 0 | 0 | 0 | 0 | 0 | 0 | 0 | 0 | 0 | 0 | 0 | 0 | 0 | 0 | 0
15.05.2025¦11:00:58.184 | 0 | 0 | 0 | 0 | 0 | 0 | 0 | 0 | 0 | 0 | 0 | 0 | 0 | 0 | 0 | 0 | 0 | 0 | 0 | 0
15.05.2025¦11:00:59.184 | 0 | 0 | 0 | 0 | 0 | 0 | 0 | 0 | 0 | 0 | 0 | 0 | 0 | 0 | 0 | 0 | 0 | 0 | 0 | 0
15.05.2025¦11:01:00.184 | 0 | 0 | 0 | 0 | 0 | 0 | 0 | 0 | 0 | 0 | 0 | 0 | 0 | 0 | 0 | 0 | 0 | 0 | 0 | 0
15.05.2025¦11:01:01.184 | 0 | 0 | 0 | 0 | 0 | 0 | 0 | 0 | 0 | 0 | 0 | 0 | 0 | 0 | 0 | 0 | 0 | 0 | 0 | 0
15.05.2025¦11:01:02.184 | 0 | 0 | 0 | 0 | 0 | 0 | 0 | 0 | 0 | 0 | 0 | 0 | 0 | 0 | 0 | 0 | 0 | 0 | 0 | 0
15.05.2025¦11:01:03.184 | 0 | 0 | 0 | 0 | 0 | 0 | 0 | 0 | 0 | 0 | 0 | 0 | 0 | 0 | 0 | 0 | 0 | 0 | 0 | 0
15.05.2025¦11:01:04.184 | 0 | 0 | 0 | 0 | 0 | 0 | 0 | 0 | 0 | 0 | 0 | 0 | 0 | 0 | 0 | 0 | 0 | 0 | 0 | 0
15.05.2025¦11:01:05.184 | 0 | 0 | 0 | 0 | 0 | 0 | 0 | 0 | 0 | 0 | 0 | 0 | 0 | 0 | 0 | 0 | 0 | 0 | 0 | 0
15.05.2025¦11:01:06.184 | 0 | 0 | 0 | 0 | 0 | 0 | 0 | 0 | 0 | 0 | 0 | 0 | 0 | 0 | 0 | 0 | 0 | 0 | 0 | 0
15.05.2025¦11:01:07.185 | 0 | 0 | 0 | 0 | 0 | 0 | 0 | 0 | 0 | 0 | 0 | 0 | 0 | 0 | 0 | 0 | 0 | 0 | 0 | 0
15.05.2025¦11:01:08.185 | 0 | 0 | 0 | 0 | 0 | 0 | 0 | 0 | 0 | 0 | 0 | 0 | 0 | 0 | 0 | 0 | 0 | 0 | 0 | 0
15.05.2025¦11:01:09.185 | 0 | 0 | 0 | 0 | 0 | 0 | 0 | 0 | 0 | 0 | 0 | 0 | 0 | 0 | 0 | 0 | 0 | 0 | 0 | 0
15.05.2025¦11:01:10.185 | 0 | 0 | 0 | 0 | 0 | 0 | 0 | 0 | 0 | 0 | 0 | 0 | 0 | 0 | 0 | 0 | 0 | 0 | 0 | 0
15.05.2025¦11:01:11.185 | 0 | 0 | 0 | 0 | 0 | 0 | 0 | 0 | 0 | 0 | 0 | 0 | 0 | 0 | 0 | 0 | 0 | 0 | 0 | 0
15.05.2025¦11:01:12.184 | 0 | 0 | 0 | 0 | 0 | 0 | 0 | 0 | 0 | 0 | 0 | 0 | 0 | 0 | 0 | 0 | 0 | 0 | 0 | 0
15.05.2025¦11:01:13.184 | 0 | 0 | 0 | 0 | 0 | 0 | 0 | 0 | 0 | 0 | 0 | 0 | 0 | 0 | 0 | 0 | 0 | 0 | 0 | 0
15.05.2025¦11:01:14.185 | 0 | 0 | 0 | 0 | 0 | 0 | 0 | 0 | 0 | 0 | 0 | 0 | 0 | 0 | 0 | 0 | 0 | 0 | 0 | 0
15.05.2025¦11:01:15.184 | 0 | 0 | 0 | 0 | 0 | 0 | 0 | 0 | 0 | 0 | 0 | 0 | 0 | 0 | 0 | 0 | 0 | 0 | 0 | 0
15.05.2025¦11:01:16.185 | 0 | 0 | 0 | 0 | 0 | 0 | 0 | 0 | 0 | 0 | 0 | 0 | 0 | 0 | 0 | 0 | 0 | 0 | 0 | 0
15.05.2025¦11:01:17.184 | 0 | 0 | 0 | 0 | 0 | 0 | 0 | 0 | 0 | 0 | 0 | 0 | 0 | 0 | 0 | 0 | 0 | 0 | 0 | 0
15.05.2025¦11:01:18.185 | 0 | 0 | 0 | 0 | 0 | 0 | 0 | 0 | 0 | 0 | 0 | 0 | 0 | 0 | 0 | 0 | 0 | 0 | 0 | 0
15.05.2025¦11:01:19.185 | 0 | 0 | 0 | 0 | 0 | 0 | 0 | 0 | 0 | 0 | 0 | 0 | 0 | 0 | 0 | 0 | 0 | 0 | 0 | 0
15.05.2025¦11:01:20.183 | 0 | 0 | 0 | 0 | 0 | 0 | 0 | 0 | 0 | 0 | 0 | 0 | 0 | 0 | 0 | 0 | 0 | 0 | 0 | 0
15.05.2025¦11:01:21.183 | 0 | 0 | 0 | 0 | 0 | 0 | 0 | 0 | 0 | 0 | 0 | 0 | 0 | 0 | 0 | 0 | 0 | 0 | 0 | 0
15.05.2025¦11:01:22.184 | 0 | 0 | 0 | 0 | 0 | 0 | 0 | 0 | 0 | 0 | 0 | 0 | 0 | 0 | 0 | 0 | 0 | 0 | 0 | 0
15.05.2025¦11:01:23.184 | 0 | 0 | 0 | 0 | 0 | 0 | 0 | 0 | 0 | 0 | 0 | 0 | 0 | 0 | 0 | 0 | 0 | 0 | 0 | 0
15.05.2025¦11:01:24.184 | 0 | 0 | 0 | 0 | 0 | 0 | 0 | 0 | 0 | 0 | 0 | 0 | 0 | 0 | 0 | 0 | 0 | 0 | 0 | 0
15.05.2025¦11:01:25.185 | 0 | 0 | 0 | 0 | 0 | 0 | 0 | 0 | 0 | 0 | 0 | 0 | 0 | 0 | 0 | 0 | 0 | 0 | 0 | 0
15.05.2025¦11:01:26.184 | 0 | 0 | 0 | 0 | 0 | 0 | 0 | 0 | 0 | 0 | 0 | 0 | 0 | 0 | 0 | 0 | 0 | 0 | 0 | 0
15.05.2025¦11:01:27.184 | 0 | 0 | 0 | 0 | 0 | 0 | 0 | 0 | 0 | 0 | 0 | 0 | 0 | 0 | 0 | 0 | 0 | 0 | 0 | 0
15.05.2025¦11:01:28.186 | 0 | 0 | 0 | 0 | 0 | 0 | 0 | 0 | 0 | 0 | 0 | 0 | 0 | 0 | 0 | 0 | 0 | 0 | 0 | 0
15.05.2025¦11:01:29.184 | 0 | 0 | 0 | 0 | 0 | 0 | 0 | 0 | 0 | 0 | 0 | 0 | 0 | 0 | 0 | 0 | 0 | 0 | 0 | 0
15.05.2025¦11:01:30.185 | 0 | 0 | 0 | 0 | 0 | 0 | 0 | 0 | 0 | 0 | 0 | 0 | 0 | 0 | 0 | 0 | 0 | 0 | 0 | 0
15.05.2025¦11:01:31.184 | 0 | 0 | 0 | 0 | 0 | 0 | 0 | 0 | 0 | 0 | 0 | 0 | 0 | 0 | 0 | 0 | 0 | 0 | 0 | 0
15.05.2025¦11:01:32.184 | 0 | 0 | 0 | 0 | 0 | 0 | 0 | 0 | 0 | 0 | 0 | 0 | 0 | 0 | 0 | 0 | 0 | 0 | 0 | 0
15.05.2025¦11:01:33.185 | 0 | 0 | 0 | 0 | 0 | 0 | 0 | 0 | 0 | 0 | 0 | 0 | 0 | 0 | 0 | 0 | 0 | 0 | 0 | 0
15.05.2025¦11:01:34.185 | 0 | 0 | 0 | 0 | 0 | 0 | 0 | 0 | 0 | 0 | 0 | 0 | 0 | 0 | 0 | 0 | 0 | 0 | 0 | 0
15.05.2025¦11:01:35.186 | 0 | 0 | 0 | 0 | 0 | 0 | 0 | 0 | 0 | 0 | 0 | 0 | 0 | 0 | 0 | 0 | 0 | 0 | 0 | 0
15.05.2025¦11:01:36.184 | 0 | 0 | 0 | 0 | 0 | 0 | 0 | 0 | 0 | 0 | 0 | 0 | 0 | 0 | 0 | 0 | 0 | 0 | 0 | 0
15.05.2025¦11:01:37.184 | 0 | 0 | 0 | 0 | 0 | 0 | 0 | 0 | 0 | 0 | 0 | 0 | 0 | 0 | 0 | 0 | 0 | 0 | 0 | 0
15.05.2025¦11:01:38.184 | 0 | 0 | 0 | 0 | 0 | 0 | 0 | 0 | 0 | 0 | 0 | 0 | 0 | 0 | 0 | 0 | 0 | 0 | 0 | 0
15.05.2025¦11:01:39.185 | 0 | 0 | 0 | 0 | 0 | 0 | 0 | 0 | 0 | 0 | 0 | 0 | 0 | 0 | 0 | 0 | 0 | 0 | 0 | 0
15.05.2025¦11:01:40.185 | 0 | 0 | 0 | 0 | 0 | 0 | 0 | 0 | 0 | 0 | 0 | 0 | 0 | 0 | 0 | 0 | 0 | 0 | 0 | 0
15.05.2025¦11:01:41.185 | 0 | 0 | 0 | 0 | 0 | 0 | 0 | 0 | 0 | 0 | 0 | 0 | 0 | 0 | 0 | 0 | 0 | 0 | 0 | 0
15.05.2025¦11:01:42.186 | 0 | 0 | 0 | 0 | 0 | 0 | 0 | 0 | 0 | 0 | 0 | 0 | 0 | 0 | 0 | 0 | 0 | 0 | 0 | 0
15.05.2025¦11:01:43.185 | 0 | 0 | 0 | 0 | 0 | 0 | 0 | 0 | 0 | 0 | 0 | 0 | 0 | 0 | 0 | 0 | 0 | 0 | 0 | 0
15.05.2025¦11:01:44.184 | 0 | 0 | 0 | 0 | 0 | 0 | 0 | 0 | 0 | 0 | 0 | 0 | 0 | 0 | 0 | 0 | 0 | 0 | 0 | 0
15.05.2025¦11:01:45.184 | 0 | 0 | 0 | 0 | 0 | 0 | 0 | 0 | 0 | 0 | 0 | 0 | 0 | 0 | 0 | 0 | 0 | 0 | 0 | 0
15.05.2025¦11:01:46.184 | 0 | 0 | 0 | 0 | 0 | 0 | 0 | 0 | 0 | 0 | 0 | 0 | 0 | 0 | 0 | 0 | 0 | 0 | 0 | 0
15.05.2025¦11:01:47.185 | 0 | 0 | 0 | 0 | 0 | 0 | 0 | 0 | 0 | 0 | 0 | 0 | 0 | 0 | 0 | 0 | 0 | 0 | 0 | 0
15.05.2025¦11:01:48.185 | 0 | 0 | 0 | 0 | 0 | 0 | 0 | 0 | 0 | 0 | 0 | 0 | 0 | 0 | 0 | 0 | 0 | 0 | 0 | 0
15.05.2025¦11:01:49.185 | 0 | 0 | 0 | 0 | 0 | 0 | 0 | 0 | 0 | 0 | 0 | 0 | 0 | 0 | 0 | 0 | 0 | 0 | 0 | 0
15.05.2025¦11:01:50.184 | 0 | 0 | 0 | 0 | 0 | 0 | 0 | 0 | 0 | 0 | 0 | 0 | 0 | 0 | 0 | 0 | 0 | 0 | 0 | 0
15.05.2025¦11:01:51.185 | 0 | 0 | 0 | 0 | 0 | 0 | 0 | 0 | 0 | 0 | 0 | 0 | 0 | 0 | 0 | 0 | 0 | 0 | 0 | 0
15.05.2025¦11:01:52.184 | 0 | 0 | 0 | 0 | 0 | 0 | 0 | 0 | 0 | 0 | 0 | 0 | 0 | 0 | 0 | 0 | 0 | 0 | 0 | 0
15.05.2025¦11:01:53.184 | 0 | 0 | 0 | 0 | 0 | 0 | 0 | 0 | 0 | 0 | 0 | 0 | 0 | 0 | 0 | 0 | 0 | 0 | 0 | 0
15.05.2025¦11:01:54.183 | 0 | 0 | 0 | 0 | 0 | 0 | 0 | 0 | 0 | 0 | 0 | 0 | 0 | 0 | 0 | 0 | 0 | 0 | 0 | 0
15.05.2025¦11:01:55.184 | 0 | 0 | 0 | 0 | 0 | 0 | 0 | 0 | 0 | 0 | 0 | 0 | 0 | 0 | 0 | 0 | 0 | 0 | 0 | 0
15.05.2025¦11:01:56.185 | 0 | 0 | 0 | 0 | 0 | 0 | 0 | 0 | 0 | 0 | 0 | 0 | 0 | 0 | 0 | 0 | 0 | 0 | 0 | 0
15.05.2025¦11:01:57.183 | 0 | 0 | 0 | 0 | 0 | 0 | 0 | 0 | 0 | 0 | 0 | 0 | 0 | 0 | 0 | 0 | 0 | 0 | 0 | 0
15.05.2025¦11:01:58.184 | 0 | 0 | 0 | 0 | 0 | 0 | 0 | 0 | 0 | 0 | 0 | 0 | 0 | 0 | 0 | 0 | 0 | 0 | 0 | 0
15.05.2025¦11:01:59.184 | 0 | 0 | 0 | 0 | 0 | 0 | 0 | 0 | 0 | 0 | 0 | 0 | 0 | 0 | 0 | 0 | 0 | 0 | 0 | 0
15.05.2025¦11:02:00.183 | 0 | 0 | 0 | 0 | 0 | 0 | 0 | 0 | 0 | 0 | 0 | 0 | 0 | 0 | 0 | 0 | 0 | 0 | 0 | 0
15.05.2025¦11:02:01.184 | 0 | 0 | 0 | 0 | 0 | 0 | 0 | 0 | 0 | 0 | 0 | 0 | 0 | 0 | 0 | 0 | 0 | 0 | 0 | 0
15.05.2025¦11:02:02.184 | 0 | 0 | 0 | 0 | 0 | 0 | 0 | 0 | 0 | 0 | 0 | 0 | 0 | 0 | 0 | 0 | 0 | 0 | 0 | 0
15.05.2025¦11:02:03.184 | 0 | 0 | 0 | 0 | 0 | 0 | 0 | 0 | 0 | 0 | 0 | 0 | 0 | 0 | 0 | 0 | 0 | 0 | 0 | 0
15.05.2025¦11:02:04.184 | 0 | 0 | 0 | 0 | 0 | 0 | 0 | 0 | 0 | 0 | 0 | 0 | 0 | 0 | 0 | 0 | 0 | 0 | 0 | 0
15.05.2025¦11:02:05.185 | 0 | 0 | 0 | 0 | 0 | 0 | 0 | 0 | 0 | 0 | 0 | 0 | 0 | 0 | 0 | 0 | 0 | 0 | 0 | 0
15.05.2025¦11:02:06.185 | 0 | 0 | 0 | 0 | 0 | 0 | 0 | 0 | 0 | 0 | 0 | 0 | 0 | 0 | 0 | 0 | 0 | 0 | 0 | 0
15.05.2025¦11:02:07.184 | 0 | 0 | 0 | 0 | 0 | 0 | 0 | 0 | 0 | 0 | 0 | 0 | 0 | 0 | 0 | 0 | 0 | 0 | 0 | 0
15.05.2025¦11:02:08.184 | 0 | 0 | 0 | 0 | 0 | 0 | 0 | 0 | 0 | 0 | 0 | 0 | 0 | 0 | 0 | 0 | 0 | 0 | 0 | 0
15.05.2025¦11:02:09.184 | 0 | 0 | 0 | 0 | 0 | 0 | 0 | 0 | 0 | 0 | 0 | 0 | 0 | 0 | 0 | 0 | 0 | 0 | 0 | 0
15.05.2025¦11:02:10.186 | 0 | 0 | 0 | 0 | 0 | 0 | 0 | 0 | 0 | 0 | 0 | 0 | 0 | 0 | 0 | 0 | 0 | 0 | 0 | 0
15.05.2025¦11:02:11.184 | 0 | 0 | 0 | 0 | 0 | 0 | 0 | 0 | 0 | 0 | 0 | 0 | 0 | 0 | 0 | 0 | 0 | 0 | 0 | 0
15.05.2025¦11:02:12.184 | 0 | 0 | 0 | 0 | 0 | 0 | 0 | 0 | 0 | 0 | 0 | 0 | 0 | 0 | 0 | 0 | 0 | 0 | 0 | 0
15.05.2025¦11:02:13.184 | 0 | 0 | 0 | 0 | 0 | 0 | 0 | 0 | 0 | 0 | 0 | 0 | 0 | 0 | 0 | 0 | 0 | 0 | 0 | 0
15.05.2025¦11:02:14.183 | 0 | 0 | 0 | 0 | 0 | 0 | 0 | 0 | 0 | 0 | 0 | 0 | 0 | 0 | 0 | 0 | 0 | 0 | 0 | 0
15.05.2025¦11:02:15.185 | 0 | 0 | 0 | 0 | 0 | 0 | 0 | 0 | 0 | 0 | 0 | 0 | 0 | 0 | 0 | 0 | 0 | 0 | 0 | 0
15.05.2025¦11:02:16.184 | 0 | 0 | 0 | 0 | 0 | 0 | 0 | 0 | 0 | 0 | 0 | 0 | 0 | 0 | 0 | 0 | 0 | 0 | 0 | 0
15.05.2025¦11:02:17.185 | 0 | 0 | 0 | 0 | 0 | 0 | 0 | 0 | 0 | 0 | 0 | 0 | 0 | 0 | 0 | 0 | 0 | 0 | 0 | 0
15.05.2025¦11:02:18.184 | 0 | 0 | 0 | 0 | 0 | 0 | 0 | 0 | 0 | 0 | 0 | 0 | 0 | 0 | 0 | 0 | 0 | 0 | 0 | 0
15.05.2025¦11:02:19.184 | 0 | 0 | 0 | 0 | 0 | 0 | 0 | 0 | 0 | 0 | 0 | 0 | 0 | 0 | 0 | 0 | 0 | 0 | 0 | 0
15.05.2025¦11:02:20.183 | 0 | 0 | 0 | 0 | 0 | 0 | 0 | 0 | 0 | 0 | 0 | 0 | 0 | 0 | 0 | 0 | 0 | 0 | 0 | 0
15.05.2025¦11:02:21.184 | 0 | 0 | 0 | 0 | 0 | 0 | 0 | 0 | 0 | 0 | 0 | 0 | 0 | 0 | 0 | 0 | 0 | 0 | 0 | 0
15.05.2025¦11:02:22.183 | 0 | 0 | 0 | 0 | 0 | 0 | 0 | 0 | 0 | 0 | 0 | 0 | 0 | 0 | 0 | 0 | 0 | 0 | 0 | 0
15.05.2025¦11:02:23.184 | 0 | 0 | 0 | 0 | 0 | 0 | 0 | 0 | 0 | 0 | 0 | 0 | 0 | 0 | 0 | 0 | 0 | 0 | 0 | 0
15.05.2025¦11:02:24.185 | 0 | 0 | 0 | 0 | 0 | 0 | 0 | 0 | 0 | 0 | 0 | 0 | 0 | 0 | 0 | 0 | 0 | 0 | 0 | 0
15.05.2025¦11:02:25.183 | 0 | 0 | 0 | 0 | 0 | 0 | 0 | 0 | 0 | 0 | 0 | 0 | 0 | 0 | 0 | 0 | 0 | 0 | 0 | 0
15.05.2025¦11:02:26.184 | 0 | 0 | 0 | 0 | 0 | 0 | 0 | 0 | 0 | 0 | 0 | 0 | 0 | 0 | 0 | 0 | 0 | 0 | 0 | 0
15.05.2025¦11:02:27.184 | 0 | 0 | 0 | 0 | 0 | 0 | 0 | 0 | 0 | 0 | 0 | 0 | 0 | 0 | 0 | 0 | 0 | 0 | 0 | 0
15.05.2025¦11:02:28.185 | 0 | 0 | 0 | 0 | 0 | 0 | 0 | 0 | 0 | 0 | 0 | 0 | 0 | 0 | 0 | 0 | 0 | 0 | 0 | 0
15.05.2025¦11:02:29.184 | 0 | 0 | 0 | 0 | 0 | 0 | 0 | 0 | 0 | 0 | 0 | 0 | 0 | 0 | 0 | 0 | 0 | 0 | 0 | 0
15.05.2025¦11:02:30.185 | 0 | 0 | 0 | 0 | 0 | 0 | 0 | 0 | 0 | 0 | 0 | 0 | 0 | 0 | 0 | 0 | 0 | 0 | 0 | 0
15.05.2025¦11:02:31.184 | 0 | 0 | 0 | 0 | 0 | 0 | 0 | 0 | 0 | 0 | 0 | 0 | 0 | 0 | 0 | 0 | 0 | 0 | 0 | 0
15.05.2025¦11:02:32.184 | 0 | 0 | 0 | 0 | 0 | 0 | 0 | 0 | 0 | 0 | 0 | 0 | 0 | 0 | 0 | 0 | 0 | 0 | 0 | 0
15.05.2025¦11:02:33.184 | 0 | 0 | 0 | 0 | 0 | 0 | 0 | 0 | 0 | 0 | 0 | 0 | 0 | 0 | 0 | 0 | 0 | 0 | 0 | 0
15.05.2025¦11:02:34.184 | 0 | 0 | 0 | 0 | 0 | 0 | 0 | 0 | 0 | 0 | 0 | 0 | 0 | 0 | 0 | 0 | 0 | 0 | 0 | 0
15.05.2025¦11:02:35.185 | 0 | 0 | 0 | 0 | 0 | 0 | 0 | 0 | 0 | 0 | 0 | 0 | 0 | 0 | 0 | 0 | 0 | 0 | 0 | 0
15.05.2025¦11:02:36.185 | 0 | 0 | 0 | 0 | 0 | 0 | 0 | 0 | 0 | 0 | 0 | 0 | 0 | 0 | 0 | 0 | 0 | 0 | 0 | 0
15.05.2025¦11:02:37.184 | 0 | 0 | 0 | 0 | 0 | 0 | 0 | 0 | 0 | 0 | 0 | 0 | 0 | 0 | 0 | 0 | 0 | 0 | 0 | 0
15.05.2025¦11:02:38.184 | 0 | 0 | 0 | 0 | 0 | 0 | 0 | 0 | 0 | 0 | 0 | 0 | 0 | 0 | 0 | 0 | 0 | 0 | 0 | 0
15.05.2025¦11:02:39.184 | 0 | 0 | 0 | 0 | 0 | 0 | 0 | 0 | 0 | 0 | 0 | 0 | 0 | 0 | 0 | 0 | 0 | 0 | 0 | 0
15.05.2025¦11:02:40.184 | 0 | 0 | 0 | 0 | 0 | 0 | 0 | 0 | 0 | 0 | 0 | 0 | 0 | 0 | 0 | 0 | 0 | 0 | 0 | 0
15.05.2025¦11:02:41.184 | 0 | 0 | 0 | 0 | 0 | 0 | 0 | 0 | 0 | 0 | 0 | 0 | 0 | 0 | 0 | 0 | 0 | 0 | 0 | 0
15.05.2025¦11:02:42.185 | 0 | 0 | 0 | 0 | 0 | 0 | 0 | 0 | 0 | 0 | 0 | 0 | 0 | 0 | 0 | 0 | 0 | 0 | 0 | 0
15.05.2025¦11:02:43.184 | 0 | 0 | 0 | 0 | 0 | 0 | 0 | 0 | 0 | 0 | 0 | 0 | 0 | 0 | 0 | 0 | 0 | 0 | 0 | 0
15.05.2025¦11:02:44.184 | 0 | 0 | 0 | 0 | 0 | 0 | 0 | 0 | 0 | 0 | 0 | 0 | 0 | 0 | 0 | 0 | 0 | 0 | 0 | 0
15.05.2025¦11:02:45.185 | 0 | 0 | 0 | 0 | 0 | 0 | 0 | 0 | 0 | 0 | 0 | 0 | 0 | 0 | 0 | 0 | 0 | 0 | 0 | 0
15.05.2025¦11:02:46.183 | 0 | 0 | 0 | 0 | 0 | 0 | 0 | 0 | 0 | 0 | 0 | 0 | 0 | 0 | 0 | 0 | 0 | 0 | 0 | 0
15.05.2025¦11:02:47.184 | 0 | 0 | 0 | 0 | 0 | 0 | 0 | 0 | 0 | 0 | 0 | 0 | 0 | 0 | 0 | 0 | 0 | 0 | 0 | 0
15.05.2025¦11:02:48.184 | 0 | 0 | 0 | 0 | 0 | 0 | 0 | 0 | 0 | 0 | 0 | 0 | 0 | 0 | 0 | 0 | 0 | 0 | 0 | 0
15.05.2025¦11:02:49.184 | 0 | 0 | 0 | 0 | 0 | 0 | 0 | 0 | 0 | 0 | 0 | 0 | 0 | 0 | 0 | 0 | 0 | 0 | 0 | 0
15.05.2025¦11:02:50.185 | 0 | 0 | 0 | 0 | 0 | 0 | 0 | 0 | 0 | 0 | 0 | 0 | 0 | 0 | 0 | 0 | 0 | 0 | 0 | 0
15.05.2025¦11:02:51.185 | 0 | 0 | 0 | 0 | 0 | 0 | 0 | 0 | 0 | 0 | 0 | 0 | 0 | 0 | 0 | 0 | 0 | 0 | 0 | 0
15.05.2025¦11:02:52.186 | 0 | 0 | 0 | 0 | 0 | 0 | 0 | 0 | 0 | 0 | 0 | 0 | 0 | 0 | 0 | 0 | 0 | 0 | 0 | 0
15.05.2025¦11:02:53.185 | 0 | 0 | 0 | 0 | 0 | 0 | 0 | 0 | 0 | 0 | 0 | 0 | 0 | 0 | 0 | 0 | 0 | 0 | 0 | 0
15.05.2025¦11:02:54.185 | 0 | 0 | 0 | 0 | 0 | 0 | 0 | 0 | 0 | 0 | 0 | 0 | 0 | 0 | 0 | 0 | 0 | 0 | 0 | 0
15.05.2025¦11:02:55.184 | 0 | 0 | 0 | 0 | 0 | 0 | 0 | 0 | 0 | 0 | 0 | 0 | 0 | 0 | 0 | 0 | 0 | 0 | 0 | 0
15.05.2025¦11:02:56.185 | 0 | 0 | 0 | 0 | 0 | 0 | 0 | 0 | 0 | 0 | 0 | 0 | 0 | 0 | 0 | 0 | 0 | 0 | 0 | 0
15.05.2025¦11:02:57.185 | 0 | 0 | 0 | 0 | 0 | 0 | 0 | 0 | 0 | 0 | 0 | 0 | 0 | 0 | 0 | 0 | 0 | 0 | 0 | 0
15.05.2025¦11:02:58.185 | 0 | 0 | 0 | 0 | 0 | 0 | 0 | 0 | 0 | 0 | 0 | 0 | 0 | 0 | 0 | 0 | 0 | 0 | 0 | 0
15.05.2025¦11:02:59.184 | 0 | 0 | 0 | 0 | 0 | 0 | 0 | 0 | 0 | 0 | 0 | 0 | 0 | 0 | 0 | 0 | 0 | 0 | 0 | 0
15.05.2025¦11:03:00.184 | 0 | 0 | 0 | 0 | 0 | 0 | 0 | 0 | 0 | 0 | 0 | 0 | 0 | 0 | 0 | 0 | 0 | 0 | 0 | 0
15.05.2025¦11:03:01.184 | 0 | 0 | 0 | 0 | 0 | 0 | 0 | 0 | 0 | 0 | 0 | 0 | 0 | 0 | 0 | 0 | 0 | 0 | 0 | 0
15.05.2025¦11:03:02.185 | 0 | 0 | 0 | 0 | 0 | 0 | 0 | 0 | 0 | 0 | 0 | 0 | 0 | 0 | 0 | 0 | 0 | 0 | 0 | 0
15.05.2025¦11:03:03.185 | 0 | 0 | 0 | 0 | 0 | 0 | 0 | 0 | 0 | 0 | 0 | 0 | 0 | 0 | 0 | 0 | 0 | 0 | 0 | 0
15.05.2025¦11:03:04.185 | 0 | 0 | 0 | 0 | 0 | 0 | 0 | 0 | 0 | 0 | 0 | 0 | 0 | 0 | 0 | 0 | 0 | 0 | 0 | 0
15.05.2025¦11:03:05.185 | 0 | 0 | 0 | 0 | 0 | 0 | 0 | 0 | 0 | 0 | 0 | 0 | 0 | 0 | 0 | 0 | 0 | 0 | 0 | 0
15.05.2025¦11:03:06.186 | 0 | 0 | 0 | 0 | 0 | 0 | 0 | 0 | 0 | 0 | 0 | 0 | 0 | 0 | 0 | 0 | 0 | 0 | 0 | 0
15.05.2025¦11:03:07.184 | 0 | 0 | 0 | 0 | 0 | 0 | 0 | 0 | 0 | 0 | 0 | 0 | 0 | 0 | 0 | 0 | 0 | 0 | 0 | 0
15.05.2025¦11:03:08.184 | 0 | 0 | 0 | 0 | 0 | 0 | 0 | 0 | 0 | 0 | 0 | 0 | 0 | 0 | 0 | 0 | 0 | 0 | 0 | 0
15.05.2025¦11:03:09.184 | 0 | 0 | 0 | 0 | 0 | 0 | 0 | 0 | 0 | 0 | 0 | 0 | 0 | 0 | 0 | 0 | 0 | 0 | 0 | 0
15.05.2025¦11:03:10.185 | 0 | 0 | 0 | 0 | 0 | 0 | 0 | 0 | 0 | 0 | 0 | 0 | 0 | 0 | 0 | 0 | 0 | 0 | 0 | 0
15.05.2025¦11:03:11.185 | 0 | 0 | 0 | 0 | 0 | 0 | 0 | 0 | 0 | 0 | 0 | 0 | 0 | 0 | 0 | 0 | 0 | 0 | 0 | 0
15.05.2025¦11:03:12.185 | 0 | 0 | 0 | 0 | 0 | 0 | 0 | 0 | 0 | 0 | 0 | 0 | 0 | 0 | 0 | 0 | 0 | 0 | 0 | 0
15.05.2025¦11:03:13.186 | 0 | 0 | 0 | 0 | 0 | 0 | 0 | 0 | 0 | 0 | 0 | 0 | 0 | 0 | 0 | 0 | 0 | 0 | 0 | 0
15.05.2025¦11:03:14.183 | 0 | 0 | 0 | 0 | 0 | 0 | 0 | 0 | 0 | 0 | 0 | 0 | 0 | 0 | 0 | 0 | 0 | 0 | 0 | 0
15.05.2025¦11:03:15.184 | 0 | 0 | 0 | 0 | 0 | 0 | 0 | 0 | 0 | 0 | 0 | 0 | 0 | 0 | 0 | 0 | 0 | 0 | 0 | 0
15.05.2025¦11:03:16.183 | 0 | 0 | 0 | 0 | 0 | 0 | 0 | 0 | 0 | 0 | 0 | 0 | 0 | 0 | 0 | 0 | 0 | 0 | 0 | 0
15.05.2025¦11:03:17.184 | 0 | 0 | 0 | 0 | 0 | 0 | 0 | 0 | 0 | 0 | 0 | 0 | 0 | 0 | 0 | 0 | 0 | 0 | 0 | 0
15.05.2025¦11:03:18.185 | 0 | 0 | 0 | 0 | 0 | 0 | 0 | 0 | 0 | 0 | 0 | 0 | 0 | 0 | 0 | 0 | 0 | 0 | 0 | 0
15.05.2025¦11:03:19.185 | 0 | 0 | 0 | 0 | 0 | 0 | 0 | 0 | 0 | 0 | 0 | 0 | 0 | 0 | 0 | 0 | 0 | 0 | 0 | 0
15.05.2025¦11:03:20.184 | 0 | 0 | 0 | 0 | 0 | 0 | 0 | 0 | 0 | 0 | 0 | 0 | 0 | 0 | 0 | 0 | 0 | 0 | 0 | 0
15.05.2025¦11:03:21.185 | 0 | 0 | 0 | 0 | 0 | 0 | 0 | 0 | 0 | 0 | 0 | 0 | 0 | 0 | 0 | 0 | 0 | 0 | 0 | 0
15.05.2025¦11:03:22.185 | 0 | 0 | 0 | 0 | 0 | 0 | 0 | 0 | 0 | 0 | 0 | 0 | 0 | 0 | 0 | 0 | 0 | 0 | 0 | 0
15.05.2025¦11:03:23.184 | 0 | 0 | 0 | 0 | 0 | 0 | 0 | 0 | 0 | 0 | 0 | 0 | 0 | 0 | 0 | 0 | 0 | 0 | 0 | 0
15.05.2025¦11:03:24.185 | 0 | 0 | 0 | 0 | 0 | 0 | 0 | 0 | 0 | 0 | 0 | 0 | 0 | 0 | 0 | 0 | 0 | 0 | 0 | 0
15.05.2025¦11:03:25.185 | 0 | 0 | 0 | 0 | 0 | 0 | 0 | 0 | 0 | 0 | 0 | 0 | 0 | 0 | 0 | 0 | 0 | 0 | 0 | 0
15.05.2025¦11:03:26.185 | 0 | 0 | 0 | 0 | 0 | 0 | 0 | 0 | 0 | 0 | 0 | 0 | 0 | 0 | 0 | 0 | 0 | 0 | 0 | 0
15.05.2025¦11:03:27.186 | 0 | 0 | 0 | 0 | 0 | 0 | 0 | 0 | 0 | 0 | 0 | 0 | 0 | 0 | 0 | 0 | 0 | 0 | 0 | 0
15.05.2025¦11:03:28.184 | 0 | 0 | 0 | 0 | 0 | 0 | 0 | 0 | 0 | 0 | 0 | 0 | 0 | 0 | 0 | 0 | 0 | 0 | 0 | 0
15.05.2025¦11:03:29.185 | 0 | 0 | 0 | 0 | 0 | 0 | 0 | 0 | 0 | 0 | 0 | 0 | 0 | 0 | 0 | 0 | 0 | 0 | 0 | 0
15.05.2025¦11:03:30.184 | 0 | 0 | 0 | 0 | 0 | 0 | 0 | 0 | 0 | 0 | 0 | 0 | 0 | 0 | 0 | 0 | 0 | 0 | 0 | 0
15.05.2025¦11:03:31.184 | 0 | 0 | 0 | 0 | 0 | 0 | 0 | 0 | 0 | 0 | 0 | 0 | 0 | 0 | 0 | 0 | 0 | 0 | 0 | 0
15.05.2025¦11:03:32.185 | 0 | 0 | 0 | 0 | 0 | 0 | 0 | 0 | 0 | 0 | 0 | 0 | 0 | 0 | 0 | 0 | 0 | 0 | 0 | 0
15.05.2025¦11:03:33.185 | 0 | 0 | 0 | 0 | 0 | 0 | 0 | 0 | 0 | 0 | 0 | 0 | 0 | 0 | 0 | 0 | 0 | 0 | 0 | 0
15.05.2025¦11:03:34.186 | 0 | 0 | 0 | 0 | 0 | 0 | 0 | 0 | 0 | 0 | 0 | 0 | 0 | 0 | 0 | 0 | 0 | 0 | 0 | 0
15.05.2025¦11:03:35.185 | 0 | 0 | 0 | 0 | 0 | 0 | 0 | 0 | 0 | 0 | 0 | 0 | 0 | 0 | 0 | 0 | 0 | 0 | 0 | 0
15.05.2025¦11:03:36.185 | 0 | 0 | 0 | 0 | 0 | 0 | 0 | 0 | 0 | 0 | 0 | 0 | 0 | 0 | 0 | 0 | 0 | 0 | 0 | 0
15.05.2025¦11:03:37.184 | 0 | 0 | 0 | 0 | 0 | 0 | 0 | 0 | 0 | 0 | 0 | 0 | 0 | 0 | 0 | 0 | 0 | 0 | 0 | 0
15.05.2025¦11:03:38.184 | 0 | 0 | 0 | 0 | 0 | 0 | 0 | 0 | 0 | 0 | 0 | 0 | 0 | 0 | 0 | 0 | 0 | 0 | 0 | 0
15.05.2025¦11:03:39.184 | 0 | 0 | 0 | 0 | 0 | 0 | 0 | 0 | 0 | 0 | 0 | 0 | 0 | 0 | 0 | 0 | 0 | 0 | 0 | 0
15.05.2025¦11:03:40.183 | 0 | 0 | 0 | 0 | 0 | 0 | 0 | 0 | 0 | 0 | 0 | 0 | 0 | 0 | 0 | 0 | 0 | 0 | 0 | 0
15.05.2025¦11:03:41.183 | 0 | 0 | 0 | 0 | 0 | 0 | 0 | 0 | 0 | 0 | 0 | 0 | 0 | 0 | 0 | 0 | 0 | 0 | 0 | 0
15.05.2025¦11:03:42.184 | 0 | 0 | 0 | 0 | 0 | 0 | 0 | 0 | 0 | 0 | 0 | 0 | 0 | 0 | 0 | 0 | 0 | 0 | 0 | 0
15.05.2025¦11:03:43.185 | 0 | 0 | 0 | 0 | 0 | 0 | 0 | 0 | 0 | 0 | 0 | 0 | 0 | 0 | 0 | 0 | 0 | 0 | 0 | 0
15.05.2025¦11:03:44.185 | 0 | 0 | 0 | 0 | 0 | 0 | 0 | 0 | 0 | 0 | 0 | 0 | 0 | 0 | 0 | 0 | 0 | 0 | 0 | 0
15.05.2025¦11:03:45.184 | 0 | 0 | 0 | 0 | 0 | 0 | 0 | 0 | 0 | 0 | 0 | 0 | 0 | 0 | 0 | 0 | 0 | 0 | 0 | 0
15.05.2025¦11:03:46.185 | 0 | 0 | 0 | 0 | 0 | 0 | 0 | 0 | 0 | 0 | 0 | 0 | 0 | 0 | 0 | 0 | 0 | 0 | 0 | 0
15.05.2025¦11:03:47.185 | 0 | 0 | 0 | 0 | 0 | 0 | 0 | 0 | 0 | 0 | 0 | 0 | 0 | 0 | 0 | 0 | 0 | 0 | 0 | 0
15.05.2025¦11:03:48.184 | 0 | 0 | 0 | 0 | 0 | 0 | 0 | 0 | 0 | 0 | 0 | 0 | 0 | 0 | 0 | 0 | 0 | 0 | 0 | 0
15.05.2025¦11:03:49.185 | 0 | 0 | 0 | 0 | 0 | 0 | 0 | 0 | 0 | 0 | 0 | 0 | 0 | 0 | 0 | 0 | 0 | 0 | 0 | 0
15.05.2025¦11:03:50.185 | 0 | 0 | 0 | 0 | 0 | 0 | 0 | 0 | 0 | 0 | 0 | 0 | 0 | 0 | 0 | 0 | 0 | 0 | 0 | 0
15.05.2025¦11:03:51.185 | 0 | 0 | 0 | 0 | 0 | 0 | 0 | 0 | 0 | 0 | 0 | 0 | 0 | 0 | 0 | 0 | 0 | 0 | 0 | 0
15.05.2025¦11:03:52.185 | 0 | 0 | 0 | 0 | 0 | 0 | 0 | 0 | 0 | 0 | 0 | 0 | 0 | 0 | 0 | 0 | 0 | 0 | 0 | 0
15.05.2025¦11:03:53.185 | 0 | 0 | 0 | 0 | 0 | 0 | 0 | 0 | 0 | 0 | 0 | 0 | 0 | 0 | 0 | 0 | 0 | 0 | 0 | 0
15.05.2025¦11:03:54.185 | 0 | 0 | 0 | 0 | 0 | 0 | 0 | 0 | 0 | 0 | 0 | 0 | 0 | 0 | 0 | 0 | 0 | 0 | 0 | 0
15.05.2025¦11:03:55.185 | 0 | 0 | 0 | 0 | 0 | 0 | 0 | 0 | 0 | 0 | 0 | 0 | 0 | 0 | 0 | 0 | 0 | 0 | 0 | 0
15.05.2025¦11:03:56.184 | 0 | 0 | 0 | 0 | 0 | 0 | 0 | 0 | 0 | 0 | 0 | 0 | 0 | 0 | 0 | 0 | 0 | 0 | 0 | 0
15.05.2025¦11:03:57.184 | 0 | 0 | 0 | 0 | 0 | 0 | 0 | 0 | 0 | 0 | 0 | 0 | 0 | 0 | 0 | 0 | 0 | 0 | 0 | 0
15.05.2025¦11:03:58.184 | 0 | 0 | 0 | 0 | 0 | 0 | 0 | 0 | 0 | 0 | 0 | 0 | 0 | 0 | 0 | 0 | 0 | 0 | 0 | 0
15.05.2025¦11:03:59.185 | 0 | 0 | 0 | 0 | 0 | 0 | 0 | 0 | 0 | 0 | 0 | 0 | 0 | 0 | 0 | 0 | 0 | 0 | 0 | 0
15.05.2025¦11:04:00.184 | 0 | 0 | 0 | 0 | 0 | 0 | 0 | 0 | 0 | 0 | 0 | 0 | 0 | 0 | 0 | 0 | 0 | 0 | 0 | 0
15.05.2025¦11:04:01.183 | 0 | 0 | 0 | 0 | 0 | 0 | 0 | 0 | 0 | 0 | 0 | 0 | 0 | 0 | 0 | 0 | 0 | 0 | 0 | 0
15.05.2025¦11:04:02.183 | 0 | 0 | 0 | 0 | 0 | 0 | 0 | 0 | 0 | 0 | 0 | 0 | 0 | 0 | 0 | 0 | 0 | 0 | 0 | 0
15.05.2025¦11:04:03.184 | 0 | 0 | 0 | 0 | 0 | 0 | 0 | 0 | 0 | 0 | 0 | 0 | 0 | 0 | 0 | 0 | 0 | 0 | 0 | 0
15.05.2025¦11:04:04.184 | 0 | 0 | 0 | 0 | 0 | 0 | 0 | 0 | 0 | 0 | 0 | 0 | 0 | 0 | 0 | 0 | 0 | 0 | 0 | 0
15.05.2025¦11:04:05.184 | 0 | 0 | 0 | 0 | 0 | 0 | 0 | 0 | 0 | 0 | 0 | 0 | 0 | 0 | 0 | 0 | 0 | 0 | 0 | 0
15.05.2025¦11:04:06.185 | 0 | 0 | 0 | 0 | 0 | 0 | 0 | 0 | 0 | 0 | 0 | 0 | 0 | 0 | 0 | 0 | 0 | 0 | 0 | 0
15.05.2025¦11:04:07.185 | 0 | 0 | 0 | 0 | 0 | 0 | 0 | 0 | 0 | 0 | 0 | 0 | 0 | 0 | 0 | 0 | 0 | 0 | 0 | 0
15.05.2025¦11:04:08.185 | 0 | 0 | 0 | 0 | 0 | 0 | 0 | 0 | 0 | 0 | 0 | 0 | 0 | 0 | 0 | 0 | 0 | 0 | 0 | 0
15.05.2025¦11:04:09.185 | 0 | 0 | 0 | 0 | 0 | 0 | 0 | 0 | 0 | 0 | 0 | 0 | 0 | 0 | 0 | 0 | 0 | 0 | 0 | 0
15.05.2025¦11:04:10.183 | 0 | 0 | 0 | 0 | 0 | 0 | 0 | 0 | 0 | 0 | 0 | 0 | 0 | 0 | 0 | 0 | 0 | 0 | 0 | 0
15.05.2025¦11:04:11.185 | 0 | 0 | 0 | 0 | 0 | 0 | 0 | 0 | 0 | 0 | 0 | 0 | 0 | 0 | 0 | 0 | 0 | 0 | 0 | 0
15.05.2025¦11:04:12.185 | 0 | 0 | 0 | 0 | 0 | 0 | 0 | 0 | 0 | 0 | 0 | 0 | 0 | 0 | 0 | 0 | 0 | 0 | 0 | 0
15.05.2025¦11:04:13.185 | 0 | 0 | 0 | 0 | 0 | 0 | 0 | 0 | 0 | 0 | 0 | 0 | 0 | 0 | 0 | 0 | 0 | 0 | 0 | 0
15.05.2025¦11:04:14.185 | 0 | 0 | 0 | 0 | 0 | 0 | 0 | 0 | 0 | 0 | 0 | 0 | 0 | 0 | 0 | 0 | 0 | 0 | 0 | 0
15.05.2025¦11:04:15.185 | 0 | 0 | 0 | 0 | 0 | 0 | 0 | 0 | 0 | 0 | 0 | 0 | 0 | 0 | 0 | 0 | 0 | 0 | 0 | 0
15.05.2025¦11:04:16.185 | 0 | 0 | 0 | 0 | 0 | 0 | 0 | 0 | 0 | 0 | 0 | 0 | 0 | 0 | 0 | 0 | 0 | 0 | 0 | 0
15.05.2025¦11:04:17.184 | 0 | 0 | 0 | 0 | 0 | 0 | 0 | 0 | 0 | 0 | 0 | 0 | 0 | 0 | 0 | 0 | 0 | 0 | 0 | 0
15.05.2025¦11:04:18.184 | 0 | 0 | 0 | 0 | 0 | 0 | 0 | 0 | 0 | 0 | 0 | 0 | 0 | 0 | 0 | 0 | 0 | 0 | 0 | 0
15.05.2025¦11:04:19.184 | 0 | 0 | 0 | 0 | 0 | 0 | 0 | 0 | 0 | 0 | 0 | 0 | 0 | 0 | 0 | 0 | 0 | 0 | 0 | 0
15.05.2025¦11:04:20.184 | 0 | 0 | 0 | 0 | 0 | 0 | 0 | 0 | 0 | 0 | 0 | 0 | 0 | 0 | 0 | 0 | 0 | 0 | 0 | 0
15.05.2025¦11:04:21.185 | 0 | 0 | 0 | 0 | 0 | 0 | 0 | 0 | 0 | 0 | 0 | 0 | 0 | 0 | 0 | 0 | 0 | 0 | 0 | 0
15.05.2025¦11:04:22.185 | 0 | 0 | 0 | 0 | 0 | 0 | 0 | 0 | 0 | 0 | 0 | 0 | 0 | 0 | 0 | 0 | 0 | 0 | 0 | 0
15.05.2025¦11:04:23.185 | 0 | 0 | 0 | 0 | 0 | 0 | 0 | 0 | 0 | 0 | 0 | 0 | 0 | 0 | 0 | 0 | 0 | 0 | 0 | 0
15.05.2025¦11:04:24.185 | 0 | 0 | 0 | 0 | 0 | 0 | 0 | 0 | 0 | 0 | 0 | 0 | 0 | 0 | 0 | 0 | 0 | 0 | 0 | 0
15.05.2025¦11:04:25.185 | 0 | 0 | 0 | 0 | 0 | 0 | 0 | 0 | 0 | 0 | 0 | 0 | 0 | 0 | 0 | 0 | 0 | 0 | 0 | 0
15.05.2025¦11:04:26.184 | 0 | 0 | 0 | 0 | 0 | 0 | 0 | 0 | 0 | 0 | 0 | 0 | 0 | 0 | 0 | 0 | 0 | 0 | 0 | 0
15.05.2025¦11:04:27.185 | 0 | 0 | 0 | 0 | 0 | 0 | 0 | 0 | 0 | 0 | 0 | 0 | 0 | 0 | 0 | 0 | 0 | 0 | 0 | 0
15.05.2025¦11:04:28.185 | 0 | 0 | 0 | 0 | 0 | 0 | 0 | 0 | 0 | 0 | 0 | 0 | 0 | 0 | 0 | 0 | 0 | 0 | 0 | 0
15.05.2025¦11:04:29.185 | 0 | 0 | 0 | 0 | 0 | 0 | 0 | 0 | 0 | 0 | 0 | 0 | 0 | 0 | 0 | 0 | 0 | 0 | 0 | 0
15.05.2025¦11:04:30.186 | 0 | 0 | 0 | 0 | 0 | 0 | 0 | 0 | 0 | 0 | 0 | 0 | 0 | 0 | 0 | 0 | 0 | 0 | 0 | 0
15.05.2025¦11:04:31.185 | 0 | 0 | 0 | 0 | 0 | 0 | 0 | 0 | 0 | 0 | 0 | 0 | 0 | 0 | 0 | 0 | 0 | 0 | 0 | 0
15.05.2025¦11:04:32.184 | 0 | 0 | 0 | 0 | 0 | 0 | 0 | 0 | 0 | 0 | 0 | 0 | 0 | 0 | 0 | 0 | 0 | 0 | 0 | 0
15.05.2025¦11:04:33.185 | 0 | 0 | 0 | 0 | 0 | 0 | 0 | 0 | 0 | 0 | 0 | 0 | 0 | 0 | 0 | 0 | 0 | 0 | 0 | 0
15.05.2025¦11:04:34.185 | 0 | 0 | 0 | 0 | 0 | 0 | 0 | 0 | 0 | 0 | 0 | 0 | 0 | 0 | 0 | 0 | 0 | 0 | 0 | 0
15.05.2025¦11:04:35.185 | 0 | 0 | 0 | 0 | 0 | 0 | 0 | 0 | 0 | 0 | 0 | 0 | 0 | 0 | 0 | 0 | 0 | 0 | 0 | 0
15.05.2025¦11:04:36.184 | 0 | 0 | 0 | 0 | 0 | 0 | 0 | 0 | 0 | 0 | 0 | 0 | 0 | 0 | 0 | 0 | 0 | 0 | 0 | 0
15.05.2025¦11:04:37.184 | 0 | 0 | 0 | 0 | 0 | 0 | 0 | 0 | 0 | 0 | 0 | 0 | 0 | 0 | 0 | 0 | 0 | 0 | 0 | 0
15.05.2025¦11:04:38.185 | 0 | 0 | 0 | 0 | 0 | 0 | 0 | 0 | 0 | 0 | 0 | 0 | 0 | 0 | 0 | 0 | 0 | 0 | 0 | 0
15.05.2025¦11:04:39.185 | 0 | 0 | 0 | 0 | 0 | 0 | 0 | 0 | 0 | 0 | 0 | 0 | 0 | 0 | 0 | 0 | 0 | 0 | 0 | 0
15.05.2025¦11:04:40.185 | 0 | 0 | 0 | 0 | 0 | 0 | 0 | 0 | 0 | 0 | 0 | 0 | 0 | 0 | 0 | 0 | 0 | 0 | 0 | 0
15.05.2025¦11:04:41.184 | 0 | 0 | 0 | 0 | 0 | 0 | 0 | 0 | 0 | 0 | 0 | 0 | 0 | 0 | 0 | 0 | 0 | 0 | 0 | 0
15.05.2025¦11:04:42.183 | 0 | 0 | 0 | 0 | 0 | 0 | 0 | 0 | 0 | 0 | 0 | 0 | 0 | 0 | 0 | 0 | 0 | 0 | 0 | 0
15.05.2025¦11:04:43.184 | 0 | 0 | 0 | 0 | 0 | 0 | 0 | 0 | 0 | 0 | 0 | 0 | 0 | 0 | 0 | 0 | 0 | 0 | 0 | 0
15.05.2025¦11:04:44.185 | 0 | 0 | 0 | 0 | 0 | 0 | 0 | 0 | 0 | 0 | 0 | 0 | 0 | 0 | 0 | 0 | 0 | 0 | 0 | 0
15.05.2025¦11:04:45.185 | 0 | 0 | 0 | 0 | 0 | 0 | 0 | 0 | 0 | 0 | 0 | 0 | 0 | 0 | 0 | 0 | 0 | 0 | 0 | 0
15.05.2025¦11:04:46.185 | 0 | 0 | 0 | 0 | 0 | 0 | 0 | 0 | 0 | 0 | 0 | 0 | 0 | 0 | 0 | 0 | 0 | 0 | 0 | 0
15.05.2025¦11:04:47.184 | 0 | 0 | 0 | 0 | 0 | 0 | 0 | 0 | 0 | 0 | 0 | 0 | 0 | 0 | 0 | 0 | 0 | 0 | 0 | 0
15.05.2025¦11:04:48.184 | 0 | 0 | 0 | 0 | 0 | 0 | 0 | 0 | 0 | 0 | 0 | 0 | 0 | 0 | 0 | 0 | 0 | 0 | 0 | 0
15.05.2025¦11:04:49.185 | 0 | 0 | 0 | 0 | 0 | 0 | 0 | 0 | 0 | 0 | 0 | 0 | 0 | 0 | 0 | 0 | 0 | 0 | 0 | 0
15.05.2025¦11:04:50.185 | 0 | 0 | 0 | 0 | 0 | 0 | 0 | 0 | 0 | 0 | 0 | 0 | 0 | 0 | 0 | 0 | 0 | 0 | 0 | 0
15.05.2025¦11:04:51.185 | 0 | 0 | 0 | 0 | 0 | 0 | 0 | 0 | 0 | 0 | 0 | 0 | 0 | 0 | 0 | 0 | 0 | 0 | 0 | 0
15.05.2025¦11:04:52.185 | 0 | 0 | 0 | 0 | 0 | 0 | 0 | 0 | 0 | 0 | 0 | 0 | 0 | 0 | 0 | 0 | 0 | 0 | 0 | 0
15.05.2025¦11:04:53.185 | 0 | 0 | 0 | 0 | 0 | 0 | 0 | 0 | 0 | 0 | 0 | 0 | 0 | 0 | 0 | 0 | 0 | 0 | 0 | 0
15.05.2025¦11:04:54.185 | 0 | 0 | 0 | 0 | 0 | 0 | 0 | 0 | 0 | 0 | 0 | 0 | 0 | 0 | 0 | 0 | 0 | 0 | 0 | 0
15.05.2025¦11:04:55.185 | 0 | 0 | 0 | 0 | 0 | 0 | 0 | 0 | 0 | 0 | 0 | 0 | 0 | 0 | 0 | 0 | 0 | 0 | 0 | 0
15.05.2025¦11:04:56.185 | 0 | 0 | 0 | 0 | 0 | 0 | 0 | 0 | 0 | 0 | 0 | 0 | 0 | 0 | 0 | 0 | 0 | 0 | 0 | 0
15.05.2025¦11:04:57.185 | 0 | 0 | 0 | 0 | 0 | 0 | 0 | 0 | 0 | 0 | 0 | 0 | 0 | 0 | 0 | 0 | 0 | 0 | 0 | 0
15.05.2025¦11:04:58.184 | 0 | 0 | 0 | 0 | 0 | 0 | 0 | 0 | 0 | 0 | 0 | 0 | 0 | 0 | 0 | 0 | 0 | 0 | 0 | 0
15.05.2025¦11:04:59.185 | 0 | 0 | 0 | 0 | 0 | 0 | 0 | 0 | 0 | 0 | 0 | 0 | 0 | 0 | 0 | 0 | 0 | 0 | 0 | 0
15.05.2025¦11:05:00.185 | 0 | 0 | 0 | 0 | 0 | 0 | 0 | 0 | 0 | 0 | 0 | 0 | 0 | 0 | 0 | 0 | 0 | 0 | 0 | 0
15.05.2025¦11:05:01.184 | 0 | 0 | 0 | 0 | 0 | 0 | 0 | 0 | 0 | 0 | 0 | 0 | 0 | 0 | 0 | 0 | 0 | 0 | 0 | 0
15.05.2025¦11:05:02.185 | 0 | 0 | 0 | 0 | 0 | 0 | 0 | 0 | 0 | 0 | 0 | 0 | 0 | 0 | 0 | 0 | 0 | 0 | 0 | 0
15.05.2025¦11:05:03.184 | 0 | 0 | 0 | 0 | 0 | 0 | 0 | 0 | 0 | 0 | 0 | 0 | 0 | 0 | 0 | 0 | 0 | 0 | 0 | 0
15.05.2025¦11:05:04.184 | 0 | 0 | 0 | 0 | 0 | 0 | 0 | 0 | 0 | 0 | 0 | 0 | 0 | 0 | 0 | 0 | 0 | 0 | 0 | 0
15.05.2025¦11:05:05.185 | 0 | 0 | 0 | 0 | 0 | 0 | 0 | 0 | 0 | 0 | 0 | 0 | 0 | 0 | 0 | 0 | 0 | 0 | 0 | 0
15.05.2025¦11:05:06.184 | 0 | 0 | 0 | 0 | 0 | 0 | 0 | 0 | 0 | 0 | 0 | 0 | 0 | 0 | 0 | 0 | 0 | 0 | 0 | 0
15.05.2025¦11:05:07.185 | 0 | 0 | 0 | 0 | 0 | 0 | 0 | 0 | 0 | 0 | 0 | 0 | 0 | 0 | 0 | 0 | 0 | 0 | 0 | 0
15.05.2025¦11:05:08.184 | 0 | 0 | 0 | 0 | 0 | 0 | 0 | 0 | 0 | 0 | 0 | 0 | 0 | 0 | 0 | 0 | 0 | 0 | 0 | 0
15.05.2025¦11:05:09.185 | 0 | 0 | 0 | 0 | 0 | 0 | 0 | 0 | 0 | 0 | 0 | 0 | 0 | 0 | 0 | 0 | 0 | 0 | 0 | 0
15.05.2025¦11:05:10.185 | 0 | 0 | 0 | 0 | 0 | 0 | 0 | 0 | 0 | 0 | 0 | 0 | 0 | 0 | 0 | 0 | 0 | 0 | 0 | 0
15.05.2025¦11:05:11.185 | 0 | 0 | 0 | 0 | 0 | 0 | 0 | 0 | 0 | 0 | 0 | 0 | 0 | 0 | 0 | 0 | 0 | 0 | 0 | 0
15.05.2025¦11:05:12.186 | 0 | 0 | 0 | 0 | 0 | 0 | 0 | 0 | 0 | 0 | 0 | 0 | 0 | 0 | 0 | 0 | 0 | 0 | 0 | 0
15.05.2025¦11:05:13.184 | 0 | 0 | 0 | 0 | 0 | 0 | 0 | 0 | 0 | 0 | 0 | 0 | 0 | 0 | 0 | 0 | 0 | 0 | 0 | 0
15.05.2025¦11:05:14.185 | 0 | 0 | 0 | 0 | 0 | 0 | 0 | 0 | 0 | 0 | 0 | 0 | 0 | 0 | 0 | 0 | 0 | 0 | 0 | 0
15.05.2025¦11:05:15.185 | 0 | 0 | 0 | 0 | 0 | 0 | 0 | 0 | 0 | 0 | 0 | 0 | 0 | 0 | 0 | 0 | 0 | 0 | 0 | 0
15.05.2025¦11:05:16.184 | 0 | 0 | 0 | 0 | 0 | 0 | 0 | 0 | 0 | 0 | 0 | 0 | 0 | 0 | 0 | 0 | 0 | 0 | 0 | 0
15.05.2025¦11:05:17.185 | 0 | 0 | 0 | 0 | 0 | 0 | 0 | 0 | 0 | 0 | 0 | 0 | 0 | 0 | 0 | 0 | 0 | 0 | 0 | 0
15.05.2025¦11:05:18.185 | 0 | 0 | 0 | 0 | 0 | 0 | 0 | 0 | 0 | 0 | 0 | 0 | 0 | 0 | 0 | 0 | 0 | 0 | 0 | 0
15.05.2025¦11:05:19.185 | 0 | 0 | 0 | 0 | 0 | 0 | 0 | 0 | 0 | 0 | 0 | 0 | 0 | 0 | 0 | 0 | 0 | 0 | 0 | 0
15.05.2025¦11:05:20.185 | 0 | 0 | 0 | 0 | 0 | 0 | 0 | 0 | 0 | 0 | 0 | 0 | 0 | 0 | 0 | 0 | 0 | 0 | 0 | 0
15.05.2025¦11:05:21.185 | 0 | 0 | 0 | 0 | 0 | 0 | 0 | 0 | 0 | 0 | 0 | 0 | 0 | 0 | 0 | 0 | 0 | 0 | 0 | 0
15.05.2025¦11:05:22.185 | 0 | 0 | 0 | 0 | 0 | 0 | 0 | 0 | 0 | 0 | 0 | 0 | 0 | 0 | 0 | 0 | 0 | 0 | 0 | 0
15.05.2025¦11:05:23.184 | 0 | 0 | 0 | 0 | 0 | 0 | 0 | 0 | 0 | 0 | 0 | 0 | 0 | 0 | 0 | 0 | 0 | 0 | 0 | 0
15.05.2025¦11:05:24.186 | 0 | 0 | 0 | 0 | 0 | 0 | 0 | 0 | 0 | 0 | 0 | 0 | 0 | 0 | 0 | 0 | 0 | 0 | 0 | 0
15.05.2025¦11:05:25.184 | 0 | 0 | 0 | 0 | 0 | 0 | 0 | 0 | 0 | 0 | 0 | 0 | 0 | 0 | 0 | 0 | 0 | 0 | 0 | 0
15.05.2025¦11:05:26.186 | 0 | 0 | 0 | 0 | 0 | 0 | 0 | 0 | 0 | 0 | 0 | 0 | 0 | 0 | 0 | 0 | 0 | 0 | 0 | 0
15.05.2025¦11:05:27.183 | 0 | 0 | 0 | 0 | 0 | 0 | 0 | 0 | 0 | 0 | 0 | 0 | 0 | 0 | 0 | 0 | 0 | 0 | 0 | 0
15.05.2025¦11:05:28.184 | 0 | 0 | 0 | 0 | 0 | 0 | 0 | 0 | 0 | 0 | 0 | 0 | 0 | 0 | 0 | 0 | 0 | 0 | 0 | 0
15.05.2025¦11:05:29.183 | 0 | 0 | 0 | 0 | 0 | 0 | 0 | 0 | 0 | 0 | 0 | 0 | 0 | 0 | 0 | 0 | 0 | 0 | 0 | 0
15.05.2025¦11:05:30.184 | 0 | 0 | 0 | 0 | 0 | 0 | 0 | 0 | 0 | 0 | 0 | 0 | 0 | 0 | 0 | 0 | 0 | 0 | 0 | 0
15.05.2025¦11:05:31.185 | 0 | 0 | 0 | 0 | 0 | 0 | 0 | 0 | 0 | 0 | 0 | 0 | 0 | 0 | 0 | 0 | 0 | 0 | 0 | 0
15.05.2025¦11:05:32.184 | 0 | 0 | 0 | 0 | 0 | 0 | 0 | 0 | 0 | 0 | 0 | 0 | 0 | 0 | 0 | 0 | 0 | 0 | 0 | 0
15.05.2025¦11:05:33.186 | 0 | 0 | 0 | 0 | 0 | 0 | 0 | 0 | 0 | 0 | 0 | 0 | 0 | 0 | 0 | 0 | 0 | 0 | 0 | 0
15.05.2025¦11:05:34.185 | 0 | 0 | 0 | 0 | 0 | 0 | 0 | 0 | 0 | 0 | 0 | 0 | 0 | 0 | 0 | 0 | 0 | 0 | 0 | 0
15.05.2025¦11:05:35.185 | 0 | 0 | 0 | 0 | 0 | 0 | 0 | 0 | 0 | 0 | 0 | 0 | 0 | 0 | 0 | 0 | 0 | 0 | 0 | 0
15.05.2025¦11:05:36.185 | 0 | 0 | 0 | 0 | 0 | 0 | 0 | 0 | 0 | 0 | 0 | 0 | 0 | 0 | 0 | 0 | 0 | 0 | 0 | 0
15.05.2025¦11:05:37.185 | 0 | 0 | 0 | 0 | 0 | 0 | 0 | 0 | 0 | 0 | 0 | 0 | 0 | 0 | 0 | 0 | 0 | 0 | 0 | 0
15.05.2025¦11:05:38.185 | 0 | 0 | 0 | 0 | 0 | 0 | 0 | 0 | 0 | 0 | 0 | 0 | 0 | 0 | 0 | 0 | 0 | 0 | 0 | 0
15.05.2025¦11:05:39.185 | 0 | 0 | 0 | 0 | 0 | 0 | 0 | 0 | 0 | 0 | 0 | 0 | 0 | 0 | 0 | 0 | 0 | 0 | 0 | 0
15.05.2025¦11:05:40.183 | 0 | 0 | 0 | 0 | 0 | 0 | 0 | 0 | 0 | 0 | 0 | 0 | 0 | 0 | 0 | 0 | 0 | 0 | 0 | 0
15.05.2025¦11:05:41.183 | 0 | 0 | 0 | 0 | 0 | 0 | 0 | 0 | 0 | 0 | 0 | 0 | 0 | 0 | 0 | 0 | 0 | 0 | 0 | 0
15.05.2025¦11:05:42.184 | 0 | 0 | 0 | 0 | 0 | 0 | 0 | 0 | 0 | 0 | 0 | 0 | 0 | 0 | 0 | 0 | 0 | 0 | 0 | 0
15.05.2025¦11:05:43.184 | 0 | 0 | 0 | 0 | 0 | 0 | 0 | 0 | 0 | 0 | 0 | 0 | 0 | 0 | 0 | 0 | 0 | 0 | 0 | 0
15.05.2025¦11:05:44.185 | 0 | 0 | 0 | 0 | 0 | 0 | 0 | 0 | 0 | 0 | 0 | 0 | 0 | 0 | 0 | 0 | 0 | 0 | 0 | 0
15.05.2025¦11:05:45.183 | 0 | 0 | 0 | 0 | 0 | 0 | 0 | 0 | 0 | 0 | 0 | 0 | 0 | 0 | 0 | 0 | 0 | 0 | 0 | 0
15.05.2025¦11:05:46.184 | 0 | 0 | 0 | 0 | 0 | 0 | 0 | 0 | 0 | 0 | 0 | 0 | 0 | 0 | 0 | 0 | 0 | 0 | 0 | 0
15.05.2025¦11:05:47.185 | 0 | 0 | 0 | 0 | 0 | 0 | 0 | 0 | 0 | 0 | 0 | 0 | 0 | 0 | 0 | 0 | 0 | 0 | 0 | 0
15.05.2025¦11:05:48.185 | 0 | 0 | 0 | 0 | 0 | 0 | 0 | 0 | 0 | 0 | 0 | 0 | 0 | 0 | 0 | 0 | 0 | 0 | 0 | 0
15.05.2025¦11:05:49.185 | 0 | 0 | 0 | 0 | 0 | 0 | 0 | 0 | 0 | 0 | 0 | 0 | 0 | 0 | 0 | 0 | 0 | 0 | 0 | 0
15.05.2025¦11:05:50.184 | 0 | 0 | 0 | 0 | 0 | 0 | 0 | 0 | 0 | 0 | 0 | 0 | 0 | 0 | 0 | 0 | 0 | 0 | 0 | 0
15.05.2025¦11:05:51.184 | 0 | 0 | 0 | 0 | 0 | 0 | 0 | 0 | 0 | 0 | 0 | 0 | 0 | 0 | 0 | 0 | 0 | 0 | 0 | 0
15.05.2025¦11:05:52.185 | 0 | 0 | 0 | 0 | 0 | 0 | 0 | 0 | 0 | 0 | 0 | 0 | 0 | 0 | 0 | 0 | 0 | 0 | 0 | 0
15.05.2025¦11:05:53.184 | 0 | 0 | 0 | 0 | 0 | 0 | 0 | 0 | 0 | 0 | 0 | 0 | 0 | 0 | 0 | 0 | 0 | 0 | 0 | 0
15.05.2025¦11:05:54.184 | 0 | 0 | 0 | 0 | 0 | 0 | 0 | 0 | 0 | 0 | 0 | 0 | 0 | 0 | 0 | 0 | 0 | 0 | 0 | 0
15.05.2025¦11:05:55.183 | 0 | 0 | 0 | 0 | 0 | 0 | 0 | 0 | 0 | 0 | 0 | 0 | 0 | 0 | 0 | 0 | 0 | 0 | 0 | 0
15.05.2025¦11:05:56.184 | 0 | 0 | 0 | 0 | 0 | 0 | 0 | 0 | 0 | 0 | 0 | 0 | 0 | 0 | 0 | 0 | 0 | 0 | 0 | 0
15.05.2025¦11:05:57.184 | 0 | 0 | 0 | 0 | 0 | 0 | 0 | 0 | 0 | 0 | 0 | 0 | 0 | 0 | 0 | 0 | 0 | 0 | 0 | 0
15.05.2025¦11:05:58.184 | 0 | 0 | 0 | 0 | 0 | 0 | 0 | 0 | 0 | 0 | 0 | 0 | 0 | 0 | 0 | 0 | 0 | 0 | 0 | 0
15.05.2025¦11:05:59.184 | 0 | 0 | 0 | 0 | 0 | 0 | 0 | 0 | 0 | 0 | 0 | 0 | 0 | 0 | 0 | 0 | 0 | 0 | 0 | 0
15.05.2025¦11:06:00.184 | 0 | 0 | 0 | 0 | 0 | 0 | 0 | 0 | 0 | 0 | 0 | 0 | 0 | 0 | 0 | 0 | 0 | 0 | 0 | 0
15.05.2025¦11:06:01.186 | 0 | 0 | 0 | 0 | 0 | 0 | 0 | 0 | 0 | 0 | 0 | 0 | 0 | 0 | 0 | 0 | 0 | 0 | 0 | 0
15.05.2025¦11:06:02.185 | 0 | 0 | 0 | 0 | 0 | 0 | 0 | 0 | 0 | 0 | 0 | 0 | 0 | 0 | 0 | 0 | 0 | 0 | 0 | 0
15.05.2025¦11:06:03.183 | 0 | 0 | 0 | 0 | 0 | 0 | 0 | 0 | 0 | 0 | 0 | 0 | 0 | 0 | 0 | 0 | 0 | 0 | 0 | 0
15.05.2025¦11:06:04.184 | 0 | 0 | 0 | 0 | 0 | 0 | 0 | 0 | 0 | 0 | 0 | 0 | 0 | 0 | 0 | 0 | 0 | 0 | 0 | 0
15.05.2025¦11:06:05.185 | 0 | 0 | 0 | 0 | 0 | 0 | 0 | 0 | 0 | 0 | 0 | 0 | 0 | 0 | 0 | 0 | 0 | 0 | 0 | 0
15.05.2025¦11:06:06.184 | 0 | 0 | 0 | 0 | 0 | 0 | 0 | 0 | 0 | 0 | 0 | 0 | 0 | 0 | 0 | 0 | 0 | 0 | 0 | 0
15.05.2025¦11:06:07.184 | 0 | 0 | 0 | 0 | 0 | 0 | 0 | 0 | 0 | 0 | 0 | 0 | 0 | 0 | 0 | 0 | 0 | 0 | 0 | 0
15.05.2025¦11:06:08.184 | 0 | 0 | 0 | 0 | 0 | 0 | 0 | 0 | 0 | 0 | 0 | 0 | 0 | 0 | 0 | 0 | 0 | 0 | 0 | 0
15.05.2025¦11:06:09.184 | 0 | 0 | 0 | 0 | 0 | 0 | 0 | 0 | 0 | 0 | 0 | 0 | 0 | 0 | 0 | 0 | 0 | 0 | 0 | 0
15.05.2025¦11:06:10.184 | 0 | 0 | 0 | 0 | 0 | 0 | 0 | 0 | 0 | 0 | 0 | 0 | 0 | 0 | 0 | 0 | 0 | 0 | 0 | 0
15.05.2025¦11:06:11.184 | 0 | 0 | 0 | 0 | 0 | 0 | 0 | 0 | 0 | 0 | 0 | 0 | 0 | 0 | 0 | 0 | 0 | 0 | 0 | 0
15.05.2025¦11:06:12.185 | 0 | 0 | 0 | 0 | 0 | 0 | 0 | 0 | 0 | 0 | 0 | 0 | 0 | 0 | 0 | 0 | 0 | 0 | 0 | 0
15.05.2025¦11:06:13.184 | 0 | 0 | 0 | 0 | 0 | 0 | 0 | 0 | 0 | 0 | 0 | 0 | 0 | 0 | 0 | 0 | 0 | 0 | 0 | 0
15.05.2025¦11:06:14.184 | 0 | 0 | 0 | 0 | 0 | 0 | 0 | 0 | 0 | 0 | 0 | 0 | 0 | 0 | 0 | 0 | 0 | 0 | 0 | 0
15.05.2025¦11:06:15.185 | 0 | 0 | 0 | 0 | 0 | 0 | 0 | 0 | 0 | 0 | 0 | 0 | 0 | 0 | 0 | 0 | 0 | 0 | 0 | 0
15.05.2025¦11:06:16.183 | 0 | 0 | 0 | 0 | 0 | 0 | 0 | 0 | 0 | 0 | 0 | 0 | 0 | 0 | 0 | 0 | 0 | 0 | 0 | 0
15.05.2025¦11:06:17.184 | 0 | 0 | 0 | 0 | 0 | 0 | 0 | 0 | 0 | 0 | 0 | 0 | 0 | 0 | 0 | 0 | 0 | 0 | 0 | 0
15.05.2025¦11:06:18.184 | 0 | 0 | 0 | 0 | 0 | 0 | 0 | 0 | 0 | 0 | 0 | 0 | 0 | 0 | 0 | 0 | 0 | 0 | 0 | 0
15.05.2025¦11:06:19.184 | 0 | 0 | 0 | 0 | 0 | 0 | 0 | 0 | 0 | 0 | 0 | 0 | 0 | 0 | 0 | 0 | 0 | 0 | 0 | 0
15.05.2025¦11:06:20.184 | 0 | 0 | 0 | 0 | 0 | 0 | 0 | 0 | 0 | 0 | 0 | 0 | 0 | 0 | 0 | 0 | 0 | 0 | 0 | 0
15.05.2025¦11:06:21.184 | 0 | 0 | 0 | 0 | 0 | 0 | 0 | 0 | 0 | 0 | 0 | 0 | 0 | 0 | 0 | 0 | 0 | 0 | 0 | 0
15.05.2025¦11:06:22.185 | 0 | 0 | 0 | 0 | 0 | 0 | 0 | 0 | 0 | 0 | 0 | 0 | 0 | 0 | 0 | 0 | 0 | 0 | 0 | 0
15.05.2025¦11:06:23.184 | 0 | 0 | 0 | 0 | 0 | 0 | 0 | 0 | 0 | 0 | 0 | 0 | 0 | 0 | 0 | 0 | 0 | 0 | 0 | 0
15.05.2025¦11:06:24.185 | 0 | 0 | 0 | 0 | 0 | 0 | 0 | 0 | 0 | 0 | 0 | 0 | 0 | 0 | 0 | 0 | 0 | 0 | 0 | 0
15.05.2025¦11:06:25.184 | 0 | 0 | 0 | 0 | 0 | 0 | 0 | 0 | 0 | 0 | 0 | 0 | 0 | 0 | 0 | 0 | 0 | 0 | 0 | 0
15.05.2025¦11:06:26.185 | 0 | 0 | 0 | 0 | 0 | 0 | 0 | 0 | 0 | 0 | 0 | 0 | 0 | 0 | 0 | 0 | 0 | 0 | 0 | 0
15.05.2025¦11:06:27.184 | 0 | 0 | 0 | 0 | 0 | 0 | 0 | 0 | 0 | 0 | 0 | 0 | 0 | 0 | 0 | 0 | 0 | 0 | 0 | 0
15.05.2025¦11:06:28.183 | 0 | 0 | 0 | 0 | 0 | 0 | 0 | 0 | 0 | 0 | 0 | 0 | 0 | 0 | 0 | 0 | 0 | 0 | 0 | 0
15.05.2025¦11:06:29.184 | 0 | 0 | 0 | 0 | 0 | 0 | 0 | 0 | 0 | 0 | 0 | 0 | 0 | 0 | 0 | 0 | 0 | 0 | 0 | 0
15.05.2025¦11:06:30.184 | 0 | 0 | 0 | 0 | 0 | 0 | 0 | 0 | 0 | 0 | 0 | 0 | 0 | 0 | 0 | 0 | 0 | 0 | 0 | 0
15.05.2025¦11:06:31.184 | 0 | 0 | 0 | 0 | 0 | 0 | 0 | 0 | 0 | 0 | 0 | 0 | 0 | 0 | 0 | 0 | 0 | 0 | 0 | 0
15.05.2025¦11:06:32.184 | 0 | 0 | 0 | 0 | 0 | 0 | 0 | 0 | 0 | 0 | 0 | 0 | 0 | 0 | 0 | 0 | 0 | 0 | 0 | 0
15.05.2025¦11:06:33.185 | 0 | 0 | 0 | 0 | 0 | 0 | 0 | 0 | 0 | 0 | 0 | 0 | 0 | 0 | 0 | 0 | 0 | 0 | 0 | 0
15.05.2025¦11:06:34.185 | 0 | 0 | 0 | 0 | 0 | 0 | 0 | 0 | 0 | 0 | 0 | 0 | 0 | 0 | 0 | 0 | 0 | 0 | 0 | 0
15.05.2025¦11:06:35.184 | 0 | 0 | 0 | 0 | 0 | 0 | 0 | 0 | 0 | 0 | 0 | 0 | 0 | 0 | 0 | 0 | 0 | 0 | 0 | 0
15.05.2025¦11:06:36.185 | 0 | 0 | 0 | 0 | 0 | 0 | 0 | 0 | 0 | 0 | 0 | 0 | 0 | 0 | 0 | 0 | 0 | 0 | 0 | 0
15.05.2025¦11:06:37.184 | 0 | 0 | 0 | 0 | 0 | 0 | 0 | 0 | 0 | 0 | 0 | 0 | 0 | 0 | 0 | 0 | 0 | 0 | 0 | 0
15.05.2025¦11:06:38.184 | 0 | 0 | 0 | 0 | 0 | 0 | 0 | 0 | 0 | 0 | 0 | 0 | 0 | 0 | 0 | 0 | 0 | 0 | 0 | 0
15.05.2025¦11:06:39.185 | 0 | 0 | 0 | 0 | 0 | 0 | 0 | 0 | 0 | 0 | 0 | 0 | 0 | 0 | 0 | 0 | 0 | 0 | 0 | 0
15.05.2025¦11:06:40.184 | 0 | 0 | 0 | 0 | 0 | 0 | 0 | 0 | 0 | 0 | 0 | 0 | 0 | 0 | 0 | 0 | 0 | 0 | 0 | 0
15.05.2025¦11:06:41.184 | 0 | 0 | 0 | 0 | 0 | 0 | 0 | 0 | 0 | 0 | 0 | 0 | 0 | 0 | 0 | 0 | 0 | 0 | 0 | 0
15.05.2025¦11:06:42.183 | 0 | 0 | 0 | 0 | 0 | 0 | 0 | 0 | 0 | 0 | 0 | 0 | 0 | 0 | 0 | 0 | 0 | 0 | 0 | 0
15.05.2025¦11:06:43.185 | 0 | 0 | 0 | 0 | 0 | 0 | 0 | 0 | 0 | 0 | 0 | 0 | 0 | 0 | 0 | 0 | 0 | 0 | 0 | 0
15.05.2025¦11:06:44.185 | 0 | 0 | 0 | 0 | 0 | 0 | 0 | 0 | 0 | 0 | 0 | 0 | 0 | 0 | 0 | 0 | 0 | 0 | 0 | 0
15.05.2025¦11:06:45.184 | 0 | 0 | 0 | 0 | 0 | 0 | 0 | 0 | 0 | 0 | 0 | 0 | 0 | 0 | 0 | 0 | 0 | 0 | 0 | 0
15.05.2025¦11:06:46.185 | 0 | 0 | 0 | 0 | 0 | 0 | 0 | 0 | 0 | 0 | 0 | 0 | 0 | 0 | 0 | 0 | 0 | 0 | 0 | 0
15.05.2025¦11:06:47.183 | 0 | 0 | 0 | 0 | 0 | 0 | 0 | 0 | 0 | 0 | 0 | 0 | 0 | 0 | 0 | 0 | 0 | 0 | 0 | 0
15.05.2025¦11:06:48.185 | 0 | 0 | 0 | 0 | 0 | 0 | 0 | 0 | 0 | 0 | 0 | 0 | 0 | 0 | 0 | 0 | 0 | 0 | 0 | 0
15.05.2025¦11:06:49.184 | 0 | 0 | 0 | 0 | 0 | 0 | 0 | 0 | 0 | 0 | 0 | 0 | 0 | 0 | 0 | 0 | 0 | 0 | 0 | 0
15.05.2025¦11:06:50.185 | 0 | 0 | 0 | 0 | 0 | 0 | 0 | 0 | 0 | 0 | 0 | 0 | 0 | 0 | 0 | 0 | 0 | 0 | 0 | 0
15.05.2025¦11:06:51.184 | 0 | 0 | 0 | 0 | 0 | 0 | 0 | 0 | 0 | 0 | 0 | 0 | 0 | 0 | 0 | 0 | 0 | 0 | 0 | 0
15.05.2025¦11:06:52.184 | 0 | 0 | 0 | 0 | 0 | 0 | 0 | 0 | 0 | 0 | 0 | 0 | 0 | 0 | 0 | 0 | 0 | 0 | 0 | 0
15.05.2025¦11:06:53.184 | 0 | 0 | 0 | 0 | 0 | 0 | 0 | 0 | 0 | 0 | 0 | 0 | 0 | 0 | 0 | 0 | 0 | 0 | 0 | 0
15.05.2025¦11:06:54.183 | 0 | 0 | 0 | 0 | 0 | 0 | 0 | 0 | 0 | 0 | 0 | 0 | 0 | 0 | 0 | 0 | 0 | 0 | 0 | 0
15.05.2025¦11:06:55.184 | 0 | 0 | 0 | 0 | 0 | 0 | 0 | 0 | 0 | 0 | 0 | 0 | 0 | 0 | 0 | 0 | 0 | 0 | 0 | 0
15.05.2025¦11:06:56.184 | 0 | 0 | 0 | 0 | 0 | 0 | 0 | 0 | 0 | 0 | 0 | 0 | 0 | 0 | 0 | 0 | 0 | 0 | 0 | 0
15.05.2025¦11:06:57.185 | 0 | 0 | 0 | 0 | 0 | 0 | 0 | 0 | 0 | 0 | 0 | 0 | 0 | 0 | 0 | 0 | 0 | 0 | 0 | 0
15.05.2025¦11:06:58.184 | 0 | 0 | 0 | 0 | 0 | 0 | 0 | 0 | 0 | 0 | 0 | 0 | 0 | 0 | 0 | 0 | 0 | 0 | 0 | 0
15.05.2025¦11:06:59.183 | 0 | 0 | 0 | 0 | 0 | 0 | 0 | 0 | 0 | 0 | 0 | 0 | 0 | 0 | 0 | 0 | 0 | 0 | 0 | 0
15.05.2025¦11:07:00.183 | 0 | 0 | 0 | 0 | 0 | 0 | 0 | 0 | 0 | 0 | 0 | 0 | 0 | 0 | 0 | 0 | 0 | 0 | 0 | 0
15.05.2025¦11:07:01.184 | 0 | 0 | 0 | 0 | 0 | 0 | 0 | 0 | 0 | 0 | 0 | 0 | 0 | 0 | 0 | 0 | 0 | 0 | 0 | 0
15.05.2025¦11:07:02.184 | 0 | 0 | 0 | 0 | 0 | 0 | 0 | 0 | 0 | 0 | 0 | 0 | 0 | 0 | 0 | 0 | 0 | 0 | 0 | 0
15.05.2025¦11:07:03.185 | 0 | 0 | 0 | 0 | 0 | 0 | 0 | 0 | 0 | 0 | 0 | 0 | 0 | 0 | 0 | 0 | 0 | 0 | 0 | 0
15.05.2025¦11:07:04.185 | 0 | 0 | 0 | 0 | 0 | 0 | 0 | 0 | 0 | 0 | 0 | 0 | 0 | 0 | 0 | 0 | 0 | 0 | 0 | 0
15.05.2025¦11:07:05.184 | 0 | 0 | 0 | 0 | 0 | 0 | 0 | 0 | 0 | 0 | 0 | 0 | 0 | 0 | 0 | 0 | 0 | 0 | 0 | 0
15.05.2025¦11:07:06.184 | 0 | 0 | 0 | 0 | 0 | 0 | 0 | 0 | 0 | 0 | 0 | 0 | 0 | 0 | 0 | 0 | 0 | 0 | 0 | 0
15.05.2025¦11:07:07.185 | 0 | 0 | 0 | 0 | 0 | 0 | 0 | 0 | 0 | 0 | 0 | 0 | 0 | 0 | 0 | 0 | 0 | 0 | 0 | 0
15.05.2025¦11:07:08.185 | 0 | 0 | 0 | 0 | 0 | 0 | 0 | 0 | 0 | 0 | 0 | 0 | 0 | 0 | 0 | 0 | 0 | 0 | 0 | 0
15.05.2025¦11:07:09.183 | 0 | 0 | 0 | 0 | 0 | 0 | 0 | 0 | 0 | 0 | 0 | 0 | 0 | 0 | 0 | 0 | 0 | 0 | 0 | 0
15.05.2025¦11:07:10.184 | 0 | 0 | 0 | 0 | 0 | 0 | 0 | 0 | 0 | 0 | 0 | 0 | 0 | 0 | 0 | 0 | 0 | 0 | 0 | 0
15.05.2025¦11:07:11.185 | 0 | 0 | 0 | 0 | 0 | 0 | 0 | 0 | 0 | 0 | 0 | 0 | 0 | 0 | 0 | 0 | 0 | 0 | 0 | 0
15.05.2025¦11:07:12.185 | 0 | 0 | 0 | 0 | 0 | 0 | 0 | 0 | 0 | 0 | 0 | 0 | 0 | 0 | 0 | 0 | 0 | 0 | 0 | 0
15.05.2025¦11:07:13.185 | 0 | 0 | 0 | 0 | 0 | 0 | 0 | 0 | 0 | 0 | 0 | 0 | 0 | 0 | 0 | 0 | 0 | 0 | 0 | 0
15.05.2025¦11:07:14.184 | 0 | 0 | 0 | 0 | 0 | 0 | 0 | 0 | 0 | 0 | 0 | 0 | 0 | 0 | 0 | 0 | 0 | 0 | 0 | 0
15.05.2025¦11:07:15.184 | 0 | 0 | 0 | 0 | 0 | 0 | 0 | 0 | 0 | 0 | 0 | 0 | 0 | 0 | 0 | 0 | 0 | 0 | 0 | 0
15.05.2025¦11:07:16.185 | 0 | 0 | 0 | 0 | 0 | 0 | 0 | 0 | 0 | 0 | 0 | 0 | 0 | 0 | 0 | 0 | 0 | 0 | 0 | 0
15.05.2025¦11:07:17.185 | 0 | 0 | 0 | 0 | 0 | 0 | 0 | 0 | 0 | 0 | 0 | 0 | 0 | 0 | 0 | 0 | 0 | 0 | 0 | 0
15.05.2025¦11:07:18.185 | 0 | 0 | 0 | 0 | 0 | 0 | 0 | 0 | 0 | 0 | 0 | 0 | 0 | 0 | 0 | 0 | 0 | 0 | 0 | 0
15.05.2025¦11:07:19.185 | 0 | 0 | 0 | 0 | 0 | 0 | 0 | 0 | 0 | 0 | 0 | 0 | 0 | 0 | 0 | 0 | 0 | 0 | 0 | 0
15.05.2025¦11:07:20.185 | 0 | 0 | 0 | 0 | 0 | 0 | 0 | 0 | 0 | 0 | 0 | 0 | 0 | 0 | 0 | 0 | 0 | 0 | 0 | 0
15.05.2025¦11:07:21.184 | 0 | 0 | 0 | 0 | 0 | 0 | 0 | 0 | 0 | 0 | 0 | 0 | 0 | 0 | 0 | 0 | 0 | 0 | 0 | 0
15.05.2025¦11:07:22.184 | 0 | 0 | 0 | 0 | 0 | 0 | 0 | 0 | 0 | 0 | 0 | 0 | 0 | 0 | 0 | 0 | 0 | 0 | 0 | 0
15.05.2025¦11:07:23.184 | 0 | 0 | 0 | 0 | 0 | 0 | 0 | 0 | 0 | 0 | 0 | 0 | 0 | 0 | 0 | 0 | 0 | 0 | 0 | 0
15.05.2025¦11:07:24.184 | 0 | 0 | 0 | 0 | 0 | 0 | 0 | 0 | 0 | 0 | 0 | 0 | 0 | 0 | 0 | 0 | 0 | 0 | 0 | 0
15.05.2025¦11:07:25.185 | 0 | 0 | 0 | 0 | 0 | 0 | 0 | 0 | 0 | 0 | 0 | 0 | 0 | 0 | 0 | 0 | 0 | 0 | 0 | 0
15.05.2025¦11:07:26.185 | 0 | 0 | 0 | 0 | 0 | 0 | 0 | 0 | 0 | 0 | 0 | 0 | 0 | 0 | 0 | 0 | 0 | 0 | 0 | 0
15.05.2025¦11:07:27.184 | 0 | 0 | 0 | 0 | 0 | 0 | 0 | 0 | 0 | 0 | 0 | 0 | 0 | 0 | 0 | 0 | 0 | 0 | 0 | 0
15.05.2025¦11:07:28.185 | 0 | 0 | 0 | 0 | 0 | 0 | 0 | 0 | 0 | 0 | 0 | 0 | 0 | 0 | 0 | 0 | 0 | 0 | 0 | 0
15.05.2025¦11:07:29.184 | 0 | 0 | 0 | 0 | 0 | 0 | 0 | 0 | 0 | 0 | 0 | 0 | 0 | 0 | 0 | 0 | 0 | 0 | 0 | 0
15.05.2025¦11:07:30.184 | 0 | 0 | 0 | 0 | 0 | 0 | 0 | 0 | 0 | 0 | 0 | 0 | 0 | 0 | 0 | 0 | 0 | 0 | 0 | 0
15.05.2025¦11:07:31.183 | 0 | 0 | 0 | 0 | 0 | 0 | 0 | 0 | 0 | 0 | 0 | 0 | 0 | 0 | 0 | 0 | 0 | 0 | 0 | 0
15.05.2025¦11:07:32.184 | 0 | 0 | 0 | 0 | 0 | 0 | 0 | 0 | 0 | 0 | 0 | 0 | 0 | 0 | 0 | 0 | 0 | 0 | 0 | 0
15.05.2025¦11:07:33.184 | 0 | 0 | 0 | 0 | 0 | 0 | 0 | 0 | 0 | 0 | 0 | 0 | 0 | 0 | 0 | 0 | 0 | 0 | 0 | 0
15.05.2025¦11:07:34.183 | 0 | 0 | 0 | 0 | 0 | 0 | 0 | 0 | 0 | 0 | 0 | 0 | 0 | 0 | 0 | 0 | 0 | 0 | 0 | 0
15.05.2025¦11:07:35.184 | 0 | 0 | 0 | 0 | 0 | 0 | 0 | 0 | 0 | 0 | 0 | 0 | 0 | 0 | 0 | 0 | 0 | 0 | 0 | 0
15.05.2025¦11:07:36.185 | 0 | 0 | 0 | 0 | 0 | 0 | 0 | 0 | 0 | 0 | 0 | 0 | 0 | 0 | 0 | 0 | 0 | 0 | 0 | 0
15.05.2025¦11:07:37.185 | 0 | 0 | 0 | 0 | 0 | 0 | 0 | 0 | 0 | 0 | 0 | 0 | 0 | 0 | 0 | 0 | 0 | 0 | 0 | 0
15.05.2025¦11:07:38.184 | 0 | 0 | 0 | 0 | 0 | 0 | 0 | 0 | 0 | 0 | 0 | 0 | 0 | 0 | 0 | 0 | 0 | 0 | 0 | 0
15.05.2025¦11:07:39.185 | 0 | 0 | 0 | 0 | 0 | 0 | 0 | 0 | 0 | 0 | 0 | 0 | 0 | 0 | 0 | 0 | 0 | 0 | 0 | 0
15.05.2025¦11:07:40.183 | 0 | 0 | 0 | 0 | 0 | 0 | 0 | 0 | 0 | 0 | 0 | 0 | 0 | 0 | 0 | 0 | 0 | 0 | 0 | 0
15.05.2025¦11:07:41.184 | 0 | 0 | 0 | 0 | 0 | 0 | 0 | 0 | 0 | 0 | 0 | 0 | 0 | 0 | 0 | 0 | 0 | 0 | 0 | 0
15.05.2025¦11:07:42.184 | 0 | 0 | 0 | 0 | 0 | 0 | 0 | 0 | 0 | 0 | 0 | 0 | 0 | 0 | 0 | 0 | 0 | 0 | 0 | 0
15.05.2025¦11:07:43.184 | 0 | 0 | 0 | 0 | 0 | 0 | 0 | 0 | 0 | 0 | 0 | 0 | 0 | 0 | 0 | 0 | 0 | 0 | 0 | 0
15.05.2025¦11:07:44.184 | 0 | 0 | 0 | 0 | 0 | 0 | 0 | 0 | 0 | 0 | 0 | 0 | 0 | 0 | 0 | 0 | 0 | 0 | 0 | 0
15.05.2025¦11:07:45.184 | 0 | 0 | 0 | 0 | 0 | 0 | 0 | 0 | 0 | 0 | 0 | 0 | 0 | 0 | 0 | 0 | 0 | 0 | 0 | 0
15.05.2025¦11:07:46.183 | 0 | 0 | 0 | 0 | 0 | 0 | 0 | 0 | 0 | 0 | 0 | 0 | 0 | 0 | 0 | 0 | 0 | 0 | 0 | 0
15.05.2025¦11:07:47.184 | 0 | 0 | 0 | 0 | 0 | 0 | 0 | 0 | 0 | 0 | 0 | 0 | 0 | 0 | 0 | 0 | 0 | 0 | 0 | 0
15.05.2025¦11:07:48.184 | 0 | 0 | 0 | 0 | 0 | 0 | 0 | 0 | 0 | 0 | 0 | 0 | 0 | 0 | 0 | 0 | 0 | 0 | 0 | 0
15.05.2025¦11:07:49.184 | 0 | 0 | 0 | 0 | 0 | 0 | 0 | 0 | 0 | 0 | 0 | 0 | 0 | 0 | 0 | 0 | 0 | 0 | 0 | 0
15.05.2025¦11:07:50.184 | 0 | 0 | 0 | 0 | 0 | 0 | 0 | 0 | 0 | 0 | 0 | 0 | 0 | 0 | 0 | 0 | 0 | 0 | 0 | 0
15.05.2025¦11:07:51.184 | 0 | 0 | 0 | 0 | 0 | 0 | 0 | 0 | 0 | 0 | 0 | 0 | 0 | 0 | 0 | 0 | 0 | 0 | 0 | 0
15.05.2025¦11:07:52.184 | 0 | 0 | 0 | 0 | 0 | 0 | 0 | 0 | 0 | 0 | 0 | 0 | 0 | 0 | 0 | 0 | 0 | 0 | 0 | 0
15.05.2025¦11:07:53.184 | 0 | 0 | 0 | 0 | 0 | 0 | 0 | 0 | 0 | 0 | 0 | 0 | 0 | 0 | 0 | 0 | 0 | 0 | 0 | 0
15.05.2025¦11:07:54.184 | 0 | 0 | 0 | 0 | 0 | 0 | 0 | 0 | 0 | 0 | 0 | 0 | 0 | 0 | 0 | 0 | 0 | 0 | 0 | 0
15.05.2025¦11:07:55.184 | 0 | 0 | 0 | 0 | 0 | 0 | 0 | 0 | 0 | 0 | 0 | 0 | 0 | 0 | 0 | 0 | 0 | 0 | 0 | 0
15.05.2025¦11:07:56.184 | 0 | 0 | 0 | 0 | 0 | 0 | 0 | 0 | 0 | 0 | 0 | 0 | 0 | 0 | 0 | 0 | 0 | 0 | 0 | 0
15.05.2025¦11:07:57.185 | 0 | 0 | 0 | 0 | 0 | 0 | 0 | 0 | 0 | 0 | 0 | 0 | 0 | 0 | 0 | 0 | 0 | 0 | 0 | 0
15.05.2025¦11:07:58.185 | 0 | 0 | 0 | 0 | 0 | 0 | 0 | 0 | 0 | 0 | 0 | 0 | 0 | 0 | 0 | 0 | 0 | 0 | 0 | 0
15.05.2025¦11:07:59.184 | 0 | 0 | 0 | 0 | 0 | 0 | 0 | 0 | 0 | 0 | 0 | 0 | 0 | 0 | 0 | 0 | 0 | 0 | 0 | 0
15.05.2025¦11:08:00.186 | 0 | 0 | 0 | 0 | 0 | 0 | 0 | 0 | 0 | 0 | 0 | 0 | 0 | 0 | 0 | 0 | 0 | 0 | 0 | 0
15.05.2025¦11:08:01.184 | 0 | 0 | 0 | 0 | 0 | 0 | 0 | 0 | 0 | 0 | 0 | 0 | 0 | 0 | 0 | 0 | 0 | 0 | 0 | 0
15.05.2025¦11:08:02.184 | 0 | 0 | 0 | 0 | 0 | 0 | 0 | 0 | 0 | 0 | 0 | 0 | 0 | 0 | 0 | 0 | 0 | 0 | 0 | 0
15.05.2025¦11:08:03.184 | 0 | 0 | 0 | 0 | 0 | 0 | 0 | 0 | 0 | 0 | 0 | 0 | 0 | 0 | 0 | 0 | 0 | 0 | 0 | 0
15.05.2025¦11:08:04.183 | 0 | 0 | 0 | 0 | 0 | 0 | 0 | 0 | 0 | 0 | 0 | 0 | 0 | 0 | 0 | 0 | 0 | 0 | 0 | 0
15.05.2025¦11:08:05.184 | 0 | 0 | 0 | 0 | 0 | 0 | 0 | 0 | 0 | 0 | 0 | 0 | 0 | 0 | 0 | 0 | 0 | 0 | 0 | 0
15.05.2025¦11:08:06.184 | 0 | 0 | 0 | 0 | 0 | 0 | 0 | 0 | 0 | 0 | 0 | 0 | 0 | 0 | 0 | 0 | 0 | 0 | 0 | 0
15.05.2025¦11:08:07.185 | 0 | 0 | 0 | 0 | 0 | 0 | 0 | 0 | 0 | 0 | 0 | 0 | 0 | 0 | 0 | 0 | 0 | 0 | 0 | 0
15.05.2025¦11:08:08.184 | 0 | 0 | 0 | 0 | 0 | 0 | 0 | 0 | 0 | 0 | 0 | 0 | 0 | 0 | 0 | 0 | 0 | 0 | 0 | 0
15.05.2025¦11:08:09.185 | 0 | 0 | 0 | 0 | 0 | 0 | 0 | 0 | 0 | 0 | 0 | 0 | 0 | 0 | 0 | 0 | 0 | 0 | 0 | 0
15.05.2025¦11:08:10.185 | 0 | 0 | 0 | 0 | 0 | 0 | 0 | 0 | 0 | 0 | 0 | 0 | 0 | 0 | 0 | 0 | 0 | 0 | 0 | 0
15.05.2025¦11:08:11.185 | 0 | 0 | 0 | 0 | 0 | 0 | 0 | 0 | 0 | 0 | 0 | 0 | 0 | 0 | 0 | 0 | 0 | 0 | 0 | 0
15.05.2025¦11:08:12.185 | 0 | 0 | 0 | 0 | 0 | 0 | 0 | 0 | 0 | 0 | 0 | 0 | 0 | 0 | 0 | 0 | 0 | 0 | 0 | 0
15.05.2025¦11:08:13.184 | 0 | 0 | 0 | 0 | 0 | 0 | 0 | 0 | 0 | 0 | 0 | 0 | 0 | 0 | 0 | 0 | 0 | 0 | 0 | 0
15.05.2025¦11:08:14.186 | 0 | 0 | 0 | 0 | 0 | 0 | 0 | 0 | 0 | 0 | 0 | 0 | 0 | 0 | 0 | 0 | 0 | 0 | 0 | 0
15.05.2025¦11:08:15.184 | 0 | 0 | 0 | 0 | 0 | 0 | 0 | 0 | 0 | 0 | 0 | 0 | 0 | 0 | 0 | 0 | 0 | 0 | 0 | 0
15.05.2025¦11:08:16.184 | 0 | 0 | 0 | 0 | 0 | 0 | 0 | 0 | 0 | 0 | 0 | 0 | 0 | 0 | 0 | 0 | 0 | 0 | 0 | 0
15.05.2025¦11:08:17.184 | 0 | 0 | 0 | 0 | 0 | 0 | 0 | 0 | 0 | 0 | 0 | 0 | 0 | 0 | 0 | 0 | 0 | 0 | 0 | 0
15.05.2025¦11:08:18.185 | 0 | 0 | 0 | 0 | 0 | 0 | 0 | 0 | 0 | 0 | 0 | 0 | 0 | 0 | 0 | 0 | 0 | 0 | 0 | 0
15.05.2025¦11:08:19.185 | 0 | 0 | 0 | 0 | 0 | 0 | 0 | 0 | 0 | 0 | 0 | 0 | 0 | 0 | 0 | 0 | 0 | 0 | 0 | 0
15.05.2025¦11:08:20.185 | 0 | 0 | 0 | 0 | 0 | 0 | 0 | 0 | 0 | 0 | 0 | 0 | 0 | 0 | 0 | 0 | 0 | 0 | 0 | 0
15.05.2025¦11:08:21.184 | 0 | 0 | 0 | 0 | 0 | 0 | 0 | 0 | 0 | 0 | 0 | 0 | 0 | 0 | 0 | 0 | 0 | 0 | 0 | 0
15.05.2025¦11:08:22.184 | 0 | 0 | 0 | 0 | 0 | 0 | 0 | 0 | 0 | 0 | 0 | 0 | 0 | 0 | 0 | 0 | 0 | 0 | 0 | 0
15.05.2025¦11:08:23.184 | 0 | 0 | 0 | 0 | 0 | 0 | 0 | 0 | 0 | 0 | 0 | 0 | 0 | 0 | 0 | 0 | 0 | 0 | 0 | 0
15.05.2025¦11:08:24.183 | 0 | 0 | 0 | 0 | 0 | 0 | 0 | 0 | 0 | 0 | 0 | 0 | 0 | 0 | 0 | 0 | 0 | 0 | 0 | 0
15.05.2025¦11:08:25.184 | 0 | 0 | 0 | 0 | 0 | 0 | 0 | 0 | 0 | 0 | 0 | 0 | 0 | 0 | 0 | 0 | 0 | 0 | 0 | 0
15.05.2025¦11:08:26.185 | 0 | 0 | 0 | 0 | 0 | 0 | 0 | 0 | 0 | 0 | 0 | 0 | 0 | 0 | 0 | 0 | 0 | 0 | 0 | 0
15.05.2025¦11:08:27.184 | 0 | 0 | 0 | 0 | 0 | 0 | 0 | 0 | 0 | 0 | 0 | 0 | 0 | 0 | 0 | 0 | 0 | 0 | 0 | 0
15.05.2025¦11:08:28.185 | 0 | 0 | 0 | 0 | 0 | 0 | 0 | 0 | 0 | 0 | 0 | 0 | 0 | 0 | 0 | 0 | 0 | 0 | 0 | 0
15.05.2025¦11:08:29.183 | 0 | 0 | 0 | 0 | 0 | 0 | 0 | 0 | 0 | 0 | 0 | 0 | 0 | 0 | 0 | 0 | 0 | 0 | 0 | 0
15.05.2025¦11:08:30.184 | 0 | 0 | 0 | 0 | 0 | 0 | 0 | 0 | 0 | 0 | 0 | 0 | 0 | 0 | 0 | 0 | 0 | 0 | 0 | 0
15.05.2025¦11:08:31.184 | 0 | 0 | 0 | 0 | 0 | 0 | 0 | 0 | 0 | 0 | 0 | 0 | 0 | 0 | 0 | 0 | 0 | 0 | 0 | 0
15.05.2025¦11:08:32.185 | 0 | 0 | 0 | 0 | 0 | 0 | 0 | 0 | 0 | 0 | 0 | 0 | 0 | 0 | 0 | 0 | 0 | 0 | 0 | 0
15.05.2025¦11:08:33.183 | 0 | 0 | 0 | 0 | 0 | 0 | 0 | 0 | 0 | 0 | 0 | 0 | 0 | 0 | 0 | 0 | 0 | 0 | 0 | 0
15.05.2025¦11:08:34.184 | 0 | 0 | 0 | 0 | 0 | 0 | 0 | 0 | 0 | 0 | 0 | 0 | 0 | 0 | 0 | 0 | 0 | 0 | 0 | 0
15.05.2025¦11:08:35.185 | 0 | 0 | 0 | 0 | 0 | 0 | 0 | 0 | 0 | 0 | 0 | 0 | 0 | 0 | 0 | 0 | 0 | 0 | 0 | 0
15.05.2025¦11:08:36.184 | 0 | 0 | 0 | 0 | 0 | 0 | 0 | 0 | 0 | 0 | 0 | 0 | 0 | 0 | 0 | 0 | 0 | 0 | 0 | 0
15.05.2025¦11:08:37.183 | 0 | 0 | 0 | 0 | 0 | 0 | 0 | 0 | 0 | 0 | 0 | 0 | 0 | 0 | 0 | 0 | 0 | 0 | 0 | 0
15.05.2025¦11:08:38.184 | 0 | 0 | 0 | 0 | 0 | 0 | 0 | 0 | 0 | 0 | 0 | 0 | 0 | 0 | 0 | 0 | 0 | 0 | 0 | 0
15.05.2025¦11:08:39.184 | 0 | 0 | 0 | 0 | 0 | 0 | 0 | 0 | 0 | 0 | 0 | 0 | 0 | 0 | 0 | 0 | 0 | 0 | 0 | 0
15.05.2025¦11:08:40.184 | 0 | 0 | 0 | 0 | 0 | 0 | 0 | 0 | 0 | 0 | 0 | 0 | 0 | 0 | 0 | 0 | 0 | 0 | 0 | 0
15.05.2025¦11:08:41.184 | 0 | 0 | 0 | 0 | 0 | 0 | 0 | 0 | 0 | 0 | 0 | 0 | 0 | 0 | 0 | 0 | 0 | 0 | 0 | 0
15.05.2025¦11:08:42.185 | 0 | 0 | 0 | 0 | 0 | 0 | 0 | 0 | 0 | 0 | 0 | 0 | 0 | 0 | 0 | 0 | 0 | 0 | 0 | 0
15.05.2025¦11:08:43.184 | 0 | 0 | 0 | 0 | 0 | 0 | 0 | 0 | 0 | 0 | 0 | 0 | 0 | 0 | 0 | 0 | 0 | 0 | 0 | 0
15.05.2025¦11:08:44.185 | 0 | 0 | 0 | 0 | 0 | 0 | 0 | 0 | 0 | 0 | 0 | 0 | 0 | 0 | 0 | 0 | 0 | 0 | 0 | 0
15.05.2025¦11:08:45.184 | 0 | 0 | 0 | 0 | 0 | 0 | 0 | 0 | 0 | 0 | 0 | 0 | 0 | 0 | 0 | 0 | 0 | 0 | 0 | 0
15.05.2025¦11:08:46.185 | 0 | 0 | 0 | 0 | 0 | 0 | 0 | 0 | 0 | 0 | 0 | 0 | 0 | 0 | 0 | 0 | 0 | 0 | 0 | 0
15.05.2025¦11:08:47.184 | 0 | 0 | 0 | 0 | 0 | 0 | 0 | 0 | 0 | 0 | 0 | 0 | 0 | 0 | 0 | 0 | 0 | 0 | 0 | 0
15.05.2025¦11:08:48.185 | 0 | 0 | 0 | 0 | 0 | 0 | 0 | 0 | 0 | 0 | 0 | 0 | 0 | 0 | 0 | 0 | 0 | 0 | 0 | 0
15.05.2025¦11:08:49.186 | 0 | 0 | 0 | 0 | 0 | 0 | 0 | 0 | 0 | 0 | 0 | 0 | 0 | 0 | 0 | 0 | 0 | 0 | 0 | 0
15.05.2025¦11:08:50.185 | 0 | 0 | 0 | 0 | 0 | 0 | 0 | 0 | 0 | 0 | 0 | 0 | 0 | 0 | 0 | 0 | 0 | 0 | 0 | 0
15.05.2025¦11:08:51.184 | 0 | 0 | 0 | 0 | 0 | 0 | 0 | 0 | 0 | 0 | 0 | 0 | 0 | 0 | 0 | 0 | 0 | 0 | 0 | 0
15.05.2025¦11:08:52.184 | 0 | 0 | 0 | 0 | 0 | 0 | 0 | 0 | 0 | 0 | 0 | 0 | 0 | 0 | 0 | 0 | 0 | 0 | 0 | 0
15.05.2025¦11:08:53.184 | 0 | 0 | 0 | 0 | 0 | 0 | 0 | 0 | 0 | 0 | 0 | 0 | 0 | 0 | 0 | 0 | 0 | 0 | 0 | 0
15.05.2025¦11:08:54.184 | 0 | 0 | 0 | 0 | 0 | 0 | 0 | 0 | 0 | 0 | 0 | 0 | 0 | 0 | 0 | 0 | 0 | 0 | 0 | 0
15.05.2025¦11:08:55.184 | 0 | 0 | 0 | 0 | 0 | 0 | 0 | 0 | 0 | 0 | 0 | 0 | 0 | 0 | 0 | 0 | 0 | 0 | 0 | 0
15.05.2025¦11:08:56.184 | 0 | 0 | 0 | 0 | 0 | 0 | 0 | 0 | 0 | 0 | 0 | 0 | 0 | 0 | 0 | 0 | 0 | 0 | 0 | 0
15.05.2025¦11:08:57.185 | 0 | 0 | 0 | 0 | 0 | 0 | 0 | 0 | 0 | 0 | 0 | 0 | 0 | 0 | 0 | 0 | 0 | 0 | 0 | 0
15.05.2025¦11:08:58.184 | 0 | 0 | 0 | 0 | 0 | 0 | 0 | 0 | 0 | 0 | 0 | 0 | 0 | 0 | 0 | 0 | 0 | 0 | 0 | 0
15.05.2025¦11:08:59.183 | 0 | 0 | 0 | 0 | 0 | 0 | 0 | 0 | 0 | 0 | 0 | 0 | 0 | 0 | 0 | 0 | 0 | 0 | 0 | 0
15.05.2025¦11:09:00.184 | 0 | 0 | 0 | 0 | 0 | 0 | 0 | 0 | 0 | 0 | 0 | 0 | 0 | 0 | 0 | 0 | 0 | 0 | 0 | 0
15.05.2025¦11:09:01.185 | 0 | 0 | 0 | 0 | 0 | 0 | 0 | 0 | 0 | 0 | 0 | 0 | 0 | 0 | 0 | 0 | 0 | 0 | 0 | 0
15.05.2025¦11:09:02.185 | 0 | 0 | 0 | 0 | 0 | 0 | 0 | 0 | 0 | 0 | 0 | 0 | 0 | 0 | 0 | 0 | 0 | 0 | 0 | 0
15.05.2025¦11:09:03.185 | 0 | 0 | 0 | 0 | 0 | 0 | 0 | 0 | 0 | 0 | 0 | 0 | 0 | 0 | 0 | 0 | 0 | 0 | 0 | 0
15.05.2025¦11:09:04.184 | 0 | 0 | 0 | 0 | 0 | 0 | 0 | 0 | 0 | 0 | 0 | 0 | 0 | 0 | 0 | 0 | 0 | 0 | 0 | 0
15.05.2025¦11:09:05.184 | 0 | 0 | 0 | 0 | 0 | 0 | 0 | 0 | 0 | 0 | 0 | 0 | 0 | 0 | 0 | 0 | 0 | 0 | 0 | 0
15.05.2025¦11:09:06.185 | 0 | 0 | 0 | 0 | 0 | 0 | 0 | 0 | 0 | 0 | 0 | 0 | 0 | 0 | 0 | 0 | 0 | 0 | 0 | 0
15.05.2025¦11:09:07.185 | 0 | 0 | 0 | 0 | 0 | 0 | 0 | 0 | 0 | 0 | 0 | 0 | 0 | 0 | 0 | 0 | 0 | 0 | 0 | 0
15.05.2025¦11:09:08.185 | 0 | 0 | 0 | 0 | 0 | 0 | 0 | 0 | 0 | 0 | 0 | 0 | 0 | 0 | 0 | 0 | 0 | 0 | 0 | 0
15.05.2025¦11:09:09.184 | 0 | 0 | 0 | 0 | 0 | 0 | 0 | 0 | 0 | 0 | 0 | 0 | 0 | 0 | 0 | 0 | 0 | 0 | 0 | 0
15.05.2025¦11:09:10.184 | 0 | 0 | 0 | 0 | 0 | 0 | 0 | 0 | 0 | 0 | 0 | 0 | 0 | 0 | 0 | 0 | 0 | 0 | 0 | 0
15.05.2025¦11:09:11.185 | 0 | 0 | 0 | 0 | 0 | 0 | 0 | 0 | 0 | 0 | 0 | 0 | 0 | 0 | 0 | 0 | 0 | 0 | 0 | 0
15.05.2025¦11:09:12.184 | 0 | 0 | 0 | 0 | 0 | 0 | 0 | 0 | 0 | 0 | 0 | 0 | 0 | 0 | 0 | 0 | 0 | 0 | 0 | 0
15.05.2025¦11:09:13.183 | 0 | 0 | 0 | 0 | 0 | 0 | 0 | 0 | 0 | 0 | 0 | 0 | 0 | 0 | 0 | 0 | 0 | 0 | 0 | 0
15.05.2025¦11:09:14.183 | 0 | 0 | 0 | 0 | 0 | 0 | 0 | 0 | 0 | 0 | 0 | 0 | 0 | 0 | 0 | 0 | 0 | 0 | 0 | 0
15.05.2025¦11:09:15.185 | 0 | 0 | 0 | 0 | 0 | 0 | 0 | 0 | 0 | 0 | 0 | 0 | 0 | 0 | 0 | 0 | 0 | 0 | 0 | 0
15.05.2025¦11:09:16.184 | 0 | 0 | 0 | 0 | 0 | 0 | 0 | 0 | 0 | 0 | 0 | 0 | 0 | 0 | 0 | 0 | 0 | 0 | 0 | 0
15.05.2025¦11:09:17.184 | 0 | 0 | 0 | 0 | 0 | 0 | 0 | 0 | 0 | 0 | 0 | 0 | 0 | 0 | 0 | 0 | 0 | 0 | 0 | 0
15.05.2025¦11:09:18.184 | 0 | 0 | 0 | 0 | 0 | 0 | 0 | 0 | 0 | 0 | 0 | 0 | 0 | 0 | 0 | 0 | 0 | 0 | 0 | 0
15.05.2025¦11:09:19.183 | 0 | 0 | 0 | 0 | 0 | 0 | 0 | 0 | 0 | 0 | 0 | 0 | 0 | 0 | 0 | 0 | 0 | 0 | 0 | 0
15.05.2025¦11:09:20.184 | 0 | 0 | 0 | 0 | 0 | 0 | 0 | 0 | 0 | 0 | 0 | 0 | 0 | 0 | 0 | 0 | 0 | 0 | 0 | 0
15.05.2025¦11:09:21.183 | 0 | 0 | 0 | 0 | 0 | 0 | 0 | 0 | 0 | 0 | 0 | 0 | 0 | 0 | 0 | 0 | 0 | 0 | 0 | 0
15.05.2025¦11:09:22.184 | 0 | 0 | 0 | 0 | 0 | 0 | 0 | 0 | 0 | 0 | 0 | 0 | 0 | 0 | 0 | 0 | 0 | 0 | 0 | 0
15.05.2025¦11:09:23.184 | 0 | 0 | 0 | 0 | 0 | 0 | 0 | 0 | 0 | 0 | 0 | 0 | 0 | 0 | 0 | 0 | 0 | 0 | 0 | 0
15.05.2025¦11:09:24.185 | 0 | 0 | 0 | 0 | 0 | 0 | 0 | 0 | 0 | 0 | 0 | 0 | 0 | 0 | 0 | 0 | 0 | 0 | 0 | 0
15.05.2025¦11:09:25.183 | 0 | 0 | 0 | 0 | 0 | 0 | 0 | 0 | 0 | 0 | 0 | 0 | 0 | 0 | 0 | 0 | 0 | 0 | 0 | 0
15.05.2025¦11:09:26.184 | 0 | 0 | 0 | 0 | 0 | 0 | 0 | 0 | 0 | 0 | 0 | 0 | 0 | 0 | 0 | 0 | 0 | 0 | 0 | 0
15.05.2025¦11:09:27.184 | 0 | 0 | 0 | 0 | 0 | 0 | 0 | 0 | 0 | 0 | 0 | 0 | 0 | 0 | 0 | 0 | 0 | 0 | 0 | 0
15.05.2025¦11:09:28.185 | 0 | 0 | 0 | 0 | 0 | 0 | 0 | 0 | 0 | 0 | 0 | 0 | 0 | 0 | 0 | 0 | 0 | 0 | 0 | 0
15.05.2025¦11:09:29.185 | 0 | 0 | 0 | 0 | 0 | 0 | 0 | 0 | 0 | 0 | 0 | 0 | 0 | 0 | 0 | 0 | 0 | 0 | 0 | 0
15.05.2025¦11:09:30.185 | 0 | 0 | 0 | 0 | 0 | 0 | 0 | 0 | 0 | 0 | 0 | 0 | 0 | 0 | 0 | 0 | 0 | 0 | 0 | 0
15.05.2025¦11:09:31.184 | 0 | 0 | 0 | 0 | 0 | 0 | 0 | 0 | 0 | 0 | 0 | 0 | 0 | 0 | 0 | 0 | 0 | 0 | 0 | 0
15.05.2025¦11:09:32.185 | 0 | 0 | 0 | 0 | 0 | 0 | 0 | 0 | 0 | 0 | 0 | 0 | 0 | 0 | 0 | 0 | 0 | 0 | 0 | 0
15.05.2025¦11:09:33.185 | 0 | 0 | 0 | 0 | 0 | 0 | 0 | 0 | 0 | 0 | 0 | 0 | 0 | 0 | 0 | 0 | 0 | 0 | 0 | 0
15.05.2025¦11:09:34.184 | 0 | 0 | 0 | 0 | 0 | 0 | 0 | 0 | 0 | 0 | 0 | 0 | 0 | 0 | 0 | 0 | 0 | 0 | 0 | 0
15.05.2025¦11:09:35.184 | 0 | 0 | 0 | 0 | 0 | 0 | 0 | 0 | 0 | 0 | 0 | 0 | 0 | 0 | 0 | 0 | 0 | 0 | 0 | 0
15.05.2025¦11:09:36.185 | 0 | 0 | 0 | 0 | 0 | 0 | 0 | 0 | 0 | 0 | 0 | 0 | 0 | 0 | 0 | 0 | 0 | 0 | 0 | 0
15.05.2025¦11:09:37.184 | 0 | 0 | 0 | 0 | 0 | 0 | 0 | 0 | 0 | 0 | 0 | 0 | 0 | 0 | 0 | 0 | 0 | 0 | 0 | 0
15.05.2025¦11:09:38.184 | 0 | 0 | 0 | 0 | 0 | 0 | 0 | 0 | 0 | 0 | 0 | 0 | 0 | 0 | 0 | 0 | 0 | 0 | 0 | 0
15.05.2025¦11:09:39.184 | 0 | 0 | 0 | 0 | 0 | 0 | 0 | 0 | 0 | 0 | 0 | 0 | 0 | 0 | 0 | 0 | 0 | 0 | 0 | 0
15.05.2025¦11:09:40.184 | 0 | 0 | 0 | 0 | 0 | 0 | 0 | 0 | 0 | 0 | 0 | 0 | 0 | 0 | 0 | 0 | 0 | 0 | 0 | 0
15.05.2025¦11:09:41.184 | 0 | 0 | 0 | 0 | 0 | 0 | 0 | 0 | 0 | 0 | 0 | 0 | 0 | 0 | 0 | 0 | 0 | 0 | 0 | 0
15.05.2025¦11:09:42.184 | 0 | 0 | 0 | 0 | 0 | 0 | 0 | 0 | 0 | 0 | 0 | 0 | 0 | 0 | 0 | 0 | 0 | 0 | 0 | 0
15.05.2025¦11:09:43.184 | 0 | 0 | 0 | 0 | 0 | 0 | 0 | 0 | 0 | 0 | 0 | 0 | 0 | 0 | 0 | 0 | 0 | 0 | 0 | 0
15.05.2025¦11:09:44.184 | 0 | 0 | 0 | 0 | 0 | 0 | 0 | 0 | 0 | 0 | 0 | 0 | 0 | 0 | 0 | 0 | 0 | 0 | 0 | 0
15.05.2025¦11:09:45.185 | 0 | 0 | 0 | 0 | 0 | 0 | 0 | 0 | 0 | 0 | 0 | 0 | 0 | 0 | 0 | 0 | 0 | 0 | 0 | 0
15.05.2025¦11:09:46.185 | 0 | 0 | 0 | 0 | 0 | 0 | 0 | 0 | 0 | 0 | 0 | 0 | 0 | 0 | 0 | 0 | 0 | 0 | 0 | 0
15.05.2025¦11:09:47.185 | 0 | 0 | 0 | 0 | 0 | 0 | 0 | 0 | 0 | 0 | 0 | 0 | 0 | 0 | 0 | 0 | 0 | 0 | 0 | 0
15.05.2025¦11:09:48.185 | 0 | 0 | 0 | 0 | 0 | 0 | 0 | 0 | 0 | 0 | 0 | 0 | 0 | 0 | 0 | 0 | 0 | 0 | 0 | 0
15.05.2025¦11:09:49.184 | 0 | 0 | 0 | 0 | 0 | 0 | 0 | 0 | 0 | 0 | 0 | 0 | 0 | 0 | 0 | 0 | 0 | 0 | 0 | 0
15.05.2025¦11:09:50.185 | 0 | 0 | 0 | 0 | 0 | 0 | 0 | 0 | 0 | 0 | 0 | 0 | 0 | 0 | 0 | 0 | 0 | 0 | 0 | 0
15.05.2025¦11:09:51.184 | 0 | 0 | 0 | 0 | 0 | 0 | 0 | 0 | 0 | 0 | 0 | 0 | 0 | 0 | 0 | 0 | 0 | 0 | 0 | 0
15.05.2025¦11:09:52.185 | 0 | 0 | 0 | 0 | 0 | 0 | 0 | 0 | 0 | 0 | 0 | 0 | 0 | 0 | 0 | 0 | 0 | 0 | 0 | 0
15.05.2025¦11:09:53.184 | 0 | 0 | 0 | 0 | 0 | 0 | 0 | 0 | 0 | 0 | 0 | 0 | 0 | 0 | 0 | 0 | 0 | 0 | 0 | 0
15.05.2025¦11:09:54.185 | 0 | 0 | 0 | 0 | 0 | 0 | 0 | 0 | 0 | 0 | 0 | 0 | 0 | 0 | 0 | 0 | 0 | 0 | 0 | 0
15.05.2025¦11:09:55.184 | 0 | 0 | 0 | 0 | 0 | 0 | 0 | 0 | 0 | 0 | 0 | 0 | 0 | 0 | 0 | 0 | 0 | 0 | 0 | 0
15.05.2025¦11:09:56.185 | 0 | 0 | 0 | 0 | 0 | 0 | 0 | 0 | 0 | 0 | 0 | 0 | 0 | 0 | 0 | 0 | 0 | 0 | 0 | 0
15.05.2025¦11:09:57.185 | 0 | 0 | 0 | 0 | 0 | 0 | 0 | 0 | 0 | 0 | 0 | 0 | 0 | 0 | 0 | 0 | 0 | 0 | 0 | 0
15.05.2025¦11:09:58.185 | 0 | 0 | 0 | 0 | 0 | 0 | 0 | 0 | 0 | 0 | 0 | 0 | 0 | 0 | 0 | 0 | 0 | 0 | 0 | 0
15.05.2025¦11:09:59.185 | 0 | 0 | 0 | 0 | 0 | 0 | 0 | 0 | 0 | 0 | 0 | 0 | 0 | 0 | 0 | 0 | 0 | 0 | 0 | 0
15.05.2025¦11:10:00.183 | 0 | 0 | 0 | 0 | 0 | 0 | 0 | 0 | 0 | 0 | 0 | 0 | 0 | 0 | 0 | 0 | 0 | 0 | 0 | 0
15.05.2025¦11:10:01.183 | 0 | 0 | 0 | 0 | 0 | 0 | 0 | 0 | 0 | 0 | 0 | 0 | 0 | 0 | 0 | 0 | 0 | 0 | 0 | 0
15.05.2025¦11:10:02.184 | 0 | 0 | 0 | 0 | 0 | 0 | 0 | 0 | 0 | 0 | 0 | 0 | 0 | 0 | 0 | 0 | 0 | 0 | 0 | 0
15.05.2025¦11:10:03.185 | 0 | 0 | 0 | 0 | 0 | 0 | 0 | 0 | 0 | 0 | 0 | 0 | 0 | 0 | 0 | 0 | 0 | 0 | 0 | 0
15.05.2025¦11:10:04.186 | 0 | 0 | 0 | 0 | 0 | 0 | 0 | 0 | 0 | 0 | 0 | 0 | 0 | 0 | 0 | 0 | 0 | 0 | 0 | 0
15.05.2025¦11:10:05.184 | 0 | 0 | 0 | 0 | 0 | 0 | 0 | 0 | 0 | 0 | 0 | 0 | 0 | 0 | 0 | 0 | 0 | 0 | 0 | 0
15.05.2025¦11:10:06.184 | 0 | 0 | 0 | 0 | 0 | 0 | 0 | 0 | 0 | 0 | 0 | 0 | 0 | 0 | 0 | 0 | 0 | 0 | 0 | 0
15.05.2025¦11:10:07.185 | 0 | 0 | 0 | 0 | 0 | 0 | 0 | 0 | 0 | 0 | 0 | 0 | 0 | 0 | 0 | 0 | 0 | 0 | 0 | 0
15.05.2025¦11:10:08.185 | 0 | 0 | 0 | 0 | 0 | 0 | 0 | 0 | 0 | 0 | 0 | 0 | 0 | 0 | 0 | 0 | 0 | 0 | 0 | 0
15.05.2025¦11:10:09.183 | 0 | 0 | 0 | 0 | 0 | 0 | 0 | 0 | 0 | 0 | 0 | 0 | 0 | 0 | 0 | 0 | 0 | 0 | 0 | 0
15.05.2025¦11:10:10.184 | 0 | 0 | 0 | 0 | 0 | 0 | 0 | 0 | 0 | 0 | 0 | 0 | 0 | 0 | 0 | 0 | 0 | 0 | 0 | 0
15.05.2025¦11:10:11.184 | 0 | 0 | 0 | 0 | 0 | 0 | 0 | 0 | 0 | 0 | 0 | 0 | 0 | 0 | 0 | 0 | 0 | 0 | 0 | 0
15.05.2025¦11:10:12.184 | 0 | 0 | 0 | 0 | 0 | 0 | 0 | 0 | 0 | 0 | 0 | 0 | 0 | 0 | 0 | 0 | 0 | 0 | 0 | 0
15.05.2025¦11:10:13.183 | 0 | 0 | 0 | 0 | 0 | 0 | 0 | 0 | 0 | 0 | 0 | 0 | 0 | 0 | 0 | 0 | 0 | 0 | 0 | 0
15.05.2025¦11:10:14.184 | 0 | 0 | 0 | 0 | 0 | 0 | 0 | 0 | 0 | 0 | 0 | 0 | 0 | 0 | 0 | 0 | 0 | 0 | 0 | 0
15.05.2025¦11:10:15.184 | 0 | 0 | 0 | 0 | 0 | 0 | 0 | 0 | 0 | 0 | 0 | 0 | 0 | 0 | 0 | 0 | 0 | 0 | 0 | 0
15.05.2025¦11:10:16.184 | 0 | 0 | 0 | 0 | 0 | 0 | 0 | 0 | 0 | 0 | 0 | 0 | 0 | 0 | 0 | 0 | 0 | 0 | 0 | 0
15.05.2025¦11:10:17.185 | 0 | 0 | 0 | 0 | 0 | 0 | 0 | 0 | 0 | 0 | 0 | 0 | 0 | 0 | 0 | 0 | 0 | 0 | 0 | 0
15.05.2025¦11:10:18.185 | 0 | 0 | 0 | 0 | 0 | 0 | 0 | 0 | 0 | 0 | 0 | 0 | 0 | 0 | 0 | 0 | 0 | 0 | 0 | 0
15.05.2025¦11:10:19.184 | 0 | 0 | 0 | 0 | 0 | 0 | 0 | 0 | 0 | 0 | 0 | 0 | 0 | 0 | 0 | 0 | 0 | 0 | 0 | 0
15.05.2025¦11:10:20.186 | 0 | 0 | 0 | 0 | 0 | 0 | 0 | 0 | 0 | 0 | 0 | 0 | 0 | 0 | 0 | 0 | 0 | 0 | 0 | 0
15.05.2025¦11:10:21.184 | 0 | 0 | 0 | 0 | 0 | 0 | 0 | 0 | 0 | 0 | 0 | 0 | 0 | 0 | 0 | 0 | 0 | 0 | 0 | 0
15.05.2025¦11:10:22.184 | 0 | 0 | 0 | 0 | 0 | 0 | 0 | 0 | 0 | 0 | 0 | 0 | 0 | 0 | 0 | 0 | 0 | 0 | 0 | 0
15.05.2025¦11:10:23.183 | 0 | 0 | 0 | 0 | 0 | 0 | 0 | 0 | 0 | 0 | 0 | 0 | 0 | 0 | 0 | 0 | 0 | 0 | 0 | 0
15.05.2025¦11:10:24.183 | 0 | 0 | 0 | 0 | 0 | 0 | 0 | 0 | 0 | 0 | 0 | 0 | 0 | 0 | 0 | 0 | 0 | 0 | 0 | 0
15.05.2025¦11:10:25.184 | 0 | 0 | 0 | 0 | 0 | 0 | 0 | 0 | 0 | 0 | 0 | 0 | 0 | 0 | 0 | 0 | 0 | 0 | 0 | 0
15.05.2025¦11:10:26.183 | 0 | 0 | 0 | 0 | 0 | 0 | 0 | 0 | 0 | 0 | 0 | 0 | 0 | 0 | 0 | 0 | 0 | 0 | 0 | 0
15.05.2025¦11:10:27.185 | 0 | 0 | 0 | 0 | 0 | 0 | 0 | 0 | 0 | 0 | 0 | 0 | 0 | 0 | 0 | 0 | 0 | 0 | 0 | 0
15.05.2025¦11:10:28.183 | 0 | 0 | 0 | 0 | 0 | 0 | 0 | 0 | 0 | 0 | 0 | 0 | 0 | 0 | 0 | 0 | 0 | 0 | 0 | 0
15.05.2025¦11:10:29.185 | 0 | 0 | 0 | 0 | 0 | 0 | 0 | 0 | 0 | 0 | 0 | 0 | 0 | 0 | 0 | 0 | 0 | 0 | 0 | 0
15.05.2025¦11:10:30.184 | 0 | 0 | 0 | 0 | 0 | 0 | 0 | 0 | 0 | 0 | 0 | 0 | 0 | 0 | 0 | 0 | 0 | 0 | 0 | 0
15.05.2025¦11:10:31.185 | 0 | 0 | 0 | 0 | 0 | 0 | 0 | 0 | 0 | 0 | 0 | 0 | 0 | 0 | 0 | 0 | 0 | 0 | 0 | 0
15.05.2025¦11:10:32.185 | 0 | 0 | 0 | 0 | 0 | 0 | 0 | 0 | 0 | 0 | 0 | 0 | 0 | 0 | 0 | 0 | 0 | 0 | 0 | 0
15.05.2025¦11:10:33.184 | 0 | 0 | 0 | 0 | 0 | 0 | 0 | 0 | 0 | 0 | 0 | 0 | 0 | 0 | 0 | 0 | 0 | 0 | 0 | 0
15.05.2025¦11:10:34.183 | 0 | 0 | 0 | 0 | 0 | 0 | 0 | 0 | 0 | 0 | 0 | 0 | 0 | 0 | 0 | 0 | 0 | 0 | 0 | 0
15.05.2025¦11:10:35.184 | 0 | 0 | 0 | 0 | 0 | 0 | 0 | 0 | 0 | 0 | 0 | 0 | 0 | 0 | 0 | 0 | 0 | 0 | 0 | 0
15.05.2025¦11:10:36.184 | 0 | 0 | 0 | 0 | 0 | 0 | 0 | 0 | 0 | 0 | 0 | 0 | 0 | 0 | 0 | 0 | 0 | 0 | 0 | 0
15.05.2025¦11:10:37.184 | 0 | 0 | 0 | 0 | 0 | 0 | 0 | 0 | 0 | 0 | 0 | 0 | 0 | 0 | 0 | 0 | 0 | 0 | 0 | 0
15.05.2025¦11:10:38.185 | 0 | 0 | 0 | 0 | 0 | 0 | 0 | 0 | 0 | 0 | 0 | 0 | 0 | 0 | 0 | 0 | 0 | 0 | 0 | 0
15.05.2025¦11:10:39.184 | 0 | 0 | 0 | 0 | 0 | 0 | 0 | 0 | 0 | 0 | 0 | 0 | 0 | 0 | 0 | 0 | 0 | 0 | 0 | 0
15.05.2025¦11:10:40.184 | 0 | 0 | 0 | 0 | 0 | 0 | 0 | 0 | 0 | 0 | 0 | 0 | 0 | 0 | 0 | 0 | 0 | 0 | 0 | 0
15.05.2025¦11:10:41.185 | 0 | 0 | 0 | 0 | 0 | 0 | 0 | 0 | 0 | 0 | 0 | 0 | 0 | 0 | 0 | 0 | 0 | 0 | 0 | 0
15.05.2025¦11:10:42.185 | 0 | 0 | 0 | 0 | 0 | 0 | 0 | 0 | 0 | 0 | 0 | 0 | 0 | 0 | 0 | 0 | 0 | 0 | 0 | 0
15.05.2025¦11:10:43.185 | 0 | 0 | 0 | 0 | 0 | 0 | 0 | 0 | 0 | 0 | 0 | 0 | 0 | 0 | 0 | 0 | 0 | 0 | 0 | 0
15.05.2025¦11:10:44.184 | 0 | 0 | 0 | 0 | 0 | 0 | 0 | 0 | 0 | 0 | 0 | 0 | 0 | 0 | 0 | 0 | 0 | 0 | 0 | 0
15.05.2025¦11:10:45.184 | 0 | 0 | 0 | 0 | 0 | 0 | 0 | 0 | 0 | 0 | 0 | 0 | 0 | 0 | 0 | 0 | 0 | 0 | 0 | 0
15.05.2025¦11:10:46.184 | 0 | 0 | 0 | 0 | 0 | 0 | 0 | 0 | 0 | 0 | 0 | 0 | 0 | 0 | 0 | 0 | 0 | 0 | 0 | 0
15.05.2025¦11:10:47.184 | 0 | 0 | 0 | 0 | 0 | 0 | 0 | 0 | 0 | 0 | 0 | 0 | 0 | 0 | 0 | 0 | 0 | 0 | 0 | 0
15.05.2025¦11:10:48.185 | 0 | 0 | 0 | 0 | 0 | 0 | 0 | 0 | 0 | 0 | 0 | 0 | 0 | 0 | 0 | 0 | 0 | 0 | 0 | 0
15.05.2025¦11:10:49.185 | 0 | 0 | 0 | 0 | 0 | 0 | 0 | 0 | 0 | 0 | 0 | 0 | 0 | 0 | 0 | 0 | 0 | 0 | 0 | 0
15.05.2025¦11:10:50.185 | 0 | 0 | 0 | 0 | 0 | 0 | 0 | 0 | 0 | 0 | 0 | 0 | 0 | 0 | 0 | 0 | 0 | 0 | 0 | 0
15.05.2025¦11:10:51.184 | 0 | 0 | 0 | 0 | 0 | 0 | 0 | 0 | 0 | 0 | 0 | 0 | 0 | 0 | 0 | 0 | 0 | 0 | 0 | 0
15.05.2025¦11:10:52.184 | 0 | 0 | 0 | 0 | 0 | 0 | 0 | 0 | 0 | 0 | 0 | 0 | 0 | 0 | 0 | 0 | 0 | 0 | 0 | 0
15.05.2025¦11:10:53.185 | 0 | 0 | 0 | 0 | 0 | 0 | 0 | 0 | 0 | 0 | 0 | 0 | 0 | 0 | 0 | 0 | 0 | 0 | 0 | 0
15.05.2025¦11:10:54.184 | 0 | 0 | 0 | 0 | 0 | 0 | 0 | 0 | 0 | 0 | 0 | 0 | 0 | 0 | 0 | 0 | 0 | 0 | 0 | 0
15.05.2025¦11:10:55.186 | 0 | 0 | 0 | 0 | 0 | 0 | 0 | 0 | 0 | 0 | 0 | 0 | 0 | 0 | 0 | 0 | 0 | 0 | 0 | 0
15.05.2025¦11:10:56.184 | 0 | 0 | 0 | 0 | 0 | 0 | 0 | 0 | 0 | 0 | 0 | 0 | 0 | 0 | 0 | 0 | 0 | 0 | 0 | 0
15.05.2025¦11:10:57.184 | 0 | 0 | 0 | 0 | 0 | 0 | 0 | 0 | 0 | 0 | 0 | 0 | 0 | 0 | 0 | 0 | 0 | 0 | 0 | 0
15.05.2025¦11:10:58.183 | 0 | 0 | 0 | 0 | 0 | 0 | 0 | 0 | 0 | 0 | 0 | 0 | 0 | 0 | 0 | 0 | 0 | 0 | 0 | 0
15.05.2025¦11:10:59.184 | 0 | 0 | 0 | 0 | 0 | 0 | 0 | 0 | 0 | 0 | 0 | 0 | 0 | 0 | 0 | 0 | 0 | 0 | 0 | 0
15.05.2025¦11:11:00.185 | 0 | 0 | 0 | 0 | 0 | 0 | 0 | 0 | 0 | 0 | 0 | 0 | 0 | 0 | 0 | 0 | 0 | 0 | 0 | 0
15.05.2025¦11:11:01.184 | 0 | 0 | 0 | 0 | 0 | 0 | 0 | 0 | 0 | 0 | 0 | 0 | 0 | 0 | 0 | 0 | 0 | 0 | 0 | 0
15.05.2025¦11:11:02.184 | 0 | 0 | 0 | 0 | 0 | 0 | 0 | 0 | 0 | 0 | 0 | 0 | 0 | 0 | 0 | 0 | 0 | 0 | 0 | 0
15.05.2025¦11:11:03.185 | 0 | 0 | 0 | 0 | 0 | 0 | 0 | 0 | 0 | 0 | 0 | 0 | 0 | 0 | 0 | 0 | 0 | 0 | 0 | 0
15.05.2025¦11:11:04.184 | 0 | 0 | 0 | 0 | 0 | 0 | 0 | 0 | 0 | 0 | 0 | 0 | 0 | 0 | 0 | 0 | 0 | 0 | 0 | 0
15.05.2025¦11:11:05.184 | 0 | 0 | 0 | 0 | 0 | 0 | 0 | 0 | 0 | 0 | 0 | 0 | 0 | 0 | 0 | 0 | 0 | 0 | 0 | 0
15.05.2025¦11:11:06.183 | 0 | 0 | 0 | 0 | 0 | 0 | 0 | 0 | 0 | 0 | 0 | 0 | 0 | 0 | 0 | 0 | 0 | 0 | 0 | 0
15.05.2025¦11:11:07.184 | 0 | 0 | 0 | 0 | 0 | 0 | 0 | 0 | 0 | 0 | 0 | 0 | 0 | 0 | 0 | 0 | 0 | 0 | 0 | 0
15.05.2025¦11:11:08.184 | 0 | 0 | 0 | 0 | 0 | 0 | 0 | 0 | 0 | 0 | 0 | 0 | 0 | 0 | 0 | 0 | 0 | 0 | 0 | 0
15.05.2025¦11:11:09.185 | 0 | 0 | 0 | 0 | 0 | 0 | 0 | 0 | 0 | 0 | 0 | 0 | 0 | 0 | 0 | 0 | 0 | 0 | 0 | 0
15.05.2025¦11:11:10.183 | 0 | 0 | 0 | 0 | 0 | 0 | 0 | 0 | 0 | 0 | 0 | 0 | 0 | 0 | 0 | 0 | 0 | 0 | 0 | 0
15.05.2025¦11:11:11.184 | 0 | 0 | 0 | 0 | 0 | 0 | 0 | 0 | 0 | 0 | 0 | 0 | 0 | 0 | 0 | 0 | 0 | 0 | 0 | 0
15.05.2025¦11:11:12.184 | 0 | 0 | 0 | 0 | 0 | 0 | 0 | 0 | 0 | 0 | 0 | 0 | 0 | 0 | 0 | 0 | 0 | 0 | 0 | 0
15.05.2025¦11:11:13.185 | 0 | 0 | 0 | 0 | 0 | 0 | 0 | 0 | 0 | 0 | 0 | 0 | 0 | 0 | 0 | 0 | 0 | 0 | 0 | 0
15.05.2025¦11:11:14.185 | 0 | 0 | 0 | 0 | 0 | 0 | 0 | 0 | 0 | 0 | 0 | 0 | 0 | 0 | 0 | 0 | 0 | 0 | 0 | 0
15.05.2025¦11:11:15.185 | 0 | 0 | 0 | 0 | 0 | 0 | 0 | 0 | 0 | 0 | 0 | 0 | 0 | 0 | 0 | 0 | 0 | 0 | 0 | 0
15.05.2025¦11:11:16.184 | 0 | 0 | 0 | 0 | 0 | 0 | 0 | 0 | 0 | 0 | 0 | 0 | 0 | 0 | 0 | 0 | 0 | 0 | 0 | 0
15.05.2025¦11:11:17.184 | 0 | 0 | 0 | 0 | 0 | 0 | 0 | 0 | 0 | 0 | 0 | 0 | 0 | 0 | 0 | 0 | 0 | 0 | 0 | 0
15.05.2025¦11:11:18.185 | 0 | 0 | 0 | 0 | 0 | 0 | 0 | 0 | 0 | 0 | 0 | 0 | 0 | 0 | 0 | 0 | 0 | 0 | 0 | 0
15.05.2025¦11:11:19.184 | 0 | 0 | 0 | 0 | 0 | 0 | 0 | 0 | 0 | 0 | 0 | 0 | 0 | 0 | 0 | 0 | 0 | 0 | 0 | 0
15.05.2025¦11:11:20.184 | 0 | 0 | 0 | 0 | 0 | 0 | 0 | 0 | 0 | 0 | 0 | 0 | 0 | 0 | 0 | 0 | 0 | 0 | 0 | 0
15.05.2025¦11:11:21.184 | 0 | 0 | 0 | 0 | 0 | 0 | 0 | 0 | 0 | 0 | 0 | 0 | 0 | 0 | 0 | 0 | 0 | 0 | 0 | 0
15.05.2025¦11:11:22.184 | 0 | 0 | 0 | 0 | 0 | 0 | 0 | 0 | 0 | 0 | 0 | 0 | 0 | 0 | 0 | 0 | 0 | 0 | 0 | 0
15.05.2025¦11:11:23.185 | 0 | 0 | 0 | 0 | 0 | 0 | 0 | 0 | 0 | 0 | 0 | 0 | 0 | 0 | 0 | 0 | 0 | 0 | 0 | 0
15.05.2025¦11:11:24.184 | 0 | 0 | 0 | 0 | 0 | 0 | 0 | 0 | 0 | 0 | 0 | 0 | 0 | 0 | 0 | 0 | 0 | 0 | 0 | 0
15.05.2025¦11:11:25.184 | 0 | 0 | 0 | 0 | 0 | 0 | 0 | 0 | 0 | 0 | 0 | 0 | 0 | 0 | 0 | 0 | 0 | 0 | 0 | 0
15.05.2025¦11:11:26.184 | 0 | 0 | 0 | 0 | 0 | 0 | 0 | 0 | 0 | 0 | 0 | 0 | 0 | 0 | 0 | 0 | 0 | 0 | 0 | 0
15.05.2025¦11:11:27.185 | 0 | 0 | 0 | 0 | 0 | 0 | 0 | 0 | 0 | 0 | 0 | 0 | 0 | 0 | 0 | 0 | 0 | 0 | 0 | 0
15.05.2025¦11:11:28.186 | 0 | 0 | 0 | 0 | 0 | 0 | 0 | 0 | 0 | 0 | 0 | 0 | 0 | 0 | 0 | 0 | 0 | 0 | 0 | 0
15.05.2025¦11:11:29.185 | 0 | 0 | 0 | 0 | 0 | 0 | 0 | 0 | 0 | 0 | 0 | 0 | 0 | 0 | 0 | 0 | 0 | 0 | 0 | 0
15.05.2025¦11:11:30.183 | 0 | 0 | 0 | 0 | 0 | 0 | 0 | 0 | 0 | 0 | 0 | 0 | 0 | 0 | 0 | 0 | 0 | 0 | 0 | 0
15.05.2025¦11:11:31.184 | 0 | 0 | 0 | 0 | 0 | 0 | 0 | 0 | 0 | 0 | 0 | 0 | 0 | 0 | 0 | 0 | 0 | 0 | 0 | 0
15.05.2025¦11:11:32.183 | 0 | 0 | 0 | 0 | 0 | 0 | 0 | 0 | 0 | 0 | 0 | 0 | 0 | 0 | 0 | 0 | 0 | 0 | 0 | 0
15.05.2025¦11:11:33.183 | 0 | 0 | 0 | 0 | 0 | 0 | 0 | 0 | 0 | 0 | 0 | 0 | 0 | 0 | 0 | 0 | 0 | 0 | 0 | 0
15.05.2025¦11:11:34.184 | 0 | 0 | 0 | 0 | 0 | 0 | 0 | 0 | 0 | 0 | 0 | 0 | 0 | 0 | 0 | 0 | 0 | 0 | 0 | 0
15.05.2025¦11:11:35.184 | 0 | 0 | 0 | 0 | 0 | 0 | 0 | 0 | 0 | 0 | 0 | 0 | 0 | 0 | 0 | 0 | 0 | 0 | 0 | 0
15.05.2025¦11:11:36.184 | 0 | 0 | 0 | 0 | 0 | 0 | 0 | 0 | 0 | 0 | 0 | 0 | 0 | 0 | 0 | 0 | 0 | 0 | 0 | 0
15.05.2025¦11:11:37.186 | 0 | 0 | 0 | 0 | 0 | 0 | 0 | 0 | 0 | 0 | 0 | 0 | 0 | 0 | 0 | 0 | 0 | 0 | 0 | 0
15.05.2025¦11:11:38.184 | 0 | 0 | 0 | 0 | 0 | 0 | 0 | 0 | 0 | 0 | 0 | 0 | 0 | 0 | 0 | 0 | 0 | 0 | 0 | 0
15.05.2025¦11:11:39.183 | 0 | 0 | 0 | 0 | 0 | 0 | 0 | 0 | 0 | 0 | 0 | 0 | 0 | 0 | 0 | 0 | 0 | 0 | 0 | 0
15.05.2025¦11:11:40.184 | 0 | 0 | 0 | 0 | 0 | 0 | 0 | 0 | 0 | 0 | 0 | 0 | 0 | 0 | 0 | 0 | 0 | 0 | 0 | 0
15.05.2025¦11:11:41.185 | 0 | 0 | 0 | 0 | 0 | 0 | 0 | 0 | 0 | 0 | 0 | 0 | 0 | 0 | 0 | 0 | 0 | 0 | 0 | 0
15.05.2025¦11:11:42.184 | 0 | 0 | 0 | 0 | 0 | 0 | 0 | 0 | 0 | 0 | 0 | 0 | 0 | 0 | 0 | 0 | 0 | 0 | 0 | 0
15.05.2025¦11:11:43.184 | 0 | 0 | 0 | 0 | 0 | 0 | 0 | 0 | 0 | 0 | 0 | 0 | 0 | 0 | 0 | 0 | 0 | 0 | 0 | 0
15.05.2025¦11:11:44.185 | 0 | 0 | 0 | 0 | 0 | 0 | 0 | 0 | 0 | 0 | 0 | 0 | 0 | 0 | 0 | 0 | 0 | 0 | 0 | 0
15.05.2025¦11:11:45.184 | 0 | 0 | 0 | 0 | 0 | 0 | 0 | 0 | 0 | 0 | 0 | 0 | 0 | 0 | 0 | 0 | 0 | 0 | 0 | 0
15.05.2025¦11:11:46.184 | 0 | 0 | 0 | 0 | 0 | 0 | 0 | 0 | 0 | 0 | 0 | 0 | 0 | 0 | 0 | 0 | 0 | 0 | 0 | 0
15.05.2025¦11:11:47.184 | 0 | 0 | 0 | 0 | 0 | 0 | 0 | 0 | 0 | 0 | 0 | 0 | 0 | 0 | 0 | 0 | 0 | 0 | 0 | 0
15.05.2025¦11:11:48.185 | 0 | 0 | 0 | 0 | 0 | 0 | 0 | 0 | 0 | 0 | 0 | 0 | 0 | 0 | 0 | 0 | 0 | 0 | 0 | 0
15.05.2025¦11:11:49.184 | 0 | 0 | 0 | 0 | 0 | 0 | 0 | 0 | 0 | 0 | 0 | 0 | 0 | 0 | 0 | 0 | 0 | 0 | 0 | 0
15.05.2025¦11:11:50.184 | 0 | 0 | 0 | 0 | 0 | 0 | 0 | 0 | 0 | 0 | 0 | 0 | 0 | 0 | 0 | 0 | 0 | 0 | 0 | 0
15.05.2025¦11:11:51.183 | 0 | 0 | 0 | 0 | 0 | 0 | 0 | 0 | 0 | 0 | 0 | 0 | 0 | 0 | 0 | 0 | 0 | 0 | 0 | 0
15.05.2025¦11:11:52.184 | 0 | 0 | 0 | 0 | 0 | 0 | 0 | 0 | 0 | 0 | 0 | 0 | 0 | 0 | 0 | 0 | 0 | 0 | 0 | 0
15.05.2025¦11:11:53.183 | 0 | 0 | 0 | 0 | 0 | 0 | 0 | 0 | 0 | 0 | 0 | 0 | 0 | 0 | 0 | 0 | 0 | 0 | 0 | 0
15.05.2025¦11:11:54.184 | 0 | 0 | 0 | 0 | 0 | 0 | 0 | 0 | 0 | 0 | 0 | 0 | 0 | 0 | 0 | 0 | 0 | 0 | 0 | 0
15.05.2025¦11:11:55.184 | 0 | 0 | 0 | 0 | 0 | 0 | 0 | 0 | 0 | 0 | 0 | 0 | 0 | 0 | 0 | 0 | 0 | 0 | 0 | 0
15.05.2025¦11:11:56.184 | 0 | 0 | 0 | 0 | 0 | 0 | 0 | 0 | 0 | 0 | 0 | 0 | 0 | 0 | 0 | 0 | 0 | 0 | 0 | 0
15.05.2025¦11:11:57.184 | 0 | 0 | 0 | 0 | 0 | 0 | 0 | 0 | 0 | 0 | 0 | 0 | 0 | 0 | 0 | 0 | 0 | 0 | 0 | 0
15.05.2025¦11:11:58.186 | 0 | 0 | 0 | 0 | 0 | 0 | 0 | 0 | 0 | 0 | 0 | 0 | 0 | 0 | 0 | 0 | 0 | 0 | 0 | 0
15.05.2025¦11:11:59.184 | 0 | 0 | 0 | 0 | 0 | 0 | 0 | 0 | 0 | 0 | 0 | 0 | 0 | 0 | 0 | 0 | 0 | 0 | 0 | 0
15.05.2025¦11:12:00.185 | 0 | 0 | 0 | 0 | 0 | 0 | 0 | 0 | 0 | 0 | 0 | 0 | 0 | 0 | 0 | 0 | 0 | 0 | 0 | 0
15.05.2025¦11:12:01.184 | 0 | 0 | 0 | 0 | 0 | 0 | 0 | 0 | 0 | 0 | 0 | 0 | 0 | 0 | 0 | 0 | 0 | 0 | 0 | 0
15.05.2025¦11:12:02.184 | 0 | 0 | 0 | 0 | 0 | 0 | 0 | 0 | 0 | 0 | 0 | 0 | 0 | 0 | 0 | 0 | 0 | 0 | 0 | 0
15.05.2025¦11:12:03.185 | 0 | 0 | 0 | 0 | 0 | 0 | 0 | 0 | 0 | 0 | 0 | 0 | 0 | 0 | 0 | 0 | 0 | 0 | 0 | 0
15.05.2025¦11:12:04.184 | 0 | 0 | 0 | 0 | 0 | 0 | 0 | 0 | 0 | 0 | 0 | 0 | 0 | 0 | 0 | 0 | 0 | 0 | 0 | 0
15.05.2025¦11:12:05.185 | 0 | 0 | 0 | 0 | 0 | 0 | 0 | 0 | 0 | 0 | 0 | 0 | 0 | 0 | 0 | 0 | 0 | 0 | 0 | 0
15.05.2025¦11:12:06.184 | 0 | 0 | 0 | 0 | 0 | 0 | 0 | 0 | 0 | 0 | 0 | 0 | 0 | 0 | 0 | 0 | 0 | 0 | 0 | 0
15.05.2025¦11:12:07.184 | 0 | 0 | 0 | 0 | 0 | 0 | 0 | 0 | 0 | 0 | 0 | 0 | 0 | 0 | 0 | 0 | 0 | 0 | 0 | 0
15.05.2025¦11:12:08.185 | 0 | 0 | 0 | 0 | 0 | 0 | 0 | 0 | 0 | 0 | 0 | 0 | 0 | 0 | 0 | 0 | 0 | 0 | 0 | 0
15.05.2025¦11:12:09.184 | 0 | 0 | 0 | 0 | 0 | 0 | 0 | 0 | 0 | 0 | 0 | 0 | 0 | 0 | 0 | 0 | 0 | 0 | 0 | 0
15.05.2025¦11:12:10.186 | 0 | 0 | 0 | 0 | 0 | 0 | 0 | 0 | 0 | 0 | 0 | 0 | 0 | 0 | 0 | 0 | 0 | 0 | 0 | 0
15.05.2025¦11:12:11.185 | 0 | 0 | 0 | 0 | 0 | 0 | 0 | 0 | 0 | 0 | 0 | 0 | 0 | 0 | 0 | 0 | 0 | 0 | 0 | 0
15.05.2025¦11:12:12.185 | 0 | 0 | 0 | 0 | 0 | 0 | 0 | 0 | 0 | 0 | 0 | 0 | 0 | 0 | 0 | 0 | 0 | 0 | 0 | 0
15.05.2025¦11:12:13.183 | 0 | 0 | 0 | 0 | 0 | 0 | 0 | 0 | 0 | 0 | 0 | 0 | 0 | 0 | 0 | 0 | 0 | 0 | 0 | 0
15.05.2025¦11:12:14.184 | 0 | 0 | 0 | 0 | 0 | 0 | 0 | 0 | 0 | 0 | 0 | 0 | 0 | 0 | 0 | 0 | 0 | 0 | 0 | 0
15.05.2025¦11:12:15.185 | 0 | 0 | 0 | 0 | 0 | 0 | 0 | 0 | 0 | 0 | 0 | 0 | 0 | 0 | 0 | 0 | 0 | 0 | 0 | 0
15.05.2025¦11:12:16.185 | 0 | 0 | 0 | 0 | 0 | 0 | 0 | 0 | 0 | 0 | 0 | 0 | 0 | 0 | 0 | 0 | 0 | 0 | 0 | 0
15.05.2025¦11:12:17.184 | 0 | 0 | 0 | 0 | 0 | 0 | 0 | 0 | 0 | 0 | 0 | 0 | 0 | 0 | 0 | 0 | 0 | 0 | 0 | 0
15.05.2025¦11:12:18.184 | 0 | 0 | 0 | 0 | 0 | 0 | 0 | 0 | 0 | 0 | 0 | 0 | 0 | 0 | 0 | 0 | 0 | 0 | 0 | 0
15.05.2025¦11:12:19.186 | 0 | 0 | 0 | 0 | 0 | 0 | 0 | 0 | 0 | 0 | 0 | 0 | 0 | 0 | 0 | 0 | 0 | 0 | 0 | 0
15.05.2025¦11:12:20.184 | 0 | 0 | 0 | 0 | 0 | 0 | 0 | 0 | 0 | 0 | 0 | 0 | 0 | 0 | 0 | 0 | 0 | 0 | 0 | 0
15.05.2025¦11:12:21.183 | 0 | 0 | 0 | 0 | 0 | 0 | 0 | 0 | 0 | 0 | 0 | 0 | 0 | 0 | 0 | 0 | 0 | 0 | 0 | 0
15.05.2025¦11:12:22.183 | 0 | 0 | 0 | 0 | 0 | 0 | 0 | 0 | 0 | 0 | 0 | 0 | 0 | 0 | 0 | 0 | 0 | 0 | 0 | 0
15.05.2025¦11:12:23.184 | 0 | 0 | 0 | 0 | 0 | 0 | 0 | 0 | 0 | 0 | 0 | 0 | 0 | 0 | 0 | 0 | 0 | 0 | 0 | 0
15.05.2025¦11:12:24.183 | 0 | 0 | 0 | 0 | 0 | 0 | 0 | 0 | 0 | 0 | 0 | 0 | 0 | 0 | 0 | 0 | 0 | 0 | 0 | 0
15.05.2025¦11:12:25.184 | 0 | 0 | 0 | 0 | 0 | 0 | 0 | 0 | 0 | 0 | 0 | 0 | 0 | 0 | 0 | 0 | 0 | 0 | 0 | 0
15.05.2025¦11:12:26.186 | 0 | 0 | 0 | 0 | 0 | 0 | 0 | 0 | 0 | 0 | 0 | 0 | 0 | 0 | 0 | 0 | 0 | 0 | 0 | 0
15.05.2025¦11:12:27.185 | 0 | 0 | 0 | 0 | 0 | 0 | 0 | 0 | 0 | 0 | 0 | 0 | 0 | 0 | 0 | 0 | 0 | 0 | 0 | 0
15.05.2025¦11:12:28.185 | 0 | 0 | 0 | 0 | 0 | 0 | 0 | 0 | 0 | 0 | 0 | 0 | 0 | 0 | 0 | 0 | 0 | 0 | 0 | 0
15.05.2025¦11:12:29.184 | 0 | 0 | 0 | 0 | 0 | 0 | 0 | 0 | 0 | 0 | 0 | 0 | 0 | 0 | 0 | 0 | 0 | 0 | 0 | 0
15.05.2025¦11:12:30.185 | 0 | 0 | 0 | 0 | 0 | 0 | 0 | 0 | 0 | 0 | 0 | 0 | 0 | 0 | 0 | 0 | 0 | 0 | 0 | 0
15.05.2025¦11:12:31.185 | 0 | 0 | 0 | 0 | 0 | 0 | 0 | 0 | 0 | 0 | 0 | 0 | 0 | 0 | 0 | 0 | 0 | 0 | 0 | 0
15.05.2025¦11:12:32.184 | 0 | 0 | 0 | 0 | 0 | 0 | 0 | 0 | 0 | 0 | 0 | 0 | 0 | 0 | 0 | 0 | 0 | 0 | 0 | 0
15.05.2025¦11:12:33.185 | 0 | 0 | 0 | 0 | 0 | 0 | 0 | 0 | 0 | 0 | 0 | 0 | 0 | 0 | 0 | 0 | 0 | 0 | 0 | 0
15.05.2025¦11:12:34.184 | 0 | 0 | 0 | 0 | 0 | 0 | 0 | 0 | 0 | 0 | 0 | 0 | 0 | 0 | 0 | 0 | 0 | 0 | 0 | 0
15.05.2025¦11:12:35.183 | 0 | 0 | 0 | 0 | 0 | 0 | 0 | 0 | 0 | 0 | 0 | 0 | 0 | 0 | 0 | 0 | 0 | 0 | 0 | 0
15.05.2025¦11:12:36.184 | 0 | 0 | 0 | 0 | 0 | 0 | 0 | 0 | 0 | 0 | 0 | 0 | 0 | 0 | 0 | 0 | 0 | 0 | 0 | 0
15.05.2025¦11:12:37.183 | 0 | 0 | 0 | 0 | 0 | 0 | 0 | 0 | 0 | 0 | 0 | 0 | 0 | 0 | 0 | 0 | 0 | 0 | 0 | 0
15.05.2025¦11:12:38.184 | 0 | 0 | 0 | 0 | 0 | 0 | 0 | 0 | 0 | 0 | 0 | 0 | 0 | 0 | 0 | 0 | 0 | 0 | 0 | 0
15.05.2025¦11:12:39.184 | 0 | 0 | 0 | 0 | 0 | 0 | 0 | 0 | 0 | 0 | 0 | 0 | 0 | 0 | 0 | 0 | 0 | 0 | 0 | 0
15.05.2025¦11:12:40.186 | 0 | 0 | 0 | 0 | 0 | 0 | 0 | 0 | 0 | 0 | 0 | 0 | 0 | 0 | 0 | 0 | 0 | 0 | 0 | 0
15.05.2025¦11:12:41.183 | 0 | 0 | 0 | 0 | 0 | 0 | 0 | 0 | 0 | 0 | 0 | 0 | 0 | 0 | 0 | 0 | 0 | 0 | 0 | 0
15.05.2025¦11:12:42.184 | 0 | 0 | 0 | 0 | 0 | 0 | 0 | 0 | 0 | 0 | 0 | 0 | 0 | 0 | 0 | 0 | 0 | 0 | 0 | 0
15.05.2025¦11:12:43.184 | 0 | 0 | 0 | 0 | 0 | 0 | 0 | 0 | 0 | 0 | 0 | 0 | 0 | 0 | 0 | 0 | 0 | 0 | 0 | 0
15.05.2025¦11:12:44.185 | 0 | 0 | 0 | 0 | 0 | 0 | 0 | 0 | 0 | 0 | 0 | 0 | 0 | 0 | 0 | 0 | 0 | 0 | 0 | 0
15.05.2025¦11:12:45.185 | 0 | 0 | 0 | 0 | 0 | 0 | 0 | 0 | 0 | 0 | 0 | 0 | 0 | 0 | 0 | 0 | 0 | 0 | 0 | 0
15.05.2025¦11:12:46.185 | 0 | 0 | 0 | 0 | 0 | 0 | 0 | 0 | 0 | 0 | 0 | 0 | 0 | 0 | 0 | 0 | 0 | 0 | 0 | 0
15.05.2025¦11:12:47.185 | 0 | 0 | 0 | 0 | 0 | 0 | 0 | 0 | 0 | 0 | 0 | 0 | 0 | 0 | 0 | 0 | 0 | 0 | 0 | 0
15.05.2025¦11:12:48.184 | 0 | 0 | 0 | 0 | 0 | 0 | 0 | 0 | 0 | 0 | 0 | 0 | 0 | 0 | 0 | 0 | 0 | 0 | 0 | 0
15.05.2025¦11:12:49.185 | 0 | 0 | 0 | 0 | 0 | 0 | 0 | 0 | 0 | 0 | 0 | 0 | 0 | 0 | 0 | 0 | 0 | 0 | 0 | 0
15.05.2025¦11:12:50.185 | 0 | 0 | 0 | 0 | 0 | 0 | 0 | 0 | 0 | 0 | 0 | 0 | 0 | 0 | 0 | 0 | 0 | 0 | 0 | 0
15.05.2025¦11:12:51.184 | 0 | 0 | 0 | 0 | 0 | 0 | 0 | 0 | 0 | 0 | 0 | 0 | 0 | 0 | 0 | 0 | 0 | 0 | 0 | 0
15.05.2025¦11:12:52.185 | 0 | 0 | 0 | 0 | 0 | 0 | 0 | 0 | 0 | 0 | 0 | 0 | 0 | 0 | 0 | 0 | 0 | 0 | 0 | 0
15.05.2025¦11:12:53.185 | 0 | 0 | 0 | 0 | 0 | 0 | 0 | 0 | 0 | 0 | 0 | 0 | 0 | 0 | 0 | 0 | 0 | 0 | 0 | 0
15.05.2025¦11:12:54.183 | 0 | 0 | 0 | 0 | 0 | 0 | 0 | 0 | 0 | 0 | 0 | 0 | 0 | 0 | 0 | 0 | 0 | 0 | 0 | 0
15.05.2025¦11:12:55.184 | 0 | 0 | 0 | 0 | 0 | 0 | 0 | 0 | 0 | 0 | 0 | 0 | 0 | 0 | 0 | 0 | 0 | 0 | 0 | 0
15.05.2025¦11:12:56.184 | 0 | 0 | 0 | 0 | 0 | 0 | 0 | 0 | 0 | 0 | 0 | 0 | 0 | 0 | 0 | 0 | 0 | 0 | 0 | 0
15.05.2025¦11:12:57.184 | 0 | 0 | 0 | 0 | 0 | 0 | 0 | 0 | 0 | 0 | 0 | 0 | 0 | 0 | 0 | 0 | 0 | 0 | 0 | 0
15.05.2025¦11:12:58.184 | 0 | 0 | 0 | 0 | 0 | 0 | 0 | 0 | 0 | 0 | 0 | 0 | 0 | 0 | 0 | 0 | 0 | 0 | 0 | 0
15.05.2025¦11:12:59.185 | 0 | 0 | 0 | 0 | 0 | 0 | 0 | 0 | 0 | 0 | 0 | 0 | 0 | 0 | 0 | 0 | 0 | 0 | 0 | 0
15.05.2025¦11:13:00.185 | 0 | 0 | 0 | 0 | 0 | 0 | 0 | 0 | 0 | 0 | 0 | 0 | 0 | 0 | 0 | 0 | 0 | 0 | 0 | 0
15.05.2025¦11:13:01.186 | 0 | 0 | 0 | 0 | 0 | 0 | 0 | 0 | 0 | 0 | 0 | 0 | 0 | 0 | 0 | 0 | 0 | 0 | 0 | 0
15.05.2025¦11:13:02.184 | 0 | 0 | 0 | 0 | 0 | 0 | 0 | 0 | 0 | 0 | 0 | 0 | 0 | 0 | 0 | 0 | 0 | 0 | 0 | 0
15.05.2025¦11:13:03.183 | 0 | 0 | 0 | 0 | 0 | 0 | 0 | 0 | 0 | 0 | 0 | 0 | 0 | 0 | 0 | 0 | 0 | 0 | 0 | 0
15.05.2025¦11:13:04.184 | 0 | 0 | 0 | 0 | 0 | 0 | 0 | 0 | 0 | 0 | 0 | 0 | 0 | 0 | 0 | 0 | 0 | 0 | 0 | 0
15.05.2025¦11:13:05.184 | 0 | 0 | 0 | 0 | 0 | 0 | 0 | 0 | 0 | 0 | 0 | 0 | 0 | 0 | 0 | 0 | 0 | 0 | 0 | 0
15.05.2025¦11:13:06.185 | 0 | 0 | 0 | 0 | 0 | 0 | 0 | 0 | 0 | 0 | 0 | 0 | 0 | 0 | 0 | 0 | 0 | 0 | 0 | 0
15.05.2025¦11:13:07.184 | 0 | 0 | 0 | 0 | 0 | 0 | 0 | 0 | 0 | 0 | 0 | 0 | 0 | 0 | 0 | 0 | 0 | 0 | 0 | 0
15.05.2025¦11:13:08.186 | 0 | 0 | 0 | 0 | 0 | 1 | 0 | 0 | 0 | 20 | 0 | 0 | 0 | 0 | 0 | 1 | 0 | 0 | 0 | 20
15.05.2025¦11:13:09.184 | 0 | 0 | 0 | 0 | 0 | 1 | 0 | 0 | 0 | 20 | 0 | 0 | 0 | 0 | 0 | 1 | 0 | 0 | 0 | 20
15.05.2025¦11:13:10.183 | 0 | 0 | 0 | 0 | 0 | 1 | 0 | 0 | 0 | 20 | 0 | 0 | 0 | 0 | 0 | 1 | 0 | 0 | 0 | 20
15.05.2025¦11:13:11.184 | 0 | 0 | 0 | 0 | 0 | 1 | 0 | 0 | 0 | 20 | 0 | 0 | 0 | 0 | 0 | 1 | 0 | 0 | 0 | 20
15.05.2025¦11:13:12.184 | 0 | 0 | 0 | 0 | 0 | 1 | 0 | 0 | 0 | 20 | 0 | 0 | 0 | 0 | 0 | 1 | 0 | 0 | 0 | 20
15.05.2025¦11:13:13.184 | 0 | 0 | 0 | 0 | 0 | 1 | 0 | 0 | 0 | 20 | 0 | 0 | 0 | 0 | 0 | 1 | 0 | 0 | 0 | 20
15.05.2025¦11:13:14.184 | 0 | 0 | 0 | 0 | 0 | 1 | 0 | 0 | 0 | 20 | 0 | 0 | 0 | 0 | 0 | 1 | 0 | 0 | 0 | 20
15.05.2025¦11:13:15.184 | 0 | 0 | 0 | 0 | 0 | 1 | 0 | 0 | 0 | 20 | 0 | 0 | 0 | 0 | 0 | 1 | 0 | 0 | 0 | 20
15.05.2025¦11:13:16.184 | 0 | 0 | 0 | 0 | 0 | 1 | 0 | 0 | 0 | 20 | 0 | 0 | 0 | 0 | 0 | 1 | 0 | 0 | 0 | 20
15.05.2025¦11:13:17.184 | 0 | 0 | 0 | 0 | 0 | 1 | 0 | 0 | 0 | 20 | 0 | 0 | 0 | 0 | 0 | 1 | 0 | 0 | 0 | 20
15.05.2025¦11:13:18.184 | 0 | 0 | 0 | 0 | 0 | 1 | 0 | 0 | 0 | 20 | 0 | 0 | 0 | 0 | 0 | 1 | 0 | 0 | 0 | 20
15.05.2025¦11:13:19.185 | 0 | 0 | 0 | 0 | 0 | 1 | 0 | 0 | 0 | 20 | 0 | 0 | 0 | 0 | 0 | 1 | 0 | 0 | 0 | 20
15.05.2025¦11:13:20.184 | 0 | 0 | 0 | 0 | 0 | 1 | 0 | 0 | 0 | 20 | 0 | 0 | 0 | 0 | 0 | 1 | 0 | 0 | 0 | 20
15.05.2025¦11:13:21.184 | 0 | 0 | 0 | 0 | 0 | 1 | 0 | 0 | 0 | 20 | 0 | 0 | 0 | 0 | 0 | 1 | 0 | 0 | 0 | 20
15.05.2025¦11:13:22.185 | 0 | 0 | 0 | 0 | 0 | 1 | 0 | 0 | 0 | 20 | 0 | 0 | 0 | 0 | 0 | 1 | 0 | 0 | 0 | 20
15.05.2025¦11:13:23.184 | 0 | 0 | 0 | 0 | 0 | 1 | 0 | 0 | 0 | 20 | 0 | 0 | 0 | 0 | 0 | 1 | 0 | 0 | 0 | 20
15.05.2025¦11:13:24.184 | 0 | 0 | 0 | 0 | 0 | 1 | 0 | 0 | 0 | 20 | 0 | 0 | 0 | 0 | 0 | 1 | 0 | 0 | 0 | 20
15.05.2025¦11:13:25.184 | 0 | 0 | 0 | 0 | 0 | 1 | 0 | 0 | 0 | 20 | 0 | 0 | 0 | 0 | 0 | 1 | 0 | 0 | 0 | 20
15.05.2025¦11:13:26.185 | 0 | 0 | 0 | 0 | 0 | 1 | 0 | 0 | 0 | 20 | 0 | 0 | 0 | 0 | 0 | 1 | 0 | 0 | 0 | 20
15.05.2025¦11:13:27.185 | 0 | 0 | 0 | 0 | 0 | 1 | 0 | 0 | 0 | 20 | 0 | 0 | 0 | 0 | 0 | 1 | 0 | 0 | 0 | 20
15.05.2025¦11:13:28.185 | 0 | 0 | 0 | 0 | 0 | 1 | 0 | 0 | 0 | 20 | 0 | 0 | 0 | 0 | 0 | 1 | 0 | 0 | 0 | 20
| OekoSolve | OekoSolve | OekoSolve | OekoSolve | OekoSolve | OekoSolve | OekoSolve | OekoSolve | OekoSolve | OekoSolve | OekoSolve | OekoSolve | OekoSolve | OekoSolve | OekoSolve | OekoSolve | OekoSolve | OekoSolve | OekoSolve | OekoSolve
| EnMeter_Prec1 | EnMeter_Prec1 | EnMeter_Prec1 | EnMeter_Prec1 | EnMeter_Prec1 | EnMeter_Prec1 | EnMeter_Prec1 | EnMeter_Prec1 | EnMeter_Prec1 | EnMeter_Prec1 | EnMeter_Prec2 | EnMeter_Prec2 | EnMeter_Prec2 | EnMeter_Prec2 | EnMeter_Prec2 | EnMeter_Prec2 | EnMeter_Prec2 | EnMeter_Prec2 | EnMeter_Prec2 | EnMeter_Prec2
| Prec1 P:W | Prec1 WTotal:kWh | Prec1 WDay:kWh | Prec1 WMonth:kWh | Prec1 WYear:kWh | Prec1 State:0 no info available¦1 Off¦2 Startup¦3 Ready¦4 On¦5 Charge¦6 Discharge¦7 Batt Low or Full¦8 Batt Full¦9 Batt low¦10 Finished¦11 Island¦12 Waiting¦91 Maintenance¦99 ERROR | Prec1 Spec Signal | Prec1 V:kV | Prec1 I:mA | Prec1 Info:0 Bit0¦1 Bit1¦2 Bit2¦3 Bit3¦4 HS Ein¦5 Freigabe / Abdeckung vorhanden¦6 Temp. FÃ¼hler aktiv¦7 Temp. FÃ¼hler unterbrochen¦8 Bit8¦9 Bit9¦10 Bit10¦11 Bit11¦12 Bit12¦13 Bit13¦14 Bit14¦15 Bit15¦ | Prec2 P:W | Prec2 WTotal:kWh | Prec2 WDay:kWh | Prec2 WMonth:kWh | Prec2 WYear:kWh | Prec2 State:0 no info available¦1 Off¦2 Startup¦3 Ready¦4 On¦5 Charge¦6 Discharge¦7 Batt Low or Full¦8 Batt Full¦9 Batt low¦10 Finished¦11 Island¦12 Waiting¦91 Maintenance¦99 ERROR | Prec2 Spec Signal | Prec2 V:kV | Prec2 I:mA | Prec2 Info:0 Bit0¦1 Bit1¦2 Bit2¦3 Bit3¦4 HS Ein¦5 Freigabe / Abdeckung vorhanden¦6 Temp. FÃ¼hler aktiv¦7 Temp. FÃ¼hler unterbrochen¦8 Bit8¦9 Bit9¦10 Bit10¦11 Bit11¦12 Bit12¦13 Bit13¦14 Bit14¦15 Bit15¦
15.05.2025¦10:39:06.187 | 0 | 0 | 0 | 0 | 0 | 0 | 0 | 0 | 0 | 0 | 0 | 0 | 0 | 0 | 0 | 0 | 0 | 0 | 0 | 0
15.05.2025¦10:39:07.184 | 0 | 0 | 0 | 0 | 0 | 0 | 0 | 0 | 0 | 0 | 0 | 0 | 0 | 0 | 0 | 0 | 0 | 0 | 0 | 0
15.05.2025¦10:39:08.185 | 0 | 0 | 0 | 0 | 0 | 0 | 0 | 0 | 0 | 0 | 0 | 0 | 0 | 0 | 0 | 0 | 0 | 0 | 0 | 0
15.05.2025¦10:39:09.184 | 0 | 0 | 0 | 0 | 0 | 0 | 0 | 0 | 0 | 0 | 0 | 0 | 0 | 0 | 0 | 0 | 0 | 0 | 0 | 0
15.05.2025¦10:39:10.183 | 0 | 0 | 0 | 0 | 0 | 0 | 0 | 0 | 0 | 0 | 0 | 0 | 0 | 0 | 0 | 0 | 0 | 0 | 0 | 0
15.05.2025¦10:39:11.183 | 0 | 0 | 0 | 0 | 0 | 0 | 0 | 0 | 0 | 0 | 0 | 0 | 0 | 0 | 0 | 0 | 0 | 0 | 0 | 0
15.05.2025¦10:39:12.183 | 0 | 0 | 0 | 0 | 0 | 0 | 0 | 0 | 0 | 0 | 0 | 0 | 0 | 0 | 0 | 0 | 0 | 0 | 0 | 0
15.05.2025¦10:39:13.184 | 0 | 0 | 0 | 0 | 0 | 0 | 0 | 0 | 0 | 0 | 0 | 0 | 0 | 0 | 0 | 0 | 0 | 0 | 0 | 0
15.05.2025¦10:39:14.184 | 0 | 0 | 0 | 0 | 0 | 0 | 0 | 0 | 0 | 0 | 0 | 0 | 0 | 0 | 0 | 0 | 0 | 0 | 0 | 0
15.05.2025¦10:39:15.184 | 0 | 0 | 0 | 0 | 0 | 0 | 0 | 0 | 0 | 0 | 0 | 0 | 0 | 0 | 0 | 0 | 0 | 0 | 0 | 0
15.05.2025¦10:39:16.184 | 0 | 0 | 0 | 0 | 0 | 0 | 0 | 0 | 0 | 0 | 0 | 0 | 0 | 0 | 0 | 0 | 0 | 0 | 0 | 0
15.05.2025¦10:39:17.183 | 0 | 0 | 0 | 0 | 0 | 0 | 0 | 0 | 0 | 0 | 0 | 0 | 0 | 0 | 0 | 0 | 0 | 0 | 0 | 0
15.05.2025¦10:39:18.185 | 0 | 0 | 0 | 0 | 0 | 0 | 0 | 0 | 0 | 0 | 0 | 0 | 0 | 0 | 0 | 0 | 0 | 0 | 0 | 0
15.05.2025¦10:39:19.183 | 0 | 0 | 0 | 0 | 0 | 0 | 0 | 0 | 0 | 0 | 0 | 0 | 0 | 0 | 0 | 0 | 0 | 0 | 0 | 0
15.05.2025¦10:39:20.184 | 0 | 0 | 0 | 0 | 0 | 0 | 0 | 0 | 0 | 0 | 0 | 0 | 0 | 0 | 0 | 0 | 0 | 0 | 0 | 0
15.05.2025¦10:39:21.184 | 0 | 0 | 0 | 0 | 0 | 0 | 0 | 0 | 0 | 0 | 0 | 0 | 0 | 0 | 0 | 0 | 0 | 0 | 0 | 0
15.05.2025¦10:39:22.185 | 0 | 0 | 0 | 0 | 0 | 0 | 0 | 0 | 0 | 0 | 0 | 0 | 0 | 0 | 0 | 0 | 0 | 0 | 0 | 0
15.05.2025¦10:39:23.185 | 0 | 0 | 0 | 0 | 0 | 0 | 0 | 0 | 0 | 0 | 0 | 0 | 0 | 0 | 0 | 0 | 0 | 0 | 0 | 0
15.05.2025¦10:39:24.183 | 0 | 0 | 0 | 0 | 0 | 0 | 0 | 0 | 0 | 0 | 0 | 0 | 0 | 0 | 0 | 0 | 0 | 0 | 0 | 0
15.05.2025¦10:39:25.185 | 0 | 0 | 0 | 0 | 0 | 0 | 0 | 0 | 0 | 0 | 0 | 0 | 0 | 0 | 0 | 0 | 0 | 0 | 0 | 0
15.05.2025¦10:39:26.184 | 0 | 0 | 0 | 0 | 0 | 0 | 0 | 0 | 0 | 0 | 0 | 0 | 0 | 0 | 0 | 0 | 0 | 0 | 0 | 0
15.05.2025¦10:39:27.183 | 0 | 0 | 0 | 0 | 0 | 0 | 0 | 0 | 0 | 0 | 0 | 0 | 0 | 0 | 0 | 0 | 0 | 0 | 0 | 0
15.05.2025¦10:39:28.184 | 0 | 0 | 0 | 0 | 0 | 0 | 0 | 0 | 0 | 0 | 0 | 0 | 0 | 0 | 0 | 0 | 0 | 0 | 0 | 0
15.05.2025¦10:39:29.184 | 0 | 0 | 0 | 0 | 0 | 0 | 0 | 0 | 0 | 0 | 0 | 0 | 0 | 0 | 0 | 0 | 0 | 0 | 0 | 0
15.05.2025¦10:39:30.185 | 0 | 0 | 0 | 0 | 0 | 0 | 0 | 0 | 0 | 0 | 0 | 0 | 0 | 0 | 0 | 0 | 0 | 0 | 0 | 0
15.05.2025¦10:39:31.185 | 0 | 0 | 0 | 0 | 0 | 0 | 0 | 0 | 0 | 0 | 0 | 0 | 0 | 0 | 0 | 0 | 0 | 0 | 0 | 0
15.05.2025¦10:39:32.185 | 0 | 0 | 0 | 0 | 0 | 0 | 0 | 0 | 0 | 0 | 0 | 0 | 0 | 0 | 0 | 0 | 0 | 0 | 0 | 0
15.05.2025¦10:39:33.184 | 0 | 0 | 0 | 0 | 0 | 0 | 0 | 0 | 0 | 0 | 0 | 0 | 0 | 0 | 0 | 0 | 0 | 0 | 0 | 0
15.05.2025¦10:39:34.184 | 0 | 0 | 0 | 0 | 0 | 0 | 0 | 0 | 0 | 0 | 0 | 0 | 0 | 0 | 0 | 0 | 0 | 0 | 0 | 0
15.05.2025¦10:39:35.185 | 0 | 0 | 0 | 0 | 0 | 0 | 0 | 0 | 0 | 0 | 0 | 0 | 0 | 0 | 0 | 0 | 0 | 0 | 0 | 0
15.05.2025¦10:39:36.185 | 0 | 0 | 0 | 0 | 0 | 0 | 0 | 0 | 0 | 0 | 0 | 0 | 0 | 0 | 0 | 0 | 0 | 0 | 0 | 0
15.05.2025¦10:39:37.185 | 0 | 0 | 0 | 0 | 0 | 0 | 0 | 0 | 0 | 0 | 0 | 0 | 0 | 0 | 0 | 0 | 0 | 0 | 0 | 0
15.05.2025¦10:39:38.185 | 0 | 0 | 0 | 0 | 0 | 0 | 0 | 0 | 0 | 0 | 0 | 0 | 0 | 0 | 0 | 0 | 0 | 0 | 0 | 0
15.05.2025¦10:39:39.185 | 0 | 0 | 0 | 0 | 0 | 0 | 0 | 0 | 0 | 0 | 0 | 0 | 0 | 0 | 0 | 0 | 0 | 0 | 0 | 0
15.05.2025¦10:39:40.185 | 0 | 0 | 0 | 0 | 0 | 0 | 0 | 0 | 0 | 0 | 0 | 0 | 0 | 0 | 0 | 0 | 0 | 0 | 0 | 0
15.05.2025¦10:39:41.185 | 0 | 0 | 0 | 0 | 0 | 0 | 0 | 0 | 0 | 0 | 0 | 0 | 0 | 0 | 0 | 0 | 0 | 0 | 0 | 0
15.05.2025¦10:39:42.185 | 0 | 0 | 0 | 0 | 0 | 0 | 0 | 0 | 0 | 0 | 0 | 0 | 0 | 0 | 0 | 0 | 0 | 0 | 0 | 0
15.05.2025¦10:39:43.185 | 0 | 0 | 0 | 0 | 0 | 0 | 0 | 0 | 0 | 0 | 0 | 0 | 0 | 0 | 0 | 0 | 0 | 0 | 0 | 0
15.05.2025¦10:39:44.185 | 0 | 0 | 0 | 0 | 0 | 0 | 0 | 0 | 0 | 0 | 0 | 0 | 0 | 0 | 0 | 0 | 0 | 0 | 0 | 0
15.05.2025¦10:39:45.184 | 0 | 0 | 0 | 0 | 0 | 0 | 0 | 0 | 0 | 0 | 0 | 0 | 0 | 0 | 0 | 0 | 0 | 0 | 0 | 0
15.05.2025¦10:39:46.185 | 0 | 0 | 0 | 0 | 0 | 0 | 0 | 0 | 0 | 0 | 0 | 0 | 0 | 0 | 0 | 0 | 0 | 0 | 0 | 0
15.05.2025¦10:39:47.184 | 0 | 0 | 0 | 0 | 0 | 0 | 0 | 0 | 0 | 0 | 0 | 0 | 0 | 0 | 0 | 0 | 0 | 0 | 0 | 0
15.05.2025¦10:39:48.185 | 0 | 0 | 0 | 0 | 0 | 0 | 0 | 0 | 0 | 0 | 0 | 0 | 0 | 0 | 0 | 0 | 0 | 0 | 0 | 0
15.05.2025¦10:39:49.185 | 0 | 0 | 0 | 0 | 0 | 0 | 0 | 0 | 0 | 0 | 0 | 0 | 0 | 0 | 0 | 0 | 0 | 0 | 0 | 0
15.05.2025¦10:39:50.185 | 0 | 0 | 0 | 0 | 0 | 0 | 0 | 0 | 0 | 0 | 0 | 0 | 0 | 0 | 0 | 0 | 0 | 0 | 0 | 0
15.05.2025¦10:39:51.185 | 0 | 0 | 0 | 0 | 0 | 0 | 0 | 0 | 0 | 0 | 0 | 0 | 0 | 0 | 0 | 0 | 0 | 0 | 0 | 0
15.05.2025¦10:39:52.185 | 0 | 0 | 0 | 0 | 0 | 0 | 0 | 0 | 0 | 0 | 0 | 0 | 0 | 0 | 0 | 0 | 0 | 0 | 0 | 0
15.05.2025¦10:39:53.185 | 0 | 0 | 0 | 0 | 0 | 0 | 0 | 0 | 0 | 0 | 0 | 0 | 0 | 0 | 0 | 0 | 0 | 0 | 0 | 0
15.05.2025¦10:39:54.184 | 0 | 0 | 0 | 0 | 0 | 0 | 0 | 0 | 0 | 0 | 0 | 0 | 0 | 0 | 0 | 0 | 0 | 0 | 0 | 0
15.05.2025¦10:39:55.185 | 0 | 0 | 0 | 0 | 0 | 0 | 0 | 0 | 0 | 0 | 0 | 0 | 0 | 0 | 0 | 0 | 0 | 0 | 0 | 0
15.05.2025¦10:39:56.185 | 0 | 0 | 0 | 0 | 0 | 0 | 0 | 0 | 0 | 0 | 0 | 0 | 0 | 0 | 0 | 0 | 0 | 0 | 0 | 0
15.05.2025¦10:39:57.185 | 0 | 0 | 0 | 0 | 0 | 0 | 0 | 0 | 0 | 0 | 0 | 0 | 0 | 0 | 0 | 0 | 0 | 0 | 0 | 0
15.05.2025¦10:39:58.185 | 0 | 0 | 0 | 0 | 0 | 0 | 0 | 0 | 0 | 0 | 0 | 0 | 0 | 0 | 0 | 0 | 0 | 0 | 0 | 0
15.05.2025¦10:39:59.185 | 0 | 0 | 0 | 0 | 0 | 0 | 0 | 0 | 0 | 0 | 0 | 0 | 0 | 0 | 0 | 0 | 0 | 0 | 0 | 0
15.05.2025¦10:40:00.185 | 0 | 0 | 0 | 0 | 0 | 0 | 0 | 0 | 0 | 0 | 0 | 0 | 0 | 0 | 0 | 0 | 0 | 0 | 0 | 0
15.05.2025¦10:40:01.185 | 0 | 0 | 0 | 0 | 0 | 0 | 0 | 0 | 0 | 0 | 0 | 0 | 0 | 0 | 0 | 0 | 0 | 0 | 0 | 0
15.05.2025¦10:40:02.185 | 0 | 0 | 0 | 0 | 0 | 0 | 0 | 0 | 0 | 0 | 0 | 0 | 0 | 0 | 0 | 0 | 0 | 0 | 0 | 0
15.05.2025¦10:40:03.184 | 0 | 0 | 0 | 0 | 0 | 0 | 0 | 0 | 0 | 0 | 0 | 0 | 0 | 0 | 0 | 0 | 0 | 0 | 0 | 0
15.05.2025¦10:40:04.185 | 0 | 0 | 0 | 0 | 0 | 0 | 0 | 0 | 0 | 0 | 0 | 0 | 0 | 0 | 0 | 0 | 0 | 0 | 0 | 0
15.05.2025¦10:40:05.185 | 0 | 0 | 0 | 0 | 0 | 0 | 0 | 0 | 0 | 0 | 0 | 0 | 0 | 0 | 0 | 0 | 0 | 0 | 0 | 0
15.05.2025¦10:40:06.185 | 0 | 0 | 0 | 0 | 0 | 0 | 0 | 0 | 0 | 0 | 0 | 0 | 0 | 0 | 0 | 0 | 0 | 0 | 0 | 0
15.05.2025¦10:40:07.184 | 0 | 0 | 0 | 0 | 0 | 0 | 0 | 0 | 0 | 0 | 0 | 0 | 0 | 0 | 0 | 0 | 0 | 0 | 0 | 0
15.05.2025¦10:40:08.185 | 0 | 0 | 0 | 0 | 0 | 0 | 0 | 0 | 0 | 0 | 0 | 0 | 0 | 0 | 0 | 0 | 0 | 0 | 0 | 0
15.05.2025¦10:40:09.185 | 0 | 0 | 0 | 0 | 0 | 0 | 0 | 0 | 0 | 0 | 0 | 0 | 0 | 0 | 0 | 0 | 0 | 0 | 0 | 0
15.05.2025¦10:40:10.184 | 0 | 0 | 0 | 0 | 0 | 0 | 0 | 0 | 0 | 0 | 0 | 0 | 0 | 0 | 0 | 0 | 0 | 0 | 0 | 0
15.05.2025¦10:40:11.185 | 0 | 0 | 0 | 0 | 0 | 0 | 0 | 0 | 0 | 0 | 0 | 0 | 0 | 0 | 0 | 0 | 0 | 0 | 0 | 0
15.05.2025¦10:40:12.185 | 0 | 0 | 0 | 0 | 0 | 0 | 0 | 0 | 0 | 0 | 0 | 0 | 0 | 0 | 0 | 0 | 0 | 0 | 0 | 0
15.05.2025¦10:40:13.185 | 0 | 0 | 0 | 0 | 0 | 0 | 0 | 0 | 0 | 0 | 0 | 0 | 0 | 0 | 0 | 0 | 0 | 0 | 0 | 0
15.05.2025¦10:40:14.185 | 0 | 0 | 0 | 0 | 0 | 0 | 0 | 0 | 0 | 0 | 0 | 0 | 0 | 0 | 0 | 0 | 0 | 0 | 0 | 0
15.05.2025¦10:40:15.184 | 0 | 0 | 0 | 0 | 0 | 0 | 0 | 0 | 0 | 0 | 0 | 0 | 0 | 0 | 0 | 0 | 0 | 0 | 0 | 0
15.05.2025¦10:40:16.185 | 0 | 0 | 0 | 0 | 0 | 0 | 0 | 0 | 0 | 0 | 0 | 0 | 0 | 0 | 0 | 0 | 0 | 0 | 0 | 0
15.05.2025¦10:40:17.185 | 0 | 0 | 0 | 0 | 0 | 0 | 0 | 0 | 0 | 0 | 0 | 0 | 0 | 0 | 0 | 0 | 0 | 0 | 0 | 0
15.05.2025¦10:40:18.185 | 0 | 0 | 0 | 0 | 0 | 0 | 0 | 0 | 0 | 0 | 0 | 0 | 0 | 0 | 0 | 0 | 0 | 0 | 0 | 0
15.05.2025¦10:40:19.184 | 0 | 0 | 0 | 0 | 0 | 0 | 0 | 0 | 0 | 0 | 0 | 0 | 0 | 0 | 0 | 0 | 0 | 0 | 0 | 0
15.05.2025¦10:40:20.183 | 0 | 0 | 0 | 0 | 0 | 0 | 0 | 0 | 0 | 0 | 0 | 0 | 0 | 0 | 0 | 0 | 0 | 0 | 0 | 0
15.05.2025¦10:40:21.185 | 0 | 0 | 0 | 0 | 0 | 0 | 0 | 0 | 0 | 0 | 0 | 0 | 0 | 0 | 0 | 0 | 0 | 0 | 0 | 0
15.05.2025¦10:40:22.185 | 0 | 0 | 0 | 0 | 0 | 0 | 0 | 0 | 0 | 0 | 0 | 0 | 0 | 0 | 0 | 0 | 0 | 0 | 0 | 0
15.05.2025¦10:40:23.184 | 0 | 0 | 0 | 0 | 0 | 0 | 0 | 0 | 0 | 0 | 0 | 0 | 0 | 0 | 0 | 0 | 0 | 0 | 0 | 0
15.05.2025¦10:40:24.184 | 0 | 0 | 0 | 0 | 0 | 0 | 0 | 0 | 0 | 0 | 0 | 0 | 0 | 0 | 0 | 0 | 0 | 0 | 0 | 0
15.05.2025¦10:40:25.183 | 0 | 0 | 0 | 0 | 0 | 0 | 0 | 0 | 0 | 0 | 0 | 0 | 0 | 0 | 0 | 0 | 0 | 0 | 0 | 0
15.05.2025¦10:40:26.184 | 0 | 0 | 0 | 0 | 0 | 0 | 0 | 0 | 0 | 0 | 0 | 0 | 0 | 0 | 0 | 0 | 0 | 0 | 0 | 0
15.05.2025¦10:40:27.184 | 0 | 0 | 0 | 0 | 0 | 0 | 0 | 0 | 0 | 0 | 0 | 0 | 0 | 0 | 0 | 0 | 0 | 0 | 0 | 0
15.05.2025¦10:40:28.186 | 0 | 0 | 0 | 0 | 0 | 0 | 0 | 0 | 0 | 0 | 0 | 0 | 0 | 0 | 0 | 0 | 0 | 0 | 0 | 0
15.05.2025¦10:40:29.184 | 0 | 0 | 0 | 0 | 0 | 0 | 0 | 0 | 0 | 0 | 0 | 0 | 0 | 0 | 0 | 0 | 0 | 0 | 0 | 0
15.05.2025¦10:40:30.183 | 0 | 0 | 0 | 0 | 0 | 0 | 0 | 0 | 0 | 0 | 0 | 0 | 0 | 0 | 0 | 0 | 0 | 0 | 0 | 0
15.05.2025¦10:40:31.184 | 0 | 0 | 0 | 0 | 0 | 0 | 0 | 0 | 0 | 0 | 0 | 0 | 0 | 0 | 0 | 0 | 0 | 0 | 0 | 0
15.05.2025¦10:40:32.183 | 0 | 0 | 0 | 0 | 0 | 0 | 0 | 0 | 0 | 0 | 0 | 0 | 0 | 0 | 0 | 0 | 0 | 0 | 0 | 0
15.05.2025¦10:40:33.185 | 0 | 0 | 0 | 0 | 0 | 0 | 0 | 0 | 0 | 0 | 0 | 0 | 0 | 0 | 0 | 0 | 0 | 0 | 0 | 0
15.05.2025¦10:40:34.184 | 0 | 0 | 0 | 0 | 0 | 0 | 0 | 0 | 0 | 0 | 0 | 0 | 0 | 0 | 0 | 0 | 0 | 0 | 0 | 0
15.05.2025¦10:40:35.185 | 0 | 0 | 0 | 0 | 0 | 0 | 0 | 0 | 0 | 0 | 0 | 0 | 0 | 0 | 0 | 0 | 0 | 0 | 0 | 0
15.05.2025¦10:40:36.185 | 0 | 0 | 0 | 0 | 0 | 0 | 0 | 0 | 0 | 0 | 0 | 0 | 0 | 0 | 0 | 0 | 0 | 0 | 0 | 0
15.05.2025¦10:40:37.184 | 0 | 0 | 0 | 0 | 0 | 0 | 0 | 0 | 0 | 0 | 0 | 0 | 0 | 0 | 0 | 0 | 0 | 0 | 0 | 0
15.05.2025¦10:40:38.185 | 0 | 0 | 0 | 0 | 0 | 0 | 0 | 0 | 0 | 0 | 0 | 0 | 0 | 0 | 0 | 0 | 0 | 0 | 0 | 0
15.05.2025¦10:40:39.185 | 0 | 0 | 0 | 0 | 0 | 0 | 0 | 0 | 0 | 0 | 0 | 0 | 0 | 0 | 0 | 0 | 0 | 0 | 0 | 0
15.05.2025¦10:40:40.184 | 0 | 0 | 0 | 0 | 0 | 0 | 0 | 0 | 0 | 0 | 0 | 0 | 0 | 0 | 0 | 0 | 0 | 0 | 0 | 0
15.05.2025¦10:40:41.184 | 0 | 0 | 0 | 0 | 0 | 0 | 0 | 0 | 0 | 0 | 0 | 0 | 0 | 0 | 0 | 0 | 0 | 0 | 0 | 0
15.05.2025¦10:40:42.184 | 0 | 0 | 0 | 0 | 0 | 0 | 0 | 0 | 0 | 0 | 0 | 0 | 0 | 0 | 0 | 0 | 0 | 0 | 0 | 0
15.05.2025¦10:40:43.184 | 0 | 0 | 0 | 0 | 0 | 0 | 0 | 0 | 0 | 0 | 0 | 0 | 0 | 0 | 0 | 0 | 0 | 0 | 0 | 0
15.05.2025¦10:40:44.185 | 0 | 0 | 0 | 0 | 0 | 0 | 0 | 0 | 0 | 0 | 0 | 0 | 0 | 0 | 0 | 0 | 0 | 0 | 0 | 0
15.05.2025¦10:40:45.184 | 0 | 0 | 0 | 0 | 0 | 0 | 0 | 0 | 0 | 0 | 0 | 0 | 0 | 0 | 0 | 0 | 0 | 0 | 0 | 0
15.05.2025¦10:40:46.184 | 0 | 0 | 0 | 0 | 0 | 0 | 0 | 0 | 0 | 0 | 0 | 0 | 0 | 0 | 0 | 0 | 0 | 0 | 0 | 0
15.05.2025¦10:40:47.184 | 0 | 0 | 0 | 0 | 0 | 0 | 0 | 0 | 0 | 0 | 0 | 0 | 0 | 0 | 0 | 0 | 0 | 0 | 0 | 0
15.05.2025¦10:40:48.184 | 0 | 0 | 0 | 0 | 0 | 0 | 0 | 0 | 0 | 0 | 0 | 0 | 0 | 0 | 0 | 0 | 0 | 0 | 0 | 0
15.05.2025¦10:40:49.185 | 0 | 0 | 0 | 0 | 0 | 0 | 0 | 0 | 0 | 0 | 0 | 0 | 0 | 0 | 0 | 0 | 0 | 0 | 0 | 0
15.05.2025¦10:40:50.184 | 0 | 0 | 0 | 0 | 0 | 0 | 0 | 0 | 0 | 0 | 0 | 0 | 0 | 0 | 0 | 0 | 0 | 0 | 0 | 0
15.05.2025¦10:40:51.185 | 0 | 0 | 0 | 0 | 0 | 0 | 0 | 0 | 0 | 0 | 0 | 0 | 0 | 0 | 0 | 0 | 0 | 0 | 0 | 0
15.05.2025¦10:40:52.185 | 0 | 0 | 0 | 0 | 0 | 0 | 0 | 0 | 0 | 0 | 0 | 0 | 0 | 0 | 0 | 0 | 0 | 0 | 0 | 0
15.05.2025¦10:40:53.185 | 0 | 0 | 0 | 0 | 0 | 0 | 0 | 0 | 0 | 0 | 0 | 0 | 0 | 0 | 0 | 0 | 0 | 0 | 0 | 0
15.05.2025¦10:40:54.185 | 0 | 0 | 0 | 0 | 0 | 0 | 0 | 0 | 0 | 0 | 0 | 0 | 0 | 0 | 0 | 0 | 0 | 0 | 0 | 0
15.05.2025¦10:40:55.184 | 0 | 0 | 0 | 0 | 0 | 0 | 0 | 0 | 0 | 0 | 0 | 0 | 0 | 0 | 0 | 0 | 0 | 0 | 0 | 0
15.05.2025¦10:40:56.184 | 0 | 0 | 0 | 0 | 0 | 0 | 0 | 0 | 0 | 0 | 0 | 0 | 0 | 0 | 0 | 0 | 0 | 0 | 0 | 0
15.05.2025¦10:40:57.183 | 0 | 0 | 0 | 0 | 0 | 0 | 0 | 0 | 0 | 0 | 0 | 0 | 0 | 0 | 0 | 0 | 0 | 0 | 0 | 0
15.05.2025¦10:40:58.184 | 0 | 0 | 0 | 0 | 0 | 0 | 0 | 0 | 0 | 0 | 0 | 0 | 0 | 0 | 0 | 0 | 0 | 0 | 0 | 0
15.05.2025¦10:40:59.183 | 0 | 0 | 0 | 0 | 0 | 0 | 0 | 0 | 0 | 0 | 0 | 0 | 0 | 0 | 0 | 0 | 0 | 0 | 0 | 0
15.05.2025¦10:41:00.184 | 0 | 0 | 0 | 0 | 0 | 0 | 0 | 0 | 0 | 0 | 0 | 0 | 0 | 0 | 0 | 0 | 0 | 0 | 0 | 0
15.05.2025¦10:41:01.184 | 0 | 0 | 0 | 0 | 0 | 0 | 0 | 0 | 0 | 0 | 0 | 0 | 0 | 0 | 0 | 0 | 0 | 0 | 0 | 0
15.05.2025¦10:41:02.184 | 0 | 0 | 0 | 0 | 0 | 0 | 0 | 0 | 0 | 0 | 0 | 0 | 0 | 0 | 0 | 0 | 0 | 0 | 0 | 0
15.05.2025¦10:41:03.186 | 0 | 0 | 0 | 0 | 0 | 0 | 0 | 0 | 0 | 0 | 0 | 0 | 0 | 0 | 0 | 0 | 0 | 0 | 0 | 0
15.05.2025¦10:41:04.183 | 0 | 0 | 0 | 0 | 0 | 0 | 0 | 0 | 0 | 0 | 0 | 0 | 0 | 0 | 0 | 0 | 0 | 0 | 0 | 0
15.05.2025¦10:41:05.184 | 0 | 0 | 0 | 0 | 0 | 0 | 0 | 0 | 0 | 0 | 0 | 0 | 0 | 0 | 0 | 0 | 0 | 0 | 0 | 0
15.05.2025¦10:41:06.184 | 0 | 0 | 0 | 0 | 0 | 0 | 0 | 0 | 0 | 0 | 0 | 0 | 0 | 0 | 0 | 0 | 0 | 0 | 0 | 0
15.05.2025¦10:41:07.184 | 0 | 0 | 0 | 0 | 0 | 0 | 0 | 0 | 0 | 0 | 0 | 0 | 0 | 0 | 0 | 0 | 0 | 0 | 0 | 0
15.05.2025¦10:41:08.183 | 0 | 0 | 0 | 0 | 0 | 0 | 0 | 0 | 0 | 0 | 0 | 0 | 0 | 0 | 0 | 0 | 0 | 0 | 0 | 0
15.05.2025¦10:41:09.184 | 0 | 0 | 0 | 0 | 0 | 0 | 0 | 0 | 0 | 0 | 0 | 0 | 0 | 0 | 0 | 0 | 0 | 0 | 0 | 0
15.05.2025¦10:41:10.185 | 0 | 0 | 0 | 0 | 0 | 0 | 0 | 0 | 0 | 0 | 0 | 0 | 0 | 0 | 0 | 0 | 0 | 0 | 0 | 0
15.05.2025¦10:41:11.185 | 0 | 0 | 0 | 0 | 0 | 0 | 0 | 0 | 0 | 0 | 0 | 0 | 0 | 0 | 0 | 0 | 0 | 0 | 0 | 0
15.05.2025¦10:41:12.185 | 0 | 0 | 0 | 0 | 0 | 0 | 0 | 0 | 0 | 0 | 0 | 0 | 0 | 0 | 0 | 0 | 0 | 0 | 0 | 0
15.05.2025¦10:41:13.184 | 0 | 0 | 0 | 0 | 0 | 0 | 0 | 0 | 0 | 0 | 0 | 0 | 0 | 0 | 0 | 0 | 0 | 0 | 0 | 0
15.05.2025¦10:41:14.185 | 0 | 0 | 0 | 0 | 0 | 0 | 0 | 0 | 0 | 0 | 0 | 0 | 0 | 0 | 0 | 0 | 0 | 0 | 0 | 0
15.05.2025¦10:41:15.184 | 0 | 0 | 0 | 0 | 0 | 0 | 0 | 0 | 0 | 0 | 0 | 0 | 0 | 0 | 0 | 0 | 0 | 0 | 0 | 0
15.05.2025¦10:41:16.184 | 0 | 0 | 0 | 0 | 0 | 0 | 0 | 0 | 0 | 0 | 0 | 0 | 0 | 0 | 0 | 0 | 0 | 0 | 0 | 0
15.05.2025¦10:41:17.186 | 0 | 0 | 0 | 0 | 0 | 0 | 0 | 0 | 0 | 0 | 0 | 0 | 0 | 0 | 0 | 0 | 0 | 0 | 0 | 0
15.05.2025¦10:41:18.184 | 0 | 0 | 0 | 0 | 0 | 0 | 0 | 0 | 0 | 0 | 0 | 0 | 0 | 0 | 0 | 0 | 0 | 0 | 0 | 0
15.05.2025¦10:41:19.184 | 0 | 0 | 0 | 0 | 0 | 0 | 0 | 0 | 0 | 0 | 0 | 0 | 0 | 0 | 0 | 0 | 0 | 0 | 0 | 0
15.05.2025¦10:41:20.185 | 0 | 0 | 0 | 0 | 0 | 0 | 0 | 0 | 0 | 0 | 0 | 0 | 0 | 0 | 0 | 0 | 0 | 0 | 0 | 0
15.05.2025¦10:41:21.185 | 0 | 0 | 0 | 0 | 0 | 0 | 0 | 0 | 0 | 0 | 0 | 0 | 0 | 0 | 0 | 0 | 0 | 0 | 0 | 0
15.05.2025¦10:41:22.184 | 0 | 0 | 0 | 0 | 0 | 0 | 0 | 0 | 0 | 0 | 0 | 0 | 0 | 0 | 0 | 0 | 0 | 0 | 0 | 0
15.05.2025¦10:41:23.184 | 0 | 0 | 0 | 0 | 0 | 0 | 0 | 0 | 0 | 0 | 0 | 0 | 0 | 0 | 0 | 0 | 0 | 0 | 0 | 0
15.05.2025¦10:41:24.184 | 0 | 0 | 0 | 0 | 0 | 0 | 0 | 0 | 0 | 0 | 0 | 0 | 0 | 0 | 0 | 0 | 0 | 0 | 0 | 0
15.05.2025¦10:41:25.184 | 0 | 0 | 0 | 0 | 0 | 0 | 0 | 0 | 0 | 0 | 0 | 0 | 0 | 0 | 0 | 0 | 0 | 0 | 0 | 0
15.05.2025¦10:41:26.185 | 0 | 0 | 0 | 0 | 0 | 0 | 0 | 0 | 0 | 0 | 0 | 0 | 0 | 0 | 0 | 0 | 0 | 0 | 0 | 0
15.05.2025¦10:41:27.184 | 0 | 0 | 0 | 0 | 0 | 0 | 0 | 0 | 0 | 0 | 0 | 0 | 0 | 0 | 0 | 0 | 0 | 0 | 0 | 0
15.05.2025¦10:41:28.185 | 0 | 0 | 0 | 0 | 0 | 0 | 0 | 0 | 0 | 0 | 0 | 0 | 0 | 0 | 0 | 0 | 0 | 0 | 0 | 0
15.05.2025¦10:41:29.185 | 0 | 0 | 0 | 0 | 0 | 0 | 0 | 0 | 0 | 0 | 0 | 0 | 0 | 0 | 0 | 0 | 0 | 0 | 0 | 0
15.05.2025¦10:41:30.185 | 0 | 0 | 0 | 0 | 0 | 0 | 0 | 0 | 0 | 0 | 0 | 0 | 0 | 0 | 0 | 0 | 0 | 0 | 0 | 0
15.05.2025¦10:41:31.184 | 0 | 0 | 0 | 0 | 0 | 0 | 0 | 0 | 0 | 0 | 0 | 0 | 0 | 0 | 0 | 0 | 0 | 0 | 0 | 0
15.05.2025¦10:41:32.184 | 0 | 0 | 0 | 0 | 0 | 0 | 0 | 0 | 0 | 0 | 0 | 0 | 0 | 0 | 0 | 0 | 0 | 0 | 0 | 0
15.05.2025¦10:41:33.185 | 0 | 0 | 0 | 0 | 0 | 0 | 0 | 0 | 0 | 0 | 0 | 0 | 0 | 0 | 0 | 0 | 0 | 0 | 0 | 0
15.05.2025¦10:41:34.184 | 0 | 0 | 0 | 0 | 0 | 0 | 0 | 0 | 0 | 0 | 0 | 0 | 0 | 0 | 0 | 0 | 0 | 0 | 0 | 0
15.05.2025¦10:41:35.184 | 0 | 0 | 0 | 0 | 0 | 0 | 0 | 0 | 0 | 0 | 0 | 0 | 0 | 0 | 0 | 0 | 0 | 0 | 0 | 0
15.05.2025¦10:41:36.184 | 0 | 0 | 0 | 0 | 0 | 0 | 0 | 0 | 0 | 0 | 0 | 0 | 0 | 0 | 0 | 0 | 0 | 0 | 0 | 0
15.05.2025¦10:41:37.184 | 0 | 0 | 0 | 0 | 0 | 0 | 0 | 0 | 0 | 0 | 0 | 0 | 0 | 0 | 0 | 0 | 0 | 0 | 0 | 0
15.05.2025¦10:41:38.186 | 0 | 0 | 0 | 0 | 0 | 0 | 0 | 0 | 0 | 0 | 0 | 0 | 0 | 0 | 0 | 0 | 0 | 0 | 0 | 0
15.05.2025¦10:41:39.183 | 0 | 0 | 0 | 0 | 0 | 0 | 0 | 0 | 0 | 0 | 0 | 0 | 0 | 0 | 0 | 0 | 0 | 0 | 0 | 0
15.05.2025¦10:41:40.183 | 0 | 0 | 0 | 0 | 0 | 0 | 0 | 0 | 0 | 0 | 0 | 0 | 0 | 0 | 0 | 0 | 0 | 0 | 0 | 0
15.05.2025¦10:41:41.184 | 0 | 0 | 0 | 0 | 0 | 0 | 0 | 0 | 0 | 0 | 0 | 0 | 0 | 0 | 0 | 0 | 0 | 0 | 0 | 0
15.05.2025¦10:41:42.184 | 0 | 0 | 0 | 0 | 0 | 0 | 0 | 0 | 0 | 0 | 0 | 0 | 0 | 0 | 0 | 0 | 0 | 0 | 0 | 0
15.05.2025¦10:41:43.185 | 0 | 0 | 0 | 0 | 0 | 0 | 0 | 0 | 0 | 0 | 0 | 0 | 0 | 0 | 0 | 0 | 0 | 0 | 0 | 0
15.05.2025¦10:41:44.184 | 0 | 0 | 0 | 0 | 0 | 0 | 0 | 0 | 0 | 0 | 0 | 0 | 0 | 0 | 0 | 0 | 0 | 0 | 0 | 0
15.05.2025¦10:41:45.186 | 0 | 0 | 0 | 0 | 0 | 0 | 0 | 0 | 0 | 0 | 0 | 0 | 0 | 0 | 0 | 0 | 0 | 0 | 0 | 0
15.05.2025¦10:41:46.184 | 0 | 0 | 0 | 0 | 0 | 0 | 0 | 0 | 0 | 0 | 0 | 0 | 0 | 0 | 0 | 0 | 0 | 0 | 0 | 0
15.05.2025¦10:41:47.184 | 0 | 0 | 0 | 0 | 0 | 0 | 0 | 0 | 0 | 0 | 0 | 0 | 0 | 0 | 0 | 0 | 0 | 0 | 0 | 0
15.05.2025¦10:41:48.184 | 0 | 0 | 0 | 0 | 0 | 0 | 0 | 0 | 0 | 0 | 0 | 0 | 0 | 0 | 0 | 0 | 0 | 0 | 0 | 0
15.05.2025¦10:41:49.184 | 0 | 0 | 0 | 0 | 0 | 0 | 0 | 0 | 0 | 0 | 0 | 0 | 0 | 0 | 0 | 0 | 0 | 0 | 0 | 0
15.05.2025¦10:41:50.185 | 0 | 0 | 0 | 0 | 0 | 0 | 0 | 0 | 0 | 0 | 0 | 0 | 0 | 0 | 0 | 0 | 0 | 0 | 0 | 0
15.05.2025¦10:41:51.184 | 0 | 0 | 0 | 0 | 0 | 0 | 0 | 0 | 0 | 0 | 0 | 0 | 0 | 0 | 0 | 0 | 0 | 0 | 0 | 0
15.05.2025¦10:41:52.185 | 0 | 0 | 0 | 0 | 0 | 0 | 0 | 0 | 0 | 0 | 0 | 0 | 0 | 0 | 0 | 0 | 0 | 0 | 0 | 0
15.05.2025¦10:41:53.183 | 0 | 0 | 0 | 0 | 0 | 0 | 0 | 0 | 0 | 0 | 0 | 0 | 0 | 0 | 0 | 0 | 0 | 0 | 0 | 0
15.05.2025¦10:41:54.184 | 0 | 0 | 0 | 0 | 0 | 0 | 0 | 0 | 0 | 0 | 0 | 0 | 0 | 0 | 0 | 0 | 0 | 0 | 0 | 0
15.05.2025¦10:41:55.184 | 0 | 0 | 0 | 0 | 0 | 0 | 0 | 0 | 0 | 0 | 0 | 0 | 0 | 0 | 0 | 0 | 0 | 0 | 0 | 0
15.05.2025¦10:41:56.185 | 0 | 0 | 0 | 0 | 0 | 0 | 0 | 0 | 0 | 0 | 0 | 0 | 0 | 0 | 0 | 0 | 0 | 0 | 0 | 0
15.05.2025¦10:41:57.184 | 0 | 0 | 0 | 0 | 0 | 0 | 0 | 0 | 0 | 0 | 0 | 0 | 0 | 0 | 0 | 0 | 0 | 0 | 0 | 0
15.05.2025¦10:41:58.184 | 0 | 0 | 0 | 0 | 0 | 0 | 0 | 0 | 0 | 0 | 0 | 0 | 0 | 0 | 0 | 0 | 0 | 0 | 0 | 0
15.05.2025¦10:41:59.186 | 0 | 0 | 0 | 0 | 0 | 0 | 0 | 0 | 0 | 0 | 0 | 0 | 0 | 0 | 0 | 0 | 0 | 0 | 0 | 0
15.05.2025¦10:42:00.184 | 0 | 0 | 0 | 0 | 0 | 0 | 0 | 0 | 0 | 0 | 0 | 0 | 0 | 0 | 0 | 0 | 0 | 0 | 0 | 0
15.05.2025¦10:42:01.183 | 0 | 0 | 0 | 0 | 0 | 0 | 0 | 0 | 0 | 0 | 0 | 0 | 0 | 0 | 0 | 0 | 0 | 0 | 0 | 0
15.05.2025¦10:42:02.184 | 0 | 0 | 0 | 0 | 0 | 0 | 0 | 0 | 0 | 0 | 0 | 0 | 0 | 0 | 0 | 0 | 0 | 0 | 0 | 0
15.05.2025¦10:42:03.185 | 0 | 0 | 0 | 0 | 0 | 0 | 0 | 0 | 0 | 0 | 0 | 0 | 0 | 0 | 0 | 0 | 0 | 0 | 0 | 0
15.05.2025¦10:42:04.185 | 0 | 0 | 0 | 0 | 0 | 0 | 0 | 0 | 0 | 0 | 0 | 0 | 0 | 0 | 0 | 0 | 0 | 0 | 0 | 0
15.05.2025¦10:42:05.184 | 0 | 0 | 0 | 0 | 0 | 0 | 0 | 0 | 0 | 0 | 0 | 0 | 0 | 0 | 0 | 0 | 0 | 0 | 0 | 0
15.05.2025¦10:42:06.185 | 0 | 0 | 0 | 0 | 0 | 0 | 0 | 0 | 0 | 0 | 0 | 0 | 0 | 0 | 0 | 0 | 0 | 0 | 0 | 0
15.05.2025¦10:42:07.184 | 0 | 0 | 0 | 0 | 0 | 0 | 0 | 0 | 0 | 0 | 0 | 0 | 0 | 0 | 0 | 0 | 0 | 0 | 0 | 0
15.05.2025¦10:42:08.184 | 0 | 0 | 0 | 0 | 0 | 0 | 0 | 0 | 0 | 0 | 0 | 0 | 0 | 0 | 0 | 0 | 0 | 0 | 0 | 0
15.05.2025¦10:42:09.184 | 0 | 0 | 0 | 0 | 0 | 0 | 0 | 0 | 0 | 0 | 0 | 0 | 0 | 0 | 0 | 0 | 0 | 0 | 0 | 0
15.05.2025¦10:42:10.184 | 0 | 0 | 0 | 0 | 0 | 0 | 0 | 0 | 0 | 0 | 0 | 0 | 0 | 0 | 0 | 0 | 0 | 0 | 0 | 0
15.05.2025¦10:42:11.185 | 0 | 0 | 0 | 0 | 0 | 0 | 0 | 0 | 0 | 0 | 0 | 0 | 0 | 0 | 0 | 0 | 0 | 0 | 0 | 0
15.05.2025¦10:42:12.184 | 0 | 0 | 0 | 0 | 0 | 0 | 0 | 0 | 0 | 0 | 0 | 0 | 0 | 0 | 0 | 0 | 0 | 0 | 0 | 0
15.05.2025¦10:42:13.185 | 0 | 0 | 0 | 0 | 0 | 0 | 0 | 0 | 0 | 0 | 0 | 0 | 0 | 0 | 0 | 0 | 0 | 0 | 0 | 0
15.05.2025¦10:42:14.183 | 0 | 0 | 0 | 0 | 0 | 0 | 0 | 0 | 0 | 0 | 0 | 0 | 0 | 0 | 0 | 0 | 0 | 0 | 0 | 0
15.05.2025¦10:42:15.183 | 0 | 0 | 0 | 0 | 0 | 0 | 0 | 0 | 0 | 0 | 0 | 0 | 0 | 0 | 0 | 0 | 0 | 0 | 0 | 0
15.05.2025¦10:42:16.183 | 0 | 0 | 0 | 0 | 0 | 0 | 0 | 0 | 0 | 0 | 0 | 0 | 0 | 0 | 0 | 0 | 0 | 0 | 0 | 0
15.05.2025¦10:42:17.183 | 0 | 0 | 0 | 0 | 0 | 0 | 0 | 0 | 0 | 0 | 0 | 0 | 0 | 0 | 0 | 0 | 0 | 0 | 0 | 0
15.05.2025¦10:42:18.183 | 0 | 0 | 0 | 0 | 0 | 0 | 0 | 0 | 0 | 0 | 0 | 0 | 0 | 0 | 0 | 0 | 0 | 0 | 0 | 0
15.05.2025¦10:42:19.183 | 0 | 0 | 0 | 0 | 0 | 0 | 0 | 0 | 0 | 0 | 0 | 0 | 0 | 0 | 0 | 0 | 0 | 0 | 0 | 0
15.05.2025¦10:42:20.185 | 0 | 0 | 0 | 0 | 0 | 0 | 0 | 0 | 0 | 0 | 0 | 0 | 0 | 0 | 0 | 0 | 0 | 0 | 0 | 0
15.05.2025¦10:42:21.184 | 0 | 0 | 0 | 0 | 0 | 0 | 0 | 0 | 0 | 0 | 0 | 0 | 0 | 0 | 0 | 0 | 0 | 0 | 0 | 0
15.05.2025¦10:42:22.185 | 0 | 0 | 0 | 0 | 0 | 0 | 0 | 0 | 0 | 0 | 0 | 0 | 0 | 0 | 0 | 0 | 0 | 0 | 0 | 0
15.05.2025¦10:42:23.185 | 0 | 0 | 0 | 0 | 0 | 0 | 0 | 0 | 0 | 0 | 0 | 0 | 0 | 0 | 0 | 0 | 0 | 0 | 0 | 0
15.05.2025¦10:42:24.185 | 0 | 0 | 0 | 0 | 0 | 0 | 0 | 0 | 0 | 0 | 0 | 0 | 0 | 0 | 0 | 0 | 0 | 0 | 0 | 0
15.05.2025¦10:42:25.185 | 0 | 0 | 0 | 0 | 0 | 0 | 0 | 0 | 0 | 0 | 0 | 0 | 0 | 0 | 0 | 0 | 0 | 0 | 0 | 0
15.05.2025¦10:42:26.184 | 0 | 0 | 0 | 0 | 0 | 0 | 0 | 0 | 0 | 0 | 0 | 0 | 0 | 0 | 0 | 0 | 0 | 0 | 0 | 0
15.05.2025¦10:42:27.183 | 0 | 0 | 0 | 0 | 0 | 0 | 0 | 0 | 0 | 0 | 0 | 0 | 0 | 0 | 0 | 0 | 0 | 0 | 0 | 0
15.05.2025¦10:42:28.184 | 0 | 0 | 0 | 0 | 0 | 0 | 0 | 0 | 0 | 0 | 0 | 0 | 0 | 0 | 0 | 0 | 0 | 0 | 0 | 0
15.05.2025¦10:42:29.184 | 0 | 0 | 0 | 0 | 0 | 0 | 0 | 0 | 0 | 0 | 0 | 0 | 0 | 0 | 0 | 0 | 0 | 0 | 0 | 0
15.05.2025¦10:42:30.185 | 0 | 0 | 0 | 0 | 0 | 0 | 0 | 0 | 0 | 0 | 0 | 0 | 0 | 0 | 0 | 0 | 0 | 0 | 0 | 0
15.05.2025¦10:42:31.185 | 0 | 0 | 0 | 0 | 0 | 0 | 0 | 0 | 0 | 0 | 0 | 0 | 0 | 0 | 0 | 0 | 0 | 0 | 0 | 0
15.05.2025¦10:42:32.184 | 0 | 0 | 0 | 0 | 0 | 0 | 0 | 0 | 0 | 0 | 0 | 0 | 0 | 0 | 0 | 0 | 0 | 0 | 0 | 0
15.05.2025¦10:42:33.185 | 0 | 0 | 0 | 0 | 0 | 0 | 0 | 0 | 0 | 0 | 0 | 0 | 0 | 0 | 0 | 0 | 0 | 0 | 0 | 0
15.05.2025¦10:42:34.183 | 0 | 0 | 0 | 0 | 0 | 0 | 0 | 0 | 0 | 0 | 0 | 0 | 0 | 0 | 0 | 0 | 0 | 0 | 0 | 0
15.05.2025¦10:42:35.184 | 0 | 0 | 0 | 0 | 0 | 0 | 0 | 0 | 0 | 0 | 0 | 0 | 0 | 0 | 0 | 0 | 0 | 0 | 0 | 0
15.05.2025¦10:42:36.185 | 0 | 0 | 0 | 0 | 0 | 0 | 0 | 0 | 0 | 0 | 0 | 0 | 0 | 0 | 0 | 0 | 0 | 0 | 0 | 0
15.05.2025¦10:42:37.184 | 0 | 0 | 0 | 0 | 0 | 0 | 0 | 0 | 0 | 0 | 0 | 0 | 0 | 0 | 0 | 0 | 0 | 0 | 0 | 0
15.05.2025¦10:42:38.185 | 0 | 0 | 0 | 0 | 0 | 0 | 0 | 0 | 0 | 0 | 0 | 0 | 0 | 0 | 0 | 0 | 0 | 0 | 0 | 0
15.05.2025¦10:42:39.185 | 0 | 0 | 0 | 0 | 0 | 0 | 0 | 0 | 0 | 0 | 0 | 0 | 0 | 0 | 0 | 0 | 0 | 0 | 0 | 0
15.05.2025¦10:42:40.184 | 0 | 0 | 0 | 0 | 0 | 0 | 0 | 0 | 0 | 0 | 0 | 0 | 0 | 0 | 0 | 0 | 0 | 0 | 0 | 0
15.05.2025¦10:42:41.185 | 0 | 0 | 0 | 0 | 0 | 0 | 0 | 0 | 0 | 0 | 0 | 0 | 0 | 0 | 0 | 0 | 0 | 0 | 0 | 0
15.05.2025¦10:42:42.184 | 0 | 0 | 0 | 0 | 0 | 0 | 0 | 0 | 0 | 0 | 0 | 0 | 0 | 0 | 0 | 0 | 0 | 0 | 0 | 0
15.05.2025¦10:42:43.184 | 0 | 0 | 0 | 0 | 0 | 0 | 0 | 0 | 0 | 0 | 0 | 0 | 0 | 0 | 0 | 0 | 0 | 0 | 0 | 0
15.05.2025¦10:42:44.183 | 0 | 0 | 0 | 0 | 0 | 0 | 0 | 0 | 0 | 0 | 0 | 0 | 0 | 0 | 0 | 0 | 0 | 0 | 0 | 0
15.05.2025¦10:42:45.184 | 0 | 0 | 0 | 0 | 0 | 0 | 0 | 0 | 0 | 0 | 0 | 0 | 0 | 0 | 0 | 0 | 0 | 0 | 0 | 0
15.05.2025¦10:42:46.184 | 0 | 0 | 0 | 0 | 0 | 0 | 0 | 0 | 0 | 0 | 0 | 0 | 0 | 0 | 0 | 0 | 0 | 0 | 0 | 0
15.05.2025¦10:42:47.184 | 0 | 0 | 0 | 0 | 0 | 0 | 0 | 0 | 0 | 0 | 0 | 0 | 0 | 0 | 0 | 0 | 0 | 0 | 0 | 0
15.05.2025¦10:42:48.185 | 0 | 0 | 0 | 0 | 0 | 0 | 0 | 0 | 0 | 0 | 0 | 0 | 0 | 0 | 0 | 0 | 0 | 0 | 0 | 0
15.05.2025¦10:42:49.183 | 0 | 0 | 0 | 0 | 0 | 0 | 0 | 0 | 0 | 0 | 0 | 0 | 0 | 0 | 0 | 0 | 0 | 0 | 0 | 0
15.05.2025¦10:42:50.184 | 0 | 0 | 0 | 0 | 0 | 0 | 0 | 0 | 0 | 0 | 0 | 0 | 0 | 0 | 0 | 0 | 0 | 0 | 0 | 0
15.05.2025¦10:42:51.183 | 0 | 0 | 0 | 0 | 0 | 0 | 0 | 0 | 0 | 0 | 0 | 0 | 0 | 0 | 0 | 0 | 0 | 0 | 0 | 0
15.05.2025¦10:42:52.183 | 0 | 0 | 0 | 0 | 0 | 0 | 0 | 0 | 0 | 0 | 0 | 0 | 0 | 0 | 0 | 0 | 0 | 0 | 0 | 0
15.05.2025¦10:42:53.183 | 0 | 0 | 0 | 0 | 0 | 0 | 0 | 0 | 0 | 0 | 0 | 0 | 0 | 0 | 0 | 0 | 0 | 0 | 0 | 0
15.05.2025¦10:42:54.184 | 0 | 0 | 0 | 0 | 0 | 0 | 0 | 0 | 0 | 0 | 0 | 0 | 0 | 0 | 0 | 0 | 0 | 0 | 0 | 0
15.05.2025¦10:42:55.184 | 0 | 0 | 0 | 0 | 0 | 0 | 0 | 0 | 0 | 0 | 0 | 0 | 0 | 0 | 0 | 0 | 0 | 0 | 0 | 0
15.05.2025¦10:42:56.185 | 0 | 0 | 0 | 0 | 0 | 0 | 0 | 0 | 0 | 0 | 0 | 0 | 0 | 0 | 0 | 0 | 0 | 0 | 0 | 0
15.05.2025¦10:42:57.184 | 0 | 0 | 0 | 0 | 0 | 0 | 0 | 0 | 0 | 0 | 0 | 0 | 0 | 0 | 0 | 0 | 0 | 0 | 0 | 0
15.05.2025¦10:42:58.184 | 0 | 0 | 0 | 0 | 0 | 0 | 0 | 0 | 0 | 0 | 0 | 0 | 0 | 0 | 0 | 0 | 0 | 0 | 0 | 0
15.05.2025¦10:42:59.184 | 0 | 0 | 0 | 0 | 0 | 0 | 0 | 0 | 0 | 0 | 0 | 0 | 0 | 0 | 0 | 0 | 0 | 0 | 0 | 0
15.05.2025¦10:43:00.185 | 0 | 0 | 0 | 0 | 0 | 0 | 0 | 0 | 0 | 0 | 0 | 0 | 0 | 0 | 0 | 0 | 0 | 0 | 0 | 0
15.05.2025¦10:43:01.185 | 0 | 0 | 0 | 0 | 0 | 0 | 0 | 0 | 0 | 0 | 0 | 0 | 0 | 0 | 0 | 0 | 0 | 0 | 0 | 0
15.05.2025¦10:43:02.185 | 0 | 0 | 0 | 0 | 0 | 0 | 0 | 0 | 0 | 0 | 0 | 0 | 0 | 0 | 0 | 0 | 0 | 0 | 0 | 0
15.05.2025¦10:43:03.184 | 0 | 0 | 0 | 0 | 0 | 0 | 0 | 0 | 0 | 0 | 0 | 0 | 0 | 0 | 0 | 0 | 0 | 0 | 0 | 0
15.05.2025¦10:43:04.185 | 0 | 0 | 0 | 0 | 0 | 0 | 0 | 0 | 0 | 0 | 0 | 0 | 0 | 0 | 0 | 0 | 0 | 0 | 0 | 0
15.05.2025¦10:43:05.185 | 0 | 0 | 0 | 0 | 0 | 0 | 0 | 0 | 0 | 0 | 0 | 0 | 0 | 0 | 0 | 0 | 0 | 0 | 0 | 0
15.05.2025¦10:43:06.185 | 0 | 0 | 0 | 0 | 0 | 0 | 0 | 0 | 0 | 0 | 0 | 0 | 0 | 0 | 0 | 0 | 0 | 0 | 0 | 0
15.05.2025¦10:43:07.185 | 0 | 0 | 0 | 0 | 0 | 0 | 0 | 0 | 0 | 0 | 0 | 0 | 0 | 0 | 0 | 0 | 0 | 0 | 0 | 0
15.05.2025¦10:43:08.184 | 0 | 0 | 0 | 0 | 0 | 0 | 0 | 0 | 0 | 0 | 0 | 0 | 0 | 0 | 0 | 0 | 0 | 0 | 0 | 0
15.05.2025¦10:43:09.184 | 0 | 0 | 0 | 0 | 0 | 0 | 0 | 0 | 0 | 0 | 0 | 0 | 0 | 0 | 0 | 0 | 0 | 0 | 0 | 0
15.05.2025¦10:43:10.184 | 0 | 0 | 0 | 0 | 0 | 0 | 0 | 0 | 0 | 0 | 0 | 0 | 0 | 0 | 0 | 0 | 0 | 0 | 0 | 0
15.05.2025¦10:43:11.184 | 0 | 0 | 0 | 0 | 0 | 0 | 0 | 0 | 0 | 0 | 0 | 0 | 0 | 0 | 0 | 0 | 0 | 0 | 0 | 0
15.05.2025¦10:43:12.184 | 0 | 0 | 0 | 0 | 0 | 0 | 0 | 0 | 0 | 0 | 0 | 0 | 0 | 0 | 0 | 0 | 0 | 0 | 0 | 0
15.05.2025¦10:43:13.184 | 0 | 0 | 0 | 0 | 0 | 0 | 0 | 0 | 0 | 0 | 0 | 0 | 0 | 0 | 0 | 0 | 0 | 0 | 0 | 0
15.05.2025¦10:43:14.184 | 0 | 0 | 0 | 0 | 0 | 0 | 0 | 0 | 0 | 0 | 0 | 0 | 0 | 0 | 0 | 0 | 0 | 0 | 0 | 0
15.05.2025¦10:43:15.184 | 0 | 0 | 0 | 0 | 0 | 0 | 0 | 0 | 0 | 0 | 0 | 0 | 0 | 0 | 0 | 0 | 0 | 0 | 0 | 0
15.05.2025¦10:43:16.185 | 0 | 0 | 0 | 0 | 0 | 0 | 0 | 0 | 0 | 0 | 0 | 0 | 0 | 0 | 0 | 0 | 0 | 0 | 0 | 0
15.05.2025¦10:43:17.184 | 0 | 0 | 0 | 0 | 0 | 0 | 0 | 0 | 0 | 0 | 0 | 0 | 0 | 0 | 0 | 0 | 0 | 0 | 0 | 0
15.05.2025¦10:43:18.184 | 0 | 0 | 0 | 0 | 0 | 0 | 0 | 0 | 0 | 0 | 0 | 0 | 0 | 0 | 0 | 0 | 0 | 0 | 0 | 0
15.05.2025¦10:43:19.184 | 0 | 0 | 0 | 0 | 0 | 0 | 0 | 0 | 0 | 0 | 0 | 0 | 0 | 0 | 0 | 0 | 0 | 0 | 0 | 0
15.05.2025¦10:43:20.184 | 0 | 0 | 0 | 0 | 0 | 0 | 0 | 0 | 0 | 0 | 0 | 0 | 0 | 0 | 0 | 0 | 0 | 0 | 0 | 0
15.05.2025¦10:43:21.184 | 0 | 0 | 0 | 0 | 0 | 0 | 0 | 0 | 0 | 0 | 0 | 0 | 0 | 0 | 0 | 0 | 0 | 0 | 0 | 0
15.05.2025¦10:43:22.184 | 0 | 0 | 0 | 0 | 0 | 0 | 0 | 0 | 0 | 0 | 0 | 0 | 0 | 0 | 0 | 0 | 0 | 0 | 0 | 0
15.05.2025¦10:43:23.184 | 0 | 0 | 0 | 0 | 0 | 0 | 0 | 0 | 0 | 0 | 0 | 0 | 0 | 0 | 0 | 0 | 0 | 0 | 0 | 0
15.05.2025¦10:43:24.185 | 0 | 0 | 0 | 0 | 0 | 0 | 0 | 0 | 0 | 0 | 0 | 0 | 0 | 0 | 0 | 0 | 0 | 0 | 0 | 0
15.05.2025¦10:43:25.184 | 0 | 0 | 0 | 0 | 0 | 0 | 0 | 0 | 0 | 0 | 0 | 0 | 0 | 0 | 0 | 0 | 0 | 0 | 0 | 0
15.05.2025¦10:43:26.184 | 0 | 0 | 0 | 0 | 0 | 0 | 0 | 0 | 0 | 0 | 0 | 0 | 0 | 0 | 0 | 0 | 0 | 0 | 0 | 0
15.05.2025¦10:43:27.185 | 0 | 0 | 0 | 0 | 0 | 0 | 0 | 0 | 0 | 0 | 0 | 0 | 0 | 0 | 0 | 0 | 0 | 0 | 0 | 0
15.05.2025¦10:43:28.185 | 0 | 0 | 0 | 0 | 0 | 0 | 0 | 0 | 0 | 0 | 0 | 0 | 0 | 0 | 0 | 0 | 0 | 0 | 0 | 0
15.05.2025¦10:43:29.184 | 0 | 0 | 0 | 0 | 0 | 0 | 0 | 0 | 0 | 0 | 0 | 0 | 0 | 0 | 0 | 0 | 0 | 0 | 0 | 0
15.05.2025¦10:43:30.184 | 0 | 0 | 0 | 0 | 0 | 0 | 0 | 0 | 0 | 0 | 0 | 0 | 0 | 0 | 0 | 0 | 0 | 0 | 0 | 0
15.05.2025¦10:43:31.184 | 0 | 0 | 0 | 0 | 0 | 0 | 0 | 0 | 0 | 0 | 0 | 0 | 0 | 0 | 0 | 0 | 0 | 0 | 0 | 0
15.05.2025¦10:43:32.184 | 0 | 0 | 0 | 0 | 0 | 0 | 0 | 0 | 0 | 0 | 0 | 0 | 0 | 0 | 0 | 0 | 0 | 0 | 0 | 0
15.05.2025¦10:43:33.185 | 0 | 0 | 0 | 0 | 0 | 0 | 0 | 0 | 0 | 0 | 0 | 0 | 0 | 0 | 0 | 0 | 0 | 0 | 0 | 0
15.05.2025¦10:43:34.185 | 0 | 0 | 0 | 0 | 0 | 0 | 0 | 0 | 0 | 0 | 0 | 0 | 0 | 0 | 0 | 0 | 0 | 0 | 0 | 0
15.05.2025¦10:43:35.185 | 0 | 0 | 0 | 0 | 0 | 0 | 0 | 0 | 0 | 0 | 0 | 0 | 0 | 0 | 0 | 0 | 0 | 0 | 0 | 0
15.05.2025¦10:43:36.184 | 0 | 0 | 0 | 0 | 0 | 0 | 0 | 0 | 0 | 0 | 0 | 0 | 0 | 0 | 0 | 0 | 0 | 0 | 0 | 0
15.05.2025¦10:43:37.186 | 0 | 0 | 0 | 0 | 0 | 0 | 0 | 0 | 0 | 0 | 0 | 0 | 0 | 0 | 0 | 0 | 0 | 0 | 0 | 0
15.05.2025¦10:43:38.185 | 0 | 0 | 0 | 0 | 0 | 0 | 0 | 0 | 0 | 0 | 0 | 0 | 0 | 0 | 0 | 0 | 0 | 0 | 0 | 0
15.05.2025¦10:43:39.184 | 0 | 0 | 0 | 0 | 0 | 0 | 0 | 0 | 0 | 0 | 0 | 0 | 0 | 0 | 0 | 0 | 0 | 0 | 0 | 0
15.05.2025¦10:43:40.184 | 0 | 0 | 0 | 0 | 0 | 0 | 0 | 0 | 0 | 0 | 0 | 0 | 0 | 0 | 0 | 0 | 0 | 0 | 0 | 0
15.05.2025¦10:43:41.184 | 0 | 0 | 0 | 0 | 0 | 0 | 0 | 0 | 0 | 0 | 0 | 0 | 0 | 0 | 0 | 0 | 0 | 0 | 0 | 0
15.05.2025¦10:43:42.184 | 0 | 0 | 0 | 0 | 0 | 0 | 0 | 0 | 0 | 0 | 0 | 0 | 0 | 0 | 0 | 0 | 0 | 0 | 0 | 0
15.05.2025¦10:43:43.184 | 0 | 0 | 0 | 0 | 0 | 0 | 0 | 0 | 0 | 0 | 0 | 0 | 0 | 0 | 0 | 0 | 0 | 0 | 0 | 0
15.05.2025¦10:43:44.184 | 0 | 0 | 0 | 0 | 0 | 0 | 0 | 0 | 0 | 0 | 0 | 0 | 0 | 0 | 0 | 0 | 0 | 0 | 0 | 0
15.05.2025¦10:43:45.185 | 0 | 0 | 0 | 0 | 0 | 0 | 0 | 0 | 0 | 0 | 0 | 0 | 0 | 0 | 0 | 0 | 0 | 0 | 0 | 0
15.05.2025¦10:43:46.183 | 0 | 0 | 0 | 0 | 0 | 0 | 0 | 0 | 0 | 0 | 0 | 0 | 0 | 0 | 0 | 0 | 0 | 0 | 0 | 0
15.05.2025¦10:43:47.183 | 0 | 0 | 0 | 0 | 0 | 0 | 0 | 0 | 0 | 0 | 0 | 0 | 0 | 0 | 0 | 0 | 0 | 0 | 0 | 0
15.05.2025¦10:43:48.184 | 0 | 0 | 0 | 0 | 0 | 0 | 0 | 0 | 0 | 0 | 0 | 0 | 0 | 0 | 0 | 0 | 0 | 0 | 0 | 0
15.05.2025¦10:43:49.185 | 0 | 0 | 0 | 0 | 0 | 0 | 0 | 0 | 0 | 0 | 0 | 0 | 0 | 0 | 0 | 0 | 0 | 0 | 0 | 0
15.05.2025¦10:43:50.184 | 0 | 0 | 0 | 0 | 0 | 0 | 0 | 0 | 0 | 0 | 0 | 0 | 0 | 0 | 0 | 0 | 0 | 0 | 0 | 0
15.05.2025¦10:43:51.184 | 0 | 0 | 0 | 0 | 0 | 0 | 0 | 0 | 0 | 0 | 0 | 0 | 0 | 0 | 0 | 0 | 0 | 0 | 0 | 0
15.05.2025¦10:43:52.184 | 0 | 0 | 0 | 0 | 0 | 0 | 0 | 0 | 0 | 0 | 0 | 0 | 0 | 0 | 0 | 0 | 0 | 0 | 0 | 0
15.05.2025¦10:43:53.184 | 0 | 0 | 0 | 0 | 0 | 0 | 0 | 0 | 0 | 0 | 0 | 0 | 0 | 0 | 0 | 0 | 0 | 0 | 0 | 0
15.05.2025¦10:43:54.184 | 0 | 0 | 0 | 0 | 0 | 0 | 0 | 0 | 0 | 0 | 0 | 0 | 0 | 0 | 0 | 0 | 0 | 0 | 0 | 0
15.05.2025¦10:43:55.184 | 0 | 0 | 0 | 0 | 0 | 0 | 0 | 0 | 0 | 0 | 0 | 0 | 0 | 0 | 0 | 0 | 0 | 0 | 0 | 0
15.05.2025¦10:43:56.184 | 0 | 0 | 0 | 0 | 0 | 0 | 0 | 0 | 0 | 0 | 0 | 0 | 0 | 0 | 0 | 0 | 0 | 0 | 0 | 0
15.05.2025¦10:43:57.184 | 0 | 0 | 0 | 0 | 0 | 0 | 0 | 0 | 0 | 0 | 0 | 0 | 0 | 0 | 0 | 0 | 0 | 0 | 0 | 0
15.05.2025¦10:43:58.184 | 0 | 0 | 0 | 0 | 0 | 0 | 0 | 0 | 0 | 0 | 0 | 0 | 0 | 0 | 0 | 0 | 0 | 0 | 0 | 0
15.05.2025¦10:43:59.185 | 0 | 0 | 0 | 0 | 0 | 0 | 0 | 0 | 0 | 0 | 0 | 0 | 0 | 0 | 0 | 0 | 0 | 0 | 0 | 0
15.05.2025¦10:44:00.185 | 0 | 0 | 0 | 0 | 0 | 0 | 0 | 0 | 0 | 0 | 0 | 0 | 0 | 0 | 0 | 0 | 0 | 0 | 0 | 0
15.05.2025¦10:44:01.184 | 0 | 0 | 0 | 0 | 0 | 0 | 0 | 0 | 0 | 0 | 0 | 0 | 0 | 0 | 0 | 0 | 0 | 0 | 0 | 0
15.05.2025¦10:44:02.185 | 0 | 0 | 0 | 0 | 0 | 0 | 0 | 0 | 0 | 0 | 0 | 0 | 0 | 0 | 0 | 0 | 0 | 0 | 0 | 0
15.05.2025¦10:44:03.185 | 0 | 0 | 0 | 0 | 0 | 0 | 0 | 0 | 0 | 0 | 0 | 0 | 0 | 0 | 0 | 0 | 0 | 0 | 0 | 0
15.05.2025¦10:44:04.184 | 0 | 0 | 0 | 0 | 0 | 0 | 0 | 0 | 0 | 0 | 0 | 0 | 0 | 0 | 0 | 0 | 0 | 0 | 0 | 0
15.05.2025¦10:44:05.185 | 0 | 0 | 0 | 0 | 0 | 0 | 0 | 0 | 0 | 0 | 0 | 0 | 0 | 0 | 0 | 0 | 0 | 0 | 0 | 0
15.05.2025¦10:44:06.184 | 0 | 0 | 0 | 0 | 0 | 0 | 0 | 0 | 0 | 0 | 0 | 0 | 0 | 0 | 0 | 0 | 0 | 0 | 0 | 0
15.05.2025¦10:44:07.184 | 0 | 0 | 0 | 0 | 0 | 0 | 0 | 0 | 0 | 0 | 0 | 0 | 0 | 0 | 0 | 0 | 0 | 0 | 0 | 0
15.05.2025¦10:44:08.184 | 0 | 0 | 0 | 0 | 0 | 0 | 0 | 0 | 0 | 0 | 0 | 0 | 0 | 0 | 0 | 0 | 0 | 0 | 0 | 0
15.05.2025¦10:44:09.185 | 0 | 0 | 0 | 0 | 0 | 0 | 0 | 0 | 0 | 0 | 0 | 0 | 0 | 0 | 0 | 0 | 0 | 0 | 0 | 0
15.05.2025¦10:44:10.185 | 0 | 0 | 0 | 0 | 0 | 0 | 0 | 0 | 0 | 0 | 0 | 0 | 0 | 0 | 0 | 0 | 0 | 0 | 0 | 0
15.05.2025¦10:44:11.184 | 0 | 0 | 0 | 0 | 0 | 0 | 0 | 0 | 0 | 0 | 0 | 0 | 0 | 0 | 0 | 0 | 0 | 0 | 0 | 0
15.05.2025¦10:44:12.184 | 0 | 0 | 0 | 0 | 0 | 0 | 0 | 0 | 0 | 0 | 0 | 0 | 0 | 0 | 0 | 0 | 0 | 0 | 0 | 0
15.05.2025¦10:44:13.184 | 0 | 0 | 0 | 0 | 0 | 0 | 0 | 0 | 0 | 0 | 0 | 0 | 0 | 0 | 0 | 0 | 0 | 0 | 0 | 0
15.05.2025¦10:44:14.184 | 0 | 0 | 0 | 0 | 0 | 0 | 0 | 0 | 0 | 0 | 0 | 0 | 0 | 0 | 0 | 0 | 0 | 0 | 0 | 0
15.05.2025¦10:44:15.184 | 0 | 0 | 0 | 0 | 0 | 0 | 0 | 0 | 0 | 0 | 0 | 0 | 0 | 0 | 0 | 0 | 0 | 0 | 0 | 0
15.05.2025¦10:44:16.184 | 0 | 0 | 0 | 0 | 0 | 0 | 0 | 0 | 0 | 0 | 0 | 0 | 0 | 0 | 0 | 0 | 0 | 0 | 0 | 0
15.05.2025¦10:44:17.185 | 0 | 0 | 0 | 0 | 0 | 0 | 0 | 0 | 0 | 0 | 0 | 0 | 0 | 0 | 0 | 0 | 0 | 0 | 0 | 0
15.05.2025¦10:44:18.184 | 0 | 0 | 0 | 0 | 0 | 0 | 0 | 0 | 0 | 0 | 0 | 0 | 0 | 0 | 0 | 0 | 0 | 0 | 0 | 0
15.05.2025¦10:44:19.185 | 0 | 0 | 0 | 0 | 0 | 0 | 0 | 0 | 0 | 0 | 0 | 0 | 0 | 0 | 0 | 0 | 0 | 0 | 0 | 0
15.05.2025¦10:44:20.185 | 0 | 0 | 0 | 0 | 0 | 0 | 0 | 0 | 0 | 0 | 0 | 0 | 0 | 0 | 0 | 0 | 0 | 0 | 0 | 0
15.05.2025¦10:44:21.185 | 0 | 0 | 0 | 0 | 0 | 0 | 0 | 0 | 0 | 0 | 0 | 0 | 0 | 0 | 0 | 0 | 0 | 0 | 0 | 0
15.05.2025¦10:44:22.183 | 0 | 0 | 0 | 0 | 0 | 0 | 0 | 0 | 0 | 0 | 0 | 0 | 0 | 0 | 0 | 0 | 0 | 0 | 0 | 0
15.05.2025¦10:44:23.184 | 0 | 0 | 0 | 0 | 0 | 0 | 0 | 0 | 0 | 0 | 0 | 0 | 0 | 0 | 0 | 0 | 0 | 0 | 0 | 0
15.05.2025¦10:44:24.185 | 0 | 0 | 0 | 0 | 0 | 0 | 0 | 0 | 0 | 0 | 0 | 0 | 0 | 0 | 0 | 0 | 0 | 0 | 0 | 0
15.05.2025¦10:44:25.185 | 0 | 0 | 0 | 0 | 0 | 0 | 0 | 0 | 0 | 0 | 0 | 0 | 0 | 0 | 0 | 0 | 0 | 0 | 0 | 0
15.05.2025¦10:44:26.186 | 0 | 0 | 0 | 0 | 0 | 0 | 0 | 0 | 0 | 0 | 0 | 0 | 0 | 0 | 0 | 0 | 0 | 0 | 0 | 0
15.05.2025¦10:44:27.184 | 0 | 0 | 0 | 0 | 0 | 0 | 0 | 0 | 0 | 0 | 0 | 0 | 0 | 0 | 0 | 0 | 0 | 0 | 0 | 0
15.05.2025¦10:44:28.184 | 0 | 0 | 0 | 0 | 0 | 0 | 0 | 0 | 0 | 0 | 0 | 0 | 0 | 0 | 0 | 0 | 0 | 0 | 0 | 0
15.05.2025¦10:44:29.184 | 0 | 0 | 0 | 0 | 0 | 0 | 0 | 0 | 0 | 0 | 0 | 0 | 0 | 0 | 0 | 0 | 0 | 0 | 0 | 0
15.05.2025¦10:44:30.184 | 0 | 0 | 0 | 0 | 0 | 0 | 0 | 0 | 0 | 0 | 0 | 0 | 0 | 0 | 0 | 0 | 0 | 0 | 0 | 0
15.05.2025¦10:44:31.185 | 0 | 0 | 0 | 0 | 0 | 0 | 0 | 0 | 0 | 0 | 0 | 0 | 0 | 0 | 0 | 0 | 0 | 0 | 0 | 0
15.05.2025¦10:44:32.185 | 0 | 0 | 0 | 0 | 0 | 0 | 0 | 0 | 0 | 0 | 0 | 0 | 0 | 0 | 0 | 0 | 0 | 0 | 0 | 0
15.05.2025¦10:44:33.185 | 0 | 0 | 0 | 0 | 0 | 0 | 0 | 0 | 0 | 0 | 0 | 0 | 0 | 0 | 0 | 0 | 0 | 0 | 0 | 0
15.05.2025¦10:44:34.185 | 0 | 0 | 0 | 0 | 0 | 0 | 0 | 0 | 0 | 0 | 0 | 0 | 0 | 0 | 0 | 0 | 0 | 0 | 0 | 0
15.05.2025¦10:44:35.185 | 0 | 0 | 0 | 0 | 0 | 0 | 0 | 0 | 0 | 0 | 0 | 0 | 0 | 0 | 0 | 0 | 0 | 0 | 0 | 0
15.05.2025¦10:44:36.184 | 0 | 0 | 0 | 0 | 0 | 0 | 0 | 0 | 0 | 0 | 0 | 0 | 0 | 0 | 0 | 0 | 0 | 0 | 0 | 0
15.05.2025¦10:44:37.184 | 0 | 0 | 0 | 0 | 0 | 0 | 0 | 0 | 0 | 0 | 0 | 0 | 0 | 0 | 0 | 0 | 0 | 0 | 0 | 0
15.05.2025¦10:44:38.185 | 0 | 0 | 0 | 0 | 0 | 0 | 0 | 0 | 0 | 0 | 0 | 0 | 0 | 0 | 0 | 0 | 0 | 0 | 0 | 0
15.05.2025¦10:44:39.184 | 0 | 0 | 0 | 0 | 0 | 0 | 0 | 0 | 0 | 0 | 0 | 0 | 0 | 0 | 0 | 0 | 0 | 0 | 0 | 0
15.05.2025¦10:44:40.185 | 0 | 0 | 0 | 0 | 0 | 0 | 0 | 0 | 0 | 0 | 0 | 0 | 0 | 0 | 0 | 0 | 0 | 0 | 0 | 0
15.05.2025¦10:44:41.184 | 0 | 0 | 0 | 0 | 0 | 0 | 0 | 0 | 0 | 0 | 0 | 0 | 0 | 0 | 0 | 0 | 0 | 0 | 0 | 0
15.05.2025¦10:44:42.183 | 0 | 0 | 0 | 0 | 0 | 0 | 0 | 0 | 0 | 0 | 0 | 0 | 0 | 0 | 0 | 0 | 0 | 0 | 0 | 0
15.05.2025¦10:44:43.183 | 0 | 0 | 0 | 0 | 0 | 0 | 0 | 0 | 0 | 0 | 0 | 0 | 0 | 0 | 0 | 0 | 0 | 0 | 0 | 0
15.05.2025¦10:44:44.184 | 0 | 0 | 0 | 0 | 0 | 0 | 0 | 0 | 0 | 0 | 0 | 0 | 0 | 0 | 0 | 0 | 0 | 0 | 0 | 0
15.05.2025¦10:44:45.184 | 0 | 0 | 0 | 0 | 0 | 0 | 0 | 0 | 0 | 0 | 0 | 0 | 0 | 0 | 0 | 0 | 0 | 0 | 0 | 0
15.05.2025¦10:44:46.184 | 0 | 0 | 0 | 0 | 0 | 0 | 0 | 0 | 0 | 0 | 0 | 0 | 0 | 0 | 0 | 0 | 0 | 0 | 0 | 0
15.05.2025¦10:44:47.185 | 0 | 0 | 0 | 0 | 0 | 0 | 0 | 0 | 0 | 0 | 0 | 0 | 0 | 0 | 0 | 0 | 0 | 0 | 0 | 0
15.05.2025¦10:44:48.184 | 0 | 0 | 0 | 0 | 0 | 0 | 0 | 0 | 0 | 0 | 0 | 0 | 0 | 0 | 0 | 0 | 0 | 0 | 0 | 0
15.05.2025¦10:44:49.183 | 0 | 0 | 0 | 0 | 0 | 0 | 0 | 0 | 0 | 0 | 0 | 0 | 0 | 0 | 0 | 0 | 0 | 0 | 0 | 0
15.05.2025¦10:44:50.184 | 0 | 0 | 0 | 0 | 0 | 0 | 0 | 0 | 0 | 0 | 0 | 0 | 0 | 0 | 0 | 0 | 0 | 0 | 0 | 0
15.05.2025¦10:44:51.185 | 0 | 0 | 0 | 0 | 0 | 0 | 0 | 0 | 0 | 0 | 0 | 0 | 0 | 0 | 0 | 0 | 0 | 0 | 0 | 0
15.05.2025¦10:44:52.184 | 0 | 0 | 0 | 0 | 0 | 0 | 0 | 0 | 0 | 0 | 0 | 0 | 0 | 0 | 0 | 0 | 0 | 0 | 0 | 0
15.05.2025¦10:44:53.184 | 0 | 0 | 0 | 0 | 0 | 0 | 0 | 0 | 0 | 0 | 0 | 0 | 0 | 0 | 0 | 0 | 0 | 0 | 0 | 0
15.05.2025¦10:44:54.185 | 0 | 0 | 0 | 0 | 0 | 0 | 0 | 0 | 0 | 0 | 0 | 0 | 0 | 0 | 0 | 0 | 0 | 0 | 0 | 0
15.05.2025¦10:44:55.184 | 0 | 0 | 0 | 0 | 0 | 0 | 0 | 0 | 0 | 0 | 0 | 0 | 0 | 0 | 0 | 0 | 0 | 0 | 0 | 0
15.05.2025¦10:44:56.183 | 0 | 0 | 0 | 0 | 0 | 0 | 0 | 0 | 0 | 0 | 0 | 0 | 0 | 0 | 0 | 0 | 0 | 0 | 0 | 0
15.05.2025¦10:44:57.183 | 0 | 0 | 0 | 0 | 0 | 0 | 0 | 0 | 0 | 0 | 0 | 0 | 0 | 0 | 0 | 0 | 0 | 0 | 0 | 0
15.05.2025¦10:44:58.183 | 0 | 0 | 0 | 0 | 0 | 0 | 0 | 0 | 0 | 0 | 0 | 0 | 0 | 0 | 0 | 0 | 0 | 0 | 0 | 0
15.05.2025¦10:44:59.185 | 0 | 0 | 0 | 0 | 0 | 0 | 0 | 0 | 0 | 0 | 0 | 0 | 0 | 0 | 0 | 0 | 0 | 0 | 0 | 0
15.05.2025¦10:45:00.184 | 0 | 0 | 0 | 0 | 0 | 0 | 0 | 0 | 0 | 0 | 0 | 0 | 0 | 0 | 0 | 0 | 0 | 0 | 0 | 0
15.05.2025¦10:45:01.185 | 0 | 0 | 0 | 0 | 0 | 0 | 0 | 0 | 0 | 0 | 0 | 0 | 0 | 0 | 0 | 0 | 0 | 0 | 0 | 0
15.05.2025¦10:45:02.184 | 0 | 0 | 0 | 0 | 0 | 0 | 0 | 0 | 0 | 0 | 0 | 0 | 0 | 0 | 0 | 0 | 0 | 0 | 0 | 0
15.05.2025¦10:45:03.184 | 0 | 0 | 0 | 0 | 0 | 0 | 0 | 0 | 0 | 0 | 0 | 0 | 0 | 0 | 0 | 0 | 0 | 0 | 0 | 0
15.05.2025¦10:45:04.183 | 0 | 0 | 0 | 0 | 0 | 0 | 0 | 0 | 0 | 0 | 0 | 0 | 0 | 0 | 0 | 0 | 0 | 0 | 0 | 0
15.05.2025¦10:45:05.184 | 0 | 0 | 0 | 0 | 0 | 0 | 0 | 0 | 0 | 0 | 0 | 0 | 0 | 0 | 0 | 0 | 0 | 0 | 0 | 0
15.05.2025¦10:45:06.183 | 0 | 0 | 0 | 0 | 0 | 0 | 0 | 0 | 0 | 0 | 0 | 0 | 0 | 0 | 0 | 0 | 0 | 0 | 0 | 0
15.05.2025¦10:45:07.184 | 0 | 0 | 0 | 0 | 0 | 0 | 0 | 0 | 0 | 0 | 0 | 0 | 0 | 0 | 0 | 0 | 0 | 0 | 0 | 0
15.05.2025¦10:45:08.185 | 0 | 0 | 0 | 0 | 0 | 0 | 0 | 0 | 0 | 0 | 0 | 0 | 0 | 0 | 0 | 0 | 0 | 0 | 0 | 0
15.05.2025¦10:45:09.184 | 0 | 0 | 0 | 0 | 0 | 0 | 0 | 0 | 0 | 0 | 0 | 0 | 0 | 0 | 0 | 0 | 0 | 0 | 0 | 0
15.05.2025¦10:45:10.184 | 0 | 0 | 0 | 0 | 0 | 0 | 0 | 0 | 0 | 0 | 0 | 0 | 0 | 0 | 0 | 0 | 0 | 0 | 0 | 0
15.05.2025¦10:45:11.185 | 0 | 0 | 0 | 0 | 0 | 0 | 0 | 0 | 0 | 0 | 0 | 0 | 0 | 0 | 0 | 0 | 0 | 0 | 0 | 0
15.05.2025¦10:45:12.185 | 0 | 0 | 0 | 0 | 0 | 0 | 0 | 0 | 0 | 0 | 0 | 0 | 0 | 0 | 0 | 0 | 0 | 0 | 0 | 0
15.05.2025¦10:45:13.185 | 0 | 0 | 0 | 0 | 0 | 0 | 0 | 0 | 0 | 0 | 0 | 0 | 0 | 0 | 0 | 0 | 0 | 0 | 0 | 0
15.05.2025¦10:45:14.185 | 0 | 0 | 0 | 0 | 0 | 0 | 0 | 0 | 0 | 0 | 0 | 0 | 0 | 0 | 0 | 0 | 0 | 0 | 0 | 0
15.05.2025¦10:45:15.186 | 0 | 0 | 0 | 0 | 0 | 0 | 0 | 0 | 0 | 0 | 0 | 0 | 0 | 0 | 0 | 0 | 0 | 0 | 0 | 0
15.05.2025¦10:45:16.185 | 0 | 0 | 0 | 0 | 0 | 0 | 0 | 0 | 0 | 0 | 0 | 0 | 0 | 0 | 0 | 0 | 0 | 0 | 0 | 0
15.05.2025¦10:45:17.183 | 0 | 0 | 0 | 0 | 0 | 0 | 0 | 0 | 0 | 0 | 0 | 0 | 0 | 0 | 0 | 0 | 0 | 0 | 0 | 0
15.05.2025¦10:45:18.184 | 0 | 0 | 0 | 0 | 0 | 0 | 0 | 0 | 0 | 0 | 0 | 0 | 0 | 0 | 0 | 0 | 0 | 0 | 0 | 0
15.05.2025¦10:45:19.183 | 0 | 0 | 0 | 0 | 0 | 0 | 0 | 0 | 0 | 0 | 0 | 0 | 0 | 0 | 0 | 0 | 0 | 0 | 0 | 0
15.05.2025¦10:45:20.185 | 0 | 0 | 0 | 0 | 0 | 0 | 0 | 0 | 0 | 0 | 0 | 0 | 0 | 0 | 0 | 0 | 0 | 0 | 0 | 0
15.05.2025¦10:45:21.185 | 0 | 0 | 0 | 0 | 0 | 0 | 0 | 0 | 0 | 0 | 0 | 0 | 0 | 0 | 0 | 0 | 0 | 0 | 0 | 0
15.05.2025¦10:45:22.185 | 0 | 0 | 0 | 0 | 0 | 0 | 0 | 0 | 0 | 0 | 0 | 0 | 0 | 0 | 0 | 0 | 0 | 0 | 0 | 0
15.05.2025¦10:45:23.184 | 0 | 0 | 0 | 0 | 0 | 0 | 0 | 0 | 0 | 0 | 0 | 0 | 0 | 0 | 0 | 0 | 0 | 0 | 0 | 0
15.05.2025¦10:45:24.183 | 0 | 0 | 0 | 0 | 0 | 0 | 0 | 0 | 0 | 0 | 0 | 0 | 0 | 0 | 0 | 0 | 0 | 0 | 0 | 0
15.05.2025¦10:45:25.184 | 0 | 0 | 0 | 0 | 0 | 0 | 0 | 0 | 0 | 0 | 0 | 0 | 0 | 0 | 0 | 0 | 0 | 0 | 0 | 0
15.05.2025¦10:45:26.185 | 0 | 0 | 0 | 0 | 0 | 0 | 0 | 0 | 0 | 0 | 0 | 0 | 0 | 0 | 0 | 0 | 0 | 0 | 0 | 0
15.05.2025¦10:45:27.185 | 0 | 0 | 0 | 0 | 0 | 0 | 0 | 0 | 0 | 0 | 0 | 0 | 0 | 0 | 0 | 0 | 0 | 0 | 0 | 0
15.05.2025¦10:45:28.185 | 0 | 0 | 0 | 0 | 0 | 0 | 0 | 0 | 0 | 0 | 0 | 0 | 0 | 0 | 0 | 0 | 0 | 0 | 0 | 0
15.05.2025¦10:45:29.185 | 0 | 0 | 0 | 0 | 0 | 0 | 0 | 0 | 0 | 0 | 0 | 0 | 0 | 0 | 0 | 0 | 0 | 0 | 0 | 0
15.05.2025¦10:45:30.184 | 0 | 0 | 0 | 0 | 0 | 0 | 0 | 0 | 0 | 0 | 0 | 0 | 0 | 0 | 0 | 0 | 0 | 0 | 0 | 0
15.05.2025¦10:45:31.185 | 0 | 0 | 0 | 0 | 0 | 0 | 0 | 0 | 0 | 0 | 0 | 0 | 0 | 0 | 0 | 0 | 0 | 0 | 0 | 0
15.05.2025¦10:45:32.185 | 0 | 0 | 0 | 0 | 0 | 0 | 0 | 0 | 0 | 0 | 0 | 0 | 0 | 0 | 0 | 0 | 0 | 0 | 0 | 0
15.05.2025¦10:45:33.184 | 0 | 0 | 0 | 0 | 0 | 0 | 0 | 0 | 0 | 0 | 0 | 0 | 0 | 0 | 0 | 0 | 0 | 0 | 0 | 0
15.05.2025¦10:45:34.185 | 0 | 0 | 0 | 0 | 0 | 0 | 0 | 0 | 0 | 0 | 0 | 0 | 0 | 0 | 0 | 0 | 0 | 0 | 0 | 0
15.05.2025¦10:45:35.184 | 0 | 0 | 0 | 0 | 0 | 0 | 0 | 0 | 0 | 0 | 0 | 0 | 0 | 0 | 0 | 0 | 0 | 0 | 0 | 0
15.05.2025¦10:45:36.185 | 0 | 0 | 0 | 0 | 0 | 0 | 0 | 0 | 0 | 0 | 0 | 0 | 0 | 0 | 0 | 0 | 0 | 0 | 0 | 0
15.05.2025¦10:45:37.184 | 0 | 0 | 0 | 0 | 0 | 0 | 0 | 0 | 0 | 0 | 0 | 0 | 0 | 0 | 0 | 0 | 0 | 0 | 0 | 0
15.05.2025¦10:45:38.184 | 0 | 0 | 0 | 0 | 0 | 0 | 0 | 0 | 0 | 0 | 0 | 0 | 0 | 0 | 0 | 0 | 0 | 0 | 0 | 0
15.05.2025¦10:45:39.185 | 0 | 0 | 0 | 0 | 0 | 0 | 0 | 0 | 0 | 0 | 0 | 0 | 0 | 0 | 0 | 0 | 0 | 0 | 0 | 0
15.05.2025¦10:45:40.184 | 0 | 0 | 0 | 0 | 0 | 0 | 0 | 0 | 0 | 0 | 0 | 0 | 0 | 0 | 0 | 0 | 0 | 0 | 0 | 0
15.05.2025¦10:45:41.185 | 0 | 0 | 0 | 0 | 0 | 0 | 0 | 0 | 0 | 0 | 0 | 0 | 0 | 0 | 0 | 0 | 0 | 0 | 0 | 0
15.05.2025¦10:45:42.185 | 0 | 0 | 0 | 0 | 0 | 0 | 0 | 0 | 0 | 0 | 0 | 0 | 0 | 0 | 0 | 0 | 0 | 0 | 0 | 0
15.05.2025¦10:45:43.184 | 0 | 0 | 0 | 0 | 0 | 0 | 0 | 0 | 0 | 0 | 0 | 0 | 0 | 0 | 0 | 0 | 0 | 0 | 0 | 0
15.05.2025¦10:45:44.184 | 0 | 0 | 0 | 0 | 0 | 0 | 0 | 0 | 0 | 0 | 0 | 0 | 0 | 0 | 0 | 0 | 0 | 0 | 0 | 0
15.05.2025¦10:45:45.184 | 0 | 0 | 0 | 0 | 0 | 0 | 0 | 0 | 0 | 0 | 0 | 0 | 0 | 0 | 0 | 0 | 0 | 0 | 0 | 0
15.05.2025¦10:45:46.184 | 0 | 0 | 0 | 0 | 0 | 0 | 0 | 0 | 0 | 0 | 0 | 0 | 0 | 0 | 0 | 0 | 0 | 0 | 0 | 0
15.05.2025¦10:45:47.183 | 0 | 0 | 0 | 0 | 0 | 0 | 0 | 0 | 0 | 0 | 0 | 0 | 0 | 0 | 0 | 0 | 0 | 0 | 0 | 0
15.05.2025¦10:45:48.184 | 0 | 0 | 0 | 0 | 0 | 0 | 0 | 0 | 0 | 0 | 0 | 0 | 0 | 0 | 0 | 0 | 0 | 0 | 0 | 0
15.05.2025¦10:45:49.183 | 0 | 0 | 0 | 0 | 0 | 0 | 0 | 0 | 0 | 0 | 0 | 0 | 0 | 0 | 0 | 0 | 0 | 0 | 0 | 0
15.05.2025¦10:45:50.185 | 0 | 0 | 0 | 0 | 0 | 0 | 0 | 0 | 0 | 0 | 0 | 0 | 0 | 0 | 0 | 0 | 0 | 0 | 0 | 0
15.05.2025¦10:45:51.185 | 0 | 0 | 0 | 0 | 0 | 0 | 0 | 0 | 0 | 0 | 0 | 0 | 0 | 0 | 0 | 0 | 0 | 0 | 0 | 0
15.05.2025¦10:45:52.185 | 0 | 0 | 0 | 0 | 0 | 0 | 0 | 0 | 0 | 0 | 0 | 0 | 0 | 0 | 0 | 0 | 0 | 0 | 0 | 0
15.05.2025¦10:45:53.184 | 0 | 0 | 0 | 0 | 0 | 0 | 0 | 0 | 0 | 0 | 0 | 0 | 0 | 0 | 0 | 0 | 0 | 0 | 0 | 0
15.05.2025¦10:45:54.184 | 0 | 0 | 0 | 0 | 0 | 0 | 0 | 0 | 0 | 0 | 0 | 0 | 0 | 0 | 0 | 0 | 0 | 0 | 0 | 0
15.05.2025¦10:45:55.185 | 0 | 0 | 0 | 0 | 0 | 0 | 0 | 0 | 0 | 0 | 0 | 0 | 0 | 0 | 0 | 0 | 0 | 0 | 0 | 0
15.05.2025¦10:45:56.184 | 0 | 0 | 0 | 0 | 0 | 0 | 0 | 0 | 0 | 0 | 0 | 0 | 0 | 0 | 0 | 0 | 0 | 0 | 0 | 0
15.05.2025¦10:45:57.185 | 0 | 0 | 0 | 0 | 0 | 0 | 0 | 0 | 0 | 0 | 0 | 0 | 0 | 0 | 0 | 0 | 0 | 0 | 0 | 0
15.05.2025¦10:45:58.185 | 0 | 0 | 0 | 0 | 0 | 0 | 0 | 0 | 0 | 0 | 0 | 0 | 0 | 0 | 0 | 0 | 0 | 0 | 0 | 0
15.05.2025¦10:45:59.185 | 0 | 0 | 0 | 0 | 0 | 0 | 0 | 0 | 0 | 0 | 0 | 0 | 0 | 0 | 0 | 0 | 0 | 0 | 0 | 0
15.05.2025¦10:46:00.185 | 0 | 0 | 0 | 0 | 0 | 0 | 0 | 0 | 0 | 0 | 0 | 0 | 0 | 0 | 0 | 0 | 0 | 0 | 0 | 0
15.05.2025¦10:46:01.185 | 0 | 0 | 0 | 0 | 0 | 0 | 0 | 0 | 0 | 0 | 0 | 0 | 0 | 0 | 0 | 0 | 0 | 0 | 0 | 0
15.05.2025¦10:46:02.185 | 0 | 0 | 0 | 0 | 0 | 0 | 0 | 0 | 0 | 0 | 0 | 0 | 0 | 0 | 0 | 0 | 0 | 0 | 0 | 0
15.05.2025¦10:46:03.185 | 0 | 0 | 0 | 0 | 0 | 0 | 0 | 0 | 0 | 0 | 0 | 0 | 0 | 0 | 0 | 0 | 0 | 0 | 0 | 0
15.05.2025¦10:46:04.184 | 0 | 0 | 0 | 0 | 0 | 0 | 0 | 0 | 0 | 0 | 0 | 0 | 0 | 0 | 0 | 0 | 0 | 0 | 0 | 0
15.05.2025¦10:46:05.185 | 0 | 0 | 0 | 0 | 0 | 0 | 0 | 0 | 0 | 0 | 0 | 0 | 0 | 0 | 0 | 0 | 0 | 0 | 0 | 0
15.05.2025¦10:46:06.185 | 0 | 0 | 0 | 0 | 0 | 0 | 0 | 0 | 0 | 0 | 0 | 0 | 0 | 0 | 0 | 0 | 0 | 0 | 0 | 0
15.05.2025¦10:46:07.184 | 0 | 0 | 0 | 0 | 0 | 0 | 0 | 0 | 0 | 0 | 0 | 0 | 0 | 0 | 0 | 0 | 0 | 0 | 0 | 0
15.05.2025¦10:46:08.185 | 0 | 0 | 0 | 0 | 0 | 0 | 0 | 0 | 0 | 0 | 0 | 0 | 0 | 0 | 0 | 0 | 0 | 0 | 0 | 0
15.05.2025¦10:46:09.184 | 0 | 0 | 0 | 0 | 0 | 0 | 0 | 0 | 0 | 0 | 0 | 0 | 0 | 0 | 0 | 0 | 0 | 0 | 0 | 0
15.05.2025¦10:46:10.183 | 0 | 0 | 0 | 0 | 0 | 0 | 0 | 0 | 0 | 0 | 0 | 0 | 0 | 0 | 0 | 0 | 0 | 0 | 0 | 0
15.05.2025¦10:46:11.185 | 0 | 0 | 0 | 0 | 0 | 0 | 0 | 0 | 0 | 0 | 0 | 0 | 0 | 0 | 0 | 0 | 0 | 0 | 0 | 0
15.05.2025¦10:46:12.184 | 0 | 0 | 0 | 0 | 0 | 0 | 0 | 0 | 0 | 0 | 0 | 0 | 0 | 0 | 0 | 0 | 0 | 0 | 0 | 0
15.05.2025¦10:46:13.185 | 0 | 0 | 0 | 0 | 0 | 0 | 0 | 0 | 0 | 0 | 0 | 0 | 0 | 0 | 0 | 0 | 0 | 0 | 0 | 0
15.05.2025¦10:46:14.184 | 0 | 0 | 0 | 0 | 0 | 0 | 0 | 0 | 0 | 0 | 0 | 0 | 0 | 0 | 0 | 0 | 0 | 0 | 0 | 0
15.05.2025¦10:46:15.183 | 0 | 0 | 0 | 0 | 0 | 0 | 0 | 0 | 0 | 0 | 0 | 0 | 0 | 0 | 0 | 0 | 0 | 0 | 0 | 0
15.05.2025¦10:46:16.184 | 0 | 0 | 0 | 0 | 0 | 0 | 0 | 0 | 0 | 0 | 0 | 0 | 0 | 0 | 0 | 0 | 0 | 0 | 0 | 0
15.05.2025¦10:46:17.184 | 0 | 0 | 0 | 0 | 0 | 0 | 0 | 0 | 0 | 0 | 0 | 0 | 0 | 0 | 0 | 0 | 0 | 0 | 0 | 0
15.05.2025¦10:46:18.185 | 0 | 0 | 0 | 0 | 0 | 0 | 0 | 0 | 0 | 0 | 0 | 0 | 0 | 0 | 0 | 0 | 0 | 0 | 0 | 0
15.05.2025¦10:46:19.183 | 0 | 0 | 0 | 0 | 0 | 0 | 0 | 0 | 0 | 0 | 0 | 0 | 0 | 0 | 0 | 0 | 0 | 0 | 0 | 0
15.05.2025¦10:46:20.184 | 0 | 0 | 0 | 0 | 0 | 0 | 0 | 0 | 0 | 0 | 0 | 0 | 0 | 0 | 0 | 0 | 0 | 0 | 0 | 0
15.05.2025¦10:46:21.185 | 0 | 0 | 0 | 0 | 0 | 0 | 0 | 0 | 0 | 0 | 0 | 0 | 0 | 0 | 0 | 0 | 0 | 0 | 0 | 0
15.05.2025¦10:46:22.185 | 0 | 0 | 0 | 0 | 0 | 0 | 0 | 0 | 0 | 0 | 0 | 0 | 0 | 0 | 0 | 0 | 0 | 0 | 0 | 0
15.05.2025¦10:46:23.185 | 0 | 0 | 0 | 0 | 0 | 0 | 0 | 0 | 0 | 0 | 0 | 0 | 0 | 0 | 0 | 0 | 0 | 0 | 0 | 0
15.05.2025¦10:46:24.184 | 0 | 0 | 0 | 0 | 0 | 0 | 0 | 0 | 0 | 0 | 0 | 0 | 0 | 0 | 0 | 0 | 0 | 0 | 0 | 0
15.05.2025¦10:46:25.186 | 0 | 0 | 0 | 0 | 0 | 0 | 0 | 0 | 0 | 0 | 0 | 0 | 0 | 0 | 0 | 0 | 0 | 0 | 0 | 0
15.05.2025¦10:46:26.185 | 0 | 0 | 0 | 0 | 0 | 0 | 0 | 0 | 0 | 0 | 0 | 0 | 0 | 0 | 0 | 0 | 0 | 0 | 0 | 0
15.05.2025¦10:46:27.184 | 0 | 0 | 0 | 0 | 0 | 0 | 0 | 0 | 0 | 0 | 0 | 0 | 0 | 0 | 0 | 0 | 0 | 0 | 0 | 0
15.05.2025¦10:46:28.185 | 0 | 0 | 0 | 0 | 0 | 0 | 0 | 0 | 0 | 0 | 0 | 0 | 0 | 0 | 0 | 0 | 0 | 0 | 0 | 0
15.05.2025¦10:46:29.183 | 0 | 0 | 0 | 0 | 0 | 0 | 0 | 0 | 0 | 0 | 0 | 0 | 0 | 0 | 0 | 0 | 0 | 0 | 0 | 0
15.05.2025¦10:46:30.184 | 0 | 0 | 0 | 0 | 0 | 0 | 0 | 0 | 0 | 0 | 0 | 0 | 0 | 0 | 0 | 0 | 0 | 0 | 0 | 0
15.05.2025¦10:46:31.184 | 0 | 0 | 0 | 0 | 0 | 0 | 0 | 0 | 0 | 0 | 0 | 0 | 0 | 0 | 0 | 0 | 0 | 0 | 0 | 0
15.05.2025¦10:46:32.184 | 0 | 0 | 0 | 0 | 0 | 0 | 0 | 0 | 0 | 0 | 0 | 0 | 0 | 0 | 0 | 0 | 0 | 0 | 0 | 0
15.05.2025¦10:46:33.185 | 0 | 0 | 0 | 0 | 0 | 0 | 0 | 0 | 0 | 0 | 0 | 0 | 0 | 0 | 0 | 0 | 0 | 0 | 0 | 0
15.05.2025¦10:46:34.183 | 0 | 0 | 0 | 0 | 0 | 0 | 0 | 0 | 0 | 0 | 0 | 0 | 0 | 0 | 0 | 0 | 0 | 0 | 0 | 0
15.05.2025¦10:46:35.184 | 0 | 0 | 0 | 0 | 0 | 0 | 0 | 0 | 0 | 0 | 0 | 0 | 0 | 0 | 0 | 0 | 0 | 0 | 0 | 0
15.05.2025¦10:46:36.184 | 0 | 0 | 0 | 0 | 0 | 0 | 0 | 0 | 0 | 0 | 0 | 0 | 0 | 0 | 0 | 0 | 0 | 0 | 0 | 0
15.05.2025¦10:46:37.185 | 0 | 0 | 0 | 0 | 0 | 0 | 0 | 0 | 0 | 0 | 0 | 0 | 0 | 0 | 0 | 0 | 0 | 0 | 0 | 0
15.05.2025¦10:46:38.184 | 0 | 0 | 0 | 0 | 0 | 0 | 0 | 0 | 0 | 0 | 0 | 0 | 0 | 0 | 0 | 0 | 0 | 0 | 0 | 0
15.05.2025¦10:46:39.186 | 0 | 0 | 0 | 0 | 0 | 0 | 0 | 0 | 0 | 0 | 0 | 0 | 0 | 0 | 0 | 0 | 0 | 0 | 0 | 0
15.05.2025¦10:46:40.185 | 0 | 0 | 0 | 0 | 0 | 0 | 0 | 0 | 0 | 0 | 0 | 0 | 0 | 0 | 0 | 0 | 0 | 0 | 0 | 0
15.05.2025¦10:46:41.185 | 0 | 0 | 0 | 0 | 0 | 0 | 0 | 0 | 0 | 0 | 0 | 0 | 0 | 0 | 0 | 0 | 0 | 0 | 0 | 0
15.05.2025¦10:46:42.184 | 0 | 0 | 0 | 0 | 0 | 0 | 0 | 0 | 0 | 0 | 0 | 0 | 0 | 0 | 0 | 0 | 0 | 0 | 0 | 0
15.05.2025¦10:46:43.185 | 0 | 0 | 0 | 0 | 0 | 0 | 0 | 0 | 0 | 0 | 0 | 0 | 0 | 0 | 0 | 0 | 0 | 0 | 0 | 0
15.05.2025¦10:46:44.185 | 0 | 0 | 0 | 0 | 0 | 0 | 0 | 0 | 0 | 0 | 0 | 0 | 0 | 0 | 0 | 0 | 0 | 0 | 0 | 0
15.05.2025¦10:46:45.184 | 0 | 0 | 0 | 0 | 0 | 0 | 0 | 0 | 0 | 0 | 0 | 0 | 0 | 0 | 0 | 0 | 0 | 0 | 0 | 0
15.05.2025¦10:46:46.186 | 0 | 0 | 0 | 0 | 0 | 0 | 0 | 0 | 0 | 0 | 0 | 0 | 0 | 0 | 0 | 0 | 0 | 0 | 0 | 0
15.05.2025¦10:46:47.184 | 0 | 0 | 0 | 0 | 0 | 0 | 0 | 0 | 0 | 0 | 0 | 0 | 0 | 0 | 0 | 0 | 0 | 0 | 0 | 0
15.05.2025¦10:46:48.183 | 0 | 0 | 0 | 0 | 0 | 0 | 0 | 0 | 0 | 0 | 0 | 0 | 0 | 0 | 0 | 0 | 0 | 0 | 0 | 0
15.05.2025¦10:46:49.185 | 0 | 0 | 0 | 0 | 0 | 0 | 0 | 0 | 0 | 0 | 0 | 0 | 0 | 0 | 0 | 0 | 0 | 0 | 0 | 0
15.05.2025¦10:46:50.185 | 0 | 0 | 0 | 0 | 0 | 0 | 0 | 0 | 0 | 0 | 0 | 0 | 0 | 0 | 0 | 0 | 0 | 0 | 0 | 0
15.05.2025¦10:46:51.185 | 0 | 0 | 0 | 0 | 0 | 0 | 0 | 0 | 0 | 0 | 0 | 0 | 0 | 0 | 0 | 0 | 0 | 0 | 0 | 0
15.05.2025¦10:46:52.185 | 0 | 0 | 0 | 0 | 0 | 0 | 0 | 0 | 0 | 0 | 0 | 0 | 0 | 0 | 0 | 0 | 0 | 0 | 0 | 0
15.05.2025¦10:46:53.184 | 0 | 0 | 0 | 0 | 0 | 0 | 0 | 0 | 0 | 0 | 0 | 0 | 0 | 0 | 0 | 0 | 0 | 0 | 0 | 0
15.05.2025¦10:46:54.185 | 0 | 0 | 0 | 0 | 0 | 0 | 0 | 0 | 0 | 0 | 0 | 0 | 0 | 0 | 0 | 0 | 0 | 0 | 0 | 0
15.05.2025¦10:46:55.185 | 0 | 0 | 0 | 0 | 0 | 0 | 0 | 0 | 0 | 0 | 0 | 0 | 0 | 0 | 0 | 0 | 0 | 0 | 0 | 0
15.05.2025¦10:46:56.184 | 0 | 0 | 0 | 0 | 0 | 0 | 0 | 0 | 0 | 0 | 0 | 0 | 0 | 0 | 0 | 0 | 0 | 0 | 0 | 0
15.05.2025¦10:46:57.184 | 0 | 0 | 0 | 0 | 0 | 0 | 0 | 0 | 0 | 0 | 0 | 0 | 0 | 0 | 0 | 0 | 0 | 0 | 0 | 0
15.05.2025¦10:46:58.185 | 0 | 0 | 0 | 0 | 0 | 0 | 0 | 0 | 0 | 0 | 0 | 0 | 0 | 0 | 0 | 0 | 0 | 0 | 0 | 0
15.05.2025¦10:46:59.184 | 0 | 0 | 0 | 0 | 0 | 0 | 0 | 0 | 0 | 0 | 0 | 0 | 0 | 0 | 0 | 0 | 0 | 0 | 0 | 0
15.05.2025¦10:47:00.186 | 0 | 0 | 0 | 0 | 0 | 0 | 0 | 0 | 0 | 0 | 0 | 0 | 0 | 0 | 0 | 0 | 0 | 0 | 0 | 0
15.05.2025¦10:47:01.185 | 0 | 0 | 0 | 0 | 0 | 0 | 0 | 0 | 0 | 0 | 0 | 0 | 0 | 0 | 0 | 0 | 0 | 0 | 0 | 0
15.05.2025¦10:47:02.185 | 0 | 0 | 0 | 0 | 0 | 0 | 0 | 0 | 0 | 0 | 0 | 0 | 0 | 0 | 0 | 0 | 0 | 0 | 0 | 0
15.05.2025¦10:47:03.185 | 0 | 0 | 0 | 0 | 0 | 0 | 0 | 0 | 0 | 0 | 0 | 0 | 0 | 0 | 0 | 0 | 0 | 0 | 0 | 0
15.05.2025¦10:47:04.185 | 0 | 0 | 0 | 0 | 0 | 0 | 0 | 0 | 0 | 0 | 0 | 0 | 0 | 0 | 0 | 0 | 0 | 0 | 0 | 0
15.05.2025¦10:47:05.184 | 0 | 0 | 0 | 0 | 0 | 0 | 0 | 0 | 0 | 0 | 0 | 0 | 0 | 0 | 0 | 0 | 0 | 0 | 0 | 0
15.05.2025¦10:47:06.184 | 0 | 0 | 0 | 0 | 0 | 0 | 0 | 0 | 0 | 0 | 0 | 0 | 0 | 0 | 0 | 0 | 0 | 0 | 0 | 0
15.05.2025¦10:47:07.185 | 0 | 0 | 0 | 0 | 0 | 0 | 0 | 0 | 0 | 0 | 0 | 0 | 0 | 0 | 0 | 0 | 0 | 0 | 0 | 0
15.05.2025¦10:47:08.184 | 0 | 0 | 0 | 0 | 0 | 0 | 0 | 0 | 0 | 0 | 0 | 0 | 0 | 0 | 0 | 0 | 0 | 0 | 0 | 0
15.05.2025¦10:47:09.185 | 0 | 0 | 0 | 0 | 0 | 0 | 0 | 0 | 0 | 0 | 0 | 0 | 0 | 0 | 0 | 0 | 0 | 0 | 0 | 0
15.05.2025¦10:47:10.184 | 0 | 0 | 0 | 0 | 0 | 0 | 0 | 0 | 0 | 0 | 0 | 0 | 0 | 0 | 0 | 0 | 0 | 0 | 0 | 0
15.05.2025¦10:47:11.184 | 0 | 0 | 0 | 0 | 0 | 0 | 0 | 0 | 0 | 0 | 0 | 0 | 0 | 0 | 0 | 0 | 0 | 0 | 0 | 0
15.05.2025¦10:47:12.185 | 0 | 0 | 0 | 0 | 0 | 0 | 0 | 0 | 0 | 0 | 0 | 0 | 0 | 0 | 0 | 0 | 0 | 0 | 0 | 0
15.05.2025¦10:47:13.185 | 0 | 0 | 0 | 0 | 0 | 0 | 0 | 0 | 0 | 0 | 0 | 0 | 0 | 0 | 0 | 0 | 0 | 0 | 0 | 0
15.05.2025¦10:47:14.186 | 0 | 0 | 0 | 0 | 0 | 0 | 0 | 0 | 0 | 0 | 0 | 0 | 0 | 0 | 0 | 0 | 0 | 0 | 0 | 0
15.05.2025¦10:47:15.184 | 0 | 0 | 0 | 0 | 0 | 0 | 0 | 0 | 0 | 0 | 0 | 0 | 0 | 0 | 0 | 0 | 0 | 0 | 0 | 0
15.05.2025¦10:47:16.184 | 0 | 0 | 0 | 0 | 0 | 0 | 0 | 0 | 0 | 0 | 0 | 0 | 0 | 0 | 0 | 0 | 0 | 0 | 0 | 0
15.05.2025¦10:47:17.184 | 0 | 0 | 0 | 0 | 0 | 0 | 0 | 0 | 0 | 0 | 0 | 0 | 0 | 0 | 0 | 0 | 0 | 0 | 0 | 0
15.05.2025¦10:47:18.185 | 0 | 0 | 0 | 0 | 0 | 0 | 0 | 0 | 0 | 0 | 0 | 0 | 0 | 0 | 0 | 0 | 0 | 0 | 0 | 0
15.05.2025¦10:47:19.185 | 0 | 0 | 0 | 0 | 0 | 0 | 0 | 0 | 0 | 0 | 0 | 0 | 0 | 0 | 0 | 0 | 0 | 0 | 0 | 0
15.05.2025¦10:47:20.185 | 0 | 0 | 0 | 0 | 0 | 0 | 0 | 0 | 0 | 0 | 0 | 0 | 0 | 0 | 0 | 0 | 0 | 0 | 0 | 0
15.05.2025¦10:47:21.183 | 0 | 0 | 0 | 0 | 0 | 0 | 0 | 0 | 0 | 0 | 0 | 0 | 0 | 0 | 0 | 0 | 0 | 0 | 0 | 0
15.05.2025¦10:47:22.183 | 0 | 0 | 0 | 0 | 0 | 0 | 0 | 0 | 0 | 0 | 0 | 0 | 0 | 0 | 0 | 0 | 0 | 0 | 0 | 0
15.05.2025¦10:47:23.184 | 0 | 0 | 0 | 0 | 0 | 0 | 0 | 0 | 0 | 0 | 0 | 0 | 0 | 0 | 0 | 0 | 0 | 0 | 0 | 0
15.05.2025¦10:47:24.183 | 0 | 0 | 0 | 0 | 0 | 0 | 0 | 0 | 0 | 0 | 0 | 0 | 0 | 0 | 0 | 0 | 0 | 0 | 0 | 0
15.05.2025¦10:47:25.184 | 0 | 0 | 0 | 0 | 0 | 0 | 0 | 0 | 0 | 0 | 0 | 0 | 0 | 0 | 0 | 0 | 0 | 0 | 0 | 0
15.05.2025¦10:47:26.183 | 0 | 0 | 0 | 0 | 0 | 0 | 0 | 0 | 0 | 0 | 0 | 0 | 0 | 0 | 0 | 0 | 0 | 0 | 0 | 0
15.05.2025¦10:47:27.184 | 0 | 0 | 0 | 0 | 0 | 0 | 0 | 0 | 0 | 0 | 0 | 0 | 0 | 0 | 0 | 0 | 0 | 0 | 0 | 0
15.05.2025¦10:47:28.184 | 0 | 0 | 0 | 0 | 0 | 0 | 0 | 0 | 0 | 0 | 0 | 0 | 0 | 0 | 0 | 0 | 0 | 0 | 0 | 0
15.05.2025¦10:47:29.185 | 0 | 0 | 0 | 0 | 0 | 0 | 0 | 0 | 0 | 0 | 0 | 0 | 0 | 0 | 0 | 0 | 0 | 0 | 0 | 0
15.05.2025¦10:47:30.184 | 0 | 0 | 0 | 0 | 0 | 0 | 0 | 0 | 0 | 0 | 0 | 0 | 0 | 0 | 0 | 0 | 0 | 0 | 0 | 0
15.05.2025¦10:47:31.184 | 0 | 0 | 0 | 0 | 0 | 0 | 0 | 0 | 0 | 0 | 0 | 0 | 0 | 0 | 0 | 0 | 0 | 0 | 0 | 0
15.05.2025¦10:47:32.185 | 0 | 0 | 0 | 0 | 0 | 0 | 0 | 0 | 0 | 0 | 0 | 0 | 0 | 0 | 0 | 0 | 0 | 0 | 0 | 0
15.05.2025¦10:47:33.185 | 0 | 0 | 0 | 0 | 0 | 0 | 0 | 0 | 0 | 0 | 0 | 0 | 0 | 0 | 0 | 0 | 0 | 0 | 0 | 0
15.05.2025¦10:47:34.184 | 0 | 0 | 0 | 0 | 0 | 0 | 0 | 0 | 0 | 0 | 0 | 0 | 0 | 0 | 0 | 0 | 0 | 0 | 0 | 0
15.05.2025¦10:47:35.184 | 0 | 0 | 0 | 0 | 0 | 0 | 0 | 0 | 0 | 0 | 0 | 0 | 0 | 0 | 0 | 0 | 0 | 0 | 0 | 0
15.05.2025¦10:47:36.184 | 0 | 0 | 0 | 0 | 0 | 0 | 0 | 0 | 0 | 0 | 0 | 0 | 0 | 0 | 0 | 0 | 0 | 0 | 0 | 0
15.05.2025¦10:47:37.184 | 0 | 0 | 0 | 0 | 0 | 0 | 0 | 0 | 0 | 0 | 0 | 0 | 0 | 0 | 0 | 0 | 0 | 0 | 0 | 0
15.05.2025¦10:47:38.185 | 0 | 0 | 0 | 0 | 0 | 0 | 0 | 0 | 0 | 0 | 0 | 0 | 0 | 0 | 0 | 0 | 0 | 0 | 0 | 0
15.05.2025¦10:47:39.185 | 0 | 0 | 0 | 0 | 0 | 0 | 0 | 0 | 0 | 0 | 0 | 0 | 0 | 0 | 0 | 0 | 0 | 0 | 0 | 0
15.05.2025¦10:47:40.184 | 0 | 0 | 0 | 0 | 0 | 0 | 0 | 0 | 0 | 0 | 0 | 0 | 0 | 0 | 0 | 0 | 0 | 0 | 0 | 0
15.05.2025¦10:47:41.185 | 0 | 0 | 0 | 0 | 0 | 0 | 0 | 0 | 0 | 0 | 0 | 0 | 0 | 0 | 0 | 0 | 0 | 0 | 0 | 0
15.05.2025¦10:47:42.186 | 0 | 0 | 0 | 0 | 0 | 0 | 0 | 0 | 0 | 0 | 0 | 0 | 0 | 0 | 0 | 0 | 0 | 0 | 0 | 0
15.05.2025¦10:47:43.184 | 0 | 0 | 0 | 0 | 0 | 0 | 0 | 0 | 0 | 0 | 0 | 0 | 0 | 0 | 0 | 0 | 0 | 0 | 0 | 0
15.05.2025¦10:47:44.184 | 0 | 0 | 0 | 0 | 0 | 0 | 0 | 0 | 0 | 0 | 0 | 0 | 0 | 0 | 0 | 0 | 0 | 0 | 0 | 0
15.05.2025¦10:47:45.185 | 0 | 0 | 0 | 0 | 0 | 0 | 0 | 0 | 0 | 0 | 0 | 0 | 0 | 0 | 0 | 0 | 0 | 0 | 0 | 0
15.05.2025¦10:47:46.185 | 0 | 0 | 0 | 0 | 0 | 0 | 0 | 0 | 0 | 0 | 0 | 0 | 0 | 0 | 0 | 0 | 0 | 0 | 0 | 0
15.05.2025¦10:47:47.184 | 0 | 0 | 0 | 0 | 0 | 0 | 0 | 0 | 0 | 0 | 0 | 0 | 0 | 0 | 0 | 0 | 0 | 0 | 0 | 0
15.05.2025¦10:47:48.184 | 0 | 0 | 0 | 0 | 0 | 0 | 0 | 0 | 0 | 0 | 0 | 0 | 0 | 0 | 0 | 0 | 0 | 0 | 0 | 0
15.05.2025¦10:47:49.185 | 0 | 0 | 0 | 0 | 0 | 0 | 0 | 0 | 0 | 0 | 0 | 0 | 0 | 0 | 0 | 0 | 0 | 0 | 0 | 0
15.05.2025¦10:47:50.185 | 0 | 0 | 0 | 0 | 0 | 0 | 0 | 0 | 0 | 0 | 0 | 0 | 0 | 0 | 0 | 0 | 0 | 0 | 0 | 0
15.05.2025¦10:47:51.184 | 0 | 0 | 0 | 0 | 0 | 0 | 0 | 0 | 0 | 0 | 0 | 0 | 0 | 0 | 0 | 0 | 0 | 0 | 0 | 0
15.05.2025¦10:47:52.184 | 0 | 0 | 0 | 0 | 0 | 0 | 0 | 0 | 0 | 0 | 0 | 0 | 0 | 0 | 0 | 0 | 0 | 0 | 0 | 0
15.05.2025¦10:47:53.185 | 0 | 0 | 0 | 0 | 0 | 0 | 0 | 0 | 0 | 0 | 0 | 0 | 0 | 0 | 0 | 0 | 0 | 0 | 0 | 0
15.05.2025¦10:47:54.184 | 0 | 0 | 0 | 0 | 0 | 0 | 0 | 0 | 0 | 0 | 0 | 0 | 0 | 0 | 0 | 0 | 0 | 0 | 0 | 0
15.05.2025¦10:47:55.184 | 0 | 0 | 0 | 0 | 0 | 0 | 0 | 0 | 0 | 0 | 0 | 0 | 0 | 0 | 0 | 0 | 0 | 0 | 0 | 0
15.05.2025¦10:47:56.185 | 0 | 0 | 0 | 0 | 0 | 0 | 0 | 0 | 0 | 0 | 0 | 0 | 0 | 0 | 0 | 0 | 0 | 0 | 0 | 0
15.05.2025¦10:47:57.183 | 0 | 0 | 0 | 0 | 0 | 0 | 0 | 0 | 0 | 0 | 0 | 0 | 0 | 0 | 0 | 0 | 0 | 0 | 0 | 0
15.05.2025¦10:47:58.184 | 0 | 0 | 0 | 0 | 0 | 0 | 0 | 0 | 0 | 0 | 0 | 0 | 0 | 0 | 0 | 0 | 0 | 0 | 0 | 0
15.05.2025¦10:47:59.184 | 0 | 0 | 0 | 0 | 0 | 0 | 0 | 0 | 0 | 0 | 0 | 0 | 0 | 0 | 0 | 0 | 0 | 0 | 0 | 0
15.05.2025¦10:48:00.184 | 0 | 0 | 0 | 0 | 0 | 0 | 0 | 0 | 0 | 0 | 0 | 0 | 0 | 0 | 0 | 0 | 0 | 0 | 0 | 0
15.05.2025¦10:48:01.184 | 0 | 0 | 0 | 0 | 0 | 0 | 0 | 0 | 0 | 0 | 0 | 0 | 0 | 0 | 0 | 0 | 0 | 0 | 0 | 0
15.05.2025¦10:48:02.185 | 0 | 0 | 0 | 0 | 0 | 0 | 0 | 0 | 0 | 0 | 0 | 0 | 0 | 0 | 0 | 0 | 0 | 0 | 0 | 0
15.05.2025¦10:48:03.185 | 0 | 0 | 0 | 0 | 0 | 0 | 0 | 0 | 0 | 0 | 0 | 0 | 0 | 0 | 0 | 0 | 0 | 0 | 0 | 0
15.05.2025¦10:48:04.185 | 0 | 0 | 0 | 0 | 0 | 0 | 0 | 0 | 0 | 0 | 0 | 0 | 0 | 0 | 0 | 0 | 0 | 0 | 0 | 0
15.05.2025¦10:48:05.183 | 0 | 0 | 0 | 0 | 0 | 0 | 0 | 0 | 0 | 0 | 0 | 0 | 0 | 0 | 0 | 0 | 0 | 0 | 0 | 0
15.05.2025¦10:48:06.184 | 0 | 0 | 0 | 0 | 0 | 0 | 0 | 0 | 0 | 0 | 0 | 0 | 0 | 0 | 0 | 0 | 0 | 0 | 0 | 0
15.05.2025¦10:48:07.184 | 0 | 0 | 0 | 0 | 0 | 0 | 0 | 0 | 0 | 0 | 0 | 0 | 0 | 0 | 0 | 0 | 0 | 0 | 0 | 0
15.05.2025¦10:48:08.184 | 0 | 0 | 0 | 0 | 0 | 0 | 0 | 0 | 0 | 0 | 0 | 0 | 0 | 0 | 0 | 0 | 0 | 0 | 0 | 0
15.05.2025¦10:48:09.184 | 0 | 0 | 0 | 0 | 0 | 0 | 0 | 0 | 0 | 0 | 0 | 0 | 0 | 0 | 0 | 0 | 0 | 0 | 0 | 0
15.05.2025¦10:48:10.185 | 0 | 0 | 0 | 0 | 0 | 0 | 0 | 0 | 0 | 0 | 0 | 0 | 0 | 0 | 0 | 0 | 0 | 0 | 0 | 0
15.05.2025¦10:48:11.184 | 0 | 0 | 0 | 0 | 0 | 0 | 0 | 0 | 0 | 0 | 0 | 0 | 0 | 0 | 0 | 0 | 0 | 0 | 0 | 0
15.05.2025¦10:48:12.184 | 0 | 0 | 0 | 0 | 0 | 0 | 0 | 0 | 0 | 0 | 0 | 0 | 0 | 0 | 0 | 0 | 0 | 0 | 0 | 0
15.05.2025¦10:48:13.184 | 0 | 0 | 0 | 0 | 0 | 0 | 0 | 0 | 0 | 0 | 0 | 0 | 0 | 0 | 0 | 0 | 0 | 0 | 0 | 0
15.05.2025¦10:48:14.185 | 0 | 0 | 0 | 0 | 0 | 0 | 0 | 0 | 0 | 0 | 0 | 0 | 0 | 0 | 0 | 0 | 0 | 0 | 0 | 0
15.05.2025¦10:48:15.185 | 0 | 0 | 0 | 0 | 0 | 0 | 0 | 0 | 0 | 0 | 0 | 0 | 0 | 0 | 0 | 0 | 0 | 0 | 0 | 0
15.05.2025¦10:48:16.185 | 0 | 0 | 0 | 0 | 0 | 0 | 0 | 0 | 0 | 0 | 0 | 0 | 0 | 0 | 0 | 0 | 0 | 0 | 0 | 0
15.05.2025¦10:48:17.186 | 0 | 0 | 0 | 0 | 0 | 0 | 0 | 0 | 0 | 0 | 0 | 0 | 0 | 0 | 0 | 0 | 0 | 0 | 0 | 0
15.05.2025¦10:48:18.183 | 0 | 0 | 0 | 0 | 0 | 0 | 0 | 0 | 0 | 0 | 0 | 0 | 0 | 0 | 0 | 0 | 0 | 0 | 0 | 0
15.05.2025¦10:48:19.183 | 0 | 0 | 0 | 0 | 0 | 0 | 0 | 0 | 0 | 0 | 0 | 0 | 0 | 0 | 0 | 0 | 0 | 0 | 0 | 0
15.05.2025¦10:48:20.184 | 0 | 0 | 0 | 0 | 0 | 0 | 0 | 0 | 0 | 0 | 0 | 0 | 0 | 0 | 0 | 0 | 0 | 0 | 0 | 0
15.05.2025¦10:48:21.183 | 0 | 0 | 0 | 0 | 0 | 0 | 0 | 0 | 0 | 0 | 0 | 0 | 0 | 0 | 0 | 0 | 0 | 0 | 0 | 0
15.05.2025¦10:48:22.184 | 0 | 0 | 0 | 0 | 0 | 0 | 0 | 0 | 0 | 0 | 0 | 0 | 0 | 0 | 0 | 0 | 0 | 0 | 0 | 0
15.05.2025¦10:48:23.184 | 0 | 0 | 0 | 0 | 0 | 0 | 0 | 0 | 0 | 0 | 0 | 0 | 0 | 0 | 0 | 0 | 0 | 0 | 0 | 0
15.05.2025¦10:48:24.185 | 0 | 0 | 0 | 0 | 0 | 0 | 0 | 0 | 0 | 0 | 0 | 0 | 0 | 0 | 0 | 0 | 0 | 0 | 0 | 0
15.05.2025¦10:48:25.185 | 0 | 0 | 0 | 0 | 0 | 0 | 0 | 0 | 0 | 0 | 0 | 0 | 0 | 0 | 0 | 0 | 0 | 0 | 0 | 0
15.05.2025¦10:48:26.184 | 0 | 0 | 0 | 0 | 0 | 0 | 0 | 0 | 0 | 0 | 0 | 0 | 0 | 0 | 0 | 0 | 0 | 0 | 0 | 0
15.05.2025¦10:48:27.184 | 0 | 0 | 0 | 0 | 0 | 0 | 0 | 0 | 0 | 0 | 0 | 0 | 0 | 0 | 0 | 0 | 0 | 0 | 0 | 0
15.05.2025¦10:48:28.185 | 0 | 0 | 0 | 0 | 0 | 0 | 0 | 0 | 0 | 0 | 0 | 0 | 0 | 0 | 0 | 0 | 0 | 0 | 0 | 0
15.05.2025¦10:48:29.184 | 0 | 0 | 0 | 0 | 0 | 0 | 0 | 0 | 0 | 0 | 0 | 0 | 0 | 0 | 0 | 0 | 0 | 0 | 0 | 0
15.05.2025¦10:48:30.183 | 0 | 0 | 0 | 0 | 0 | 0 | 0 | 0 | 0 | 0 | 0 | 0 | 0 | 0 | 0 | 0 | 0 | 0 | 0 | 0
15.05.2025¦10:48:31.183 | 0 | 0 | 0 | 0 | 0 | 0 | 0 | 0 | 0 | 0 | 0 | 0 | 0 | 0 | 0 | 0 | 0 | 0 | 0 | 0
15.05.2025¦10:48:32.184 | 0 | 0 | 0 | 0 | 0 | 0 | 0 | 0 | 0 | 0 | 0 | 0 | 0 | 0 | 0 | 0 | 0 | 0 | 0 | 0
15.05.2025¦10:48:33.184 | 0 | 0 | 0 | 0 | 0 | 0 | 0 | 0 | 0 | 0 | 0 | 0 | 0 | 0 | 0 | 0 | 0 | 0 | 0 | 0
15.05.2025¦10:48:34.185 | 0 | 0 | 0 | 0 | 0 | 0 | 0 | 0 | 0 | 0 | 0 | 0 | 0 | 0 | 0 | 0 | 0 | 0 | 0 | 0
15.05.2025¦10:48:35.185 | 0 | 0 | 0 | 0 | 0 | 0 | 0 | 0 | 0 | 0 | 0 | 0 | 0 | 0 | 0 | 0 | 0 | 0 | 0 | 0
15.05.2025¦10:48:36.185 | 0 | 0 | 0 | 0 | 0 | 0 | 0 | 0 | 0 | 0 | 0 | 0 | 0 | 0 | 0 | 0 | 0 | 0 | 0 | 0
15.05.2025¦10:48:37.184 | 0 | 0 | 0 | 0 | 0 | 0 | 0 | 0 | 0 | 0 | 0 | 0 | 0 | 0 | 0 | 0 | 0 | 0 | 0 | 0
15.05.2025¦10:48:38.185 | 0 | 0 | 0 | 0 | 0 | 0 | 0 | 0 | 0 | 0 | 0 | 0 | 0 | 0 | 0 | 0 | 0 | 0 | 0 | 0
15.05.2025¦10:48:39.184 | 0 | 0 | 0 | 0 | 0 | 0 | 0 | 0 | 0 | 0 | 0 | 0 | 0 | 0 | 0 | 0 | 0 | 0 | 0 | 0
15.05.2025¦10:48:40.183 | 0 | 0 | 0 | 0 | 0 | 0 | 0 | 0 | 0 | 0 | 0 | 0 | 0 | 0 | 0 | 0 | 0 | 0 | 0 | 0
15.05.2025¦10:48:41.185 | 0 | 0 | 0 | 0 | 0 | 0 | 0 | 0 | 0 | 0 | 0 | 0 | 0 | 0 | 0 | 0 | 0 | 0 | 0 | 0
15.05.2025¦10:48:42.185 | 0 | 0 | 0 | 0 | 0 | 0 | 0 | 0 | 0 | 0 | 0 | 0 | 0 | 0 | 0 | 0 | 0 | 0 | 0 | 0
15.05.2025¦10:48:43.186 | 0 | 0 | 0 | 0 | 0 | 0 | 0 | 0 | 0 | 0 | 0 | 0 | 0 | 0 | 0 | 0 | 0 | 0 | 0 | 0
15.05.2025¦10:48:44.184 | 0 | 0 | 0 | 0 | 0 | 0 | 0 | 0 | 0 | 0 | 0 | 0 | 0 | 0 | 0 | 0 | 0 | 0 | 0 | 0
15.05.2025¦10:48:45.184 | 0 | 0 | 0 | 0 | 0 | 0 | 0 | 0 | 0 | 0 | 0 | 0 | 0 | 0 | 0 | 0 | 0 | 0 | 0 | 0
15.05.2025¦10:48:46.184 | 0 | 0 | 0 | 0 | 0 | 0 | 0 | 0 | 0 | 0 | 0 | 0 | 0 | 0 | 0 | 0 | 0 | 0 | 0 | 0
15.05.2025¦10:48:47.183 | 0 | 0 | 0 | 0 | 0 | 0 | 0 | 0 | 0 | 0 | 0 | 0 | 0 | 0 | 0 | 0 | 0 | 0 | 0 | 0
15.05.2025¦10:48:48.184 | 0 | 0 | 0 | 0 | 0 | 0 | 0 | 0 | 0 | 0 | 0 | 0 | 0 | 0 | 0 | 0 | 0 | 0 | 0 | 0
15.05.2025¦10:48:49.184 | 0 | 0 | 0 | 0 | 0 | 0 | 0 | 0 | 0 | 0 | 0 | 0 | 0 | 0 | 0 | 0 | 0 | 0 | 0 | 0
15.05.2025¦10:48:50.184 | 0 | 0 | 0 | 0 | 0 | 0 | 0 | 0 | 0 | 0 | 0 | 0 | 0 | 0 | 0 | 0 | 0 | 0 | 0 | 0
15.05.2025¦10:48:51.184 | 0 | 0 | 0 | 0 | 0 | 0 | 0 | 0 | 0 | 0 | 0 | 0 | 0 | 0 | 0 | 0 | 0 | 0 | 0 | 0
15.05.2025¦10:48:52.183 | 0 | 0 | 0 | 0 | 0 | 0 | 0 | 0 | 0 | 0 | 0 | 0 | 0 | 0 | 0 | 0 | 0 | 0 | 0 | 0
15.05.2025¦10:48:53.184 | 0 | 0 | 0 | 0 | 0 | 0 | 0 | 0 | 0 | 0 | 0 | 0 | 0 | 0 | 0 | 0 | 0 | 0 | 0 | 0
15.05.2025¦10:48:54.185 | 0 | 0 | 0 | 0 | 0 | 0 | 0 | 0 | 0 | 0 | 0 | 0 | 0 | 0 | 0 | 0 | 0 | 0 | 0 | 0
15.05.2025¦10:48:55.185 | 0 | 0 | 0 | 0 | 0 | 0 | 0 | 0 | 0 | 0 | 0 | 0 | 0 | 0 | 0 | 0 | 0 | 0 | 0 | 0
15.05.2025¦10:48:56.184 | 0 | 0 | 0 | 0 | 0 | 0 | 0 | 0 | 0 | 0 | 0 | 0 | 0 | 0 | 0 | 0 | 0 | 0 | 0 | 0
15.05.2025¦10:48:57.184 | 0 | 0 | 0 | 0 | 0 | 0 | 0 | 0 | 0 | 0 | 0 | 0 | 0 | 0 | 0 | 0 | 0 | 0 | 0 | 0
15.05.2025¦10:48:58.184 | 0 | 0 | 0 | 0 | 0 | 0 | 0 | 0 | 0 | 0 | 0 | 0 | 0 | 0 | 0 | 0 | 0 | 0 | 0 | 0
15.05.2025¦10:48:59.185 | 0 | 0 | 0 | 0 | 0 | 0 | 0 | 0 | 0 | 0 | 0 | 0 | 0 | 0 | 0 | 0 | 0 | 0 | 0 | 0
15.05.2025¦10:49:00.184 | 0 | 0 | 0 | 0 | 0 | 0 | 0 | 0 | 0 | 0 | 0 | 0 | 0 | 0 | 0 | 0 | 0 | 0 | 0 | 0
15.05.2025¦10:49:01.184 | 0 | 0 | 0 | 0 | 0 | 0 | 0 | 0 | 0 | 0 | 0 | 0 | 0 | 0 | 0 | 0 | 0 | 0 | 0 | 0
15.05.2025¦10:49:02.184 | 0 | 0 | 0 | 0 | 0 | 0 | 0 | 0 | 0 | 0 | 0 | 0 | 0 | 0 | 0 | 0 | 0 | 0 | 0 | 0
15.05.2025¦10:49:03.184 | 0 | 0 | 0 | 0 | 0 | 0 | 0 | 0 | 0 | 0 | 0 | 0 | 0 | 0 | 0 | 0 | 0 | 0 | 0 | 0
15.05.2025¦10:49:04.185 | 0 | 0 | 0 | 0 | 0 | 0 | 0 | 0 | 0 | 0 | 0 | 0 | 0 | 0 | 0 | 0 | 0 | 0 | 0 | 0
15.05.2025¦10:49:05.185 | 0 | 0 | 0 | 0 | 0 | 0 | 0 | 0 | 0 | 0 | 0 | 0 | 0 | 0 | 0 | 0 | 0 | 0 | 0 | 0
15.05.2025¦10:49:06.185 | 0 | 0 | 0 | 0 | 0 | 0 | 0 | 0 | 0 | 0 | 0 | 0 | 0 | 0 | 0 | 0 | 0 | 0 | 0 | 0
15.05.2025¦10:49:07.184 | 0 | 0 | 0 | 0 | 0 | 0 | 0 | 0 | 0 | 0 | 0 | 0 | 0 | 0 | 0 | 0 | 0 | 0 | 0 | 0
15.05.2025¦10:49:08.183 | 0 | 0 | 0 | 0 | 0 | 0 | 0 | 0 | 0 | 0 | 0 | 0 | 0 | 0 | 0 | 0 | 0 | 0 | 0 | 0
15.05.2025¦10:49:09.184 | 0 | 0 | 0 | 0 | 0 | 0 | 0 | 0 | 0 | 0 | 0 | 0 | 0 | 0 | 0 | 0 | 0 | 0 | 0 | 0
15.05.2025¦10:49:10.184 | 0 | 0 | 0 | 0 | 0 | 0 | 0 | 0 | 0 | 0 | 0 | 0 | 0 | 0 | 0 | 0 | 0 | 0 | 0 | 0
15.05.2025¦10:49:11.185 | 0 | 0 | 0 | 0 | 0 | 0 | 0 | 0 | 0 | 0 | 0 | 0 | 0 | 0 | 0 | 0 | 0 | 0 | 0 | 0
15.05.2025¦10:49:12.185 | 0 | 0 | 0 | 0 | 0 | 0 | 0 | 0 | 0 | 0 | 0 | 0 | 0 | 0 | 0 | 0 | 0 | 0 | 0 | 0
15.05.2025¦10:49:13.184 | 0 | 0 | 0 | 0 | 0 | 0 | 0 | 0 | 0 | 0 | 0 | 0 | 0 | 0 | 0 | 0 | 0 | 0 | 0 | 0
15.05.2025¦10:49:14.184 | 0 | 0 | 0 | 0 | 0 | 0 | 0 | 0 | 0 | 0 | 0 | 0 | 0 | 0 | 0 | 0 | 0 | 0 | 0 | 0
15.05.2025¦10:49:15.185 | 0 | 0 | 0 | 0 | 0 | 0 | 0 | 0 | 0 | 0 | 0 | 0 | 0 | 0 | 0 | 0 | 0 | 0 | 0 | 0
15.05.2025¦10:49:16.184 | 0 | 0 | 0 | 0 | 0 | 0 | 0 | 0 | 0 | 0 | 0 | 0 | 0 | 0 | 0 | 0 | 0 | 0 | 0 | 0
15.05.2025¦10:49:17.185 | 0 | 0 | 0 | 0 | 0 | 0 | 0 | 0 | 0 | 0 | 0 | 0 | 0 | 0 | 0 | 0 | 0 | 0 | 0 | 0
15.05.2025¦10:49:18.184 | 0 | 0 | 0 | 0 | 0 | 0 | 0 | 0 | 0 | 0 | 0 | 0 | 0 | 0 | 0 | 0 | 0 | 0 | 0 | 0
15.05.2025¦10:49:19.184 | 0 | 0 | 0 | 0 | 0 | 0 | 0 | 0 | 0 | 0 | 0 | 0 | 0 | 0 | 0 | 0 | 0 | 0 | 0 | 0
15.05.2025¦10:49:20.185 | 0 | 0 | 0 | 0 | 0 | 0 | 0 | 0 | 0 | 0 | 0 | 0 | 0 | 0 | 0 | 0 | 0 | 0 | 0 | 0
15.05.2025¦10:49:21.185 | 0 | 0 | 0 | 0 | 0 | 0 | 0 | 0 | 0 | 0 | 0 | 0 | 0 | 0 | 0 | 0 | 0 | 0 | 0 | 0
15.05.2025¦10:49:22.184 | 0 | 0 | 0 | 0 | 0 | 0 | 0 | 0 | 0 | 0 | 0 | 0 | 0 | 0 | 0 | 0 | 0 | 0 | 0 | 0
15.05.2025¦10:49:23.185 | 0 | 0 | 0 | 0 | 0 | 0 | 0 | 0 | 0 | 0 | 0 | 0 | 0 | 0 | 0 | 0 | 0 | 0 | 0 | 0
15.05.2025¦10:49:24.184 | 0 | 0 | 0 | 0 | 0 | 0 | 0 | 0 | 0 | 0 | 0 | 0 | 0 | 0 | 0 | 0 | 0 | 0 | 0 | 0
15.05.2025¦10:49:25.184 | 0 | 0 | 0 | 0 | 0 | 0 | 0 | 0 | 0 | 0 | 0 | 0 | 0 | 0 | 0 | 0 | 0 | 0 | 0 | 0
15.05.2025¦10:49:26.184 | 0 | 0 | 0 | 0 | 0 | 0 | 0 | 0 | 0 | 0 | 0 | 0 | 0 | 0 | 0 | 0 | 0 | 0 | 0 | 0
15.05.2025¦10:49:27.186 | 0 | 0 | 0 | 0 | 0 | 0 | 0 | 0 | 0 | 0 | 0 | 0 | 0 | 0 | 0 | 0 | 0 | 0 | 0 | 0
15.05.2025¦10:49:28.184 | 0 | 0 | 0 | 0 | 0 | 0 | 0 | 0 | 0 | 0 | 0 | 0 | 0 | 0 | 0 | 0 | 0 | 0 | 0 | 0
15.05.2025¦10:49:29.183 | 0 | 0 | 0 | 0 | 0 | 0 | 0 | 0 | 0 | 0 | 0 | 0 | 0 | 0 | 0 | 0 | 0 | 0 | 0 | 0
15.05.2025¦10:49:30.184 | 0 | 0 | 0 | 0 | 0 | 0 | 0 | 0 | 0 | 0 | 0 | 0 | 0 | 0 | 0 | 0 | 0 | 0 | 0 | 0
15.05.2025¦10:49:31.184 | 0 | 0 | 0 | 0 | 0 | 0 | 0 | 0 | 0 | 0 | 0 | 0 | 0 | 0 | 0 | 0 | 0 | 0 | 0 | 0
15.05.2025¦10:49:32.184 | 0 | 0 | 0 | 0 | 0 | 0 | 0 | 0 | 0 | 0 | 0 | 0 | 0 | 0 | 0 | 0 | 0 | 0 | 0 | 0
15.05.2025¦10:49:33.184 | 0 | 0 | 0 | 0 | 0 | 0 | 0 | 0 | 0 | 0 | 0 | 0 | 0 | 0 | 0 | 0 | 0 | 0 | 0 | 0
15.05.2025¦10:49:34.185 | 0 | 0 | 0 | 0 | 0 | 0 | 0 | 0 | 0 | 0 | 0 | 0 | 0 | 0 | 0 | 0 | 0 | 0 | 0 | 0
15.05.2025¦10:49:35.185 | 0 | 0 | 0 | 0 | 0 | 0 | 0 | 0 | 0 | 0 | 0 | 0 | 0 | 0 | 0 | 0 | 0 | 0 | 0 | 0
15.05.2025¦10:49:36.184 | 0 | 0 | 0 | 0 | 0 | 0 | 0 | 0 | 0 | 0 | 0 | 0 | 0 | 0 | 0 | 0 | 0 | 0 | 0 | 0
15.05.2025¦10:49:37.184 | 0 | 0 | 0 | 0 | 0 | 0 | 0 | 0 | 0 | 0 | 0 | 0 | 0 | 0 | 0 | 0 | 0 | 0 | 0 | 0
15.05.2025¦10:49:38.184 | 0 | 0 | 0 | 0 | 0 | 0 | 0 | 0 | 0 | 0 | 0 | 0 | 0 | 0 | 0 | 0 | 0 | 0 | 0 | 0
15.05.2025¦10:49:39.185 | 0 | 0 | 0 | 0 | 0 | 0 | 0 | 0 | 0 | 0 | 0 | 0 | 0 | 0 | 0 | 0 | 0 | 0 | 0 | 0
15.05.2025¦10:49:40.185 | 0 | 0 | 0 | 0 | 0 | 0 | 0 | 0 | 0 | 0 | 0 | 0 | 0 | 0 | 0 | 0 | 0 | 0 | 0 | 0
15.05.2025¦10:49:41.186 | 0 | 0 | 0 | 0 | 0 | 0 | 0 | 0 | 0 | 0 | 0 | 0 | 0 | 0 | 0 | 0 | 0 | 0 | 0 | 0
15.05.2025¦10:49:42.184 | 0 | 0 | 0 | 0 | 0 | 0 | 0 | 0 | 0 | 0 | 0 | 0 | 0 | 0 | 0 | 0 | 0 | 0 | 0 | 0
15.05.2025¦10:49:43.185 | 0 | 0 | 0 | 0 | 0 | 0 | 0 | 0 | 0 | 0 | 0 | 0 | 0 | 0 | 0 | 0 | 0 | 0 | 0 | 0
15.05.2025¦10:49:44.184 | 0 | 0 | 0 | 0 | 0 | 0 | 0 | 0 | 0 | 0 | 0 | 0 | 0 | 0 | 0 | 0 | 0 | 0 | 0 | 0
15.05.2025¦10:49:45.185 | 0 | 0 | 0 | 0 | 0 | 0 | 0 | 0 | 0 | 0 | 0 | 0 | 0 | 0 | 0 | 0 | 0 | 0 | 0 | 0
15.05.2025¦10:49:46.185 | 0 | 0 | 0 | 0 | 0 | 0 | 0 | 0 | 0 | 0 | 0 | 0 | 0 | 0 | 0 | 0 | 0 | 0 | 0 | 0
15.05.2025¦10:49:47.185 | 0 | 0 | 0 | 0 | 0 | 0 | 0 | 0 | 0 | 0 | 0 | 0 | 0 | 0 | 0 | 0 | 0 | 0 | 0 | 0
15.05.2025¦10:49:48.184 | 0 | 0 | 0 | 0 | 0 | 0 | 0 | 0 | 0 | 0 | 0 | 0 | 0 | 0 | 0 | 0 | 0 | 0 | 0 | 0
15.05.2025¦10:49:49.184 | 0 | 0 | 0 | 0 | 0 | 0 | 0 | 0 | 0 | 0 | 0 | 0 | 0 | 0 | 0 | 0 | 0 | 0 | 0 | 0
15.05.2025¦10:49:50.184 | 0 | 0 | 0 | 0 | 0 | 0 | 0 | 0 | 0 | 0 | 0 | 0 | 0 | 0 | 0 | 0 | 0 | 0 | 0 | 0
15.05.2025¦10:49:51.184 | 0 | 0 | 0 | 0 | 0 | 0 | 0 | 0 | 0 | 0 | 0 | 0 | 0 | 0 | 0 | 0 | 0 | 0 | 0 | 0
15.05.2025¦10:49:52.185 | 0 | 0 | 0 | 0 | 0 | 0 | 0 | 0 | 0 | 0 | 0 | 0 | 0 | 0 | 0 | 0 | 0 | 0 | 0 | 0
15.05.2025¦10:49:53.184 | 0 | 0 | 0 | 0 | 0 | 0 | 0 | 0 | 0 | 0 | 0 | 0 | 0 | 0 | 0 | 0 | 0 | 0 | 0 | 0
15.05.2025¦10:49:54.184 | 0 | 0 | 0 | 0 | 0 | 0 | 0 | 0 | 0 | 0 | 0 | 0 | 0 | 0 | 0 | 0 | 0 | 0 | 0 | 0
15.05.2025¦10:49:55.186 | 0 | 0 | 0 | 0 | 0 | 0 | 0 | 0 | 0 | 0 | 0 | 0 | 0 | 0 | 0 | 0 | 0 | 0 | 0 | 0
15.05.2025¦10:49:56.184 | 0 | 0 | 0 | 0 | 0 | 0 | 0 | 0 | 0 | 0 | 0 | 0 | 0 | 0 | 0 | 0 | 0 | 0 | 0 | 0
15.05.2025¦10:49:57.185 | 0 | 0 | 0 | 0 | 0 | 0 | 0 | 0 | 0 | 0 | 0 | 0 | 0 | 0 | 0 | 0 | 0 | 0 | 0 | 0
15.05.2025¦10:49:58.185 | 0 | 0 | 0 | 0 | 0 | 0 | 0 | 0 | 0 | 0 | 0 | 0 | 0 | 0 | 0 | 0 | 0 | 0 | 0 | 0
15.05.2025¦10:49:59.183 | 0 | 0 | 0 | 0 | 0 | 0 | 0 | 0 | 0 | 0 | 0 | 0 | 0 | 0 | 0 | 0 | 0 | 0 | 0 | 0
15.05.2025¦10:50:00.184 | 0 | 0 | 0 | 0 | 0 | 0 | 0 | 0 | 0 | 0 | 0 | 0 | 0 | 0 | 0 | 0 | 0 | 0 | 0 | 0
15.05.2025¦10:50:01.183 | 0 | 0 | 0 | 0 | 0 | 0 | 0 | 0 | 0 | 0 | 0 | 0 | 0 | 0 | 0 | 0 | 0 | 0 | 0 | 0
15.05.2025¦10:50:02.184 | 0 | 0 | 0 | 0 | 0 | 0 | 0 | 0 | 0 | 0 | 0 | 0 | 0 | 0 | 0 | 0 | 0 | 0 | 0 | 0
15.05.2025¦10:50:03.184 | 0 | 0 | 0 | 0 | 0 | 0 | 0 | 0 | 0 | 0 | 0 | 0 | 0 | 0 | 0 | 0 | 0 | 0 | 0 | 0
15.05.2025¦10:50:04.184 | 0 | 0 | 0 | 0 | 0 | 0 | 0 | 0 | 0 | 0 | 0 | 0 | 0 | 0 | 0 | 0 | 0 | 0 | 0 | 0
15.05.2025¦10:50:05.185 | 0 | 0 | 0 | 0 | 0 | 0 | 0 | 0 | 0 | 0 | 0 | 0 | 0 | 0 | 0 | 0 | 0 | 0 | 0 | 0
15.05.2025¦10:50:06.184 | 0 | 0 | 0 | 0 | 0 | 0 | 0 | 0 | 0 | 0 | 0 | 0 | 0 | 0 | 0 | 0 | 0 | 0 | 0 | 0
15.05.2025¦10:50:07.185 | 0 | 0 | 0 | 0 | 0 | 0 | 0 | 0 | 0 | 0 | 0 | 0 | 0 | 0 | 0 | 0 | 0 | 0 | 0 | 0
15.05.2025¦10:50:08.184 | 0 | 0 | 0 | 0 | 0 | 0 | 0 | 0 | 0 | 0 | 0 | 0 | 0 | 0 | 0 | 0 | 0 | 0 | 0 | 0
15.05.2025¦10:50:09.186 | 0 | 0 | 0 | 0 | 0 | 0 | 0 | 0 | 0 | 0 | 0 | 0 | 0 | 0 | 0 | 0 | 0 | 0 | 0 | 0
15.05.2025¦10:50:10.183 | 0 | 0 | 0 | 0 | 0 | 0 | 0 | 0 | 0 | 0 | 0 | 0 | 0 | 0 | 0 | 0 | 0 | 0 | 0 | 0
15.05.2025¦10:50:11.184 | 0 | 0 | 0 | 0 | 0 | 0 | 0 | 0 | 0 | 0 | 0 | 0 | 0 | 0 | 0 | 0 | 0 | 0 | 0 | 0
15.05.2025¦10:50:12.184 | 0 | 0 | 0 | 0 | 0 | 0 | 0 | 0 | 0 | 0 | 0 | 0 | 0 | 0 | 0 | 0 | 0 | 0 | 0 | 0
15.05.2025¦10:50:13.184 | 0 | 0 | 0 | 0 | 0 | 0 | 0 | 0 | 0 | 0 | 0 | 0 | 0 | 0 | 0 | 0 | 0 | 0 | 0 | 0
15.05.2025¦10:50:14.184 | 0 | 0 | 0 | 0 | 0 | 0 | 0 | 0 | 0 | 0 | 0 | 0 | 0 | 0 | 0 | 0 | 0 | 0 | 0 | 0
15.05.2025¦10:50:15.185 | 0 | 0 | 0 | 0 | 0 | 0 | 0 | 0 | 0 | 0 | 0 | 0 | 0 | 0 | 0 | 0 | 0 | 0 | 0 | 0
15.05.2025¦10:50:16.186 | 0 | 0 | 0 | 0 | 0 | 0 | 0 | 0 | 0 | 0 | 0 | 0 | 0 | 0 | 0 | 0 | 0 | 0 | 0 | 0
15.05.2025¦10:50:17.184 | 0 | 0 | 0 | 0 | 0 | 0 | 0 | 0 | 0 | 0 | 0 | 0 | 0 | 0 | 0 | 0 | 0 | 0 | 0 | 0
15.05.2025¦10:50:18.184 | 0 | 0 | 0 | 0 | 0 | 0 | 0 | 0 | 0 | 0 | 0 | 0 | 0 | 0 | 0 | 0 | 0 | 0 | 0 | 0
15.05.2025¦10:50:19.183 | 0 | 0 | 0 | 0 | 0 | 0 | 0 | 0 | 0 | 0 | 0 | 0 | 0 | 0 | 0 | 0 | 0 | 0 | 0 | 0
15.05.2025¦10:50:20.184 | 0 | 0 | 0 | 0 | 0 | 0 | 0 | 0 | 0 | 0 | 0 | 0 | 0 | 0 | 0 | 0 | 0 | 0 | 0 | 0
15.05.2025¦10:50:21.184 | 0 | 0 | 0 | 0 | 0 | 0 | 0 | 0 | 0 | 0 | 0 | 0 | 0 | 0 | 0 | 0 | 0 | 0 | 0 | 0
15.05.2025¦10:50:22.184 | 0 | 0 | 0 | 0 | 0 | 0 | 0 | 0 | 0 | 0 | 0 | 0 | 0 | 0 | 0 | 0 | 0 | 0 | 0 | 0
15.05.2025¦10:50:23.184 | 0 | 0 | 0 | 0 | 0 | 0 | 0 | 0 | 0 | 0 | 0 | 0 | 0 | 0 | 0 | 0 | 0 | 0 | 0 | 0
15.05.2025¦10:50:24.184 | 0 | 0 | 0 | 0 | 0 | 0 | 0 | 0 | 0 | 0 | 0 | 0 | 0 | 0 | 0 | 0 | 0 | 0 | 0 | 0
15.05.2025¦10:50:25.184 | 0 | 0 | 0 | 0 | 0 | 0 | 0 | 0 | 0 | 0 | 0 | 0 | 0 | 0 | 0 | 0 | 0 | 0 | 0 | 0
15.05.2025¦10:50:26.185 | 0 | 0 | 0 | 0 | 0 | 0 | 0 | 0 | 0 | 0 | 0 | 0 | 0 | 0 | 0 | 0 | 0 | 0 | 0 | 0
15.05.2025¦10:50:27.185 | 0 | 0 | 0 | 0 | 0 | 0 | 0 | 0 | 0 | 0 | 0 | 0 | 0 | 0 | 0 | 0 | 0 | 0 | 0 | 0
15.05.2025¦10:50:28.185 | 0 | 0 | 0 | 0 | 0 | 0 | 0 | 0 | 0 | 0 | 0 | 0 | 0 | 0 | 0 | 0 | 0 | 0 | 0 | 0
15.05.2025¦10:50:29.184 | 0 | 0 | 0 | 0 | 0 | 0 | 0 | 0 | 0 | 0 | 0 | 0 | 0 | 0 | 0 | 0 | 0 | 0 | 0 | 0
15.05.2025¦10:50:30.184 | 0 | 0 | 0 | 0 | 0 | 0 | 0 | 0 | 0 | 0 | 0 | 0 | 0 | 0 | 0 | 0 | 0 | 0 | 0 | 0
15.05.2025¦10:50:31.184 | 0 | 0 | 0 | 0 | 0 | 0 | 0 | 0 | 0 | 0 | 0 | 0 | 0 | 0 | 0 | 0 | 0 | 0 | 0 | 0
15.05.2025¦10:50:32.184 | 0 | 0 | 0 | 0 | 0 | 0 | 0 | 0 | 0 | 0 | 0 | 0 | 0 | 0 | 0 | 0 | 0 | 0 | 0 | 0
15.05.2025¦10:50:33.185 | 0 | 0 | 0 | 0 | 0 | 0 | 0 | 0 | 0 | 0 | 0 | 0 | 0 | 0 | 0 | 0 | 0 | 0 | 0 | 0
15.05.2025¦10:50:34.184 | 0 | 0 | 0 | 0 | 0 | 0 | 0 | 0 | 0 | 0 | 0 | 0 | 0 | 0 | 0 | 0 | 0 | 0 | 0 | 0
15.05.2025¦10:50:35.184 | 0 | 0 | 0 | 0 | 0 | 0 | 0 | 0 | 0 | 0 | 0 | 0 | 0 | 0 | 0 | 0 | 0 | 0 | 0 | 0
15.05.2025¦10:50:36.184 | 0 | 0 | 0 | 0 | 0 | 0 | 0 | 0 | 0 | 0 | 0 | 0 | 0 | 0 | 0 | 0 | 0 | 0 | 0 | 0
15.05.2025¦10:50:37.184 | 0 | 0 | 0 | 0 | 0 | 0 | 0 | 0 | 0 | 0 | 0 | 0 | 0 | 0 | 0 | 0 | 0 | 0 | 0 | 0
15.05.2025¦10:50:38.184 | 0 | 0 | 0 | 0 | 0 | 0 | 0 | 0 | 0 | 0 | 0 | 0 | 0 | 0 | 0 | 0 | 0 | 0 | 0 | 0
15.05.2025¦10:50:39.184 | 0 | 0 | 0 | 0 | 0 | 0 | 0 | 0 | 0 | 0 | 0 | 0 | 0 | 0 | 0 | 0 | 0 | 0 | 0 | 0
15.05.2025¦10:50:40.185 | 0 | 0 | 0 | 0 | 0 | 0 | 0 | 0 | 0 | 0 | 0 | 0 | 0 | 0 | 0 | 0 | 0 | 0 | 0 | 0
15.05.2025¦10:50:41.184 | 0 | 0 | 0 | 0 | 0 | 0 | 0 | 0 | 0 | 0 | 0 | 0 | 0 | 0 | 0 | 0 | 0 | 0 | 0 | 0
15.05.2025¦10:50:42.185 | 0 | 0 | 0 | 0 | 0 | 0 | 0 | 0 | 0 | 0 | 0 | 0 | 0 | 0 | 0 | 0 | 0 | 0 | 0 | 0
15.05.2025¦10:50:43.185 | 0 | 0 | 0 | 0 | 0 | 0 | 0 | 0 | 0 | 0 | 0 | 0 | 0 | 0 | 0 | 0 | 0 | 0 | 0 | 0
15.05.2025¦10:50:44.184 | 0 | 0 | 0 | 0 | 0 | 0 | 0 | 0 | 0 | 0 | 0 | 0 | 0 | 0 | 0 | 0 | 0 | 0 | 0 | 0
15.05.2025¦10:50:45.185 | 0 | 0 | 0 | 0 | 0 | 0 | 0 | 0 | 0 | 0 | 0 | 0 | 0 | 0 | 0 | 0 | 0 | 0 | 0 | 0
15.05.2025¦10:50:46.184 | 0 | 0 | 0 | 0 | 0 | 0 | 0 | 0 | 0 | 0 | 0 | 0 | 0 | 0 | 0 | 0 | 0 | 0 | 0 | 0
15.05.2025¦10:50:47.184 | 0 | 0 | 0 | 0 | 0 | 0 | 0 | 0 | 0 | 0 | 0 | 0 | 0 | 0 | 0 | 0 | 0 | 0 | 0 | 0
15.05.2025¦10:50:48.184 | 0 | 0 | 0 | 0 | 0 | 0 | 0 | 0 | 0 | 0 | 0 | 0 | 0 | 0 | 0 | 0 | 0 | 0 | 0 | 0
15.05.2025¦10:50:49.184 | 0 | 0 | 0 | 0 | 0 | 0 | 0 | 0 | 0 | 0 | 0 | 0 | 0 | 0 | 0 | 0 | 0 | 0 | 0 | 0
15.05.2025¦10:50:50.183 | 0 | 0 | 0 | 0 | 0 | 0 | 0 | 0 | 0 | 0 | 0 | 0 | 0 | 0 | 0 | 0 | 0 | 0 | 0 | 0
15.05.2025¦10:50:51.184 | 0 | 0 | 0 | 0 | 0 | 0 | 0 | 0 | 0 | 0 | 0 | 0 | 0 | 0 | 0 | 0 | 0 | 0 | 0 | 0
15.05.2025¦10:50:52.184 | 0 | 0 | 0 | 0 | 0 | 0 | 0 | 0 | 0 | 0 | 0 | 0 | 0 | 0 | 0 | 0 | 0 | 0 | 0 | 0
15.05.2025¦10:50:53.185 | 0 | 0 | 0 | 0 | 0 | 0 | 0 | 0 | 0 | 0 | 0 | 0 | 0 | 0 | 0 | 0 | 0 | 0 | 0 | 0
15.05.2025¦10:50:54.185 | 0 | 0 | 0 | 0 | 0 | 0 | 0 | 0 | 0 | 0 | 0 | 0 | 0 | 0 | 0 | 0 | 0 | 0 | 0 | 0
15.05.2025¦10:50:55.184 | 0 | 0 | 0 | 0 | 0 | 0 | 0 | 0 | 0 | 0 | 0 | 0 | 0 | 0 | 0 | 0 | 0 | 0 | 0 | 0
15.05.2025¦10:50:56.185 | 0 | 0 | 0 | 0 | 0 | 0 | 0 | 0 | 0 | 0 | 0 | 0 | 0 | 0 | 0 | 0 | 0 | 0 | 0 | 0
15.05.2025¦10:50:57.185 | 0 | 0 | 0 | 0 | 0 | 0 | 0 | 0 | 0 | 0 | 0 | 0 | 0 | 0 | 0 | 0 | 0 | 0 | 0 | 0
15.05.2025¦10:50:58.186 | 0 | 0 | 0 | 0 | 0 | 0 | 0 | 0 | 0 | 0 | 0 | 0 | 0 | 0 | 0 | 0 | 0 | 0 | 0 | 0
15.05.2025¦10:50:59.184 | 0 | 0 | 0 | 0 | 0 | 0 | 0 | 0 | 0 | 0 | 0 | 0 | 0 | 0 | 0 | 0 | 0 | 0 | 0 | 0
15.05.2025¦10:51:00.183 | 0 | 0 | 0 | 0 | 0 | 0 | 0 | 0 | 0 | 0 | 0 | 0 | 0 | 0 | 0 | 0 | 0 | 0 | 0 | 0
15.05.2025¦10:51:01.184 | 0 | 0 | 0 | 0 | 0 | 0 | 0 | 0 | 0 | 0 | 0 | 0 | 0 | 0 | 0 | 0 | 0 | 0 | 0 | 0
15.05.2025¦10:51:02.185 | 0 | 0 | 0 | 0 | 0 | 0 | 0 | 0 | 0 | 0 | 0 | 0 | 0 | 0 | 0 | 0 | 0 | 0 | 0 | 0
15.05.2025¦10:51:03.185 | 0 | 0 | 0 | 0 | 0 | 0 | 0 | 0 | 0 | 0 | 0 | 0 | 0 | 0 | 0 | 0 | 0 | 0 | 0 | 0
15.05.2025¦10:51:04.185 | 0 | 0 | 0 | 0 | 0 | 0 | 0 | 0 | 0 | 0 | 0 | 0 | 0 | 0 | 0 | 0 | 0 | 0 | 0 | 0
15.05.2025¦10:51:05.184 | 0 | 0 | 0 | 0 | 0 | 0 | 0 | 0 | 0 | 0 | 0 | 0 | 0 | 0 | 0 | 0 | 0 | 0 | 0 | 0
15.05.2025¦10:51:06.183 | 0 | 0 | 0 | 0 | 0 | 0 | 0 | 0 | 0 | 0 | 0 | 0 | 0 | 0 | 0 | 0 | 0 | 0 | 0 | 0
15.05.2025¦10:51:07.183 | 0 | 0 | 0 | 0 | 0 | 0 | 0 | 0 | 0 | 0 | 0 | 0 | 0 | 0 | 0 | 0 | 0 | 0 | 0 | 0
15.05.2025¦10:51:08.184 | 0 | 0 | 0 | 0 | 0 | 0 | 0 | 0 | 0 | 0 | 0 | 0 | 0 | 0 | 0 | 0 | 0 | 0 | 0 | 0
15.05.2025¦10:51:09.184 | 0 | 0 | 0 | 0 | 0 | 0 | 0 | 0 | 0 | 0 | 0 | 0 | 0 | 0 | 0 | 0 | 0 | 0 | 0 | 0
15.05.2025¦10:51:10.185 | 0 | 0 | 0 | 0 | 0 | 0 | 0 | 0 | 0 | 0 | 0 | 0 | 0 | 0 | 0 | 0 | 0 | 0 | 0 | 0
15.05.2025¦10:51:11.185 | 0 | 0 | 0 | 0 | 0 | 0 | 0 | 0 | 0 | 0 | 0 | 0 | 0 | 0 | 0 | 0 | 0 | 0 | 0 | 0
15.05.2025¦10:51:12.185 | 0 | 0 | 0 | 0 | 0 | 0 | 0 | 0 | 0 | 0 | 0 | 0 | 0 | 0 | 0 | 0 | 0 | 0 | 0 | 0
15.05.2025¦10:51:13.185 | 0 | 0 | 0 | 0 | 0 | 0 | 0 | 0 | 0 | 0 | 0 | 0 | 0 | 0 | 0 | 0 | 0 | 0 | 0 | 0
15.05.2025¦10:51:14.185 | 0 | 0 | 0 | 0 | 0 | 0 | 0 | 0 | 0 | 0 | 0 | 0 | 0 | 0 | 0 | 0 | 0 | 0 | 0 | 0
15.05.2025¦10:51:15.183 | 0 | 0 | 0 | 0 | 0 | 0 | 0 | 0 | 0 | 0 | 0 | 0 | 0 | 0 | 0 | 0 | 0 | 0 | 0 | 0
15.05.2025¦10:51:16.184 | 0 | 0 | 0 | 0 | 0 | 0 | 0 | 0 | 0 | 0 | 0 | 0 | 0 | 0 | 0 | 0 | 0 | 0 | 0 | 0
15.05.2025¦10:51:17.184 | 0 | 0 | 0 | 0 | 0 | 0 | 0 | 0 | 0 | 0 | 0 | 0 | 0 | 0 | 0 | 0 | 0 | 0 | 0 | 0
15.05.2025¦10:51:18.184 | 0 | 0 | 0 | 0 | 0 | 0 | 0 | 0 | 0 | 0 | 0 | 0 | 0 | 0 | 0 | 0 | 0 | 0 | 0 | 0
15.05.2025¦10:51:19.183 | 0 | 0 | 0 | 0 | 0 | 0 | 0 | 0 | 0 | 0 | 0 | 0 | 0 | 0 | 0 | 0 | 0 | 0 | 0 | 0
15.05.2025¦10:51:20.183 | 0 | 0 | 0 | 0 | 0 | 0 | 0 | 0 | 0 | 0 | 0 | 0 | 0 | 0 | 0 | 0 | 0 | 0 | 0 | 0
15.05.2025¦10:51:21.183 | 0 | 0 | 0 | 0 | 0 | 0 | 0 | 0 | 0 | 0 | 0 | 0 | 0 | 0 | 0 | 0 | 0 | 0 | 0 | 0
15.05.2025¦10:51:22.184 | 0 | 0 | 0 | 0 | 0 | 0 | 0 | 0 | 0 | 0 | 0 | 0 | 0 | 0 | 0 | 0 | 0 | 0 | 0 | 0
15.05.2025¦10:51:23.184 | 0 | 0 | 0 | 0 | 0 | 0 | 0 | 0 | 0 | 0 | 0 | 0 | 0 | 0 | 0 | 0 | 0 | 0 | 0 | 0
15.05.2025¦10:51:24.184 | 0 | 0 | 0 | 0 | 0 | 0 | 0 | 0 | 0 | 0 | 0 | 0 | 0 | 0 | 0 | 0 | 0 | 0 | 0 | 0
15.05.2025¦10:51:25.184 | 0 | 0 | 0 | 0 | 0 | 0 | 0 | 0 | 0 | 0 | 0 | 0 | 0 | 0 | 0 | 0 | 0 | 0 | 0 | 0
15.05.2025¦10:51:26.184 | 0 | 0 | 0 | 0 | 0 | 0 | 0 | 0 | 0 | 0 | 0 | 0 | 0 | 0 | 0 | 0 | 0 | 0 | 0 | 0
15.05.2025¦10:51:27.185 | 0 | 0 | 0 | 0 | 0 | 0 | 0 | 0 | 0 | 0 | 0 | 0 | 0 | 0 | 0 | 0 | 0 | 0 | 0 | 0
15.05.2025¦10:51:28.185 | 0 | 0 | 0 | 0 | 0 | 0 | 0 | 0 | 0 | 0 | 0 | 0 | 0 | 0 | 0 | 0 | 0 | 0 | 0 | 0
15.05.2025¦10:51:29.185 | 0 | 0 | 0 | 0 | 0 | 0 | 0 | 0 | 0 | 0 | 0 | 0 | 0 | 0 | 0 | 0 | 0 | 0 | 0 | 0
15.05.2025¦10:51:30.184 | 0 | 0 | 0 | 0 | 0 | 0 | 0 | 0 | 0 | 0 | 0 | 0 | 0 | 0 | 0 | 0 | 0 | 0 | 0 | 0
15.05.2025¦10:51:31.184 | 0 | 0 | 0 | 0 | 0 | 0 | 0 | 0 | 0 | 0 | 0 | 0 | 0 | 0 | 0 | 0 | 0 | 0 | 0 | 0
15.05.2025¦10:51:32.183 | 0 | 0 | 0 | 0 | 0 | 0 | 0 | 0 | 0 | 0 | 0 | 0 | 0 | 0 | 0 | 0 | 0 | 0 | 0 | 0
15.05.2025¦10:51:33.185 | 0 | 0 | 0 | 0 | 0 | 0 | 0 | 0 | 0 | 0 | 0 | 0 | 0 | 0 | 0 | 0 | 0 | 0 | 0 | 0
15.05.2025¦10:51:34.184 | 0 | 0 | 0 | 0 | 0 | 0 | 0 | 0 | 0 | 0 | 0 | 0 | 0 | 0 | 0 | 0 | 0 | 0 | 0 | 0
15.05.2025¦10:51:35.184 | 0 | 0 | 0 | 0 | 0 | 0 | 0 | 0 | 0 | 0 | 0 | 0 | 0 | 0 | 0 | 0 | 0 | 0 | 0 | 0
15.05.2025¦10:51:36.185 | 0 | 0 | 0 | 0 | 0 | 0 | 0 | 0 | 0 | 0 | 0 | 0 | 0 | 0 | 0 | 0 | 0 | 0 | 0 | 0
15.05.2025¦10:51:37.184 | 0 | 0 | 0 | 0 | 0 | 0 | 0 | 0 | 0 | 0 | 0 | 0 | 0 | 0 | 0 | 0 | 0 | 0 | 0 | 0
15.05.2025¦10:51:38.184 | 0 | 0 | 0 | 0 | 0 | 0 | 0 | 0 | 0 | 0 | 0 | 0 | 0 | 0 | 0 | 0 | 0 | 0 | 0 | 0
15.05.2025¦10:51:39.185 | 0 | 0 | 0 | 0 | 0 | 0 | 0 | 0 | 0 | 0 | 0 | 0 | 0 | 0 | 0 | 0 | 0 | 0 | 0 | 0
15.05.2025¦10:51:40.185 | 0 | 0 | 0 | 0 | 0 | 0 | 0 | 0 | 0 | 0 | 0 | 0 | 0 | 0 | 0 | 0 | 0 | 0 | 0 | 0
15.05.2025¦10:51:41.185 | 0 | 0 | 0 | 0 | 0 | 0 | 0 | 0 | 0 | 0 | 0 | 0 | 0 | 0 | 0 | 0 | 0 | 0 | 0 | 0
15.05.2025¦10:51:42.185 | 0 | 0 | 0 | 0 | 0 | 0 | 0 | 0 | 0 | 0 | 0 | 0 | 0 | 0 | 0 | 0 | 0 | 0 | 0 | 0
15.05.2025¦10:51:43.185 | 0 | 0 | 0 | 0 | 0 | 0 | 0 | 0 | 0 | 0 | 0 | 0 | 0 | 0 | 0 | 0 | 0 | 0 | 0 | 0
15.05.2025¦10:51:44.185 | 0 | 0 | 0 | 0 | 0 | 0 | 0 | 0 | 0 | 0 | 0 | 0 | 0 | 0 | 0 | 0 | 0 | 0 | 0 | 0
15.05.2025¦10:51:45.185 | 0 | 0 | 0 | 0 | 0 | 0 | 0 | 0 | 0 | 0 | 0 | 0 | 0 | 0 | 0 | 0 | 0 | 0 | 0 | 0
15.05.2025¦10:51:46.185 | 0 | 0 | 0 | 0 | 0 | 0 | 0 | 0 | 0 | 0 | 0 | 0 | 0 | 0 | 0 | 0 | 0 | 0 | 0 | 0
15.05.2025¦10:51:47.184 | 0 | 0 | 0 | 0 | 0 | 0 | 0 | 0 | 0 | 0 | 0 | 0 | 0 | 0 | 0 | 0 | 0 | 0 | 0 | 0
15.05.2025¦10:51:48.185 | 0 | 0 | 0 | 0 | 0 | 0 | 0 | 0 | 0 | 0 | 0 | 0 | 0 | 0 | 0 | 0 | 0 | 0 | 0 | 0
15.05.2025¦10:51:49.185 | 0 | 0 | 0 | 0 | 0 | 0 | 0 | 0 | 0 | 0 | 0 | 0 | 0 | 0 | 0 | 0 | 0 | 0 | 0 | 0
15.05.2025¦10:51:50.183 | 0 | 0 | 0 | 0 | 0 | 0 | 0 | 0 | 0 | 0 | 0 | 0 | 0 | 0 | 0 | 0 | 0 | 0 | 0 | 0
15.05.2025¦10:51:51.184 | 0 | 0 | 0 | 0 | 0 | 0 | 0 | 0 | 0 | 0 | 0 | 0 | 0 | 0 | 0 | 0 | 0 | 0 | 0 | 0
15.05.2025¦10:51:52.184 | 0 | 0 | 0 | 0 | 0 | 0 | 0 | 0 | 0 | 0 | 0 | 0 | 0 | 0 | 0 | 0 | 0 | 0 | 0 | 0
15.05.2025¦10:51:53.184 | 0 | 0 | 0 | 0 | 0 | 0 | 0 | 0 | 0 | 0 | 0 | 0 | 0 | 0 | 0 | 0 | 0 | 0 | 0 | 0
15.05.2025¦10:51:54.183 | 0 | 0 | 0 | 0 | 0 | 0 | 0 | 0 | 0 | 0 | 0 | 0 | 0 | 0 | 0 | 0 | 0 | 0 | 0 | 0
15.05.2025¦10:51:55.183 | 0 | 0 | 0 | 0 | 0 | 0 | 0 | 0 | 0 | 0 | 0 | 0 | 0 | 0 | 0 | 0 | 0 | 0 | 0 | 0
15.05.2025¦10:51:56.184 | 0 | 0 | 0 | 0 | 0 | 0 | 0 | 0 | 0 | 0 | 0 | 0 | 0 | 0 | 0 | 0 | 0 | 0 | 0 | 0
15.05.2025¦10:51:57.184 | 0 | 0 | 0 | 0 | 0 | 0 | 0 | 0 | 0 | 0 | 0 | 0 | 0 | 0 | 0 | 0 | 0 | 0 | 0 | 0
15.05.2025¦10:51:58.185 | 0 | 0 | 0 | 0 | 0 | 0 | 0 | 0 | 0 | 0 | 0 | 0 | 0 | 0 | 0 | 0 | 0 | 0 | 0 | 0
15.05.2025¦10:51:59.185 | 0 | 0 | 0 | 0 | 0 | 0 | 0 | 0 | 0 | 0 | 0 | 0 | 0 | 0 | 0 | 0 | 0 | 0 | 0 | 0
15.05.2025¦10:52:00.183 | 0 | 0 | 0 | 0 | 0 | 0 | 0 | 0 | 0 | 0 | 0 | 0 | 0 | 0 | 0 | 0 | 0 | 0 | 0 | 0
15.05.2025¦10:52:01.185 | 0 | 0 | 0 | 0 | 0 | 0 | 0 | 0 | 0 | 0 | 0 | 0 | 0 | 0 | 0 | 0 | 0 | 0 | 0 | 0
15.05.2025¦10:52:02.185 | 0 | 0 | 0 | 0 | 0 | 0 | 0 | 0 | 0 | 0 | 0 | 0 | 0 | 0 | 0 | 0 | 0 | 0 | 0 | 0
15.05.2025¦10:52:03.185 | 0 | 0 | 0 | 0 | 0 | 0 | 0 | 0 | 0 | 0 | 0 | 0 | 0 | 0 | 0 | 0 | 0 | 0 | 0 | 0
15.05.2025¦10:52:04.184 | 0 | 0 | 0 | 0 | 0 | 0 | 0 | 0 | 0 | 0 | 0 | 0 | 0 | 0 | 0 | 0 | 0 | 0 | 0 | 0
15.05.2025¦10:52:05.184 | 0 | 0 | 0 | 0 | 0 | 0 | 0 | 0 | 0 | 0 | 0 | 0 | 0 | 0 | 0 | 0 | 0 | 0 | 0 | 0
15.05.2025¦10:52:06.184 | 0 | 0 | 0 | 0 | 0 | 0 | 0 | 0 | 0 | 0 | 0 | 0 | 0 | 0 | 0 | 0 | 0 | 0 | 0 | 0
15.05.2025¦10:52:07.184 | 0 | 0 | 0 | 0 | 0 | 0 | 0 | 0 | 0 | 0 | 0 | 0 | 0 | 0 | 0 | 0 | 0 | 0 | 0 | 0
15.05.2025¦10:52:08.184 | 0 | 0 | 0 | 0 | 0 | 0 | 0 | 0 | 0 | 0 | 0 | 0 | 0 | 0 | 0 | 0 | 0 | 0 | 0 | 0
15.05.2025¦10:52:09.185 | 0 | 0 | 0 | 0 | 0 | 0 | 0 | 0 | 0 | 0 | 0 | 0 | 0 | 0 | 0 | 0 | 0 | 0 | 0 | 0
15.05.2025¦10:52:10.184 | 0 | 0 | 0 | 0 | 0 | 0 | 0 | 0 | 0 | 0 | 0 | 0 | 0 | 0 | 0 | 0 | 0 | 0 | 0 | 0
15.05.2025¦10:52:11.183 | 0 | 0 | 0 | 0 | 0 | 0 | 0 | 0 | 0 | 0 | 0 | 0 | 0 | 0 | 0 | 0 | 0 | 0 | 0 | 0
15.05.2025¦10:52:12.184 | 0 | 0 | 0 | 0 | 0 | 0 | 0 | 0 | 0 | 0 | 0 | 0 | 0 | 0 | 0 | 0 | 0 | 0 | 0 | 0
15.05.2025¦10:52:13.184 | 0 | 0 | 0 | 0 | 0 | 0 | 0 | 0 | 0 | 0 | 0 | 0 | 0 | 0 | 0 | 0 | 0 | 0 | 0 | 0
15.05.2025¦10:52:14.183 | 0 | 0 | 0 | 0 | 0 | 0 | 0 | 0 | 0 | 0 | 0 | 0 | 0 | 0 | 0 | 0 | 0 | 0 | 0 | 0
15.05.2025¦10:52:15.186 | 0 | 0 | 0 | 0 | 0 | 0 | 0 | 0 | 0 | 0 | 0 | 0 | 0 | 0 | 0 | 0 | 0 | 0 | 0 | 0
15.05.2025¦10:52:16.184 | 0 | 0 | 0 | 0 | 0 | 0 | 0 | 0 | 0 | 0 | 0 | 0 | 0 | 0 | 0 | 0 | 0 | 0 | 0 | 0
15.05.2025¦10:52:17.183 | 0 | 0 | 0 | 0 | 0 | 0 | 0 | 0 | 0 | 0 | 0 | 0 | 0 | 0 | 0 | 0 | 0 | 0 | 0 | 0
15.05.2025¦10:52:18.184 | 0 | 0 | 0 | 0 | 0 | 0 | 0 | 0 | 0 | 0 | 0 | 0 | 0 | 0 | 0 | 0 | 0 | 0 | 0 | 0
15.05.2025¦10:52:19.184 | 0 | 0 | 0 | 0 | 0 | 0 | 0 | 0 | 0 | 0 | 0 | 0 | 0 | 0 | 0 | 0 | 0 | 0 | 0 | 0
15.05.2025¦10:52:20.184 | 0 | 0 | 0 | 0 | 0 | 0 | 0 | 0 | 0 | 0 | 0 | 0 | 0 | 0 | 0 | 0 | 0 | 0 | 0 | 0
15.05.2025¦10:52:21.183 | 0 | 0 | 0 | 0 | 0 | 0 | 0 | 0 | 0 | 0 | 0 | 0 | 0 | 0 | 0 | 0 | 0 | 0 | 0 | 0
15.05.2025¦10:52:22.185 | 0 | 0 | 0 | 0 | 0 | 0 | 0 | 0 | 0 | 0 | 0 | 0 | 0 | 0 | 0 | 0 | 0 | 0 | 0 | 0
15.05.2025¦10:52:23.184 | 0 | 0 | 0 | 0 | 0 | 0 | 0 | 0 | 0 | 0 | 0 | 0 | 0 | 0 | 0 | 0 | 0 | 0 | 0 | 0
15.05.2025¦10:52:24.185 | 0 | 0 | 0 | 0 | 0 | 0 | 0 | 0 | 0 | 0 | 0 | 0 | 0 | 0 | 0 | 0 | 0 | 0 | 0 | 0
15.05.2025¦10:52:25.184 | 0 | 0 | 0 | 0 | 0 | 0 | 0 | 0 | 0 | 0 | 0 | 0 | 0 | 0 | 0 | 0 | 0 | 0 | 0 | 0
15.05.2025¦10:52:26.184 | 0 | 0 | 0 | 0 | 0 | 0 | 0 | 0 | 0 | 0 | 0 | 0 | 0 | 0 | 0 | 0 | 0 | 0 | 0 | 0
15.05.2025¦10:52:27.184 | 0 | 0 | 0 | 0 | 0 | 0 | 0 | 0 | 0 | 0 | 0 | 0 | 0 | 0 | 0 | 0 | 0 | 0 | 0 | 0
15.05.2025¦10:52:28.184 | 0 | 0 | 0 | 0 | 0 | 0 | 0 | 0 | 0 | 0 | 0 | 0 | 0 | 0 | 0 | 0 | 0 | 0 | 0 | 0
15.05.2025¦10:52:29.185 | 0 | 0 | 0 | 0 | 0 | 0 | 0 | 0 | 0 | 0 | 0 | 0 | 0 | 0 | 0 | 0 | 0 | 0 | 0 | 0
15.05.2025¦10:52:30.184 | 0 | 0 | 0 | 0 | 0 | 0 | 0 | 0 | 0 | 0 | 0 | 0 | 0 | 0 | 0 | 0 | 0 | 0 | 0 | 0
15.05.2025¦10:52:31.184 | 0 | 0 | 0 | 0 | 0 | 0 | 0 | 0 | 0 | 0 | 0 | 0 | 0 | 0 | 0 | 0 | 0 | 0 | 0 | 0
15.05.2025¦10:52:32.184 | 0 | 0 | 0 | 0 | 0 | 0 | 0 | 0 | 0 | 0 | 0 | 0 | 0 | 0 | 0 | 0 | 0 | 0 | 0 | 0
15.05.2025¦10:52:33.184 | 0 | 0 | 0 | 0 | 0 | 0 | 0 | 0 | 0 | 0 | 0 | 0 | 0 | 0 | 0 | 0 | 0 | 0 | 0 | 0
15.05.2025¦10:52:34.184 | 0 | 0 | 0 | 0 | 0 | 0 | 0 | 0 | 0 | 0 | 0 | 0 | 0 | 0 | 0 | 0 | 0 | 0 | 0 | 0
15.05.2025¦10:52:35.183 | 0 | 0 | 0 | 0 | 0 | 0 | 0 | 0 | 0 | 0 | 0 | 0 | 0 | 0 | 0 | 0 | 0 | 0 | 0 | 0
15.05.2025¦10:52:36.186 | 0 | 0 | 0 | 0 | 0 | 0 | 0 | 0 | 0 | 0 | 0 | 0 | 0 | 0 | 0 | 0 | 0 | 0 | 0 | 0
15.05.2025¦10:52:37.185 | 0 | 0 | 0 | 0 | 0 | 0 | 0 | 0 | 0 | 0 | 0 | 0 | 0 | 0 | 0 | 0 | 0 | 0 | 0 | 0
15.05.2025¦10:52:38.185 | 0 | 0 | 0 | 0 | 0 | 0 | 0 | 0 | 0 | 0 | 0 | 0 | 0 | 0 | 0 | 0 | 0 | 0 | 0 | 0
15.05.2025¦10:52:39.184 | 0 | 0 | 0 | 0 | 0 | 0 | 0 | 0 | 0 | 0 | 0 | 0 | 0 | 0 | 0 | 0 | 0 | 0 | 0 | 0
15.05.2025¦10:52:40.183 | 0 | 0 | 0 | 0 | 0 | 0 | 0 | 0 | 0 | 0 | 0 | 0 | 0 | 0 | 0 | 0 | 0 | 0 | 0 | 0
15.05.2025¦10:52:41.183 | 0 | 0 | 0 | 0 | 0 | 0 | 0 | 0 | 0 | 0 | 0 | 0 | 0 | 0 | 0 | 0 | 0 | 0 | 0 | 0
15.05.2025¦10:52:42.183 | 0 | 0 | 0 | 0 | 0 | 0 | 0 | 0 | 0 | 0 | 0 | 0 | 0 | 0 | 0 | 0 | 0 | 0 | 0 | 0
15.05.2025¦10:52:43.185 | 0 | 0 | 0 | 0 | 0 | 0 | 0 | 0 | 0 | 0 | 0 | 0 | 0 | 0 | 0 | 0 | 0 | 0 | 0 | 0
15.05.2025¦10:52:44.183 | 0 | 0 | 0 | 0 | 0 | 0 | 0 | 0 | 0 | 0 | 0 | 0 | 0 | 0 | 0 | 0 | 0 | 0 | 0 | 0
15.05.2025¦10:52:45.185 | 0 | 0 | 0 | 0 | 0 | 0 | 0 | 0 | 0 | 0 | 0 | 0 | 0 | 0 | 0 | 0 | 0 | 0 | 0 | 0
15.05.2025¦10:52:46.184 | 0 | 0 | 0 | 0 | 0 | 0 | 0 | 0 | 0 | 0 | 0 | 0 | 0 | 0 | 0 | 0 | 0 | 0 | 0 | 0
15.05.2025¦10:52:47.185 | 0 | 0 | 0 | 0 | 0 | 0 | 0 | 0 | 0 | 0 | 0 | 0 | 0 | 0 | 0 | 0 | 0 | 0 | 0 | 0
15.05.2025¦10:52:48.184 | 0 | 0 | 0 | 0 | 0 | 0 | 0 | 0 | 0 | 0 | 0 | 0 | 0 | 0 | 0 | 0 | 0 | 0 | 0 | 0
15.05.2025¦10:52:49.185 | 0 | 0 | 0 | 0 | 0 | 0 | 0 | 0 | 0 | 0 | 0 | 0 | 0 | 0 | 0 | 0 | 0 | 0 | 0 | 0
15.05.2025¦10:52:50.185 | 0 | 0 | 0 | 0 | 0 | 0 | 0 | 0 | 0 | 0 | 0 | 0 | 0 | 0 | 0 | 0 | 0 | 0 | 0 | 0
15.05.2025¦10:52:51.183 | 0 | 0 | 0 | 0 | 0 | 0 | 0 | 0 | 0 | 0 | 0 | 0 | 0 | 0 | 0 | 0 | 0 | 0 | 0 | 0
15.05.2025¦10:52:52.184 | 0 | 0 | 0 | 0 | 0 | 0 | 0 | 0 | 0 | 0 | 0 | 0 | 0 | 0 | 0 | 0 | 0 | 0 | 0 | 0
15.05.2025¦10:52:53.185 | 0 | 0 | 0 | 0 | 0 | 0 | 0 | 0 | 0 | 0 | 0 | 0 | 0 | 0 | 0 | 0 | 0 | 0 | 0 | 0
15.05.2025¦10:52:54.185 | 0 | 0 | 0 | 0 | 0 | 0 | 0 | 0 | 0 | 0 | 0 | 0 | 0 | 0 | 0 | 0 | 0 | 0 | 0 | 0
15.05.2025¦10:52:55.183 | 0 | 0 | 0 | 0 | 0 | 0 | 0 | 0 | 0 | 0 | 0 | 0 | 0 | 0 | 0 | 0 | 0 | 0 | 0 | 0
15.05.2025¦10:52:56.184 | 0 | 0 | 0 | 0 | 0 | 0 | 0 | 0 | 0 | 0 | 0 | 0 | 0 | 0 | 0 | 0 | 0 | 0 | 0 | 0
15.05.2025¦10:52:57.184 | 0 | 0 | 0 | 0 | 0 | 0 | 0 | 0 | 0 | 0 | 0 | 0 | 0 | 0 | 0 | 0 | 0 | 0 | 0 | 0
15.05.2025¦10:52:58.184 | 0 | 0 | 0 | 0 | 0 | 0 | 0 | 0 | 0 | 0 | 0 | 0 | 0 | 0 | 0 | 0 | 0 | 0 | 0 | 0
15.05.2025¦10:52:59.185 | 0 | 0 | 0 | 0 | 0 | 0 | 0 | 0 | 0 | 0 | 0 | 0 | 0 | 0 | 0 | 0 | 0 | 0 | 0 | 0
15.05.2025¦10:53:00.184 | 0 | 0 | 0 | 0 | 0 | 0 | 0 | 0 | 0 | 0 | 0 | 0 | 0 | 0 | 0 | 0 | 0 | 0 | 0 | 0
15.05.2025¦10:53:01.185 | 0 | 0 | 0 | 0 | 0 | 0 | 0 | 0 | 0 | 0 | 0 | 0 | 0 | 0 | 0 | 0 | 0 | 0 | 0 | 0
15.05.2025¦10:53:02.185 | 0 | 0 | 0 | 0 | 0 | 0 | 0 | 0 | 0 | 0 | 0 | 0 | 0 | 0 | 0 | 0 | 0 | 0 | 0 | 0
15.05.2025¦10:53:03.185 | 0 | 0 | 0 | 0 | 0 | 0 | 0 | 0 | 0 | 0 | 0 | 0 | 0 | 0 | 0 | 0 | 0 | 0 | 0 | 0
15.05.2025¦10:53:04.186 | 0 | 0 | 0 | 0 | 0 | 0 | 0 | 0 | 0 | 0 | 0 | 0 | 0 | 0 | 0 | 0 | 0 | 0 | 0 | 0
15.05.2025¦10:53:05.184 | 0 | 0 | 0 | 0 | 0 | 0 | 0 | 0 | 0 | 0 | 0 | 0 | 0 | 0 | 0 | 0 | 0 | 0 | 0 | 0
15.05.2025¦10:53:06.185 | 0 | 0 | 0 | 0 | 0 | 0 | 0 | 0 | 0 | 0 | 0 | 0 | 0 | 0 | 0 | 0 | 0 | 0 | 0 | 0
15.05.2025¦10:53:07.185 | 0 | 0 | 0 | 0 | 0 | 0 | 0 | 0 | 0 | 0 | 0 | 0 | 0 | 0 | 0 | 0 | 0 | 0 | 0 | 0
15.05.2025¦10:53:08.185 | 0 | 0 | 0 | 0 | 0 | 0 | 0 | 0 | 0 | 0 | 0 | 0 | 0 | 0 | 0 | 0 | 0 | 0 | 0 | 0
15.05.2025¦10:53:09.185 | 0 | 0 | 0 | 0 | 0 | 0 | 0 | 0 | 0 | 0 | 0 | 0 | 0 | 0 | 0 | 0 | 0 | 0 | 0 | 0
15.05.2025¦10:53:10.185 | 0 | 0 | 0 | 0 | 0 | 0 | 0 | 0 | 0 | 0 | 0 | 0 | 0 | 0 | 0 | 0 | 0 | 0 | 0 | 0
15.05.2025¦10:53:11.184 | 0 | 0 | 0 | 0 | 0 | 0 | 0 | 0 | 0 | 0 | 0 | 0 | 0 | 0 | 0 | 0 | 0 | 0 | 0 | 0
15.05.2025¦10:53:12.185 | 0 | 0 | 0 | 0 | 0 | 0 | 0 | 0 | 0 | 0 | 0 | 0 | 0 | 0 | 0 | 0 | 0 | 0 | 0 | 0
15.05.2025¦10:53:13.185 | 0 | 0 | 0 | 0 | 0 | 0 | 0 | 0 | 0 | 0 | 0 | 0 | 0 | 0 | 0 | 0 | 0 | 0 | 0 | 0
15.05.2025¦10:53:14.185 | 0 | 0 | 0 | 0 | 0 | 0 | 0 | 0 | 0 | 0 | 0 | 0 | 0 | 0 | 0 | 0 | 0 | 0 | 0 | 0
15.05.2025¦10:53:15.184 | 0 | 0 | 0 | 0 | 0 | 0 | 0 | 0 | 0 | 0 | 0 | 0 | 0 | 0 | 0 | 0 | 0 | 0 | 0 | 0
15.05.2025¦10:53:16.185 | 0 | 0 | 0 | 0 | 0 | 0 | 0 | 0 | 0 | 0 | 0 | 0 | 0 | 0 | 0 | 0 | 0 | 0 | 0 | 0
15.05.2025¦10:53:17.185 | 0 | 0 | 0 | 0 | 0 | 0 | 0 | 0 | 0 | 0 | 0 | 0 | 0 | 0 | 0 | 0 | 0 | 0 | 0 | 0
15.05.2025¦10:53:18.185 | 0 | 0 | 0 | 0 | 0 | 0 | 0 | 0 | 0 | 0 | 0 | 0 | 0 | 0 | 0 | 0 | 0 | 0 | 0 | 0
15.05.2025¦10:53:19.185 | 0 | 0 | 0 | 0 | 0 | 0 | 0 | 0 | 0 | 0 | 0 | 0 | 0 | 0 | 0 | 0 | 0 | 0 | 0 | 0
15.05.2025¦10:53:20.185 | 0 | 0 | 0 | 0 | 0 | 0 | 0 | 0 | 0 | 0 | 0 | 0 | 0 | 0 | 0 | 0 | 0 | 0 | 0 | 0
15.05.2025¦10:53:21.184 | 0 | 0 | 0 | 0 | 0 | 0 | 0 | 0 | 0 | 0 | 0 | 0 | 0 | 0 | 0 | 0 | 0 | 0 | 0 | 0
15.05.2025¦10:53:22.184 | 0 | 0 | 0 | 0 | 0 | 0 | 0 | 0 | 0 | 0 | 0 | 0 | 0 | 0 | 0 | 0 | 0 | 0 | 0 | 0
15.05.2025¦10:53:23.184 | 0 | 0 | 0 | 0 | 0 | 0 | 0 | 0 | 0 | 0 | 0 | 0 | 0 | 0 | 0 | 0 | 0 | 0 | 0 | 0
15.05.2025¦10:53:24.184 | 0 | 0 | 0 | 0 | 0 | 0 | 0 | 0 | 0 | 0 | 0 | 0 | 0 | 0 | 0 | 0 | 0 | 0 | 0 | 0
15.05.2025¦10:53:25.185 | 0 | 0 | 0 | 0 | 0 | 0 | 0 | 0 | 0 | 0 | 0 | 0 | 0 | 0 | 0 | 0 | 0 | 0 | 0 | 0
15.05.2025¦10:53:26.184 | 0 | 0 | 0 | 0 | 0 | 0 | 0 | 0 | 0 | 0 | 0 | 0 | 0 | 0 | 0 | 0 | 0 | 0 | 0 | 0
15.05.2025¦10:53:27.185 | 0 | 0 | 0 | 0 | 0 | 0 | 0 | 0 | 0 | 0 | 0 | 0 | 0 | 0 | 0 | 0 | 0 | 0 | 0 | 0
15.05.2025¦10:53:28.185 | 0 | 0 | 0 | 0 | 0 | 0 | 0 | 0 | 0 | 0 | 0 | 0 | 0 | 0 | 0 | 0 | 0 | 0 | 0 | 0
15.05.2025¦10:53:29.185 | 0 | 0 | 0 | 0 | 0 | 0 | 0 | 0 | 0 | 0 | 0 | 0 | 0 | 0 | 0 | 0 | 0 | 0 | 0 | 0
15.05.2025¦10:53:30.185 | 0 | 0 | 0 | 0 | 0 | 0 | 0 | 0 | 0 | 0 | 0 | 0 | 0 | 0 | 0 | 0 | 0 | 0 | 0 | 0
15.05.2025¦10:53:31.185 | 0 | 0 | 0 | 0 | 0 | 0 | 0 | 0 | 0 | 0 | 0 | 0 | 0 | 0 | 0 | 0 | 0 | 0 | 0 | 0
15.05.2025¦10:53:32.186 | 0 | 0 | 0 | 0 | 0 | 0 | 0 | 0 | 0 | 0 | 0 | 0 | 0 | 0 | 0 | 0 | 0 | 0 | 0 | 0
15.05.2025¦10:53:33.184 | 0 | 0 | 0 | 0 | 0 | 0 | 0 | 0 | 0 | 0 | 0 | 0 | 0 | 0 | 0 | 0 | 0 | 0 | 0 | 0
15.05.2025¦10:53:34.185 | 0 | 0 | 0 | 0 | 0 | 0 | 0 | 0 | 0 | 0 | 0 | 0 | 0 | 0 | 0 | 0 | 0 | 0 | 0 | 0
15.05.2025¦10:53:35.185 | 0 | 0 | 0 | 0 | 0 | 0 | 0 | 0 | 0 | 0 | 0 | 0 | 0 | 0 | 0 | 0 | 0 | 0 | 0 | 0
15.05.2025¦10:53:36.184 | 0 | 0 | 0 | 0 | 0 | 0 | 0 | 0 | 0 | 0 | 0 | 0 | 0 | 0 | 0 | 0 | 0 | 0 | 0 | 0
15.05.2025¦10:53:37.183 | 0 | 0 | 0 | 0 | 0 | 0 | 0 | 0 | 0 | 0 | 0 | 0 | 0 | 0 | 0 | 0 | 0 | 0 | 0 | 0
15.05.2025¦10:53:38.183 | 0 | 0 | 0 | 0 | 0 | 0 | 0 | 0 | 0 | 0 | 0 | 0 | 0 | 0 | 0 | 0 | 0 | 0 | 0 | 0
15.05.2025¦10:53:39.187 | 0 | 0 | 0 | 0 | 0 | 0 | 0 | 0 | 0 | 0 | 0 | 0 | 0 | 0 | 0 | 0 | 0 | 0 | 0 | 0
15.05.2025¦10:53:40.185 | 0 | 0 | 0 | 0 | 0 | 0 | 0 | 0 | 0 | 0 | 0 | 0 | 0 | 0 | 0 | 0 | 0 | 0 | 0 | 0
15.05.2025¦10:53:41.184 | 0 | 0 | 0 | 0 | 0 | 0 | 0 | 0 | 0 | 0 | 0 | 0 | 0 | 0 | 0 | 0 | 0 | 0 | 0 | 0
15.05.2025¦10:53:42.184 | 0 | 0 | 0 | 0 | 0 | 0 | 0 | 0 | 0 | 0 | 0 | 0 | 0 | 0 | 0 | 0 | 0 | 0 | 0 | 0
15.05.2025¦10:53:43.185 | 0 | 0 | 0 | 0 | 0 | 0 | 0 | 0 | 0 | 0 | 0 | 0 | 0 | 0 | 0 | 0 | 0 | 0 | 0 | 0
15.05.2025¦10:53:44.185 | 0 | 0 | 0 | 0 | 0 | 0 | 0 | 0 | 0 | 0 | 0 | 0 | 0 | 0 | 0 | 0 | 0 | 0 | 0 | 0
15.05.2025¦10:53:45.185 | 0 | 0 | 0 | 0 | 0 | 0 | 0 | 0 | 0 | 0 | 0 | 0 | 0 | 0 | 0 | 0 | 0 | 0 | 0 | 0
15.05.2025¦10:53:46.184 | 0 | 0 | 0 | 0 | 0 | 0 | 0 | 0 | 0 | 0 | 0 | 0 | 0 | 0 | 0 | 0 | 0 | 0 | 0 | 0
15.05.2025¦10:53:47.185 | 0 | 0 | 0 | 0 | 0 | 0 | 0 | 0 | 0 | 0 | 0 | 0 | 0 | 0 | 0 | 0 | 0 | 0 | 0 | 0
15.05.2025¦10:53:48.184 | 0 | 0 | 0 | 0 | 0 | 0 | 0 | 0 | 0 | 0 | 0 | 0 | 0 | 0 | 0 | 0 | 0 | 0 | 0 | 0
15.05.2025¦10:53:49.184 | 0 | 0 | 0 | 0 | 0 | 0 | 0 | 0 | 0 | 0 | 0 | 0 | 0 | 0 | 0 | 0 | 0 | 0 | 0 | 0
15.05.2025¦10:53:50.187 | 0 | 0 | 0 | 0 | 0 | 0 | 0 | 0 | 0 | 0 | 0 | 0 | 0 | 0 | 0 | 0 | 0 | 0 | 0 | 0
15.05.2025¦10:53:51.185 | 0 | 0 | 0 | 0 | 0 | 0 | 0 | 0 | 0 | 0 | 0 | 0 | 0 | 0 | 0 | 0 | 0 | 0 | 0 | 0
15.05.2025¦10:53:52.185 | 0 | 0 | 0 | 0 | 0 | 0 | 0 | 0 | 0 | 0 | 0 | 0 | 0 | 0 | 0 | 0 | 0 | 0 | 0 | 0
15.05.2025¦10:53:53.186 | 0 | 0 | 0 | 0 | 0 | 0 | 0 | 0 | 0 | 0 | 0 | 0 | 0 | 0 | 0 | 0 | 0 | 0 | 0 | 0
15.05.2025¦10:53:54.185 | 0 | 0 | 0 | 0 | 0 | 0 | 0 | 0 | 0 | 0 | 0 | 0 | 0 | 0 | 0 | 0 | 0 | 0 | 0 | 0
15.05.2025¦10:53:55.183 | 0 | 0 | 0 | 0 | 0 | 0 | 0 | 0 | 0 | 0 | 0 | 0 | 0 | 0 | 0 | 0 | 0 | 0 | 0 | 0
15.05.2025¦10:53:56.184 | 0 | 0 | 0 | 0 | 0 | 0 | 0 | 0 | 0 | 0 | 0 | 0 | 0 | 0 | 0 | 0 | 0 | 0 | 0 | 0
15.05.2025¦10:53:57.184 | 0 | 0 | 0 | 0 | 0 | 0 | 0 | 0 | 0 | 0 | 0 | 0 | 0 | 0 | 0 | 0 | 0 | 0 | 0 | 0
15.05.2025¦10:53:58.185 | 0 | 0 | 0 | 0 | 0 | 0 | 0 | 0 | 0 | 0 | 0 | 0 | 0 | 0 | 0 | 0 | 0 | 0 | 0 | 0
15.05.2025¦10:53:59.184 | 0 | 0 | 0 | 0 | 0 | 0 | 0 | 0 | 0 | 0 | 0 | 0 | 0 | 0 | 0 | 0 | 0 | 0 | 0 | 0
15.05.2025¦10:54:00.184 | 0 | 0 | 0 | 0 | 0 | 0 | 0 | 0 | 0 | 0 | 0 | 0 | 0 | 0 | 0 | 0 | 0 | 0 | 0 | 0
15.05.2025¦10:54:01.185 | 0 | 0 | 0 | 0 | 0 | 0 | 0 | 0 | 0 | 0 | 0 | 0 | 0 | 0 | 0 | 0 | 0 | 0 | 0 | 0
15.05.2025¦10:54:02.185 | 0 | 0 | 0 | 0 | 0 | 0 | 0 | 0 | 0 | 0 | 0 | 0 | 0 | 0 | 0 | 0 | 0 | 0 | 0 | 0
15.05.2025¦10:54:03.185 | 0 | 0 | 0 | 0 | 0 | 0 | 0 | 0 | 0 | 0 | 0 | 0 | 0 | 0 | 0 | 0 | 0 | 0 | 0 | 0
15.05.2025¦10:54:04.184 | 0 | 0 | 0 | 0 | 0 | 0 | 0 | 0 | 0 | 0 | 0 | 0 | 0 | 0 | 0 | 0 | 0 | 0 | 0 | 0
15.05.2025¦10:54:05.185 | 0 | 0 | 0 | 0 | 0 | 0 | 0 | 0 | 0 | 0 | 0 | 0 | 0 | 0 | 0 | 0 | 0 | 0 | 0 | 0
15.05.2025¦10:54:06.185 | 0 | 0 | 0 | 0 | 0 | 0 | 0 | 0 | 0 | 0 | 0 | 0 | 0 | 0 | 0 | 0 | 0 | 0 | 0 | 0
15.05.2025¦10:54:07.186 | 0 | 0 | 0 | 0 | 0 | 0 | 0 | 0 | 0 | 0 | 0 | 0 | 0 | 0 | 0 | 0 | 0 | 0 | 0 | 0
15.05.2025¦10:54:08.185 | 0 | 0 | 0 | 0 | 0 | 0 | 0 | 0 | 0 | 0 | 0 | 0 | 0 | 0 | 0 | 0 | 0 | 0 | 0 | 0
15.05.2025¦10:54:09.185 | 0 | 0 | 0 | 0 | 0 | 0 | 0 | 0 | 0 | 0 | 0 | 0 | 0 | 0 | 0 | 0 | 0 | 0 | 0 | 0
15.05.2025¦10:54:10.185 | 0 | 0 | 0 | 0 | 0 | 0 | 0 | 0 | 0 | 0 | 0 | 0 | 0 | 0 | 0 | 0 | 0 | 0 | 0 | 0
15.05.2025¦10:54:11.185 | 0 | 0 | 0 | 0 | 0 | 0 | 0 | 0 | 0 | 0 | 0 | 0 | 0 | 0 | 0 | 0 | 0 | 0 | 0 | 0
15.05.2025¦10:54:12.184 | 0 | 0 | 0 | 0 | 0 | 0 | 0 | 0 | 0 | 0 | 0 | 0 | 0 | 0 | 0 | 0 | 0 | 0 | 0 | 0
15.05.2025¦10:54:13.184 | 0 | 0 | 0 | 0 | 0 | 0 | 0 | 0 | 0 | 0 | 0 | 0 | 0 | 0 | 0 | 0 | 0 | 0 | 0 | 0
15.05.2025¦10:54:14.183 | 0 | 0 | 0 | 0 | 0 | 0 | 0 | 0 | 0 | 0 | 0 | 0 | 0 | 0 | 0 | 0 | 0 | 0 | 0 | 0
15.05.2025¦10:54:15.184 | 0 | 0 | 0 | 0 | 0 | 0 | 0 | 0 | 0 | 0 | 0 | 0 | 0 | 0 | 0 | 0 | 0 | 0 | 0 | 0
15.05.2025¦10:54:16.184 | 0 | 0 | 0 | 0 | 0 | 0 | 0 | 0 | 0 | 0 | 0 | 0 | 0 | 0 | 0 | 0 | 0 | 0 | 0 | 0
15.05.2025¦10:54:17.184 | 0 | 0 | 0 | 0 | 0 | 0 | 0 | 0 | 0 | 0 | 0 | 0 | 0 | 0 | 0 | 0 | 0 | 0 | 0 | 0
15.05.2025¦10:54:18.184 | 0 | 0 | 0 | 0 | 0 | 0 | 0 | 0 | 0 | 0 | 0 | 0 | 0 | 0 | 0 | 0 | 0 | 0 | 0 | 0
15.05.2025¦10:54:19.184 | 0 | 0 | 0 | 0 | 0 | 0 | 0 | 0 | 0 | 0 | 0 | 0 | 0 | 0 | 0 | 0 | 0 | 0 | 0 | 0
15.05.2025¦10:54:20.184 | 0 | 0 | 0 | 0 | 0 | 0 | 0 | 0 | 0 | 0 | 0 | 0 | 0 | 0 | 0 | 0 | 0 | 0 | 0 | 0
15.05.2025¦10:54:21.185 | 0 | 0 | 0 | 0 | 0 | 0 | 0 | 0 | 0 | 0 | 0 | 0 | 0 | 0 | 0 | 0 | 0 | 0 | 0 | 0
15.05.2025¦10:54:22.184 | 0 | 0 | 0 | 0 | 0 | 0 | 0 | 0 | 0 | 0 | 0 | 0 | 0 | 0 | 0 | 0 | 0 | 0 | 0 | 0
15.05.2025¦10:54:23.184 | 0 | 0 | 0 | 0 | 0 | 0 | 0 | 0 | 0 | 0 | 0 | 0 | 0 | 0 | 0 | 0 | 0 | 0 | 0 | 0
15.05.2025¦10:54:24.183 | 0 | 0 | 0 | 0 | 0 | 0 | 0 | 0 | 0 | 0 | 0 | 0 | 0 | 0 | 0 | 0 | 0 | 0 | 0 | 0
15.05.2025¦10:54:25.184 | 0 | 0 | 0 | 0 | 0 | 0 | 0 | 0 | 0 | 0 | 0 | 0 | 0 | 0 | 0 | 0 | 0 | 0 | 0 | 0
15.05.2025¦10:54:26.184 | 0 | 0 | 0 | 0 | 0 | 0 | 0 | 0 | 0 | 0 | 0 | 0 | 0 | 0 | 0 | 0 | 0 | 0 | 0 | 0
15.05.2025¦10:54:27.184 | 0 | 0 | 0 | 0 | 0 | 0 | 0 | 0 | 0 | 0 | 0 | 0 | 0 | 0 | 0 | 0 | 0 | 0 | 0 | 0
15.05.2025¦10:54:28.184 | 0 | 0 | 0 | 0 | 0 | 0 | 0 | 0 | 0 | 0 | 0 | 0 | 0 | 0 | 0 | 0 | 0 | 0 | 0 | 0
15.05.2025¦10:54:29.184 | 0 | 0 | 0 | 0 | 0 | 0 | 0 | 0 | 0 | 0 | 0 | 0 | 0 | 0 | 0 | 0 | 0 | 0 | 0 | 0
15.05.2025¦10:54:30.184 | 0 | 0 | 0 | 0 | 0 | 0 | 0 | 0 | 0 | 0 | 0 | 0 | 0 | 0 | 0 | 0 | 0 | 0 | 0 | 0
15.05.2025¦10:54:31.184 | 0 | 0 | 0 | 0 | 0 | 0 | 0 | 0 | 0 | 0 | 0 | 0 | 0 | 0 | 0 | 0 | 0 | 0 | 0 | 0
15.05.2025¦10:54:32.184 | 0 | 0 | 0 | 0 | 0 | 0 | 0 | 0 | 0 | 0 | 0 | 0 | 0 | 0 | 0 | 0 | 0 | 0 | 0 | 0
15.05.2025¦10:54:33.184 | 0 | 0 | 0 | 0 | 0 | 0 | 0 | 0 | 0 | 0 | 0 | 0 | 0 | 0 | 0 | 0 | 0 | 0 | 0 | 0
15.05.2025¦10:54:34.184 | 0 | 0 | 0 | 0 | 0 | 0 | 0 | 0 | 0 | 0 | 0 | 0 | 0 | 0 | 0 | 0 | 0 | 0 | 0 | 0
15.05.2025¦10:54:35.185 | 0 | 0 | 0 | 0 | 0 | 0 | 0 | 0 | 0 | 0 | 0 | 0 | 0 | 0 | 0 | 0 | 0 | 0 | 0 | 0
15.05.2025¦10:54:36.185 | 0 | 0 | 0 | 0 | 0 | 0 | 0 | 0 | 0 | 0 | 0 | 0 | 0 | 0 | 0 | 0 | 0 | 0 | 0 | 0
15.05.2025¦10:54:37.185 | 0 | 0 | 0 | 0 | 0 | 0 | 0 | 0 | 0 | 0 | 0 | 0 | 0 | 0 | 0 | 0 | 0 | 0 | 0 | 0
15.05.2025¦10:54:38.185 | 0 | 0 | 0 | 0 | 0 | 0 | 0 | 0 | 0 | 0 | 0 | 0 | 0 | 0 | 0 | 0 | 0 | 0 | 0 | 0
15.05.2025¦10:54:39.185 | 0 | 0 | 0 | 0 | 0 | 0 | 0 | 0 | 0 | 0 | 0 | 0 | 0 | 0 | 0 | 0 | 0 | 0 | 0 | 0
15.05.2025¦10:54:40.184 | 0 | 0 | 0 | 0 | 0 | 0 | 0 | 0 | 0 | 0 | 0 | 0 | 0 | 0 | 0 | 0 | 0 | 0 | 0 | 0
15.05.2025¦10:54:41.184 | 0 | 0 | 0 | 0 | 0 | 0 | 0 | 0 | 0 | 0 | 0 | 0 | 0 | 0 | 0 | 0 | 0 | 0 | 0 | 0
15.05.2025¦10:54:42.183 | 0 | 0 | 0 | 0 | 0 | 0 | 0 | 0 | 0 | 0 | 0 | 0 | 0 | 0 | 0 | 0 | 0 | 0 | 0 | 0
15.05.2025¦10:54:43.184 | 0 | 0 | 0 | 0 | 0 | 0 | 0 | 0 | 0 | 0 | 0 | 0 | 0 | 0 | 0 | 0 | 0 | 0 | 0 | 0
15.05.2025¦10:54:44.184 | 0 | 0 | 0 | 0 | 0 | 0 | 0 | 0 | 0 | 0 | 0 | 0 | 0 | 0 | 0 | 0 | 0 | 0 | 0 | 0
15.05.2025¦10:54:45.184 | 0 | 0 | 0 | 0 | 0 | 0 | 0 | 0 | 0 | 0 | 0 | 0 | 0 | 0 | 0 | 0 | 0 | 0 | 0 | 0
15.05.2025¦10:54:46.184 | 0 | 0 | 0 | 0 | 0 | 0 | 0 | 0 | 0 | 0 | 0 | 0 | 0 | 0 | 0 | 0 | 0 | 0 | 0 | 0
15.05.2025¦10:54:47.185 | 0 | 0 | 0 | 0 | 0 | 0 | 0 | 0 | 0 | 0 | 0 | 0 | 0 | 0 | 0 | 0 | 0 | 0 | 0 | 0
15.05.2025¦10:54:48.184 | 0 | 0 | 0 | 0 | 0 | 0 | 0 | 0 | 0 | 0 | 0 | 0 | 0 | 0 | 0 | 0 | 0 | 0 | 0 | 0
15.05.2025¦10:54:49.185 | 0 | 0 | 0 | 0 | 0 | 0 | 0 | 0 | 0 | 0 | 0 | 0 | 0 | 0 | 0 | 0 | 0 | 0 | 0 | 0
15.05.2025¦10:54:50.184 | 0 | 0 | 0 | 0 | 0 | 0 | 0 | 0 | 0 | 0 | 0 | 0 | 0 | 0 | 0 | 0 | 0 | 0 | 0 | 0
15.05.2025¦10:54:51.185 | 0 | 0 | 0 | 0 | 0 | 0 | 0 | 0 | 0 | 0 | 0 | 0 | 0 | 0 | 0 | 0 | 0 | 0 | 0 | 0
15.05.2025¦10:54:52.185 | 0 | 0 | 0 | 0 | 0 | 0 | 0 | 0 | 0 | 0 | 0 | 0 | 0 | 0 | 0 | 0 | 0 | 0 | 0 | 0
15.05.2025¦10:54:53.184 | 0 | 0 | 0 | 0 | 0 | 0 | 0 | 0 | 0 | 0 | 0 | 0 | 0 | 0 | 0 | 0 | 0 | 0 | 0 | 0
15.05.2025¦10:54:54.184 | 0 | 0 | 0 | 0 | 0 | 0 | 0 | 0 | 0 | 0 | 0 | 0 | 0 | 0 | 0 | 0 | 0 | 0 | 0 | 0
15.05.2025¦10:54:55.184 | 0 | 0 | 0 | 0 | 0 | 0 | 0 | 0 | 0 | 0 | 0 | 0 | 0 | 0 | 0 | 0 | 0 | 0 | 0 | 0
15.05.2025¦10:54:56.185 | 0 | 0 | 0 | 0 | 0 | 0 | 0 | 0 | 0 | 0 | 0 | 0 | 0 | 0 | 0 | 0 | 0 | 0 | 0 | 0
15.05.2025¦10:54:57.184 | 0 | 0 | 0 | 0 | 0 | 0 | 0 | 0 | 0 | 0 | 0 | 0 | 0 | 0 | 0 | 0 | 0 | 0 | 0 | 0
15.05.2025¦10:54:58.185 | 0 | 0 | 0 | 0 | 0 | 0 | 0 | 0 | 0 | 0 | 0 | 0 | 0 | 0 | 0 | 0 | 0 | 0 | 0 | 0
15.05.2025¦10:54:59.185 | 0 | 0 | 0 | 0 | 0 | 0 | 0 | 0 | 0 | 0 | 0 | 0 | 0 | 0 | 0 | 0 | 0 | 0 | 0 | 0
15.05.2025¦10:55:00.184 | 0 | 0 | 0 | 0 | 0 | 0 | 0 | 0 | 0 | 0 | 0 | 0 | 0 | 0 | 0 | 0 | 0 | 0 | 0 | 0
15.05.2025¦10:55:01.183 | 0 | 0 | 0 | 0 | 0 | 0 | 0 | 0 | 0 | 0 | 0 | 0 | 0 | 0 | 0 | 0 | 0 | 0 | 0 | 0
15.05.2025¦10:55:02.184 | 0 | 0 | 0 | 0 | 0 | 0 | 0 | 0 | 0 | 0 | 0 | 0 | 0 | 0 | 0 | 0 | 0 | 0 | 0 | 0
15.05.2025¦10:55:03.185 | 0 | 0 | 0 | 0 | 0 | 0 | 0 | 0 | 0 | 0 | 0 | 0 | 0 | 0 | 0 | 0 | 0 | 0 | 0 | 0
15.05.2025¦10:55:04.184 | 0 | 0 | 0 | 0 | 0 | 0 | 0 | 0 | 0 | 0 | 0 | 0 | 0 | 0 | 0 | 0 | 0 | 0 | 0 | 0
15.05.2025¦10:55:05.185 | 0 | 0 | 0 | 0 | 0 | 0 | 0 | 0 | 0 | 0 | 0 | 0 | 0 | 0 | 0 | 0 | 0 | 0 | 0 | 0
15.05.2025¦10:55:06.184 | 0 | 0 | 0 | 0 | 0 | 0 | 0 | 0 | 0 | 0 | 0 | 0 | 0 | 0 | 0 | 0 | 0 | 0 | 0 | 0
15.05.2025¦10:55:07.184 | 0 | 0 | 0 | 0 | 0 | 0 | 0 | 0 | 0 | 0 | 0 | 0 | 0 | 0 | 0 | 0 | 0 | 0 | 0 | 0
15.05.2025¦10:55:08.184 | 0 | 0 | 0 | 0 | 0 | 0 | 0 | 0 | 0 | 0 | 0 | 0 | 0 | 0 | 0 | 0 | 0 | 0 | 0 | 0
15.05.2025¦10:55:09.183 | 0 | 0 | 0 | 0 | 0 | 0 | 0 | 0 | 0 | 0 | 0 | 0 | 0 | 0 | 0 | 0 | 0 | 0 | 0 | 0
15.05.2025¦10:55:10.184 | 0 | 0 | 0 | 0 | 0 | 0 | 0 | 0 | 0 | 0 | 0 | 0 | 0 | 0 | 0 | 0 | 0 | 0 | 0 | 0
15.05.2025¦10:55:11.185 | 0 | 0 | 0 | 0 | 0 | 0 | 0 | 0 | 0 | 0 | 0 | 0 | 0 | 0 | 0 | 0 | 0 | 0 | 0 | 0
15.05.2025¦10:55:12.185 | 0 | 0 | 0 | 0 | 0 | 0 | 0 | 0 | 0 | 0 | 0 | 0 | 0 | 0 | 0 | 0 | 0 | 0 | 0 | 0
15.05.2025¦10:55:13.185 | 0 | 0 | 0 | 0 | 0 | 0 | 0 | 0 | 0 | 0 | 0 | 0 | 0 | 0 | 0 | 0 | 0 | 0 | 0 | 0
15.05.2025¦10:55:14.184 | 0 | 0 | 0 | 0 | 0 | 0 | 0 | 0 | 0 | 0 | 0 | 0 | 0 | 0 | 0 | 0 | 0 | 0 | 0 | 0
15.05.2025¦10:55:15.184 | 0 | 0 | 0 | 0 | 0 | 0 | 0 | 0 | 0 | 0 | 0 | 0 | 0 | 0 | 0 | 0 | 0 | 0 | 0 | 0
15.05.2025¦10:55:16.184 | 0 | 0 | 0 | 0 | 0 | 0 | 0 | 0 | 0 | 0 | 0 | 0 | 0 | 0 | 0 | 0 | 0 | 0 | 0 | 0
15.05.2025¦10:55:17.184 | 0 | 0 | 0 | 0 | 0 | 0 | 0 | 0 | 0 | 0 | 0 | 0 | 0 | 0 | 0 | 0 | 0 | 0 | 0 | 0
15.05.2025¦10:55:18.185 | 0 | 0 | 0 | 0 | 0 | 0 | 0 | 0 | 0 | 0 | 0 | 0 | 0 | 0 | 0 | 0 | 0 | 0 | 0 | 0
15.05.2025¦10:55:19.185 | 0 | 0 | 0 | 0 | 0 | 0 | 0 | 0 | 0 | 0 | 0 | 0 | 0 | 0 | 0 | 0 | 0 | 0 | 0 | 0
15.05.2025¦10:55:20.185 | 0 | 0 | 0 | 0 | 0 | 0 | 0 | 0 | 0 | 0 | 0 | 0 | 0 | 0 | 0 | 0 | 0 | 0 | 0 | 0
15.05.2025¦10:55:21.185 | 0 | 0 | 0 | 0 | 0 | 0 | 0 | 0 | 0 | 0 | 0 | 0 | 0 | 0 | 0 | 0 | 0 | 0 | 0 | 0
15.05.2025¦10:55:22.185 | 0 | 0 | 0 | 0 | 0 | 0 | 0 | 0 | 0 | 0 | 0 | 0 | 0 | 0 | 0 | 0 | 0 | 0 | 0 | 0
15.05.2025¦10:55:23.185 | 0 | 0 | 0 | 0 | 0 | 0 | 0 | 0 | 0 | 0 | 0 | 0 | 0 | 0 | 0 | 0 | 0 | 0 | 0 | 0
15.05.2025¦10:55:24.184 | 0 | 0 | 0 | 0 | 0 | 0 | 0 | 0 | 0 | 0 | 0 | 0 | 0 | 0 | 0 | 0 | 0 | 0 | 0 | 0
15.05.2025¦10:55:25.185 | 0 | 0 | 0 | 0 | 0 | 0 | 0 | 0 | 0 | 0 | 0 | 0 | 0 | 0 | 0 | 0 | 0 | 0 | 0 | 0
15.05.2025¦10:55:26.184 | 0 | 0 | 0 | 0 | 0 | 0 | 0 | 0 | 0 | 0 | 0 | 0 | 0 | 0 | 0 | 0 | 0 | 0 | 0 | 0
15.05.2025¦10:55:27.184 | 0 | 0 | 0 | 0 | 0 | 0 | 0 | 0 | 0 | 0 | 0 | 0 | 0 | 0 | 0 | 0 | 0 | 0 | 0 | 0
15.05.2025¦10:55:28.185 | 0 | 0 | 0 | 0 | 0 | 0 | 0 | 0 | 0 | 0 | 0 | 0 | 0 | 0 | 0 | 0 | 0 | 0 | 0 | 0
15.05.2025¦10:55:29.185 | 0 | 0 | 0 | 0 | 0 | 0 | 0 | 0 | 0 | 0 | 0 | 0 | 0 | 0 | 0 | 0 | 0 | 0 | 0 | 0
15.05.2025¦10:55:30.185 | 0 | 0 | 0 | 0 | 0 | 0 | 0 | 0 | 0 | 0 | 0 | 0 | 0 | 0 | 0 | 0 | 0 | 0 | 0 | 0
15.05.2025¦10:55:31.185 | 0 | 0 | 0 | 0 | 0 | 0 | 0 | 0 | 0 | 0 | 0 | 0 | 0 | 0 | 0 | 0 | 0 | 0 | 0 | 0
15.05.2025¦10:55:32.184 | 0 | 0 | 0 | 0 | 0 | 0 | 0 | 0 | 0 | 0 | 0 | 0 | 0 | 0 | 0 | 0 | 0 | 0 | 0 | 0
15.05.2025¦10:55:33.185 | 0 | 0 | 0 | 0 | 0 | 0 | 0 | 0 | 0 | 0 | 0 | 0 | 0 | 0 | 0 | 0 | 0 | 0 | 0 | 0
15.05.2025¦10:55:34.184 | 0 | 0 | 0 | 0 | 0 | 0 | 0 | 0 | 0 | 0 | 0 | 0 | 0 | 0 | 0 | 0 | 0 | 0 | 0 | 0
15.05.2025¦10:55:35.184 | 0 | 0 | 0 | 0 | 0 | 0 | 0 | 0 | 0 | 0 | 0 | 0 | 0 | 0 | 0 | 0 | 0 | 0 | 0 | 0
15.05.2025¦10:55:36.185 | 0 | 0 | 0 | 0 | 0 | 0 | 0 | 0 | 0 | 0 | 0 | 0 | 0 | 0 | 0 | 0 | 0 | 0 | 0 | 0
15.05.2025¦10:55:37.184 | 0 | 0 | 0 | 0 | 0 | 0 | 0 | 0 | 0 | 0 | 0 | 0 | 0 | 0 | 0 | 0 | 0 | 0 | 0 | 0
15.05.2025¦10:55:38.185 | 0 | 0 | 0 | 0 | 0 | 0 | 0 | 0 | 0 | 0 | 0 | 0 | 0 | 0 | 0 | 0 | 0 | 0 | 0 | 0
15.05.2025¦10:55:39.184 | 0 | 0 | 0 | 0 | 0 | 0 | 0 | 0 | 0 | 0 | 0 | 0 | 0 | 0 | 0 | 0 | 0 | 0 | 0 | 0
15.05.2025¦10:55:40.185 | 0 | 0 | 0 | 0 | 0 | 0 | 0 | 0 | 0 | 0 | 0 | 0 | 0 | 0 | 0 | 0 | 0 | 0 | 0 | 0
15.05.2025¦10:55:41.185 | 0 | 0 | 0 | 0 | 0 | 0 | 0 | 0 | 0 | 0 | 0 | 0 | 0 | 0 | 0 | 0 | 0 | 0 | 0 | 0
15.05.2025¦10:55:42.185 | 0 | 0 | 0 | 0 | 0 | 0 | 0 | 0 | 0 | 0 | 0 | 0 | 0 | 0 | 0 | 0 | 0 | 0 | 0 | 0
15.05.2025¦10:55:43.184 | 0 | 0 | 0 | 0 | 0 | 0 | 0 | 0 | 0 | 0 | 0 | 0 | 0 | 0 | 0 | 0 | 0 | 0 | 0 | 0
15.05.2025¦10:55:44.185 | 0 | 0 | 0 | 0 | 0 | 0 | 0 | 0 | 0 | 0 | 0 | 0 | 0 | 0 | 0 | 0 | 0 | 0 | 0 | 0
15.05.2025¦10:55:45.186 | 0 | 0 | 0 | 0 | 0 | 0 | 0 | 0 | 0 | 0 | 0 | 0 | 0 | 0 | 0 | 0 | 0 | 0 | 0 | 0
15.05.2025¦10:55:46.184 | 0 | 0 | 0 | 0 | 0 | 0 | 0 | 0 | 0 | 0 | 0 | 0 | 0 | 0 | 0 | 0 | 0 | 0 | 0 | 0
15.05.2025¦10:55:47.184 | 0 | 0 | 0 | 0 | 0 | 0 | 0 | 0 | 0 | 0 | 0 | 0 | 0 | 0 | 0 | 0 | 0 | 0 | 0 | 0
15.05.2025¦10:55:48.183 | 0 | 0 | 0 | 0 | 0 | 0 | 0 | 0 | 0 | 0 | 0 | 0 | 0 | 0 | 0 | 0 | 0 | 0 | 0 | 0
15.05.2025¦10:55:49.183 | 0 | 0 | 0 | 0 | 0 | 0 | 0 | 0 | 0 | 0 | 0 | 0 | 0 | 0 | 0 | 0 | 0 | 0 | 0 | 0
15.05.2025¦10:55:50.184 | 0 | 0 | 0 | 0 | 0 | 0 | 0 | 0 | 0 | 0 | 0 | 0 | 0 | 0 | 0 | 0 | 0 | 0 | 0 | 0
15.05.2025¦10:55:51.184 | 0 | 0 | 0 | 0 | 0 | 0 | 0 | 0 | 0 | 0 | 0 | 0 | 0 | 0 | 0 | 0 | 0 | 0 | 0 | 0
15.05.2025¦10:55:52.184 | 0 | 0 | 0 | 0 | 0 | 0 | 0 | 0 | 0 | 0 | 0 | 0 | 0 | 0 | 0 | 0 | 0 | 0 | 0 | 0
15.05.2025¦10:55:53.185 | 0 | 0 | 0 | 0 | 0 | 0 | 0 | 0 | 0 | 0 | 0 | 0 | 0 | 0 | 0 | 0 | 0 | 0 | 0 | 0
15.05.2025¦10:55:54.185 | 0 | 0 | 0 | 0 | 0 | 0 | 0 | 0 | 0 | 0 | 0 | 0 | 0 | 0 | 0 | 0 | 0 | 0 | 0 | 0
15.05.2025¦10:55:55.184 | 0 | 0 | 0 | 0 | 0 | 0 | 0 | 0 | 0 | 0 | 0 | 0 | 0 | 0 | 0 | 0 | 0 | 0 | 0 | 0
15.05.2025¦10:55:56.184 | 0 | 0 | 0 | 0 | 0 | 0 | 0 | 0 | 0 | 0 | 0 | 0 | 0 | 0 | 0 | 0 | 0 | 0 | 0 | 0
15.05.2025¦10:55:57.184 | 0 | 0 | 0 | 0 | 0 | 0 | 0 | 0 | 0 | 0 | 0 | 0 | 0 | 0 | 0 | 0 | 0 | 0 | 0 | 0
15.05.2025¦10:55:58.184 | 0 | 0 | 0 | 0 | 0 | 0 | 0 | 0 | 0 | 0 | 0 | 0 | 0 | 0 | 0 | 0 | 0 | 0 | 0 | 0
15.05.2025¦10:55:59.186 | 0 | 0 | 0 | 0 | 0 | 0 | 0 | 0 | 0 | 0 | 0 | 0 | 0 | 0 | 0 | 0 | 0 | 0 | 0 | 0
15.05.2025¦10:56:00.184 | 0 | 0 | 0 | 0 | 0 | 0 | 0 | 0 | 0 | 0 | 0 | 0 | 0 | 0 | 0 | 0 | 0 | 0 | 0 | 0
15.05.2025¦10:56:01.184 | 0 | 0 | 0 | 0 | 0 | 0 | 0 | 0 | 0 | 0 | 0 | 0 | 0 | 0 | 0 | 0 | 0 | 0 | 0 | 0
15.05.2025¦10:56:02.184 | 0 | 0 | 0 | 0 | 0 | 0 | 0 | 0 | 0 | 0 | 0 | 0 | 0 | 0 | 0 | 0 | 0 | 0 | 0 | 0
15.05.2025¦10:56:03.185 | 0 | 0 | 0 | 0 | 0 | 0 | 0 | 0 | 0 | 0 | 0 | 0 | 0 | 0 | 0 | 0 | 0 | 0 | 0 | 0
15.05.2025¦10:56:04.185 | 0 | 0 | 0 | 0 | 0 | 0 | 0 | 0 | 0 | 0 | 0 | 0 | 0 | 0 | 0 | 0 | 0 | 0 | 0 | 0
15.05.2025¦10:56:05.184 | 0 | 0 | 0 | 0 | 0 | 0 | 0 | 0 | 0 | 0 | 0 | 0 | 0 | 0 | 0 | 0 | 0 | 0 | 0 | 0
15.05.2025¦10:56:06.184 | 0 | 0 | 0 | 0 | 0 | 0 | 0 | 0 | 0 | 0 | 0 | 0 | 0 | 0 | 0 | 0 | 0 | 0 | 0 | 0
15.05.2025¦10:56:07.185 | 0 | 0 | 0 | 0 | 0 | 0 | 0 | 0 | 0 | 0 | 0 | 0 | 0 | 0 | 0 | 0 | 0 | 0 | 0 | 0
15.05.2025¦10:56:08.184 | 0 | 0 | 0 | 0 | 0 | 0 | 0 | 0 | 0 | 0 | 0 | 0 | 0 | 0 | 0 | 0 | 0 | 0 | 0 | 0
15.05.2025¦10:56:09.184 | 0 | 0 | 0 | 0 | 0 | 0 | 0 | 0 | 0 | 0 | 0 | 0 | 0 | 0 | 0 | 0 | 0 | 0 | 0 | 0
15.05.2025¦10:56:10.183 | 0 | 0 | 0 | 0 | 0 | 0 | 0 | 0 | 0 | 0 | 0 | 0 | 0 | 0 | 0 | 0 | 0 | 0 | 0 | 0
15.05.2025¦10:56:11.184 | 0 | 0 | 0 | 0 | 0 | 0 | 0 | 0 | 0 | 0 | 0 | 0 | 0 | 0 | 0 | 0 | 0 | 0 | 0 | 0
15.05.2025¦10:56:12.184 | 0 | 0 | 0 | 0 | 0 | 0 | 0 | 0 | 0 | 0 | 0 | 0 | 0 | 0 | 0 | 0 | 0 | 0 | 0 | 0
15.05.2025¦10:56:13.186 | 0 | 0 | 0 | 0 | 0 | 0 | 0 | 0 | 0 | 0 | 0 | 0 | 0 | 0 | 0 | 0 | 0 | 0 | 0 | 0
15.05.2025¦10:56:14.185 | 0 | 0 | 0 | 0 | 0 | 0 | 0 | 0 | 0 | 0 | 0 | 0 | 0 | 0 | 0 | 0 | 0 | 0 | 0 | 0
15.05.2025¦10:56:15.185 | 0 | 0 | 0 | 0 | 0 | 0 | 0 | 0 | 0 | 0 | 0 | 0 | 0 | 0 | 0 | 0 | 0 | 0 | 0 | 0
15.05.2025¦10:56:16.185 | 0 | 0 | 0 | 0 | 0 | 0 | 0 | 0 | 0 | 0 | 0 | 0 | 0 | 0 | 0 | 0 | 0 | 0 | 0 | 0
15.05.2025¦10:56:17.185 | 0 | 0 | 0 | 0 | 0 | 0 | 0 | 0 | 0 | 0 | 0 | 0 | 0 | 0 | 0 | 0 | 0 | 0 | 0 | 0
15.05.2025¦10:56:18.184 | 0 | 0 | 0 | 0 | 0 | 0 | 0 | 0 | 0 | 0 | 0 | 0 | 0 | 0 | 0 | 0 | 0 | 0 | 0 | 0
15.05.2025¦10:56:19.184 | 0 | 0 | 0 | 0 | 0 | 0 | 0 | 0 | 0 | 0 | 0 | 0 | 0 | 0 | 0 | 0 | 0 | 0 | 0 | 0
15.05.2025¦10:56:20.185 | 0 | 0 | 0 | 0 | 0 | 0 | 0 | 0 | 0 | 0 | 0 | 0 | 0 | 0 | 0 | 0 | 0 | 0 | 0 | 0
15.05.2025¦10:56:21.185 | 0 | 0 | 0 | 0 | 0 | 0 | 0 | 0 | 0 | 0 | 0 | 0 | 0 | 0 | 0 | 0 | 0 | 0 | 0 | 0
15.05.2025¦10:56:22.185 | 0 | 0 | 0 | 0 | 0 | 0 | 0 | 0 | 0 | 0 | 0 | 0 | 0 | 0 | 0 | 0 | 0 | 0 | 0 | 0
15.05.2025¦10:56:23.185 | 0 | 0 | 0 | 0 | 0 | 0 | 0 | 0 | 0 | 0 | 0 | 0 | 0 | 0 | 0 | 0 | 0 | 0 | 0 | 0
15.05.2025¦10:56:24.184 | 0 | 0 | 0 | 0 | 0 | 0 | 0 | 0 | 0 | 0 | 0 | 0 | 0 | 0 | 0 | 0 | 0 | 0 | 0 | 0
15.05.2025¦10:56:25.185 | 0 | 0 | 0 | 0 | 0 | 0 | 0 | 0 | 0 | 0 | 0 | 0 | 0 | 0 | 0 | 0 | 0 | 0 | 0 | 0
15.05.2025¦10:56:26.185 | 0 | 0 | 0 | 0 | 0 | 0 | 0 | 0 | 0 | 0 | 0 | 0 | 0 | 0 | 0 | 0 | 0 | 0 | 0 | 0
15.05.2025¦10:56:27.185 | 0 | 0 | 0 | 0 | 0 | 0 | 0 | 0 | 0 | 0 | 0 | 0 | 0 | 0 | 0 | 0 | 0 | 0 | 0 | 0
15.05.2025¦10:56:28.184 | 0 | 0 | 0 | 0 | 0 | 0 | 0 | 0 | 0 | 0 | 0 | 0 | 0 | 0 | 0 | 0 | 0 | 0 | 0 | 0
15.05.2025¦10:56:29.185 | 0 | 0 | 0 | 0 | 0 | 0 | 0 | 0 | 0 | 0 | 0 | 0 | 0 | 0 | 0 | 0 | 0 | 0 | 0 | 0
15.05.2025¦10:56:30.184 | 0 | 0 | 0 | 0 | 0 | 0 | 0 | 0 | 0 | 0 | 0 | 0 | 0 | 0 | 0 | 0 | 0 | 0 | 0 | 0
15.05.2025¦10:56:31.184 | 0 | 0 | 0 | 0 | 0 | 0 | 0 | 0 | 0 | 0 | 0 | 0 | 0 | 0 | 0 | 0 | 0 | 0 | 0 | 0
15.05.2025¦10:56:32.184 | 0 | 0 | 0 | 0 | 0 | 0 | 0 | 0 | 0 | 0 | 0 | 0 | 0 | 0 | 0 | 0 | 0 | 0 | 0 | 0
15.05.2025¦10:56:33.184 | 0 | 0 | 0 | 0 | 0 | 0 | 0 | 0 | 0 | 0 | 0 | 0 | 0 | 0 | 0 | 0 | 0 | 0 | 0 | 0
15.05.2025¦10:56:34.183 | 0 | 0 | 0 | 0 | 0 | 0 | 0 | 0 | 0 | 0 | 0 | 0 | 0 | 0 | 0 | 0 | 0 | 0 | 0 | 0
15.05.2025¦10:56:35.184 | 0 | 0 | 0 | 0 | 0 | 0 | 0 | 0 | 0 | 0 | 0 | 0 | 0 | 0 | 0 | 0 | 0 | 0 | 0 | 0
15.05.2025¦10:56:36.184 | 0 | 0 | 0 | 0 | 0 | 0 | 0 | 0 | 0 | 0 | 0 | 0 | 0 | 0 | 0 | 0 | 0 | 0 | 0 | 0
15.05.2025¦10:56:37.184 | 0 | 0 | 0 | 0 | 0 | 0 | 0 | 0 | 0 | 0 | 0 | 0 | 0 | 0 | 0 | 0 | 0 | 0 | 0 | 0
15.05.2025¦10:56:38.184 | 0 | 0 | 0 | 0 | 0 | 0 | 0 | 0 | 0 | 0 | 0 | 0 | 0 | 0 | 0 | 0 | 0 | 0 | 0 | 0
15.05.2025¦10:56:39.185 | 0 | 0 | 0 | 0 | 0 | 0 | 0 | 0 | 0 | 0 | 0 | 0 | 0 | 0 | 0 | 0 | 0 | 0 | 0 | 0
15.05.2025¦10:56:40.184 | 0 | 0 | 0 | 0 | 0 | 0 | 0 | 0 | 0 | 0 | 0 | 0 | 0 | 0 | 0 | 0 | 0 | 0 | 0 | 0
15.05.2025¦10:56:41.186 | 0 | 0 | 0 | 0 | 0 | 0 | 0 | 0 | 0 | 0 | 0 | 0 | 0 | 0 | 0 | 0 | 0 | 0 | 0 | 0
15.05.2025¦10:56:42.184 | 0 | 0 | 0 | 0 | 0 | 0 | 0 | 0 | 0 | 0 | 0 | 0 | 0 | 0 | 0 | 0 | 0 | 0 | 0 | 0
15.05.2025¦10:56:43.184 | 0 | 0 | 0 | 0 | 0 | 0 | 0 | 0 | 0 | 0 | 0 | 0 | 0 | 0 | 0 | 0 | 0 | 0 | 0 | 0
15.05.2025¦10:56:44.185 | 0 | 0 | 0 | 0 | 0 | 0 | 0 | 0 | 0 | 0 | 0 | 0 | 0 | 0 | 0 | 0 | 0 | 0 | 0 | 0
15.05.2025¦10:56:45.184 | 0 | 0 | 0 | 0 | 0 | 0 | 0 | 0 | 0 | 0 | 0 | 0 | 0 | 0 | 0 | 0 | 0 | 0 | 0 | 0
15.05.2025¦10:56:46.184 | 0 | 0 | 0 | 0 | 0 | 0 | 0 | 0 | 0 | 0 | 0 | 0 | 0 | 0 | 0 | 0 | 0 | 0 | 0 | 0
15.05.2025¦10:56:47.184 | 0 | 0 | 0 | 0 | 0 | 0 | 0 | 0 | 0 | 0 | 0 | 0 | 0 | 0 | 0 | 0 | 0 | 0 | 0 | 0
15.05.2025¦10:56:48.184 | 0 | 0 | 0 | 0 | 0 | 0 | 0 | 0 | 0 | 0 | 0 | 0 | 0 | 0 | 0 | 0 | 0 | 0 | 0 | 0
15.05.2025¦10:56:49.184 | 0 | 0 | 0 | 0 | 0 | 0 | 0 | 0 | 0 | 0 | 0 | 0 | 0 | 0 | 0 | 0 | 0 | 0 | 0 | 0
15.05.2025¦10:56:50.184 | 0 | 0 | 0 | 0 | 0 | 0 | 0 | 0 | 0 | 0 | 0 | 0 | 0 | 0 | 0 | 0 | 0 | 0 | 0 | 0
15.05.2025¦10:56:51.184 | 0 | 0 | 0 | 0 | 0 | 0 | 0 | 0 | 0 | 0 | 0 | 0 | 0 | 0 | 0 | 0 | 0 | 0 | 0 | 0
15.05.2025¦10:56:52.185 | 0 | 0 | 0 | 0 | 0 | 0 | 0 | 0 | 0 | 0 | 0 | 0 | 0 | 0 | 0 | 0 | 0 | 0 | 0 | 0
15.05.2025¦10:56:53.184 | 0 | 0 | 0 | 0 | 0 | 0 | 0 | 0 | 0 | 0 | 0 | 0 | 0 | 0 | 0 | 0 | 0 | 0 | 0 | 0
15.05.2025¦10:56:54.183 | 0 | 0 | 0 | 0 | 0 | 0 | 0 | 0 | 0 | 0 | 0 | 0 | 0 | 0 | 0 | 0 | 0 | 0 | 0 | 0
15.05.2025¦10:56:55.186 | 0 | 0 | 0 | 0 | 0 | 0 | 0 | 0 | 0 | 0 | 0 | 0 | 0 | 0 | 0 | 0 | 0 | 0 | 0 | 0
15.05.2025¦10:56:56.185 | 0 | 0 | 0 | 0 | 0 | 0 | 0 | 0 | 0 | 0 | 0 | 0 | 0 | 0 | 0 | 0 | 0 | 0 | 0 | 0
15.05.2025¦10:56:57.185 | 0 | 0 | 0 | 0 | 0 | 0 | 0 | 0 | 0 | 0 | 0 | 0 | 0 | 0 | 0 | 0 | 0 | 0 | 0 | 0
15.05.2025¦10:56:58.184 | 0 | 0 | 0 | 0 | 0 | 0 | 0 | 0 | 0 | 0 | 0 | 0 | 0 | 0 | 0 | 0 | 0 | 0 | 0 | 0
15.05.2025¦10:56:59.185 | 0 | 0 | 0 | 0 | 0 | 0 | 0 | 0 | 0 | 0 | 0 | 0 | 0 | 0 | 0 | 0 | 0 | 0 | 0 | 0
15.05.2025¦10:57:00.184 | 0 | 0 | 0 | 0 | 0 | 0 | 0 | 0 | 0 | 0 | 0 | 0 | 0 | 0 | 0 | 0 | 0 | 0 | 0 | 0
15.05.2025¦10:57:01.184 | 0 | 0 | 0 | 0 | 0 | 0 | 0 | 0 | 0 | 0 | 0 | 0 | 0 | 0 | 0 | 0 | 0 | 0 | 0 | 0
15.05.2025¦10:57:02.185 | 0 | 0 | 0 | 0 | 0 | 0 | 0 | 0 | 0 | 0 | 0 | 0 | 0 | 0 | 0 | 0 | 0 | 0 | 0 | 0
15.05.2025¦10:57:03.185 | 0 | 0 | 0 | 0 | 0 | 0 | 0 | 0 | 0 | 0 | 0 | 0 | 0 | 0 | 0 | 0 | 0 | 0 | 0 | 0
15.05.2025¦10:57:04.183 | 0 | 0 | 0 | 0 | 0 | 0 | 0 | 0 | 0 | 0 | 0 | 0 | 0 | 0 | 0 | 0 | 0 | 0 | 0 | 0
15.05.2025¦10:57:05.184 | 0 | 0 | 0 | 0 | 0 | 0 | 0 | 0 | 0 | 0 | 0 | 0 | 0 | 0 | 0 | 0 | 0 | 0 | 0 | 0
15.05.2025¦10:57:06.184 | 0 | 0 | 0 | 0 | 0 | 0 | 0 | 0 | 0 | 0 | 0 | 0 | 0 | 0 | 0 | 0 | 0 | 0 | 0 | 0
15.05.2025¦10:57:07.184 | 0 | 0 | 0 | 0 | 0 | 0 | 0 | 0 | 0 | 0 | 0 | 0 | 0 | 0 | 0 | 0 | 0 | 0 | 0 | 0
15.05.2025¦10:57:08.184 | 0 | 0 | 0 | 0 | 0 | 0 | 0 | 0 | 0 | 0 | 0 | 0 | 0 | 0 | 0 | 0 | 0 | 0 | 0 | 0
15.05.2025¦10:57:09.186 | 0 | 0 | 0 | 0 | 0 | 0 | 0 | 0 | 0 | 0 | 0 | 0 | 0 | 0 | 0 | 0 | 0 | 0 | 0 | 0
15.05.2025¦10:57:10.183 | 0 | 0 | 0 | 0 | 0 | 0 | 0 | 0 | 0 | 0 | 0 | 0 | 0 | 0 | 0 | 0 | 0 | 0 | 0 | 0
15.05.2025¦10:57:11.184 | 0 | 0 | 0 | 0 | 0 | 0 | 0 | 0 | 0 | 0 | 0 | 0 | 0 | 0 | 0 | 0 | 0 | 0 | 0 | 0
15.05.2025¦10:57:12.185 | 0 | 0 | 0 | 0 | 0 | 0 | 0 | 0 | 0 | 0 | 0 | 0 | 0 | 0 | 0 | 0 | 0 | 0 | 0 | 0
15.05.2025¦10:57:13.184 | 0 | 0 | 0 | 0 | 0 | 0 | 0 | 0 | 0 | 0 | 0 | 0 | 0 | 0 | 0 | 0 | 0 | 0 | 0 | 0
15.05.2025¦10:57:14.184 | 0 | 0 | 0 | 0 | 0 | 0 | 0 | 0 | 0 | 0 | 0 | 0 | 0 | 0 | 0 | 0 | 0 | 0 | 0 | 0
15.05.2025¦10:57:15.185 | 0 | 0 | 0 | 0 | 0 | 0 | 0 | 0 | 0 | 0 | 0 | 0 | 0 | 0 | 0 | 0 | 0 | 0 | 0 | 0
15.05.2025¦10:57:16.183 | 0 | 0 | 0 | 0 | 0 | 0 | 0 | 0 | 0 | 0 | 0 | 0 | 0 | 0 | 0 | 0 | 0 | 0 | 0 | 0
15.05.2025¦10:57:17.184 | 0 | 0 | 0 | 0 | 0 | 0 | 0 | 0 | 0 | 0 | 0 | 0 | 0 | 0 | 0 | 0 | 0 | 0 | 0 | 0
15.05.2025¦10:57:18.184 | 0 | 0 | 0 | 0 | 0 | 0 | 0 | 0 | 0 | 0 | 0 | 0 | 0 | 0 | 0 | 0 | 0 | 0 | 0 | 0
15.05.2025¦10:57:19.184 | 0 | 0 | 0 | 0 | 0 | 0 | 0 | 0 | 0 | 0 | 0 | 0 | 0 | 0 | 0 | 0 | 0 | 0 | 0 | 0
15.05.2025¦10:57:20.184 | 0 | 0 | 0 | 0 | 0 | 0 | 0 | 0 | 0 | 0 | 0 | 0 | 0 | 0 | 0 | 0 | 0 | 0 | 0 | 0
15.05.2025¦10:57:21.183 | 0 | 0 | 0 | 0 | 0 | 0 | 0 | 0 | 0 | 0 | 0 | 0 | 0 | 0 | 0 | 0 | 0 | 0 | 0 | 0
15.05.2025¦10:57:22.184 | 0 | 0 | 0 | 0 | 0 | 0 | 0 | 0 | 0 | 0 | 0 | 0 | 0 | 0 | 0 | 0 | 0 | 0 | 0 | 0
15.05.2025¦10:57:23.185 | 0 | 0 | 0 | 0 | 0 | 0 | 0 | 0 | 0 | 0 | 0 | 0 | 0 | 0 | 0 | 0 | 0 | 0 | 0 | 0
15.05.2025¦10:57:24.183 | 0 | 0 | 0 | 0 | 0 | 0 | 0 | 0 | 0 | 0 | 0 | 0 | 0 | 0 | 0 | 0 | 0 | 0 | 0 | 0
15.05.2025¦10:57:25.184 | 0 | 0 | 0 | 0 | 0 | 0 | 0 | 0 | 0 | 0 | 0 | 0 | 0 | 0 | 0 | 0 | 0 | 0 | 0 | 0
15.05.2025¦10:57:26.184 | 0 | 0 | 0 | 0 | 0 | 0 | 0 | 0 | 0 | 0 | 0 | 0 | 0 | 0 | 0 | 0 | 0 | 0 | 0 | 0
15.05.2025¦10:57:27.185 | 0 | 0 | 0 | 0 | 0 | 0 | 0 | 0 | 0 | 0 | 0 | 0 | 0 | 0 | 0 | 0 | 0 | 0 | 0 | 0
15.05.2025¦10:57:28.184 | 0 | 0 | 0 | 0 | 0 | 0 | 0 | 0 | 0 | 0 | 0 | 0 | 0 | 0 | 0 | 0 | 0 | 0 | 0 | 0
15.05.2025¦10:57:29.183 | 0 | 0 | 0 | 0 | 0 | 0 | 0 | 0 | 0 | 0 | 0 | 0 | 0 | 0 | 0 | 0 | 0 | 0 | 0 | 0
15.05.2025¦10:57:30.185 | 0 | 0 | 0 | 0 | 0 | 0 | 0 | 0 | 0 | 0 | 0 | 0 | 0 | 0 | 0 | 0 | 0 | 0 | 0 | 0
15.05.2025¦10:57:31.184 | 0 | 0 | 0 | 0 | 0 | 0 | 0 | 0 | 0 | 0 | 0 | 0 | 0 | 0 | 0 | 0 | 0 | 0 | 0 | 0
15.05.2025¦10:57:32.184 | 0 | 0 | 0 | 0 | 0 | 0 | 0 | 0 | 0 | 0 | 0 | 0 | 0 | 0 | 0 | 0 | 0 | 0 | 0 | 0
15.05.2025¦10:57:33.185 | 0 | 0 | 0 | 0 | 0 | 0 | 0 | 0 | 0 | 0 | 0 | 0 | 0 | 0 | 0 | 0 | 0 | 0 | 0 | 0
15.05.2025¦10:57:34.184 | 0 | 0 | 0 | 0 | 0 | 0 | 0 | 0 | 0 | 0 | 0 | 0 | 0 | 0 | 0 | 0 | 0 | 0 | 0 | 0
15.05.2025¦10:57:35.183 | 0 | 0 | 0 | 0 | 0 | 0 | 0 | 0 | 0 | 0 | 0 | 0 | 0 | 0 | 0 | 0 | 0 | 0 | 0 | 0
15.05.2025¦10:57:36.183 | 0 | 0 | 0 | 0 | 0 | 0 | 0 | 0 | 0 | 0 | 0 | 0 | 0 | 0 | 0 | 0 | 0 | 0 | 0 | 0
15.05.2025¦10:57:37.186 | 0 | 0 | 0 | 0 | 0 | 0 | 0 | 0 | 0 | 0 | 0 | 0 | 0 | 0 | 0 | 0 | 0 | 0 | 0 | 0
15.05.2025¦10:57:38.183 | 0 | 0 | 0 | 0 | 0 | 0 | 0 | 0 | 0 | 0 | 0 | 0 | 0 | 0 | 0 | 0 | 0 | 0 | 0 | 0
15.05.2025¦10:57:39.184 | 0 | 0 | 0 | 0 | 0 | 0 | 0 | 0 | 0 | 0 | 0 | 0 | 0 | 0 | 0 | 0 | 0 | 0 | 0 | 0
15.05.2025¦10:57:40.184 | 0 | 0 | 0 | 0 | 0 | 0 | 0 | 0 | 0 | 0 | 0 | 0 | 0 | 0 | 0 | 0 | 0 | 0 | 0 | 0
15.05.2025¦10:57:41.185 | 0 | 0 | 0 | 0 | 0 | 0 | 0 | 0 | 0 | 0 | 0 | 0 | 0 | 0 | 0 | 0 | 0 | 0 | 0 | 0
15.05.2025¦10:57:42.185 | 0 | 0 | 0 | 0 | 0 | 0 | 0 | 0 | 0 | 0 | 0 | 0 | 0 | 0 | 0 | 0 | 0 | 0 | 0 | 0
15.05.2025¦10:57:43.185 | 0 | 0 | 0 | 0 | 0 | 0 | 0 | 0 | 0 | 0 | 0 | 0 | 0 | 0 | 0 | 0 | 0 | 0 | 0 | 0
15.05.2025¦10:57:44.185 | 0 | 0 | 0 | 0 | 0 | 0 | 0 | 0 | 0 | 0 | 0 | 0 | 0 | 0 | 0 | 0 | 0 | 0 | 0 | 0
15.05.2025¦10:57:45.185 | 0 | 0 | 0 | 0 | 0 | 0 | 0 | 0 | 0 | 0 | 0 | 0 | 0 | 0 | 0 | 0 | 0 | 0 | 0 | 0
15.05.2025¦10:57:46.185 | 0 | 0 | 0 | 0 | 0 | 0 | 0 | 0 | 0 | 0 | 0 | 0 | 0 | 0 | 0 | 0 | 0 | 0 | 0 | 0
15.05.2025¦10:57:47.185 | 0 | 0 | 0 | 0 | 0 | 0 | 0 | 0 | 0 | 0 | 0 | 0 | 0 | 0 | 0 | 0 | 0 | 0 | 0 | 0
15.05.2025¦10:57:48.185 | 0 | 0 | 0 | 0 | 0 | 0 | 0 | 0 | 0 | 0 | 0 | 0 | 0 | 0 | 0 | 0 | 0 | 0 | 0 | 0
15.05.2025¦10:57:49.185 | 0 | 0 | 0 | 0 | 0 | 0 | 0 | 0 | 0 | 0 | 0 | 0 | 0 | 0 | 0 | 0 | 0 | 0 | 0 | 0
15.05.2025¦10:57:50.184 | 0 | 0 | 0 | 0 | 0 | 0 | 0 | 0 | 0 | 0 | 0 | 0 | 0 | 0 | 0 | 0 | 0 | 0 | 0 | 0
15.05.2025¦10:57:51.185 | 0 | 0 | 0 | 0 | 0 | 0 | 0 | 0 | 0 | 0 | 0 | 0 | 0 | 0 | 0 | 0 | 0 | 0 | 0 | 0
15.05.2025¦10:57:52.184 | 0 | 0 | 0 | 0 | 0 | 0 | 0 | 0 | 0 | 0 | 0 | 0 | 0 | 0 | 0 | 0 | 0 | 0 | 0 | 0
15.05.2025¦10:57:53.185 | 0 | 0 | 0 | 0 | 0 | 0 | 0 | 0 | 0 | 0 | 0 | 0 | 0 | 0 | 0 | 0 | 0 | 0 | 0 | 0
15.05.2025¦10:57:54.185 | 0 | 0 | 0 | 0 | 0 | 0 | 0 | 0 | 0 | 0 | 0 | 0 | 0 | 0 | 0 | 0 | 0 | 0 | 0 | 0
15.05.2025¦10:57:55.185 | 0 | 0 | 0 | 0 | 0 | 0 | 0 | 0 | 0 | 0 | 0 | 0 | 0 | 0 | 0 | 0 | 0 | 0 | 0 | 0
15.05.2025¦10:57:56.185 | 0 | 0 | 0 | 0 | 0 | 0 | 0 | 0 | 0 | 0 | 0 | 0 | 0 | 0 | 0 | 0 | 0 | 0 | 0 | 0
15.05.2025¦10:57:57.185 | 0 | 0 | 0 | 0 | 0 | 0 | 0 | 0 | 0 | 0 | 0 | 0 | 0 | 0 | 0 | 0 | 0 | 0 | 0 | 0
15.05.2025¦10:57:58.185 | 0 | 0 | 0 | 0 | 0 | 0 | 0 | 0 | 0 | 0 | 0 | 0 | 0 | 0 | 0 | 0 | 0 | 0 | 0 | 0
15.05.2025¦10:57:59.185 | 0 | 0 | 0 | 0 | 0 | 0 | 0 | 0 | 0 | 0 | 0 | 0 | 0 | 0 | 0 | 0 | 0 | 0 | 0 | 0
15.05.2025¦10:58:00.184 | 0 | 0 | 0 | 0 | 0 | 0 | 0 | 0 | 0 | 0 | 0 | 0 | 0 | 0 | 0 | 0 | 0 | 0 | 0 | 0
15.05.2025¦10:58:01.185 | 0 | 0 | 0 | 0 | 0 | 0 | 0 | 0 | 0 | 0 | 0 | 0 | 0 | 0 | 0 | 0 | 0 | 0 | 0 | 0
15.05.2025¦10:58:02.184 | 0 | 0 | 0 | 0 | 0 | 0 | 0 | 0 | 0 | 0 | 0 | 0 | 0 | 0 | 0 | 0 | 0 | 0 | 0 | 0
15.05.2025¦10:58:03.185 | 0 | 0 | 0 | 0 | 0 | 0 | 0 | 0 | 0 | 0 | 0 | 0 | 0 | 0 | 0 | 0 | 0 | 0 | 0 | 0
15.05.2025¦10:58:04.185 | 0 | 0 | 0 | 0 | 0 | 0 | 0 | 0 | 0 | 0 | 0 | 0 | 0 | 0 | 0 | 0 | 0 | 0 | 0 | 0
15.05.2025¦10:58:05.185 | 0 | 0 | 0 | 0 | 0 | 0 | 0 | 0 | 0 | 0 | 0 | 0 | 0 | 0 | 0 | 0 | 0 | 0 | 0 | 0
15.05.2025¦10:58:06.184 | 0 | 0 | 0 | 0 | 0 | 0 | 0 | 0 | 0 | 0 | 0 | 0 | 0 | 0 | 0 | 0 | 0 | 0 | 0 | 0
15.05.2025¦10:58:07.185 | 0 | 0 | 0 | 0 | 0 | 0 | 0 | 0 | 0 | 0 | 0 | 0 | 0 | 0 | 0 | 0 | 0 | 0 | 0 | 0
15.05.2025¦10:58:08.185 | 0 | 0 | 0 | 0 | 0 | 0 | 0 | 0 | 0 | 0 | 0 | 0 | 0 | 0 | 0 | 0 | 0 | 0 | 0 | 0
15.05.2025¦10:58:09.185 | 0 | 0 | 0 | 0 | 0 | 0 | 0 | 0 | 0 | 0 | 0 | 0 | 0 | 0 | 0 | 0 | 0 | 0 | 0 | 0
15.05.2025¦10:58:10.185 | 0 | 0 | 0 | 0 | 0 | 0 | 0 | 0 | 0 | 0 | 0 | 0 | 0 | 0 | 0 | 0 | 0 | 0 | 0 | 0
15.05.2025¦10:58:11.184 | 0 | 0 | 0 | 0 | 0 | 0 | 0 | 0 | 0 | 0 | 0 | 0 | 0 | 0 | 0 | 0 | 0 | 0 | 0 | 0
15.05.2025¦10:58:12.188 | 0 | 0 | 0 | 0 | 0 | 0 | 0 | 0 | 0 | 0 | 0 | 0 | 0 | 0 | 0 | 0 | 0 | 0 | 0 | 0
15.05.2025¦10:58:13.185 | 0 | 0 | 0 | 0 | 0 | 0 | 0 | 0 | 0 | 0 | 0 | 0 | 0 | 0 | 0 | 0 | 0 | 0 | 0 | 0
15.05.2025¦10:58:14.185 | 0 | 0 | 0 | 0 | 0 | 0 | 0 | 0 | 0 | 0 | 0 | 0 | 0 | 0 | 0 | 0 | 0 | 0 | 0 | 0
15.05.2025¦10:58:15.184 | 0 | 0 | 0 | 0 | 0 | 0 | 0 | 0 | 0 | 0 | 0 | 0 | 0 | 0 | 0 | 0 | 0 | 0 | 0 | 0
15.05.2025¦10:58:16.183 | 0 | 0 | 0 | 0 | 0 | 0 | 0 | 0 | 0 | 0 | 0 | 0 | 0 | 0 | 0 | 0 | 0 | 0 | 0 | 0
15.05.2025¦10:58:17.184 | 0 | 0 | 0 | 0 | 0 | 0 | 0 | 0 | 0 | 0 | 0 | 0 | 0 | 0 | 0 | 0 | 0 | 0 | 0 | 0
15.05.2025¦10:58:18.184 | 0 | 0 | 0 | 0 | 0 | 0 | 0 | 0 | 0 | 0 | 0 | 0 | 0 | 0 | 0 | 0 | 0 | 0 | 0 | 0
15.05.2025¦10:58:19.185 | 0 | 0 | 0 | 0 | 0 | 0 | 0 | 0 | 0 | 0 | 0 | 0 | 0 | 0 | 0 | 0 | 0 | 0 | 0 | 0
15.05.2025¦10:58:20.185 | 0 | 0 | 0 | 0 | 0 | 0 | 0 | 0 | 0 | 0 | 0 | 0 | 0 | 0 | 0 | 0 | 0 | 0 | 0 | 0
15.05.2025¦10:58:21.185 | 0 | 0 | 0 | 0 | 0 | 0 | 0 | 0 | 0 | 0 | 0 | 0 | 0 | 0 | 0 | 0 | 0 | 0 | 0 | 0
15.05.2025¦10:58:22.185 | 0 | 0 | 0 | 0 | 0 | 0 | 0 | 0 | 0 | 0 | 0 | 0 | 0 | 0 | 0 | 0 | 0 | 0 | 0 | 0
15.05.2025¦10:58:23.184 | 0 | 0 | 0 | 0 | 0 | 0 | 0 | 0 | 0 | 0 | 0 | 0 | 0 | 0 | 0 | 0 | 0 | 0 | 0 | 0
15.05.2025¦10:58:24.185 | 0 | 0 | 0 | 0 | 0 | 0 | 0 | 0 | 0 | 0 | 0 | 0 | 0 | 0 | 0 | 0 | 0 | 0 | 0 | 0
15.05.2025¦10:58:25.185 | 0 | 0 | 0 | 0 | 0 | 0 | 0 | 0 | 0 | 0 | 0 | 0 | 0 | 0 | 0 | 0 | 0 | 0 | 0 | 0
15.05.2025¦10:58:26.186 | 0 | 0 | 0 | 0 | 0 | 0 | 0 | 0 | 0 | 0 | 0 | 0 | 0 | 0 | 0 | 0 | 0 | 0 | 0 | 0
15.05.2025¦10:58:27.184 | 0 | 0 | 0 | 0 | 0 | 0 | 0 | 0 | 0 | 0 | 0 | 0 | 0 | 0 | 0 | 0 | 0 | 0 | 0 | 0
15.05.2025¦10:58:28.184 | 0 | 0 | 0 | 0 | 0 | 0 | 0 | 0 | 0 | 0 | 0 | 0 | 0 | 0 | 0 | 0 | 0 | 0 | 0 | 0
15.05.2025¦10:58:29.185 | 0 | 0 | 0 | 0 | 0 | 0 | 0 | 0 | 0 | 0 | 0 | 0 | 0 | 0 | 0 | 0 | 0 | 0 | 0 | 0
15.05.2025¦10:58:30.184 | 0 | 0 | 0 | 0 | 0 | 0 | 0 | 0 | 0 | 0 | 0 | 0 | 0 | 0 | 0 | 0 | 0 | 0 | 0 | 0
15.05.2025¦10:58:31.184 | 0 | 0 | 0 | 0 | 0 | 0 | 0 | 0 | 0 | 0 | 0 | 0 | 0 | 0 | 0 | 0 | 0 | 0 | 0 | 0
15.05.2025¦10:58:32.184 | 0 | 0 | 0 | 0 | 0 | 0 | 0 | 0 | 0 | 0 | 0 | 0 | 0 | 0 | 0 | 0 | 0 | 0 | 0 | 0
15.05.2025¦10:58:33.185 | 0 | 0 | 0 | 0 | 0 | 0 | 0 | 0 | 0 | 0 | 0 | 0 | 0 | 0 | 0 | 0 | 0 | 0 | 0 | 0
15.05.2025¦10:58:34.183 | 0 | 0 | 0 | 0 | 0 | 0 | 0 | 0 | 0 | 0 | 0 | 0 | 0 | 0 | 0 | 0 | 0 | 0 | 0 | 0
15.05.2025¦10:58:35.184 | 0 | 0 | 0 | 0 | 0 | 0 | 0 | 0 | 0 | 0 | 0 | 0 | 0 | 0 | 0 | 0 | 0 | 0 | 0 | 0
15.05.2025¦10:58:36.184 | 0 | 0 | 0 | 0 | 0 | 0 | 0 | 0 | 0 | 0 | 0 | 0 | 0 | 0 | 0 | 0 | 0 | 0 | 0 | 0
15.05.2025¦10:58:37.185 | 0 | 0 | 0 | 0 | 0 | 0 | 0 | 0 | 0 | 0 | 0 | 0 | 0 | 0 | 0 | 0 | 0 | 0 | 0 | 0
15.05.2025¦10:58:38.185 | 0 | 0 | 0 | 0 | 0 | 0 | 0 | 0 | 0 | 0 | 0 | 0 | 0 | 0 | 0 | 0 | 0 | 0 | 0 | 0
15.05.2025¦10:58:39.185 | 0 | 0 | 0 | 0 | 0 | 0 | 0 | 0 | 0 | 0 | 0 | 0 | 0 | 0 | 0 | 0 | 0 | 0 | 0 | 0
15.05.2025¦10:58:40.185 | 0 | 0 | 0 | 0 | 0 | 0 | 0 | 0 | 0 | 0 | 0 | 0 | 0 | 0 | 0 | 0 | 0 | 0 | 0 | 0
15.05.2025¦10:58:41.183 | 0 | 0 | 0 | 0 | 0 | 0 | 0 | 0 | 0 | 0 | 0 | 0 | 0 | 0 | 0 | 0 | 0 | 0 | 0 | 0
15.05.2025¦10:58:42.184 | 0 | 0 | 0 | 0 | 0 | 0 | 0 | 0 | 0 | 0 | 0 | 0 | 0 | 0 | 0 | 0 | 0 | 0 | 0 | 0
15.05.2025¦10:58:43.185 | 0 | 0 | 0 | 0 | 0 | 0 | 0 | 0 | 0 | 0 | 0 | 0 | 0 | 0 | 0 | 0 | 0 | 0 | 0 | 0
15.05.2025¦10:58:44.185 | 0 | 0 | 0 | 0 | 0 | 0 | 0 | 0 | 0 | 0 | 0 | 0 | 0 | 0 | 0 | 0 | 0 | 0 | 0 | 0
15.05.2025¦10:58:45.185 | 0 | 0 | 0 | 0 | 0 | 0 | 0 | 0 | 0 | 0 | 0 | 0 | 0 | 0 | 0 | 0 | 0 | 0 | 0 | 0
15.05.2025¦10:58:46.184 | 0 | 0 | 0 | 0 | 0 | 0 | 0 | 0 | 0 | 0 | 0 | 0 | 0 | 0 | 0 | 0 | 0 | 0 | 0 | 0
15.05.2025¦10:58:47.185 | 0 | 0 | 0 | 0 | 0 | 0 | 0 | 0 | 0 | 0 | 0 | 0 | 0 | 0 | 0 | 0 | 0 | 0 | 0 | 0
15.05.2025¦10:58:48.185 | 0 | 0 | 0 | 0 | 0 | 0 | 0 | 0 | 0 | 0 | 0 | 0 | 0 | 0 | 0 | 0 | 0 | 0 | 0 | 0
15.05.2025¦10:58:49.185 | 0 | 0 | 0 | 0 | 0 | 0 | 0 | 0 | 0 | 0 | 0 | 0 | 0 | 0 | 0 | 0 | 0 | 0 | 0 | 0
15.05.2025¦10:58:50.185 | 0 | 0 | 0 | 0 | 0 | 0 | 0 | 0 | 0 | 0 | 0 | 0 | 0 | 0 | 0 | 0 | 0 | 0 | 0 | 0
15.05.2025¦10:58:51.185 | 0 | 0 | 0 | 0 | 0 | 0 | 0 | 0 | 0 | 0 | 0 | 0 | 0 | 0 | 0 | 0 | 0 | 0 | 0 | 0
15.05.2025¦10:58:52.185 | 0 | 0 | 0 | 0 | 0 | 0 | 0 | 0 | 0 | 0 | 0 | 0 | 0 | 0 | 0 | 0 | 0 | 0 | 0 | 0
15.05.2025¦10:58:53.184 | 0 | 0 | 0 | 0 | 0 | 0 | 0 | 0 | 0 | 0 | 0 | 0 | 0 | 0 | 0 | 0 | 0 | 0 | 0 | 0
15.05.2025¦10:58:54.183 | 0 | 0 | 0 | 0 | 0 | 0 | 0 | 0 | 0 | 0 | 0 | 0 | 0 | 0 | 0 | 0 | 0 | 0 | 0 | 0
15.05.2025¦10:58:55.184 | 0 | 0 | 0 | 0 | 0 | 0 | 0 | 0 | 0 | 0 | 0 | 0 | 0 | 0 | 0 | 0 | 0 | 0 | 0 | 0
15.05.2025¦10:58:56.183 | 0 | 0 | 0 | 0 | 0 | 0 | 0 | 0 | 0 | 0 | 0 | 0 | 0 | 0 | 0 | 0 | 0 | 0 | 0 | 0
15.05.2025¦10:58:57.184 | 0 | 0 | 0 | 0 | 0 | 0 | 0 | 0 | 0 | 0 | 0 | 0 | 0 | 0 | 0 | 0 | 0 | 0 | 0 | 0
15.05.2025¦10:58:58.183 | 0 | 0 | 0 | 0 | 0 | 0 | 0 | 0 | 0 | 0 | 0 | 0 | 0 | 0 | 0 | 0 | 0 | 0 | 0 | 0
15.05.2025¦10:58:59.183 | 0 | 0 | 0 | 0 | 0 | 0 | 0 | 0 | 0 | 0 | 0 | 0 | 0 | 0 | 0 | 0 | 0 | 0 | 0 | 0
15.05.2025¦10:59:00.184 | 0 | 0 | 0 | 0 | 0 | 0 | 0 | 0 | 0 | 0 | 0 | 0 | 0 | 0 | 0 | 0 | 0 | 0 | 0 | 0
15.05.2025¦10:59:01.185 | 0 | 0 | 0 | 0 | 0 | 0 | 0 | 0 | 0 | 0 | 0 | 0 | 0 | 0 | 0 | 0 | 0 | 0 | 0 | 0
15.05.2025¦10:59:02.184 | 0 | 0 | 0 | 0 | 0 | 0 | 0 | 0 | 0 | 0 | 0 | 0 | 0 | 0 | 0 | 0 | 0 | 0 | 0 | 0
15.05.2025¦10:59:03.184 | 0 | 0 | 0 | 0 | 0 | 0 | 0 | 0 | 0 | 0 | 0 | 0 | 0 | 0 | 0 | 0 | 0 | 0 | 0 | 0
15.05.2025¦10:59:04.185 | 0 | 0 | 0 | 0 | 0 | 0 | 0 | 0 | 0 | 0 | 0 | 0 | 0 | 0 | 0 | 0 | 0 | 0 | 0 | 0
15.05.2025¦10:59:05.184 | 0 | 0 | 0 | 0 | 0 | 0 | 0 | 0 | 0 | 0 | 0 | 0 | 0 | 0 | 0 | 0 | 0 | 0 | 0 | 0
15.05.2025¦10:59:06.184 | 0 | 0 | 0 | 0 | 0 | 0 | 0 | 0 | 0 | 0 | 0 | 0 | 0 | 0 | 0 | 0 | 0 | 0 | 0 | 0
15.05.2025¦10:59:07.183 | 0 | 0 | 0 | 0 | 0 | 0 | 0 | 0 | 0 | 0 | 0 | 0 | 0 | 0 | 0 | 0 | 0 | 0 | 0 | 0
15.05.2025¦10:59:08.184 | 0 | 0 | 0 | 0 | 0 | 0 | 0 | 0 | 0 | 0 | 0 | 0 | 0 | 0 | 0 | 0 | 0 | 0 | 0 | 0
15.05.2025¦10:59:09.183 | 0 | 0 | 0 | 0 | 0 | 0 | 0 | 0 | 0 | 0 | 0 | 0 | 0 | 0 | 0 | 0 | 0 | 0 | 0 | 0
15.05.2025¦10:59:10.184 | 0 | 0 | 0 | 0 | 0 | 0 | 0 | 0 | 0 | 0 | 0 | 0 | 0 | 0 | 0 | 0 | 0 | 0 | 0 | 0
15.05.2025¦10:59:11.184 | 0 | 0 | 0 | 0 | 0 | 0 | 0 | 0 | 0 | 0 | 0 | 0 | 0 | 0 | 0 | 0 | 0 | 0 | 0 | 0
15.05.2025¦10:59:12.185 | 0 | 0 | 0 | 0 | 0 | 0 | 0 | 0 | 0 | 0 | 0 | 0 | 0 | 0 | 0 | 0 | 0 | 0 | 0 | 0
15.05.2025¦10:59:13.185 | 0 | 0 | 0 | 0 | 0 | 0 | 0 | 0 | 0 | 0 | 0 | 0 | 0 | 0 | 0 | 0 | 0 | 0 | 0 | 0
15.05.2025¦10:59:14.185 | 0 | 0 | 0 | 0 | 0 | 0 | 0 | 0 | 0 | 0 | 0 | 0 | 0 | 0 | 0 | 0 | 0 | 0 | 0 | 0
15.05.2025¦10:59:15.184 | 0 | 0 | 0 | 0 | 0 | 0 | 0 | 0 | 0 | 0 | 0 | 0 | 0 | 0 | 0 | 0 | 0 | 0 | 0 | 0
15.05.2025¦10:59:16.184 | 0 | 0 | 0 | 0 | 0 | 0 | 0 | 0 | 0 | 0 | 0 | 0 | 0 | 0 | 0 | 0 | 0 | 0 | 0 | 0
15.05.2025¦10:59:17.185 | 0 | 0 | 0 | 0 | 0 | 0 | 0 | 0 | 0 | 0 | 0 | 0 | 0 | 0 | 0 | 0 | 0 | 0 | 0 | 0
15.05.2025¦10:59:18.185 | 0 | 0 | 0 | 0 | 0 | 0 | 0 | 0 | 0 | 0 | 0 | 0 | 0 | 0 | 0 | 0 | 0 | 0 | 0 | 0
15.05.2025¦10:59:19.184 | 0 | 0 | 0 | 0 | 0 | 0 | 0 | 0 | 0 | 0 | 0 | 0 | 0 | 0 | 0 | 0 | 0 | 0 | 0 | 0
15.05.2025¦10:59:20.184 | 0 | 0 | 0 | 0 | 0 | 0 | 0 | 0 | 0 | 0 | 0 | 0 | 0 | 0 | 0 | 0 | 0 | 0 | 0 | 0
15.05.2025¦10:59:21.184 | 0 | 0 | 0 | 0 | 0 | 0 | 0 | 0 | 0 | 0 | 0 | 0 | 0 | 0 | 0 | 0 | 0 | 0 | 0 | 0
15.05.2025¦10:59:22.185 | 0 | 0 | 0 | 0 | 0 | 0 | 0 | 0 | 0 | 0 | 0 | 0 | 0 | 0 | 0 | 0 | 0 | 0 | 0 | 0
15.05.2025¦10:59:23.184 | 0 | 0 | 0 | 0 | 0 | 0 | 0 | 0 | 0 | 0 | 0 | 0 | 0 | 0 | 0 | 0 | 0 | 0 | 0 | 0
15.05.2025¦10:59:24.185 | 0 | 0 | 0 | 0 | 0 | 0 | 0 | 0 | 0 | 0 | 0 | 0 | 0 | 0 | 0 | 0 | 0 | 0 | 0 | 0
15.05.2025¦10:59:25.183 | 0 | 0 | 0 | 0 | 0 | 0 | 0 | 0 | 0 | 0 | 0 | 0 | 0 | 0 | 0 | 0 | 0 | 0 | 0 | 0
15.05.2025¦10:59:26.184 | 0 | 0 | 0 | 0 | 0 | 0 | 0 | 0 | 0 | 0 | 0 | 0 | 0 | 0 | 0 | 0 | 0 | 0 | 0 | 0
15.05.2025¦10:59:27.184 | 0 | 0 | 0 | 0 | 0 | 0 | 0 | 0 | 0 | 0 | 0 | 0 | 0 | 0 | 0 | 0 | 0 | 0 | 0 | 0
15.05.2025¦10:59:28.184 | 0 | 0 | 0 | 0 | 0 | 0 | 0 | 0 | 0 | 0 | 0 | 0 | 0 | 0 | 0 | 0 | 0 | 0 | 0 | 0
15.05.2025¦10:59:29.184 | 0 | 0 | 0 | 0 | 0 | 0 | 0 | 0 | 0 | 0 | 0 | 0 | 0 | 0 | 0 | 0 | 0 | 0 | 0 | 0
15.05.2025¦10:59:30.183 | 0 | 0 | 0 | 0 | 0 | 0 | 0 | 0 | 0 | 0 | 0 | 0 | 0 | 0 | 0 | 0 | 0 | 0 | 0 | 0
15.05.2025¦10:59:31.184 | 0 | 0 | 0 | 0 | 0 | 0 | 0 | 0 | 0 | 0 | 0 | 0 | 0 | 0 | 0 | 0 | 0 | 0 | 0 | 0
15.05.2025¦10:59:32.184 | 0 | 0 | 0 | 0 | 0 | 0 | 0 | 0 | 0 | 0 | 0 | 0 | 0 | 0 | 0 | 0 | 0 | 0 | 0 | 0
15.05.2025¦10:59:33.183 | 0 | 0 | 0 | 0 | 0 | 0 | 0 | 0 | 0 | 0 | 0 | 0 | 0 | 0 | 0 | 0 | 0 | 0 | 0 | 0
15.05.2025¦10:59:34.184 | 0 | 0 | 0 | 0 | 0 | 0 | 0 | 0 | 0 | 0 | 0 | 0 | 0 | 0 | 0 | 0 | 0 | 0 | 0 | 0
15.05.2025¦10:59:35.184 | 0 | 0 | 0 | 0 | 0 | 0 | 0 | 0 | 0 | 0 | 0 | 0 | 0 | 0 | 0 | 0 | 0 | 0 | 0 | 0
15.05.2025¦10:59:36.185 | 0 | 0 | 0 | 0 | 0 | 0 | 0 | 0 | 0 | 0 | 0 | 0 | 0 | 0 | 0 | 0 | 0 | 0 | 0 | 0
15.05.2025¦10:59:37.184 | 0 | 0 | 0 | 0 | 0 | 0 | 0 | 0 | 0 | 0 | 0 | 0 | 0 | 0 | 0 | 0 | 0 | 0 | 0 | 0
15.05.2025¦10:59:38.185 | 0 | 0 | 0 | 0 | 0 | 0 | 0 | 0 | 0 | 0 | 0 | 0 | 0 | 0 | 0 | 0 | 0 | 0 | 0 | 0
15.05.2025¦10:59:39.184 | 0 | 0 | 0 | 0 | 0 | 0 | 0 | 0 | 0 | 0 | 0 | 0 | 0 | 0 | 0 | 0 | 0 | 0 | 0 | 0
15.05.2025¦10:59:40.184 | 0 | 0 | 0 | 0 | 0 | 0 | 0 | 0 | 0 | 0 | 0 | 0 | 0 | 0 | 0 | 0 | 0 | 0 | 0 | 0
15.05.2025¦10:59:41.185 | 0 | 0 | 0 | 0 | 0 | 0 | 0 | 0 | 0 | 0 | 0 | 0 | 0 | 0 | 0 | 0 | 0 | 0 | 0 | 0
15.05.2025¦10:59:42.185 | 0 | 0 | 0 | 0 | 0 | 0 | 0 | 0 | 0 | 0 | 0 | 0 | 0 | 0 | 0 | 0 | 0 | 0 | 0 | 0
15.05.2025¦10:59:43.185 | 0 | 0 | 0 | 0 | 0 | 0 | 0 | 0 | 0 | 0 | 0 | 0 | 0 | 0 | 0 | 0 | 0 | 0 | 0 | 0
15.05.2025¦10:59:44.184 | 0 | 0 | 0 | 0 | 0 | 0 | 0 | 0 | 0 | 0 | 0 | 0 | 0 | 0 | 0 | 0 | 0 | 0 | 0 | 0
15.05.2025¦10:59:45.184 | 0 | 0 | 0 | 0 | 0 | 0 | 0 | 0 | 0 | 0 | 0 | 0 | 0 | 0 | 0 | 0 | 0 | 0 | 0 | 0
15.05.2025¦10:59:46.184 | 0 | 0 | 0 | 0 | 0 | 0 | 0 | 0 | 0 | 0 | 0 | 0 | 0 | 0 | 0 | 0 | 0 | 0 | 0 | 0
15.05.2025¦10:59:47.184 | 0 | 0 | 0 | 0 | 0 | 0 | 0 | 0 | 0 | 0 | 0 | 0 | 0 | 0 | 0 | 0 | 0 | 0 | 0 | 0
15.05.2025¦10:59:48.185 | 0 | 0 | 0 | 0 | 0 | 0 | 0 | 0 | 0 | 0 | 0 | 0 | 0 | 0 | 0 | 0 | 0 | 0 | 0 | 0
15.05.2025¦10:59:49.184 | 0 | 0 | 0 | 0 | 0 | 0 | 0 | 0 | 0 | 0 | 0 | 0 | 0 | 0 | 0 | 0 | 0 | 0 | 0 | 0
15.05.2025¦10:59:50.186 | 0 | 0 | 0 | 0 | 0 | 0 | 0 | 0 | 0 | 0 | 0 | 0 | 0 | 0 | 0 | 0 | 0 | 0 | 0 | 0
15.05.2025¦10:59:51.183 | 0 | 0 | 0 | 0 | 0 | 0 | 0 | 0 | 0 | 0 | 0 | 0 | 0 | 0 | 0 | 0 | 0 | 0 | 0 | 0
15.05.2025¦10:59:52.184 | 0 | 0 | 0 | 0 | 0 | 0 | 0 | 0 | 0 | 0 | 0 | 0 | 0 | 0 | 0 | 0 | 0 | 0 | 0 | 0
15.05.2025¦10:59:53.184 | 0 | 0 | 0 | 0 | 0 | 0 | 0 | 0 | 0 | 0 | 0 | 0 | 0 | 0 | 0 | 0 | 0 | 0 | 0 | 0
15.05.2025¦10:59:54.184 | 0 | 0 | 0 | 0 | 0 | 0 | 0 | 0 | 0 | 0 | 0 | 0 | 0 | 0 | 0 | 0 | 0 | 0 | 0 | 0
15.05.2025¦10:59:55.185 | 0 | 0 | 0 | 0 | 0 | 0 | 0 | 0 | 0 | 0 | 0 | 0 | 0 | 0 | 0 | 0 | 0 | 0 | 0 | 0
15.05.2025¦10:59:56.184 | 0 | 0 | 0 | 0 | 0 | 0 | 0 | 0 | 0 | 0 | 0 | 0 | 0 | 0 | 0 | 0 | 0 | 0 | 0 | 0
15.05.2025¦10:59:57.183 | 0 | 0 | 0 | 0 | 0 | 0 | 0 | 0 | 0 | 0 | 0 | 0 | 0 | 0 | 0 | 0 | 0 | 0 | 0 | 0
15.05.2025¦10:59:58.183 | 0 | 0 | 0 | 0 | 0 | 0 | 0 | 0 | 0 | 0 | 0 | 0 | 0 | 0 | 0 | 0 | 0 | 0 | 0 | 0
15.05.2025¦10:59:59.184 | 0 | 0 | 0 | 0 | 0 | 0 | 0 | 0 | 0 | 0 | 0 | 0 | 0 | 0 | 0 | 0 | 0 | 0 | 0 | 0
15.05.2025¦11:00:00.184 | 0 | 0 | 0 | 0 | 0 | 0 | 0 | 0 | 0 | 0 | 0 | 0 | 0 | 0 | 0 | 0 | 0 | 0 | 0 | 0
15.05.2025¦11:00:01.184 | 0 | 0 | 0 | 0 | 0 | 0 | 0 | 0 | 0 | 0 | 0 | 0 | 0 | 0 | 0 | 0 | 0 | 0 | 0 | 0
15.05.2025¦11:00:02.185 | 0 | 0 | 0 | 0 | 0 | 0 | 0 | 0 | 0 | 0 | 0 | 0 | 0 | 0 | 0 | 0 | 0 | 0 | 0 | 0
15.05.2025¦11:00:03.185 | 0 | 0 | 0 | 0 | 0 | 0 | 0 | 0 | 0 | 0 | 0 | 0 | 0 | 0 | 0 | 0 | 0 | 0 | 0 | 0
15.05.2025¦11:00:04.185 | 0 | 0 | 0 | 0 | 0 | 0 | 0 | 0 | 0 | 0 | 0 | 0 | 0 | 0 | 0 | 0 | 0 | 0 | 0 | 0
15.05.2025¦11:00:05.184 | 0 | 0 | 0 | 0 | 0 | 0 | 0 | 0 | 0 | 0 | 0 | 0 | 0 | 0 | 0 | 0 | 0 | 0 | 0 | 0
15.05.2025¦11:00:06.185 | 0 | 0 | 0 | 0 | 0 | 0 | 0 | 0 | 0 | 0 | 0 | 0 | 0 | 0 | 0 | 0 | 0 | 0 | 0 | 0
15.05.2025¦11:00:07.185 | 0 | 0 | 0 | 0 | 0 | 0 | 0 | 0 | 0 | 0 | 0 | 0 | 0 | 0 | 0 | 0 | 0 | 0 | 0 | 0
15.05.2025¦11:00:08.184 | 0 | 0 | 0 | 0 | 0 | 0 | 0 | 0 | 0 | 0 | 0 | 0 | 0 | 0 | 0 | 0 | 0 | 0 | 0 | 0
15.05.2025¦11:00:09.184 | 0 | 0 | 0 | 0 | 0 | 0 | 0 | 0 | 0 | 0 | 0 | 0 | 0 | 0 | 0 | 0 | 0 | 0 | 0 | 0
15.05.2025¦11:00:10.184 | 0 | 0 | 0 | 0 | 0 | 0 | 0 | 0 | 0 | 0 | 0 | 0 | 0 | 0 | 0 | 0 | 0 | 0 | 0 | 0
15.05.2025¦11:00:11.183 | 0 | 0 | 0 | 0 | 0 | 0 | 0 | 0 | 0 | 0 | 0 | 0 | 0 | 0 | 0 | 0 | 0 | 0 | 0 | 0
15.05.2025¦11:00:12.184 | 0 | 0 | 0 | 0 | 0 | 0 | 0 | 0 | 0 | 0 | 0 | 0 | 0 | 0 | 0 | 0 | 0 | 0 | 0 | 0
15.05.2025¦11:00:13.185 | 0 | 0 | 0 | 0 | 0 | 0 | 0 | 0 | 0 | 0 | 0 | 0 | 0 | 0 | 0 | 0 | 0 | 0 | 0 | 0
15.05.2025¦11:00:14.185 | 0 | 0 | 0 | 0 | 0 | 0 | 0 | 0 | 0 | 0 | 0 | 0 | 0 | 0 | 0 | 0 | 0 | 0 | 0 | 0
15.05.2025¦11:00:15.185 | 0 | 0 | 0 | 0 | 0 | 0 | 0 | 0 | 0 | 0 | 0 | 0 | 0 | 0 | 0 | 0 | 0 | 0 | 0 | 0
15.05.2025¦11:00:16.184 | 0 | 0 | 0 | 0 | 0 | 0 | 0 | 0 | 0 | 0 | 0 | 0 | 0 | 0 | 0 | 0 | 0 | 0 | 0 | 0
15.05.2025¦11:00:17.185 | 0 | 0 | 0 | 0 | 0 | 0 | 0 | 0 | 0 | 0 | 0 | 0 | 0 | 0 | 0 | 0 | 0 | 0 | 0 | 0
15.05.2025¦11:00:18.185 | 0 | 0 | 0 | 0 | 0 | 0 | 0 | 0 | 0 | 0 | 0 | 0 | 0 | 0 | 0 | 0 | 0 | 0 | 0 | 0
15.05.2025¦11:00:19.183 | 0 | 0 | 0 | 0 | 0 | 0 | 0 | 0 | 0 | 0 | 0 | 0 | 0 | 0 | 0 | 0 | 0 | 0 | 0 | 0
15.05.2025¦11:00:20.184 | 0 | 0 | 0 | 0 | 0 | 0 | 0 | 0 | 0 | 0 | 0 | 0 | 0 | 0 | 0 | 0 | 0 | 0 | 0 | 0
15.05.2025¦11:00:21.184 | 0 | 0 | 0 | 0 | 0 | 0 | 0 | 0 | 0 | 0 | 0 | 0 | 0 | 0 | 0 | 0 | 0 | 0 | 0 | 0
15.05.2025¦11:00:22.183 | 0 | 0 | 0 | 0 | 0 | 0 | 0 | 0 | 0 | 0 | 0 | 0 | 0 | 0 | 0 | 0 | 0 | 0 | 0 | 0
15.05.2025¦11:00:23.185 | 0 | 0 | 0 | 0 | 0 | 0 | 0 | 0 | 0 | 0 | 0 | 0 | 0 | 0 | 0 | 0 | 0 | 0 | 0 | 0
15.05.2025¦11:00:24.184 | 0 | 0 | 0 | 0 | 0 | 0 | 0 | 0 | 0 | 0 | 0 | 0 | 0 | 0 | 0 | 0 | 0 | 0 | 0 | 0
15.05.2025¦11:00:25.185 | 0 | 0 | 0 | 0 | 0 | 0 | 0 | 0 | 0 | 0 | 0 | 0 | 0 | 0 | 0 | 0 | 0 | 0 | 0 | 0
15.05.2025¦11:00:26.184 | 0 | 0 | 0 | 0 | 0 | 0 | 0 | 0 | 0 | 0 | 0 | 0 | 0 | 0 | 0 | 0 | 0 | 0 | 0 | 0
15.05.2025¦11:00:27.185 | 0 | 0 | 0 | 0 | 0 | 0 | 0 | 0 | 0 | 0 | 0 | 0 | 0 | 0 | 0 | 0 | 0 | 0 | 0 | 0
15.05.2025¦11:00:28.185 | 0 | 0 | 0 | 0 | 0 | 0 | 0 | 0 | 0 | 0 | 0 | 0 | 0 | 0 | 0 | 0 | 0 | 0 | 0 | 0
15.05.2025¦11:00:29.184 | 0 | 0 | 0 | 0 | 0 | 0 | 0 | 0 | 0 | 0 | 0 | 0 | 0 | 0 | 0 | 0 | 0 | 0 | 0 | 0
15.05.2025¦11:00:30.185 | 0 | 0 | 0 | 0 | 0 | 0 | 0 | 0 | 0 | 0 | 0 | 0 | 0 | 0 | 0 | 0 | 0 | 0 | 0 | 0
15.05.2025¦11:00:31.184 | 0 | 0 | 0 | 0 | 0 | 0 | 0 | 0 | 0 | 0 | 0 | 0 | 0 | 0 | 0 | 0 | 0 | 0 | 0 | 0
15.05.2025¦11:00:32.185 | 0 | 0 | 0 | 0 | 0 | 0 | 0 | 0 | 0 | 0 | 0 | 0 | 0 | 0 | 0 | 0 | 0 | 0 | 0 | 0
15.05.2025¦11:00:33.184 | 0 | 0 | 0 | 0 | 0 | 0 | 0 | 0 | 0 | 0 | 0 | 0 | 0 | 0 | 0 | 0 | 0 | 0 | 0 | 0
15.05.2025¦11:00:34.184 | 0 | 0 | 0 | 0 | 0 | 0 | 0 | 0 | 0 | 0 | 0 | 0 | 0 | 0 | 0 | 0 | 0 | 0 | 0 | 0
15.05.2025¦11:00:35.185 | 0 | 0 | 0 | 0 | 0 | 0 | 0 | 0 | 0 | 0 | 0 | 0 | 0 | 0 | 0 | 0 | 0 | 0 | 0 | 0
15.05.2025¦11:00:36.185 | 0 | 0 | 0 | 0 | 0 | 0 | 0 | 0 | 0 | 0 | 0 | 0 | 0 | 0 | 0 | 0 | 0 | 0 | 0 | 0
15.05.2025¦11:00:37.183 | 0 | 0 | 0 | 0 | 0 | 0 | 0 | 0 | 0 | 0 | 0 | 0 | 0 | 0 | 0 | 0 | 0 | 0 | 0 | 0
15.05.2025¦11:00:38.183 | 0 | 0 | 0 | 0 | 0 | 0 | 0 | 0 | 0 | 0 | 0 | 0 | 0 | 0 | 0 | 0 | 0 | 0 | 0 | 0
15.05.2025¦11:00:39.184 | 0 | 0 | 0 | 0 | 0 | 0 | 0 | 0 | 0 | 0 | 0 | 0 | 0 | 0 | 0 | 0 | 0 | 0 | 0 | 0
15.05.2025¦11:00:40.184 | 0 | 0 | 0 | 0 | 0 | 0 | 0 | 0 | 0 | 0 | 0 | 0 | 0 | 0 | 0 | 0 | 0 | 0 | 0 | 0
15.05.2025¦11:00:41.184 | 0 | 0 | 0 | 0 | 0 | 0 | 0 | 0 | 0 | 0 | 0 | 0 | 0 | 0 | 0 | 0 | 0 | 0 | 0 | 0
15.05.2025¦11:00:42.184 | 0 | 0 | 0 | 0 | 0 | 0 | 0 | 0 | 0 | 0 | 0 | 0 | 0 | 0 | 0 | 0 | 0 | 0 | 0 | 0
15.05.2025¦11:00:43.184 | 0 | 0 | 0 | 0 | 0 | 0 | 0 | 0 | 0 | 0 | 0 | 0 | 0 | 0 | 0 | 0 | 0 | 0 | 0 | 0
15.05.2025¦11:00:44.184 | 0 | 0 | 0 | 0 | 0 | 0 | 0 | 0 | 0 | 0 | 0 | 0 | 0 | 0 | 0 | 0 | 0 | 0 | 0 | 0
15.05.2025¦11:00:45.184 | 0 | 0 | 0 | 0 | 0 | 0 | 0 | 0 | 0 | 0 | 0 | 0 | 0 | 0 | 0 | 0 | 0 | 0 | 0 | 0
15.05.2025¦11:00:46.184 | 0 | 0 | 0 | 0 | 0 | 0 | 0 | 0 | 0 | 0 | 0 | 0 | 0 | 0 | 0 | 0 | 0 | 0 | 0 | 0
15.05.2025¦11:00:47.185 | 0 | 0 | 0 | 0 | 0 | 0 | 0 | 0 | 0 | 0 | 0 | 0 | 0 | 0 | 0 | 0 | 0 | 0 | 0 | 0
15.05.2025¦11:00:48.185 | 0 | 0 | 0 | 0 | 0 | 0 | 0 | 0 | 0 | 0 | 0 | 0 | 0 | 0 | 0 | 0 | 0 | 0 | 0 | 0
15.05.2025¦11:00:49.184 | 0 | 0 | 0 | 0 | 0 | 0 | 0 | 0 | 0 | 0 | 0 | 0 | 0 | 0 | 0 | 0 | 0 | 0 | 0 | 0
15.05.2025¦11:00:50.185 | 0 | 0 | 0 | 0 | 0 | 0 | 0 | 0 | 0 | 0 | 0 | 0 | 0 | 0 | 0 | 0 | 0 | 0 | 0 | 0
15.05.2025¦11:00:51.185 | 0 | 0 | 0 | 0 | 0 | 0 | 0 | 0 | 0 | 0 | 0 | 0 | 0 | 0 | 0 | 0 | 0 | 0 | 0 | 0
15.05.2025¦11:00:52.184 | 0 | 0 | 0 | 0 | 0 | 0 | 0 | 0 | 0 | 0 | 0 | 0 | 0 | 0 | 0 | 0 | 0 | 0 | 0 | 0
15.05.2025¦11:00:53.185 | 0 | 0 | 0 | 0 | 0 | 0 | 0 | 0 | 0 | 0 | 0 | 0 | 0 | 0 | 0 | 0 | 0 | 0 | 0 | 0
15.05.2025¦11:00:54.184 | 0 | 0 | 0 | 0 | 0 | 0 | 0 | 0 | 0 | 0 | 0 | 0 | 0 | 0 | 0 | 0 | 0 | 0 | 0 | 0
15.05.2025¦11:00:55.185 | 0 | 0 | 0 | 0 | 0 | 0 | 0 | 0 | 0 | 0 | 0 | 0 | 0 | 0 | 0 | 0 | 0 | 0 | 0 | 0
15.05.2025¦11:00:56.185 | 0 | 0 | 0 | 0 | 0 | 0 | 0 | 0 | 0 | 0 | 0 | 0 | 0 | 0 | 0 | 0 | 0 | 0 | 0 | 0
15.05.2025¦11:00:57.184 | 0 | 0 | 0 | 0 | 0 | 0 | 0 | 0 | 0 | 0 | 0 | 0 | 0 | 0 | 0 | 0 | 0 | 0 | 0 | 0
15.05.2025¦11:00:58.184 | 0 | 0 | 0 | 0 | 0 | 0 | 0 | 0 | 0 | 0 | 0 | 0 | 0 | 0 | 0 | 0 | 0 | 0 | 0 | 0
15.05.2025¦11:00:59.184 | 0 | 0 | 0 | 0 | 0 | 0 | 0 | 0 | 0 | 0 | 0 | 0 | 0 | 0 | 0 | 0 | 0 | 0 | 0 | 0
15.05.2025¦11:01:00.184 | 0 | 0 | 0 | 0 | 0 | 0 | 0 | 0 | 0 | 0 | 0 | 0 | 0 | 0 | 0 | 0 | 0 | 0 | 0 | 0
15.05.2025¦11:01:01.184 | 0 | 0 | 0 | 0 | 0 | 0 | 0 | 0 | 0 | 0 | 0 | 0 | 0 | 0 | 0 | 0 | 0 | 0 | 0 | 0
15.05.2025¦11:01:02.184 | 0 | 0 | 0 | 0 | 0 | 0 | 0 | 0 | 0 | 0 | 0 | 0 | 0 | 0 | 0 | 0 | 0 | 0 | 0 | 0
15.05.2025¦11:01:03.184 | 0 | 0 | 0 | 0 | 0 | 0 | 0 | 0 | 0 | 0 | 0 | 0 | 0 | 0 | 0 | 0 | 0 | 0 | 0 | 0
15.05.2025¦11:01:04.184 | 0 | 0 | 0 | 0 | 0 | 0 | 0 | 0 | 0 | 0 | 0 | 0 | 0 | 0 | 0 | 0 | 0 | 0 | 0 | 0
15.05.2025¦11:01:05.184 | 0 | 0 | 0 | 0 | 0 | 0 | 0 | 0 | 0 | 0 | 0 | 0 | 0 | 0 | 0 | 0 | 0 | 0 | 0 | 0
15.05.2025¦11:01:06.184 | 0 | 0 | 0 | 0 | 0 | 0 | 0 | 0 | 0 | 0 | 0 | 0 | 0 | 0 | 0 | 0 | 0 | 0 | 0 | 0
15.05.2025¦11:01:07.185 | 0 | 0 | 0 | 0 | 0 | 0 | 0 | 0 | 0 | 0 | 0 | 0 | 0 | 0 | 0 | 0 | 0 | 0 | 0 | 0
15.05.2025¦11:01:08.185 | 0 | 0 | 0 | 0 | 0 | 0 | 0 | 0 | 0 | 0 | 0 | 0 | 0 | 0 | 0 | 0 | 0 | 0 | 0 | 0
15.05.2025¦11:01:09.185 | 0 | 0 | 0 | 0 | 0 | 0 | 0 | 0 | 0 | 0 | 0 | 0 | 0 | 0 | 0 | 0 | 0 | 0 | 0 | 0
15.05.2025¦11:01:10.185 | 0 | 0 | 0 | 0 | 0 | 0 | 0 | 0 | 0 | 0 | 0 | 0 | 0 | 0 | 0 | 0 | 0 | 0 | 0 | 0
15.05.2025¦11:01:11.185 | 0 | 0 | 0 | 0 | 0 | 0 | 0 | 0 | 0 | 0 | 0 | 0 | 0 | 0 | 0 | 0 | 0 | 0 | 0 | 0
15.05.2025¦11:01:12.184 | 0 | 0 | 0 | 0 | 0 | 0 | 0 | 0 | 0 | 0 | 0 | 0 | 0 | 0 | 0 | 0 | 0 | 0 | 0 | 0
15.05.2025¦11:01:13.184 | 0 | 0 | 0 | 0 | 0 | 0 | 0 | 0 | 0 | 0 | 0 | 0 | 0 | 0 | 0 | 0 | 0 | 0 | 0 | 0
15.05.2025¦11:01:14.185 | 0 | 0 | 0 | 0 | 0 | 0 | 0 | 0 | 0 | 0 | 0 | 0 | 0 | 0 | 0 | 0 | 0 | 0 | 0 | 0
15.05.2025¦11:01:15.184 | 0 | 0 | 0 | 0 | 0 | 0 | 0 | 0 | 0 | 0 | 0 | 0 | 0 | 0 | 0 | 0 | 0 | 0 | 0 | 0
15.05.2025¦11:01:16.185 | 0 | 0 | 0 | 0 | 0 | 0 | 0 | 0 | 0 | 0 | 0 | 0 | 0 | 0 | 0 | 0 | 0 | 0 | 0 | 0
15.05.2025¦11:01:17.184 | 0 | 0 | 0 | 0 | 0 | 0 | 0 | 0 | 0 | 0 | 0 | 0 | 0 | 0 | 0 | 0 | 0 | 0 | 0 | 0
15.05.2025¦11:01:18.185 | 0 | 0 | 0 | 0 | 0 | 0 | 0 | 0 | 0 | 0 | 0 | 0 | 0 | 0 | 0 | 0 | 0 | 0 | 0 | 0
15.05.2025¦11:01:19.185 | 0 | 0 | 0 | 0 | 0 | 0 | 0 | 0 | 0 | 0 | 0 | 0 | 0 | 0 | 0 | 0 | 0 | 0 | 0 | 0
15.05.2025¦11:01:20.183 | 0 | 0 | 0 | 0 | 0 | 0 | 0 | 0 | 0 | 0 | 0 | 0 | 0 | 0 | 0 | 0 | 0 | 0 | 0 | 0
15.05.2025¦11:01:21.183 | 0 | 0 | 0 | 0 | 0 | 0 | 0 | 0 | 0 | 0 | 0 | 0 | 0 | 0 | 0 | 0 | 0 | 0 | 0 | 0
15.05.2025¦11:01:22.184 | 0 | 0 | 0 | 0 | 0 | 0 | 0 | 0 | 0 | 0 | 0 | 0 | 0 | 0 | 0 | 0 | 0 | 0 | 0 | 0
15.05.2025¦11:01:23.184 | 0 | 0 | 0 | 0 | 0 | 0 | 0 | 0 | 0 | 0 | 0 | 0 | 0 | 0 | 0 | 0 | 0 | 0 | 0 | 0
15.05.2025¦11:01:24.184 | 0 | 0 | 0 | 0 | 0 | 0 | 0 | 0 | 0 | 0 | 0 | 0 | 0 | 0 | 0 | 0 | 0 | 0 | 0 | 0
15.05.2025¦11:01:25.185 | 0 | 0 | 0 | 0 | 0 | 0 | 0 | 0 | 0 | 0 | 0 | 0 | 0 | 0 | 0 | 0 | 0 | 0 | 0 | 0
15.05.2025¦11:01:26.184 | 0 | 0 | 0 | 0 | 0 | 0 | 0 | 0 | 0 | 0 | 0 | 0 | 0 | 0 | 0 | 0 | 0 | 0 | 0 | 0
15.05.2025¦11:01:27.184 | 0 | 0 | 0 | 0 | 0 | 0 | 0 | 0 | 0 | 0 | 0 | 0 | 0 | 0 | 0 | 0 | 0 | 0 | 0 | 0
15.05.2025¦11:01:28.186 | 0 | 0 | 0 | 0 | 0 | 0 | 0 | 0 | 0 | 0 | 0 | 0 | 0 | 0 | 0 | 0 | 0 | 0 | 0 | 0
15.05.2025¦11:01:29.184 | 0 | 0 | 0 | 0 | 0 | 0 | 0 | 0 | 0 | 0 | 0 | 0 | 0 | 0 | 0 | 0 | 0 | 0 | 0 | 0
15.05.2025¦11:01:30.185 | 0 | 0 | 0 | 0 | 0 | 0 | 0 | 0 | 0 | 0 | 0 | 0 | 0 | 0 | 0 | 0 | 0 | 0 | 0 | 0
15.05.2025¦11:01:31.184 | 0 | 0 | 0 | 0 | 0 | 0 | 0 | 0 | 0 | 0 | 0 | 0 | 0 | 0 | 0 | 0 | 0 | 0 | 0 | 0
15.05.2025¦11:01:32.184 | 0 | 0 | 0 | 0 | 0 | 0 | 0 | 0 | 0 | 0 | 0 | 0 | 0 | 0 | 0 | 0 | 0 | 0 | 0 | 0
15.05.2025¦11:01:33.185 | 0 | 0 | 0 | 0 | 0 | 0 | 0 | 0 | 0 | 0 | 0 | 0 | 0 | 0 | 0 | 0 | 0 | 0 | 0 | 0
15.05.2025¦11:01:34.185 | 0 | 0 | 0 | 0 | 0 | 0 | 0 | 0 | 0 | 0 | 0 | 0 | 0 | 0 | 0 | 0 | 0 | 0 | 0 | 0
15.05.2025¦11:01:35.186 | 0 | 0 | 0 | 0 | 0 | 0 | 0 | 0 | 0 | 0 | 0 | 0 | 0 | 0 | 0 | 0 | 0 | 0 | 0 | 0
15.05.2025¦11:01:36.184 | 0 | 0 | 0 | 0 | 0 | 0 | 0 | 0 | 0 | 0 | 0 | 0 | 0 | 0 | 0 | 0 | 0 | 0 | 0 | 0
15.05.2025¦11:01:37.184 | 0 | 0 | 0 | 0 | 0 | 0 | 0 | 0 | 0 | 0 | 0 | 0 | 0 | 0 | 0 | 0 | 0 | 0 | 0 | 0
15.05.2025¦11:01:38.184 | 0 | 0 | 0 | 0 | 0 | 0 | 0 | 0 | 0 | 0 | 0 | 0 | 0 | 0 | 0 | 0 | 0 | 0 | 0 | 0
15.05.2025¦11:01:39.185 | 0 | 0 | 0 | 0 | 0 | 0 | 0 | 0 | 0 | 0 | 0 | 0 | 0 | 0 | 0 | 0 | 0 | 0 | 0 | 0
15.05.2025¦11:01:40.185 | 0 | 0 | 0 | 0 | 0 | 0 | 0 | 0 | 0 | 0 | 0 | 0 | 0 | 0 | 0 | 0 | 0 | 0 | 0 | 0
15.05.2025¦11:01:41.185 | 0 | 0 | 0 | 0 | 0 | 0 | 0 | 0 | 0 | 0 | 0 | 0 | 0 | 0 | 0 | 0 | 0 | 0 | 0 | 0
15.05.2025¦11:01:42.186 | 0 | 0 | 0 | 0 | 0 | 0 | 0 | 0 | 0 | 0 | 0 | 0 | 0 | 0 | 0 | 0 | 0 | 0 | 0 | 0
15.05.2025¦11:01:43.185 | 0 | 0 | 0 | 0 | 0 | 0 | 0 | 0 | 0 | 0 | 0 | 0 | 0 | 0 | 0 | 0 | 0 | 0 | 0 | 0
15.05.2025¦11:01:44.184 | 0 | 0 | 0 | 0 | 0 | 0 | 0 | 0 | 0 | 0 | 0 | 0 | 0 | 0 | 0 | 0 | 0 | 0 | 0 | 0
15.05.2025¦11:01:45.184 | 0 | 0 | 0 | 0 | 0 | 0 | 0 | 0 | 0 | 0 | 0 | 0 | 0 | 0 | 0 | 0 | 0 | 0 | 0 | 0
15.05.2025¦11:01:46.184 | 0 | 0 | 0 | 0 | 0 | 0 | 0 | 0 | 0 | 0 | 0 | 0 | 0 | 0 | 0 | 0 | 0 | 0 | 0 | 0
15.05.2025¦11:01:47.185 | 0 | 0 | 0 | 0 | 0 | 0 | 0 | 0 | 0 | 0 | 0 | 0 | 0 | 0 | 0 | 0 | 0 | 0 | 0 | 0
15.05.2025¦11:01:48.185 | 0 | 0 | 0 | 0 | 0 | 0 | 0 | 0 | 0 | 0 | 0 | 0 | 0 | 0 | 0 | 0 | 0 | 0 | 0 | 0
15.05.2025¦11:01:49.185 | 0 | 0 | 0 | 0 | 0 | 0 | 0 | 0 | 0 | 0 | 0 | 0 | 0 | 0 | 0 | 0 | 0 | 0 | 0 | 0
15.05.2025¦11:01:50.184 | 0 | 0 | 0 | 0 | 0 | 0 | 0 | 0 | 0 | 0 | 0 | 0 | 0 | 0 | 0 | 0 | 0 | 0 | 0 | 0
15.05.2025¦11:01:51.185 | 0 | 0 | 0 | 0 | 0 | 0 | 0 | 0 | 0 | 0 | 0 | 0 | 0 | 0 | 0 | 0 | 0 | 0 | 0 | 0
15.05.2025¦11:01:52.184 | 0 | 0 | 0 | 0 | 0 | 0 | 0 | 0 | 0 | 0 | 0 | 0 | 0 | 0 | 0 | 0 | 0 | 0 | 0 | 0
15.05.2025¦11:01:53.184 | 0 | 0 | 0 | 0 | 0 | 0 | 0 | 0 | 0 | 0 | 0 | 0 | 0 | 0 | 0 | 0 | 0 | 0 | 0 | 0
15.05.2025¦11:01:54.183 | 0 | 0 | 0 | 0 | 0 | 0 | 0 | 0 | 0 | 0 | 0 | 0 | 0 | 0 | 0 | 0 | 0 | 0 | 0 | 0
15.05.2025¦11:01:55.184 | 0 | 0 | 0 | 0 | 0 | 0 | 0 | 0 | 0 | 0 | 0 | 0 | 0 | 0 | 0 | 0 | 0 | 0 | 0 | 0
15.05.2025¦11:01:56.185 | 0 | 0 | 0 | 0 | 0 | 0 | 0 | 0 | 0 | 0 | 0 | 0 | 0 | 0 | 0 | 0 | 0 | 0 | 0 | 0
15.05.2025¦11:01:57.183 | 0 | 0 | 0 | 0 | 0 | 0 | 0 | 0 | 0 | 0 | 0 | 0 | 0 | 0 | 0 | 0 | 0 | 0 | 0 | 0
15.05.2025¦11:01:58.184 | 0 | 0 | 0 | 0 | 0 | 0 | 0 | 0 | 0 | 0 | 0 | 0 | 0 | 0 | 0 | 0 | 0 | 0 | 0 | 0
15.05.2025¦11:01:59.184 | 0 | 0 | 0 | 0 | 0 | 0 | 0 | 0 | 0 | 0 | 0 | 0 | 0 | 0 | 0 | 0 | 0 | 0 | 0 | 0
15.05.2025¦11:02:00.183 | 0 | 0 | 0 | 0 | 0 | 0 | 0 | 0 | 0 | 0 | 0 | 0 | 0 | 0 | 0 | 0 | 0 | 0 | 0 | 0
15.05.2025¦11:02:01.184 | 0 | 0 | 0 | 0 | 0 | 0 | 0 | 0 | 0 | 0 | 0 | 0 | 0 | 0 | 0 | 0 | 0 | 0 | 0 | 0
15.05.2025¦11:02:02.184 | 0 | 0 | 0 | 0 | 0 | 0 | 0 | 0 | 0 | 0 | 0 | 0 | 0 | 0 | 0 | 0 | 0 | 0 | 0 | 0
15.05.2025¦11:02:03.184 | 0 | 0 | 0 | 0 | 0 | 0 | 0 | 0 | 0 | 0 | 0 | 0 | 0 | 0 | 0 | 0 | 0 | 0 | 0 | 0
15.05.2025¦11:02:04.184 | 0 | 0 | 0 | 0 | 0 | 0 | 0 | 0 | 0 | 0 | 0 | 0 | 0 | 0 | 0 | 0 | 0 | 0 | 0 | 0
15.05.2025¦11:02:05.185 | 0 | 0 | 0 | 0 | 0 | 0 | 0 | 0 | 0 | 0 | 0 | 0 | 0 | 0 | 0 | 0 | 0 | 0 | 0 | 0
15.05.2025¦11:02:06.185 | 0 | 0 | 0 | 0 | 0 | 0 | 0 | 0 | 0 | 0 | 0 | 0 | 0 | 0 | 0 | 0 | 0 | 0 | 0 | 0
15.05.2025¦11:02:07.184 | 0 | 0 | 0 | 0 | 0 | 0 | 0 | 0 | 0 | 0 | 0 | 0 | 0 | 0 | 0 | 0 | 0 | 0 | 0 | 0
15.05.2025¦11:02:08.184 | 0 | 0 | 0 | 0 | 0 | 0 | 0 | 0 | 0 | 0 | 0 | 0 | 0 | 0 | 0 | 0 | 0 | 0 | 0 | 0
15.05.2025¦11:02:09.184 | 0 | 0 | 0 | 0 | 0 | 0 | 0 | 0 | 0 | 0 | 0 | 0 | 0 | 0 | 0 | 0 | 0 | 0 | 0 | 0
15.05.2025¦11:02:10.186 | 0 | 0 | 0 | 0 | 0 | 0 | 0 | 0 | 0 | 0 | 0 | 0 | 0 | 0 | 0 | 0 | 0 | 0 | 0 | 0
15.05.2025¦11:02:11.184 | 0 | 0 | 0 | 0 | 0 | 0 | 0 | 0 | 0 | 0 | 0 | 0 | 0 | 0 | 0 | 0 | 0 | 0 | 0 | 0
15.05.2025¦11:02:12.184 | 0 | 0 | 0 | 0 | 0 | 0 | 0 | 0 | 0 | 0 | 0 | 0 | 0 | 0 | 0 | 0 | 0 | 0 | 0 | 0
15.05.2025¦11:02:13.184 | 0 | 0 | 0 | 0 | 0 | 0 | 0 | 0 | 0 | 0 | 0 | 0 | 0 | 0 | 0 | 0 | 0 | 0 | 0 | 0
15.05.2025¦11:02:14.183 | 0 | 0 | 0 | 0 | 0 | 0 | 0 | 0 | 0 | 0 | 0 | 0 | 0 | 0 | 0 | 0 | 0 | 0 | 0 | 0
15.05.2025¦11:02:15.185 | 0 | 0 | 0 | 0 | 0 | 0 | 0 | 0 | 0 | 0 | 0 | 0 | 0 | 0 | 0 | 0 | 0 | 0 | 0 | 0
15.05.2025¦11:02:16.184 | 0 | 0 | 0 | 0 | 0 | 0 | 0 | 0 | 0 | 0 | 0 | 0 | 0 | 0 | 0 | 0 | 0 | 0 | 0 | 0
15.05.2025¦11:02:17.185 | 0 | 0 | 0 | 0 | 0 | 0 | 0 | 0 | 0 | 0 | 0 | 0 | 0 | 0 | 0 | 0 | 0 | 0 | 0 | 0
15.05.2025¦11:02:18.184 | 0 | 0 | 0 | 0 | 0 | 0 | 0 | 0 | 0 | 0 | 0 | 0 | 0 | 0 | 0 | 0 | 0 | 0 | 0 | 0
15.05.2025¦11:02:19.184 | 0 | 0 | 0 | 0 | 0 | 0 | 0 | 0 | 0 | 0 | 0 | 0 | 0 | 0 | 0 | 0 | 0 | 0 | 0 | 0
15.05.2025¦11:02:20.183 | 0 | 0 | 0 | 0 | 0 | 0 | 0 | 0 | 0 | 0 | 0 | 0 | 0 | 0 | 0 | 0 | 0 | 0 | 0 | 0
15.05.2025¦11:02:21.184 | 0 | 0 | 0 | 0 | 0 | 0 | 0 | 0 | 0 | 0 | 0 | 0 | 0 | 0 | 0 | 0 | 0 | 0 | 0 | 0
15.05.2025¦11:02:22.183 | 0 | 0 | 0 | 0 | 0 | 0 | 0 | 0 | 0 | 0 | 0 | 0 | 0 | 0 | 0 | 0 | 0 | 0 | 0 | 0
15.05.2025¦11:02:23.184 | 0 | 0 | 0 | 0 | 0 | 0 | 0 | 0 | 0 | 0 | 0 | 0 | 0 | 0 | 0 | 0 | 0 | 0 | 0 | 0
15.05.2025¦11:02:24.185 | 0 | 0 | 0 | 0 | 0 | 0 | 0 | 0 | 0 | 0 | 0 | 0 | 0 | 0 | 0 | 0 | 0 | 0 | 0 | 0
15.05.2025¦11:02:25.183 | 0 | 0 | 0 | 0 | 0 | 0 | 0 | 0 | 0 | 0 | 0 | 0 | 0 | 0 | 0 | 0 | 0 | 0 | 0 | 0
15.05.2025¦11:02:26.184 | 0 | 0 | 0 | 0 | 0 | 0 | 0 | 0 | 0 | 0 | 0 | 0 | 0 | 0 | 0 | 0 | 0 | 0 | 0 | 0
15.05.2025¦11:02:27.184 | 0 | 0 | 0 | 0 | 0 | 0 | 0 | 0 | 0 | 0 | 0 | 0 | 0 | 0 | 0 | 0 | 0 | 0 | 0 | 0
15.05.2025¦11:02:28.185 | 0 | 0 | 0 | 0 | 0 | 0 | 0 | 0 | 0 | 0 | 0 | 0 | 0 | 0 | 0 | 0 | 0 | 0 | 0 | 0
15.05.2025¦11:02:29.184 | 0 | 0 | 0 | 0 | 0 | 0 | 0 | 0 | 0 | 0 | 0 | 0 | 0 | 0 | 0 | 0 | 0 | 0 | 0 | 0
15.05.2025¦11:02:30.185 | 0 | 0 | 0 | 0 | 0 | 0 | 0 | 0 | 0 | 0 | 0 | 0 | 0 | 0 | 0 | 0 | 0 | 0 | 0 | 0
15.05.2025¦11:02:31.184 | 0 | 0 | 0 | 0 | 0 | 0 | 0 | 0 | 0 | 0 | 0 | 0 | 0 | 0 | 0 | 0 | 0 | 0 | 0 | 0
15.05.2025¦11:02:32.184 | 0 | 0 | 0 | 0 | 0 | 0 | 0 | 0 | 0 | 0 | 0 | 0 | 0 | 0 | 0 | 0 | 0 | 0 | 0 | 0
15.05.2025¦11:02:33.184 | 0 | 0 | 0 | 0 | 0 | 0 | 0 | 0 | 0 | 0 | 0 | 0 | 0 | 0 | 0 | 0 | 0 | 0 | 0 | 0
15.05.2025¦11:02:34.184 | 0 | 0 | 0 | 0 | 0 | 0 | 0 | 0 | 0 | 0 | 0 | 0 | 0 | 0 | 0 | 0 | 0 | 0 | 0 | 0
15.05.2025¦11:02:35.185 | 0 | 0 | 0 | 0 | 0 | 0 | 0 | 0 | 0 | 0 | 0 | 0 | 0 | 0 | 0 | 0 | 0 | 0 | 0 | 0
15.05.2025¦11:02:36.185 | 0 | 0 | 0 | 0 | 0 | 0 | 0 | 0 | 0 | 0 | 0 | 0 | 0 | 0 | 0 | 0 | 0 | 0 | 0 | 0
15.05.2025¦11:02:37.184 | 0 | 0 | 0 | 0 | 0 | 0 | 0 | 0 | 0 | 0 | 0 | 0 | 0 | 0 | 0 | 0 | 0 | 0 | 0 | 0
15.05.2025¦11:02:38.184 | 0 | 0 | 0 | 0 | 0 | 0 | 0 | 0 | 0 | 0 | 0 | 0 | 0 | 0 | 0 | 0 | 0 | 0 | 0 | 0
15.05.2025¦11:02:39.184 | 0 | 0 | 0 | 0 | 0 | 0 | 0 | 0 | 0 | 0 | 0 | 0 | 0 | 0 | 0 | 0 | 0 | 0 | 0 | 0
15.05.2025¦11:02:40.184 | 0 | 0 | 0 | 0 | 0 | 0 | 0 | 0 | 0 | 0 | 0 | 0 | 0 | 0 | 0 | 0 | 0 | 0 | 0 | 0
15.05.2025¦11:02:41.184 | 0 | 0 | 0 | 0 | 0 | 0 | 0 | 0 | 0 | 0 | 0 | 0 | 0 | 0 | 0 | 0 | 0 | 0 | 0 | 0
15.05.2025¦11:02:42.185 | 0 | 0 | 0 | 0 | 0 | 0 | 0 | 0 | 0 | 0 | 0 | 0 | 0 | 0 | 0 | 0 | 0 | 0 | 0 | 0
15.05.2025¦11:02:43.184 | 0 | 0 | 0 | 0 | 0 | 0 | 0 | 0 | 0 | 0 | 0 | 0 | 0 | 0 | 0 | 0 | 0 | 0 | 0 | 0
15.05.2025¦11:02:44.184 | 0 | 0 | 0 | 0 | 0 | 0 | 0 | 0 | 0 | 0 | 0 | 0 | 0 | 0 | 0 | 0 | 0 | 0 | 0 | 0
15.05.2025¦11:02:45.185 | 0 | 0 | 0 | 0 | 0 | 0 | 0 | 0 | 0 | 0 | 0 | 0 | 0 | 0 | 0 | 0 | 0 | 0 | 0 | 0
15.05.2025¦11:02:46.183 | 0 | 0 | 0 | 0 | 0 | 0 | 0 | 0 | 0 | 0 | 0 | 0 | 0 | 0 | 0 | 0 | 0 | 0 | 0 | 0
15.05.2025¦11:02:47.184 | 0 | 0 | 0 | 0 | 0 | 0 | 0 | 0 | 0 | 0 | 0 | 0 | 0 | 0 | 0 | 0 | 0 | 0 | 0 | 0
15.05.2025¦11:02:48.184 | 0 | 0 | 0 | 0 | 0 | 0 | 0 | 0 | 0 | 0 | 0 | 0 | 0 | 0 | 0 | 0 | 0 | 0 | 0 | 0
15.05.2025¦11:02:49.184 | 0 | 0 | 0 | 0 | 0 | 0 | 0 | 0 | 0 | 0 | 0 | 0 | 0 | 0 | 0 | 0 | 0 | 0 | 0 | 0
15.05.2025¦11:02:50.185 | 0 | 0 | 0 | 0 | 0 | 0 | 0 | 0 | 0 | 0 | 0 | 0 | 0 | 0 | 0 | 0 | 0 | 0 | 0 | 0
15.05.2025¦11:02:51.185 | 0 | 0 | 0 | 0 | 0 | 0 | 0 | 0 | 0 | 0 | 0 | 0 | 0 | 0 | 0 | 0 | 0 | 0 | 0 | 0
15.05.2025¦11:02:52.186 | 0 | 0 | 0 | 0 | 0 | 0 | 0 | 0 | 0 | 0 | 0 | 0 | 0 | 0 | 0 | 0 | 0 | 0 | 0 | 0
15.05.2025¦11:02:53.185 | 0 | 0 | 0 | 0 | 0 | 0 | 0 | 0 | 0 | 0 | 0 | 0 | 0 | 0 | 0 | 0 | 0 | 0 | 0 | 0
15.05.2025¦11:02:54.185 | 0 | 0 | 0 | 0 | 0 | 0 | 0 | 0 | 0 | 0 | 0 | 0 | 0 | 0 | 0 | 0 | 0 | 0 | 0 | 0
15.05.2025¦11:02:55.184 | 0 | 0 | 0 | 0 | 0 | 0 | 0 | 0 | 0 | 0 | 0 | 0 | 0 | 0 | 0 | 0 | 0 | 0 | 0 | 0
15.05.2025¦11:02:56.185 | 0 | 0 | 0 | 0 | 0 | 0 | 0 | 0 | 0 | 0 | 0 | 0 | 0 | 0 | 0 | 0 | 0 | 0 | 0 | 0
15.05.2025¦11:02:57.185 | 0 | 0 | 0 | 0 | 0 | 0 | 0 | 0 | 0 | 0 | 0 | 0 | 0 | 0 | 0 | 0 | 0 | 0 | 0 | 0
15.05.2025¦11:02:58.185 | 0 | 0 | 0 | 0 | 0 | 0 | 0 | 0 | 0 | 0 | 0 | 0 | 0 | 0 | 0 | 0 | 0 | 0 | 0 | 0
15.05.2025¦11:02:59.184 | 0 | 0 | 0 | 0 | 0 | 0 | 0 | 0 | 0 | 0 | 0 | 0 | 0 | 0 | 0 | 0 | 0 | 0 | 0 | 0
15.05.2025¦11:03:00.184 | 0 | 0 | 0 | 0 | 0 | 0 | 0 | 0 | 0 | 0 | 0 | 0 | 0 | 0 | 0 | 0 | 0 | 0 | 0 | 0
15.05.2025¦11:03:01.184 | 0 | 0 | 0 | 0 | 0 | 0 | 0 | 0 | 0 | 0 | 0 | 0 | 0 | 0 | 0 | 0 | 0 | 0 | 0 | 0
15.05.2025¦11:03:02.185 | 0 | 0 | 0 | 0 | 0 | 0 | 0 | 0 | 0 | 0 | 0 | 0 | 0 | 0 | 0 | 0 | 0 | 0 | 0 | 0
15.05.2025¦11:03:03.185 | 0 | 0 | 0 | 0 | 0 | 0 | 0 | 0 | 0 | 0 | 0 | 0 | 0 | 0 | 0 | 0 | 0 | 0 | 0 | 0
15.05.2025¦11:03:04.185 | 0 | 0 | 0 | 0 | 0 | 0 | 0 | 0 | 0 | 0 | 0 | 0 | 0 | 0 | 0 | 0 | 0 | 0 | 0 | 0
15.05.2025¦11:03:05.185 | 0 | 0 | 0 | 0 | 0 | 0 | 0 | 0 | 0 | 0 | 0 | 0 | 0 | 0 | 0 | 0 | 0 | 0 | 0 | 0
15.05.2025¦11:03:06.186 | 0 | 0 | 0 | 0 | 0 | 0 | 0 | 0 | 0 | 0 | 0 | 0 | 0 | 0 | 0 | 0 | 0 | 0 | 0 | 0
15.05.2025¦11:03:07.184 | 0 | 0 | 0 | 0 | 0 | 0 | 0 | 0 | 0 | 0 | 0 | 0 | 0 | 0 | 0 | 0 | 0 | 0 | 0 | 0
15.05.2025¦11:03:08.184 | 0 | 0 | 0 | 0 | 0 | 0 | 0 | 0 | 0 | 0 | 0 | 0 | 0 | 0 | 0 | 0 | 0 | 0 | 0 | 0
15.05.2025¦11:03:09.184 | 0 | 0 | 0 | 0 | 0 | 0 | 0 | 0 | 0 | 0 | 0 | 0 | 0 | 0 | 0 | 0 | 0 | 0 | 0 | 0
15.05.2025¦11:03:10.185 | 0 | 0 | 0 | 0 | 0 | 0 | 0 | 0 | 0 | 0 | 0 | 0 | 0 | 0 | 0 | 0 | 0 | 0 | 0 | 0
15.05.2025¦11:03:11.185 | 0 | 0 | 0 | 0 | 0 | 0 | 0 | 0 | 0 | 0 | 0 | 0 | 0 | 0 | 0 | 0 | 0 | 0 | 0 | 0
15.05.2025¦11:03:12.185 | 0 | 0 | 0 | 0 | 0 | 0 | 0 | 0 | 0 | 0 | 0 | 0 | 0 | 0 | 0 | 0 | 0 | 0 | 0 | 0
15.05.2025¦11:03:13.186 | 0 | 0 | 0 | 0 | 0 | 0 | 0 | 0 | 0 | 0 | 0 | 0 | 0 | 0 | 0 | 0 | 0 | 0 | 0 | 0
15.05.2025¦11:03:14.183 | 0 | 0 | 0 | 0 | 0 | 0 | 0 | 0 | 0 | 0 | 0 | 0 | 0 | 0 | 0 | 0 | 0 | 0 | 0 | 0
15.05.2025¦11:03:15.184 | 0 | 0 | 0 | 0 | 0 | 0 | 0 | 0 | 0 | 0 | 0 | 0 | 0 | 0 | 0 | 0 | 0 | 0 | 0 | 0
15.05.2025¦11:03:16.183 | 0 | 0 | 0 | 0 | 0 | 0 | 0 | 0 | 0 | 0 | 0 | 0 | 0 | 0 | 0 | 0 | 0 | 0 | 0 | 0
15.05.2025¦11:03:17.184 | 0 | 0 | 0 | 0 | 0 | 0 | 0 | 0 | 0 | 0 | 0 | 0 | 0 | 0 | 0 | 0 | 0 | 0 | 0 | 0
15.05.2025¦11:03:18.185 | 0 | 0 | 0 | 0 | 0 | 0 | 0 | 0 | 0 | 0 | 0 | 0 | 0 | 0 | 0 | 0 | 0 | 0 | 0 | 0
15.05.2025¦11:03:19.185 | 0 | 0 | 0 | 0 | 0 | 0 | 0 | 0 | 0 | 0 | 0 | 0 | 0 | 0 | 0 | 0 | 0 | 0 | 0 | 0
15.05.2025¦11:03:20.184 | 0 | 0 | 0 | 0 | 0 | 0 | 0 | 0 | 0 | 0 | 0 | 0 | 0 | 0 | 0 | 0 | 0 | 0 | 0 | 0
15.05.2025¦11:03:21.185 | 0 | 0 | 0 | 0 | 0 | 0 | 0 | 0 | 0 | 0 | 0 | 0 | 0 | 0 | 0 | 0 | 0 | 0 | 0 | 0
15.05.2025¦11:03:22.185 | 0 | 0 | 0 | 0 | 0 | 0 | 0 | 0 | 0 | 0 | 0 | 0 | 0 | 0 | 0 | 0 | 0 | 0 | 0 | 0
15.05.2025¦11:03:23.184 | 0 | 0 | 0 | 0 | 0 | 0 | 0 | 0 | 0 | 0 | 0 | 0 | 0 | 0 | 0 | 0 | 0 | 0 | 0 | 0
15.05.2025¦11:03:24.185 | 0 | 0 | 0 | 0 | 0 | 0 | 0 | 0 | 0 | 0 | 0 | 0 | 0 | 0 | 0 | 0 | 0 | 0 | 0 | 0
15.05.2025¦11:03:25.185 | 0 | 0 | 0 | 0 | 0 | 0 | 0 | 0 | 0 | 0 | 0 | 0 | 0 | 0 | 0 | 0 | 0 | 0 | 0 | 0
15.05.2025¦11:03:26.185 | 0 | 0 | 0 | 0 | 0 | 0 | 0 | 0 | 0 | 0 | 0 | 0 | 0 | 0 | 0 | 0 | 0 | 0 | 0 | 0
15.05.2025¦11:03:27.186 | 0 | 0 | 0 | 0 | 0 | 0 | 0 | 0 | 0 | 0 | 0 | 0 | 0 | 0 | 0 | 0 | 0 | 0 | 0 | 0
15.05.2025¦11:03:28.184 | 0 | 0 | 0 | 0 | 0 | 0 | 0 | 0 | 0 | 0 | 0 | 0 | 0 | 0 | 0 | 0 | 0 | 0 | 0 | 0
15.05.2025¦11:03:29.185 | 0 | 0 | 0 | 0 | 0 | 0 | 0 | 0 | 0 | 0 | 0 | 0 | 0 | 0 | 0 | 0 | 0 | 0 | 0 | 0
15.05.2025¦11:03:30.184 | 0 | 0 | 0 | 0 | 0 | 0 | 0 | 0 | 0 | 0 | 0 | 0 | 0 | 0 | 0 | 0 | 0 | 0 | 0 | 0
15.05.2025¦11:03:31.184 | 0 | 0 | 0 | 0 | 0 | 0 | 0 | 0 | 0 | 0 | 0 | 0 | 0 | 0 | 0 | 0 | 0 | 0 | 0 | 0
15.05.2025¦11:03:32.185 | 0 | 0 | 0 | 0 | 0 | 0 | 0 | 0 | 0 | 0 | 0 | 0 | 0 | 0 | 0 | 0 | 0 | 0 | 0 | 0
15.05.2025¦11:03:33.185 | 0 | 0 | 0 | 0 | 0 | 0 | 0 | 0 | 0 | 0 | 0 | 0 | 0 | 0 | 0 | 0 | 0 | 0 | 0 | 0
15.05.2025¦11:03:34.186 | 0 | 0 | 0 | 0 | 0 | 0 | 0 | 0 | 0 | 0 | 0 | 0 | 0 | 0 | 0 | 0 | 0 | 0 | 0 | 0
15.05.2025¦11:03:35.185 | 0 | 0 | 0 | 0 | 0 | 0 | 0 | 0 | 0 | 0 | 0 | 0 | 0 | 0 | 0 | 0 | 0 | 0 | 0 | 0
15.05.2025¦11:03:36.185 | 0 | 0 | 0 | 0 | 0 | 0 | 0 | 0 | 0 | 0 | 0 | 0 | 0 | 0 | 0 | 0 | 0 | 0 | 0 | 0
15.05.2025¦11:03:37.184 | 0 | 0 | 0 | 0 | 0 | 0 | 0 | 0 | 0 | 0 | 0 | 0 | 0 | 0 | 0 | 0 | 0 | 0 | 0 | 0
15.05.2025¦11:03:38.184 | 0 | 0 | 0 | 0 | 0 | 0 | 0 | 0 | 0 | 0 | 0 | 0 | 0 | 0 | 0 | 0 | 0 | 0 | 0 | 0
15.05.2025¦11:03:39.184 | 0 | 0 | 0 | 0 | 0 | 0 | 0 | 0 | 0 | 0 | 0 | 0 | 0 | 0 | 0 | 0 | 0 | 0 | 0 | 0
15.05.2025¦11:03:40.183 | 0 | 0 | 0 | 0 | 0 | 0 | 0 | 0 | 0 | 0 | 0 | 0 | 0 | 0 | 0 | 0 | 0 | 0 | 0 | 0
15.05.2025¦11:03:41.183 | 0 | 0 | 0 | 0 | 0 | 0 | 0 | 0 | 0 | 0 | 0 | 0 | 0 | 0 | 0 | 0 | 0 | 0 | 0 | 0
15.05.2025¦11:03:42.184 | 0 | 0 | 0 | 0 | 0 | 0 | 0 | 0 | 0 | 0 | 0 | 0 | 0 | 0 | 0 | 0 | 0 | 0 | 0 | 0
15.05.2025¦11:03:43.185 | 0 | 0 | 0 | 0 | 0 | 0 | 0 | 0 | 0 | 0 | 0 | 0 | 0 | 0 | 0 | 0 | 0 | 0 | 0 | 0
15.05.2025¦11:03:44.185 | 0 | 0 | 0 | 0 | 0 | 0 | 0 | 0 | 0 | 0 | 0 | 0 | 0 | 0 | 0 | 0 | 0 | 0 | 0 | 0
15.05.2025¦11:03:45.184 | 0 | 0 | 0 | 0 | 0 | 0 | 0 | 0 | 0 | 0 | 0 | 0 | 0 | 0 | 0 | 0 | 0 | 0 | 0 | 0
15.05.2025¦11:03:46.185 | 0 | 0 | 0 | 0 | 0 | 0 | 0 | 0 | 0 | 0 | 0 | 0 | 0 | 0 | 0 | 0 | 0 | 0 | 0 | 0
15.05.2025¦11:03:47.185 | 0 | 0 | 0 | 0 | 0 | 0 | 0 | 0 | 0 | 0 | 0 | 0 | 0 | 0 | 0 | 0 | 0 | 0 | 0 | 0
15.05.2025¦11:03:48.184 | 0 | 0 | 0 | 0 | 0 | 0 | 0 | 0 | 0 | 0 | 0 | 0 | 0 | 0 | 0 | 0 | 0 | 0 | 0 | 0
15.05.2025¦11:03:49.185 | 0 | 0 | 0 | 0 | 0 | 0 | 0 | 0 | 0 | 0 | 0 | 0 | 0 | 0 | 0 | 0 | 0 | 0 | 0 | 0
15.05.2025¦11:03:50.185 | 0 | 0 | 0 | 0 | 0 | 0 | 0 | 0 | 0 | 0 | 0 | 0 | 0 | 0 | 0 | 0 | 0 | 0 | 0 | 0
15.05.2025¦11:03:51.185 | 0 | 0 | 0 | 0 | 0 | 0 | 0 | 0 | 0 | 0 | 0 | 0 | 0 | 0 | 0 | 0 | 0 | 0 | 0 | 0
15.05.2025¦11:03:52.185 | 0 | 0 | 0 | 0 | 0 | 0 | 0 | 0 | 0 | 0 | 0 | 0 | 0 | 0 | 0 | 0 | 0 | 0 | 0 | 0
15.05.2025¦11:03:53.185 | 0 | 0 | 0 | 0 | 0 | 0 | 0 | 0 | 0 | 0 | 0 | 0 | 0 | 0 | 0 | 0 | 0 | 0 | 0 | 0
15.05.2025¦11:03:54.185 | 0 | 0 | 0 | 0 | 0 | 0 | 0 | 0 | 0 | 0 | 0 | 0 | 0 | 0 | 0 | 0 | 0 | 0 | 0 | 0
15.05.2025¦11:03:55.185 | 0 | 0 | 0 | 0 | 0 | 0 | 0 | 0 | 0 | 0 | 0 | 0 | 0 | 0 | 0 | 0 | 0 | 0 | 0 | 0
15.05.2025¦11:03:56.184 | 0 | 0 | 0 | 0 | 0 | 0 | 0 | 0 | 0 | 0 | 0 | 0 | 0 | 0 | 0 | 0 | 0 | 0 | 0 | 0
15.05.2025¦11:03:57.184 | 0 | 0 | 0 | 0 | 0 | 0 | 0 | 0 | 0 | 0 | 0 | 0 | 0 | 0 | 0 | 0 | 0 | 0 | 0 | 0
15.05.2025¦11:03:58.184 | 0 | 0 | 0 | 0 | 0 | 0 | 0 | 0 | 0 | 0 | 0 | 0 | 0 | 0 | 0 | 0 | 0 | 0 | 0 | 0
15.05.2025¦11:03:59.185 | 0 | 0 | 0 | 0 | 0 | 0 | 0 | 0 | 0 | 0 | 0 | 0 | 0 | 0 | 0 | 0 | 0 | 0 | 0 | 0
15.05.2025¦11:04:00.184 | 0 | 0 | 0 | 0 | 0 | 0 | 0 | 0 | 0 | 0 | 0 | 0 | 0 | 0 | 0 | 0 | 0 | 0 | 0 | 0
15.05.2025¦11:04:01.183 | 0 | 0 | 0 | 0 | 0 | 0 | 0 | 0 | 0 | 0 | 0 | 0 | 0 | 0 | 0 | 0 | 0 | 0 | 0 | 0
15.05.2025¦11:04:02.183 | 0 | 0 | 0 | 0 | 0 | 0 | 0 | 0 | 0 | 0 | 0 | 0 | 0 | 0 | 0 | 0 | 0 | 0 | 0 | 0
15.05.2025¦11:04:03.184 | 0 | 0 | 0 | 0 | 0 | 0 | 0 | 0 | 0 | 0 | 0 | 0 | 0 | 0 | 0 | 0 | 0 | 0 | 0 | 0
15.05.2025¦11:04:04.184 | 0 | 0 | 0 | 0 | 0 | 0 | 0 | 0 | 0 | 0 | 0 | 0 | 0 | 0 | 0 | 0 | 0 | 0 | 0 | 0
15.05.2025¦11:04:05.184 | 0 | 0 | 0 | 0 | 0 | 0 | 0 | 0 | 0 | 0 | 0 | 0 | 0 | 0 | 0 | 0 | 0 | 0 | 0 | 0
15.05.2025¦11:04:06.185 | 0 | 0 | 0 | 0 | 0 | 0 | 0 | 0 | 0 | 0 | 0 | 0 | 0 | 0 | 0 | 0 | 0 | 0 | 0 | 0
15.05.2025¦11:04:07.185 | 0 | 0 | 0 | 0 | 0 | 0 | 0 | 0 | 0 | 0 | 0 | 0 | 0 | 0 | 0 | 0 | 0 | 0 | 0 | 0
15.05.2025¦11:04:08.185 | 0 | 0 | 0 | 0 | 0 | 0 | 0 | 0 | 0 | 0 | 0 | 0 | 0 | 0 | 0 | 0 | 0 | 0 | 0 | 0
15.05.2025¦11:04:09.185 | 0 | 0 | 0 | 0 | 0 | 0 | 0 | 0 | 0 | 0 | 0 | 0 | 0 | 0 | 0 | 0 | 0 | 0 | 0 | 0
15.05.2025¦11:04:10.183 | 0 | 0 | 0 | 0 | 0 | 0 | 0 | 0 | 0 | 0 | 0 | 0 | 0 | 0 | 0 | 0 | 0 | 0 | 0 | 0
15.05.2025¦11:04:11.185 | 0 | 0 | 0 | 0 | 0 | 0 | 0 | 0 | 0 | 0 | 0 | 0 | 0 | 0 | 0 | 0 | 0 | 0 | 0 | 0
15.05.2025¦11:04:12.185 | 0 | 0 | 0 | 0 | 0 | 0 | 0 | 0 | 0 | 0 | 0 | 0 | 0 | 0 | 0 | 0 | 0 | 0 | 0 | 0
15.05.2025¦11:04:13.185 | 0 | 0 | 0 | 0 | 0 | 0 | 0 | 0 | 0 | 0 | 0 | 0 | 0 | 0 | 0 | 0 | 0 | 0 | 0 | 0
15.05.2025¦11:04:14.185 | 0 | 0 | 0 | 0 | 0 | 0 | 0 | 0 | 0 | 0 | 0 | 0 | 0 | 0 | 0 | 0 | 0 | 0 | 0 | 0
15.05.2025¦11:04:15.185 | 0 | 0 | 0 | 0 | 0 | 0 | 0 | 0 | 0 | 0 | 0 | 0 | 0 | 0 | 0 | 0 | 0 | 0 | 0 | 0
15.05.2025¦11:04:16.185 | 0 | 0 | 0 | 0 | 0 | 0 | 0 | 0 | 0 | 0 | 0 | 0 | 0 | 0 | 0 | 0 | 0 | 0 | 0 | 0
15.05.2025¦11:04:17.184 | 0 | 0 | 0 | 0 | 0 | 0 | 0 | 0 | 0 | 0 | 0 | 0 | 0 | 0 | 0 | 0 | 0 | 0 | 0 | 0
15.05.2025¦11:04:18.184 | 0 | 0 | 0 | 0 | 0 | 0 | 0 | 0 | 0 | 0 | 0 | 0 | 0 | 0 | 0 | 0 | 0 | 0 | 0 | 0
15.05.2025¦11:04:19.184 | 0 | 0 | 0 | 0 | 0 | 0 | 0 | 0 | 0 | 0 | 0 | 0 | 0 | 0 | 0 | 0 | 0 | 0 | 0 | 0
15.05.2025¦11:04:20.184 | 0 | 0 | 0 | 0 | 0 | 0 | 0 | 0 | 0 | 0 | 0 | 0 | 0 | 0 | 0 | 0 | 0 | 0 | 0 | 0
15.05.2025¦11:04:21.185 | 0 | 0 | 0 | 0 | 0 | 0 | 0 | 0 | 0 | 0 | 0 | 0 | 0 | 0 | 0 | 0 | 0 | 0 | 0 | 0
15.05.2025¦11:04:22.185 | 0 | 0 | 0 | 0 | 0 | 0 | 0 | 0 | 0 | 0 | 0 | 0 | 0 | 0 | 0 | 0 | 0 | 0 | 0 | 0
15.05.2025¦11:04:23.185 | 0 | 0 | 0 | 0 | 0 | 0 | 0 | 0 | 0 | 0 | 0 | 0 | 0 | 0 | 0 | 0 | 0 | 0 | 0 | 0
15.05.2025¦11:04:24.185 | 0 | 0 | 0 | 0 | 0 | 0 | 0 | 0 | 0 | 0 | 0 | 0 | 0 | 0 | 0 | 0 | 0 | 0 | 0 | 0
15.05.2025¦11:04:25.185 | 0 | 0 | 0 | 0 | 0 | 0 | 0 | 0 | 0 | 0 | 0 | 0 | 0 | 0 | 0 | 0 | 0 | 0 | 0 | 0
15.05.2025¦11:04:26.184 | 0 | 0 | 0 | 0 | 0 | 0 | 0 | 0 | 0 | 0 | 0 | 0 | 0 | 0 | 0 | 0 | 0 | 0 | 0 | 0
15.05.2025¦11:04:27.185 | 0 | 0 | 0 | 0 | 0 | 0 | 0 | 0 | 0 | 0 | 0 | 0 | 0 | 0 | 0 | 0 | 0 | 0 | 0 | 0
15.05.2025¦11:04:28.185 | 0 | 0 | 0 | 0 | 0 | 0 | 0 | 0 | 0 | 0 | 0 | 0 | 0 | 0 | 0 | 0 | 0 | 0 | 0 | 0
15.05.2025¦11:04:29.185 | 0 | 0 | 0 | 0 | 0 | 0 | 0 | 0 | 0 | 0 | 0 | 0 | 0 | 0 | 0 | 0 | 0 | 0 | 0 | 0
15.05.2025¦11:04:30.186 | 0 | 0 | 0 | 0 | 0 | 0 | 0 | 0 | 0 | 0 | 0 | 0 | 0 | 0 | 0 | 0 | 0 | 0 | 0 | 0
15.05.2025¦11:04:31.185 | 0 | 0 | 0 | 0 | 0 | 0 | 0 | 0 | 0 | 0 | 0 | 0 | 0 | 0 | 0 | 0 | 0 | 0 | 0 | 0
15.05.2025¦11:04:32.184 | 0 | 0 | 0 | 0 | 0 | 0 | 0 | 0 | 0 | 0 | 0 | 0 | 0 | 0 | 0 | 0 | 0 | 0 | 0 | 0
15.05.2025¦11:04:33.185 | 0 | 0 | 0 | 0 | 0 | 0 | 0 | 0 | 0 | 0 | 0 | 0 | 0 | 0 | 0 | 0 | 0 | 0 | 0 | 0
15.05.2025¦11:04:34.185 | 0 | 0 | 0 | 0 | 0 | 0 | 0 | 0 | 0 | 0 | 0 | 0 | 0 | 0 | 0 | 0 | 0 | 0 | 0 | 0
15.05.2025¦11:04:35.185 | 0 | 0 | 0 | 0 | 0 | 0 | 0 | 0 | 0 | 0 | 0 | 0 | 0 | 0 | 0 | 0 | 0 | 0 | 0 | 0
15.05.2025¦11:04:36.184 | 0 | 0 | 0 | 0 | 0 | 0 | 0 | 0 | 0 | 0 | 0 | 0 | 0 | 0 | 0 | 0 | 0 | 0 | 0 | 0
15.05.2025¦11:04:37.184 | 0 | 0 | 0 | 0 | 0 | 0 | 0 | 0 | 0 | 0 | 0 | 0 | 0 | 0 | 0 | 0 | 0 | 0 | 0 | 0
15.05.2025¦11:04:38.185 | 0 | 0 | 0 | 0 | 0 | 0 | 0 | 0 | 0 | 0 | 0 | 0 | 0 | 0 | 0 | 0 | 0 | 0 | 0 | 0
15.05.2025¦11:04:39.185 | 0 | 0 | 0 | 0 | 0 | 0 | 0 | 0 | 0 | 0 | 0 | 0 | 0 | 0 | 0 | 0 | 0 | 0 | 0 | 0
15.05.2025¦11:04:40.185 | 0 | 0 | 0 | 0 | 0 | 0 | 0 | 0 | 0 | 0 | 0 | 0 | 0 | 0 | 0 | 0 | 0 | 0 | 0 | 0
15.05.2025¦11:04:41.184 | 0 | 0 | 0 | 0 | 0 | 0 | 0 | 0 | 0 | 0 | 0 | 0 | 0 | 0 | 0 | 0 | 0 | 0 | 0 | 0
15.05.2025¦11:04:42.183 | 0 | 0 | 0 | 0 | 0 | 0 | 0 | 0 | 0 | 0 | 0 | 0 | 0 | 0 | 0 | 0 | 0 | 0 | 0 | 0
15.05.2025¦11:04:43.184 | 0 | 0 | 0 | 0 | 0 | 0 | 0 | 0 | 0 | 0 | 0 | 0 | 0 | 0 | 0 | 0 | 0 | 0 | 0 | 0
15.05.2025¦11:04:44.185 | 0 | 0 | 0 | 0 | 0 | 0 | 0 | 0 | 0 | 0 | 0 | 0 | 0 | 0 | 0 | 0 | 0 | 0 | 0 | 0
15.05.2025¦11:04:45.185 | 0 | 0 | 0 | 0 | 0 | 0 | 0 | 0 | 0 | 0 | 0 | 0 | 0 | 0 | 0 | 0 | 0 | 0 | 0 | 0
15.05.2025¦11:04:46.185 | 0 | 0 | 0 | 0 | 0 | 0 | 0 | 0 | 0 | 0 | 0 | 0 | 0 | 0 | 0 | 0 | 0 | 0 | 0 | 0
15.05.2025¦11:04:47.184 | 0 | 0 | 0 | 0 | 0 | 0 | 0 | 0 | 0 | 0 | 0 | 0 | 0 | 0 | 0 | 0 | 0 | 0 | 0 | 0
15.05.2025¦11:04:48.184 | 0 | 0 | 0 | 0 | 0 | 0 | 0 | 0 | 0 | 0 | 0 | 0 | 0 | 0 | 0 | 0 | 0 | 0 | 0 | 0
15.05.2025¦11:04:49.185 | 0 | 0 | 0 | 0 | 0 | 0 | 0 | 0 | 0 | 0 | 0 | 0 | 0 | 0 | 0 | 0 | 0 | 0 | 0 | 0
15.05.2025¦11:04:50.185 | 0 | 0 | 0 | 0 | 0 | 0 | 0 | 0 | 0 | 0 | 0 | 0 | 0 | 0 | 0 | 0 | 0 | 0 | 0 | 0
15.05.2025¦11:04:51.185 | 0 | 0 | 0 | 0 | 0 | 0 | 0 | 0 | 0 | 0 | 0 | 0 | 0 | 0 | 0 | 0 | 0 | 0 | 0 | 0
15.05.2025¦11:04:52.185 | 0 | 0 | 0 | 0 | 0 | 0 | 0 | 0 | 0 | 0 | 0 | 0 | 0 | 0 | 0 | 0 | 0 | 0 | 0 | 0
15.05.2025¦11:04:53.185 | 0 | 0 | 0 | 0 | 0 | 0 | 0 | 0 | 0 | 0 | 0 | 0 | 0 | 0 | 0 | 0 | 0 | 0 | 0 | 0
15.05.2025¦11:04:54.185 | 0 | 0 | 0 | 0 | 0 | 0 | 0 | 0 | 0 | 0 | 0 | 0 | 0 | 0 | 0 | 0 | 0 | 0 | 0 | 0
15.05.2025¦11:04:55.185 | 0 | 0 | 0 | 0 | 0 | 0 | 0 | 0 | 0 | 0 | 0 | 0 | 0 | 0 | 0 | 0 | 0 | 0 | 0 | 0
15.05.2025¦11:04:56.185 | 0 | 0 | 0 | 0 | 0 | 0 | 0 | 0 | 0 | 0 | 0 | 0 | 0 | 0 | 0 | 0 | 0 | 0 | 0 | 0
15.05.2025¦11:04:57.185 | 0 | 0 | 0 | 0 | 0 | 0 | 0 | 0 | 0 | 0 | 0 | 0 | 0 | 0 | 0 | 0 | 0 | 0 | 0 | 0
15.05.2025¦11:04:58.184 | 0 | 0 | 0 | 0 | 0 | 0 | 0 | 0 | 0 | 0 | 0 | 0 | 0 | 0 | 0 | 0 | 0 | 0 | 0 | 0
15.05.2025¦11:04:59.185 | 0 | 0 | 0 | 0 | 0 | 0 | 0 | 0 | 0 | 0 | 0 | 0 | 0 | 0 | 0 | 0 | 0 | 0 | 0 | 0
15.05.2025¦11:05:00.185 | 0 | 0 | 0 | 0 | 0 | 0 | 0 | 0 | 0 | 0 | 0 | 0 | 0 | 0 | 0 | 0 | 0 | 0 | 0 | 0
15.05.2025¦11:05:01.184 | 0 | 0 | 0 | 0 | 0 | 0 | 0 | 0 | 0 | 0 | 0 | 0 | 0 | 0 | 0 | 0 | 0 | 0 | 0 | 0
15.05.2025¦11:05:02.185 | 0 | 0 | 0 | 0 | 0 | 0 | 0 | 0 | 0 | 0 | 0 | 0 | 0 | 0 | 0 | 0 | 0 | 0 | 0 | 0
15.05.2025¦11:05:03.184 | 0 | 0 | 0 | 0 | 0 | 0 | 0 | 0 | 0 | 0 | 0 | 0 | 0 | 0 | 0 | 0 | 0 | 0 | 0 | 0
15.05.2025¦11:05:04.184 | 0 | 0 | 0 | 0 | 0 | 0 | 0 | 0 | 0 | 0 | 0 | 0 | 0 | 0 | 0 | 0 | 0 | 0 | 0 | 0
15.05.2025¦11:05:05.185 | 0 | 0 | 0 | 0 | 0 | 0 | 0 | 0 | 0 | 0 | 0 | 0 | 0 | 0 | 0 | 0 | 0 | 0 | 0 | 0
15.05.2025¦11:05:06.184 | 0 | 0 | 0 | 0 | 0 | 0 | 0 | 0 | 0 | 0 | 0 | 0 | 0 | 0 | 0 | 0 | 0 | 0 | 0 | 0
15.05.2025¦11:05:07.185 | 0 | 0 | 0 | 0 | 0 | 0 | 0 | 0 | 0 | 0 | 0 | 0 | 0 | 0 | 0 | 0 | 0 | 0 | 0 | 0
15.05.2025¦11:05:08.184 | 0 | 0 | 0 | 0 | 0 | 0 | 0 | 0 | 0 | 0 | 0 | 0 | 0 | 0 | 0 | 0 | 0 | 0 | 0 | 0
15.05.2025¦11:05:09.185 | 0 | 0 | 0 | 0 | 0 | 0 | 0 | 0 | 0 | 0 | 0 | 0 | 0 | 0 | 0 | 0 | 0 | 0 | 0 | 0
15.05.2025¦11:05:10.185 | 0 | 0 | 0 | 0 | 0 | 0 | 0 | 0 | 0 | 0 | 0 | 0 | 0 | 0 | 0 | 0 | 0 | 0 | 0 | 0
15.05.2025¦11:05:11.185 | 0 | 0 | 0 | 0 | 0 | 0 | 0 | 0 | 0 | 0 | 0 | 0 | 0 | 0 | 0 | 0 | 0 | 0 | 0 | 0
15.05.2025¦11:05:12.186 | 0 | 0 | 0 | 0 | 0 | 0 | 0 | 0 | 0 | 0 | 0 | 0 | 0 | 0 | 0 | 0 | 0 | 0 | 0 | 0
15.05.2025¦11:05:13.184 | 0 | 0 | 0 | 0 | 0 | 0 | 0 | 0 | 0 | 0 | 0 | 0 | 0 | 0 | 0 | 0 | 0 | 0 | 0 | 0
15.05.2025¦11:05:14.185 | 0 | 0 | 0 | 0 | 0 | 0 | 0 | 0 | 0 | 0 | 0 | 0 | 0 | 0 | 0 | 0 | 0 | 0 | 0 | 0
15.05.2025¦11:05:15.185 | 0 | 0 | 0 | 0 | 0 | 0 | 0 | 0 | 0 | 0 | 0 | 0 | 0 | 0 | 0 | 0 | 0 | 0 | 0 | 0
15.05.2025¦11:05:16.184 | 0 | 0 | 0 | 0 | 0 | 0 | 0 | 0 | 0 | 0 | 0 | 0 | 0 | 0 | 0 | 0 | 0 | 0 | 0 | 0
15.05.2025¦11:05:17.185 | 0 | 0 | 0 | 0 | 0 | 0 | 0 | 0 | 0 | 0 | 0 | 0 | 0 | 0 | 0 | 0 | 0 | 0 | 0 | 0
15.05.2025¦11:05:18.185 | 0 | 0 | 0 | 0 | 0 | 0 | 0 | 0 | 0 | 0 | 0 | 0 | 0 | 0 | 0 | 0 | 0 | 0 | 0 | 0
15.05.2025¦11:05:19.185 | 0 | 0 | 0 | 0 | 0 | 0 | 0 | 0 | 0 | 0 | 0 | 0 | 0 | 0 | 0 | 0 | 0 | 0 | 0 | 0
15.05.2025¦11:05:20.185 | 0 | 0 | 0 | 0 | 0 | 0 | 0 | 0 | 0 | 0 | 0 | 0 | 0 | 0 | 0 | 0 | 0 | 0 | 0 | 0
15.05.2025¦11:05:21.185 | 0 | 0 | 0 | 0 | 0 | 0 | 0 | 0 | 0 | 0 | 0 | 0 | 0 | 0 | 0 | 0 | 0 | 0 | 0 | 0
15.05.2025¦11:05:22.185 | 0 | 0 | 0 | 0 | 0 | 0 | 0 | 0 | 0 | 0 | 0 | 0 | 0 | 0 | 0 | 0 | 0 | 0 | 0 | 0
15.05.2025¦11:05:23.184 | 0 | 0 | 0 | 0 | 0 | 0 | 0 | 0 | 0 | 0 | 0 | 0 | 0 | 0 | 0 | 0 | 0 | 0 | 0 | 0
15.05.2025¦11:05:24.186 | 0 | 0 | 0 | 0 | 0 | 0 | 0 | 0 | 0 | 0 | 0 | 0 | 0 | 0 | 0 | 0 | 0 | 0 | 0 | 0
15.05.2025¦11:05:25.184 | 0 | 0 | 0 | 0 | 0 | 0 | 0 | 0 | 0 | 0 | 0 | 0 | 0 | 0 | 0 | 0 | 0 | 0 | 0 | 0
15.05.2025¦11:05:26.186 | 0 | 0 | 0 | 0 | 0 | 0 | 0 | 0 | 0 | 0 | 0 | 0 | 0 | 0 | 0 | 0 | 0 | 0 | 0 | 0
15.05.2025¦11:05:27.183 | 0 | 0 | 0 | 0 | 0 | 0 | 0 | 0 | 0 | 0 | 0 | 0 | 0 | 0 | 0 | 0 | 0 | 0 | 0 | 0
15.05.2025¦11:05:28.184 | 0 | 0 | 0 | 0 | 0 | 0 | 0 | 0 | 0 | 0 | 0 | 0 | 0 | 0 | 0 | 0 | 0 | 0 | 0 | 0
15.05.2025¦11:05:29.183 | 0 | 0 | 0 | 0 | 0 | 0 | 0 | 0 | 0 | 0 | 0 | 0 | 0 | 0 | 0 | 0 | 0 | 0 | 0 | 0
15.05.2025¦11:05:30.184 | 0 | 0 | 0 | 0 | 0 | 0 | 0 | 0 | 0 | 0 | 0 | 0 | 0 | 0 | 0 | 0 | 0 | 0 | 0 | 0
15.05.2025¦11:05:31.185 | 0 | 0 | 0 | 0 | 0 | 0 | 0 | 0 | 0 | 0 | 0 | 0 | 0 | 0 | 0 | 0 | 0 | 0 | 0 | 0
15.05.2025¦11:05:32.184 | 0 | 0 | 0 | 0 | 0 | 0 | 0 | 0 | 0 | 0 | 0 | 0 | 0 | 0 | 0 | 0 | 0 | 0 | 0 | 0
15.05.2025¦11:05:33.186 | 0 | 0 | 0 | 0 | 0 | 0 | 0 | 0 | 0 | 0 | 0 | 0 | 0 | 0 | 0 | 0 | 0 | 0 | 0 | 0
15.05.2025¦11:05:34.185 | 0 | 0 | 0 | 0 | 0 | 0 | 0 | 0 | 0 | 0 | 0 | 0 | 0 | 0 | 0 | 0 | 0 | 0 | 0 | 0
15.05.2025¦11:05:35.185 | 0 | 0 | 0 | 0 | 0 | 0 | 0 | 0 | 0 | 0 | 0 | 0 | 0 | 0 | 0 | 0 | 0 | 0 | 0 | 0
15.05.2025¦11:05:36.185 | 0 | 0 | 0 | 0 | 0 | 0 | 0 | 0 | 0 | 0 | 0 | 0 | 0 | 0 | 0 | 0 | 0 | 0 | 0 | 0
15.05.2025¦11:05:37.185 | 0 | 0 | 0 | 0 | 0 | 0 | 0 | 0 | 0 | 0 | 0 | 0 | 0 | 0 | 0 | 0 | 0 | 0 | 0 | 0
15.05.2025¦11:05:38.185 | 0 | 0 | 0 | 0 | 0 | 0 | 0 | 0 | 0 | 0 | 0 | 0 | 0 | 0 | 0 | 0 | 0 | 0 | 0 | 0
15.05.2025¦11:05:39.185 | 0 | 0 | 0 | 0 | 0 | 0 | 0 | 0 | 0 | 0 | 0 | 0 | 0 | 0 | 0 | 0 | 0 | 0 | 0 | 0
15.05.2025¦11:05:40.183 | 0 | 0 | 0 | 0 | 0 | 0 | 0 | 0 | 0 | 0 | 0 | 0 | 0 | 0 | 0 | 0 | 0 | 0 | 0 | 0
15.05.2025¦11:05:41.183 | 0 | 0 | 0 | 0 | 0 | 0 | 0 | 0 | 0 | 0 | 0 | 0 | 0 | 0 | 0 | 0 | 0 | 0 | 0 | 0
15.05.2025¦11:05:42.184 | 0 | 0 | 0 | 0 | 0 | 0 | 0 | 0 | 0 | 0 | 0 | 0 | 0 | 0 | 0 | 0 | 0 | 0 | 0 | 0
15.05.2025¦11:05:43.184 | 0 | 0 | 0 | 0 | 0 | 0 | 0 | 0 | 0 | 0 | 0 | 0 | 0 | 0 | 0 | 0 | 0 | 0 | 0 | 0
15.05.2025¦11:05:44.185 | 0 | 0 | 0 | 0 | 0 | 0 | 0 | 0 | 0 | 0 | 0 | 0 | 0 | 0 | 0 | 0 | 0 | 0 | 0 | 0
15.05.2025¦11:05:45.183 | 0 | 0 | 0 | 0 | 0 | 0 | 0 | 0 | 0 | 0 | 0 | 0 | 0 | 0 | 0 | 0 | 0 | 0 | 0 | 0
15.05.2025¦11:05:46.184 | 0 | 0 | 0 | 0 | 0 | 0 | 0 | 0 | 0 | 0 | 0 | 0 | 0 | 0 | 0 | 0 | 0 | 0 | 0 | 0
15.05.2025¦11:05:47.185 | 0 | 0 | 0 | 0 | 0 | 0 | 0 | 0 | 0 | 0 | 0 | 0 | 0 | 0 | 0 | 0 | 0 | 0 | 0 | 0
15.05.2025¦11:05:48.185 | 0 | 0 | 0 | 0 | 0 | 0 | 0 | 0 | 0 | 0 | 0 | 0 | 0 | 0 | 0 | 0 | 0 | 0 | 0 | 0
15.05.2025¦11:05:49.185 | 0 | 0 | 0 | 0 | 0 | 0 | 0 | 0 | 0 | 0 | 0 | 0 | 0 | 0 | 0 | 0 | 0 | 0 | 0 | 0
15.05.2025¦11:05:50.184 | 0 | 0 | 0 | 0 | 0 | 0 | 0 | 0 | 0 | 0 | 0 | 0 | 0 | 0 | 0 | 0 | 0 | 0 | 0 | 0
15.05.2025¦11:05:51.184 | 0 | 0 | 0 | 0 | 0 | 0 | 0 | 0 | 0 | 0 | 0 | 0 | 0 | 0 | 0 | 0 | 0 | 0 | 0 | 0
15.05.2025¦11:05:52.185 | 0 | 0 | 0 | 0 | 0 | 0 | 0 | 0 | 0 | 0 | 0 | 0 | 0 | 0 | 0 | 0 | 0 | 0 | 0 | 0
15.05.2025¦11:05:53.184 | 0 | 0 | 0 | 0 | 0 | 0 | 0 | 0 | 0 | 0 | 0 | 0 | 0 | 0 | 0 | 0 | 0 | 0 | 0 | 0
15.05.2025¦11:05:54.184 | 0 | 0 | 0 | 0 | 0 | 0 | 0 | 0 | 0 | 0 | 0 | 0 | 0 | 0 | 0 | 0 | 0 | 0 | 0 | 0
15.05.2025¦11:05:55.183 | 0 | 0 | 0 | 0 | 0 | 0 | 0 | 0 | 0 | 0 | 0 | 0 | 0 | 0 | 0 | 0 | 0 | 0 | 0 | 0
15.05.2025¦11:05:56.184 | 0 | 0 | 0 | 0 | 0 | 0 | 0 | 0 | 0 | 0 | 0 | 0 | 0 | 0 | 0 | 0 | 0 | 0 | 0 | 0
15.05.2025¦11:05:57.184 | 0 | 0 | 0 | 0 | 0 | 0 | 0 | 0 | 0 | 0 | 0 | 0 | 0 | 0 | 0 | 0 | 0 | 0 | 0 | 0
15.05.2025¦11:05:58.184 | 0 | 0 | 0 | 0 | 0 | 0 | 0 | 0 | 0 | 0 | 0 | 0 | 0 | 0 | 0 | 0 | 0 | 0 | 0 | 0
15.05.2025¦11:05:59.184 | 0 | 0 | 0 | 0 | 0 | 0 | 0 | 0 | 0 | 0 | 0 | 0 | 0 | 0 | 0 | 0 | 0 | 0 | 0 | 0
15.05.2025¦11:06:00.184 | 0 | 0 | 0 | 0 | 0 | 0 | 0 | 0 | 0 | 0 | 0 | 0 | 0 | 0 | 0 | 0 | 0 | 0 | 0 | 0
15.05.2025¦11:06:01.186 | 0 | 0 | 0 | 0 | 0 | 0 | 0 | 0 | 0 | 0 | 0 | 0 | 0 | 0 | 0 | 0 | 0 | 0 | 0 | 0
15.05.2025¦11:06:02.185 | 0 | 0 | 0 | 0 | 0 | 0 | 0 | 0 | 0 | 0 | 0 | 0 | 0 | 0 | 0 | 0 | 0 | 0 | 0 | 0
15.05.2025¦11:06:03.183 | 0 | 0 | 0 | 0 | 0 | 0 | 0 | 0 | 0 | 0 | 0 | 0 | 0 | 0 | 0 | 0 | 0 | 0 | 0 | 0
15.05.2025¦11:06:04.184 | 0 | 0 | 0 | 0 | 0 | 0 | 0 | 0 | 0 | 0 | 0 | 0 | 0 | 0 | 0 | 0 | 0 | 0 | 0 | 0
15.05.2025¦11:06:05.185 | 0 | 0 | 0 | 0 | 0 | 0 | 0 | 0 | 0 | 0 | 0 | 0 | 0 | 0 | 0 | 0 | 0 | 0 | 0 | 0
15.05.2025¦11:06:06.184 | 0 | 0 | 0 | 0 | 0 | 0 | 0 | 0 | 0 | 0 | 0 | 0 | 0 | 0 | 0 | 0 | 0 | 0 | 0 | 0
15.05.2025¦11:06:07.184 | 0 | 0 | 0 | 0 | 0 | 0 | 0 | 0 | 0 | 0 | 0 | 0 | 0 | 0 | 0 | 0 | 0 | 0 | 0 | 0
15.05.2025¦11:06:08.184 | 0 | 0 | 0 | 0 | 0 | 0 | 0 | 0 | 0 | 0 | 0 | 0 | 0 | 0 | 0 | 0 | 0 | 0 | 0 | 0
15.05.2025¦11:06:09.184 | 0 | 0 | 0 | 0 | 0 | 0 | 0 | 0 | 0 | 0 | 0 | 0 | 0 | 0 | 0 | 0 | 0 | 0 | 0 | 0
15.05.2025¦11:06:10.184 | 0 | 0 | 0 | 0 | 0 | 0 | 0 | 0 | 0 | 0 | 0 | 0 | 0 | 0 | 0 | 0 | 0 | 0 | 0 | 0
15.05.2025¦11:06:11.184 | 0 | 0 | 0 | 0 | 0 | 0 | 0 | 0 | 0 | 0 | 0 | 0 | 0 | 0 | 0 | 0 | 0 | 0 | 0 | 0
15.05.2025¦11:06:12.185 | 0 | 0 | 0 | 0 | 0 | 0 | 0 | 0 | 0 | 0 | 0 | 0 | 0 | 0 | 0 | 0 | 0 | 0 | 0 | 0
15.05.2025¦11:06:13.184 | 0 | 0 | 0 | 0 | 0 | 0 | 0 | 0 | 0 | 0 | 0 | 0 | 0 | 0 | 0 | 0 | 0 | 0 | 0 | 0
15.05.2025¦11:06:14.184 | 0 | 0 | 0 | 0 | 0 | 0 | 0 | 0 | 0 | 0 | 0 | 0 | 0 | 0 | 0 | 0 | 0 | 0 | 0 | 0
15.05.2025¦11:06:15.185 | 0 | 0 | 0 | 0 | 0 | 0 | 0 | 0 | 0 | 0 | 0 | 0 | 0 | 0 | 0 | 0 | 0 | 0 | 0 | 0
15.05.2025¦11:06:16.183 | 0 | 0 | 0 | 0 | 0 | 0 | 0 | 0 | 0 | 0 | 0 | 0 | 0 | 0 | 0 | 0 | 0 | 0 | 0 | 0
15.05.2025¦11:06:17.184 | 0 | 0 | 0 | 0 | 0 | 0 | 0 | 0 | 0 | 0 | 0 | 0 | 0 | 0 | 0 | 0 | 0 | 0 | 0 | 0
15.05.2025¦11:06:18.184 | 0 | 0 | 0 | 0 | 0 | 0 | 0 | 0 | 0 | 0 | 0 | 0 | 0 | 0 | 0 | 0 | 0 | 0 | 0 | 0
15.05.2025¦11:06:19.184 | 0 | 0 | 0 | 0 | 0 | 0 | 0 | 0 | 0 | 0 | 0 | 0 | 0 | 0 | 0 | 0 | 0 | 0 | 0 | 0
15.05.2025¦11:06:20.184 | 0 | 0 | 0 | 0 | 0 | 0 | 0 | 0 | 0 | 0 | 0 | 0 | 0 | 0 | 0 | 0 | 0 | 0 | 0 | 0
15.05.2025¦11:06:21.184 | 0 | 0 | 0 | 0 | 0 | 0 | 0 | 0 | 0 | 0 | 0 | 0 | 0 | 0 | 0 | 0 | 0 | 0 | 0 | 0
15.05.2025¦11:06:22.185 | 0 | 0 | 0 | 0 | 0 | 0 | 0 | 0 | 0 | 0 | 0 | 0 | 0 | 0 | 0 | 0 | 0 | 0 | 0 | 0
15.05.2025¦11:06:23.184 | 0 | 0 | 0 | 0 | 0 | 0 | 0 | 0 | 0 | 0 | 0 | 0 | 0 | 0 | 0 | 0 | 0 | 0 | 0 | 0
15.05.2025¦11:06:24.185 | 0 | 0 | 0 | 0 | 0 | 0 | 0 | 0 | 0 | 0 | 0 | 0 | 0 | 0 | 0 | 0 | 0 | 0 | 0 | 0
15.05.2025¦11:06:25.184 | 0 | 0 | 0 | 0 | 0 | 0 | 0 | 0 | 0 | 0 | 0 | 0 | 0 | 0 | 0 | 0 | 0 | 0 | 0 | 0
15.05.2025¦11:06:26.185 | 0 | 0 | 0 | 0 | 0 | 0 | 0 | 0 | 0 | 0 | 0 | 0 | 0 | 0 | 0 | 0 | 0 | 0 | 0 | 0
15.05.2025¦11:06:27.184 | 0 | 0 | 0 | 0 | 0 | 0 | 0 | 0 | 0 | 0 | 0 | 0 | 0 | 0 | 0 | 0 | 0 | 0 | 0 | 0
15.05.2025¦11:06:28.183 | 0 | 0 | 0 | 0 | 0 | 0 | 0 | 0 | 0 | 0 | 0 | 0 | 0 | 0 | 0 | 0 | 0 | 0 | 0 | 0
15.05.2025¦11:06:29.184 | 0 | 0 | 0 | 0 | 0 | 0 | 0 | 0 | 0 | 0 | 0 | 0 | 0 | 0 | 0 | 0 | 0 | 0 | 0 | 0
15.05.2025¦11:06:30.184 | 0 | 0 | 0 | 0 | 0 | 0 | 0 | 0 | 0 | 0 | 0 | 0 | 0 | 0 | 0 | 0 | 0 | 0 | 0 | 0
15.05.2025¦11:06:31.184 | 0 | 0 | 0 | 0 | 0 | 0 | 0 | 0 | 0 | 0 | 0 | 0 | 0 | 0 | 0 | 0 | 0 | 0 | 0 | 0
15.05.2025¦11:06:32.184 | 0 | 0 | 0 | 0 | 0 | 0 | 0 | 0 | 0 | 0 | 0 | 0 | 0 | 0 | 0 | 0 | 0 | 0 | 0 | 0
15.05.2025¦11:06:33.185 | 0 | 0 | 0 | 0 | 0 | 0 | 0 | 0 | 0 | 0 | 0 | 0 | 0 | 0 | 0 | 0 | 0 | 0 | 0 | 0
15.05.2025¦11:06:34.185 | 0 | 0 | 0 | 0 | 0 | 0 | 0 | 0 | 0 | 0 | 0 | 0 | 0 | 0 | 0 | 0 | 0 | 0 | 0 | 0
15.05.2025¦11:06:35.184 | 0 | 0 | 0 | 0 | 0 | 0 | 0 | 0 | 0 | 0 | 0 | 0 | 0 | 0 | 0 | 0 | 0 | 0 | 0 | 0
15.05.2025¦11:06:36.185 | 0 | 0 | 0 | 0 | 0 | 0 | 0 | 0 | 0 | 0 | 0 | 0 | 0 | 0 | 0 | 0 | 0 | 0 | 0 | 0
15.05.2025¦11:06:37.184 | 0 | 0 | 0 | 0 | 0 | 0 | 0 | 0 | 0 | 0 | 0 | 0 | 0 | 0 | 0 | 0 | 0 | 0 | 0 | 0
15.05.2025¦11:06:38.184 | 0 | 0 | 0 | 0 | 0 | 0 | 0 | 0 | 0 | 0 | 0 | 0 | 0 | 0 | 0 | 0 | 0 | 0 | 0 | 0
15.05.2025¦11:06:39.185 | 0 | 0 | 0 | 0 | 0 | 0 | 0 | 0 | 0 | 0 | 0 | 0 | 0 | 0 | 0 | 0 | 0 | 0 | 0 | 0
15.05.2025¦11:06:40.184 | 0 | 0 | 0 | 0 | 0 | 0 | 0 | 0 | 0 | 0 | 0 | 0 | 0 | 0 | 0 | 0 | 0 | 0 | 0 | 0
15.05.2025¦11:06:41.184 | 0 | 0 | 0 | 0 | 0 | 0 | 0 | 0 | 0 | 0 | 0 | 0 | 0 | 0 | 0 | 0 | 0 | 0 | 0 | 0
15.05.2025¦11:06:42.183 | 0 | 0 | 0 | 0 | 0 | 0 | 0 | 0 | 0 | 0 | 0 | 0 | 0 | 0 | 0 | 0 | 0 | 0 | 0 | 0
15.05.2025¦11:06:43.185 | 0 | 0 | 0 | 0 | 0 | 0 | 0 | 0 | 0 | 0 | 0 | 0 | 0 | 0 | 0 | 0 | 0 | 0 | 0 | 0
15.05.2025¦11:06:44.185 | 0 | 0 | 0 | 0 | 0 | 0 | 0 | 0 | 0 | 0 | 0 | 0 | 0 | 0 | 0 | 0 | 0 | 0 | 0 | 0
15.05.2025¦11:06:45.184 | 0 | 0 | 0 | 0 | 0 | 0 | 0 | 0 | 0 | 0 | 0 | 0 | 0 | 0 | 0 | 0 | 0 | 0 | 0 | 0
15.05.2025¦11:06:46.185 | 0 | 0 | 0 | 0 | 0 | 0 | 0 | 0 | 0 | 0 | 0 | 0 | 0 | 0 | 0 | 0 | 0 | 0 | 0 | 0
15.05.2025¦11:06:47.183 | 0 | 0 | 0 | 0 | 0 | 0 | 0 | 0 | 0 | 0 | 0 | 0 | 0 | 0 | 0 | 0 | 0 | 0 | 0 | 0
15.05.2025¦11:06:48.185 | 0 | 0 | 0 | 0 | 0 | 0 | 0 | 0 | 0 | 0 | 0 | 0 | 0 | 0 | 0 | 0 | 0 | 0 | 0 | 0
15.05.2025¦11:06:49.184 | 0 | 0 | 0 | 0 | 0 | 0 | 0 | 0 | 0 | 0 | 0 | 0 | 0 | 0 | 0 | 0 | 0 | 0 | 0 | 0
15.05.2025¦11:06:50.185 | 0 | 0 | 0 | 0 | 0 | 0 | 0 | 0 | 0 | 0 | 0 | 0 | 0 | 0 | 0 | 0 | 0 | 0 | 0 | 0
15.05.2025¦11:06:51.184 | 0 | 0 | 0 | 0 | 0 | 0 | 0 | 0 | 0 | 0 | 0 | 0 | 0 | 0 | 0 | 0 | 0 | 0 | 0 | 0
15.05.2025¦11:06:52.184 | 0 | 0 | 0 | 0 | 0 | 0 | 0 | 0 | 0 | 0 | 0 | 0 | 0 | 0 | 0 | 0 | 0 | 0 | 0 | 0
15.05.2025¦11:06:53.184 | 0 | 0 | 0 | 0 | 0 | 0 | 0 | 0 | 0 | 0 | 0 | 0 | 0 | 0 | 0 | 0 | 0 | 0 | 0 | 0
15.05.2025¦11:06:54.183 | 0 | 0 | 0 | 0 | 0 | 0 | 0 | 0 | 0 | 0 | 0 | 0 | 0 | 0 | 0 | 0 | 0 | 0 | 0 | 0
15.05.2025¦11:06:55.184 | 0 | 0 | 0 | 0 | 0 | 0 | 0 | 0 | 0 | 0 | 0 | 0 | 0 | 0 | 0 | 0 | 0 | 0 | 0 | 0
15.05.2025¦11:06:56.184 | 0 | 0 | 0 | 0 | 0 | 0 | 0 | 0 | 0 | 0 | 0 | 0 | 0 | 0 | 0 | 0 | 0 | 0 | 0 | 0
15.05.2025¦11:06:57.185 | 0 | 0 | 0 | 0 | 0 | 0 | 0 | 0 | 0 | 0 | 0 | 0 | 0 | 0 | 0 | 0 | 0 | 0 | 0 | 0
15.05.2025¦11:06:58.184 | 0 | 0 | 0 | 0 | 0 | 0 | 0 | 0 | 0 | 0 | 0 | 0 | 0 | 0 | 0 | 0 | 0 | 0 | 0 | 0
15.05.2025¦11:06:59.183 | 0 | 0 | 0 | 0 | 0 | 0 | 0 | 0 | 0 | 0 | 0 | 0 | 0 | 0 | 0 | 0 | 0 | 0 | 0 | 0
15.05.2025¦11:07:00.183 | 0 | 0 | 0 | 0 | 0 | 0 | 0 | 0 | 0 | 0 | 0 | 0 | 0 | 0 | 0 | 0 | 0 | 0 | 0 | 0
15.05.2025¦11:07:01.184 | 0 | 0 | 0 | 0 | 0 | 0 | 0 | 0 | 0 | 0 | 0 | 0 | 0 | 0 | 0 | 0 | 0 | 0 | 0 | 0
15.05.2025¦11:07:02.184 | 0 | 0 | 0 | 0 | 0 | 0 | 0 | 0 | 0 | 0 | 0 | 0 | 0 | 0 | 0 | 0 | 0 | 0 | 0 | 0
15.05.2025¦11:07:03.185 | 0 | 0 | 0 | 0 | 0 | 0 | 0 | 0 | 0 | 0 | 0 | 0 | 0 | 0 | 0 | 0 | 0 | 0 | 0 | 0
15.05.2025¦11:07:04.185 | 0 | 0 | 0 | 0 | 0 | 0 | 0 | 0 | 0 | 0 | 0 | 0 | 0 | 0 | 0 | 0 | 0 | 0 | 0 | 0
15.05.2025¦11:07:05.184 | 0 | 0 | 0 | 0 | 0 | 0 | 0 | 0 | 0 | 0 | 0 | 0 | 0 | 0 | 0 | 0 | 0 | 0 | 0 | 0
15.05.2025¦11:07:06.184 | 0 | 0 | 0 | 0 | 0 | 0 | 0 | 0 | 0 | 0 | 0 | 0 | 0 | 0 | 0 | 0 | 0 | 0 | 0 | 0
15.05.2025¦11:07:07.185 | 0 | 0 | 0 | 0 | 0 | 0 | 0 | 0 | 0 | 0 | 0 | 0 | 0 | 0 | 0 | 0 | 0 | 0 | 0 | 0
15.05.2025¦11:07:08.185 | 0 | 0 | 0 | 0 | 0 | 0 | 0 | 0 | 0 | 0 | 0 | 0 | 0 | 0 | 0 | 0 | 0 | 0 | 0 | 0
15.05.2025¦11:07:09.183 | 0 | 0 | 0 | 0 | 0 | 0 | 0 | 0 | 0 | 0 | 0 | 0 | 0 | 0 | 0 | 0 | 0 | 0 | 0 | 0
15.05.2025¦11:07:10.184 | 0 | 0 | 0 | 0 | 0 | 0 | 0 | 0 | 0 | 0 | 0 | 0 | 0 | 0 | 0 | 0 | 0 | 0 | 0 | 0
15.05.2025¦11:07:11.185 | 0 | 0 | 0 | 0 | 0 | 0 | 0 | 0 | 0 | 0 | 0 | 0 | 0 | 0 | 0 | 0 | 0 | 0 | 0 | 0
15.05.2025¦11:07:12.185 | 0 | 0 | 0 | 0 | 0 | 0 | 0 | 0 | 0 | 0 | 0 | 0 | 0 | 0 | 0 | 0 | 0 | 0 | 0 | 0
15.05.2025¦11:07:13.185 | 0 | 0 | 0 | 0 | 0 | 0 | 0 | 0 | 0 | 0 | 0 | 0 | 0 | 0 | 0 | 0 | 0 | 0 | 0 | 0
15.05.2025¦11:07:14.184 | 0 | 0 | 0 | 0 | 0 | 0 | 0 | 0 | 0 | 0 | 0 | 0 | 0 | 0 | 0 | 0 | 0 | 0 | 0 | 0
15.05.2025¦11:07:15.184 | 0 | 0 | 0 | 0 | 0 | 0 | 0 | 0 | 0 | 0 | 0 | 0 | 0 | 0 | 0 | 0 | 0 | 0 | 0 | 0
15.05.2025¦11:07:16.185 | 0 | 0 | 0 | 0 | 0 | 0 | 0 | 0 | 0 | 0 | 0 | 0 | 0 | 0 | 0 | 0 | 0 | 0 | 0 | 0
15.05.2025¦11:07:17.185 | 0 | 0 | 0 | 0 | 0 | 0 | 0 | 0 | 0 | 0 | 0 | 0 | 0 | 0 | 0 | 0 | 0 | 0 | 0 | 0
15.05.2025¦11:07:18.185 | 0 | 0 | 0 | 0 | 0 | 0 | 0 | 0 | 0 | 0 | 0 | 0 | 0 | 0 | 0 | 0 | 0 | 0 | 0 | 0
15.05.2025¦11:07:19.185 | 0 | 0 | 0 | 0 | 0 | 0 | 0 | 0 | 0 | 0 | 0 | 0 | 0 | 0 | 0 | 0 | 0 | 0 | 0 | 0
15.05.2025¦11:07:20.185 | 0 | 0 | 0 | 0 | 0 | 0 | 0 | 0 | 0 | 0 | 0 | 0 | 0 | 0 | 0 | 0 | 0 | 0 | 0 | 0
15.05.2025¦11:07:21.184 | 0 | 0 | 0 | 0 | 0 | 0 | 0 | 0 | 0 | 0 | 0 | 0 | 0 | 0 | 0 | 0 | 0 | 0 | 0 | 0
15.05.2025¦11:07:22.184 | 0 | 0 | 0 | 0 | 0 | 0 | 0 | 0 | 0 | 0 | 0 | 0 | 0 | 0 | 0 | 0 | 0 | 0 | 0 | 0
15.05.2025¦11:07:23.184 | 0 | 0 | 0 | 0 | 0 | 0 | 0 | 0 | 0 | 0 | 0 | 0 | 0 | 0 | 0 | 0 | 0 | 0 | 0 | 0
15.05.2025¦11:07:24.184 | 0 | 0 | 0 | 0 | 0 | 0 | 0 | 0 | 0 | 0 | 0 | 0 | 0 | 0 | 0 | 0 | 0 | 0 | 0 | 0
15.05.2025¦11:07:25.185 | 0 | 0 | 0 | 0 | 0 | 0 | 0 | 0 | 0 | 0 | 0 | 0 | 0 | 0 | 0 | 0 | 0 | 0 | 0 | 0
15.05.2025¦11:07:26.185 | 0 | 0 | 0 | 0 | 0 | 0 | 0 | 0 | 0 | 0 | 0 | 0 | 0 | 0 | 0 | 0 | 0 | 0 | 0 | 0
15.05.2025¦11:07:27.184 | 0 | 0 | 0 | 0 | 0 | 0 | 0 | 0 | 0 | 0 | 0 | 0 | 0 | 0 | 0 | 0 | 0 | 0 | 0 | 0
15.05.2025¦11:07:28.185 | 0 | 0 | 0 | 0 | 0 | 0 | 0 | 0 | 0 | 0 | 0 | 0 | 0 | 0 | 0 | 0 | 0 | 0 | 0 | 0
15.05.2025¦11:07:29.184 | 0 | 0 | 0 | 0 | 0 | 0 | 0 | 0 | 0 | 0 | 0 | 0 | 0 | 0 | 0 | 0 | 0 | 0 | 0 | 0
15.05.2025¦11:07:30.184 | 0 | 0 | 0 | 0 | 0 | 0 | 0 | 0 | 0 | 0 | 0 | 0 | 0 | 0 | 0 | 0 | 0 | 0 | 0 | 0
15.05.2025¦11:07:31.183 | 0 | 0 | 0 | 0 | 0 | 0 | 0 | 0 | 0 | 0 | 0 | 0 | 0 | 0 | 0 | 0 | 0 | 0 | 0 | 0
15.05.2025¦11:07:32.184 | 0 | 0 | 0 | 0 | 0 | 0 | 0 | 0 | 0 | 0 | 0 | 0 | 0 | 0 | 0 | 0 | 0 | 0 | 0 | 0
15.05.2025¦11:07:33.184 | 0 | 0 | 0 | 0 | 0 | 0 | 0 | 0 | 0 | 0 | 0 | 0 | 0 | 0 | 0 | 0 | 0 | 0 | 0 | 0
15.05.2025¦11:07:34.183 | 0 | 0 | 0 | 0 | 0 | 0 | 0 | 0 | 0 | 0 | 0 | 0 | 0 | 0 | 0 | 0 | 0 | 0 | 0 | 0
15.05.2025¦11:07:35.184 | 0 | 0 | 0 | 0 | 0 | 0 | 0 | 0 | 0 | 0 | 0 | 0 | 0 | 0 | 0 | 0 | 0 | 0 | 0 | 0
15.05.2025¦11:07:36.185 | 0 | 0 | 0 | 0 | 0 | 0 | 0 | 0 | 0 | 0 | 0 | 0 | 0 | 0 | 0 | 0 | 0 | 0 | 0 | 0
15.05.2025¦11:07:37.185 | 0 | 0 | 0 | 0 | 0 | 0 | 0 | 0 | 0 | 0 | 0 | 0 | 0 | 0 | 0 | 0 | 0 | 0 | 0 | 0
15.05.2025¦11:07:38.184 | 0 | 0 | 0 | 0 | 0 | 0 | 0 | 0 | 0 | 0 | 0 | 0 | 0 | 0 | 0 | 0 | 0 | 0 | 0 | 0
15.05.2025¦11:07:39.185 | 0 | 0 | 0 | 0 | 0 | 0 | 0 | 0 | 0 | 0 | 0 | 0 | 0 | 0 | 0 | 0 | 0 | 0 | 0 | 0
15.05.2025¦11:07:40.183 | 0 | 0 | 0 | 0 | 0 | 0 | 0 | 0 | 0 | 0 | 0 | 0 | 0 | 0 | 0 | 0 | 0 | 0 | 0 | 0
15.05.2025¦11:07:41.184 | 0 | 0 | 0 | 0 | 0 | 0 | 0 | 0 | 0 | 0 | 0 | 0 | 0 | 0 | 0 | 0 | 0 | 0 | 0 | 0
15.05.2025¦11:07:42.184 | 0 | 0 | 0 | 0 | 0 | 0 | 0 | 0 | 0 | 0 | 0 | 0 | 0 | 0 | 0 | 0 | 0 | 0 | 0 | 0
15.05.2025¦11:07:43.184 | 0 | 0 | 0 | 0 | 0 | 0 | 0 | 0 | 0 | 0 | 0 | 0 | 0 | 0 | 0 | 0 | 0 | 0 | 0 | 0
15.05.2025¦11:07:44.184 | 0 | 0 | 0 | 0 | 0 | 0 | 0 | 0 | 0 | 0 | 0 | 0 | 0 | 0 | 0 | 0 | 0 | 0 | 0 | 0
15.05.2025¦11:07:45.184 | 0 | 0 | 0 | 0 | 0 | 0 | 0 | 0 | 0 | 0 | 0 | 0 | 0 | 0 | 0 | 0 | 0 | 0 | 0 | 0
15.05.2025¦11:07:46.183 | 0 | 0 | 0 | 0 | 0 | 0 | 0 | 0 | 0 | 0 | 0 | 0 | 0 | 0 | 0 | 0 | 0 | 0 | 0 | 0
15.05.2025¦11:07:47.184 | 0 | 0 | 0 | 0 | 0 | 0 | 0 | 0 | 0 | 0 | 0 | 0 | 0 | 0 | 0 | 0 | 0 | 0 | 0 | 0
15.05.2025¦11:07:48.184 | 0 | 0 | 0 | 0 | 0 | 0 | 0 | 0 | 0 | 0 | 0 | 0 | 0 | 0 | 0 | 0 | 0 | 0 | 0 | 0
15.05.2025¦11:07:49.184 | 0 | 0 | 0 | 0 | 0 | 0 | 0 | 0 | 0 | 0 | 0 | 0 | 0 | 0 | 0 | 0 | 0 | 0 | 0 | 0
15.05.2025¦11:07:50.184 | 0 | 0 | 0 | 0 | 0 | 0 | 0 | 0 | 0 | 0 | 0 | 0 | 0 | 0 | 0 | 0 | 0 | 0 | 0 | 0
15.05.2025¦11:07:51.184 | 0 | 0 | 0 | 0 | 0 | 0 | 0 | 0 | 0 | 0 | 0 | 0 | 0 | 0 | 0 | 0 | 0 | 0 | 0 | 0
15.05.2025¦11:07:52.184 | 0 | 0 | 0 | 0 | 0 | 0 | 0 | 0 | 0 | 0 | 0 | 0 | 0 | 0 | 0 | 0 | 0 | 0 | 0 | 0
15.05.2025¦11:07:53.184 | 0 | 0 | 0 | 0 | 0 | 0 | 0 | 0 | 0 | 0 | 0 | 0 | 0 | 0 | 0 | 0 | 0 | 0 | 0 | 0
15.05.2025¦11:07:54.184 | 0 | 0 | 0 | 0 | 0 | 0 | 0 | 0 | 0 | 0 | 0 | 0 | 0 | 0 | 0 | 0 | 0 | 0 | 0 | 0
15.05.2025¦11:07:55.184 | 0 | 0 | 0 | 0 | 0 | 0 | 0 | 0 | 0 | 0 | 0 | 0 | 0 | 0 | 0 | 0 | 0 | 0 | 0 | 0
15.05.2025¦11:07:56.184 | 0 | 0 | 0 | 0 | 0 | 0 | 0 | 0 | 0 | 0 | 0 | 0 | 0 | 0 | 0 | 0 | 0 | 0 | 0 | 0
15.05.2025¦11:07:57.185 | 0 | 0 | 0 | 0 | 0 | 0 | 0 | 0 | 0 | 0 | 0 | 0 | 0 | 0 | 0 | 0 | 0 | 0 | 0 | 0
15.05.2025¦11:07:58.185 | 0 | 0 | 0 | 0 | 0 | 0 | 0 | 0 | 0 | 0 | 0 | 0 | 0 | 0 | 0 | 0 | 0 | 0 | 0 | 0
15.05.2025¦11:07:59.184 | 0 | 0 | 0 | 0 | 0 | 0 | 0 | 0 | 0 | 0 | 0 | 0 | 0 | 0 | 0 | 0 | 0 | 0 | 0 | 0
15.05.2025¦11:08:00.186 | 0 | 0 | 0 | 0 | 0 | 0 | 0 | 0 | 0 | 0 | 0 | 0 | 0 | 0 | 0 | 0 | 0 | 0 | 0 | 0
15.05.2025¦11:08:01.184 | 0 | 0 | 0 | 0 | 0 | 0 | 0 | 0 | 0 | 0 | 0 | 0 | 0 | 0 | 0 | 0 | 0 | 0 | 0 | 0
15.05.2025¦11:08:02.184 | 0 | 0 | 0 | 0 | 0 | 0 | 0 | 0 | 0 | 0 | 0 | 0 | 0 | 0 | 0 | 0 | 0 | 0 | 0 | 0
15.05.2025¦11:08:03.184 | 0 | 0 | 0 | 0 | 0 | 0 | 0 | 0 | 0 | 0 | 0 | 0 | 0 | 0 | 0 | 0 | 0 | 0 | 0 | 0
15.05.2025¦11:08:04.183 | 0 | 0 | 0 | 0 | 0 | 0 | 0 | 0 | 0 | 0 | 0 | 0 | 0 | 0 | 0 | 0 | 0 | 0 | 0 | 0
15.05.2025¦11:08:05.184 | 0 | 0 | 0 | 0 | 0 | 0 | 0 | 0 | 0 | 0 | 0 | 0 | 0 | 0 | 0 | 0 | 0 | 0 | 0 | 0
15.05.2025¦11:08:06.184 | 0 | 0 | 0 | 0 | 0 | 0 | 0 | 0 | 0 | 0 | 0 | 0 | 0 | 0 | 0 | 0 | 0 | 0 | 0 | 0
15.05.2025¦11:08:07.185 | 0 | 0 | 0 | 0 | 0 | 0 | 0 | 0 | 0 | 0 | 0 | 0 | 0 | 0 | 0 | 0 | 0 | 0 | 0 | 0
15.05.2025¦11:08:08.184 | 0 | 0 | 0 | 0 | 0 | 0 | 0 | 0 | 0 | 0 | 0 | 0 | 0 | 0 | 0 | 0 | 0 | 0 | 0 | 0
15.05.2025¦11:08:09.185 | 0 | 0 | 0 | 0 | 0 | 0 | 0 | 0 | 0 | 0 | 0 | 0 | 0 | 0 | 0 | 0 | 0 | 0 | 0 | 0
15.05.2025¦11:08:10.185 | 0 | 0 | 0 | 0 | 0 | 0 | 0 | 0 | 0 | 0 | 0 | 0 | 0 | 0 | 0 | 0 | 0 | 0 | 0 | 0
15.05.2025¦11:08:11.185 | 0 | 0 | 0 | 0 | 0 | 0 | 0 | 0 | 0 | 0 | 0 | 0 | 0 | 0 | 0 | 0 | 0 | 0 | 0 | 0
15.05.2025¦11:08:12.185 | 0 | 0 | 0 | 0 | 0 | 0 | 0 | 0 | 0 | 0 | 0 | 0 | 0 | 0 | 0 | 0 | 0 | 0 | 0 | 0
15.05.2025¦11:08:13.184 | 0 | 0 | 0 | 0 | 0 | 0 | 0 | 0 | 0 | 0 | 0 | 0 | 0 | 0 | 0 | 0 | 0 | 0 | 0 | 0
15.05.2025¦11:08:14.186 | 0 | 0 | 0 | 0 | 0 | 0 | 0 | 0 | 0 | 0 | 0 | 0 | 0 | 0 | 0 | 0 | 0 | 0 | 0 | 0
15.05.2025¦11:08:15.184 | 0 | 0 | 0 | 0 | 0 | 0 | 0 | 0 | 0 | 0 | 0 | 0 | 0 | 0 | 0 | 0 | 0 | 0 | 0 | 0
15.05.2025¦11:08:16.184 | 0 | 0 | 0 | 0 | 0 | 0 | 0 | 0 | 0 | 0 | 0 | 0 | 0 | 0 | 0 | 0 | 0 | 0 | 0 | 0
15.05.2025¦11:08:17.184 | 0 | 0 | 0 | 0 | 0 | 0 | 0 | 0 | 0 | 0 | 0 | 0 | 0 | 0 | 0 | 0 | 0 | 0 | 0 | 0
15.05.2025¦11:08:18.185 | 0 | 0 | 0 | 0 | 0 | 0 | 0 | 0 | 0 | 0 | 0 | 0 | 0 | 0 | 0 | 0 | 0 | 0 | 0 | 0
15.05.2025¦11:08:19.185 | 0 | 0 | 0 | 0 | 0 | 0 | 0 | 0 | 0 | 0 | 0 | 0 | 0 | 0 | 0 | 0 | 0 | 0 | 0 | 0
15.05.2025¦11:08:20.185 | 0 | 0 | 0 | 0 | 0 | 0 | 0 | 0 | 0 | 0 | 0 | 0 | 0 | 0 | 0 | 0 | 0 | 0 | 0 | 0
15.05.2025¦11:08:21.184 | 0 | 0 | 0 | 0 | 0 | 0 | 0 | 0 | 0 | 0 | 0 | 0 | 0 | 0 | 0 | 0 | 0 | 0 | 0 | 0
15.05.2025¦11:08:22.184 | 0 | 0 | 0 | 0 | 0 | 0 | 0 | 0 | 0 | 0 | 0 | 0 | 0 | 0 | 0 | 0 | 0 | 0 | 0 | 0
15.05.2025¦11:08:23.184 | 0 | 0 | 0 | 0 | 0 | 0 | 0 | 0 | 0 | 0 | 0 | 0 | 0 | 0 | 0 | 0 | 0 | 0 | 0 | 0
15.05.2025¦11:08:24.183 | 0 | 0 | 0 | 0 | 0 | 0 | 0 | 0 | 0 | 0 | 0 | 0 | 0 | 0 | 0 | 0 | 0 | 0 | 0 | 0
15.05.2025¦11:08:25.184 | 0 | 0 | 0 | 0 | 0 | 0 | 0 | 0 | 0 | 0 | 0 | 0 | 0 | 0 | 0 | 0 | 0 | 0 | 0 | 0
15.05.2025¦11:08:26.185 | 0 | 0 | 0 | 0 | 0 | 0 | 0 | 0 | 0 | 0 | 0 | 0 | 0 | 0 | 0 | 0 | 0 | 0 | 0 | 0
15.05.2025¦11:08:27.184 | 0 | 0 | 0 | 0 | 0 | 0 | 0 | 0 | 0 | 0 | 0 | 0 | 0 | 0 | 0 | 0 | 0 | 0 | 0 | 0
15.05.2025¦11:08:28.185 | 0 | 0 | 0 | 0 | 0 | 0 | 0 | 0 | 0 | 0 | 0 | 0 | 0 | 0 | 0 | 0 | 0 | 0 | 0 | 0
15.05.2025¦11:08:29.183 | 0 | 0 | 0 | 0 | 0 | 0 | 0 | 0 | 0 | 0 | 0 | 0 | 0 | 0 | 0 | 0 | 0 | 0 | 0 | 0
15.05.2025¦11:08:30.184 | 0 | 0 | 0 | 0 | 0 | 0 | 0 | 0 | 0 | 0 | 0 | 0 | 0 | 0 | 0 | 0 | 0 | 0 | 0 | 0
15.05.2025¦11:08:31.184 | 0 | 0 | 0 | 0 | 0 | 0 | 0 | 0 | 0 | 0 | 0 | 0 | 0 | 0 | 0 | 0 | 0 | 0 | 0 | 0
15.05.2025¦11:08:32.185 | 0 | 0 | 0 | 0 | 0 | 0 | 0 | 0 | 0 | 0 | 0 | 0 | 0 | 0 | 0 | 0 | 0 | 0 | 0 | 0
15.05.2025¦11:08:33.183 | 0 | 0 | 0 | 0 | 0 | 0 | 0 | 0 | 0 | 0 | 0 | 0 | 0 | 0 | 0 | 0 | 0 | 0 | 0 | 0
15.05.2025¦11:08:34.184 | 0 | 0 | 0 | 0 | 0 | 0 | 0 | 0 | 0 | 0 | 0 | 0 | 0 | 0 | 0 | 0 | 0 | 0 | 0 | 0
15.05.2025¦11:08:35.185 | 0 | 0 | 0 | 0 | 0 | 0 | 0 | 0 | 0 | 0 | 0 | 0 | 0 | 0 | 0 | 0 | 0 | 0 | 0 | 0
15.05.2025¦11:08:36.184 | 0 | 0 | 0 | 0 | 0 | 0 | 0 | 0 | 0 | 0 | 0 | 0 | 0 | 0 | 0 | 0 | 0 | 0 | 0 | 0
15.05.2025¦11:08:37.183 | 0 | 0 | 0 | 0 | 0 | 0 | 0 | 0 | 0 | 0 | 0 | 0 | 0 | 0 | 0 | 0 | 0 | 0 | 0 | 0
15.05.2025¦11:08:38.184 | 0 | 0 | 0 | 0 | 0 | 0 | 0 | 0 | 0 | 0 | 0 | 0 | 0 | 0 | 0 | 0 | 0 | 0 | 0 | 0
15.05.2025¦11:08:39.184 | 0 | 0 | 0 | 0 | 0 | 0 | 0 | 0 | 0 | 0 | 0 | 0 | 0 | 0 | 0 | 0 | 0 | 0 | 0 | 0
15.05.2025¦11:08:40.184 | 0 | 0 | 0 | 0 | 0 | 0 | 0 | 0 | 0 | 0 | 0 | 0 | 0 | 0 | 0 | 0 | 0 | 0 | 0 | 0
15.05.2025¦11:08:41.184 | 0 | 0 | 0 | 0 | 0 | 0 | 0 | 0 | 0 | 0 | 0 | 0 | 0 | 0 | 0 | 0 | 0 | 0 | 0 | 0
15.05.2025¦11:08:42.185 | 0 | 0 | 0 | 0 | 0 | 0 | 0 | 0 | 0 | 0 | 0 | 0 | 0 | 0 | 0 | 0 | 0 | 0 | 0 | 0
15.05.2025¦11:08:43.184 | 0 | 0 | 0 | 0 | 0 | 0 | 0 | 0 | 0 | 0 | 0 | 0 | 0 | 0 | 0 | 0 | 0 | 0 | 0 | 0
15.05.2025¦11:08:44.185 | 0 | 0 | 0 | 0 | 0 | 0 | 0 | 0 | 0 | 0 | 0 | 0 | 0 | 0 | 0 | 0 | 0 | 0 | 0 | 0
15.05.2025¦11:08:45.184 | 0 | 0 | 0 | 0 | 0 | 0 | 0 | 0 | 0 | 0 | 0 | 0 | 0 | 0 | 0 | 0 | 0 | 0 | 0 | 0
15.05.2025¦11:08:46.185 | 0 | 0 | 0 | 0 | 0 | 0 | 0 | 0 | 0 | 0 | 0 | 0 | 0 | 0 | 0 | 0 | 0 | 0 | 0 | 0
15.05.2025¦11:08:47.184 | 0 | 0 | 0 | 0 | 0 | 0 | 0 | 0 | 0 | 0 | 0 | 0 | 0 | 0 | 0 | 0 | 0 | 0 | 0 | 0
15.05.2025¦11:08:48.185 | 0 | 0 | 0 | 0 | 0 | 0 | 0 | 0 | 0 | 0 | 0 | 0 | 0 | 0 | 0 | 0 | 0 | 0 | 0 | 0
15.05.2025¦11:08:49.186 | 0 | 0 | 0 | 0 | 0 | 0 | 0 | 0 | 0 | 0 | 0 | 0 | 0 | 0 | 0 | 0 | 0 | 0 | 0 | 0
15.05.2025¦11:08:50.185 | 0 | 0 | 0 | 0 | 0 | 0 | 0 | 0 | 0 | 0 | 0 | 0 | 0 | 0 | 0 | 0 | 0 | 0 | 0 | 0
15.05.2025¦11:08:51.184 | 0 | 0 | 0 | 0 | 0 | 0 | 0 | 0 | 0 | 0 | 0 | 0 | 0 | 0 | 0 | 0 | 0 | 0 | 0 | 0
15.05.2025¦11:08:52.184 | 0 | 0 | 0 | 0 | 0 | 0 | 0 | 0 | 0 | 0 | 0 | 0 | 0 | 0 | 0 | 0 | 0 | 0 | 0 | 0
15.05.2025¦11:08:53.184 | 0 | 0 | 0 | 0 | 0 | 0 | 0 | 0 | 0 | 0 | 0 | 0 | 0 | 0 | 0 | 0 | 0 | 0 | 0 | 0
15.05.2025¦11:08:54.184 | 0 | 0 | 0 | 0 | 0 | 0 | 0 | 0 | 0 | 0 | 0 | 0 | 0 | 0 | 0 | 0 | 0 | 0 | 0 | 0
15.05.2025¦11:08:55.184 | 0 | 0 | 0 | 0 | 0 | 0 | 0 | 0 | 0 | 0 | 0 | 0 | 0 | 0 | 0 | 0 | 0 | 0 | 0 | 0
15.05.2025¦11:08:56.184 | 0 | 0 | 0 | 0 | 0 | 0 | 0 | 0 | 0 | 0 | 0 | 0 | 0 | 0 | 0 | 0 | 0 | 0 | 0 | 0
15.05.2025¦11:08:57.185 | 0 | 0 | 0 | 0 | 0 | 0 | 0 | 0 | 0 | 0 | 0 | 0 | 0 | 0 | 0 | 0 | 0 | 0 | 0 | 0
15.05.2025¦11:08:58.184 | 0 | 0 | 0 | 0 | 0 | 0 | 0 | 0 | 0 | 0 | 0 | 0 | 0 | 0 | 0 | 0 | 0 | 0 | 0 | 0
15.05.2025¦11:08:59.183 | 0 | 0 | 0 | 0 | 0 | 0 | 0 | 0 | 0 | 0 | 0 | 0 | 0 | 0 | 0 | 0 | 0 | 0 | 0 | 0
15.05.2025¦11:09:00.184 | 0 | 0 | 0 | 0 | 0 | 0 | 0 | 0 | 0 | 0 | 0 | 0 | 0 | 0 | 0 | 0 | 0 | 0 | 0 | 0
15.05.2025¦11:09:01.185 | 0 | 0 | 0 | 0 | 0 | 0 | 0 | 0 | 0 | 0 | 0 | 0 | 0 | 0 | 0 | 0 | 0 | 0 | 0 | 0
15.05.2025¦11:09:02.185 | 0 | 0 | 0 | 0 | 0 | 0 | 0 | 0 | 0 | 0 | 0 | 0 | 0 | 0 | 0 | 0 | 0 | 0 | 0 | 0
15.05.2025¦11:09:03.185 | 0 | 0 | 0 | 0 | 0 | 0 | 0 | 0 | 0 | 0 | 0 | 0 | 0 | 0 | 0 | 0 | 0 | 0 | 0 | 0
15.05.2025¦11:09:04.184 | 0 | 0 | 0 | 0 | 0 | 0 | 0 | 0 | 0 | 0 | 0 | 0 | 0 | 0 | 0 | 0 | 0 | 0 | 0 | 0
15.05.2025¦11:09:05.184 | 0 | 0 | 0 | 0 | 0 | 0 | 0 | 0 | 0 | 0 | 0 | 0 | 0 | 0 | 0 | 0 | 0 | 0 | 0 | 0
15.05.2025¦11:09:06.185 | 0 | 0 | 0 | 0 | 0 | 0 | 0 | 0 | 0 | 0 | 0 | 0 | 0 | 0 | 0 | 0 | 0 | 0 | 0 | 0
15.05.2025¦11:09:07.185 | 0 | 0 | 0 | 0 | 0 | 0 | 0 | 0 | 0 | 0 | 0 | 0 | 0 | 0 | 0 | 0 | 0 | 0 | 0 | 0
15.05.2025¦11:09:08.185 | 0 | 0 | 0 | 0 | 0 | 0 | 0 | 0 | 0 | 0 | 0 | 0 | 0 | 0 | 0 | 0 | 0 | 0 | 0 | 0
15.05.2025¦11:09:09.184 | 0 | 0 | 0 | 0 | 0 | 0 | 0 | 0 | 0 | 0 | 0 | 0 | 0 | 0 | 0 | 0 | 0 | 0 | 0 | 0
15.05.2025¦11:09:10.184 | 0 | 0 | 0 | 0 | 0 | 0 | 0 | 0 | 0 | 0 | 0 | 0 | 0 | 0 | 0 | 0 | 0 | 0 | 0 | 0
15.05.2025¦11:09:11.185 | 0 | 0 | 0 | 0 | 0 | 0 | 0 | 0 | 0 | 0 | 0 | 0 | 0 | 0 | 0 | 0 | 0 | 0 | 0 | 0
15.05.2025¦11:09:12.184 | 0 | 0 | 0 | 0 | 0 | 0 | 0 | 0 | 0 | 0 | 0 | 0 | 0 | 0 | 0 | 0 | 0 | 0 | 0 | 0
15.05.2025¦11:09:13.183 | 0 | 0 | 0 | 0 | 0 | 0 | 0 | 0 | 0 | 0 | 0 | 0 | 0 | 0 | 0 | 0 | 0 | 0 | 0 | 0
15.05.2025¦11:09:14.183 | 0 | 0 | 0 | 0 | 0 | 0 | 0 | 0 | 0 | 0 | 0 | 0 | 0 | 0 | 0 | 0 | 0 | 0 | 0 | 0
15.05.2025¦11:09:15.185 | 0 | 0 | 0 | 0 | 0 | 0 | 0 | 0 | 0 | 0 | 0 | 0 | 0 | 0 | 0 | 0 | 0 | 0 | 0 | 0
15.05.2025¦11:09:16.184 | 0 | 0 | 0 | 0 | 0 | 0 | 0 | 0 | 0 | 0 | 0 | 0 | 0 | 0 | 0 | 0 | 0 | 0 | 0 | 0
15.05.2025¦11:09:17.184 | 0 | 0 | 0 | 0 | 0 | 0 | 0 | 0 | 0 | 0 | 0 | 0 | 0 | 0 | 0 | 0 | 0 | 0 | 0 | 0
15.05.2025¦11:09:18.184 | 0 | 0 | 0 | 0 | 0 | 0 | 0 | 0 | 0 | 0 | 0 | 0 | 0 | 0 | 0 | 0 | 0 | 0 | 0 | 0
15.05.2025¦11:09:19.183 | 0 | 0 | 0 | 0 | 0 | 0 | 0 | 0 | 0 | 0 | 0 | 0 | 0 | 0 | 0 | 0 | 0 | 0 | 0 | 0
15.05.2025¦11:09:20.184 | 0 | 0 | 0 | 0 | 0 | 0 | 0 | 0 | 0 | 0 | 0 | 0 | 0 | 0 | 0 | 0 | 0 | 0 | 0 | 0
15.05.2025¦11:09:21.183 | 0 | 0 | 0 | 0 | 0 | 0 | 0 | 0 | 0 | 0 | 0 | 0 | 0 | 0 | 0 | 0 | 0 | 0 | 0 | 0
15.05.2025¦11:09:22.184 | 0 | 0 | 0 | 0 | 0 | 0 | 0 | 0 | 0 | 0 | 0 | 0 | 0 | 0 | 0 | 0 | 0 | 0 | 0 | 0
15.05.2025¦11:09:23.184 | 0 | 0 | 0 | 0 | 0 | 0 | 0 | 0 | 0 | 0 | 0 | 0 | 0 | 0 | 0 | 0 | 0 | 0 | 0 | 0
15.05.2025¦11:09:24.185 | 0 | 0 | 0 | 0 | 0 | 0 | 0 | 0 | 0 | 0 | 0 | 0 | 0 | 0 | 0 | 0 | 0 | 0 | 0 | 0
15.05.2025¦11:09:25.183 | 0 | 0 | 0 | 0 | 0 | 0 | 0 | 0 | 0 | 0 | 0 | 0 | 0 | 0 | 0 | 0 | 0 | 0 | 0 | 0
15.05.2025¦11:09:26.184 | 0 | 0 | 0 | 0 | 0 | 0 | 0 | 0 | 0 | 0 | 0 | 0 | 0 | 0 | 0 | 0 | 0 | 0 | 0 | 0
15.05.2025¦11:09:27.184 | 0 | 0 | 0 | 0 | 0 | 0 | 0 | 0 | 0 | 0 | 0 | 0 | 0 | 0 | 0 | 0 | 0 | 0 | 0 | 0
15.05.2025¦11:09:28.185 | 0 | 0 | 0 | 0 | 0 | 0 | 0 | 0 | 0 | 0 | 0 | 0 | 0 | 0 | 0 | 0 | 0 | 0 | 0 | 0
15.05.2025¦11:09:29.185 | 0 | 0 | 0 | 0 | 0 | 0 | 0 | 0 | 0 | 0 | 0 | 0 | 0 | 0 | 0 | 0 | 0 | 0 | 0 | 0
15.05.2025¦11:09:30.185 | 0 | 0 | 0 | 0 | 0 | 0 | 0 | 0 | 0 | 0 | 0 | 0 | 0 | 0 | 0 | 0 | 0 | 0 | 0 | 0
15.05.2025¦11:09:31.184 | 0 | 0 | 0 | 0 | 0 | 0 | 0 | 0 | 0 | 0 | 0 | 0 | 0 | 0 | 0 | 0 | 0 | 0 | 0 | 0
15.05.2025¦11:09:32.185 | 0 | 0 | 0 | 0 | 0 | 0 | 0 | 0 | 0 | 0 | 0 | 0 | 0 | 0 | 0 | 0 | 0 | 0 | 0 | 0
15.05.2025¦11:09:33.185 | 0 | 0 | 0 | 0 | 0 | 0 | 0 | 0 | 0 | 0 | 0 | 0 | 0 | 0 | 0 | 0 | 0 | 0 | 0 | 0
15.05.2025¦11:09:34.184 | 0 | 0 | 0 | 0 | 0 | 0 | 0 | 0 | 0 | 0 | 0 | 0 | 0 | 0 | 0 | 0 | 0 | 0 | 0 | 0
15.05.2025¦11:09:35.184 | 0 | 0 | 0 | 0 | 0 | 0 | 0 | 0 | 0 | 0 | 0 | 0 | 0 | 0 | 0 | 0 | 0 | 0 | 0 | 0
15.05.2025¦11:09:36.185 | 0 | 0 | 0 | 0 | 0 | 0 | 0 | 0 | 0 | 0 | 0 | 0 | 0 | 0 | 0 | 0 | 0 | 0 | 0 | 0
15.05.2025¦11:09:37.184 | 0 | 0 | 0 | 0 | 0 | 0 | 0 | 0 | 0 | 0 | 0 | 0 | 0 | 0 | 0 | 0 | 0 | 0 | 0 | 0
15.05.2025¦11:09:38.184 | 0 | 0 | 0 | 0 | 0 | 0 | 0 | 0 | 0 | 0 | 0 | 0 | 0 | 0 | 0 | 0 | 0 | 0 | 0 | 0
15.05.2025¦11:09:39.184 | 0 | 0 | 0 | 0 | 0 | 0 | 0 | 0 | 0 | 0 | 0 | 0 | 0 | 0 | 0 | 0 | 0 | 0 | 0 | 0
15.05.2025¦11:09:40.184 | 0 | 0 | 0 | 0 | 0 | 0 | 0 | 0 | 0 | 0 | 0 | 0 | 0 | 0 | 0 | 0 | 0 | 0 | 0 | 0
15.05.2025¦11:09:41.184 | 0 | 0 | 0 | 0 | 0 | 0 | 0 | 0 | 0 | 0 | 0 | 0 | 0 | 0 | 0 | 0 | 0 | 0 | 0 | 0
15.05.2025¦11:09:42.184 | 0 | 0 | 0 | 0 | 0 | 0 | 0 | 0 | 0 | 0 | 0 | 0 | 0 | 0 | 0 | 0 | 0 | 0 | 0 | 0
15.05.2025¦11:09:43.184 | 0 | 0 | 0 | 0 | 0 | 0 | 0 | 0 | 0 | 0 | 0 | 0 | 0 | 0 | 0 | 0 | 0 | 0 | 0 | 0
15.05.2025¦11:09:44.184 | 0 | 0 | 0 | 0 | 0 | 0 | 0 | 0 | 0 | 0 | 0 | 0 | 0 | 0 | 0 | 0 | 0 | 0 | 0 | 0
15.05.2025¦11:09:45.185 | 0 | 0 | 0 | 0 | 0 | 0 | 0 | 0 | 0 | 0 | 0 | 0 | 0 | 0 | 0 | 0 | 0 | 0 | 0 | 0
15.05.2025¦11:09:46.185 | 0 | 0 | 0 | 0 | 0 | 0 | 0 | 0 | 0 | 0 | 0 | 0 | 0 | 0 | 0 | 0 | 0 | 0 | 0 | 0
15.05.2025¦11:09:47.185 | 0 | 0 | 0 | 0 | 0 | 0 | 0 | 0 | 0 | 0 | 0 | 0 | 0 | 0 | 0 | 0 | 0 | 0 | 0 | 0
15.05.2025¦11:09:48.185 | 0 | 0 | 0 | 0 | 0 | 0 | 0 | 0 | 0 | 0 | 0 | 0 | 0 | 0 | 0 | 0 | 0 | 0 | 0 | 0
15.05.2025¦11:09:49.184 | 0 | 0 | 0 | 0 | 0 | 0 | 0 | 0 | 0 | 0 | 0 | 0 | 0 | 0 | 0 | 0 | 0 | 0 | 0 | 0
15.05.2025¦11:09:50.185 | 0 | 0 | 0 | 0 | 0 | 0 | 0 | 0 | 0 | 0 | 0 | 0 | 0 | 0 | 0 | 0 | 0 | 0 | 0 | 0
15.05.2025¦11:09:51.184 | 0 | 0 | 0 | 0 | 0 | 0 | 0 | 0 | 0 | 0 | 0 | 0 | 0 | 0 | 0 | 0 | 0 | 0 | 0 | 0
15.05.2025¦11:09:52.185 | 0 | 0 | 0 | 0 | 0 | 0 | 0 | 0 | 0 | 0 | 0 | 0 | 0 | 0 | 0 | 0 | 0 | 0 | 0 | 0
15.05.2025¦11:09:53.184 | 0 | 0 | 0 | 0 | 0 | 0 | 0 | 0 | 0 | 0 | 0 | 0 | 0 | 0 | 0 | 0 | 0 | 0 | 0 | 0
15.05.2025¦11:09:54.185 | 0 | 0 | 0 | 0 | 0 | 0 | 0 | 0 | 0 | 0 | 0 | 0 | 0 | 0 | 0 | 0 | 0 | 0 | 0 | 0
15.05.2025¦11:09:55.184 | 0 | 0 | 0 | 0 | 0 | 0 | 0 | 0 | 0 | 0 | 0 | 0 | 0 | 0 | 0 | 0 | 0 | 0 | 0 | 0
15.05.2025¦11:09:56.185 | 0 | 0 | 0 | 0 | 0 | 0 | 0 | 0 | 0 | 0 | 0 | 0 | 0 | 0 | 0 | 0 | 0 | 0 | 0 | 0
15.05.2025¦11:09:57.185 | 0 | 0 | 0 | 0 | 0 | 0 | 0 | 0 | 0 | 0 | 0 | 0 | 0 | 0 | 0 | 0 | 0 | 0 | 0 | 0
15.05.2025¦11:09:58.185 | 0 | 0 | 0 | 0 | 0 | 0 | 0 | 0 | 0 | 0 | 0 | 0 | 0 | 0 | 0 | 0 | 0 | 0 | 0 | 0
15.05.2025¦11:09:59.185 | 0 | 0 | 0 | 0 | 0 | 0 | 0 | 0 | 0 | 0 | 0 | 0 | 0 | 0 | 0 | 0 | 0 | 0 | 0 | 0
15.05.2025¦11:10:00.183 | 0 | 0 | 0 | 0 | 0 | 0 | 0 | 0 | 0 | 0 | 0 | 0 | 0 | 0 | 0 | 0 | 0 | 0 | 0 | 0
15.05.2025¦11:10:01.183 | 0 | 0 | 0 | 0 | 0 | 0 | 0 | 0 | 0 | 0 | 0 | 0 | 0 | 0 | 0 | 0 | 0 | 0 | 0 | 0
15.05.2025¦11:10:02.184 | 0 | 0 | 0 | 0 | 0 | 0 | 0 | 0 | 0 | 0 | 0 | 0 | 0 | 0 | 0 | 0 | 0 | 0 | 0 | 0
15.05.2025¦11:10:03.185 | 0 | 0 | 0 | 0 | 0 | 0 | 0 | 0 | 0 | 0 | 0 | 0 | 0 | 0 | 0 | 0 | 0 | 0 | 0 | 0
15.05.2025¦11:10:04.186 | 0 | 0 | 0 | 0 | 0 | 0 | 0 | 0 | 0 | 0 | 0 | 0 | 0 | 0 | 0 | 0 | 0 | 0 | 0 | 0
15.05.2025¦11:10:05.184 | 0 | 0 | 0 | 0 | 0 | 0 | 0 | 0 | 0 | 0 | 0 | 0 | 0 | 0 | 0 | 0 | 0 | 0 | 0 | 0
15.05.2025¦11:10:06.184 | 0 | 0 | 0 | 0 | 0 | 0 | 0 | 0 | 0 | 0 | 0 | 0 | 0 | 0 | 0 | 0 | 0 | 0 | 0 | 0
15.05.2025¦11:10:07.185 | 0 | 0 | 0 | 0 | 0 | 0 | 0 | 0 | 0 | 0 | 0 | 0 | 0 | 0 | 0 | 0 | 0 | 0 | 0 | 0
15.05.2025¦11:10:08.185 | 0 | 0 | 0 | 0 | 0 | 0 | 0 | 0 | 0 | 0 | 0 | 0 | 0 | 0 | 0 | 0 | 0 | 0 | 0 | 0
15.05.2025¦11:10:09.183 | 0 | 0 | 0 | 0 | 0 | 0 | 0 | 0 | 0 | 0 | 0 | 0 | 0 | 0 | 0 | 0 | 0 | 0 | 0 | 0
15.05.2025¦11:10:10.184 | 0 | 0 | 0 | 0 | 0 | 0 | 0 | 0 | 0 | 0 | 0 | 0 | 0 | 0 | 0 | 0 | 0 | 0 | 0 | 0
15.05.2025¦11:10:11.184 | 0 | 0 | 0 | 0 | 0 | 0 | 0 | 0 | 0 | 0 | 0 | 0 | 0 | 0 | 0 | 0 | 0 | 0 | 0 | 0
15.05.2025¦11:10:12.184 | 0 | 0 | 0 | 0 | 0 | 0 | 0 | 0 | 0 | 0 | 0 | 0 | 0 | 0 | 0 | 0 | 0 | 0 | 0 | 0
15.05.2025¦11:10:13.183 | 0 | 0 | 0 | 0 | 0 | 0 | 0 | 0 | 0 | 0 | 0 | 0 | 0 | 0 | 0 | 0 | 0 | 0 | 0 | 0
15.05.2025¦11:10:14.184 | 0 | 0 | 0 | 0 | 0 | 0 | 0 | 0 | 0 | 0 | 0 | 0 | 0 | 0 | 0 | 0 | 0 | 0 | 0 | 0
15.05.2025¦11:10:15.184 | 0 | 0 | 0 | 0 | 0 | 0 | 0 | 0 | 0 | 0 | 0 | 0 | 0 | 0 | 0 | 0 | 0 | 0 | 0 | 0
15.05.2025¦11:10:16.184 | 0 | 0 | 0 | 0 | 0 | 0 | 0 | 0 | 0 | 0 | 0 | 0 | 0 | 0 | 0 | 0 | 0 | 0 | 0 | 0
15.05.2025¦11:10:17.185 | 0 | 0 | 0 | 0 | 0 | 0 | 0 | 0 | 0 | 0 | 0 | 0 | 0 | 0 | 0 | 0 | 0 | 0 | 0 | 0
15.05.2025¦11:10:18.185 | 0 | 0 | 0 | 0 | 0 | 0 | 0 | 0 | 0 | 0 | 0 | 0 | 0 | 0 | 0 | 0 | 0 | 0 | 0 | 0
15.05.2025¦11:10:19.184 | 0 | 0 | 0 | 0 | 0 | 0 | 0 | 0 | 0 | 0 | 0 | 0 | 0 | 0 | 0 | 0 | 0 | 0 | 0 | 0
15.05.2025¦11:10:20.186 | 0 | 0 | 0 | 0 | 0 | 0 | 0 | 0 | 0 | 0 | 0 | 0 | 0 | 0 | 0 | 0 | 0 | 0 | 0 | 0
15.05.2025¦11:10:21.184 | 0 | 0 | 0 | 0 | 0 | 0 | 0 | 0 | 0 | 0 | 0 | 0 | 0 | 0 | 0 | 0 | 0 | 0 | 0 | 0
15.05.2025¦11:10:22.184 | 0 | 0 | 0 | 0 | 0 | 0 | 0 | 0 | 0 | 0 | 0 | 0 | 0 | 0 | 0 | 0 | 0 | 0 | 0 | 0
15.05.2025¦11:10:23.183 | 0 | 0 | 0 | 0 | 0 | 0 | 0 | 0 | 0 | 0 | 0 | 0 | 0 | 0 | 0 | 0 | 0 | 0 | 0 | 0
15.05.2025¦11:10:24.183 | 0 | 0 | 0 | 0 | 0 | 0 | 0 | 0 | 0 | 0 | 0 | 0 | 0 | 0 | 0 | 0 | 0 | 0 | 0 | 0
15.05.2025¦11:10:25.184 | 0 | 0 | 0 | 0 | 0 | 0 | 0 | 0 | 0 | 0 | 0 | 0 | 0 | 0 | 0 | 0 | 0 | 0 | 0 | 0
15.05.2025¦11:10:26.183 | 0 | 0 | 0 | 0 | 0 | 0 | 0 | 0 | 0 | 0 | 0 | 0 | 0 | 0 | 0 | 0 | 0 | 0 | 0 | 0
15.05.2025¦11:10:27.185 | 0 | 0 | 0 | 0 | 0 | 0 | 0 | 0 | 0 | 0 | 0 | 0 | 0 | 0 | 0 | 0 | 0 | 0 | 0 | 0
15.05.2025¦11:10:28.183 | 0 | 0 | 0 | 0 | 0 | 0 | 0 | 0 | 0 | 0 | 0 | 0 | 0 | 0 | 0 | 0 | 0 | 0 | 0 | 0
15.05.2025¦11:10:29.185 | 0 | 0 | 0 | 0 | 0 | 0 | 0 | 0 | 0 | 0 | 0 | 0 | 0 | 0 | 0 | 0 | 0 | 0 | 0 | 0
15.05.2025¦11:10:30.184 | 0 | 0 | 0 | 0 | 0 | 0 | 0 | 0 | 0 | 0 | 0 | 0 | 0 | 0 | 0 | 0 | 0 | 0 | 0 | 0
15.05.2025¦11:10:31.185 | 0 | 0 | 0 | 0 | 0 | 0 | 0 | 0 | 0 | 0 | 0 | 0 | 0 | 0 | 0 | 0 | 0 | 0 | 0 | 0
15.05.2025¦11:10:32.185 | 0 | 0 | 0 | 0 | 0 | 0 | 0 | 0 | 0 | 0 | 0 | 0 | 0 | 0 | 0 | 0 | 0 | 0 | 0 | 0
15.05.2025¦11:10:33.184 | 0 | 0 | 0 | 0 | 0 | 0 | 0 | 0 | 0 | 0 | 0 | 0 | 0 | 0 | 0 | 0 | 0 | 0 | 0 | 0
15.05.2025¦11:10:34.183 | 0 | 0 | 0 | 0 | 0 | 0 | 0 | 0 | 0 | 0 | 0 | 0 | 0 | 0 | 0 | 0 | 0 | 0 | 0 | 0
15.05.2025¦11:10:35.184 | 0 | 0 | 0 | 0 | 0 | 0 | 0 | 0 | 0 | 0 | 0 | 0 | 0 | 0 | 0 | 0 | 0 | 0 | 0 | 0
15.05.2025¦11:10:36.184 | 0 | 0 | 0 | 0 | 0 | 0 | 0 | 0 | 0 | 0 | 0 | 0 | 0 | 0 | 0 | 0 | 0 | 0 | 0 | 0
15.05.2025¦11:10:37.184 | 0 | 0 | 0 | 0 | 0 | 0 | 0 | 0 | 0 | 0 | 0 | 0 | 0 | 0 | 0 | 0 | 0 | 0 | 0 | 0
15.05.2025¦11:10:38.185 | 0 | 0 | 0 | 0 | 0 | 0 | 0 | 0 | 0 | 0 | 0 | 0 | 0 | 0 | 0 | 0 | 0 | 0 | 0 | 0
15.05.2025¦11:10:39.184 | 0 | 0 | 0 | 0 | 0 | 0 | 0 | 0 | 0 | 0 | 0 | 0 | 0 | 0 | 0 | 0 | 0 | 0 | 0 | 0
15.05.2025¦11:10:40.184 | 0 | 0 | 0 | 0 | 0 | 0 | 0 | 0 | 0 | 0 | 0 | 0 | 0 | 0 | 0 | 0 | 0 | 0 | 0 | 0
15.05.2025¦11:10:41.185 | 0 | 0 | 0 | 0 | 0 | 0 | 0 | 0 | 0 | 0 | 0 | 0 | 0 | 0 | 0 | 0 | 0 | 0 | 0 | 0
15.05.2025¦11:10:42.185 | 0 | 0 | 0 | 0 | 0 | 0 | 0 | 0 | 0 | 0 | 0 | 0 | 0 | 0 | 0 | 0 | 0 | 0 | 0 | 0
15.05.2025¦11:10:43.185 | 0 | 0 | 0 | 0 | 0 | 0 | 0 | 0 | 0 | 0 | 0 | 0 | 0 | 0 | 0 | 0 | 0 | 0 | 0 | 0
15.05.2025¦11:10:44.184 | 0 | 0 | 0 | 0 | 0 | 0 | 0 | 0 | 0 | 0 | 0 | 0 | 0 | 0 | 0 | 0 | 0 | 0 | 0 | 0
15.05.2025¦11:10:45.184 | 0 | 0 | 0 | 0 | 0 | 0 | 0 | 0 | 0 | 0 | 0 | 0 | 0 | 0 | 0 | 0 | 0 | 0 | 0 | 0
15.05.2025¦11:10:46.184 | 0 | 0 | 0 | 0 | 0 | 0 | 0 | 0 | 0 | 0 | 0 | 0 | 0 | 0 | 0 | 0 | 0 | 0 | 0 | 0
15.05.2025¦11:10:47.184 | 0 | 0 | 0 | 0 | 0 | 0 | 0 | 0 | 0 | 0 | 0 | 0 | 0 | 0 | 0 | 0 | 0 | 0 | 0 | 0
15.05.2025¦11:10:48.185 | 0 | 0 | 0 | 0 | 0 | 0 | 0 | 0 | 0 | 0 | 0 | 0 | 0 | 0 | 0 | 0 | 0 | 0 | 0 | 0
15.05.2025¦11:10:49.185 | 0 | 0 | 0 | 0 | 0 | 0 | 0 | 0 | 0 | 0 | 0 | 0 | 0 | 0 | 0 | 0 | 0 | 0 | 0 | 0
15.05.2025¦11:10:50.185 | 0 | 0 | 0 | 0 | 0 | 0 | 0 | 0 | 0 | 0 | 0 | 0 | 0 | 0 | 0 | 0 | 0 | 0 | 0 | 0
15.05.2025¦11:10:51.184 | 0 | 0 | 0 | 0 | 0 | 0 | 0 | 0 | 0 | 0 | 0 | 0 | 0 | 0 | 0 | 0 | 0 | 0 | 0 | 0
15.05.2025¦11:10:52.184 | 0 | 0 | 0 | 0 | 0 | 0 | 0 | 0 | 0 | 0 | 0 | 0 | 0 | 0 | 0 | 0 | 0 | 0 | 0 | 0
15.05.2025¦11:10:53.185 | 0 | 0 | 0 | 0 | 0 | 0 | 0 | 0 | 0 | 0 | 0 | 0 | 0 | 0 | 0 | 0 | 0 | 0 | 0 | 0
15.05.2025¦11:10:54.184 | 0 | 0 | 0 | 0 | 0 | 0 | 0 | 0 | 0 | 0 | 0 | 0 | 0 | 0 | 0 | 0 | 0 | 0 | 0 | 0
15.05.2025¦11:10:55.186 | 0 | 0 | 0 | 0 | 0 | 0 | 0 | 0 | 0 | 0 | 0 | 0 | 0 | 0 | 0 | 0 | 0 | 0 | 0 | 0
15.05.2025¦11:10:56.184 | 0 | 0 | 0 | 0 | 0 | 0 | 0 | 0 | 0 | 0 | 0 | 0 | 0 | 0 | 0 | 0 | 0 | 0 | 0 | 0
15.05.2025¦11:10:57.184 | 0 | 0 | 0 | 0 | 0 | 0 | 0 | 0 | 0 | 0 | 0 | 0 | 0 | 0 | 0 | 0 | 0 | 0 | 0 | 0
15.05.2025¦11:10:58.183 | 0 | 0 | 0 | 0 | 0 | 0 | 0 | 0 | 0 | 0 | 0 | 0 | 0 | 0 | 0 | 0 | 0 | 0 | 0 | 0
15.05.2025¦11:10:59.184 | 0 | 0 | 0 | 0 | 0 | 0 | 0 | 0 | 0 | 0 | 0 | 0 | 0 | 0 | 0 | 0 | 0 | 0 | 0 | 0
15.05.2025¦11:11:00.185 | 0 | 0 | 0 | 0 | 0 | 0 | 0 | 0 | 0 | 0 | 0 | 0 | 0 | 0 | 0 | 0 | 0 | 0 | 0 | 0
15.05.2025¦11:11:01.184 | 0 | 0 | 0 | 0 | 0 | 0 | 0 | 0 | 0 | 0 | 0 | 0 | 0 | 0 | 0 | 0 | 0 | 0 | 0 | 0
15.05.2025¦11:11:02.184 | 0 | 0 | 0 | 0 | 0 | 0 | 0 | 0 | 0 | 0 | 0 | 0 | 0 | 0 | 0 | 0 | 0 | 0 | 0 | 0
15.05.2025¦11:11:03.185 | 0 | 0 | 0 | 0 | 0 | 0 | 0 | 0 | 0 | 0 | 0 | 0 | 0 | 0 | 0 | 0 | 0 | 0 | 0 | 0
15.05.2025¦11:11:04.184 | 0 | 0 | 0 | 0 | 0 | 0 | 0 | 0 | 0 | 0 | 0 | 0 | 0 | 0 | 0 | 0 | 0 | 0 | 0 | 0
15.05.2025¦11:11:05.184 | 0 | 0 | 0 | 0 | 0 | 0 | 0 | 0 | 0 | 0 | 0 | 0 | 0 | 0 | 0 | 0 | 0 | 0 | 0 | 0
15.05.2025¦11:11:06.183 | 0 | 0 | 0 | 0 | 0 | 0 | 0 | 0 | 0 | 0 | 0 | 0 | 0 | 0 | 0 | 0 | 0 | 0 | 0 | 0
15.05.2025¦11:11:07.184 | 0 | 0 | 0 | 0 | 0 | 0 | 0 | 0 | 0 | 0 | 0 | 0 | 0 | 0 | 0 | 0 | 0 | 0 | 0 | 0
15.05.2025¦11:11:08.184 | 0 | 0 | 0 | 0 | 0 | 0 | 0 | 0 | 0 | 0 | 0 | 0 | 0 | 0 | 0 | 0 | 0 | 0 | 0 | 0
15.05.2025¦11:11:09.185 | 0 | 0 | 0 | 0 | 0 | 0 | 0 | 0 | 0 | 0 | 0 | 0 | 0 | 0 | 0 | 0 | 0 | 0 | 0 | 0
15.05.2025¦11:11:10.183 | 0 | 0 | 0 | 0 | 0 | 0 | 0 | 0 | 0 | 0 | 0 | 0 | 0 | 0 | 0 | 0 | 0 | 0 | 0 | 0
15.05.2025¦11:11:11.184 | 0 | 0 | 0 | 0 | 0 | 0 | 0 | 0 | 0 | 0 | 0 | 0 | 0 | 0 | 0 | 0 | 0 | 0 | 0 | 0
15.05.2025¦11:11:12.184 | 0 | 0 | 0 | 0 | 0 | 0 | 0 | 0 | 0 | 0 | 0 | 0 | 0 | 0 | 0 | 0 | 0 | 0 | 0 | 0
15.05.2025¦11:11:13.185 | 0 | 0 | 0 | 0 | 0 | 0 | 0 | 0 | 0 | 0 | 0 | 0 | 0 | 0 | 0 | 0 | 0 | 0 | 0 | 0
15.05.2025¦11:11:14.185 | 0 | 0 | 0 | 0 | 0 | 0 | 0 | 0 | 0 | 0 | 0 | 0 | 0 | 0 | 0 | 0 | 0 | 0 | 0 | 0
15.05.2025¦11:11:15.185 | 0 | 0 | 0 | 0 | 0 | 0 | 0 | 0 | 0 | 0 | 0 | 0 | 0 | 0 | 0 | 0 | 0 | 0 | 0 | 0
15.05.2025¦11:11:16.184 | 0 | 0 | 0 | 0 | 0 | 0 | 0 | 0 | 0 | 0 | 0 | 0 | 0 | 0 | 0 | 0 | 0 | 0 | 0 | 0
15.05.2025¦11:11:17.184 | 0 | 0 | 0 | 0 | 0 | 0 | 0 | 0 | 0 | 0 | 0 | 0 | 0 | 0 | 0 | 0 | 0 | 0 | 0 | 0
15.05.2025¦11:11:18.185 | 0 | 0 | 0 | 0 | 0 | 0 | 0 | 0 | 0 | 0 | 0 | 0 | 0 | 0 | 0 | 0 | 0 | 0 | 0 | 0
15.05.2025¦11:11:19.184 | 0 | 0 | 0 | 0 | 0 | 0 | 0 | 0 | 0 | 0 | 0 | 0 | 0 | 0 | 0 | 0 | 0 | 0 | 0 | 0
15.05.2025¦11:11:20.184 | 0 | 0 | 0 | 0 | 0 | 0 | 0 | 0 | 0 | 0 | 0 | 0 | 0 | 0 | 0 | 0 | 0 | 0 | 0 | 0
15.05.2025¦11:11:21.184 | 0 | 0 | 0 | 0 | 0 | 0 | 0 | 0 | 0 | 0 | 0 | 0 | 0 | 0 | 0 | 0 | 0 | 0 | 0 | 0
15.05.2025¦11:11:22.184 | 0 | 0 | 0 | 0 | 0 | 0 | 0 | 0 | 0 | 0 | 0 | 0 | 0 | 0 | 0 | 0 | 0 | 0 | 0 | 0
15.05.2025¦11:11:23.185 | 0 | 0 | 0 | 0 | 0 | 0 | 0 | 0 | 0 | 0 | 0 | 0 | 0 | 0 | 0 | 0 | 0 | 0 | 0 | 0
15.05.2025¦11:11:24.184 | 0 | 0 | 0 | 0 | 0 | 0 | 0 | 0 | 0 | 0 | 0 | 0 | 0 | 0 | 0 | 0 | 0 | 0 | 0 | 0
15.05.2025¦11:11:25.184 | 0 | 0 | 0 | 0 | 0 | 0 | 0 | 0 | 0 | 0 | 0 | 0 | 0 | 0 | 0 | 0 | 0 | 0 | 0 | 0
15.05.2025¦11:11:26.184 | 0 | 0 | 0 | 0 | 0 | 0 | 0 | 0 | 0 | 0 | 0 | 0 | 0 | 0 | 0 | 0 | 0 | 0 | 0 | 0
15.05.2025¦11:11:27.185 | 0 | 0 | 0 | 0 | 0 | 0 | 0 | 0 | 0 | 0 | 0 | 0 | 0 | 0 | 0 | 0 | 0 | 0 | 0 | 0
15.05.2025¦11:11:28.186 | 0 | 0 | 0 | 0 | 0 | 0 | 0 | 0 | 0 | 0 | 0 | 0 | 0 | 0 | 0 | 0 | 0 | 0 | 0 | 0
15.05.2025¦11:11:29.185 | 0 | 0 | 0 | 0 | 0 | 0 | 0 | 0 | 0 | 0 | 0 | 0 | 0 | 0 | 0 | 0 | 0 | 0 | 0 | 0
15.05.2025¦11:11:30.183 | 0 | 0 | 0 | 0 | 0 | 0 | 0 | 0 | 0 | 0 | 0 | 0 | 0 | 0 | 0 | 0 | 0 | 0 | 0 | 0
15.05.2025¦11:11:31.184 | 0 | 0 | 0 | 0 | 0 | 0 | 0 | 0 | 0 | 0 | 0 | 0 | 0 | 0 | 0 | 0 | 0 | 0 | 0 | 0
15.05.2025¦11:11:32.183 | 0 | 0 | 0 | 0 | 0 | 0 | 0 | 0 | 0 | 0 | 0 | 0 | 0 | 0 | 0 | 0 | 0 | 0 | 0 | 0
15.05.2025¦11:11:33.183 | 0 | 0 | 0 | 0 | 0 | 0 | 0 | 0 | 0 | 0 | 0 | 0 | 0 | 0 | 0 | 0 | 0 | 0 | 0 | 0
15.05.2025¦11:11:34.184 | 0 | 0 | 0 | 0 | 0 | 0 | 0 | 0 | 0 | 0 | 0 | 0 | 0 | 0 | 0 | 0 | 0 | 0 | 0 | 0
15.05.2025¦11:11:35.184 | 0 | 0 | 0 | 0 | 0 | 0 | 0 | 0 | 0 | 0 | 0 | 0 | 0 | 0 | 0 | 0 | 0 | 0 | 0 | 0
15.05.2025¦11:11:36.184 | 0 | 0 | 0 | 0 | 0 | 0 | 0 | 0 | 0 | 0 | 0 | 0 | 0 | 0 | 0 | 0 | 0 | 0 | 0 | 0
15.05.2025¦11:11:37.186 | 0 | 0 | 0 | 0 | 0 | 0 | 0 | 0 | 0 | 0 | 0 | 0 | 0 | 0 | 0 | 0 | 0 | 0 | 0 | 0
15.05.2025¦11:11:38.184 | 0 | 0 | 0 | 0 | 0 | 0 | 0 | 0 | 0 | 0 | 0 | 0 | 0 | 0 | 0 | 0 | 0 | 0 | 0 | 0
15.05.2025¦11:11:39.183 | 0 | 0 | 0 | 0 | 0 | 0 | 0 | 0 | 0 | 0 | 0 | 0 | 0 | 0 | 0 | 0 | 0 | 0 | 0 | 0
15.05.2025¦11:11:40.184 | 0 | 0 | 0 | 0 | 0 | 0 | 0 | 0 | 0 | 0 | 0 | 0 | 0 | 0 | 0 | 0 | 0 | 0 | 0 | 0
15.05.2025¦11:11:41.185 | 0 | 0 | 0 | 0 | 0 | 0 | 0 | 0 | 0 | 0 | 0 | 0 | 0 | 0 | 0 | 0 | 0 | 0 | 0 | 0
15.05.2025¦11:11:42.184 | 0 | 0 | 0 | 0 | 0 | 0 | 0 | 0 | 0 | 0 | 0 | 0 | 0 | 0 | 0 | 0 | 0 | 0 | 0 | 0
15.05.2025¦11:11:43.184 | 0 | 0 | 0 | 0 | 0 | 0 | 0 | 0 | 0 | 0 | 0 | 0 | 0 | 0 | 0 | 0 | 0 | 0 | 0 | 0
15.05.2025¦11:11:44.185 | 0 | 0 | 0 | 0 | 0 | 0 | 0 | 0 | 0 | 0 | 0 | 0 | 0 | 0 | 0 | 0 | 0 | 0 | 0 | 0
15.05.2025¦11:11:45.184 | 0 | 0 | 0 | 0 | 0 | 0 | 0 | 0 | 0 | 0 | 0 | 0 | 0 | 0 | 0 | 0 | 0 | 0 | 0 | 0
15.05.2025¦11:11:46.184 | 0 | 0 | 0 | 0 | 0 | 0 | 0 | 0 | 0 | 0 | 0 | 0 | 0 | 0 | 0 | 0 | 0 | 0 | 0 | 0
15.05.2025¦11:11:47.184 | 0 | 0 | 0 | 0 | 0 | 0 | 0 | 0 | 0 | 0 | 0 | 0 | 0 | 0 | 0 | 0 | 0 | 0 | 0 | 0
15.05.2025¦11:11:48.185 | 0 | 0 | 0 | 0 | 0 | 0 | 0 | 0 | 0 | 0 | 0 | 0 | 0 | 0 | 0 | 0 | 0 | 0 | 0 | 0
15.05.2025¦11:11:49.184 | 0 | 0 | 0 | 0 | 0 | 0 | 0 | 0 | 0 | 0 | 0 | 0 | 0 | 0 | 0 | 0 | 0 | 0 | 0 | 0
15.05.2025¦11:11:50.184 | 0 | 0 | 0 | 0 | 0 | 0 | 0 | 0 | 0 | 0 | 0 | 0 | 0 | 0 | 0 | 0 | 0 | 0 | 0 | 0
15.05.2025¦11:11:51.183 | 0 | 0 | 0 | 0 | 0 | 0 | 0 | 0 | 0 | 0 | 0 | 0 | 0 | 0 | 0 | 0 | 0 | 0 | 0 | 0
15.05.2025¦11:11:52.184 | 0 | 0 | 0 | 0 | 0 | 0 | 0 | 0 | 0 | 0 | 0 | 0 | 0 | 0 | 0 | 0 | 0 | 0 | 0 | 0
15.05.2025¦11:11:53.183 | 0 | 0 | 0 | 0 | 0 | 0 | 0 | 0 | 0 | 0 | 0 | 0 | 0 | 0 | 0 | 0 | 0 | 0 | 0 | 0
15.05.2025¦11:11:54.184 | 0 | 0 | 0 | 0 | 0 | 0 | 0 | 0 | 0 | 0 | 0 | 0 | 0 | 0 | 0 | 0 | 0 | 0 | 0 | 0
15.05.2025¦11:11:55.184 | 0 | 0 | 0 | 0 | 0 | 0 | 0 | 0 | 0 | 0 | 0 | 0 | 0 | 0 | 0 | 0 | 0 | 0 | 0 | 0
15.05.2025¦11:11:56.184 | 0 | 0 | 0 | 0 | 0 | 0 | 0 | 0 | 0 | 0 | 0 | 0 | 0 | 0 | 0 | 0 | 0 | 0 | 0 | 0
15.05.2025¦11:11:57.184 | 0 | 0 | 0 | 0 | 0 | 0 | 0 | 0 | 0 | 0 | 0 | 0 | 0 | 0 | 0 | 0 | 0 | 0 | 0 | 0
15.05.2025¦11:11:58.186 | 0 | 0 | 0 | 0 | 0 | 0 | 0 | 0 | 0 | 0 | 0 | 0 | 0 | 0 | 0 | 0 | 0 | 0 | 0 | 0
15.05.2025¦11:11:59.184 | 0 | 0 | 0 | 0 | 0 | 0 | 0 | 0 | 0 | 0 | 0 | 0 | 0 | 0 | 0 | 0 | 0 | 0 | 0 | 0
15.05.2025¦11:12:00.185 | 0 | 0 | 0 | 0 | 0 | 0 | 0 | 0 | 0 | 0 | 0 | 0 | 0 | 0 | 0 | 0 | 0 | 0 | 0 | 0
15.05.2025¦11:12:01.184 | 0 | 0 | 0 | 0 | 0 | 0 | 0 | 0 | 0 | 0 | 0 | 0 | 0 | 0 | 0 | 0 | 0 | 0 | 0 | 0
15.05.2025¦11:12:02.184 | 0 | 0 | 0 | 0 | 0 | 0 | 0 | 0 | 0 | 0 | 0 | 0 | 0 | 0 | 0 | 0 | 0 | 0 | 0 | 0
15.05.2025¦11:12:03.185 | 0 | 0 | 0 | 0 | 0 | 0 | 0 | 0 | 0 | 0 | 0 | 0 | 0 | 0 | 0 | 0 | 0 | 0 | 0 | 0
15.05.2025¦11:12:04.184 | 0 | 0 | 0 | 0 | 0 | 0 | 0 | 0 | 0 | 0 | 0 | 0 | 0 | 0 | 0 | 0 | 0 | 0 | 0 | 0
15.05.2025¦11:12:05.185 | 0 | 0 | 0 | 0 | 0 | 0 | 0 | 0 | 0 | 0 | 0 | 0 | 0 | 0 | 0 | 0 | 0 | 0 | 0 | 0
15.05.2025¦11:12:06.184 | 0 | 0 | 0 | 0 | 0 | 0 | 0 | 0 | 0 | 0 | 0 | 0 | 0 | 0 | 0 | 0 | 0 | 0 | 0 | 0
15.05.2025¦11:12:07.184 | 0 | 0 | 0 | 0 | 0 | 0 | 0 | 0 | 0 | 0 | 0 | 0 | 0 | 0 | 0 | 0 | 0 | 0 | 0 | 0
15.05.2025¦11:12:08.185 | 0 | 0 | 0 | 0 | 0 | 0 | 0 | 0 | 0 | 0 | 0 | 0 | 0 | 0 | 0 | 0 | 0 | 0 | 0 | 0
15.05.2025¦11:12:09.184 | 0 | 0 | 0 | 0 | 0 | 0 | 0 | 0 | 0 | 0 | 0 | 0 | 0 | 0 | 0 | 0 | 0 | 0 | 0 | 0
15.05.2025¦11:12:10.186 | 0 | 0 | 0 | 0 | 0 | 0 | 0 | 0 | 0 | 0 | 0 | 0 | 0 | 0 | 0 | 0 | 0 | 0 | 0 | 0
15.05.2025¦11:12:11.185 | 0 | 0 | 0 | 0 | 0 | 0 | 0 | 0 | 0 | 0 | 0 | 0 | 0 | 0 | 0 | 0 | 0 | 0 | 0 | 0
15.05.2025¦11:12:12.185 | 0 | 0 | 0 | 0 | 0 | 0 | 0 | 0 | 0 | 0 | 0 | 0 | 0 | 0 | 0 | 0 | 0 | 0 | 0 | 0
15.05.2025¦11:12:13.183 | 0 | 0 | 0 | 0 | 0 | 0 | 0 | 0 | 0 | 0 | 0 | 0 | 0 | 0 | 0 | 0 | 0 | 0 | 0 | 0
15.05.2025¦11:12:14.184 | 0 | 0 | 0 | 0 | 0 | 0 | 0 | 0 | 0 | 0 | 0 | 0 | 0 | 0 | 0 | 0 | 0 | 0 | 0 | 0
15.05.2025¦11:12:15.185 | 0 | 0 | 0 | 0 | 0 | 0 | 0 | 0 | 0 | 0 | 0 | 0 | 0 | 0 | 0 | 0 | 0 | 0 | 0 | 0
15.05.2025¦11:12:16.185 | 0 | 0 | 0 | 0 | 0 | 0 | 0 | 0 | 0 | 0 | 0 | 0 | 0 | 0 | 0 | 0 | 0 | 0 | 0 | 0
15.05.2025¦11:12:17.184 | 0 | 0 | 0 | 0 | 0 | 0 | 0 | 0 | 0 | 0 | 0 | 0 | 0 | 0 | 0 | 0 | 0 | 0 | 0 | 0
15.05.2025¦11:12:18.184 | 0 | 0 | 0 | 0 | 0 | 0 | 0 | 0 | 0 | 0 | 0 | 0 | 0 | 0 | 0 | 0 | 0 | 0 | 0 | 0
15.05.2025¦11:12:19.186 | 0 | 0 | 0 | 0 | 0 | 0 | 0 | 0 | 0 | 0 | 0 | 0 | 0 | 0 | 0 | 0 | 0 | 0 | 0 | 0
15.05.2025¦11:12:20.184 | 0 | 0 | 0 | 0 | 0 | 0 | 0 | 0 | 0 | 0 | 0 | 0 | 0 | 0 | 0 | 0 | 0 | 0 | 0 | 0
15.05.2025¦11:12:21.183 | 0 | 0 | 0 | 0 | 0 | 0 | 0 | 0 | 0 | 0 | 0 | 0 | 0 | 0 | 0 | 0 | 0 | 0 | 0 | 0
15.05.2025¦11:12:22.183 | 0 | 0 | 0 | 0 | 0 | 0 | 0 | 0 | 0 | 0 | 0 | 0 | 0 | 0 | 0 | 0 | 0 | 0 | 0 | 0
15.05.2025¦11:12:23.184 | 0 | 0 | 0 | 0 | 0 | 0 | 0 | 0 | 0 | 0 | 0 | 0 | 0 | 0 | 0 | 0 | 0 | 0 | 0 | 0
15.05.2025¦11:12:24.183 | 0 | 0 | 0 | 0 | 0 | 0 | 0 | 0 | 0 | 0 | 0 | 0 | 0 | 0 | 0 | 0 | 0 | 0 | 0 | 0
15.05.2025¦11:12:25.184 | 0 | 0 | 0 | 0 | 0 | 0 | 0 | 0 | 0 | 0 | 0 | 0 | 0 | 0 | 0 | 0 | 0 | 0 | 0 | 0
15.05.2025¦11:12:26.186 | 0 | 0 | 0 | 0 | 0 | 0 | 0 | 0 | 0 | 0 | 0 | 0 | 0 | 0 | 0 | 0 | 0 | 0 | 0 | 0
15.05.2025¦11:12:27.185 | 0 | 0 | 0 | 0 | 0 | 0 | 0 | 0 | 0 | 0 | 0 | 0 | 0 | 0 | 0 | 0 | 0 | 0 | 0 | 0
15.05.2025¦11:12:28.185 | 0 | 0 | 0 | 0 | 0 | 0 | 0 | 0 | 0 | 0 | 0 | 0 | 0 | 0 | 0 | 0 | 0 | 0 | 0 | 0
15.05.2025¦11:12:29.184 | 0 | 0 | 0 | 0 | 0 | 0 | 0 | 0 | 0 | 0 | 0 | 0 | 0 | 0 | 0 | 0 | 0 | 0 | 0 | 0
15.05.2025¦11:12:30.185 | 0 | 0 | 0 | 0 | 0 | 0 | 0 | 0 | 0 | 0 | 0 | 0 | 0 | 0 | 0 | 0 | 0 | 0 | 0 | 0
15.05.2025¦11:12:31.185 | 0 | 0 | 0 | 0 | 0 | 0 | 0 | 0 | 0 | 0 | 0 | 0 | 0 | 0 | 0 | 0 | 0 | 0 | 0 | 0
15.05.2025¦11:12:32.184 | 0 | 0 | 0 | 0 | 0 | 0 | 0 | 0 | 0 | 0 | 0 | 0 | 0 | 0 | 0 | 0 | 0 | 0 | 0 | 0
15.05.2025¦11:12:33.185 | 0 | 0 | 0 | 0 | 0 | 0 | 0 | 0 | 0 | 0 | 0 | 0 | 0 | 0 | 0 | 0 | 0 | 0 | 0 | 0
15.05.2025¦11:12:34.184 | 0 | 0 | 0 | 0 | 0 | 0 | 0 | 0 | 0 | 0 | 0 | 0 | 0 | 0 | 0 | 0 | 0 | 0 | 0 | 0
15.05.2025¦11:12:35.183 | 0 | 0 | 0 | 0 | 0 | 0 | 0 | 0 | 0 | 0 | 0 | 0 | 0 | 0 | 0 | 0 | 0 | 0 | 0 | 0
15.05.2025¦11:12:36.184 | 0 | 0 | 0 | 0 | 0 | 0 | 0 | 0 | 0 | 0 | 0 | 0 | 0 | 0 | 0 | 0 | 0 | 0 | 0 | 0
15.05.2025¦11:12:37.183 | 0 | 0 | 0 | 0 | 0 | 0 | 0 | 0 | 0 | 0 | 0 | 0 | 0 | 0 | 0 | 0 | 0 | 0 | 0 | 0
15.05.2025¦11:12:38.184 | 0 | 0 | 0 | 0 | 0 | 0 | 0 | 0 | 0 | 0 | 0 | 0 | 0 | 0 | 0 | 0 | 0 | 0 | 0 | 0
15.05.2025¦11:12:39.184 | 0 | 0 | 0 | 0 | 0 | 0 | 0 | 0 | 0 | 0 | 0 | 0 | 0 | 0 | 0 | 0 | 0 | 0 | 0 | 0
15.05.2025¦11:12:40.186 | 0 | 0 | 0 | 0 | 0 | 0 | 0 | 0 | 0 | 0 | 0 | 0 | 0 | 0 | 0 | 0 | 0 | 0 | 0 | 0
15.05.2025¦11:12:41.183 | 0 | 0 | 0 | 0 | 0 | 0 | 0 | 0 | 0 | 0 | 0 | 0 | 0 | 0 | 0 | 0 | 0 | 0 | 0 | 0
15.05.2025¦11:12:42.184 | 0 | 0 | 0 | 0 | 0 | 0 | 0 | 0 | 0 | 0 | 0 | 0 | 0 | 0 | 0 | 0 | 0 | 0 | 0 | 0
15.05.2025¦11:12:43.184 | 0 | 0 | 0 | 0 | 0 | 0 | 0 | 0 | 0 | 0 | 0 | 0 | 0 | 0 | 0 | 0 | 0 | 0 | 0 | 0
15.05.2025¦11:12:44.185 | 0 | 0 | 0 | 0 | 0 | 0 | 0 | 0 | 0 | 0 | 0 | 0 | 0 | 0 | 0 | 0 | 0 | 0 | 0 | 0
15.05.2025¦11:12:45.185 | 0 | 0 | 0 | 0 | 0 | 0 | 0 | 0 | 0 | 0 | 0 | 0 | 0 | 0 | 0 | 0 | 0 | 0 | 0 | 0
15.05.2025¦11:12:46.185 | 0 | 0 | 0 | 0 | 0 | 0 | 0 | 0 | 0 | 0 | 0 | 0 | 0 | 0 | 0 | 0 | 0 | 0 | 0 | 0
15.05.2025¦11:12:47.185 | 0 | 0 | 0 | 0 | 0 | 0 | 0 | 0 | 0 | 0 | 0 | 0 | 0 | 0 | 0 | 0 | 0 | 0 | 0 | 0
15.05.2025¦11:12:48.184 | 0 | 0 | 0 | 0 | 0 | 0 | 0 | 0 | 0 | 0 | 0 | 0 | 0 | 0 | 0 | 0 | 0 | 0 | 0 | 0
15.05.2025¦11:12:49.185 | 0 | 0 | 0 | 0 | 0 | 0 | 0 | 0 | 0 | 0 | 0 | 0 | 0 | 0 | 0 | 0 | 0 | 0 | 0 | 0
15.05.2025¦11:12:50.185 | 0 | 0 | 0 | 0 | 0 | 0 | 0 | 0 | 0 | 0 | 0 | 0 | 0 | 0 | 0 | 0 | 0 | 0 | 0 | 0
15.05.2025¦11:12:51.184 | 0 | 0 | 0 | 0 | 0 | 0 | 0 | 0 | 0 | 0 | 0 | 0 | 0 | 0 | 0 | 0 | 0 | 0 | 0 | 0
15.05.2025¦11:12:52.185 | 0 | 0 | 0 | 0 | 0 | 0 | 0 | 0 | 0 | 0 | 0 | 0 | 0 | 0 | 0 | 0 | 0 | 0 | 0 | 0
15.05.2025¦11:12:53.185 | 0 | 0 | 0 | 0 | 0 | 0 | 0 | 0 | 0 | 0 | 0 | 0 | 0 | 0 | 0 | 0 | 0 | 0 | 0 | 0
15.05.2025¦11:12:54.183 | 0 | 0 | 0 | 0 | 0 | 0 | 0 | 0 | 0 | 0 | 0 | 0 | 0 | 0 | 0 | 0 | 0 | 0 | 0 | 0
15.05.2025¦11:12:55.184 | 0 | 0 | 0 | 0 | 0 | 0 | 0 | 0 | 0 | 0 | 0 | 0 | 0 | 0 | 0 | 0 | 0 | 0 | 0 | 0
15.05.2025¦11:12:56.184 | 0 | 0 | 0 | 0 | 0 | 0 | 0 | 0 | 0 | 0 | 0 | 0 | 0 | 0 | 0 | 0 | 0 | 0 | 0 | 0
15.05.2025¦11:12:57.184 | 0 | 0 | 0 | 0 | 0 | 0 | 0 | 0 | 0 | 0 | 0 | 0 | 0 | 0 | 0 | 0 | 0 | 0 | 0 | 0
15.05.2025¦11:12:58.184 | 0 | 0 | 0 | 0 | 0 | 0 | 0 | 0 | 0 | 0 | 0 | 0 | 0 | 0 | 0 | 0 | 0 | 0 | 0 | 0
15.05.2025¦11:12:59.185 | 0 | 0 | 0 | 0 | 0 | 0 | 0 | 0 | 0 | 0 | 0 | 0 | 0 | 0 | 0 | 0 | 0 | 0 | 0 | 0
15.05.2025¦11:13:00.185 | 0 | 0 | 0 | 0 | 0 | 0 | 0 | 0 | 0 | 0 | 0 | 0 | 0 | 0 | 0 | 0 | 0 | 0 | 0 | 0
15.05.2025¦11:13:01.186 | 0 | 0 | 0 | 0 | 0 | 0 | 0 | 0 | 0 | 0 | 0 | 0 | 0 | 0 | 0 | 0 | 0 | 0 | 0 | 0
15.05.2025¦11:13:02.184 | 0 | 0 | 0 | 0 | 0 | 0 | 0 | 0 | 0 | 0 | 0 | 0 | 0 | 0 | 0 | 0 | 0 | 0 | 0 | 0
15.05.2025¦11:13:03.183 | 0 | 0 | 0 | 0 | 0 | 0 | 0 | 0 | 0 | 0 | 0 | 0 | 0 | 0 | 0 | 0 | 0 | 0 | 0 | 0
15.05.2025¦11:13:04.184 | 0 | 0 | 0 | 0 | 0 | 0 | 0 | 0 | 0 | 0 | 0 | 0 | 0 | 0 | 0 | 0 | 0 | 0 | 0 | 0
15.05.2025¦11:13:05.184 | 0 | 0 | 0 | 0 | 0 | 0 | 0 | 0 | 0 | 0 | 0 | 0 | 0 | 0 | 0 | 0 | 0 | 0 | 0 | 0
15.05.2025¦11:13:06.185 | 0 | 0 | 0 | 0 | 0 | 0 | 0 | 0 | 0 | 0 | 0 | 0 | 0 | 0 | 0 | 0 | 0 | 0 | 0 | 0
15.05.2025¦11:13:07.184 | 0 | 0 | 0 | 0 | 0 | 0 | 0 | 0 | 0 | 0 | 0 | 0 | 0 | 0 | 0 | 0 | 0 | 0 | 0 | 0
15.05.2025¦11:13:08.186 | 0 | 0 | 0 | 0 | 0 | 1 | 0 | 0 | 0 | 20 | 0 | 0 | 0 | 0 | 0 | 1 | 0 | 0 | 0 | 20
15.05.2025¦11:13:09.184 | 0 | 0 | 0 | 0 | 0 | 1 | 0 | 0 | 0 | 20 | 0 | 0 | 0 | 0 | 0 | 1 | 0 | 0 | 0 | 20
15.05.2025¦11:13:10.183 | 0 | 0 | 0 | 0 | 0 | 1 | 0 | 0 | 0 | 20 | 0 | 0 | 0 | 0 | 0 | 1 | 0 | 0 | 0 | 20
15.05.2025¦11:13:11.184 | 0 | 0 | 0 | 0 | 0 | 1 | 0 | 0 | 0 | 20 | 0 | 0 | 0 | 0 | 0 | 1 | 0 | 0 | 0 | 20
15.05.2025¦11:13:12.184 | 0 | 0 | 0 | 0 | 0 | 1 | 0 | 0 | 0 | 20 | 0 | 0 | 0 | 0 | 0 | 1 | 0 | 0 | 0 | 20
15.05.2025¦11:13:13.184 | 0 | 0 | 0 | 0 | 0 | 1 | 0 | 0 | 0 | 20 | 0 | 0 | 0 | 0 | 0 | 1 | 0 | 0 | 0 | 20
15.05.2025¦11:13:14.184 | 0 | 0 | 0 | 0 | 0 | 1 | 0 | 0 | 0 | 20 | 0 | 0 | 0 | 0 | 0 | 1 | 0 | 0 | 0 | 20
15.05.2025¦11:13:15.184 | 0 | 0 | 0 | 0 | 0 | 1 | 0 | 0 | 0 | 20 | 0 | 0 | 0 | 0 | 0 | 1 | 0 | 0 | 0 | 20
15.05.2025¦11:13:16.184 | 0 | 0 | 0 | 0 | 0 | 1 | 0 | 0 | 0 | 20 | 0 | 0 | 0 | 0 | 0 | 1 | 0 | 0 | 0 | 20
15.05.2025¦11:13:17.184 | 0 | 0 | 0 | 0 | 0 | 1 | 0 | 0 | 0 | 20 | 0 | 0 | 0 | 0 | 0 | 1 | 0 | 0 | 0 | 20
15.05.2025¦11:13:18.184 | 0 | 0 | 0 | 0 | 0 | 1 | 0 | 0 | 0 | 20 | 0 | 0 | 0 | 0 | 0 | 1 | 0 | 0 | 0 | 20
15.05.2025¦11:13:19.185 | 0 | 0 | 0 | 0 | 0 | 1 | 0 | 0 | 0 | 20 | 0 | 0 | 0 | 0 | 0 | 1 | 0 | 0 | 0 | 20
15.05.2025¦11:13:20.184 | 0 | 0 | 0 | 0 | 0 | 1 | 0 | 0 | 0 | 20 | 0 | 0 | 0 | 0 | 0 | 1 | 0 | 0 | 0 | 20
15.05.2025¦11:13:21.184 | 0 | 0 | 0 | 0 | 0 | 1 | 0 | 0 | 0 | 20 | 0 | 0 | 0 | 0 | 0 | 1 | 0 | 0 | 0 | 20
15.05.2025¦11:13:22.185 | 0 | 0 | 0 | 0 | 0 | 1 | 0 | 0 | 0 | 20 | 0 | 0 | 0 | 0 | 0 | 1 | 0 | 0 | 0 | 20
15.05.2025¦11:13:23.184 | 0 | 0 | 0 | 0 | 0 | 1 | 0 | 0 | 0 | 20 | 0 | 0 | 0 | 0 | 0 | 1 | 0 | 0 | 0 | 20
15.05.2025¦11:13:24.184 | 0 | 0 | 0 | 0 | 0 | 1 | 0 | 0 | 0 | 20 | 0 | 0 | 0 | 0 | 0 | 1 | 0 | 0 | 0 | 20
15.05.2025¦11:13:25.184 | 0 | 0 | 0 | 0 | 0 | 1 | 0 | 0 | 0 | 20 | 0 | 0 | 0 | 0 | 0 | 1 | 0 | 0 | 0 | 20
15.05.2025¦11:13:26.185 | 0 | 0 | 0 | 0 | 0 | 1 | 0 | 0 | 0 | 20 | 0 | 0 | 0 | 0 | 0 | 1 | 0 | 0 | 0 | 20
15.05.2025¦11:13:27.185 | 0 | 0 | 0 | 0 | 0 | 1 | 0 | 0 | 0 | 20 | 0 | 0 | 0 | 0 | 0 | 1 | 0 | 0 | 0 | 20
15.05.2025¦11:13:28.185 | 0 | 0 | 0 | 0 | 0 | 1 | 0 | 0 | 0 | 20 | 0 | 0 | 0 | 0 | 0 | 1 | 0 | 0 | 0 | 20
15.05.2025¦11:13:29.183 | 0 | 0 | 0 | 0 | 0 | 1 | 0 | 0 | 0 | 20 | 0 | 0 | 0 | 0 | 0 | 1 | 0 | 0 | 0 | 20
| OekoSolve | OekoSolve | OekoSolve | OekoSolve | OekoSolve | OekoSolve | OekoSolve | OekoSolve | OekoSolve | OekoSolve | OekoSolve | OekoSolve | OekoSolve | OekoSolve | OekoSolve | OekoSolve | OekoSolve | OekoSolve | OekoSolve | OekoSolve
| EnMeter_Prec1 | EnMeter_Prec1 | EnMeter_Prec1 | EnMeter_Prec1 | EnMeter_Prec1 | EnMeter_Prec1 | EnMeter_Prec1 | EnMeter_Prec1 | EnMeter_Prec1 | EnMeter_Prec1 | EnMeter_Prec2 | EnMeter_Prec2 | EnMeter_Prec2 | EnMeter_Prec2 | EnMeter_Prec2 | EnMeter_Prec2 | EnMeter_Prec2 | EnMeter_Prec2 | EnMeter_Prec2 | EnMeter_Prec2
| Prec1 P:W | Prec1 WTotal:kWh | Prec1 WDay:kWh | Prec1 WMonth:kWh | Prec1 WYear:kWh | Prec1 State:0 no info available¦1 Off¦2 Startup¦3 Ready¦4 On¦5 Charge¦6 Discharge¦7 Batt Low or Full¦8 Batt Full¦9 Batt low¦10 Finished¦11 Island¦12 Waiting¦91 Maintenance¦99 ERROR | Prec1 Spec Signal | Prec1 V:kV | Prec1 I:mA | Prec1 Info:0 Bit0¦1 Bit1¦2 Bit2¦3 Bit3¦4 HS Ein¦5 Freigabe / Abdeckung vorhanden¦6 Temp. FÃ¼hler aktiv¦7 Temp. FÃ¼hler unterbrochen¦8 Bit8¦9 Bit9¦10 Bit10¦11 Bit11¦12 Bit12¦13 Bit13¦14 Bit14¦15 Bit15¦ | Prec2 P:W | Prec2 WTotal:kWh | Prec2 WDay:kWh | Prec2 WMonth:kWh | Prec2 WYear:kWh | Prec2 State:0 no info available¦1 Off¦2 Startup¦3 Ready¦4 On¦5 Charge¦6 Discharge¦7 Batt Low or Full¦8 Batt Full¦9 Batt low¦10 Finished¦11 Island¦12 Waiting¦91 Maintenance¦99 ERROR | Prec2 Spec Signal | Prec2 V:kV | Prec2 I:mA | Prec2 Info:0 Bit0¦1 Bit1¦2 Bit2¦3 Bit3¦4 HS Ein¦5 Freigabe / Abdeckung vorhanden¦6 Temp. FÃ¼hler aktiv¦7 Temp. FÃ¼hler unterbrochen¦8 Bit8¦9 Bit9¦10 Bit10¦11 Bit11¦12 Bit12¦13 Bit13¦14 Bit14¦15 Bit15¦
15.05.2025¦11:13:28.185 | 0 | 0 | 0 | 0 | 0 | 1 | 0 | 0 | 0 | 20 | 0 | 0 | 0 | 0 | 0 | 1 | 0 | 0 | 0 | 20
15.05.2025¦11:13:29.183 | 0 | 0 | 0 | 0 | 0 | 1 | 0 | 0 | 0 | 20 | 0 | 0 | 0 | 0 | 0 | 1 | 0 | 0 | 0 | 20
15.05.2025¦11:13:30.184 | 0 | 0 | 0 | 0 | 0 | 1 | 0 | 0 | 0 | 20 | 0 | 0 | 0 | 0 | 0 | 1 | 0 | 0 | 0 | 20
15.05.2025¦11:13:31.184 | 0 | 0 | 0 | 0 | 0 | 1 | 0 | 0 | 0 | 20 | 0 | 0 | 0 | 0 | 0 | 1 | 0 | 0 | 0 | 20
15.05.2025¦11:13:32.184 | 0 | 0 | 0 | 0 | 0 | 1 | 0 | 0 | 0 | 20 | 0 | 0 | 0 | 0 | 0 | 1 | 0 | 0 | 0 | 20
15.05.2025¦11:13:33.185 | 0 | 0 | 0 | 0 | 0 | 1 | 0 | 0 | 0 | 20 | 0 | 0 | 0 | 0 | 0 | 1 | 0 | 0 | 0 | 20
15.05.2025¦11:13:34.185 | 0 | 0 | 0 | 0 | 0 | 1 | 0 | 0 | 0 | 20 | 0 | 0 | 0 | 0 | 0 | 1 | 0 | 0 | 0 | 20
15.05.2025¦11:13:35.183 | 0 | 0 | 0 | 0 | 0 | 1 | 0 | 0 | 0 | 20 | 0 | 0 | 0 | 0 | 0 | 1 | 0 | 0 | 0 | 20
15.05.2025¦11:13:36.185 | 0 | 0 | 0 | 0 | 0 | 4 | 7.8684 | 7.8684 | 0 | 30 | 0 | 0 | 0 | 0 | 0 | 1 | 0 | 0 | 0 | 20
15.05.2025¦11:13:37.183 | 0 | 0 | 0 | 0 | 0 | 4 | 10.0014 | 10.0014 | 0 | 30 | 0 | 0 | 0 | 0 | 0 | 1 | 0 | 0 | 0 | 20
15.05.2025¦11:13:38.184 | 0 | 0 | 0 | 0 | 0 | 4 | 10.0488 | 10.0488 | 0 | 30 | 0 | 0 | 0 | 0 | 0 | 4 | 9.8592 | 9.8592 | 0 | 30
15.05.2025¦11:13:39.185 | 0 | 0 | 0 | 0 | 0 | 4 | 10.9494 | 10.9494 | 0 | 30 | 0 | 0 | 0 | 0 | 0 | 4 | 11.139 | 11.139 | 0 | 30
15.05.2025¦11:13:40.184 | 0 | 0 | 0 | 0 | 0 | 4 | 10.9494 | 10.9494 | 0 | 30 | 0 | 0 | 0 | 0 | 0 | 4 | 11.139 | 11.139 | 0 | 30
15.05.2025¦11:13:41.185 | 0 | 0 | 0 | 0 | 0 | 4 | 20.9982 | 20.9982 | 0 | 30 | 0 | 0 | 0 | 0 | 0 | 4 | 20.7138 | 20.7138 | 0 | 30
15.05.2025¦11:13:42.185 | 0 | 0 | 0 | 0 | 0 | 4 | 26.0226 | 26.0226 | 0.6579 | 30 | 0 | 0 | 0 | 0 | 0 | 4 | 25.4064 | 25.4064 | 0 | 30
15.05.2025¦11:13:43.186 | 0 | 0 | 0 | 0 | 0 | 4 | 25.7856 | 25.7856 | 2.2833 | 30 | 0 | 0 | 0 | 0 | 0 | 4 | 24.1266 | 24.1266 | 0 | 30
15.05.2025¦11:13:44.184 | 0 | 0 | 0 | 0 | 0 | 4 | 25.9752 | 25.9752 | 1.9651 | 30 | 0 | 0 | 0 | 0 | 0 | 4 | 25.5012 | 25.5012 | 0.3784 | 30
15.05.2025¦11:13:45.185 | 0 | 0 | 0 | 0 | 0 | 99 | 0 | 0 | 0 | 30 | 0 | 0 | 0 | 0 | 0 | 99 | 0 | 0 | 0 | 30
15.05.2025¦11:13:46.185 | 0 | 0 | 0 | 0 | 0 | 4 | 8.2476 | 8.2476 | 0 | 30 | 0 | 0 | 0 | 0 | 0 | 4 | 8.1528 | 8.1528 | 0 | 30
15.05.2025¦11:13:47.185 | 0 | 0 | 0 | 0 | 0 | 4 | 9.2904 | 9.2904 | 0 | 30 | 0 | 0 | 0 | 0 | 0 | 4 | 9.7644 | 9.7644 | 0 | 30
15.05.2025¦11:13:48.185 | 0 | 0 | 0 | 0 | 0 | 4 | 14.0778 | 14.0778 | 0 | 30 | 0 | 0 | 0 | 0 | 0 | 4 | 14.1726 | 14.1726 | 0.0344 | 30
15.05.2025¦11:13:49.185 | 0 | 0 | 0 | 0 | 0 | 4 | 19.2444 | 19.2444 | 0 | 30 | 0 | 0 | 0 | 0 | 0 | 4 | 19.1496 | 19.1496 | 0.4128 | 30
15.05.2025¦11:13:50.184 | 0 | 0 | 0 | 0 | 0 | 4 | 24.2214 | 24.2214 | 0 | 30 | 0 | 0 | 0 | 0 | 0 | 4 | 24.0792 | 24.0792 | 1.1782 | 30
15.05.2025¦11:13:51.185 | 0 | 0 | 0 | 0 | 0 | 4 | 27.492 | 27.492 | 0.0172 | 30 | 0 | 0 | 0 | 0 | 0 | 4 | 27.5394 | 27.5394 | 1.8576 | 30
15.05.2025¦11:13:52.184 | 0 | 0 | 0 | 0 | 0 | 4 | 27.492 | 27.492 | 0.0172 | 30 | 0 | 0 | 0 | 0 | 0 | 4 | 27.5394 | 27.5394 | 1.8576 | 30
15.05.2025¦11:13:53.185 | 0 | 0 | 0 | 0 | 0 | 4 | 8.2476 | 8.2476 | 0 | 30 | 0 | 0 | 0 | 0 | 0 | 4 | 8.1528 | 8.1528 | 0 | 30
15.05.2025¦11:13:54.184 | 0 | 0 | 0 | 0 | 0 | 4 | 8.2476 | 8.2476 | 0 | 30 | 0 | 0 | 0 | 0 | 0 | 4 | 8.1528 | 8.1528 | 0 | 30
15.05.2025¦11:13:55.185 | 0 | 0 | 0 | 0 | 0 | 4 | 16.5426 | 16.5426 | 0 | 30 | 0 | 0 | 0 | 0 | 0 | 4 | 16.4952 | 16.4952 | 0.0989 | 30
15.05.2025¦11:13:56.185 | 0 | 0 | 0 | 0 | 0 | 4 | 21.7092 | 21.7092 | 0 | 30 | 0 | 0 | 0 | 0 | 0 | 4 | 21.4722 | 21.4722 | 0.5375 | 30
15.05.2025¦11:13:57.185 | 0 | 0 | 0 | 0 | 0 | 4 | 21.7092 | 21.7092 | 0 | 30 | 0 | 0 | 0 | 0 | 0 | 4 | 21.4722 | 21.4722 | 0.5375 | 30
15.05.2025¦11:13:58.183 | 0 | 0 | 0 | 0 | 0 | 4 | 26.6862 | 26.6862 | 0 | 30 | 0 | 0 | 0 | 0 | 0 | 4 | 26.4966 | 26.4966 | 1.8146 | 30
15.05.2025¦11:13:59.184 | 0 | 0 | 0 | 0 | 0 | 99 | 0 | 0 | 0 | 30 | 0 | 0 | 0 | 0 | 0 | 99 | 0 | 0 | 0 | 30
15.05.2025¦11:14:00.183 | 0 | 0 | 0 | 0 | 0 | 99 | 8.058 | 8.058 | 0 | 30 | 0 | 0 | 0 | 0 | 0 | 4 | 8.1528 | 8.1528 | 0 | 30
15.05.2025¦11:14:01.184 | 0 | 0 | 0 | 0 | 0 | 4 | 12.8928 | 12.8928 | 0 | 30 | 0 | 0 | 0 | 0 | 0 | 4 | 12.9876 | 12.9876 | 0.0043 | 30
15.05.2025¦11:14:02.183 | 0 | 0 | 0 | 0 | 0 | 4 | 12.8928 | 12.8928 | 0 | 30 | 0 | 0 | 0 | 0 | 0 | 4 | 12.9876 | 12.9876 | 0.0043 | 30
15.05.2025¦11:14:03.184 | 0 | 0 | 0 | 0 | 0 | 4 | 17.9646 | 17.9646 | 0 | 30 | 0 | 0 | 0 | 0 | 0 | 4 | 17.9172 | 17.9172 | 0.172 | 30
15.05.2025¦11:14:04.186 | 0 | 0 | 0 | 0 | 0 | 4 | 27.9186 | 27.9186 | 0 | 30 | 0 | 0 | 0 | 0 | 0 | 4 | 27.492 | 27.492 | 2.0468 | 30
15.05.2025¦11:14:05.184 | 0 | 0 | 0 | 0 | 0 | 99 | 0 | 0 | 0 | 30 | 0 | 0 | 0 | 0 | 0 | 99 | 0 | 0 | 0 | 30
15.05.2025¦11:14:06.184 | 0 | 0 | 0 | 0 | 0 | 4 | 8.2476 | 8.2476 | 0 | 30 | 0 | 0 | 0 | 0 | 0 | 4 | 8.1528 | 8.1528 | 0 | 30
15.05.2025¦11:14:07.184 | 0 | 0 | 0 | 0 | 0 | 4 | 8.2476 | 8.2476 | 0 | 30 | 0 | 0 | 0 | 0 | 0 | 4 | 8.1528 | 8.1528 | 0 | 30
15.05.2025¦11:14:08.185 | 0 | 0 | 0 | 0 | 0 | 4 | 13.7934 | 13.7934 | 0 | 30 | 0 | 0 | 0 | 0 | 0 | 4 | 14.0304 | 14.0304 | 0.0172 | 30
15.05.2025¦11:14:09.186 | 0 | 0 | 0 | 0 | 0 | 4 | 18.9126 | 18.9126 | 0 | 30 | 0 | 0 | 0 | 0 | 0 | 4 | 18.96 | 18.96 | 0.2236 | 30
15.05.2025¦11:14:10.184 | 0 | 0 | 0 | 0 | 0 | 4 | 18.9126 | 18.9126 | 0 | 30 | 0 | 0 | 0 | 0 | 0 | 4 | 18.96 | 18.96 | 0.2236 | 30
15.05.2025¦11:14:11.183 | 0 | 0 | 0 | 0 | 0 | 4 | 24.0792 | 24.0792 | 0 | 30 | 0 | 0 | 0 | 0 | 0 | 4 | 23.9844 | 23.9844 | 0.7826 | 30
15.05.2025¦11:14:12.185 | 0 | 0 | 0 | 0 | 0 | 99 | 3.9816 | 3.9816 | 0.0172 | 30 | 0 | 0 | 0 | 0 | 0 | 99 | 8.1528 | 8.1528 | 0 | 30
15.05.2025¦11:14:13.185 | 0 | 0 | 0 | 0 | 0 | 4 | 8.2476 | 8.2476 | 0 | 30 | 0 | 0 | 0 | 0 | 0 | 4 | 8.2002 | 8.2002 | 0 | 30
15.05.2025¦11:14:14.185 | 0 | 0 | 0 | 0 | 0 | 4 | 12.7032 | 12.7032 | 0 | 30 | 0 | 0 | 0 | 0 | 0 | 4 | 13.035 | 13.035 | 0.0215 | 30
15.05.2025¦11:14:15.185 | 0 | 0 | 0 | 0 | 0 | 4 | 17.8698 | 17.8698 | 0 | 30 | 0 | 0 | 0 | 0 | 0 | 4 | 17.9646 | 17.9646 | 0.1677 | 30
15.05.2025¦11:14:16.185 | 0 | 0 | 0 | 0 | 0 | 4 | 23.0364 | 23.0364 | 0 | 30 | 0 | 0 | 0 | 0 | 0 | 4 | 22.9416 | 22.9416 | 0.645 | 30
15.05.2025¦11:14:17.185 | 0 | 0 | 0 | 0 | 0 | 4 | 27.966 | 27.966 | 0 | 30 | 0 | 0 | 0 | 0 | 0 | 99 | 0 | 0 | 0 | 30
15.05.2025¦11:14:18.185 | 0 | 0 | 0 | 0 | 0 | 99 | 0 | 0 | 0 | 30 | 0 | 0 | 0 | 0 | 0 | 99 | 0 | 0 | 0 | 30
15.05.2025¦11:14:19.185 | 0 | 0 | 0 | 0 | 0 | 4 | 8.2476 | 8.2476 | 0 | 30 | 0 | 0 | 0 | 0 | 0 | 4 | 8.1528 | 8.1528 | 0 | 30
15.05.2025¦11:14:20.184 | 0 | 0 | 0 | 0 | 0 | 4 | 8.2476 | 8.2476 | 0 | 30 | 0 | 0 | 0 | 0 | 0 | 4 | 8.1528 | 8.1528 | 0 | 30
15.05.2025¦11:14:21.185 | 0 | 0 | 0 | 0 | 0 | 4 | 17.3958 | 17.3958 | 0 | 30 | 0 | 0 | 0 | 0 | 0 | 4 | 17.4432 | 17.4432 | 0.0946 | 30
15.05.2025¦11:14:22.185 | 0 | 0 | 0 | 0 | 0 | 4 | 22.515 | 22.515 | 0 | 30 | 0 | 0 | 0 | 0 | 0 | 4 | 22.3254 | 22.3254 | 0.4558 | 30
15.05.2025¦11:14:23.185 | 0 | 0 | 0 | 0 | 0 | 4 | 27.5868 | 27.5868 | 0 | 30 | 0 | 0 | 0 | 0 | 0 | 4 | 27.0654 | 27.0654 | 1.5265 | 30
15.05.2025¦11:14:24.185 | 0 | 0 | 0 | 0 | 0 | 4 | 7.821 | 7.821 | 0 | 30 | 0 | 0 | 0 | 0 | 0 | 99 | 0 | 0 | 0 | 30
15.05.2025¦11:14:25.186 | 0 | 0 | 0 | 0 | 0 | 4 | 8.8164 | 8.8164 | 0 | 30 | 0 | 0 | 0 | 0 | 0 | 4 | 9.1482 | 9.1482 | 0 | 30
15.05.2025¦11:14:26.183 | 0 | 0 | 0 | 0 | 0 | 4 | 8.8164 | 8.8164 | 0 | 30 | 0 | 0 | 0 | 0 | 0 | 4 | 9.1482 | 9.1482 | 0 | 30
15.05.2025¦11:14:27.184 | 0 | 0 | 0 | 0 | 0 | 4 | 13.4616 | 13.4616 | 0 | 30 | 0 | 0 | 0 | 0 | 0 | 4 | 13.6038 | 13.6038 | 0 | 30
15.05.2025¦11:14:28.185 | 0 | 0 | 0 | 0 | 0 | 4 | 24.0792 | 24.0792 | 0 | 30 | 0 | 0 | 0 | 0 | 0 | 4 | 23.8422 | 23.8422 | 0.6321 | 30
15.05.2025¦11:14:29.185 | 0 | 0 | 0 | 0 | 0 | 4 | 25.6908 | 25.6908 | 0 | 30 | 0 | 0 | 0 | 0 | 0 | 4 | 24.9798 | 24.9798 | 0.8127 | 30
| OekoSolve | OekoSolve | OekoSolve | OekoSolve | OekoSolve | OekoSolve | OekoSolve | OekoSolve | OekoSolve | OekoSolve | OekoSolve | OekoSolve | OekoSolve | OekoSolve | OekoSolve | OekoSolve | OekoSolve | OekoSolve | OekoSolve | OekoSolve
| EnMeter_Prec1 | EnMeter_Prec1 | EnMeter_Prec1 | EnMeter_Prec1 | EnMeter_Prec1 | EnMeter_Prec1 | EnMeter_Prec1 | EnMeter_Prec1 | EnMeter_Prec1 | EnMeter_Prec1 | EnMeter_Prec2 | EnMeter_Prec2 | EnMeter_Prec2 | EnMeter_Prec2 | EnMeter_Prec2 | EnMeter_Prec2 | EnMeter_Prec2 | EnMeter_Prec2 | EnMeter_Prec2 | EnMeter_Prec2
| Prec1 P:W | Prec1 WTotal:kWh | Prec1 WDay:kWh | Prec1 WMonth:kWh | Prec1 WYear:kWh | Prec1 State:0 no info available¦1 Off¦2 Startup¦3 Ready¦4 On¦5 Charge¦6 Discharge¦7 Batt Low or Full¦8 Batt Full¦9 Batt low¦10 Finished¦11 Island¦12 Waiting¦91 Maintenance¦99 ERROR | Prec1 Spec Signal | Prec1 V:kV | Prec1 I:mA | Prec1 Info:0 Bit0¦1 Bit1¦2 Bit2¦3 Bit3¦4 HS Ein¦5 Freigabe / Abdeckung vorhanden¦6 Temp. FÃ¼hler aktiv¦7 Temp. FÃ¼hler unterbrochen¦8 Bit8¦9 Bit9¦10 Bit10¦11 Bit11¦12 Bit12¦13 Bit13¦14 Bit14¦15 Bit15¦ | Prec2 P:W | Prec2 WTotal:kWh | Prec2 WDay:kWh | Prec2 WMonth:kWh | Prec2 WYear:kWh | Prec2 State:0 no info available¦1 Off¦2 Startup¦3 Ready¦4 On¦5 Charge¦6 Discharge¦7 Batt Low or Full¦8 Batt Full¦9 Batt low¦10 Finished¦11 Island¦12 Waiting¦91 Maintenance¦99 ERROR | Prec2 Spec Signal | Prec2 V:kV | Prec2 I:mA | Prec2 Info:0 Bit0¦1 Bit1¦2 Bit2¦3 Bit3¦4 HS Ein¦5 Freigabe / Abdeckung vorhanden¦6 Temp. FÃ¼hler aktiv¦7 Temp. FÃ¼hler unterbrochen¦8 Bit8¦9 Bit9¦10 Bit10¦11 Bit11¦12 Bit12¦13 Bit13¦14 Bit14¦15 Bit15¦
| OekoSolve | OekoSolve | OekoSolve | OekoSolve | OekoSolve | OekoSolve | OekoSolve | OekoSolve | OekoSolve | OekoSolve | OekoSolve | OekoSolve | OekoSolve | OekoSolve | OekoSolve | OekoSolve | OekoSolve | OekoSolve | OekoSolve | OekoSolve
| EnMeter_Prec1 | EnMeter_Prec1 | EnMeter_Prec1 | EnMeter_Prec1 | EnMeter_Prec1 | EnMeter_Prec1 | EnMeter_Prec1 | EnMeter_Prec1 | EnMeter_Prec1 | EnMeter_Prec1 | EnMeter_Prec2 | EnMeter_Prec2 | EnMeter_Prec2 | EnMeter_Prec2 | EnMeter_Prec2 | EnMeter_Prec2 | EnMeter_Prec2 | EnMeter_Prec2 | EnMeter_Prec2 | EnMeter_Prec2
| Prec1 P:W | Prec1 WTotal:kWh | Prec1 WDay:kWh | Prec1 WMonth:kWh | Prec1 WYear:kWh | Prec1 State:0 no info available¦1 Off¦2 Startup¦3 Ready¦4 On¦5 Charge¦6 Discharge¦7 Batt Low or Full¦8 Batt Full¦9 Batt low¦10 Finished¦11 Island¦12 Waiting¦91 Maintenance¦99 ERROR | Prec1 Spec Signal | Prec1 V:kV | Prec1 I:mA | Prec1 Info:0 Bit0¦1 Bit1¦2 Bit2¦3 Bit3¦4 HS Ein¦5 Freigabe / Abdeckung vorhanden¦6 Temp. FÃ¼hler aktiv¦7 Temp. FÃ¼hler unterbrochen¦8 Bit8¦9 Bit9¦10 Bit10¦11 Bit11¦12 Bit12¦13 Bit13¦14 Bit14¦15 Bit15¦ | Prec2 P:W | Prec2 WTotal:kWh | Prec2 WDay:kWh | Prec2 WMonth:kWh | Prec2 WYear:kWh | Prec2 State:0 no info available¦1 Off¦2 Startup¦3 Ready¦4 On¦5 Charge¦6 Discharge¦7 Batt Low or Full¦8 Batt Full¦9 Batt low¦10 Finished¦11 Island¦12 Waiting¦91 Maintenance¦99 ERROR | Prec2 Spec Signal | Prec2 V:kV | Prec2 I:mA | Prec2 Info:0 Bit0¦1 Bit1¦2 Bit2¦3 Bit3¦4 HS Ein¦5 Freigabe / Abdeckung vorhanden¦6 Temp. FÃ¼hler aktiv¦7 Temp. FÃ¼hler unterbrochen¦8 Bit8¦9 Bit9¦10 Bit10¦11 Bit11¦12 Bit12¦13 Bit13¦14 Bit14¦15 Bit15¦
| OekoSolve | OekoSolve | OekoSolve | OekoSolve | OekoSolve | OekoSolve | OekoSolve | OekoSolve | OekoSolve | OekoSolve | OekoSolve | OekoSolve | OekoSolve | OekoSolve | OekoSolve | OekoSolve | OekoSolve | OekoSolve | OekoSolve | OekoSolve
| EnMeter_Prec1 | EnMeter_Prec1 | EnMeter_Prec1 | EnMeter_Prec1 | EnMeter_Prec1 | EnMeter_Prec1 | EnMeter_Prec1 | EnMeter_Prec1 | EnMeter_Prec1 | EnMeter_Prec1 | EnMeter_Prec2 | EnMeter_Prec2 | EnMeter_Prec2 | EnMeter_Prec2 | EnMeter_Prec2 | EnMeter_Prec2 | EnMeter_Prec2 | EnMeter_Prec2 | EnMeter_Prec2 | EnMeter_Prec2
| Prec1 P:W | Prec1 WTotal:kWh | Prec1 WDay:kWh | Prec1 WMonth:kWh | Prec1 WYear:kWh | Prec1 State:0 no info available¦1 Off¦2 Startup¦3 Ready¦4 On¦5 Charge¦6 Discharge¦7 Batt Low or Full¦8 Batt Full¦9 Batt low¦10 Finished¦11 Island¦12 Waiting¦91 Maintenance¦99 ERROR | Prec1 Spec Signal | Prec1 V:kV | Prec1 I:mA | Prec1 Info:0 Bit0¦1 Bit1¦2 Bit2¦3 Bit3¦4 HS Ein¦5 Freigabe / Abdeckung vorhanden¦6 Temp. FÃ¼hler aktiv¦7 Temp. FÃ¼hler unterbrochen¦8 Bit8¦9 Bit9¦10 Bit10¦11 Bit11¦12 Bit12¦13 Bit13¦14 Bit14¦15 Bit15¦ | Prec2 P:W | Prec2 WTotal:kWh | Prec2 WDay:kWh | Prec2 WMonth:kWh | Prec2 WYear:kWh | Prec2 State:0 no info available¦1 Off¦2 Startup¦3 Ready¦4 On¦5 Charge¦6 Discharge¦7 Batt Low or Full¦8 Batt Full¦9 Batt low¦10 Finished¦11 Island¦12 Waiting¦91 Maintenance¦99 ERROR | Prec2 Spec Signal | Prec2 V:kV | Prec2 I:mA | Prec2 Info:0 Bit0¦1 Bit1¦2 Bit2¦3 Bit3¦4 HS Ein¦5 Freigabe / Abdeckung vorhanden¦6 Temp. FÃ¼hler aktiv¦7 Temp. FÃ¼hler unterbrochen¦8 Bit8¦9 Bit9¦10 Bit10¦11 Bit11¦12 Bit12¦13 Bit13¦14 Bit14¦15 Bit15¦
| OekoSolve | OekoSolve | OekoSolve | OekoSolve | OekoSolve | OekoSolve | OekoSolve | OekoSolve | OekoSolve | OekoSolve | OekoSolve | OekoSolve | OekoSolve | OekoSolve | OekoSolve | OekoSolve | OekoSolve | OekoSolve | OekoSolve | OekoSolve
| EnMeter_Prec1 | EnMeter_Prec1 | EnMeter_Prec1 | EnMeter_Prec1 | EnMeter_Prec1 | EnMeter_Prec1 | EnMeter_Prec1 | EnMeter_Prec1 | EnMeter_Prec1 | EnMeter_Prec1 | EnMeter_Prec2 | EnMeter_Prec2 | EnMeter_Prec2 | EnMeter_Prec2 | EnMeter_Prec2 | EnMeter_Prec2 | EnMeter_Prec2 | EnMeter_Prec2 | EnMeter_Prec2 | EnMeter_Prec2
| Prec1 P:W | Prec1 WTotal:kWh | Prec1 WDay:kWh | Prec1 WMonth:kWh | Prec1 WYear:kWh | Prec1 State:0 no info available¦1 Off¦2 Startup¦3 Ready¦4 On¦5 Charge¦6 Discharge¦7 Batt Low or Full¦8 Batt Full¦9 Batt low¦10 Finished¦11 Island¦12 Waiting¦91 Maintenance¦99 ERROR | Prec1 Spec Signal | Prec1 V:kV | Prec1 I:mA | Prec1 Info:0 Bit0¦1 Bit1¦2 Bit2¦3 Bit3¦4 HS Ein¦5 Freigabe / Abdeckung vorhanden¦6 Temp. FÃ¼hler aktiv¦7 Temp. FÃ¼hler unterbrochen¦8 Bit8¦9 Bit9¦10 Bit10¦11 Bit11¦12 Bit12¦13 Bit13¦14 Bit14¦15 Bit15¦ | Prec2 P:W | Prec2 WTotal:kWh | Prec2 WDay:kWh | Prec2 WMonth:kWh | Prec2 WYear:kWh | Prec2 State:0 no info available¦1 Off¦2 Startup¦3 Ready¦4 On¦5 Charge¦6 Discharge¦7 Batt Low or Full¦8 Batt Full¦9 Batt low¦10 Finished¦11 Island¦12 Waiting¦91 Maintenance¦99 ERROR | Prec2 Spec Signal | Prec2 V:kV | Prec2 I:mA | Prec2 Info:0 Bit0¦1 Bit1¦2 Bit2¦3 Bit3¦4 HS Ein¦5 Freigabe / Abdeckung vorhanden¦6 Temp. FÃ¼hler aktiv¦7 Temp. FÃ¼hler unterbrochen¦8 Bit8¦9 Bit9¦10 Bit10¦11 Bit11¦12 Bit12¦13 Bit13¦14 Bit14¦15 Bit15¦
| OekoSolve | OekoSolve | OekoSolve | OekoSolve | OekoSolve | OekoSolve | OekoSolve | OekoSolve | OekoSolve | OekoSolve | OekoSolve | OekoSolve | OekoSolve | OekoSolve | OekoSolve | OekoSolve | OekoSolve | OekoSolve | OekoSolve | OekoSolve
| EnMeter_Prec1 | EnMeter_Prec1 | EnMeter_Prec1 | EnMeter_Prec1 | EnMeter_Prec1 | EnMeter_Prec1 | EnMeter_Prec1 | EnMeter_Prec1 | EnMeter_Prec1 | EnMeter_Prec1 | EnMeter_Prec2 | EnMeter_Prec2 | EnMeter_Prec2 | EnMeter_Prec2 | EnMeter_Prec2 | EnMeter_Prec2 | EnMeter_Prec2 | EnMeter_Prec2 | EnMeter_Prec2 | EnMeter_Prec2
| Prec1 P:W | Prec1 WTotal:kWh | Prec1 WDay:kWh | Prec1 WMonth:kWh | Prec1 WYear:kWh | Prec1 State:0 no info available¦1 Off¦2 Startup¦3 Ready¦4 On¦5 Charge¦6 Discharge¦7 Batt Low or Full¦8 Batt Full¦9 Batt low¦10 Finished¦11 Island¦12 Waiting¦91 Maintenance¦99 ERROR | Prec1 Spec Signal | Prec1 V:kV | Prec1 I:mA | Prec1 Info:0 Bit0¦1 Bit1¦2 Bit2¦3 Bit3¦4 HS Ein¦5 Freigabe / Abdeckung vorhanden¦6 Temp. FÃ¼hler aktiv¦7 Temp. FÃ¼hler unterbrochen¦8 Bit8¦9 Bit9¦10 Bit10¦11 Bit11¦12 Bit12¦13 Bit13¦14 Bit14¦15 Bit15¦ | Prec2 P:W | Prec2 WTotal:kWh | Prec2 WDay:kWh | Prec2 WMonth:kWh | Prec2 WYear:kWh | Prec2 State:0 no info available¦1 Off¦2 Startup¦3 Ready¦4 On¦5 Charge¦6 Discharge¦7 Batt Low or Full¦8 Batt Full¦9 Batt low¦10 Finished¦11 Island¦12 Waiting¦91 Maintenance¦99 ERROR | Prec2 Spec Signal | Prec2 V:kV | Prec2 I:mA | Prec2 Info:0 Bit0¦1 Bit1¦2 Bit2¦3 Bit3¦4 HS Ein¦5 Freigabe / Abdeckung vorhanden¦6 Temp. FÃ¼hler aktiv¦7 Temp. FÃ¼hler unterbrochen¦8 Bit8¦9 Bit9¦10 Bit10¦11 Bit11¦12 Bit12¦13 Bit13¦14 Bit14¦15 Bit15¦
| OekoSolve | OekoSolve | OekoSolve | OekoSolve | OekoSolve | OekoSolve | OekoSolve | OekoSolve | OekoSolve | OekoSolve | OekoSolve | OekoSolve | OekoSolve | OekoSolve | OekoSolve | OekoSolve | OekoSolve | OekoSolve | OekoSolve | OekoSolve
| EnMeter_Prec1 | EnMeter_Prec1 | EnMeter_Prec1 | EnMeter_Prec1 | EnMeter_Prec1 | EnMeter_Prec1 | EnMeter_Prec1 | EnMeter_Prec1 | EnMeter_Prec1 | EnMeter_Prec1 | EnMeter_Prec2 | EnMeter_Prec2 | EnMeter_Prec2 | EnMeter_Prec2 | EnMeter_Prec2 | EnMeter_Prec2 | EnMeter_Prec2 | EnMeter_Prec2 | EnMeter_Prec2 | EnMeter_Prec2
| Prec1 P:W | Prec1 WTotal:kWh | Prec1 WDay:kWh | Prec1 WMonth:kWh | Prec1 WYear:kWh | Prec1 State:0 no info available¦1 Off¦2 Startup¦3 Ready¦4 On¦5 Charge¦6 Discharge¦7 Batt Low or Full¦8 Batt Full¦9 Batt low¦10 Finished¦11 Island¦12 Waiting¦91 Maintenance¦99 ERROR | Prec1 Spec Signal | Prec1 V:kV | Prec1 I:mA | Prec1 Info:0 Bit0¦1 Bit1¦2 Bit2¦3 Bit3¦4 HS Ein¦5 Freigabe / Abdeckung vorhanden¦6 Temp. FÃ¼hler aktiv¦7 Temp. FÃ¼hler unterbrochen¦8 Bit8¦9 Bit9¦10 Bit10¦11 Bit11¦12 Bit12¦13 Bit13¦14 Bit14¦15 Bit15¦ | Prec2 P:W | Prec2 WTotal:kWh | Prec2 WDay:kWh | Prec2 WMonth:kWh | Prec2 WYear:kWh | Prec2 State:0 no info available¦1 Off¦2 Startup¦3 Ready¦4 On¦5 Charge¦6 Discharge¦7 Batt Low or Full¦8 Batt Full¦9 Batt low¦10 Finished¦11 Island¦12 Waiting¦91 Maintenance¦99 ERROR | Prec2 Spec Signal | Prec2 V:kV | Prec2 I:mA | Prec2 Info:0 Bit0¦1 Bit1¦2 Bit2¦3 Bit3¦4 HS Ein¦5 Freigabe / Abdeckung vorhanden¦6 Temp. FÃ¼hler aktiv¦7 Temp. FÃ¼hler unterbrochen¦8 Bit8¦9 Bit9¦10 Bit10¦11 Bit11¦12 Bit12¦13 Bit13¦14 Bit14¦15 Bit15¦
| OekoSolve | OekoSolve | OekoSolve | OekoSolve | OekoSolve | OekoSolve | OekoSolve | OekoSolve | OekoSolve | OekoSolve | OekoSolve | OekoSolve | OekoSolve | OekoSolve | OekoSolve | OekoSolve | OekoSolve | OekoSolve | OekoSolve | OekoSolve
| EnMeter_Prec1 | EnMeter_Prec1 | EnMeter_Prec1 | EnMeter_Prec1 | EnMeter_Prec1 | EnMeter_Prec1 | EnMeter_Prec1 | EnMeter_Prec1 | EnMeter_Prec1 | EnMeter_Prec1 | EnMeter_Prec2 | EnMeter_Prec2 | EnMeter_Prec2 | EnMeter_Prec2 | EnMeter_Prec2 | EnMeter_Prec2 | EnMeter_Prec2 | EnMeter_Prec2 | EnMeter_Prec2 | EnMeter_Prec2
| Prec1 P:W | Prec1 WTotal:kWh | Prec1 WDay:kWh | Prec1 WMonth:kWh | Prec1 WYear:kWh | Prec1 State:0 no info available¦1 Off¦2 Startup¦3 Ready¦4 On¦5 Charge¦6 Discharge¦7 Batt Low or Full¦8 Batt Full¦9 Batt low¦10 Finished¦11 Island¦12 Waiting¦91 Maintenance¦99 ERROR | Prec1 Spec Signal | Prec1 V:kV | Prec1 I:mA | Prec1 Info:0 Bit0¦1 Bit1¦2 Bit2¦3 Bit3¦4 HS Ein¦5 Freigabe / Abdeckung vorhanden¦6 Temp. FÃ¼hler aktiv¦7 Temp. FÃ¼hler unterbrochen¦8 Bit8¦9 Bit9¦10 Bit10¦11 Bit11¦12 Bit12¦13 Bit13¦14 Bit14¦15 Bit15¦ | Prec2 P:W | Prec2 WTotal:kWh | Prec2 WDay:kWh | Prec2 WMonth:kWh | Prec2 WYear:kWh | Prec2 State:0 no info available¦1 Off¦2 Startup¦3 Ready¦4 On¦5 Charge¦6 Discharge¦7 Batt Low or Full¦8 Batt Full¦9 Batt low¦10 Finished¦11 Island¦12 Waiting¦91 Maintenance¦99 ERROR | Prec2 Spec Signal | Prec2 V:kV | Prec2 I:mA | Prec2 Info:0 Bit0¦1 Bit1¦2 Bit2¦3 Bit3¦4 HS Ein¦5 Freigabe / Abdeckung vorhanden¦6 Temp. FÃ¼hler aktiv¦7 Temp. FÃ¼hler unterbrochen¦8 Bit8¦9 Bit9¦10 Bit10¦11 Bit11¦12 Bit12¦13 Bit13¦14 Bit14¦15 Bit15¦
| OekoSolve | OekoSolve | OekoSolve | OekoSolve | OekoSolve | OekoSolve | OekoSolve | OekoSolve | OekoSolve | OekoSolve | OekoSolve | OekoSolve | OekoSolve | OekoSolve | OekoSolve | OekoSolve | OekoSolve | OekoSolve | OekoSolve | OekoSolve
| EnMeter_Prec1 | EnMeter_Prec1 | EnMeter_Prec1 | EnMeter_Prec1 | EnMeter_Prec1 | EnMeter_Prec1 | EnMeter_Prec1 | EnMeter_Prec1 | EnMeter_Prec1 | EnMeter_Prec1 | EnMeter_Prec2 | EnMeter_Prec2 | EnMeter_Prec2 | EnMeter_Prec2 | EnMeter_Prec2 | EnMeter_Prec2 | EnMeter_Prec2 | EnMeter_Prec2 | EnMeter_Prec2 | EnMeter_Prec2
| Prec1 P:W | Prec1 WTotal:kWh | Prec1 WDay:kWh | Prec1 WMonth:kWh | Prec1 WYear:kWh | Prec1 State:0 no info available¦1 Off¦2 Startup¦3 Ready¦4 On¦5 Charge¦6 Discharge¦7 Batt Low or Full¦8 Batt Full¦9 Batt low¦10 Finished¦11 Island¦12 Waiting¦91 Maintenance¦99 ERROR | Prec1 Spec Signal | Prec1 V:kV | Prec1 I:mA | Prec1 Info:0 Bit0¦1 Bit1¦2 Bit2¦3 Bit3¦4 HS Ein¦5 Freigabe / Abdeckung vorhanden¦6 Temp. FÃ¼hler aktiv¦7 Temp. FÃ¼hler unterbrochen¦8 Bit8¦9 Bit9¦10 Bit10¦11 Bit11¦12 Bit12¦13 Bit13¦14 Bit14¦15 Bit15¦ | Prec2 P:W | Prec2 WTotal:kWh | Prec2 WDay:kWh | Prec2 WMonth:kWh | Prec2 WYear:kWh | Prec2 State:0 no info available¦1 Off¦2 Startup¦3 Ready¦4 On¦5 Charge¦6 Discharge¦7 Batt Low or Full¦8 Batt Full¦9 Batt low¦10 Finished¦11 Island¦12 Waiting¦91 Maintenance¦99 ERROR | Prec2 Spec Signal | Prec2 V:kV | Prec2 I:mA | Prec2 Info:0 Bit0¦1 Bit1¦2 Bit2¦3 Bit3¦4 HS Ein¦5 Freigabe / Abdeckung vorhanden¦6 Temp. FÃ¼hler aktiv¦7 Temp. FÃ¼hler unterbrochen¦8 Bit8¦9 Bit9¦10 Bit10¦11 Bit11¦12 Bit12¦13 Bit13¦14 Bit14¦15 Bit15¦
| OekoSolve | OekoSolve | OekoSolve | OekoSolve | OekoSolve | OekoSolve | OekoSolve | OekoSolve | OekoSolve | OekoSolve | OekoSolve | OekoSolve | OekoSolve | OekoSolve | OekoSolve | OekoSolve | OekoSolve | OekoSolve | OekoSolve | OekoSolve
| EnMeter_Prec1 | EnMeter_Prec1 | EnMeter_Prec1 | EnMeter_Prec1 | EnMeter_Prec1 | EnMeter_Prec1 | EnMeter_Prec1 | EnMeter_Prec1 | EnMeter_Prec1 | EnMeter_Prec1 | EnMeter_Prec2 | EnMeter_Prec2 | EnMeter_Prec2 | EnMeter_Prec2 | EnMeter_Prec2 | EnMeter_Prec2 | EnMeter_Prec2 | EnMeter_Prec2 | EnMeter_Prec2 | EnMeter_Prec2
| Prec1 P:W | Prec1 WTotal:kWh | Prec1 WDay:kWh | Prec1 WMonth:kWh | Prec1 WYear:kWh | Prec1 State:0 no info available¦1 Off¦2 Startup¦3 Ready¦4 On¦5 Charge¦6 Discharge¦7 Batt Low or Full¦8 Batt Full¦9 Batt low¦10 Finished¦11 Island¦12 Waiting¦91 Maintenance¦99 ERROR | Prec1 Spec Signal | Prec1 V:kV | Prec1 I:mA | Prec1 Info:0 Bit0¦1 Bit1¦2 Bit2¦3 Bit3¦4 HS Ein¦5 Freigabe / Abdeckung vorhanden¦6 Temp. FÃ¼hler aktiv¦7 Temp. FÃ¼hler unterbrochen¦8 Bit8¦9 Bit9¦10 Bit10¦11 Bit11¦12 Bit12¦13 Bit13¦14 Bit14¦15 Bit15¦ | Prec2 P:W | Prec2 WTotal:kWh | Prec2 WDay:kWh | Prec2 WMonth:kWh | Prec2 WYear:kWh | Prec2 State:0 no info available¦1 Off¦2 Startup¦3 Ready¦4 On¦5 Charge¦6 Discharge¦7 Batt Low or Full¦8 Batt Full¦9 Batt low¦10 Finished¦11 Island¦12 Waiting¦91 Maintenance¦99 ERROR | Prec2 Spec Signal | Prec2 V:kV | Prec2 I:mA | Prec2 Info:0 Bit0¦1 Bit1¦2 Bit2¦3 Bit3¦4 HS Ein¦5 Freigabe / Abdeckung vorhanden¦6 Temp. FÃ¼hler aktiv¦7 Temp. FÃ¼hler unterbrochen¦8 Bit8¦9 Bit9¦10 Bit10¦11 Bit11¦12 Bit12¦13 Bit13¦14 Bit14¦15 Bit15¦
| OekoSolve | OekoSolve | OekoSolve | OekoSolve | OekoSolve | OekoSolve | OekoSolve | OekoSolve | OekoSolve | OekoSolve | OekoSolve | OekoSolve | OekoSolve | OekoSolve | OekoSolve | OekoSolve | OekoSolve | OekoSolve | OekoSolve | OekoSolve
| EnMeter_Prec1 | EnMeter_Prec1 | EnMeter_Prec1 | EnMeter_Prec1 | EnMeter_Prec1 | EnMeter_Prec1 | EnMeter_Prec1 | EnMeter_Prec1 | EnMeter_Prec1 | EnMeter_Prec1 | EnMeter_Prec2 | EnMeter_Prec2 | EnMeter_Prec2 | EnMeter_Prec2 | EnMeter_Prec2 | EnMeter_Prec2 | EnMeter_Prec2 | EnMeter_Prec2 | EnMeter_Prec2 | EnMeter_Prec2
| Prec1 P:W | Prec1 WTotal:kWh | Prec1 WDay:kWh | Prec1 WMonth:kWh | Prec1 WYear:kWh | Prec1 State:0 no info available¦1 Off¦2 Startup¦3 Ready¦4 On¦5 Charge¦6 Discharge¦7 Batt Low or Full¦8 Batt Full¦9 Batt low¦10 Finished¦11 Island¦12 Waiting¦91 Maintenance¦99 ERROR | Prec1 Spec Signal | Prec1 V:kV | Prec1 I:mA | Prec1 Info:0 Bit0¦1 Bit1¦2 Bit2¦3 Bit3¦4 HS Ein¦5 Freigabe / Abdeckung vorhanden¦6 Temp. FÃ¼hler aktiv¦7 Temp. FÃ¼hler unterbrochen¦8 Bit8¦9 Bit9¦10 Bit10¦11 Bit11¦12 Bit12¦13 Bit13¦14 Bit14¦15 Bit15¦ | Prec2 P:W | Prec2 WTotal:kWh | Prec2 WDay:kWh | Prec2 WMonth:kWh | Prec2 WYear:kWh | Prec2 State:0 no info available¦1 Off¦2 Startup¦3 Ready¦4 On¦5 Charge¦6 Discharge¦7 Batt Low or Full¦8 Batt Full¦9 Batt low¦10 Finished¦11 Island¦12 Waiting¦91 Maintenance¦99 ERROR | Prec2 Spec Signal | Prec2 V:kV | Prec2 I:mA | Prec2 Info:0 Bit0¦1 Bit1¦2 Bit2¦3 Bit3¦4 HS Ein¦5 Freigabe / Abdeckung vorhanden¦6 Temp. FÃ¼hler aktiv¦7 Temp. FÃ¼hler unterbrochen¦8 Bit8¦9 Bit9¦10 Bit10¦11 Bit11¦12 Bit12¦13 Bit13¦14 Bit14¦15 Bit15¦
| OekoSolve | OekoSolve | OekoSolve | OekoSolve | OekoSolve | OekoSolve | OekoSolve | OekoSolve | OekoSolve | OekoSolve | OekoSolve | OekoSolve | OekoSolve | OekoSolve | OekoSolve | OekoSolve | OekoSolve | OekoSolve | OekoSolve | OekoSolve
| EnMeter_Prec1 | EnMeter_Prec1 | EnMeter_Prec1 | EnMeter_Prec1 | EnMeter_Prec1 | EnMeter_Prec1 | EnMeter_Prec1 | EnMeter_Prec1 | EnMeter_Prec1 | EnMeter_Prec1 | EnMeter_Prec2 | EnMeter_Prec2 | EnMeter_Prec2 | EnMeter_Prec2 | EnMeter_Prec2 | EnMeter_Prec2 | EnMeter_Prec2 | EnMeter_Prec2 | EnMeter_Prec2 | EnMeter_Prec2
| Prec1 P:W | Prec1 WTotal:kWh | Prec1 WDay:kWh | Prec1 WMonth:kWh | Prec1 WYear:kWh | Prec1 State:0 no info available¦1 Off¦2 Startup¦3 Ready¦4 On¦5 Charge¦6 Discharge¦7 Batt Low or Full¦8 Batt Full¦9 Batt low¦10 Finished¦11 Island¦12 Waiting¦91 Maintenance¦99 ERROR | Prec1 Spec Signal | Prec1 V:kV | Prec1 I:mA | Prec1 Info:0 Bit0¦1 Bit1¦2 Bit2¦3 Bit3¦4 HS Ein¦5 Freigabe / Abdeckung vorhanden¦6 Temp. FÃ¼hler aktiv¦7 Temp. FÃ¼hler unterbrochen¦8 Bit8¦9 Bit9¦10 Bit10¦11 Bit11¦12 Bit12¦13 Bit13¦14 Bit14¦15 Bit15¦ | Prec2 P:W | Prec2 WTotal:kWh | Prec2 WDay:kWh | Prec2 WMonth:kWh | Prec2 WYear:kWh | Prec2 State:0 no info available¦1 Off¦2 Startup¦3 Ready¦4 On¦5 Charge¦6 Discharge¦7 Batt Low or Full¦8 Batt Full¦9 Batt low¦10 Finished¦11 Island¦12 Waiting¦91 Maintenance¦99 ERROR | Prec2 Spec Signal | Prec2 V:kV | Prec2 I:mA | Prec2 Info:0 Bit0¦1 Bit1¦2 Bit2¦3 Bit3¦4 HS Ein¦5 Freigabe / Abdeckung vorhanden¦6 Temp. FÃ¼hler aktiv¦7 Temp. FÃ¼hler unterbrochen¦8 Bit8¦9 Bit9¦10 Bit10¦11 Bit11¦12 Bit12¦13 Bit13¦14 Bit14¦15 Bit15¦
| OekoSolve | OekoSolve | OekoSolve | OekoSolve | OekoSolve | OekoSolve | OekoSolve | OekoSolve | OekoSolve | OekoSolve | OekoSolve | OekoSolve | OekoSolve | OekoSolve | OekoSolve | OekoSolve | OekoSolve | OekoSolve | OekoSolve | OekoSolve
| EnMeter_Prec1 | EnMeter_Prec1 | EnMeter_Prec1 | EnMeter_Prec1 | EnMeter_Prec1 | EnMeter_Prec1 | EnMeter_Prec1 | EnMeter_Prec1 | EnMeter_Prec1 | EnMeter_Prec1 | EnMeter_Prec2 | EnMeter_Prec2 | EnMeter_Prec2 | EnMeter_Prec2 | EnMeter_Prec2 | EnMeter_Prec2 | EnMeter_Prec2 | EnMeter_Prec2 | EnMeter_Prec2 | EnMeter_Prec2
| Prec1 P:W | Prec1 WTotal:kWh | Prec1 WDay:kWh | Prec1 WMonth:kWh | Prec1 WYear:kWh | Prec1 State:0 no info available¦1 Off¦2 Startup¦3 Ready¦4 On¦5 Charge¦6 Discharge¦7 Batt Low or Full¦8 Batt Full¦9 Batt low¦10 Finished¦11 Island¦12 Waiting¦91 Maintenance¦99 ERROR | Prec1 Spec Signal | Prec1 V:kV | Prec1 I:mA | Prec1 Info:0 Bit0¦1 Bit1¦2 Bit2¦3 Bit3¦4 HS Ein¦5 Freigabe / Abdeckung vorhanden¦6 Temp. FÃ¼hler aktiv¦7 Temp. FÃ¼hler unterbrochen¦8 Bit8¦9 Bit9¦10 Bit10¦11 Bit11¦12 Bit12¦13 Bit13¦14 Bit14¦15 Bit15¦ | Prec2 P:W | Prec2 WTotal:kWh | Prec2 WDay:kWh | Prec2 WMonth:kWh | Prec2 WYear:kWh | Prec2 State:0 no info available¦1 Off¦2 Startup¦3 Ready¦4 On¦5 Charge¦6 Discharge¦7 Batt Low or Full¦8 Batt Full¦9 Batt low¦10 Finished¦11 Island¦12 Waiting¦91 Maintenance¦99 ERROR | Prec2 Spec Signal | Prec2 V:kV | Prec2 I:mA | Prec2 Info:0 Bit0¦1 Bit1¦2 Bit2¦3 Bit3¦4 HS Ein¦5 Freigabe / Abdeckung vorhanden¦6 Temp. FÃ¼hler aktiv¦7 Temp. FÃ¼hler unterbrochen¦8 Bit8¦9 Bit9¦10 Bit10¦11 Bit11¦12 Bit12¦13 Bit13¦14 Bit14¦15 Bit15¦
| OekoSolve | OekoSolve | OekoSolve | OekoSolve | OekoSolve | OekoSolve | OekoSolve | OekoSolve | OekoSolve | OekoSolve | OekoSolve | OekoSolve | OekoSolve | OekoSolve | OekoSolve | OekoSolve | OekoSolve | OekoSolve | OekoSolve | OekoSolve
| EnMeter_Prec1 | EnMeter_Prec1 | EnMeter_Prec1 | EnMeter_Prec1 | EnMeter_Prec1 | EnMeter_Prec1 | EnMeter_Prec1 | EnMeter_Prec1 | EnMeter_Prec1 | EnMeter_Prec1 | EnMeter_Prec2 | EnMeter_Prec2 | EnMeter_Prec2 | EnMeter_Prec2 | EnMeter_Prec2 | EnMeter_Prec2 | EnMeter_Prec2 | EnMeter_Prec2 | EnMeter_Prec2 | EnMeter_Prec2
| Prec1 P:W | Prec1 WTotal:kWh | Prec1 WDay:kWh | Prec1 WMonth:kWh | Prec1 WYear:kWh | Prec1 State:0 no info available¦1 Off¦2 Startup¦3 Ready¦4 On¦5 Charge¦6 Discharge¦7 Batt Low or Full¦8 Batt Full¦9 Batt low¦10 Finished¦11 Island¦12 Waiting¦91 Maintenance¦99 ERROR | Prec1 Spec Signal | Prec1 V:kV | Prec1 I:mA | Prec1 Info:0 Bit0¦1 Bit1¦2 Bit2¦3 Bit3¦4 HS Ein¦5 Freigabe / Abdeckung vorhanden¦6 Temp. FÃ¼hler aktiv¦7 Temp. FÃ¼hler unterbrochen¦8 Bit8¦9 Bit9¦10 Bit10¦11 Bit11¦12 Bit12¦13 Bit13¦14 Bit14¦15 Bit15¦ | Prec2 P:W | Prec2 WTotal:kWh | Prec2 WDay:kWh | Prec2 WMonth:kWh | Prec2 WYear:kWh | Prec2 State:0 no info available¦1 Off¦2 Startup¦3 Ready¦4 On¦5 Charge¦6 Discharge¦7 Batt Low or Full¦8 Batt Full¦9 Batt low¦10 Finished¦11 Island¦12 Waiting¦91 Maintenance¦99 ERROR | Prec2 Spec Signal | Prec2 V:kV | Prec2 I:mA | Prec2 Info:0 Bit0¦1 Bit1¦2 Bit2¦3 Bit3¦4 HS Ein¦5 Freigabe / Abdeckung vorhanden¦6 Temp. FÃ¼hler aktiv¦7 Temp. FÃ¼hler unterbrochen¦8 Bit8¦9 Bit9¦10 Bit10¦11 Bit11¦12 Bit12¦13 Bit13¦14 Bit14¦15 Bit15¦
| OekoSolve | OekoSolve | OekoSolve | OekoSolve | OekoSolve | OekoSolve | OekoSolve | OekoSolve | OekoSolve | OekoSolve | OekoSolve | OekoSolve | OekoSolve | OekoSolve | OekoSolve | OekoSolve | OekoSolve | OekoSolve | OekoSolve | OekoSolve
| EnMeter_Prec1 | EnMeter_Prec1 | EnMeter_Prec1 | EnMeter_Prec1 | EnMeter_Prec1 | EnMeter_Prec1 | EnMeter_Prec1 | EnMeter_Prec1 | EnMeter_Prec1 | EnMeter_Prec1 | EnMeter_Prec2 | EnMeter_Prec2 | EnMeter_Prec2 | EnMeter_Prec2 | EnMeter_Prec2 | EnMeter_Prec2 | EnMeter_Prec2 | EnMeter_Prec2 | EnMeter_Prec2 | EnMeter_Prec2
| Prec1 P:W | Prec1 WTotal:kWh | Prec1 WDay:kWh | Prec1 WMonth:kWh | Prec1 WYear:kWh | Prec1 State:0 no info available¦1 Off¦2 Startup¦3 Ready¦4 On¦5 Charge¦6 Discharge¦7 Batt Low or Full¦8 Batt Full¦9 Batt low¦10 Finished¦11 Island¦12 Waiting¦91 Maintenance¦99 ERROR | Prec1 Spec Signal | Prec1 V:kV | Prec1 I:mA | Prec1 Info:0 Bit0¦1 Bit1¦2 Bit2¦3 Bit3¦4 HS Ein¦5 Freigabe / Abdeckung vorhanden¦6 Temp. FÃ¼hler aktiv¦7 Temp. FÃ¼hler unterbrochen¦8 Bit8¦9 Bit9¦10 Bit10¦11 Bit11¦12 Bit12¦13 Bit13¦14 Bit14¦15 Bit15¦ | Prec2 P:W | Prec2 WTotal:kWh | Prec2 WDay:kWh | Prec2 WMonth:kWh | Prec2 WYear:kWh | Prec2 State:0 no info available¦1 Off¦2 Startup¦3 Ready¦4 On¦5 Charge¦6 Discharge¦7 Batt Low or Full¦8 Batt Full¦9 Batt low¦10 Finished¦11 Island¦12 Waiting¦91 Maintenance¦99 ERROR | Prec2 Spec Signal | Prec2 V:kV | Prec2 I:mA | Prec2 Info:0 Bit0¦1 Bit1¦2 Bit2¦3 Bit3¦4 HS Ein¦5 Freigabe / Abdeckung vorhanden¦6 Temp. FÃ¼hler aktiv¦7 Temp. FÃ¼hler unterbrochen¦8 Bit8¦9 Bit9¦10 Bit10¦11 Bit11¦12 Bit12¦13 Bit13¦14 Bit14¦15 Bit15¦
| OekoSolve | OekoSolve | OekoSolve | OekoSolve | OekoSolve | OekoSolve | OekoSolve | OekoSolve | OekoSolve | OekoSolve | OekoSolve | OekoSolve | OekoSolve | OekoSolve | OekoSolve | OekoSolve | OekoSolve | OekoSolve | OekoSolve | OekoSolve
| EnMeter_Prec1 | EnMeter_Prec1 | EnMeter_Prec1 | EnMeter_Prec1 | EnMeter_Prec1 | EnMeter_Prec1 | EnMeter_Prec1 | EnMeter_Prec1 | EnMeter_Prec1 | EnMeter_Prec1 | EnMeter_Prec2 | EnMeter_Prec2 | EnMeter_Prec2 | EnMeter_Prec2 | EnMeter_Prec2 | EnMeter_Prec2 | EnMeter_Prec2 | EnMeter_Prec2 | EnMeter_Prec2 | EnMeter_Prec2
| Prec1 P:W | Prec1 WTotal:kWh | Prec1 WDay:kWh | Prec1 WMonth:kWh | Prec1 WYear:kWh | Prec1 State:0 no info available¦1 Off¦2 Startup¦3 Ready¦4 On¦5 Charge¦6 Discharge¦7 Batt Low or Full¦8 Batt Full¦9 Batt low¦10 Finished¦11 Island¦12 Waiting¦91 Maintenance¦99 ERROR | Prec1 Spec Signal | Prec1 V:kV | Prec1 I:mA | Prec1 Info:0 Bit0¦1 Bit1¦2 Bit2¦3 Bit3¦4 HS Ein¦5 Freigabe / Abdeckung vorhanden¦6 Temp. FÃ¼hler aktiv¦7 Temp. FÃ¼hler unterbrochen¦8 Bit8¦9 Bit9¦10 Bit10¦11 Bit11¦12 Bit12¦13 Bit13¦14 Bit14¦15 Bit15¦ | Prec2 P:W | Prec2 WTotal:kWh | Prec2 WDay:kWh | Prec2 WMonth:kWh | Prec2 WYear:kWh | Prec2 State:0 no info available¦1 Off¦2 Startup¦3 Ready¦4 On¦5 Charge¦6 Discharge¦7 Batt Low or Full¦8 Batt Full¦9 Batt low¦10 Finished¦11 Island¦12 Waiting¦91 Maintenance¦99 ERROR | Prec2 Spec Signal | Prec2 V:kV | Prec2 I:mA | Prec2 Info:0 Bit0¦1 Bit1¦2 Bit2¦3 Bit3¦4 HS Ein¦5 Freigabe / Abdeckung vorhanden¦6 Temp. FÃ¼hler aktiv¦7 Temp. FÃ¼hler unterbrochen¦8 Bit8¦9 Bit9¦10 Bit10¦11 Bit11¦12 Bit12¦13 Bit13¦14 Bit14¦15 Bit15¦
| OekoSolve | OekoSolve | OekoSolve | OekoSolve | OekoSolve | OekoSolve | OekoSolve | OekoSolve | OekoSolve | OekoSolve | OekoSolve | OekoSolve | OekoSolve | OekoSolve | OekoSolve | OekoSolve | OekoSolve | OekoSolve | OekoSolve | OekoSolve
| EnMeter_Prec1 | EnMeter_Prec1 | EnMeter_Prec1 | EnMeter_Prec1 | EnMeter_Prec1 | EnMeter_Prec1 | EnMeter_Prec1 | EnMeter_Prec1 | EnMeter_Prec1 | EnMeter_Prec1 | EnMeter_Prec2 | EnMeter_Prec2 | EnMeter_Prec2 | EnMeter_Prec2 | EnMeter_Prec2 | EnMeter_Prec2 | EnMeter_Prec2 | EnMeter_Prec2 | EnMeter_Prec2 | EnMeter_Prec2
| Prec1 P:W | Prec1 WTotal:kWh | Prec1 WDay:kWh | Prec1 WMonth:kWh | Prec1 WYear:kWh | Prec1 State:0 no info available¦1 Off¦2 Startup¦3 Ready¦4 On¦5 Charge¦6 Discharge¦7 Batt Low or Full¦8 Batt Full¦9 Batt low¦10 Finished¦11 Island¦12 Waiting¦91 Maintenance¦99 ERROR | Prec1 Spec Signal | Prec1 V:kV | Prec1 I:mA | Prec1 Info:0 Bit0¦1 Bit1¦2 Bit2¦3 Bit3¦4 HS Ein¦5 Freigabe / Abdeckung vorhanden¦6 Temp. FÃ¼hler aktiv¦7 Temp. FÃ¼hler unterbrochen¦8 Bit8¦9 Bit9¦10 Bit10¦11 Bit11¦12 Bit12¦13 Bit13¦14 Bit14¦15 Bit15¦ | Prec2 P:W | Prec2 WTotal:kWh | Prec2 WDay:kWh | Prec2 WMonth:kWh | Prec2 WYear:kWh | Prec2 State:0 no info available¦1 Off¦2 Startup¦3 Ready¦4 On¦5 Charge¦6 Discharge¦7 Batt Low or Full¦8 Batt Full¦9 Batt low¦10 Finished¦11 Island¦12 Waiting¦91 Maintenance¦99 ERROR | Prec2 Spec Signal | Prec2 V:kV | Prec2 I:mA | Prec2 Info:0 Bit0¦1 Bit1¦2 Bit2¦3 Bit3¦4 HS Ein¦5 Freigabe / Abdeckung vorhanden¦6 Temp. FÃ¼hler aktiv¦7 Temp. FÃ¼hler unterbrochen¦8 Bit8¦9 Bit9¦10 Bit10¦11 Bit11¦12 Bit12¦13 Bit13¦14 Bit14¦15 Bit15¦
| OekoSolve | OekoSolve | OekoSolve | OekoSolve | OekoSolve | OekoSolve | OekoSolve | OekoSolve | OekoSolve | OekoSolve | OekoSolve | OekoSolve | OekoSolve | OekoSolve | OekoSolve | OekoSolve | OekoSolve | OekoSolve | OekoSolve | OekoSolve
| EnMeter_Prec1 | EnMeter_Prec1 | EnMeter_Prec1 | EnMeter_Prec1 | EnMeter_Prec1 | EnMeter_Prec1 | EnMeter_Prec1 | EnMeter_Prec1 | EnMeter_Prec1 | EnMeter_Prec1 | EnMeter_Prec2 | EnMeter_Prec2 | EnMeter_Prec2 | EnMeter_Prec2 | EnMeter_Prec2 | EnMeter_Prec2 | EnMeter_Prec2 | EnMeter_Prec2 | EnMeter_Prec2 | EnMeter_Prec2
| Prec1 P:W | Prec1 WTotal:kWh | Prec1 WDay:kWh | Prec1 WMonth:kWh | Prec1 WYear:kWh | Prec1 State:0 no info available¦1 Off¦2 Startup¦3 Ready¦4 On¦5 Charge¦6 Discharge¦7 Batt Low or Full¦8 Batt Full¦9 Batt low¦10 Finished¦11 Island¦12 Waiting¦91 Maintenance¦99 ERROR | Prec1 Spec Signal | Prec1 V:kV | Prec1 I:mA | Prec1 Info:0 Bit0¦1 Bit1¦2 Bit2¦3 Bit3¦4 HS Ein¦5 Freigabe / Abdeckung vorhanden¦6 Temp. FÃ¼hler aktiv¦7 Temp. FÃ¼hler unterbrochen¦8 Bit8¦9 Bit9¦10 Bit10¦11 Bit11¦12 Bit12¦13 Bit13¦14 Bit14¦15 Bit15¦ | Prec2 P:W | Prec2 WTotal:kWh | Prec2 WDay:kWh | Prec2 WMonth:kWh | Prec2 WYear:kWh | Prec2 State:0 no info available¦1 Off¦2 Startup¦3 Ready¦4 On¦5 Charge¦6 Discharge¦7 Batt Low or Full¦8 Batt Full¦9 Batt low¦10 Finished¦11 Island¦12 Waiting¦91 Maintenance¦99 ERROR | Prec2 Spec Signal | Prec2 V:kV | Prec2 I:mA | Prec2 Info:0 Bit0¦1 Bit1¦2 Bit2¦3 Bit3¦4 HS Ein¦5 Freigabe / Abdeckung vorhanden¦6 Temp. FÃ¼hler aktiv¦7 Temp. FÃ¼hler unterbrochen¦8 Bit8¦9 Bit9¦10 Bit10¦11 Bit11¦12 Bit12¦13 Bit13¦14 Bit14¦15 Bit15¦
| OekoSolve | OekoSolve | OekoSolve | OekoSolve | OekoSolve | OekoSolve | OekoSolve | OekoSolve | OekoSolve | OekoSolve | OekoSolve | OekoSolve | OekoSolve | OekoSolve | OekoSolve | OekoSolve | OekoSolve | OekoSolve | OekoSolve | OekoSolve
| EnMeter_Prec1 | EnMeter_Prec1 | EnMeter_Prec1 | EnMeter_Prec1 | EnMeter_Prec1 | EnMeter_Prec1 | EnMeter_Prec1 | EnMeter_Prec1 | EnMeter_Prec1 | EnMeter_Prec1 | EnMeter_Prec2 | EnMeter_Prec2 | EnMeter_Prec2 | EnMeter_Prec2 | EnMeter_Prec2 | EnMeter_Prec2 | EnMeter_Prec2 | EnMeter_Prec2 | EnMeter_Prec2 | EnMeter_Prec2
| Prec1 P:W | Prec1 WTotal:kWh | Prec1 WDay:kWh | Prec1 WMonth:kWh | Prec1 WYear:kWh | Prec1 State:0 no info available¦1 Off¦2 Startup¦3 Ready¦4 On¦5 Charge¦6 Discharge¦7 Batt Low or Full¦8 Batt Full¦9 Batt low¦10 Finished¦11 Island¦12 Waiting¦91 Maintenance¦99 ERROR | Prec1 Spec Signal | Prec1 V:kV | Prec1 I:mA | Prec1 Info:0 Bit0¦1 Bit1¦2 Bit2¦3 Bit3¦4 HS Ein¦5 Freigabe / Abdeckung vorhanden¦6 Temp. FÃ¼hler aktiv¦7 Temp. FÃ¼hler unterbrochen¦8 Bit8¦9 Bit9¦10 Bit10¦11 Bit11¦12 Bit12¦13 Bit13¦14 Bit14¦15 Bit15¦ | Prec2 P:W | Prec2 WTotal:kWh | Prec2 WDay:kWh | Prec2 WMonth:kWh | Prec2 WYear:kWh | Prec2 State:0 no info available¦1 Off¦2 Startup¦3 Ready¦4 On¦5 Charge¦6 Discharge¦7 Batt Low or Full¦8 Batt Full¦9 Batt low¦10 Finished¦11 Island¦12 Waiting¦91 Maintenance¦99 ERROR | Prec2 Spec Signal | Prec2 V:kV | Prec2 I:mA | Prec2 Info:0 Bit0¦1 Bit1¦2 Bit2¦3 Bit3¦4 HS Ein¦5 Freigabe / Abdeckung vorhanden¦6 Temp. FÃ¼hler aktiv¦7 Temp. FÃ¼hler unterbrochen¦8 Bit8¦9 Bit9¦10 Bit10¦11 Bit11¦12 Bit12¦13 Bit13¦14 Bit14¦15 Bit15¦
| OekoSolve | OekoSolve | OekoSolve | OekoSolve | OekoSolve | OekoSolve | OekoSolve | OekoSolve | OekoSolve | OekoSolve | OekoSolve | OekoSolve | OekoSolve | OekoSolve | OekoSolve | OekoSolve | OekoSolve | OekoSolve | OekoSolve | OekoSolve
| EnMeter_Prec1 | EnMeter_Prec1 | EnMeter_Prec1 | EnMeter_Prec1 | EnMeter_Prec1 | EnMeter_Prec1 | EnMeter_Prec1 | EnMeter_Prec1 | EnMeter_Prec1 | EnMeter_Prec1 | EnMeter_Prec2 | EnMeter_Prec2 | EnMeter_Prec2 | EnMeter_Prec2 | EnMeter_Prec2 | EnMeter_Prec2 | EnMeter_Prec2 | EnMeter_Prec2 | EnMeter_Prec2 | EnMeter_Prec2
| Prec1 P:W | Prec1 WTotal:kWh | Prec1 WDay:kWh | Prec1 WMonth:kWh | Prec1 WYear:kWh | Prec1 State:0 no info available¦1 Off¦2 Startup¦3 Ready¦4 On¦5 Charge¦6 Discharge¦7 Batt Low or Full¦8 Batt Full¦9 Batt low¦10 Finished¦11 Island¦12 Waiting¦91 Maintenance¦99 ERROR | Prec1 Spec Signal | Prec1 V:kV | Prec1 I:mA | Prec1 Info:0 Bit0¦1 Bit1¦2 Bit2¦3 Bit3¦4 HS Ein¦5 Freigabe / Abdeckung vorhanden¦6 Temp. FÃ¼hler aktiv¦7 Temp. FÃ¼hler unterbrochen¦8 Bit8¦9 Bit9¦10 Bit10¦11 Bit11¦12 Bit12¦13 Bit13¦14 Bit14¦15 Bit15¦ | Prec2 P:W | Prec2 WTotal:kWh | Prec2 WDay:kWh | Prec2 WMonth:kWh | Prec2 WYear:kWh | Prec2 State:0 no info available¦1 Off¦2 Startup¦3 Ready¦4 On¦5 Charge¦6 Discharge¦7 Batt Low or Full¦8 Batt Full¦9 Batt low¦10 Finished¦11 Island¦12 Waiting¦91 Maintenance¦99 ERROR | Prec2 Spec Signal | Prec2 V:kV | Prec2 I:mA | Prec2 Info:0 Bit0¦1 Bit1¦2 Bit2¦3 Bit3¦4 HS Ein¦5 Freigabe / Abdeckung vorhanden¦6 Temp. FÃ¼hler aktiv¦7 Temp. FÃ¼hler unterbrochen¦8 Bit8¦9 Bit9¦10 Bit10¦11 Bit11¦12 Bit12¦13 Bit13¦14 Bit14¦15 Bit15¦
| OekoSolve | OekoSolve | OekoSolve | OekoSolve | OekoSolve | OekoSolve | OekoSolve | OekoSolve | OekoSolve | OekoSolve | OekoSolve | OekoSolve | OekoSolve | OekoSolve | OekoSolve | OekoSolve | OekoSolve | OekoSolve | OekoSolve | OekoSolve
| EnMeter_Prec1 | EnMeter_Prec1 | EnMeter_Prec1 | EnMeter_Prec1 | EnMeter_Prec1 | EnMeter_Prec1 | EnMeter_Prec1 | EnMeter_Prec1 | EnMeter_Prec1 | EnMeter_Prec1 | EnMeter_Prec2 | EnMeter_Prec2 | EnMeter_Prec2 | EnMeter_Prec2 | EnMeter_Prec2 | EnMeter_Prec2 | EnMeter_Prec2 | EnMeter_Prec2 | EnMeter_Prec2 | EnMeter_Prec2
| Prec1 P:W | Prec1 WTotal:kWh | Prec1 WDay:kWh | Prec1 WMonth:kWh | Prec1 WYear:kWh | Prec1 State:0 no info available¦1 Off¦2 Startup¦3 Ready¦4 On¦5 Charge¦6 Discharge¦7 Batt Low or Full¦8 Batt Full¦9 Batt low¦10 Finished¦11 Island¦12 Waiting¦91 Maintenance¦99 ERROR | Prec1 Spec Signal | Prec1 V:kV | Prec1 I:mA | Prec1 Info:0 Bit0¦1 Bit1¦2 Bit2¦3 Bit3¦4 HS Ein¦5 Freigabe / Abdeckung vorhanden¦6 Temp. FÃ¼hler aktiv¦7 Temp. FÃ¼hler unterbrochen¦8 Bit8¦9 Bit9¦10 Bit10¦11 Bit11¦12 Bit12¦13 Bit13¦14 Bit14¦15 Bit15¦ | Prec2 P:W | Prec2 WTotal:kWh | Prec2 WDay:kWh | Prec2 WMonth:kWh | Prec2 WYear:kWh | Prec2 State:0 no info available¦1 Off¦2 Startup¦3 Ready¦4 On¦5 Charge¦6 Discharge¦7 Batt Low or Full¦8 Batt Full¦9 Batt low¦10 Finished¦11 Island¦12 Waiting¦91 Maintenance¦99 ERROR | Prec2 Spec Signal | Prec2 V:kV | Prec2 I:mA | Prec2 Info:0 Bit0¦1 Bit1¦2 Bit2¦3 Bit3¦4 HS Ein¦5 Freigabe / Abdeckung vorhanden¦6 Temp. FÃ¼hler aktiv¦7 Temp. FÃ¼hler unterbrochen¦8 Bit8¦9 Bit9¦10 Bit10¦11 Bit11¦12 Bit12¦13 Bit13¦14 Bit14¦15 Bit15¦
| OekoSolve | OekoSolve | OekoSolve | OekoSolve | OekoSolve | OekoSolve | OekoSolve | OekoSolve | OekoSolve | OekoSolve | OekoSolve | OekoSolve | OekoSolve | OekoSolve | OekoSolve | OekoSolve | OekoSolve | OekoSolve | OekoSolve | OekoSolve
| EnMeter_Prec1 | EnMeter_Prec1 | EnMeter_Prec1 | EnMeter_Prec1 | EnMeter_Prec1 | EnMeter_Prec1 | EnMeter_Prec1 | EnMeter_Prec1 | EnMeter_Prec1 | EnMeter_Prec1 | EnMeter_Prec2 | EnMeter_Prec2 | EnMeter_Prec2 | EnMeter_Prec2 | EnMeter_Prec2 | EnMeter_Prec2 | EnMeter_Prec2 | EnMeter_Prec2 | EnMeter_Prec2 | EnMeter_Prec2
| Prec1 P:W | Prec1 WTotal:kWh | Prec1 WDay:kWh | Prec1 WMonth:kWh | Prec1 WYear:kWh | Prec1 State:0 no info available¦1 Off¦2 Startup¦3 Ready¦4 On¦5 Charge¦6 Discharge¦7 Batt Low or Full¦8 Batt Full¦9 Batt low¦10 Finished¦11 Island¦12 Waiting¦91 Maintenance¦99 ERROR | Prec1 Spec Signal | Prec1 V:kV | Prec1 I:mA | Prec1 Info:0 Bit0¦1 Bit1¦2 Bit2¦3 Bit3¦4 HS Ein¦5 Freigabe / Abdeckung vorhanden¦6 Temp. FÃ¼hler aktiv¦7 Temp. FÃ¼hler unterbrochen¦8 Bit8¦9 Bit9¦10 Bit10¦11 Bit11¦12 Bit12¦13 Bit13¦14 Bit14¦15 Bit15¦ | Prec2 P:W | Prec2 WTotal:kWh | Prec2 WDay:kWh | Prec2 WMonth:kWh | Prec2 WYear:kWh | Prec2 State:0 no info available¦1 Off¦2 Startup¦3 Ready¦4 On¦5 Charge¦6 Discharge¦7 Batt Low or Full¦8 Batt Full¦9 Batt low¦10 Finished¦11 Island¦12 Waiting¦91 Maintenance¦99 ERROR | Prec2 Spec Signal | Prec2 V:kV | Prec2 I:mA | Prec2 Info:0 Bit0¦1 Bit1¦2 Bit2¦3 Bit3¦4 HS Ein¦5 Freigabe / Abdeckung vorhanden¦6 Temp. FÃ¼hler aktiv¦7 Temp. FÃ¼hler unterbrochen¦8 Bit8¦9 Bit9¦10 Bit10¦11 Bit11¦12 Bit12¦13 Bit13¦14 Bit14¦15 Bit15¦
| OekoSolve | OekoSolve | OekoSolve | OekoSolve | OekoSolve | OekoSolve | OekoSolve | OekoSolve | OekoSolve | OekoSolve | OekoSolve | OekoSolve | OekoSolve | OekoSolve | OekoSolve | OekoSolve | OekoSolve | OekoSolve | OekoSolve | OekoSolve
| EnMeter_Prec1 | EnMeter_Prec1 | EnMeter_Prec1 | EnMeter_Prec1 | EnMeter_Prec1 | EnMeter_Prec1 | EnMeter_Prec1 | EnMeter_Prec1 | EnMeter_Prec1 | EnMeter_Prec1 | EnMeter_Prec2 | EnMeter_Prec2 | EnMeter_Prec2 | EnMeter_Prec2 | EnMeter_Prec2 | EnMeter_Prec2 | EnMeter_Prec2 | EnMeter_Prec2 | EnMeter_Prec2 | EnMeter_Prec2
| Prec1 P:W | Prec1 WTotal:kWh | Prec1 WDay:kWh | Prec1 WMonth:kWh | Prec1 WYear:kWh | Prec1 State:0 no info available¦1 Off¦2 Startup¦3 Ready¦4 On¦5 Charge¦6 Discharge¦7 Batt Low or Full¦8 Batt Full¦9 Batt low¦10 Finished¦11 Island¦12 Waiting¦91 Maintenance¦99 ERROR | Prec1 Spec Signal | Prec1 V:kV | Prec1 I:mA | Prec1 Info:0 Bit0¦1 Bit1¦2 Bit2¦3 Bit3¦4 HS Ein¦5 Freigabe / Abdeckung vorhanden¦6 Temp. FÃ¼hler aktiv¦7 Temp. FÃ¼hler unterbrochen¦8 Bit8¦9 Bit9¦10 Bit10¦11 Bit11¦12 Bit12¦13 Bit13¦14 Bit14¦15 Bit15¦ | Prec2 P:W | Prec2 WTotal:kWh | Prec2 WDay:kWh | Prec2 WMonth:kWh | Prec2 WYear:kWh | Prec2 State:0 no info available¦1 Off¦2 Startup¦3 Ready¦4 On¦5 Charge¦6 Discharge¦7 Batt Low or Full¦8 Batt Full¦9 Batt low¦10 Finished¦11 Island¦12 Waiting¦91 Maintenance¦99 ERROR | Prec2 Spec Signal | Prec2 V:kV | Prec2 I:mA | Prec2 Info:0 Bit0¦1 Bit1¦2 Bit2¦3 Bit3¦4 HS Ein¦5 Freigabe / Abdeckung vorhanden¦6 Temp. FÃ¼hler aktiv¦7 Temp. FÃ¼hler unterbrochen¦8 Bit8¦9 Bit9¦10 Bit10¦11 Bit11¦12 Bit12¦13 Bit13¦14 Bit14¦15 Bit15¦
| OekoSolve | OekoSolve | OekoSolve | OekoSolve | OekoSolve | OekoSolve | OekoSolve | OekoSolve | OekoSolve | OekoSolve | OekoSolve | OekoSolve | OekoSolve | OekoSolve | OekoSolve | OekoSolve | OekoSolve | OekoSolve | OekoSolve | OekoSolve
| EnMeter_Prec1 | EnMeter_Prec1 | EnMeter_Prec1 | EnMeter_Prec1 | EnMeter_Prec1 | EnMeter_Prec1 | EnMeter_Prec1 | EnMeter_Prec1 | EnMeter_Prec1 | EnMeter_Prec1 | EnMeter_Prec2 | EnMeter_Prec2 | EnMeter_Prec2 | EnMeter_Prec2 | EnMeter_Prec2 | EnMeter_Prec2 | EnMeter_Prec2 | EnMeter_Prec2 | EnMeter_Prec2 | EnMeter_Prec2
| Prec1 P:W | Prec1 WTotal:kWh | Prec1 WDay:kWh | Prec1 WMonth:kWh | Prec1 WYear:kWh | Prec1 State:0 no info available¦1 Off¦2 Startup¦3 Ready¦4 On¦5 Charge¦6 Discharge¦7 Batt Low or Full¦8 Batt Full¦9 Batt low¦10 Finished¦11 Island¦12 Waiting¦91 Maintenance¦99 ERROR | Prec1 Spec Signal | Prec1 V:kV | Prec1 I:mA | Prec1 Info:0 Bit0¦1 Bit1¦2 Bit2¦3 Bit3¦4 HS Ein¦5 Freigabe / Abdeckung vorhanden¦6 Temp. FÃ¼hler aktiv¦7 Temp. FÃ¼hler unterbrochen¦8 Bit8¦9 Bit9¦10 Bit10¦11 Bit11¦12 Bit12¦13 Bit13¦14 Bit14¦15 Bit15¦ | Prec2 P:W | Prec2 WTotal:kWh | Prec2 WDay:kWh | Prec2 WMonth:kWh | Prec2 WYear:kWh | Prec2 State:0 no info available¦1 Off¦2 Startup¦3 Ready¦4 On¦5 Charge¦6 Discharge¦7 Batt Low or Full¦8 Batt Full¦9 Batt low¦10 Finished¦11 Island¦12 Waiting¦91 Maintenance¦99 ERROR | Prec2 Spec Signal | Prec2 V:kV | Prec2 I:mA | Prec2 Info:0 Bit0¦1 Bit1¦2 Bit2¦3 Bit3¦4 HS Ein¦5 Freigabe / Abdeckung vorhanden¦6 Temp. FÃ¼hler aktiv¦7 Temp. FÃ¼hler unterbrochen¦8 Bit8¦9 Bit9¦10 Bit10¦11 Bit11¦12 Bit12¦13 Bit13¦14 Bit14¦15 Bit15¦
| OekoSolve | OekoSolve | OekoSolve | OekoSolve | OekoSolve | OekoSolve | OekoSolve | OekoSolve | OekoSolve | OekoSolve | OekoSolve | OekoSolve | OekoSolve | OekoSolve | OekoSolve | OekoSolve | OekoSolve | OekoSolve | OekoSolve | OekoSolve
| EnMeter_Prec1 | EnMeter_Prec1 | EnMeter_Prec1 | EnMeter_Prec1 | EnMeter_Prec1 | EnMeter_Prec1 | EnMeter_Prec1 | EnMeter_Prec1 | EnMeter_Prec1 | EnMeter_Prec1 | EnMeter_Prec2 | EnMeter_Prec2 | EnMeter_Prec2 | EnMeter_Prec2 | EnMeter_Prec2 | EnMeter_Prec2 | EnMeter_Prec2 | EnMeter_Prec2 | EnMeter_Prec2 | EnMeter_Prec2
| Prec1 P:W | Prec1 WTotal:kWh | Prec1 WDay:kWh | Prec1 WMonth:kWh | Prec1 WYear:kWh | Prec1 State:0 no info available¦1 Off¦2 Startup¦3 Ready¦4 On¦5 Charge¦6 Discharge¦7 Batt Low or Full¦8 Batt Full¦9 Batt low¦10 Finished¦11 Island¦12 Waiting¦91 Maintenance¦99 ERROR | Prec1 Spec Signal | Prec1 V:kV | Prec1 I:mA | Prec1 Info:0 Bit0¦1 Bit1¦2 Bit2¦3 Bit3¦4 HS Ein¦5 Freigabe / Abdeckung vorhanden¦6 Temp. FÃ¼hler aktiv¦7 Temp. FÃ¼hler unterbrochen¦8 Bit8¦9 Bit9¦10 Bit10¦11 Bit11¦12 Bit12¦13 Bit13¦14 Bit14¦15 Bit15¦ | Prec2 P:W | Prec2 WTotal:kWh | Prec2 WDay:kWh | Prec2 WMonth:kWh | Prec2 WYear:kWh | Prec2 State:0 no info available¦1 Off¦2 Startup¦3 Ready¦4 On¦5 Charge¦6 Discharge¦7 Batt Low or Full¦8 Batt Full¦9 Batt low¦10 Finished¦11 Island¦12 Waiting¦91 Maintenance¦99 ERROR | Prec2 Spec Signal | Prec2 V:kV | Prec2 I:mA | Prec2 Info:0 Bit0¦1 Bit1¦2 Bit2¦3 Bit3¦4 HS Ein¦5 Freigabe / Abdeckung vorhanden¦6 Temp. FÃ¼hler aktiv¦7 Temp. FÃ¼hler unterbrochen¦8 Bit8¦9 Bit9¦10 Bit10¦11 Bit11¦12 Bit12¦13 Bit13¦14 Bit14¦15 Bit15¦
| OekoSolve | OekoSolve | OekoSolve | OekoSolve | OekoSolve | OekoSolve | OekoSolve | OekoSolve | OekoSolve | OekoSolve | OekoSolve | OekoSolve | OekoSolve | OekoSolve | OekoSolve | OekoSolve | OekoSolve | OekoSolve | OekoSolve | OekoSolve
| EnMeter_Prec1 | EnMeter_Prec1 | EnMeter_Prec1 | EnMeter_Prec1 | EnMeter_Prec1 | EnMeter_Prec1 | EnMeter_Prec1 | EnMeter_Prec1 | EnMeter_Prec1 | EnMeter_Prec1 | EnMeter_Prec2 | EnMeter_Prec2 | EnMeter_Prec2 | EnMeter_Prec2 | EnMeter_Prec2 | EnMeter_Prec2 | EnMeter_Prec2 | EnMeter_Prec2 | EnMeter_Prec2 | EnMeter_Prec2
| Prec1 P:W | Prec1 WTotal:kWh | Prec1 WDay:kWh | Prec1 WMonth:kWh | Prec1 WYear:kWh | Prec1 State:0 no info available¦1 Off¦2 Startup¦3 Ready¦4 On¦5 Charge¦6 Discharge¦7 Batt Low or Full¦8 Batt Full¦9 Batt low¦10 Finished¦11 Island¦12 Waiting¦91 Maintenance¦99 ERROR | Prec1 Spec Signal | Prec1 V:kV | Prec1 I:mA | Prec1 Info:0 Bit0¦1 Bit1¦2 Bit2¦3 Bit3¦4 HS Ein¦5 Freigabe / Abdeckung vorhanden¦6 Temp. FÃ¼hler aktiv¦7 Temp. FÃ¼hler unterbrochen¦8 Bit8¦9 Bit9¦10 Bit10¦11 Bit11¦12 Bit12¦13 Bit13¦14 Bit14¦15 Bit15¦ | Prec2 P:W | Prec2 WTotal:kWh | Prec2 WDay:kWh | Prec2 WMonth:kWh | Prec2 WYear:kWh | Prec2 State:0 no info available¦1 Off¦2 Startup¦3 Ready¦4 On¦5 Charge¦6 Discharge¦7 Batt Low or Full¦8 Batt Full¦9 Batt low¦10 Finished¦11 Island¦12 Waiting¦91 Maintenance¦99 ERROR | Prec2 Spec Signal | Prec2 V:kV | Prec2 I:mA | Prec2 Info:0 Bit0¦1 Bit1¦2 Bit2¦3 Bit3¦4 HS Ein¦5 Freigabe / Abdeckung vorhanden¦6 Temp. FÃ¼hler aktiv¦7 Temp. FÃ¼hler unterbrochen¦8 Bit8¦9 Bit9¦10 Bit10¦11 Bit11¦12 Bit12¦13 Bit13¦14 Bit14¦15 Bit15¦
| OekoSolve | OekoSolve | OekoSolve | OekoSolve | OekoSolve | OekoSolve | OekoSolve | OekoSolve | OekoSolve | OekoSolve | OekoSolve | OekoSolve | OekoSolve | OekoSolve | OekoSolve | OekoSolve | OekoSolve | OekoSolve | OekoSolve | OekoSolve
| EnMeter_Prec1 | EnMeter_Prec1 | EnMeter_Prec1 | EnMeter_Prec1 | EnMeter_Prec1 | EnMeter_Prec1 | EnMeter_Prec1 | EnMeter_Prec1 | EnMeter_Prec1 | EnMeter_Prec1 | EnMeter_Prec2 | EnMeter_Prec2 | EnMeter_Prec2 | EnMeter_Prec2 | EnMeter_Prec2 | EnMeter_Prec2 | EnMeter_Prec2 | EnMeter_Prec2 | EnMeter_Prec2 | EnMeter_Prec2
| Prec1 P:W | Prec1 WTotal:kWh | Prec1 WDay:kWh | Prec1 WMonth:kWh | Prec1 WYear:kWh | Prec1 State:0 no info available¦1 Off¦2 Startup¦3 Ready¦4 On¦5 Charge¦6 Discharge¦7 Batt Low or Full¦8 Batt Full¦9 Batt low¦10 Finished¦11 Island¦12 Waiting¦91 Maintenance¦99 ERROR | Prec1 Spec Signal | Prec1 V:kV | Prec1 I:mA | Prec1 Info:0 Bit0¦1 Bit1¦2 Bit2¦3 Bit3¦4 HS Ein¦5 Freigabe / Abdeckung vorhanden¦6 Temp. FÃ¼hler aktiv¦7 Temp. FÃ¼hler unterbrochen¦8 Bit8¦9 Bit9¦10 Bit10¦11 Bit11¦12 Bit12¦13 Bit13¦14 Bit14¦15 Bit15¦ | Prec2 P:W | Prec2 WTotal:kWh | Prec2 WDay:kWh | Prec2 WMonth:kWh | Prec2 WYear:kWh | Prec2 State:0 no info available¦1 Off¦2 Startup¦3 Ready¦4 On¦5 Charge¦6 Discharge¦7 Batt Low or Full¦8 Batt Full¦9 Batt low¦10 Finished¦11 Island¦12 Waiting¦91 Maintenance¦99 ERROR | Prec2 Spec Signal | Prec2 V:kV | Prec2 I:mA | Prec2 Info:0 Bit0¦1 Bit1¦2 Bit2¦3 Bit3¦4 HS Ein¦5 Freigabe / Abdeckung vorhanden¦6 Temp. FÃ¼hler aktiv¦7 Temp. FÃ¼hler unterbrochen¦8 Bit8¦9 Bit9¦10 Bit10¦11 Bit11¦12 Bit12¦13 Bit13¦14 Bit14¦15 Bit15¦
| OekoSolve | OekoSolve | OekoSolve | OekoSolve | OekoSolve | OekoSolve | OekoSolve | OekoSolve | OekoSolve | OekoSolve | OekoSolve | OekoSolve | OekoSolve | OekoSolve | OekoSolve | OekoSolve | OekoSolve | OekoSolve | OekoSolve | OekoSolve
| EnMeter_Prec1 | EnMeter_Prec1 | EnMeter_Prec1 | EnMeter_Prec1 | EnMeter_Prec1 | EnMeter_Prec1 | EnMeter_Prec1 | EnMeter_Prec1 | EnMeter_Prec1 | EnMeter_Prec1 | EnMeter_Prec2 | EnMeter_Prec2 | EnMeter_Prec2 | EnMeter_Prec2 | EnMeter_Prec2 | EnMeter_Prec2 | EnMeter_Prec2 | EnMeter_Prec2 | EnMeter_Prec2 | EnMeter_Prec2
| Prec1 P:W | Prec1 WTotal:kWh | Prec1 WDay:kWh | Prec1 WMonth:kWh | Prec1 WYear:kWh | Prec1 State:0 no info available¦1 Off¦2 Startup¦3 Ready¦4 On¦5 Charge¦6 Discharge¦7 Batt Low or Full¦8 Batt Full¦9 Batt low¦10 Finished¦11 Island¦12 Waiting¦91 Maintenance¦99 ERROR | Prec1 Spec Signal | Prec1 V:kV | Prec1 I:mA | Prec1 Info:0 Bit0¦1 Bit1¦2 Bit2¦3 Bit3¦4 HS Ein¦5 Freigabe / Abdeckung vorhanden¦6 Temp. FÃ¼hler aktiv¦7 Temp. FÃ¼hler unterbrochen¦8 Bit8¦9 Bit9¦10 Bit10¦11 Bit11¦12 Bit12¦13 Bit13¦14 Bit14¦15 Bit15¦ | Prec2 P:W | Prec2 WTotal:kWh | Prec2 WDay:kWh | Prec2 WMonth:kWh | Prec2 WYear:kWh | Prec2 State:0 no info available¦1 Off¦2 Startup¦3 Ready¦4 On¦5 Charge¦6 Discharge¦7 Batt Low or Full¦8 Batt Full¦9 Batt low¦10 Finished¦11 Island¦12 Waiting¦91 Maintenance¦99 ERROR | Prec2 Spec Signal | Prec2 V:kV | Prec2 I:mA | Prec2 Info:0 Bit0¦1 Bit1¦2 Bit2¦3 Bit3¦4 HS Ein¦5 Freigabe / Abdeckung vorhanden¦6 Temp. FÃ¼hler aktiv¦7 Temp. FÃ¼hler unterbrochen¦8 Bit8¦9 Bit9¦10 Bit10¦11 Bit11¦12 Bit12¦13 Bit13¦14 Bit14¦15 Bit15¦
| OekoSolve | OekoSolve | OekoSolve | OekoSolve | OekoSolve | OekoSolve | OekoSolve | OekoSolve | OekoSolve | OekoSolve | OekoSolve | OekoSolve | OekoSolve | OekoSolve | OekoSolve | OekoSolve | OekoSolve | OekoSolve | OekoSolve | OekoSolve
| EnMeter_Prec1 | EnMeter_Prec1 | EnMeter_Prec1 | EnMeter_Prec1 | EnMeter_Prec1 | EnMeter_Prec1 | EnMeter_Prec1 | EnMeter_Prec1 | EnMeter_Prec1 | EnMeter_Prec1 | EnMeter_Prec2 | EnMeter_Prec2 | EnMeter_Prec2 | EnMeter_Prec2 | EnMeter_Prec2 | EnMeter_Prec2 | EnMeter_Prec2 | EnMeter_Prec2 | EnMeter_Prec2 | EnMeter_Prec2
| Prec1 P:W | Prec1 WTotal:kWh | Prec1 WDay:kWh | Prec1 WMonth:kWh | Prec1 WYear:kWh | Prec1 State:0 no info available¦1 Off¦2 Startup¦3 Ready¦4 On¦5 Charge¦6 Discharge¦7 Batt Low or Full¦8 Batt Full¦9 Batt low¦10 Finished¦11 Island¦12 Waiting¦91 Maintenance¦99 ERROR | Prec1 Spec Signal | Prec1 V:kV | Prec1 I:mA | Prec1 Info:0 Bit0¦1 Bit1¦2 Bit2¦3 Bit3¦4 HS Ein¦5 Freigabe / Abdeckung vorhanden¦6 Temp. FÃ¼hler aktiv¦7 Temp. FÃ¼hler unterbrochen¦8 Bit8¦9 Bit9¦10 Bit10¦11 Bit11¦12 Bit12¦13 Bit13¦14 Bit14¦15 Bit15¦ | Prec2 P:W | Prec2 WTotal:kWh | Prec2 WDay:kWh | Prec2 WMonth:kWh | Prec2 WYear:kWh | Prec2 State:0 no info available¦1 Off¦2 Startup¦3 Ready¦4 On¦5 Charge¦6 Discharge¦7 Batt Low or Full¦8 Batt Full¦9 Batt low¦10 Finished¦11 Island¦12 Waiting¦91 Maintenance¦99 ERROR | Prec2 Spec Signal | Prec2 V:kV | Prec2 I:mA | Prec2 Info:0 Bit0¦1 Bit1¦2 Bit2¦3 Bit3¦4 HS Ein¦5 Freigabe / Abdeckung vorhanden¦6 Temp. FÃ¼hler aktiv¦7 Temp. FÃ¼hler unterbrochen¦8 Bit8¦9 Bit9¦10 Bit10¦11 Bit11¦12 Bit12¦13 Bit13¦14 Bit14¦15 Bit15¦
| OekoSolve | OekoSolve | OekoSolve | OekoSolve | OekoSolve | OekoSolve | OekoSolve | OekoSolve | OekoSolve | OekoSolve | OekoSolve | OekoSolve | OekoSolve | OekoSolve | OekoSolve | OekoSolve | OekoSolve | OekoSolve | OekoSolve | OekoSolve
| EnMeter_Prec1 | EnMeter_Prec1 | EnMeter_Prec1 | EnMeter_Prec1 | EnMeter_Prec1 | EnMeter_Prec1 | EnMeter_Prec1 | EnMeter_Prec1 | EnMeter_Prec1 | EnMeter_Prec1 | EnMeter_Prec2 | EnMeter_Prec2 | EnMeter_Prec2 | EnMeter_Prec2 | EnMeter_Prec2 | EnMeter_Prec2 | EnMeter_Prec2 | EnMeter_Prec2 | EnMeter_Prec2 | EnMeter_Prec2
| Prec1 P:W | Prec1 WTotal:kWh | Prec1 WDay:kWh | Prec1 WMonth:kWh | Prec1 WYear:kWh | Prec1 State:0 no info available¦1 Off¦2 Startup¦3 Ready¦4 On¦5 Charge¦6 Discharge¦7 Batt Low or Full¦8 Batt Full¦9 Batt low¦10 Finished¦11 Island¦12 Waiting¦91 Maintenance¦99 ERROR | Prec1 Spec Signal | Prec1 V:kV | Prec1 I:mA | Prec1 Info:0 Bit0¦1 Bit1¦2 Bit2¦3 Bit3¦4 HS Ein¦5 Freigabe / Abdeckung vorhanden¦6 Temp. FÃ¼hler aktiv¦7 Temp. FÃ¼hler unterbrochen¦8 Bit8¦9 Bit9¦10 Bit10¦11 Bit11¦12 Bit12¦13 Bit13¦14 Bit14¦15 Bit15¦ | Prec2 P:W | Prec2 WTotal:kWh | Prec2 WDay:kWh | Prec2 WMonth:kWh | Prec2 WYear:kWh | Prec2 State:0 no info available¦1 Off¦2 Startup¦3 Ready¦4 On¦5 Charge¦6 Discharge¦7 Batt Low or Full¦8 Batt Full¦9 Batt low¦10 Finished¦11 Island¦12 Waiting¦91 Maintenance¦99 ERROR | Prec2 Spec Signal | Prec2 V:kV | Prec2 I:mA | Prec2 Info:0 Bit0¦1 Bit1¦2 Bit2¦3 Bit3¦4 HS Ein¦5 Freigabe / Abdeckung vorhanden¦6 Temp. FÃ¼hler aktiv¦7 Temp. FÃ¼hler unterbrochen¦8 Bit8¦9 Bit9¦10 Bit10¦11 Bit11¦12 Bit12¦13 Bit13¦14 Bit14¦15 Bit15¦
| OekoSolve | OekoSolve | OekoSolve | OekoSolve | OekoSolve | OekoSolve | OekoSolve | OekoSolve | OekoSolve | OekoSolve | OekoSolve | OekoSolve | OekoSolve | OekoSolve | OekoSolve | OekoSolve | OekoSolve | OekoSolve | OekoSolve | OekoSolve
| EnMeter_Prec1 | EnMeter_Prec1 | EnMeter_Prec1 | EnMeter_Prec1 | EnMeter_Prec1 | EnMeter_Prec1 | EnMeter_Prec1 | EnMeter_Prec1 | EnMeter_Prec1 | EnMeter_Prec1 | EnMeter_Prec2 | EnMeter_Prec2 | EnMeter_Prec2 | EnMeter_Prec2 | EnMeter_Prec2 | EnMeter_Prec2 | EnMeter_Prec2 | EnMeter_Prec2 | EnMeter_Prec2 | EnMeter_Prec2
| Prec1 P:W | Prec1 WTotal:kWh | Prec1 WDay:kWh | Prec1 WMonth:kWh | Prec1 WYear:kWh | Prec1 State:0 no info available¦1 Off¦2 Startup¦3 Ready¦4 On¦5 Charge¦6 Discharge¦7 Batt Low or Full¦8 Batt Full¦9 Batt low¦10 Finished¦11 Island¦12 Waiting¦91 Maintenance¦99 ERROR | Prec1 Spec Signal | Prec1 V:kV | Prec1 I:mA | Prec1 Info:0 Bit0¦1 Bit1¦2 Bit2¦3 Bit3¦4 HS Ein¦5 Freigabe / Abdeckung vorhanden¦6 Temp. FÃ¼hler aktiv¦7 Temp. FÃ¼hler unterbrochen¦8 Bit8¦9 Bit9¦10 Bit10¦11 Bit11¦12 Bit12¦13 Bit13¦14 Bit14¦15 Bit15¦ | Prec2 P:W | Prec2 WTotal:kWh | Prec2 WDay:kWh | Prec2 WMonth:kWh | Prec2 WYear:kWh | Prec2 State:0 no info available¦1 Off¦2 Startup¦3 Ready¦4 On¦5 Charge¦6 Discharge¦7 Batt Low or Full¦8 Batt Full¦9 Batt low¦10 Finished¦11 Island¦12 Waiting¦91 Maintenance¦99 ERROR | Prec2 Spec Signal | Prec2 V:kV | Prec2 I:mA | Prec2 Info:0 Bit0¦1 Bit1¦2 Bit2¦3 Bit3¦4 HS Ein¦5 Freigabe / Abdeckung vorhanden¦6 Temp. FÃ¼hler aktiv¦7 Temp. FÃ¼hler unterbrochen¦8 Bit8¦9 Bit9¦10 Bit10¦11 Bit11¦12 Bit12¦13 Bit13¦14 Bit14¦15 Bit15¦
| OekoSolve | OekoSolve | OekoSolve | OekoSolve | OekoSolve | OekoSolve | OekoSolve | OekoSolve | OekoSolve | OekoSolve | OekoSolve | OekoSolve | OekoSolve | OekoSolve | OekoSolve | OekoSolve | OekoSolve | OekoSolve | OekoSolve | OekoSolve
| EnMeter_Prec1 | EnMeter_Prec1 | EnMeter_Prec1 | EnMeter_Prec1 | EnMeter_Prec1 | EnMeter_Prec1 | EnMeter_Prec1 | EnMeter_Prec1 | EnMeter_Prec1 | EnMeter_Prec1 | EnMeter_Prec2 | EnMeter_Prec2 | EnMeter_Prec2 | EnMeter_Prec2 | EnMeter_Prec2 | EnMeter_Prec2 | EnMeter_Prec2 | EnMeter_Prec2 | EnMeter_Prec2 | EnMeter_Prec2
| Prec1 P:W | Prec1 WTotal:kWh | Prec1 WDay:kWh | Prec1 WMonth:kWh | Prec1 WYear:kWh | Prec1 State:0 no info available¦1 Off¦2 Startup¦3 Ready¦4 On¦5 Charge¦6 Discharge¦7 Batt Low or Full¦8 Batt Full¦9 Batt low¦10 Finished¦11 Island¦12 Waiting¦91 Maintenance¦99 ERROR | Prec1 Spec Signal | Prec1 V:kV | Prec1 I:mA | Prec1 Info:0 Bit0¦1 Bit1¦2 Bit2¦3 Bit3¦4 HS Ein¦5 Freigabe / Abdeckung vorhanden¦6 Temp. FÃ¼hler aktiv¦7 Temp. FÃ¼hler unterbrochen¦8 Bit8¦9 Bit9¦10 Bit10¦11 Bit11¦12 Bit12¦13 Bit13¦14 Bit14¦15 Bit15¦ | Prec2 P:W | Prec2 WTotal:kWh | Prec2 WDay:kWh | Prec2 WMonth:kWh | Prec2 WYear:kWh | Prec2 State:0 no info available¦1 Off¦2 Startup¦3 Ready¦4 On¦5 Charge¦6 Discharge¦7 Batt Low or Full¦8 Batt Full¦9 Batt low¦10 Finished¦11 Island¦12 Waiting¦91 Maintenance¦99 ERROR | Prec2 Spec Signal | Prec2 V:kV | Prec2 I:mA | Prec2 Info:0 Bit0¦1 Bit1¦2 Bit2¦3 Bit3¦4 HS Ein¦5 Freigabe / Abdeckung vorhanden¦6 Temp. FÃ¼hler aktiv¦7 Temp. FÃ¼hler unterbrochen¦8 Bit8¦9 Bit9¦10 Bit10¦11 Bit11¦12 Bit12¦13 Bit13¦14 Bit14¦15 Bit15¦
| OekoSolve | OekoSolve | OekoSolve | OekoSolve | OekoSolve | OekoSolve | OekoSolve | OekoSolve | OekoSolve | OekoSolve | OekoSolve | OekoSolve | OekoSolve | OekoSolve | OekoSolve | OekoSolve | OekoSolve | OekoSolve | OekoSolve | OekoSolve
| EnMeter_Prec1 | EnMeter_Prec1 | EnMeter_Prec1 | EnMeter_Prec1 | EnMeter_Prec1 | EnMeter_Prec1 | EnMeter_Prec1 | EnMeter_Prec1 | EnMeter_Prec1 | EnMeter_Prec1 | EnMeter_Prec2 | EnMeter_Prec2 | EnMeter_Prec2 | EnMeter_Prec2 | EnMeter_Prec2 | EnMeter_Prec2 | EnMeter_Prec2 | EnMeter_Prec2 | EnMeter_Prec2 | EnMeter_Prec2
| Prec1 P:W | Prec1 WTotal:kWh | Prec1 WDay:kWh | Prec1 WMonth:kWh | Prec1 WYear:kWh | Prec1 State:0 no info available¦1 Off¦2 Startup¦3 Ready¦4 On¦5 Charge¦6 Discharge¦7 Batt Low or Full¦8 Batt Full¦9 Batt low¦10 Finished¦11 Island¦12 Waiting¦91 Maintenance¦99 ERROR | Prec1 Spec Signal | Prec1 V:kV | Prec1 I:mA | Prec1 Info:0 Bit0¦1 Bit1¦2 Bit2¦3 Bit3¦4 HS Ein¦5 Freigabe / Abdeckung vorhanden¦6 Temp. FÃ¼hler aktiv¦7 Temp. FÃ¼hler unterbrochen¦8 Bit8¦9 Bit9¦10 Bit10¦11 Bit11¦12 Bit12¦13 Bit13¦14 Bit14¦15 Bit15¦ | Prec2 P:W | Prec2 WTotal:kWh | Prec2 WDay:kWh | Prec2 WMonth:kWh | Prec2 WYear:kWh | Prec2 State:0 no info available¦1 Off¦2 Startup¦3 Ready¦4 On¦5 Charge¦6 Discharge¦7 Batt Low or Full¦8 Batt Full¦9 Batt low¦10 Finished¦11 Island¦12 Waiting¦91 Maintenance¦99 ERROR | Prec2 Spec Signal | Prec2 V:kV | Prec2 I:mA | Prec2 Info:0 Bit0¦1 Bit1¦2 Bit2¦3 Bit3¦4 HS Ein¦5 Freigabe / Abdeckung vorhanden¦6 Temp. FÃ¼hler aktiv¦7 Temp. FÃ¼hler unterbrochen¦8 Bit8¦9 Bit9¦10 Bit10¦11 Bit11¦12 Bit12¦13 Bit13¦14 Bit14¦15 Bit15¦
| OekoSolve | OekoSolve | OekoSolve | OekoSolve | OekoSolve | OekoSolve | OekoSolve | OekoSolve | OekoSolve | OekoSolve | OekoSolve | OekoSolve | OekoSolve | OekoSolve | OekoSolve | OekoSolve | OekoSolve | OekoSolve | OekoSolve | OekoSolve
| EnMeter_Prec1 | EnMeter_Prec1 | EnMeter_Prec1 | EnMeter_Prec1 | EnMeter_Prec1 | EnMeter_Prec1 | EnMeter_Prec1 | EnMeter_Prec1 | EnMeter_Prec1 | EnMeter_Prec1 | EnMeter_Prec2 | EnMeter_Prec2 | EnMeter_Prec2 | EnMeter_Prec2 | EnMeter_Prec2 | EnMeter_Prec2 | EnMeter_Prec2 | EnMeter_Prec2 | EnMeter_Prec2 | EnMeter_Prec2
| Prec1 P:W | Prec1 WTotal:kWh | Prec1 WDay:kWh | Prec1 WMonth:kWh | Prec1 WYear:kWh | Prec1 State:0 no info available¦1 Off¦2 Startup¦3 Ready¦4 On¦5 Charge¦6 Discharge¦7 Batt Low or Full¦8 Batt Full¦9 Batt low¦10 Finished¦11 Island¦12 Waiting¦91 Maintenance¦99 ERROR | Prec1 Spec Signal | Prec1 V:kV | Prec1 I:mA | Prec1 Info:0 Bit0¦1 Bit1¦2 Bit2¦3 Bit3¦4 HS Ein¦5 Freigabe / Abdeckung vorhanden¦6 Temp. FÃ¼hler aktiv¦7 Temp. FÃ¼hler unterbrochen¦8 Bit8¦9 Bit9¦10 Bit10¦11 Bit11¦12 Bit12¦13 Bit13¦14 Bit14¦15 Bit15¦ | Prec2 P:W | Prec2 WTotal:kWh | Prec2 WDay:kWh | Prec2 WMonth:kWh | Prec2 WYear:kWh | Prec2 State:0 no info available¦1 Off¦2 Startup¦3 Ready¦4 On¦5 Charge¦6 Discharge¦7 Batt Low or Full¦8 Batt Full¦9 Batt low¦10 Finished¦11 Island¦12 Waiting¦91 Maintenance¦99 ERROR | Prec2 Spec Signal | Prec2 V:kV | Prec2 I:mA | Prec2 Info:0 Bit0¦1 Bit1¦2 Bit2¦3 Bit3¦4 HS Ein¦5 Freigabe / Abdeckung vorhanden¦6 Temp. FÃ¼hler aktiv¦7 Temp. FÃ¼hler unterbrochen¦8 Bit8¦9 Bit9¦10 Bit10¦11 Bit11¦12 Bit12¦13 Bit13¦14 Bit14¦15 Bit15¦
| OekoSolve | OekoSolve | OekoSolve | OekoSolve | OekoSolve | OekoSolve | OekoSolve | OekoSolve | OekoSolve | OekoSolve | OekoSolve | OekoSolve | OekoSolve | OekoSolve | OekoSolve | OekoSolve | OekoSolve | OekoSolve | OekoSolve | OekoSolve
| EnMeter_Prec1 | EnMeter_Prec1 | EnMeter_Prec1 | EnMeter_Prec1 | EnMeter_Prec1 | EnMeter_Prec1 | EnMeter_Prec1 | EnMeter_Prec1 | EnMeter_Prec1 | EnMeter_Prec1 | EnMeter_Prec2 | EnMeter_Prec2 | EnMeter_Prec2 | EnMeter_Prec2 | EnMeter_Prec2 | EnMeter_Prec2 | EnMeter_Prec2 | EnMeter_Prec2 | EnMeter_Prec2 | EnMeter_Prec2
| Prec1 P:W | Prec1 WTotal:kWh | Prec1 WDay:kWh | Prec1 WMonth:kWh | Prec1 WYear:kWh | Prec1 State:0 no info available¦1 Off¦2 Startup¦3 Ready¦4 On¦5 Charge¦6 Discharge¦7 Batt Low or Full¦8 Batt Full¦9 Batt low¦10 Finished¦11 Island¦12 Waiting¦91 Maintenance¦99 ERROR | Prec1 Spec Signal | Prec1 V:kV | Prec1 I:mA | Prec1 Info:0 Bit0¦1 Bit1¦2 Bit2¦3 Bit3¦4 HS Ein¦5 Freigabe / Abdeckung vorhanden¦6 Temp. FÃ¼hler aktiv¦7 Temp. FÃ¼hler unterbrochen¦8 Bit8¦9 Bit9¦10 Bit10¦11 Bit11¦12 Bit12¦13 Bit13¦14 Bit14¦15 Bit15¦ | Prec2 P:W | Prec2 WTotal:kWh | Prec2 WDay:kWh | Prec2 WMonth:kWh | Prec2 WYear:kWh | Prec2 State:0 no info available¦1 Off¦2 Startup¦3 Ready¦4 On¦5 Charge¦6 Discharge¦7 Batt Low or Full¦8 Batt Full¦9 Batt low¦10 Finished¦11 Island¦12 Waiting¦91 Maintenance¦99 ERROR | Prec2 Spec Signal | Prec2 V:kV | Prec2 I:mA | Prec2 Info:0 Bit0¦1 Bit1¦2 Bit2¦3 Bit3¦4 HS Ein¦5 Freigabe / Abdeckung vorhanden¦6 Temp. FÃ¼hler aktiv¦7 Temp. FÃ¼hler unterbrochen¦8 Bit8¦9 Bit9¦10 Bit10¦11 Bit11¦12 Bit12¦13 Bit13¦14 Bit14¦15 Bit15¦
| OekoSolve | OekoSolve | OekoSolve | OekoSolve | OekoSolve | OekoSolve | OekoSolve | OekoSolve | OekoSolve | OekoSolve | OekoSolve | OekoSolve | OekoSolve | OekoSolve | OekoSolve | OekoSolve | OekoSolve | OekoSolve | OekoSolve | OekoSolve
| EnMeter_Prec1 | EnMeter_Prec1 | EnMeter_Prec1 | EnMeter_Prec1 | EnMeter_Prec1 | EnMeter_Prec1 | EnMeter_Prec1 | EnMeter_Prec1 | EnMeter_Prec1 | EnMeter_Prec1 | EnMeter_Prec2 | EnMeter_Prec2 | EnMeter_Prec2 | EnMeter_Prec2 | EnMeter_Prec2 | EnMeter_Prec2 | EnMeter_Prec2 | EnMeter_Prec2 | EnMeter_Prec2 | EnMeter_Prec2
| Prec1 P:W | Prec1 WTotal:kWh | Prec1 WDay:kWh | Prec1 WMonth:kWh | Prec1 WYear:kWh | Prec1 State:0 no info available¦1 Off¦2 Startup¦3 Ready¦4 On¦5 Charge¦6 Discharge¦7 Batt Low or Full¦8 Batt Full¦9 Batt low¦10 Finished¦11 Island¦12 Waiting¦91 Maintenance¦99 ERROR | Prec1 Spec Signal | Prec1 V:kV | Prec1 I:mA | Prec1 Info:0 Bit0¦1 Bit1¦2 Bit2¦3 Bit3¦4 HS Ein¦5 Freigabe / Abdeckung vorhanden¦6 Temp. FÃ¼hler aktiv¦7 Temp. FÃ¼hler unterbrochen¦8 Bit8¦9 Bit9¦10 Bit10¦11 Bit11¦12 Bit12¦13 Bit13¦14 Bit14¦15 Bit15¦ | Prec2 P:W | Prec2 WTotal:kWh | Prec2 WDay:kWh | Prec2 WMonth:kWh | Prec2 WYear:kWh | Prec2 State:0 no info available¦1 Off¦2 Startup¦3 Ready¦4 On¦5 Charge¦6 Discharge¦7 Batt Low or Full¦8 Batt Full¦9 Batt low¦10 Finished¦11 Island¦12 Waiting¦91 Maintenance¦99 ERROR | Prec2 Spec Signal | Prec2 V:kV | Prec2 I:mA | Prec2 Info:0 Bit0¦1 Bit1¦2 Bit2¦3 Bit3¦4 HS Ein¦5 Freigabe / Abdeckung vorhanden¦6 Temp. FÃ¼hler aktiv¦7 Temp. FÃ¼hler unterbrochen¦8 Bit8¦9 Bit9¦10 Bit10¦11 Bit11¦12 Bit12¦13 Bit13¦14 Bit14¦15 Bit15¦
| OekoSolve | OekoSolve | OekoSolve | OekoSolve | OekoSolve | OekoSolve | OekoSolve | OekoSolve | OekoSolve | OekoSolve | OekoSolve | OekoSolve | OekoSolve | OekoSolve | OekoSolve | OekoSolve | OekoSolve | OekoSolve | OekoSolve | OekoSolve
| EnMeter_Prec1 | EnMeter_Prec1 | EnMeter_Prec1 | EnMeter_Prec1 | EnMeter_Prec1 | EnMeter_Prec1 | EnMeter_Prec1 | EnMeter_Prec1 | EnMeter_Prec1 | EnMeter_Prec1 | EnMeter_Prec2 | EnMeter_Prec2 | EnMeter_Prec2 | EnMeter_Prec2 | EnMeter_Prec2 | EnMeter_Prec2 | EnMeter_Prec2 | EnMeter_Prec2 | EnMeter_Prec2 | EnMeter_Prec2
| Prec1 P:W | Prec1 WTotal:kWh | Prec1 WDay:kWh | Prec1 WMonth:kWh | Prec1 WYear:kWh | Prec1 State:0 no info available¦1 Off¦2 Startup¦3 Ready¦4 On¦5 Charge¦6 Discharge¦7 Batt Low or Full¦8 Batt Full¦9 Batt low¦10 Finished¦11 Island¦12 Waiting¦91 Maintenance¦99 ERROR | Prec1 Spec Signal | Prec1 V:kV | Prec1 I:mA | Prec1 Info:0 Bit0¦1 Bit1¦2 Bit2¦3 Bit3¦4 HS Ein¦5 Freigabe / Abdeckung vorhanden¦6 Temp. FÃ¼hler aktiv¦7 Temp. FÃ¼hler unterbrochen¦8 Bit8¦9 Bit9¦10 Bit10¦11 Bit11¦12 Bit12¦13 Bit13¦14 Bit14¦15 Bit15¦ | Prec2 P:W | Prec2 WTotal:kWh | Prec2 WDay:kWh | Prec2 WMonth:kWh | Prec2 WYear:kWh | Prec2 State:0 no info available¦1 Off¦2 Startup¦3 Ready¦4 On¦5 Charge¦6 Discharge¦7 Batt Low or Full¦8 Batt Full¦9 Batt low¦10 Finished¦11 Island¦12 Waiting¦91 Maintenance¦99 ERROR | Prec2 Spec Signal | Prec2 V:kV | Prec2 I:mA | Prec2 Info:0 Bit0¦1 Bit1¦2 Bit2¦3 Bit3¦4 HS Ein¦5 Freigabe / Abdeckung vorhanden¦6 Temp. FÃ¼hler aktiv¦7 Temp. FÃ¼hler unterbrochen¦8 Bit8¦9 Bit9¦10 Bit10¦11 Bit11¦12 Bit12¦13 Bit13¦14 Bit14¦15 Bit15¦
| OekoSolve | OekoSolve | OekoSolve | OekoSolve | OekoSolve | OekoSolve | OekoSolve | OekoSolve | OekoSolve | OekoSolve | OekoSolve | OekoSolve | OekoSolve | OekoSolve | OekoSolve | OekoSolve | OekoSolve | OekoSolve | OekoSolve | OekoSolve
| EnMeter_Prec1 | EnMeter_Prec1 | EnMeter_Prec1 | EnMeter_Prec1 | EnMeter_Prec1 | EnMeter_Prec1 | EnMeter_Prec1 | EnMeter_Prec1 | EnMeter_Prec1 | EnMeter_Prec1 | EnMeter_Prec2 | EnMeter_Prec2 | EnMeter_Prec2 | EnMeter_Prec2 | EnMeter_Prec2 | EnMeter_Prec2 | EnMeter_Prec2 | EnMeter_Prec2 | EnMeter_Prec2 | EnMeter_Prec2
| Prec1 P:W | Prec1 WTotal:kWh | Prec1 WDay:kWh | Prec1 WMonth:kWh | Prec1 WYear:kWh | Prec1 State:0 no info available¦1 Off¦2 Startup¦3 Ready¦4 On¦5 Charge¦6 Discharge¦7 Batt Low or Full¦8 Batt Full¦9 Batt low¦10 Finished¦11 Island¦12 Waiting¦91 Maintenance¦99 ERROR | Prec1 Spec Signal | Prec1 V:kV | Prec1 I:mA | Prec1 Info:0 Bit0¦1 Bit1¦2 Bit2¦3 Bit3¦4 HS Ein¦5 Freigabe / Abdeckung vorhanden¦6 Temp. FÃ¼hler aktiv¦7 Temp. FÃ¼hler unterbrochen¦8 Bit8¦9 Bit9¦10 Bit10¦11 Bit11¦12 Bit12¦13 Bit13¦14 Bit14¦15 Bit15¦ | Prec2 P:W | Prec2 WTotal:kWh | Prec2 WDay:kWh | Prec2 WMonth:kWh | Prec2 WYear:kWh | Prec2 State:0 no info available¦1 Off¦2 Startup¦3 Ready¦4 On¦5 Charge¦6 Discharge¦7 Batt Low or Full¦8 Batt Full¦9 Batt low¦10 Finished¦11 Island¦12 Waiting¦91 Maintenance¦99 ERROR | Prec2 Spec Signal | Prec2 V:kV | Prec2 I:mA | Prec2 Info:0 Bit0¦1 Bit1¦2 Bit2¦3 Bit3¦4 HS Ein¦5 Freigabe / Abdeckung vorhanden¦6 Temp. FÃ¼hler aktiv¦7 Temp. FÃ¼hler unterbrochen¦8 Bit8¦9 Bit9¦10 Bit10¦11 Bit11¦12 Bit12¦13 Bit13¦14 Bit14¦15 Bit15¦
| OekoSolve | OekoSolve | OekoSolve | OekoSolve | OekoSolve | OekoSolve | OekoSolve | OekoSolve | OekoSolve | OekoSolve | OekoSolve | OekoSolve | OekoSolve | OekoSolve | OekoSolve | OekoSolve | OekoSolve | OekoSolve | OekoSolve | OekoSolve
| EnMeter_Prec1 | EnMeter_Prec1 | EnMeter_Prec1 | EnMeter_Prec1 | EnMeter_Prec1 | EnMeter_Prec1 | EnMeter_Prec1 | EnMeter_Prec1 | EnMeter_Prec1 | EnMeter_Prec1 | EnMeter_Prec2 | EnMeter_Prec2 | EnMeter_Prec2 | EnMeter_Prec2 | EnMeter_Prec2 | EnMeter_Prec2 | EnMeter_Prec2 | EnMeter_Prec2 | EnMeter_Prec2 | EnMeter_Prec2
| Prec1 P:W | Prec1 WTotal:kWh | Prec1 WDay:kWh | Prec1 WMonth:kWh | Prec1 WYear:kWh | Prec1 State:0 no info available¦1 Off¦2 Startup¦3 Ready¦4 On¦5 Charge¦6 Discharge¦7 Batt Low or Full¦8 Batt Full¦9 Batt low¦10 Finished¦11 Island¦12 Waiting¦91 Maintenance¦99 ERROR | Prec1 Spec Signal | Prec1 V:kV | Prec1 I:mA | Prec1 Info:0 Bit0¦1 Bit1¦2 Bit2¦3 Bit3¦4 HS Ein¦5 Freigabe / Abdeckung vorhanden¦6 Temp. FÃ¼hler aktiv¦7 Temp. FÃ¼hler unterbrochen¦8 Bit8¦9 Bit9¦10 Bit10¦11 Bit11¦12 Bit12¦13 Bit13¦14 Bit14¦15 Bit15¦ | Prec2 P:W | Prec2 WTotal:kWh | Prec2 WDay:kWh | Prec2 WMonth:kWh | Prec2 WYear:kWh | Prec2 State:0 no info available¦1 Off¦2 Startup¦3 Ready¦4 On¦5 Charge¦6 Discharge¦7 Batt Low or Full¦8 Batt Full¦9 Batt low¦10 Finished¦11 Island¦12 Waiting¦91 Maintenance¦99 ERROR | Prec2 Spec Signal | Prec2 V:kV | Prec2 I:mA | Prec2 Info:0 Bit0¦1 Bit1¦2 Bit2¦3 Bit3¦4 HS Ein¦5 Freigabe / Abdeckung vorhanden¦6 Temp. FÃ¼hler aktiv¦7 Temp. FÃ¼hler unterbrochen¦8 Bit8¦9 Bit9¦10 Bit10¦11 Bit11¦12 Bit12¦13 Bit13¦14 Bit14¦15 Bit15¦
| OekoSolve | OekoSolve | OekoSolve | OekoSolve | OekoSolve | OekoSolve | OekoSolve | OekoSolve | OekoSolve | OekoSolve | OekoSolve | OekoSolve | OekoSolve | OekoSolve | OekoSolve | OekoSolve | OekoSolve | OekoSolve | OekoSolve | OekoSolve
| EnMeter_Prec1 | EnMeter_Prec1 | EnMeter_Prec1 | EnMeter_Prec1 | EnMeter_Prec1 | EnMeter_Prec1 | EnMeter_Prec1 | EnMeter_Prec1 | EnMeter_Prec1 | EnMeter_Prec1 | EnMeter_Prec2 | EnMeter_Prec2 | EnMeter_Prec2 | EnMeter_Prec2 | EnMeter_Prec2 | EnMeter_Prec2 | EnMeter_Prec2 | EnMeter_Prec2 | EnMeter_Prec2 | EnMeter_Prec2
| Prec1 P:W | Prec1 WTotal:kWh | Prec1 WDay:kWh | Prec1 WMonth:kWh | Prec1 WYear:kWh | Prec1 State:0 no info available¦1 Off¦2 Startup¦3 Ready¦4 On¦5 Charge¦6 Discharge¦7 Batt Low or Full¦8 Batt Full¦9 Batt low¦10 Finished¦11 Island¦12 Waiting¦91 Maintenance¦99 ERROR | Prec1 Spec Signal | Prec1 V:kV | Prec1 I:mA | Prec1 Info:0 Bit0¦1 Bit1¦2 Bit2¦3 Bit3¦4 HS Ein¦5 Freigabe / Abdeckung vorhanden¦6 Temp. FÃ¼hler aktiv¦7 Temp. FÃ¼hler unterbrochen¦8 Bit8¦9 Bit9¦10 Bit10¦11 Bit11¦12 Bit12¦13 Bit13¦14 Bit14¦15 Bit15¦ | Prec2 P:W | Prec2 WTotal:kWh | Prec2 WDay:kWh | Prec2 WMonth:kWh | Prec2 WYear:kWh | Prec2 State:0 no info available¦1 Off¦2 Startup¦3 Ready¦4 On¦5 Charge¦6 Discharge¦7 Batt Low or Full¦8 Batt Full¦9 Batt low¦10 Finished¦11 Island¦12 Waiting¦91 Maintenance¦99 ERROR | Prec2 Spec Signal | Prec2 V:kV | Prec2 I:mA | Prec2 Info:0 Bit0¦1 Bit1¦2 Bit2¦3 Bit3¦4 HS Ein¦5 Freigabe / Abdeckung vorhanden¦6 Temp. FÃ¼hler aktiv¦7 Temp. FÃ¼hler unterbrochen¦8 Bit8¦9 Bit9¦10 Bit10¦11 Bit11¦12 Bit12¦13 Bit13¦14 Bit14¦15 Bit15¦
| OekoSolve | OekoSolve | OekoSolve | OekoSolve | OekoSolve | OekoSolve | OekoSolve | OekoSolve | OekoSolve | OekoSolve | OekoSolve | OekoSolve | OekoSolve | OekoSolve | OekoSolve | OekoSolve | OekoSolve | OekoSolve | OekoSolve | OekoSolve
| EnMeter_Prec1 | EnMeter_Prec1 | EnMeter_Prec1 | EnMeter_Prec1 | EnMeter_Prec1 | EnMeter_Prec1 | EnMeter_Prec1 | EnMeter_Prec1 | EnMeter_Prec1 | EnMeter_Prec1 | EnMeter_Prec2 | EnMeter_Prec2 | EnMeter_Prec2 | EnMeter_Prec2 | EnMeter_Prec2 | EnMeter_Prec2 | EnMeter_Prec2 | EnMeter_Prec2 | EnMeter_Prec2 | EnMeter_Prec2
| Prec1 P:W | Prec1 WTotal:kWh | Prec1 WDay:kWh | Prec1 WMonth:kWh | Prec1 WYear:kWh | Prec1 State:0 no info available¦1 Off¦2 Startup¦3 Ready¦4 On¦5 Charge¦6 Discharge¦7 Batt Low or Full¦8 Batt Full¦9 Batt low¦10 Finished¦11 Island¦12 Waiting¦91 Maintenance¦99 ERROR | Prec1 Spec Signal | Prec1 V:kV | Prec1 I:mA | Prec1 Info:0 Bit0¦1 Bit1¦2 Bit2¦3 Bit3¦4 HS Ein¦5 Freigabe / Abdeckung vorhanden¦6 Temp. FÃ¼hler aktiv¦7 Temp. FÃ¼hler unterbrochen¦8 Bit8¦9 Bit9¦10 Bit10¦11 Bit11¦12 Bit12¦13 Bit13¦14 Bit14¦15 Bit15¦ | Prec2 P:W | Prec2 WTotal:kWh | Prec2 WDay:kWh | Prec2 WMonth:kWh | Prec2 WYear:kWh | Prec2 State:0 no info available¦1 Off¦2 Startup¦3 Ready¦4 On¦5 Charge¦6 Discharge¦7 Batt Low or Full¦8 Batt Full¦9 Batt low¦10 Finished¦11 Island¦12 Waiting¦91 Maintenance¦99 ERROR | Prec2 Spec Signal | Prec2 V:kV | Prec2 I:mA | Prec2 Info:0 Bit0¦1 Bit1¦2 Bit2¦3 Bit3¦4 HS Ein¦5 Freigabe / Abdeckung vorhanden¦6 Temp. FÃ¼hler aktiv¦7 Temp. FÃ¼hler unterbrochen¦8 Bit8¦9 Bit9¦10 Bit10¦11 Bit11¦12 Bit12¦13 Bit13¦14 Bit14¦15 Bit15¦
| OekoSolve | OekoSolve | OekoSolve | OekoSolve | OekoSolve | OekoSolve | OekoSolve | OekoSolve | OekoSolve | OekoSolve | OekoSolve | OekoSolve | OekoSolve | OekoSolve | OekoSolve | OekoSolve | OekoSolve | OekoSolve | OekoSolve | OekoSolve
| EnMeter_Prec1 | EnMeter_Prec1 | EnMeter_Prec1 | EnMeter_Prec1 | EnMeter_Prec1 | EnMeter_Prec1 | EnMeter_Prec1 | EnMeter_Prec1 | EnMeter_Prec1 | EnMeter_Prec1 | EnMeter_Prec2 | EnMeter_Prec2 | EnMeter_Prec2 | EnMeter_Prec2 | EnMeter_Prec2 | EnMeter_Prec2 | EnMeter_Prec2 | EnMeter_Prec2 | EnMeter_Prec2 | EnMeter_Prec2
| Prec1 P:W | Prec1 WTotal:kWh | Prec1 WDay:kWh | Prec1 WMonth:kWh | Prec1 WYear:kWh | Prec1 State:0 no info available¦1 Off¦2 Startup¦3 Ready¦4 On¦5 Charge¦6 Discharge¦7 Batt Low or Full¦8 Batt Full¦9 Batt low¦10 Finished¦11 Island¦12 Waiting¦91 Maintenance¦99 ERROR | Prec1 Spec Signal | Prec1 V:kV | Prec1 I:mA | Prec1 Info:0 Bit0¦1 Bit1¦2 Bit2¦3 Bit3¦4 HS Ein¦5 Freigabe / Abdeckung vorhanden¦6 Temp. FÃ¼hler aktiv¦7 Temp. FÃ¼hler unterbrochen¦8 Bit8¦9 Bit9¦10 Bit10¦11 Bit11¦12 Bit12¦13 Bit13¦14 Bit14¦15 Bit15¦ | Prec2 P:W | Prec2 WTotal:kWh | Prec2 WDay:kWh | Prec2 WMonth:kWh | Prec2 WYear:kWh | Prec2 State:0 no info available¦1 Off¦2 Startup¦3 Ready¦4 On¦5 Charge¦6 Discharge¦7 Batt Low or Full¦8 Batt Full¦9 Batt low¦10 Finished¦11 Island¦12 Waiting¦91 Maintenance¦99 ERROR | Prec2 Spec Signal | Prec2 V:kV | Prec2 I:mA | Prec2 Info:0 Bit0¦1 Bit1¦2 Bit2¦3 Bit3¦4 HS Ein¦5 Freigabe / Abdeckung vorhanden¦6 Temp. FÃ¼hler aktiv¦7 Temp. FÃ¼hler unterbrochen¦8 Bit8¦9 Bit9¦10 Bit10¦11 Bit11¦12 Bit12¦13 Bit13¦14 Bit14¦15 Bit15¦
| OekoSolve | OekoSolve | OekoSolve | OekoSolve | OekoSolve | OekoSolve | OekoSolve | OekoSolve | OekoSolve | OekoSolve | OekoSolve | OekoSolve | OekoSolve | OekoSolve | OekoSolve | OekoSolve | OekoSolve | OekoSolve | OekoSolve | OekoSolve
| EnMeter_Prec1 | EnMeter_Prec1 | EnMeter_Prec1 | EnMeter_Prec1 | EnMeter_Prec1 | EnMeter_Prec1 | EnMeter_Prec1 | EnMeter_Prec1 | EnMeter_Prec1 | EnMeter_Prec1 | EnMeter_Prec2 | EnMeter_Prec2 | EnMeter_Prec2 | EnMeter_Prec2 | EnMeter_Prec2 | EnMeter_Prec2 | EnMeter_Prec2 | EnMeter_Prec2 | EnMeter_Prec2 | EnMeter_Prec2
| Prec1 P:W | Prec1 WTotal:kWh | Prec1 WDay:kWh | Prec1 WMonth:kWh | Prec1 WYear:kWh | Prec1 State:0 no info available¦1 Off¦2 Startup¦3 Ready¦4 On¦5 Charge¦6 Discharge¦7 Batt Low or Full¦8 Batt Full¦9 Batt low¦10 Finished¦11 Island¦12 Waiting¦91 Maintenance¦99 ERROR | Prec1 Spec Signal | Prec1 V:kV | Prec1 I:mA | Prec1 Info:0 Bit0¦1 Bit1¦2 Bit2¦3 Bit3¦4 HS Ein¦5 Freigabe / Abdeckung vorhanden¦6 Temp. FÃ¼hler aktiv¦7 Temp. FÃ¼hler unterbrochen¦8 Bit8¦9 Bit9¦10 Bit10¦11 Bit11¦12 Bit12¦13 Bit13¦14 Bit14¦15 Bit15¦ | Prec2 P:W | Prec2 WTotal:kWh | Prec2 WDay:kWh | Prec2 WMonth:kWh | Prec2 WYear:kWh | Prec2 State:0 no info available¦1 Off¦2 Startup¦3 Ready¦4 On¦5 Charge¦6 Discharge¦7 Batt Low or Full¦8 Batt Full¦9 Batt low¦10 Finished¦11 Island¦12 Waiting¦91 Maintenance¦99 ERROR | Prec2 Spec Signal | Prec2 V:kV | Prec2 I:mA | Prec2 Info:0 Bit0¦1 Bit1¦2 Bit2¦3 Bit3¦4 HS Ein¦5 Freigabe / Abdeckung vorhanden¦6 Temp. FÃ¼hler aktiv¦7 Temp. FÃ¼hler unterbrochen¦8 Bit8¦9 Bit9¦10 Bit10¦11 Bit11¦12 Bit12¦13 Bit13¦14 Bit14¦15 Bit15¦
| OekoSolve | OekoSolve | OekoSolve | OekoSolve | OekoSolve | OekoSolve | OekoSolve | OekoSolve | OekoSolve | OekoSolve | OekoSolve | OekoSolve | OekoSolve | OekoSolve | OekoSolve | OekoSolve | OekoSolve | OekoSolve | OekoSolve | OekoSolve
| EnMeter_Prec1 | EnMeter_Prec1 | EnMeter_Prec1 | EnMeter_Prec1 | EnMeter_Prec1 | EnMeter_Prec1 | EnMeter_Prec1 | EnMeter_Prec1 | EnMeter_Prec1 | EnMeter_Prec1 | EnMeter_Prec2 | EnMeter_Prec2 | EnMeter_Prec2 | EnMeter_Prec2 | EnMeter_Prec2 | EnMeter_Prec2 | EnMeter_Prec2 | EnMeter_Prec2 | EnMeter_Prec2 | EnMeter_Prec2
| Prec1 P:W | Prec1 WTotal:kWh | Prec1 WDay:kWh | Prec1 WMonth:kWh | Prec1 WYear:kWh | Prec1 State:0 no info available¦1 Off¦2 Startup¦3 Ready¦4 On¦5 Charge¦6 Discharge¦7 Batt Low or Full¦8 Batt Full¦9 Batt low¦10 Finished¦11 Island¦12 Waiting¦91 Maintenance¦99 ERROR | Prec1 Spec Signal | Prec1 V:kV | Prec1 I:mA | Prec1 Info:0 Bit0¦1 Bit1¦2 Bit2¦3 Bit3¦4 HS Ein¦5 Freigabe / Abdeckung vorhanden¦6 Temp. FÃ¼hler aktiv¦7 Temp. FÃ¼hler unterbrochen¦8 Bit8¦9 Bit9¦10 Bit10¦11 Bit11¦12 Bit12¦13 Bit13¦14 Bit14¦15 Bit15¦ | Prec2 P:W | Prec2 WTotal:kWh | Prec2 WDay:kWh | Prec2 WMonth:kWh | Prec2 WYear:kWh | Prec2 State:0 no info available¦1 Off¦2 Startup¦3 Ready¦4 On¦5 Charge¦6 Discharge¦7 Batt Low or Full¦8 Batt Full¦9 Batt low¦10 Finished¦11 Island¦12 Waiting¦91 Maintenance¦99 ERROR | Prec2 Spec Signal | Prec2 V:kV | Prec2 I:mA | Prec2 Info:0 Bit0¦1 Bit1¦2 Bit2¦3 Bit3¦4 HS Ein¦5 Freigabe / Abdeckung vorhanden¦6 Temp. FÃ¼hler aktiv¦7 Temp. FÃ¼hler unterbrochen¦8 Bit8¦9 Bit9¦10 Bit10¦11 Bit11¦12 Bit12¦13 Bit13¦14 Bit14¦15 Bit15¦
| OekoSolve | OekoSolve | OekoSolve | OekoSolve | OekoSolve | OekoSolve | OekoSolve | OekoSolve | OekoSolve | OekoSolve | OekoSolve | OekoSolve | OekoSolve | OekoSolve | OekoSolve | OekoSolve | OekoSolve | OekoSolve | OekoSolve | OekoSolve
| EnMeter_Prec1 | EnMeter_Prec1 | EnMeter_Prec1 | EnMeter_Prec1 | EnMeter_Prec1 | EnMeter_Prec1 | EnMeter_Prec1 | EnMeter_Prec1 | EnMeter_Prec1 | EnMeter_Prec1 | EnMeter_Prec2 | EnMeter_Prec2 | EnMeter_Prec2 | EnMeter_Prec2 | EnMeter_Prec2 | EnMeter_Prec2 | EnMeter_Prec2 | EnMeter_Prec2 | EnMeter_Prec2 | EnMeter_Prec2
| Prec1 P:W | Prec1 WTotal:kWh | Prec1 WDay:kWh | Prec1 WMonth:kWh | Prec1 WYear:kWh | Prec1 State:0 no info available¦1 Off¦2 Startup¦3 Ready¦4 On¦5 Charge¦6 Discharge¦7 Batt Low or Full¦8 Batt Full¦9 Batt low¦10 Finished¦11 Island¦12 Waiting¦91 Maintenance¦99 ERROR | Prec1 Spec Signal | Prec1 V:kV | Prec1 I:mA | Prec1 Info:0 Bit0¦1 Bit1¦2 Bit2¦3 Bit3¦4 HS Ein¦5 Freigabe / Abdeckung vorhanden¦6 Temp. FÃ¼hler aktiv¦7 Temp. FÃ¼hler unterbrochen¦8 Bit8¦9 Bit9¦10 Bit10¦11 Bit11¦12 Bit12¦13 Bit13¦14 Bit14¦15 Bit15¦ | Prec2 P:W | Prec2 WTotal:kWh | Prec2 WDay:kWh | Prec2 WMonth:kWh | Prec2 WYear:kWh | Prec2 State:0 no info available¦1 Off¦2 Startup¦3 Ready¦4 On¦5 Charge¦6 Discharge¦7 Batt Low or Full¦8 Batt Full¦9 Batt low¦10 Finished¦11 Island¦12 Waiting¦91 Maintenance¦99 ERROR | Prec2 Spec Signal | Prec2 V:kV | Prec2 I:mA | Prec2 Info:0 Bit0¦1 Bit1¦2 Bit2¦3 Bit3¦4 HS Ein¦5 Freigabe / Abdeckung vorhanden¦6 Temp. FÃ¼hler aktiv¦7 Temp. FÃ¼hler unterbrochen¦8 Bit8¦9 Bit9¦10 Bit10¦11 Bit11¦12 Bit12¦13 Bit13¦14 Bit14¦15 Bit15¦
| OekoSolve | OekoSolve | OekoSolve | OekoSolve | OekoSolve | OekoSolve | OekoSolve | OekoSolve | OekoSolve | OekoSolve | OekoSolve | OekoSolve | OekoSolve | OekoSolve | OekoSolve | OekoSolve | OekoSolve | OekoSolve | OekoSolve | OekoSolve
| EnMeter_Prec1 | EnMeter_Prec1 | EnMeter_Prec1 | EnMeter_Prec1 | EnMeter_Prec1 | EnMeter_Prec1 | EnMeter_Prec1 | EnMeter_Prec1 | EnMeter_Prec1 | EnMeter_Prec1 | EnMeter_Prec2 | EnMeter_Prec2 | EnMeter_Prec2 | EnMeter_Prec2 | EnMeter_Prec2 | EnMeter_Prec2 | EnMeter_Prec2 | EnMeter_Prec2 | EnMeter_Prec2 | EnMeter_Prec2
| Prec1 P:W | Prec1 WTotal:kWh | Prec1 WDay:kWh | Prec1 WMonth:kWh | Prec1 WYear:kWh | Prec1 State:0 no info available¦1 Off¦2 Startup¦3 Ready¦4 On¦5 Charge¦6 Discharge¦7 Batt Low or Full¦8 Batt Full¦9 Batt low¦10 Finished¦11 Island¦12 Waiting¦91 Maintenance¦99 ERROR | Prec1 Spec Signal | Prec1 V:kV | Prec1 I:mA | Prec1 Info:0 Bit0¦1 Bit1¦2 Bit2¦3 Bit3¦4 HS Ein¦5 Freigabe / Abdeckung vorhanden¦6 Temp. FÃ¼hler aktiv¦7 Temp. FÃ¼hler unterbrochen¦8 Bit8¦9 Bit9¦10 Bit10¦11 Bit11¦12 Bit12¦13 Bit13¦14 Bit14¦15 Bit15¦ | Prec2 P:W | Prec2 WTotal:kWh | Prec2 WDay:kWh | Prec2 WMonth:kWh | Prec2 WYear:kWh | Prec2 State:0 no info available¦1 Off¦2 Startup¦3 Ready¦4 On¦5 Charge¦6 Discharge¦7 Batt Low or Full¦8 Batt Full¦9 Batt low¦10 Finished¦11 Island¦12 Waiting¦91 Maintenance¦99 ERROR | Prec2 Spec Signal | Prec2 V:kV | Prec2 I:mA | Prec2 Info:0 Bit0¦1 Bit1¦2 Bit2¦3 Bit3¦4 HS Ein¦5 Freigabe / Abdeckung vorhanden¦6 Temp. FÃ¼hler aktiv¦7 Temp. FÃ¼hler unterbrochen¦8 Bit8¦9 Bit9¦10 Bit10¦11 Bit11¦12 Bit12¦13 Bit13¦14 Bit14¦15 Bit15¦
| OekoSolve | OekoSolve | OekoSolve | OekoSolve | OekoSolve | OekoSolve | OekoSolve | OekoSolve | OekoSolve | OekoSolve | OekoSolve | OekoSolve | OekoSolve | OekoSolve | OekoSolve | OekoSolve | OekoSolve | OekoSolve | OekoSolve | OekoSolve
| EnMeter_Prec1 | EnMeter_Prec1 | EnMeter_Prec1 | EnMeter_Prec1 | EnMeter_Prec1 | EnMeter_Prec1 | EnMeter_Prec1 | EnMeter_Prec1 | EnMeter_Prec1 | EnMeter_Prec1 | EnMeter_Prec2 | EnMeter_Prec2 | EnMeter_Prec2 | EnMeter_Prec2 | EnMeter_Prec2 | EnMeter_Prec2 | EnMeter_Prec2 | EnMeter_Prec2 | EnMeter_Prec2 | EnMeter_Prec2
| Prec1 P:W | Prec1 WTotal:kWh | Prec1 WDay:kWh | Prec1 WMonth:kWh | Prec1 WYear:kWh | Prec1 State:0 no info available¦1 Off¦2 Startup¦3 Ready¦4 On¦5 Charge¦6 Discharge¦7 Batt Low or Full¦8 Batt Full¦9 Batt low¦10 Finished¦11 Island¦12 Waiting¦91 Maintenance¦99 ERROR | Prec1 Spec Signal | Prec1 V:kV | Prec1 I:mA | Prec1 Info:0 Bit0¦1 Bit1¦2 Bit2¦3 Bit3¦4 HS Ein¦5 Freigabe / Abdeckung vorhanden¦6 Temp. FÃ¼hler aktiv¦7 Temp. FÃ¼hler unterbrochen¦8 Bit8¦9 Bit9¦10 Bit10¦11 Bit11¦12 Bit12¦13 Bit13¦14 Bit14¦15 Bit15¦ | Prec2 P:W | Prec2 WTotal:kWh | Prec2 WDay:kWh | Prec2 WMonth:kWh | Prec2 WYear:kWh | Prec2 State:0 no info available¦1 Off¦2 Startup¦3 Ready¦4 On¦5 Charge¦6 Discharge¦7 Batt Low or Full¦8 Batt Full¦9 Batt low¦10 Finished¦11 Island¦12 Waiting¦91 Maintenance¦99 ERROR | Prec2 Spec Signal | Prec2 V:kV | Prec2 I:mA | Prec2 Info:0 Bit0¦1 Bit1¦2 Bit2¦3 Bit3¦4 HS Ein¦5 Freigabe / Abdeckung vorhanden¦6 Temp. FÃ¼hler aktiv¦7 Temp. FÃ¼hler unterbrochen¦8 Bit8¦9 Bit9¦10 Bit10¦11 Bit11¦12 Bit12¦13 Bit13¦14 Bit14¦15 Bit15¦
| OekoSolve | OekoSolve | OekoSolve | OekoSolve | OekoSolve | OekoSolve | OekoSolve | OekoSolve | OekoSolve | OekoSolve | OekoSolve | OekoSolve | OekoSolve | OekoSolve | OekoSolve | OekoSolve | OekoSolve | OekoSolve | OekoSolve | OekoSolve
| EnMeter_Prec1 | EnMeter_Prec1 | EnMeter_Prec1 | EnMeter_Prec1 | EnMeter_Prec1 | EnMeter_Prec1 | EnMeter_Prec1 | EnMeter_Prec1 | EnMeter_Prec1 | EnMeter_Prec1 | EnMeter_Prec2 | EnMeter_Prec2 | EnMeter_Prec2 | EnMeter_Prec2 | EnMeter_Prec2 | EnMeter_Prec2 | EnMeter_Prec2 | EnMeter_Prec2 | EnMeter_Prec2 | EnMeter_Prec2
| Prec1 P:W | Prec1 WTotal:kWh | Prec1 WDay:kWh | Prec1 WMonth:kWh | Prec1 WYear:kWh | Prec1 State:0 no info available¦1 Off¦2 Startup¦3 Ready¦4 On¦5 Charge¦6 Discharge¦7 Batt Low or Full¦8 Batt Full¦9 Batt low¦10 Finished¦11 Island¦12 Waiting¦91 Maintenance¦99 ERROR | Prec1 Spec Signal | Prec1 V:kV | Prec1 I:mA | Prec1 Info:0 Bit0¦1 Bit1¦2 Bit2¦3 Bit3¦4 HS Ein¦5 Freigabe / Abdeckung vorhanden¦6 Temp. FÃ¼hler aktiv¦7 Temp. FÃ¼hler unterbrochen¦8 Bit8¦9 Bit9¦10 Bit10¦11 Bit11¦12 Bit12¦13 Bit13¦14 Bit14¦15 Bit15¦ | Prec2 P:W | Prec2 WTotal:kWh | Prec2 WDay:kWh | Prec2 WMonth:kWh | Prec2 WYear:kWh | Prec2 State:0 no info available¦1 Off¦2 Startup¦3 Ready¦4 On¦5 Charge¦6 Discharge¦7 Batt Low or Full¦8 Batt Full¦9 Batt low¦10 Finished¦11 Island¦12 Waiting¦91 Maintenance¦99 ERROR | Prec2 Spec Signal | Prec2 V:kV | Prec2 I:mA | Prec2 Info:0 Bit0¦1 Bit1¦2 Bit2¦3 Bit3¦4 HS Ein¦5 Freigabe / Abdeckung vorhanden¦6 Temp. FÃ¼hler aktiv¦7 Temp. FÃ¼hler unterbrochen¦8 Bit8¦9 Bit9¦10 Bit10¦11 Bit11¦12 Bit12¦13 Bit13¦14 Bit14¦15 Bit15¦
| OekoSolve | OekoSolve | OekoSolve | OekoSolve | OekoSolve | OekoSolve | OekoSolve | OekoSolve | OekoSolve | OekoSolve | OekoSolve | OekoSolve | OekoSolve | OekoSolve | OekoSolve | OekoSolve | OekoSolve | OekoSolve | OekoSolve | OekoSolve
| EnMeter_Prec1 | EnMeter_Prec1 | EnMeter_Prec1 | EnMeter_Prec1 | EnMeter_Prec1 | EnMeter_Prec1 | EnMeter_Prec1 | EnMeter_Prec1 | EnMeter_Prec1 | EnMeter_Prec1 | EnMeter_Prec2 | EnMeter_Prec2 | EnMeter_Prec2 | EnMeter_Prec2 | EnMeter_Prec2 | EnMeter_Prec2 | EnMeter_Prec2 | EnMeter_Prec2 | EnMeter_Prec2 | EnMeter_Prec2
| Prec1 P:W | Prec1 WTotal:kWh | Prec1 WDay:kWh | Prec1 WMonth:kWh | Prec1 WYear:kWh | Prec1 State:0 no info available¦1 Off¦2 Startup¦3 Ready¦4 On¦5 Charge¦6 Discharge¦7 Batt Low or Full¦8 Batt Full¦9 Batt low¦10 Finished¦11 Island¦12 Waiting¦91 Maintenance¦99 ERROR | Prec1 Spec Signal | Prec1 V:kV | Prec1 I:mA | Prec1 Info:0 Bit0¦1 Bit1¦2 Bit2¦3 Bit3¦4 HS Ein¦5 Freigabe / Abdeckung vorhanden¦6 Temp. FÃ¼hler aktiv¦7 Temp. FÃ¼hler unterbrochen¦8 Bit8¦9 Bit9¦10 Bit10¦11 Bit11¦12 Bit12¦13 Bit13¦14 Bit14¦15 Bit15¦ | Prec2 P:W | Prec2 WTotal:kWh | Prec2 WDay:kWh | Prec2 WMonth:kWh | Prec2 WYear:kWh | Prec2 State:0 no info available¦1 Off¦2 Startup¦3 Ready¦4 On¦5 Charge¦6 Discharge¦7 Batt Low or Full¦8 Batt Full¦9 Batt low¦10 Finished¦11 Island¦12 Waiting¦91 Maintenance¦99 ERROR | Prec2 Spec Signal | Prec2 V:kV | Prec2 I:mA | Prec2 Info:0 Bit0¦1 Bit1¦2 Bit2¦3 Bit3¦4 HS Ein¦5 Freigabe / Abdeckung vorhanden¦6 Temp. FÃ¼hler aktiv¦7 Temp. FÃ¼hler unterbrochen¦8 Bit8¦9 Bit9¦10 Bit10¦11 Bit11¦12 Bit12¦13 Bit13¦14 Bit14¦15 Bit15¦
| OekoSolve | OekoSolve | OekoSolve | OekoSolve | OekoSolve | OekoSolve | OekoSolve | OekoSolve | OekoSolve | OekoSolve | OekoSolve | OekoSolve | OekoSolve | OekoSolve | OekoSolve | OekoSolve | OekoSolve | OekoSolve | OekoSolve | OekoSolve
| EnMeter_Prec1 | EnMeter_Prec1 | EnMeter_Prec1 | EnMeter_Prec1 | EnMeter_Prec1 | EnMeter_Prec1 | EnMeter_Prec1 | EnMeter_Prec1 | EnMeter_Prec1 | EnMeter_Prec1 | EnMeter_Prec2 | EnMeter_Prec2 | EnMeter_Prec2 | EnMeter_Prec2 | EnMeter_Prec2 | EnMeter_Prec2 | EnMeter_Prec2 | EnMeter_Prec2 | EnMeter_Prec2 | EnMeter_Prec2
| Prec1 P:W | Prec1 WTotal:kWh | Prec1 WDay:kWh | Prec1 WMonth:kWh | Prec1 WYear:kWh | Prec1 State:0 no info available¦1 Off¦2 Startup¦3 Ready¦4 On¦5 Charge¦6 Discharge¦7 Batt Low or Full¦8 Batt Full¦9 Batt low¦10 Finished¦11 Island¦12 Waiting¦91 Maintenance¦99 ERROR | Prec1 Spec Signal | Prec1 V:kV | Prec1 I:mA | Prec1 Info:0 Bit0¦1 Bit1¦2 Bit2¦3 Bit3¦4 HS Ein¦5 Freigabe / Abdeckung vorhanden¦6 Temp. FÃ¼hler aktiv¦7 Temp. FÃ¼hler unterbrochen¦8 Bit8¦9 Bit9¦10 Bit10¦11 Bit11¦12 Bit12¦13 Bit13¦14 Bit14¦15 Bit15¦ | Prec2 P:W | Prec2 WTotal:kWh | Prec2 WDay:kWh | Prec2 WMonth:kWh | Prec2 WYear:kWh | Prec2 State:0 no info available¦1 Off¦2 Startup¦3 Ready¦4 On¦5 Charge¦6 Discharge¦7 Batt Low or Full¦8 Batt Full¦9 Batt low¦10 Finished¦11 Island¦12 Waiting¦91 Maintenance¦99 ERROR | Prec2 Spec Signal | Prec2 V:kV | Prec2 I:mA | Prec2 Info:0 Bit0¦1 Bit1¦2 Bit2¦3 Bit3¦4 HS Ein¦5 Freigabe / Abdeckung vorhanden¦6 Temp. FÃ¼hler aktiv¦7 Temp. FÃ¼hler unterbrochen¦8 Bit8¦9 Bit9¦10 Bit10¦11 Bit11¦12 Bit12¦13 Bit13¦14 Bit14¦15 Bit15¦
| OekoSolve | OekoSolve | OekoSolve | OekoSolve | OekoSolve | OekoSolve | OekoSolve | OekoSolve | OekoSolve | OekoSolve | OekoSolve | OekoSolve | OekoSolve | OekoSolve | OekoSolve | OekoSolve | OekoSolve | OekoSolve | OekoSolve | OekoSolve
| EnMeter_Prec1 | EnMeter_Prec1 | EnMeter_Prec1 | EnMeter_Prec1 | EnMeter_Prec1 | EnMeter_Prec1 | EnMeter_Prec1 | EnMeter_Prec1 | EnMeter_Prec1 | EnMeter_Prec1 | EnMeter_Prec2 | EnMeter_Prec2 | EnMeter_Prec2 | EnMeter_Prec2 | EnMeter_Prec2 | EnMeter_Prec2 | EnMeter_Prec2 | EnMeter_Prec2 | EnMeter_Prec2 | EnMeter_Prec2
| Prec1 P:W | Prec1 WTotal:kWh | Prec1 WDay:kWh | Prec1 WMonth:kWh | Prec1 WYear:kWh | Prec1 State:0 no info available¦1 Off¦2 Startup¦3 Ready¦4 On¦5 Charge¦6 Discharge¦7 Batt Low or Full¦8 Batt Full¦9 Batt low¦10 Finished¦11 Island¦12 Waiting¦91 Maintenance¦99 ERROR | Prec1 Spec Signal | Prec1 V:kV | Prec1 I:mA | Prec1 Info:0 Bit0¦1 Bit1¦2 Bit2¦3 Bit3¦4 HS Ein¦5 Freigabe / Abdeckung vorhanden¦6 Temp. FÃ¼hler aktiv¦7 Temp. FÃ¼hler unterbrochen¦8 Bit8¦9 Bit9¦10 Bit10¦11 Bit11¦12 Bit12¦13 Bit13¦14 Bit14¦15 Bit15¦ | Prec2 P:W | Prec2 WTotal:kWh | Prec2 WDay:kWh | Prec2 WMonth:kWh | Prec2 WYear:kWh | Prec2 State:0 no info available¦1 Off¦2 Startup¦3 Ready¦4 On¦5 Charge¦6 Discharge¦7 Batt Low or Full¦8 Batt Full¦9 Batt low¦10 Finished¦11 Island¦12 Waiting¦91 Maintenance¦99 ERROR | Prec2 Spec Signal | Prec2 V:kV | Prec2 I:mA | Prec2 Info:0 Bit0¦1 Bit1¦2 Bit2¦3 Bit3¦4 HS Ein¦5 Freigabe / Abdeckung vorhanden¦6 Temp. FÃ¼hler aktiv¦7 Temp. FÃ¼hler unterbrochen¦8 Bit8¦9 Bit9¦10 Bit10¦11 Bit11¦12 Bit12¦13 Bit13¦14 Bit14¦15 Bit15¦
| OekoSolve | OekoSolve | OekoSolve | OekoSolve | OekoSolve | OekoSolve | OekoSolve | OekoSolve | OekoSolve | OekoSolve | OekoSolve | OekoSolve | OekoSolve | OekoSolve | OekoSolve | OekoSolve | OekoSolve | OekoSolve | OekoSolve | OekoSolve
| EnMeter_Prec1 | EnMeter_Prec1 | EnMeter_Prec1 | EnMeter_Prec1 | EnMeter_Prec1 | EnMeter_Prec1 | EnMeter_Prec1 | EnMeter_Prec1 | EnMeter_Prec1 | EnMeter_Prec1 | EnMeter_Prec2 | EnMeter_Prec2 | EnMeter_Prec2 | EnMeter_Prec2 | EnMeter_Prec2 | EnMeter_Prec2 | EnMeter_Prec2 | EnMeter_Prec2 | EnMeter_Prec2 | EnMeter_Prec2
| Prec1 P:W | Prec1 WTotal:kWh | Prec1 WDay:kWh | Prec1 WMonth:kWh | Prec1 WYear:kWh | Prec1 State:0 no info available¦1 Off¦2 Startup¦3 Ready¦4 On¦5 Charge¦6 Discharge¦7 Batt Low or Full¦8 Batt Full¦9 Batt low¦10 Finished¦11 Island¦12 Waiting¦91 Maintenance¦99 ERROR | Prec1 Spec Signal | Prec1 V:kV | Prec1 I:mA | Prec1 Info:0 Bit0¦1 Bit1¦2 Bit2¦3 Bit3¦4 HS Ein¦5 Freigabe / Abdeckung vorhanden¦6 Temp. FÃ¼hler aktiv¦7 Temp. FÃ¼hler unterbrochen¦8 Bit8¦9 Bit9¦10 Bit10¦11 Bit11¦12 Bit12¦13 Bit13¦14 Bit14¦15 Bit15¦ | Prec2 P:W | Prec2 WTotal:kWh | Prec2 WDay:kWh | Prec2 WMonth:kWh | Prec2 WYear:kWh | Prec2 State:0 no info available¦1 Off¦2 Startup¦3 Ready¦4 On¦5 Charge¦6 Discharge¦7 Batt Low or Full¦8 Batt Full¦9 Batt low¦10 Finished¦11 Island¦12 Waiting¦91 Maintenance¦99 ERROR | Prec2 Spec Signal | Prec2 V:kV | Prec2 I:mA | Prec2 Info:0 Bit0¦1 Bit1¦2 Bit2¦3 Bit3¦4 HS Ein¦5 Freigabe / Abdeckung vorhanden¦6 Temp. FÃ¼hler aktiv¦7 Temp. FÃ¼hler unterbrochen¦8 Bit8¦9 Bit9¦10 Bit10¦11 Bit11¦12 Bit12¦13 Bit13¦14 Bit14¦15 Bit15¦
| OekoSolve | OekoSolve | OekoSolve | OekoSolve | OekoSolve | OekoSolve | OekoSolve | OekoSolve | OekoSolve | OekoSolve | OekoSolve | OekoSolve | OekoSolve | OekoSolve | OekoSolve | OekoSolve | OekoSolve | OekoSolve | OekoSolve | OekoSolve
| EnMeter_Prec1 | EnMeter_Prec1 | EnMeter_Prec1 | EnMeter_Prec1 | EnMeter_Prec1 | EnMeter_Prec1 | EnMeter_Prec1 | EnMeter_Prec1 | EnMeter_Prec1 | EnMeter_Prec1 | EnMeter_Prec2 | EnMeter_Prec2 | EnMeter_Prec2 | EnMeter_Prec2 | EnMeter_Prec2 | EnMeter_Prec2 | EnMeter_Prec2 | EnMeter_Prec2 | EnMeter_Prec2 | EnMeter_Prec2
| Prec1 P:W | Prec1 WTotal:kWh | Prec1 WDay:kWh | Prec1 WMonth:kWh | Prec1 WYear:kWh | Prec1 State:0 no info available¦1 Off¦2 Startup¦3 Ready¦4 On¦5 Charge¦6 Discharge¦7 Batt Low or Full¦8 Batt Full¦9 Batt low¦10 Finished¦11 Island¦12 Waiting¦91 Maintenance¦99 ERROR | Prec1 Spec Signal | Prec1 V:kV | Prec1 I:mA | Prec1 Info:0 Bit0¦1 Bit1¦2 Bit2¦3 Bit3¦4 HS Ein¦5 Freigabe / Abdeckung vorhanden¦6 Temp. FÃ¼hler aktiv¦7 Temp. FÃ¼hler unterbrochen¦8 Bit8¦9 Bit9¦10 Bit10¦11 Bit11¦12 Bit12¦13 Bit13¦14 Bit14¦15 Bit15¦ | Prec2 P:W | Prec2 WTotal:kWh | Prec2 WDay:kWh | Prec2 WMonth:kWh | Prec2 WYear:kWh | Prec2 State:0 no info available¦1 Off¦2 Startup¦3 Ready¦4 On¦5 Charge¦6 Discharge¦7 Batt Low or Full¦8 Batt Full¦9 Batt low¦10 Finished¦11 Island¦12 Waiting¦91 Maintenance¦99 ERROR | Prec2 Spec Signal | Prec2 V:kV | Prec2 I:mA | Prec2 Info:0 Bit0¦1 Bit1¦2 Bit2¦3 Bit3¦4 HS Ein¦5 Freigabe / Abdeckung vorhanden¦6 Temp. FÃ¼hler aktiv¦7 Temp. FÃ¼hler unterbrochen¦8 Bit8¦9 Bit9¦10 Bit10¦11 Bit11¦12 Bit12¦13 Bit13¦14 Bit14¦15 Bit15¦
| OekoSolve | OekoSolve | OekoSolve | OekoSolve | OekoSolve | OekoSolve | OekoSolve | OekoSolve | OekoSolve | OekoSolve | OekoSolve | OekoSolve | OekoSolve | OekoSolve | OekoSolve | OekoSolve | OekoSolve | OekoSolve | OekoSolve | OekoSolve
| EnMeter_Prec1 | EnMeter_Prec1 | EnMeter_Prec1 | EnMeter_Prec1 | EnMeter_Prec1 | EnMeter_Prec1 | EnMeter_Prec1 | EnMeter_Prec1 | EnMeter_Prec1 | EnMeter_Prec1 | EnMeter_Prec2 | EnMeter_Prec2 | EnMeter_Prec2 | EnMeter_Prec2 | EnMeter_Prec2 | EnMeter_Prec2 | EnMeter_Prec2 | EnMeter_Prec2 | EnMeter_Prec2 | EnMeter_Prec2
| Prec1 P:W | Prec1 WTotal:kWh | Prec1 WDay:kWh | Prec1 WMonth:kWh | Prec1 WYear:kWh | Prec1 State:0 no info available¦1 Off¦2 Startup¦3 Ready¦4 On¦5 Charge¦6 Discharge¦7 Batt Low or Full¦8 Batt Full¦9 Batt low¦10 Finished¦11 Island¦12 Waiting¦91 Maintenance¦99 ERROR | Prec1 Spec Signal | Prec1 V:kV | Prec1 I:mA | Prec1 Info:0 Bit0¦1 Bit1¦2 Bit2¦3 Bit3¦4 HS Ein¦5 Freigabe / Abdeckung vorhanden¦6 Temp. FÃ¼hler aktiv¦7 Temp. FÃ¼hler unterbrochen¦8 Bit8¦9 Bit9¦10 Bit10¦11 Bit11¦12 Bit12¦13 Bit13¦14 Bit14¦15 Bit15¦ | Prec2 P:W | Prec2 WTotal:kWh | Prec2 WDay:kWh | Prec2 WMonth:kWh | Prec2 WYear:kWh | Prec2 State:0 no info available¦1 Off¦2 Startup¦3 Ready¦4 On¦5 Charge¦6 Discharge¦7 Batt Low or Full¦8 Batt Full¦9 Batt low¦10 Finished¦11 Island¦12 Waiting¦91 Maintenance¦99 ERROR | Prec2 Spec Signal | Prec2 V:kV | Prec2 I:mA | Prec2 Info:0 Bit0¦1 Bit1¦2 Bit2¦3 Bit3¦4 HS Ein¦5 Freigabe / Abdeckung vorhanden¦6 Temp. FÃ¼hler aktiv¦7 Temp. FÃ¼hler unterbrochen¦8 Bit8¦9 Bit9¦10 Bit10¦11 Bit11¦12 Bit12¦13 Bit13¦14 Bit14¦15 Bit15¦
| OekoSolve | OekoSolve | OekoSolve | OekoSolve | OekoSolve | OekoSolve | OekoSolve | OekoSolve | OekoSolve | OekoSolve | OekoSolve | OekoSolve | OekoSolve | OekoSolve | OekoSolve | OekoSolve | OekoSolve | OekoSolve | OekoSolve | OekoSolve
| EnMeter_Prec1 | EnMeter_Prec1 | EnMeter_Prec1 | EnMeter_Prec1 | EnMeter_Prec1 | EnMeter_Prec1 | EnMeter_Prec1 | EnMeter_Prec1 | EnMeter_Prec1 | EnMeter_Prec1 | EnMeter_Prec2 | EnMeter_Prec2 | EnMeter_Prec2 | EnMeter_Prec2 | EnMeter_Prec2 | EnMeter_Prec2 | EnMeter_Prec2 | EnMeter_Prec2 | EnMeter_Prec2 | EnMeter_Prec2
| Prec1 P:W | Prec1 WTotal:kWh | Prec1 WDay:kWh | Prec1 WMonth:kWh | Prec1 WYear:kWh | Prec1 State:0 no info available¦1 Off¦2 Startup¦3 Ready¦4 On¦5 Charge¦6 Discharge¦7 Batt Low or Full¦8 Batt Full¦9 Batt low¦10 Finished¦11 Island¦12 Waiting¦91 Maintenance¦99 ERROR | Prec1 Spec Signal | Prec1 V:kV | Prec1 I:mA | Prec1 Info:0 Bit0¦1 Bit1¦2 Bit2¦3 Bit3¦4 HS Ein¦5 Freigabe / Abdeckung vorhanden¦6 Temp. FÃ¼hler aktiv¦7 Temp. FÃ¼hler unterbrochen¦8 Bit8¦9 Bit9¦10 Bit10¦11 Bit11¦12 Bit12¦13 Bit13¦14 Bit14¦15 Bit15¦ | Prec2 P:W | Prec2 WTotal:kWh | Prec2 WDay:kWh | Prec2 WMonth:kWh | Prec2 WYear:kWh | Prec2 State:0 no info available¦1 Off¦2 Startup¦3 Ready¦4 On¦5 Charge¦6 Discharge¦7 Batt Low or Full¦8 Batt Full¦9 Batt low¦10 Finished¦11 Island¦12 Waiting¦91 Maintenance¦99 ERROR | Prec2 Spec Signal | Prec2 V:kV | Prec2 I:mA | Prec2 Info:0 Bit0¦1 Bit1¦2 Bit2¦3 Bit3¦4 HS Ein¦5 Freigabe / Abdeckung vorhanden¦6 Temp. FÃ¼hler aktiv¦7 Temp. FÃ¼hler unterbrochen¦8 Bit8¦9 Bit9¦10 Bit10¦11 Bit11¦12 Bit12¦13 Bit13¦14 Bit14¦15 Bit15¦
| OekoSolve | OekoSolve | OekoSolve | OekoSolve | OekoSolve | OekoSolve | OekoSolve | OekoSolve | OekoSolve | OekoSolve | OekoSolve | OekoSolve | OekoSolve | OekoSolve | OekoSolve | OekoSolve | OekoSolve | OekoSolve | OekoSolve | OekoSolve
| EnMeter_Prec1 | EnMeter_Prec1 | EnMeter_Prec1 | EnMeter_Prec1 | EnMeter_Prec1 | EnMeter_Prec1 | EnMeter_Prec1 | EnMeter_Prec1 | EnMeter_Prec1 | EnMeter_Prec1 | EnMeter_Prec2 | EnMeter_Prec2 | EnMeter_Prec2 | EnMeter_Prec2 | EnMeter_Prec2 | EnMeter_Prec2 | EnMeter_Prec2 | EnMeter_Prec2 | EnMeter_Prec2 | EnMeter_Prec2
| Prec1 P:W | Prec1 WTotal:kWh | Prec1 WDay:kWh | Prec1 WMonth:kWh | Prec1 WYear:kWh | Prec1 State:0 no info available¦1 Off¦2 Startup¦3 Ready¦4 On¦5 Charge¦6 Discharge¦7 Batt Low or Full¦8 Batt Full¦9 Batt low¦10 Finished¦11 Island¦12 Waiting¦91 Maintenance¦99 ERROR | Prec1 Spec Signal | Prec1 V:kV | Prec1 I:mA | Prec1 Info:0 Bit0¦1 Bit1¦2 Bit2¦3 Bit3¦4 HS Ein¦5 Freigabe / Abdeckung vorhanden¦6 Temp. FÃ¼hler aktiv¦7 Temp. FÃ¼hler unterbrochen¦8 Bit8¦9 Bit9¦10 Bit10¦11 Bit11¦12 Bit12¦13 Bit13¦14 Bit14¦15 Bit15¦ | Prec2 P:W | Prec2 WTotal:kWh | Prec2 WDay:kWh | Prec2 WMonth:kWh | Prec2 WYear:kWh | Prec2 State:0 no info available¦1 Off¦2 Startup¦3 Ready¦4 On¦5 Charge¦6 Discharge¦7 Batt Low or Full¦8 Batt Full¦9 Batt low¦10 Finished¦11 Island¦12 Waiting¦91 Maintenance¦99 ERROR | Prec2 Spec Signal | Prec2 V:kV | Prec2 I:mA | Prec2 Info:0 Bit0¦1 Bit1¦2 Bit2¦3 Bit3¦4 HS Ein¦5 Freigabe / Abdeckung vorhanden¦6 Temp. FÃ¼hler aktiv¦7 Temp. FÃ¼hler unterbrochen¦8 Bit8¦9 Bit9¦10 Bit10¦11 Bit11¦12 Bit12¦13 Bit13¦14 Bit14¦15 Bit15¦
| OekoSolve | OekoSolve | OekoSolve | OekoSolve | OekoSolve | OekoSolve | OekoSolve | OekoSolve | OekoSolve | OekoSolve | OekoSolve | OekoSolve | OekoSolve | OekoSolve | OekoSolve | OekoSolve | OekoSolve | OekoSolve | OekoSolve | OekoSolve
| EnMeter_Prec1 | EnMeter_Prec1 | EnMeter_Prec1 | EnMeter_Prec1 | EnMeter_Prec1 | EnMeter_Prec1 | EnMeter_Prec1 | EnMeter_Prec1 | EnMeter_Prec1 | EnMeter_Prec1 | EnMeter_Prec2 | EnMeter_Prec2 | EnMeter_Prec2 | EnMeter_Prec2 | EnMeter_Prec2 | EnMeter_Prec2 | EnMeter_Prec2 | EnMeter_Prec2 | EnMeter_Prec2 | EnMeter_Prec2
| Prec1 P:W | Prec1 WTotal:kWh | Prec1 WDay:kWh | Prec1 WMonth:kWh | Prec1 WYear:kWh | Prec1 State:0 no info available¦1 Off¦2 Startup¦3 Ready¦4 On¦5 Charge¦6 Discharge¦7 Batt Low or Full¦8 Batt Full¦9 Batt low¦10 Finished¦11 Island¦12 Waiting¦91 Maintenance¦99 ERROR | Prec1 Spec Signal | Prec1 V:kV | Prec1 I:mA | Prec1 Info:0 Bit0¦1 Bit1¦2 Bit2¦3 Bit3¦4 HS Ein¦5 Freigabe / Abdeckung vorhanden¦6 Temp. FÃ¼hler aktiv¦7 Temp. FÃ¼hler unterbrochen¦8 Bit8¦9 Bit9¦10 Bit10¦11 Bit11¦12 Bit12¦13 Bit13¦14 Bit14¦15 Bit15¦ | Prec2 P:W | Prec2 WTotal:kWh | Prec2 WDay:kWh | Prec2 WMonth:kWh | Prec2 WYear:kWh | Prec2 State:0 no info available¦1 Off¦2 Startup¦3 Ready¦4 On¦5 Charge¦6 Discharge¦7 Batt Low or Full¦8 Batt Full¦9 Batt low¦10 Finished¦11 Island¦12 Waiting¦91 Maintenance¦99 ERROR | Prec2 Spec Signal | Prec2 V:kV | Prec2 I:mA | Prec2 Info:0 Bit0¦1 Bit1¦2 Bit2¦3 Bit3¦4 HS Ein¦5 Freigabe / Abdeckung vorhanden¦6 Temp. FÃ¼hler aktiv¦7 Temp. FÃ¼hler unterbrochen¦8 Bit8¦9 Bit9¦10 Bit10¦11 Bit11¦12 Bit12¦13 Bit13¦14 Bit14¦15 Bit15¦
| OekoSolve | OekoSolve | OekoSolve | OekoSolve | OekoSolve | OekoSolve | OekoSolve | OekoSolve | OekoSolve | OekoSolve | OekoSolve | OekoSolve | OekoSolve | OekoSolve | OekoSolve | OekoSolve | OekoSolve | OekoSolve | OekoSolve | OekoSolve
| EnMeter_Prec1 | EnMeter_Prec1 | EnMeter_Prec1 | EnMeter_Prec1 | EnMeter_Prec1 | EnMeter_Prec1 | EnMeter_Prec1 | EnMeter_Prec1 | EnMeter_Prec1 | EnMeter_Prec1 | EnMeter_Prec2 | EnMeter_Prec2 | EnMeter_Prec2 | EnMeter_Prec2 | EnMeter_Prec2 | EnMeter_Prec2 | EnMeter_Prec2 | EnMeter_Prec2 | EnMeter_Prec2 | EnMeter_Prec2
| Prec1 P:W | Prec1 WTotal:kWh | Prec1 WDay:kWh | Prec1 WMonth:kWh | Prec1 WYear:kWh | Prec1 State:0 no info available¦1 Off¦2 Startup¦3 Ready¦4 On¦5 Charge¦6 Discharge¦7 Batt Low or Full¦8 Batt Full¦9 Batt low¦10 Finished¦11 Island¦12 Waiting¦91 Maintenance¦99 ERROR | Prec1 Spec Signal | Prec1 V:kV | Prec1 I:mA | Prec1 Info:0 Bit0¦1 Bit1¦2 Bit2¦3 Bit3¦4 HS Ein¦5 Freigabe / Abdeckung vorhanden¦6 Temp. FÃ¼hler aktiv¦7 Temp. FÃ¼hler unterbrochen¦8 Bit8¦9 Bit9¦10 Bit10¦11 Bit11¦12 Bit12¦13 Bit13¦14 Bit14¦15 Bit15¦ | Prec2 P:W | Prec2 WTotal:kWh | Prec2 WDay:kWh | Prec2 WMonth:kWh | Prec2 WYear:kWh | Prec2 State:0 no info available¦1 Off¦2 Startup¦3 Ready¦4 On¦5 Charge¦6 Discharge¦7 Batt Low or Full¦8 Batt Full¦9 Batt low¦10 Finished¦11 Island¦12 Waiting¦91 Maintenance¦99 ERROR | Prec2 Spec Signal | Prec2 V:kV | Prec2 I:mA | Prec2 Info:0 Bit0¦1 Bit1¦2 Bit2¦3 Bit3¦4 HS Ein¦5 Freigabe / Abdeckung vorhanden¦6 Temp. FÃ¼hler aktiv¦7 Temp. FÃ¼hler unterbrochen¦8 Bit8¦9 Bit9¦10 Bit10¦11 Bit11¦12 Bit12¦13 Bit13¦14 Bit14¦15 Bit15¦
| OekoSolve | OekoSolve | OekoSolve | OekoSolve | OekoSolve | OekoSolve | OekoSolve | OekoSolve | OekoSolve | OekoSolve | OekoSolve | OekoSolve | OekoSolve | OekoSolve | OekoSolve | OekoSolve | OekoSolve | OekoSolve | OekoSolve | OekoSolve
| EnMeter_Prec1 | EnMeter_Prec1 | EnMeter_Prec1 | EnMeter_Prec1 | EnMeter_Prec1 | EnMeter_Prec1 | EnMeter_Prec1 | EnMeter_Prec1 | EnMeter_Prec1 | EnMeter_Prec1 | EnMeter_Prec2 | EnMeter_Prec2 | EnMeter_Prec2 | EnMeter_Prec2 | EnMeter_Prec2 | EnMeter_Prec2 | EnMeter_Prec2 | EnMeter_Prec2 | EnMeter_Prec2 | EnMeter_Prec2
| Prec1 P:W | Prec1 WTotal:kWh | Prec1 WDay:kWh | Prec1 WMonth:kWh | Prec1 WYear:kWh | Prec1 State:0 no info available¦1 Off¦2 Startup¦3 Ready¦4 On¦5 Charge¦6 Discharge¦7 Batt Low or Full¦8 Batt Full¦9 Batt low¦10 Finished¦11 Island¦12 Waiting¦91 Maintenance¦99 ERROR | Prec1 Spec Signal | Prec1 V:kV | Prec1 I:mA | Prec1 Info:0 Bit0¦1 Bit1¦2 Bit2¦3 Bit3¦4 HS Ein¦5 Freigabe / Abdeckung vorhanden¦6 Temp. FÃ¼hler aktiv¦7 Temp. FÃ¼hler unterbrochen¦8 Bit8¦9 Bit9¦10 Bit10¦11 Bit11¦12 Bit12¦13 Bit13¦14 Bit14¦15 Bit15¦ | Prec2 P:W | Prec2 WTotal:kWh | Prec2 WDay:kWh | Prec2 WMonth:kWh | Prec2 WYear:kWh | Prec2 State:0 no info available¦1 Off¦2 Startup¦3 Ready¦4 On¦5 Charge¦6 Discharge¦7 Batt Low or Full¦8 Batt Full¦9 Batt low¦10 Finished¦11 Island¦12 Waiting¦91 Maintenance¦99 ERROR | Prec2 Spec Signal | Prec2 V:kV | Prec2 I:mA | Prec2 Info:0 Bit0¦1 Bit1¦2 Bit2¦3 Bit3¦4 HS Ein¦5 Freigabe / Abdeckung vorhanden¦6 Temp. FÃ¼hler aktiv¦7 Temp. FÃ¼hler unterbrochen¦8 Bit8¦9 Bit9¦10 Bit10¦11 Bit11¦12 Bit12¦13 Bit13¦14 Bit14¦15 Bit15¦
| OekoSolve | OekoSolve | OekoSolve | OekoSolve | OekoSolve | OekoSolve | OekoSolve | OekoSolve | OekoSolve | OekoSolve | OekoSolve | OekoSolve | OekoSolve | OekoSolve | OekoSolve | OekoSolve | OekoSolve | OekoSolve | OekoSolve | OekoSolve
| EnMeter_Prec1 | EnMeter_Prec1 | EnMeter_Prec1 | EnMeter_Prec1 | EnMeter_Prec1 | EnMeter_Prec1 | EnMeter_Prec1 | EnMeter_Prec1 | EnMeter_Prec1 | EnMeter_Prec1 | EnMeter_Prec2 | EnMeter_Prec2 | EnMeter_Prec2 | EnMeter_Prec2 | EnMeter_Prec2 | EnMeter_Prec2 | EnMeter_Prec2 | EnMeter_Prec2 | EnMeter_Prec2 | EnMeter_Prec2
| Prec1 P:W | Prec1 WTotal:kWh | Prec1 WDay:kWh | Prec1 WMonth:kWh | Prec1 WYear:kWh | Prec1 State:0 no info available¦1 Off¦2 Startup¦3 Ready¦4 On¦5 Charge¦6 Discharge¦7 Batt Low or Full¦8 Batt Full¦9 Batt low¦10 Finished¦11 Island¦12 Waiting¦91 Maintenance¦99 ERROR | Prec1 Spec Signal | Prec1 V:kV | Prec1 I:mA | Prec1 Info:0 Bit0¦1 Bit1¦2 Bit2¦3 Bit3¦4 HS Ein¦5 Freigabe / Abdeckung vorhanden¦6 Temp. FÃ¼hler aktiv¦7 Temp. FÃ¼hler unterbrochen¦8 Bit8¦9 Bit9¦10 Bit10¦11 Bit11¦12 Bit12¦13 Bit13¦14 Bit14¦15 Bit15¦ | Prec2 P:W | Prec2 WTotal:kWh | Prec2 WDay:kWh | Prec2 WMonth:kWh | Prec2 WYear:kWh | Prec2 State:0 no info available¦1 Off¦2 Startup¦3 Ready¦4 On¦5 Charge¦6 Discharge¦7 Batt Low or Full¦8 Batt Full¦9 Batt low¦10 Finished¦11 Island¦12 Waiting¦91 Maintenance¦99 ERROR | Prec2 Spec Signal | Prec2 V:kV | Prec2 I:mA | Prec2 Info:0 Bit0¦1 Bit1¦2 Bit2¦3 Bit3¦4 HS Ein¦5 Freigabe / Abdeckung vorhanden¦6 Temp. FÃ¼hler aktiv¦7 Temp. FÃ¼hler unterbrochen¦8 Bit8¦9 Bit9¦10 Bit10¦11 Bit11¦12 Bit12¦13 Bit13¦14 Bit14¦15 Bit15¦
| OekoSolve | OekoSolve | OekoSolve | OekoSolve | OekoSolve | OekoSolve | OekoSolve | OekoSolve | OekoSolve | OekoSolve | OekoSolve | OekoSolve | OekoSolve | OekoSolve | OekoSolve | OekoSolve | OekoSolve | OekoSolve | OekoSolve | OekoSolve
| EnMeter_Prec1 | EnMeter_Prec1 | EnMeter_Prec1 | EnMeter_Prec1 | EnMeter_Prec1 | EnMeter_Prec1 | EnMeter_Prec1 | EnMeter_Prec1 | EnMeter_Prec1 | EnMeter_Prec1 | EnMeter_Prec2 | EnMeter_Prec2 | EnMeter_Prec2 | EnMeter_Prec2 | EnMeter_Prec2 | EnMeter_Prec2 | EnMeter_Prec2 | EnMeter_Prec2 | EnMeter_Prec2 | EnMeter_Prec2
| Prec1 P:W | Prec1 WTotal:kWh | Prec1 WDay:kWh | Prec1 WMonth:kWh | Prec1 WYear:kWh | Prec1 State:0 no info available¦1 Off¦2 Startup¦3 Ready¦4 On¦5 Charge¦6 Discharge¦7 Batt Low or Full¦8 Batt Full¦9 Batt low¦10 Finished¦11 Island¦12 Waiting¦91 Maintenance¦99 ERROR | Prec1 Spec Signal | Prec1 V:kV | Prec1 I:mA | Prec1 Info:0 Bit0¦1 Bit1¦2 Bit2¦3 Bit3¦4 HS Ein¦5 Freigabe / Abdeckung vorhanden¦6 Temp. FÃ¼hler aktiv¦7 Temp. FÃ¼hler unterbrochen¦8 Bit8¦9 Bit9¦10 Bit10¦11 Bit11¦12 Bit12¦13 Bit13¦14 Bit14¦15 Bit15¦ | Prec2 P:W | Prec2 WTotal:kWh | Prec2 WDay:kWh | Prec2 WMonth:kWh | Prec2 WYear:kWh | Prec2 State:0 no info available¦1 Off¦2 Startup¦3 Ready¦4 On¦5 Charge¦6 Discharge¦7 Batt Low or Full¦8 Batt Full¦9 Batt low¦10 Finished¦11 Island¦12 Waiting¦91 Maintenance¦99 ERROR | Prec2 Spec Signal | Prec2 V:kV | Prec2 I:mA | Prec2 Info:0 Bit0¦1 Bit1¦2 Bit2¦3 Bit3¦4 HS Ein¦5 Freigabe / Abdeckung vorhanden¦6 Temp. FÃ¼hler aktiv¦7 Temp. FÃ¼hler unterbrochen¦8 Bit8¦9 Bit9¦10 Bit10¦11 Bit11¦12 Bit12¦13 Bit13¦14 Bit14¦15 Bit15¦
| OekoSolve | OekoSolve | OekoSolve | OekoSolve | OekoSolve | OekoSolve | OekoSolve | OekoSolve | OekoSolve | OekoSolve | OekoSolve | OekoSolve | OekoSolve | OekoSolve | OekoSolve | OekoSolve | OekoSolve | OekoSolve | OekoSolve | OekoSolve
| EnMeter_Prec1 | EnMeter_Prec1 | EnMeter_Prec1 | EnMeter_Prec1 | EnMeter_Prec1 | EnMeter_Prec1 | EnMeter_Prec1 | EnMeter_Prec1 | EnMeter_Prec1 | EnMeter_Prec1 | EnMeter_Prec2 | EnMeter_Prec2 | EnMeter_Prec2 | EnMeter_Prec2 | EnMeter_Prec2 | EnMeter_Prec2 | EnMeter_Prec2 | EnMeter_Prec2 | EnMeter_Prec2 | EnMeter_Prec2
| Prec1 P:W | Prec1 WTotal:kWh | Prec1 WDay:kWh | Prec1 WMonth:kWh | Prec1 WYear:kWh | Prec1 State:0 no info available¦1 Off¦2 Startup¦3 Ready¦4 On¦5 Charge¦6 Discharge¦7 Batt Low or Full¦8 Batt Full¦9 Batt low¦10 Finished¦11 Island¦12 Waiting¦91 Maintenance¦99 ERROR | Prec1 Spec Signal | Prec1 V:kV | Prec1 I:mA | Prec1 Info:0 Bit0¦1 Bit1¦2 Bit2¦3 Bit3¦4 HS Ein¦5 Freigabe / Abdeckung vorhanden¦6 Temp. FÃ¼hler aktiv¦7 Temp. FÃ¼hler unterbrochen¦8 Bit8¦9 Bit9¦10 Bit10¦11 Bit11¦12 Bit12¦13 Bit13¦14 Bit14¦15 Bit15¦ | Prec2 P:W | Prec2 WTotal:kWh | Prec2 WDay:kWh | Prec2 WMonth:kWh | Prec2 WYear:kWh | Prec2 State:0 no info available¦1 Off¦2 Startup¦3 Ready¦4 On¦5 Charge¦6 Discharge¦7 Batt Low or Full¦8 Batt Full¦9 Batt low¦10 Finished¦11 Island¦12 Waiting¦91 Maintenance¦99 ERROR | Prec2 Spec Signal | Prec2 V:kV | Prec2 I:mA | Prec2 Info:0 Bit0¦1 Bit1¦2 Bit2¦3 Bit3¦4 HS Ein¦5 Freigabe / Abdeckung vorhanden¦6 Temp. FÃ¼hler aktiv¦7 Temp. FÃ¼hler unterbrochen¦8 Bit8¦9 Bit9¦10 Bit10¦11 Bit11¦12 Bit12¦13 Bit13¦14 Bit14¦15 Bit15¦
| OekoSolve | OekoSolve | OekoSolve | OekoSolve | OekoSolve | OekoSolve | OekoSolve | OekoSolve | OekoSolve | OekoSolve | OekoSolve | OekoSolve | OekoSolve | OekoSolve | OekoSolve | OekoSolve | OekoSolve | OekoSolve | OekoSolve | OekoSolve
| EnMeter_Prec1 | EnMeter_Prec1 | EnMeter_Prec1 | EnMeter_Prec1 | EnMeter_Prec1 | EnMeter_Prec1 | EnMeter_Prec1 | EnMeter_Prec1 | EnMeter_Prec1 | EnMeter_Prec1 | EnMeter_Prec2 | EnMeter_Prec2 | EnMeter_Prec2 | EnMeter_Prec2 | EnMeter_Prec2 | EnMeter_Prec2 | EnMeter_Prec2 | EnMeter_Prec2 | EnMeter_Prec2 | EnMeter_Prec2
| Prec1 P:W | Prec1 WTotal:kWh | Prec1 WDay:kWh | Prec1 WMonth:kWh | Prec1 WYear:kWh | Prec1 State:0 no info available¦1 Off¦2 Startup¦3 Ready¦4 On¦5 Charge¦6 Discharge¦7 Batt Low or Full¦8 Batt Full¦9 Batt low¦10 Finished¦11 Island¦12 Waiting¦91 Maintenance¦99 ERROR | Prec1 Spec Signal | Prec1 V:kV | Prec1 I:mA | Prec1 Info:0 Bit0¦1 Bit1¦2 Bit2¦3 Bit3¦4 HS Ein¦5 Freigabe / Abdeckung vorhanden¦6 Temp. FÃ¼hler aktiv¦7 Temp. FÃ¼hler unterbrochen¦8 Bit8¦9 Bit9¦10 Bit10¦11 Bit11¦12 Bit12¦13 Bit13¦14 Bit14¦15 Bit15¦ | Prec2 P:W | Prec2 WTotal:kWh | Prec2 WDay:kWh | Prec2 WMonth:kWh | Prec2 WYear:kWh | Prec2 State:0 no info available¦1 Off¦2 Startup¦3 Ready¦4 On¦5 Charge¦6 Discharge¦7 Batt Low or Full¦8 Batt Full¦9 Batt low¦10 Finished¦11 Island¦12 Waiting¦91 Maintenance¦99 ERROR | Prec2 Spec Signal | Prec2 V:kV | Prec2 I:mA | Prec2 Info:0 Bit0¦1 Bit1¦2 Bit2¦3 Bit3¦4 HS Ein¦5 Freigabe / Abdeckung vorhanden¦6 Temp. FÃ¼hler aktiv¦7 Temp. FÃ¼hler unterbrochen¦8 Bit8¦9 Bit9¦10 Bit10¦11 Bit11¦12 Bit12¦13 Bit13¦14 Bit14¦15 Bit15¦
| OekoSolve | OekoSolve | OekoSolve | OekoSolve | OekoSolve | OekoSolve | OekoSolve | OekoSolve | OekoSolve | OekoSolve | OekoSolve | OekoSolve | OekoSolve | OekoSolve | OekoSolve | OekoSolve | OekoSolve | OekoSolve | OekoSolve | OekoSolve
| EnMeter_Prec1 | EnMeter_Prec1 | EnMeter_Prec1 | EnMeter_Prec1 | EnMeter_Prec1 | EnMeter_Prec1 | EnMeter_Prec1 | EnMeter_Prec1 | EnMeter_Prec1 | EnMeter_Prec1 | EnMeter_Prec2 | EnMeter_Prec2 | EnMeter_Prec2 | EnMeter_Prec2 | EnMeter_Prec2 | EnMeter_Prec2 | EnMeter_Prec2 | EnMeter_Prec2 | EnMeter_Prec2 | EnMeter_Prec2
| Prec1 P:W | Prec1 WTotal:kWh | Prec1 WDay:kWh | Prec1 WMonth:kWh | Prec1 WYear:kWh | Prec1 State:0 no info available¦1 Off¦2 Startup¦3 Ready¦4 On¦5 Charge¦6 Discharge¦7 Batt Low or Full¦8 Batt Full¦9 Batt low¦10 Finished¦11 Island¦12 Waiting¦91 Maintenance¦99 ERROR | Prec1 Spec Signal | Prec1 V:kV | Prec1 I:mA | Prec1 Info:0 Bit0¦1 Bit1¦2 Bit2¦3 Bit3¦4 HS Ein¦5 Freigabe / Abdeckung vorhanden¦6 Temp. FÃ¼hler aktiv¦7 Temp. FÃ¼hler unterbrochen¦8 Bit8¦9 Bit9¦10 Bit10¦11 Bit11¦12 Bit12¦13 Bit13¦14 Bit14¦15 Bit15¦ | Prec2 P:W | Prec2 WTotal:kWh | Prec2 WDay:kWh | Prec2 WMonth:kWh | Prec2 WYear:kWh | Prec2 State:0 no info available¦1 Off¦2 Startup¦3 Ready¦4 On¦5 Charge¦6 Discharge¦7 Batt Low or Full¦8 Batt Full¦9 Batt low¦10 Finished¦11 Island¦12 Waiting¦91 Maintenance¦99 ERROR | Prec2 Spec Signal | Prec2 V:kV | Prec2 I:mA | Prec2 Info:0 Bit0¦1 Bit1¦2 Bit2¦3 Bit3¦4 HS Ein¦5 Freigabe / Abdeckung vorhanden¦6 Temp. FÃ¼hler aktiv¦7 Temp. FÃ¼hler unterbrochen¦8 Bit8¦9 Bit9¦10 Bit10¦11 Bit11¦12 Bit12¦13 Bit13¦14 Bit14¦15 Bit15¦
| OekoSolve | OekoSolve | OekoSolve | OekoSolve | OekoSolve | OekoSolve | OekoSolve | OekoSolve | OekoSolve | OekoSolve | OekoSolve | OekoSolve | OekoSolve | OekoSolve | OekoSolve | OekoSolve | OekoSolve | OekoSolve | OekoSolve | OekoSolve
| EnMeter_Prec1 | EnMeter_Prec1 | EnMeter_Prec1 | EnMeter_Prec1 | EnMeter_Prec1 | EnMeter_Prec1 | EnMeter_Prec1 | EnMeter_Prec1 | EnMeter_Prec1 | EnMeter_Prec1 | EnMeter_Prec2 | EnMeter_Prec2 | EnMeter_Prec2 | EnMeter_Prec2 | EnMeter_Prec2 | EnMeter_Prec2 | EnMeter_Prec2 | EnMeter_Prec2 | EnMeter_Prec2 | EnMeter_Prec2
| Prec1 P:W | Prec1 WTotal:kWh | Prec1 WDay:kWh | Prec1 WMonth:kWh | Prec1 WYear:kWh | Prec1 State:0 no info available¦1 Off¦2 Startup¦3 Ready¦4 On¦5 Charge¦6 Discharge¦7 Batt Low or Full¦8 Batt Full¦9 Batt low¦10 Finished¦11 Island¦12 Waiting¦91 Maintenance¦99 ERROR | Prec1 Spec Signal | Prec1 V:kV | Prec1 I:mA | Prec1 Info:0 Bit0¦1 Bit1¦2 Bit2¦3 Bit3¦4 HS Ein¦5 Freigabe / Abdeckung vorhanden¦6 Temp. FÃ¼hler aktiv¦7 Temp. FÃ¼hler unterbrochen¦8 Bit8¦9 Bit9¦10 Bit10¦11 Bit11¦12 Bit12¦13 Bit13¦14 Bit14¦15 Bit15¦ | Prec2 P:W | Prec2 WTotal:kWh | Prec2 WDay:kWh | Prec2 WMonth:kWh | Prec2 WYear:kWh | Prec2 State:0 no info available¦1 Off¦2 Startup¦3 Ready¦4 On¦5 Charge¦6 Discharge¦7 Batt Low or Full¦8 Batt Full¦9 Batt low¦10 Finished¦11 Island¦12 Waiting¦91 Maintenance¦99 ERROR | Prec2 Spec Signal | Prec2 V:kV | Prec2 I:mA | Prec2 Info:0 Bit0¦1 Bit1¦2 Bit2¦3 Bit3¦4 HS Ein¦5 Freigabe / Abdeckung vorhanden¦6 Temp. FÃ¼hler aktiv¦7 Temp. FÃ¼hler unterbrochen¦8 Bit8¦9 Bit9¦10 Bit10¦11 Bit11¦12 Bit12¦13 Bit13¦14 Bit14¦15 Bit15¦
| OekoSolve | OekoSolve | OekoSolve | OekoSolve | OekoSolve | OekoSolve | OekoSolve | OekoSolve | OekoSolve | OekoSolve | OekoSolve | OekoSolve | OekoSolve | OekoSolve | OekoSolve | OekoSolve | OekoSolve | OekoSolve | OekoSolve | OekoSolve
| EnMeter_Prec1 | EnMeter_Prec1 | EnMeter_Prec1 | EnMeter_Prec1 | EnMeter_Prec1 | EnMeter_Prec1 | EnMeter_Prec1 | EnMeter_Prec1 | EnMeter_Prec1 | EnMeter_Prec1 | EnMeter_Prec2 | EnMeter_Prec2 | EnMeter_Prec2 | EnMeter_Prec2 | EnMeter_Prec2 | EnMeter_Prec2 | EnMeter_Prec2 | EnMeter_Prec2 | EnMeter_Prec2 | EnMeter_Prec2
| Prec1 P:W | Prec1 WTotal:kWh | Prec1 WDay:kWh | Prec1 WMonth:kWh | Prec1 WYear:kWh | Prec1 State:0 no info available¦1 Off¦2 Startup¦3 Ready¦4 On¦5 Charge¦6 Discharge¦7 Batt Low or Full¦8 Batt Full¦9 Batt low¦10 Finished¦11 Island¦12 Waiting¦91 Maintenance¦99 ERROR | Prec1 Spec Signal | Prec1 V:kV | Prec1 I:mA | Prec1 Info:0 Bit0¦1 Bit1¦2 Bit2¦3 Bit3¦4 HS Ein¦5 Freigabe / Abdeckung vorhanden¦6 Temp. FÃ¼hler aktiv¦7 Temp. FÃ¼hler unterbrochen¦8 Bit8¦9 Bit9¦10 Bit10¦11 Bit11¦12 Bit12¦13 Bit13¦14 Bit14¦15 Bit15¦ | Prec2 P:W | Prec2 WTotal:kWh | Prec2 WDay:kWh | Prec2 WMonth:kWh | Prec2 WYear:kWh | Prec2 State:0 no info available¦1 Off¦2 Startup¦3 Ready¦4 On¦5 Charge¦6 Discharge¦7 Batt Low or Full¦8 Batt Full¦9 Batt low¦10 Finished¦11 Island¦12 Waiting¦91 Maintenance¦99 ERROR | Prec2 Spec Signal | Prec2 V:kV | Prec2 I:mA | Prec2 Info:0 Bit0¦1 Bit1¦2 Bit2¦3 Bit3¦4 HS Ein¦5 Freigabe / Abdeckung vorhanden¦6 Temp. FÃ¼hler aktiv¦7 Temp. FÃ¼hler unterbrochen¦8 Bit8¦9 Bit9¦10 Bit10¦11 Bit11¦12 Bit12¦13 Bit13¦14 Bit14¦15 Bit15¦
| OekoSolve | OekoSolve | OekoSolve | OekoSolve | OekoSolve | OekoSolve | OekoSolve | OekoSolve | OekoSolve | OekoSolve | OekoSolve | OekoSolve | OekoSolve | OekoSolve | OekoSolve | OekoSolve | OekoSolve | OekoSolve | OekoSolve | OekoSolve
| EnMeter_Prec1 | EnMeter_Prec1 | EnMeter_Prec1 | EnMeter_Prec1 | EnMeter_Prec1 | EnMeter_Prec1 | EnMeter_Prec1 | EnMeter_Prec1 | EnMeter_Prec1 | EnMeter_Prec1 | EnMeter_Prec2 | EnMeter_Prec2 | EnMeter_Prec2 | EnMeter_Prec2 | EnMeter_Prec2 | EnMeter_Prec2 | EnMeter_Prec2 | EnMeter_Prec2 | EnMeter_Prec2 | EnMeter_Prec2
| Prec1 P:W | Prec1 WTotal:kWh | Prec1 WDay:kWh | Prec1 WMonth:kWh | Prec1 WYear:kWh | Prec1 State:0 no info available¦1 Off¦2 Startup¦3 Ready¦4 On¦5 Charge¦6 Discharge¦7 Batt Low or Full¦8 Batt Full¦9 Batt low¦10 Finished¦11 Island¦12 Waiting¦91 Maintenance¦99 ERROR | Prec1 Spec Signal | Prec1 V:kV | Prec1 I:mA | Prec1 Info:0 Bit0¦1 Bit1¦2 Bit2¦3 Bit3¦4 HS Ein¦5 Freigabe / Abdeckung vorhanden¦6 Temp. FÃ¼hler aktiv¦7 Temp. FÃ¼hler unterbrochen¦8 Bit8¦9 Bit9¦10 Bit10¦11 Bit11¦12 Bit12¦13 Bit13¦14 Bit14¦15 Bit15¦ | Prec2 P:W | Prec2 WTotal:kWh | Prec2 WDay:kWh | Prec2 WMonth:kWh | Prec2 WYear:kWh | Prec2 State:0 no info available¦1 Off¦2 Startup¦3 Ready¦4 On¦5 Charge¦6 Discharge¦7 Batt Low or Full¦8 Batt Full¦9 Batt low¦10 Finished¦11 Island¦12 Waiting¦91 Maintenance¦99 ERROR | Prec2 Spec Signal | Prec2 V:kV | Prec2 I:mA | Prec2 Info:0 Bit0¦1 Bit1¦2 Bit2¦3 Bit3¦4 HS Ein¦5 Freigabe / Abdeckung vorhanden¦6 Temp. FÃ¼hler aktiv¦7 Temp. FÃ¼hler unterbrochen¦8 Bit8¦9 Bit9¦10 Bit10¦11 Bit11¦12 Bit12¦13 Bit13¦14 Bit14¦15 Bit15¦
| OekoSolve | OekoSolve | OekoSolve | OekoSolve | OekoSolve | OekoSolve | OekoSolve | OekoSolve | OekoSolve | OekoSolve | OekoSolve | OekoSolve | OekoSolve | OekoSolve | OekoSolve | OekoSolve | OekoSolve | OekoSolve | OekoSolve | OekoSolve
| EnMeter_Prec1 | EnMeter_Prec1 | EnMeter_Prec1 | EnMeter_Prec1 | EnMeter_Prec1 | EnMeter_Prec1 | EnMeter_Prec1 | EnMeter_Prec1 | EnMeter_Prec1 | EnMeter_Prec1 | EnMeter_Prec2 | EnMeter_Prec2 | EnMeter_Prec2 | EnMeter_Prec2 | EnMeter_Prec2 | EnMeter_Prec2 | EnMeter_Prec2 | EnMeter_Prec2 | EnMeter_Prec2 | EnMeter_Prec2
| Prec1 P:W | Prec1 WTotal:kWh | Prec1 WDay:kWh | Prec1 WMonth:kWh | Prec1 WYear:kWh | Prec1 State:0 no info available¦1 Off¦2 Startup¦3 Ready¦4 On¦5 Charge¦6 Discharge¦7 Batt Low or Full¦8 Batt Full¦9 Batt low¦10 Finished¦11 Island¦12 Waiting¦91 Maintenance¦99 ERROR | Prec1 Spec Signal | Prec1 V:kV | Prec1 I:mA | Prec1 Info:0 Bit0¦1 Bit1¦2 Bit2¦3 Bit3¦4 HS Ein¦5 Freigabe / Abdeckung vorhanden¦6 Temp. FÃ¼hler aktiv¦7 Temp. FÃ¼hler unterbrochen¦8 Bit8¦9 Bit9¦10 Bit10¦11 Bit11¦12 Bit12¦13 Bit13¦14 Bit14¦15 Bit15¦ | Prec2 P:W | Prec2 WTotal:kWh | Prec2 WDay:kWh | Prec2 WMonth:kWh | Prec2 WYear:kWh | Prec2 State:0 no info available¦1 Off¦2 Startup¦3 Ready¦4 On¦5 Charge¦6 Discharge¦7 Batt Low or Full¦8 Batt Full¦9 Batt low¦10 Finished¦11 Island¦12 Waiting¦91 Maintenance¦99 ERROR | Prec2 Spec Signal | Prec2 V:kV | Prec2 I:mA | Prec2 Info:0 Bit0¦1 Bit1¦2 Bit2¦3 Bit3¦4 HS Ein¦5 Freigabe / Abdeckung vorhanden¦6 Temp. FÃ¼hler aktiv¦7 Temp. FÃ¼hler unterbrochen¦8 Bit8¦9 Bit9¦10 Bit10¦11 Bit11¦12 Bit12¦13 Bit13¦14 Bit14¦15 Bit15¦
| OekoSolve | OekoSolve | OekoSolve | OekoSolve | OekoSolve | OekoSolve | OekoSolve | OekoSolve | OekoSolve | OekoSolve | OekoSolve | OekoSolve | OekoSolve | OekoSolve | OekoSolve | OekoSolve | OekoSolve | OekoSolve | OekoSolve | OekoSolve
| EnMeter_Prec1 | EnMeter_Prec1 | EnMeter_Prec1 | EnMeter_Prec1 | EnMeter_Prec1 | EnMeter_Prec1 | EnMeter_Prec1 | EnMeter_Prec1 | EnMeter_Prec1 | EnMeter_Prec1 | EnMeter_Prec2 | EnMeter_Prec2 | EnMeter_Prec2 | EnMeter_Prec2 | EnMeter_Prec2 | EnMeter_Prec2 | EnMeter_Prec2 | EnMeter_Prec2 | EnMeter_Prec2 | EnMeter_Prec2
| Prec1 P:W | Prec1 WTotal:kWh | Prec1 WDay:kWh | Prec1 WMonth:kWh | Prec1 WYear:kWh | Prec1 State:0 no info available¦1 Off¦2 Startup¦3 Ready¦4 On¦5 Charge¦6 Discharge¦7 Batt Low or Full¦8 Batt Full¦9 Batt low¦10 Finished¦11 Island¦12 Waiting¦91 Maintenance¦99 ERROR | Prec1 Spec Signal | Prec1 V:kV | Prec1 I:mA | Prec1 Info:0 Bit0¦1 Bit1¦2 Bit2¦3 Bit3¦4 HS Ein¦5 Freigabe / Abdeckung vorhanden¦6 Temp. FÃ¼hler aktiv¦7 Temp. FÃ¼hler unterbrochen¦8 Bit8¦9 Bit9¦10 Bit10¦11 Bit11¦12 Bit12¦13 Bit13¦14 Bit14¦15 Bit15¦ | Prec2 P:W | Prec2 WTotal:kWh | Prec2 WDay:kWh | Prec2 WMonth:kWh | Prec2 WYear:kWh | Prec2 State:0 no info available¦1 Off¦2 Startup¦3 Ready¦4 On¦5 Charge¦6 Discharge¦7 Batt Low or Full¦8 Batt Full¦9 Batt low¦10 Finished¦11 Island¦12 Waiting¦91 Maintenance¦99 ERROR | Prec2 Spec Signal | Prec2 V:kV | Prec2 I:mA | Prec2 Info:0 Bit0¦1 Bit1¦2 Bit2¦3 Bit3¦4 HS Ein¦5 Freigabe / Abdeckung vorhanden¦6 Temp. FÃ¼hler aktiv¦7 Temp. FÃ¼hler unterbrochen¦8 Bit8¦9 Bit9¦10 Bit10¦11 Bit11¦12 Bit12¦13 Bit13¦14 Bit14¦15 Bit15¦
| OekoSolve | OekoSolve | OekoSolve | OekoSolve | OekoSolve | OekoSolve | OekoSolve | OekoSolve | OekoSolve | OekoSolve | OekoSolve | OekoSolve | OekoSolve | OekoSolve | OekoSolve | OekoSolve | OekoSolve | OekoSolve | OekoSolve | OekoSolve
| EnMeter_Prec1 | EnMeter_Prec1 | EnMeter_Prec1 | EnMeter_Prec1 | EnMeter_Prec1 | EnMeter_Prec1 | EnMeter_Prec1 | EnMeter_Prec1 | EnMeter_Prec1 | EnMeter_Prec1 | EnMeter_Prec2 | EnMeter_Prec2 | EnMeter_Prec2 | EnMeter_Prec2 | EnMeter_Prec2 | EnMeter_Prec2 | EnMeter_Prec2 | EnMeter_Prec2 | EnMeter_Prec2 | EnMeter_Prec2
| Prec1 P:W | Prec1 WTotal:kWh | Prec1 WDay:kWh | Prec1 WMonth:kWh | Prec1 WYear:kWh | Prec1 State:0 no info available¦1 Off¦2 Startup¦3 Ready¦4 On¦5 Charge¦6 Discharge¦7 Batt Low or Full¦8 Batt Full¦9 Batt low¦10 Finished¦11 Island¦12 Waiting¦91 Maintenance¦99 ERROR | Prec1 Spec Signal | Prec1 V:kV | Prec1 I:mA | Prec1 Info:0 Bit0¦1 Bit1¦2 Bit2¦3 Bit3¦4 HS Ein¦5 Freigabe / Abdeckung vorhanden¦6 Temp. FÃ¼hler aktiv¦7 Temp. FÃ¼hler unterbrochen¦8 Bit8¦9 Bit9¦10 Bit10¦11 Bit11¦12 Bit12¦13 Bit13¦14 Bit14¦15 Bit15¦ | Prec2 P:W | Prec2 WTotal:kWh | Prec2 WDay:kWh | Prec2 WMonth:kWh | Prec2 WYear:kWh | Prec2 State:0 no info available¦1 Off¦2 Startup¦3 Ready¦4 On¦5 Charge¦6 Discharge¦7 Batt Low or Full¦8 Batt Full¦9 Batt low¦10 Finished¦11 Island¦12 Waiting¦91 Maintenance¦99 ERROR | Prec2 Spec Signal | Prec2 V:kV | Prec2 I:mA | Prec2 Info:0 Bit0¦1 Bit1¦2 Bit2¦3 Bit3¦4 HS Ein¦5 Freigabe / Abdeckung vorhanden¦6 Temp. FÃ¼hler aktiv¦7 Temp. FÃ¼hler unterbrochen¦8 Bit8¦9 Bit9¦10 Bit10¦11 Bit11¦12 Bit12¦13 Bit13¦14 Bit14¦15 Bit15¦
15.05.2025¦11:48:54.185 | 0 | 0 | 0 | 0 | 0 | 0 | 0 | 0 | 0 | 0 | 0 | 0 | 0 | 0 | 0 | 0 | 0 | 0 | 0 | 0
15.05.2025¦11:48:55.184 | 0 | 0 | 0 | 0 | 0 | 0 | 0 | 0 | 0 | 0 | 0 | 0 | 0 | 0 | 0 | 0 | 0 | 0 | 0 | 0
15.05.2025¦11:48:56.184 | 0 | 0 | 0 | 0 | 0 | 0 | 0 | 0 | 0 | 0 | 0 | 0 | 0 | 0 | 0 | 0 | 0 | 0 | 0 | 0
15.05.2025¦11:48:57.185 | 0 | 0 | 0 | 0 | 0 | 0 | 0 | 0 | 0 | 0 | 0 | 0 | 0 | 0 | 0 | 0 | 0 | 0 | 0 | 0
15.05.2025¦11:48:58.183 | 0 | 0 | 0 | 0 | 0 | 0 | 0 | 0 | 0 | 0 | 0 | 0 | 0 | 0 | 0 | 0 | 0 | 0 | 0 | 0
15.05.2025¦11:48:59.184 | 0 | 0 | 0 | 0 | 0 | 0 | 0 | 0 | 0 | 0 | 0 | 0 | 0 | 0 | 0 | 0 | 0 | 0 | 0 | 0
15.05.2025¦11:49:00.184 | 0 | 0 | 0 | 0 | 0 | 0 | 0 | 0 | 0 | 0 | 0 | 0 | 0 | 0 | 0 | 0 | 0 | 0 | 0 | 0
15.05.2025¦11:49:01.184 | 0 | 0 | 0 | 0 | 0 | 0 | 0 | 0 | 0 | 0 | 0 | 0 | 0 | 0 | 0 | 0 | 0 | 0 | 0 | 0
15.05.2025¦11:49:02.184 | 0 | 0 | 0 | 0 | 0 | 0 | 0 | 0 | 0 | 0 | 0 | 0 | 0 | 0 | 0 | 0 | 0 | 0 | 0 | 0
15.05.2025¦11:49:03.183 | 0 | 0 | 0 | 0 | 0 | 0 | 0 | 0 | 0 | 0 | 0 | 0 | 0 | 0 | 0 | 0 | 0 | 0 | 0 | 0
| OekoSolve | OekoSolve | OekoSolve | OekoSolve | OekoSolve | OekoSolve | OekoSolve | OekoSolve | OekoSolve | OekoSolve | OekoSolve | OekoSolve | OekoSolve | OekoSolve | OekoSolve | OekoSolve | OekoSolve | OekoSolve | OekoSolve | OekoSolve
| EnMeter_Prec1 | EnMeter_Prec1 | EnMeter_Prec1 | EnMeter_Prec1 | EnMeter_Prec1 | EnMeter_Prec1 | EnMeter_Prec1 | EnMeter_Prec1 | EnMeter_Prec1 | EnMeter_Prec1 | EnMeter_Prec2 | EnMeter_Prec2 | EnMeter_Prec2 | EnMeter_Prec2 | EnMeter_Prec2 | EnMeter_Prec2 | EnMeter_Prec2 | EnMeter_Prec2 | EnMeter_Prec2 | EnMeter_Prec2
| Prec1 P:W | Prec1 WTotal:kWh | Prec1 WDay:kWh | Prec1 WMonth:kWh | Prec1 WYear:kWh | Prec1 State:0 no info available¦1 Off¦2 Startup¦3 Ready¦4 On¦5 Charge¦6 Discharge¦7 Batt Low or Full¦8 Batt Full¦9 Batt low¦10 Finished¦11 Island¦12 Waiting¦91 Maintenance¦99 ERROR | Prec1 Spec Signal | Prec1 V:kV | Prec1 I:mA | Prec1 Info:0 Bit0¦1 Bit1¦2 Bit2¦3 Bit3¦4 HS Ein¦5 Freigabe / Abdeckung vorhanden¦6 Temp. FÃ¼hler aktiv¦7 Temp. FÃ¼hler unterbrochen¦8 Bit8¦9 Bit9¦10 Bit10¦11 Bit11¦12 Bit12¦13 Bit13¦14 Bit14¦15 Bit15¦ | Prec2 P:W | Prec2 WTotal:kWh | Prec2 WDay:kWh | Prec2 WMonth:kWh | Prec2 WYear:kWh | Prec2 State:0 no info available¦1 Off¦2 Startup¦3 Ready¦4 On¦5 Charge¦6 Discharge¦7 Batt Low or Full¦8 Batt Full¦9 Batt low¦10 Finished¦11 Island¦12 Waiting¦91 Maintenance¦99 ERROR | Prec2 Spec Signal | Prec2 V:kV | Prec2 I:mA | Prec2 Info:0 Bit0¦1 Bit1¦2 Bit2¦3 Bit3¦4 HS Ein¦5 Freigabe / Abdeckung vorhanden¦6 Temp. FÃ¼hler aktiv¦7 Temp. FÃ¼hler unterbrochen¦8 Bit8¦9 Bit9¦10 Bit10¦11 Bit11¦12 Bit12¦13 Bit13¦14 Bit14¦15 Bit15¦
15.05.2025¦11:48:54.185 | 0 | 0 | 0 | 0 | 0 | 0 | 0 | 0 | 0 | 0 | 0 | 0 | 0 | 0 | 0 | 0 | 0 | 0 | 0 | 0
15.05.2025¦11:48:55.184 | 0 | 0 | 0 | 0 | 0 | 0 | 0 | 0 | 0 | 0 | 0 | 0 | 0 | 0 | 0 | 0 | 0 | 0 | 0 | 0
15.05.2025¦11:48:56.184 | 0 | 0 | 0 | 0 | 0 | 0 | 0 | 0 | 0 | 0 | 0 | 0 | 0 | 0 | 0 | 0 | 0 | 0 | 0 | 0
15.05.2025¦11:48:57.185 | 0 | 0 | 0 | 0 | 0 | 0 | 0 | 0 | 0 | 0 | 0 | 0 | 0 | 0 | 0 | 0 | 0 | 0 | 0 | 0
15.05.2025¦11:48:58.183 | 0 | 0 | 0 | 0 | 0 | 0 | 0 | 0 | 0 | 0 | 0 | 0 | 0 | 0 | 0 | 0 | 0 | 0 | 0 | 0
15.05.2025¦11:48:59.184 | 0 | 0 | 0 | 0 | 0 | 0 | 0 | 0 | 0 | 0 | 0 | 0 | 0 | 0 | 0 | 0 | 0 | 0 | 0 | 0
15.05.2025¦11:49:00.184 | 0 | 0 | 0 | 0 | 0 | 0 | 0 | 0 | 0 | 0 | 0 | 0 | 0 | 0 | 0 | 0 | 0 | 0 | 0 | 0
15.05.2025¦11:49:01.184 | 0 | 0 | 0 | 0 | 0 | 0 | 0 | 0 | 0 | 0 | 0 | 0 | 0 | 0 | 0 | 0 | 0 | 0 | 0 | 0
15.05.2025¦11:49:02.184 | 0 | 0 | 0 | 0 | 0 | 0 | 0 | 0 | 0 | 0 | 0 | 0 | 0 | 0 | 0 | 0 | 0 | 0 | 0 | 0
15.05.2025¦11:49:03.183 | 0 | 0 | 0 | 0 | 0 | 0 | 0 | 0 | 0 | 0 | 0 | 0 | 0 | 0 | 0 | 0 | 0 | 0 | 0 | 0
15.05.2025¦11:49:04.184 | 0 | 0 | 0 | 0 | 0 | 0 | 0 | 0 | 0 | 0 | 0 | 0 | 0 | 0 | 0 | 0 | 0 | 0 | 0 | 0
15.05.2025¦11:49:05.184 | 0 | 0 | 0 | 0 | 0 | 0 | 0 | 0 | 0 | 0 | 0 | 0 | 0 | 0 | 0 | 0 | 0 | 0 | 0 | 0
15.05.2025¦11:49:06.184 | 0 | 0 | 0 | 0 | 0 | 0 | 0 | 0 | 0 | 0 | 0 | 0 | 0 | 0 | 0 | 0 | 0 | 0 | 0 | 0
15.05.2025¦11:49:07.184 | 0 | 0 | 0 | 0 | 0 | 0 | 0 | 0 | 0 | 0 | 0 | 0 | 0 | 0 | 0 | 0 | 0 | 0 | 0 | 0
15.05.2025¦11:49:08.183 | 0 | 0 | 0 | 0 | 0 | 0 | 0 | 0 | 0 | 0 | 0 | 0 | 0 | 0 | 0 | 0 | 0 | 0 | 0 | 0
15.05.2025¦11:49:09.184 | 0 | 0 | 0 | 0 | 0 | 0 | 0 | 0 | 0 | 0 | 0 | 0 | 0 | 0 | 0 | 0 | 0 | 0 | 0 | 0
15.05.2025¦11:49:10.184 | 0 | 0 | 0 | 0 | 0 | 0 | 0 | 0 | 0 | 0 | 0 | 0 | 0 | 0 | 0 | 0 | 0 | 0 | 0 | 0
15.05.2025¦11:49:11.185 | 0 | 0 | 0 | 0 | 0 | 0 | 0 | 0 | 0 | 0 | 0 | 0 | 0 | 0 | 0 | 0 | 0 | 0 | 0 | 0
15.05.2025¦11:49:12.185 | 0 | 0 | 0 | 0 | 0 | 0 | 0 | 0 | 0 | 0 | 0 | 0 | 0 | 0 | 0 | 0 | 0 | 0 | 0 | 0
15.05.2025¦11:49:13.184 | 0 | 0 | 0 | 0 | 0 | 0 | 0 | 0 | 0 | 0 | 0 | 0 | 0 | 0 | 0 | 0 | 0 | 0 | 0 | 0
15.05.2025¦11:49:14.185 | 0 | 0 | 0 | 0 | 0 | 0 | 0 | 0 | 0 | 0 | 0 | 0 | 0 | 0 | 0 | 0 | 0 | 0 | 0 | 0
15.05.2025¦11:49:15.184 | 0 | 0 | 0 | 0 | 0 | 0 | 0 | 0 | 0 | 0 | 0 | 0 | 0 | 0 | 0 | 0 | 0 | 0 | 0 | 0
15.05.2025¦11:49:16.185 | 0 | 0 | 0 | 0 | 0 | 0 | 0 | 0 | 0 | 0 | 0 | 0 | 0 | 0 | 0 | 0 | 0 | 0 | 0 | 0
15.05.2025¦11:49:17.184 | 0 | 0 | 0 | 0 | 0 | 0 | 0 | 0 | 0 | 0 | 0 | 0 | 0 | 0 | 0 | 0 | 0 | 0 | 0 | 0
15.05.2025¦11:49:18.186 | 0 | 0 | 0 | 0 | 0 | 0 | 0 | 0 | 0 | 0 | 0 | 0 | 0 | 0 | 0 | 0 | 0 | 0 | 0 | 0
15.05.2025¦11:49:19.184 | 0 | 0 | 0 | 0 | 0 | 0 | 0 | 0 | 0 | 0 | 0 | 0 | 0 | 0 | 0 | 0 | 0 | 0 | 0 | 0
15.05.2025¦11:49:20.184 | 0 | 0 | 0 | 0 | 0 | 0 | 0 | 0 | 0 | 0 | 0 | 0 | 0 | 0 | 0 | 0 | 0 | 0 | 0 | 0
15.05.2025¦11:49:21.184 | 0 | 0 | 0 | 0 | 0 | 0 | 0 | 0 | 0 | 0 | 0 | 0 | 0 | 0 | 0 | 0 | 0 | 0 | 0 | 0
15.05.2025¦11:49:22.184 | 0 | 0 | 0 | 0 | 0 | 0 | 0 | 0 | 0 | 0 | 0 | 0 | 0 | 0 | 0 | 0 | 0 | 0 | 0 | 0
15.05.2025¦11:49:23.185 | 0 | 0 | 0 | 0 | 0 | 0 | 0 | 0 | 0 | 0 | 0 | 0 | 0 | 0 | 0 | 0 | 0 | 0 | 0 | 0
15.05.2025¦11:49:24.185 | 0 | 0 | 0 | 0 | 0 | 0 | 0 | 0 | 0 | 0 | 0 | 0 | 0 | 0 | 0 | 0 | 0 | 0 | 0 | 0
15.05.2025¦11:49:25.185 | 0 | 0 | 0 | 0 | 0 | 0 | 0 | 0 | 0 | 0 | 0 | 0 | 0 | 0 | 0 | 0 | 0 | 0 | 0 | 0
15.05.2025¦11:49:26.184 | 0 | 0 | 0 | 0 | 0 | 0 | 0 | 0 | 0 | 0 | 0 | 0 | 0 | 0 | 0 | 0 | 0 | 0 | 0 | 0
15.05.2025¦11:49:27.184 | 0 | 0 | 0 | 0 | 0 | 0 | 0 | 0 | 0 | 0 | 0 | 0 | 0 | 0 | 0 | 0 | 0 | 0 | 0 | 0
15.05.2025¦11:49:28.185 | 0 | 0 | 0 | 0 | 0 | 0 | 0 | 0 | 0 | 0 | 0 | 0 | 0 | 0 | 0 | 0 | 0 | 0 | 0 | 0
15.05.2025¦11:49:29.185 | 0 | 0 | 0 | 0 | 0 | 0 | 0 | 0 | 0 | 0 | 0 | 0 | 0 | 0 | 0 | 0 | 0 | 0 | 0 | 0
15.05.2025¦11:49:30.185 | 0 | 0 | 0 | 0 | 0 | 0 | 0 | 0 | 0 | 0 | 0 | 0 | 0 | 0 | 0 | 0 | 0 | 0 | 0 | 0
15.05.2025¦11:49:31.185 | 0 | 0 | 0 | 0 | 0 | 0 | 0 | 0 | 0 | 0 | 0 | 0 | 0 | 0 | 0 | 0 | 0 | 0 | 0 | 0
15.05.2025¦11:49:32.185 | 0 | 0 | 0 | 0 | 0 | 0 | 0 | 0 | 0 | 0 | 0 | 0 | 0 | 0 | 0 | 0 | 0 | 0 | 0 | 0
15.05.2025¦11:49:33.184 | 0 | 0 | 0 | 0 | 0 | 0 | 0 | 0 | 0 | 0 | 0 | 0 | 0 | 0 | 0 | 0 | 0 | 0 | 0 | 0
| OekoSolve | OekoSolve | OekoSolve | OekoSolve | OekoSolve | OekoSolve | OekoSolve | OekoSolve | OekoSolve | OekoSolve | OekoSolve | OekoSolve | OekoSolve | OekoSolve | OekoSolve | OekoSolve | OekoSolve | OekoSolve | OekoSolve | OekoSolve
| EnMeter_Prec1 | EnMeter_Prec1 | EnMeter_Prec1 | EnMeter_Prec1 | EnMeter_Prec1 | EnMeter_Prec1 | EnMeter_Prec1 | EnMeter_Prec1 | EnMeter_Prec1 | EnMeter_Prec1 | EnMeter_Prec2 | EnMeter_Prec2 | EnMeter_Prec2 | EnMeter_Prec2 | EnMeter_Prec2 | EnMeter_Prec2 | EnMeter_Prec2 | EnMeter_Prec2 | EnMeter_Prec2 | EnMeter_Prec2
| Prec1 P:W | Prec1 WTotal:kWh | Prec1 WDay:kWh | Prec1 WMonth:kWh | Prec1 WYear:kWh | Prec1 State:0 no info available¦1 Off¦2 Startup¦3 Ready¦4 On¦5 Charge¦6 Discharge¦7 Batt Low or Full¦8 Batt Full¦9 Batt low¦10 Finished¦11 Island¦12 Waiting¦91 Maintenance¦99 ERROR | Prec1 Spec Signal | Prec1 V:kV | Prec1 I:mA | Prec1 Info:0 Bit0¦1 Bit1¦2 Bit2¦3 Bit3¦4 HS Ein¦5 Freigabe / Abdeckung vorhanden¦6 Temp. FÃ¼hler aktiv¦7 Temp. FÃ¼hler unterbrochen¦8 Bit8¦9 Bit9¦10 Bit10¦11 Bit11¦12 Bit12¦13 Bit13¦14 Bit14¦15 Bit15¦ | Prec2 P:W | Prec2 WTotal:kWh | Prec2 WDay:kWh | Prec2 WMonth:kWh | Prec2 WYear:kWh | Prec2 State:0 no info available¦1 Off¦2 Startup¦3 Ready¦4 On¦5 Charge¦6 Discharge¦7 Batt Low or Full¦8 Batt Full¦9 Batt low¦10 Finished¦11 Island¦12 Waiting¦91 Maintenance¦99 ERROR | Prec2 Spec Signal | Prec2 V:kV | Prec2 I:mA | Prec2 Info:0 Bit0¦1 Bit1¦2 Bit2¦3 Bit3¦4 HS Ein¦5 Freigabe / Abdeckung vorhanden¦6 Temp. FÃ¼hler aktiv¦7 Temp. FÃ¼hler unterbrochen¦8 Bit8¦9 Bit9¦10 Bit10¦11 Bit11¦12 Bit12¦13 Bit13¦14 Bit14¦15 Bit15¦
15.05.2025¦11:49:04.184 | 0 | 0 | 0 | 0 | 0 | 0 | 0 | 0 | 0 | 0 | 0 | 0 | 0 | 0 | 0 | 0 | 0 | 0 | 0 | 0
15.05.2025¦11:49:05.184 | 0 | 0 | 0 | 0 | 0 | 0 | 0 | 0 | 0 | 0 | 0 | 0 | 0 | 0 | 0 | 0 | 0 | 0 | 0 | 0
15.05.2025¦11:49:06.184 | 0 | 0 | 0 | 0 | 0 | 0 | 0 | 0 | 0 | 0 | 0 | 0 | 0 | 0 | 0 | 0 | 0 | 0 | 0 | 0
15.05.2025¦11:49:07.184 | 0 | 0 | 0 | 0 | 0 | 0 | 0 | 0 | 0 | 0 | 0 | 0 | 0 | 0 | 0 | 0 | 0 | 0 | 0 | 0
15.05.2025¦11:49:08.183 | 0 | 0 | 0 | 0 | 0 | 0 | 0 | 0 | 0 | 0 | 0 | 0 | 0 | 0 | 0 | 0 | 0 | 0 | 0 | 0
15.05.2025¦11:49:09.184 | 0 | 0 | 0 | 0 | 0 | 0 | 0 | 0 | 0 | 0 | 0 | 0 | 0 | 0 | 0 | 0 | 0 | 0 | 0 | 0
15.05.2025¦11:49:10.184 | 0 | 0 | 0 | 0 | 0 | 0 | 0 | 0 | 0 | 0 | 0 | 0 | 0 | 0 | 0 | 0 | 0 | 0 | 0 | 0
15.05.2025¦11:49:11.185 | 0 | 0 | 0 | 0 | 0 | 0 | 0 | 0 | 0 | 0 | 0 | 0 | 0 | 0 | 0 | 0 | 0 | 0 | 0 | 0
15.05.2025¦11:49:12.185 | 0 | 0 | 0 | 0 | 0 | 0 | 0 | 0 | 0 | 0 | 0 | 0 | 0 | 0 | 0 | 0 | 0 | 0 | 0 | 0
15.05.2025¦11:49:13.184 | 0 | 0 | 0 | 0 | 0 | 0 | 0 | 0 | 0 | 0 | 0 | 0 | 0 | 0 | 0 | 0 | 0 | 0 | 0 | 0
15.05.2025¦11:49:14.185 | 0 | 0 | 0 | 0 | 0 | 0 | 0 | 0 | 0 | 0 | 0 | 0 | 0 | 0 | 0 | 0 | 0 | 0 | 0 | 0
15.05.2025¦11:49:15.184 | 0 | 0 | 0 | 0 | 0 | 0 | 0 | 0 | 0 | 0 | 0 | 0 | 0 | 0 | 0 | 0 | 0 | 0 | 0 | 0
15.05.2025¦11:49:16.185 | 0 | 0 | 0 | 0 | 0 | 0 | 0 | 0 | 0 | 0 | 0 | 0 | 0 | 0 | 0 | 0 | 0 | 0 | 0 | 0
15.05.2025¦11:49:17.184 | 0 | 0 | 0 | 0 | 0 | 0 | 0 | 0 | 0 | 0 | 0 | 0 | 0 | 0 | 0 | 0 | 0 | 0 | 0 | 0
15.05.2025¦11:49:18.186 | 0 | 0 | 0 | 0 | 0 | 0 | 0 | 0 | 0 | 0 | 0 | 0 | 0 | 0 | 0 | 0 | 0 | 0 | 0 | 0
15.05.2025¦11:49:19.184 | 0 | 0 | 0 | 0 | 0 | 0 | 0 | 0 | 0 | 0 | 0 | 0 | 0 | 0 | 0 | 0 | 0 | 0 | 0 | 0
15.05.2025¦11:49:20.184 | 0 | 0 | 0 | 0 | 0 | 0 | 0 | 0 | 0 | 0 | 0 | 0 | 0 | 0 | 0 | 0 | 0 | 0 | 0 | 0
15.05.2025¦11:49:21.184 | 0 | 0 | 0 | 0 | 0 | 0 | 0 | 0 | 0 | 0 | 0 | 0 | 0 | 0 | 0 | 0 | 0 | 0 | 0 | 0
15.05.2025¦11:49:22.184 | 0 | 0 | 0 | 0 | 0 | 0 | 0 | 0 | 0 | 0 | 0 | 0 | 0 | 0 | 0 | 0 | 0 | 0 | 0 | 0
15.05.2025¦11:49:23.185 | 0 | 0 | 0 | 0 | 0 | 0 | 0 | 0 | 0 | 0 | 0 | 0 | 0 | 0 | 0 | 0 | 0 | 0 | 0 | 0
15.05.2025¦11:49:24.185 | 0 | 0 | 0 | 0 | 0 | 0 | 0 | 0 | 0 | 0 | 0 | 0 | 0 | 0 | 0 | 0 | 0 | 0 | 0 | 0
15.05.2025¦11:49:25.185 | 0 | 0 | 0 | 0 | 0 | 0 | 0 | 0 | 0 | 0 | 0 | 0 | 0 | 0 | 0 | 0 | 0 | 0 | 0 | 0
15.05.2025¦11:49:26.184 | 0 | 0 | 0 | 0 | 0 | 0 | 0 | 0 | 0 | 0 | 0 | 0 | 0 | 0 | 0 | 0 | 0 | 0 | 0 | 0
15.05.2025¦11:49:27.184 | 0 | 0 | 0 | 0 | 0 | 0 | 0 | 0 | 0 | 0 | 0 | 0 | 0 | 0 | 0 | 0 | 0 | 0 | 0 | 0
15.05.2025¦11:49:28.185 | 0 | 0 | 0 | 0 | 0 | 0 | 0 | 0 | 0 | 0 | 0 | 0 | 0 | 0 | 0 | 0 | 0 | 0 | 0 | 0
15.05.2025¦11:49:29.185 | 0 | 0 | 0 | 0 | 0 | 0 | 0 | 0 | 0 | 0 | 0 | 0 | 0 | 0 | 0 | 0 | 0 | 0 | 0 | 0
15.05.2025¦11:49:30.185 | 0 | 0 | 0 | 0 | 0 | 0 | 0 | 0 | 0 | 0 | 0 | 0 | 0 | 0 | 0 | 0 | 0 | 0 | 0 | 0
15.05.2025¦11:49:31.185 | 0 | 0 | 0 | 0 | 0 | 0 | 0 | 0 | 0 | 0 | 0 | 0 | 0 | 0 | 0 | 0 | 0 | 0 | 0 | 0
15.05.2025¦11:49:32.185 | 0 | 0 | 0 | 0 | 0 | 0 | 0 | 0 | 0 | 0 | 0 | 0 | 0 | 0 | 0 | 0 | 0 | 0 | 0 | 0
15.05.2025¦11:49:33.184 | 0 | 0 | 0 | 0 | 0 | 0 | 0 | 0 | 0 | 0 | 0 | 0 | 0 | 0 | 0 | 0 | 0 | 0 | 0 | 0
15.05.2025¦11:49:34.184 | 0 | 0 | 0 | 0 | 0 | 0 | 0 | 0 | 0 | 0 | 0 | 0 | 0 | 0 | 0 | 0 | 0 | 0 | 0 | 0
15.05.2025¦11:49:35.183 | 0 | 0 | 0 | 0 | 0 | 0 | 0 | 0 | 0 | 0 | 0 | 0 | 0 | 0 | 0 | 0 | 0 | 0 | 0 | 0
15.05.2025¦11:49:36.184 | 0 | 0 | 0 | 0 | 0 | 0 | 0 | 0 | 0 | 0 | 0 | 0 | 0 | 0 | 0 | 0 | 0 | 0 | 0 | 0
15.05.2025¦11:49:37.184 | 0 | 0 | 0 | 0 | 0 | 0 | 0 | 0 | 0 | 0 | 0 | 0 | 0 | 0 | 0 | 0 | 0 | 0 | 0 | 0
15.05.2025¦11:49:38.184 | 0 | 0 | 0 | 0 | 0 | 0 | 0 | 0 | 0 | 0 | 0 | 0 | 0 | 0 | 0 | 0 | 0 | 0 | 0 | 0
15.05.2025¦11:49:39.185 | 0 | 0 | 0 | 0 | 0 | 0 | 0 | 0 | 0 | 0 | 0 | 0 | 0 | 0 | 0 | 0 | 0 | 0 | 0 | 0
15.05.2025¦11:49:40.185 | 0 | 0 | 0 | 0 | 0 | 0 | 0 | 0 | 0 | 0 | 0 | 0 | 0 | 0 | 0 | 0 | 0 | 0 | 0 | 0
15.05.2025¦11:49:41.184 | 0 | 0 | 0 | 0 | 0 | 0 | 0 | 0 | 0 | 0 | 0 | 0 | 0 | 0 | 0 | 0 | 0 | 0 | 0 | 0
15.05.2025¦11:49:42.184 | 0 | 0 | 0 | 0 | 0 | 0 | 0 | 0 | 0 | 0 | 0 | 0 | 0 | 0 | 0 | 0 | 0 | 0 | 0 | 0
15.05.2025¦11:49:43.183 | 0 | 0 | 0 | 0 | 0 | 0 | 0 | 0 | 0 | 0 | 0 | 0 | 0 | 0 | 0 | 0 | 0 | 0 | 0 | 0
15.05.2025¦11:49:44.184 | 0 | 0 | 0 | 0 | 0 | 0 | 0 | 0 | 0 | 0 | 0 | 0 | 0 | 0 | 0 | 0 | 0 | 0 | 0 | 0
15.05.2025¦11:49:45.184 | 0 | 0 | 0 | 0 | 0 | 0 | 0 | 0 | 0 | 0 | 0 | 0 | 0 | 0 | 0 | 0 | 0 | 0 | 0 | 0
15.05.2025¦11:49:46.183 | 0 | 0 | 0 | 0 | 0 | 0 | 0 | 0 | 0 | 0 | 0 | 0 | 0 | 0 | 0 | 0 | 0 | 0 | 0 | 0
15.05.2025¦11:49:47.183 | 0 | 0 | 0 | 0 | 0 | 0 | 0 | 0 | 0 | 0 | 0 | 0 | 0 | 0 | 0 | 0 | 0 | 0 | 0 | 0
15.05.2025¦11:49:48.183 | 0 | 0 | 0 | 0 | 0 | 0 | 0 | 0 | 0 | 0 | 0 | 0 | 0 | 0 | 0 | 0 | 0 | 0 | 0 | 0
15.05.2025¦11:49:49.184 | 0 | 0 | 0 | 0 | 0 | 0 | 0 | 0 | 0 | 0 | 0 | 0 | 0 | 0 | 0 | 0 | 0 | 0 | 0 | 0
15.05.2025¦11:49:50.185 | 0 | 0 | 0 | 0 | 0 | 0 | 0 | 0 | 0 | 0 | 0 | 0 | 0 | 0 | 0 | 0 | 0 | 0 | 0 | 0
15.05.2025¦11:49:51.185 | 0 | 0 | 0 | 0 | 0 | 0 | 0 | 0 | 0 | 0 | 0 | 0 | 0 | 0 | 0 | 0 | 0 | 0 | 0 | 0
15.05.2025¦11:49:52.184 | 0 | 0 | 0 | 0 | 0 | 0 | 0 | 0 | 0 | 0 | 0 | 0 | 0 | 0 | 0 | 0 | 0 | 0 | 0 | 0
15.05.2025¦11:49:53.186 | 0 | 0 | 0 | 0 | 0 | 0 | 0 | 0 | 0 | 0 | 0 | 0 | 0 | 0 | 0 | 0 | 0 | 0 | 0 | 0
15.05.2025¦11:49:54.185 | 0 | 0 | 0 | 0 | 0 | 0 | 0 | 0 | 0 | 0 | 0 | 0 | 0 | 0 | 0 | 0 | 0 | 0 | 0 | 0
15.05.2025¦11:49:55.185 | 0 | 0 | 0 | 0 | 0 | 0 | 0 | 0 | 0 | 0 | 0 | 0 | 0 | 0 | 0 | 0 | 0 | 0 | 0 | 0
15.05.2025¦11:49:56.184 | 0 | 0 | 0 | 0 | 0 | 0 | 0 | 0 | 0 | 0 | 0 | 0 | 0 | 0 | 0 | 0 | 0 | 0 | 0 | 0
15.05.2025¦11:49:57.183 | 0 | 0 | 0 | 0 | 0 | 0 | 0 | 0 | 0 | 0 | 0 | 0 | 0 | 0 | 0 | 0 | 0 | 0 | 0 | 0
15.05.2025¦11:49:58.184 | 0 | 0 | 0 | 0 | 0 | 0 | 0 | 0 | 0 | 0 | 0 | 0 | 0 | 0 | 0 | 0 | 0 | 0 | 0 | 0
15.05.2025¦11:49:59.184 | 0 | 0 | 0 | 0 | 0 | 0 | 0 | 0 | 0 | 0 | 0 | 0 | 0 | 0 | 0 | 0 | 0 | 0 | 0 | 0
15.05.2025¦11:50:00.183 | 0 | 0 | 0 | 0 | 0 | 0 | 0 | 0 | 0 | 0 | 0 | 0 | 0 | 0 | 0 | 0 | 0 | 0 | 0 | 0
15.05.2025¦11:50:01.184 | 0 | 0 | 0 | 0 | 0 | 0 | 0 | 0 | 0 | 0 | 0 | 0 | 0 | 0 | 0 | 0 | 0 | 0 | 0 | 0
15.05.2025¦11:50:02.184 | 0 | 0 | 0 | 0 | 0 | 0 | 0 | 0 | 0 | 0 | 0 | 0 | 0 | 0 | 0 | 0 | 0 | 0 | 0 | 0
15.05.2025¦11:50:03.185 | 0 | 0 | 0 | 0 | 0 | 0 | 0 | 0 | 0 | 0 | 0 | 0 | 0 | 0 | 0 | 0 | 0 | 0 | 0 | 0
| OekoSolve | OekoSolve | OekoSolve | OekoSolve | OekoSolve | OekoSolve | OekoSolve | OekoSolve | OekoSolve | OekoSolve | OekoSolve | OekoSolve | OekoSolve | OekoSolve | OekoSolve | OekoSolve | OekoSolve | OekoSolve | OekoSolve | OekoSolve
| EnMeter_Prec1 | EnMeter_Prec1 | EnMeter_Prec1 | EnMeter_Prec1 | EnMeter_Prec1 | EnMeter_Prec1 | EnMeter_Prec1 | EnMeter_Prec1 | EnMeter_Prec1 | EnMeter_Prec1 | EnMeter_Prec2 | EnMeter_Prec2 | EnMeter_Prec2 | EnMeter_Prec2 | EnMeter_Prec2 | EnMeter_Prec2 | EnMeter_Prec2 | EnMeter_Prec2 | EnMeter_Prec2 | EnMeter_Prec2
| Prec1 P:W | Prec1 WTotal:kWh | Prec1 WDay:kWh | Prec1 WMonth:kWh | Prec1 WYear:kWh | Prec1 State:0 no info available¦1 Off¦2 Startup¦3 Ready¦4 On¦5 Charge¦6 Discharge¦7 Batt Low or Full¦8 Batt Full¦9 Batt low¦10 Finished¦11 Island¦12 Waiting¦91 Maintenance¦99 ERROR | Prec1 Spec Signal | Prec1 V:kV | Prec1 I:mA | Prec1 Info:0 Bit0¦1 Bit1¦2 Bit2¦3 Bit3¦4 HS Ein¦5 Freigabe / Abdeckung vorhanden¦6 Temp. FÃ¼hler aktiv¦7 Temp. FÃ¼hler unterbrochen¦8 Bit8¦9 Bit9¦10 Bit10¦11 Bit11¦12 Bit12¦13 Bit13¦14 Bit14¦15 Bit15¦ | Prec2 P:W | Prec2 WTotal:kWh | Prec2 WDay:kWh | Prec2 WMonth:kWh | Prec2 WYear:kWh | Prec2 State:0 no info available¦1 Off¦2 Startup¦3 Ready¦4 On¦5 Charge¦6 Discharge¦7 Batt Low or Full¦8 Batt Full¦9 Batt low¦10 Finished¦11 Island¦12 Waiting¦91 Maintenance¦99 ERROR | Prec2 Spec Signal | Prec2 V:kV | Prec2 I:mA | Prec2 Info:0 Bit0¦1 Bit1¦2 Bit2¦3 Bit3¦4 HS Ein¦5 Freigabe / Abdeckung vorhanden¦6 Temp. FÃ¼hler aktiv¦7 Temp. FÃ¼hler unterbrochen¦8 Bit8¦9 Bit9¦10 Bit10¦11 Bit11¦12 Bit12¦13 Bit13¦14 Bit14¦15 Bit15¦
15.05.2025¦11:49:44.184 | 0 | 0 | 0 | 0 | 0 | 0 | 0 | 0 | 0 | 0 | 0 | 0 | 0 | 0 | 0 | 0 | 0 | 0 | 0 | 0
15.05.2025¦11:49:45.184 | 0 | 0 | 0 | 0 | 0 | 0 | 0 | 0 | 0 | 0 | 0 | 0 | 0 | 0 | 0 | 0 | 0 | 0 | 0 | 0
15.05.2025¦11:49:46.183 | 0 | 0 | 0 | 0 | 0 | 0 | 0 | 0 | 0 | 0 | 0 | 0 | 0 | 0 | 0 | 0 | 0 | 0 | 0 | 0
15.05.2025¦11:49:47.183 | 0 | 0 | 0 | 0 | 0 | 0 | 0 | 0 | 0 | 0 | 0 | 0 | 0 | 0 | 0 | 0 | 0 | 0 | 0 | 0
15.05.2025¦11:49:48.183 | 0 | 0 | 0 | 0 | 0 | 0 | 0 | 0 | 0 | 0 | 0 | 0 | 0 | 0 | 0 | 0 | 0 | 0 | 0 | 0
15.05.2025¦11:49:49.184 | 0 | 0 | 0 | 0 | 0 | 0 | 0 | 0 | 0 | 0 | 0 | 0 | 0 | 0 | 0 | 0 | 0 | 0 | 0 | 0
15.05.2025¦11:49:50.185 | 0 | 0 | 0 | 0 | 0 | 0 | 0 | 0 | 0 | 0 | 0 | 0 | 0 | 0 | 0 | 0 | 0 | 0 | 0 | 0
15.05.2025¦11:49:51.185 | 0 | 0 | 0 | 0 | 0 | 0 | 0 | 0 | 0 | 0 | 0 | 0 | 0 | 0 | 0 | 0 | 0 | 0 | 0 | 0
15.05.2025¦11:49:52.184 | 0 | 0 | 0 | 0 | 0 | 0 | 0 | 0 | 0 | 0 | 0 | 0 | 0 | 0 | 0 | 0 | 0 | 0 | 0 | 0
15.05.2025¦11:49:53.186 | 0 | 0 | 0 | 0 | 0 | 0 | 0 | 0 | 0 | 0 | 0 | 0 | 0 | 0 | 0 | 0 | 0 | 0 | 0 | 0
15.05.2025¦11:49:54.185 | 0 | 0 | 0 | 0 | 0 | 0 | 0 | 0 | 0 | 0 | 0 | 0 | 0 | 0 | 0 | 0 | 0 | 0 | 0 | 0
15.05.2025¦11:49:55.185 | 0 | 0 | 0 | 0 | 0 | 0 | 0 | 0 | 0 | 0 | 0 | 0 | 0 | 0 | 0 | 0 | 0 | 0 | 0 | 0
15.05.2025¦11:49:56.184 | 0 | 0 | 0 | 0 | 0 | 0 | 0 | 0 | 0 | 0 | 0 | 0 | 0 | 0 | 0 | 0 | 0 | 0 | 0 | 0
15.05.2025¦11:49:57.183 | 0 | 0 | 0 | 0 | 0 | 0 | 0 | 0 | 0 | 0 | 0 | 0 | 0 | 0 | 0 | 0 | 0 | 0 | 0 | 0
15.05.2025¦11:49:58.184 | 0 | 0 | 0 | 0 | 0 | 0 | 0 | 0 | 0 | 0 | 0 | 0 | 0 | 0 | 0 | 0 | 0 | 0 | 0 | 0
15.05.2025¦11:49:59.184 | 0 | 0 | 0 | 0 | 0 | 0 | 0 | 0 | 0 | 0 | 0 | 0 | 0 | 0 | 0 | 0 | 0 | 0 | 0 | 0
15.05.2025¦11:50:00.183 | 0 | 0 | 0 | 0 | 0 | 0 | 0 | 0 | 0 | 0 | 0 | 0 | 0 | 0 | 0 | 0 | 0 | 0 | 0 | 0
15.05.2025¦11:50:01.184 | 0 | 0 | 0 | 0 | 0 | 0 | 0 | 0 | 0 | 0 | 0 | 0 | 0 | 0 | 0 | 0 | 0 | 0 | 0 | 0
15.05.2025¦11:50:02.184 | 0 | 0 | 0 | 0 | 0 | 0 | 0 | 0 | 0 | 0 | 0 | 0 | 0 | 0 | 0 | 0 | 0 | 0 | 0 | 0
15.05.2025¦11:50:03.185 | 0 | 0 | 0 | 0 | 0 | 0 | 0 | 0 | 0 | 0 | 0 | 0 | 0 | 0 | 0 | 0 | 0 | 0 | 0 | 0
15.05.2025¦11:50:04.183 | 0 | 0 | 0 | 0 | 0 | 0 | 0 | 0 | 0 | 0 | 0 | 0 | 0 | 0 | 0 | 0 | 0 | 0 | 0 | 0
15.05.2025¦11:50:05.183 | 0 | 0 | 0 | 0 | 0 | 0 | 0 | 0 | 0 | 0 | 0 | 0 | 0 | 0 | 0 | 0 | 0 | 0 | 0 | 0
15.05.2025¦11:50:06.183 | 0 | 0 | 0 | 0 | 0 | 0 | 0 | 0 | 0 | 0 | 0 | 0 | 0 | 0 | 0 | 0 | 0 | 0 | 0 | 0
15.05.2025¦11:50:07.185 | 0 | 0 | 0 | 0 | 0 | 0 | 0 | 0 | 0 | 0 | 0 | 0 | 0 | 0 | 0 | 0 | 0 | 0 | 0 | 0
15.05.2025¦11:50:08.183 | 0 | 0 | 0 | 0 | 0 | 0 | 0 | 0 | 0 | 0 | 0 | 0 | 0 | 0 | 0 | 0 | 0 | 0 | 0 | 0
15.05.2025¦11:50:09.184 | 0 | 0 | 0 | 0 | 0 | 0 | 0 | 0 | 0 | 0 | 0 | 0 | 0 | 0 | 0 | 0 | 0 | 0 | 0 | 0
15.05.2025¦11:50:10.184 | 0 | 0 | 0 | 0 | 0 | 0 | 0 | 0 | 0 | 0 | 0 | 0 | 0 | 0 | 0 | 0 | 0 | 0 | 0 | 0
15.05.2025¦11:50:11.184 | 0 | 0 | 0 | 0 | 0 | 0 | 0 | 0 | 0 | 0 | 0 | 0 | 0 | 0 | 0 | 0 | 0 | 0 | 0 | 0
15.05.2025¦11:50:12.185 | 0 | 0 | 0 | 0 | 0 | 0 | 0 | 0 | 0 | 0 | 0 | 0 | 0 | 0 | 0 | 0 | 0 | 0 | 0 | 0
15.05.2025¦11:50:13.185 | 0 | 0 | 0 | 0 | 0 | 0 | 0 | 0 | 0 | 0 | 0 | 0 | 0 | 0 | 0 | 0 | 0 | 0 | 0 | 0
15.05.2025¦11:50:14.185 | 0 | 0 | 0 | 0 | 0 | 0 | 0 | 0 | 0 | 0 | 0 | 0 | 0 | 0 | 0 | 0 | 0 | 0 | 0 | 0
15.05.2025¦11:50:15.185 | 0 | 0 | 0 | 0 | 0 | 0 | 0 | 0 | 0 | 0 | 0 | 0 | 0 | 0 | 0 | 0 | 0 | 0 | 0 | 0
15.05.2025¦11:50:16.184 | 0 | 0 | 0 | 0 | 0 | 0 | 0 | 0 | 0 | 0 | 0 | 0 | 0 | 0 | 0 | 0 | 0 | 0 | 0 | 0
15.05.2025¦11:50:17.184 | 0 | 0 | 0 | 0 | 0 | 0 | 0 | 0 | 0 | 0 | 0 | 0 | 0 | 0 | 0 | 0 | 0 | 0 | 0 | 0
15.05.2025¦11:50:18.184 | 0 | 0 | 0 | 0 | 0 | 0 | 0 | 0 | 0 | 0 | 0 | 0 | 0 | 0 | 0 | 0 | 0 | 0 | 0 | 0
15.05.2025¦11:50:19.184 | 0 | 0 | 0 | 0 | 0 | 0 | 0 | 0 | 0 | 0 | 0 | 0 | 0 | 0 | 0 | 0 | 0 | 0 | 0 | 0
15.05.2025¦11:50:20.184 | 0 | 0 | 0 | 0 | 0 | 0 | 0 | 0 | 0 | 0 | 0 | 0 | 0 | 0 | 0 | 0 | 0 | 0 | 0 | 0
15.05.2025¦11:50:21.184 | 0 | 0 | 0 | 0 | 0 | 0 | 0 | 0 | 0 | 0 | 0 | 0 | 0 | 0 | 0 | 0 | 0 | 0 | 0 | 0
15.05.2025¦11:50:22.183 | 0 | 0 | 0 | 0 | 0 | 0 | 0 | 0 | 0 | 0 | 0 | 0 | 0 | 0 | 0 | 0 | 0 | 0 | 0 | 0
15.05.2025¦11:50:23.184 | 0 | 0 | 0 | 0 | 0 | 0 | 0 | 0 | 0 | 0 | 0 | 0 | 0 | 0 | 0 | 0 | 0 | 0 | 0 | 0
15.05.2025¦11:50:24.184 | 0 | 0 | 0 | 0 | 0 | 0 | 0 | 0 | 0 | 0 | 0 | 0 | 0 | 0 | 0 | 0 | 0 | 0 | 0 | 0
15.05.2025¦11:50:25.184 | 0 | 0 | 0 | 0 | 0 | 0 | 0 | 0 | 0 | 0 | 0 | 0 | 0 | 0 | 0 | 0 | 0 | 0 | 0 | 0
15.05.2025¦11:50:26.184 | 0 | 0 | 0 | 0 | 0 | 0 | 0 | 0 | 0 | 0 | 0 | 0 | 0 | 0 | 0 | 0 | 0 | 0 | 0 | 0
15.05.2025¦11:50:27.184 | 0 | 0 | 0 | 0 | 0 | 0 | 0 | 0 | 0 | 0 | 0 | 0 | 0 | 0 | 0 | 0 | 0 | 0 | 0 | 0
15.05.2025¦11:50:28.184 | 0 | 0 | 0 | 0 | 0 | 0 | 0 | 0 | 0 | 0 | 0 | 0 | 0 | 0 | 0 | 0 | 0 | 0 | 0 | 0
15.05.2025¦11:50:29.185 | 0 | 0 | 0 | 0 | 0 | 0 | 0 | 0 | 0 | 0 | 0 | 0 | 0 | 0 | 0 | 0 | 0 | 0 | 0 | 0
15.05.2025¦11:50:30.184 | 0 | 0 | 0 | 0 | 0 | 0 | 0 | 0 | 0 | 0 | 0 | 0 | 0 | 0 | 0 | 0 | 0 | 0 | 0 | 0
15.05.2025¦11:50:31.185 | 0 | 0 | 0 | 0 | 0 | 0 | 0 | 0 | 0 | 0 | 0 | 0 | 0 | 0 | 0 | 0 | 0 | 0 | 0 | 0
15.05.2025¦11:50:32.185 | 0 | 0 | 0 | 0 | 0 | 0 | 0 | 0 | 0 | 0 | 0 | 0 | 0 | 0 | 0 | 0 | 0 | 0 | 0 | 0
15.05.2025¦11:50:33.185 | 0 | 0 | 0 | 0 | 0 | 0 | 0 | 0 | 0 | 0 | 0 | 0 | 0 | 0 | 0 | 0 | 0 | 0 | 0 | 0
| OekoSolve | OekoSolve | OekoSolve | OekoSolve | OekoSolve | OekoSolve | OekoSolve | OekoSolve | OekoSolve | OekoSolve | OekoSolve | OekoSolve | OekoSolve | OekoSolve | OekoSolve | OekoSolve | OekoSolve | OekoSolve | OekoSolve | OekoSolve
| EnMeter_Prec1 | EnMeter_Prec1 | EnMeter_Prec1 | EnMeter_Prec1 | EnMeter_Prec1 | EnMeter_Prec1 | EnMeter_Prec1 | EnMeter_Prec1 | EnMeter_Prec1 | EnMeter_Prec1 | EnMeter_Prec2 | EnMeter_Prec2 | EnMeter_Prec2 | EnMeter_Prec2 | EnMeter_Prec2 | EnMeter_Prec2 | EnMeter_Prec2 | EnMeter_Prec2 | EnMeter_Prec2 | EnMeter_Prec2
| Prec1 P:W | Prec1 WTotal:kWh | Prec1 WDay:kWh | Prec1 WMonth:kWh | Prec1 WYear:kWh | Prec1 State:0 no info available¦1 Off¦2 Startup¦3 Ready¦4 On¦5 Charge¦6 Discharge¦7 Batt Low or Full¦8 Batt Full¦9 Batt low¦10 Finished¦11 Island¦12 Waiting¦91 Maintenance¦99 ERROR | Prec1 Spec Signal | Prec1 V:kV | Prec1 I:mA | Prec1 Info:0 Bit0¦1 Bit1¦2 Bit2¦3 Bit3¦4 HS Ein¦5 Freigabe / Abdeckung vorhanden¦6 Temp. FÃ¼hler aktiv¦7 Temp. FÃ¼hler unterbrochen¦8 Bit8¦9 Bit9¦10 Bit10¦11 Bit11¦12 Bit12¦13 Bit13¦14 Bit14¦15 Bit15¦ | Prec2 P:W | Prec2 WTotal:kWh | Prec2 WDay:kWh | Prec2 WMonth:kWh | Prec2 WYear:kWh | Prec2 State:0 no info available¦1 Off¦2 Startup¦3 Ready¦4 On¦5 Charge¦6 Discharge¦7 Batt Low or Full¦8 Batt Full¦9 Batt low¦10 Finished¦11 Island¦12 Waiting¦91 Maintenance¦99 ERROR | Prec2 Spec Signal | Prec2 V:kV | Prec2 I:mA | Prec2 Info:0 Bit0¦1 Bit1¦2 Bit2¦3 Bit3¦4 HS Ein¦5 Freigabe / Abdeckung vorhanden¦6 Temp. FÃ¼hler aktiv¦7 Temp. FÃ¼hler unterbrochen¦8 Bit8¦9 Bit9¦10 Bit10¦11 Bit11¦12 Bit12¦13 Bit13¦14 Bit14¦15 Bit15¦
15.05.2025¦11:50:44.185 | 0 | 0 | 0 | 0 | 0 | 0 | 0 | 0 | 0 | 0 | 0 | 0 | 0 | 0 | 0 | 0 | 0 | 0 | 0 | 0
15.05.2025¦11:50:45.185 | 0 | 0 | 0 | 0 | 0 | 0 | 0 | 0 | 0 | 0 | 0 | 0 | 0 | 0 | 0 | 0 | 0 | 0 | 0 | 0
15.05.2025¦11:50:46.185 | 0 | 0 | 0 | 0 | 0 | 0 | 0 | 0 | 0 | 0 | 0 | 0 | 0 | 0 | 0 | 0 | 0 | 0 | 0 | 0
15.05.2025¦11:50:47.185 | 0 | 0 | 0 | 0 | 0 | 0 | 0 | 0 | 0 | 0 | 0 | 0 | 0 | 0 | 0 | 0 | 0 | 0 | 0 | 0
15.05.2025¦11:50:48.185 | 0 | 0 | 0 | 0 | 0 | 0 | 0 | 0 | 0 | 0 | 0 | 0 | 0 | 0 | 0 | 0 | 0 | 0 | 0 | 0
15.05.2025¦11:50:49.184 | 0 | 0 | 0 | 0 | 0 | 0 | 0 | 0 | 0 | 0 | 0 | 0 | 0 | 0 | 0 | 0 | 0 | 0 | 0 | 0
15.05.2025¦11:50:50.183 | 0 | 0 | 0 | 0 | 0 | 0 | 0 | 0 | 0 | 0 | 0 | 0 | 0 | 0 | 0 | 0 | 0 | 0 | 0 | 0
15.05.2025¦11:50:51.184 | 0 | 0 | 0 | 0 | 0 | 0 | 0 | 0 | 0 | 0 | 0 | 0 | 0 | 0 | 0 | 0 | 0 | 0 | 0 | 0
15.05.2025¦11:50:52.184 | 0 | 0 | 0 | 0 | 0 | 0 | 0 | 0 | 0 | 0 | 0 | 0 | 0 | 0 | 0 | 0 | 0 | 0 | 0 | 0
15.05.2025¦11:50:53.183 | 0 | 0 | 0 | 0 | 0 | 0 | 0 | 0 | 0 | 0 | 0 | 0 | 0 | 0 | 0 | 0 | 0 | 0 | 0 | 0
15.05.2025¦11:50:54.184 | 0 | 0 | 0 | 0 | 0 | 0 | 0 | 0 | 0 | 0 | 0 | 0 | 0 | 0 | 0 | 0 | 0 | 0 | 0 | 0
15.05.2025¦11:50:55.184 | 0 | 0 | 0 | 0 | 0 | 0 | 0 | 0 | 0 | 0 | 0 | 0 | 0 | 0 | 0 | 0 | 0 | 0 | 0 | 0
15.05.2025¦11:50:56.185 | 0 | 0 | 0 | 0 | 0 | 0 | 0 | 0 | 0 | 0 | 0 | 0 | 0 | 0 | 0 | 0 | 0 | 0 | 0 | 0
15.05.2025¦11:50:57.184 | 0 | 0 | 0 | 0 | 0 | 0 | 0 | 0 | 0 | 0 | 0 | 0 | 0 | 0 | 0 | 0 | 0 | 0 | 0 | 0
15.05.2025¦11:50:58.184 | 0 | 0 | 0 | 0 | 0 | 0 | 0 | 0 | 0 | 0 | 0 | 0 | 0 | 0 | 0 | 0 | 0 | 0 | 0 | 0
15.05.2025¦11:50:59.185 | 0 | 0 | 0 | 0 | 0 | 0 | 0 | 0 | 0 | 0 | 0 | 0 | 0 | 0 | 0 | 0 | 0 | 0 | 0 | 0
15.05.2025¦11:51:00.185 | 0 | 0 | 0 | 0 | 0 | 0 | 0 | 0 | 0 | 0 | 0 | 0 | 0 | 0 | 0 | 0 | 0 | 0 | 0 | 0
15.05.2025¦11:51:01.184 | 0 | 0 | 0 | 0 | 0 | 0 | 0 | 0 | 0 | 0 | 0 | 0 | 0 | 0 | 0 | 0 | 0 | 0 | 0 | 0
15.05.2025¦11:51:02.185 | 0 | 0 | 0 | 0 | 0 | 0 | 0 | 0 | 0 | 0 | 0 | 0 | 0 | 0 | 0 | 0 | 0 | 0 | 0 | 0
15.05.2025¦11:51:03.186 | 0 | 0 | 0 | 0 | 0 | 0 | 0 | 0 | 0 | 0 | 0 | 0 | 0 | 0 | 0 | 0 | 0 | 0 | 0 | 0
| OekoSolve | OekoSolve | OekoSolve | OekoSolve | OekoSolve | OekoSolve | OekoSolve | OekoSolve | OekoSolve | OekoSolve | OekoSolve | OekoSolve | OekoSolve | OekoSolve | OekoSolve | OekoSolve | OekoSolve | OekoSolve | OekoSolve | OekoSolve
| EnMeter_Prec1 | EnMeter_Prec1 | EnMeter_Prec1 | EnMeter_Prec1 | EnMeter_Prec1 | EnMeter_Prec1 | EnMeter_Prec1 | EnMeter_Prec1 | EnMeter_Prec1 | EnMeter_Prec1 | EnMeter_Prec2 | EnMeter_Prec2 | EnMeter_Prec2 | EnMeter_Prec2 | EnMeter_Prec2 | EnMeter_Prec2 | EnMeter_Prec2 | EnMeter_Prec2 | EnMeter_Prec2 | EnMeter_Prec2
| Prec1 P:W | Prec1 WTotal:kWh | Prec1 WDay:kWh | Prec1 WMonth:kWh | Prec1 WYear:kWh | Prec1 State:0 no info available¦1 Off¦2 Startup¦3 Ready¦4 On¦5 Charge¦6 Discharge¦7 Batt Low or Full¦8 Batt Full¦9 Batt low¦10 Finished¦11 Island¦12 Waiting¦91 Maintenance¦99 ERROR | Prec1 Spec Signal | Prec1 V:kV | Prec1 I:mA | Prec1 Info:0 Bit0¦1 Bit1¦2 Bit2¦3 Bit3¦4 HS Ein¦5 Freigabe / Abdeckung vorhanden¦6 Temp. FÃ¼hler aktiv¦7 Temp. FÃ¼hler unterbrochen¦8 Bit8¦9 Bit9¦10 Bit10¦11 Bit11¦12 Bit12¦13 Bit13¦14 Bit14¦15 Bit15¦ | Prec2 P:W | Prec2 WTotal:kWh | Prec2 WDay:kWh | Prec2 WMonth:kWh | Prec2 WYear:kWh | Prec2 State:0 no info available¦1 Off¦2 Startup¦3 Ready¦4 On¦5 Charge¦6 Discharge¦7 Batt Low or Full¦8 Batt Full¦9 Batt low¦10 Finished¦11 Island¦12 Waiting¦91 Maintenance¦99 ERROR | Prec2 Spec Signal | Prec2 V:kV | Prec2 I:mA | Prec2 Info:0 Bit0¦1 Bit1¦2 Bit2¦3 Bit3¦4 HS Ein¦5 Freigabe / Abdeckung vorhanden¦6 Temp. FÃ¼hler aktiv¦7 Temp. FÃ¼hler unterbrochen¦8 Bit8¦9 Bit9¦10 Bit10¦11 Bit11¦12 Bit12¦13 Bit13¦14 Bit14¦15 Bit15¦
| OekoSolve | OekoSolve | OekoSolve | OekoSolve | OekoSolve | OekoSolve | OekoSolve | OekoSolve | OekoSolve | OekoSolve | OekoSolve | OekoSolve | OekoSolve | OekoSolve | OekoSolve | OekoSolve | OekoSolve | OekoSolve | OekoSolve | OekoSolve
| EnMeter_Prec1 | EnMeter_Prec1 | EnMeter_Prec1 | EnMeter_Prec1 | EnMeter_Prec1 | EnMeter_Prec1 | EnMeter_Prec1 | EnMeter_Prec1 | EnMeter_Prec1 | EnMeter_Prec1 | EnMeter_Prec2 | EnMeter_Prec2 | EnMeter_Prec2 | EnMeter_Prec2 | EnMeter_Prec2 | EnMeter_Prec2 | EnMeter_Prec2 | EnMeter_Prec2 | EnMeter_Prec2 | EnMeter_Prec2
| Prec1 P:W | Prec1 WTotal:kWh | Prec1 WDay:kWh | Prec1 WMonth:kWh | Prec1 WYear:kWh | Prec1 State:0 no info available¦1 Off¦2 Startup¦3 Ready¦4 On¦5 Charge¦6 Discharge¦7 Batt Low or Full¦8 Batt Full¦9 Batt low¦10 Finished¦11 Island¦12 Waiting¦91 Maintenance¦99 ERROR | Prec1 Spec Signal | Prec1 V:kV | Prec1 I:mA | Prec1 Info:0 Bit0¦1 Bit1¦2 Bit2¦3 Bit3¦4 HS Ein¦5 Freigabe / Abdeckung vorhanden¦6 Temp. FÃ¼hler aktiv¦7 Temp. FÃ¼hler unterbrochen¦8 Bit8¦9 Bit9¦10 Bit10¦11 Bit11¦12 Bit12¦13 Bit13¦14 Bit14¦15 Bit15¦ | Prec2 P:W | Prec2 WTotal:kWh | Prec2 WDay:kWh | Prec2 WMonth:kWh | Prec2 WYear:kWh | Prec2 State:0 no info available¦1 Off¦2 Startup¦3 Ready¦4 On¦5 Charge¦6 Discharge¦7 Batt Low or Full¦8 Batt Full¦9 Batt low¦10 Finished¦11 Island¦12 Waiting¦91 Maintenance¦99 ERROR | Prec2 Spec Signal | Prec2 V:kV | Prec2 I:mA | Prec2 Info:0 Bit0¦1 Bit1¦2 Bit2¦3 Bit3¦4 HS Ein¦5 Freigabe / Abdeckung vorhanden¦6 Temp. FÃ¼hler aktiv¦7 Temp. FÃ¼hler unterbrochen¦8 Bit8¦9 Bit9¦10 Bit10¦11 Bit11¦12 Bit12¦13 Bit13¦14 Bit14¦15 Bit15¦
15.05.2025¦11:51:54.184 | 0 | 0 | 0 | 0 | 0 | 0 | 0 | 0 | 0 | 0 | 0 | 0 | 0 | 0 | 0 | 0 | 0 | 0 | 0 | 0
15.05.2025¦11:51:55.183 | 0 | 0 | 0 | 0 | 0 | 0 | 0 | 0 | 0 | 0 | 0 | 0 | 0 | 0 | 0 | 0 | 0 | 0 | 0 | 0
15.05.2025¦11:51:56.183 | 0 | 0 | 0 | 0 | 0 | 0 | 0 | 0 | 0 | 0 | 0 | 0 | 0 | 0 | 0 | 0 | 0 | 0 | 0 | 0
15.05.2025¦11:51:57.184 | 0 | 0 | 0 | 0 | 0 | 0 | 0 | 0 | 0 | 0 | 0 | 0 | 0 | 0 | 0 | 0 | 0 | 0 | 0 | 0
15.05.2025¦11:51:58.184 | 0 | 0 | 0 | 0 | 0 | 0 | 0 | 0 | 0 | 0 | 0 | 0 | 0 | 0 | 0 | 0 | 0 | 0 | 0 | 0
15.05.2025¦11:51:59.186 | 0 | 0 | 0 | 0 | 0 | 0 | 0 | 0 | 0 | 0 | 0 | 0 | 0 | 0 | 0 | 0 | 0 | 0 | 0 | 0
15.05.2025¦11:52:00.183 | 0 | 0 | 0 | 0 | 0 | 0 | 0 | 0 | 0 | 0 | 0 | 0 | 0 | 0 | 0 | 0 | 0 | 0 | 0 | 0
15.05.2025¦11:52:01.184 | 0 | 0 | 0 | 0 | 0 | 0 | 0 | 0 | 0 | 0 | 0 | 0 | 0 | 0 | 0 | 0 | 0 | 0 | 0 | 0
15.05.2025¦11:52:02.184 | 0 | 0 | 0 | 0 | 0 | 0 | 0 | 0 | 0 | 0 | 0 | 0 | 0 | 0 | 0 | 0 | 0 | 0 | 0 | 0
15.05.2025¦11:52:03.183 | 0 | 0 | 0 | 0 | 0 | 0 | 0 | 0 | 0 | 0 | 0 | 0 | 0 | 0 | 0 | 0 | 0 | 0 | 0 | 0
| OekoSolve | OekoSolve | OekoSolve | OekoSolve | OekoSolve | OekoSolve | OekoSolve | OekoSolve | OekoSolve | OekoSolve | OekoSolve | OekoSolve | OekoSolve | OekoSolve | OekoSolve | OekoSolve | OekoSolve | OekoSolve | OekoSolve | OekoSolve
| EnMeter_Prec1 | EnMeter_Prec1 | EnMeter_Prec1 | EnMeter_Prec1 | EnMeter_Prec1 | EnMeter_Prec1 | EnMeter_Prec1 | EnMeter_Prec1 | EnMeter_Prec1 | EnMeter_Prec1 | EnMeter_Prec2 | EnMeter_Prec2 | EnMeter_Prec2 | EnMeter_Prec2 | EnMeter_Prec2 | EnMeter_Prec2 | EnMeter_Prec2 | EnMeter_Prec2 | EnMeter_Prec2 | EnMeter_Prec2
| Prec1 P:W | Prec1 WTotal:kWh | Prec1 WDay:kWh | Prec1 WMonth:kWh | Prec1 WYear:kWh | Prec1 State:0 no info available¦1 Off¦2 Startup¦3 Ready¦4 On¦5 Charge¦6 Discharge¦7 Batt Low or Full¦8 Batt Full¦9 Batt low¦10 Finished¦11 Island¦12 Waiting¦91 Maintenance¦99 ERROR | Prec1 Spec Signal | Prec1 V:kV | Prec1 I:mA | Prec1 Info:0 Bit0¦1 Bit1¦2 Bit2¦3 Bit3¦4 HS Ein¦5 Freigabe / Abdeckung vorhanden¦6 Temp. FÃ¼hler aktiv¦7 Temp. FÃ¼hler unterbrochen¦8 Bit8¦9 Bit9¦10 Bit10¦11 Bit11¦12 Bit12¦13 Bit13¦14 Bit14¦15 Bit15¦ | Prec2 P:W | Prec2 WTotal:kWh | Prec2 WDay:kWh | Prec2 WMonth:kWh | Prec2 WYear:kWh | Prec2 State:0 no info available¦1 Off¦2 Startup¦3 Ready¦4 On¦5 Charge¦6 Discharge¦7 Batt Low or Full¦8 Batt Full¦9 Batt low¦10 Finished¦11 Island¦12 Waiting¦91 Maintenance¦99 ERROR | Prec2 Spec Signal | Prec2 V:kV | Prec2 I:mA | Prec2 Info:0 Bit0¦1 Bit1¦2 Bit2¦3 Bit3¦4 HS Ein¦5 Freigabe / Abdeckung vorhanden¦6 Temp. FÃ¼hler aktiv¦7 Temp. FÃ¼hler unterbrochen¦8 Bit8¦9 Bit9¦10 Bit10¦11 Bit11¦12 Bit12¦13 Bit13¦14 Bit14¦15 Bit15¦
15.05.2025¦11:51:54.184 | 0 | 0 | 0 | 0 | 0 | 0 | 0 | 0 | 0 | 0 | 0 | 0 | 0 | 0 | 0 | 0 | 0 | 0 | 0 | 0
15.05.2025¦11:51:55.183 | 0 | 0 | 0 | 0 | 0 | 0 | 0 | 0 | 0 | 0 | 0 | 0 | 0 | 0 | 0 | 0 | 0 | 0 | 0 | 0
15.05.2025¦11:51:56.183 | 0 | 0 | 0 | 0 | 0 | 0 | 0 | 0 | 0 | 0 | 0 | 0 | 0 | 0 | 0 | 0 | 0 | 0 | 0 | 0
15.05.2025¦11:51:57.184 | 0 | 0 | 0 | 0 | 0 | 0 | 0 | 0 | 0 | 0 | 0 | 0 | 0 | 0 | 0 | 0 | 0 | 0 | 0 | 0
15.05.2025¦11:51:58.184 | 0 | 0 | 0 | 0 | 0 | 0 | 0 | 0 | 0 | 0 | 0 | 0 | 0 | 0 | 0 | 0 | 0 | 0 | 0 | 0
15.05.2025¦11:51:59.186 | 0 | 0 | 0 | 0 | 0 | 0 | 0 | 0 | 0 | 0 | 0 | 0 | 0 | 0 | 0 | 0 | 0 | 0 | 0 | 0
15.05.2025¦11:52:00.183 | 0 | 0 | 0 | 0 | 0 | 0 | 0 | 0 | 0 | 0 | 0 | 0 | 0 | 0 | 0 | 0 | 0 | 0 | 0 | 0
15.05.2025¦11:52:01.184 | 0 | 0 | 0 | 0 | 0 | 0 | 0 | 0 | 0 | 0 | 0 | 0 | 0 | 0 | 0 | 0 | 0 | 0 | 0 | 0
15.05.2025¦11:52:02.184 | 0 | 0 | 0 | 0 | 0 | 0 | 0 | 0 | 0 | 0 | 0 | 0 | 0 | 0 | 0 | 0 | 0 | 0 | 0 | 0
15.05.2025¦11:52:03.183 | 0 | 0 | 0 | 0 | 0 | 0 | 0 | 0 | 0 | 0 | 0 | 0 | 0 | 0 | 0 | 0 | 0 | 0 | 0 | 0
15.05.2025¦11:52:04.184 | 0 | 0 | 0 | 0 | 0 | 0 | 0 | 0 | 0 | 0 | 0 | 0 | 0 | 0 | 0 | 0 | 0 | 0 | 0 | 0
15.05.2025¦11:52:05.183 | 0 | 0 | 0 | 0 | 0 | 0 | 0 | 0 | 0 | 0 | 0 | 0 | 0 | 0 | 0 | 0 | 0 | 0 | 0 | 0
15.05.2025¦11:52:06.184 | 0 | 0 | 0 | 0 | 0 | 0 | 0 | 0 | 0 | 0 | 0 | 0 | 0 | 0 | 0 | 0 | 0 | 0 | 0 | 0
15.05.2025¦11:52:07.184 | 0 | 0 | 0 | 0 | 0 | 0 | 0 | 0 | 0 | 0 | 0 | 0 | 0 | 0 | 0 | 0 | 0 | 0 | 0 | 0
15.05.2025¦11:52:08.184 | 0 | 0 | 0 | 0 | 0 | 0 | 0 | 0 | 0 | 0 | 0 | 0 | 0 | 0 | 0 | 0 | 0 | 0 | 0 | 0
15.05.2025¦11:52:09.184 | 0 | 0 | 0 | 0 | 0 | 0 | 0 | 0 | 0 | 0 | 0 | 0 | 0 | 0 | 0 | 0 | 0 | 0 | 0 | 0
15.05.2025¦11:52:10.184 | 0 | 0 | 0 | 0 | 0 | 0 | 0 | 0 | 0 | 0 | 0 | 0 | 0 | 0 | 0 | 0 | 0 | 0 | 0 | 0
15.05.2025¦11:52:11.185 | 0 | 0 | 0 | 0 | 0 | 0 | 0 | 0 | 0 | 0 | 0 | 0 | 0 | 0 | 0 | 0 | 0 | 0 | 0 | 0
15.05.2025¦11:52:12.184 | 0 | 0 | 0 | 0 | 0 | 0 | 0 | 0 | 0 | 0 | 0 | 0 | 0 | 0 | 0 | 0 | 0 | 0 | 0 | 0
15.05.2025¦11:52:13.184 | 0 | 0 | 0 | 0 | 0 | 0 | 0 | 0 | 0 | 0 | 0 | 0 | 0 | 0 | 0 | 0 | 0 | 0 | 0 | 0
15.05.2025¦11:52:14.184 | 0 | 0 | 0 | 0 | 0 | 0 | 0 | 0 | 0 | 0 | 0 | 0 | 0 | 0 | 0 | 0 | 0 | 0 | 0 | 0
15.05.2025¦11:52:15.184 | 0 | 0 | 0 | 0 | 0 | 0 | 0 | 0 | 0 | 0 | 0 | 0 | 0 | 0 | 0 | 0 | 0 | 0 | 0 | 0
15.05.2025¦11:52:16.184 | 0 | 0 | 0 | 0 | 0 | 0 | 0 | 0 | 0 | 0 | 0 | 0 | 0 | 0 | 0 | 0 | 0 | 0 | 0 | 0
15.05.2025¦11:52:17.184 | 0 | 0 | 0 | 0 | 0 | 0 | 0 | 0 | 0 | 0 | 0 | 0 | 0 | 0 | 0 | 0 | 0 | 0 | 0 | 0
15.05.2025¦11:52:18.184 | 0 | 0 | 0 | 0 | 0 | 0 | 0 | 0 | 0 | 0 | 0 | 0 | 0 | 0 | 0 | 0 | 0 | 0 | 0 | 0
15.05.2025¦11:52:19.184 | 0 | 0 | 0 | 0 | 0 | 0 | 0 | 0 | 0 | 0 | 0 | 0 | 0 | 0 | 0 | 0 | 0 | 0 | 0 | 0
15.05.2025¦11:52:20.184 | 0 | 0 | 0 | 0 | 0 | 0 | 0 | 0 | 0 | 0 | 0 | 0 | 0 | 0 | 0 | 0 | 0 | 0 | 0 | 0
15.05.2025¦11:52:21.184 | 0 | 0 | 0 | 0 | 0 | 0 | 0 | 0 | 0 | 0 | 0 | 0 | 0 | 0 | 0 | 0 | 0 | 0 | 0 | 0
15.05.2025¦11:52:22.184 | 0 | 0 | 0 | 0 | 0 | 0 | 0 | 0 | 0 | 0 | 0 | 0 | 0 | 0 | 0 | 0 | 0 | 0 | 0 | 0
15.05.2025¦11:52:23.185 | 0 | 0 | 0 | 0 | 0 | 0 | 0 | 0 | 0 | 0 | 0 | 0 | 0 | 0 | 0 | 0 | 0 | 0 | 0 | 0
15.05.2025¦11:52:24.185 | 0 | 0 | 0 | 0 | 0 | 0 | 0 | 0 | 0 | 0 | 0 | 0 | 0 | 0 | 0 | 0 | 0 | 0 | 0 | 0
15.05.2025¦11:52:25.185 | 0 | 0 | 0 | 0 | 0 | 0 | 0 | 0 | 0 | 0 | 0 | 0 | 0 | 0 | 0 | 0 | 0 | 0 | 0 | 0
15.05.2025¦11:52:26.185 | 0 | 0 | 0 | 0 | 0 | 0 | 0 | 0 | 0 | 0 | 0 | 0 | 0 | 0 | 0 | 0 | 0 | 0 | 0 | 0
15.05.2025¦11:52:27.185 | 0 | 0 | 0 | 0 | 0 | 0 | 0 | 0 | 0 | 0 | 0 | 0 | 0 | 0 | 0 | 0 | 0 | 0 | 0 | 0
15.05.2025¦11:52:28.184 | 0 | 0 | 0 | 0 | 0 | 0 | 0 | 0 | 0 | 0 | 0 | 0 | 0 | 0 | 0 | 0 | 0 | 0 | 0 | 0
15.05.2025¦11:52:29.185 | 0 | 0 | 0 | 0 | 0 | 0 | 0 | 0 | 0 | 0 | 0 | 0 | 0 | 0 | 0 | 0 | 0 | 0 | 0 | 0
15.05.2025¦11:52:30.184 | 0 | 0 | 0 | 0 | 0 | 0 | 0 | 0 | 0 | 0 | 0 | 0 | 0 | 0 | 0 | 0 | 0 | 0 | 0 | 0
15.05.2025¦11:52:31.185 | 0 | 0 | 0 | 0 | 0 | 0 | 0 | 0 | 0 | 0 | 0 | 0 | 0 | 0 | 0 | 0 | 0 | 0 | 0 | 0
15.05.2025¦11:52:32.185 | 0 | 0 | 0 | 0 | 0 | 0 | 0 | 0 | 0 | 0 | 0 | 0 | 0 | 0 | 0 | 0 | 0 | 0 | 0 | 0
15.05.2025¦11:52:33.184 | 0 | 0 | 0 | 0 | 0 | 0 | 0 | 0 | 0 | 0 | 0 | 0 | 0 | 0 | 0 | 0 | 0 | 0 | 0 | 0
| OekoSolve | OekoSolve | OekoSolve | OekoSolve | OekoSolve | OekoSolve | OekoSolve | OekoSolve | OekoSolve | OekoSolve | OekoSolve | OekoSolve | OekoSolve | OekoSolve | OekoSolve | OekoSolve | OekoSolve | OekoSolve | OekoSolve | OekoSolve
| EnMeter_Prec1 | EnMeter_Prec1 | EnMeter_Prec1 | EnMeter_Prec1 | EnMeter_Prec1 | EnMeter_Prec1 | EnMeter_Prec1 | EnMeter_Prec1 | EnMeter_Prec1 | EnMeter_Prec1 | EnMeter_Prec2 | EnMeter_Prec2 | EnMeter_Prec2 | EnMeter_Prec2 | EnMeter_Prec2 | EnMeter_Prec2 | EnMeter_Prec2 | EnMeter_Prec2 | EnMeter_Prec2 | EnMeter_Prec2
| Prec1 P:W | Prec1 WTotal:kWh | Prec1 WDay:kWh | Prec1 WMonth:kWh | Prec1 WYear:kWh | Prec1 State:0 no info available¦1 Off¦2 Startup¦3 Ready¦4 On¦5 Charge¦6 Discharge¦7 Batt Low or Full¦8 Batt Full¦9 Batt low¦10 Finished¦11 Island¦12 Waiting¦91 Maintenance¦99 ERROR | Prec1 Spec Signal | Prec1 V:kV | Prec1 I:mA | Prec1 Info:0 Bit0¦1 Bit1¦2 Bit2¦3 Bit3¦4 HS Ein¦5 Freigabe / Abdeckung vorhanden¦6 Temp. FÃ¼hler aktiv¦7 Temp. FÃ¼hler unterbrochen¦8 Bit8¦9 Bit9¦10 Bit10¦11 Bit11¦12 Bit12¦13 Bit13¦14 Bit14¦15 Bit15¦ | Prec2 P:W | Prec2 WTotal:kWh | Prec2 WDay:kWh | Prec2 WMonth:kWh | Prec2 WYear:kWh | Prec2 State:0 no info available¦1 Off¦2 Startup¦3 Ready¦4 On¦5 Charge¦6 Discharge¦7 Batt Low or Full¦8 Batt Full¦9 Batt low¦10 Finished¦11 Island¦12 Waiting¦91 Maintenance¦99 ERROR | Prec2 Spec Signal | Prec2 V:kV | Prec2 I:mA | Prec2 Info:0 Bit0¦1 Bit1¦2 Bit2¦3 Bit3¦4 HS Ein¦5 Freigabe / Abdeckung vorhanden¦6 Temp. FÃ¼hler aktiv¦7 Temp. FÃ¼hler unterbrochen¦8 Bit8¦9 Bit9¦10 Bit10¦11 Bit11¦12 Bit12¦13 Bit13¦14 Bit14¦15 Bit15¦
15.05.2025¦11:52:04.184 | 0 | 0 | 0 | 0 | 0 | 0 | 0 | 0 | 0 | 0 | 0 | 0 | 0 | 0 | 0 | 0 | 0 | 0 | 0 | 0
15.05.2025¦11:52:05.183 | 0 | 0 | 0 | 0 | 0 | 0 | 0 | 0 | 0 | 0 | 0 | 0 | 0 | 0 | 0 | 0 | 0 | 0 | 0 | 0
15.05.2025¦11:52:06.184 | 0 | 0 | 0 | 0 | 0 | 0 | 0 | 0 | 0 | 0 | 0 | 0 | 0 | 0 | 0 | 0 | 0 | 0 | 0 | 0
15.05.2025¦11:52:07.184 | 0 | 0 | 0 | 0 | 0 | 0 | 0 | 0 | 0 | 0 | 0 | 0 | 0 | 0 | 0 | 0 | 0 | 0 | 0 | 0
15.05.2025¦11:52:08.184 | 0 | 0 | 0 | 0 | 0 | 0 | 0 | 0 | 0 | 0 | 0 | 0 | 0 | 0 | 0 | 0 | 0 | 0 | 0 | 0
15.05.2025¦11:52:09.184 | 0 | 0 | 0 | 0 | 0 | 0 | 0 | 0 | 0 | 0 | 0 | 0 | 0 | 0 | 0 | 0 | 0 | 0 | 0 | 0
15.05.2025¦11:52:10.184 | 0 | 0 | 0 | 0 | 0 | 0 | 0 | 0 | 0 | 0 | 0 | 0 | 0 | 0 | 0 | 0 | 0 | 0 | 0 | 0
15.05.2025¦11:52:11.185 | 0 | 0 | 0 | 0 | 0 | 0 | 0 | 0 | 0 | 0 | 0 | 0 | 0 | 0 | 0 | 0 | 0 | 0 | 0 | 0
15.05.2025¦11:52:12.184 | 0 | 0 | 0 | 0 | 0 | 0 | 0 | 0 | 0 | 0 | 0 | 0 | 0 | 0 | 0 | 0 | 0 | 0 | 0 | 0
15.05.2025¦11:52:13.184 | 0 | 0 | 0 | 0 | 0 | 0 | 0 | 0 | 0 | 0 | 0 | 0 | 0 | 0 | 0 | 0 | 0 | 0 | 0 | 0
15.05.2025¦11:52:14.184 | 0 | 0 | 0 | 0 | 0 | 0 | 0 | 0 | 0 | 0 | 0 | 0 | 0 | 0 | 0 | 0 | 0 | 0 | 0 | 0
15.05.2025¦11:52:15.184 | 0 | 0 | 0 | 0 | 0 | 0 | 0 | 0 | 0 | 0 | 0 | 0 | 0 | 0 | 0 | 0 | 0 | 0 | 0 | 0
15.05.2025¦11:52:16.184 | 0 | 0 | 0 | 0 | 0 | 0 | 0 | 0 | 0 | 0 | 0 | 0 | 0 | 0 | 0 | 0 | 0 | 0 | 0 | 0
15.05.2025¦11:52:17.184 | 0 | 0 | 0 | 0 | 0 | 0 | 0 | 0 | 0 | 0 | 0 | 0 | 0 | 0 | 0 | 0 | 0 | 0 | 0 | 0
15.05.2025¦11:52:18.184 | 0 | 0 | 0 | 0 | 0 | 0 | 0 | 0 | 0 | 0 | 0 | 0 | 0 | 0 | 0 | 0 | 0 | 0 | 0 | 0
15.05.2025¦11:52:19.184 | 0 | 0 | 0 | 0 | 0 | 0 | 0 | 0 | 0 | 0 | 0 | 0 | 0 | 0 | 0 | 0 | 0 | 0 | 0 | 0
15.05.2025¦11:52:20.184 | 0 | 0 | 0 | 0 | 0 | 0 | 0 | 0 | 0 | 0 | 0 | 0 | 0 | 0 | 0 | 0 | 0 | 0 | 0 | 0
15.05.2025¦11:52:21.184 | 0 | 0 | 0 | 0 | 0 | 0 | 0 | 0 | 0 | 0 | 0 | 0 | 0 | 0 | 0 | 0 | 0 | 0 | 0 | 0
15.05.2025¦11:52:22.184 | 0 | 0 | 0 | 0 | 0 | 0 | 0 | 0 | 0 | 0 | 0 | 0 | 0 | 0 | 0 | 0 | 0 | 0 | 0 | 0
15.05.2025¦11:52:23.185 | 0 | 0 | 0 | 0 | 0 | 0 | 0 | 0 | 0 | 0 | 0 | 0 | 0 | 0 | 0 | 0 | 0 | 0 | 0 | 0
15.05.2025¦11:52:24.185 | 0 | 0 | 0 | 0 | 0 | 0 | 0 | 0 | 0 | 0 | 0 | 0 | 0 | 0 | 0 | 0 | 0 | 0 | 0 | 0
15.05.2025¦11:52:25.185 | 0 | 0 | 0 | 0 | 0 | 0 | 0 | 0 | 0 | 0 | 0 | 0 | 0 | 0 | 0 | 0 | 0 | 0 | 0 | 0
15.05.2025¦11:52:26.185 | 0 | 0 | 0 | 0 | 0 | 0 | 0 | 0 | 0 | 0 | 0 | 0 | 0 | 0 | 0 | 0 | 0 | 0 | 0 | 0
15.05.2025¦11:52:27.185 | 0 | 0 | 0 | 0 | 0 | 0 | 0 | 0 | 0 | 0 | 0 | 0 | 0 | 0 | 0 | 0 | 0 | 0 | 0 | 0
15.05.2025¦11:52:28.184 | 0 | 0 | 0 | 0 | 0 | 0 | 0 | 0 | 0 | 0 | 0 | 0 | 0 | 0 | 0 | 0 | 0 | 0 | 0 | 0
15.05.2025¦11:52:29.185 | 0 | 0 | 0 | 0 | 0 | 0 | 0 | 0 | 0 | 0 | 0 | 0 | 0 | 0 | 0 | 0 | 0 | 0 | 0 | 0
15.05.2025¦11:52:30.184 | 0 | 0 | 0 | 0 | 0 | 0 | 0 | 0 | 0 | 0 | 0 | 0 | 0 | 0 | 0 | 0 | 0 | 0 | 0 | 0
15.05.2025¦11:52:31.185 | 0 | 0 | 0 | 0 | 0 | 0 | 0 | 0 | 0 | 0 | 0 | 0 | 0 | 0 | 0 | 0 | 0 | 0 | 0 | 0
15.05.2025¦11:52:32.185 | 0 | 0 | 0 | 0 | 0 | 0 | 0 | 0 | 0 | 0 | 0 | 0 | 0 | 0 | 0 | 0 | 0 | 0 | 0 | 0
15.05.2025¦11:52:33.184 | 0 | 0 | 0 | 0 | 0 | 0 | 0 | 0 | 0 | 0 | 0 | 0 | 0 | 0 | 0 | 0 | 0 | 0 | 0 | 0
15.05.2025¦11:52:34.185 | 0 | 0 | 0 | 0 | 0 | 0 | 0 | 0 | 0 | 0 | 0 | 0 | 0 | 0 | 0 | 0 | 0 | 0 | 0 | 0
15.05.2025¦11:52:35.184 | 0 | 0 | 0 | 0 | 0 | 0 | 0 | 0 | 0 | 0 | 0 | 0 | 0 | 0 | 0 | 0 | 0 | 0 | 0 | 0
15.05.2025¦11:52:36.184 | 0 | 0 | 0 | 0 | 0 | 0 | 0 | 0 | 0 | 0 | 0 | 0 | 0 | 0 | 0 | 0 | 0 | 0 | 0 | 0
15.05.2025¦11:52:37.184 | 0 | 0 | 0 | 0 | 0 | 0 | 0 | 0 | 0 | 0 | 0 | 0 | 0 | 0 | 0 | 0 | 0 | 0 | 0 | 0
15.05.2025¦11:52:38.184 | 0 | 0 | 0 | 0 | 0 | 0 | 0 | 0 | 0 | 0 | 0 | 0 | 0 | 0 | 0 | 0 | 0 | 0 | 0 | 0
15.05.2025¦11:52:39.185 | 0 | 0 | 0 | 0 | 0 | 0 | 0 | 0 | 0 | 0 | 0 | 0 | 0 | 0 | 0 | 0 | 0 | 0 | 0 | 0
15.05.2025¦11:52:40.185 | 0 | 0 | 0 | 0 | 0 | 0 | 0 | 0 | 0 | 0 | 0 | 0 | 0 | 0 | 0 | 0 | 0 | 0 | 0 | 0
15.05.2025¦11:52:41.186 | 0 | 0 | 0 | 0 | 0 | 0 | 0 | 0 | 0 | 0 | 0 | 0 | 0 | 0 | 0 | 0 | 0 | 0 | 0 | 0
15.05.2025¦11:52:42.183 | 0 | 0 | 0 | 0 | 0 | 0 | 0 | 0 | 0 | 0 | 0 | 0 | 0 | 0 | 0 | 0 | 0 | 0 | 0 | 0
15.05.2025¦11:52:43.184 | 0 | 0 | 0 | 0 | 0 | 0 | 0 | 0 | 0 | 0 | 0 | 0 | 0 | 0 | 0 | 0 | 0 | 0 | 0 | 0
15.05.2025¦11:52:44.183 | 0 | 0 | 0 | 0 | 0 | 0 | 0 | 0 | 0 | 0 | 0 | 0 | 0 | 0 | 0 | 0 | 0 | 0 | 0 | 0
15.05.2025¦11:52:45.184 | 0 | 0 | 0 | 0 | 0 | 0 | 0 | 0 | 0 | 0 | 0 | 0 | 0 | 0 | 0 | 0 | 0 | 0 | 0 | 0
15.05.2025¦11:52:46.184 | 0 | 0 | 0 | 0 | 0 | 0 | 0 | 0 | 0 | 0 | 0 | 0 | 0 | 0 | 0 | 0 | 0 | 0 | 0 | 0
15.05.2025¦11:52:47.184 | 0 | 0 | 0 | 0 | 0 | 0 | 0 | 0 | 0 | 0 | 0 | 0 | 0 | 0 | 0 | 0 | 0 | 0 | 0 | 0
15.05.2025¦11:52:48.185 | 0 | 0 | 0 | 0 | 0 | 0 | 0 | 0 | 0 | 0 | 0 | 0 | 0 | 0 | 0 | 0 | 0 | 0 | 0 | 0
15.05.2025¦11:52:49.185 | 0 | 0 | 0 | 0 | 0 | 0 | 0 | 0 | 0 | 0 | 0 | 0 | 0 | 0 | 0 | 0 | 0 | 0 | 0 | 0
15.05.2025¦11:52:50.185 | 0 | 0 | 0 | 0 | 0 | 0 | 0 | 0 | 0 | 0 | 0 | 0 | 0 | 0 | 0 | 0 | 0 | 0 | 0 | 0
15.05.2025¦11:52:51.185 | 0 | 0 | 0 | 0 | 0 | 0 | 0 | 0 | 0 | 0 | 0 | 0 | 0 | 0 | 0 | 0 | 0 | 0 | 0 | 0
15.05.2025¦11:52:52.184 | 0 | 0 | 0 | 0 | 0 | 0 | 0 | 0 | 0 | 0 | 0 | 0 | 0 | 0 | 0 | 0 | 0 | 0 | 0 | 0
15.05.2025¦11:52:53.184 | 0 | 0 | 0 | 0 | 0 | 0 | 0 | 0 | 0 | 0 | 0 | 0 | 0 | 0 | 0 | 0 | 0 | 0 | 0 | 0
15.05.2025¦11:52:54.183 | 0 | 0 | 0 | 0 | 0 | 0 | 0 | 0 | 0 | 0 | 0 | 0 | 0 | 0 | 0 | 0 | 0 | 0 | 0 | 0
15.05.2025¦11:52:55.185 | 0 | 0 | 0 | 0 | 0 | 0 | 0 | 0 | 0 | 0 | 0 | 0 | 0 | 0 | 0 | 0 | 0 | 0 | 0 | 0
15.05.2025¦11:52:56.185 | 0 | 0 | 0 | 0 | 0 | 0 | 0 | 0 | 0 | 0 | 0 | 0 | 0 | 0 | 0 | 0 | 0 | 0 | 0 | 0
15.05.2025¦11:52:57.185 | 0 | 0 | 0 | 0 | 0 | 0 | 0 | 0 | 0 | 0 | 0 | 0 | 0 | 0 | 0 | 0 | 0 | 0 | 0 | 0
15.05.2025¦11:52:58.184 | 0 | 0 | 0 | 0 | 0 | 0 | 0 | 0 | 0 | 0 | 0 | 0 | 0 | 0 | 0 | 0 | 0 | 0 | 0 | 0
15.05.2025¦11:52:59.184 | 0 | 0 | 0 | 0 | 0 | 0 | 0 | 0 | 0 | 0 | 0 | 0 | 0 | 0 | 0 | 0 | 0 | 0 | 0 | 0
15.05.2025¦11:53:00.185 | 0 | 0 | 0 | 0 | 0 | 0 | 0 | 0 | 0 | 0 | 0 | 0 | 0 | 0 | 0 | 0 | 0 | 0 | 0 | 0
15.05.2025¦11:53:01.185 | 0 | 0 | 0 | 0 | 0 | 0 | 0 | 0 | 0 | 0 | 0 | 0 | 0 | 0 | 0 | 0 | 0 | 0 | 0 | 0
15.05.2025¦11:53:02.184 | 0 | 0 | 0 | 0 | 0 | 0 | 0 | 0 | 0 | 0 | 0 | 0 | 0 | 0 | 0 | 0 | 0 | 0 | 0 | 0
15.05.2025¦11:53:03.183 | 0 | 0 | 0 | 0 | 0 | 0 | 0 | 0 | 0 | 0 | 0 | 0 | 0 | 0 | 0 | 0 | 0 | 0 | 0 | 0
| OekoSolve | OekoSolve | OekoSolve | OekoSolve | OekoSolve | OekoSolve | OekoSolve | OekoSolve | OekoSolve | OekoSolve | OekoSolve | OekoSolve | OekoSolve | OekoSolve | OekoSolve | OekoSolve | OekoSolve | OekoSolve | OekoSolve | OekoSolve
| EnMeter_Prec1 | EnMeter_Prec1 | EnMeter_Prec1 | EnMeter_Prec1 | EnMeter_Prec1 | EnMeter_Prec1 | EnMeter_Prec1 | EnMeter_Prec1 | EnMeter_Prec1 | EnMeter_Prec1 | EnMeter_Prec2 | EnMeter_Prec2 | EnMeter_Prec2 | EnMeter_Prec2 | EnMeter_Prec2 | EnMeter_Prec2 | EnMeter_Prec2 | EnMeter_Prec2 | EnMeter_Prec2 | EnMeter_Prec2
| Prec1 P:W | Prec1 WTotal:kWh | Prec1 WDay:kWh | Prec1 WMonth:kWh | Prec1 WYear:kWh | Prec1 State:0 no info available¦1 Off¦2 Startup¦3 Ready¦4 On¦5 Charge¦6 Discharge¦7 Batt Low or Full¦8 Batt Full¦9 Batt low¦10 Finished¦11 Island¦12 Waiting¦91 Maintenance¦99 ERROR | Prec1 Spec Signal | Prec1 V:kV | Prec1 I:mA | Prec1 Info:0 Bit0¦1 Bit1¦2 Bit2¦3 Bit3¦4 HS Ein¦5 Freigabe / Abdeckung vorhanden¦6 Temp. FÃ¼hler aktiv¦7 Temp. FÃ¼hler unterbrochen¦8 Bit8¦9 Bit9¦10 Bit10¦11 Bit11¦12 Bit12¦13 Bit13¦14 Bit14¦15 Bit15¦ | Prec2 P:W | Prec2 WTotal:kWh | Prec2 WDay:kWh | Prec2 WMonth:kWh | Prec2 WYear:kWh | Prec2 State:0 no info available¦1 Off¦2 Startup¦3 Ready¦4 On¦5 Charge¦6 Discharge¦7 Batt Low or Full¦8 Batt Full¦9 Batt low¦10 Finished¦11 Island¦12 Waiting¦91 Maintenance¦99 ERROR | Prec2 Spec Signal | Prec2 V:kV | Prec2 I:mA | Prec2 Info:0 Bit0¦1 Bit1¦2 Bit2¦3 Bit3¦4 HS Ein¦5 Freigabe / Abdeckung vorhanden¦6 Temp. FÃ¼hler aktiv¦7 Temp. FÃ¼hler unterbrochen¦8 Bit8¦9 Bit9¦10 Bit10¦11 Bit11¦12 Bit12¦13 Bit13¦14 Bit14¦15 Bit15¦
15.05.2025¦11:52:44.183 | 0 | 0 | 0 | 0 | 0 | 0 | 0 | 0 | 0 | 0 | 0 | 0 | 0 | 0 | 0 | 0 | 0 | 0 | 0 | 0
15.05.2025¦11:52:45.184 | 0 | 0 | 0 | 0 | 0 | 0 | 0 | 0 | 0 | 0 | 0 | 0 | 0 | 0 | 0 | 0 | 0 | 0 | 0 | 0
15.05.2025¦11:52:46.184 | 0 | 0 | 0 | 0 | 0 | 0 | 0 | 0 | 0 | 0 | 0 | 0 | 0 | 0 | 0 | 0 | 0 | 0 | 0 | 0
15.05.2025¦11:52:47.184 | 0 | 0 | 0 | 0 | 0 | 0 | 0 | 0 | 0 | 0 | 0 | 0 | 0 | 0 | 0 | 0 | 0 | 0 | 0 | 0
15.05.2025¦11:52:48.185 | 0 | 0 | 0 | 0 | 0 | 0 | 0 | 0 | 0 | 0 | 0 | 0 | 0 | 0 | 0 | 0 | 0 | 0 | 0 | 0
15.05.2025¦11:52:49.185 | 0 | 0 | 0 | 0 | 0 | 0 | 0 | 0 | 0 | 0 | 0 | 0 | 0 | 0 | 0 | 0 | 0 | 0 | 0 | 0
15.05.2025¦11:52:50.185 | 0 | 0 | 0 | 0 | 0 | 0 | 0 | 0 | 0 | 0 | 0 | 0 | 0 | 0 | 0 | 0 | 0 | 0 | 0 | 0
15.05.2025¦11:52:51.185 | 0 | 0 | 0 | 0 | 0 | 0 | 0 | 0 | 0 | 0 | 0 | 0 | 0 | 0 | 0 | 0 | 0 | 0 | 0 | 0
15.05.2025¦11:52:52.184 | 0 | 0 | 0 | 0 | 0 | 0 | 0 | 0 | 0 | 0 | 0 | 0 | 0 | 0 | 0 | 0 | 0 | 0 | 0 | 0
15.05.2025¦11:52:53.184 | 0 | 0 | 0 | 0 | 0 | 0 | 0 | 0 | 0 | 0 | 0 | 0 | 0 | 0 | 0 | 0 | 0 | 0 | 0 | 0
15.05.2025¦11:52:54.183 | 0 | 0 | 0 | 0 | 0 | 0 | 0 | 0 | 0 | 0 | 0 | 0 | 0 | 0 | 0 | 0 | 0 | 0 | 0 | 0
15.05.2025¦11:52:55.185 | 0 | 0 | 0 | 0 | 0 | 0 | 0 | 0 | 0 | 0 | 0 | 0 | 0 | 0 | 0 | 0 | 0 | 0 | 0 | 0
15.05.2025¦11:52:56.185 | 0 | 0 | 0 | 0 | 0 | 0 | 0 | 0 | 0 | 0 | 0 | 0 | 0 | 0 | 0 | 0 | 0 | 0 | 0 | 0
15.05.2025¦11:52:57.185 | 0 | 0 | 0 | 0 | 0 | 0 | 0 | 0 | 0 | 0 | 0 | 0 | 0 | 0 | 0 | 0 | 0 | 0 | 0 | 0
15.05.2025¦11:52:58.184 | 0 | 0 | 0 | 0 | 0 | 0 | 0 | 0 | 0 | 0 | 0 | 0 | 0 | 0 | 0 | 0 | 0 | 0 | 0 | 0
15.05.2025¦11:52:59.184 | 0 | 0 | 0 | 0 | 0 | 0 | 0 | 0 | 0 | 0 | 0 | 0 | 0 | 0 | 0 | 0 | 0 | 0 | 0 | 0
15.05.2025¦11:53:00.185 | 0 | 0 | 0 | 0 | 0 | 0 | 0 | 0 | 0 | 0 | 0 | 0 | 0 | 0 | 0 | 0 | 0 | 0 | 0 | 0
15.05.2025¦11:53:01.185 | 0 | 0 | 0 | 0 | 0 | 0 | 0 | 0 | 0 | 0 | 0 | 0 | 0 | 0 | 0 | 0 | 0 | 0 | 0 | 0
15.05.2025¦11:53:02.184 | 0 | 0 | 0 | 0 | 0 | 0 | 0 | 0 | 0 | 0 | 0 | 0 | 0 | 0 | 0 | 0 | 0 | 0 | 0 | 0
15.05.2025¦11:53:03.183 | 0 | 0 | 0 | 0 | 0 | 0 | 0 | 0 | 0 | 0 | 0 | 0 | 0 | 0 | 0 | 0 | 0 | 0 | 0 | 0
15.05.2025¦11:53:04.183 | 0 | 0 | 0 | 0 | 0 | 0 | 0 | 0 | 0 | 0 | 0 | 0 | 0 | 0 | 0 | 0 | 0 | 0 | 0 | 0
15.05.2025¦11:53:05.184 | 0 | 0 | 0 | 0 | 0 | 0 | 0 | 0 | 0 | 0 | 0 | 0 | 0 | 0 | 0 | 0 | 0 | 0 | 0 | 0
15.05.2025¦11:53:06.184 | 0 | 0 | 0 | 0 | 0 | 0 | 0 | 0 | 0 | 0 | 0 | 0 | 0 | 0 | 0 | 0 | 0 | 0 | 0 | 0
15.05.2025¦11:53:07.183 | 0 | 0 | 0 | 0 | 0 | 0 | 0 | 0 | 0 | 0 | 0 | 0 | 0 | 0 | 0 | 0 | 0 | 0 | 0 | 0
15.05.2025¦11:53:08.184 | 0 | 0 | 0 | 0 | 0 | 0 | 0 | 0 | 0 | 0 | 0 | 0 | 0 | 0 | 0 | 0 | 0 | 0 | 0 | 0
15.05.2025¦11:53:09.186 | 0 | 0 | 0 | 0 | 0 | 0 | 0 | 0 | 0 | 0 | 0 | 0 | 0 | 0 | 0 | 0 | 0 | 0 | 0 | 0
15.05.2025¦11:53:10.184 | 0 | 0 | 0 | 0 | 0 | 0 | 0 | 0 | 0 | 0 | 0 | 0 | 0 | 0 | 0 | 0 | 0 | 0 | 0 | 0
15.05.2025¦11:53:11.183 | 0 | 0 | 0 | 0 | 0 | 0 | 0 | 0 | 0 | 0 | 0 | 0 | 0 | 0 | 0 | 0 | 0 | 0 | 0 | 0
15.05.2025¦11:53:12.184 | 0 | 0 | 0 | 0 | 0 | 0 | 0 | 0 | 0 | 0 | 0 | 0 | 0 | 0 | 0 | 0 | 0 | 0 | 0 | 0
15.05.2025¦11:53:13.184 | 0 | 0 | 0 | 0 | 0 | 0 | 0 | 0 | 0 | 0 | 0 | 0 | 0 | 0 | 0 | 0 | 0 | 0 | 0 | 0
15.05.2025¦11:53:14.183 | 0 | 0 | 0 | 0 | 0 | 0 | 0 | 0 | 0 | 0 | 0 | 0 | 0 | 0 | 0 | 0 | 0 | 0 | 0 | 0
15.05.2025¦11:53:15.184 | 0 | 0 | 0 | 0 | 0 | 0 | 0 | 0 | 0 | 0 | 0 | 0 | 0 | 0 | 0 | 0 | 0 | 0 | 0 | 0
15.05.2025¦11:53:16.185 | 0 | 0 | 0 | 0 | 0 | 0 | 0 | 0 | 0 | 0 | 0 | 0 | 0 | 0 | 0 | 0 | 0 | 0 | 0 | 0
15.05.2025¦11:53:17.183 | 0 | 0 | 0 | 0 | 0 | 0 | 0 | 0 | 0 | 0 | 0 | 0 | 0 | 0 | 0 | 0 | 0 | 0 | 0 | 0
15.05.2025¦11:53:18.184 | 0 | 0 | 0 | 0 | 0 | 0 | 0 | 0 | 0 | 0 | 0 | 0 | 0 | 0 | 0 | 0 | 0 | 0 | 0 | 0
15.05.2025¦11:53:19.184 | 0 | 0 | 0 | 0 | 0 | 0 | 0 | 0 | 0 | 0 | 0 | 0 | 0 | 0 | 0 | 0 | 0 | 0 | 0 | 0
15.05.2025¦11:53:20.185 | 0 | 0 | 0 | 0 | 0 | 0 | 0 | 0 | 0 | 0 | 0 | 0 | 0 | 0 | 0 | 0 | 0 | 0 | 0 | 0
15.05.2025¦11:53:21.185 | 0 | 0 | 0 | 0 | 0 | 0 | 0 | 0 | 0 | 0 | 0 | 0 | 0 | 0 | 0 | 0 | 0 | 0 | 0 | 0
15.05.2025¦11:53:22.185 | 0 | 0 | 0 | 0 | 0 | 0 | 0 | 0 | 0 | 0 | 0 | 0 | 0 | 0 | 0 | 0 | 0 | 0 | 0 | 0
15.05.2025¦11:53:23.185 | 0 | 0 | 0 | 0 | 0 | 0 | 0 | 0 | 0 | 0 | 0 | 0 | 0 | 0 | 0 | 0 | 0 | 0 | 0 | 0
15.05.2025¦11:53:24.184 | 0 | 0 | 0 | 0 | 0 | 0 | 0 | 0 | 0 | 0 | 0 | 0 | 0 | 0 | 0 | 0 | 0 | 0 | 0 | 0
15.05.2025¦11:53:25.184 | 0 | 0 | 0 | 0 | 0 | 0 | 0 | 0 | 0 | 0 | 0 | 0 | 0 | 0 | 0 | 0 | 0 | 0 | 0 | 0
15.05.2025¦11:53:26.184 | 0 | 0 | 0 | 0 | 0 | 0 | 0 | 0 | 0 | 0 | 0 | 0 | 0 | 0 | 0 | 0 | 0 | 0 | 0 | 0
15.05.2025¦11:53:27.185 | 0 | 0 | 0 | 0 | 0 | 0 | 0 | 0 | 0 | 0 | 0 | 0 | 0 | 0 | 0 | 0 | 0 | 0 | 0 | 0
15.05.2025¦11:53:28.185 | 0 | 0 | 0 | 0 | 0 | 0 | 0 | 0 | 0 | 0 | 0 | 0 | 0 | 0 | 0 | 0 | 0 | 0 | 0 | 0
15.05.2025¦11:53:29.184 | 0 | 0 | 0 | 0 | 0 | 0 | 0 | 0 | 0 | 0 | 0 | 0 | 0 | 0 | 0 | 0 | 0 | 0 | 0 | 0
15.05.2025¦11:53:30.184 | 0 | 0 | 0 | 0 | 0 | 0 | 0 | 0 | 0 | 0 | 0 | 0 | 0 | 0 | 0 | 0 | 0 | 0 | 0 | 0
15.05.2025¦11:53:31.185 | 0 | 0 | 0 | 0 | 0 | 0 | 0 | 0 | 0 | 0 | 0 | 0 | 0 | 0 | 0 | 0 | 0 | 0 | 0 | 0
15.05.2025¦11:53:32.184 | 0 | 0 | 0 | 0 | 0 | 0 | 0 | 0 | 0 | 0 | 0 | 0 | 0 | 0 | 0 | 0 | 0 | 0 | 0 | 0
15.05.2025¦11:53:33.184 | 0 | 0 | 0 | 0 | 0 | 0 | 0 | 0 | 0 | 0 | 0 | 0 | 0 | 0 | 0 | 0 | 0 | 0 | 0 | 0
| OekoSolve | OekoSolve | OekoSolve | OekoSolve | OekoSolve | OekoSolve | OekoSolve | OekoSolve | OekoSolve | OekoSolve | OekoSolve | OekoSolve | OekoSolve | OekoSolve | OekoSolve | OekoSolve | OekoSolve | OekoSolve | OekoSolve | OekoSolve
| EnMeter_Prec1 | EnMeter_Prec1 | EnMeter_Prec1 | EnMeter_Prec1 | EnMeter_Prec1 | EnMeter_Prec1 | EnMeter_Prec1 | EnMeter_Prec1 | EnMeter_Prec1 | EnMeter_Prec1 | EnMeter_Prec2 | EnMeter_Prec2 | EnMeter_Prec2 | EnMeter_Prec2 | EnMeter_Prec2 | EnMeter_Prec2 | EnMeter_Prec2 | EnMeter_Prec2 | EnMeter_Prec2 | EnMeter_Prec2
| Prec1 P:W | Prec1 WTotal:kWh | Prec1 WDay:kWh | Prec1 WMonth:kWh | Prec1 WYear:kWh | Prec1 State:0 no info available¦1 Off¦2 Startup¦3 Ready¦4 On¦5 Charge¦6 Discharge¦7 Batt Low or Full¦8 Batt Full¦9 Batt low¦10 Finished¦11 Island¦12 Waiting¦91 Maintenance¦99 ERROR | Prec1 Spec Signal | Prec1 V:kV | Prec1 I:mA | Prec1 Info:0 Bit0¦1 Bit1¦2 Bit2¦3 Bit3¦4 HS Ein¦5 Freigabe / Abdeckung vorhanden¦6 Temp. FÃ¼hler aktiv¦7 Temp. FÃ¼hler unterbrochen¦8 Bit8¦9 Bit9¦10 Bit10¦11 Bit11¦12 Bit12¦13 Bit13¦14 Bit14¦15 Bit15¦ | Prec2 P:W | Prec2 WTotal:kWh | Prec2 WDay:kWh | Prec2 WMonth:kWh | Prec2 WYear:kWh | Prec2 State:0 no info available¦1 Off¦2 Startup¦3 Ready¦4 On¦5 Charge¦6 Discharge¦7 Batt Low or Full¦8 Batt Full¦9 Batt low¦10 Finished¦11 Island¦12 Waiting¦91 Maintenance¦99 ERROR | Prec2 Spec Signal | Prec2 V:kV | Prec2 I:mA | Prec2 Info:0 Bit0¦1 Bit1¦2 Bit2¦3 Bit3¦4 HS Ein¦5 Freigabe / Abdeckung vorhanden¦6 Temp. FÃ¼hler aktiv¦7 Temp. FÃ¼hler unterbrochen¦8 Bit8¦9 Bit9¦10 Bit10¦11 Bit11¦12 Bit12¦13 Bit13¦14 Bit14¦15 Bit15¦
15.05.2025¦11:53:44.186 | 0 | 0 | 0 | 0 | 0 | 0 | 0 | 0 | 0 | 0 | 0 | 0 | 0 | 0 | 0 | 0 | 0 | 0 | 0 | 0
15.05.2025¦11:53:45.184 | 0 | 0 | 0 | 0 | 0 | 0 | 0 | 0 | 0 | 0 | 0 | 0 | 0 | 0 | 0 | 0 | 0 | 0 | 0 | 0
15.05.2025¦11:53:46.185 | 0 | 0 | 0 | 0 | 0 | 0 | 0 | 0 | 0 | 0 | 0 | 0 | 0 | 0 | 0 | 0 | 0 | 0 | 0 | 0
15.05.2025¦11:53:47.185 | 0 | 0 | 0 | 0 | 0 | 0 | 0 | 0 | 0 | 0 | 0 | 0 | 0 | 0 | 0 | 0 | 0 | 0 | 0 | 0
15.05.2025¦11:53:48.184 | 0 | 0 | 0 | 0 | 0 | 0 | 0 | 0 | 0 | 0 | 0 | 0 | 0 | 0 | 0 | 0 | 0 | 0 | 0 | 0
15.05.2025¦11:53:49.185 | 0 | 0 | 0 | 0 | 0 | 0 | 0 | 0 | 0 | 0 | 0 | 0 | 0 | 0 | 0 | 0 | 0 | 0 | 0 | 0
15.05.2025¦11:53:50.185 | 0 | 0 | 0 | 0 | 0 | 0 | 0 | 0 | 0 | 0 | 0 | 0 | 0 | 0 | 0 | 0 | 0 | 0 | 0 | 0
15.05.2025¦11:53:51.184 | 0 | 0 | 0 | 0 | 0 | 0 | 0 | 0 | 0 | 0 | 0 | 0 | 0 | 0 | 0 | 0 | 0 | 0 | 0 | 0
15.05.2025¦11:53:52.185 | 0 | 0 | 0 | 0 | 0 | 0 | 0 | 0 | 0 | 0 | 0 | 0 | 0 | 0 | 0 | 0 | 0 | 0 | 0 | 0
15.05.2025¦11:53:53.184 | 0 | 0 | 0 | 0 | 0 | 0 | 0 | 0 | 0 | 0 | 0 | 0 | 0 | 0 | 0 | 0 | 0 | 0 | 0 | 0
15.05.2025¦11:53:54.185 | 0 | 0 | 0 | 0 | 0 | 0 | 0 | 0 | 0 | 0 | 0 | 0 | 0 | 0 | 0 | 0 | 0 | 0 | 0 | 0
15.05.2025¦11:53:55.184 | 0 | 0 | 0 | 0 | 0 | 0 | 0 | 0 | 0 | 0 | 0 | 0 | 0 | 0 | 0 | 0 | 0 | 0 | 0 | 0
15.05.2025¦11:53:56.185 | 0 | 0 | 0 | 0 | 0 | 0 | 0 | 0 | 0 | 0 | 0 | 0 | 0 | 0 | 0 | 0 | 0 | 0 | 0 | 0
15.05.2025¦11:53:57.185 | 0 | 0 | 0 | 0 | 0 | 0 | 0 | 0 | 0 | 0 | 0 | 0 | 0 | 0 | 0 | 0 | 0 | 0 | 0 | 0
15.05.2025¦11:53:58.183 | 0 | 0 | 0 | 0 | 0 | 0 | 0 | 0 | 0 | 0 | 0 | 0 | 0 | 0 | 0 | 0 | 0 | 0 | 0 | 0
15.05.2025¦11:53:59.184 | 0 | 0 | 0 | 0 | 0 | 0 | 0 | 0 | 0 | 0 | 0 | 0 | 0 | 0 | 0 | 0 | 0 | 0 | 0 | 0
15.05.2025¦11:54:00.184 | 0 | 0 | 0 | 0 | 0 | 0 | 0 | 0 | 0 | 0 | 0 | 0 | 0 | 0 | 0 | 0 | 0 | 0 | 0 | 0
15.05.2025¦11:54:01.184 | 0 | 0 | 0 | 0 | 0 | 0 | 0 | 0 | 0 | 0 | 0 | 0 | 0 | 0 | 0 | 0 | 0 | 0 | 0 | 0
15.05.2025¦11:54:02.184 | 0 | 0 | 0 | 0 | 0 | 0 | 0 | 0 | 0 | 0 | 0 | 0 | 0 | 0 | 0 | 0 | 0 | 0 | 0 | 0
15.05.2025¦11:54:03.184 | 0 | 0 | 0 | 0 | 0 | 0 | 0 | 0 | 0 | 0 | 0 | 0 | 0 | 0 | 0 | 0 | 0 | 0 | 0 | 0
| OekoSolve | OekoSolve | OekoSolve | OekoSolve | OekoSolve | OekoSolve | OekoSolve | OekoSolve | OekoSolve | OekoSolve | OekoSolve | OekoSolve | OekoSolve | OekoSolve | OekoSolve | OekoSolve | OekoSolve | OekoSolve | OekoSolve | OekoSolve
| EnMeter_Prec1 | EnMeter_Prec1 | EnMeter_Prec1 | EnMeter_Prec1 | EnMeter_Prec1 | EnMeter_Prec1 | EnMeter_Prec1 | EnMeter_Prec1 | EnMeter_Prec1 | EnMeter_Prec1 | EnMeter_Prec2 | EnMeter_Prec2 | EnMeter_Prec2 | EnMeter_Prec2 | EnMeter_Prec2 | EnMeter_Prec2 | EnMeter_Prec2 | EnMeter_Prec2 | EnMeter_Prec2 | EnMeter_Prec2
| Prec1 P:W | Prec1 WTotal:kWh | Prec1 WDay:kWh | Prec1 WMonth:kWh | Prec1 WYear:kWh | Prec1 State:0 no info available¦1 Off¦2 Startup¦3 Ready¦4 On¦5 Charge¦6 Discharge¦7 Batt Low or Full¦8 Batt Full¦9 Batt low¦10 Finished¦11 Island¦12 Waiting¦91 Maintenance¦99 ERROR | Prec1 Spec Signal | Prec1 V:kV | Prec1 I:mA | Prec1 Info:0 Bit0¦1 Bit1¦2 Bit2¦3 Bit3¦4 HS Ein¦5 Freigabe / Abdeckung vorhanden¦6 Temp. FÃ¼hler aktiv¦7 Temp. FÃ¼hler unterbrochen¦8 Bit8¦9 Bit9¦10 Bit10¦11 Bit11¦12 Bit12¦13 Bit13¦14 Bit14¦15 Bit15¦ | Prec2 P:W | Prec2 WTotal:kWh | Prec2 WDay:kWh | Prec2 WMonth:kWh | Prec2 WYear:kWh | Prec2 State:0 no info available¦1 Off¦2 Startup¦3 Ready¦4 On¦5 Charge¦6 Discharge¦7 Batt Low or Full¦8 Batt Full¦9 Batt low¦10 Finished¦11 Island¦12 Waiting¦91 Maintenance¦99 ERROR | Prec2 Spec Signal | Prec2 V:kV | Prec2 I:mA | Prec2 Info:0 Bit0¦1 Bit1¦2 Bit2¦3 Bit3¦4 HS Ein¦5 Freigabe / Abdeckung vorhanden¦6 Temp. FÃ¼hler aktiv¦7 Temp. FÃ¼hler unterbrochen¦8 Bit8¦9 Bit9¦10 Bit10¦11 Bit11¦12 Bit12¦13 Bit13¦14 Bit14¦15 Bit15¦
| OekoSolve | OekoSolve | OekoSolve | OekoSolve | OekoSolve | OekoSolve | OekoSolve | OekoSolve | OekoSolve | OekoSolve | OekoSolve | OekoSolve | OekoSolve | OekoSolve | OekoSolve | OekoSolve | OekoSolve | OekoSolve | OekoSolve | OekoSolve
| EnMeter_Prec1 | EnMeter_Prec1 | EnMeter_Prec1 | EnMeter_Prec1 | EnMeter_Prec1 | EnMeter_Prec1 | EnMeter_Prec1 | EnMeter_Prec1 | EnMeter_Prec1 | EnMeter_Prec1 | EnMeter_Prec2 | EnMeter_Prec2 | EnMeter_Prec2 | EnMeter_Prec2 | EnMeter_Prec2 | EnMeter_Prec2 | EnMeter_Prec2 | EnMeter_Prec2 | EnMeter_Prec2 | EnMeter_Prec2
| Prec1 P:W | Prec1 WTotal:kWh | Prec1 WDay:kWh | Prec1 WMonth:kWh | Prec1 WYear:kWh | Prec1 State:0 no info available¦1 Off¦2 Startup¦3 Ready¦4 On¦5 Charge¦6 Discharge¦7 Batt Low or Full¦8 Batt Full¦9 Batt low¦10 Finished¦11 Island¦12 Waiting¦91 Maintenance¦99 ERROR | Prec1 Spec Signal | Prec1 V:kV | Prec1 I:mA | Prec1 Info:0 Bit0¦1 Bit1¦2 Bit2¦3 Bit3¦4 HS Ein¦5 Freigabe / Abdeckung vorhanden¦6 Temp. FÃ¼hler aktiv¦7 Temp. FÃ¼hler unterbrochen¦8 Bit8¦9 Bit9¦10 Bit10¦11 Bit11¦12 Bit12¦13 Bit13¦14 Bit14¦15 Bit15¦ | Prec2 P:W | Prec2 WTotal:kWh | Prec2 WDay:kWh | Prec2 WMonth:kWh | Prec2 WYear:kWh | Prec2 State:0 no info available¦1 Off¦2 Startup¦3 Ready¦4 On¦5 Charge¦6 Discharge¦7 Batt Low or Full¦8 Batt Full¦9 Batt low¦10 Finished¦11 Island¦12 Waiting¦91 Maintenance¦99 ERROR | Prec2 Spec Signal | Prec2 V:kV | Prec2 I:mA | Prec2 Info:0 Bit0¦1 Bit1¦2 Bit2¦3 Bit3¦4 HS Ein¦5 Freigabe / Abdeckung vorhanden¦6 Temp. FÃ¼hler aktiv¦7 Temp. FÃ¼hler unterbrochen¦8 Bit8¦9 Bit9¦10 Bit10¦11 Bit11¦12 Bit12¦13 Bit13¦14 Bit14¦15 Bit15¦
15.05.2025¦11:54:54.184 | 0 | 0 | 0 | 0 | 0 | 0 | 0 | 0 | 0 | 0 | 0 | 0 | 0 | 0 | 0 | 0 | 0 | 0 | 0 | 0
15.05.2025¦11:54:55.184 | 0 | 0 | 0 | 0 | 0 | 0 | 0 | 0 | 0 | 0 | 0 | 0 | 0 | 0 | 0 | 0 | 0 | 0 | 0 | 0
15.05.2025¦11:54:56.185 | 0 | 0 | 0 | 0 | 0 | 0 | 0 | 0 | 0 | 0 | 0 | 0 | 0 | 0 | 0 | 0 | 0 | 0 | 0 | 0
15.05.2025¦11:54:57.185 | 0 | 0 | 0 | 0 | 0 | 0 | 0 | 0 | 0 | 0 | 0 | 0 | 0 | 0 | 0 | 0 | 0 | 0 | 0 | 0
15.05.2025¦11:54:58.185 | 0 | 0 | 0 | 0 | 0 | 0 | 0 | 0 | 0 | 0 | 0 | 0 | 0 | 0 | 0 | 0 | 0 | 0 | 0 | 0
15.05.2025¦11:54:59.183 | 0 | 0 | 0 | 0 | 0 | 0 | 0 | 0 | 0 | 0 | 0 | 0 | 0 | 0 | 0 | 0 | 0 | 0 | 0 | 0
15.05.2025¦11:55:00.184 | 0 | 0 | 0 | 0 | 0 | 0 | 0 | 0 | 0 | 0 | 0 | 0 | 0 | 0 | 0 | 0 | 0 | 0 | 0 | 0
15.05.2025¦11:55:01.185 | 0 | 0 | 0 | 0 | 0 | 0 | 0 | 0 | 0 | 0 | 0 | 0 | 0 | 0 | 0 | 0 | 0 | 0 | 0 | 0
15.05.2025¦11:55:02.183 | 0 | 0 | 0 | 0 | 0 | 0 | 0 | 0 | 0 | 0 | 0 | 0 | 0 | 0 | 0 | 0 | 0 | 0 | 0 | 0
15.05.2025¦11:55:03.184 | 0 | 0 | 0 | 0 | 0 | 0 | 0 | 0 | 0 | 0 | 0 | 0 | 0 | 0 | 0 | 0 | 0 | 0 | 0 | 0
| OekoSolve | OekoSolve | OekoSolve | OekoSolve | OekoSolve | OekoSolve | OekoSolve | OekoSolve | OekoSolve | OekoSolve | OekoSolve | OekoSolve | OekoSolve | OekoSolve | OekoSolve | OekoSolve | OekoSolve | OekoSolve | OekoSolve | OekoSolve
| EnMeter_Prec1 | EnMeter_Prec1 | EnMeter_Prec1 | EnMeter_Prec1 | EnMeter_Prec1 | EnMeter_Prec1 | EnMeter_Prec1 | EnMeter_Prec1 | EnMeter_Prec1 | EnMeter_Prec1 | EnMeter_Prec2 | EnMeter_Prec2 | EnMeter_Prec2 | EnMeter_Prec2 | EnMeter_Prec2 | EnMeter_Prec2 | EnMeter_Prec2 | EnMeter_Prec2 | EnMeter_Prec2 | EnMeter_Prec2
| Prec1 P:W | Prec1 WTotal:kWh | Prec1 WDay:kWh | Prec1 WMonth:kWh | Prec1 WYear:kWh | Prec1 State:0 no info available¦1 Off¦2 Startup¦3 Ready¦4 On¦5 Charge¦6 Discharge¦7 Batt Low or Full¦8 Batt Full¦9 Batt low¦10 Finished¦11 Island¦12 Waiting¦91 Maintenance¦99 ERROR | Prec1 Spec Signal | Prec1 V:kV | Prec1 I:mA | Prec1 Info:0 Bit0¦1 Bit1¦2 Bit2¦3 Bit3¦4 HS Ein¦5 Freigabe / Abdeckung vorhanden¦6 Temp. FÃ¼hler aktiv¦7 Temp. FÃ¼hler unterbrochen¦8 Bit8¦9 Bit9¦10 Bit10¦11 Bit11¦12 Bit12¦13 Bit13¦14 Bit14¦15 Bit15¦ | Prec2 P:W | Prec2 WTotal:kWh | Prec2 WDay:kWh | Prec2 WMonth:kWh | Prec2 WYear:kWh | Prec2 State:0 no info available¦1 Off¦2 Startup¦3 Ready¦4 On¦5 Charge¦6 Discharge¦7 Batt Low or Full¦8 Batt Full¦9 Batt low¦10 Finished¦11 Island¦12 Waiting¦91 Maintenance¦99 ERROR | Prec2 Spec Signal | Prec2 V:kV | Prec2 I:mA | Prec2 Info:0 Bit0¦1 Bit1¦2 Bit2¦3 Bit3¦4 HS Ein¦5 Freigabe / Abdeckung vorhanden¦6 Temp. FÃ¼hler aktiv¦7 Temp. FÃ¼hler unterbrochen¦8 Bit8¦9 Bit9¦10 Bit10¦11 Bit11¦12 Bit12¦13 Bit13¦14 Bit14¦15 Bit15¦
15.05.2025¦11:54:54.184 | 0 | 0 | 0 | 0 | 0 | 0 | 0 | 0 | 0 | 0 | 0 | 0 | 0 | 0 | 0 | 0 | 0 | 0 | 0 | 0
15.05.2025¦11:54:55.184 | 0 | 0 | 0 | 0 | 0 | 0 | 0 | 0 | 0 | 0 | 0 | 0 | 0 | 0 | 0 | 0 | 0 | 0 | 0 | 0
15.05.2025¦11:54:56.185 | 0 | 0 | 0 | 0 | 0 | 0 | 0 | 0 | 0 | 0 | 0 | 0 | 0 | 0 | 0 | 0 | 0 | 0 | 0 | 0
15.05.2025¦11:54:57.185 | 0 | 0 | 0 | 0 | 0 | 0 | 0 | 0 | 0 | 0 | 0 | 0 | 0 | 0 | 0 | 0 | 0 | 0 | 0 | 0
15.05.2025¦11:54:58.185 | 0 | 0 | 0 | 0 | 0 | 0 | 0 | 0 | 0 | 0 | 0 | 0 | 0 | 0 | 0 | 0 | 0 | 0 | 0 | 0
15.05.2025¦11:54:59.183 | 0 | 0 | 0 | 0 | 0 | 0 | 0 | 0 | 0 | 0 | 0 | 0 | 0 | 0 | 0 | 0 | 0 | 0 | 0 | 0
15.05.2025¦11:55:00.184 | 0 | 0 | 0 | 0 | 0 | 0 | 0 | 0 | 0 | 0 | 0 | 0 | 0 | 0 | 0 | 0 | 0 | 0 | 0 | 0
15.05.2025¦11:55:01.185 | 0 | 0 | 0 | 0 | 0 | 0 | 0 | 0 | 0 | 0 | 0 | 0 | 0 | 0 | 0 | 0 | 0 | 0 | 0 | 0
15.05.2025¦11:55:02.183 | 0 | 0 | 0 | 0 | 0 | 0 | 0 | 0 | 0 | 0 | 0 | 0 | 0 | 0 | 0 | 0 | 0 | 0 | 0 | 0
15.05.2025¦11:55:03.184 | 0 | 0 | 0 | 0 | 0 | 0 | 0 | 0 | 0 | 0 | 0 | 0 | 0 | 0 | 0 | 0 | 0 | 0 | 0 | 0
15.05.2025¦11:55:04.183 | 0 | 0 | 0 | 0 | 0 | 0 | 0 | 0 | 0 | 0 | 0 | 0 | 0 | 0 | 0 | 0 | 0 | 0 | 0 | 0
15.05.2025¦11:55:05.184 | 0 | 0 | 0 | 0 | 0 | 0 | 0 | 0 | 0 | 0 | 0 | 0 | 0 | 0 | 0 | 0 | 0 | 0 | 0 | 0
15.05.2025¦11:55:06.184 | 0 | 0 | 0 | 0 | 0 | 0 | 0 | 0 | 0 | 0 | 0 | 0 | 0 | 0 | 0 | 0 | 0 | 0 | 0 | 0
15.05.2025¦11:55:07.184 | 0 | 0 | 0 | 0 | 0 | 0 | 0 | 0 | 0 | 0 | 0 | 0 | 0 | 0 | 0 | 0 | 0 | 0 | 0 | 0
15.05.2025¦11:55:08.186 | 0 | 0 | 0 | 0 | 0 | 0 | 0 | 0 | 0 | 0 | 0 | 0 | 0 | 0 | 0 | 0 | 0 | 0 | 0 | 0
15.05.2025¦11:55:09.184 | 0 | 0 | 0 | 0 | 0 | 0 | 0 | 0 | 0 | 0 | 0 | 0 | 0 | 0 | 0 | 0 | 0 | 0 | 0 | 0
15.05.2025¦11:55:10.184 | 0 | 0 | 0 | 0 | 0 | 0 | 0 | 0 | 0 | 0 | 0 | 0 | 0 | 0 | 0 | 0 | 0 | 0 | 0 | 0
15.05.2025¦11:55:11.185 | 0 | 0 | 0 | 0 | 0 | 0 | 0 | 0 | 0 | 0 | 0 | 0 | 0 | 0 | 0 | 0 | 0 | 0 | 0 | 0
15.05.2025¦11:55:12.185 | 0 | 0 | 0 | 0 | 0 | 0 | 0 | 0 | 0 | 0 | 0 | 0 | 0 | 0 | 0 | 0 | 0 | 0 | 0 | 0
15.05.2025¦11:55:13.185 | 0 | 0 | 0 | 0 | 0 | 0 | 0 | 0 | 0 | 0 | 0 | 0 | 0 | 0 | 0 | 0 | 0 | 0 | 0 | 0
15.05.2025¦11:55:14.184 | 0 | 0 | 0 | 0 | 0 | 0 | 0 | 0 | 0 | 0 | 0 | 0 | 0 | 0 | 0 | 0 | 0 | 0 | 0 | 0
15.05.2025¦11:55:15.185 | 0 | 0 | 0 | 0 | 0 | 0 | 0 | 0 | 0 | 0 | 0 | 0 | 0 | 0 | 0 | 0 | 0 | 0 | 0 | 0
15.05.2025¦11:55:16.183 | 0 | 0 | 0 | 0 | 0 | 0 | 0 | 0 | 0 | 0 | 0 | 0 | 0 | 0 | 0 | 0 | 0 | 0 | 0 | 0
15.05.2025¦11:55:17.183 | 0 | 0 | 0 | 0 | 0 | 0 | 0 | 0 | 0 | 0 | 0 | 0 | 0 | 0 | 0 | 0 | 0 | 0 | 0 | 0
15.05.2025¦11:55:18.184 | 0 | 0 | 0 | 0 | 0 | 0 | 0 | 0 | 0 | 0 | 0 | 0 | 0 | 0 | 0 | 0 | 0 | 0 | 0 | 0
15.05.2025¦11:55:19.184 | 0 | 0 | 0 | 0 | 0 | 0 | 0 | 0 | 0 | 0 | 0 | 0 | 0 | 0 | 0 | 0 | 0 | 0 | 0 | 0
15.05.2025¦11:55:20.183 | 0 | 0 | 0 | 0 | 0 | 0 | 0 | 0 | 0 | 0 | 0 | 0 | 0 | 0 | 0 | 0 | 0 | 0 | 0 | 0
15.05.2025¦11:55:21.184 | 0 | 0 | 0 | 0 | 0 | 0 | 0 | 0 | 0 | 0 | 0 | 0 | 0 | 0 | 0 | 0 | 0 | 0 | 0 | 0
15.05.2025¦11:55:22.185 | 0 | 0 | 0 | 0 | 0 | 0 | 0 | 0 | 0 | 0 | 0 | 0 | 0 | 0 | 0 | 0 | 0 | 0 | 0 | 0
15.05.2025¦11:55:23.184 | 0 | 0 | 0 | 0 | 0 | 0 | 0 | 0 | 0 | 0 | 0 | 0 | 0 | 0 | 0 | 0 | 0 | 0 | 0 | 0
15.05.2025¦11:55:24.183 | 0 | 0 | 0 | 0 | 0 | 0 | 0 | 0 | 0 | 0 | 0 | 0 | 0 | 0 | 0 | 0 | 0 | 0 | 0 | 0
15.05.2025¦11:55:25.183 | 0 | 0 | 0 | 0 | 0 | 0 | 0 | 0 | 0 | 0 | 0 | 0 | 0 | 0 | 0 | 0 | 0 | 0 | 0 | 0
15.05.2025¦11:55:26.184 | 0 | 0 | 0 | 0 | 0 | 0 | 0 | 0 | 0 | 0 | 0 | 0 | 0 | 0 | 0 | 0 | 0 | 0 | 0 | 0
15.05.2025¦11:55:27.184 | 0 | 0 | 0 | 0 | 0 | 0 | 0 | 0 | 0 | 0 | 0 | 0 | 0 | 0 | 0 | 0 | 0 | 0 | 0 | 0
15.05.2025¦11:55:28.184 | 0 | 0 | 0 | 0 | 0 | 0 | 0 | 0 | 0 | 0 | 0 | 0 | 0 | 0 | 0 | 0 | 0 | 0 | 0 | 0
15.05.2025¦11:55:29.185 | 0 | 0 | 0 | 0 | 0 | 0 | 0 | 0 | 0 | 0 | 0 | 0 | 0 | 0 | 0 | 0 | 0 | 0 | 0 | 0
15.05.2025¦11:55:30.184 | 0 | 0 | 0 | 0 | 0 | 0 | 0 | 0 | 0 | 0 | 0 | 0 | 0 | 0 | 0 | 0 | 0 | 0 | 0 | 0
15.05.2025¦11:55:31.185 | 0 | 0 | 0 | 0 | 0 | 0 | 0 | 0 | 0 | 0 | 0 | 0 | 0 | 0 | 0 | 0 | 0 | 0 | 0 | 0
15.05.2025¦11:55:32.185 | 0 | 0 | 0 | 0 | 0 | 0 | 0 | 0 | 0 | 0 | 0 | 0 | 0 | 0 | 0 | 0 | 0 | 0 | 0 | 0
15.05.2025¦11:55:33.185 | 0 | 0 | 0 | 0 | 0 | 0 | 0 | 0 | 0 | 0 | 0 | 0 | 0 | 0 | 0 | 0 | 0 | 0 | 0 | 0
| OekoSolve | OekoSolve | OekoSolve | OekoSolve | OekoSolve | OekoSolve | OekoSolve | OekoSolve | OekoSolve | OekoSolve | OekoSolve | OekoSolve | OekoSolve | OekoSolve | OekoSolve | OekoSolve | OekoSolve | OekoSolve | OekoSolve | OekoSolve
| EnMeter_Prec1 | EnMeter_Prec1 | EnMeter_Prec1 | EnMeter_Prec1 | EnMeter_Prec1 | EnMeter_Prec1 | EnMeter_Prec1 | EnMeter_Prec1 | EnMeter_Prec1 | EnMeter_Prec1 | EnMeter_Prec2 | EnMeter_Prec2 | EnMeter_Prec2 | EnMeter_Prec2 | EnMeter_Prec2 | EnMeter_Prec2 | EnMeter_Prec2 | EnMeter_Prec2 | EnMeter_Prec2 | EnMeter_Prec2
| Prec1 P:W | Prec1 WTotal:kWh | Prec1 WDay:kWh | Prec1 WMonth:kWh | Prec1 WYear:kWh | Prec1 State:0 no info available¦1 Off¦2 Startup¦3 Ready¦4 On¦5 Charge¦6 Discharge¦7 Batt Low or Full¦8 Batt Full¦9 Batt low¦10 Finished¦11 Island¦12 Waiting¦91 Maintenance¦99 ERROR | Prec1 Spec Signal | Prec1 V:kV | Prec1 I:mA | Prec1 Info:0 Bit0¦1 Bit1¦2 Bit2¦3 Bit3¦4 HS Ein¦5 Freigabe / Abdeckung vorhanden¦6 Temp. FÃ¼hler aktiv¦7 Temp. FÃ¼hler unterbrochen¦8 Bit8¦9 Bit9¦10 Bit10¦11 Bit11¦12 Bit12¦13 Bit13¦14 Bit14¦15 Bit15¦ | Prec2 P:W | Prec2 WTotal:kWh | Prec2 WDay:kWh | Prec2 WMonth:kWh | Prec2 WYear:kWh | Prec2 State:0 no info available¦1 Off¦2 Startup¦3 Ready¦4 On¦5 Charge¦6 Discharge¦7 Batt Low or Full¦8 Batt Full¦9 Batt low¦10 Finished¦11 Island¦12 Waiting¦91 Maintenance¦99 ERROR | Prec2 Spec Signal | Prec2 V:kV | Prec2 I:mA | Prec2 Info:0 Bit0¦1 Bit1¦2 Bit2¦3 Bit3¦4 HS Ein¦5 Freigabe / Abdeckung vorhanden¦6 Temp. FÃ¼hler aktiv¦7 Temp. FÃ¼hler unterbrochen¦8 Bit8¦9 Bit9¦10 Bit10¦11 Bit11¦12 Bit12¦13 Bit13¦14 Bit14¦15 Bit15¦
15.05.2025¦11:55:04.183 | 0 | 0 | 0 | 0 | 0 | 0 | 0 | 0 | 0 | 0 | 0 | 0 | 0 | 0 | 0 | 0 | 0 | 0 | 0 | 0
15.05.2025¦11:55:05.184 | 0 | 0 | 0 | 0 | 0 | 0 | 0 | 0 | 0 | 0 | 0 | 0 | 0 | 0 | 0 | 0 | 0 | 0 | 0 | 0
15.05.2025¦11:55:06.184 | 0 | 0 | 0 | 0 | 0 | 0 | 0 | 0 | 0 | 0 | 0 | 0 | 0 | 0 | 0 | 0 | 0 | 0 | 0 | 0
15.05.2025¦11:55:07.184 | 0 | 0 | 0 | 0 | 0 | 0 | 0 | 0 | 0 | 0 | 0 | 0 | 0 | 0 | 0 | 0 | 0 | 0 | 0 | 0
15.05.2025¦11:55:08.186 | 0 | 0 | 0 | 0 | 0 | 0 | 0 | 0 | 0 | 0 | 0 | 0 | 0 | 0 | 0 | 0 | 0 | 0 | 0 | 0
15.05.2025¦11:55:09.184 | 0 | 0 | 0 | 0 | 0 | 0 | 0 | 0 | 0 | 0 | 0 | 0 | 0 | 0 | 0 | 0 | 0 | 0 | 0 | 0
15.05.2025¦11:55:10.184 | 0 | 0 | 0 | 0 | 0 | 0 | 0 | 0 | 0 | 0 | 0 | 0 | 0 | 0 | 0 | 0 | 0 | 0 | 0 | 0
15.05.2025¦11:55:11.185 | 0 | 0 | 0 | 0 | 0 | 0 | 0 | 0 | 0 | 0 | 0 | 0 | 0 | 0 | 0 | 0 | 0 | 0 | 0 | 0
15.05.2025¦11:55:12.185 | 0 | 0 | 0 | 0 | 0 | 0 | 0 | 0 | 0 | 0 | 0 | 0 | 0 | 0 | 0 | 0 | 0 | 0 | 0 | 0
15.05.2025¦11:55:13.185 | 0 | 0 | 0 | 0 | 0 | 0 | 0 | 0 | 0 | 0 | 0 | 0 | 0 | 0 | 0 | 0 | 0 | 0 | 0 | 0
15.05.2025¦11:55:14.184 | 0 | 0 | 0 | 0 | 0 | 0 | 0 | 0 | 0 | 0 | 0 | 0 | 0 | 0 | 0 | 0 | 0 | 0 | 0 | 0
15.05.2025¦11:55:15.185 | 0 | 0 | 0 | 0 | 0 | 0 | 0 | 0 | 0 | 0 | 0 | 0 | 0 | 0 | 0 | 0 | 0 | 0 | 0 | 0
15.05.2025¦11:55:16.183 | 0 | 0 | 0 | 0 | 0 | 0 | 0 | 0 | 0 | 0 | 0 | 0 | 0 | 0 | 0 | 0 | 0 | 0 | 0 | 0
15.05.2025¦11:55:17.183 | 0 | 0 | 0 | 0 | 0 | 0 | 0 | 0 | 0 | 0 | 0 | 0 | 0 | 0 | 0 | 0 | 0 | 0 | 0 | 0
15.05.2025¦11:55:18.184 | 0 | 0 | 0 | 0 | 0 | 0 | 0 | 0 | 0 | 0 | 0 | 0 | 0 | 0 | 0 | 0 | 0 | 0 | 0 | 0
15.05.2025¦11:55:19.184 | 0 | 0 | 0 | 0 | 0 | 0 | 0 | 0 | 0 | 0 | 0 | 0 | 0 | 0 | 0 | 0 | 0 | 0 | 0 | 0
15.05.2025¦11:55:20.183 | 0 | 0 | 0 | 0 | 0 | 0 | 0 | 0 | 0 | 0 | 0 | 0 | 0 | 0 | 0 | 0 | 0 | 0 | 0 | 0
15.05.2025¦11:55:21.184 | 0 | 0 | 0 | 0 | 0 | 0 | 0 | 0 | 0 | 0 | 0 | 0 | 0 | 0 | 0 | 0 | 0 | 0 | 0 | 0
15.05.2025¦11:55:22.185 | 0 | 0 | 0 | 0 | 0 | 0 | 0 | 0 | 0 | 0 | 0 | 0 | 0 | 0 | 0 | 0 | 0 | 0 | 0 | 0
15.05.2025¦11:55:23.184 | 0 | 0 | 0 | 0 | 0 | 0 | 0 | 0 | 0 | 0 | 0 | 0 | 0 | 0 | 0 | 0 | 0 | 0 | 0 | 0
15.05.2025¦11:55:24.183 | 0 | 0 | 0 | 0 | 0 | 0 | 0 | 0 | 0 | 0 | 0 | 0 | 0 | 0 | 0 | 0 | 0 | 0 | 0 | 0
15.05.2025¦11:55:25.183 | 0 | 0 | 0 | 0 | 0 | 0 | 0 | 0 | 0 | 0 | 0 | 0 | 0 | 0 | 0 | 0 | 0 | 0 | 0 | 0
15.05.2025¦11:55:26.184 | 0 | 0 | 0 | 0 | 0 | 0 | 0 | 0 | 0 | 0 | 0 | 0 | 0 | 0 | 0 | 0 | 0 | 0 | 0 | 0
15.05.2025¦11:55:27.184 | 0 | 0 | 0 | 0 | 0 | 0 | 0 | 0 | 0 | 0 | 0 | 0 | 0 | 0 | 0 | 0 | 0 | 0 | 0 | 0
15.05.2025¦11:55:28.184 | 0 | 0 | 0 | 0 | 0 | 0 | 0 | 0 | 0 | 0 | 0 | 0 | 0 | 0 | 0 | 0 | 0 | 0 | 0 | 0
15.05.2025¦11:55:29.185 | 0 | 0 | 0 | 0 | 0 | 0 | 0 | 0 | 0 | 0 | 0 | 0 | 0 | 0 | 0 | 0 | 0 | 0 | 0 | 0
15.05.2025¦11:55:30.184 | 0 | 0 | 0 | 0 | 0 | 0 | 0 | 0 | 0 | 0 | 0 | 0 | 0 | 0 | 0 | 0 | 0 | 0 | 0 | 0
15.05.2025¦11:55:31.185 | 0 | 0 | 0 | 0 | 0 | 0 | 0 | 0 | 0 | 0 | 0 | 0 | 0 | 0 | 0 | 0 | 0 | 0 | 0 | 0
15.05.2025¦11:55:32.185 | 0 | 0 | 0 | 0 | 0 | 0 | 0 | 0 | 0 | 0 | 0 | 0 | 0 | 0 | 0 | 0 | 0 | 0 | 0 | 0
15.05.2025¦11:55:33.185 | 0 | 0 | 0 | 0 | 0 | 0 | 0 | 0 | 0 | 0 | 0 | 0 | 0 | 0 | 0 | 0 | 0 | 0 | 0 | 0
15.05.2025¦11:55:34.184 | 0 | 0 | 0 | 0 | 0 | 0 | 0 | 0 | 0 | 0 | 0 | 0 | 0 | 0 | 0 | 0 | 0 | 0 | 0 | 0
15.05.2025¦11:55:35.184 | 0 | 0 | 0 | 0 | 0 | 0 | 0 | 0 | 0 | 0 | 0 | 0 | 0 | 0 | 0 | 0 | 0 | 0 | 0 | 0
15.05.2025¦11:55:36.184 | 0 | 0 | 0 | 0 | 0 | 0 | 0 | 0 | 0 | 0 | 0 | 0 | 0 | 0 | 0 | 0 | 0 | 0 | 0 | 0
15.05.2025¦11:55:37.183 | 0 | 0 | 0 | 0 | 0 | 0 | 0 | 0 | 0 | 0 | 0 | 0 | 0 | 0 | 0 | 0 | 0 | 0 | 0 | 0
15.05.2025¦11:55:38.183 | 0 | 0 | 0 | 0 | 0 | 0 | 0 | 0 | 0 | 0 | 0 | 0 | 0 | 0 | 0 | 0 | 0 | 0 | 0 | 0
15.05.2025¦11:55:39.184 | 0 | 0 | 0 | 0 | 0 | 0 | 0 | 0 | 0 | 0 | 0 | 0 | 0 | 0 | 0 | 0 | 0 | 0 | 0 | 0
15.05.2025¦11:55:40.184 | 0 | 0 | 0 | 0 | 0 | 0 | 0 | 0 | 0 | 0 | 0 | 0 | 0 | 0 | 0 | 0 | 0 | 0 | 0 | 0
15.05.2025¦11:55:41.185 | 0 | 0 | 0 | 0 | 0 | 0 | 0 | 0 | 0 | 0 | 0 | 0 | 0 | 0 | 0 | 0 | 0 | 0 | 0 | 0
15.05.2025¦11:55:42.185 | 0 | 0 | 0 | 0 | 0 | 0 | 0 | 0 | 0 | 0 | 0 | 0 | 0 | 0 | 0 | 0 | 0 | 0 | 0 | 0
15.05.2025¦11:55:43.185 | 0 | 0 | 0 | 0 | 0 | 0 | 0 | 0 | 0 | 0 | 0 | 0 | 0 | 0 | 0 | 0 | 0 | 0 | 0 | 0
15.05.2025¦11:55:44.183 | 0 | 0 | 0 | 0 | 0 | 0 | 0 | 0 | 0 | 0 | 0 | 0 | 0 | 0 | 0 | 0 | 0 | 0 | 0 | 0
15.05.2025¦11:55:45.184 | 0 | 0 | 0 | 0 | 0 | 0 | 0 | 0 | 0 | 0 | 0 | 0 | 0 | 0 | 0 | 0 | 0 | 0 | 0 | 0
15.05.2025¦11:55:46.184 | 0 | 0 | 0 | 0 | 0 | 0 | 0 | 0 | 0 | 0 | 0 | 0 | 0 | 0 | 0 | 0 | 0 | 0 | 0 | 0
15.05.2025¦11:55:47.185 | 0 | 0 | 0 | 0 | 0 | 0 | 0 | 0 | 0 | 0 | 0 | 0 | 0 | 0 | 0 | 0 | 0 | 0 | 0 | 0
15.05.2025¦11:55:48.185 | 0 | 0 | 0 | 0 | 0 | 0 | 0 | 0 | 0 | 0 | 0 | 0 | 0 | 0 | 0 | 0 | 0 | 0 | 0 | 0
15.05.2025¦11:55:49.185 | 0 | 0 | 0 | 0 | 0 | 0 | 0 | 0 | 0 | 0 | 0 | 0 | 0 | 0 | 0 | 0 | 0 | 0 | 0 | 0
15.05.2025¦11:55:50.184 | 0 | 0 | 0 | 0 | 0 | 0 | 0 | 0 | 0 | 0 | 0 | 0 | 0 | 0 | 0 | 0 | 0 | 0 | 0 | 0
15.05.2025¦11:55:51.184 | 0 | 0 | 0 | 0 | 0 | 0 | 0 | 0 | 0 | 0 | 0 | 0 | 0 | 0 | 0 | 0 | 0 | 0 | 0 | 0
15.05.2025¦11:55:52.184 | 0 | 0 | 0 | 0 | 0 | 0 | 0 | 0 | 0 | 0 | 0 | 0 | 0 | 0 | 0 | 0 | 0 | 0 | 0 | 0
15.05.2025¦11:55:53.184 | 0 | 0 | 0 | 0 | 0 | 0 | 0 | 0 | 0 | 0 | 0 | 0 | 0 | 0 | 0 | 0 | 0 | 0 | 0 | 0
15.05.2025¦11:55:54.183 | 0 | 0 | 0 | 0 | 0 | 0 | 0 | 0 | 0 | 0 | 0 | 0 | 0 | 0 | 0 | 0 | 0 | 0 | 0 | 0
15.05.2025¦11:55:55.185 | 0 | 0 | 0 | 0 | 0 | 0 | 0 | 0 | 0 | 0 | 0 | 0 | 0 | 0 | 0 | 0 | 0 | 0 | 0 | 0
15.05.2025¦11:55:56.184 | 0 | 0 | 0 | 0 | 0 | 0 | 0 | 0 | 0 | 0 | 0 | 0 | 0 | 0 | 0 | 0 | 0 | 0 | 0 | 0
15.05.2025¦11:55:57.184 | 0 | 0 | 0 | 0 | 0 | 0 | 0 | 0 | 0 | 0 | 0 | 0 | 0 | 0 | 0 | 0 | 0 | 0 | 0 | 0
15.05.2025¦11:55:58.184 | 0 | 0 | 0 | 0 | 0 | 0 | 0 | 0 | 0 | 0 | 0 | 0 | 0 | 0 | 0 | 0 | 0 | 0 | 0 | 0
15.05.2025¦11:55:59.184 | 0 | 0 | 0 | 0 | 0 | 0 | 0 | 0 | 0 | 0 | 0 | 0 | 0 | 0 | 0 | 0 | 0 | 0 | 0 | 0
15.05.2025¦11:56:00.185 | 0 | 0 | 0 | 0 | 0 | 0 | 0 | 0 | 0 | 0 | 0 | 0 | 0 | 0 | 0 | 0 | 0 | 0 | 0 | 0
15.05.2025¦11:56:01.184 | 0 | 0 | 0 | 0 | 0 | 0 | 0 | 0 | 0 | 0 | 0 | 0 | 0 | 0 | 0 | 0 | 0 | 0 | 0 | 0
15.05.2025¦11:56:02.185 | 0 | 0 | 0 | 0 | 0 | 0 | 0 | 0 | 0 | 0 | 0 | 0 | 0 | 0 | 0 | 0 | 0 | 0 | 0 | 0
15.05.2025¦11:56:03.184 | 0 | 0 | 0 | 0 | 0 | 0 | 0 | 0 | 0 | 0 | 0 | 0 | 0 | 0 | 0 | 0 | 0 | 0 | 0 | 0
| OekoSolve | OekoSolve | OekoSolve | OekoSolve | OekoSolve | OekoSolve | OekoSolve | OekoSolve | OekoSolve | OekoSolve | OekoSolve | OekoSolve | OekoSolve | OekoSolve | OekoSolve | OekoSolve | OekoSolve | OekoSolve | OekoSolve | OekoSolve
| EnMeter_Prec1 | EnMeter_Prec1 | EnMeter_Prec1 | EnMeter_Prec1 | EnMeter_Prec1 | EnMeter_Prec1 | EnMeter_Prec1 | EnMeter_Prec1 | EnMeter_Prec1 | EnMeter_Prec1 | EnMeter_Prec2 | EnMeter_Prec2 | EnMeter_Prec2 | EnMeter_Prec2 | EnMeter_Prec2 | EnMeter_Prec2 | EnMeter_Prec2 | EnMeter_Prec2 | EnMeter_Prec2 | EnMeter_Prec2
| Prec1 P:W | Prec1 WTotal:kWh | Prec1 WDay:kWh | Prec1 WMonth:kWh | Prec1 WYear:kWh | Prec1 State:0 no info available¦1 Off¦2 Startup¦3 Ready¦4 On¦5 Charge¦6 Discharge¦7 Batt Low or Full¦8 Batt Full¦9 Batt low¦10 Finished¦11 Island¦12 Waiting¦91 Maintenance¦99 ERROR | Prec1 Spec Signal | Prec1 V:kV | Prec1 I:mA | Prec1 Info:0 Bit0¦1 Bit1¦2 Bit2¦3 Bit3¦4 HS Ein¦5 Freigabe / Abdeckung vorhanden¦6 Temp. FÃ¼hler aktiv¦7 Temp. FÃ¼hler unterbrochen¦8 Bit8¦9 Bit9¦10 Bit10¦11 Bit11¦12 Bit12¦13 Bit13¦14 Bit14¦15 Bit15¦ | Prec2 P:W | Prec2 WTotal:kWh | Prec2 WDay:kWh | Prec2 WMonth:kWh | Prec2 WYear:kWh | Prec2 State:0 no info available¦1 Off¦2 Startup¦3 Ready¦4 On¦5 Charge¦6 Discharge¦7 Batt Low or Full¦8 Batt Full¦9 Batt low¦10 Finished¦11 Island¦12 Waiting¦91 Maintenance¦99 ERROR | Prec2 Spec Signal | Prec2 V:kV | Prec2 I:mA | Prec2 Info:0 Bit0¦1 Bit1¦2 Bit2¦3 Bit3¦4 HS Ein¦5 Freigabe / Abdeckung vorhanden¦6 Temp. FÃ¼hler aktiv¦7 Temp. FÃ¼hler unterbrochen¦8 Bit8¦9 Bit9¦10 Bit10¦11 Bit11¦12 Bit12¦13 Bit13¦14 Bit14¦15 Bit15¦
15.05.2025¦11:55:44.183 | 0 | 0 | 0 | 0 | 0 | 0 | 0 | 0 | 0 | 0 | 0 | 0 | 0 | 0 | 0 | 0 | 0 | 0 | 0 | 0
15.05.2025¦11:55:45.184 | 0 | 0 | 0 | 0 | 0 | 0 | 0 | 0 | 0 | 0 | 0 | 0 | 0 | 0 | 0 | 0 | 0 | 0 | 0 | 0
15.05.2025¦11:55:46.184 | 0 | 0 | 0 | 0 | 0 | 0 | 0 | 0 | 0 | 0 | 0 | 0 | 0 | 0 | 0 | 0 | 0 | 0 | 0 | 0
15.05.2025¦11:55:47.185 | 0 | 0 | 0 | 0 | 0 | 0 | 0 | 0 | 0 | 0 | 0 | 0 | 0 | 0 | 0 | 0 | 0 | 0 | 0 | 0
15.05.2025¦11:55:48.185 | 0 | 0 | 0 | 0 | 0 | 0 | 0 | 0 | 0 | 0 | 0 | 0 | 0 | 0 | 0 | 0 | 0 | 0 | 0 | 0
15.05.2025¦11:55:49.185 | 0 | 0 | 0 | 0 | 0 | 0 | 0 | 0 | 0 | 0 | 0 | 0 | 0 | 0 | 0 | 0 | 0 | 0 | 0 | 0
15.05.2025¦11:55:50.184 | 0 | 0 | 0 | 0 | 0 | 0 | 0 | 0 | 0 | 0 | 0 | 0 | 0 | 0 | 0 | 0 | 0 | 0 | 0 | 0
15.05.2025¦11:55:51.184 | 0 | 0 | 0 | 0 | 0 | 0 | 0 | 0 | 0 | 0 | 0 | 0 | 0 | 0 | 0 | 0 | 0 | 0 | 0 | 0
15.05.2025¦11:55:52.184 | 0 | 0 | 0 | 0 | 0 | 0 | 0 | 0 | 0 | 0 | 0 | 0 | 0 | 0 | 0 | 0 | 0 | 0 | 0 | 0
15.05.2025¦11:55:53.184 | 0 | 0 | 0 | 0 | 0 | 0 | 0 | 0 | 0 | 0 | 0 | 0 | 0 | 0 | 0 | 0 | 0 | 0 | 0 | 0
15.05.2025¦11:55:54.183 | 0 | 0 | 0 | 0 | 0 | 0 | 0 | 0 | 0 | 0 | 0 | 0 | 0 | 0 | 0 | 0 | 0 | 0 | 0 | 0
15.05.2025¦11:55:55.185 | 0 | 0 | 0 | 0 | 0 | 0 | 0 | 0 | 0 | 0 | 0 | 0 | 0 | 0 | 0 | 0 | 0 | 0 | 0 | 0
15.05.2025¦11:55:56.184 | 0 | 0 | 0 | 0 | 0 | 0 | 0 | 0 | 0 | 0 | 0 | 0 | 0 | 0 | 0 | 0 | 0 | 0 | 0 | 0
15.05.2025¦11:55:57.184 | 0 | 0 | 0 | 0 | 0 | 0 | 0 | 0 | 0 | 0 | 0 | 0 | 0 | 0 | 0 | 0 | 0 | 0 | 0 | 0
15.05.2025¦11:55:58.184 | 0 | 0 | 0 | 0 | 0 | 0 | 0 | 0 | 0 | 0 | 0 | 0 | 0 | 0 | 0 | 0 | 0 | 0 | 0 | 0
15.05.2025¦11:55:59.184 | 0 | 0 | 0 | 0 | 0 | 0 | 0 | 0 | 0 | 0 | 0 | 0 | 0 | 0 | 0 | 0 | 0 | 0 | 0 | 0
15.05.2025¦11:56:00.185 | 0 | 0 | 0 | 0 | 0 | 0 | 0 | 0 | 0 | 0 | 0 | 0 | 0 | 0 | 0 | 0 | 0 | 0 | 0 | 0
15.05.2025¦11:56:01.184 | 0 | 0 | 0 | 0 | 0 | 0 | 0 | 0 | 0 | 0 | 0 | 0 | 0 | 0 | 0 | 0 | 0 | 0 | 0 | 0
15.05.2025¦11:56:02.185 | 0 | 0 | 0 | 0 | 0 | 0 | 0 | 0 | 0 | 0 | 0 | 0 | 0 | 0 | 0 | 0 | 0 | 0 | 0 | 0
15.05.2025¦11:56:03.184 | 0 | 0 | 0 | 0 | 0 | 0 | 0 | 0 | 0 | 0 | 0 | 0 | 0 | 0 | 0 | 0 | 0 | 0 | 0 | 0
15.05.2025¦11:56:04.184 | 0 | 0 | 0 | 0 | 0 | 0 | 0 | 0 | 0 | 0 | 0 | 0 | 0 | 0 | 0 | 0 | 0 | 0 | 0 | 0
15.05.2025¦11:56:05.184 | 0 | 0 | 0 | 0 | 0 | 0 | 0 | 0 | 0 | 0 | 0 | 0 | 0 | 0 | 0 | 0 | 0 | 0 | 0 | 0
15.05.2025¦11:56:06.185 | 0 | 0 | 0 | 0 | 0 | 0 | 0 | 0 | 0 | 0 | 0 | 0 | 0 | 0 | 0 | 0 | 0 | 0 | 0 | 0
15.05.2025¦11:56:07.185 | 0 | 0 | 0 | 0 | 0 | 0 | 0 | 0 | 0 | 0 | 0 | 0 | 0 | 0 | 0 | 0 | 0 | 0 | 0 | 0
15.05.2025¦11:56:08.184 | 0 | 0 | 0 | 0 | 0 | 0 | 0 | 0 | 0 | 0 | 0 | 0 | 0 | 0 | 0 | 0 | 0 | 0 | 0 | 0
15.05.2025¦11:56:09.185 | 0 | 0 | 0 | 0 | 0 | 0 | 0 | 0 | 0 | 0 | 0 | 0 | 0 | 0 | 0 | 0 | 0 | 0 | 0 | 0
15.05.2025¦11:56:10.185 | 0 | 0 | 0 | 0 | 0 | 0 | 0 | 0 | 0 | 0 | 0 | 0 | 0 | 0 | 0 | 0 | 0 | 0 | 0 | 0
15.05.2025¦11:56:11.185 | 0 | 0 | 0 | 0 | 0 | 0 | 0 | 0 | 0 | 0 | 0 | 0 | 0 | 0 | 0 | 0 | 0 | 0 | 0 | 0
15.05.2025¦11:56:12.185 | 0 | 0 | 0 | 0 | 0 | 0 | 0 | 0 | 0 | 0 | 0 | 0 | 0 | 0 | 0 | 0 | 0 | 0 | 0 | 0
15.05.2025¦11:56:13.185 | 0 | 0 | 0 | 0 | 0 | 0 | 0 | 0 | 0 | 0 | 0 | 0 | 0 | 0 | 0 | 0 | 0 | 0 | 0 | 0
15.05.2025¦11:56:14.185 | 0 | 0 | 0 | 0 | 0 | 0 | 0 | 0 | 0 | 0 | 0 | 0 | 0 | 0 | 0 | 0 | 0 | 0 | 0 | 0
15.05.2025¦11:56:15.184 | 0 | 0 | 0 | 0 | 0 | 0 | 0 | 0 | 0 | 0 | 0 | 0 | 0 | 0 | 0 | 0 | 0 | 0 | 0 | 0
15.05.2025¦11:56:16.184 | 0 | 0 | 0 | 0 | 0 | 0 | 0 | 0 | 0 | 0 | 0 | 0 | 0 | 0 | 0 | 0 | 0 | 0 | 0 | 0
15.05.2025¦11:56:17.184 | 0 | 0 | 0 | 0 | 0 | 0 | 0 | 0 | 0 | 0 | 0 | 0 | 0 | 0 | 0 | 0 | 0 | 0 | 0 | 0
15.05.2025¦11:56:18.184 | 0 | 0 | 0 | 0 | 0 | 0 | 0 | 0 | 0 | 0 | 0 | 0 | 0 | 0 | 0 | 0 | 0 | 0 | 0 | 0
15.05.2025¦11:56:19.184 | 0 | 0 | 0 | 0 | 0 | 0 | 0 | 0 | 0 | 0 | 0 | 0 | 0 | 0 | 0 | 0 | 0 | 0 | 0 | 0
15.05.2025¦11:56:20.185 | 0 | 0 | 0 | 0 | 0 | 0 | 0 | 0 | 0 | 0 | 0 | 0 | 0 | 0 | 0 | 0 | 0 | 0 | 0 | 0
15.05.2025¦11:56:21.185 | 0 | 0 | 0 | 0 | 0 | 0 | 0 | 0 | 0 | 0 | 0 | 0 | 0 | 0 | 0 | 0 | 0 | 0 | 0 | 0
15.05.2025¦11:56:22.185 | 0 | 0 | 0 | 0 | 0 | 0 | 0 | 0 | 0 | 0 | 0 | 0 | 0 | 0 | 0 | 0 | 0 | 0 | 0 | 0
15.05.2025¦11:56:23.185 | 0 | 0 | 0 | 0 | 0 | 0 | 0 | 0 | 0 | 0 | 0 | 0 | 0 | 0 | 0 | 0 | 0 | 0 | 0 | 0
15.05.2025¦11:56:24.185 | 0 | 0 | 0 | 0 | 0 | 0 | 0 | 0 | 0 | 0 | 0 | 0 | 0 | 0 | 0 | 0 | 0 | 0 | 0 | 0
15.05.2025¦11:56:25.185 | 0 | 0 | 0 | 0 | 0 | 0 | 0 | 0 | 0 | 0 | 0 | 0 | 0 | 0 | 0 | 0 | 0 | 0 | 0 | 0
15.05.2025¦11:56:26.184 | 0 | 0 | 0 | 0 | 0 | 0 | 0 | 0 | 0 | 0 | 0 | 0 | 0 | 0 | 0 | 0 | 0 | 0 | 0 | 0
15.05.2025¦11:56:27.184 | 0 | 0 | 0 | 0 | 0 | 0 | 0 | 0 | 0 | 0 | 0 | 0 | 0 | 0 | 0 | 0 | 0 | 0 | 0 | 0
15.05.2025¦11:56:28.183 | 0 | 0 | 0 | 0 | 0 | 0 | 0 | 0 | 0 | 0 | 0 | 0 | 0 | 0 | 0 | 0 | 0 | 0 | 0 | 0
15.05.2025¦11:56:29.183 | 0 | 0 | 0 | 0 | 0 | 0 | 0 | 0 | 0 | 0 | 0 | 0 | 0 | 0 | 0 | 0 | 0 | 0 | 0 | 0
15.05.2025¦11:56:30.184 | 0 | 0 | 0 | 0 | 0 | 0 | 0 | 0 | 0 | 0 | 0 | 0 | 0 | 0 | 0 | 0 | 0 | 0 | 0 | 0
15.05.2025¦11:56:31.185 | 0 | 0 | 0 | 0 | 0 | 0 | 0 | 0 | 0 | 0 | 0 | 0 | 0 | 0 | 0 | 0 | 0 | 0 | 0 | 0
15.05.2025¦11:56:32.186 | 0 | 0 | 0 | 0 | 0 | 0 | 0 | 0 | 0 | 0 | 0 | 0 | 0 | 0 | 0 | 0 | 0 | 0 | 0 | 0
15.05.2025¦11:56:33.185 | 0 | 0 | 0 | 0 | 0 | 0 | 0 | 0 | 0 | 0 | 0 | 0 | 0 | 0 | 0 | 0 | 0 | 0 | 0 | 0
| OekoSolve | OekoSolve | OekoSolve | OekoSolve | OekoSolve | OekoSolve | OekoSolve | OekoSolve | OekoSolve | OekoSolve | OekoSolve | OekoSolve | OekoSolve | OekoSolve | OekoSolve | OekoSolve | OekoSolve | OekoSolve | OekoSolve | OekoSolve
| EnMeter_Prec1 | EnMeter_Prec1 | EnMeter_Prec1 | EnMeter_Prec1 | EnMeter_Prec1 | EnMeter_Prec1 | EnMeter_Prec1 | EnMeter_Prec1 | EnMeter_Prec1 | EnMeter_Prec1 | EnMeter_Prec2 | EnMeter_Prec2 | EnMeter_Prec2 | EnMeter_Prec2 | EnMeter_Prec2 | EnMeter_Prec2 | EnMeter_Prec2 | EnMeter_Prec2 | EnMeter_Prec2 | EnMeter_Prec2
| Prec1 P:W | Prec1 WTotal:kWh | Prec1 WDay:kWh | Prec1 WMonth:kWh | Prec1 WYear:kWh | Prec1 State:0 no info available¦1 Off¦2 Startup¦3 Ready¦4 On¦5 Charge¦6 Discharge¦7 Batt Low or Full¦8 Batt Full¦9 Batt low¦10 Finished¦11 Island¦12 Waiting¦91 Maintenance¦99 ERROR | Prec1 Spec Signal | Prec1 V:kV | Prec1 I:mA | Prec1 Info:0 Bit0¦1 Bit1¦2 Bit2¦3 Bit3¦4 HS Ein¦5 Freigabe / Abdeckung vorhanden¦6 Temp. FÃ¼hler aktiv¦7 Temp. FÃ¼hler unterbrochen¦8 Bit8¦9 Bit9¦10 Bit10¦11 Bit11¦12 Bit12¦13 Bit13¦14 Bit14¦15 Bit15¦ | Prec2 P:W | Prec2 WTotal:kWh | Prec2 WDay:kWh | Prec2 WMonth:kWh | Prec2 WYear:kWh | Prec2 State:0 no info available¦1 Off¦2 Startup¦3 Ready¦4 On¦5 Charge¦6 Discharge¦7 Batt Low or Full¦8 Batt Full¦9 Batt low¦10 Finished¦11 Island¦12 Waiting¦91 Maintenance¦99 ERROR | Prec2 Spec Signal | Prec2 V:kV | Prec2 I:mA | Prec2 Info:0 Bit0¦1 Bit1¦2 Bit2¦3 Bit3¦4 HS Ein¦5 Freigabe / Abdeckung vorhanden¦6 Temp. FÃ¼hler aktiv¦7 Temp. FÃ¼hler unterbrochen¦8 Bit8¦9 Bit9¦10 Bit10¦11 Bit11¦12 Bit12¦13 Bit13¦14 Bit14¦15 Bit15¦
15.05.2025¦11:56:44.185 | 0 | 0 | 0 | 0 | 0 | 0 | 0 | 0 | 0 | 0 | 0 | 0 | 0 | 0 | 0 | 0 | 0 | 0 | 0 | 0
15.05.2025¦11:56:45.184 | 0 | 0 | 0 | 0 | 0 | 0 | 0 | 0 | 0 | 0 | 0 | 0 | 0 | 0 | 0 | 0 | 0 | 0 | 0 | 0
15.05.2025¦11:56:46.184 | 0 | 0 | 0 | 0 | 0 | 0 | 0 | 0 | 0 | 0 | 0 | 0 | 0 | 0 | 0 | 0 | 0 | 0 | 0 | 0
15.05.2025¦11:56:47.184 | 0 | 0 | 0 | 0 | 0 | 0 | 0 | 0 | 0 | 0 | 0 | 0 | 0 | 0 | 0 | 0 | 0 | 0 | 0 | 0
15.05.2025¦11:56:48.184 | 0 | 0 | 0 | 0 | 0 | 0 | 0 | 0 | 0 | 0 | 0 | 0 | 0 | 0 | 0 | 0 | 0 | 0 | 0 | 0
15.05.2025¦11:56:49.184 | 0 | 0 | 0 | 0 | 0 | 0 | 0 | 0 | 0 | 0 | 0 | 0 | 0 | 0 | 0 | 0 | 0 | 0 | 0 | 0
15.05.2025¦11:56:50.184 | 0 | 0 | 0 | 0 | 0 | 0 | 0 | 0 | 0 | 0 | 0 | 0 | 0 | 0 | 0 | 0 | 0 | 0 | 0 | 0
15.05.2025¦11:56:51.185 | 0 | 0 | 0 | 0 | 0 | 0 | 0 | 0 | 0 | 0 | 0 | 0 | 0 | 0 | 0 | 0 | 0 | 0 | 0 | 0
15.05.2025¦11:56:52.185 | 0 | 0 | 0 | 0 | 0 | 0 | 0 | 0 | 0 | 0 | 0 | 0 | 0 | 0 | 0 | 0 | 0 | 0 | 0 | 0
15.05.2025¦11:56:53.186 | 0 | 0 | 0 | 0 | 0 | 0 | 0 | 0 | 0 | 0 | 0 | 0 | 0 | 0 | 0 | 0 | 0 | 0 | 0 | 0
15.05.2025¦11:56:54.184 | 0 | 0 | 0 | 0 | 0 | 0 | 0 | 0 | 0 | 0 | 0 | 0 | 0 | 0 | 0 | 0 | 0 | 0 | 0 | 0
15.05.2025¦11:56:55.185 | 0 | 0 | 0 | 0 | 0 | 0 | 0 | 0 | 0 | 0 | 0 | 0 | 0 | 0 | 0 | 0 | 0 | 0 | 0 | 0
15.05.2025¦11:56:56.185 | 0 | 0 | 0 | 0 | 0 | 0 | 0 | 0 | 0 | 0 | 0 | 0 | 0 | 0 | 0 | 0 | 0 | 0 | 0 | 0
15.05.2025¦11:56:57.185 | 0 | 0 | 0 | 0 | 0 | 0 | 0 | 0 | 0 | 0 | 0 | 0 | 0 | 0 | 0 | 0 | 0 | 0 | 0 | 0
15.05.2025¦11:56:58.185 | 0 | 0 | 0 | 0 | 0 | 0 | 0 | 0 | 0 | 0 | 0 | 0 | 0 | 0 | 0 | 0 | 0 | 0 | 0 | 0
15.05.2025¦11:56:59.185 | 0 | 0 | 0 | 0 | 0 | 0 | 0 | 0 | 0 | 0 | 0 | 0 | 0 | 0 | 0 | 0 | 0 | 0 | 0 | 0
15.05.2025¦11:57:00.186 | 0 | 0 | 0 | 0 | 0 | 0 | 0 | 0 | 0 | 0 | 0 | 0 | 0 | 0 | 0 | 0 | 0 | 0 | 0 | 0
15.05.2025¦11:57:01.183 | 0 | 0 | 0 | 0 | 0 | 0 | 0 | 0 | 0 | 0 | 0 | 0 | 0 | 0 | 0 | 0 | 0 | 0 | 0 | 0
15.05.2025¦11:57:02.184 | 0 | 0 | 0 | 0 | 0 | 0 | 0 | 0 | 0 | 0 | 0 | 0 | 0 | 0 | 0 | 0 | 0 | 0 | 0 | 0
15.05.2025¦11:57:03.183 | 0 | 0 | 0 | 0 | 0 | 0 | 0 | 0 | 0 | 0 | 0 | 0 | 0 | 0 | 0 | 0 | 0 | 0 | 0 | 0
| OekoSolve | OekoSolve | OekoSolve | OekoSolve | OekoSolve | OekoSolve | OekoSolve | OekoSolve | OekoSolve | OekoSolve | OekoSolve | OekoSolve | OekoSolve | OekoSolve | OekoSolve | OekoSolve | OekoSolve | OekoSolve | OekoSolve | OekoSolve
| EnMeter_Prec1 | EnMeter_Prec1 | EnMeter_Prec1 | EnMeter_Prec1 | EnMeter_Prec1 | EnMeter_Prec1 | EnMeter_Prec1 | EnMeter_Prec1 | EnMeter_Prec1 | EnMeter_Prec1 | EnMeter_Prec2 | EnMeter_Prec2 | EnMeter_Prec2 | EnMeter_Prec2 | EnMeter_Prec2 | EnMeter_Prec2 | EnMeter_Prec2 | EnMeter_Prec2 | EnMeter_Prec2 | EnMeter_Prec2
| Prec1 P:W | Prec1 WTotal:kWh | Prec1 WDay:kWh | Prec1 WMonth:kWh | Prec1 WYear:kWh | Prec1 State:0 no info available¦1 Off¦2 Startup¦3 Ready¦4 On¦5 Charge¦6 Discharge¦7 Batt Low or Full¦8 Batt Full¦9 Batt low¦10 Finished¦11 Island¦12 Waiting¦91 Maintenance¦99 ERROR | Prec1 Spec Signal | Prec1 V:kV | Prec1 I:mA | Prec1 Info:0 Bit0¦1 Bit1¦2 Bit2¦3 Bit3¦4 HS Ein¦5 Freigabe / Abdeckung vorhanden¦6 Temp. FÃ¼hler aktiv¦7 Temp. FÃ¼hler unterbrochen¦8 Bit8¦9 Bit9¦10 Bit10¦11 Bit11¦12 Bit12¦13 Bit13¦14 Bit14¦15 Bit15¦ | Prec2 P:W | Prec2 WTotal:kWh | Prec2 WDay:kWh | Prec2 WMonth:kWh | Prec2 WYear:kWh | Prec2 State:0 no info available¦1 Off¦2 Startup¦3 Ready¦4 On¦5 Charge¦6 Discharge¦7 Batt Low or Full¦8 Batt Full¦9 Batt low¦10 Finished¦11 Island¦12 Waiting¦91 Maintenance¦99 ERROR | Prec2 Spec Signal | Prec2 V:kV | Prec2 I:mA | Prec2 Info:0 Bit0¦1 Bit1¦2 Bit2¦3 Bit3¦4 HS Ein¦5 Freigabe / Abdeckung vorhanden¦6 Temp. FÃ¼hler aktiv¦7 Temp. FÃ¼hler unterbrochen¦8 Bit8¦9 Bit9¦10 Bit10¦11 Bit11¦12 Bit12¦13 Bit13¦14 Bit14¦15 Bit15¦
15.05.2025¦11:57:34.185 | 0 | 0 | 0 | 0 | 0 | 0 | 0 | 0 | 0 | 0 | 0 | 0 | 0 | 0 | 0 | 0 | 0 | 0 | 0 | 0
| OekoSolve | OekoSolve | OekoSolve | OekoSolve | OekoSolve | OekoSolve | OekoSolve | OekoSolve | OekoSolve | OekoSolve | OekoSolve | OekoSolve | OekoSolve | OekoSolve | OekoSolve | OekoSolve | OekoSolve | OekoSolve | OekoSolve | OekoSolve
| EnMeter_Prec1 | EnMeter_Prec1 | EnMeter_Prec1 | EnMeter_Prec1 | EnMeter_Prec1 | EnMeter_Prec1 | EnMeter_Prec1 | EnMeter_Prec1 | EnMeter_Prec1 | EnMeter_Prec1 | EnMeter_Prec2 | EnMeter_Prec2 | EnMeter_Prec2 | EnMeter_Prec2 | EnMeter_Prec2 | EnMeter_Prec2 | EnMeter_Prec2 | EnMeter_Prec2 | EnMeter_Prec2 | EnMeter_Prec2
| Prec1 P:W | Prec1 WTotal:kWh | Prec1 WDay:kWh | Prec1 WMonth:kWh | Prec1 WYear:kWh | Prec1 State:0 no info available¦1 Off¦2 Startup¦3 Ready¦4 On¦5 Charge¦6 Discharge¦7 Batt Low or Full¦8 Batt Full¦9 Batt low¦10 Finished¦11 Island¦12 Waiting¦91 Maintenance¦99 ERROR | Prec1 Spec Signal | Prec1 V:kV | Prec1 I:mA | Prec1 Info:0 Bit0¦1 Bit1¦2 Bit2¦3 Bit3¦4 HS Ein¦5 Freigabe / Abdeckung vorhanden¦6 Temp. FÃ¼hler aktiv¦7 Temp. FÃ¼hler unterbrochen¦8 Bit8¦9 Bit9¦10 Bit10¦11 Bit11¦12 Bit12¦13 Bit13¦14 Bit14¦15 Bit15¦ | Prec2 P:W | Prec2 WTotal:kWh | Prec2 WDay:kWh | Prec2 WMonth:kWh | Prec2 WYear:kWh | Prec2 State:0 no info available¦1 Off¦2 Startup¦3 Ready¦4 On¦5 Charge¦6 Discharge¦7 Batt Low or Full¦8 Batt Full¦9 Batt low¦10 Finished¦11 Island¦12 Waiting¦91 Maintenance¦99 ERROR | Prec2 Spec Signal | Prec2 V:kV | Prec2 I:mA | Prec2 Info:0 Bit0¦1 Bit1¦2 Bit2¦3 Bit3¦4 HS Ein¦5 Freigabe / Abdeckung vorhanden¦6 Temp. FÃ¼hler aktiv¦7 Temp. FÃ¼hler unterbrochen¦8 Bit8¦9 Bit9¦10 Bit10¦11 Bit11¦12 Bit12¦13 Bit13¦14 Bit14¦15 Bit15¦
15.05.2025¦11:57:54.184 | 0 | 0 | 0 | 0 | 0 | 0 | 0 | 0 | 0 | 0 | 0 | 0 | 0 | 0 | 0 | 0 | 0 | 0 | 0 | 0
15.05.2025¦11:57:55.183 | 0 | 0 | 0 | 0 | 0 | 0 | 0 | 0 | 0 | 0 | 0 | 0 | 0 | 0 | 0 | 0 | 0 | 0 | 0 | 0
15.05.2025¦11:57:56.185 | 0 | 0 | 0 | 0 | 0 | 0 | 0 | 0 | 0 | 0 | 0 | 0 | 0 | 0 | 0 | 0 | 0 | 0 | 0 | 0
15.05.2025¦11:57:57.183 | 0 | 0 | 0 | 0 | 0 | 0 | 0 | 0 | 0 | 0 | 0 | 0 | 0 | 0 | 0 | 0 | 0 | 0 | 0 | 0
15.05.2025¦11:57:58.183 | 0 | 0 | 0 | 0 | 0 | 0 | 0 | 0 | 0 | 0 | 0 | 0 | 0 | 0 | 0 | 0 | 0 | 0 | 0 | 0
15.05.2025¦11:57:59.184 | 0 | 0 | 0 | 0 | 0 | 0 | 0 | 0 | 0 | 0 | 0 | 0 | 0 | 0 | 0 | 0 | 0 | 0 | 0 | 0
15.05.2025¦11:58:00.185 | 0 | 0 | 0 | 0 | 0 | 0 | 0 | 0 | 0 | 0 | 0 | 0 | 0 | 0 | 0 | 0 | 0 | 0 | 0 | 0
15.05.2025¦11:58:01.184 | 0 | 0 | 0 | 0 | 0 | 0 | 0 | 0 | 0 | 0 | 0 | 0 | 0 | 0 | 0 | 0 | 0 | 0 | 0 | 0
15.05.2025¦11:58:02.183 | 0 | 0 | 0 | 0 | 0 | 0 | 0 | 0 | 0 | 0 | 0 | 0 | 0 | 0 | 0 | 0 | 0 | 0 | 0 | 0
15.05.2025¦11:58:03.185 | 0 | 0 | 0 | 0 | 0 | 0 | 0 | 0 | 0 | 0 | 0 | 0 | 0 | 0 | 0 | 0 | 0 | 0 | 0 | 0
15.05.2025¦11:58:04.185 | 0 | 0 | 0 | 0 | 0 | 0 | 0 | 0 | 0 | 0 | 0 | 0 | 0 | 0 | 0 | 0 | 0 | 0 | 0 | 0
| OekoSolve | OekoSolve | OekoSolve | OekoSolve | OekoSolve | OekoSolve | OekoSolve | OekoSolve | OekoSolve | OekoSolve | OekoSolve | OekoSolve | OekoSolve | OekoSolve | OekoSolve | OekoSolve | OekoSolve | OekoSolve | OekoSolve | OekoSolve
| EnMeter_Prec1 | EnMeter_Prec1 | EnMeter_Prec1 | EnMeter_Prec1 | EnMeter_Prec1 | EnMeter_Prec1 | EnMeter_Prec1 | EnMeter_Prec1 | EnMeter_Prec1 | EnMeter_Prec1 | EnMeter_Prec2 | EnMeter_Prec2 | EnMeter_Prec2 | EnMeter_Prec2 | EnMeter_Prec2 | EnMeter_Prec2 | EnMeter_Prec2 | EnMeter_Prec2 | EnMeter_Prec2 | EnMeter_Prec2
| Prec1 P:W | Prec1 WTotal:kWh | Prec1 WDay:kWh | Prec1 WMonth:kWh | Prec1 WYear:kWh | Prec1 State:0 no info available¦1 Off¦2 Startup¦3 Ready¦4 On¦5 Charge¦6 Discharge¦7 Batt Low or Full¦8 Batt Full¦9 Batt low¦10 Finished¦11 Island¦12 Waiting¦91 Maintenance¦99 ERROR | Prec1 Spec Signal | Prec1 V:kV | Prec1 I:mA | Prec1 Info:0 Bit0¦1 Bit1¦2 Bit2¦3 Bit3¦4 HS Ein¦5 Freigabe / Abdeckung vorhanden¦6 Temp. FÃ¼hler aktiv¦7 Temp. FÃ¼hler unterbrochen¦8 Bit8¦9 Bit9¦10 Bit10¦11 Bit11¦12 Bit12¦13 Bit13¦14 Bit14¦15 Bit15¦ | Prec2 P:W | Prec2 WTotal:kWh | Prec2 WDay:kWh | Prec2 WMonth:kWh | Prec2 WYear:kWh | Prec2 State:0 no info available¦1 Off¦2 Startup¦3 Ready¦4 On¦5 Charge¦6 Discharge¦7 Batt Low or Full¦8 Batt Full¦9 Batt low¦10 Finished¦11 Island¦12 Waiting¦91 Maintenance¦99 ERROR | Prec2 Spec Signal | Prec2 V:kV | Prec2 I:mA | Prec2 Info:0 Bit0¦1 Bit1¦2 Bit2¦3 Bit3¦4 HS Ein¦5 Freigabe / Abdeckung vorhanden¦6 Temp. FÃ¼hler aktiv¦7 Temp. FÃ¼hler unterbrochen¦8 Bit8¦9 Bit9¦10 Bit10¦11 Bit11¦12 Bit12¦13 Bit13¦14 Bit14¦15 Bit15¦
15.05.2025¦11:58:06.183 | 0 | 0 | 0 | 0 | 0 | 0 | 0 | 0 | 0 | 0 | 0 | 0 | 0 | 0 | 0 | 0 | 0 | 0 | 0 | 0
15.05.2025¦11:58:07.183 | 0 | 0 | 0 | 0 | 0 | 0 | 0 | 0 | 0 | 0 | 0 | 0 | 0 | 0 | 0 | 0 | 0 | 0 | 0 | 0
15.05.2025¦11:58:08.184 | 0 | 0 | 0 | 0 | 0 | 0 | 0 | 0 | 0 | 0 | 0 | 0 | 0 | 0 | 0 | 0 | 0 | 0 | 0 | 0
15.05.2025¦11:58:09.184 | 0 | 0 | 0 | 0 | 0 | 0 | 0 | 0 | 0 | 0 | 0 | 0 | 0 | 0 | 0 | 0 | 0 | 0 | 0 | 0
15.05.2025¦11:58:10.186 | 0 | 0 | 0 | 0 | 0 | 0 | 0 | 0 | 0 | 0 | 0 | 0 | 0 | 0 | 0 | 0 | 0 | 0 | 0 | 0
15.05.2025¦11:58:11.184 | 0 | 0 | 0 | 0 | 0 | 0 | 0 | 0 | 0 | 0 | 0 | 0 | 0 | 0 | 0 | 0 | 0 | 0 | 0 | 0
15.05.2025¦11:58:12.183 | 0 | 0 | 0 | 0 | 0 | 0 | 0 | 0 | 0 | 0 | 0 | 0 | 0 | 0 | 0 | 0 | 0 | 0 | 0 | 0
15.05.2025¦11:58:13.183 | 0 | 0 | 0 | 0 | 0 | 0 | 0 | 0 | 0 | 0 | 0 | 0 | 0 | 0 | 0 | 0 | 0 | 0 | 0 | 0
15.05.2025¦11:58:14.184 | 0 | 0 | 0 | 0 | 0 | 0 | 0 | 0 | 0 | 0 | 0 | 0 | 0 | 0 | 0 | 0 | 0 | 0 | 0 | 0
15.05.2025¦11:58:15.184 | 0 | 0 | 0 | 0 | 0 | 0 | 0 | 0 | 0 | 0 | 0 | 0 | 0 | 0 | 0 | 0 | 0 | 0 | 0 | 0
15.05.2025¦11:58:16.184 | 0 | 0 | 0 | 0 | 0 | 0 | 0 | 0 | 0 | 0 | 0 | 0 | 0 | 0 | 0 | 0 | 0 | 0 | 0 | 0
15.05.2025¦11:58:17.185 | 0 | 0 | 0 | 0 | 0 | 0 | 0 | 0 | 0 | 0 | 0 | 0 | 0 | 0 | 0 | 0 | 0 | 0 | 0 | 0
15.05.2025¦11:58:18.184 | 0 | 0 | 0 | 0 | 0 | 0 | 0 | 0 | 0 | 0 | 0 | 0 | 0 | 0 | 0 | 0 | 0 | 0 | 0 | 0
15.05.2025¦11:58:19.185 | 0 | 0 | 0 | 0 | 0 | 0 | 0 | 0 | 0 | 0 | 0 | 0 | 0 | 0 | 0 | 0 | 0 | 0 | 0 | 0
15.05.2025¦11:58:20.185 | 0 | 0 | 0 | 0 | 0 | 0 | 0 | 0 | 0 | 0 | 0 | 0 | 0 | 0 | 0 | 0 | 0 | 0 | 0 | 0
15.05.2025¦11:58:21.185 | 0 | 0 | 0 | 0 | 0 | 0 | 0 | 0 | 0 | 0 | 0 | 0 | 0 | 0 | 0 | 0 | 0 | 0 | 0 | 0
15.05.2025¦11:58:22.185 | 0 | 0 | 0 | 0 | 0 | 0 | 0 | 0 | 0 | 0 | 0 | 0 | 0 | 0 | 0 | 0 | 0 | 0 | 0 | 0
15.05.2025¦11:58:23.184 | 0 | 0 | 0 | 0 | 0 | 0 | 0 | 0 | 0 | 0 | 0 | 0 | 0 | 0 | 0 | 0 | 0 | 0 | 0 | 0
15.05.2025¦11:58:24.185 | 0 | 0 | 0 | 0 | 0 | 0 | 0 | 0 | 0 | 0 | 0 | 0 | 0 | 0 | 0 | 0 | 0 | 0 | 0 | 0
15.05.2025¦11:58:25.184 | 0 | 0 | 0 | 0 | 0 | 0 | 0 | 0 | 0 | 0 | 0 | 0 | 0 | 0 | 0 | 0 | 0 | 0 | 0 | 0
15.05.2025¦11:58:26.184 | 0 | 0 | 0 | 0 | 0 | 0 | 0 | 0 | 0 | 0 | 0 | 0 | 0 | 0 | 0 | 0 | 0 | 0 | 0 | 0
15.05.2025¦11:58:27.185 | 0 | 0 | 0 | 0 | 0 | 0 | 0 | 0 | 0 | 0 | 0 | 0 | 0 | 0 | 0 | 0 | 0 | 0 | 0 | 0
15.05.2025¦11:58:28.185 | 0 | 0 | 0 | 0 | 0 | 0 | 0 | 0 | 0 | 0 | 0 | 0 | 0 | 0 | 0 | 0 | 0 | 0 | 0 | 0
15.05.2025¦11:58:29.185 | 0 | 0 | 0 | 0 | 0 | 0 | 0 | 0 | 0 | 0 | 0 | 0 | 0 | 0 | 0 | 0 | 0 | 0 | 0 | 0
15.05.2025¦11:58:30.185 | 0 | 0 | 0 | 0 | 0 | 0 | 0 | 0 | 0 | 0 | 0 | 0 | 0 | 0 | 0 | 0 | 0 | 0 | 0 | 0
15.05.2025¦11:58:31.186 | 0 | 0 | 0 | 0 | 0 | 0 | 0 | 0 | 0 | 0 | 0 | 0 | 0 | 0 | 0 | 0 | 0 | 0 | 0 | 0
15.05.2025¦11:58:32.184 | 0 | 0 | 0 | 0 | 0 | 0 | 0 | 0 | 0 | 0 | 0 | 0 | 0 | 0 | 0 | 0 | 0 | 0 | 0 | 0
15.05.2025¦11:58:33.184 | 0 | 0 | 0 | 0 | 0 | 0 | 0 | 0 | 0 | 0 | 0 | 0 | 0 | 0 | 0 | 0 | 0 | 0 | 0 | 0
15.05.2025¦11:58:34.184 | 0 | 0 | 0 | 0 | 0 | 0 | 0 | 0 | 0 | 0 | 0 | 0 | 0 | 0 | 0 | 0 | 0 | 0 | 0 | 0
| OekoSolve | OekoSolve | OekoSolve | OekoSolve | OekoSolve | OekoSolve | OekoSolve | OekoSolve | OekoSolve | OekoSolve | OekoSolve | OekoSolve | OekoSolve | OekoSolve | OekoSolve | OekoSolve | OekoSolve | OekoSolve | OekoSolve | OekoSolve
| EnMeter_Prec1 | EnMeter_Prec1 | EnMeter_Prec1 | EnMeter_Prec1 | EnMeter_Prec1 | EnMeter_Prec1 | EnMeter_Prec1 | EnMeter_Prec1 | EnMeter_Prec1 | EnMeter_Prec1 | EnMeter_Prec2 | EnMeter_Prec2 | EnMeter_Prec2 | EnMeter_Prec2 | EnMeter_Prec2 | EnMeter_Prec2 | EnMeter_Prec2 | EnMeter_Prec2 | EnMeter_Prec2 | EnMeter_Prec2
| Prec1 P:W | Prec1 WTotal:kWh | Prec1 WDay:kWh | Prec1 WMonth:kWh | Prec1 WYear:kWh | Prec1 State:0 no info available¦1 Off¦2 Startup¦3 Ready¦4 On¦5 Charge¦6 Discharge¦7 Batt Low or Full¦8 Batt Full¦9 Batt low¦10 Finished¦11 Island¦12 Waiting¦91 Maintenance¦99 ERROR | Prec1 Spec Signal | Prec1 V:kV | Prec1 I:mA | Prec1 Info:0 Bit0¦1 Bit1¦2 Bit2¦3 Bit3¦4 HS Ein¦5 Freigabe / Abdeckung vorhanden¦6 Temp. FÃ¼hler aktiv¦7 Temp. FÃ¼hler unterbrochen¦8 Bit8¦9 Bit9¦10 Bit10¦11 Bit11¦12 Bit12¦13 Bit13¦14 Bit14¦15 Bit15¦ | Prec2 P:W | Prec2 WTotal:kWh | Prec2 WDay:kWh | Prec2 WMonth:kWh | Prec2 WYear:kWh | Prec2 State:0 no info available¦1 Off¦2 Startup¦3 Ready¦4 On¦5 Charge¦6 Discharge¦7 Batt Low or Full¦8 Batt Full¦9 Batt low¦10 Finished¦11 Island¦12 Waiting¦91 Maintenance¦99 ERROR | Prec2 Spec Signal | Prec2 V:kV | Prec2 I:mA | Prec2 Info:0 Bit0¦1 Bit1¦2 Bit2¦3 Bit3¦4 HS Ein¦5 Freigabe / Abdeckung vorhanden¦6 Temp. FÃ¼hler aktiv¦7 Temp. FÃ¼hler unterbrochen¦8 Bit8¦9 Bit9¦10 Bit10¦11 Bit11¦12 Bit12¦13 Bit13¦14 Bit14¦15 Bit15¦
15.05.2025¦11:58:06.183 | 0 | 0 | 0 | 0 | 0 | 0 | 0 | 0 | 0 | 0 | 0 | 0 | 0 | 0 | 0 | 0 | 0 | 0 | 0 | 0
15.05.2025¦11:58:07.183 | 0 | 0 | 0 | 0 | 0 | 0 | 0 | 0 | 0 | 0 | 0 | 0 | 0 | 0 | 0 | 0 | 0 | 0 | 0 | 0
15.05.2025¦11:58:08.184 | 0 | 0 | 0 | 0 | 0 | 0 | 0 | 0 | 0 | 0 | 0 | 0 | 0 | 0 | 0 | 0 | 0 | 0 | 0 | 0
15.05.2025¦11:58:09.184 | 0 | 0 | 0 | 0 | 0 | 0 | 0 | 0 | 0 | 0 | 0 | 0 | 0 | 0 | 0 | 0 | 0 | 0 | 0 | 0
15.05.2025¦11:58:10.186 | 0 | 0 | 0 | 0 | 0 | 0 | 0 | 0 | 0 | 0 | 0 | 0 | 0 | 0 | 0 | 0 | 0 | 0 | 0 | 0
15.05.2025¦11:58:11.184 | 0 | 0 | 0 | 0 | 0 | 0 | 0 | 0 | 0 | 0 | 0 | 0 | 0 | 0 | 0 | 0 | 0 | 0 | 0 | 0
15.05.2025¦11:58:12.183 | 0 | 0 | 0 | 0 | 0 | 0 | 0 | 0 | 0 | 0 | 0 | 0 | 0 | 0 | 0 | 0 | 0 | 0 | 0 | 0
15.05.2025¦11:58:13.183 | 0 | 0 | 0 | 0 | 0 | 0 | 0 | 0 | 0 | 0 | 0 | 0 | 0 | 0 | 0 | 0 | 0 | 0 | 0 | 0
15.05.2025¦11:58:14.184 | 0 | 0 | 0 | 0 | 0 | 0 | 0 | 0 | 0 | 0 | 0 | 0 | 0 | 0 | 0 | 0 | 0 | 0 | 0 | 0
15.05.2025¦11:58:15.184 | 0 | 0 | 0 | 0 | 0 | 0 | 0 | 0 | 0 | 0 | 0 | 0 | 0 | 0 | 0 | 0 | 0 | 0 | 0 | 0
15.05.2025¦11:58:16.184 | 0 | 0 | 0 | 0 | 0 | 0 | 0 | 0 | 0 | 0 | 0 | 0 | 0 | 0 | 0 | 0 | 0 | 0 | 0 | 0
15.05.2025¦11:58:17.185 | 0 | 0 | 0 | 0 | 0 | 0 | 0 | 0 | 0 | 0 | 0 | 0 | 0 | 0 | 0 | 0 | 0 | 0 | 0 | 0
15.05.2025¦11:58:18.184 | 0 | 0 | 0 | 0 | 0 | 0 | 0 | 0 | 0 | 0 | 0 | 0 | 0 | 0 | 0 | 0 | 0 | 0 | 0 | 0
15.05.2025¦11:58:19.185 | 0 | 0 | 0 | 0 | 0 | 0 | 0 | 0 | 0 | 0 | 0 | 0 | 0 | 0 | 0 | 0 | 0 | 0 | 0 | 0
15.05.2025¦11:58:20.185 | 0 | 0 | 0 | 0 | 0 | 0 | 0 | 0 | 0 | 0 | 0 | 0 | 0 | 0 | 0 | 0 | 0 | 0 | 0 | 0
15.05.2025¦11:58:21.185 | 0 | 0 | 0 | 0 | 0 | 0 | 0 | 0 | 0 | 0 | 0 | 0 | 0 | 0 | 0 | 0 | 0 | 0 | 0 | 0
15.05.2025¦11:58:22.185 | 0 | 0 | 0 | 0 | 0 | 0 | 0 | 0 | 0 | 0 | 0 | 0 | 0 | 0 | 0 | 0 | 0 | 0 | 0 | 0
15.05.2025¦11:58:23.184 | 0 | 0 | 0 | 0 | 0 | 0 | 0 | 0 | 0 | 0 | 0 | 0 | 0 | 0 | 0 | 0 | 0 | 0 | 0 | 0
15.05.2025¦11:58:24.185 | 0 | 0 | 0 | 0 | 0 | 0 | 0 | 0 | 0 | 0 | 0 | 0 | 0 | 0 | 0 | 0 | 0 | 0 | 0 | 0
15.05.2025¦11:58:25.184 | 0 | 0 | 0 | 0 | 0 | 0 | 0 | 0 | 0 | 0 | 0 | 0 | 0 | 0 | 0 | 0 | 0 | 0 | 0 | 0
15.05.2025¦11:58:26.184 | 0 | 0 | 0 | 0 | 0 | 0 | 0 | 0 | 0 | 0 | 0 | 0 | 0 | 0 | 0 | 0 | 0 | 0 | 0 | 0
15.05.2025¦11:58:27.185 | 0 | 0 | 0 | 0 | 0 | 0 | 0 | 0 | 0 | 0 | 0 | 0 | 0 | 0 | 0 | 0 | 0 | 0 | 0 | 0
15.05.2025¦11:58:28.185 | 0 | 0 | 0 | 0 | 0 | 0 | 0 | 0 | 0 | 0 | 0 | 0 | 0 | 0 | 0 | 0 | 0 | 0 | 0 | 0
15.05.2025¦11:58:29.185 | 0 | 0 | 0 | 0 | 0 | 0 | 0 | 0 | 0 | 0 | 0 | 0 | 0 | 0 | 0 | 0 | 0 | 0 | 0 | 0
15.05.2025¦11:58:30.185 | 0 | 0 | 0 | 0 | 0 | 0 | 0 | 0 | 0 | 0 | 0 | 0 | 0 | 0 | 0 | 0 | 0 | 0 | 0 | 0
15.05.2025¦11:58:31.186 | 0 | 0 | 0 | 0 | 0 | 0 | 0 | 0 | 0 | 0 | 0 | 0 | 0 | 0 | 0 | 0 | 0 | 0 | 0 | 0
15.05.2025¦11:58:32.184 | 0 | 0 | 0 | 0 | 0 | 0 | 0 | 0 | 0 | 0 | 0 | 0 | 0 | 0 | 0 | 0 | 0 | 0 | 0 | 0
15.05.2025¦11:58:33.184 | 0 | 0 | 0 | 0 | 0 | 0 | 0 | 0 | 0 | 0 | 0 | 0 | 0 | 0 | 0 | 0 | 0 | 0 | 0 | 0
15.05.2025¦11:58:34.184 | 0 | 0 | 0 | 0 | 0 | 0 | 0 | 0 | 0 | 0 | 0 | 0 | 0 | 0 | 0 | 0 | 0 | 0 | 0 | 0
15.05.2025¦11:58:35.183 | 0 | 0 | 0 | 0 | 0 | 0 | 0 | 0 | 0 | 0 | 0 | 0 | 0 | 0 | 0 | 0 | 0 | 0 | 0 | 0
15.05.2025¦11:58:36.184 | 0 | 0 | 0 | 0 | 0 | 0 | 0 | 0 | 0 | 0 | 0 | 0 | 0 | 0 | 0 | 0 | 0 | 0 | 0 | 0
15.05.2025¦11:58:37.183 | 0 | 0 | 0 | 0 | 0 | 0 | 0 | 0 | 0 | 0 | 0 | 0 | 0 | 0 | 0 | 0 | 0 | 0 | 0 | 0
15.05.2025¦11:58:38.185 | 0 | 0 | 0 | 0 | 0 | 0 | 0 | 0 | 0 | 0 | 0 | 0 | 0 | 0 | 0 | 0 | 0 | 0 | 0 | 0
15.05.2025¦11:58:39.184 | 0 | 0 | 0 | 0 | 0 | 0 | 0 | 0 | 0 | 0 | 0 | 0 | 0 | 0 | 0 | 0 | 0 | 0 | 0 | 0
15.05.2025¦11:58:40.184 | 0 | 0 | 0 | 0 | 0 | 0 | 0 | 0 | 0 | 0 | 0 | 0 | 0 | 0 | 0 | 0 | 0 | 0 | 0 | 0
15.05.2025¦11:58:41.184 | 0 | 0 | 0 | 0 | 0 | 0 | 0 | 0 | 0 | 0 | 0 | 0 | 0 | 0 | 0 | 0 | 0 | 0 | 0 | 0
15.05.2025¦11:58:42.185 | 0 | 0 | 0 | 0 | 0 | 0 | 0 | 0 | 0 | 0 | 0 | 0 | 0 | 0 | 0 | 0 | 0 | 0 | 0 | 0
15.05.2025¦11:58:43.184 | 0 | 0 | 0 | 0 | 0 | 0 | 0 | 0 | 0 | 0 | 0 | 0 | 0 | 0 | 0 | 0 | 0 | 0 | 0 | 0
15.05.2025¦11:58:44.183 | 0 | 0 | 0 | 0 | 0 | 0 | 0 | 0 | 0 | 0 | 0 | 0 | 0 | 0 | 0 | 0 | 0 | 0 | 0 | 0
15.05.2025¦11:58:45.185 | 0 | 0 | 0 | 0 | 0 | 0 | 0 | 0 | 0 | 0 | 0 | 0 | 0 | 0 | 0 | 0 | 0 | 0 | 0 | 0
15.05.2025¦11:58:46.184 | 0 | 0 | 0 | 0 | 0 | 0 | 0 | 0 | 0 | 0 | 0 | 0 | 0 | 0 | 0 | 0 | 0 | 0 | 0 | 0
15.05.2025¦11:58:47.184 | 0 | 0 | 0 | 0 | 0 | 0 | 0 | 0 | 0 | 0 | 0 | 0 | 0 | 0 | 0 | 0 | 0 | 0 | 0 | 0
15.05.2025¦11:58:48.184 | 0 | 0 | 0 | 0 | 0 | 0 | 0 | 0 | 0 | 0 | 0 | 0 | 0 | 0 | 0 | 0 | 0 | 0 | 0 | 0
15.05.2025¦11:58:49.184 | 0 | 0 | 0 | 0 | 0 | 0 | 0 | 0 | 0 | 0 | 0 | 0 | 0 | 0 | 0 | 0 | 0 | 0 | 0 | 0
15.05.2025¦11:58:50.185 | 0 | 0 | 0 | 0 | 0 | 0 | 0 | 0 | 0 | 0 | 0 | 0 | 0 | 0 | 0 | 0 | 0 | 0 | 0 | 0
15.05.2025¦11:58:51.185 | 0 | 0 | 0 | 0 | 0 | 0 | 0 | 0 | 0 | 0 | 0 | 0 | 0 | 0 | 0 | 0 | 0 | 0 | 0 | 0
15.05.2025¦11:58:52.184 | 0 | 0 | 0 | 0 | 0 | 0 | 0 | 0 | 0 | 0 | 0 | 0 | 0 | 0 | 0 | 0 | 0 | 0 | 0 | 0
15.05.2025¦11:58:53.184 | 0 | 0 | 0 | 0 | 0 | 0 | 0 | 0 | 0 | 0 | 0 | 0 | 0 | 0 | 0 | 0 | 0 | 0 | 0 | 0
15.05.2025¦11:58:54.184 | 0 | 0 | 0 | 0 | 0 | 0 | 0 | 0 | 0 | 0 | 0 | 0 | 0 | 0 | 0 | 0 | 0 | 0 | 0 | 0
15.05.2025¦11:58:55.184 | 0 | 0 | 0 | 0 | 0 | 0 | 0 | 0 | 0 | 0 | 0 | 0 | 0 | 0 | 0 | 0 | 0 | 0 | 0 | 0
15.05.2025¦11:58:56.184 | 0 | 0 | 0 | 0 | 0 | 0 | 0 | 0 | 0 | 0 | 0 | 0 | 0 | 0 | 0 | 0 | 0 | 0 | 0 | 0
15.05.2025¦11:58:57.185 | 0 | 0 | 0 | 0 | 0 | 0 | 0 | 0 | 0 | 0 | 0 | 0 | 0 | 0 | 0 | 0 | 0 | 0 | 0 | 0
15.05.2025¦11:58:58.184 | 0 | 0 | 0 | 0 | 0 | 0 | 0 | 0 | 0 | 0 | 0 | 0 | 0 | 0 | 0 | 0 | 0 | 0 | 0 | 0
15.05.2025¦11:58:59.184 | 0 | 0 | 0 | 0 | 0 | 0 | 0 | 0 | 0 | 0 | 0 | 0 | 0 | 0 | 0 | 0 | 0 | 0 | 0 | 0
15.05.2025¦11:59:00.184 | 0 | 0 | 0 | 0 | 0 | 0 | 0 | 0 | 0 | 0 | 0 | 0 | 0 | 0 | 0 | 0 | 0 | 0 | 0 | 0
15.05.2025¦11:59:01.185 | 0 | 0 | 0 | 0 | 0 | 0 | 0 | 0 | 0 | 0 | 0 | 0 | 0 | 0 | 0 | 0 | 0 | 0 | 0 | 0
15.05.2025¦11:59:02.185 | 0 | 0 | 0 | 0 | 0 | 0 | 0 | 0 | 0 | 0 | 0 | 0 | 0 | 0 | 0 | 0 | 0 | 0 | 0 | 0
15.05.2025¦11:59:03.185 | 0 | 0 | 0 | 0 | 0 | 0 | 0 | 0 | 0 | 0 | 0 | 0 | 0 | 0 | 0 | 0 | 0 | 0 | 0 | 0
15.05.2025¦11:59:04.184 | 0 | 0 | 0 | 0 | 0 | 0 | 0 | 0 | 0 | 0 | 0 | 0 | 0 | 0 | 0 | 0 | 0 | 0 | 0 | 0
| OekoSolve | OekoSolve | OekoSolve | OekoSolve | OekoSolve | OekoSolve | OekoSolve | OekoSolve | OekoSolve | OekoSolve | OekoSolve | OekoSolve | OekoSolve | OekoSolve | OekoSolve | OekoSolve | OekoSolve | OekoSolve | OekoSolve | OekoSolve
| EnMeter_Prec1 | EnMeter_Prec1 | EnMeter_Prec1 | EnMeter_Prec1 | EnMeter_Prec1 | EnMeter_Prec1 | EnMeter_Prec1 | EnMeter_Prec1 | EnMeter_Prec1 | EnMeter_Prec1 | EnMeter_Prec2 | EnMeter_Prec2 | EnMeter_Prec2 | EnMeter_Prec2 | EnMeter_Prec2 | EnMeter_Prec2 | EnMeter_Prec2 | EnMeter_Prec2 | EnMeter_Prec2 | EnMeter_Prec2
| Prec1 P:W | Prec1 WTotal:kWh | Prec1 WDay:kWh | Prec1 WMonth:kWh | Prec1 WYear:kWh | Prec1 State:0 no info available¦1 Off¦2 Startup¦3 Ready¦4 On¦5 Charge¦6 Discharge¦7 Batt Low or Full¦8 Batt Full¦9 Batt low¦10 Finished¦11 Island¦12 Waiting¦91 Maintenance¦99 ERROR | Prec1 Spec Signal | Prec1 V:kV | Prec1 I:mA | Prec1 Info:0 Bit0¦1 Bit1¦2 Bit2¦3 Bit3¦4 HS Ein¦5 Freigabe / Abdeckung vorhanden¦6 Temp. FÃ¼hler aktiv¦7 Temp. FÃ¼hler unterbrochen¦8 Bit8¦9 Bit9¦10 Bit10¦11 Bit11¦12 Bit12¦13 Bit13¦14 Bit14¦15 Bit15¦ | Prec2 P:W | Prec2 WTotal:kWh | Prec2 WDay:kWh | Prec2 WMonth:kWh | Prec2 WYear:kWh | Prec2 State:0 no info available¦1 Off¦2 Startup¦3 Ready¦4 On¦5 Charge¦6 Discharge¦7 Batt Low or Full¦8 Batt Full¦9 Batt low¦10 Finished¦11 Island¦12 Waiting¦91 Maintenance¦99 ERROR | Prec2 Spec Signal | Prec2 V:kV | Prec2 I:mA | Prec2 Info:0 Bit0¦1 Bit1¦2 Bit2¦3 Bit3¦4 HS Ein¦5 Freigabe / Abdeckung vorhanden¦6 Temp. FÃ¼hler aktiv¦7 Temp. FÃ¼hler unterbrochen¦8 Bit8¦9 Bit9¦10 Bit10¦11 Bit11¦12 Bit12¦13 Bit13¦14 Bit14¦15 Bit15¦
15.05.2025¦11:58:35.183 | 0 | 0 | 0 | 0 | 0 | 0 | 0 | 0 | 0 | 0 | 0 | 0 | 0 | 0 | 0 | 0 | 0 | 0 | 0 | 0
15.05.2025¦11:58:36.184 | 0 | 0 | 0 | 0 | 0 | 0 | 0 | 0 | 0 | 0 | 0 | 0 | 0 | 0 | 0 | 0 | 0 | 0 | 0 | 0
15.05.2025¦11:58:37.183 | 0 | 0 | 0 | 0 | 0 | 0 | 0 | 0 | 0 | 0 | 0 | 0 | 0 | 0 | 0 | 0 | 0 | 0 | 0 | 0
15.05.2025¦11:58:38.185 | 0 | 0 | 0 | 0 | 0 | 0 | 0 | 0 | 0 | 0 | 0 | 0 | 0 | 0 | 0 | 0 | 0 | 0 | 0 | 0
15.05.2025¦11:58:39.184 | 0 | 0 | 0 | 0 | 0 | 0 | 0 | 0 | 0 | 0 | 0 | 0 | 0 | 0 | 0 | 0 | 0 | 0 | 0 | 0
15.05.2025¦11:58:40.184 | 0 | 0 | 0 | 0 | 0 | 0 | 0 | 0 | 0 | 0 | 0 | 0 | 0 | 0 | 0 | 0 | 0 | 0 | 0 | 0
15.05.2025¦11:58:41.184 | 0 | 0 | 0 | 0 | 0 | 0 | 0 | 0 | 0 | 0 | 0 | 0 | 0 | 0 | 0 | 0 | 0 | 0 | 0 | 0
15.05.2025¦11:58:42.185 | 0 | 0 | 0 | 0 | 0 | 0 | 0 | 0 | 0 | 0 | 0 | 0 | 0 | 0 | 0 | 0 | 0 | 0 | 0 | 0
15.05.2025¦11:58:43.184 | 0 | 0 | 0 | 0 | 0 | 0 | 0 | 0 | 0 | 0 | 0 | 0 | 0 | 0 | 0 | 0 | 0 | 0 | 0 | 0
15.05.2025¦11:58:44.183 | 0 | 0 | 0 | 0 | 0 | 0 | 0 | 0 | 0 | 0 | 0 | 0 | 0 | 0 | 0 | 0 | 0 | 0 | 0 | 0
15.05.2025¦11:58:45.185 | 0 | 0 | 0 | 0 | 0 | 0 | 0 | 0 | 0 | 0 | 0 | 0 | 0 | 0 | 0 | 0 | 0 | 0 | 0 | 0
15.05.2025¦11:58:46.184 | 0 | 0 | 0 | 0 | 0 | 0 | 0 | 0 | 0 | 0 | 0 | 0 | 0 | 0 | 0 | 0 | 0 | 0 | 0 | 0
15.05.2025¦11:58:47.184 | 0 | 0 | 0 | 0 | 0 | 0 | 0 | 0 | 0 | 0 | 0 | 0 | 0 | 0 | 0 | 0 | 0 | 0 | 0 | 0
15.05.2025¦11:58:48.184 | 0 | 0 | 0 | 0 | 0 | 0 | 0 | 0 | 0 | 0 | 0 | 0 | 0 | 0 | 0 | 0 | 0 | 0 | 0 | 0
15.05.2025¦11:58:49.184 | 0 | 0 | 0 | 0 | 0 | 0 | 0 | 0 | 0 | 0 | 0 | 0 | 0 | 0 | 0 | 0 | 0 | 0 | 0 | 0
15.05.2025¦11:58:50.185 | 0 | 0 | 0 | 0 | 0 | 0 | 0 | 0 | 0 | 0 | 0 | 0 | 0 | 0 | 0 | 0 | 0 | 0 | 0 | 0
15.05.2025¦11:58:51.185 | 0 | 0 | 0 | 0 | 0 | 0 | 0 | 0 | 0 | 0 | 0 | 0 | 0 | 0 | 0 | 0 | 0 | 0 | 0 | 0
15.05.2025¦11:58:52.184 | 0 | 0 | 0 | 0 | 0 | 0 | 0 | 0 | 0 | 0 | 0 | 0 | 0 | 0 | 0 | 0 | 0 | 0 | 0 | 0
15.05.2025¦11:58:53.184 | 0 | 0 | 0 | 0 | 0 | 0 | 0 | 0 | 0 | 0 | 0 | 0 | 0 | 0 | 0 | 0 | 0 | 0 | 0 | 0
15.05.2025¦11:58:54.184 | 0 | 0 | 0 | 0 | 0 | 0 | 0 | 0 | 0 | 0 | 0 | 0 | 0 | 0 | 0 | 0 | 0 | 0 | 0 | 0
15.05.2025¦11:58:55.184 | 0 | 0 | 0 | 0 | 0 | 0 | 0 | 0 | 0 | 0 | 0 | 0 | 0 | 0 | 0 | 0 | 0 | 0 | 0 | 0
15.05.2025¦11:58:56.184 | 0 | 0 | 0 | 0 | 0 | 0 | 0 | 0 | 0 | 0 | 0 | 0 | 0 | 0 | 0 | 0 | 0 | 0 | 0 | 0
15.05.2025¦11:58:57.185 | 0 | 0 | 0 | 0 | 0 | 0 | 0 | 0 | 0 | 0 | 0 | 0 | 0 | 0 | 0 | 0 | 0 | 0 | 0 | 0
15.05.2025¦11:58:58.184 | 0 | 0 | 0 | 0 | 0 | 0 | 0 | 0 | 0 | 0 | 0 | 0 | 0 | 0 | 0 | 0 | 0 | 0 | 0 | 0
15.05.2025¦11:58:59.184 | 0 | 0 | 0 | 0 | 0 | 0 | 0 | 0 | 0 | 0 | 0 | 0 | 0 | 0 | 0 | 0 | 0 | 0 | 0 | 0
15.05.2025¦11:59:00.184 | 0 | 0 | 0 | 0 | 0 | 0 | 0 | 0 | 0 | 0 | 0 | 0 | 0 | 0 | 0 | 0 | 0 | 0 | 0 | 0
15.05.2025¦11:59:01.185 | 0 | 0 | 0 | 0 | 0 | 0 | 0 | 0 | 0 | 0 | 0 | 0 | 0 | 0 | 0 | 0 | 0 | 0 | 0 | 0
15.05.2025¦11:59:02.185 | 0 | 0 | 0 | 0 | 0 | 0 | 0 | 0 | 0 | 0 | 0 | 0 | 0 | 0 | 0 | 0 | 0 | 0 | 0 | 0
15.05.2025¦11:59:03.185 | 0 | 0 | 0 | 0 | 0 | 0 | 0 | 0 | 0 | 0 | 0 | 0 | 0 | 0 | 0 | 0 | 0 | 0 | 0 | 0
15.05.2025¦11:59:04.184 | 0 | 0 | 0 | 0 | 0 | 0 | 0 | 0 | 0 | 0 | 0 | 0 | 0 | 0 | 0 | 0 | 0 | 0 | 0 | 0
15.05.2025¦11:59:05.184 | 0 | 0 | 0 | 0 | 0 | 0 | 0 | 0 | 0 | 0 | 0 | 0 | 0 | 0 | 0 | 0 | 0 | 0 | 0 | 0
15.05.2025¦11:59:06.185 | 0 | 0 | 0 | 0 | 0 | 0 | 0 | 0 | 0 | 0 | 0 | 0 | 0 | 0 | 0 | 0 | 0 | 0 | 0 | 0
15.05.2025¦11:59:07.184 | 0 | 0 | 0 | 0 | 0 | 0 | 0 | 0 | 0 | 0 | 0 | 0 | 0 | 0 | 0 | 0 | 0 | 0 | 0 | 0
15.05.2025¦11:59:08.184 | 0 | 0 | 0 | 0 | 0 | 0 | 0 | 0 | 0 | 0 | 0 | 0 | 0 | 0 | 0 | 0 | 0 | 0 | 0 | 0
15.05.2025¦11:59:09.183 | 0 | 0 | 0 | 0 | 0 | 0 | 0 | 0 | 0 | 0 | 0 | 0 | 0 | 0 | 0 | 0 | 0 | 0 | 0 | 0
15.05.2025¦11:59:10.184 | 0 | 0 | 0 | 0 | 0 | 0 | 0 | 0 | 0 | 0 | 0 | 0 | 0 | 0 | 0 | 0 | 0 | 0 | 0 | 0
15.05.2025¦11:59:11.183 | 0 | 0 | 0 | 0 | 0 | 0 | 0 | 0 | 0 | 0 | 0 | 0 | 0 | 0 | 0 | 0 | 0 | 0 | 0 | 0
15.05.2025¦11:59:12.184 | 0 | 0 | 0 | 0 | 0 | 0 | 0 | 0 | 0 | 0 | 0 | 0 | 0 | 0 | 0 | 0 | 0 | 0 | 0 | 0
15.05.2025¦11:59:13.184 | 0 | 0 | 0 | 0 | 0 | 0 | 0 | 0 | 0 | 0 | 0 | 0 | 0 | 0 | 0 | 0 | 0 | 0 | 0 | 0
15.05.2025¦11:59:14.185 | 0 | 0 | 0 | 0 | 0 | 0 | 0 | 0 | 0 | 0 | 0 | 0 | 0 | 0 | 0 | 0 | 0 | 0 | 0 | 0
15.05.2025¦11:59:15.185 | 0 | 0 | 0 | 0 | 0 | 0 | 0 | 0 | 0 | 0 | 0 | 0 | 0 | 0 | 0 | 0 | 0 | 0 | 0 | 0
15.05.2025¦11:59:16.184 | 0 | 0 | 0 | 0 | 0 | 0 | 0 | 0 | 0 | 0 | 0 | 0 | 0 | 0 | 0 | 0 | 0 | 0 | 0 | 0
15.05.2025¦11:59:17.185 | 0 | 0 | 0 | 0 | 0 | 0 | 0 | 0 | 0 | 0 | 0 | 0 | 0 | 0 | 0 | 0 | 0 | 0 | 0 | 0
15.05.2025¦11:59:18.185 | 0 | 0 | 0 | 0 | 0 | 0 | 0 | 0 | 0 | 0 | 0 | 0 | 0 | 0 | 0 | 0 | 0 | 0 | 0 | 0
15.05.2025¦11:59:19.185 | 0 | 0 | 0 | 0 | 0 | 0 | 0 | 0 | 0 | 0 | 0 | 0 | 0 | 0 | 0 | 0 | 0 | 0 | 0 | 0
15.05.2025¦11:59:20.184 | 0 | 0 | 0 | 0 | 0 | 0 | 0 | 0 | 0 | 0 | 0 | 0 | 0 | 0 | 0 | 0 | 0 | 0 | 0 | 0
15.05.2025¦11:59:21.184 | 0 | 0 | 0 | 0 | 0 | 0 | 0 | 0 | 0 | 0 | 0 | 0 | 0 | 0 | 0 | 0 | 0 | 0 | 0 | 0
15.05.2025¦11:59:22.184 | 0 | 0 | 0 | 0 | 0 | 0 | 0 | 0 | 0 | 0 | 0 | 0 | 0 | 0 | 0 | 0 | 0 | 0 | 0 | 0
15.05.2025¦11:59:23.185 | 0 | 0 | 0 | 0 | 0 | 0 | 0 | 0 | 0 | 0 | 0 | 0 | 0 | 0 | 0 | 0 | 0 | 0 | 0 | 0
15.05.2025¦11:59:24.184 | 0 | 0 | 0 | 0 | 0 | 0 | 0 | 0 | 0 | 0 | 0 | 0 | 0 | 0 | 0 | 0 | 0 | 0 | 0 | 0
15.05.2025¦11:59:25.184 | 0 | 0 | 0 | 0 | 0 | 0 | 0 | 0 | 0 | 0 | 0 | 0 | 0 | 0 | 0 | 0 | 0 | 0 | 0 | 0
15.05.2025¦11:59:26.185 | 0 | 0 | 0 | 0 | 0 | 0 | 0 | 0 | 0 | 0 | 0 | 0 | 0 | 0 | 0 | 0 | 0 | 0 | 0 | 0
15.05.2025¦11:59:27.186 | 0 | 0 | 0 | 0 | 0 | 0 | 0 | 0 | 0 | 0 | 0 | 0 | 0 | 0 | 0 | 0 | 0 | 0 | 0 | 0
15.05.2025¦11:59:28.184 | 0 | 0 | 0 | 0 | 0 | 0 | 0 | 0 | 0 | 0 | 0 | 0 | 0 | 0 | 0 | 0 | 0 | 0 | 0 | 0
15.05.2025¦11:59:29.184 | 0 | 0 | 0 | 0 | 0 | 0 | 0 | 0 | 0 | 0 | 0 | 0 | 0 | 0 | 0 | 0 | 0 | 0 | 0 | 0
15.05.2025¦11:59:30.184 | 0 | 0 | 0 | 0 | 0 | 0 | 0 | 0 | 0 | 0 | 0 | 0 | 0 | 0 | 0 | 0 | 0 | 0 | 0 | 0
15.05.2025¦11:59:31.185 | 0 | 0 | 0 | 0 | 0 | 0 | 0 | 0 | 0 | 0 | 0 | 0 | 0 | 0 | 0 | 0 | 0 | 0 | 0 | 0
15.05.2025¦11:59:32.184 | 0 | 0 | 0 | 0 | 0 | 0 | 0 | 0 | 0 | 0 | 0 | 0 | 0 | 0 | 0 | 0 | 0 | 0 | 0 | 0
15.05.2025¦11:59:33.184 | 0 | 0 | 0 | 0 | 0 | 0 | 0 | 0 | 0 | 0 | 0 | 0 | 0 | 0 | 0 | 0 | 0 | 0 | 0 | 0
15.05.2025¦11:59:34.184 | 0 | 0 | 0 | 0 | 0 | 0 | 0 | 0 | 0 | 0 | 0 | 0 | 0 | 0 | 0 | 0 | 0 | 0 | 0 | 0
| OekoSolve | OekoSolve | OekoSolve | OekoSolve | OekoSolve | OekoSolve | OekoSolve | OekoSolve | OekoSolve | OekoSolve | OekoSolve | OekoSolve | OekoSolve | OekoSolve | OekoSolve | OekoSolve | OekoSolve | OekoSolve | OekoSolve | OekoSolve
| EnMeter_Prec1 | EnMeter_Prec1 | EnMeter_Prec1 | EnMeter_Prec1 | EnMeter_Prec1 | EnMeter_Prec1 | EnMeter_Prec1 | EnMeter_Prec1 | EnMeter_Prec1 | EnMeter_Prec1 | EnMeter_Prec2 | EnMeter_Prec2 | EnMeter_Prec2 | EnMeter_Prec2 | EnMeter_Prec2 | EnMeter_Prec2 | EnMeter_Prec2 | EnMeter_Prec2 | EnMeter_Prec2 | EnMeter_Prec2
| Prec1 P:W | Prec1 WTotal:kWh | Prec1 WDay:kWh | Prec1 WMonth:kWh | Prec1 WYear:kWh | Prec1 State:0 no info available¦1 Off¦2 Startup¦3 Ready¦4 On¦5 Charge¦6 Discharge¦7 Batt Low or Full¦8 Batt Full¦9 Batt low¦10 Finished¦11 Island¦12 Waiting¦91 Maintenance¦99 ERROR | Prec1 Spec Signal | Prec1 V:kV | Prec1 I:mA | Prec1 Info:0 Bit0¦1 Bit1¦2 Bit2¦3 Bit3¦4 HS Ein¦5 Freigabe / Abdeckung vorhanden¦6 Temp. FÃ¼hler aktiv¦7 Temp. FÃ¼hler unterbrochen¦8 Bit8¦9 Bit9¦10 Bit10¦11 Bit11¦12 Bit12¦13 Bit13¦14 Bit14¦15 Bit15¦ | Prec2 P:W | Prec2 WTotal:kWh | Prec2 WDay:kWh | Prec2 WMonth:kWh | Prec2 WYear:kWh | Prec2 State:0 no info available¦1 Off¦2 Startup¦3 Ready¦4 On¦5 Charge¦6 Discharge¦7 Batt Low or Full¦8 Batt Full¦9 Batt low¦10 Finished¦11 Island¦12 Waiting¦91 Maintenance¦99 ERROR | Prec2 Spec Signal | Prec2 V:kV | Prec2 I:mA | Prec2 Info:0 Bit0¦1 Bit1¦2 Bit2¦3 Bit3¦4 HS Ein¦5 Freigabe / Abdeckung vorhanden¦6 Temp. FÃ¼hler aktiv¦7 Temp. FÃ¼hler unterbrochen¦8 Bit8¦9 Bit9¦10 Bit10¦11 Bit11¦12 Bit12¦13 Bit13¦14 Bit14¦15 Bit15¦
15.05.2025¦11:59:34.184 | 0 | 0 | 0 | 0 | 0 | 0 | 0 | 0 | 0 | 0 | 0 | 0 | 0 | 0 | 0 | 0 | 0 | 0 | 0 | 0
15.05.2025¦11:59:35.184 | 0 | 0 | 0 | 0 | 0 | 0 | 0 | 0 | 0 | 0 | 0 | 0 | 0 | 0 | 0 | 0 | 0 | 0 | 0 | 0
15.05.2025¦11:59:36.183 | 0 | 0 | 0 | 0 | 0 | 0 | 0 | 0 | 0 | 0 | 0 | 0 | 0 | 0 | 0 | 0 | 0 | 0 | 0 | 0
15.05.2025¦11:59:37.184 | 0 | 0 | 0 | 0 | 0 | 0 | 0 | 0 | 0 | 0 | 0 | 0 | 0 | 0 | 0 | 0 | 0 | 0 | 0 | 0
15.05.2025¦11:59:38.184 | 0 | 0 | 0 | 0 | 0 | 0 | 0 | 0 | 0 | 0 | 0 | 0 | 0 | 0 | 0 | 0 | 0 | 0 | 0 | 0
15.05.2025¦11:59:39.184 | 0 | 0 | 0 | 0 | 0 | 0 | 0 | 0 | 0 | 0 | 0 | 0 | 0 | 0 | 0 | 0 | 0 | 0 | 0 | 0
15.05.2025¦11:59:40.184 | 0 | 0 | 0 | 0 | 0 | 0 | 0 | 0 | 0 | 0 | 0 | 0 | 0 | 0 | 0 | 0 | 0 | 0 | 0 | 0
15.05.2025¦11:59:41.184 | 0 | 0 | 0 | 0 | 0 | 0 | 0 | 0 | 0 | 0 | 0 | 0 | 0 | 0 | 0 | 0 | 0 | 0 | 0 | 0
15.05.2025¦11:59:42.184 | 0 | 0 | 0 | 0 | 0 | 0 | 0 | 0 | 0 | 0 | 0 | 0 | 0 | 0 | 0 | 0 | 0 | 0 | 0 | 0
15.05.2025¦11:59:43.184 | 0 | 0 | 0 | 0 | 0 | 0 | 0 | 0 | 0 | 0 | 0 | 0 | 0 | 0 | 0 | 0 | 0 | 0 | 0 | 0
15.05.2025¦11:59:44.184 | 0 | 0 | 0 | 0 | 0 | 0 | 0 | 0 | 0 | 0 | 0 | 0 | 0 | 0 | 0 | 0 | 0 | 0 | 0 | 0
15.05.2025¦11:59:45.185 | 0 | 0 | 0 | 0 | 0 | 0 | 0 | 0 | 0 | 0 | 0 | 0 | 0 | 0 | 0 | 0 | 0 | 0 | 0 | 0
15.05.2025¦11:59:46.183 | 0 | 0 | 0 | 0 | 0 | 0 | 0 | 0 | 0 | 0 | 0 | 0 | 0 | 0 | 0 | 0 | 0 | 0 | 0 | 0
15.05.2025¦11:59:47.183 | 0 | 0 | 0 | 0 | 0 | 0 | 0 | 0 | 0 | 0 | 0 | 0 | 0 | 0 | 0 | 0 | 0 | 0 | 0 | 0
15.05.2025¦11:59:48.185 | 0 | 0 | 0 | 0 | 0 | 0 | 0 | 0 | 0 | 0 | 0 | 0 | 0 | 0 | 0 | 0 | 0 | 0 | 0 | 0
15.05.2025¦11:59:49.185 | 0 | 0 | 0 | 0 | 0 | 0 | 0 | 0 | 0 | 0 | 0 | 0 | 0 | 0 | 0 | 0 | 0 | 0 | 0 | 0
15.05.2025¦11:59:50.185 | 0 | 0 | 0 | 0 | 0 | 0 | 0 | 0 | 0 | 0 | 0 | 0 | 0 | 0 | 0 | 0 | 0 | 0 | 0 | 0
15.05.2025¦11:59:51.184 | 0 | 0 | 0 | 0 | 0 | 0 | 0 | 0 | 0 | 0 | 0 | 0 | 0 | 0 | 0 | 0 | 0 | 0 | 0 | 0
15.05.2025¦11:59:52.184 | 0 | 0 | 0 | 0 | 0 | 0 | 0 | 0 | 0 | 0 | 0 | 0 | 0 | 0 | 0 | 0 | 0 | 0 | 0 | 0
15.05.2025¦11:59:53.184 | 0 | 0 | 0 | 0 | 0 | 0 | 0 | 0 | 0 | 0 | 0 | 0 | 0 | 0 | 0 | 0 | 0 | 0 | 0 | 0
15.05.2025¦11:59:54.184 | 0 | 0 | 0 | 0 | 0 | 0 | 0 | 0 | 0 | 0 | 0 | 0 | 0 | 0 | 0 | 0 | 0 | 0 | 0 | 0
15.05.2025¦11:59:55.186 | 0 | 0 | 0 | 0 | 0 | 0 | 0 | 0 | 0 | 0 | 0 | 0 | 0 | 0 | 0 | 0 | 0 | 0 | 0 | 0
15.05.2025¦11:59:56.184 | 0 | 0 | 0 | 0 | 0 | 0 | 0 | 0 | 0 | 0 | 0 | 0 | 0 | 0 | 0 | 0 | 0 | 0 | 0 | 0
15.05.2025¦11:59:57.185 | 0 | 0 | 0 | 0 | 0 | 0 | 0 | 0 | 0 | 0 | 0 | 0 | 0 | 0 | 0 | 0 | 0 | 0 | 0 | 0
15.05.2025¦11:59:58.185 | 0 | 0 | 0 | 0 | 0 | 0 | 0 | 0 | 0 | 0 | 0 | 0 | 0 | 0 | 0 | 0 | 0 | 0 | 0 | 0
15.05.2025¦11:59:59.185 | 0 | 0 | 0 | 0 | 0 | 0 | 0 | 0 | 0 | 0 | 0 | 0 | 0 | 0 | 0 | 0 | 0 | 0 | 0 | 0
15.05.2025¦12:00:00.185 | 0 | 0 | 0 | 0 | 0 | 0 | 0 | 0 | 0 | 0 | 0 | 0 | 0 | 0 | 0 | 0 | 0 | 0 | 0 | 0
15.05.2025¦12:00:01.184 | 0 | 0 | 0 | 0 | 0 | 0 | 0 | 0 | 0 | 0 | 0 | 0 | 0 | 0 | 0 | 0 | 0 | 0 | 0 | 0
15.05.2025¦12:00:02.184 | 0 | 0 | 0 | 0 | 0 | 0 | 0 | 0 | 0 | 0 | 0 | 0 | 0 | 0 | 0 | 0 | 0 | 0 | 0 | 0
15.05.2025¦12:00:03.185 | 0 | 0 | 0 | 0 | 0 | 0 | 0 | 0 | 0 | 0 | 0 | 0 | 0 | 0 | 0 | 0 | 0 | 0 | 0 | 0
15.05.2025¦12:00:04.185 | 0 | 0 | 0 | 0 | 0 | 0 | 0 | 0 | 0 | 0 | 0 | 0 | 0 | 0 | 0 | 0 | 0 | 0 | 0 | 0
| OekoSolve | OekoSolve | OekoSolve | OekoSolve | OekoSolve | OekoSolve | OekoSolve | OekoSolve | OekoSolve | OekoSolve | OekoSolve | OekoSolve | OekoSolve | OekoSolve | OekoSolve | OekoSolve | OekoSolve | OekoSolve | OekoSolve | OekoSolve
| EnMeter_Prec1 | EnMeter_Prec1 | EnMeter_Prec1 | EnMeter_Prec1 | EnMeter_Prec1 | EnMeter_Prec1 | EnMeter_Prec1 | EnMeter_Prec1 | EnMeter_Prec1 | EnMeter_Prec1 | EnMeter_Prec2 | EnMeter_Prec2 | EnMeter_Prec2 | EnMeter_Prec2 | EnMeter_Prec2 | EnMeter_Prec2 | EnMeter_Prec2 | EnMeter_Prec2 | EnMeter_Prec2 | EnMeter_Prec2
| Prec1 P:W | Prec1 WTotal:kWh | Prec1 WDay:kWh | Prec1 WMonth:kWh | Prec1 WYear:kWh | Prec1 State:0 no info available¦1 Off¦2 Startup¦3 Ready¦4 On¦5 Charge¦6 Discharge¦7 Batt Low or Full¦8 Batt Full¦9 Batt low¦10 Finished¦11 Island¦12 Waiting¦91 Maintenance¦99 ERROR | Prec1 Spec Signal | Prec1 V:kV | Prec1 I:mA | Prec1 Info:0 Bit0¦1 Bit1¦2 Bit2¦3 Bit3¦4 HS Ein¦5 Freigabe / Abdeckung vorhanden¦6 Temp. FÃ¼hler aktiv¦7 Temp. FÃ¼hler unterbrochen¦8 Bit8¦9 Bit9¦10 Bit10¦11 Bit11¦12 Bit12¦13 Bit13¦14 Bit14¦15 Bit15¦ | Prec2 P:W | Prec2 WTotal:kWh | Prec2 WDay:kWh | Prec2 WMonth:kWh | Prec2 WYear:kWh | Prec2 State:0 no info available¦1 Off¦2 Startup¦3 Ready¦4 On¦5 Charge¦6 Discharge¦7 Batt Low or Full¦8 Batt Full¦9 Batt low¦10 Finished¦11 Island¦12 Waiting¦91 Maintenance¦99 ERROR | Prec2 Spec Signal | Prec2 V:kV | Prec2 I:mA | Prec2 Info:0 Bit0¦1 Bit1¦2 Bit2¦3 Bit3¦4 HS Ein¦5 Freigabe / Abdeckung vorhanden¦6 Temp. FÃ¼hler aktiv¦7 Temp. FÃ¼hler unterbrochen¦8 Bit8¦9 Bit9¦10 Bit10¦11 Bit11¦12 Bit12¦13 Bit13¦14 Bit14¦15 Bit15¦
15.05.2025¦12:00:34.185 | 0 | 0 | 0 | 0 | 0 | 0 | 0 | 0 | 0 | 0 | 0 | 0 | 0 | 0 | 0 | 0 | 0 | 0 | 0 | 0
| OekoSolve | OekoSolve | OekoSolve | OekoSolve | OekoSolve | OekoSolve | OekoSolve | OekoSolve | OekoSolve | OekoSolve | OekoSolve | OekoSolve | OekoSolve | OekoSolve | OekoSolve | OekoSolve | OekoSolve | OekoSolve | OekoSolve | OekoSolve
| EnMeter_Prec1 | EnMeter_Prec1 | EnMeter_Prec1 | EnMeter_Prec1 | EnMeter_Prec1 | EnMeter_Prec1 | EnMeter_Prec1 | EnMeter_Prec1 | EnMeter_Prec1 | EnMeter_Prec1 | EnMeter_Prec2 | EnMeter_Prec2 | EnMeter_Prec2 | EnMeter_Prec2 | EnMeter_Prec2 | EnMeter_Prec2 | EnMeter_Prec2 | EnMeter_Prec2 | EnMeter_Prec2 | EnMeter_Prec2
| Prec1 P:W | Prec1 WTotal:kWh | Prec1 WDay:kWh | Prec1 WMonth:kWh | Prec1 WYear:kWh | Prec1 State:0 no info available¦1 Off¦2 Startup¦3 Ready¦4 On¦5 Charge¦6 Discharge¦7 Batt Low or Full¦8 Batt Full¦9 Batt low¦10 Finished¦11 Island¦12 Waiting¦91 Maintenance¦99 ERROR | Prec1 Spec Signal | Prec1 V:kV | Prec1 I:mA | Prec1 Info:0 Bit0¦1 Bit1¦2 Bit2¦3 Bit3¦4 HS Ein¦5 Freigabe / Abdeckung vorhanden¦6 Temp. FÃ¼hler aktiv¦7 Temp. FÃ¼hler unterbrochen¦8 Bit8¦9 Bit9¦10 Bit10¦11 Bit11¦12 Bit12¦13 Bit13¦14 Bit14¦15 Bit15¦ | Prec2 P:W | Prec2 WTotal:kWh | Prec2 WDay:kWh | Prec2 WMonth:kWh | Prec2 WYear:kWh | Prec2 State:0 no info available¦1 Off¦2 Startup¦3 Ready¦4 On¦5 Charge¦6 Discharge¦7 Batt Low or Full¦8 Batt Full¦9 Batt low¦10 Finished¦11 Island¦12 Waiting¦91 Maintenance¦99 ERROR | Prec2 Spec Signal | Prec2 V:kV | Prec2 I:mA | Prec2 Info:0 Bit0¦1 Bit1¦2 Bit2¦3 Bit3¦4 HS Ein¦5 Freigabe / Abdeckung vorhanden¦6 Temp. FÃ¼hler aktiv¦7 Temp. FÃ¼hler unterbrochen¦8 Bit8¦9 Bit9¦10 Bit10¦11 Bit11¦12 Bit12¦13 Bit13¦14 Bit14¦15 Bit15¦
| OekoSolve | OekoSolve | OekoSolve | OekoSolve | OekoSolve | OekoSolve | OekoSolve | OekoSolve | OekoSolve | OekoSolve | OekoSolve | OekoSolve | OekoSolve | OekoSolve | OekoSolve | OekoSolve | OekoSolve | OekoSolve | OekoSolve | OekoSolve
| EnMeter_Prec1 | EnMeter_Prec1 | EnMeter_Prec1 | EnMeter_Prec1 | EnMeter_Prec1 | EnMeter_Prec1 | EnMeter_Prec1 | EnMeter_Prec1 | EnMeter_Prec1 | EnMeter_Prec1 | EnMeter_Prec2 | EnMeter_Prec2 | EnMeter_Prec2 | EnMeter_Prec2 | EnMeter_Prec2 | EnMeter_Prec2 | EnMeter_Prec2 | EnMeter_Prec2 | EnMeter_Prec2 | EnMeter_Prec2
| Prec1 P:W | Prec1 WTotal:kWh | Prec1 WDay:kWh | Prec1 WMonth:kWh | Prec1 WYear:kWh | Prec1 State:0 no info available¦1 Off¦2 Startup¦3 Ready¦4 On¦5 Charge¦6 Discharge¦7 Batt Low or Full¦8 Batt Full¦9 Batt low¦10 Finished¦11 Island¦12 Waiting¦91 Maintenance¦99 ERROR | Prec1 Spec Signal | Prec1 V:kV | Prec1 I:mA | Prec1 Info:0 Bit0¦1 Bit1¦2 Bit2¦3 Bit3¦4 HS Ein¦5 Freigabe / Abdeckung vorhanden¦6 Temp. FÃ¼hler aktiv¦7 Temp. FÃ¼hler unterbrochen¦8 Bit8¦9 Bit9¦10 Bit10¦11 Bit11¦12 Bit12¦13 Bit13¦14 Bit14¦15 Bit15¦ | Prec2 P:W | Prec2 WTotal:kWh | Prec2 WDay:kWh | Prec2 WMonth:kWh | Prec2 WYear:kWh | Prec2 State:0 no info available¦1 Off¦2 Startup¦3 Ready¦4 On¦5 Charge¦6 Discharge¦7 Batt Low or Full¦8 Batt Full¦9 Batt low¦10 Finished¦11 Island¦12 Waiting¦91 Maintenance¦99 ERROR | Prec2 Spec Signal | Prec2 V:kV | Prec2 I:mA | Prec2 Info:0 Bit0¦1 Bit1¦2 Bit2¦3 Bit3¦4 HS Ein¦5 Freigabe / Abdeckung vorhanden¦6 Temp. FÃ¼hler aktiv¦7 Temp. FÃ¼hler unterbrochen¦8 Bit8¦9 Bit9¦10 Bit10¦11 Bit11¦12 Bit12¦13 Bit13¦14 Bit14¦15 Bit15¦
15.05.2025¦12:01:06.184 | 0 | 0 | 0 | 0 | 0 | 0 | 0 | 0 | 0 | 0 | 0 | 0 | 0 | 0 | 0 | 0 | 0 | 0 | 0 | 0
15.05.2025¦12:01:07.185 | 0 | 0 | 0 | 0 | 0 | 0 | 0 | 0 | 0 | 0 | 0 | 0 | 0 | 0 | 0 | 0 | 0 | 0 | 0 | 0
15.05.2025¦12:01:08.185 | 0 | 0 | 0 | 0 | 0 | 0 | 0 | 0 | 0 | 0 | 0 | 0 | 0 | 0 | 0 | 0 | 0 | 0 | 0 | 0
15.05.2025¦12:01:09.184 | 0 | 0 | 0 | 0 | 0 | 0 | 0 | 0 | 0 | 0 | 0 | 0 | 0 | 0 | 0 | 0 | 0 | 0 | 0 | 0
15.05.2025¦12:01:10.183 | 0 | 0 | 0 | 0 | 0 | 0 | 0 | 0 | 0 | 0 | 0 | 0 | 0 | 0 | 0 | 0 | 0 | 0 | 0 | 0
15.05.2025¦12:01:11.184 | 0 | 0 | 0 | 0 | 0 | 0 | 0 | 0 | 0 | 0 | 0 | 0 | 0 | 0 | 0 | 0 | 0 | 0 | 0 | 0
15.05.2025¦12:01:12.185 | 0 | 0 | 0 | 0 | 0 | 0 | 0 | 0 | 0 | 0 | 0 | 0 | 0 | 0 | 0 | 0 | 0 | 0 | 0 | 0
15.05.2025¦12:01:13.184 | 0 | 0 | 0 | 0 | 0 | 0 | 0 | 0 | 0 | 0 | 0 | 0 | 0 | 0 | 0 | 0 | 0 | 0 | 0 | 0
15.05.2025¦12:01:14.183 | 0 | 0 | 0 | 0 | 0 | 0 | 0 | 0 | 0 | 0 | 0 | 0 | 0 | 0 | 0 | 0 | 0 | 0 | 0 | 0
15.05.2025¦12:01:15.184 | 0 | 0 | 0 | 0 | 0 | 0 | 0 | 0 | 0 | 0 | 0 | 0 | 0 | 0 | 0 | 0 | 0 | 0 | 0 | 0
15.05.2025¦12:01:16.185 | 0 | 0 | 0 | 0 | 0 | 0 | 0 | 0 | 0 | 0 | 0 | 0 | 0 | 0 | 0 | 0 | 0 | 0 | 0 | 0
15.05.2025¦12:01:17.184 | 0 | 0 | 0 | 0 | 0 | 0 | 0 | 0 | 0 | 0 | 0 | 0 | 0 | 0 | 0 | 0 | 0 | 0 | 0 | 0
15.05.2025¦12:01:18.183 | 0 | 0 | 0 | 0 | 0 | 0 | 0 | 0 | 0 | 0 | 0 | 0 | 0 | 0 | 0 | 0 | 0 | 0 | 0 | 0
15.05.2025¦12:01:19.183 | 0 | 0 | 0 | 0 | 0 | 0 | 0 | 0 | 0 | 0 | 0 | 0 | 0 | 0 | 0 | 0 | 0 | 0 | 0 | 0
15.05.2025¦12:01:20.184 | 0 | 0 | 0 | 0 | 0 | 0 | 0 | 0 | 0 | 0 | 0 | 0 | 0 | 0 | 0 | 0 | 0 | 0 | 0 | 0
15.05.2025¦12:01:21.184 | 0 | 0 | 0 | 0 | 0 | 0 | 0 | 0 | 0 | 0 | 0 | 0 | 0 | 0 | 0 | 0 | 0 | 0 | 0 | 0
15.05.2025¦12:01:22.185 | 0 | 0 | 0 | 0 | 0 | 0 | 0 | 0 | 0 | 0 | 0 | 0 | 0 | 0 | 0 | 0 | 0 | 0 | 0 | 0
15.05.2025¦12:01:23.184 | 0 | 0 | 0 | 0 | 0 | 0 | 0 | 0 | 0 | 0 | 0 | 0 | 0 | 0 | 0 | 0 | 0 | 0 | 0 | 0
15.05.2025¦12:01:24.184 | 0 | 0 | 0 | 0 | 0 | 0 | 0 | 0 | 0 | 0 | 0 | 0 | 0 | 0 | 0 | 0 | 0 | 0 | 0 | 0
15.05.2025¦12:01:25.185 | 0 | 0 | 0 | 0 | 0 | 0 | 0 | 0 | 0 | 0 | 0 | 0 | 0 | 0 | 0 | 0 | 0 | 0 | 0 | 0
15.05.2025¦12:01:26.185 | 0 | 0 | 0 | 0 | 0 | 0 | 0 | 0 | 0 | 0 | 0 | 0 | 0 | 0 | 0 | 0 | 0 | 0 | 0 | 0
15.05.2025¦12:01:27.184 | 0 | 0 | 0 | 0 | 0 | 0 | 0 | 0 | 0 | 0 | 0 | 0 | 0 | 0 | 0 | 0 | 0 | 0 | 0 | 0
15.05.2025¦12:01:28.183 | 0 | 0 | 0 | 0 | 0 | 0 | 0 | 0 | 0 | 0 | 0 | 0 | 0 | 0 | 0 | 0 | 0 | 0 | 0 | 0
15.05.2025¦12:01:29.184 | 0 | 0 | 0 | 0 | 0 | 0 | 0 | 0 | 0 | 0 | 0 | 0 | 0 | 0 | 0 | 0 | 0 | 0 | 0 | 0
15.05.2025¦12:01:30.184 | 0 | 0 | 0 | 0 | 0 | 0 | 0 | 0 | 0 | 0 | 0 | 0 | 0 | 0 | 0 | 0 | 0 | 0 | 0 | 0
15.05.2025¦12:01:31.185 | 0 | 0 | 0 | 0 | 0 | 0 | 0 | 0 | 0 | 0 | 0 | 0 | 0 | 0 | 0 | 0 | 0 | 0 | 0 | 0
15.05.2025¦12:01:32.185 | 0 | 0 | 0 | 0 | 0 | 0 | 0 | 0 | 0 | 0 | 0 | 0 | 0 | 0 | 0 | 0 | 0 | 0 | 0 | 0
15.05.2025¦12:01:33.186 | 0 | 0 | 0 | 0 | 0 | 0 | 0 | 0 | 0 | 0 | 0 | 0 | 0 | 0 | 0 | 0 | 0 | 0 | 0 | 0
15.05.2025¦12:01:34.183 | 0 | 0 | 0 | 0 | 0 | 0 | 0 | 0 | 0 | 0 | 0 | 0 | 0 | 0 | 0 | 0 | 0 | 0 | 0 | 0
| OekoSolve | OekoSolve | OekoSolve | OekoSolve | OekoSolve | OekoSolve | OekoSolve | OekoSolve | OekoSolve | OekoSolve | OekoSolve | OekoSolve | OekoSolve | OekoSolve | OekoSolve | OekoSolve | OekoSolve | OekoSolve | OekoSolve | OekoSolve
| EnMeter_Prec1 | EnMeter_Prec1 | EnMeter_Prec1 | EnMeter_Prec1 | EnMeter_Prec1 | EnMeter_Prec1 | EnMeter_Prec1 | EnMeter_Prec1 | EnMeter_Prec1 | EnMeter_Prec1 | EnMeter_Prec2 | EnMeter_Prec2 | EnMeter_Prec2 | EnMeter_Prec2 | EnMeter_Prec2 | EnMeter_Prec2 | EnMeter_Prec2 | EnMeter_Prec2 | EnMeter_Prec2 | EnMeter_Prec2
| Prec1 P:W | Prec1 WTotal:kWh | Prec1 WDay:kWh | Prec1 WMonth:kWh | Prec1 WYear:kWh | Prec1 State:0 no info available¦1 Off¦2 Startup¦3 Ready¦4 On¦5 Charge¦6 Discharge¦7 Batt Low or Full¦8 Batt Full¦9 Batt low¦10 Finished¦11 Island¦12 Waiting¦91 Maintenance¦99 ERROR | Prec1 Spec Signal | Prec1 V:kV | Prec1 I:mA | Prec1 Info:0 Bit0¦1 Bit1¦2 Bit2¦3 Bit3¦4 HS Ein¦5 Freigabe / Abdeckung vorhanden¦6 Temp. FÃ¼hler aktiv¦7 Temp. FÃ¼hler unterbrochen¦8 Bit8¦9 Bit9¦10 Bit10¦11 Bit11¦12 Bit12¦13 Bit13¦14 Bit14¦15 Bit15¦ | Prec2 P:W | Prec2 WTotal:kWh | Prec2 WDay:kWh | Prec2 WMonth:kWh | Prec2 WYear:kWh | Prec2 State:0 no info available¦1 Off¦2 Startup¦3 Ready¦4 On¦5 Charge¦6 Discharge¦7 Batt Low or Full¦8 Batt Full¦9 Batt low¦10 Finished¦11 Island¦12 Waiting¦91 Maintenance¦99 ERROR | Prec2 Spec Signal | Prec2 V:kV | Prec2 I:mA | Prec2 Info:0 Bit0¦1 Bit1¦2 Bit2¦3 Bit3¦4 HS Ein¦5 Freigabe / Abdeckung vorhanden¦6 Temp. FÃ¼hler aktiv¦7 Temp. FÃ¼hler unterbrochen¦8 Bit8¦9 Bit9¦10 Bit10¦11 Bit11¦12 Bit12¦13 Bit13¦14 Bit14¦15 Bit15¦
15.05.2025¦12:01:06.184 | 0 | 0 | 0 | 0 | 0 | 0 | 0 | 0 | 0 | 0 | 0 | 0 | 0 | 0 | 0 | 0 | 0 | 0 | 0 | 0
15.05.2025¦12:01:07.185 | 0 | 0 | 0 | 0 | 0 | 0 | 0 | 0 | 0 | 0 | 0 | 0 | 0 | 0 | 0 | 0 | 0 | 0 | 0 | 0
15.05.2025¦12:01:08.185 | 0 | 0 | 0 | 0 | 0 | 0 | 0 | 0 | 0 | 0 | 0 | 0 | 0 | 0 | 0 | 0 | 0 | 0 | 0 | 0
15.05.2025¦12:01:09.184 | 0 | 0 | 0 | 0 | 0 | 0 | 0 | 0 | 0 | 0 | 0 | 0 | 0 | 0 | 0 | 0 | 0 | 0 | 0 | 0
15.05.2025¦12:01:10.183 | 0 | 0 | 0 | 0 | 0 | 0 | 0 | 0 | 0 | 0 | 0 | 0 | 0 | 0 | 0 | 0 | 0 | 0 | 0 | 0
15.05.2025¦12:01:11.184 | 0 | 0 | 0 | 0 | 0 | 0 | 0 | 0 | 0 | 0 | 0 | 0 | 0 | 0 | 0 | 0 | 0 | 0 | 0 | 0
15.05.2025¦12:01:12.185 | 0 | 0 | 0 | 0 | 0 | 0 | 0 | 0 | 0 | 0 | 0 | 0 | 0 | 0 | 0 | 0 | 0 | 0 | 0 | 0
15.05.2025¦12:01:13.184 | 0 | 0 | 0 | 0 | 0 | 0 | 0 | 0 | 0 | 0 | 0 | 0 | 0 | 0 | 0 | 0 | 0 | 0 | 0 | 0
15.05.2025¦12:01:14.183 | 0 | 0 | 0 | 0 | 0 | 0 | 0 | 0 | 0 | 0 | 0 | 0 | 0 | 0 | 0 | 0 | 0 | 0 | 0 | 0
15.05.2025¦12:01:15.184 | 0 | 0 | 0 | 0 | 0 | 0 | 0 | 0 | 0 | 0 | 0 | 0 | 0 | 0 | 0 | 0 | 0 | 0 | 0 | 0
15.05.2025¦12:01:16.185 | 0 | 0 | 0 | 0 | 0 | 0 | 0 | 0 | 0 | 0 | 0 | 0 | 0 | 0 | 0 | 0 | 0 | 0 | 0 | 0
15.05.2025¦12:01:17.184 | 0 | 0 | 0 | 0 | 0 | 0 | 0 | 0 | 0 | 0 | 0 | 0 | 0 | 0 | 0 | 0 | 0 | 0 | 0 | 0
15.05.2025¦12:01:18.183 | 0 | 0 | 0 | 0 | 0 | 0 | 0 | 0 | 0 | 0 | 0 | 0 | 0 | 0 | 0 | 0 | 0 | 0 | 0 | 0
15.05.2025¦12:01:19.183 | 0 | 0 | 0 | 0 | 0 | 0 | 0 | 0 | 0 | 0 | 0 | 0 | 0 | 0 | 0 | 0 | 0 | 0 | 0 | 0
15.05.2025¦12:01:20.184 | 0 | 0 | 0 | 0 | 0 | 0 | 0 | 0 | 0 | 0 | 0 | 0 | 0 | 0 | 0 | 0 | 0 | 0 | 0 | 0
15.05.2025¦12:01:21.184 | 0 | 0 | 0 | 0 | 0 | 0 | 0 | 0 | 0 | 0 | 0 | 0 | 0 | 0 | 0 | 0 | 0 | 0 | 0 | 0
15.05.2025¦12:01:22.185 | 0 | 0 | 0 | 0 | 0 | 0 | 0 | 0 | 0 | 0 | 0 | 0 | 0 | 0 | 0 | 0 | 0 | 0 | 0 | 0
15.05.2025¦12:01:23.184 | 0 | 0 | 0 | 0 | 0 | 0 | 0 | 0 | 0 | 0 | 0 | 0 | 0 | 0 | 0 | 0 | 0 | 0 | 0 | 0
15.05.2025¦12:01:24.184 | 0 | 0 | 0 | 0 | 0 | 0 | 0 | 0 | 0 | 0 | 0 | 0 | 0 | 0 | 0 | 0 | 0 | 0 | 0 | 0
15.05.2025¦12:01:25.185 | 0 | 0 | 0 | 0 | 0 | 0 | 0 | 0 | 0 | 0 | 0 | 0 | 0 | 0 | 0 | 0 | 0 | 0 | 0 | 0
15.05.2025¦12:01:26.185 | 0 | 0 | 0 | 0 | 0 | 0 | 0 | 0 | 0 | 0 | 0 | 0 | 0 | 0 | 0 | 0 | 0 | 0 | 0 | 0
15.05.2025¦12:01:27.184 | 0 | 0 | 0 | 0 | 0 | 0 | 0 | 0 | 0 | 0 | 0 | 0 | 0 | 0 | 0 | 0 | 0 | 0 | 0 | 0
15.05.2025¦12:01:28.183 | 0 | 0 | 0 | 0 | 0 | 0 | 0 | 0 | 0 | 0 | 0 | 0 | 0 | 0 | 0 | 0 | 0 | 0 | 0 | 0
15.05.2025¦12:01:29.184 | 0 | 0 | 0 | 0 | 0 | 0 | 0 | 0 | 0 | 0 | 0 | 0 | 0 | 0 | 0 | 0 | 0 | 0 | 0 | 0
15.05.2025¦12:01:30.184 | 0 | 0 | 0 | 0 | 0 | 0 | 0 | 0 | 0 | 0 | 0 | 0 | 0 | 0 | 0 | 0 | 0 | 0 | 0 | 0
15.05.2025¦12:01:31.185 | 0 | 0 | 0 | 0 | 0 | 0 | 0 | 0 | 0 | 0 | 0 | 0 | 0 | 0 | 0 | 0 | 0 | 0 | 0 | 0
15.05.2025¦12:01:32.185 | 0 | 0 | 0 | 0 | 0 | 0 | 0 | 0 | 0 | 0 | 0 | 0 | 0 | 0 | 0 | 0 | 0 | 0 | 0 | 0
15.05.2025¦12:01:33.186 | 0 | 0 | 0 | 0 | 0 | 0 | 0 | 0 | 0 | 0 | 0 | 0 | 0 | 0 | 0 | 0 | 0 | 0 | 0 | 0
15.05.2025¦12:01:34.183 | 0 | 0 | 0 | 0 | 0 | 0 | 0 | 0 | 0 | 0 | 0 | 0 | 0 | 0 | 0 | 0 | 0 | 0 | 0 | 0
15.05.2025¦12:01:35.183 | 0 | 0 | 0 | 0 | 0 | 0 | 0 | 0 | 0 | 0 | 0 | 0 | 0 | 0 | 0 | 0 | 0 | 0 | 0 | 0
15.05.2025¦12:01:36.183 | 0 | 0 | 0 | 0 | 0 | 0 | 0 | 0 | 0 | 0 | 0 | 0 | 0 | 0 | 0 | 0 | 0 | 0 | 0 | 0
15.05.2025¦12:01:37.184 | 0 | 0 | 0 | 0 | 0 | 0 | 0 | 0 | 0 | 0 | 0 | 0 | 0 | 0 | 0 | 0 | 0 | 0 | 0 | 0
15.05.2025¦12:01:38.185 | 0 | 0 | 0 | 0 | 0 | 0 | 0 | 0 | 0 | 0 | 0 | 0 | 0 | 0 | 0 | 0 | 0 | 0 | 0 | 0
15.05.2025¦12:01:39.185 | 0 | 0 | 0 | 0 | 0 | 0 | 0 | 0 | 0 | 0 | 0 | 0 | 0 | 0 | 0 | 0 | 0 | 0 | 0 | 0
15.05.2025¦12:01:40.186 | 0 | 0 | 0 | 0 | 0 | 0 | 0 | 0 | 0 | 0 | 0 | 0 | 0 | 0 | 0 | 0 | 0 | 0 | 0 | 0
15.05.2025¦12:01:41.184 | 0 | 0 | 0 | 0 | 0 | 0 | 0 | 0 | 0 | 0 | 0 | 0 | 0 | 0 | 0 | 0 | 0 | 0 | 0 | 0
15.05.2025¦12:01:42.184 | 0 | 0 | 0 | 0 | 0 | 0 | 0 | 0 | 0 | 0 | 0 | 0 | 0 | 0 | 0 | 0 | 0 | 0 | 0 | 0
15.05.2025¦12:01:43.183 | 0 | 0 | 0 | 0 | 0 | 0 | 0 | 0 | 0 | 0 | 0 | 0 | 0 | 0 | 0 | 0 | 0 | 0 | 0 | 0
15.05.2025¦12:01:44.184 | 0 | 0 | 0 | 0 | 0 | 0 | 0 | 0 | 0 | 0 | 0 | 0 | 0 | 0 | 0 | 0 | 0 | 0 | 0 | 0
15.05.2025¦12:01:45.184 | 0 | 0 | 0 | 0 | 0 | 0 | 0 | 0 | 0 | 0 | 0 | 0 | 0 | 0 | 0 | 0 | 0 | 0 | 0 | 0
15.05.2025¦12:01:46.184 | 0 | 0 | 0 | 0 | 0 | 0 | 0 | 0 | 0 | 0 | 0 | 0 | 0 | 0 | 0 | 0 | 0 | 0 | 0 | 0
15.05.2025¦12:01:47.186 | 0 | 0 | 0 | 0 | 0 | 0 | 0 | 0 | 0 | 0 | 0 | 0 | 0 | 0 | 0 | 0 | 0 | 0 | 0 | 0
15.05.2025¦12:01:48.184 | 0 | 0 | 0 | 0 | 0 | 0 | 0 | 0 | 0 | 0 | 0 | 0 | 0 | 0 | 0 | 0 | 0 | 0 | 0 | 0
15.05.2025¦12:01:49.184 | 0 | 0 | 0 | 0 | 0 | 0 | 0 | 0 | 0 | 0 | 0 | 0 | 0 | 0 | 0 | 0 | 0 | 0 | 0 | 0
15.05.2025¦12:01:50.184 | 0 | 0 | 0 | 0 | 0 | 4 | 7.5366 | 7.5366 | 0.0516 | 30 | 0 | 0 | 0 | 0 | 0 | 1 | 0 | 0 | 0 | 20
15.05.2025¦12:01:51.184 | 0 | 0 | 0 | 0 | 0 | 4 | 8.532 | 8.532 | 0 | 30 | 0 | 0 | 0 | 0 | 0 | 4 | 8.2476 | 8.2476 | 0 | 30
15.05.2025¦12:01:52.184 | 0 | 0 | 0 | 0 | 0 | 4 | 10.0014 | 10.0014 | 0 | 30 | 0 | 0 | 0 | 0 | 0 | 4 | 9.8592 | 9.8592 | 0 | 30
15.05.2025¦12:01:53.184 | 0 | 0 | 0 | 0 | 0 | 4 | 10.0962 | 10.0962 | 0 | 30 | 0 | 0 | 0 | 0 | 0 | 4 | 10.0014 | 10.0014 | 0 | 30
15.05.2025¦12:01:54.184 | 0 | 0 | 0 | 0 | 0 | 4 | 10.1436 | 10.1436 | 0 | 30 | 0 | 0 | 0 | 0 | 0 | 4 | 10.0014 | 10.0014 | 0 | 30
15.05.2025¦12:01:55.183 | 0 | 0 | 0 | 0 | 0 | 4 | 10.1436 | 10.1436 | 0 | 30 | 0 | 0 | 0 | 0 | 0 | 4 | 10.0014 | 10.0014 | 0 | 30
15.05.2025¦12:01:56.184 | 0 | 0 | 0 | 0 | 0 | 4 | 10.0962 | 10.0962 | 0 | 30 | 0 | 0 | 0 | 0 | 0 | 4 | 10.0014 | 10.0014 | 0 | 30
15.05.2025¦12:01:57.185 | 0 | 0 | 0 | 0 | 0 | 4 | 10.1436 | 10.1436 | 0 | 30 | 0 | 0 | 0 | 0 | 0 | 4 | 10.0488 | 10.0488 | 0 | 30
15.05.2025¦12:01:58.184 | 0 | 0 | 0 | 0 | 0 | 4 | 10.1436 | 10.1436 | 0 | 30 | 0 | 0 | 0 | 0 | 0 | 4 | 10.0014 | 10.0014 | 0 | 30
15.05.2025¦12:01:59.184 | 0 | 0 | 0 | 0 | 0 | 4 | 10.1436 | 10.1436 | 0 | 30 | 0 | 0 | 0 | 0 | 0 | 4 | 10.0014 | 10.0014 | 0 | 30
15.05.2025¦12:02:00.184 | 0 | 0 | 0 | 0 | 0 | 4 | 10.1436 | 10.1436 | 0 | 30 | 0 | 0 | 0 | 0 | 0 | 4 | 10.0014 | 10.0014 | 0 | 30
15.05.2025¦12:02:01.184 | 0 | 0 | 0 | 0 | 0 | 4 | 10.1436 | 10.1436 | 0 | 30 | 0 | 0 | 0 | 0 | 0 | 4 | 10.0014 | 10.0014 | 0 | 30
15.05.2025¦12:02:02.184 | 0 | 0 | 0 | 0 | 0 | 4 | 10.1436 | 10.1436 | 0 | 30 | 0 | 0 | 0 | 0 | 0 | 4 | 10.0014 | 10.0014 | 0 | 30
15.05.2025¦12:02:03.185 | 0 | 0 | 0 | 0 | 0 | 4 | 10.1436 | 10.1436 | 0 | 30 | 0 | 0 | 0 | 0 | 0 | 4 | 10.0014 | 10.0014 | 0 | 30
15.05.2025¦12:02:04.185 | 0 | 0 | 0 | 0 | 0 | 4 | 10.1436 | 10.1436 | 0 | 30 | 0 | 0 | 0 | 0 | 0 | 4 | 10.0014 | 10.0014 | 0 | 30
| OekoSolve | OekoSolve | OekoSolve | OekoSolve | OekoSolve | OekoSolve | OekoSolve | OekoSolve | OekoSolve | OekoSolve | OekoSolve | OekoSolve | OekoSolve | OekoSolve | OekoSolve | OekoSolve | OekoSolve | OekoSolve | OekoSolve | OekoSolve
| EnMeter_Prec1 | EnMeter_Prec1 | EnMeter_Prec1 | EnMeter_Prec1 | EnMeter_Prec1 | EnMeter_Prec1 | EnMeter_Prec1 | EnMeter_Prec1 | EnMeter_Prec1 | EnMeter_Prec1 | EnMeter_Prec2 | EnMeter_Prec2 | EnMeter_Prec2 | EnMeter_Prec2 | EnMeter_Prec2 | EnMeter_Prec2 | EnMeter_Prec2 | EnMeter_Prec2 | EnMeter_Prec2 | EnMeter_Prec2
| Prec1 P:W | Prec1 WTotal:kWh | Prec1 WDay:kWh | Prec1 WMonth:kWh | Prec1 WYear:kWh | Prec1 State:0 no info available¦1 Off¦2 Startup¦3 Ready¦4 On¦5 Charge¦6 Discharge¦7 Batt Low or Full¦8 Batt Full¦9 Batt low¦10 Finished¦11 Island¦12 Waiting¦91 Maintenance¦99 ERROR | Prec1 Spec Signal | Prec1 V:kV | Prec1 I:mA | Prec1 Info:0 Bit0¦1 Bit1¦2 Bit2¦3 Bit3¦4 HS Ein¦5 Freigabe / Abdeckung vorhanden¦6 Temp. FÃ¼hler aktiv¦7 Temp. FÃ¼hler unterbrochen¦8 Bit8¦9 Bit9¦10 Bit10¦11 Bit11¦12 Bit12¦13 Bit13¦14 Bit14¦15 Bit15¦ | Prec2 P:W | Prec2 WTotal:kWh | Prec2 WDay:kWh | Prec2 WMonth:kWh | Prec2 WYear:kWh | Prec2 State:0 no info available¦1 Off¦2 Startup¦3 Ready¦4 On¦5 Charge¦6 Discharge¦7 Batt Low or Full¦8 Batt Full¦9 Batt low¦10 Finished¦11 Island¦12 Waiting¦91 Maintenance¦99 ERROR | Prec2 Spec Signal | Prec2 V:kV | Prec2 I:mA | Prec2 Info:0 Bit0¦1 Bit1¦2 Bit2¦3 Bit3¦4 HS Ein¦5 Freigabe / Abdeckung vorhanden¦6 Temp. FÃ¼hler aktiv¦7 Temp. FÃ¼hler unterbrochen¦8 Bit8¦9 Bit9¦10 Bit10¦11 Bit11¦12 Bit12¦13 Bit13¦14 Bit14¦15 Bit15¦
15.05.2025¦12:01:35.183 | 0 | 0 | 0 | 0 | 0 | 0 | 0 | 0 | 0 | 0 | 0 | 0 | 0 | 0 | 0 | 0 | 0 | 0 | 0 | 0
15.05.2025¦12:01:36.183 | 0 | 0 | 0 | 0 | 0 | 0 | 0 | 0 | 0 | 0 | 0 | 0 | 0 | 0 | 0 | 0 | 0 | 0 | 0 | 0
15.05.2025¦12:01:37.184 | 0 | 0 | 0 | 0 | 0 | 0 | 0 | 0 | 0 | 0 | 0 | 0 | 0 | 0 | 0 | 0 | 0 | 0 | 0 | 0
15.05.2025¦12:01:38.185 | 0 | 0 | 0 | 0 | 0 | 0 | 0 | 0 | 0 | 0 | 0 | 0 | 0 | 0 | 0 | 0 | 0 | 0 | 0 | 0
15.05.2025¦12:01:39.185 | 0 | 0 | 0 | 0 | 0 | 0 | 0 | 0 | 0 | 0 | 0 | 0 | 0 | 0 | 0 | 0 | 0 | 0 | 0 | 0
15.05.2025¦12:01:40.186 | 0 | 0 | 0 | 0 | 0 | 0 | 0 | 0 | 0 | 0 | 0 | 0 | 0 | 0 | 0 | 0 | 0 | 0 | 0 | 0
15.05.2025¦12:01:41.184 | 0 | 0 | 0 | 0 | 0 | 0 | 0 | 0 | 0 | 0 | 0 | 0 | 0 | 0 | 0 | 0 | 0 | 0 | 0 | 0
15.05.2025¦12:01:42.184 | 0 | 0 | 0 | 0 | 0 | 0 | 0 | 0 | 0 | 0 | 0 | 0 | 0 | 0 | 0 | 0 | 0 | 0 | 0 | 0
15.05.2025¦12:01:43.183 | 0 | 0 | 0 | 0 | 0 | 0 | 0 | 0 | 0 | 0 | 0 | 0 | 0 | 0 | 0 | 0 | 0 | 0 | 0 | 0
15.05.2025¦12:01:44.184 | 0 | 0 | 0 | 0 | 0 | 0 | 0 | 0 | 0 | 0 | 0 | 0 | 0 | 0 | 0 | 0 | 0 | 0 | 0 | 0
15.05.2025¦12:01:45.184 | 0 | 0 | 0 | 0 | 0 | 0 | 0 | 0 | 0 | 0 | 0 | 0 | 0 | 0 | 0 | 0 | 0 | 0 | 0 | 0
15.05.2025¦12:01:46.184 | 0 | 0 | 0 | 0 | 0 | 0 | 0 | 0 | 0 | 0 | 0 | 0 | 0 | 0 | 0 | 0 | 0 | 0 | 0 | 0
15.05.2025¦12:01:47.186 | 0 | 0 | 0 | 0 | 0 | 0 | 0 | 0 | 0 | 0 | 0 | 0 | 0 | 0 | 0 | 0 | 0 | 0 | 0 | 0
15.05.2025¦12:01:48.184 | 0 | 0 | 0 | 0 | 0 | 0 | 0 | 0 | 0 | 0 | 0 | 0 | 0 | 0 | 0 | 0 | 0 | 0 | 0 | 0
15.05.2025¦12:01:49.184 | 0 | 0 | 0 | 0 | 0 | 0 | 0 | 0 | 0 | 0 | 0 | 0 | 0 | 0 | 0 | 0 | 0 | 0 | 0 | 0
15.05.2025¦12:01:50.184 | 0 | 0 | 0 | 0 | 0 | 4 | 7.5366 | 7.5366 | 0.0516 | 30 | 0 | 0 | 0 | 0 | 0 | 1 | 0 | 0 | 0 | 20
15.05.2025¦12:01:51.184 | 0 | 0 | 0 | 0 | 0 | 4 | 8.532 | 8.532 | 0 | 30 | 0 | 0 | 0 | 0 | 0 | 4 | 8.2476 | 8.2476 | 0 | 30
15.05.2025¦12:01:52.184 | 0 | 0 | 0 | 0 | 0 | 4 | 10.0014 | 10.0014 | 0 | 30 | 0 | 0 | 0 | 0 | 0 | 4 | 9.8592 | 9.8592 | 0 | 30
15.05.2025¦12:01:53.184 | 0 | 0 | 0 | 0 | 0 | 4 | 10.0962 | 10.0962 | 0 | 30 | 0 | 0 | 0 | 0 | 0 | 4 | 10.0014 | 10.0014 | 0 | 30
15.05.2025¦12:01:54.184 | 0 | 0 | 0 | 0 | 0 | 4 | 10.1436 | 10.1436 | 0 | 30 | 0 | 0 | 0 | 0 | 0 | 4 | 10.0014 | 10.0014 | 0 | 30
15.05.2025¦12:01:55.183 | 0 | 0 | 0 | 0 | 0 | 4 | 10.1436 | 10.1436 | 0 | 30 | 0 | 0 | 0 | 0 | 0 | 4 | 10.0014 | 10.0014 | 0 | 30
15.05.2025¦12:01:56.184 | 0 | 0 | 0 | 0 | 0 | 4 | 10.0962 | 10.0962 | 0 | 30 | 0 | 0 | 0 | 0 | 0 | 4 | 10.0014 | 10.0014 | 0 | 30
15.05.2025¦12:01:57.185 | 0 | 0 | 0 | 0 | 0 | 4 | 10.1436 | 10.1436 | 0 | 30 | 0 | 0 | 0 | 0 | 0 | 4 | 10.0488 | 10.0488 | 0 | 30
15.05.2025¦12:01:58.184 | 0 | 0 | 0 | 0 | 0 | 4 | 10.1436 | 10.1436 | 0 | 30 | 0 | 0 | 0 | 0 | 0 | 4 | 10.0014 | 10.0014 | 0 | 30
15.05.2025¦12:01:59.184 | 0 | 0 | 0 | 0 | 0 | 4 | 10.1436 | 10.1436 | 0 | 30 | 0 | 0 | 0 | 0 | 0 | 4 | 10.0014 | 10.0014 | 0 | 30
15.05.2025¦12:02:00.184 | 0 | 0 | 0 | 0 | 0 | 4 | 10.1436 | 10.1436 | 0 | 30 | 0 | 0 | 0 | 0 | 0 | 4 | 10.0014 | 10.0014 | 0 | 30
15.05.2025¦12:02:01.184 | 0 | 0 | 0 | 0 | 0 | 4 | 10.1436 | 10.1436 | 0 | 30 | 0 | 0 | 0 | 0 | 0 | 4 | 10.0014 | 10.0014 | 0 | 30
15.05.2025¦12:02:02.184 | 0 | 0 | 0 | 0 | 0 | 4 | 10.1436 | 10.1436 | 0 | 30 | 0 | 0 | 0 | 0 | 0 | 4 | 10.0014 | 10.0014 | 0 | 30
15.05.2025¦12:02:03.185 | 0 | 0 | 0 | 0 | 0 | 4 | 10.1436 | 10.1436 | 0 | 30 | 0 | 0 | 0 | 0 | 0 | 4 | 10.0014 | 10.0014 | 0 | 30
15.05.2025¦12:02:04.185 | 0 | 0 | 0 | 0 | 0 | 4 | 10.1436 | 10.1436 | 0 | 30 | 0 | 0 | 0 | 0 | 0 | 4 | 10.0014 | 10.0014 | 0 | 30
15.05.2025¦12:02:05.184 | 0 | 0 | 0 | 0 | 0 | 4 | 10.0962 | 10.0962 | 0 | 30 | 0 | 0 | 0 | 0 | 0 | 4 | 10.0014 | 10.0014 | 0 | 30
15.05.2025¦12:02:06.184 | 0 | 0 | 0 | 0 | 0 | 4 | 10.0962 | 10.0962 | 0 | 30 | 0 | 0 | 0 | 0 | 0 | 4 | 10.0014 | 10.0014 | 0 | 30
15.05.2025¦12:02:07.185 | 0 | 0 | 0 | 0 | 0 | 4 | 10.0962 | 10.0962 | 0 | 30 | 0 | 0 | 0 | 0 | 0 | 4 | 10.0014 | 10.0014 | 0 | 30
15.05.2025¦12:02:08.185 | 0 | 0 | 0 | 0 | 0 | 4 | 10.0962 | 10.0962 | 0 | 30 | 0 | 0 | 0 | 0 | 0 | 4 | 10.0014 | 10.0014 | 0 | 30
15.05.2025¦12:02:09.183 | 0 | 0 | 0 | 0 | 0 | 4 | 10.1436 | 10.1436 | 0 | 30 | 0 | 0 | 0 | 0 | 0 | 4 | 10.0488 | 10.0488 | 0 | 30
15.05.2025¦12:02:10.184 | 0 | 0 | 0 | 0 | 0 | 4 | 10.1436 | 10.1436 | 0 | 30 | 0 | 0 | 0 | 0 | 0 | 4 | 10.0014 | 10.0014 | 0 | 30
15.05.2025¦12:02:11.183 | 0 | 0 | 0 | 0 | 0 | 1 | 0 | 0 | 0 | 20 | 0 | 0 | 0 | 0 | 0 | 4 | 10.0014 | 10.0014 | 0 | 30
15.05.2025¦12:02:12.184 | 0 | 0 | 0 | 0 | 0 | 1 | 0 | 0 | 0 | 20 | 0 | 0 | 0 | 0 | 0 | 4 | 9.954 | 9.954 | 0 | 30
15.05.2025¦12:02:13.184 | 0 | 0 | 0 | 0 | 0 | 1 | 0 | 0 | 0 | 20 | 0 | 0 | 0 | 0 | 0 | 1 | 0 | 0 | 0 | 20
15.05.2025¦12:02:14.184 | 0 | 0 | 0 | 0 | 0 | 1 | 0 | 0 | 0 | 20 | 0 | 0 | 0 | 0 | 0 | 1 | 0 | 0 | 0 | 20
15.05.2025¦12:02:15.185 | 0 | 0 | 0 | 0 | 0 | 1 | 0 | 0 | 0 | 20 | 0 | 0 | 0 | 0 | 0 | 1 | 0 | 0 | 0 | 20
15.05.2025¦12:02:16.184 | 0 | 0 | 0 | 0 | 0 | 1 | 0 | 0 | 0 | 20 | 0 | 0 | 0 | 0 | 0 | 1 | 0 | 0 | 0 | 20
15.05.2025¦12:02:17.184 | 0 | 0 | 0 | 0 | 0 | 1 | 0 | 0 | 0 | 20 | 0 | 0 | 0 | 0 | 0 | 1 | 0 | 0 | 0 | 20
15.05.2025¦12:02:18.184 | 0 | 0 | 0 | 0 | 0 | 1 | 0 | 0 | 0 | 20 | 0 | 0 | 0 | 0 | 0 | 1 | 0 | 0 | 0 | 20
15.05.2025¦12:02:19.185 | 0 | 0 | 0 | 0 | 0 | 1 | 0 | 0 | 0 | 20 | 0 | 0 | 0 | 0 | 0 | 1 | 0 | 0 | 0 | 20
15.05.2025¦12:02:20.185 | 0 | 0 | 0 | 0 | 0 | 1 | 0 | 0 | 0 | 20 | 0 | 0 | 0 | 0 | 0 | 1 | 0 | 0 | 0 | 20
15.05.2025¦12:02:21.183 | 0 | 0 | 0 | 0 | 0 | 1 | 0 | 0 | 0 | 20 | 0 | 0 | 0 | 0 | 0 | 1 | 0 | 0 | 0 | 20
15.05.2025¦12:02:22.184 | 0 | 0 | 0 | 0 | 0 | 1 | 0 | 0 | 0 | 20 | 0 | 0 | 0 | 0 | 0 | 1 | 0 | 0 | 0 | 20
15.05.2025¦12:02:23.185 | 0 | 0 | 0 | 0 | 0 | 1 | 0 | 0 | 0 | 20 | 0 | 0 | 0 | 0 | 0 | 1 | 0 | 0 | 0 | 20
15.05.2025¦12:02:24.184 | 0 | 0 | 0 | 0 | 0 | 1 | 0 | 0 | 0 | 20 | 0 | 0 | 0 | 0 | 0 | 1 | 0 | 0 | 0 | 20
15.05.2025¦12:02:25.184 | 0 | 0 | 0 | 0 | 0 | 1 | 0 | 0 | 0 | 20 | 0 | 0 | 0 | 0 | 0 | 1 | 0 | 0 | 0 | 20
15.05.2025¦12:02:26.185 | 0 | 0 | 0 | 0 | 0 | 1 | 0 | 0 | 0 | 20 | 0 | 0 | 0 | 0 | 0 | 1 | 0 | 0 | 0 | 20
15.05.2025¦12:02:27.184 | 0 | 0 | 0 | 0 | 0 | 1 | 0 | 0 | 0 | 20 | 0 | 0 | 0 | 0 | 0 | 1 | 0 | 0 | 0 | 20
15.05.2025¦12:02:28.184 | 0 | 0 | 0 | 0 | 0 | 1 | 0 | 0 | 0 | 20 | 0 | 0 | 0 | 0 | 0 | 1 | 0 | 0 | 0 | 20
15.05.2025¦12:02:29.184 | 0 | 0 | 0 | 0 | 0 | 1 | 0 | 0 | 0 | 20 | 0 | 0 | 0 | 0 | 0 | 1 | 0 | 0 | 0 | 20
15.05.2025¦12:02:30.184 | 0 | 0 | 0 | 0 | 0 | 1 | 0 | 0 | 0 | 20 | 0 | 0 | 0 | 0 | 0 | 1 | 0 | 0 | 0 | 20
15.05.2025¦12:02:31.184 | 0 | 0 | 0 | 0 | 0 | 1 | 0 | 0 | 0 | 20 | 0 | 0 | 0 | 0 | 0 | 1 | 0 | 0 | 0 | 20
15.05.2025¦12:02:32.184 | 0 | 0 | 0 | 0 | 0 | 1 | 0 | 0 | 0 | 20 | 0 | 0 | 0 | 0 | 0 | 1 | 0 | 0 | 0 | 20
15.05.2025¦12:02:33.184 | 0 | 0 | 0 | 0 | 0 | 1 | 0 | 0 | 0 | 20 | 0 | 0 | 0 | 0 | 0 | 1 | 0 | 0 | 0 | 20
15.05.2025¦12:02:34.184 | 0 | 0 | 0 | 0 | 0 | 1 | 0 | 0 | 0 | 20 | 0 | 0 | 0 | 0 | 0 | 1 | 0 | 0 | 0 | 20
| OekoSolve | OekoSolve | OekoSolve | OekoSolve | OekoSolve | OekoSolve | OekoSolve | OekoSolve | OekoSolve | OekoSolve | OekoSolve | OekoSolve | OekoSolve | OekoSolve | OekoSolve | OekoSolve | OekoSolve | OekoSolve | OekoSolve | OekoSolve
| EnMeter_Prec1 | EnMeter_Prec1 | EnMeter_Prec1 | EnMeter_Prec1 | EnMeter_Prec1 | EnMeter_Prec1 | EnMeter_Prec1 | EnMeter_Prec1 | EnMeter_Prec1 | EnMeter_Prec1 | EnMeter_Prec2 | EnMeter_Prec2 | EnMeter_Prec2 | EnMeter_Prec2 | EnMeter_Prec2 | EnMeter_Prec2 | EnMeter_Prec2 | EnMeter_Prec2 | EnMeter_Prec2 | EnMeter_Prec2
| Prec1 P:W | Prec1 WTotal:kWh | Prec1 WDay:kWh | Prec1 WMonth:kWh | Prec1 WYear:kWh | Prec1 State:0 no info available¦1 Off¦2 Startup¦3 Ready¦4 On¦5 Charge¦6 Discharge¦7 Batt Low or Full¦8 Batt Full¦9 Batt low¦10 Finished¦11 Island¦12 Waiting¦91 Maintenance¦99 ERROR | Prec1 Spec Signal | Prec1 V:kV | Prec1 I:mA | Prec1 Info:0 Bit0¦1 Bit1¦2 Bit2¦3 Bit3¦4 HS Ein¦5 Freigabe / Abdeckung vorhanden¦6 Temp. FÃ¼hler aktiv¦7 Temp. FÃ¼hler unterbrochen¦8 Bit8¦9 Bit9¦10 Bit10¦11 Bit11¦12 Bit12¦13 Bit13¦14 Bit14¦15 Bit15¦ | Prec2 P:W | Prec2 WTotal:kWh | Prec2 WDay:kWh | Prec2 WMonth:kWh | Prec2 WYear:kWh | Prec2 State:0 no info available¦1 Off¦2 Startup¦3 Ready¦4 On¦5 Charge¦6 Discharge¦7 Batt Low or Full¦8 Batt Full¦9 Batt low¦10 Finished¦11 Island¦12 Waiting¦91 Maintenance¦99 ERROR | Prec2 Spec Signal | Prec2 V:kV | Prec2 I:mA | Prec2 Info:0 Bit0¦1 Bit1¦2 Bit2¦3 Bit3¦4 HS Ein¦5 Freigabe / Abdeckung vorhanden¦6 Temp. FÃ¼hler aktiv¦7 Temp. FÃ¼hler unterbrochen¦8 Bit8¦9 Bit9¦10 Bit10¦11 Bit11¦12 Bit12¦13 Bit13¦14 Bit14¦15 Bit15¦
15.05.2025¦12:02:34.184 | 0 | 0 | 0 | 0 | 0 | 1 | 0 | 0 | 0 | 20 | 0 | 0 | 0 | 0 | 0 | 1 | 0 | 0 | 0 | 20
15.05.2025¦12:02:35.183 | 0 | 0 | 0 | 0 | 0 | 1 | 0 | 0 | 0 | 20 | 0 | 0 | 0 | 0 | 0 | 1 | 0 | 0 | 0 | 20
15.05.2025¦12:02:36.184 | 0 | 0 | 0 | 0 | 0 | 1 | 0 | 0 | 0 | 20 | 0 | 0 | 0 | 0 | 0 | 1 | 0 | 0 | 0 | 20
15.05.2025¦12:02:37.184 | 0 | 0 | 0 | 0 | 0 | 1 | 0 | 0 | 0 | 20 | 0 | 0 | 0 | 0 | 0 | 1 | 0 | 0 | 0 | 20
15.05.2025¦12:02:38.185 | 0 | 0 | 0 | 0 | 0 | 1 | 0 | 0 | 0 | 20 | 0 | 0 | 0 | 0 | 0 | 1 | 0 | 0 | 0 | 20
15.05.2025¦12:02:39.184 | 0 | 0 | 0 | 0 | 0 | 1 | 0 | 0 | 0 | 20 | 0 | 0 | 0 | 0 | 0 | 1 | 0 | 0 | 0 | 20
15.05.2025¦12:02:40.185 | 0 | 0 | 0 | 0 | 0 | 1 | 0 | 0 | 0 | 20 | 0 | 0 | 0 | 0 | 0 | 1 | 0 | 0 | 0 | 20
15.05.2025¦12:02:41.185 | 0 | 0 | 0 | 0 | 0 | 1 | 0 | 0 | 0 | 20 | 0 | 0 | 0 | 0 | 0 | 1 | 0 | 0 | 0 | 20
15.05.2025¦12:02:42.185 | 0 | 0 | 0 | 0 | 0 | 1 | 0 | 0 | 0 | 20 | 0 | 0 | 0 | 0 | 0 | 1 | 0 | 0 | 0 | 20
15.05.2025¦12:02:43.186 | 0 | 0 | 0 | 0 | 0 | 1 | 0 | 0 | 0 | 20 | 0 | 0 | 0 | 0 | 0 | 1 | 0 | 0 | 0 | 20
15.05.2025¦12:02:44.185 | 0 | 0 | 0 | 0 | 0 | 1 | 0 | 0 | 0 | 20 | 0 | 0 | 0 | 0 | 0 | 1 | 0 | 0 | 0 | 20
15.05.2025¦12:02:45.185 | 0 | 0 | 0 | 0 | 0 | 1 | 0 | 0 | 0 | 20 | 0 | 0 | 0 | 0 | 0 | 1 | 0 | 0 | 0 | 20
15.05.2025¦12:02:46.185 | 0 | 0 | 0 | 0 | 0 | 1 | 0 | 0 | 0 | 20 | 0 | 0 | 0 | 0 | 0 | 1 | 0 | 0 | 0 | 20
15.05.2025¦12:02:47.184 | 0 | 0 | 0 | 0 | 0 | 1 | 0 | 0 | 0 | 20 | 0 | 0 | 0 | 0 | 0 | 1 | 0 | 0 | 0 | 20
15.05.2025¦12:02:48.184 | 0 | 0 | 0 | 0 | 0 | 1 | 0 | 0 | 0 | 20 | 0 | 0 | 0 | 0 | 0 | 1 | 0 | 0 | 0 | 20
15.05.2025¦12:02:49.184 | 0 | 0 | 0 | 0 | 0 | 1 | 0 | 0 | 0 | 20 | 0 | 0 | 0 | 0 | 0 | 1 | 0 | 0 | 0 | 20
15.05.2025¦12:02:50.184 | 0 | 0 | 0 | 0 | 0 | 1 | 0 | 0 | 0 | 20 | 0 | 0 | 0 | 0 | 0 | 1 | 0 | 0 | 0 | 20
15.05.2025¦12:02:51.184 | 0 | 0 | 0 | 0 | 0 | 1 | 0 | 0 | 0 | 20 | 0 | 0 | 0 | 0 | 0 | 1 | 0 | 0 | 0 | 20
15.05.2025¦12:02:52.185 | 0 | 0 | 0 | 0 | 0 | 1 | 0 | 0 | 0 | 20 | 0 | 0 | 0 | 0 | 0 | 1 | 0 | 0 | 0 | 20
15.05.2025¦12:02:53.185 | 0 | 0 | 0 | 0 | 0 | 1 | 0 | 0 | 0 | 20 | 0 | 0 | 0 | 0 | 0 | 1 | 0 | 0 | 0 | 20
15.05.2025¦12:02:54.185 | 0 | 0 | 0 | 0 | 0 | 1 | 0 | 0 | 0 | 20 | 0 | 0 | 0 | 0 | 0 | 1 | 0 | 0 | 0 | 20
15.05.2025¦12:02:55.185 | 0 | 0 | 0 | 0 | 0 | 1 | 0 | 0 | 0 | 20 | 0 | 0 | 0 | 0 | 0 | 1 | 0 | 0 | 0 | 20
15.05.2025¦12:02:56.185 | 0 | 0 | 0 | 0 | 0 | 1 | 0 | 0 | 0 | 20 | 0 | 0 | 0 | 0 | 0 | 1 | 0 | 0 | 0 | 20
15.05.2025¦12:02:57.185 | 0 | 0 | 0 | 0 | 0 | 1 | 0 | 0 | 0 | 20 | 0 | 0 | 0 | 0 | 0 | 1 | 0 | 0 | 0 | 20
15.05.2025¦12:02:58.183 | 0 | 0 | 0 | 0 | 0 | 1 | 0 | 0 | 0 | 20 | 0 | 0 | 0 | 0 | 0 | 1 | 0 | 0 | 0 | 20
15.05.2025¦12:02:59.184 | 0 | 0 | 0 | 0 | 0 | 1 | 0 | 0 | 0 | 20 | 0 | 0 | 0 | 0 | 0 | 1 | 0 | 0 | 0 | 20
15.05.2025¦12:03:00.184 | 0 | 0 | 0 | 0 | 0 | 1 | 0 | 0 | 0 | 20 | 0 | 0 | 0 | 0 | 0 | 1 | 0 | 0 | 0 | 20
15.05.2025¦12:03:01.184 | 0 | 0 | 0 | 0 | 0 | 1 | 0 | 0 | 0 | 20 | 0 | 0 | 0 | 0 | 0 | 1 | 0 | 0 | 0 | 20
15.05.2025¦12:03:02.184 | 0 | 0 | 0 | 0 | 0 | 1 | 0 | 0 | 0 | 20 | 0 | 0 | 0 | 0 | 0 | 1 | 0 | 0 | 0 | 20
15.05.2025¦12:03:03.184 | 0 | 0 | 0 | 0 | 0 | 1 | 0 | 0 | 0 | 20 | 0 | 0 | 0 | 0 | 0 | 1 | 0 | 0 | 0 | 20
15.05.2025¦12:03:04.186 | 0 | 0 | 0 | 0 | 0 | 1 | 0 | 0 | 0 | 20 | 0 | 0 | 0 | 0 | 0 | 1 | 0 | 0 | 0 | 20
| OekoSolve | OekoSolve | OekoSolve | OekoSolve | OekoSolve | OekoSolve | OekoSolve | OekoSolve | OekoSolve | OekoSolve | OekoSolve | OekoSolve | OekoSolve | OekoSolve | OekoSolve | OekoSolve | OekoSolve | OekoSolve | OekoSolve | OekoSolve
| EnMeter_Prec1 | EnMeter_Prec1 | EnMeter_Prec1 | EnMeter_Prec1 | EnMeter_Prec1 | EnMeter_Prec1 | EnMeter_Prec1 | EnMeter_Prec1 | EnMeter_Prec1 | EnMeter_Prec1 | EnMeter_Prec2 | EnMeter_Prec2 | EnMeter_Prec2 | EnMeter_Prec2 | EnMeter_Prec2 | EnMeter_Prec2 | EnMeter_Prec2 | EnMeter_Prec2 | EnMeter_Prec2 | EnMeter_Prec2
| Prec1 P:W | Prec1 WTotal:kWh | Prec1 WDay:kWh | Prec1 WMonth:kWh | Prec1 WYear:kWh | Prec1 State:0 no info available¦1 Off¦2 Startup¦3 Ready¦4 On¦5 Charge¦6 Discharge¦7 Batt Low or Full¦8 Batt Full¦9 Batt low¦10 Finished¦11 Island¦12 Waiting¦91 Maintenance¦99 ERROR | Prec1 Spec Signal | Prec1 V:kV | Prec1 I:mA | Prec1 Info:0 Bit0¦1 Bit1¦2 Bit2¦3 Bit3¦4 HS Ein¦5 Freigabe / Abdeckung vorhanden¦6 Temp. FÃ¼hler aktiv¦7 Temp. FÃ¼hler unterbrochen¦8 Bit8¦9 Bit9¦10 Bit10¦11 Bit11¦12 Bit12¦13 Bit13¦14 Bit14¦15 Bit15¦ | Prec2 P:W | Prec2 WTotal:kWh | Prec2 WDay:kWh | Prec2 WMonth:kWh | Prec2 WYear:kWh | Prec2 State:0 no info available¦1 Off¦2 Startup¦3 Ready¦4 On¦5 Charge¦6 Discharge¦7 Batt Low or Full¦8 Batt Full¦9 Batt low¦10 Finished¦11 Island¦12 Waiting¦91 Maintenance¦99 ERROR | Prec2 Spec Signal | Prec2 V:kV | Prec2 I:mA | Prec2 Info:0 Bit0¦1 Bit1¦2 Bit2¦3 Bit3¦4 HS Ein¦5 Freigabe / Abdeckung vorhanden¦6 Temp. FÃ¼hler aktiv¦7 Temp. FÃ¼hler unterbrochen¦8 Bit8¦9 Bit9¦10 Bit10¦11 Bit11¦12 Bit12¦13 Bit13¦14 Bit14¦15 Bit15¦
15.05.2025¦12:03:34.185 | 0 | 0 | 0 | 0 | 0 | 1 | 0 | 0 | 0 | 20 | 0 | 0 | 0 | 0 | 0 | 1 | 0 | 0 | 0 | 20
| OekoSolve | OekoSolve | OekoSolve | OekoSolve | OekoSolve | OekoSolve | OekoSolve | OekoSolve | OekoSolve | OekoSolve | OekoSolve | OekoSolve | OekoSolve | OekoSolve | OekoSolve | OekoSolve | OekoSolve | OekoSolve | OekoSolve | OekoSolve
| EnMeter_Prec1 | EnMeter_Prec1 | EnMeter_Prec1 | EnMeter_Prec1 | EnMeter_Prec1 | EnMeter_Prec1 | EnMeter_Prec1 | EnMeter_Prec1 | EnMeter_Prec1 | EnMeter_Prec1 | EnMeter_Prec2 | EnMeter_Prec2 | EnMeter_Prec2 | EnMeter_Prec2 | EnMeter_Prec2 | EnMeter_Prec2 | EnMeter_Prec2 | EnMeter_Prec2 | EnMeter_Prec2 | EnMeter_Prec2
| Prec1 P:W | Prec1 WTotal:kWh | Prec1 WDay:kWh | Prec1 WMonth:kWh | Prec1 WYear:kWh | Prec1 State:0 no info available¦1 Off¦2 Startup¦3 Ready¦4 On¦5 Charge¦6 Discharge¦7 Batt Low or Full¦8 Batt Full¦9 Batt low¦10 Finished¦11 Island¦12 Waiting¦91 Maintenance¦99 ERROR | Prec1 Spec Signal | Prec1 V:kV | Prec1 I:mA | Prec1 Info:0 Bit0¦1 Bit1¦2 Bit2¦3 Bit3¦4 HS Ein¦5 Freigabe / Abdeckung vorhanden¦6 Temp. FÃ¼hler aktiv¦7 Temp. FÃ¼hler unterbrochen¦8 Bit8¦9 Bit9¦10 Bit10¦11 Bit11¦12 Bit12¦13 Bit13¦14 Bit14¦15 Bit15¦ | Prec2 P:W | Prec2 WTotal:kWh | Prec2 WDay:kWh | Prec2 WMonth:kWh | Prec2 WYear:kWh | Prec2 State:0 no info available¦1 Off¦2 Startup¦3 Ready¦4 On¦5 Charge¦6 Discharge¦7 Batt Low or Full¦8 Batt Full¦9 Batt low¦10 Finished¦11 Island¦12 Waiting¦91 Maintenance¦99 ERROR | Prec2 Spec Signal | Prec2 V:kV | Prec2 I:mA | Prec2 Info:0 Bit0¦1 Bit1¦2 Bit2¦3 Bit3¦4 HS Ein¦5 Freigabe / Abdeckung vorhanden¦6 Temp. FÃ¼hler aktiv¦7 Temp. FÃ¼hler unterbrochen¦8 Bit8¦9 Bit9¦10 Bit10¦11 Bit11¦12 Bit12¦13 Bit13¦14 Bit14¦15 Bit15¦
| OekoSolve | OekoSolve | OekoSolve | OekoSolve | OekoSolve | OekoSolve | OekoSolve | OekoSolve | OekoSolve | OekoSolve | OekoSolve | OekoSolve | OekoSolve | OekoSolve | OekoSolve | OekoSolve | OekoSolve | OekoSolve | OekoSolve | OekoSolve
| EnMeter_Prec1 | EnMeter_Prec1 | EnMeter_Prec1 | EnMeter_Prec1 | EnMeter_Prec1 | EnMeter_Prec1 | EnMeter_Prec1 | EnMeter_Prec1 | EnMeter_Prec1 | EnMeter_Prec1 | EnMeter_Prec2 | EnMeter_Prec2 | EnMeter_Prec2 | EnMeter_Prec2 | EnMeter_Prec2 | EnMeter_Prec2 | EnMeter_Prec2 | EnMeter_Prec2 | EnMeter_Prec2 | EnMeter_Prec2
| Prec1 P:W | Prec1 WTotal:kWh | Prec1 WDay:kWh | Prec1 WMonth:kWh | Prec1 WYear:kWh | Prec1 State:0 no info available¦1 Off¦2 Startup¦3 Ready¦4 On¦5 Charge¦6 Discharge¦7 Batt Low or Full¦8 Batt Full¦9 Batt low¦10 Finished¦11 Island¦12 Waiting¦91 Maintenance¦99 ERROR | Prec1 Spec Signal | Prec1 V:kV | Prec1 I:mA | Prec1 Info:0 Bit0¦1 Bit1¦2 Bit2¦3 Bit3¦4 HS Ein¦5 Freigabe / Abdeckung vorhanden¦6 Temp. FÃ¼hler aktiv¦7 Temp. FÃ¼hler unterbrochen¦8 Bit8¦9 Bit9¦10 Bit10¦11 Bit11¦12 Bit12¦13 Bit13¦14 Bit14¦15 Bit15¦ | Prec2 P:W | Prec2 WTotal:kWh | Prec2 WDay:kWh | Prec2 WMonth:kWh | Prec2 WYear:kWh | Prec2 State:0 no info available¦1 Off¦2 Startup¦3 Ready¦4 On¦5 Charge¦6 Discharge¦7 Batt Low or Full¦8 Batt Full¦9 Batt low¦10 Finished¦11 Island¦12 Waiting¦91 Maintenance¦99 ERROR | Prec2 Spec Signal | Prec2 V:kV | Prec2 I:mA | Prec2 Info:0 Bit0¦1 Bit1¦2 Bit2¦3 Bit3¦4 HS Ein¦5 Freigabe / Abdeckung vorhanden¦6 Temp. FÃ¼hler aktiv¦7 Temp. FÃ¼hler unterbrochen¦8 Bit8¦9 Bit9¦10 Bit10¦11 Bit11¦12 Bit12¦13 Bit13¦14 Bit14¦15 Bit15¦
15.05.2025¦12:04:06.184 | 0 | 0 | 0 | 0 | 0 | 1 | 0 | 0 | 0 | 20 | 0 | 0 | 0 | 0 | 0 | 1 | 0 | 0 | 0 | 20
15.05.2025¦12:04:07.185 | 0 | 0 | 0 | 0 | 0 | 1 | 0 | 0 | 0 | 20 | 0 | 0 | 0 | 0 | 0 | 1 | 0 | 0 | 0 | 20
15.05.2025¦12:04:08.184 | 0 | 0 | 0 | 0 | 0 | 1 | 0 | 0 | 0 | 20 | 0 | 0 | 0 | 0 | 0 | 1 | 0 | 0 | 0 | 20
15.05.2025¦12:04:09.183 | 0 | 0 | 0 | 0 | 0 | 1 | 0 | 0 | 0 | 20 | 0 | 0 | 0 | 0 | 0 | 1 | 0 | 0 | 0 | 20
15.05.2025¦12:04:10.184 | 0 | 0 | 0 | 0 | 0 | 1 | 0 | 0 | 0 | 20 | 0 | 0 | 0 | 0 | 0 | 1 | 0 | 0 | 0 | 20
15.05.2025¦12:04:11.184 | 0 | 0 | 0 | 0 | 0 | 1 | 0 | 0 | 0 | 20 | 0 | 0 | 0 | 0 | 0 | 1 | 0 | 0 | 0 | 20
15.05.2025¦12:04:12.184 | 0 | 0 | 0 | 0 | 0 | 1 | 0 | 0 | 0 | 20 | 0 | 0 | 0 | 0 | 0 | 1 | 0 | 0 | 0 | 20
15.05.2025¦12:04:13.184 | 0 | 0 | 0 | 0 | 0 | 1 | 0 | 0 | 0 | 20 | 0 | 0 | 0 | 0 | 0 | 1 | 0 | 0 | 0 | 20
15.05.2025¦12:04:14.184 | 0 | 0 | 0 | 0 | 0 | 1 | 0 | 0 | 0 | 20 | 0 | 0 | 0 | 0 | 0 | 1 | 0 | 0 | 0 | 20
15.05.2025¦12:04:15.184 | 0 | 0 | 0 | 0 | 0 | 1 | 0 | 0 | 0 | 20 | 0 | 0 | 0 | 0 | 0 | 1 | 0 | 0 | 0 | 20
15.05.2025¦12:04:16.185 | 0 | 0 | 0 | 0 | 0 | 1 | 0 | 0 | 0 | 20 | 0 | 0 | 0 | 0 | 0 | 1 | 0 | 0 | 0 | 20
15.05.2025¦12:04:17.184 | 0 | 0 | 0 | 0 | 0 | 1 | 0 | 0 | 0 | 20 | 0 | 0 | 0 | 0 | 0 | 1 | 0 | 0 | 0 | 20
15.05.2025¦12:04:18.185 | 0 | 0 | 0 | 0 | 0 | 1 | 0 | 0 | 0 | 20 | 0 | 0 | 0 | 0 | 0 | 1 | 0 | 0 | 0 | 20
15.05.2025¦12:04:19.183 | 0 | 0 | 0 | 0 | 0 | 1 | 0 | 0 | 0 | 20 | 0 | 0 | 0 | 0 | 0 | 1 | 0 | 0 | 0 | 20
15.05.2025¦12:04:20.184 | 0 | 0 | 0 | 0 | 0 | 1 | 0 | 0 | 0 | 20 | 0 | 0 | 0 | 0 | 0 | 1 | 0 | 0 | 0 | 20
15.05.2025¦12:04:21.185 | 0 | 0 | 0 | 0 | 0 | 1 | 0 | 0 | 0 | 20 | 0 | 0 | 0 | 0 | 0 | 1 | 0 | 0 | 0 | 20
15.05.2025¦12:04:22.184 | 0 | 0 | 0 | 0 | 0 | 1 | 0 | 0 | 0 | 20 | 0 | 0 | 0 | 0 | 0 | 1 | 0 | 0 | 0 | 20
15.05.2025¦12:04:23.184 | 0 | 0 | 0 | 0 | 0 | 1 | 0 | 0 | 0 | 20 | 0 | 0 | 0 | 0 | 0 | 1 | 0 | 0 | 0 | 20
15.05.2025¦12:04:24.184 | 0 | 0 | 0 | 0 | 0 | 1 | 0 | 0 | 0 | 20 | 0 | 0 | 0 | 0 | 0 | 1 | 0 | 0 | 0 | 20
15.05.2025¦12:04:25.184 | 0 | 0 | 0 | 0 | 0 | 1 | 0 | 0 | 0 | 20 | 0 | 0 | 0 | 0 | 0 | 1 | 0 | 0 | 0 | 20
15.05.2025¦12:04:26.186 | 0 | 0 | 0 | 0 | 0 | 1 | 0 | 0 | 0 | 20 | 0 | 0 | 0 | 0 | 0 | 1 | 0 | 0 | 0 | 20
15.05.2025¦12:04:27.185 | 0 | 0 | 0 | 0 | 0 | 1 | 0 | 0 | 0 | 20 | 0 | 0 | 0 | 0 | 0 | 1 | 0 | 0 | 0 | 20
15.05.2025¦12:04:28.185 | 0 | 0 | 0 | 0 | 0 | 1 | 0 | 0 | 0 | 20 | 0 | 0 | 0 | 0 | 0 | 1 | 0 | 0 | 0 | 20
15.05.2025¦12:04:29.184 | 0 | 0 | 0 | 0 | 0 | 1 | 0 | 0 | 0 | 20 | 0 | 0 | 0 | 0 | 0 | 1 | 0 | 0 | 0 | 20
15.05.2025¦12:04:30.184 | 0 | 0 | 0 | 0 | 0 | 1 | 0 | 0 | 0 | 20 | 0 | 0 | 0 | 0 | 0 | 1 | 0 | 0 | 0 | 20
15.05.2025¦12:04:31.184 | 0 | 0 | 0 | 0 | 0 | 1 | 0 | 0 | 0 | 20 | 0 | 0 | 0 | 0 | 0 | 1 | 0 | 0 | 0 | 20
15.05.2025¦12:04:32.184 | 0 | 0 | 0 | 0 | 0 | 1 | 0 | 0 | 0 | 20 | 0 | 0 | 0 | 0 | 0 | 1 | 0 | 0 | 0 | 20
15.05.2025¦12:04:33.185 | 0 | 0 | 0 | 0 | 0 | 1 | 0 | 0 | 0 | 20 | 0 | 0 | 0 | 0 | 0 | 1 | 0 | 0 | 0 | 20
15.05.2025¦12:04:34.185 | 0 | 0 | 0 | 0 | 0 | 1 | 0 | 0 | 0 | 20 | 0 | 0 | 0 | 0 | 0 | 1 | 0 | 0 | 0 | 20
15.05.2025¦12:04:35.184 | 0 | 0 | 0 | 0 | 0 | 1 | 0 | 0 | 0 | 20 | 0 | 0 | 0 | 0 | 0 | 1 | 0 | 0 | 0 | 20
| OekoSolve | OekoSolve | OekoSolve | OekoSolve | OekoSolve | OekoSolve | OekoSolve | OekoSolve | OekoSolve | OekoSolve | OekoSolve | OekoSolve | OekoSolve | OekoSolve | OekoSolve | OekoSolve | OekoSolve | OekoSolve | OekoSolve | OekoSolve
| EnMeter_Prec1 | EnMeter_Prec1 | EnMeter_Prec1 | EnMeter_Prec1 | EnMeter_Prec1 | EnMeter_Prec1 | EnMeter_Prec1 | EnMeter_Prec1 | EnMeter_Prec1 | EnMeter_Prec1 | EnMeter_Prec2 | EnMeter_Prec2 | EnMeter_Prec2 | EnMeter_Prec2 | EnMeter_Prec2 | EnMeter_Prec2 | EnMeter_Prec2 | EnMeter_Prec2 | EnMeter_Prec2 | EnMeter_Prec2
| Prec1 P:W | Prec1 WTotal:kWh | Prec1 WDay:kWh | Prec1 WMonth:kWh | Prec1 WYear:kWh | Prec1 State:0 no info available¦1 Off¦2 Startup¦3 Ready¦4 On¦5 Charge¦6 Discharge¦7 Batt Low or Full¦8 Batt Full¦9 Batt low¦10 Finished¦11 Island¦12 Waiting¦91 Maintenance¦99 ERROR | Prec1 Spec Signal | Prec1 V:kV | Prec1 I:mA | Prec1 Info:0 Bit0¦1 Bit1¦2 Bit2¦3 Bit3¦4 HS Ein¦5 Freigabe / Abdeckung vorhanden¦6 Temp. FÃ¼hler aktiv¦7 Temp. FÃ¼hler unterbrochen¦8 Bit8¦9 Bit9¦10 Bit10¦11 Bit11¦12 Bit12¦13 Bit13¦14 Bit14¦15 Bit15¦ | Prec2 P:W | Prec2 WTotal:kWh | Prec2 WDay:kWh | Prec2 WMonth:kWh | Prec2 WYear:kWh | Prec2 State:0 no info available¦1 Off¦2 Startup¦3 Ready¦4 On¦5 Charge¦6 Discharge¦7 Batt Low or Full¦8 Batt Full¦9 Batt low¦10 Finished¦11 Island¦12 Waiting¦91 Maintenance¦99 ERROR | Prec2 Spec Signal | Prec2 V:kV | Prec2 I:mA | Prec2 Info:0 Bit0¦1 Bit1¦2 Bit2¦3 Bit3¦4 HS Ein¦5 Freigabe / Abdeckung vorhanden¦6 Temp. FÃ¼hler aktiv¦7 Temp. FÃ¼hler unterbrochen¦8 Bit8¦9 Bit9¦10 Bit10¦11 Bit11¦12 Bit12¦13 Bit13¦14 Bit14¦15 Bit15¦
15.05.2025¦12:04:06.184 | 0 | 0 | 0 | 0 | 0 | 1 | 0 | 0 | 0 | 20 | 0 | 0 | 0 | 0 | 0 | 1 | 0 | 0 | 0 | 20
15.05.2025¦12:04:07.185 | 0 | 0 | 0 | 0 | 0 | 1 | 0 | 0 | 0 | 20 | 0 | 0 | 0 | 0 | 0 | 1 | 0 | 0 | 0 | 20
15.05.2025¦12:04:08.184 | 0 | 0 | 0 | 0 | 0 | 1 | 0 | 0 | 0 | 20 | 0 | 0 | 0 | 0 | 0 | 1 | 0 | 0 | 0 | 20
15.05.2025¦12:04:09.183 | 0 | 0 | 0 | 0 | 0 | 1 | 0 | 0 | 0 | 20 | 0 | 0 | 0 | 0 | 0 | 1 | 0 | 0 | 0 | 20
15.05.2025¦12:04:10.184 | 0 | 0 | 0 | 0 | 0 | 1 | 0 | 0 | 0 | 20 | 0 | 0 | 0 | 0 | 0 | 1 | 0 | 0 | 0 | 20
15.05.2025¦12:04:11.184 | 0 | 0 | 0 | 0 | 0 | 1 | 0 | 0 | 0 | 20 | 0 | 0 | 0 | 0 | 0 | 1 | 0 | 0 | 0 | 20
15.05.2025¦12:04:12.184 | 0 | 0 | 0 | 0 | 0 | 1 | 0 | 0 | 0 | 20 | 0 | 0 | 0 | 0 | 0 | 1 | 0 | 0 | 0 | 20
15.05.2025¦12:04:13.184 | 0 | 0 | 0 | 0 | 0 | 1 | 0 | 0 | 0 | 20 | 0 | 0 | 0 | 0 | 0 | 1 | 0 | 0 | 0 | 20
15.05.2025¦12:04:14.184 | 0 | 0 | 0 | 0 | 0 | 1 | 0 | 0 | 0 | 20 | 0 | 0 | 0 | 0 | 0 | 1 | 0 | 0 | 0 | 20
15.05.2025¦12:04:15.184 | 0 | 0 | 0 | 0 | 0 | 1 | 0 | 0 | 0 | 20 | 0 | 0 | 0 | 0 | 0 | 1 | 0 | 0 | 0 | 20
15.05.2025¦12:04:16.185 | 0 | 0 | 0 | 0 | 0 | 1 | 0 | 0 | 0 | 20 | 0 | 0 | 0 | 0 | 0 | 1 | 0 | 0 | 0 | 20
15.05.2025¦12:04:17.184 | 0 | 0 | 0 | 0 | 0 | 1 | 0 | 0 | 0 | 20 | 0 | 0 | 0 | 0 | 0 | 1 | 0 | 0 | 0 | 20
15.05.2025¦12:04:18.185 | 0 | 0 | 0 | 0 | 0 | 1 | 0 | 0 | 0 | 20 | 0 | 0 | 0 | 0 | 0 | 1 | 0 | 0 | 0 | 20
15.05.2025¦12:04:19.183 | 0 | 0 | 0 | 0 | 0 | 1 | 0 | 0 | 0 | 20 | 0 | 0 | 0 | 0 | 0 | 1 | 0 | 0 | 0 | 20
15.05.2025¦12:04:20.184 | 0 | 0 | 0 | 0 | 0 | 1 | 0 | 0 | 0 | 20 | 0 | 0 | 0 | 0 | 0 | 1 | 0 | 0 | 0 | 20
15.05.2025¦12:04:21.185 | 0 | 0 | 0 | 0 | 0 | 1 | 0 | 0 | 0 | 20 | 0 | 0 | 0 | 0 | 0 | 1 | 0 | 0 | 0 | 20
15.05.2025¦12:04:22.184 | 0 | 0 | 0 | 0 | 0 | 1 | 0 | 0 | 0 | 20 | 0 | 0 | 0 | 0 | 0 | 1 | 0 | 0 | 0 | 20
15.05.2025¦12:04:23.184 | 0 | 0 | 0 | 0 | 0 | 1 | 0 | 0 | 0 | 20 | 0 | 0 | 0 | 0 | 0 | 1 | 0 | 0 | 0 | 20
15.05.2025¦12:04:24.184 | 0 | 0 | 0 | 0 | 0 | 1 | 0 | 0 | 0 | 20 | 0 | 0 | 0 | 0 | 0 | 1 | 0 | 0 | 0 | 20
15.05.2025¦12:04:25.184 | 0 | 0 | 0 | 0 | 0 | 1 | 0 | 0 | 0 | 20 | 0 | 0 | 0 | 0 | 0 | 1 | 0 | 0 | 0 | 20
15.05.2025¦12:04:26.186 | 0 | 0 | 0 | 0 | 0 | 1 | 0 | 0 | 0 | 20 | 0 | 0 | 0 | 0 | 0 | 1 | 0 | 0 | 0 | 20
15.05.2025¦12:04:27.185 | 0 | 0 | 0 | 0 | 0 | 1 | 0 | 0 | 0 | 20 | 0 | 0 | 0 | 0 | 0 | 1 | 0 | 0 | 0 | 20
15.05.2025¦12:04:28.185 | 0 | 0 | 0 | 0 | 0 | 1 | 0 | 0 | 0 | 20 | 0 | 0 | 0 | 0 | 0 | 1 | 0 | 0 | 0 | 20
15.05.2025¦12:04:29.184 | 0 | 0 | 0 | 0 | 0 | 1 | 0 | 0 | 0 | 20 | 0 | 0 | 0 | 0 | 0 | 1 | 0 | 0 | 0 | 20
15.05.2025¦12:04:30.184 | 0 | 0 | 0 | 0 | 0 | 1 | 0 | 0 | 0 | 20 | 0 | 0 | 0 | 0 | 0 | 1 | 0 | 0 | 0 | 20
15.05.2025¦12:04:31.184 | 0 | 0 | 0 | 0 | 0 | 1 | 0 | 0 | 0 | 20 | 0 | 0 | 0 | 0 | 0 | 1 | 0 | 0 | 0 | 20
15.05.2025¦12:04:32.184 | 0 | 0 | 0 | 0 | 0 | 1 | 0 | 0 | 0 | 20 | 0 | 0 | 0 | 0 | 0 | 1 | 0 | 0 | 0 | 20
15.05.2025¦12:04:33.185 | 0 | 0 | 0 | 0 | 0 | 1 | 0 | 0 | 0 | 20 | 0 | 0 | 0 | 0 | 0 | 1 | 0 | 0 | 0 | 20
15.05.2025¦12:04:34.185 | 0 | 0 | 0 | 0 | 0 | 1 | 0 | 0 | 0 | 20 | 0 | 0 | 0 | 0 | 0 | 1 | 0 | 0 | 0 | 20
15.05.2025¦12:04:35.184 | 0 | 0 | 0 | 0 | 0 | 1 | 0 | 0 | 0 | 20 | 0 | 0 | 0 | 0 | 0 | 1 | 0 | 0 | 0 | 20
15.05.2025¦12:04:36.184 | 0 | 0 | 0 | 0 | 0 | 1 | 0 | 0 | 0 | 20 | 0 | 0 | 0 | 0 | 0 | 1 | 0 | 0 | 0 | 20
15.05.2025¦12:04:37.184 | 0 | 0 | 0 | 0 | 0 | 1 | 0 | 0 | 0 | 20 | 0 | 0 | 0 | 0 | 0 | 1 | 0 | 0 | 0 | 20
15.05.2025¦12:04:38.185 | 0 | 0 | 0 | 0 | 0 | 1 | 0 | 0 | 0 | 20 | 0 | 0 | 0 | 0 | 0 | 1 | 0 | 0 | 0 | 20
15.05.2025¦12:04:39.185 | 0 | 0 | 0 | 0 | 0 | 1 | 0 | 0 | 0 | 20 | 0 | 0 | 0 | 0 | 0 | 1 | 0 | 0 | 0 | 20
15.05.2025¦12:04:40.183 | 0 | 0 | 0 | 0 | 0 | 1 | 0 | 0 | 0 | 20 | 0 | 0 | 0 | 0 | 0 | 1 | 0 | 0 | 0 | 20
15.05.2025¦12:04:41.184 | 0 | 0 | 0 | 0 | 0 | 1 | 0 | 0 | 0 | 20 | 0 | 0 | 0 | 0 | 0 | 1 | 0 | 0 | 0 | 20
15.05.2025¦12:04:42.184 | 0 | 0 | 0 | 0 | 0 | 1 | 0 | 0 | 0 | 20 | 0 | 0 | 0 | 0 | 0 | 1 | 0 | 0 | 0 | 20
15.05.2025¦12:04:43.185 | 0 | 0 | 0 | 0 | 0 | 1 | 0 | 0 | 0 | 20 | 0 | 0 | 0 | 0 | 0 | 1 | 0 | 0 | 0 | 20
15.05.2025¦12:04:44.185 | 0 | 0 | 0 | 0 | 0 | 1 | 0 | 0 | 0 | 20 | 0 | 0 | 0 | 0 | 0 | 1 | 0 | 0 | 0 | 20
15.05.2025¦12:04:45.184 | 0 | 0 | 0 | 0 | 0 | 1 | 0 | 0 | 0 | 20 | 0 | 0 | 0 | 0 | 0 | 1 | 0 | 0 | 0 | 20
15.05.2025¦12:04:46.184 | 0 | 0 | 0 | 0 | 0 | 1 | 0 | 0 | 0 | 20 | 0 | 0 | 0 | 0 | 0 | 1 | 0 | 0 | 0 | 20
15.05.2025¦12:04:47.185 | 0 | 0 | 0 | 0 | 0 | 1 | 0 | 0 | 0 | 20 | 0 | 0 | 0 | 0 | 0 | 1 | 0 | 0 | 0 | 20
15.05.2025¦12:04:48.185 | 0 | 0 | 0 | 0 | 0 | 1 | 0 | 0 | 0 | 20 | 0 | 0 | 0 | 0 | 0 | 1 | 0 | 0 | 0 | 20
15.05.2025¦12:04:49.185 | 0 | 0 | 0 | 0 | 0 | 1 | 0 | 0 | 0 | 20 | 0 | 0 | 0 | 0 | 0 | 1 | 0 | 0 | 0 | 20
15.05.2025¦12:04:50.183 | 0 | 0 | 0 | 0 | 0 | 1 | 0 | 0 | 0 | 20 | 0 | 0 | 0 | 0 | 0 | 1 | 0 | 0 | 0 | 20
15.05.2025¦12:04:51.184 | 0 | 0 | 0 | 0 | 0 | 1 | 0 | 0 | 0 | 20 | 0 | 0 | 0 | 0 | 0 | 1 | 0 | 0 | 0 | 20
15.05.2025¦12:04:52.184 | 0 | 0 | 0 | 0 | 0 | 1 | 0 | 0 | 0 | 20 | 0 | 0 | 0 | 0 | 0 | 1 | 0 | 0 | 0 | 20
15.05.2025¦12:04:53.184 | 0 | 0 | 0 | 0 | 0 | 1 | 0 | 0 | 0 | 20 | 0 | 0 | 0 | 0 | 0 | 1 | 0 | 0 | 0 | 20
15.05.2025¦12:04:54.185 | 0 | 0 | 0 | 0 | 0 | 1 | 0 | 0 | 0 | 20 | 0 | 0 | 0 | 0 | 0 | 1 | 0 | 0 | 0 | 20
15.05.2025¦12:04:55.185 | 0 | 0 | 0 | 0 | 0 | 1 | 0 | 0 | 0 | 20 | 0 | 0 | 0 | 0 | 0 | 1 | 0 | 0 | 0 | 20
15.05.2025¦12:04:56.184 | 0 | 0 | 0 | 0 | 0 | 1 | 0 | 0 | 0 | 20 | 0 | 0 | 0 | 0 | 0 | 1 | 0 | 0 | 0 | 20
15.05.2025¦12:04:57.184 | 0 | 0 | 0 | 0 | 0 | 1 | 0 | 0 | 0 | 20 | 0 | 0 | 0 | 0 | 0 | 1 | 0 | 0 | 0 | 20
15.05.2025¦12:04:58.184 | 0 | 0 | 0 | 0 | 0 | 1 | 0 | 0 | 0 | 20 | 0 | 0 | 0 | 0 | 0 | 1 | 0 | 0 | 0 | 20
15.05.2025¦12:04:59.184 | 0 | 0 | 0 | 0 | 0 | 1 | 0 | 0 | 0 | 20 | 0 | 0 | 0 | 0 | 0 | 1 | 0 | 0 | 0 | 20
15.05.2025¦12:05:00.185 | 0 | 0 | 0 | 0 | 0 | 1 | 0 | 0 | 0 | 20 | 0 | 0 | 0 | 0 | 0 | 1 | 0 | 0 | 0 | 20
15.05.2025¦12:05:01.184 | 0 | 0 | 0 | 0 | 0 | 1 | 0 | 0 | 0 | 20 | 0 | 0 | 0 | 0 | 0 | 1 | 0 | 0 | 0 | 20
15.05.2025¦12:05:02.184 | 0 | 0 | 0 | 0 | 0 | 1 | 0 | 0 | 0 | 20 | 0 | 0 | 0 | 0 | 0 | 1 | 0 | 0 | 0 | 20
15.05.2025¦12:05:03.186 | 0 | 0 | 0 | 0 | 0 | 1 | 0 | 0 | 0 | 20 | 0 | 0 | 0 | 0 | 0 | 1 | 0 | 0 | 0 | 20
15.05.2025¦12:05:04.183 | 0 | 0 | 0 | 0 | 0 | 1 | 0 | 0 | 0 | 20 | 0 | 0 | 0 | 0 | 0 | 1 | 0 | 0 | 0 | 20
15.05.2025¦12:05:05.184 | 0 | 0 | 0 | 0 | 0 | 1 | 0 | 0 | 0 | 20 | 0 | 0 | 0 | 0 | 0 | 1 | 0 | 0 | 0 | 20
| OekoSolve | OekoSolve | OekoSolve | OekoSolve | OekoSolve | OekoSolve | OekoSolve | OekoSolve | OekoSolve | OekoSolve | OekoSolve | OekoSolve | OekoSolve | OekoSolve | OekoSolve | OekoSolve | OekoSolve | OekoSolve | OekoSolve | OekoSolve
| EnMeter_Prec1 | EnMeter_Prec1 | EnMeter_Prec1 | EnMeter_Prec1 | EnMeter_Prec1 | EnMeter_Prec1 | EnMeter_Prec1 | EnMeter_Prec1 | EnMeter_Prec1 | EnMeter_Prec1 | EnMeter_Prec2 | EnMeter_Prec2 | EnMeter_Prec2 | EnMeter_Prec2 | EnMeter_Prec2 | EnMeter_Prec2 | EnMeter_Prec2 | EnMeter_Prec2 | EnMeter_Prec2 | EnMeter_Prec2
| Prec1 P:W | Prec1 WTotal:kWh | Prec1 WDay:kWh | Prec1 WMonth:kWh | Prec1 WYear:kWh | Prec1 State:0 no info available¦1 Off¦2 Startup¦3 Ready¦4 On¦5 Charge¦6 Discharge¦7 Batt Low or Full¦8 Batt Full¦9 Batt low¦10 Finished¦11 Island¦12 Waiting¦91 Maintenance¦99 ERROR | Prec1 Spec Signal | Prec1 V:kV | Prec1 I:mA | Prec1 Info:0 Bit0¦1 Bit1¦2 Bit2¦3 Bit3¦4 HS Ein¦5 Freigabe / Abdeckung vorhanden¦6 Temp. FÃ¼hler aktiv¦7 Temp. FÃ¼hler unterbrochen¦8 Bit8¦9 Bit9¦10 Bit10¦11 Bit11¦12 Bit12¦13 Bit13¦14 Bit14¦15 Bit15¦ | Prec2 P:W | Prec2 WTotal:kWh | Prec2 WDay:kWh | Prec2 WMonth:kWh | Prec2 WYear:kWh | Prec2 State:0 no info available¦1 Off¦2 Startup¦3 Ready¦4 On¦5 Charge¦6 Discharge¦7 Batt Low or Full¦8 Batt Full¦9 Batt low¦10 Finished¦11 Island¦12 Waiting¦91 Maintenance¦99 ERROR | Prec2 Spec Signal | Prec2 V:kV | Prec2 I:mA | Prec2 Info:0 Bit0¦1 Bit1¦2 Bit2¦3 Bit3¦4 HS Ein¦5 Freigabe / Abdeckung vorhanden¦6 Temp. FÃ¼hler aktiv¦7 Temp. FÃ¼hler unterbrochen¦8 Bit8¦9 Bit9¦10 Bit10¦11 Bit11¦12 Bit12¦13 Bit13¦14 Bit14¦15 Bit15¦
15.05.2025¦12:04:36.184 | 0 | 0 | 0 | 0 | 0 | 1 | 0 | 0 | 0 | 20 | 0 | 0 | 0 | 0 | 0 | 1 | 0 | 0 | 0 | 20
15.05.2025¦12:04:37.184 | 0 | 0 | 0 | 0 | 0 | 1 | 0 | 0 | 0 | 20 | 0 | 0 | 0 | 0 | 0 | 1 | 0 | 0 | 0 | 20
15.05.2025¦12:04:38.185 | 0 | 0 | 0 | 0 | 0 | 1 | 0 | 0 | 0 | 20 | 0 | 0 | 0 | 0 | 0 | 1 | 0 | 0 | 0 | 20
15.05.2025¦12:04:39.185 | 0 | 0 | 0 | 0 | 0 | 1 | 0 | 0 | 0 | 20 | 0 | 0 | 0 | 0 | 0 | 1 | 0 | 0 | 0 | 20
15.05.2025¦12:04:40.183 | 0 | 0 | 0 | 0 | 0 | 1 | 0 | 0 | 0 | 20 | 0 | 0 | 0 | 0 | 0 | 1 | 0 | 0 | 0 | 20
15.05.2025¦12:04:41.184 | 0 | 0 | 0 | 0 | 0 | 1 | 0 | 0 | 0 | 20 | 0 | 0 | 0 | 0 | 0 | 1 | 0 | 0 | 0 | 20
15.05.2025¦12:04:42.184 | 0 | 0 | 0 | 0 | 0 | 1 | 0 | 0 | 0 | 20 | 0 | 0 | 0 | 0 | 0 | 1 | 0 | 0 | 0 | 20
15.05.2025¦12:04:43.185 | 0 | 0 | 0 | 0 | 0 | 1 | 0 | 0 | 0 | 20 | 0 | 0 | 0 | 0 | 0 | 1 | 0 | 0 | 0 | 20
15.05.2025¦12:04:44.185 | 0 | 0 | 0 | 0 | 0 | 1 | 0 | 0 | 0 | 20 | 0 | 0 | 0 | 0 | 0 | 1 | 0 | 0 | 0 | 20
15.05.2025¦12:04:45.184 | 0 | 0 | 0 | 0 | 0 | 1 | 0 | 0 | 0 | 20 | 0 | 0 | 0 | 0 | 0 | 1 | 0 | 0 | 0 | 20
15.05.2025¦12:04:46.184 | 0 | 0 | 0 | 0 | 0 | 1 | 0 | 0 | 0 | 20 | 0 | 0 | 0 | 0 | 0 | 1 | 0 | 0 | 0 | 20
15.05.2025¦12:04:47.185 | 0 | 0 | 0 | 0 | 0 | 1 | 0 | 0 | 0 | 20 | 0 | 0 | 0 | 0 | 0 | 1 | 0 | 0 | 0 | 20
15.05.2025¦12:04:48.185 | 0 | 0 | 0 | 0 | 0 | 1 | 0 | 0 | 0 | 20 | 0 | 0 | 0 | 0 | 0 | 1 | 0 | 0 | 0 | 20
15.05.2025¦12:04:49.185 | 0 | 0 | 0 | 0 | 0 | 1 | 0 | 0 | 0 | 20 | 0 | 0 | 0 | 0 | 0 | 1 | 0 | 0 | 0 | 20
15.05.2025¦12:04:50.183 | 0 | 0 | 0 | 0 | 0 | 1 | 0 | 0 | 0 | 20 | 0 | 0 | 0 | 0 | 0 | 1 | 0 | 0 | 0 | 20
15.05.2025¦12:04:51.184 | 0 | 0 | 0 | 0 | 0 | 1 | 0 | 0 | 0 | 20 | 0 | 0 | 0 | 0 | 0 | 1 | 0 | 0 | 0 | 20
15.05.2025¦12:04:52.184 | 0 | 0 | 0 | 0 | 0 | 1 | 0 | 0 | 0 | 20 | 0 | 0 | 0 | 0 | 0 | 1 | 0 | 0 | 0 | 20
15.05.2025¦12:04:53.184 | 0 | 0 | 0 | 0 | 0 | 1 | 0 | 0 | 0 | 20 | 0 | 0 | 0 | 0 | 0 | 1 | 0 | 0 | 0 | 20
15.05.2025¦12:04:54.185 | 0 | 0 | 0 | 0 | 0 | 1 | 0 | 0 | 0 | 20 | 0 | 0 | 0 | 0 | 0 | 1 | 0 | 0 | 0 | 20
15.05.2025¦12:04:55.185 | 0 | 0 | 0 | 0 | 0 | 1 | 0 | 0 | 0 | 20 | 0 | 0 | 0 | 0 | 0 | 1 | 0 | 0 | 0 | 20
15.05.2025¦12:04:56.184 | 0 | 0 | 0 | 0 | 0 | 1 | 0 | 0 | 0 | 20 | 0 | 0 | 0 | 0 | 0 | 1 | 0 | 0 | 0 | 20
15.05.2025¦12:04:57.184 | 0 | 0 | 0 | 0 | 0 | 1 | 0 | 0 | 0 | 20 | 0 | 0 | 0 | 0 | 0 | 1 | 0 | 0 | 0 | 20
15.05.2025¦12:04:58.184 | 0 | 0 | 0 | 0 | 0 | 1 | 0 | 0 | 0 | 20 | 0 | 0 | 0 | 0 | 0 | 1 | 0 | 0 | 0 | 20
15.05.2025¦12:04:59.184 | 0 | 0 | 0 | 0 | 0 | 1 | 0 | 0 | 0 | 20 | 0 | 0 | 0 | 0 | 0 | 1 | 0 | 0 | 0 | 20
15.05.2025¦12:05:00.185 | 0 | 0 | 0 | 0 | 0 | 1 | 0 | 0 | 0 | 20 | 0 | 0 | 0 | 0 | 0 | 1 | 0 | 0 | 0 | 20
15.05.2025¦12:05:01.184 | 0 | 0 | 0 | 0 | 0 | 1 | 0 | 0 | 0 | 20 | 0 | 0 | 0 | 0 | 0 | 1 | 0 | 0 | 0 | 20
15.05.2025¦12:05:02.184 | 0 | 0 | 0 | 0 | 0 | 1 | 0 | 0 | 0 | 20 | 0 | 0 | 0 | 0 | 0 | 1 | 0 | 0 | 0 | 20
15.05.2025¦12:05:03.186 | 0 | 0 | 0 | 0 | 0 | 1 | 0 | 0 | 0 | 20 | 0 | 0 | 0 | 0 | 0 | 1 | 0 | 0 | 0 | 20
15.05.2025¦12:05:04.183 | 0 | 0 | 0 | 0 | 0 | 1 | 0 | 0 | 0 | 20 | 0 | 0 | 0 | 0 | 0 | 1 | 0 | 0 | 0 | 20
15.05.2025¦12:05:05.184 | 0 | 0 | 0 | 0 | 0 | 1 | 0 | 0 | 0 | 20 | 0 | 0 | 0 | 0 | 0 | 1 | 0 | 0 | 0 | 20
15.05.2025¦12:05:06.185 | 0 | 0 | 0 | 0 | 0 | 1 | 0 | 0 | 0 | 20 | 0 | 0 | 0 | 0 | 0 | 1 | 0 | 0 | 0 | 20
15.05.2025¦12:05:07.185 | 0 | 0 | 0 | 0 | 0 | 1 | 0 | 0 | 0 | 20 | 0 | 0 | 0 | 0 | 0 | 1 | 0 | 0 | 0 | 20
15.05.2025¦12:05:08.184 | 0 | 0 | 0 | 0 | 0 | 1 | 0 | 0 | 0 | 20 | 0 | 0 | 0 | 0 | 0 | 1 | 0 | 0 | 0 | 20
15.05.2025¦12:05:09.184 | 0 | 0 | 0 | 0 | 0 | 1 | 0 | 0 | 0 | 20 | 0 | 0 | 0 | 0 | 0 | 1 | 0 | 0 | 0 | 20
15.05.2025¦12:05:10.186 | 0 | 0 | 0 | 0 | 0 | 1 | 0 | 0 | 0 | 20 | 0 | 0 | 0 | 0 | 0 | 1 | 0 | 0 | 0 | 20
15.05.2025¦12:05:11.184 | 0 | 0 | 0 | 0 | 0 | 1 | 0 | 0 | 0 | 20 | 0 | 0 | 0 | 0 | 0 | 1 | 0 | 0 | 0 | 20
15.05.2025¦12:05:12.184 | 0 | 0 | 0 | 0 | 0 | 1 | 0 | 0 | 0 | 20 | 0 | 0 | 0 | 0 | 0 | 1 | 0 | 0 | 0 | 20
15.05.2025¦12:05:13.184 | 0 | 0 | 0 | 0 | 0 | 1 | 0 | 0 | 0 | 20 | 0 | 0 | 0 | 0 | 0 | 1 | 0 | 0 | 0 | 20
15.05.2025¦12:05:14.184 | 0 | 0 | 0 | 0 | 0 | 1 | 0 | 0 | 0 | 20 | 0 | 0 | 0 | 0 | 0 | 1 | 0 | 0 | 0 | 20
15.05.2025¦12:05:15.184 | 0 | 0 | 0 | 0 | 0 | 1 | 0 | 0 | 0 | 20 | 0 | 0 | 0 | 0 | 0 | 1 | 0 | 0 | 0 | 20
15.05.2025¦12:05:16.184 | 0 | 0 | 0 | 0 | 0 | 1 | 0 | 0 | 0 | 20 | 0 | 0 | 0 | 0 | 0 | 1 | 0 | 0 | 0 | 20
15.05.2025¦12:05:17.185 | 0 | 0 | 0 | 0 | 0 | 1 | 0 | 0 | 0 | 20 | 0 | 0 | 0 | 0 | 0 | 1 | 0 | 0 | 0 | 20
15.05.2025¦12:05:18.184 | 0 | 0 | 0 | 0 | 0 | 1 | 0 | 0 | 0 | 20 | 0 | 0 | 0 | 0 | 0 | 1 | 0 | 0 | 0 | 20
15.05.2025¦12:05:19.185 | 0 | 0 | 0 | 0 | 0 | 1 | 0 | 0 | 0 | 20 | 0 | 0 | 0 | 0 | 0 | 1 | 0 | 0 | 0 | 20
15.05.2025¦12:05:20.185 | 0 | 0 | 0 | 0 | 0 | 1 | 0 | 0 | 0 | 20 | 0 | 0 | 0 | 0 | 0 | 1 | 0 | 0 | 0 | 20
15.05.2025¦12:05:21.185 | 0 | 0 | 0 | 0 | 0 | 1 | 0 | 0 | 0 | 20 | 0 | 0 | 0 | 0 | 0 | 1 | 0 | 0 | 0 | 20
15.05.2025¦12:05:22.185 | 0 | 0 | 0 | 0 | 0 | 1 | 0 | 0 | 0 | 20 | 0 | 0 | 0 | 0 | 0 | 1 | 0 | 0 | 0 | 20
15.05.2025¦12:05:23.185 | 0 | 0 | 0 | 0 | 0 | 1 | 0 | 0 | 0 | 20 | 0 | 0 | 0 | 0 | 0 | 1 | 0 | 0 | 0 | 20
15.05.2025¦12:05:24.186 | 0 | 0 | 0 | 0 | 0 | 1 | 0 | 0 | 0 | 20 | 0 | 0 | 0 | 0 | 0 | 1 | 0 | 0 | 0 | 20
15.05.2025¦12:05:25.183 | 0 | 0 | 0 | 0 | 0 | 1 | 0 | 0 | 0 | 20 | 0 | 0 | 0 | 0 | 0 | 1 | 0 | 0 | 0 | 20
15.05.2025¦12:05:26.184 | 0 | 0 | 0 | 0 | 0 | 1 | 0 | 0 | 0 | 20 | 0 | 0 | 0 | 0 | 0 | 1 | 0 | 0 | 0 | 20
15.05.2025¦12:05:27.183 | 0 | 0 | 0 | 0 | 0 | 1 | 0 | 0 | 0 | 20 | 0 | 0 | 0 | 0 | 0 | 1 | 0 | 0 | 0 | 20
15.05.2025¦12:05:28.184 | 0 | 0 | 0 | 0 | 0 | 1 | 0 | 0 | 0 | 20 | 0 | 0 | 0 | 0 | 0 | 1 | 0 | 0 | 0 | 20
15.05.2025¦12:05:29.185 | 0 | 0 | 0 | 0 | 0 | 1 | 0 | 0 | 0 | 20 | 0 | 0 | 0 | 0 | 0 | 1 | 0 | 0 | 0 | 20
15.05.2025¦12:05:30.185 | 0 | 0 | 0 | 0 | 0 | 1 | 0 | 0 | 0 | 20 | 0 | 0 | 0 | 0 | 0 | 1 | 0 | 0 | 0 | 20
15.05.2025¦12:05:31.185 | 0 | 0 | 0 | 0 | 0 | 1 | 0 | 0 | 0 | 20 | 0 | 0 | 0 | 0 | 0 | 1 | 0 | 0 | 0 | 20
15.05.2025¦12:05:32.184 | 0 | 0 | 0 | 0 | 0 | 1 | 0 | 0 | 0 | 20 | 0 | 0 | 0 | 0 | 0 | 1 | 0 | 0 | 0 | 20
15.05.2025¦12:05:33.184 | 0 | 0 | 0 | 0 | 0 | 1 | 0 | 0 | 0 | 20 | 0 | 0 | 0 | 0 | 0 | 1 | 0 | 0 | 0 | 20
15.05.2025¦12:05:34.184 | 0 | 0 | 0 | 0 | 0 | 1 | 0 | 0 | 0 | 20 | 0 | 0 | 0 | 0 | 0 | 1 | 0 | 0 | 0 | 20
15.05.2025¦12:05:35.185 | 0 | 0 | 0 | 0 | 0 | 1 | 0 | 0 | 0 | 20 | 0 | 0 | 0 | 0 | 0 | 1 | 0 | 0 | 0 | 20
| OekoSolve | OekoSolve | OekoSolve | OekoSolve | OekoSolve | OekoSolve | OekoSolve | OekoSolve | OekoSolve | OekoSolve | OekoSolve | OekoSolve | OekoSolve | OekoSolve | OekoSolve | OekoSolve | OekoSolve | OekoSolve | OekoSolve | OekoSolve
| EnMeter_Prec1 | EnMeter_Prec1 | EnMeter_Prec1 | EnMeter_Prec1 | EnMeter_Prec1 | EnMeter_Prec1 | EnMeter_Prec1 | EnMeter_Prec1 | EnMeter_Prec1 | EnMeter_Prec1 | EnMeter_Prec2 | EnMeter_Prec2 | EnMeter_Prec2 | EnMeter_Prec2 | EnMeter_Prec2 | EnMeter_Prec2 | EnMeter_Prec2 | EnMeter_Prec2 | EnMeter_Prec2 | EnMeter_Prec2
| Prec1 P:W | Prec1 WTotal:kWh | Prec1 WDay:kWh | Prec1 WMonth:kWh | Prec1 WYear:kWh | Prec1 State:0 no info available¦1 Off¦2 Startup¦3 Ready¦4 On¦5 Charge¦6 Discharge¦7 Batt Low or Full¦8 Batt Full¦9 Batt low¦10 Finished¦11 Island¦12 Waiting¦91 Maintenance¦99 ERROR | Prec1 Spec Signal | Prec1 V:kV | Prec1 I:mA | Prec1 Info:0 Bit0¦1 Bit1¦2 Bit2¦3 Bit3¦4 HS Ein¦5 Freigabe / Abdeckung vorhanden¦6 Temp. FÃ¼hler aktiv¦7 Temp. FÃ¼hler unterbrochen¦8 Bit8¦9 Bit9¦10 Bit10¦11 Bit11¦12 Bit12¦13 Bit13¦14 Bit14¦15 Bit15¦ | Prec2 P:W | Prec2 WTotal:kWh | Prec2 WDay:kWh | Prec2 WMonth:kWh | Prec2 WYear:kWh | Prec2 State:0 no info available¦1 Off¦2 Startup¦3 Ready¦4 On¦5 Charge¦6 Discharge¦7 Batt Low or Full¦8 Batt Full¦9 Batt low¦10 Finished¦11 Island¦12 Waiting¦91 Maintenance¦99 ERROR | Prec2 Spec Signal | Prec2 V:kV | Prec2 I:mA | Prec2 Info:0 Bit0¦1 Bit1¦2 Bit2¦3 Bit3¦4 HS Ein¦5 Freigabe / Abdeckung vorhanden¦6 Temp. FÃ¼hler aktiv¦7 Temp. FÃ¼hler unterbrochen¦8 Bit8¦9 Bit9¦10 Bit10¦11 Bit11¦12 Bit12¦13 Bit13¦14 Bit14¦15 Bit15¦
15.05.2025¦12:05:36.184 | 0 | 0 | 0 | 0 | 0 | 1 | 0 | 0 | 0 | 20 | 0 | 0 | 0 | 0 | 0 | 1 | 0 | 0 | 0 | 20
15.05.2025¦12:05:37.184 | 0 | 0 | 0 | 0 | 0 | 1 | 0 | 0 | 0 | 20 | 0 | 0 | 0 | 0 | 0 | 1 | 0 | 0 | 0 | 20
15.05.2025¦12:05:38.186 | 0 | 0 | 0 | 0 | 0 | 1 | 0 | 0 | 0 | 20 | 0 | 0 | 0 | 0 | 0 | 1 | 0 | 0 | 0 | 20
15.05.2025¦12:05:39.185 | 0 | 0 | 0 | 0 | 0 | 1 | 0 | 0 | 0 | 20 | 0 | 0 | 0 | 0 | 0 | 1 | 0 | 0 | 0 | 20
15.05.2025¦12:05:40.185 | 0 | 0 | 0 | 0 | 0 | 1 | 0 | 0 | 0 | 20 | 0 | 0 | 0 | 0 | 0 | 1 | 0 | 0 | 0 | 20
15.05.2025¦12:05:41.185 | 0 | 0 | 0 | 0 | 0 | 1 | 0 | 0 | 0 | 20 | 0 | 0 | 0 | 0 | 0 | 1 | 0 | 0 | 0 | 20
15.05.2025¦12:05:42.184 | 0 | 0 | 0 | 0 | 0 | 1 | 0 | 0 | 0 | 20 | 0 | 0 | 0 | 0 | 0 | 1 | 0 | 0 | 0 | 20
15.05.2025¦12:05:43.184 | 0 | 0 | 0 | 0 | 0 | 1 | 0 | 0 | 0 | 20 | 0 | 0 | 0 | 0 | 0 | 1 | 0 | 0 | 0 | 20
15.05.2025¦12:05:44.183 | 0 | 0 | 0 | 0 | 0 | 1 | 0 | 0 | 0 | 20 | 0 | 0 | 0 | 0 | 0 | 1 | 0 | 0 | 0 | 20
15.05.2025¦12:05:45.183 | 0 | 0 | 0 | 0 | 0 | 1 | 0 | 0 | 0 | 20 | 0 | 0 | 0 | 0 | 0 | 1 | 0 | 0 | 0 | 20
15.05.2025¦12:05:46.183 | 0 | 0 | 0 | 0 | 0 | 1 | 0 | 0 | 0 | 20 | 0 | 0 | 0 | 0 | 0 | 1 | 0 | 0 | 0 | 20
15.05.2025¦12:05:47.184 | 0 | 0 | 0 | 0 | 0 | 1 | 0 | 0 | 0 | 20 | 0 | 0 | 0 | 0 | 0 | 1 | 0 | 0 | 0 | 20
15.05.2025¦12:05:48.185 | 0 | 0 | 0 | 0 | 0 | 1 | 0 | 0 | 0 | 20 | 0 | 0 | 0 | 0 | 0 | 1 | 0 | 0 | 0 | 20
15.05.2025¦12:05:49.184 | 0 | 0 | 0 | 0 | 0 | 1 | 0 | 0 | 0 | 20 | 0 | 0 | 0 | 0 | 0 | 1 | 0 | 0 | 0 | 20
15.05.2025¦12:05:50.185 | 0 | 0 | 0 | 0 | 0 | 1 | 0 | 0 | 0 | 20 | 0 | 0 | 0 | 0 | 0 | 1 | 0 | 0 | 0 | 20
15.05.2025¦12:05:51.185 | 0 | 0 | 0 | 0 | 0 | 1 | 0 | 0 | 0 | 20 | 0 | 0 | 0 | 0 | 0 | 1 | 0 | 0 | 0 | 20
15.05.2025¦12:05:52.185 | 0 | 0 | 0 | 0 | 0 | 1 | 0 | 0 | 0 | 20 | 0 | 0 | 0 | 0 | 0 | 1 | 0 | 0 | 0 | 20
15.05.2025¦12:05:53.185 | 0 | 0 | 0 | 0 | 0 | 1 | 0 | 0 | 0 | 20 | 0 | 0 | 0 | 0 | 0 | 1 | 0 | 0 | 0 | 20
15.05.2025¦12:05:54.185 | 0 | 0 | 0 | 0 | 0 | 1 | 0 | 0 | 0 | 20 | 0 | 0 | 0 | 0 | 0 | 1 | 0 | 0 | 0 | 20
15.05.2025¦12:05:55.185 | 0 | 0 | 0 | 0 | 0 | 1 | 0 | 0 | 0 | 20 | 0 | 0 | 0 | 0 | 0 | 1 | 0 | 0 | 0 | 20
15.05.2025¦12:05:56.185 | 0 | 0 | 0 | 0 | 0 | 1 | 0 | 0 | 0 | 20 | 0 | 0 | 0 | 0 | 0 | 1 | 0 | 0 | 0 | 20
15.05.2025¦12:05:57.185 | 0 | 0 | 0 | 0 | 0 | 1 | 0 | 0 | 0 | 20 | 0 | 0 | 0 | 0 | 0 | 1 | 0 | 0 | 0 | 20
15.05.2025¦12:05:58.185 | 0 | 0 | 0 | 0 | 0 | 1 | 0 | 0 | 0 | 20 | 0 | 0 | 0 | 0 | 0 | 1 | 0 | 0 | 0 | 20
15.05.2025¦12:05:59.183 | 0 | 0 | 0 | 0 | 0 | 1 | 0 | 0 | 0 | 20 | 0 | 0 | 0 | 0 | 0 | 1 | 0 | 0 | 0 | 20
15.05.2025¦12:06:00.184 | 0 | 0 | 0 | 0 | 0 | 1 | 0 | 0 | 0 | 20 | 0 | 0 | 0 | 0 | 0 | 1 | 0 | 0 | 0 | 20
15.05.2025¦12:06:01.184 | 0 | 0 | 0 | 0 | 0 | 1 | 0 | 0 | 0 | 20 | 0 | 0 | 0 | 0 | 0 | 1 | 0 | 0 | 0 | 20
15.05.2025¦12:06:02.183 | 0 | 0 | 0 | 0 | 0 | 1 | 0 | 0 | 0 | 20 | 0 | 0 | 0 | 0 | 0 | 1 | 0 | 0 | 0 | 20
15.05.2025¦12:06:03.184 | 0 | 0 | 0 | 0 | 0 | 1 | 0 | 0 | 0 | 20 | 0 | 0 | 0 | 0 | 0 | 1 | 0 | 0 | 0 | 20
15.05.2025¦12:06:04.184 | 0 | 0 | 0 | 0 | 0 | 1 | 0 | 0 | 0 | 20 | 0 | 0 | 0 | 0 | 0 | 1 | 0 | 0 | 0 | 20
15.05.2025¦12:06:05.185 | 0 | 0 | 0 | 0 | 0 | 1 | 0 | 0 | 0 | 20 | 0 | 0 | 0 | 0 | 0 | 1 | 0 | 0 | 0 | 20
| OekoSolve | OekoSolve | OekoSolve | OekoSolve | OekoSolve | OekoSolve | OekoSolve | OekoSolve | OekoSolve | OekoSolve | OekoSolve | OekoSolve | OekoSolve | OekoSolve | OekoSolve | OekoSolve | OekoSolve | OekoSolve | OekoSolve | OekoSolve
| EnMeter_Prec1 | EnMeter_Prec1 | EnMeter_Prec1 | EnMeter_Prec1 | EnMeter_Prec1 | EnMeter_Prec1 | EnMeter_Prec1 | EnMeter_Prec1 | EnMeter_Prec1 | EnMeter_Prec1 | EnMeter_Prec2 | EnMeter_Prec2 | EnMeter_Prec2 | EnMeter_Prec2 | EnMeter_Prec2 | EnMeter_Prec2 | EnMeter_Prec2 | EnMeter_Prec2 | EnMeter_Prec2 | EnMeter_Prec2
| Prec1 P:W | Prec1 WTotal:kWh | Prec1 WDay:kWh | Prec1 WMonth:kWh | Prec1 WYear:kWh | Prec1 State:0 no info available¦1 Off¦2 Startup¦3 Ready¦4 On¦5 Charge¦6 Discharge¦7 Batt Low or Full¦8 Batt Full¦9 Batt low¦10 Finished¦11 Island¦12 Waiting¦91 Maintenance¦99 ERROR | Prec1 Spec Signal | Prec1 V:kV | Prec1 I:mA | Prec1 Info:0 Bit0¦1 Bit1¦2 Bit2¦3 Bit3¦4 HS Ein¦5 Freigabe / Abdeckung vorhanden¦6 Temp. FÃ¼hler aktiv¦7 Temp. FÃ¼hler unterbrochen¦8 Bit8¦9 Bit9¦10 Bit10¦11 Bit11¦12 Bit12¦13 Bit13¦14 Bit14¦15 Bit15¦ | Prec2 P:W | Prec2 WTotal:kWh | Prec2 WDay:kWh | Prec2 WMonth:kWh | Prec2 WYear:kWh | Prec2 State:0 no info available¦1 Off¦2 Startup¦3 Ready¦4 On¦5 Charge¦6 Discharge¦7 Batt Low or Full¦8 Batt Full¦9 Batt low¦10 Finished¦11 Island¦12 Waiting¦91 Maintenance¦99 ERROR | Prec2 Spec Signal | Prec2 V:kV | Prec2 I:mA | Prec2 Info:0 Bit0¦1 Bit1¦2 Bit2¦3 Bit3¦4 HS Ein¦5 Freigabe / Abdeckung vorhanden¦6 Temp. FÃ¼hler aktiv¦7 Temp. FÃ¼hler unterbrochen¦8 Bit8¦9 Bit9¦10 Bit10¦11 Bit11¦12 Bit12¦13 Bit13¦14 Bit14¦15 Bit15¦
| OekoSolve | OekoSolve | OekoSolve | OekoSolve | OekoSolve | OekoSolve | OekoSolve | OekoSolve | OekoSolve | OekoSolve | OekoSolve | OekoSolve | OekoSolve | OekoSolve | OekoSolve | OekoSolve | OekoSolve | OekoSolve | OekoSolve | OekoSolve
| EnMeter_Prec1 | EnMeter_Prec1 | EnMeter_Prec1 | EnMeter_Prec1 | EnMeter_Prec1 | EnMeter_Prec1 | EnMeter_Prec1 | EnMeter_Prec1 | EnMeter_Prec1 | EnMeter_Prec1 | EnMeter_Prec2 | EnMeter_Prec2 | EnMeter_Prec2 | EnMeter_Prec2 | EnMeter_Prec2 | EnMeter_Prec2 | EnMeter_Prec2 | EnMeter_Prec2 | EnMeter_Prec2 | EnMeter_Prec2
| Prec1 P:W | Prec1 WTotal:kWh | Prec1 WDay:kWh | Prec1 WMonth:kWh | Prec1 WYear:kWh | Prec1 State:0 no info available¦1 Off¦2 Startup¦3 Ready¦4 On¦5 Charge¦6 Discharge¦7 Batt Low or Full¦8 Batt Full¦9 Batt low¦10 Finished¦11 Island¦12 Waiting¦91 Maintenance¦99 ERROR | Prec1 Spec Signal | Prec1 V:kV | Prec1 I:mA | Prec1 Info:0 Bit0¦1 Bit1¦2 Bit2¦3 Bit3¦4 HS Ein¦5 Freigabe / Abdeckung vorhanden¦6 Temp. FÃ¼hler aktiv¦7 Temp. FÃ¼hler unterbrochen¦8 Bit8¦9 Bit9¦10 Bit10¦11 Bit11¦12 Bit12¦13 Bit13¦14 Bit14¦15 Bit15¦ | Prec2 P:W | Prec2 WTotal:kWh | Prec2 WDay:kWh | Prec2 WMonth:kWh | Prec2 WYear:kWh | Prec2 State:0 no info available¦1 Off¦2 Startup¦3 Ready¦4 On¦5 Charge¦6 Discharge¦7 Batt Low or Full¦8 Batt Full¦9 Batt low¦10 Finished¦11 Island¦12 Waiting¦91 Maintenance¦99 ERROR | Prec2 Spec Signal | Prec2 V:kV | Prec2 I:mA | Prec2 Info:0 Bit0¦1 Bit1¦2 Bit2¦3 Bit3¦4 HS Ein¦5 Freigabe / Abdeckung vorhanden¦6 Temp. FÃ¼hler aktiv¦7 Temp. FÃ¼hler unterbrochen¦8 Bit8¦9 Bit9¦10 Bit10¦11 Bit11¦12 Bit12¦13 Bit13¦14 Bit14¦15 Bit15¦
| OekoSolve | OekoSolve | OekoSolve | OekoSolve | OekoSolve | OekoSolve | OekoSolve | OekoSolve | OekoSolve | OekoSolve | OekoSolve | OekoSolve | OekoSolve | OekoSolve | OekoSolve | OekoSolve | OekoSolve | OekoSolve | OekoSolve | OekoSolve
| EnMeter_Prec1 | EnMeter_Prec1 | EnMeter_Prec1 | EnMeter_Prec1 | EnMeter_Prec1 | EnMeter_Prec1 | EnMeter_Prec1 | EnMeter_Prec1 | EnMeter_Prec1 | EnMeter_Prec1 | EnMeter_Prec2 | EnMeter_Prec2 | EnMeter_Prec2 | EnMeter_Prec2 | EnMeter_Prec2 | EnMeter_Prec2 | EnMeter_Prec2 | EnMeter_Prec2 | EnMeter_Prec2 | EnMeter_Prec2
| Prec1 P:W | Prec1 WTotal:kWh | Prec1 WDay:kWh | Prec1 WMonth:kWh | Prec1 WYear:kWh | Prec1 State:0 no info available¦1 Off¦2 Startup¦3 Ready¦4 On¦5 Charge¦6 Discharge¦7 Batt Low or Full¦8 Batt Full¦9 Batt low¦10 Finished¦11 Island¦12 Waiting¦91 Maintenance¦99 ERROR | Prec1 Spec Signal | Prec1 V:kV | Prec1 I:mA | Prec1 Info:0 Bit0¦1 Bit1¦2 Bit2¦3 Bit3¦4 HS Ein¦5 Freigabe / Abdeckung vorhanden¦6 Temp. FÃ¼hler aktiv¦7 Temp. FÃ¼hler unterbrochen¦8 Bit8¦9 Bit9¦10 Bit10¦11 Bit11¦12 Bit12¦13 Bit13¦14 Bit14¦15 Bit15¦ | Prec2 P:W | Prec2 WTotal:kWh | Prec2 WDay:kWh | Prec2 WMonth:kWh | Prec2 WYear:kWh | Prec2 State:0 no info available¦1 Off¦2 Startup¦3 Ready¦4 On¦5 Charge¦6 Discharge¦7 Batt Low or Full¦8 Batt Full¦9 Batt low¦10 Finished¦11 Island¦12 Waiting¦91 Maintenance¦99 ERROR | Prec2 Spec Signal | Prec2 V:kV | Prec2 I:mA | Prec2 Info:0 Bit0¦1 Bit1¦2 Bit2¦3 Bit3¦4 HS Ein¦5 Freigabe / Abdeckung vorhanden¦6 Temp. FÃ¼hler aktiv¦7 Temp. FÃ¼hler unterbrochen¦8 Bit8¦9 Bit9¦10 Bit10¦11 Bit11¦12 Bit12¦13 Bit13¦14 Bit14¦15 Bit15¦
15.05.2025¦12:07:06.183 | 0 | 0 | 0 | 0 | 0 | 4 | 25.596 | 25.596 | 0 | 30 | 0 | 0 | 0 | 0 | 0 | 4 | 24.9798 | 24.9798 | 0.9847 | 30
15.05.2025¦12:07:07.184 | 0 | 0 | 0 | 0 | 0 | 4 | 25.596 | 25.596 | 0 | 30 | 0 | 0 | 0 | 0 | 0 | 4 | 24.9798 | 24.9798 | 0.9417 | 30
15.05.2025¦12:07:08.184 | 0 | 0 | 0 | 0 | 0 | 4 | 25.596 | 25.596 | 0 | 30 | 0 | 0 | 0 | 0 | 0 | 4 | 24.9798 | 24.9798 | 0.9675 | 30
15.05.2025¦12:07:09.184 | 0 | 0 | 0 | 0 | 0 | 4 | 25.596 | 25.596 | 0 | 30 | 0 | 0 | 0 | 0 | 0 | 4 | 24.9798 | 24.9798 | 0.9804 | 30
15.05.2025¦12:07:10.184 | 0 | 0 | 0 | 0 | 0 | 4 | 25.596 | 25.596 | 0 | 30 | 0 | 0 | 0 | 0 | 0 | 4 | 24.9798 | 24.9798 | 0.9331 | 30
15.05.2025¦12:07:11.184 | 0 | 0 | 0 | 0 | 0 | 4 | 25.6434 | 25.6434 | 0 | 30 | 0 | 0 | 0 | 0 | 0 | 4 | 25.0272 | 25.0272 | 0.8987 | 30
15.05.2025¦12:07:12.184 | 0 | 0 | 0 | 0 | 0 | 4 | 25.596 | 25.596 | 0 | 30 | 0 | 0 | 0 | 0 | 0 | 4 | 24.9798 | 24.9798 | 0.9073 | 30
15.05.2025¦12:07:13.184 | 0 | 0 | 0 | 0 | 0 | 4 | 25.596 | 25.596 | 0 | 30 | 0 | 0 | 0 | 0 | 0 | 4 | 24.9798 | 24.9798 | 0.9073 | 30
15.05.2025¦12:07:14.185 | 0 | 0 | 0 | 0 | 0 | 4 | 25.6434 | 25.6434 | 0 | 30 | 0 | 0 | 0 | 0 | 0 | 4 | 24.9798 | 24.9798 | 0.8557 | 30
15.05.2025¦12:07:15.185 | 0 | 0 | 0 | 0 | 0 | 4 | 25.6434 | 25.6434 | 0 | 30 | 0 | 0 | 0 | 0 | 0 | 4 | 24.9798 | 24.9798 | 0.8901 | 30
15.05.2025¦12:07:16.186 | 0 | 0 | 0 | 0 | 0 | 4 | 25.5012 | 25.5012 | 0 | 30 | 0 | 0 | 0 | 0 | 0 | 4 | 25.0272 | 25.0272 | 0.9159 | 30
15.05.2025¦12:07:17.183 | 0 | 0 | 0 | 0 | 0 | 4 | 25.5012 | 25.5012 | 0 | 30 | 0 | 0 | 0 | 0 | 0 | 4 | 25.0272 | 25.0272 | 0.9159 | 30
15.05.2025¦12:07:18.184 | 0 | 0 | 0 | 0 | 0 | 4 | 25.596 | 25.596 | 0 | 30 | 0 | 0 | 0 | 0 | 0 | 4 | 25.0272 | 25.0272 | 1.0105 | 30
15.05.2025¦12:07:19.184 | 0 | 0 | 0 | 0 | 0 | 4 | 25.596 | 25.596 | 0 | 30 | 0 | 0 | 0 | 0 | 0 | 4 | 25.0272 | 25.0272 | 1.0105 | 30
15.05.2025¦12:07:20.185 | 0 | 0 | 0 | 0 | 0 | 4 | 25.6908 | 25.6908 | 0 | 30 | 0 | 0 | 0 | 0 | 0 | 4 | 24.9798 | 24.9798 | 0.9632 | 30
15.05.2025¦12:07:21.185 | 0 | 0 | 0 | 0 | 0 | 4 | 25.596 | 25.596 | 0 | 30 | 0 | 0 | 0 | 0 | 0 | 4 | 24.9798 | 24.9798 | 0.9761 | 30
15.05.2025¦12:07:22.184 | 0 | 0 | 0 | 0 | 0 | 4 | 25.596 | 25.596 | 0 | 30 | 0 | 0 | 0 | 0 | 0 | 4 | 24.9798 | 24.9798 | 0.9761 | 30
15.05.2025¦12:07:23.183 | 0 | 0 | 0 | 0 | 0 | 4 | 25.596 | 25.596 | 0 | 30 | 0 | 0 | 0 | 0 | 0 | 4 | 25.0272 | 25.0272 | 1.0191 | 30
15.05.2025¦12:07:24.184 | 0 | 0 | 0 | 0 | 0 | 4 | 25.6434 | 25.6434 | 0 | 30 | 0 | 0 | 0 | 0 | 0 | 4 | 24.9798 | 24.9798 | 0.9718 | 30
15.05.2025¦12:07:25.185 | 0 | 0 | 0 | 0 | 0 | 4 | 25.596 | 25.596 | 0 | 30 | 0 | 0 | 0 | 0 | 0 | 4 | 24.9798 | 24.9798 | 0.9761 | 30
15.05.2025¦12:07:26.185 | 0 | 0 | 0 | 0 | 0 | 4 | 25.596 | 25.596 | 0 | 30 | 0 | 0 | 0 | 0 | 0 | 4 | 24.9324 | 24.9324 | 0.9933 | 30
15.05.2025¦12:07:27.185 | 0 | 0 | 0 | 0 | 0 | 4 | 25.596 | 25.596 | 0 | 30 | 0 | 0 | 0 | 0 | 0 | 4 | 24.9798 | 24.9798 | 0.9546 | 30
15.05.2025¦12:07:28.185 | 0 | 0 | 0 | 0 | 0 | 4 | 25.596 | 25.596 | 0 | 30 | 0 | 0 | 0 | 0 | 0 | 4 | 24.9798 | 24.9798 | 0.9632 | 30
15.05.2025¦12:07:29.184 | 0 | 0 | 0 | 0 | 0 | 4 | 25.596 | 25.596 | 0 | 30 | 0 | 0 | 0 | 0 | 0 | 4 | 24.9798 | 24.9798 | 0.9632 | 30
15.05.2025¦12:07:30.185 | 0 | 0 | 0 | 0 | 0 | 4 | 25.596 | 25.596 | 0 | 30 | 0 | 0 | 0 | 0 | 0 | 4 | 24.9798 | 24.9798 | 0.9632 | 30
15.05.2025¦12:07:31.185 | 0 | 0 | 0 | 0 | 0 | 4 | 25.596 | 25.596 | 0 | 30 | 0 | 0 | 0 | 0 | 0 | 4 | 24.9798 | 24.9798 | 1.0836 | 30
15.05.2025¦12:07:32.185 | 0 | 0 | 0 | 0 | 0 | 4 | 25.596 | 25.596 | 0 | 30 | 0 | 0 | 0 | 0 | 0 | 4 | 24.9798 | 24.9798 | 0.989 | 30
15.05.2025¦12:07:33.185 | 0 | 0 | 0 | 0 | 0 | 4 | 25.596 | 25.596 | 0 | 30 | 0 | 0 | 0 | 0 | 0 | 4 | 24.9798 | 24.9798 | 1.0406 | 30
15.05.2025¦12:07:34.184 | 0 | 0 | 0 | 0 | 0 | 4 | 25.596 | 25.596 | 0 | 30 | 0 | 0 | 0 | 0 | 0 | 4 | 24.9798 | 24.9798 | 1.0406 | 30
15.05.2025¦12:07:35.184 | 0 | 0 | 0 | 0 | 0 | 4 | 25.596 | 25.596 | 0 | 30 | 0 | 0 | 0 | 0 | 0 | 4 | 24.9798 | 24.9798 | 1.0793 | 30
| OekoSolve | OekoSolve | OekoSolve | OekoSolve | OekoSolve | OekoSolve | OekoSolve | OekoSolve | OekoSolve | OekoSolve | OekoSolve | OekoSolve | OekoSolve | OekoSolve | OekoSolve | OekoSolve | OekoSolve | OekoSolve | OekoSolve | OekoSolve
| EnMeter_Prec1 | EnMeter_Prec1 | EnMeter_Prec1 | EnMeter_Prec1 | EnMeter_Prec1 | EnMeter_Prec1 | EnMeter_Prec1 | EnMeter_Prec1 | EnMeter_Prec1 | EnMeter_Prec1 | EnMeter_Prec2 | EnMeter_Prec2 | EnMeter_Prec2 | EnMeter_Prec2 | EnMeter_Prec2 | EnMeter_Prec2 | EnMeter_Prec2 | EnMeter_Prec2 | EnMeter_Prec2 | EnMeter_Prec2
| Prec1 P:W | Prec1 WTotal:kWh | Prec1 WDay:kWh | Prec1 WMonth:kWh | Prec1 WYear:kWh | Prec1 State:0 no info available¦1 Off¦2 Startup¦3 Ready¦4 On¦5 Charge¦6 Discharge¦7 Batt Low or Full¦8 Batt Full¦9 Batt low¦10 Finished¦11 Island¦12 Waiting¦91 Maintenance¦99 ERROR | Prec1 Spec Signal | Prec1 V:kV | Prec1 I:mA | Prec1 Info:0 Bit0¦1 Bit1¦2 Bit2¦3 Bit3¦4 HS Ein¦5 Freigabe / Abdeckung vorhanden¦6 Temp. FÃ¼hler aktiv¦7 Temp. FÃ¼hler unterbrochen¦8 Bit8¦9 Bit9¦10 Bit10¦11 Bit11¦12 Bit12¦13 Bit13¦14 Bit14¦15 Bit15¦ | Prec2 P:W | Prec2 WTotal:kWh | Prec2 WDay:kWh | Prec2 WMonth:kWh | Prec2 WYear:kWh | Prec2 State:0 no info available¦1 Off¦2 Startup¦3 Ready¦4 On¦5 Charge¦6 Discharge¦7 Batt Low or Full¦8 Batt Full¦9 Batt low¦10 Finished¦11 Island¦12 Waiting¦91 Maintenance¦99 ERROR | Prec2 Spec Signal | Prec2 V:kV | Prec2 I:mA | Prec2 Info:0 Bit0¦1 Bit1¦2 Bit2¦3 Bit3¦4 HS Ein¦5 Freigabe / Abdeckung vorhanden¦6 Temp. FÃ¼hler aktiv¦7 Temp. FÃ¼hler unterbrochen¦8 Bit8¦9 Bit9¦10 Bit10¦11 Bit11¦12 Bit12¦13 Bit13¦14 Bit14¦15 Bit15¦
15.05.2025¦12:07:06.183 | 0 | 0 | 0 | 0 | 0 | 4 | 25.596 | 25.596 | 0 | 30 | 0 | 0 | 0 | 0 | 0 | 4 | 24.9798 | 24.9798 | 0.9847 | 30
15.05.2025¦12:07:07.184 | 0 | 0 | 0 | 0 | 0 | 4 | 25.596 | 25.596 | 0 | 30 | 0 | 0 | 0 | 0 | 0 | 4 | 24.9798 | 24.9798 | 0.9417 | 30
15.05.2025¦12:07:08.184 | 0 | 0 | 0 | 0 | 0 | 4 | 25.596 | 25.596 | 0 | 30 | 0 | 0 | 0 | 0 | 0 | 4 | 24.9798 | 24.9798 | 0.9675 | 30
15.05.2025¦12:07:09.184 | 0 | 0 | 0 | 0 | 0 | 4 | 25.596 | 25.596 | 0 | 30 | 0 | 0 | 0 | 0 | 0 | 4 | 24.9798 | 24.9798 | 0.9804 | 30
15.05.2025¦12:07:10.184 | 0 | 0 | 0 | 0 | 0 | 4 | 25.596 | 25.596 | 0 | 30 | 0 | 0 | 0 | 0 | 0 | 4 | 24.9798 | 24.9798 | 0.9331 | 30
15.05.2025¦12:07:11.184 | 0 | 0 | 0 | 0 | 0 | 4 | 25.6434 | 25.6434 | 0 | 30 | 0 | 0 | 0 | 0 | 0 | 4 | 25.0272 | 25.0272 | 0.8987 | 30
15.05.2025¦12:07:12.184 | 0 | 0 | 0 | 0 | 0 | 4 | 25.596 | 25.596 | 0 | 30 | 0 | 0 | 0 | 0 | 0 | 4 | 24.9798 | 24.9798 | 0.9073 | 30
15.05.2025¦12:07:13.184 | 0 | 0 | 0 | 0 | 0 | 4 | 25.596 | 25.596 | 0 | 30 | 0 | 0 | 0 | 0 | 0 | 4 | 24.9798 | 24.9798 | 0.9073 | 30
15.05.2025¦12:07:14.185 | 0 | 0 | 0 | 0 | 0 | 4 | 25.6434 | 25.6434 | 0 | 30 | 0 | 0 | 0 | 0 | 0 | 4 | 24.9798 | 24.9798 | 0.8557 | 30
15.05.2025¦12:07:15.185 | 0 | 0 | 0 | 0 | 0 | 4 | 25.6434 | 25.6434 | 0 | 30 | 0 | 0 | 0 | 0 | 0 | 4 | 24.9798 | 24.9798 | 0.8901 | 30
15.05.2025¦12:07:16.186 | 0 | 0 | 0 | 0 | 0 | 4 | 25.5012 | 25.5012 | 0 | 30 | 0 | 0 | 0 | 0 | 0 | 4 | 25.0272 | 25.0272 | 0.9159 | 30
15.05.2025¦12:07:17.183 | 0 | 0 | 0 | 0 | 0 | 4 | 25.5012 | 25.5012 | 0 | 30 | 0 | 0 | 0 | 0 | 0 | 4 | 25.0272 | 25.0272 | 0.9159 | 30
15.05.2025¦12:07:18.184 | 0 | 0 | 0 | 0 | 0 | 4 | 25.596 | 25.596 | 0 | 30 | 0 | 0 | 0 | 0 | 0 | 4 | 25.0272 | 25.0272 | 1.0105 | 30
15.05.2025¦12:07:19.184 | 0 | 0 | 0 | 0 | 0 | 4 | 25.596 | 25.596 | 0 | 30 | 0 | 0 | 0 | 0 | 0 | 4 | 25.0272 | 25.0272 | 1.0105 | 30
15.05.2025¦12:07:20.185 | 0 | 0 | 0 | 0 | 0 | 4 | 25.6908 | 25.6908 | 0 | 30 | 0 | 0 | 0 | 0 | 0 | 4 | 24.9798 | 24.9798 | 0.9632 | 30
15.05.2025¦12:07:21.185 | 0 | 0 | 0 | 0 | 0 | 4 | 25.596 | 25.596 | 0 | 30 | 0 | 0 | 0 | 0 | 0 | 4 | 24.9798 | 24.9798 | 0.9761 | 30
15.05.2025¦12:07:22.184 | 0 | 0 | 0 | 0 | 0 | 4 | 25.596 | 25.596 | 0 | 30 | 0 | 0 | 0 | 0 | 0 | 4 | 24.9798 | 24.9798 | 0.9761 | 30
15.05.2025¦12:07:23.183 | 0 | 0 | 0 | 0 | 0 | 4 | 25.596 | 25.596 | 0 | 30 | 0 | 0 | 0 | 0 | 0 | 4 | 25.0272 | 25.0272 | 1.0191 | 30
15.05.2025¦12:07:24.184 | 0 | 0 | 0 | 0 | 0 | 4 | 25.6434 | 25.6434 | 0 | 30 | 0 | 0 | 0 | 0 | 0 | 4 | 24.9798 | 24.9798 | 0.9718 | 30
15.05.2025¦12:07:25.185 | 0 | 0 | 0 | 0 | 0 | 4 | 25.596 | 25.596 | 0 | 30 | 0 | 0 | 0 | 0 | 0 | 4 | 24.9798 | 24.9798 | 0.9761 | 30
15.05.2025¦12:07:26.185 | 0 | 0 | 0 | 0 | 0 | 4 | 25.596 | 25.596 | 0 | 30 | 0 | 0 | 0 | 0 | 0 | 4 | 24.9324 | 24.9324 | 0.9933 | 30
15.05.2025¦12:07:27.185 | 0 | 0 | 0 | 0 | 0 | 4 | 25.596 | 25.596 | 0 | 30 | 0 | 0 | 0 | 0 | 0 | 4 | 24.9798 | 24.9798 | 0.9546 | 30
15.05.2025¦12:07:28.185 | 0 | 0 | 0 | 0 | 0 | 4 | 25.596 | 25.596 | 0 | 30 | 0 | 0 | 0 | 0 | 0 | 4 | 24.9798 | 24.9798 | 0.9632 | 30
15.05.2025¦12:07:29.184 | 0 | 0 | 0 | 0 | 0 | 4 | 25.596 | 25.596 | 0 | 30 | 0 | 0 | 0 | 0 | 0 | 4 | 24.9798 | 24.9798 | 0.9632 | 30
15.05.2025¦12:07:30.185 | 0 | 0 | 0 | 0 | 0 | 4 | 25.596 | 25.596 | 0 | 30 | 0 | 0 | 0 | 0 | 0 | 4 | 24.9798 | 24.9798 | 0.9632 | 30
15.05.2025¦12:07:31.185 | 0 | 0 | 0 | 0 | 0 | 4 | 25.596 | 25.596 | 0 | 30 | 0 | 0 | 0 | 0 | 0 | 4 | 24.9798 | 24.9798 | 1.0836 | 30
15.05.2025¦12:07:32.185 | 0 | 0 | 0 | 0 | 0 | 4 | 25.596 | 25.596 | 0 | 30 | 0 | 0 | 0 | 0 | 0 | 4 | 24.9798 | 24.9798 | 0.989 | 30
15.05.2025¦12:07:33.185 | 0 | 0 | 0 | 0 | 0 | 4 | 25.596 | 25.596 | 0 | 30 | 0 | 0 | 0 | 0 | 0 | 4 | 24.9798 | 24.9798 | 1.0406 | 30
15.05.2025¦12:07:34.184 | 0 | 0 | 0 | 0 | 0 | 4 | 25.596 | 25.596 | 0 | 30 | 0 | 0 | 0 | 0 | 0 | 4 | 24.9798 | 24.9798 | 1.0406 | 30
15.05.2025¦12:07:35.184 | 0 | 0 | 0 | 0 | 0 | 4 | 25.596 | 25.596 | 0 | 30 | 0 | 0 | 0 | 0 | 0 | 4 | 24.9798 | 24.9798 | 1.0793 | 30
15.05.2025¦12:07:36.184 | 0 | 0 | 0 | 0 | 0 | 4 | 25.596 | 25.596 | 0 | 30 | 0 | 0 | 0 | 0 | 0 | 4 | 24.9798 | 24.9798 | 1.0191 | 30
15.05.2025¦12:07:37.186 | 0 | 0 | 0 | 0 | 0 | 4 | 25.596 | 25.596 | 0 | 30 | 0 | 0 | 0 | 0 | 0 | 4 | 24.9798 | 24.9798 | 1.0191 | 30
15.05.2025¦12:07:38.184 | 0 | 0 | 0 | 0 | 0 | 4 | 25.596 | 25.596 | 0 | 30 | 0 | 0 | 0 | 0 | 0 | 4 | 24.9798 | 24.9798 | 1.0062 | 30
15.05.2025¦12:07:39.184 | 0 | 0 | 0 | 0 | 0 | 4 | 25.596 | 25.596 | 0 | 30 | 0 | 0 | 0 | 0 | 0 | 4 | 24.9798 | 24.9798 | 1.1008 | 30
15.05.2025¦12:07:40.184 | 0 | 0 | 0 | 0 | 0 | 4 | 25.596 | 25.596 | 0 | 30 | 0 | 0 | 0 | 0 | 0 | 4 | 24.9798 | 24.9798 | 1.2384 | 30
15.05.2025¦12:07:41.183 | 0 | 0 | 0 | 0 | 0 | 4 | 25.596 | 25.596 | 0 | 30 | 0 | 0 | 0 | 0 | 0 | 4 | 24.9798 | 24.9798 | 1.2384 | 30
15.05.2025¦12:07:42.184 | 0 | 0 | 0 | 0 | 0 | 4 | 8.2002 | 8.2002 | 0 | 30 | 0 | 0 | 0 | 0 | 0 | 4 | 8.1054 | 8.1054 | 0 | 30
15.05.2025¦12:07:43.184 | 0 | 0 | 0 | 0 | 0 | 4 | 8.2002 | 8.2002 | 0 | 30 | 0 | 0 | 0 | 0 | 0 | 4 | 8.1054 | 8.1054 | 0 | 30
15.05.2025¦12:07:44.186 | 0 | 0 | 0 | 0 | 0 | 4 | 15.7368 | 15.7368 | 0.0215 | 30 | 0 | 0 | 0 | 0 | 0 | 4 | 15.642 | 15.642 | 0 | 30
15.05.2025¦12:07:45.184 | 0 | 0 | 0 | 0 | 0 | 4 | 20.7138 | 20.7138 | 0.2967 | 30 | 0 | 0 | 0 | 0 | 0 | 4 | 20.4294 | 20.4294 | 0 | 30
15.05.2025¦12:07:46.184 | 0 | 0 | 0 | 0 | 0 | 4 | 24.9798 | 24.9798 | 1.0793 | 30 | 0 | 0 | 0 | 0 | 0 | 4 | 24.1266 | 24.1266 | 0 | 30
15.05.2025¦12:07:47.184 | 0 | 0 | 0 | 0 | 0 | 4 | 25.5486 | 25.5486 | 0 | 30 | 0 | 0 | 0 | 0 | 0 | 4 | 24.9798 | 24.9798 | 1.3889 | 30
15.05.2025¦12:07:48.184 | 0 | 0 | 0 | 0 | 0 | 4 | 25.5486 | 25.5486 | 0 | 30 | 0 | 0 | 0 | 0 | 0 | 4 | 24.9798 | 24.9798 | 1.3889 | 30
15.05.2025¦12:07:49.185 | 0 | 0 | 0 | 0 | 0 | 4 | 25.596 | 25.596 | 0 | 30 | 0 | 0 | 0 | 0 | 0 | 4 | 25.0272 | 25.0272 | 1.2083 | 30
15.05.2025¦12:07:50.185 | 0 | 0 | 0 | 0 | 0 | 4 | 25.5486 | 25.5486 | 0 | 30 | 0 | 0 | 0 | 0 | 0 | 4 | 25.0272 | 25.0272 | 1.1137 | 30
15.05.2025¦12:07:51.184 | 0 | 0 | 0 | 0 | 0 | 4 | 25.596 | 25.596 | 0 | 30 | 0 | 0 | 0 | 0 | 0 | 4 | 24.9324 | 24.9324 | 1.1051 | 30
15.05.2025¦12:07:52.184 | 0 | 0 | 0 | 0 | 0 | 4 | 25.596 | 25.596 | 0 | 30 | 0 | 0 | 0 | 0 | 0 | 4 | 24.9324 | 24.9324 | 1.1051 | 30
15.05.2025¦12:07:53.185 | 0 | 0 | 0 | 0 | 0 | 4 | 25.596 | 25.596 | 0 | 30 | 0 | 0 | 0 | 0 | 0 | 4 | 24.9324 | 24.9324 | 1.0105 | 30
15.05.2025¦12:07:54.185 | 0 | 0 | 0 | 0 | 0 | 4 | 25.596 | 25.596 | 0 | 30 | 0 | 0 | 0 | 0 | 0 | 4 | 24.9324 | 24.9324 | 1.0105 | 30
15.05.2025¦12:07:55.183 | 0 | 0 | 0 | 0 | 0 | 4 | 25.5486 | 25.5486 | 0 | 30 | 0 | 0 | 0 | 0 | 0 | 4 | 24.9798 | 24.9798 | 1.0363 | 30
15.05.2025¦12:07:56.184 | 0 | 0 | 0 | 0 | 0 | 4 | 25.6434 | 25.6434 | 0 | 30 | 0 | 0 | 0 | 0 | 0 | 4 | 24.9798 | 24.9798 | 0.9675 | 30
15.05.2025¦12:07:57.184 | 0 | 0 | 0 | 0 | 0 | 4 | 25.5486 | 25.5486 | 0 | 30 | 0 | 0 | 0 | 0 | 0 | 4 | 24.9798 | 24.9798 | 0.9632 | 30
15.05.2025¦12:07:58.183 | 0 | 0 | 0 | 0 | 0 | 4 | 25.5486 | 25.5486 | 0 | 30 | 0 | 0 | 0 | 0 | 0 | 4 | 24.9798 | 24.9798 | 0.9632 | 30
15.05.2025¦12:07:59.184 | 0 | 0 | 0 | 0 | 0 | 4 | 25.596 | 25.596 | 0 | 30 | 0 | 0 | 0 | 0 | 0 | 4 | 24.9798 | 24.9798 | 1.0019 | 30
15.05.2025¦12:08:00.184 | 0 | 0 | 0 | 0 | 0 | 4 | 25.596 | 25.596 | 0 | 30 | 0 | 0 | 0 | 0 | 0 | 4 | 24.9798 | 24.9798 | 0.9847 | 30
15.05.2025¦12:08:01.184 | 0 | 0 | 0 | 0 | 0 | 4 | 25.596 | 25.596 | 0 | 30 | 0 | 0 | 0 | 0 | 0 | 4 | 24.9798 | 24.9798 | 0.9847 | 30
15.05.2025¦12:08:02.185 | 0 | 0 | 0 | 0 | 0 | 4 | 25.596 | 25.596 | 0 | 30 | 0 | 0 | 0 | 0 | 0 | 4 | 24.9324 | 24.9324 | 0.9933 | 30
15.05.2025¦12:08:03.184 | 0 | 0 | 0 | 0 | 0 | 4 | 25.596 | 25.596 | 0 | 30 | 0 | 0 | 0 | 0 | 0 | 4 | 24.9798 | 24.9798 | 1.0234 | 30
15.05.2025¦12:08:04.185 | 0 | 0 | 0 | 0 | 0 | 4 | 25.5486 | 25.5486 | 0 | 30 | 0 | 0 | 0 | 0 | 0 | 4 | 24.9324 | 24.9324 | 1.0492 | 30
15.05.2025¦12:08:05.185 | 0 | 0 | 0 | 0 | 0 | 4 | 25.596 | 25.596 | 0 | 30 | 0 | 0 | 0 | 0 | 0 | 4 | 24.9798 | 24.9798 | 1.032 | 30
| OekoSolve | OekoSolve | OekoSolve | OekoSolve | OekoSolve | OekoSolve | OekoSolve | OekoSolve | OekoSolve | OekoSolve | OekoSolve | OekoSolve | OekoSolve | OekoSolve | OekoSolve | OekoSolve | OekoSolve | OekoSolve | OekoSolve | OekoSolve
| EnMeter_Prec1 | EnMeter_Prec1 | EnMeter_Prec1 | EnMeter_Prec1 | EnMeter_Prec1 | EnMeter_Prec1 | EnMeter_Prec1 | EnMeter_Prec1 | EnMeter_Prec1 | EnMeter_Prec1 | EnMeter_Prec2 | EnMeter_Prec2 | EnMeter_Prec2 | EnMeter_Prec2 | EnMeter_Prec2 | EnMeter_Prec2 | EnMeter_Prec2 | EnMeter_Prec2 | EnMeter_Prec2 | EnMeter_Prec2
| Prec1 P:W | Prec1 WTotal:kWh | Prec1 WDay:kWh | Prec1 WMonth:kWh | Prec1 WYear:kWh | Prec1 State:0 no info available¦1 Off¦2 Startup¦3 Ready¦4 On¦5 Charge¦6 Discharge¦7 Batt Low or Full¦8 Batt Full¦9 Batt low¦10 Finished¦11 Island¦12 Waiting¦91 Maintenance¦99 ERROR | Prec1 Spec Signal | Prec1 V:kV | Prec1 I:mA | Prec1 Info:0 Bit0¦1 Bit1¦2 Bit2¦3 Bit3¦4 HS Ein¦5 Freigabe / Abdeckung vorhanden¦6 Temp. FÃ¼hler aktiv¦7 Temp. FÃ¼hler unterbrochen¦8 Bit8¦9 Bit9¦10 Bit10¦11 Bit11¦12 Bit12¦13 Bit13¦14 Bit14¦15 Bit15¦ | Prec2 P:W | Prec2 WTotal:kWh | Prec2 WDay:kWh | Prec2 WMonth:kWh | Prec2 WYear:kWh | Prec2 State:0 no info available¦1 Off¦2 Startup¦3 Ready¦4 On¦5 Charge¦6 Discharge¦7 Batt Low or Full¦8 Batt Full¦9 Batt low¦10 Finished¦11 Island¦12 Waiting¦91 Maintenance¦99 ERROR | Prec2 Spec Signal | Prec2 V:kV | Prec2 I:mA | Prec2 Info:0 Bit0¦1 Bit1¦2 Bit2¦3 Bit3¦4 HS Ein¦5 Freigabe / Abdeckung vorhanden¦6 Temp. FÃ¼hler aktiv¦7 Temp. FÃ¼hler unterbrochen¦8 Bit8¦9 Bit9¦10 Bit10¦11 Bit11¦12 Bit12¦13 Bit13¦14 Bit14¦15 Bit15¦
15.05.2025¦12:07:36.184 | 0 | 0 | 0 | 0 | 0 | 4 | 25.596 | 25.596 | 0 | 30 | 0 | 0 | 0 | 0 | 0 | 4 | 24.9798 | 24.9798 | 1.0191 | 30
15.05.2025¦12:07:37.186 | 0 | 0 | 0 | 0 | 0 | 4 | 25.596 | 25.596 | 0 | 30 | 0 | 0 | 0 | 0 | 0 | 4 | 24.9798 | 24.9798 | 1.0191 | 30
15.05.2025¦12:07:38.184 | 0 | 0 | 0 | 0 | 0 | 4 | 25.596 | 25.596 | 0 | 30 | 0 | 0 | 0 | 0 | 0 | 4 | 24.9798 | 24.9798 | 1.0062 | 30
15.05.2025¦12:07:39.184 | 0 | 0 | 0 | 0 | 0 | 4 | 25.596 | 25.596 | 0 | 30 | 0 | 0 | 0 | 0 | 0 | 4 | 24.9798 | 24.9798 | 1.1008 | 30
15.05.2025¦12:07:40.184 | 0 | 0 | 0 | 0 | 0 | 4 | 25.596 | 25.596 | 0 | 30 | 0 | 0 | 0 | 0 | 0 | 4 | 24.9798 | 24.9798 | 1.2384 | 30
15.05.2025¦12:07:41.183 | 0 | 0 | 0 | 0 | 0 | 4 | 25.596 | 25.596 | 0 | 30 | 0 | 0 | 0 | 0 | 0 | 4 | 24.9798 | 24.9798 | 1.2384 | 30
15.05.2025¦12:07:42.184 | 0 | 0 | 0 | 0 | 0 | 4 | 8.2002 | 8.2002 | 0 | 30 | 0 | 0 | 0 | 0 | 0 | 4 | 8.1054 | 8.1054 | 0 | 30
15.05.2025¦12:07:43.184 | 0 | 0 | 0 | 0 | 0 | 4 | 8.2002 | 8.2002 | 0 | 30 | 0 | 0 | 0 | 0 | 0 | 4 | 8.1054 | 8.1054 | 0 | 30
15.05.2025¦12:07:44.186 | 0 | 0 | 0 | 0 | 0 | 4 | 15.7368 | 15.7368 | 0.0215 | 30 | 0 | 0 | 0 | 0 | 0 | 4 | 15.642 | 15.642 | 0 | 30
15.05.2025¦12:07:45.184 | 0 | 0 | 0 | 0 | 0 | 4 | 20.7138 | 20.7138 | 0.2967 | 30 | 0 | 0 | 0 | 0 | 0 | 4 | 20.4294 | 20.4294 | 0 | 30
15.05.2025¦12:07:46.184 | 0 | 0 | 0 | 0 | 0 | 4 | 24.9798 | 24.9798 | 1.0793 | 30 | 0 | 0 | 0 | 0 | 0 | 4 | 24.1266 | 24.1266 | 0 | 30
15.05.2025¦12:07:47.184 | 0 | 0 | 0 | 0 | 0 | 4 | 25.5486 | 25.5486 | 0 | 30 | 0 | 0 | 0 | 0 | 0 | 4 | 24.9798 | 24.9798 | 1.3889 | 30
15.05.2025¦12:07:48.184 | 0 | 0 | 0 | 0 | 0 | 4 | 25.5486 | 25.5486 | 0 | 30 | 0 | 0 | 0 | 0 | 0 | 4 | 24.9798 | 24.9798 | 1.3889 | 30
15.05.2025¦12:07:49.185 | 0 | 0 | 0 | 0 | 0 | 4 | 25.596 | 25.596 | 0 | 30 | 0 | 0 | 0 | 0 | 0 | 4 | 25.0272 | 25.0272 | 1.2083 | 30
15.05.2025¦12:07:50.185 | 0 | 0 | 0 | 0 | 0 | 4 | 25.5486 | 25.5486 | 0 | 30 | 0 | 0 | 0 | 0 | 0 | 4 | 25.0272 | 25.0272 | 1.1137 | 30
15.05.2025¦12:07:51.184 | 0 | 0 | 0 | 0 | 0 | 4 | 25.596 | 25.596 | 0 | 30 | 0 | 0 | 0 | 0 | 0 | 4 | 24.9324 | 24.9324 | 1.1051 | 30
15.05.2025¦12:07:52.184 | 0 | 0 | 0 | 0 | 0 | 4 | 25.596 | 25.596 | 0 | 30 | 0 | 0 | 0 | 0 | 0 | 4 | 24.9324 | 24.9324 | 1.1051 | 30
15.05.2025¦12:07:53.185 | 0 | 0 | 0 | 0 | 0 | 4 | 25.596 | 25.596 | 0 | 30 | 0 | 0 | 0 | 0 | 0 | 4 | 24.9324 | 24.9324 | 1.0105 | 30
15.05.2025¦12:07:54.185 | 0 | 0 | 0 | 0 | 0 | 4 | 25.596 | 25.596 | 0 | 30 | 0 | 0 | 0 | 0 | 0 | 4 | 24.9324 | 24.9324 | 1.0105 | 30
15.05.2025¦12:07:55.183 | 0 | 0 | 0 | 0 | 0 | 4 | 25.5486 | 25.5486 | 0 | 30 | 0 | 0 | 0 | 0 | 0 | 4 | 24.9798 | 24.9798 | 1.0363 | 30
15.05.2025¦12:07:56.184 | 0 | 0 | 0 | 0 | 0 | 4 | 25.6434 | 25.6434 | 0 | 30 | 0 | 0 | 0 | 0 | 0 | 4 | 24.9798 | 24.9798 | 0.9675 | 30
15.05.2025¦12:07:57.184 | 0 | 0 | 0 | 0 | 0 | 4 | 25.5486 | 25.5486 | 0 | 30 | 0 | 0 | 0 | 0 | 0 | 4 | 24.9798 | 24.9798 | 0.9632 | 30
15.05.2025¦12:07:58.183 | 0 | 0 | 0 | 0 | 0 | 4 | 25.5486 | 25.5486 | 0 | 30 | 0 | 0 | 0 | 0 | 0 | 4 | 24.9798 | 24.9798 | 0.9632 | 30
15.05.2025¦12:07:59.184 | 0 | 0 | 0 | 0 | 0 | 4 | 25.596 | 25.596 | 0 | 30 | 0 | 0 | 0 | 0 | 0 | 4 | 24.9798 | 24.9798 | 1.0019 | 30
15.05.2025¦12:08:00.184 | 0 | 0 | 0 | 0 | 0 | 4 | 25.596 | 25.596 | 0 | 30 | 0 | 0 | 0 | 0 | 0 | 4 | 24.9798 | 24.9798 | 0.9847 | 30
15.05.2025¦12:08:01.184 | 0 | 0 | 0 | 0 | 0 | 4 | 25.596 | 25.596 | 0 | 30 | 0 | 0 | 0 | 0 | 0 | 4 | 24.9798 | 24.9798 | 0.9847 | 30
15.05.2025¦12:08:02.185 | 0 | 0 | 0 | 0 | 0 | 4 | 25.596 | 25.596 | 0 | 30 | 0 | 0 | 0 | 0 | 0 | 4 | 24.9324 | 24.9324 | 0.9933 | 30
15.05.2025¦12:08:03.184 | 0 | 0 | 0 | 0 | 0 | 4 | 25.596 | 25.596 | 0 | 30 | 0 | 0 | 0 | 0 | 0 | 4 | 24.9798 | 24.9798 | 1.0234 | 30
15.05.2025¦12:08:04.185 | 0 | 0 | 0 | 0 | 0 | 4 | 25.5486 | 25.5486 | 0 | 30 | 0 | 0 | 0 | 0 | 0 | 4 | 24.9324 | 24.9324 | 1.0492 | 30
15.05.2025¦12:08:05.185 | 0 | 0 | 0 | 0 | 0 | 4 | 25.596 | 25.596 | 0 | 30 | 0 | 0 | 0 | 0 | 0 | 4 | 24.9798 | 24.9798 | 1.032 | 30
15.05.2025¦12:08:06.184 | 0 | 0 | 0 | 0 | 0 | 4 | 25.596 | 25.596 | 0 | 30 | 0 | 0 | 0 | 0 | 0 | 4 | 24.9798 | 24.9798 | 1.0406 | 30
15.05.2025¦12:08:07.184 | 0 | 0 | 0 | 0 | 0 | 4 | 25.5486 | 25.5486 | 0 | 30 | 0 | 0 | 0 | 0 | 0 | 4 | 24.9798 | 24.9798 | 1.032 | 30
15.05.2025¦12:08:08.184 | 0 | 0 | 0 | 0 | 0 | 4 | 25.596 | 25.596 | 0 | 30 | 0 | 0 | 0 | 0 | 0 | 4 | 24.9324 | 24.9324 | 1.1352 | 30
15.05.2025¦12:08:09.184 | 0 | 0 | 0 | 0 | 0 | 4 | 25.6434 | 25.6434 | 0 | 30 | 0 | 0 | 0 | 0 | 0 | 4 | 24.9798 | 24.9798 | 1.0578 | 30
15.05.2025¦12:08:10.184 | 0 | 0 | 0 | 0 | 0 | 4 | 25.6434 | 25.6434 | 0 | 30 | 0 | 0 | 0 | 0 | 0 | 4 | 24.9798 | 24.9798 | 1.0578 | 30
15.05.2025¦12:08:11.184 | 0 | 0 | 0 | 0 | 0 | 4 | 25.5486 | 25.5486 | 0 | 30 | 0 | 0 | 0 | 0 | 0 | 4 | 25.0272 | 25.0272 | 1.1524 | 30
15.05.2025¦12:08:12.186 | 0 | 0 | 0 | 0 | 0 | 4 | 25.596 | 25.596 | 0 | 30 | 0 | 0 | 0 | 0 | 0 | 4 | 24.9798 | 24.9798 | 1.1438 | 30
15.05.2025¦12:08:13.183 | 0 | 0 | 0 | 0 | 0 | 4 | 25.596 | 25.596 | 0 | 30 | 0 | 0 | 0 | 0 | 0 | 4 | 24.9798 | 24.9798 | 1.1438 | 30
15.05.2025¦12:08:14.184 | 0 | 0 | 0 | 0 | 0 | 4 | 25.5486 | 25.5486 | 0 | 30 | 0 | 0 | 0 | 0 | 0 | 4 | 24.9798 | 24.9798 | 1.0492 | 30
15.05.2025¦12:08:15.184 | 0 | 0 | 0 | 0 | 0 | 4 | 25.5486 | 25.5486 | 0 | 30 | 0 | 0 | 0 | 0 | 0 | 4 | 24.9798 | 24.9798 | 1.0492 | 30
15.05.2025¦12:08:16.185 | 0 | 0 | 0 | 0 | 0 | 4 | 25.596 | 25.596 | 0 | 30 | 0 | 0 | 0 | 0 | 0 | 4 | 24.9798 | 24.9798 | 0.9976 | 30
15.05.2025¦12:08:17.185 | 0 | 0 | 0 | 0 | 0 | 4 | 25.596 | 25.596 | 0 | 30 | 0 | 0 | 0 | 0 | 0 | 4 | 24.9798 | 24.9798 | 0.9976 | 30
15.05.2025¦12:08:18.185 | 0 | 0 | 0 | 0 | 0 | 4 | 25.596 | 25.596 | 0 | 30 | 0 | 0 | 0 | 0 | 0 | 4 | 24.9798 | 24.9798 | 1.0019 | 30
15.05.2025¦12:08:19.184 | 0 | 0 | 0 | 0 | 0 | 4 | 25.6434 | 25.6434 | 0 | 30 | 0 | 0 | 0 | 0 | 0 | 4 | 24.9798 | 24.9798 | 0.9718 | 30
15.05.2025¦12:08:20.183 | 0 | 0 | 0 | 0 | 0 | 4 | 25.6434 | 25.6434 | 0 | 30 | 0 | 0 | 0 | 0 | 0 | 4 | 24.9798 | 24.9798 | 0.9718 | 30
15.05.2025¦12:08:21.184 | 0 | 0 | 0 | 0 | 0 | 99 | 0 | 0 | 0 | 30 | 0 | 0 | 0 | 0 | 0 | 99 | 0 | 0 | 0 | 30
15.05.2025¦12:08:22.184 | 0 | 0 | 0 | 0 | 0 | 4 | 8.1528 | 8.1528 | 0 | 30 | 0 | 0 | 0 | 0 | 0 | 4 | 8.1054 | 8.1054 | 0 | 30
15.05.2025¦12:08:23.184 | 0 | 0 | 0 | 0 | 0 | 4 | 8.1528 | 8.1528 | 0 | 30 | 0 | 0 | 0 | 0 | 0 | 4 | 8.1054 | 8.1054 | 0 | 30
15.05.2025¦12:08:24.185 | 0 | 0 | 0 | 0 | 0 | 4 | 15.8316 | 15.8316 | 0 | 30 | 0 | 0 | 0 | 0 | 0 | 4 | 15.9738 | 15.9738 | 0.0602 | 30
15.05.2025¦12:08:25.185 | 0 | 0 | 0 | 0 | 0 | 4 | 20.9508 | 20.9508 | 0 | 30 | 0 | 0 | 0 | 0 | 0 | 4 | 20.9508 | 20.9508 | 0.4128 | 30
15.05.2025¦12:08:26.186 | 0 | 0 | 0 | 0 | 0 | 4 | 25.6434 | 25.6434 | 0 | 30 | 0 | 0 | 0 | 0 | 0 | 4 | 24.9798 | 24.9798 | 1.1309 | 30
15.05.2025¦12:08:27.184 | 0 | 0 | 0 | 0 | 0 | 4 | 25.6434 | 25.6434 | 0 | 30 | 0 | 0 | 0 | 0 | 0 | 4 | 24.9798 | 24.9798 | 1.1309 | 30
15.05.2025¦12:08:28.185 | 0 | 0 | 0 | 0 | 0 | 4 | 25.596 | 25.596 | 0 | 30 | 0 | 0 | 0 | 0 | 0 | 4 | 24.9798 | 24.9798 | 0.9675 | 30
15.05.2025¦12:08:29.184 | 0 | 0 | 0 | 0 | 0 | 4 | 25.596 | 25.596 | 0 | 30 | 0 | 0 | 0 | 0 | 0 | 4 | 24.9798 | 24.9798 | 0.9675 | 30
15.05.2025¦12:08:30.183 | 0 | 0 | 0 | 0 | 0 | 4 | 25.596 | 25.596 | 0 | 30 | 0 | 0 | 0 | 0 | 0 | 4 | 24.9798 | 24.9798 | 0.9632 | 30
15.05.2025¦12:08:31.183 | 0 | 0 | 0 | 0 | 0 | 4 | 25.596 | 25.596 | 0 | 30 | 0 | 0 | 0 | 0 | 0 | 4 | 24.9324 | 24.9324 | 1.0191 | 30
15.05.2025¦12:08:32.184 | 0 | 0 | 0 | 0 | 0 | 4 | 25.596 | 25.596 | 0 | 30 | 0 | 0 | 0 | 0 | 0 | 4 | 25.0272 | 25.0272 | 1.0707 | 30
15.05.2025¦12:08:33.186 | 0 | 0 | 0 | 0 | 0 | 4 | 25.5486 | 25.5486 | 0 | 30 | 0 | 0 | 0 | 0 | 0 | 4 | 24.9798 | 24.9798 | 1.0922 | 30
15.05.2025¦12:08:34.184 | 0 | 0 | 0 | 0 | 0 | 4 | 25.596 | 25.596 | 0 | 30 | 0 | 0 | 0 | 0 | 0 | 4 | 24.9798 | 24.9798 | 1.0148 | 30
15.05.2025¦12:08:35.184 | 0 | 0 | 0 | 0 | 0 | 4 | 25.596 | 25.596 | 0 | 30 | 0 | 0 | 0 | 0 | 0 | 4 | 24.9798 | 24.9798 | 0.9632 | 30
| OekoSolve | OekoSolve | OekoSolve | OekoSolve | OekoSolve | OekoSolve | OekoSolve | OekoSolve | OekoSolve | OekoSolve | OekoSolve | OekoSolve | OekoSolve | OekoSolve | OekoSolve | OekoSolve | OekoSolve | OekoSolve | OekoSolve | OekoSolve
| EnMeter_Prec1 | EnMeter_Prec1 | EnMeter_Prec1 | EnMeter_Prec1 | EnMeter_Prec1 | EnMeter_Prec1 | EnMeter_Prec1 | EnMeter_Prec1 | EnMeter_Prec1 | EnMeter_Prec1 | EnMeter_Prec2 | EnMeter_Prec2 | EnMeter_Prec2 | EnMeter_Prec2 | EnMeter_Prec2 | EnMeter_Prec2 | EnMeter_Prec2 | EnMeter_Prec2 | EnMeter_Prec2 | EnMeter_Prec2
| Prec1 P:W | Prec1 WTotal:kWh | Prec1 WDay:kWh | Prec1 WMonth:kWh | Prec1 WYear:kWh | Prec1 State:0 no info available¦1 Off¦2 Startup¦3 Ready¦4 On¦5 Charge¦6 Discharge¦7 Batt Low or Full¦8 Batt Full¦9 Batt low¦10 Finished¦11 Island¦12 Waiting¦91 Maintenance¦99 ERROR | Prec1 Spec Signal | Prec1 V:kV | Prec1 I:mA | Prec1 Info:0 Bit0¦1 Bit1¦2 Bit2¦3 Bit3¦4 HS Ein¦5 Freigabe / Abdeckung vorhanden¦6 Temp. FÃ¼hler aktiv¦7 Temp. FÃ¼hler unterbrochen¦8 Bit8¦9 Bit9¦10 Bit10¦11 Bit11¦12 Bit12¦13 Bit13¦14 Bit14¦15 Bit15¦ | Prec2 P:W | Prec2 WTotal:kWh | Prec2 WDay:kWh | Prec2 WMonth:kWh | Prec2 WYear:kWh | Prec2 State:0 no info available¦1 Off¦2 Startup¦3 Ready¦4 On¦5 Charge¦6 Discharge¦7 Batt Low or Full¦8 Batt Full¦9 Batt low¦10 Finished¦11 Island¦12 Waiting¦91 Maintenance¦99 ERROR | Prec2 Spec Signal | Prec2 V:kV | Prec2 I:mA | Prec2 Info:0 Bit0¦1 Bit1¦2 Bit2¦3 Bit3¦4 HS Ein¦5 Freigabe / Abdeckung vorhanden¦6 Temp. FÃ¼hler aktiv¦7 Temp. FÃ¼hler unterbrochen¦8 Bit8¦9 Bit9¦10 Bit10¦11 Bit11¦12 Bit12¦13 Bit13¦14 Bit14¦15 Bit15¦
15.05.2025¦12:08:36.184 | 0 | 0 | 0 | 0 | 0 | 4 | 25.5486 | 25.5486 | 0 | 30 | 0 | 0 | 0 | 0 | 0 | 4 | 24.9798 | 24.9798 | 0.9546 | 30
15.05.2025¦12:08:37.184 | 0 | 0 | 0 | 0 | 0 | 4 | 25.6434 | 25.6434 | 0 | 30 | 0 | 0 | 0 | 0 | 0 | 4 | 24.9798 | 24.9798 | 0.9245 | 30
15.05.2025¦12:08:38.184 | 0 | 0 | 0 | 0 | 0 | 4 | 25.596 | 25.596 | 0 | 30 | 0 | 0 | 0 | 0 | 0 | 4 | 24.9798 | 24.9798 | 0.9374 | 30
15.05.2025¦12:08:39.184 | 0 | 0 | 0 | 0 | 0 | 4 | 25.596 | 25.596 | 0 | 30 | 0 | 0 | 0 | 0 | 0 | 4 | 24.9798 | 24.9798 | 0.9159 | 30
15.05.2025¦12:08:40.184 | 0 | 0 | 0 | 0 | 0 | 4 | 25.6434 | 25.6434 | 0 | 30 | 0 | 0 | 0 | 0 | 0 | 4 | 24.9798 | 24.9798 | 0.9073 | 30
15.05.2025¦12:08:41.185 | 0 | 0 | 0 | 0 | 0 | 4 | 25.596 | 25.596 | 0 | 30 | 0 | 0 | 0 | 0 | 0 | 4 | 24.9798 | 24.9798 | 0.8772 | 30
15.05.2025¦12:08:42.185 | 0 | 0 | 0 | 0 | 0 | 4 | 25.6434 | 25.6434 | 0 | 30 | 0 | 0 | 0 | 0 | 0 | 4 | 25.0272 | 25.0272 | 0.8256 | 30
15.05.2025¦12:08:43.185 | 0 | 0 | 0 | 0 | 0 | 4 | 25.596 | 25.596 | 0 | 30 | 0 | 0 | 0 | 0 | 0 | 4 | 24.9798 | 24.9798 | 0.8084 | 30
15.05.2025¦12:08:44.185 | 0 | 0 | 0 | 0 | 0 | 4 | 25.596 | 25.596 | 0 | 30 | 0 | 0 | 0 | 0 | 0 | 4 | 24.9798 | 24.9798 | 0.8256 | 30
15.05.2025¦12:08:45.185 | 0 | 0 | 0 | 0 | 0 | 4 | 25.6434 | 25.6434 | 0 | 30 | 0 | 0 | 0 | 0 | 0 | 4 | 24.9798 | 24.9798 | 0.7998 | 30
15.05.2025¦12:08:46.184 | 0 | 0 | 0 | 0 | 0 | 4 | 25.6434 | 25.6434 | 0 | 30 | 0 | 0 | 0 | 0 | 0 | 4 | 24.9798 | 24.9798 | 0.7998 | 30
15.05.2025¦12:08:47.184 | 0 | 0 | 0 | 0 | 0 | 4 | 25.6434 | 25.6434 | 0 | 30 | 0 | 0 | 0 | 0 | 0 | 4 | 24.9798 | 24.9798 | 0.7826 | 30
15.05.2025¦12:08:48.184 | 0 | 0 | 0 | 0 | 0 | 4 | 25.6434 | 25.6434 | 0 | 30 | 0 | 0 | 0 | 0 | 0 | 4 | 24.9798 | 24.9798 | 0.7826 | 30
15.05.2025¦12:08:49.185 | 0 | 0 | 0 | 0 | 0 | 4 | 25.6434 | 25.6434 | 0 | 30 | 0 | 0 | 0 | 0 | 0 | 4 | 24.9798 | 24.9798 | 0.7998 | 30
15.05.2025¦12:08:50.185 | 0 | 0 | 0 | 0 | 0 | 4 | 25.6434 | 25.6434 | 0 | 30 | 0 | 0 | 0 | 0 | 0 | 4 | 24.9798 | 24.9798 | 0.7998 | 30
15.05.2025¦12:08:51.185 | 0 | 0 | 0 | 0 | 0 | 4 | 25.6434 | 25.6434 | 0 | 30 | 0 | 0 | 0 | 0 | 0 | 4 | 24.9798 | 24.9798 | 0.7654 | 30
15.05.2025¦12:08:52.185 | 0 | 0 | 0 | 0 | 0 | 4 | 25.6908 | 25.6908 | 0 | 30 | 0 | 0 | 0 | 0 | 0 | 4 | 24.9798 | 24.9798 | 0.7697 | 30
15.05.2025¦12:08:53.184 | 0 | 0 | 0 | 0 | 0 | 4 | 25.6434 | 25.6434 | 0 | 30 | 0 | 0 | 0 | 0 | 0 | 4 | 24.9798 | 24.9798 | 0.8041 | 30
15.05.2025¦12:08:54.185 | 0 | 0 | 0 | 0 | 0 | 4 | 25.6434 | 25.6434 | 0 | 30 | 0 | 0 | 0 | 0 | 0 | 4 | 24.9798 | 24.9798 | 0.8299 | 30
15.05.2025¦12:08:55.185 | 0 | 0 | 0 | 0 | 0 | 4 | 25.6434 | 25.6434 | 0 | 30 | 0 | 0 | 0 | 0 | 0 | 4 | 24.9798 | 24.9798 | 0.7439 | 30
15.05.2025¦12:08:56.183 | 0 | 0 | 0 | 0 | 0 | 4 | 25.6434 | 25.6434 | 0 | 30 | 0 | 0 | 0 | 0 | 0 | 4 | 24.9798 | 24.9798 | 0.7439 | 30
15.05.2025¦12:08:57.184 | 0 | 0 | 0 | 0 | 0 | 4 | 25.6434 | 25.6434 | 0 | 30 | 0 | 0 | 0 | 0 | 0 | 4 | 24.9798 | 24.9798 | 0.7654 | 30
15.05.2025¦12:08:58.185 | 0 | 0 | 0 | 0 | 0 | 4 | 25.6434 | 25.6434 | 0 | 30 | 0 | 0 | 0 | 0 | 0 | 4 | 24.9798 | 24.9798 | 0.7654 | 30
15.05.2025¦12:08:59.183 | 0 | 0 | 0 | 0 | 0 | 4 | 25.6434 | 25.6434 | 0 | 30 | 0 | 0 | 0 | 0 | 0 | 4 | 24.9798 | 24.9798 | 0.7826 | 30
15.05.2025¦12:09:00.185 | 0 | 0 | 0 | 0 | 0 | 4 | 25.6908 | 25.6908 | 0 | 30 | 0 | 0 | 0 | 0 | 0 | 4 | 24.9798 | 24.9798 | 0.7482 | 30
15.05.2025¦12:09:01.185 | 0 | 0 | 0 | 0 | 0 | 4 | 25.6908 | 25.6908 | 0 | 30 | 0 | 0 | 0 | 0 | 0 | 4 | 24.9798 | 24.9798 | 0.7482 | 30
15.05.2025¦12:09:02.184 | 0 | 0 | 0 | 0 | 0 | 4 | 25.6434 | 25.6434 | 0 | 30 | 0 | 0 | 0 | 0 | 0 | 4 | 24.9798 | 24.9798 | 0.7654 | 30
15.05.2025¦12:09:03.185 | 0 | 0 | 0 | 0 | 0 | 4 | 25.6434 | 25.6434 | 0 | 30 | 0 | 0 | 0 | 0 | 0 | 4 | 24.9798 | 24.9798 | 0.7955 | 30
15.05.2025¦12:09:04.185 | 0 | 0 | 0 | 0 | 0 | 4 | 25.6434 | 25.6434 | 0 | 30 | 0 | 0 | 0 | 0 | 0 | 4 | 24.9324 | 24.9324 | 0.7826 | 30
15.05.2025¦12:09:05.185 | 0 | 0 | 0 | 0 | 0 | 4 | 25.6434 | 25.6434 | 0 | 30 | 0 | 0 | 0 | 0 | 0 | 4 | 24.9324 | 24.9324 | 0.7826 | 30
| OekoSolve | OekoSolve | OekoSolve | OekoSolve | OekoSolve | OekoSolve | OekoSolve | OekoSolve | OekoSolve | OekoSolve | OekoSolve | OekoSolve | OekoSolve | OekoSolve | OekoSolve | OekoSolve | OekoSolve | OekoSolve | OekoSolve | OekoSolve
| EnMeter_Prec1 | EnMeter_Prec1 | EnMeter_Prec1 | EnMeter_Prec1 | EnMeter_Prec1 | EnMeter_Prec1 | EnMeter_Prec1 | EnMeter_Prec1 | EnMeter_Prec1 | EnMeter_Prec1 | EnMeter_Prec2 | EnMeter_Prec2 | EnMeter_Prec2 | EnMeter_Prec2 | EnMeter_Prec2 | EnMeter_Prec2 | EnMeter_Prec2 | EnMeter_Prec2 | EnMeter_Prec2 | EnMeter_Prec2
| Prec1 P:W | Prec1 WTotal:kWh | Prec1 WDay:kWh | Prec1 WMonth:kWh | Prec1 WYear:kWh | Prec1 State:0 no info available¦1 Off¦2 Startup¦3 Ready¦4 On¦5 Charge¦6 Discharge¦7 Batt Low or Full¦8 Batt Full¦9 Batt low¦10 Finished¦11 Island¦12 Waiting¦91 Maintenance¦99 ERROR | Prec1 Spec Signal | Prec1 V:kV | Prec1 I:mA | Prec1 Info:0 Bit0¦1 Bit1¦2 Bit2¦3 Bit3¦4 HS Ein¦5 Freigabe / Abdeckung vorhanden¦6 Temp. FÃ¼hler aktiv¦7 Temp. FÃ¼hler unterbrochen¦8 Bit8¦9 Bit9¦10 Bit10¦11 Bit11¦12 Bit12¦13 Bit13¦14 Bit14¦15 Bit15¦ | Prec2 P:W | Prec2 WTotal:kWh | Prec2 WDay:kWh | Prec2 WMonth:kWh | Prec2 WYear:kWh | Prec2 State:0 no info available¦1 Off¦2 Startup¦3 Ready¦4 On¦5 Charge¦6 Discharge¦7 Batt Low or Full¦8 Batt Full¦9 Batt low¦10 Finished¦11 Island¦12 Waiting¦91 Maintenance¦99 ERROR | Prec2 Spec Signal | Prec2 V:kV | Prec2 I:mA | Prec2 Info:0 Bit0¦1 Bit1¦2 Bit2¦3 Bit3¦4 HS Ein¦5 Freigabe / Abdeckung vorhanden¦6 Temp. FÃ¼hler aktiv¦7 Temp. FÃ¼hler unterbrochen¦8 Bit8¦9 Bit9¦10 Bit10¦11 Bit11¦12 Bit12¦13 Bit13¦14 Bit14¦15 Bit15¦
| OekoSolve | OekoSolve | OekoSolve | OekoSolve | OekoSolve | OekoSolve | OekoSolve | OekoSolve | OekoSolve | OekoSolve | OekoSolve | OekoSolve | OekoSolve | OekoSolve | OekoSolve | OekoSolve | OekoSolve | OekoSolve | OekoSolve | OekoSolve
| EnMeter_Prec1 | EnMeter_Prec1 | EnMeter_Prec1 | EnMeter_Prec1 | EnMeter_Prec1 | EnMeter_Prec1 | EnMeter_Prec1 | EnMeter_Prec1 | EnMeter_Prec1 | EnMeter_Prec1 | EnMeter_Prec2 | EnMeter_Prec2 | EnMeter_Prec2 | EnMeter_Prec2 | EnMeter_Prec2 | EnMeter_Prec2 | EnMeter_Prec2 | EnMeter_Prec2 | EnMeter_Prec2 | EnMeter_Prec2
| Prec1 P:W | Prec1 WTotal:kWh | Prec1 WDay:kWh | Prec1 WMonth:kWh | Prec1 WYear:kWh | Prec1 State:0 no info available¦1 Off¦2 Startup¦3 Ready¦4 On¦5 Charge¦6 Discharge¦7 Batt Low or Full¦8 Batt Full¦9 Batt low¦10 Finished¦11 Island¦12 Waiting¦91 Maintenance¦99 ERROR | Prec1 Spec Signal | Prec1 V:kV | Prec1 I:mA | Prec1 Info:0 Bit0¦1 Bit1¦2 Bit2¦3 Bit3¦4 HS Ein¦5 Freigabe / Abdeckung vorhanden¦6 Temp. FÃ¼hler aktiv¦7 Temp. FÃ¼hler unterbrochen¦8 Bit8¦9 Bit9¦10 Bit10¦11 Bit11¦12 Bit12¦13 Bit13¦14 Bit14¦15 Bit15¦ | Prec2 P:W | Prec2 WTotal:kWh | Prec2 WDay:kWh | Prec2 WMonth:kWh | Prec2 WYear:kWh | Prec2 State:0 no info available¦1 Off¦2 Startup¦3 Ready¦4 On¦5 Charge¦6 Discharge¦7 Batt Low or Full¦8 Batt Full¦9 Batt low¦10 Finished¦11 Island¦12 Waiting¦91 Maintenance¦99 ERROR | Prec2 Spec Signal | Prec2 V:kV | Prec2 I:mA | Prec2 Info:0 Bit0¦1 Bit1¦2 Bit2¦3 Bit3¦4 HS Ein¦5 Freigabe / Abdeckung vorhanden¦6 Temp. FÃ¼hler aktiv¦7 Temp. FÃ¼hler unterbrochen¦8 Bit8¦9 Bit9¦10 Bit10¦11 Bit11¦12 Bit12¦13 Bit13¦14 Bit14¦15 Bit15¦
| OekoSolve | OekoSolve | OekoSolve | OekoSolve | OekoSolve | OekoSolve | OekoSolve | OekoSolve | OekoSolve | OekoSolve | OekoSolve | OekoSolve | OekoSolve | OekoSolve | OekoSolve | OekoSolve | OekoSolve | OekoSolve | OekoSolve | OekoSolve
| EnMeter_Prec1 | EnMeter_Prec1 | EnMeter_Prec1 | EnMeter_Prec1 | EnMeter_Prec1 | EnMeter_Prec1 | EnMeter_Prec1 | EnMeter_Prec1 | EnMeter_Prec1 | EnMeter_Prec1 | EnMeter_Prec2 | EnMeter_Prec2 | EnMeter_Prec2 | EnMeter_Prec2 | EnMeter_Prec2 | EnMeter_Prec2 | EnMeter_Prec2 | EnMeter_Prec2 | EnMeter_Prec2 | EnMeter_Prec2
| Prec1 P:W | Prec1 WTotal:kWh | Prec1 WDay:kWh | Prec1 WMonth:kWh | Prec1 WYear:kWh | Prec1 State:0 no info available¦1 Off¦2 Startup¦3 Ready¦4 On¦5 Charge¦6 Discharge¦7 Batt Low or Full¦8 Batt Full¦9 Batt low¦10 Finished¦11 Island¦12 Waiting¦91 Maintenance¦99 ERROR | Prec1 Spec Signal | Prec1 V:kV | Prec1 I:mA | Prec1 Info:0 Bit0¦1 Bit1¦2 Bit2¦3 Bit3¦4 HS Ein¦5 Freigabe / Abdeckung vorhanden¦6 Temp. FÃ¼hler aktiv¦7 Temp. FÃ¼hler unterbrochen¦8 Bit8¦9 Bit9¦10 Bit10¦11 Bit11¦12 Bit12¦13 Bit13¦14 Bit14¦15 Bit15¦ | Prec2 P:W | Prec2 WTotal:kWh | Prec2 WDay:kWh | Prec2 WMonth:kWh | Prec2 WYear:kWh | Prec2 State:0 no info available¦1 Off¦2 Startup¦3 Ready¦4 On¦5 Charge¦6 Discharge¦7 Batt Low or Full¦8 Batt Full¦9 Batt low¦10 Finished¦11 Island¦12 Waiting¦91 Maintenance¦99 ERROR | Prec2 Spec Signal | Prec2 V:kV | Prec2 I:mA | Prec2 Info:0 Bit0¦1 Bit1¦2 Bit2¦3 Bit3¦4 HS Ein¦5 Freigabe / Abdeckung vorhanden¦6 Temp. FÃ¼hler aktiv¦7 Temp. FÃ¼hler unterbrochen¦8 Bit8¦9 Bit9¦10 Bit10¦11 Bit11¦12 Bit12¦13 Bit13¦14 Bit14¦15 Bit15¦
15.05.2025¦12:10:06.184 | 0 | 0 | 0 | 0 | 0 | 4 | 15.7842 | 15.7842 | 0 | 30 | 0 | 0 | 0 | 0 | 0 | 4 | 15.9738 | 15.9738 | 0.0602 | 30
15.05.2025¦12:10:07.185 | 0 | 0 | 0 | 0 | 0 | 4 | 20.9508 | 20.9508 | 0 | 30 | 0 | 0 | 0 | 0 | 0 | 4 | 20.9508 | 20.9508 | 0.4558 | 30
15.05.2025¦12:10:08.185 | 0 | 0 | 0 | 0 | 0 | 4 | 25.5486 | 25.5486 | 0 | 30 | 0 | 0 | 0 | 0 | 0 | 4 | 24.9798 | 24.9798 | 1.3201 | 30
15.05.2025¦12:10:09.185 | 0 | 0 | 0 | 0 | 0 | 4 | 25.596 | 25.596 | 0 | 30 | 0 | 0 | 0 | 0 | 0 | 4 | 24.9324 | 24.9324 | 1.247 | 30
15.05.2025¦12:10:10.185 | 0 | 0 | 0 | 0 | 0 | 4 | 25.5486 | 25.5486 | 0 | 30 | 0 | 0 | 0 | 0 | 0 | 4 | 24.9798 | 24.9798 | 1.2255 | 30
15.05.2025¦12:10:11.184 | 0 | 0 | 0 | 0 | 0 | 4 | 25.5486 | 25.5486 | 0 | 30 | 0 | 0 | 0 | 0 | 0 | 4 | 24.9798 | 24.9798 | 1.2255 | 30
15.05.2025¦12:10:12.185 | 0 | 0 | 0 | 0 | 0 | 4 | 25.596 | 25.596 | 0 | 30 | 0 | 0 | 0 | 0 | 0 | 4 | 25.0272 | 25.0272 | 1.2169 | 30
15.05.2025¦12:10:13.184 | 0 | 0 | 0 | 0 | 0 | 4 | 25.596 | 25.596 | 0 | 30 | 0 | 0 | 0 | 0 | 0 | 4 | 24.9798 | 24.9798 | 1.1696 | 30
15.05.2025¦12:10:14.184 | 0 | 0 | 0 | 0 | 0 | 4 | 25.596 | 25.596 | 0 | 30 | 0 | 0 | 0 | 0 | 0 | 4 | 24.9798 | 24.9798 | 1.1696 | 30
15.05.2025¦12:10:15.185 | 0 | 0 | 0 | 0 | 0 | 4 | 25.5486 | 25.5486 | 0 | 30 | 0 | 0 | 0 | 0 | 0 | 4 | 24.9798 | 24.9798 | 1.1094 | 30
15.05.2025¦12:10:16.185 | 0 | 0 | 0 | 0 | 0 | 4 | 25.5486 | 25.5486 | 0 | 30 | 0 | 0 | 0 | 0 | 0 | 4 | 24.9798 | 24.9798 | 1.1094 | 30
15.05.2025¦12:10:17.183 | 0 | 0 | 0 | 0 | 0 | 4 | 25.5486 | 25.5486 | 0 | 30 | 0 | 0 | 0 | 0 | 0 | 4 | 25.0272 | 25.0272 | 1.0707 | 30
15.05.2025¦12:10:18.183 | 0 | 0 | 0 | 0 | 0 | 4 | 25.596 | 25.596 | 0 | 30 | 0 | 0 | 0 | 0 | 0 | 4 | 24.9798 | 24.9798 | 1.0234 | 30
15.05.2025¦12:10:19.183 | 0 | 0 | 0 | 0 | 0 | 4 | 25.5486 | 25.5486 | 0 | 30 | 0 | 0 | 0 | 0 | 0 | 4 | 24.9798 | 24.9798 | 1.0148 | 30
15.05.2025¦12:10:20.184 | 0 | 0 | 0 | 0 | 0 | 4 | 25.596 | 25.596 | 0 | 30 | 0 | 0 | 0 | 0 | 0 | 4 | 24.9798 | 24.9798 | 0.9976 | 30
15.05.2025¦12:10:21.185 | 0 | 0 | 0 | 0 | 0 | 4 | 25.596 | 25.596 | 0 | 30 | 0 | 0 | 0 | 0 | 0 | 4 | 24.9798 | 24.9798 | 1.0019 | 30
15.05.2025¦12:10:22.185 | 0 | 0 | 0 | 0 | 0 | 4 | 25.596 | 25.596 | 0 | 30 | 0 | 0 | 0 | 0 | 0 | 4 | 24.9798 | 24.9798 | 0.9976 | 30
15.05.2025¦12:10:23.185 | 0 | 0 | 0 | 0 | 0 | 4 | 25.596 | 25.596 | 0 | 30 | 0 | 0 | 0 | 0 | 0 | 4 | 24.9798 | 24.9798 | 0.9761 | 30
15.05.2025¦12:10:24.183 | 0 | 0 | 0 | 0 | 0 | 4 | 25.596 | 25.596 | 0 | 30 | 0 | 0 | 0 | 0 | 0 | 4 | 24.9798 | 24.9798 | 0.9761 | 30
15.05.2025¦12:10:25.185 | 0 | 0 | 0 | 0 | 0 | 4 | 25.596 | 25.596 | 0 | 30 | 0 | 0 | 0 | 0 | 0 | 4 | 24.9798 | 24.9798 | 0.9761 | 30
15.05.2025¦12:10:26.184 | 0 | 0 | 0 | 0 | 0 | 4 | 25.596 | 25.596 | 0 | 30 | 0 | 0 | 0 | 0 | 0 | 4 | 24.9798 | 24.9798 | 0.9761 | 30
15.05.2025¦12:10:27.184 | 0 | 0 | 0 | 0 | 0 | 4 | 25.596 | 25.596 | 0 | 30 | 0 | 0 | 0 | 0 | 0 | 4 | 24.9798 | 24.9798 | 0.9761 | 30
15.05.2025¦12:10:28.184 | 0 | 0 | 0 | 0 | 0 | 4 | 25.596 | 25.596 | 0 | 30 | 0 | 0 | 0 | 0 | 0 | 4 | 24.9798 | 24.9798 | 0.9503 | 30
15.05.2025¦12:10:29.183 | 0 | 0 | 0 | 0 | 0 | 4 | 25.596 | 25.596 | 0 | 30 | 0 | 0 | 0 | 0 | 0 | 4 | 24.9798 | 24.9798 | 0.9503 | 30
15.05.2025¦12:10:30.184 | 0 | 0 | 0 | 0 | 0 | 4 | 25.596 | 25.596 | 0 | 30 | 0 | 0 | 0 | 0 | 0 | 4 | 25.0272 | 25.0272 | 0.989 | 30
15.05.2025¦12:10:31.185 | 0 | 0 | 0 | 0 | 0 | 4 | 25.596 | 25.596 | 0 | 30 | 0 | 0 | 0 | 0 | 0 | 4 | 24.9798 | 24.9798 | 1.0105 | 30
15.05.2025¦12:10:32.186 | 0 | 0 | 0 | 0 | 0 | 4 | 25.596 | 25.596 | 0 | 30 | 0 | 0 | 0 | 0 | 0 | 4 | 24.9798 | 24.9798 | 0.9847 | 30
15.05.2025¦12:10:33.184 | 0 | 0 | 0 | 0 | 0 | 4 | 25.596 | 25.596 | 0 | 30 | 0 | 0 | 0 | 0 | 0 | 4 | 24.9798 | 24.9798 | 0.9847 | 30
15.05.2025¦12:10:34.184 | 0 | 0 | 0 | 0 | 0 | 4 | 25.596 | 25.596 | 0 | 30 | 0 | 0 | 0 | 0 | 0 | 4 | 24.9798 | 24.9798 | 0.9632 | 30
15.05.2025¦12:10:35.185 | 0 | 0 | 0 | 0 | 0 | 4 | 25.596 | 25.596 | 0 | 30 | 0 | 0 | 0 | 0 | 0 | 4 | 24.9798 | 24.9798 | 0.9632 | 30
| OekoSolve | OekoSolve | OekoSolve | OekoSolve | OekoSolve | OekoSolve | OekoSolve | OekoSolve | OekoSolve | OekoSolve | OekoSolve | OekoSolve | OekoSolve | OekoSolve | OekoSolve | OekoSolve | OekoSolve | OekoSolve | OekoSolve | OekoSolve
| EnMeter_Prec1 | EnMeter_Prec1 | EnMeter_Prec1 | EnMeter_Prec1 | EnMeter_Prec1 | EnMeter_Prec1 | EnMeter_Prec1 | EnMeter_Prec1 | EnMeter_Prec1 | EnMeter_Prec1 | EnMeter_Prec2 | EnMeter_Prec2 | EnMeter_Prec2 | EnMeter_Prec2 | EnMeter_Prec2 | EnMeter_Prec2 | EnMeter_Prec2 | EnMeter_Prec2 | EnMeter_Prec2 | EnMeter_Prec2
| Prec1 P:W | Prec1 WTotal:kWh | Prec1 WDay:kWh | Prec1 WMonth:kWh | Prec1 WYear:kWh | Prec1 State:0 no info available¦1 Off¦2 Startup¦3 Ready¦4 On¦5 Charge¦6 Discharge¦7 Batt Low or Full¦8 Batt Full¦9 Batt low¦10 Finished¦11 Island¦12 Waiting¦91 Maintenance¦99 ERROR | Prec1 Spec Signal | Prec1 V:kV | Prec1 I:mA | Prec1 Info:0 Bit0¦1 Bit1¦2 Bit2¦3 Bit3¦4 HS Ein¦5 Freigabe / Abdeckung vorhanden¦6 Temp. FÃ¼hler aktiv¦7 Temp. FÃ¼hler unterbrochen¦8 Bit8¦9 Bit9¦10 Bit10¦11 Bit11¦12 Bit12¦13 Bit13¦14 Bit14¦15 Bit15¦ | Prec2 P:W | Prec2 WTotal:kWh | Prec2 WDay:kWh | Prec2 WMonth:kWh | Prec2 WYear:kWh | Prec2 State:0 no info available¦1 Off¦2 Startup¦3 Ready¦4 On¦5 Charge¦6 Discharge¦7 Batt Low or Full¦8 Batt Full¦9 Batt low¦10 Finished¦11 Island¦12 Waiting¦91 Maintenance¦99 ERROR | Prec2 Spec Signal | Prec2 V:kV | Prec2 I:mA | Prec2 Info:0 Bit0¦1 Bit1¦2 Bit2¦3 Bit3¦4 HS Ein¦5 Freigabe / Abdeckung vorhanden¦6 Temp. FÃ¼hler aktiv¦7 Temp. FÃ¼hler unterbrochen¦8 Bit8¦9 Bit9¦10 Bit10¦11 Bit11¦12 Bit12¦13 Bit13¦14 Bit14¦15 Bit15¦
15.05.2025¦12:10:06.184 | 0 | 0 | 0 | 0 | 0 | 4 | 15.7842 | 15.7842 | 0 | 30 | 0 | 0 | 0 | 0 | 0 | 4 | 15.9738 | 15.9738 | 0.0602 | 30
15.05.2025¦12:10:07.185 | 0 | 0 | 0 | 0 | 0 | 4 | 20.9508 | 20.9508 | 0 | 30 | 0 | 0 | 0 | 0 | 0 | 4 | 20.9508 | 20.9508 | 0.4558 | 30
15.05.2025¦12:10:08.185 | 0 | 0 | 0 | 0 | 0 | 4 | 25.5486 | 25.5486 | 0 | 30 | 0 | 0 | 0 | 0 | 0 | 4 | 24.9798 | 24.9798 | 1.3201 | 30
15.05.2025¦12:10:09.185 | 0 | 0 | 0 | 0 | 0 | 4 | 25.596 | 25.596 | 0 | 30 | 0 | 0 | 0 | 0 | 0 | 4 | 24.9324 | 24.9324 | 1.247 | 30
15.05.2025¦12:10:10.185 | 0 | 0 | 0 | 0 | 0 | 4 | 25.5486 | 25.5486 | 0 | 30 | 0 | 0 | 0 | 0 | 0 | 4 | 24.9798 | 24.9798 | 1.2255 | 30
15.05.2025¦12:10:11.184 | 0 | 0 | 0 | 0 | 0 | 4 | 25.5486 | 25.5486 | 0 | 30 | 0 | 0 | 0 | 0 | 0 | 4 | 24.9798 | 24.9798 | 1.2255 | 30
15.05.2025¦12:10:12.185 | 0 | 0 | 0 | 0 | 0 | 4 | 25.596 | 25.596 | 0 | 30 | 0 | 0 | 0 | 0 | 0 | 4 | 25.0272 | 25.0272 | 1.2169 | 30
15.05.2025¦12:10:13.184 | 0 | 0 | 0 | 0 | 0 | 4 | 25.596 | 25.596 | 0 | 30 | 0 | 0 | 0 | 0 | 0 | 4 | 24.9798 | 24.9798 | 1.1696 | 30
15.05.2025¦12:10:14.184 | 0 | 0 | 0 | 0 | 0 | 4 | 25.596 | 25.596 | 0 | 30 | 0 | 0 | 0 | 0 | 0 | 4 | 24.9798 | 24.9798 | 1.1696 | 30
15.05.2025¦12:10:15.185 | 0 | 0 | 0 | 0 | 0 | 4 | 25.5486 | 25.5486 | 0 | 30 | 0 | 0 | 0 | 0 | 0 | 4 | 24.9798 | 24.9798 | 1.1094 | 30
15.05.2025¦12:10:16.185 | 0 | 0 | 0 | 0 | 0 | 4 | 25.5486 | 25.5486 | 0 | 30 | 0 | 0 | 0 | 0 | 0 | 4 | 24.9798 | 24.9798 | 1.1094 | 30
15.05.2025¦12:10:17.183 | 0 | 0 | 0 | 0 | 0 | 4 | 25.5486 | 25.5486 | 0 | 30 | 0 | 0 | 0 | 0 | 0 | 4 | 25.0272 | 25.0272 | 1.0707 | 30
15.05.2025¦12:10:18.183 | 0 | 0 | 0 | 0 | 0 | 4 | 25.596 | 25.596 | 0 | 30 | 0 | 0 | 0 | 0 | 0 | 4 | 24.9798 | 24.9798 | 1.0234 | 30
15.05.2025¦12:10:19.183 | 0 | 0 | 0 | 0 | 0 | 4 | 25.5486 | 25.5486 | 0 | 30 | 0 | 0 | 0 | 0 | 0 | 4 | 24.9798 | 24.9798 | 1.0148 | 30
15.05.2025¦12:10:20.184 | 0 | 0 | 0 | 0 | 0 | 4 | 25.596 | 25.596 | 0 | 30 | 0 | 0 | 0 | 0 | 0 | 4 | 24.9798 | 24.9798 | 0.9976 | 30
15.05.2025¦12:10:21.185 | 0 | 0 | 0 | 0 | 0 | 4 | 25.596 | 25.596 | 0 | 30 | 0 | 0 | 0 | 0 | 0 | 4 | 24.9798 | 24.9798 | 1.0019 | 30
15.05.2025¦12:10:22.185 | 0 | 0 | 0 | 0 | 0 | 4 | 25.596 | 25.596 | 0 | 30 | 0 | 0 | 0 | 0 | 0 | 4 | 24.9798 | 24.9798 | 0.9976 | 30
15.05.2025¦12:10:23.185 | 0 | 0 | 0 | 0 | 0 | 4 | 25.596 | 25.596 | 0 | 30 | 0 | 0 | 0 | 0 | 0 | 4 | 24.9798 | 24.9798 | 0.9761 | 30
15.05.2025¦12:10:24.183 | 0 | 0 | 0 | 0 | 0 | 4 | 25.596 | 25.596 | 0 | 30 | 0 | 0 | 0 | 0 | 0 | 4 | 24.9798 | 24.9798 | 0.9761 | 30
15.05.2025¦12:10:25.185 | 0 | 0 | 0 | 0 | 0 | 4 | 25.596 | 25.596 | 0 | 30 | 0 | 0 | 0 | 0 | 0 | 4 | 24.9798 | 24.9798 | 0.9761 | 30
15.05.2025¦12:10:26.184 | 0 | 0 | 0 | 0 | 0 | 4 | 25.596 | 25.596 | 0 | 30 | 0 | 0 | 0 | 0 | 0 | 4 | 24.9798 | 24.9798 | 0.9761 | 30
15.05.2025¦12:10:27.184 | 0 | 0 | 0 | 0 | 0 | 4 | 25.596 | 25.596 | 0 | 30 | 0 | 0 | 0 | 0 | 0 | 4 | 24.9798 | 24.9798 | 0.9761 | 30
15.05.2025¦12:10:28.184 | 0 | 0 | 0 | 0 | 0 | 4 | 25.596 | 25.596 | 0 | 30 | 0 | 0 | 0 | 0 | 0 | 4 | 24.9798 | 24.9798 | 0.9503 | 30
15.05.2025¦12:10:29.183 | 0 | 0 | 0 | 0 | 0 | 4 | 25.596 | 25.596 | 0 | 30 | 0 | 0 | 0 | 0 | 0 | 4 | 24.9798 | 24.9798 | 0.9503 | 30
15.05.2025¦12:10:30.184 | 0 | 0 | 0 | 0 | 0 | 4 | 25.596 | 25.596 | 0 | 30 | 0 | 0 | 0 | 0 | 0 | 4 | 25.0272 | 25.0272 | 0.989 | 30
15.05.2025¦12:10:31.185 | 0 | 0 | 0 | 0 | 0 | 4 | 25.596 | 25.596 | 0 | 30 | 0 | 0 | 0 | 0 | 0 | 4 | 24.9798 | 24.9798 | 1.0105 | 30
15.05.2025¦12:10:32.186 | 0 | 0 | 0 | 0 | 0 | 4 | 25.596 | 25.596 | 0 | 30 | 0 | 0 | 0 | 0 | 0 | 4 | 24.9798 | 24.9798 | 0.9847 | 30
15.05.2025¦12:10:33.184 | 0 | 0 | 0 | 0 | 0 | 4 | 25.596 | 25.596 | 0 | 30 | 0 | 0 | 0 | 0 | 0 | 4 | 24.9798 | 24.9798 | 0.9847 | 30
15.05.2025¦12:10:34.184 | 0 | 0 | 0 | 0 | 0 | 4 | 25.596 | 25.596 | 0 | 30 | 0 | 0 | 0 | 0 | 0 | 4 | 24.9798 | 24.9798 | 0.9632 | 30
15.05.2025¦12:10:35.185 | 0 | 0 | 0 | 0 | 0 | 4 | 25.596 | 25.596 | 0 | 30 | 0 | 0 | 0 | 0 | 0 | 4 | 24.9798 | 24.9798 | 0.9632 | 30
15.05.2025¦12:10:36.183 | 0 | 0 | 0 | 0 | 0 | 4 | 25.596 | 25.596 | 0 | 30 | 0 | 0 | 0 | 0 | 0 | 4 | 24.9324 | 24.9324 | 1.0148 | 30
15.05.2025¦12:10:37.184 | 0 | 0 | 0 | 0 | 0 | 4 | 25.5486 | 25.5486 | 0 | 30 | 0 | 0 | 0 | 0 | 0 | 4 | 24.9798 | 24.9798 | 1.0793 | 30
15.05.2025¦12:10:38.183 | 0 | 0 | 0 | 0 | 0 | 4 | 25.5486 | 25.5486 | 0 | 30 | 0 | 0 | 0 | 0 | 0 | 4 | 24.9798 | 24.9798 | 1.0793 | 30
15.05.2025¦12:10:39.185 | 0 | 0 | 0 | 0 | 0 | 4 | 25.596 | 25.596 | 0 | 30 | 0 | 0 | 0 | 0 | 0 | 4 | 24.9798 | 24.9798 | 1.032 | 30
15.05.2025¦12:10:40.184 | 0 | 0 | 0 | 0 | 0 | 4 | 25.596 | 25.596 | 0 | 30 | 0 | 0 | 0 | 0 | 0 | 4 | 24.9798 | 24.9798 | 1.0148 | 30
15.05.2025¦12:10:41.185 | 0 | 0 | 0 | 0 | 0 | 4 | 25.5486 | 25.5486 | 0 | 30 | 0 | 0 | 0 | 0 | 0 | 4 | 24.9798 | 24.9798 | 1.0793 | 30
15.05.2025¦12:10:42.185 | 0 | 0 | 0 | 0 | 0 | 4 | 25.596 | 25.596 | 0 | 30 | 0 | 0 | 0 | 0 | 0 | 4 | 24.9798 | 24.9798 | 1.0406 | 30
15.05.2025¦12:10:43.183 | 0 | 0 | 0 | 0 | 0 | 4 | 25.596 | 25.596 | 0 | 30 | 0 | 0 | 0 | 0 | 0 | 4 | 24.9798 | 24.9798 | 1.0406 | 30
15.05.2025¦12:10:44.184 | 0 | 0 | 0 | 0 | 0 | 4 | 25.596 | 25.596 | 0 | 30 | 0 | 0 | 0 | 0 | 0 | 4 | 24.9798 | 24.9798 | 1.0148 | 30
15.05.2025¦12:10:45.185 | 0 | 0 | 0 | 0 | 0 | 4 | 25.596 | 25.596 | 0 | 30 | 0 | 0 | 0 | 0 | 0 | 4 | 24.9798 | 24.9798 | 1.0148 | 30
15.05.2025¦12:10:46.185 | 0 | 0 | 0 | 0 | 0 | 4 | 25.596 | 25.596 | 0 | 30 | 0 | 0 | 0 | 0 | 0 | 4 | 24.9324 | 24.9324 | 0.9847 | 30
15.05.2025¦12:10:47.183 | 0 | 0 | 0 | 0 | 0 | 4 | 25.596 | 25.596 | 0 | 30 | 0 | 0 | 0 | 0 | 0 | 4 | 24.9324 | 24.9324 | 0.9847 | 30
15.05.2025¦12:10:48.184 | 0 | 0 | 0 | 0 | 0 | 4 | 25.596 | 25.596 | 0 | 30 | 0 | 0 | 0 | 0 | 0 | 4 | 25.0272 | 25.0272 | 0.9546 | 30
15.05.2025¦12:10:49.184 | 0 | 0 | 0 | 0 | 0 | 4 | 25.596 | 25.596 | 0 | 30 | 0 | 0 | 0 | 0 | 0 | 4 | 25.0272 | 25.0272 | 0.9546 | 30
15.05.2025¦12:10:50.183 | 0 | 0 | 0 | 0 | 0 | 4 | 25.596 | 25.596 | 0 | 30 | 0 | 0 | 0 | 0 | 0 | 4 | 24.9324 | 24.9324 | 0.9417 | 30
15.05.2025¦12:10:51.184 | 0 | 0 | 0 | 0 | 0 | 4 | 25.596 | 25.596 | 0 | 30 | 0 | 0 | 0 | 0 | 0 | 4 | 24.9324 | 24.9324 | 0.9675 | 30
15.05.2025¦12:10:52.184 | 0 | 0 | 0 | 0 | 0 | 4 | 25.596 | 25.596 | 0 | 30 | 0 | 0 | 0 | 0 | 0 | 4 | 24.9798 | 24.9798 | 0.9503 | 30
15.05.2025¦12:10:53.186 | 0 | 0 | 0 | 0 | 0 | 4 | 25.596 | 25.596 | 0 | 30 | 0 | 0 | 0 | 0 | 0 | 4 | 25.0272 | 25.0272 | 0.9675 | 30
15.05.2025¦12:10:54.184 | 0 | 0 | 0 | 0 | 0 | 4 | 25.596 | 25.596 | 0 | 30 | 0 | 0 | 0 | 0 | 0 | 4 | 24.9798 | 24.9798 | 0.9761 | 30
15.05.2025¦12:10:55.184 | 0 | 0 | 0 | 0 | 0 | 4 | 25.6434 | 25.6434 | 0 | 30 | 0 | 0 | 0 | 0 | 0 | 4 | 24.9798 | 24.9798 | 0.9503 | 30
15.05.2025¦12:10:56.184 | 0 | 0 | 0 | 0 | 0 | 4 | 25.596 | 25.596 | 0 | 30 | 0 | 0 | 0 | 0 | 0 | 4 | 24.9798 | 24.9798 | 0.9675 | 30
15.05.2025¦12:10:57.184 | 0 | 0 | 0 | 0 | 0 | 4 | 25.596 | 25.596 | 0 | 30 | 0 | 0 | 0 | 0 | 0 | 4 | 24.9798 | 24.9798 | 1.0019 | 30
15.05.2025¦12:10:58.184 | 0 | 0 | 0 | 0 | 0 | 4 | 25.596 | 25.596 | 0 | 30 | 0 | 0 | 0 | 0 | 0 | 4 | 24.9798 | 24.9798 | 1.0105 | 30
15.05.2025¦12:10:59.184 | 0 | 0 | 0 | 0 | 0 | 4 | 25.596 | 25.596 | 0 | 30 | 0 | 0 | 0 | 0 | 0 | 4 | 24.9798 | 24.9798 | 1.0105 | 30
15.05.2025¦12:11:00.185 | 0 | 0 | 0 | 0 | 0 | 4 | 25.596 | 25.596 | 0 | 30 | 0 | 0 | 0 | 0 | 0 | 4 | 24.9798 | 24.9798 | 1.0105 | 30
15.05.2025¦12:11:01.184 | 0 | 0 | 0 | 0 | 0 | 4 | 25.596 | 25.596 | 0 | 30 | 0 | 0 | 0 | 0 | 0 | 4 | 24.9798 | 24.9798 | 0.9976 | 30
15.05.2025¦12:11:02.185 | 0 | 0 | 0 | 0 | 0 | 4 | 25.596 | 25.596 | 0 | 30 | 0 | 0 | 0 | 0 | 0 | 4 | 24.9798 | 24.9798 | 0.9632 | 30
15.05.2025¦12:11:03.185 | 0 | 0 | 0 | 0 | 0 | 4 | 25.596 | 25.596 | 0 | 30 | 0 | 0 | 0 | 0 | 0 | 4 | 24.9798 | 24.9798 | 0.9632 | 30
15.05.2025¦12:11:04.185 | 0 | 0 | 0 | 0 | 0 | 4 | 25.596 | 25.596 | 0 | 30 | 0 | 0 | 0 | 0 | 0 | 4 | 24.9798 | 24.9798 | 0.9632 | 30
15.05.2025¦12:11:05.185 | 0 | 0 | 0 | 0 | 0 | 4 | 25.596 | 25.596 | 0 | 30 | 0 | 0 | 0 | 0 | 0 | 4 | 24.9798 | 24.9798 | 0.9632 | 30
| OekoSolve | OekoSolve | OekoSolve | OekoSolve | OekoSolve | OekoSolve | OekoSolve | OekoSolve | OekoSolve | OekoSolve | OekoSolve | OekoSolve | OekoSolve | OekoSolve | OekoSolve | OekoSolve | OekoSolve | OekoSolve | OekoSolve | OekoSolve
| EnMeter_Prec1 | EnMeter_Prec1 | EnMeter_Prec1 | EnMeter_Prec1 | EnMeter_Prec1 | EnMeter_Prec1 | EnMeter_Prec1 | EnMeter_Prec1 | EnMeter_Prec1 | EnMeter_Prec1 | EnMeter_Prec2 | EnMeter_Prec2 | EnMeter_Prec2 | EnMeter_Prec2 | EnMeter_Prec2 | EnMeter_Prec2 | EnMeter_Prec2 | EnMeter_Prec2 | EnMeter_Prec2 | EnMeter_Prec2
| Prec1 P:W | Prec1 WTotal:kWh | Prec1 WDay:kWh | Prec1 WMonth:kWh | Prec1 WYear:kWh | Prec1 State:0 no info available¦1 Off¦2 Startup¦3 Ready¦4 On¦5 Charge¦6 Discharge¦7 Batt Low or Full¦8 Batt Full¦9 Batt low¦10 Finished¦11 Island¦12 Waiting¦91 Maintenance¦99 ERROR | Prec1 Spec Signal | Prec1 V:kV | Prec1 I:mA | Prec1 Info:0 Bit0¦1 Bit1¦2 Bit2¦3 Bit3¦4 HS Ein¦5 Freigabe / Abdeckung vorhanden¦6 Temp. FÃ¼hler aktiv¦7 Temp. FÃ¼hler unterbrochen¦8 Bit8¦9 Bit9¦10 Bit10¦11 Bit11¦12 Bit12¦13 Bit13¦14 Bit14¦15 Bit15¦ | Prec2 P:W | Prec2 WTotal:kWh | Prec2 WDay:kWh | Prec2 WMonth:kWh | Prec2 WYear:kWh | Prec2 State:0 no info available¦1 Off¦2 Startup¦3 Ready¦4 On¦5 Charge¦6 Discharge¦7 Batt Low or Full¦8 Batt Full¦9 Batt low¦10 Finished¦11 Island¦12 Waiting¦91 Maintenance¦99 ERROR | Prec2 Spec Signal | Prec2 V:kV | Prec2 I:mA | Prec2 Info:0 Bit0¦1 Bit1¦2 Bit2¦3 Bit3¦4 HS Ein¦5 Freigabe / Abdeckung vorhanden¦6 Temp. FÃ¼hler aktiv¦7 Temp. FÃ¼hler unterbrochen¦8 Bit8¦9 Bit9¦10 Bit10¦11 Bit11¦12 Bit12¦13 Bit13¦14 Bit14¦15 Bit15¦
15.05.2025¦12:10:36.183 | 0 | 0 | 0 | 0 | 0 | 4 | 25.596 | 25.596 | 0 | 30 | 0 | 0 | 0 | 0 | 0 | 4 | 24.9324 | 24.9324 | 1.0148 | 30
15.05.2025¦12:10:37.184 | 0 | 0 | 0 | 0 | 0 | 4 | 25.5486 | 25.5486 | 0 | 30 | 0 | 0 | 0 | 0 | 0 | 4 | 24.9798 | 24.9798 | 1.0793 | 30
15.05.2025¦12:10:38.183 | 0 | 0 | 0 | 0 | 0 | 4 | 25.5486 | 25.5486 | 0 | 30 | 0 | 0 | 0 | 0 | 0 | 4 | 24.9798 | 24.9798 | 1.0793 | 30
15.05.2025¦12:10:39.185 | 0 | 0 | 0 | 0 | 0 | 4 | 25.596 | 25.596 | 0 | 30 | 0 | 0 | 0 | 0 | 0 | 4 | 24.9798 | 24.9798 | 1.032 | 30
15.05.2025¦12:10:40.184 | 0 | 0 | 0 | 0 | 0 | 4 | 25.596 | 25.596 | 0 | 30 | 0 | 0 | 0 | 0 | 0 | 4 | 24.9798 | 24.9798 | 1.0148 | 30
15.05.2025¦12:10:41.185 | 0 | 0 | 0 | 0 | 0 | 4 | 25.5486 | 25.5486 | 0 | 30 | 0 | 0 | 0 | 0 | 0 | 4 | 24.9798 | 24.9798 | 1.0793 | 30
15.05.2025¦12:10:42.185 | 0 | 0 | 0 | 0 | 0 | 4 | 25.596 | 25.596 | 0 | 30 | 0 | 0 | 0 | 0 | 0 | 4 | 24.9798 | 24.9798 | 1.0406 | 30
15.05.2025¦12:10:43.183 | 0 | 0 | 0 | 0 | 0 | 4 | 25.596 | 25.596 | 0 | 30 | 0 | 0 | 0 | 0 | 0 | 4 | 24.9798 | 24.9798 | 1.0406 | 30
15.05.2025¦12:10:44.184 | 0 | 0 | 0 | 0 | 0 | 4 | 25.596 | 25.596 | 0 | 30 | 0 | 0 | 0 | 0 | 0 | 4 | 24.9798 | 24.9798 | 1.0148 | 30
15.05.2025¦12:10:45.185 | 0 | 0 | 0 | 0 | 0 | 4 | 25.596 | 25.596 | 0 | 30 | 0 | 0 | 0 | 0 | 0 | 4 | 24.9798 | 24.9798 | 1.0148 | 30
15.05.2025¦12:10:46.185 | 0 | 0 | 0 | 0 | 0 | 4 | 25.596 | 25.596 | 0 | 30 | 0 | 0 | 0 | 0 | 0 | 4 | 24.9324 | 24.9324 | 0.9847 | 30
15.05.2025¦12:10:47.183 | 0 | 0 | 0 | 0 | 0 | 4 | 25.596 | 25.596 | 0 | 30 | 0 | 0 | 0 | 0 | 0 | 4 | 24.9324 | 24.9324 | 0.9847 | 30
15.05.2025¦12:10:48.184 | 0 | 0 | 0 | 0 | 0 | 4 | 25.596 | 25.596 | 0 | 30 | 0 | 0 | 0 | 0 | 0 | 4 | 25.0272 | 25.0272 | 0.9546 | 30
15.05.2025¦12:10:49.184 | 0 | 0 | 0 | 0 | 0 | 4 | 25.596 | 25.596 | 0 | 30 | 0 | 0 | 0 | 0 | 0 | 4 | 25.0272 | 25.0272 | 0.9546 | 30
15.05.2025¦12:10:50.183 | 0 | 0 | 0 | 0 | 0 | 4 | 25.596 | 25.596 | 0 | 30 | 0 | 0 | 0 | 0 | 0 | 4 | 24.9324 | 24.9324 | 0.9417 | 30
15.05.2025¦12:10:51.184 | 0 | 0 | 0 | 0 | 0 | 4 | 25.596 | 25.596 | 0 | 30 | 0 | 0 | 0 | 0 | 0 | 4 | 24.9324 | 24.9324 | 0.9675 | 30
15.05.2025¦12:10:52.184 | 0 | 0 | 0 | 0 | 0 | 4 | 25.596 | 25.596 | 0 | 30 | 0 | 0 | 0 | 0 | 0 | 4 | 24.9798 | 24.9798 | 0.9503 | 30
15.05.2025¦12:10:53.186 | 0 | 0 | 0 | 0 | 0 | 4 | 25.596 | 25.596 | 0 | 30 | 0 | 0 | 0 | 0 | 0 | 4 | 25.0272 | 25.0272 | 0.9675 | 30
15.05.2025¦12:10:54.184 | 0 | 0 | 0 | 0 | 0 | 4 | 25.596 | 25.596 | 0 | 30 | 0 | 0 | 0 | 0 | 0 | 4 | 24.9798 | 24.9798 | 0.9761 | 30
15.05.2025¦12:10:55.184 | 0 | 0 | 0 | 0 | 0 | 4 | 25.6434 | 25.6434 | 0 | 30 | 0 | 0 | 0 | 0 | 0 | 4 | 24.9798 | 24.9798 | 0.9503 | 30
15.05.2025¦12:10:56.184 | 0 | 0 | 0 | 0 | 0 | 4 | 25.596 | 25.596 | 0 | 30 | 0 | 0 | 0 | 0 | 0 | 4 | 24.9798 | 24.9798 | 0.9675 | 30
15.05.2025¦12:10:57.184 | 0 | 0 | 0 | 0 | 0 | 4 | 25.596 | 25.596 | 0 | 30 | 0 | 0 | 0 | 0 | 0 | 4 | 24.9798 | 24.9798 | 1.0019 | 30
15.05.2025¦12:10:58.184 | 0 | 0 | 0 | 0 | 0 | 4 | 25.596 | 25.596 | 0 | 30 | 0 | 0 | 0 | 0 | 0 | 4 | 24.9798 | 24.9798 | 1.0105 | 30
15.05.2025¦12:10:59.184 | 0 | 0 | 0 | 0 | 0 | 4 | 25.596 | 25.596 | 0 | 30 | 0 | 0 | 0 | 0 | 0 | 4 | 24.9798 | 24.9798 | 1.0105 | 30
15.05.2025¦12:11:00.185 | 0 | 0 | 0 | 0 | 0 | 4 | 25.596 | 25.596 | 0 | 30 | 0 | 0 | 0 | 0 | 0 | 4 | 24.9798 | 24.9798 | 1.0105 | 30
15.05.2025¦12:11:01.184 | 0 | 0 | 0 | 0 | 0 | 4 | 25.596 | 25.596 | 0 | 30 | 0 | 0 | 0 | 0 | 0 | 4 | 24.9798 | 24.9798 | 0.9976 | 30
15.05.2025¦12:11:02.185 | 0 | 0 | 0 | 0 | 0 | 4 | 25.596 | 25.596 | 0 | 30 | 0 | 0 | 0 | 0 | 0 | 4 | 24.9798 | 24.9798 | 0.9632 | 30
15.05.2025¦12:11:03.185 | 0 | 0 | 0 | 0 | 0 | 4 | 25.596 | 25.596 | 0 | 30 | 0 | 0 | 0 | 0 | 0 | 4 | 24.9798 | 24.9798 | 0.9632 | 30
15.05.2025¦12:11:04.185 | 0 | 0 | 0 | 0 | 0 | 4 | 25.596 | 25.596 | 0 | 30 | 0 | 0 | 0 | 0 | 0 | 4 | 24.9798 | 24.9798 | 0.9632 | 30
15.05.2025¦12:11:05.185 | 0 | 0 | 0 | 0 | 0 | 4 | 25.596 | 25.596 | 0 | 30 | 0 | 0 | 0 | 0 | 0 | 4 | 24.9798 | 24.9798 | 0.9632 | 30
15.05.2025¦12:11:06.184 | 0 | 0 | 0 | 0 | 0 | 4 | 25.596 | 25.596 | 0 | 30 | 0 | 0 | 0 | 0 | 0 | 4 | 24.9798 | 24.9798 | 0.9718 | 30
15.05.2025¦12:11:07.186 | 0 | 0 | 0 | 0 | 0 | 4 | 25.596 | 25.596 | 0 | 30 | 0 | 0 | 0 | 0 | 0 | 4 | 24.9798 | 24.9798 | 0.9632 | 30
15.05.2025¦12:11:08.183 | 0 | 0 | 0 | 0 | 0 | 4 | 25.596 | 25.596 | 0 | 30 | 0 | 0 | 0 | 0 | 0 | 4 | 24.9798 | 24.9798 | 0.9632 | 30
15.05.2025¦12:11:09.184 | 0 | 0 | 0 | 0 | 0 | 4 | 25.596 | 25.596 | 0 | 30 | 0 | 0 | 0 | 0 | 0 | 4 | 24.9798 | 24.9798 | 0.9331 | 30
15.05.2025¦12:11:10.185 | 0 | 0 | 0 | 0 | 0 | 4 | 25.6434 | 25.6434 | 0 | 30 | 0 | 0 | 0 | 0 | 0 | 4 | 24.9798 | 24.9798 | 0.9632 | 30
15.05.2025¦12:11:11.185 | 0 | 0 | 0 | 0 | 0 | 4 | 25.596 | 25.596 | 0 | 30 | 0 | 0 | 0 | 0 | 0 | 4 | 24.9798 | 24.9798 | 0.9847 | 30
15.05.2025¦12:11:12.185 | 0 | 0 | 0 | 0 | 0 | 4 | 25.6434 | 25.6434 | 0 | 30 | 0 | 0 | 0 | 0 | 0 | 4 | 24.9798 | 24.9798 | 0.9632 | 30
15.05.2025¦12:11:13.184 | 0 | 0 | 0 | 0 | 0 | 4 | 25.6434 | 25.6434 | 0 | 30 | 0 | 0 | 0 | 0 | 0 | 4 | 24.9798 | 24.9798 | 0.9632 | 30
15.05.2025¦12:11:14.186 | 0 | 0 | 0 | 0 | 0 | 4 | 25.596 | 25.596 | 0 | 30 | 0 | 0 | 0 | 0 | 0 | 4 | 24.9798 | 24.9798 | 1.0019 | 30
15.05.2025¦12:11:15.184 | 0 | 0 | 0 | 0 | 0 | 4 | 25.596 | 25.596 | 0 | 30 | 0 | 0 | 0 | 0 | 0 | 4 | 24.9324 | 24.9324 | 0.9933 | 30
15.05.2025¦12:11:16.184 | 0 | 0 | 0 | 0 | 0 | 4 | 25.596 | 25.596 | 0 | 30 | 0 | 0 | 0 | 0 | 0 | 4 | 24.9324 | 24.9324 | 0.9933 | 30
15.05.2025¦12:11:17.185 | 0 | 0 | 0 | 0 | 0 | 4 | 25.596 | 25.596 | 0 | 30 | 0 | 0 | 0 | 0 | 0 | 4 | 24.9798 | 24.9798 | 0.9632 | 30
15.05.2025¦12:11:18.185 | 0 | 0 | 0 | 0 | 0 | 4 | 25.596 | 25.596 | 0 | 30 | 0 | 0 | 0 | 0 | 0 | 4 | 24.9798 | 24.9798 | 0.9374 | 30
15.05.2025¦12:11:19.185 | 0 | 0 | 0 | 0 | 0 | 4 | 25.596 | 25.596 | 0 | 30 | 0 | 0 | 0 | 0 | 0 | 4 | 24.9798 | 24.9798 | 0.9331 | 30
15.05.2025¦12:11:20.185 | 0 | 0 | 0 | 0 | 0 | 4 | 25.6434 | 25.6434 | 0 | 30 | 0 | 0 | 0 | 0 | 0 | 4 | 24.9324 | 24.9324 | 0.9417 | 30
15.05.2025¦12:11:21.186 | 0 | 0 | 0 | 0 | 0 | 4 | 25.596 | 25.596 | 0 | 30 | 0 | 0 | 0 | 0 | 0 | 4 | 24.9798 | 24.9798 | 0.9976 | 30
15.05.2025¦12:11:22.184 | 0 | 0 | 0 | 0 | 0 | 4 | 25.596 | 25.596 | 0 | 30 | 0 | 0 | 0 | 0 | 0 | 4 | 24.9798 | 24.9798 | 0.9976 | 30
15.05.2025¦12:11:23.185 | 0 | 0 | 0 | 0 | 0 | 4 | 25.596 | 25.596 | 0 | 30 | 0 | 0 | 0 | 0 | 0 | 4 | 24.9798 | 24.9798 | 0.9933 | 30
15.05.2025¦12:11:24.185 | 0 | 0 | 0 | 0 | 0 | 4 | 25.596 | 25.596 | 0 | 30 | 0 | 0 | 0 | 0 | 0 | 4 | 24.9798 | 24.9798 | 0.9933 | 30
15.05.2025¦12:11:25.185 | 0 | 0 | 0 | 0 | 0 | 4 | 25.596 | 25.596 | 0 | 30 | 0 | 0 | 0 | 0 | 0 | 4 | 24.9798 | 24.9798 | 0.9804 | 30
15.05.2025¦12:11:26.185 | 0 | 0 | 0 | 0 | 0 | 4 | 25.596 | 25.596 | 0 | 30 | 0 | 0 | 0 | 0 | 0 | 4 | 24.9798 | 24.9798 | 0.9847 | 30
15.05.2025¦12:11:27.185 | 0 | 0 | 0 | 0 | 0 | 4 | 25.596 | 25.596 | 0 | 30 | 0 | 0 | 0 | 0 | 0 | 4 | 24.9798 | 24.9798 | 0.9503 | 30
15.05.2025¦12:11:28.185 | 0 | 0 | 0 | 0 | 0 | 4 | 25.6434 | 25.6434 | 0 | 30 | 0 | 0 | 0 | 0 | 0 | 4 | 24.9798 | 24.9798 | 0.9245 | 30
15.05.2025¦12:11:29.184 | 0 | 0 | 0 | 0 | 0 | 4 | 25.6434 | 25.6434 | 0 | 30 | 0 | 0 | 0 | 0 | 0 | 4 | 24.9798 | 24.9798 | 0.9245 | 30
15.05.2025¦12:11:30.184 | 0 | 0 | 0 | 0 | 0 | 4 | 25.596 | 25.596 | 0 | 30 | 0 | 0 | 0 | 0 | 0 | 4 | 24.9798 | 24.9798 | 0.9288 | 30
15.05.2025¦12:11:31.185 | 0 | 0 | 0 | 0 | 0 | 4 | 25.6434 | 25.6434 | 0 | 30 | 0 | 0 | 0 | 0 | 0 | 4 | 24.9798 | 24.9798 | 0.9202 | 30
15.05.2025¦12:11:32.183 | 0 | 0 | 0 | 0 | 0 | 4 | 25.6434 | 25.6434 | 0 | 30 | 0 | 0 | 0 | 0 | 0 | 4 | 24.9798 | 24.9798 | 0.9202 | 30
15.05.2025¦12:11:33.184 | 0 | 0 | 0 | 0 | 0 | 4 | 25.596 | 25.596 | 0 | 30 | 0 | 0 | 0 | 0 | 0 | 4 | 24.9798 | 24.9798 | 0.9417 | 30
15.05.2025¦12:11:34.185 | 0 | 0 | 0 | 0 | 0 | 4 | 25.6434 | 25.6434 | 0 | 30 | 0 | 0 | 0 | 0 | 0 | 4 | 24.9798 | 24.9798 | 0.9546 | 30
15.05.2025¦12:11:35.185 | 0 | 0 | 0 | 0 | 0 | 4 | 25.6434 | 25.6434 | 0 | 30 | 0 | 0 | 0 | 0 | 0 | 4 | 24.9798 | 24.9798 | 0.9546 | 30
| OekoSolve | OekoSolve | OekoSolve | OekoSolve | OekoSolve | OekoSolve | OekoSolve | OekoSolve | OekoSolve | OekoSolve | OekoSolve | OekoSolve | OekoSolve | OekoSolve | OekoSolve | OekoSolve | OekoSolve | OekoSolve | OekoSolve | OekoSolve
| EnMeter_Prec1 | EnMeter_Prec1 | EnMeter_Prec1 | EnMeter_Prec1 | EnMeter_Prec1 | EnMeter_Prec1 | EnMeter_Prec1 | EnMeter_Prec1 | EnMeter_Prec1 | EnMeter_Prec1 | EnMeter_Prec2 | EnMeter_Prec2 | EnMeter_Prec2 | EnMeter_Prec2 | EnMeter_Prec2 | EnMeter_Prec2 | EnMeter_Prec2 | EnMeter_Prec2 | EnMeter_Prec2 | EnMeter_Prec2
| Prec1 P:W | Prec1 WTotal:kWh | Prec1 WDay:kWh | Prec1 WMonth:kWh | Prec1 WYear:kWh | Prec1 State:0 no info available¦1 Off¦2 Startup¦3 Ready¦4 On¦5 Charge¦6 Discharge¦7 Batt Low or Full¦8 Batt Full¦9 Batt low¦10 Finished¦11 Island¦12 Waiting¦91 Maintenance¦99 ERROR | Prec1 Spec Signal | Prec1 V:kV | Prec1 I:mA | Prec1 Info:0 Bit0¦1 Bit1¦2 Bit2¦3 Bit3¦4 HS Ein¦5 Freigabe / Abdeckung vorhanden¦6 Temp. FÃ¼hler aktiv¦7 Temp. FÃ¼hler unterbrochen¦8 Bit8¦9 Bit9¦10 Bit10¦11 Bit11¦12 Bit12¦13 Bit13¦14 Bit14¦15 Bit15¦ | Prec2 P:W | Prec2 WTotal:kWh | Prec2 WDay:kWh | Prec2 WMonth:kWh | Prec2 WYear:kWh | Prec2 State:0 no info available¦1 Off¦2 Startup¦3 Ready¦4 On¦5 Charge¦6 Discharge¦7 Batt Low or Full¦8 Batt Full¦9 Batt low¦10 Finished¦11 Island¦12 Waiting¦91 Maintenance¦99 ERROR | Prec2 Spec Signal | Prec2 V:kV | Prec2 I:mA | Prec2 Info:0 Bit0¦1 Bit1¦2 Bit2¦3 Bit3¦4 HS Ein¦5 Freigabe / Abdeckung vorhanden¦6 Temp. FÃ¼hler aktiv¦7 Temp. FÃ¼hler unterbrochen¦8 Bit8¦9 Bit9¦10 Bit10¦11 Bit11¦12 Bit12¦13 Bit13¦14 Bit14¦15 Bit15¦
15.05.2025¦12:11:36.183 | 0 | 0 | 0 | 0 | 0 | 4 | 25.596 | 25.596 | 0 | 30 | 0 | 0 | 0 | 0 | 0 | 4 | 24.9324 | 24.9324 | 0.946 | 30
15.05.2025¦12:11:37.184 | 0 | 0 | 0 | 0 | 0 | 4 | 25.596 | 25.596 | 0 | 30 | 0 | 0 | 0 | 0 | 0 | 4 | 24.9324 | 24.9324 | 0.9503 | 30
15.05.2025¦12:11:38.184 | 0 | 0 | 0 | 0 | 0 | 4 | 25.6434 | 25.6434 | 0 | 30 | 0 | 0 | 0 | 0 | 0 | 4 | 24.9798 | 24.9798 | 0.9632 | 30
15.05.2025¦12:11:39.183 | 0 | 0 | 0 | 0 | 0 | 4 | 25.6434 | 25.6434 | 0 | 30 | 0 | 0 | 0 | 0 | 0 | 4 | 24.9798 | 24.9798 | 0.9632 | 30
15.05.2025¦12:11:40.184 | 0 | 0 | 0 | 0 | 0 | 4 | 26.0226 | 26.0226 | 1.0019 | 30 | 0 | 0 | 0 | 0 | 0 | 4 | 25.0746 | 25.0746 | 0 | 30
15.05.2025¦12:11:41.183 | 0 | 0 | 0 | 0 | 0 | 4 | 26.0226 | 26.0226 | 1.0019 | 30 | 0 | 0 | 0 | 0 | 0 | 4 | 25.0746 | 25.0746 | 0 | 30
15.05.2025¦12:11:42.184 | 0 | 0 | 0 | 0 | 0 | 4 | 26.5914 | 26.5914 | 0 | 30 | 0 | 0 | 0 | 0 | 0 | 4 | 25.9752 | 25.9752 | 1.247 | 30
15.05.2025¦12:11:43.184 | 0 | 0 | 0 | 0 | 0 | 99 | 0 | 0 | 0 | 30 | 0 | 0 | 0 | 0 | 0 | 99 | 0 | 0 | 0 | 30
15.05.2025¦12:11:44.184 | 0 | 0 | 0 | 0 | 0 | 4 | 8.1528 | 8.1528 | 0 | 30 | 0 | 0 | 0 | 0 | 0 | 4 | 8.1054 | 8.1054 | 0 | 30
15.05.2025¦12:11:45.184 | 0 | 0 | 0 | 0 | 0 | 4 | 9.4326 | 9.4326 | 0 | 30 | 0 | 0 | 0 | 0 | 0 | 4 | 9.8118 | 9.8118 | 0 | 30
15.05.2025¦12:11:46.184 | 0 | 0 | 0 | 0 | 0 | 4 | 9.4326 | 9.4326 | 0 | 30 | 0 | 0 | 0 | 0 | 0 | 4 | 9.8118 | 9.8118 | 0 | 30
15.05.2025¦12:11:47.184 | 0 | 0 | 0 | 0 | 0 | 4 | 18.96 | 18.96 | 0.1333 | 30 | 0 | 0 | 0 | 0 | 0 | 4 | 18.6756 | 18.6756 | 0 | 30
15.05.2025¦12:11:48.184 | 0 | 0 | 0 | 0 | 0 | 4 | 23.937 | 23.937 | 0.5977 | 30 | 0 | 0 | 0 | 0 | 0 | 4 | 23.4156 | 23.4156 | 0 | 30
15.05.2025¦12:11:49.184 | 0 | 0 | 0 | 0 | 0 | 4 | 26.6388 | 26.6388 | 0 | 30 | 0 | 0 | 0 | 0 | 0 | 4 | 25.9278 | 25.9278 | 1.1481 | 30
15.05.2025¦12:11:50.184 | 0 | 0 | 0 | 0 | 0 | 4 | 26.5914 | 26.5914 | 0 | 30 | 0 | 0 | 0 | 0 | 0 | 4 | 25.8804 | 25.8804 | 1.1395 | 30
15.05.2025¦12:11:51.184 | 0 | 0 | 0 | 0 | 0 | 4 | 26.6388 | 26.6388 | 0 | 30 | 0 | 0 | 0 | 0 | 0 | 4 | 25.9278 | 25.9278 | 1.1438 | 30
15.05.2025¦12:11:52.184 | 0 | 0 | 0 | 0 | 0 | 4 | 26.6388 | 26.6388 | 0 | 30 | 0 | 0 | 0 | 0 | 0 | 4 | 26.0226 | 26.0226 | 1.1567 | 30
15.05.2025¦12:11:53.184 | 0 | 0 | 0 | 0 | 0 | 4 | 26.6388 | 26.6388 | 0 | 30 | 0 | 0 | 0 | 0 | 0 | 4 | 26.0226 | 26.0226 | 1.1567 | 30
15.05.2025¦12:11:54.185 | 0 | 0 | 0 | 0 | 0 | 4 | 26.6388 | 26.6388 | 0 | 30 | 0 | 0 | 0 | 0 | 0 | 4 | 26.0226 | 26.0226 | 1.1524 | 30
15.05.2025¦12:11:55.184 | 0 | 0 | 0 | 0 | 0 | 4 | 26.6388 | 26.6388 | 0 | 30 | 0 | 0 | 0 | 0 | 0 | 4 | 26.0226 | 26.0226 | 1.1524 | 30
15.05.2025¦12:11:56.185 | 0 | 0 | 0 | 0 | 0 | 4 | 26.5914 | 26.5914 | 0 | 30 | 0 | 0 | 0 | 0 | 0 | 4 | 25.9278 | 25.9278 | 1.1524 | 30
15.05.2025¦12:11:57.183 | 0 | 0 | 0 | 0 | 0 | 4 | 26.6388 | 26.6388 | 0 | 30 | 0 | 0 | 0 | 0 | 0 | 4 | 25.9752 | 25.9752 | 1.1309 | 30
15.05.2025¦12:11:58.184 | 0 | 0 | 0 | 0 | 0 | 4 | 26.6388 | 26.6388 | 0 | 30 | 0 | 0 | 0 | 0 | 0 | 4 | 26.0226 | 26.0226 | 1.1309 | 30
15.05.2025¦12:11:59.184 | 0 | 0 | 0 | 0 | 0 | 4 | 26.5914 | 26.5914 | 0 | 30 | 0 | 0 | 0 | 0 | 0 | 4 | 26.0226 | 26.0226 | 1.1438 | 30
15.05.2025¦12:12:00.183 | 0 | 0 | 0 | 0 | 0 | 4 | 26.6388 | 26.6388 | 0 | 30 | 0 | 0 | 0 | 0 | 0 | 4 | 26.0226 | 26.0226 | 1.1395 | 30
15.05.2025¦12:12:01.185 | 0 | 0 | 0 | 0 | 0 | 4 | 26.6388 | 26.6388 | 0 | 30 | 0 | 0 | 0 | 0 | 0 | 4 | 25.9278 | 25.9278 | 1.1739 | 30
15.05.2025¦12:12:02.184 | 0 | 0 | 0 | 0 | 0 | 4 | 26.6388 | 26.6388 | 0 | 30 | 0 | 0 | 0 | 0 | 0 | 4 | 25.9752 | 25.9752 | 1.1696 | 30
15.05.2025¦12:12:03.185 | 0 | 0 | 0 | 0 | 0 | 4 | 26.5914 | 26.5914 | 0 | 30 | 0 | 0 | 0 | 0 | 0 | 4 | 26.0226 | 26.0226 | 1.1782 | 30
15.05.2025¦12:12:04.184 | 0 | 0 | 0 | 0 | 0 | 4 | 26.6388 | 26.6388 | 0 | 30 | 0 | 0 | 0 | 0 | 0 | 4 | 25.9752 | 25.9752 | 1.1954 | 30
15.05.2025¦12:12:05.185 | 0 | 0 | 0 | 0 | 0 | 4 | 26.6388 | 26.6388 | 0 | 30 | 0 | 0 | 0 | 0 | 0 | 4 | 25.9752 | 25.9752 | 1.204 | 30
15.05.2025¦12:12:06.185 | 0 | 0 | 0 | 0 | 0 | 4 | 26.6388 | 26.6388 | 0 | 30 | 0 | 0 | 0 | 0 | 0 | 4 | 25.9752 | 25.9752 | 1.1653 | 30
| OekoSolve | OekoSolve | OekoSolve | OekoSolve | OekoSolve | OekoSolve | OekoSolve | OekoSolve | OekoSolve | OekoSolve | OekoSolve | OekoSolve | OekoSolve | OekoSolve | OekoSolve | OekoSolve | OekoSolve | OekoSolve | OekoSolve | OekoSolve
| EnMeter_Prec1 | EnMeter_Prec1 | EnMeter_Prec1 | EnMeter_Prec1 | EnMeter_Prec1 | EnMeter_Prec1 | EnMeter_Prec1 | EnMeter_Prec1 | EnMeter_Prec1 | EnMeter_Prec1 | EnMeter_Prec2 | EnMeter_Prec2 | EnMeter_Prec2 | EnMeter_Prec2 | EnMeter_Prec2 | EnMeter_Prec2 | EnMeter_Prec2 | EnMeter_Prec2 | EnMeter_Prec2 | EnMeter_Prec2
| Prec1 P:W | Prec1 WTotal:kWh | Prec1 WDay:kWh | Prec1 WMonth:kWh | Prec1 WYear:kWh | Prec1 State:0 no info available¦1 Off¦2 Startup¦3 Ready¦4 On¦5 Charge¦6 Discharge¦7 Batt Low or Full¦8 Batt Full¦9 Batt low¦10 Finished¦11 Island¦12 Waiting¦91 Maintenance¦99 ERROR | Prec1 Spec Signal | Prec1 V:kV | Prec1 I:mA | Prec1 Info:0 Bit0¦1 Bit1¦2 Bit2¦3 Bit3¦4 HS Ein¦5 Freigabe / Abdeckung vorhanden¦6 Temp. FÃ¼hler aktiv¦7 Temp. FÃ¼hler unterbrochen¦8 Bit8¦9 Bit9¦10 Bit10¦11 Bit11¦12 Bit12¦13 Bit13¦14 Bit14¦15 Bit15¦ | Prec2 P:W | Prec2 WTotal:kWh | Prec2 WDay:kWh | Prec2 WMonth:kWh | Prec2 WYear:kWh | Prec2 State:0 no info available¦1 Off¦2 Startup¦3 Ready¦4 On¦5 Charge¦6 Discharge¦7 Batt Low or Full¦8 Batt Full¦9 Batt low¦10 Finished¦11 Island¦12 Waiting¦91 Maintenance¦99 ERROR | Prec2 Spec Signal | Prec2 V:kV | Prec2 I:mA | Prec2 Info:0 Bit0¦1 Bit1¦2 Bit2¦3 Bit3¦4 HS Ein¦5 Freigabe / Abdeckung vorhanden¦6 Temp. FÃ¼hler aktiv¦7 Temp. FÃ¼hler unterbrochen¦8 Bit8¦9 Bit9¦10 Bit10¦11 Bit11¦12 Bit12¦13 Bit13¦14 Bit14¦15 Bit15¦
15.05.2025¦12:12:36.185 | 0 | 0 | 0 | 0 | 0 | 4 | 26.544 | 26.544 | 0 | 30 | 0 | 0 | 0 | 0 | 0 | 4 | 25.9752 | 25.9752 | 1.4233 | 30
| OekoSolve | OekoSolve | OekoSolve | OekoSolve | OekoSolve | OekoSolve | OekoSolve | OekoSolve | OekoSolve | OekoSolve | OekoSolve | OekoSolve | OekoSolve | OekoSolve | OekoSolve | OekoSolve | OekoSolve | OekoSolve | OekoSolve | OekoSolve
| EnMeter_Prec1 | EnMeter_Prec1 | EnMeter_Prec1 | EnMeter_Prec1 | EnMeter_Prec1 | EnMeter_Prec1 | EnMeter_Prec1 | EnMeter_Prec1 | EnMeter_Prec1 | EnMeter_Prec1 | EnMeter_Prec2 | EnMeter_Prec2 | EnMeter_Prec2 | EnMeter_Prec2 | EnMeter_Prec2 | EnMeter_Prec2 | EnMeter_Prec2 | EnMeter_Prec2 | EnMeter_Prec2 | EnMeter_Prec2
| Prec1 P:W | Prec1 WTotal:kWh | Prec1 WDay:kWh | Prec1 WMonth:kWh | Prec1 WYear:kWh | Prec1 State:0 no info available¦1 Off¦2 Startup¦3 Ready¦4 On¦5 Charge¦6 Discharge¦7 Batt Low or Full¦8 Batt Full¦9 Batt low¦10 Finished¦11 Island¦12 Waiting¦91 Maintenance¦99 ERROR | Prec1 Spec Signal | Prec1 V:kV | Prec1 I:mA | Prec1 Info:0 Bit0¦1 Bit1¦2 Bit2¦3 Bit3¦4 HS Ein¦5 Freigabe / Abdeckung vorhanden¦6 Temp. FÃ¼hler aktiv¦7 Temp. FÃ¼hler unterbrochen¦8 Bit8¦9 Bit9¦10 Bit10¦11 Bit11¦12 Bit12¦13 Bit13¦14 Bit14¦15 Bit15¦ | Prec2 P:W | Prec2 WTotal:kWh | Prec2 WDay:kWh | Prec2 WMonth:kWh | Prec2 WYear:kWh | Prec2 State:0 no info available¦1 Off¦2 Startup¦3 Ready¦4 On¦5 Charge¦6 Discharge¦7 Batt Low or Full¦8 Batt Full¦9 Batt low¦10 Finished¦11 Island¦12 Waiting¦91 Maintenance¦99 ERROR | Prec2 Spec Signal | Prec2 V:kV | Prec2 I:mA | Prec2 Info:0 Bit0¦1 Bit1¦2 Bit2¦3 Bit3¦4 HS Ein¦5 Freigabe / Abdeckung vorhanden¦6 Temp. FÃ¼hler aktiv¦7 Temp. FÃ¼hler unterbrochen¦8 Bit8¦9 Bit9¦10 Bit10¦11 Bit11¦12 Bit12¦13 Bit13¦14 Bit14¦15 Bit15¦
| OekoSolve | OekoSolve | OekoSolve | OekoSolve | OekoSolve | OekoSolve | OekoSolve | OekoSolve | OekoSolve | OekoSolve | OekoSolve | OekoSolve | OekoSolve | OekoSolve | OekoSolve | OekoSolve | OekoSolve | OekoSolve | OekoSolve | OekoSolve
| EnMeter_Prec1 | EnMeter_Prec1 | EnMeter_Prec1 | EnMeter_Prec1 | EnMeter_Prec1 | EnMeter_Prec1 | EnMeter_Prec1 | EnMeter_Prec1 | EnMeter_Prec1 | EnMeter_Prec1 | EnMeter_Prec2 | EnMeter_Prec2 | EnMeter_Prec2 | EnMeter_Prec2 | EnMeter_Prec2 | EnMeter_Prec2 | EnMeter_Prec2 | EnMeter_Prec2 | EnMeter_Prec2 | EnMeter_Prec2
| Prec1 P:W | Prec1 WTotal:kWh | Prec1 WDay:kWh | Prec1 WMonth:kWh | Prec1 WYear:kWh | Prec1 State:0 no info available¦1 Off¦2 Startup¦3 Ready¦4 On¦5 Charge¦6 Discharge¦7 Batt Low or Full¦8 Batt Full¦9 Batt low¦10 Finished¦11 Island¦12 Waiting¦91 Maintenance¦99 ERROR | Prec1 Spec Signal | Prec1 V:kV | Prec1 I:mA | Prec1 Info:0 Bit0¦1 Bit1¦2 Bit2¦3 Bit3¦4 HS Ein¦5 Freigabe / Abdeckung vorhanden¦6 Temp. FÃ¼hler aktiv¦7 Temp. FÃ¼hler unterbrochen¦8 Bit8¦9 Bit9¦10 Bit10¦11 Bit11¦12 Bit12¦13 Bit13¦14 Bit14¦15 Bit15¦ | Prec2 P:W | Prec2 WTotal:kWh | Prec2 WDay:kWh | Prec2 WMonth:kWh | Prec2 WYear:kWh | Prec2 State:0 no info available¦1 Off¦2 Startup¦3 Ready¦4 On¦5 Charge¦6 Discharge¦7 Batt Low or Full¦8 Batt Full¦9 Batt low¦10 Finished¦11 Island¦12 Waiting¦91 Maintenance¦99 ERROR | Prec2 Spec Signal | Prec2 V:kV | Prec2 I:mA | Prec2 Info:0 Bit0¦1 Bit1¦2 Bit2¦3 Bit3¦4 HS Ein¦5 Freigabe / Abdeckung vorhanden¦6 Temp. FÃ¼hler aktiv¦7 Temp. FÃ¼hler unterbrochen¦8 Bit8¦9 Bit9¦10 Bit10¦11 Bit11¦12 Bit12¦13 Bit13¦14 Bit14¦15 Bit15¦
15.05.2025¦12:13:08.184 | 0 | 0 | 0 | 0 | 0 | 4 | 8.1054 | 8.1054 | 0 | 30 | 0 | 0 | 0 | 0 | 0 | 4 | 8.058 | 8.058 | 0 | 30
15.05.2025¦12:13:09.184 | 0 | 0 | 0 | 0 | 0 | 4 | 9.6222 | 9.6222 | 0 | 30 | 0 | 0 | 0 | 0 | 0 | 4 | 10.0014 | 10.0014 | 0 | 30
15.05.2025¦12:13:10.184 | 0 | 0 | 0 | 0 | 0 | 4 | 9.6222 | 9.6222 | 0 | 30 | 0 | 0 | 0 | 0 | 0 | 4 | 10.0014 | 10.0014 | 0 | 30
15.05.2025¦12:13:11.185 | 0 | 0 | 0 | 0 | 0 | 4 | 18.96 | 18.96 | 0.2752 | 30 | 0 | 0 | 0 | 0 | 0 | 4 | 18.9126 | 18.9126 | 0 | 30
15.05.2025¦12:13:12.184 | 0 | 0 | 0 | 0 | 0 | 4 | 18.96 | 18.96 | 0.2752 | 30 | 0 | 0 | 0 | 0 | 0 | 4 | 18.9126 | 18.9126 | 0 | 30
15.05.2025¦12:13:13.185 | 0 | 0 | 0 | 0 | 0 | 4 | 25.7856 | 25.7856 | 0 | 30 | 0 | 0 | 0 | 0 | 0 | 4 | 25.5486 | 25.5486 | 1.9522 | 30
15.05.2025¦12:13:14.184 | 0 | 0 | 0 | 0 | 0 | 4 | 25.7856 | 25.7856 | 0 | 30 | 0 | 0 | 0 | 0 | 0 | 4 | 25.5486 | 25.5486 | 1.9522 | 30
15.05.2025¦12:13:15.185 | 0 | 0 | 0 | 0 | 0 | 4 | 8.1528 | 8.1528 | 0 | 30 | 0 | 0 | 0 | 0 | 0 | 4 | 8.1054 | 8.1054 | 0 | 30
15.05.2025¦12:13:16.184 | 0 | 0 | 0 | 0 | 0 | 4 | 8.1528 | 8.1528 | 0 | 30 | 0 | 0 | 0 | 0 | 0 | 4 | 8.1054 | 8.1054 | 0 | 30
15.05.2025¦12:13:17.183 | 0 | 0 | 0 | 0 | 0 | 4 | 11.4708 | 11.4708 | 0 | 30 | 0 | 0 | 0 | 0 | 0 | 4 | 11.7078 | 11.7078 | 0 | 30
15.05.2025¦12:13:18.185 | 0 | 0 | 0 | 0 | 0 | 4 | 21.4248 | 21.4248 | 0.817 | 30 | 0 | 0 | 0 | 0 | 0 | 4 | 21.2352 | 21.2352 | 0 | 30
15.05.2025¦12:13:19.185 | 0 | 0 | 0 | 0 | 0 | 4 | 24.174 | 24.174 | 0.2752 | 30 | 0 | 0 | 0 | 0 | 0 | 4 | 23.7948 | 23.7948 | 1.5222 | 30
15.05.2025¦12:13:20.186 | 0 | 0 | 0 | 0 | 0 | 4 | 24.411 | 24.411 | 0 | 30 | 0 | 0 | 0 | 0 | 0 | 4 | 23.9844 | 23.9844 | 1.6727 | 30
15.05.2025¦12:13:21.183 | 0 | 0 | 0 | 0 | 0 | 4 | 24.411 | 24.411 | 0 | 30 | 0 | 0 | 0 | 0 | 0 | 4 | 23.9844 | 23.9844 | 1.6727 | 30
15.05.2025¦12:13:22.184 | 0 | 0 | 0 | 0 | 0 | 99 | 0 | 0 | 0 | 30 | 0 | 0 | 0 | 0 | 0 | 99 | 0 | 0 | 0 | 30
15.05.2025¦12:13:23.184 | 0 | 0 | 0 | 0 | 0 | 99 | 8.1528 | 8.1528 | 0 | 30 | 0 | 0 | 0 | 0 | 0 | 99 | 8.0106 | 8.0106 | 0 | 30
15.05.2025¦12:13:24.184 | 0 | 0 | 0 | 0 | 0 | 99 | 8.1528 | 8.1528 | 0 | 30 | 0 | 0 | 0 | 0 | 0 | 99 | 8.0106 | 8.0106 | 0 | 30
15.05.2025¦12:13:25.184 | 0 | 0 | 0 | 0 | 0 | 4 | 8.058 | 8.058 | 0 | 30 | 0 | 0 | 0 | 0 | 0 | 4 | 8.3898 | 8.3898 | 0 | 30
15.05.2025¦12:13:26.184 | 0 | 0 | 0 | 0 | 0 | 4 | 12.9876 | 12.9876 | 0.043 | 30 | 0 | 0 | 0 | 0 | 0 | 4 | 13.1298 | 13.1298 | 0 | 30
15.05.2025¦12:13:27.184 | 0 | 0 | 0 | 0 | 0 | 4 | 22.9416 | 22.9416 | 1.1266 | 30 | 0 | 0 | 0 | 0 | 0 | 4 | 22.4676 | 22.4676 | 0 | 30
15.05.2025¦12:13:28.184 | 0 | 0 | 0 | 0 | 0 | 4 | 22.9416 | 22.9416 | 1.1266 | 30 | 0 | 0 | 0 | 0 | 0 | 4 | 22.4676 | 22.4676 | 0 | 30
15.05.2025¦12:13:29.184 | 0 | 0 | 0 | 0 | 0 | 4 | 24.3636 | 24.3636 | 0 | 30 | 0 | 0 | 0 | 0 | 0 | 4 | 23.9844 | 23.9844 | 1.7372 | 30
15.05.2025¦12:13:30.185 | 0 | 0 | 0 | 0 | 0 | 99 | 0 | 0 | 0 | 30 | 0 | 0 | 0 | 0 | 0 | 4 | 8.0106 | 8.0106 | 0 | 30
15.05.2025¦12:13:31.185 | 0 | 0 | 0 | 0 | 0 | 4 | 10.0962 | 10.0962 | 0 | 30 | 0 | 0 | 0 | 0 | 0 | 4 | 10.4754 | 10.4754 | 0.0172 | 30
15.05.2025¦12:13:32.184 | 0 | 0 | 0 | 0 | 0 | 4 | 10.0962 | 10.0962 | 0 | 30 | 0 | 0 | 0 | 0 | 0 | 4 | 10.4754 | 10.4754 | 0.0172 | 30
15.05.2025¦12:13:33.184 | 0 | 0 | 0 | 0 | 0 | 4 | 20.3346 | 20.3346 | 0 | 30 | 0 | 0 | 0 | 0 | 0 | 4 | 20.382 | 20.382 | 0.7482 | 30
15.05.2025¦12:13:34.185 | 0 | 0 | 0 | 0 | 0 | 4 | 24.411 | 24.411 | 0 | 30 | 0 | 0 | 0 | 0 | 0 | 4 | 23.9844 | 23.9844 | 1.6598 | 30
15.05.2025¦12:13:35.184 | 0 | 0 | 0 | 0 | 0 | 4 | 24.411 | 24.411 | 0 | 30 | 0 | 0 | 0 | 0 | 0 | 4 | 23.9844 | 23.9844 | 1.6598 | 30
15.05.2025¦12:13:36.184 | 0 | 0 | 0 | 0 | 0 | 4 | 24.411 | 24.411 | 0 | 30 | 0 | 0 | 0 | 0 | 0 | 4 | 24.0318 | 24.0318 | 1.6598 | 30
| OekoSolve | OekoSolve | OekoSolve | OekoSolve | OekoSolve | OekoSolve | OekoSolve | OekoSolve | OekoSolve | OekoSolve | OekoSolve | OekoSolve | OekoSolve | OekoSolve | OekoSolve | OekoSolve | OekoSolve | OekoSolve | OekoSolve | OekoSolve
| EnMeter_Prec1 | EnMeter_Prec1 | EnMeter_Prec1 | EnMeter_Prec1 | EnMeter_Prec1 | EnMeter_Prec1 | EnMeter_Prec1 | EnMeter_Prec1 | EnMeter_Prec1 | EnMeter_Prec1 | EnMeter_Prec2 | EnMeter_Prec2 | EnMeter_Prec2 | EnMeter_Prec2 | EnMeter_Prec2 | EnMeter_Prec2 | EnMeter_Prec2 | EnMeter_Prec2 | EnMeter_Prec2 | EnMeter_Prec2
| Prec1 P:W | Prec1 WTotal:kWh | Prec1 WDay:kWh | Prec1 WMonth:kWh | Prec1 WYear:kWh | Prec1 State:0 no info available¦1 Off¦2 Startup¦3 Ready¦4 On¦5 Charge¦6 Discharge¦7 Batt Low or Full¦8 Batt Full¦9 Batt low¦10 Finished¦11 Island¦12 Waiting¦91 Maintenance¦99 ERROR | Prec1 Spec Signal | Prec1 V:kV | Prec1 I:mA | Prec1 Info:0 Bit0¦1 Bit1¦2 Bit2¦3 Bit3¦4 HS Ein¦5 Freigabe / Abdeckung vorhanden¦6 Temp. FÃ¼hler aktiv¦7 Temp. FÃ¼hler unterbrochen¦8 Bit8¦9 Bit9¦10 Bit10¦11 Bit11¦12 Bit12¦13 Bit13¦14 Bit14¦15 Bit15¦ | Prec2 P:W | Prec2 WTotal:kWh | Prec2 WDay:kWh | Prec2 WMonth:kWh | Prec2 WYear:kWh | Prec2 State:0 no info available¦1 Off¦2 Startup¦3 Ready¦4 On¦5 Charge¦6 Discharge¦7 Batt Low or Full¦8 Batt Full¦9 Batt low¦10 Finished¦11 Island¦12 Waiting¦91 Maintenance¦99 ERROR | Prec2 Spec Signal | Prec2 V:kV | Prec2 I:mA | Prec2 Info:0 Bit0¦1 Bit1¦2 Bit2¦3 Bit3¦4 HS Ein¦5 Freigabe / Abdeckung vorhanden¦6 Temp. FÃ¼hler aktiv¦7 Temp. FÃ¼hler unterbrochen¦8 Bit8¦9 Bit9¦10 Bit10¦11 Bit11¦12 Bit12¦13 Bit13¦14 Bit14¦15 Bit15¦
15.05.2025¦12:13:08.184 | 0 | 0 | 0 | 0 | 0 | 4 | 8.1054 | 8.1054 | 0 | 30 | 0 | 0 | 0 | 0 | 0 | 4 | 8.058 | 8.058 | 0 | 30
15.05.2025¦12:13:09.184 | 0 | 0 | 0 | 0 | 0 | 4 | 9.6222 | 9.6222 | 0 | 30 | 0 | 0 | 0 | 0 | 0 | 4 | 10.0014 | 10.0014 | 0 | 30
15.05.2025¦12:13:10.184 | 0 | 0 | 0 | 0 | 0 | 4 | 9.6222 | 9.6222 | 0 | 30 | 0 | 0 | 0 | 0 | 0 | 4 | 10.0014 | 10.0014 | 0 | 30
15.05.2025¦12:13:11.185 | 0 | 0 | 0 | 0 | 0 | 4 | 18.96 | 18.96 | 0.2752 | 30 | 0 | 0 | 0 | 0 | 0 | 4 | 18.9126 | 18.9126 | 0 | 30
15.05.2025¦12:13:12.184 | 0 | 0 | 0 | 0 | 0 | 4 | 18.96 | 18.96 | 0.2752 | 30 | 0 | 0 | 0 | 0 | 0 | 4 | 18.9126 | 18.9126 | 0 | 30
15.05.2025¦12:13:13.185 | 0 | 0 | 0 | 0 | 0 | 4 | 25.7856 | 25.7856 | 0 | 30 | 0 | 0 | 0 | 0 | 0 | 4 | 25.5486 | 25.5486 | 1.9522 | 30
15.05.2025¦12:13:14.184 | 0 | 0 | 0 | 0 | 0 | 4 | 25.7856 | 25.7856 | 0 | 30 | 0 | 0 | 0 | 0 | 0 | 4 | 25.5486 | 25.5486 | 1.9522 | 30
15.05.2025¦12:13:15.185 | 0 | 0 | 0 | 0 | 0 | 4 | 8.1528 | 8.1528 | 0 | 30 | 0 | 0 | 0 | 0 | 0 | 4 | 8.1054 | 8.1054 | 0 | 30
15.05.2025¦12:13:16.184 | 0 | 0 | 0 | 0 | 0 | 4 | 8.1528 | 8.1528 | 0 | 30 | 0 | 0 | 0 | 0 | 0 | 4 | 8.1054 | 8.1054 | 0 | 30
15.05.2025¦12:13:17.183 | 0 | 0 | 0 | 0 | 0 | 4 | 11.4708 | 11.4708 | 0 | 30 | 0 | 0 | 0 | 0 | 0 | 4 | 11.7078 | 11.7078 | 0 | 30
15.05.2025¦12:13:18.185 | 0 | 0 | 0 | 0 | 0 | 4 | 21.4248 | 21.4248 | 0.817 | 30 | 0 | 0 | 0 | 0 | 0 | 4 | 21.2352 | 21.2352 | 0 | 30
15.05.2025¦12:13:19.185 | 0 | 0 | 0 | 0 | 0 | 4 | 24.174 | 24.174 | 0.2752 | 30 | 0 | 0 | 0 | 0 | 0 | 4 | 23.7948 | 23.7948 | 1.5222 | 30
15.05.2025¦12:13:20.186 | 0 | 0 | 0 | 0 | 0 | 4 | 24.411 | 24.411 | 0 | 30 | 0 | 0 | 0 | 0 | 0 | 4 | 23.9844 | 23.9844 | 1.6727 | 30
15.05.2025¦12:13:21.183 | 0 | 0 | 0 | 0 | 0 | 4 | 24.411 | 24.411 | 0 | 30 | 0 | 0 | 0 | 0 | 0 | 4 | 23.9844 | 23.9844 | 1.6727 | 30
15.05.2025¦12:13:22.184 | 0 | 0 | 0 | 0 | 0 | 99 | 0 | 0 | 0 | 30 | 0 | 0 | 0 | 0 | 0 | 99 | 0 | 0 | 0 | 30
15.05.2025¦12:13:23.184 | 0 | 0 | 0 | 0 | 0 | 99 | 8.1528 | 8.1528 | 0 | 30 | 0 | 0 | 0 | 0 | 0 | 99 | 8.0106 | 8.0106 | 0 | 30
15.05.2025¦12:13:24.184 | 0 | 0 | 0 | 0 | 0 | 99 | 8.1528 | 8.1528 | 0 | 30 | 0 | 0 | 0 | 0 | 0 | 99 | 8.0106 | 8.0106 | 0 | 30
15.05.2025¦12:13:25.184 | 0 | 0 | 0 | 0 | 0 | 4 | 8.058 | 8.058 | 0 | 30 | 0 | 0 | 0 | 0 | 0 | 4 | 8.3898 | 8.3898 | 0 | 30
15.05.2025¦12:13:26.184 | 0 | 0 | 0 | 0 | 0 | 4 | 12.9876 | 12.9876 | 0.043 | 30 | 0 | 0 | 0 | 0 | 0 | 4 | 13.1298 | 13.1298 | 0 | 30
15.05.2025¦12:13:27.184 | 0 | 0 | 0 | 0 | 0 | 4 | 22.9416 | 22.9416 | 1.1266 | 30 | 0 | 0 | 0 | 0 | 0 | 4 | 22.4676 | 22.4676 | 0 | 30
15.05.2025¦12:13:28.184 | 0 | 0 | 0 | 0 | 0 | 4 | 22.9416 | 22.9416 | 1.1266 | 30 | 0 | 0 | 0 | 0 | 0 | 4 | 22.4676 | 22.4676 | 0 | 30
15.05.2025¦12:13:29.184 | 0 | 0 | 0 | 0 | 0 | 4 | 24.3636 | 24.3636 | 0 | 30 | 0 | 0 | 0 | 0 | 0 | 4 | 23.9844 | 23.9844 | 1.7372 | 30
15.05.2025¦12:13:30.185 | 0 | 0 | 0 | 0 | 0 | 99 | 0 | 0 | 0 | 30 | 0 | 0 | 0 | 0 | 0 | 4 | 8.0106 | 8.0106 | 0 | 30
15.05.2025¦12:13:31.185 | 0 | 0 | 0 | 0 | 0 | 4 | 10.0962 | 10.0962 | 0 | 30 | 0 | 0 | 0 | 0 | 0 | 4 | 10.4754 | 10.4754 | 0.0172 | 30
15.05.2025¦12:13:32.184 | 0 | 0 | 0 | 0 | 0 | 4 | 10.0962 | 10.0962 | 0 | 30 | 0 | 0 | 0 | 0 | 0 | 4 | 10.4754 | 10.4754 | 0.0172 | 30
15.05.2025¦12:13:33.184 | 0 | 0 | 0 | 0 | 0 | 4 | 20.3346 | 20.3346 | 0 | 30 | 0 | 0 | 0 | 0 | 0 | 4 | 20.382 | 20.382 | 0.7482 | 30
15.05.2025¦12:13:34.185 | 0 | 0 | 0 | 0 | 0 | 4 | 24.411 | 24.411 | 0 | 30 | 0 | 0 | 0 | 0 | 0 | 4 | 23.9844 | 23.9844 | 1.6598 | 30
15.05.2025¦12:13:35.184 | 0 | 0 | 0 | 0 | 0 | 4 | 24.411 | 24.411 | 0 | 30 | 0 | 0 | 0 | 0 | 0 | 4 | 23.9844 | 23.9844 | 1.6598 | 30
15.05.2025¦12:13:36.184 | 0 | 0 | 0 | 0 | 0 | 4 | 24.411 | 24.411 | 0 | 30 | 0 | 0 | 0 | 0 | 0 | 4 | 24.0318 | 24.0318 | 1.6598 | 30
15.05.2025¦12:13:37.184 | 0 | 0 | 0 | 0 | 0 | 4 | 24.411 | 24.411 | 0 | 30 | 0 | 0 | 0 | 0 | 0 | 4 | 24.3162 | 24.3162 | 1.6813 | 30
15.05.2025¦12:13:38.185 | 0 | 0 | 0 | 0 | 0 | 4 | 24.3636 | 24.3636 | 0 | 30 | 0 | 0 | 0 | 0 | 0 | 4 | 23.9844 | 23.9844 | 1.6082 | 30
15.05.2025¦12:13:39.184 | 0 | 0 | 0 | 0 | 0 | 99 | 0 | 0 | 0 | 30 | 0 | 0 | 0 | 0 | 0 | 99 | 0 | 0 | 0 | 30
15.05.2025¦12:13:40.184 | 0 | 0 | 0 | 0 | 0 | 99 | 0 | 0 | 0 | 30 | 0 | 0 | 0 | 0 | 0 | 99 | 0 | 0 | 0 | 30
15.05.2025¦12:13:41.185 | 0 | 0 | 0 | 0 | 0 | 4 | 8.058 | 8.058 | 0 | 30 | 0 | 0 | 0 | 0 | 0 | 4 | 8.058 | 8.058 | 0 | 30
15.05.2025¦12:13:42.183 | 0 | 0 | 0 | 0 | 0 | 4 | 9.8592 | 9.8592 | 0 | 30 | 0 | 0 | 0 | 0 | 0 | 4 | 10.2384 | 10.2384 | 0 | 30
15.05.2025¦12:13:43.184 | 0 | 0 | 0 | 0 | 0 | 4 | 19.197 | 19.197 | 0.473 | 30 | 0 | 0 | 0 | 0 | 0 | 4 | 18.9126 | 18.9126 | 0 | 30
15.05.2025¦12:13:44.184 | 0 | 0 | 0 | 0 | 0 | 4 | 19.197 | 19.197 | 0.473 | 30 | 0 | 0 | 0 | 0 | 0 | 4 | 18.9126 | 18.9126 | 0 | 30
15.05.2025¦12:13:45.185 | 0 | 0 | 0 | 0 | 0 | 99 | 0 | 0 | 0 | 30 | 0 | 0 | 0 | 0 | 0 | 99 | 0 | 0 | 0 | 30
15.05.2025¦12:13:46.183 | 0 | 0 | 0 | 0 | 0 | 99 | 0 | 0 | 0 | 30 | 0 | 0 | 0 | 0 | 0 | 99 | 0 | 0 | 0 | 30
15.05.2025¦12:13:47.184 | 0 | 0 | 0 | 0 | 0 | 4 | 8.058 | 8.058 | 0 | 30 | 0 | 0 | 0 | 0 | 0 | 4 | 8.0106 | 8.0106 | 0 | 30
15.05.2025¦12:13:48.185 | 0 | 0 | 0 | 0 | 0 | 4 | 11.2338 | 11.2338 | 0.0215 | 30 | 0 | 0 | 0 | 0 | 0 | 4 | 11.376 | 11.376 | 0 | 30
15.05.2025¦12:13:49.183 | 0 | 0 | 0 | 0 | 0 | 4 | 16.1634 | 16.1634 | 0.1935 | 30 | 0 | 0 | 0 | 0 | 0 | 4 | 16.116 | 16.116 | 0 | 30
15.05.2025¦12:13:50.184 | 0 | 0 | 0 | 0 | 0 | 4 | 21.1404 | 21.1404 | 0.8342 | 30 | 0 | 0 | 0 | 0 | 0 | 4 | 20.8086 | 20.8086 | 0 | 30
15.05.2025¦12:13:51.185 | 0 | 0 | 0 | 0 | 0 | 4 | 8.1054 | 8.1054 | 0 | 30 | 0 | 0 | 0 | 0 | 0 | 4 | 8.058 | 8.058 | 0 | 30
15.05.2025¦12:13:52.184 | 0 | 0 | 0 | 0 | 0 | 4 | 8.1054 | 8.1054 | 0 | 30 | 0 | 0 | 0 | 0 | 0 | 4 | 8.058 | 8.058 | 0 | 30
15.05.2025¦12:13:53.185 | 0 | 0 | 0 | 0 | 0 | 4 | 15.5472 | 15.5472 | 0.1376 | 30 | 0 | 0 | 0 | 0 | 0 | 4 | 15.642 | 15.642 | 0 | 30
15.05.2025¦12:13:54.184 | 0 | 0 | 0 | 0 | 0 | 4 | 20.5716 | 20.5716 | 0.6622 | 30 | 0 | 0 | 0 | 0 | 0 | 4 | 20.382 | 20.382 | 0 | 30
15.05.2025¦12:13:55.184 | 0 | 0 | 0 | 0 | 0 | 4 | 20.5716 | 20.5716 | 0.6622 | 30 | 0 | 0 | 0 | 0 | 0 | 4 | 20.382 | 20.382 | 0 | 30
15.05.2025¦12:13:56.184 | 0 | 0 | 0 | 0 | 0 | 4 | 24.5532 | 24.5532 | 1.2169 | 30 | 0 | 0 | 0 | 0 | 0 | 4 | 23.8896 | 23.8896 | 0.7783 | 30
15.05.2025¦12:13:57.184 | 0 | 0 | 0 | 0 | 0 | 4 | 24.411 | 24.411 | 0 | 30 | 0 | 0 | 0 | 0 | 0 | 4 | 23.9844 | 23.9844 | 1.5351 | 30
15.05.2025¦12:13:58.184 | 0 | 0 | 0 | 0 | 0 | 4 | 24.3636 | 24.3636 | 0 | 30 | 0 | 0 | 0 | 0 | 0 | 4 | 23.9844 | 23.9844 | 1.4921 | 30
15.05.2025¦12:13:59.185 | 0 | 0 | 0 | 0 | 0 | 4 | 24.411 | 24.411 | 0 | 30 | 0 | 0 | 0 | 0 | 0 | 4 | 23.9844 | 23.9844 | 1.5437 | 30
15.05.2025¦12:14:00.185 | 0 | 0 | 0 | 0 | 0 | 99 | 0 | 0 | 0 | 30 | 0 | 0 | 0 | 0 | 0 | 99 | 0 | 0 | 0 | 30
15.05.2025¦12:14:01.184 | 0 | 0 | 0 | 0 | 0 | 99 | 0 | 0 | 0 | 30 | 0 | 0 | 0 | 0 | 0 | 99 | 0 | 0 | 0 | 30
15.05.2025¦12:14:02.186 | 0 | 0 | 0 | 0 | 0 | 4 | 11.4708 | 11.4708 | 0.0043 | 30 | 0 | 0 | 0 | 0 | 0 | 4 | 11.7078 | 11.7078 | 0 | 30
15.05.2025¦12:14:03.184 | 0 | 0 | 0 | 0 | 0 | 4 | 11.4708 | 11.4708 | 0.0043 | 30 | 0 | 0 | 0 | 0 | 0 | 4 | 11.7078 | 11.7078 | 0 | 30
15.05.2025¦12:14:04.185 | 0 | 0 | 0 | 0 | 0 | 4 | 21.4722 | 21.4722 | 0.6622 | 30 | 0 | 0 | 0 | 0 | 0 | 4 | 21.2826 | 21.2826 | 0 | 30
15.05.2025¦12:14:05.183 | 0 | 0 | 0 | 0 | 0 | 4 | 21.4722 | 21.4722 | 0.6622 | 30 | 0 | 0 | 0 | 0 | 0 | 4 | 21.2826 | 21.2826 | 0 | 30
15.05.2025¦12:14:06.183 | 0 | 0 | 0 | 0 | 0 | 4 | 24.174 | 24.174 | 0.0301 | 30 | 0 | 0 | 0 | 0 | 0 | 4 | 23.9844 | 23.9844 | 1.376 | 30
| OekoSolve | OekoSolve | OekoSolve | OekoSolve | OekoSolve | OekoSolve | OekoSolve | OekoSolve | OekoSolve | OekoSolve | OekoSolve | OekoSolve | OekoSolve | OekoSolve | OekoSolve | OekoSolve | OekoSolve | OekoSolve | OekoSolve | OekoSolve
| EnMeter_Prec1 | EnMeter_Prec1 | EnMeter_Prec1 | EnMeter_Prec1 | EnMeter_Prec1 | EnMeter_Prec1 | EnMeter_Prec1 | EnMeter_Prec1 | EnMeter_Prec1 | EnMeter_Prec1 | EnMeter_Prec2 | EnMeter_Prec2 | EnMeter_Prec2 | EnMeter_Prec2 | EnMeter_Prec2 | EnMeter_Prec2 | EnMeter_Prec2 | EnMeter_Prec2 | EnMeter_Prec2 | EnMeter_Prec2
| Prec1 P:W | Prec1 WTotal:kWh | Prec1 WDay:kWh | Prec1 WMonth:kWh | Prec1 WYear:kWh | Prec1 State:0 no info available¦1 Off¦2 Startup¦3 Ready¦4 On¦5 Charge¦6 Discharge¦7 Batt Low or Full¦8 Batt Full¦9 Batt low¦10 Finished¦11 Island¦12 Waiting¦91 Maintenance¦99 ERROR | Prec1 Spec Signal | Prec1 V:kV | Prec1 I:mA | Prec1 Info:0 Bit0¦1 Bit1¦2 Bit2¦3 Bit3¦4 HS Ein¦5 Freigabe / Abdeckung vorhanden¦6 Temp. FÃ¼hler aktiv¦7 Temp. FÃ¼hler unterbrochen¦8 Bit8¦9 Bit9¦10 Bit10¦11 Bit11¦12 Bit12¦13 Bit13¦14 Bit14¦15 Bit15¦ | Prec2 P:W | Prec2 WTotal:kWh | Prec2 WDay:kWh | Prec2 WMonth:kWh | Prec2 WYear:kWh | Prec2 State:0 no info available¦1 Off¦2 Startup¦3 Ready¦4 On¦5 Charge¦6 Discharge¦7 Batt Low or Full¦8 Batt Full¦9 Batt low¦10 Finished¦11 Island¦12 Waiting¦91 Maintenance¦99 ERROR | Prec2 Spec Signal | Prec2 V:kV | Prec2 I:mA | Prec2 Info:0 Bit0¦1 Bit1¦2 Bit2¦3 Bit3¦4 HS Ein¦5 Freigabe / Abdeckung vorhanden¦6 Temp. FÃ¼hler aktiv¦7 Temp. FÃ¼hler unterbrochen¦8 Bit8¦9 Bit9¦10 Bit10¦11 Bit11¦12 Bit12¦13 Bit13¦14 Bit14¦15 Bit15¦
15.05.2025¦12:13:37.184 | 0 | 0 | 0 | 0 | 0 | 4 | 24.411 | 24.411 | 0 | 30 | 0 | 0 | 0 | 0 | 0 | 4 | 24.3162 | 24.3162 | 1.6813 | 30
15.05.2025¦12:13:38.185 | 0 | 0 | 0 | 0 | 0 | 4 | 24.3636 | 24.3636 | 0 | 30 | 0 | 0 | 0 | 0 | 0 | 4 | 23.9844 | 23.9844 | 1.6082 | 30
15.05.2025¦12:13:39.184 | 0 | 0 | 0 | 0 | 0 | 99 | 0 | 0 | 0 | 30 | 0 | 0 | 0 | 0 | 0 | 99 | 0 | 0 | 0 | 30
15.05.2025¦12:13:40.184 | 0 | 0 | 0 | 0 | 0 | 99 | 0 | 0 | 0 | 30 | 0 | 0 | 0 | 0 | 0 | 99 | 0 | 0 | 0 | 30
15.05.2025¦12:13:41.185 | 0 | 0 | 0 | 0 | 0 | 4 | 8.058 | 8.058 | 0 | 30 | 0 | 0 | 0 | 0 | 0 | 4 | 8.058 | 8.058 | 0 | 30
15.05.2025¦12:13:42.183 | 0 | 0 | 0 | 0 | 0 | 4 | 9.8592 | 9.8592 | 0 | 30 | 0 | 0 | 0 | 0 | 0 | 4 | 10.2384 | 10.2384 | 0 | 30
15.05.2025¦12:13:43.184 | 0 | 0 | 0 | 0 | 0 | 4 | 19.197 | 19.197 | 0.473 | 30 | 0 | 0 | 0 | 0 | 0 | 4 | 18.9126 | 18.9126 | 0 | 30
15.05.2025¦12:13:44.184 | 0 | 0 | 0 | 0 | 0 | 4 | 19.197 | 19.197 | 0.473 | 30 | 0 | 0 | 0 | 0 | 0 | 4 | 18.9126 | 18.9126 | 0 | 30
15.05.2025¦12:13:45.185 | 0 | 0 | 0 | 0 | 0 | 99 | 0 | 0 | 0 | 30 | 0 | 0 | 0 | 0 | 0 | 99 | 0 | 0 | 0 | 30
15.05.2025¦12:13:46.183 | 0 | 0 | 0 | 0 | 0 | 99 | 0 | 0 | 0 | 30 | 0 | 0 | 0 | 0 | 0 | 99 | 0 | 0 | 0 | 30
15.05.2025¦12:13:47.184 | 0 | 0 | 0 | 0 | 0 | 4 | 8.058 | 8.058 | 0 | 30 | 0 | 0 | 0 | 0 | 0 | 4 | 8.0106 | 8.0106 | 0 | 30
15.05.2025¦12:13:48.185 | 0 | 0 | 0 | 0 | 0 | 4 | 11.2338 | 11.2338 | 0.0215 | 30 | 0 | 0 | 0 | 0 | 0 | 4 | 11.376 | 11.376 | 0 | 30
15.05.2025¦12:13:49.183 | 0 | 0 | 0 | 0 | 0 | 4 | 16.1634 | 16.1634 | 0.1935 | 30 | 0 | 0 | 0 | 0 | 0 | 4 | 16.116 | 16.116 | 0 | 30
15.05.2025¦12:13:50.184 | 0 | 0 | 0 | 0 | 0 | 4 | 21.1404 | 21.1404 | 0.8342 | 30 | 0 | 0 | 0 | 0 | 0 | 4 | 20.8086 | 20.8086 | 0 | 30
15.05.2025¦12:13:51.185 | 0 | 0 | 0 | 0 | 0 | 4 | 8.1054 | 8.1054 | 0 | 30 | 0 | 0 | 0 | 0 | 0 | 4 | 8.058 | 8.058 | 0 | 30
15.05.2025¦12:13:52.184 | 0 | 0 | 0 | 0 | 0 | 4 | 8.1054 | 8.1054 | 0 | 30 | 0 | 0 | 0 | 0 | 0 | 4 | 8.058 | 8.058 | 0 | 30
15.05.2025¦12:13:53.185 | 0 | 0 | 0 | 0 | 0 | 4 | 15.5472 | 15.5472 | 0.1376 | 30 | 0 | 0 | 0 | 0 | 0 | 4 | 15.642 | 15.642 | 0 | 30
15.05.2025¦12:13:54.184 | 0 | 0 | 0 | 0 | 0 | 4 | 20.5716 | 20.5716 | 0.6622 | 30 | 0 | 0 | 0 | 0 | 0 | 4 | 20.382 | 20.382 | 0 | 30
15.05.2025¦12:13:55.184 | 0 | 0 | 0 | 0 | 0 | 4 | 20.5716 | 20.5716 | 0.6622 | 30 | 0 | 0 | 0 | 0 | 0 | 4 | 20.382 | 20.382 | 0 | 30
15.05.2025¦12:13:56.184 | 0 | 0 | 0 | 0 | 0 | 4 | 24.5532 | 24.5532 | 1.2169 | 30 | 0 | 0 | 0 | 0 | 0 | 4 | 23.8896 | 23.8896 | 0.7783 | 30
15.05.2025¦12:13:57.184 | 0 | 0 | 0 | 0 | 0 | 4 | 24.411 | 24.411 | 0 | 30 | 0 | 0 | 0 | 0 | 0 | 4 | 23.9844 | 23.9844 | 1.5351 | 30
15.05.2025¦12:13:58.184 | 0 | 0 | 0 | 0 | 0 | 4 | 24.3636 | 24.3636 | 0 | 30 | 0 | 0 | 0 | 0 | 0 | 4 | 23.9844 | 23.9844 | 1.4921 | 30
15.05.2025¦12:13:59.185 | 0 | 0 | 0 | 0 | 0 | 4 | 24.411 | 24.411 | 0 | 30 | 0 | 0 | 0 | 0 | 0 | 4 | 23.9844 | 23.9844 | 1.5437 | 30
15.05.2025¦12:14:00.185 | 0 | 0 | 0 | 0 | 0 | 99 | 0 | 0 | 0 | 30 | 0 | 0 | 0 | 0 | 0 | 99 | 0 | 0 | 0 | 30
15.05.2025¦12:14:01.184 | 0 | 0 | 0 | 0 | 0 | 99 | 0 | 0 | 0 | 30 | 0 | 0 | 0 | 0 | 0 | 99 | 0 | 0 | 0 | 30
15.05.2025¦12:14:02.186 | 0 | 0 | 0 | 0 | 0 | 4 | 11.4708 | 11.4708 | 0.0043 | 30 | 0 | 0 | 0 | 0 | 0 | 4 | 11.7078 | 11.7078 | 0 | 30
15.05.2025¦12:14:03.184 | 0 | 0 | 0 | 0 | 0 | 4 | 11.4708 | 11.4708 | 0.0043 | 30 | 0 | 0 | 0 | 0 | 0 | 4 | 11.7078 | 11.7078 | 0 | 30
15.05.2025¦12:14:04.185 | 0 | 0 | 0 | 0 | 0 | 4 | 21.4722 | 21.4722 | 0.6622 | 30 | 0 | 0 | 0 | 0 | 0 | 4 | 21.2826 | 21.2826 | 0 | 30
15.05.2025¦12:14:05.183 | 0 | 0 | 0 | 0 | 0 | 4 | 21.4722 | 21.4722 | 0.6622 | 30 | 0 | 0 | 0 | 0 | 0 | 4 | 21.2826 | 21.2826 | 0 | 30
15.05.2025¦12:14:06.183 | 0 | 0 | 0 | 0 | 0 | 4 | 24.174 | 24.174 | 0.0301 | 30 | 0 | 0 | 0 | 0 | 0 | 4 | 23.9844 | 23.9844 | 1.376 | 30
15.05.2025¦12:14:07.184 | 0 | 0 | 0 | 0 | 0 | 4 | 24.4584 | 24.4584 | 0 | 30 | 0 | 0 | 0 | 0 | 0 | 4 | 23.9844 | 23.9844 | 1.2556 | 30
15.05.2025¦12:14:08.183 | 0 | 0 | 0 | 0 | 0 | 4 | 24.4584 | 24.4584 | 0 | 30 | 0 | 0 | 0 | 0 | 0 | 4 | 23.9844 | 23.9844 | 1.2556 | 30
15.05.2025¦12:14:09.186 | 0 | 0 | 0 | 0 | 0 | 4 | 24.5058 | 24.5058 | 0 | 30 | 0 | 0 | 0 | 0 | 0 | 4 | 23.9844 | 23.9844 | 1.2083 | 30
15.05.2025¦12:14:10.184 | 0 | 0 | 0 | 0 | 0 | 4 | 24.4584 | 24.4584 | 0 | 30 | 0 | 0 | 0 | 0 | 0 | 4 | 23.9844 | 23.9844 | 1.2083 | 30
15.05.2025¦12:14:11.184 | 0 | 0 | 0 | 0 | 0 | 4 | 24.5058 | 24.5058 | 0 | 30 | 0 | 0 | 0 | 0 | 0 | 4 | 23.9844 | 23.9844 | 1.247 | 30
15.05.2025¦12:14:12.184 | 0 | 0 | 0 | 0 | 0 | 99 | 0 | 0 | 0 | 30 | 0 | 0 | 0 | 0 | 0 | 99 | 0 | 0 | 0 | 30
15.05.2025¦12:14:13.183 | 0 | 0 | 0 | 0 | 0 | 99 | 0 | 0 | 0 | 30 | 0 | 0 | 0 | 0 | 0 | 99 | 0 | 0 | 0 | 30
15.05.2025¦12:14:14.183 | 0 | 0 | 0 | 0 | 0 | 4 | 8.1528 | 8.1528 | 0 | 30 | 0 | 0 | 0 | 0 | 0 | 4 | 8.058 | 8.058 | 0 | 30
15.05.2025¦12:14:15.184 | 0 | 0 | 0 | 0 | 0 | 4 | 11.4708 | 11.4708 | 0 | 30 | 0 | 0 | 0 | 0 | 0 | 4 | 11.6604 | 11.6604 | 0 | 30
15.05.2025¦12:14:16.186 | 0 | 0 | 0 | 0 | 0 | 4 | 21.5196 | 21.5196 | 0 | 30 | 0 | 0 | 0 | 0 | 0 | 4 | 21.4722 | 21.4722 | 0.7138 | 30
15.05.2025¦12:14:17.185 | 0 | 0 | 0 | 0 | 0 | 4 | 24.5058 | 24.5058 | 0 | 30 | 0 | 0 | 0 | 0 | 0 | 4 | 23.937 | 23.937 | 1.204 | 30
15.05.2025¦12:14:18.185 | 0 | 0 | 0 | 0 | 0 | 4 | 24.411 | 24.411 | 0 | 30 | 0 | 0 | 0 | 0 | 0 | 4 | 23.9844 | 23.9844 | 1.1954 | 30
15.05.2025¦12:14:19.184 | 0 | 0 | 0 | 0 | 0 | 4 | 24.4584 | 24.4584 | 0 | 30 | 0 | 0 | 0 | 0 | 0 | 4 | 24.0318 | 24.0318 | 1.2083 | 30
15.05.2025¦12:14:20.184 | 0 | 0 | 0 | 0 | 0 | 4 | 24.4584 | 24.4584 | 0 | 30 | 0 | 0 | 0 | 0 | 0 | 4 | 24.0318 | 24.0318 | 1.2083 | 30
15.05.2025¦12:14:21.185 | 0 | 0 | 0 | 0 | 0 | 4 | 24.4584 | 24.4584 | 0 | 30 | 0 | 0 | 0 | 0 | 0 | 4 | 23.9844 | 23.9844 | 1.2341 | 30
15.05.2025¦12:14:22.185 | 0 | 0 | 0 | 0 | 0 | 4 | 24.4584 | 24.4584 | 0 | 30 | 0 | 0 | 0 | 0 | 0 | 4 | 23.9844 | 23.9844 | 1.1825 | 30
15.05.2025¦12:14:23.186 | 0 | 0 | 0 | 0 | 0 | 4 | 0 | 0 | 0 | 30 | 0 | 0 | 0 | 0 | 0 | 99 | 0 | 0 | 0 | 30
15.05.2025¦12:14:24.183 | 0 | 0 | 0 | 0 | 0 | 4 | 0 | 0 | 0 | 30 | 0 | 0 | 0 | 0 | 0 | 99 | 0 | 0 | 0 | 30
15.05.2025¦12:14:25.184 | 0 | 0 | 0 | 0 | 0 | 4 | 8.1054 | 8.1054 | 0 | 30 | 0 | 0 | 0 | 0 | 0 | 4 | 8.058 | 8.058 | 0 | 30
15.05.2025¦12:14:26.184 | 0 | 0 | 0 | 0 | 0 | 4 | 8.1054 | 8.1054 | 0 | 30 | 0 | 0 | 0 | 0 | 0 | 4 | 8.058 | 8.058 | 0 | 30
15.05.2025¦12:14:27.185 | 0 | 0 | 0 | 0 | 0 | 4 | 17.3484 | 17.3484 | 0.1161 | 30 | 0 | 0 | 0 | 0 | 0 | 4 | 17.3958 | 17.3958 | 0.1419 | 30
15.05.2025¦12:14:28.185 | 0 | 0 | 0 | 0 | 0 | 4 | 22.4676 | 22.4676 | 0 | 30 | 0 | 0 | 0 | 0 | 0 | 4 | 22.3728 | 22.3728 | 0.8127 | 30
15.05.2025¦12:14:29.185 | 0 | 0 | 0 | 0 | 0 | 99 | 0 | 0 | 0 | 30 | 0 | 0 | 0 | 0 | 0 | 99 | 0 | 0 | 0 | 30
15.05.2025¦12:14:30.184 | 0 | 0 | 0 | 0 | 0 | 4 | 8.058 | 8.058 | 0 | 30 | 0 | 0 | 0 | 0 | 0 | 4 | 8.0106 | 8.0106 | 0 | 30
15.05.2025¦12:14:31.183 | 0 | 0 | 0 | 0 | 0 | 4 | 8.058 | 8.058 | 0 | 30 | 0 | 0 | 0 | 0 | 0 | 4 | 8.0106 | 8.0106 | 0 | 30
15.05.2025¦12:14:32.184 | 0 | 0 | 0 | 0 | 0 | 4 | 15.7368 | 15.7368 | 0.1118 | 30 | 0 | 0 | 0 | 0 | 0 | 4 | 15.7368 | 15.7368 | 0 | 30
15.05.2025¦12:14:33.184 | 0 | 0 | 0 | 0 | 0 | 4 | 15.7368 | 15.7368 | 0.1118 | 30 | 0 | 0 | 0 | 0 | 0 | 4 | 15.7368 | 15.7368 | 0 | 30
15.05.2025¦12:14:34.184 | 0 | 0 | 0 | 0 | 0 | 4 | 20.9982 | 20.9982 | 0 | 30 | 0 | 0 | 0 | 0 | 0 | 4 | 20.8086 | 20.8086 | 0.5805 | 30
15.05.2025¦12:14:35.183 | 0 | 0 | 0 | 0 | 0 | 4 | 24.5058 | 24.5058 | 0 | 30 | 0 | 0 | 0 | 0 | 0 | 4 | 23.9844 | 23.9844 | 1.1481 | 30
15.05.2025¦12:14:36.184 | 0 | 0 | 0 | 0 | 0 | 4 | 24.5058 | 24.5058 | 0 | 30 | 0 | 0 | 0 | 0 | 0 | 4 | 23.9844 | 23.9844 | 1.2384 | 30
| OekoSolve | OekoSolve | OekoSolve | OekoSolve | OekoSolve | OekoSolve | OekoSolve | OekoSolve | OekoSolve | OekoSolve | OekoSolve | OekoSolve | OekoSolve | OekoSolve | OekoSolve | OekoSolve | OekoSolve | OekoSolve | OekoSolve | OekoSolve
| EnMeter_Prec1 | EnMeter_Prec1 | EnMeter_Prec1 | EnMeter_Prec1 | EnMeter_Prec1 | EnMeter_Prec1 | EnMeter_Prec1 | EnMeter_Prec1 | EnMeter_Prec1 | EnMeter_Prec1 | EnMeter_Prec2 | EnMeter_Prec2 | EnMeter_Prec2 | EnMeter_Prec2 | EnMeter_Prec2 | EnMeter_Prec2 | EnMeter_Prec2 | EnMeter_Prec2 | EnMeter_Prec2 | EnMeter_Prec2
| Prec1 P:W | Prec1 WTotal:kWh | Prec1 WDay:kWh | Prec1 WMonth:kWh | Prec1 WYear:kWh | Prec1 State:0 no info available¦1 Off¦2 Startup¦3 Ready¦4 On¦5 Charge¦6 Discharge¦7 Batt Low or Full¦8 Batt Full¦9 Batt low¦10 Finished¦11 Island¦12 Waiting¦91 Maintenance¦99 ERROR | Prec1 Spec Signal | Prec1 V:kV | Prec1 I:mA | Prec1 Info:0 Bit0¦1 Bit1¦2 Bit2¦3 Bit3¦4 HS Ein¦5 Freigabe / Abdeckung vorhanden¦6 Temp. FÃ¼hler aktiv¦7 Temp. FÃ¼hler unterbrochen¦8 Bit8¦9 Bit9¦10 Bit10¦11 Bit11¦12 Bit12¦13 Bit13¦14 Bit14¦15 Bit15¦ | Prec2 P:W | Prec2 WTotal:kWh | Prec2 WDay:kWh | Prec2 WMonth:kWh | Prec2 WYear:kWh | Prec2 State:0 no info available¦1 Off¦2 Startup¦3 Ready¦4 On¦5 Charge¦6 Discharge¦7 Batt Low or Full¦8 Batt Full¦9 Batt low¦10 Finished¦11 Island¦12 Waiting¦91 Maintenance¦99 ERROR | Prec2 Spec Signal | Prec2 V:kV | Prec2 I:mA | Prec2 Info:0 Bit0¦1 Bit1¦2 Bit2¦3 Bit3¦4 HS Ein¦5 Freigabe / Abdeckung vorhanden¦6 Temp. FÃ¼hler aktiv¦7 Temp. FÃ¼hler unterbrochen¦8 Bit8¦9 Bit9¦10 Bit10¦11 Bit11¦12 Bit12¦13 Bit13¦14 Bit14¦15 Bit15¦
15.05.2025¦12:14:36.184 | 0 | 0 | 0 | 0 | 0 | 4 | 24.5058 | 24.5058 | 0 | 30 | 0 | 0 | 0 | 0 | 0 | 4 | 23.9844 | 23.9844 | 1.2384 | 30
15.05.2025¦12:14:37.185 | 0 | 0 | 0 | 0 | 0 | 4 | 24.5058 | 24.5058 | 0 | 30 | 0 | 0 | 0 | 0 | 0 | 4 | 23.9844 | 23.9844 | 1.2384 | 30
15.05.2025¦12:14:38.185 | 0 | 0 | 0 | 0 | 0 | 99 | 0 | 0 | 0 | 30 | 0 | 0 | 0 | 0 | 0 | 99 | 0 | 0 | 0 | 30
15.05.2025¦12:14:39.185 | 0 | 0 | 0 | 0 | 0 | 4 | 8.1054 | 8.1054 | 0 | 30 | 0 | 0 | 0 | 0 | 0 | 4 | 8.058 | 8.058 | 0 | 30
15.05.2025¦12:14:40.184 | 0 | 0 | 0 | 0 | 0 | 4 | 8.1054 | 8.1054 | 0 | 30 | 0 | 0 | 0 | 0 | 0 | 4 | 8.058 | 8.058 | 0 | 30
15.05.2025¦12:14:41.185 | 0 | 0 | 0 | 0 | 0 | 4 | 16.6848 | 16.6848 | 0.1247 | 30 | 0 | 0 | 0 | 0 | 0 | 4 | 16.6374 | 16.6374 | 0 | 30
15.05.2025¦12:14:42.183 | 0 | 0 | 0 | 0 | 0 | 4 | 16.6848 | 16.6848 | 0.1247 | 30 | 0 | 0 | 0 | 0 | 0 | 4 | 16.6374 | 16.6374 | 0 | 30
15.05.2025¦12:14:43.183 | 0 | 0 | 0 | 0 | 0 | 4 | 21.8988 | 21.8988 | 0 | 30 | 0 | 0 | 0 | 0 | 0 | 4 | 21.804 | 21.804 | 0.6837 | 30
15.05.2025¦12:14:44.186 | 0 | 0 | 0 | 0 | 0 | 4 | 24.411 | 24.411 | 0 | 30 | 0 | 0 | 0 | 0 | 0 | 4 | 23.9844 | 23.9844 | 1.1481 | 30
15.05.2025¦12:14:45.185 | 0 | 0 | 0 | 0 | 0 | 4 | 24.5058 | 24.5058 | 0 | 30 | 0 | 0 | 0 | 0 | 0 | 4 | 23.9844 | 23.9844 | 1.1352 | 30
15.05.2025¦12:14:46.185 | 0 | 0 | 0 | 0 | 0 | 4 | 24.4584 | 24.4584 | 0 | 30 | 0 | 0 | 0 | 0 | 0 | 4 | 23.937 | 23.937 | 1.1223 | 30
15.05.2025¦12:14:47.185 | 0 | 0 | 0 | 0 | 0 | 4 | 24.4584 | 24.4584 | 0 | 30 | 0 | 0 | 0 | 0 | 0 | 4 | 23.9844 | 23.9844 | 1.1395 | 30
15.05.2025¦12:14:48.184 | 0 | 0 | 0 | 0 | 0 | 4 | 24.4584 | 24.4584 | 0 | 30 | 0 | 0 | 0 | 0 | 0 | 4 | 23.9844 | 23.9844 | 1.1395 | 30
15.05.2025¦12:14:49.185 | 0 | 0 | 0 | 0 | 0 | 4 | 24.4584 | 24.4584 | 0 | 30 | 0 | 0 | 0 | 0 | 0 | 4 | 23.937 | 23.937 | 1.118 | 30
15.05.2025¦12:14:50.184 | 0 | 0 | 0 | 0 | 0 | 4 | 24.4584 | 24.4584 | 0 | 30 | 0 | 0 | 0 | 0 | 0 | 4 | 23.937 | 23.937 | 1.118 | 30
15.05.2025¦12:14:51.184 | 0 | 0 | 0 | 0 | 0 | 99 | 0 | 0 | 0 | 30 | 0 | 0 | 0 | 0 | 0 | 99 | 0 | 0 | 0 | 30
15.05.2025¦12:14:52.184 | 0 | 0 | 0 | 0 | 0 | 4 | 8.1054 | 8.1054 | 0 | 30 | 0 | 0 | 0 | 0 | 0 | 4 | 8.058 | 8.058 | 0 | 30
15.05.2025¦12:14:53.185 | 0 | 0 | 0 | 0 | 0 | 4 | 15.9738 | 15.9738 | 0.0559 | 30 | 0 | 0 | 0 | 0 | 0 | 4 | 15.879 | 15.879 | 0 | 30
15.05.2025¦12:14:54.185 | 0 | 0 | 0 | 0 | 0 | 4 | 21.2826 | 21.2826 | 0 | 30 | 0 | 0 | 0 | 0 | 0 | 4 | 21.093 | 21.093 | 0.4988 | 30
15.05.2025¦12:14:55.185 | 0 | 0 | 0 | 0 | 0 | 4 | 24.4584 | 24.4584 | 0 | 30 | 0 | 0 | 0 | 0 | 0 | 4 | 23.9844 | 23.9844 | 1.161 | 30
15.05.2025¦12:14:56.185 | 0 | 0 | 0 | 0 | 0 | 4 | 24.5058 | 24.5058 | 0 | 30 | 0 | 0 | 0 | 0 | 0 | 4 | 23.9844 | 23.9844 | 1.1395 | 30
15.05.2025¦12:14:57.184 | 0 | 0 | 0 | 0 | 0 | 4 | 24.5058 | 24.5058 | 0 | 30 | 0 | 0 | 0 | 0 | 0 | 4 | 23.9844 | 23.9844 | 1.1395 | 30
15.05.2025¦12:14:58.185 | 0 | 0 | 0 | 0 | 0 | 99 | 0 | 0 | 0 | 30 | 0 | 0 | 0 | 0 | 0 | 99 | 0 | 0 | 0 | 30
15.05.2025¦12:14:59.184 | 0 | 0 | 0 | 0 | 0 | 99 | 0 | 0 | 0 | 30 | 0 | 0 | 0 | 0 | 0 | 99 | 0 | 0 | 0 | 30
15.05.2025¦12:15:00.183 | 0 | 0 | 0 | 0 | 0 | 99 | 8.1528 | 8.1528 | 0 | 30 | 0 | 0 | 0 | 0 | 0 | 4 | 8.058 | 8.058 | 0 | 30
15.05.2025¦12:15:01.184 | 0 | 0 | 0 | 0 | 0 | 4 | 13.4616 | 13.4616 | 0.0215 | 30 | 0 | 0 | 0 | 0 | 0 | 4 | 13.6038 | 13.6038 | 0 | 30
15.05.2025¦12:15:02.184 | 0 | 0 | 0 | 0 | 0 | 4 | 18.5334 | 18.5334 | 0 | 30 | 0 | 0 | 0 | 0 | 0 | 4 | 18.486 | 18.486 | 0.2365 | 30
15.05.2025¦12:15:03.184 | 0 | 0 | 0 | 0 | 0 | 4 | 18.5334 | 18.5334 | 0 | 30 | 0 | 0 | 0 | 0 | 0 | 4 | 18.486 | 18.486 | 0.2365 | 30
15.05.2025¦12:15:04.184 | 0 | 0 | 0 | 0 | 0 | 4 | 23.6526 | 23.6526 | 0 | 30 | 0 | 0 | 0 | 0 | 0 | 4 | 23.4156 | 23.4156 | 1.1395 | 30
15.05.2025¦12:15:05.186 | 0 | 0 | 0 | 0 | 0 | 4 | 8.1528 | 8.1528 | 0 | 30 | 0 | 0 | 0 | 0 | 0 | 4 | 8.058 | 8.058 | 0 | 30
15.05.2025¦12:15:06.184 | 0 | 0 | 0 | 0 | 0 | 4 | 10.4754 | 10.4754 | 0 | 30 | 0 | 0 | 0 | 0 | 0 | 4 | 9.954 | 9.954 | 0 | 30
| OekoSolve | OekoSolve | OekoSolve | OekoSolve | OekoSolve | OekoSolve | OekoSolve | OekoSolve | OekoSolve | OekoSolve | OekoSolve | OekoSolve | OekoSolve | OekoSolve | OekoSolve | OekoSolve | OekoSolve | OekoSolve | OekoSolve | OekoSolve
| EnMeter_Prec1 | EnMeter_Prec1 | EnMeter_Prec1 | EnMeter_Prec1 | EnMeter_Prec1 | EnMeter_Prec1 | EnMeter_Prec1 | EnMeter_Prec1 | EnMeter_Prec1 | EnMeter_Prec1 | EnMeter_Prec2 | EnMeter_Prec2 | EnMeter_Prec2 | EnMeter_Prec2 | EnMeter_Prec2 | EnMeter_Prec2 | EnMeter_Prec2 | EnMeter_Prec2 | EnMeter_Prec2 | EnMeter_Prec2
| Prec1 P:W | Prec1 WTotal:kWh | Prec1 WDay:kWh | Prec1 WMonth:kWh | Prec1 WYear:kWh | Prec1 State:0 no info available¦1 Off¦2 Startup¦3 Ready¦4 On¦5 Charge¦6 Discharge¦7 Batt Low or Full¦8 Batt Full¦9 Batt low¦10 Finished¦11 Island¦12 Waiting¦91 Maintenance¦99 ERROR | Prec1 Spec Signal | Prec1 V:kV | Prec1 I:mA | Prec1 Info:0 Bit0¦1 Bit1¦2 Bit2¦3 Bit3¦4 HS Ein¦5 Freigabe / Abdeckung vorhanden¦6 Temp. FÃ¼hler aktiv¦7 Temp. FÃ¼hler unterbrochen¦8 Bit8¦9 Bit9¦10 Bit10¦11 Bit11¦12 Bit12¦13 Bit13¦14 Bit14¦15 Bit15¦ | Prec2 P:W | Prec2 WTotal:kWh | Prec2 WDay:kWh | Prec2 WMonth:kWh | Prec2 WYear:kWh | Prec2 State:0 no info available¦1 Off¦2 Startup¦3 Ready¦4 On¦5 Charge¦6 Discharge¦7 Batt Low or Full¦8 Batt Full¦9 Batt low¦10 Finished¦11 Island¦12 Waiting¦91 Maintenance¦99 ERROR | Prec2 Spec Signal | Prec2 V:kV | Prec2 I:mA | Prec2 Info:0 Bit0¦1 Bit1¦2 Bit2¦3 Bit3¦4 HS Ein¦5 Freigabe / Abdeckung vorhanden¦6 Temp. FÃ¼hler aktiv¦7 Temp. FÃ¼hler unterbrochen¦8 Bit8¦9 Bit9¦10 Bit10¦11 Bit11¦12 Bit12¦13 Bit13¦14 Bit14¦15 Bit15¦
15.05.2025¦12:15:36.183 | 0 | 0 | 0 | 0 | 0 | 4 | 21.4722 | 21.4722 | 0 | 30 | 0 | 0 | 0 | 0 | 0 | 4 | 20.9982 | 20.9982 | 0.4472 | 30
| OekoSolve | OekoSolve | OekoSolve | OekoSolve | OekoSolve | OekoSolve | OekoSolve | OekoSolve | OekoSolve | OekoSolve | OekoSolve | OekoSolve | OekoSolve | OekoSolve | OekoSolve | OekoSolve | OekoSolve | OekoSolve | OekoSolve | OekoSolve
| EnMeter_Prec1 | EnMeter_Prec1 | EnMeter_Prec1 | EnMeter_Prec1 | EnMeter_Prec1 | EnMeter_Prec1 | EnMeter_Prec1 | EnMeter_Prec1 | EnMeter_Prec1 | EnMeter_Prec1 | EnMeter_Prec2 | EnMeter_Prec2 | EnMeter_Prec2 | EnMeter_Prec2 | EnMeter_Prec2 | EnMeter_Prec2 | EnMeter_Prec2 | EnMeter_Prec2 | EnMeter_Prec2 | EnMeter_Prec2
| Prec1 P:W | Prec1 WTotal:kWh | Prec1 WDay:kWh | Prec1 WMonth:kWh | Prec1 WYear:kWh | Prec1 State:0 no info available¦1 Off¦2 Startup¦3 Ready¦4 On¦5 Charge¦6 Discharge¦7 Batt Low or Full¦8 Batt Full¦9 Batt low¦10 Finished¦11 Island¦12 Waiting¦91 Maintenance¦99 ERROR | Prec1 Spec Signal | Prec1 V:kV | Prec1 I:mA | Prec1 Info:0 Bit0¦1 Bit1¦2 Bit2¦3 Bit3¦4 HS Ein¦5 Freigabe / Abdeckung vorhanden¦6 Temp. FÃ¼hler aktiv¦7 Temp. FÃ¼hler unterbrochen¦8 Bit8¦9 Bit9¦10 Bit10¦11 Bit11¦12 Bit12¦13 Bit13¦14 Bit14¦15 Bit15¦ | Prec2 P:W | Prec2 WTotal:kWh | Prec2 WDay:kWh | Prec2 WMonth:kWh | Prec2 WYear:kWh | Prec2 State:0 no info available¦1 Off¦2 Startup¦3 Ready¦4 On¦5 Charge¦6 Discharge¦7 Batt Low or Full¦8 Batt Full¦9 Batt low¦10 Finished¦11 Island¦12 Waiting¦91 Maintenance¦99 ERROR | Prec2 Spec Signal | Prec2 V:kV | Prec2 I:mA | Prec2 Info:0 Bit0¦1 Bit1¦2 Bit2¦3 Bit3¦4 HS Ein¦5 Freigabe / Abdeckung vorhanden¦6 Temp. FÃ¼hler aktiv¦7 Temp. FÃ¼hler unterbrochen¦8 Bit8¦9 Bit9¦10 Bit10¦11 Bit11¦12 Bit12¦13 Bit13¦14 Bit14¦15 Bit15¦
| OekoSolve | OekoSolve | OekoSolve | OekoSolve | OekoSolve | OekoSolve | OekoSolve | OekoSolve | OekoSolve | OekoSolve | OekoSolve | OekoSolve | OekoSolve | OekoSolve | OekoSolve | OekoSolve | OekoSolve | OekoSolve | OekoSolve | OekoSolve
| EnMeter_Prec1 | EnMeter_Prec1 | EnMeter_Prec1 | EnMeter_Prec1 | EnMeter_Prec1 | EnMeter_Prec1 | EnMeter_Prec1 | EnMeter_Prec1 | EnMeter_Prec1 | EnMeter_Prec1 | EnMeter_Prec2 | EnMeter_Prec2 | EnMeter_Prec2 | EnMeter_Prec2 | EnMeter_Prec2 | EnMeter_Prec2 | EnMeter_Prec2 | EnMeter_Prec2 | EnMeter_Prec2 | EnMeter_Prec2
| Prec1 P:W | Prec1 WTotal:kWh | Prec1 WDay:kWh | Prec1 WMonth:kWh | Prec1 WYear:kWh | Prec1 State:0 no info available¦1 Off¦2 Startup¦3 Ready¦4 On¦5 Charge¦6 Discharge¦7 Batt Low or Full¦8 Batt Full¦9 Batt low¦10 Finished¦11 Island¦12 Waiting¦91 Maintenance¦99 ERROR | Prec1 Spec Signal | Prec1 V:kV | Prec1 I:mA | Prec1 Info:0 Bit0¦1 Bit1¦2 Bit2¦3 Bit3¦4 HS Ein¦5 Freigabe / Abdeckung vorhanden¦6 Temp. FÃ¼hler aktiv¦7 Temp. FÃ¼hler unterbrochen¦8 Bit8¦9 Bit9¦10 Bit10¦11 Bit11¦12 Bit12¦13 Bit13¦14 Bit14¦15 Bit15¦ | Prec2 P:W | Prec2 WTotal:kWh | Prec2 WDay:kWh | Prec2 WMonth:kWh | Prec2 WYear:kWh | Prec2 State:0 no info available¦1 Off¦2 Startup¦3 Ready¦4 On¦5 Charge¦6 Discharge¦7 Batt Low or Full¦8 Batt Full¦9 Batt low¦10 Finished¦11 Island¦12 Waiting¦91 Maintenance¦99 ERROR | Prec2 Spec Signal | Prec2 V:kV | Prec2 I:mA | Prec2 Info:0 Bit0¦1 Bit1¦2 Bit2¦3 Bit3¦4 HS Ein¦5 Freigabe / Abdeckung vorhanden¦6 Temp. FÃ¼hler aktiv¦7 Temp. FÃ¼hler unterbrochen¦8 Bit8¦9 Bit9¦10 Bit10¦11 Bit11¦12 Bit12¦13 Bit13¦14 Bit14¦15 Bit15¦
15.05.2025¦12:16:08.185 | 0 | 0 | 0 | 0 | 0 | 4 | 21.4722 | 21.4722 | 0 | 30 | 0 | 0 | 0 | 0 | 0 | 4 | 20.9982 | 20.9982 | 0.3053 | 30
15.05.2025¦12:16:09.184 | 0 | 0 | 0 | 0 | 0 | 4 | 21.4722 | 21.4722 | 0 | 30 | 0 | 0 | 0 | 0 | 0 | 4 | 20.9508 | 20.9508 | 0.3053 | 30
15.05.2025¦12:16:10.184 | 0 | 0 | 0 | 0 | 0 | 4 | 21.4722 | 21.4722 | 0 | 30 | 0 | 0 | 0 | 0 | 0 | 4 | 21.0456 | 21.0456 | 0.2881 | 30
15.05.2025¦12:16:11.184 | 0 | 0 | 0 | 0 | 0 | 4 | 21.4722 | 21.4722 | 0 | 30 | 0 | 0 | 0 | 0 | 0 | 4 | 21.0456 | 21.0456 | 0.2881 | 30
15.05.2025¦12:16:12.185 | 0 | 0 | 0 | 0 | 0 | 4 | 21.4722 | 21.4722 | 0 | 30 | 0 | 0 | 0 | 0 | 0 | 4 | 20.9982 | 20.9982 | 0.301 | 30
15.05.2025¦12:16:13.185 | 0 | 0 | 0 | 0 | 0 | 4 | 21.4722 | 21.4722 | 0 | 30 | 0 | 0 | 0 | 0 | 0 | 4 | 20.9982 | 20.9982 | 0.3268 | 30
15.05.2025¦12:16:14.183 | 0 | 0 | 0 | 0 | 0 | 4 | 21.4722 | 21.4722 | 0 | 30 | 0 | 0 | 0 | 0 | 0 | 4 | 20.9982 | 20.9982 | 0.3268 | 30
15.05.2025¦12:16:15.184 | 0 | 0 | 0 | 0 | 0 | 4 | 21.4722 | 21.4722 | 0 | 30 | 0 | 0 | 0 | 0 | 0 | 4 | 20.9982 | 20.9982 | 0.3053 | 30
15.05.2025¦12:16:16.184 | 0 | 0 | 0 | 0 | 0 | 4 | 21.4722 | 21.4722 | 0 | 30 | 0 | 0 | 0 | 0 | 0 | 4 | 20.9982 | 20.9982 | 0.3225 | 30
15.05.2025¦12:16:17.184 | 0 | 0 | 0 | 0 | 0 | 4 | 21.4722 | 21.4722 | 0 | 30 | 0 | 0 | 0 | 0 | 0 | 4 | 20.9982 | 20.9982 | 0.3139 | 30
15.05.2025¦12:16:18.184 | 0 | 0 | 0 | 0 | 0 | 4 | 21.4722 | 21.4722 | 0 | 30 | 0 | 0 | 0 | 0 | 0 | 4 | 21.0456 | 21.0456 | 0.3139 | 30
15.05.2025¦12:16:19.183 | 0 | 0 | 0 | 0 | 0 | 4 | 21.4722 | 21.4722 | 0 | 30 | 0 | 0 | 0 | 0 | 0 | 4 | 21.0456 | 21.0456 | 0.3139 | 30
15.05.2025¦12:16:20.184 | 0 | 0 | 0 | 0 | 0 | 4 | 21.4722 | 21.4722 | 0 | 30 | 0 | 0 | 0 | 0 | 0 | 4 | 20.9508 | 20.9508 | 0.3268 | 30
15.05.2025¦12:16:21.184 | 0 | 0 | 0 | 0 | 0 | 4 | 21.4722 | 21.4722 | 0 | 30 | 0 | 0 | 0 | 0 | 0 | 4 | 20.9982 | 20.9982 | 0.2967 | 30
15.05.2025¦12:16:22.184 | 0 | 0 | 0 | 0 | 0 | 4 | 21.4722 | 21.4722 | 0 | 30 | 0 | 0 | 0 | 0 | 0 | 4 | 21.0456 | 21.0456 | 0.2795 | 30
15.05.2025¦12:16:23.184 | 0 | 0 | 0 | 0 | 0 | 4 | 21.4722 | 21.4722 | 0 | 30 | 0 | 0 | 0 | 0 | 0 | 4 | 20.9982 | 20.9982 | 0.2924 | 30
15.05.2025¦12:16:24.184 | 0 | 0 | 0 | 0 | 0 | 4 | 21.4722 | 21.4722 | 0 | 30 | 0 | 0 | 0 | 0 | 0 | 4 | 20.9982 | 20.9982 | 0.2924 | 30
15.05.2025¦12:16:25.183 | 0 | 0 | 0 | 0 | 0 | 4 | 21.4722 | 21.4722 | 0 | 30 | 0 | 0 | 0 | 0 | 0 | 4 | 20.9982 | 20.9982 | 0.2881 | 30
15.05.2025¦12:16:26.183 | 0 | 0 | 0 | 0 | 0 | 4 | 21.4722 | 21.4722 | 0 | 30 | 0 | 0 | 0 | 0 | 0 | 4 | 21.0456 | 21.0456 | 0.2881 | 30
15.05.2025¦12:16:27.184 | 0 | 0 | 0 | 0 | 0 | 4 | 21.4722 | 21.4722 | 0 | 30 | 0 | 0 | 0 | 0 | 0 | 4 | 20.9508 | 20.9508 | 0.2752 | 30
15.05.2025¦12:16:28.184 | 0 | 0 | 0 | 0 | 0 | 4 | 21.4722 | 21.4722 | 0 | 30 | 0 | 0 | 0 | 0 | 0 | 4 | 20.9508 | 20.9508 | 0.2752 | 30
15.05.2025¦12:16:29.186 | 0 | 0 | 0 | 0 | 0 | 4 | 21.5196 | 21.5196 | 0 | 30 | 0 | 0 | 0 | 0 | 0 | 4 | 20.9982 | 20.9982 | 0.2795 | 30
15.05.2025¦12:16:30.183 | 0 | 0 | 0 | 0 | 0 | 4 | 21.5196 | 21.5196 | 0 | 30 | 0 | 0 | 0 | 0 | 0 | 4 | 20.9982 | 20.9982 | 0.2795 | 30
15.05.2025¦12:16:31.184 | 0 | 0 | 0 | 0 | 0 | 4 | 21.4722 | 21.4722 | 0 | 30 | 0 | 0 | 0 | 0 | 0 | 4 | 20.9982 | 20.9982 | 0.2666 | 30
15.05.2025¦12:16:32.184 | 0 | 0 | 0 | 0 | 0 | 4 | 21.4722 | 21.4722 | 0 | 30 | 0 | 0 | 0 | 0 | 0 | 4 | 20.9982 | 20.9982 | 0.2752 | 30
15.05.2025¦12:16:33.185 | 0 | 0 | 0 | 0 | 0 | 4 | 21.4722 | 21.4722 | 0 | 30 | 0 | 0 | 0 | 0 | 0 | 4 | 21.0456 | 21.0456 | 0.2752 | 30
15.05.2025¦12:16:34.185 | 0 | 0 | 0 | 0 | 0 | 4 | 21.4722 | 21.4722 | 0 | 30 | 0 | 0 | 0 | 0 | 0 | 4 | 21.0456 | 21.0456 | 0.2752 | 30
15.05.2025¦12:16:35.185 | 0 | 0 | 0 | 0 | 0 | 4 | 21.4722 | 21.4722 | 0 | 30 | 0 | 0 | 0 | 0 | 0 | 4 | 20.9982 | 20.9982 | 0.3053 | 30
15.05.2025¦12:16:36.186 | 0 | 0 | 0 | 0 | 0 | 4 | 21.4722 | 21.4722 | 0 | 30 | 0 | 0 | 0 | 0 | 0 | 4 | 20.9982 | 20.9982 | 0.3053 | 30
| OekoSolve | OekoSolve | OekoSolve | OekoSolve | OekoSolve | OekoSolve | OekoSolve | OekoSolve | OekoSolve | OekoSolve | OekoSolve | OekoSolve | OekoSolve | OekoSolve | OekoSolve | OekoSolve | OekoSolve | OekoSolve | OekoSolve | OekoSolve
| EnMeter_Prec1 | EnMeter_Prec1 | EnMeter_Prec1 | EnMeter_Prec1 | EnMeter_Prec1 | EnMeter_Prec1 | EnMeter_Prec1 | EnMeter_Prec1 | EnMeter_Prec1 | EnMeter_Prec1 | EnMeter_Prec2 | EnMeter_Prec2 | EnMeter_Prec2 | EnMeter_Prec2 | EnMeter_Prec2 | EnMeter_Prec2 | EnMeter_Prec2 | EnMeter_Prec2 | EnMeter_Prec2 | EnMeter_Prec2
| Prec1 P:W | Prec1 WTotal:kWh | Prec1 WDay:kWh | Prec1 WMonth:kWh | Prec1 WYear:kWh | Prec1 State:0 no info available¦1 Off¦2 Startup¦3 Ready¦4 On¦5 Charge¦6 Discharge¦7 Batt Low or Full¦8 Batt Full¦9 Batt low¦10 Finished¦11 Island¦12 Waiting¦91 Maintenance¦99 ERROR | Prec1 Spec Signal | Prec1 V:kV | Prec1 I:mA | Prec1 Info:0 Bit0¦1 Bit1¦2 Bit2¦3 Bit3¦4 HS Ein¦5 Freigabe / Abdeckung vorhanden¦6 Temp. FÃ¼hler aktiv¦7 Temp. FÃ¼hler unterbrochen¦8 Bit8¦9 Bit9¦10 Bit10¦11 Bit11¦12 Bit12¦13 Bit13¦14 Bit14¦15 Bit15¦ | Prec2 P:W | Prec2 WTotal:kWh | Prec2 WDay:kWh | Prec2 WMonth:kWh | Prec2 WYear:kWh | Prec2 State:0 no info available¦1 Off¦2 Startup¦3 Ready¦4 On¦5 Charge¦6 Discharge¦7 Batt Low or Full¦8 Batt Full¦9 Batt low¦10 Finished¦11 Island¦12 Waiting¦91 Maintenance¦99 ERROR | Prec2 Spec Signal | Prec2 V:kV | Prec2 I:mA | Prec2 Info:0 Bit0¦1 Bit1¦2 Bit2¦3 Bit3¦4 HS Ein¦5 Freigabe / Abdeckung vorhanden¦6 Temp. FÃ¼hler aktiv¦7 Temp. FÃ¼hler unterbrochen¦8 Bit8¦9 Bit9¦10 Bit10¦11 Bit11¦12 Bit12¦13 Bit13¦14 Bit14¦15 Bit15¦
15.05.2025¦12:16:08.185 | 0 | 0 | 0 | 0 | 0 | 4 | 21.4722 | 21.4722 | 0 | 30 | 0 | 0 | 0 | 0 | 0 | 4 | 20.9982 | 20.9982 | 0.3053 | 30
15.05.2025¦12:16:09.184 | 0 | 0 | 0 | 0 | 0 | 4 | 21.4722 | 21.4722 | 0 | 30 | 0 | 0 | 0 | 0 | 0 | 4 | 20.9508 | 20.9508 | 0.3053 | 30
15.05.2025¦12:16:10.184 | 0 | 0 | 0 | 0 | 0 | 4 | 21.4722 | 21.4722 | 0 | 30 | 0 | 0 | 0 | 0 | 0 | 4 | 21.0456 | 21.0456 | 0.2881 | 30
15.05.2025¦12:16:11.184 | 0 | 0 | 0 | 0 | 0 | 4 | 21.4722 | 21.4722 | 0 | 30 | 0 | 0 | 0 | 0 | 0 | 4 | 21.0456 | 21.0456 | 0.2881 | 30
15.05.2025¦12:16:12.185 | 0 | 0 | 0 | 0 | 0 | 4 | 21.4722 | 21.4722 | 0 | 30 | 0 | 0 | 0 | 0 | 0 | 4 | 20.9982 | 20.9982 | 0.301 | 30
15.05.2025¦12:16:13.185 | 0 | 0 | 0 | 0 | 0 | 4 | 21.4722 | 21.4722 | 0 | 30 | 0 | 0 | 0 | 0 | 0 | 4 | 20.9982 | 20.9982 | 0.3268 | 30
15.05.2025¦12:16:14.183 | 0 | 0 | 0 | 0 | 0 | 4 | 21.4722 | 21.4722 | 0 | 30 | 0 | 0 | 0 | 0 | 0 | 4 | 20.9982 | 20.9982 | 0.3268 | 30
15.05.2025¦12:16:15.184 | 0 | 0 | 0 | 0 | 0 | 4 | 21.4722 | 21.4722 | 0 | 30 | 0 | 0 | 0 | 0 | 0 | 4 | 20.9982 | 20.9982 | 0.3053 | 30
15.05.2025¦12:16:16.184 | 0 | 0 | 0 | 0 | 0 | 4 | 21.4722 | 21.4722 | 0 | 30 | 0 | 0 | 0 | 0 | 0 | 4 | 20.9982 | 20.9982 | 0.3225 | 30
15.05.2025¦12:16:17.184 | 0 | 0 | 0 | 0 | 0 | 4 | 21.4722 | 21.4722 | 0 | 30 | 0 | 0 | 0 | 0 | 0 | 4 | 20.9982 | 20.9982 | 0.3139 | 30
15.05.2025¦12:16:18.184 | 0 | 0 | 0 | 0 | 0 | 4 | 21.4722 | 21.4722 | 0 | 30 | 0 | 0 | 0 | 0 | 0 | 4 | 21.0456 | 21.0456 | 0.3139 | 30
15.05.2025¦12:16:19.183 | 0 | 0 | 0 | 0 | 0 | 4 | 21.4722 | 21.4722 | 0 | 30 | 0 | 0 | 0 | 0 | 0 | 4 | 21.0456 | 21.0456 | 0.3139 | 30
15.05.2025¦12:16:20.184 | 0 | 0 | 0 | 0 | 0 | 4 | 21.4722 | 21.4722 | 0 | 30 | 0 | 0 | 0 | 0 | 0 | 4 | 20.9508 | 20.9508 | 0.3268 | 30
15.05.2025¦12:16:21.184 | 0 | 0 | 0 | 0 | 0 | 4 | 21.4722 | 21.4722 | 0 | 30 | 0 | 0 | 0 | 0 | 0 | 4 | 20.9982 | 20.9982 | 0.2967 | 30
15.05.2025¦12:16:22.184 | 0 | 0 | 0 | 0 | 0 | 4 | 21.4722 | 21.4722 | 0 | 30 | 0 | 0 | 0 | 0 | 0 | 4 | 21.0456 | 21.0456 | 0.2795 | 30
15.05.2025¦12:16:23.184 | 0 | 0 | 0 | 0 | 0 | 4 | 21.4722 | 21.4722 | 0 | 30 | 0 | 0 | 0 | 0 | 0 | 4 | 20.9982 | 20.9982 | 0.2924 | 30
15.05.2025¦12:16:24.184 | 0 | 0 | 0 | 0 | 0 | 4 | 21.4722 | 21.4722 | 0 | 30 | 0 | 0 | 0 | 0 | 0 | 4 | 20.9982 | 20.9982 | 0.2924 | 30
15.05.2025¦12:16:25.183 | 0 | 0 | 0 | 0 | 0 | 4 | 21.4722 | 21.4722 | 0 | 30 | 0 | 0 | 0 | 0 | 0 | 4 | 20.9982 | 20.9982 | 0.2881 | 30
15.05.2025¦12:16:26.183 | 0 | 0 | 0 | 0 | 0 | 4 | 21.4722 | 21.4722 | 0 | 30 | 0 | 0 | 0 | 0 | 0 | 4 | 21.0456 | 21.0456 | 0.2881 | 30
15.05.2025¦12:16:27.184 | 0 | 0 | 0 | 0 | 0 | 4 | 21.4722 | 21.4722 | 0 | 30 | 0 | 0 | 0 | 0 | 0 | 4 | 20.9508 | 20.9508 | 0.2752 | 30
15.05.2025¦12:16:28.184 | 0 | 0 | 0 | 0 | 0 | 4 | 21.4722 | 21.4722 | 0 | 30 | 0 | 0 | 0 | 0 | 0 | 4 | 20.9508 | 20.9508 | 0.2752 | 30
15.05.2025¦12:16:29.186 | 0 | 0 | 0 | 0 | 0 | 4 | 21.5196 | 21.5196 | 0 | 30 | 0 | 0 | 0 | 0 | 0 | 4 | 20.9982 | 20.9982 | 0.2795 | 30
15.05.2025¦12:16:30.183 | 0 | 0 | 0 | 0 | 0 | 4 | 21.5196 | 21.5196 | 0 | 30 | 0 | 0 | 0 | 0 | 0 | 4 | 20.9982 | 20.9982 | 0.2795 | 30
15.05.2025¦12:16:31.184 | 0 | 0 | 0 | 0 | 0 | 4 | 21.4722 | 21.4722 | 0 | 30 | 0 | 0 | 0 | 0 | 0 | 4 | 20.9982 | 20.9982 | 0.2666 | 30
15.05.2025¦12:16:32.184 | 0 | 0 | 0 | 0 | 0 | 4 | 21.4722 | 21.4722 | 0 | 30 | 0 | 0 | 0 | 0 | 0 | 4 | 20.9982 | 20.9982 | 0.2752 | 30
15.05.2025¦12:16:33.185 | 0 | 0 | 0 | 0 | 0 | 4 | 21.4722 | 21.4722 | 0 | 30 | 0 | 0 | 0 | 0 | 0 | 4 | 21.0456 | 21.0456 | 0.2752 | 30
15.05.2025¦12:16:34.185 | 0 | 0 | 0 | 0 | 0 | 4 | 21.4722 | 21.4722 | 0 | 30 | 0 | 0 | 0 | 0 | 0 | 4 | 21.0456 | 21.0456 | 0.2752 | 30
15.05.2025¦12:16:35.185 | 0 | 0 | 0 | 0 | 0 | 4 | 21.4722 | 21.4722 | 0 | 30 | 0 | 0 | 0 | 0 | 0 | 4 | 20.9982 | 20.9982 | 0.3053 | 30
15.05.2025¦12:16:36.186 | 0 | 0 | 0 | 0 | 0 | 4 | 21.4722 | 21.4722 | 0 | 30 | 0 | 0 | 0 | 0 | 0 | 4 | 20.9982 | 20.9982 | 0.3053 | 30
15.05.2025¦12:16:37.184 | 0 | 0 | 0 | 0 | 0 | 4 | 21.4722 | 21.4722 | 0 | 30 | 0 | 0 | 0 | 0 | 0 | 4 | 21.0456 | 21.0456 | 0.3053 | 30
15.05.2025¦12:16:38.183 | 0 | 0 | 0 | 0 | 0 | 4 | 21.4722 | 21.4722 | 0 | 30 | 0 | 0 | 0 | 0 | 0 | 4 | 21.0456 | 21.0456 | 0.3053 | 30
15.05.2025¦12:16:39.185 | 0 | 0 | 0 | 0 | 0 | 4 | 21.4722 | 21.4722 | 0 | 30 | 0 | 0 | 0 | 0 | 0 | 4 | 20.9982 | 20.9982 | 0.2752 | 30
15.05.2025¦12:16:40.185 | 0 | 0 | 0 | 0 | 0 | 4 | 21.5196 | 21.5196 | 0 | 30 | 0 | 0 | 0 | 0 | 0 | 4 | 21.0456 | 21.0456 | 0.2666 | 30
15.05.2025¦12:16:41.185 | 0 | 0 | 0 | 0 | 0 | 4 | 21.5196 | 21.5196 | 0 | 30 | 0 | 0 | 0 | 0 | 0 | 4 | 21.0456 | 21.0456 | 0.2666 | 30
15.05.2025¦12:16:42.184 | 0 | 0 | 0 | 0 | 0 | 4 | 21.4722 | 21.4722 | 0 | 30 | 0 | 0 | 0 | 0 | 0 | 4 | 20.9982 | 20.9982 | 0.2881 | 30
15.05.2025¦12:16:43.183 | 0 | 0 | 0 | 0 | 0 | 4 | 21.4722 | 21.4722 | 0 | 30 | 0 | 0 | 0 | 0 | 0 | 4 | 20.9982 | 20.9982 | 0.2752 | 30
15.05.2025¦12:16:44.183 | 0 | 0 | 0 | 0 | 0 | 4 | 21.4722 | 21.4722 | 0 | 30 | 0 | 0 | 0 | 0 | 0 | 4 | 20.9982 | 20.9982 | 0.2881 | 30
15.05.2025¦12:16:45.184 | 0 | 0 | 0 | 0 | 0 | 4 | 21.4722 | 21.4722 | 0 | 30 | 0 | 0 | 0 | 0 | 0 | 4 | 20.9982 | 20.9982 | 0.2752 | 30
15.05.2025¦12:16:46.184 | 0 | 0 | 0 | 0 | 0 | 4 | 21.4722 | 21.4722 | 0 | 30 | 0 | 0 | 0 | 0 | 0 | 4 | 20.9982 | 20.9982 | 0.2795 | 30
15.05.2025¦12:16:47.184 | 0 | 0 | 0 | 0 | 0 | 4 | 21.4722 | 21.4722 | 0 | 30 | 0 | 0 | 0 | 0 | 0 | 4 | 21.0456 | 21.0456 | 0.2795 | 30
15.05.2025¦12:16:48.185 | 0 | 0 | 0 | 0 | 0 | 4 | 21.4722 | 21.4722 | 0 | 30 | 0 | 0 | 0 | 0 | 0 | 4 | 21.0456 | 21.0456 | 0.2795 | 30
15.05.2025¦12:16:49.184 | 0 | 0 | 0 | 0 | 0 | 4 | 21.4722 | 21.4722 | 0 | 30 | 0 | 0 | 0 | 0 | 0 | 4 | 20.9982 | 20.9982 | 0.2795 | 30
15.05.2025¦12:16:50.185 | 0 | 0 | 0 | 0 | 0 | 4 | 21.4722 | 21.4722 | 0 | 30 | 0 | 0 | 0 | 0 | 0 | 4 | 20.9982 | 20.9982 | 0.2924 | 30
15.05.2025¦12:16:51.184 | 0 | 0 | 0 | 0 | 0 | 4 | 21.4722 | 21.4722 | 0 | 30 | 0 | 0 | 0 | 0 | 0 | 4 | 20.9982 | 20.9982 | 0.2924 | 30
15.05.2025¦12:16:52.184 | 0 | 0 | 0 | 0 | 0 | 4 | 21.4722 | 21.4722 | 0 | 30 | 0 | 0 | 0 | 0 | 0 | 4 | 20.9982 | 20.9982 | 0.2924 | 30
15.05.2025¦12:16:53.183 | 0 | 0 | 0 | 0 | 0 | 4 | 21.4722 | 21.4722 | 0 | 30 | 0 | 0 | 0 | 0 | 0 | 4 | 20.9982 | 20.9982 | 0.2838 | 30
15.05.2025¦12:16:54.185 | 0 | 0 | 0 | 0 | 0 | 4 | 21.5196 | 21.5196 | 0 | 30 | 0 | 0 | 0 | 0 | 0 | 4 | 20.9982 | 20.9982 | 0.2795 | 30
15.05.2025¦12:16:55.185 | 0 | 0 | 0 | 0 | 0 | 4 | 21.4722 | 21.4722 | 0 | 30 | 0 | 0 | 0 | 0 | 0 | 4 | 20.9982 | 20.9982 | 0.3139 | 30
15.05.2025¦12:16:56.185 | 0 | 0 | 0 | 0 | 0 | 4 | 21.4722 | 21.4722 | 0 | 30 | 0 | 0 | 0 | 0 | 0 | 4 | 20.9982 | 20.9982 | 0.3053 | 30
15.05.2025¦12:16:57.186 | 0 | 0 | 0 | 0 | 0 | 4 | 21.4722 | 21.4722 | 0 | 30 | 0 | 0 | 0 | 0 | 0 | 4 | 20.9982 | 20.9982 | 0.2967 | 30
15.05.2025¦12:16:58.184 | 0 | 0 | 0 | 0 | 0 | 4 | 21.4722 | 21.4722 | 0 | 30 | 0 | 0 | 0 | 0 | 0 | 4 | 21.0456 | 21.0456 | 0.301 | 30
15.05.2025¦12:16:59.184 | 0 | 0 | 0 | 0 | 0 | 4 | 21.4722 | 21.4722 | 0 | 30 | 0 | 0 | 0 | 0 | 0 | 4 | 20.9982 | 20.9982 | 0.301 | 30
15.05.2025¦12:17:00.184 | 0 | 0 | 0 | 0 | 0 | 4 | 21.4722 | 21.4722 | 0 | 30 | 0 | 0 | 0 | 0 | 0 | 4 | 20.9982 | 20.9982 | 0.2795 | 30
15.05.2025¦12:17:01.184 | 0 | 0 | 0 | 0 | 0 | 4 | 21.4722 | 21.4722 | 0 | 30 | 0 | 0 | 0 | 0 | 0 | 4 | 20.9982 | 20.9982 | 0.2881 | 30
15.05.2025¦12:17:02.184 | 0 | 0 | 0 | 0 | 0 | 4 | 21.4722 | 21.4722 | 0 | 30 | 0 | 0 | 0 | 0 | 0 | 4 | 20.9982 | 20.9982 | 0.2881 | 30
15.05.2025¦12:17:03.184 | 0 | 0 | 0 | 0 | 0 | 4 | 21.4722 | 21.4722 | 0 | 30 | 0 | 0 | 0 | 0 | 0 | 4 | 20.9982 | 20.9982 | 0.2881 | 30
15.05.2025¦12:17:04.186 | 0 | 0 | 0 | 0 | 0 | 4 | 21.4722 | 21.4722 | 0 | 30 | 0 | 0 | 0 | 0 | 0 | 4 | 20.9982 | 20.9982 | 0.2881 | 30
15.05.2025¦12:17:05.183 | 0 | 0 | 0 | 0 | 0 | 4 | 21.4722 | 21.4722 | 0 | 30 | 0 | 0 | 0 | 0 | 0 | 4 | 20.9982 | 20.9982 | 0.2881 | 30
15.05.2025¦12:17:06.184 | 0 | 0 | 0 | 0 | 0 | 4 | 21.5196 | 21.5196 | 0 | 30 | 0 | 0 | 0 | 0 | 0 | 4 | 20.9982 | 20.9982 | 0.2967 | 30
| OekoSolve | OekoSolve | OekoSolve | OekoSolve | OekoSolve | OekoSolve | OekoSolve | OekoSolve | OekoSolve | OekoSolve | OekoSolve | OekoSolve | OekoSolve | OekoSolve | OekoSolve | OekoSolve | OekoSolve | OekoSolve | OekoSolve | OekoSolve
| EnMeter_Prec1 | EnMeter_Prec1 | EnMeter_Prec1 | EnMeter_Prec1 | EnMeter_Prec1 | EnMeter_Prec1 | EnMeter_Prec1 | EnMeter_Prec1 | EnMeter_Prec1 | EnMeter_Prec1 | EnMeter_Prec2 | EnMeter_Prec2 | EnMeter_Prec2 | EnMeter_Prec2 | EnMeter_Prec2 | EnMeter_Prec2 | EnMeter_Prec2 | EnMeter_Prec2 | EnMeter_Prec2 | EnMeter_Prec2
| Prec1 P:W | Prec1 WTotal:kWh | Prec1 WDay:kWh | Prec1 WMonth:kWh | Prec1 WYear:kWh | Prec1 State:0 no info available¦1 Off¦2 Startup¦3 Ready¦4 On¦5 Charge¦6 Discharge¦7 Batt Low or Full¦8 Batt Full¦9 Batt low¦10 Finished¦11 Island¦12 Waiting¦91 Maintenance¦99 ERROR | Prec1 Spec Signal | Prec1 V:kV | Prec1 I:mA | Prec1 Info:0 Bit0¦1 Bit1¦2 Bit2¦3 Bit3¦4 HS Ein¦5 Freigabe / Abdeckung vorhanden¦6 Temp. FÃ¼hler aktiv¦7 Temp. FÃ¼hler unterbrochen¦8 Bit8¦9 Bit9¦10 Bit10¦11 Bit11¦12 Bit12¦13 Bit13¦14 Bit14¦15 Bit15¦ | Prec2 P:W | Prec2 WTotal:kWh | Prec2 WDay:kWh | Prec2 WMonth:kWh | Prec2 WYear:kWh | Prec2 State:0 no info available¦1 Off¦2 Startup¦3 Ready¦4 On¦5 Charge¦6 Discharge¦7 Batt Low or Full¦8 Batt Full¦9 Batt low¦10 Finished¦11 Island¦12 Waiting¦91 Maintenance¦99 ERROR | Prec2 Spec Signal | Prec2 V:kV | Prec2 I:mA | Prec2 Info:0 Bit0¦1 Bit1¦2 Bit2¦3 Bit3¦4 HS Ein¦5 Freigabe / Abdeckung vorhanden¦6 Temp. FÃ¼hler aktiv¦7 Temp. FÃ¼hler unterbrochen¦8 Bit8¦9 Bit9¦10 Bit10¦11 Bit11¦12 Bit12¦13 Bit13¦14 Bit14¦15 Bit15¦
15.05.2025¦12:16:37.184 | 0 | 0 | 0 | 0 | 0 | 4 | 21.4722 | 21.4722 | 0 | 30 | 0 | 0 | 0 | 0 | 0 | 4 | 21.0456 | 21.0456 | 0.3053 | 30
15.05.2025¦12:16:38.183 | 0 | 0 | 0 | 0 | 0 | 4 | 21.4722 | 21.4722 | 0 | 30 | 0 | 0 | 0 | 0 | 0 | 4 | 21.0456 | 21.0456 | 0.3053 | 30
15.05.2025¦12:16:39.185 | 0 | 0 | 0 | 0 | 0 | 4 | 21.4722 | 21.4722 | 0 | 30 | 0 | 0 | 0 | 0 | 0 | 4 | 20.9982 | 20.9982 | 0.2752 | 30
15.05.2025¦12:16:40.185 | 0 | 0 | 0 | 0 | 0 | 4 | 21.5196 | 21.5196 | 0 | 30 | 0 | 0 | 0 | 0 | 0 | 4 | 21.0456 | 21.0456 | 0.2666 | 30
15.05.2025¦12:16:41.185 | 0 | 0 | 0 | 0 | 0 | 4 | 21.5196 | 21.5196 | 0 | 30 | 0 | 0 | 0 | 0 | 0 | 4 | 21.0456 | 21.0456 | 0.2666 | 30
15.05.2025¦12:16:42.184 | 0 | 0 | 0 | 0 | 0 | 4 | 21.4722 | 21.4722 | 0 | 30 | 0 | 0 | 0 | 0 | 0 | 4 | 20.9982 | 20.9982 | 0.2881 | 30
15.05.2025¦12:16:43.183 | 0 | 0 | 0 | 0 | 0 | 4 | 21.4722 | 21.4722 | 0 | 30 | 0 | 0 | 0 | 0 | 0 | 4 | 20.9982 | 20.9982 | 0.2752 | 30
15.05.2025¦12:16:44.183 | 0 | 0 | 0 | 0 | 0 | 4 | 21.4722 | 21.4722 | 0 | 30 | 0 | 0 | 0 | 0 | 0 | 4 | 20.9982 | 20.9982 | 0.2881 | 30
15.05.2025¦12:16:45.184 | 0 | 0 | 0 | 0 | 0 | 4 | 21.4722 | 21.4722 | 0 | 30 | 0 | 0 | 0 | 0 | 0 | 4 | 20.9982 | 20.9982 | 0.2752 | 30
15.05.2025¦12:16:46.184 | 0 | 0 | 0 | 0 | 0 | 4 | 21.4722 | 21.4722 | 0 | 30 | 0 | 0 | 0 | 0 | 0 | 4 | 20.9982 | 20.9982 | 0.2795 | 30
15.05.2025¦12:16:47.184 | 0 | 0 | 0 | 0 | 0 | 4 | 21.4722 | 21.4722 | 0 | 30 | 0 | 0 | 0 | 0 | 0 | 4 | 21.0456 | 21.0456 | 0.2795 | 30
15.05.2025¦12:16:48.185 | 0 | 0 | 0 | 0 | 0 | 4 | 21.4722 | 21.4722 | 0 | 30 | 0 | 0 | 0 | 0 | 0 | 4 | 21.0456 | 21.0456 | 0.2795 | 30
15.05.2025¦12:16:49.184 | 0 | 0 | 0 | 0 | 0 | 4 | 21.4722 | 21.4722 | 0 | 30 | 0 | 0 | 0 | 0 | 0 | 4 | 20.9982 | 20.9982 | 0.2795 | 30
15.05.2025¦12:16:50.185 | 0 | 0 | 0 | 0 | 0 | 4 | 21.4722 | 21.4722 | 0 | 30 | 0 | 0 | 0 | 0 | 0 | 4 | 20.9982 | 20.9982 | 0.2924 | 30
15.05.2025¦12:16:51.184 | 0 | 0 | 0 | 0 | 0 | 4 | 21.4722 | 21.4722 | 0 | 30 | 0 | 0 | 0 | 0 | 0 | 4 | 20.9982 | 20.9982 | 0.2924 | 30
15.05.2025¦12:16:52.184 | 0 | 0 | 0 | 0 | 0 | 4 | 21.4722 | 21.4722 | 0 | 30 | 0 | 0 | 0 | 0 | 0 | 4 | 20.9982 | 20.9982 | 0.2924 | 30
15.05.2025¦12:16:53.183 | 0 | 0 | 0 | 0 | 0 | 4 | 21.4722 | 21.4722 | 0 | 30 | 0 | 0 | 0 | 0 | 0 | 4 | 20.9982 | 20.9982 | 0.2838 | 30
15.05.2025¦12:16:54.185 | 0 | 0 | 0 | 0 | 0 | 4 | 21.5196 | 21.5196 | 0 | 30 | 0 | 0 | 0 | 0 | 0 | 4 | 20.9982 | 20.9982 | 0.2795 | 30
15.05.2025¦12:16:55.185 | 0 | 0 | 0 | 0 | 0 | 4 | 21.4722 | 21.4722 | 0 | 30 | 0 | 0 | 0 | 0 | 0 | 4 | 20.9982 | 20.9982 | 0.3139 | 30
15.05.2025¦12:16:56.185 | 0 | 0 | 0 | 0 | 0 | 4 | 21.4722 | 21.4722 | 0 | 30 | 0 | 0 | 0 | 0 | 0 | 4 | 20.9982 | 20.9982 | 0.3053 | 30
15.05.2025¦12:16:57.186 | 0 | 0 | 0 | 0 | 0 | 4 | 21.4722 | 21.4722 | 0 | 30 | 0 | 0 | 0 | 0 | 0 | 4 | 20.9982 | 20.9982 | 0.2967 | 30
15.05.2025¦12:16:58.184 | 0 | 0 | 0 | 0 | 0 | 4 | 21.4722 | 21.4722 | 0 | 30 | 0 | 0 | 0 | 0 | 0 | 4 | 21.0456 | 21.0456 | 0.301 | 30
15.05.2025¦12:16:59.184 | 0 | 0 | 0 | 0 | 0 | 4 | 21.4722 | 21.4722 | 0 | 30 | 0 | 0 | 0 | 0 | 0 | 4 | 20.9982 | 20.9982 | 0.301 | 30
15.05.2025¦12:17:00.184 | 0 | 0 | 0 | 0 | 0 | 4 | 21.4722 | 21.4722 | 0 | 30 | 0 | 0 | 0 | 0 | 0 | 4 | 20.9982 | 20.9982 | 0.2795 | 30
15.05.2025¦12:17:01.184 | 0 | 0 | 0 | 0 | 0 | 4 | 21.4722 | 21.4722 | 0 | 30 | 0 | 0 | 0 | 0 | 0 | 4 | 20.9982 | 20.9982 | 0.2881 | 30
15.05.2025¦12:17:02.184 | 0 | 0 | 0 | 0 | 0 | 4 | 21.4722 | 21.4722 | 0 | 30 | 0 | 0 | 0 | 0 | 0 | 4 | 20.9982 | 20.9982 | 0.2881 | 30
15.05.2025¦12:17:03.184 | 0 | 0 | 0 | 0 | 0 | 4 | 21.4722 | 21.4722 | 0 | 30 | 0 | 0 | 0 | 0 | 0 | 4 | 20.9982 | 20.9982 | 0.2881 | 30
15.05.2025¦12:17:04.186 | 0 | 0 | 0 | 0 | 0 | 4 | 21.4722 | 21.4722 | 0 | 30 | 0 | 0 | 0 | 0 | 0 | 4 | 20.9982 | 20.9982 | 0.2881 | 30
15.05.2025¦12:17:05.183 | 0 | 0 | 0 | 0 | 0 | 4 | 21.4722 | 21.4722 | 0 | 30 | 0 | 0 | 0 | 0 | 0 | 4 | 20.9982 | 20.9982 | 0.2881 | 30
15.05.2025¦12:17:06.184 | 0 | 0 | 0 | 0 | 0 | 4 | 21.5196 | 21.5196 | 0 | 30 | 0 | 0 | 0 | 0 | 0 | 4 | 20.9982 | 20.9982 | 0.2967 | 30
15.05.2025¦12:17:07.184 | 0 | 0 | 0 | 0 | 0 | 4 | 21.4722 | 21.4722 | 0 | 30 | 0 | 0 | 0 | 0 | 0 | 4 | 20.9982 | 20.9982 | 0.3096 | 30
15.05.2025¦12:17:08.184 | 0 | 0 | 0 | 0 | 0 | 4 | 21.4722 | 21.4722 | 0 | 30 | 0 | 0 | 0 | 0 | 0 | 4 | 20.9982 | 20.9982 | 0.3096 | 30
15.05.2025¦12:17:09.185 | 0 | 0 | 0 | 0 | 0 | 4 | 21.4722 | 21.4722 | 0 | 30 | 0 | 0 | 0 | 0 | 0 | 4 | 20.9508 | 20.9508 | 0.3182 | 30
15.05.2025¦12:17:10.185 | 0 | 0 | 0 | 0 | 0 | 4 | 21.5196 | 21.5196 | 0 | 30 | 0 | 0 | 0 | 0 | 0 | 4 | 20.9508 | 20.9508 | 0.3096 | 30
15.05.2025¦12:17:11.185 | 0 | 0 | 0 | 0 | 0 | 4 | 21.5196 | 21.5196 | 0 | 30 | 0 | 0 | 0 | 0 | 0 | 4 | 20.9508 | 20.9508 | 0.3096 | 30
15.05.2025¦12:17:12.185 | 0 | 0 | 0 | 0 | 0 | 4 | 21.4722 | 21.4722 | 0 | 30 | 0 | 0 | 0 | 0 | 0 | 4 | 20.9982 | 20.9982 | 0.3053 | 30
15.05.2025¦12:17:13.184 | 0 | 0 | 0 | 0 | 0 | 4 | 21.4722 | 21.4722 | 0 | 30 | 0 | 0 | 0 | 0 | 0 | 4 | 20.9982 | 20.9982 | 0.3053 | 30
15.05.2025¦12:17:14.183 | 0 | 0 | 0 | 0 | 0 | 4 | 21.4722 | 21.4722 | 0 | 30 | 0 | 0 | 0 | 0 | 0 | 4 | 20.9982 | 20.9982 | 0.3483 | 30
15.05.2025¦12:17:15.184 | 0 | 0 | 0 | 0 | 0 | 4 | 21.4722 | 21.4722 | 0 | 30 | 0 | 0 | 0 | 0 | 0 | 4 | 21.0456 | 21.0456 | 0.3526 | 30
15.05.2025¦12:17:16.184 | 0 | 0 | 0 | 0 | 0 | 4 | 21.4722 | 21.4722 | 0 | 30 | 0 | 0 | 0 | 0 | 0 | 4 | 21.0456 | 21.0456 | 0.3526 | 30
15.05.2025¦12:17:17.185 | 0 | 0 | 0 | 0 | 0 | 4 | 21.4722 | 21.4722 | 0 | 30 | 0 | 0 | 0 | 0 | 0 | 4 | 20.9982 | 20.9982 | 0.3354 | 30
15.05.2025¦12:17:18.185 | 0 | 0 | 0 | 0 | 0 | 4 | 21.4722 | 21.4722 | 0 | 30 | 0 | 0 | 0 | 0 | 0 | 4 | 20.9982 | 20.9982 | 0.3354 | 30
15.05.2025¦12:17:19.184 | 0 | 0 | 0 | 0 | 0 | 4 | 21.4722 | 21.4722 | 0 | 30 | 0 | 0 | 0 | 0 | 0 | 4 | 20.9982 | 20.9982 | 0.3354 | 30
15.05.2025¦12:17:20.184 | 0 | 0 | 0 | 0 | 0 | 4 | 21.4722 | 21.4722 | 0 | 30 | 0 | 0 | 0 | 0 | 0 | 4 | 21.0456 | 21.0456 | 0.3139 | 30
15.05.2025¦12:17:21.183 | 0 | 0 | 0 | 0 | 0 | 4 | 21.4722 | 21.4722 | 0 | 30 | 0 | 0 | 0 | 0 | 0 | 4 | 21.0456 | 21.0456 | 0.3139 | 30
15.05.2025¦12:17:22.184 | 0 | 0 | 0 | 0 | 0 | 4 | 21.4722 | 21.4722 | 0 | 30 | 0 | 0 | 0 | 0 | 0 | 4 | 20.9982 | 20.9982 | 0.3655 | 30
15.05.2025¦12:17:23.185 | 0 | 0 | 0 | 0 | 0 | 4 | 21.4722 | 21.4722 | 0 | 30 | 0 | 0 | 0 | 0 | 0 | 4 | 20.9982 | 20.9982 | 0.3655 | 30
15.05.2025¦12:17:24.185 | 0 | 0 | 0 | 0 | 0 | 4 | 21.4722 | 21.4722 | 0 | 30 | 0 | 0 | 0 | 0 | 0 | 4 | 20.9508 | 20.9508 | 0.3268 | 30
15.05.2025¦12:17:25.186 | 0 | 0 | 0 | 0 | 0 | 4 | 21.4722 | 21.4722 | 0 | 30 | 0 | 0 | 0 | 0 | 0 | 4 | 20.9982 | 20.9982 | 0.3268 | 30
15.05.2025¦12:17:26.183 | 0 | 0 | 0 | 0 | 0 | 4 | 21.4722 | 21.4722 | 0 | 30 | 0 | 0 | 0 | 0 | 0 | 4 | 20.9982 | 20.9982 | 0.3268 | 30
15.05.2025¦12:17:27.184 | 0 | 0 | 0 | 0 | 0 | 4 | 21.4722 | 21.4722 | 0 | 30 | 0 | 0 | 0 | 0 | 0 | 4 | 20.9982 | 20.9982 | 0.3483 | 30
15.05.2025¦12:17:28.184 | 0 | 0 | 0 | 0 | 0 | 4 | 21.4722 | 21.4722 | 0 | 30 | 0 | 0 | 0 | 0 | 0 | 4 | 20.9982 | 20.9982 | 0.3612 | 30
15.05.2025¦12:17:29.184 | 0 | 0 | 0 | 0 | 0 | 4 | 21.4722 | 21.4722 | 0 | 30 | 0 | 0 | 0 | 0 | 0 | 4 | 20.9982 | 20.9982 | 0.3569 | 30
15.05.2025¦12:17:30.185 | 0 | 0 | 0 | 0 | 0 | 4 | 21.4722 | 21.4722 | 0 | 30 | 0 | 0 | 0 | 0 | 0 | 4 | 20.9982 | 20.9982 | 0.3569 | 30
15.05.2025¦12:17:31.185 | 0 | 0 | 0 | 0 | 0 | 4 | 21.4722 | 21.4722 | 0 | 30 | 0 | 0 | 0 | 0 | 0 | 4 | 21.0456 | 21.0456 | 0.3526 | 30
15.05.2025¦12:17:32.185 | 0 | 0 | 0 | 0 | 0 | 4 | 21.4248 | 21.4248 | 0 | 30 | 0 | 0 | 0 | 0 | 0 | 4 | 20.9982 | 20.9982 | 0.3483 | 30
15.05.2025¦12:17:33.184 | 0 | 0 | 0 | 0 | 0 | 4 | 21.4722 | 21.4722 | 0 | 30 | 0 | 0 | 0 | 0 | 0 | 4 | 20.9982 | 20.9982 | 0.3354 | 30
15.05.2025¦12:17:34.184 | 0 | 0 | 0 | 0 | 0 | 4 | 21.4722 | 21.4722 | 0 | 30 | 0 | 0 | 0 | 0 | 0 | 4 | 20.9982 | 20.9982 | 0.3354 | 30
15.05.2025¦12:17:35.184 | 0 | 0 | 0 | 0 | 0 | 4 | 21.4722 | 21.4722 | 0 | 30 | 0 | 0 | 0 | 0 | 0 | 4 | 21.0456 | 21.0456 | 0.3354 | 30
15.05.2025¦12:17:36.184 | 0 | 0 | 0 | 0 | 0 | 4 | 21.4722 | 21.4722 | 0 | 30 | 0 | 0 | 0 | 0 | 0 | 4 | 20.9508 | 20.9508 | 0.3311 | 30
| OekoSolve | OekoSolve | OekoSolve | OekoSolve | OekoSolve | OekoSolve | OekoSolve | OekoSolve | OekoSolve | OekoSolve | OekoSolve | OekoSolve | OekoSolve | OekoSolve | OekoSolve | OekoSolve | OekoSolve | OekoSolve | OekoSolve | OekoSolve
| EnMeter_Prec1 | EnMeter_Prec1 | EnMeter_Prec1 | EnMeter_Prec1 | EnMeter_Prec1 | EnMeter_Prec1 | EnMeter_Prec1 | EnMeter_Prec1 | EnMeter_Prec1 | EnMeter_Prec1 | EnMeter_Prec2 | EnMeter_Prec2 | EnMeter_Prec2 | EnMeter_Prec2 | EnMeter_Prec2 | EnMeter_Prec2 | EnMeter_Prec2 | EnMeter_Prec2 | EnMeter_Prec2 | EnMeter_Prec2
| Prec1 P:W | Prec1 WTotal:kWh | Prec1 WDay:kWh | Prec1 WMonth:kWh | Prec1 WYear:kWh | Prec1 State:0 no info available¦1 Off¦2 Startup¦3 Ready¦4 On¦5 Charge¦6 Discharge¦7 Batt Low or Full¦8 Batt Full¦9 Batt low¦10 Finished¦11 Island¦12 Waiting¦91 Maintenance¦99 ERROR | Prec1 Spec Signal | Prec1 V:kV | Prec1 I:mA | Prec1 Info:0 Bit0¦1 Bit1¦2 Bit2¦3 Bit3¦4 HS Ein¦5 Freigabe / Abdeckung vorhanden¦6 Temp. FÃ¼hler aktiv¦7 Temp. FÃ¼hler unterbrochen¦8 Bit8¦9 Bit9¦10 Bit10¦11 Bit11¦12 Bit12¦13 Bit13¦14 Bit14¦15 Bit15¦ | Prec2 P:W | Prec2 WTotal:kWh | Prec2 WDay:kWh | Prec2 WMonth:kWh | Prec2 WYear:kWh | Prec2 State:0 no info available¦1 Off¦2 Startup¦3 Ready¦4 On¦5 Charge¦6 Discharge¦7 Batt Low or Full¦8 Batt Full¦9 Batt low¦10 Finished¦11 Island¦12 Waiting¦91 Maintenance¦99 ERROR | Prec2 Spec Signal | Prec2 V:kV | Prec2 I:mA | Prec2 Info:0 Bit0¦1 Bit1¦2 Bit2¦3 Bit3¦4 HS Ein¦5 Freigabe / Abdeckung vorhanden¦6 Temp. FÃ¼hler aktiv¦7 Temp. FÃ¼hler unterbrochen¦8 Bit8¦9 Bit9¦10 Bit10¦11 Bit11¦12 Bit12¦13 Bit13¦14 Bit14¦15 Bit15¦
15.05.2025¦12:17:36.184 | 0 | 0 | 0 | 0 | 0 | 4 | 21.4722 | 21.4722 | 0 | 30 | 0 | 0 | 0 | 0 | 0 | 4 | 20.9508 | 20.9508 | 0.3311 | 30
15.05.2025¦12:17:37.183 | 0 | 0 | 0 | 0 | 0 | 4 | 21.5196 | 21.5196 | 0 | 30 | 0 | 0 | 0 | 0 | 0 | 4 | 21.0456 | 21.0456 | 0.3268 | 30
15.05.2025¦12:17:38.184 | 0 | 0 | 0 | 0 | 0 | 4 | 21.4722 | 21.4722 | 0 | 30 | 0 | 0 | 0 | 0 | 0 | 4 | 20.9508 | 20.9508 | 0.3053 | 30
15.05.2025¦12:17:39.183 | 0 | 0 | 0 | 0 | 0 | 4 | 21.4722 | 21.4722 | 0 | 30 | 0 | 0 | 0 | 0 | 0 | 4 | 20.9982 | 20.9982 | 0.3268 | 30
15.05.2025¦12:17:40.185 | 0 | 0 | 0 | 0 | 0 | 4 | 21.4248 | 21.4248 | 0 | 30 | 0 | 0 | 0 | 0 | 0 | 4 | 21.0456 | 21.0456 | 0.3354 | 30
15.05.2025¦12:17:41.185 | 0 | 0 | 0 | 0 | 0 | 4 | 21.4722 | 21.4722 | 0 | 30 | 0 | 0 | 0 | 0 | 0 | 4 | 20.9982 | 20.9982 | 0.3354 | 30
15.05.2025¦12:17:42.185 | 0 | 0 | 0 | 0 | 0 | 4 | 21.4722 | 21.4722 | 0 | 30 | 0 | 0 | 0 | 0 | 0 | 4 | 20.9982 | 20.9982 | 0.3268 | 30
15.05.2025¦12:17:43.185 | 0 | 0 | 0 | 0 | 0 | 4 | 21.4722 | 21.4722 | 0 | 30 | 0 | 0 | 0 | 0 | 0 | 4 | 20.9982 | 20.9982 | 0.3268 | 30
15.05.2025¦12:17:44.184 | 0 | 0 | 0 | 0 | 0 | 4 | 21.4722 | 21.4722 | 0 | 30 | 0 | 0 | 0 | 0 | 0 | 4 | 21.0456 | 21.0456 | 0.3526 | 30
15.05.2025¦12:17:45.185 | 0 | 0 | 0 | 0 | 0 | 4 | 21.4722 | 21.4722 | 0 | 30 | 0 | 0 | 0 | 0 | 0 | 4 | 20.9982 | 20.9982 | 0.3698 | 30
15.05.2025¦12:17:46.186 | 0 | 0 | 0 | 0 | 0 | 4 | 21.4248 | 21.4248 | 0 | 30 | 0 | 0 | 0 | 0 | 0 | 4 | 21.0456 | 21.0456 | 0.387 | 30
15.05.2025¦12:17:47.184 | 0 | 0 | 0 | 0 | 0 | 4 | 21.4248 | 21.4248 | 0 | 30 | 0 | 0 | 0 | 0 | 0 | 4 | 21.0456 | 21.0456 | 0.387 | 30
15.05.2025¦12:17:48.185 | 0 | 0 | 0 | 0 | 0 | 4 | 21.4722 | 21.4722 | 0 | 30 | 0 | 0 | 0 | 0 | 0 | 4 | 21.0456 | 21.0456 | 0.387 | 30
15.05.2025¦12:17:49.184 | 0 | 0 | 0 | 0 | 0 | 4 | 21.4722 | 21.4722 | 0 | 30 | 0 | 0 | 0 | 0 | 0 | 4 | 21.0456 | 21.0456 | 0.3956 | 30
15.05.2025¦12:17:50.184 | 0 | 0 | 0 | 0 | 0 | 4 | 21.4722 | 21.4722 | 0 | 30 | 0 | 0 | 0 | 0 | 0 | 4 | 20.9982 | 20.9982 | 0.3612 | 30
15.05.2025¦12:17:51.185 | 0 | 0 | 0 | 0 | 0 | 4 | 21.4722 | 21.4722 | 0 | 30 | 0 | 0 | 0 | 0 | 0 | 4 | 21.0456 | 21.0456 | 0.4128 | 30
15.05.2025¦12:17:52.184 | 0 | 0 | 0 | 0 | 0 | 4 | 21.4722 | 21.4722 | 0 | 30 | 0 | 0 | 0 | 0 | 0 | 4 | 20.9982 | 20.9982 | 0.3569 | 30
15.05.2025¦12:17:53.185 | 0 | 0 | 0 | 0 | 0 | 4 | 21.4722 | 21.4722 | 0 | 30 | 0 | 0 | 0 | 0 | 0 | 4 | 20.9982 | 20.9982 | 0.3569 | 30
15.05.2025¦12:17:54.185 | 0 | 0 | 0 | 0 | 0 | 4 | 21.4722 | 21.4722 | 0 | 30 | 0 | 0 | 0 | 0 | 0 | 4 | 20.9508 | 20.9508 | 0.3827 | 30
15.05.2025¦12:17:55.185 | 0 | 0 | 0 | 0 | 0 | 4 | 21.4722 | 21.4722 | 0 | 30 | 0 | 0 | 0 | 0 | 0 | 4 | 20.9508 | 20.9508 | 0.3827 | 30
15.05.2025¦12:17:56.185 | 0 | 0 | 0 | 0 | 0 | 4 | 21.4722 | 21.4722 | 0 | 30 | 0 | 0 | 0 | 0 | 0 | 4 | 20.9982 | 20.9982 | 0.3827 | 30
15.05.2025¦12:17:57.185 | 0 | 0 | 0 | 0 | 0 | 4 | 21.4722 | 21.4722 | 0 | 30 | 0 | 0 | 0 | 0 | 0 | 4 | 20.9982 | 20.9982 | 0.3612 | 30
15.05.2025¦12:17:58.185 | 0 | 0 | 0 | 0 | 0 | 4 | 21.4722 | 21.4722 | 0 | 30 | 0 | 0 | 0 | 0 | 0 | 4 | 20.9982 | 20.9982 | 0.3827 | 30
15.05.2025¦12:17:59.184 | 0 | 0 | 0 | 0 | 0 | 4 | 21.4722 | 21.4722 | 0 | 30 | 0 | 0 | 0 | 0 | 0 | 4 | 20.9982 | 20.9982 | 0.387 | 30
15.05.2025¦12:18:00.183 | 0 | 0 | 0 | 0 | 0 | 4 | 21.4722 | 21.4722 | 0 | 30 | 0 | 0 | 0 | 0 | 0 | 4 | 20.9982 | 20.9982 | 0.387 | 30
15.05.2025¦12:18:01.183 | 0 | 0 | 0 | 0 | 0 | 4 | 21.4722 | 21.4722 | 0 | 30 | 0 | 0 | 0 | 0 | 0 | 4 | 20.9034 | 20.9034 | 0.3698 | 30
15.05.2025¦12:18:02.184 | 0 | 0 | 0 | 0 | 0 | 4 | 21.4722 | 21.4722 | 0 | 30 | 0 | 0 | 0 | 0 | 0 | 4 | 20.9982 | 20.9982 | 0.387 | 30
15.05.2025¦12:18:03.185 | 0 | 0 | 0 | 0 | 0 | 4 | 21.4722 | 21.4722 | 0 | 30 | 0 | 0 | 0 | 0 | 0 | 4 | 21.0456 | 21.0456 | 0.3397 | 30
15.05.2025¦12:18:04.184 | 0 | 0 | 0 | 0 | 0 | 4 | 21.4722 | 21.4722 | 0 | 30 | 0 | 0 | 0 | 0 | 0 | 4 | 21.0456 | 21.0456 | 0.3397 | 30
15.05.2025¦12:18:05.184 | 0 | 0 | 0 | 0 | 0 | 4 | 21.3774 | 21.3774 | 0 | 30 | 0 | 0 | 0 | 0 | 0 | 4 | 20.9982 | 20.9982 | 0.387 | 30
15.05.2025¦12:18:06.185 | 0 | 0 | 0 | 0 | 0 | 99 | 0 | 0 | 0 | 30 | 0 | 0 | 0 | 0 | 0 | 4 | 20.9982 | 20.9982 | 0.3526 | 30
| OekoSolve | OekoSolve | OekoSolve | OekoSolve | OekoSolve | OekoSolve | OekoSolve | OekoSolve | OekoSolve | OekoSolve | OekoSolve | OekoSolve | OekoSolve | OekoSolve | OekoSolve | OekoSolve | OekoSolve | OekoSolve | OekoSolve | OekoSolve
| EnMeter_Prec1 | EnMeter_Prec1 | EnMeter_Prec1 | EnMeter_Prec1 | EnMeter_Prec1 | EnMeter_Prec1 | EnMeter_Prec1 | EnMeter_Prec1 | EnMeter_Prec1 | EnMeter_Prec1 | EnMeter_Prec2 | EnMeter_Prec2 | EnMeter_Prec2 | EnMeter_Prec2 | EnMeter_Prec2 | EnMeter_Prec2 | EnMeter_Prec2 | EnMeter_Prec2 | EnMeter_Prec2 | EnMeter_Prec2
| Prec1 P:W | Prec1 WTotal:kWh | Prec1 WDay:kWh | Prec1 WMonth:kWh | Prec1 WYear:kWh | Prec1 State:0 no info available¦1 Off¦2 Startup¦3 Ready¦4 On¦5 Charge¦6 Discharge¦7 Batt Low or Full¦8 Batt Full¦9 Batt low¦10 Finished¦11 Island¦12 Waiting¦91 Maintenance¦99 ERROR | Prec1 Spec Signal | Prec1 V:kV | Prec1 I:mA | Prec1 Info:0 Bit0¦1 Bit1¦2 Bit2¦3 Bit3¦4 HS Ein¦5 Freigabe / Abdeckung vorhanden¦6 Temp. FÃ¼hler aktiv¦7 Temp. FÃ¼hler unterbrochen¦8 Bit8¦9 Bit9¦10 Bit10¦11 Bit11¦12 Bit12¦13 Bit13¦14 Bit14¦15 Bit15¦ | Prec2 P:W | Prec2 WTotal:kWh | Prec2 WDay:kWh | Prec2 WMonth:kWh | Prec2 WYear:kWh | Prec2 State:0 no info available¦1 Off¦2 Startup¦3 Ready¦4 On¦5 Charge¦6 Discharge¦7 Batt Low or Full¦8 Batt Full¦9 Batt low¦10 Finished¦11 Island¦12 Waiting¦91 Maintenance¦99 ERROR | Prec2 Spec Signal | Prec2 V:kV | Prec2 I:mA | Prec2 Info:0 Bit0¦1 Bit1¦2 Bit2¦3 Bit3¦4 HS Ein¦5 Freigabe / Abdeckung vorhanden¦6 Temp. FÃ¼hler aktiv¦7 Temp. FÃ¼hler unterbrochen¦8 Bit8¦9 Bit9¦10 Bit10¦11 Bit11¦12 Bit12¦13 Bit13¦14 Bit14¦15 Bit15¦
15.05.2025¦12:18:36.183 | 0 | 0 | 0 | 0 | 0 | 4 | 21.4722 | 21.4722 | 0 | 30 | 0 | 0 | 0 | 0 | 0 | 4 | 20.9982 | 20.9982 | 0.3397 | 30
| OekoSolve | OekoSolve | OekoSolve | OekoSolve | OekoSolve | OekoSolve | OekoSolve | OekoSolve | OekoSolve | OekoSolve | OekoSolve | OekoSolve | OekoSolve | OekoSolve | OekoSolve | OekoSolve | OekoSolve | OekoSolve | OekoSolve | OekoSolve
| EnMeter_Prec1 | EnMeter_Prec1 | EnMeter_Prec1 | EnMeter_Prec1 | EnMeter_Prec1 | EnMeter_Prec1 | EnMeter_Prec1 | EnMeter_Prec1 | EnMeter_Prec1 | EnMeter_Prec1 | EnMeter_Prec2 | EnMeter_Prec2 | EnMeter_Prec2 | EnMeter_Prec2 | EnMeter_Prec2 | EnMeter_Prec2 | EnMeter_Prec2 | EnMeter_Prec2 | EnMeter_Prec2 | EnMeter_Prec2
| Prec1 P:W | Prec1 WTotal:kWh | Prec1 WDay:kWh | Prec1 WMonth:kWh | Prec1 WYear:kWh | Prec1 State:0 no info available¦1 Off¦2 Startup¦3 Ready¦4 On¦5 Charge¦6 Discharge¦7 Batt Low or Full¦8 Batt Full¦9 Batt low¦10 Finished¦11 Island¦12 Waiting¦91 Maintenance¦99 ERROR | Prec1 Spec Signal | Prec1 V:kV | Prec1 I:mA | Prec1 Info:0 Bit0¦1 Bit1¦2 Bit2¦3 Bit3¦4 HS Ein¦5 Freigabe / Abdeckung vorhanden¦6 Temp. FÃ¼hler aktiv¦7 Temp. FÃ¼hler unterbrochen¦8 Bit8¦9 Bit9¦10 Bit10¦11 Bit11¦12 Bit12¦13 Bit13¦14 Bit14¦15 Bit15¦ | Prec2 P:W | Prec2 WTotal:kWh | Prec2 WDay:kWh | Prec2 WMonth:kWh | Prec2 WYear:kWh | Prec2 State:0 no info available¦1 Off¦2 Startup¦3 Ready¦4 On¦5 Charge¦6 Discharge¦7 Batt Low or Full¦8 Batt Full¦9 Batt low¦10 Finished¦11 Island¦12 Waiting¦91 Maintenance¦99 ERROR | Prec2 Spec Signal | Prec2 V:kV | Prec2 I:mA | Prec2 Info:0 Bit0¦1 Bit1¦2 Bit2¦3 Bit3¦4 HS Ein¦5 Freigabe / Abdeckung vorhanden¦6 Temp. FÃ¼hler aktiv¦7 Temp. FÃ¼hler unterbrochen¦8 Bit8¦9 Bit9¦10 Bit10¦11 Bit11¦12 Bit12¦13 Bit13¦14 Bit14¦15 Bit15¦
| OekoSolve | OekoSolve | OekoSolve | OekoSolve | OekoSolve | OekoSolve | OekoSolve | OekoSolve | OekoSolve | OekoSolve | OekoSolve | OekoSolve | OekoSolve | OekoSolve | OekoSolve | OekoSolve | OekoSolve | OekoSolve | OekoSolve | OekoSolve
| EnMeter_Prec1 | EnMeter_Prec1 | EnMeter_Prec1 | EnMeter_Prec1 | EnMeter_Prec1 | EnMeter_Prec1 | EnMeter_Prec1 | EnMeter_Prec1 | EnMeter_Prec1 | EnMeter_Prec1 | EnMeter_Prec2 | EnMeter_Prec2 | EnMeter_Prec2 | EnMeter_Prec2 | EnMeter_Prec2 | EnMeter_Prec2 | EnMeter_Prec2 | EnMeter_Prec2 | EnMeter_Prec2 | EnMeter_Prec2
| Prec1 P:W | Prec1 WTotal:kWh | Prec1 WDay:kWh | Prec1 WMonth:kWh | Prec1 WYear:kWh | Prec1 State:0 no info available¦1 Off¦2 Startup¦3 Ready¦4 On¦5 Charge¦6 Discharge¦7 Batt Low or Full¦8 Batt Full¦9 Batt low¦10 Finished¦11 Island¦12 Waiting¦91 Maintenance¦99 ERROR | Prec1 Spec Signal | Prec1 V:kV | Prec1 I:mA | Prec1 Info:0 Bit0¦1 Bit1¦2 Bit2¦3 Bit3¦4 HS Ein¦5 Freigabe / Abdeckung vorhanden¦6 Temp. FÃ¼hler aktiv¦7 Temp. FÃ¼hler unterbrochen¦8 Bit8¦9 Bit9¦10 Bit10¦11 Bit11¦12 Bit12¦13 Bit13¦14 Bit14¦15 Bit15¦ | Prec2 P:W | Prec2 WTotal:kWh | Prec2 WDay:kWh | Prec2 WMonth:kWh | Prec2 WYear:kWh | Prec2 State:0 no info available¦1 Off¦2 Startup¦3 Ready¦4 On¦5 Charge¦6 Discharge¦7 Batt Low or Full¦8 Batt Full¦9 Batt low¦10 Finished¦11 Island¦12 Waiting¦91 Maintenance¦99 ERROR | Prec2 Spec Signal | Prec2 V:kV | Prec2 I:mA | Prec2 Info:0 Bit0¦1 Bit1¦2 Bit2¦3 Bit3¦4 HS Ein¦5 Freigabe / Abdeckung vorhanden¦6 Temp. FÃ¼hler aktiv¦7 Temp. FÃ¼hler unterbrochen¦8 Bit8¦9 Bit9¦10 Bit10¦11 Bit11¦12 Bit12¦13 Bit13¦14 Bit14¦15 Bit15¦
15.05.2025¦12:19:08.185 | 0 | 0 | 0 | 0 | 0 | 4 | 21.4722 | 21.4722 | 0 | 30 | 0 | 0 | 0 | 0 | 0 | 4 | 21.0456 | 21.0456 | 0.344 | 30
15.05.2025¦12:19:09.185 | 0 | 0 | 0 | 0 | 0 | 4 | 21.4248 | 21.4248 | 0 | 30 | 0 | 0 | 0 | 0 | 0 | 4 | 20.9982 | 20.9982 | 0.4042 | 30
15.05.2025¦12:19:10.185 | 0 | 0 | 0 | 0 | 0 | 4 | 21.4722 | 21.4722 | 0 | 30 | 0 | 0 | 0 | 0 | 0 | 4 | 20.9508 | 20.9508 | 0.4343 | 30
15.05.2025¦12:19:11.184 | 0 | 0 | 0 | 0 | 0 | 4 | 21.4722 | 21.4722 | 0 | 30 | 0 | 0 | 0 | 0 | 0 | 4 | 20.9982 | 20.9982 | 0.3827 | 30
15.05.2025¦12:19:12.183 | 0 | 0 | 0 | 0 | 0 | 4 | 21.4722 | 21.4722 | 0 | 30 | 0 | 0 | 0 | 0 | 0 | 4 | 20.9982 | 20.9982 | 0.3827 | 30
15.05.2025¦12:19:13.184 | 0 | 0 | 0 | 0 | 0 | 4 | 21.4722 | 21.4722 | 0 | 30 | 0 | 0 | 0 | 0 | 0 | 4 | 20.9508 | 20.9508 | 0.3397 | 30
15.05.2025¦12:19:14.184 | 0 | 0 | 0 | 0 | 0 | 4 | 21.4722 | 21.4722 | 0 | 30 | 0 | 0 | 0 | 0 | 0 | 4 | 20.9508 | 20.9508 | 0.344 | 30
15.05.2025¦12:19:15.184 | 0 | 0 | 0 | 0 | 0 | 4 | 21.4722 | 21.4722 | 0 | 30 | 0 | 0 | 0 | 0 | 0 | 4 | 20.9508 | 20.9508 | 0.344 | 30
15.05.2025¦12:19:16.185 | 0 | 0 | 0 | 0 | 0 | 4 | 21.4722 | 21.4722 | 0 | 30 | 0 | 0 | 0 | 0 | 0 | 4 | 21.0456 | 21.0456 | 0.3397 | 30
15.05.2025¦12:19:17.184 | 0 | 0 | 0 | 0 | 0 | 4 | 21.4722 | 21.4722 | 0 | 30 | 0 | 0 | 0 | 0 | 0 | 4 | 21.0456 | 21.0456 | 0.3397 | 30
15.05.2025¦12:19:18.183 | 0 | 0 | 0 | 0 | 0 | 4 | 21.4722 | 21.4722 | 0 | 30 | 0 | 0 | 0 | 0 | 0 | 4 | 20.9982 | 20.9982 | 0.3354 | 30
15.05.2025¦12:19:19.184 | 0 | 0 | 0 | 0 | 0 | 4 | 21.4722 | 21.4722 | 0 | 30 | 0 | 0 | 0 | 0 | 0 | 4 | 20.9508 | 20.9508 | 0.3354 | 30
15.05.2025¦12:19:20.184 | 0 | 0 | 0 | 0 | 0 | 4 | 21.4722 | 21.4722 | 0 | 30 | 0 | 0 | 0 | 0 | 0 | 4 | 20.9982 | 20.9982 | 0.3913 | 30
15.05.2025¦12:19:21.184 | 0 | 0 | 0 | 0 | 0 | 4 | 21.4722 | 21.4722 | 0 | 30 | 0 | 0 | 0 | 0 | 0 | 4 | 20.9982 | 20.9982 | 0.3784 | 30
15.05.2025¦12:19:22.184 | 0 | 0 | 0 | 0 | 0 | 4 | 21.4248 | 21.4248 | 0 | 30 | 0 | 0 | 0 | 0 | 0 | 4 | 20.9982 | 20.9982 | 0.3526 | 30
15.05.2025¦12:19:23.184 | 0 | 0 | 0 | 0 | 0 | 4 | 21.4248 | 21.4248 | 0 | 30 | 0 | 0 | 0 | 0 | 0 | 4 | 20.9982 | 20.9982 | 0.3526 | 30
15.05.2025¦12:19:24.185 | 0 | 0 | 0 | 0 | 0 | 4 | 21.4722 | 21.4722 | 0 | 30 | 0 | 0 | 0 | 0 | 0 | 4 | 20.9982 | 20.9982 | 0.3397 | 30
15.05.2025¦12:19:25.183 | 0 | 0 | 0 | 0 | 0 | 4 | 21.4722 | 21.4722 | 0 | 30 | 0 | 0 | 0 | 0 | 0 | 4 | 20.9982 | 20.9982 | 0.344 | 30
15.05.2025¦12:19:26.184 | 0 | 0 | 0 | 0 | 0 | 4 | 21.4722 | 21.4722 | 0 | 30 | 0 | 0 | 0 | 0 | 0 | 4 | 20.9982 | 20.9982 | 0.3483 | 30
15.05.2025¦12:19:27.183 | 0 | 0 | 0 | 0 | 0 | 4 | 21.4722 | 21.4722 | 0 | 30 | 0 | 0 | 0 | 0 | 0 | 4 | 20.9982 | 20.9982 | 0.3483 | 30
15.05.2025¦12:19:28.184 | 0 | 0 | 0 | 0 | 0 | 4 | 21.4722 | 21.4722 | 0 | 30 | 0 | 0 | 0 | 0 | 0 | 4 | 20.9982 | 20.9982 | 0.3354 | 30
15.05.2025¦12:19:29.185 | 0 | 0 | 0 | 0 | 0 | 4 | 21.4722 | 21.4722 | 0 | 30 | 0 | 0 | 0 | 0 | 0 | 4 | 20.9508 | 20.9508 | 0.3397 | 30
15.05.2025¦12:19:30.183 | 0 | 0 | 0 | 0 | 0 | 4 | 21.4722 | 21.4722 | 0 | 30 | 0 | 0 | 0 | 0 | 0 | 4 | 20.9508 | 20.9508 | 0.3397 | 30
15.05.2025¦12:19:31.185 | 0 | 0 | 0 | 0 | 0 | 4 | 21.4722 | 21.4722 | 0 | 30 | 0 | 0 | 0 | 0 | 0 | 4 | 20.9982 | 20.9982 | 0.3397 | 30
15.05.2025¦12:19:32.183 | 0 | 0 | 0 | 0 | 0 | 4 | 21.4722 | 21.4722 | 0 | 30 | 0 | 0 | 0 | 0 | 0 | 4 | 20.9982 | 20.9982 | 0.3655 | 30
15.05.2025¦12:19:33.184 | 0 | 0 | 0 | 0 | 0 | 4 | 21.4722 | 21.4722 | 0 | 30 | 0 | 0 | 0 | 0 | 0 | 4 | 20.9982 | 20.9982 | 0.387 | 30
15.05.2025¦12:19:34.184 | 0 | 0 | 0 | 0 | 0 | 4 | 21.3774 | 21.3774 | 0 | 30 | 0 | 0 | 0 | 0 | 0 | 4 | 20.9982 | 20.9982 | 0.4343 | 30
15.05.2025¦12:19:35.185 | 0 | 0 | 0 | 0 | 0 | 99 | 0 | 0 | 0 | 30 | 0 | 0 | 0 | 0 | 0 | 99 | 0 | 0 | 0 | 30
15.05.2025¦12:19:36.185 | 0 | 0 | 0 | 0 | 0 | 99 | 0 | 0 | 0 | 30 | 0 | 0 | 0 | 0 | 0 | 99 | 0 | 0 | 0 | 30
| OekoSolve | OekoSolve | OekoSolve | OekoSolve | OekoSolve | OekoSolve | OekoSolve | OekoSolve | OekoSolve | OekoSolve | OekoSolve | OekoSolve | OekoSolve | OekoSolve | OekoSolve | OekoSolve | OekoSolve | OekoSolve | OekoSolve | OekoSolve
| EnMeter_Prec1 | EnMeter_Prec1 | EnMeter_Prec1 | EnMeter_Prec1 | EnMeter_Prec1 | EnMeter_Prec1 | EnMeter_Prec1 | EnMeter_Prec1 | EnMeter_Prec1 | EnMeter_Prec1 | EnMeter_Prec2 | EnMeter_Prec2 | EnMeter_Prec2 | EnMeter_Prec2 | EnMeter_Prec2 | EnMeter_Prec2 | EnMeter_Prec2 | EnMeter_Prec2 | EnMeter_Prec2 | EnMeter_Prec2
| Prec1 P:W | Prec1 WTotal:kWh | Prec1 WDay:kWh | Prec1 WMonth:kWh | Prec1 WYear:kWh | Prec1 State:0 no info available¦1 Off¦2 Startup¦3 Ready¦4 On¦5 Charge¦6 Discharge¦7 Batt Low or Full¦8 Batt Full¦9 Batt low¦10 Finished¦11 Island¦12 Waiting¦91 Maintenance¦99 ERROR | Prec1 Spec Signal | Prec1 V:kV | Prec1 I:mA | Prec1 Info:0 Bit0¦1 Bit1¦2 Bit2¦3 Bit3¦4 HS Ein¦5 Freigabe / Abdeckung vorhanden¦6 Temp. FÃ¼hler aktiv¦7 Temp. FÃ¼hler unterbrochen¦8 Bit8¦9 Bit9¦10 Bit10¦11 Bit11¦12 Bit12¦13 Bit13¦14 Bit14¦15 Bit15¦ | Prec2 P:W | Prec2 WTotal:kWh | Prec2 WDay:kWh | Prec2 WMonth:kWh | Prec2 WYear:kWh | Prec2 State:0 no info available¦1 Off¦2 Startup¦3 Ready¦4 On¦5 Charge¦6 Discharge¦7 Batt Low or Full¦8 Batt Full¦9 Batt low¦10 Finished¦11 Island¦12 Waiting¦91 Maintenance¦99 ERROR | Prec2 Spec Signal | Prec2 V:kV | Prec2 I:mA | Prec2 Info:0 Bit0¦1 Bit1¦2 Bit2¦3 Bit3¦4 HS Ein¦5 Freigabe / Abdeckung vorhanden¦6 Temp. FÃ¼hler aktiv¦7 Temp. FÃ¼hler unterbrochen¦8 Bit8¦9 Bit9¦10 Bit10¦11 Bit11¦12 Bit12¦13 Bit13¦14 Bit14¦15 Bit15¦
15.05.2025¦12:19:08.185 | 0 | 0 | 0 | 0 | 0 | 4 | 21.4722 | 21.4722 | 0 | 30 | 0 | 0 | 0 | 0 | 0 | 4 | 21.0456 | 21.0456 | 0.344 | 30
15.05.2025¦12:19:09.185 | 0 | 0 | 0 | 0 | 0 | 4 | 21.4248 | 21.4248 | 0 | 30 | 0 | 0 | 0 | 0 | 0 | 4 | 20.9982 | 20.9982 | 0.4042 | 30
15.05.2025¦12:19:10.185 | 0 | 0 | 0 | 0 | 0 | 4 | 21.4722 | 21.4722 | 0 | 30 | 0 | 0 | 0 | 0 | 0 | 4 | 20.9508 | 20.9508 | 0.4343 | 30
15.05.2025¦12:19:11.184 | 0 | 0 | 0 | 0 | 0 | 4 | 21.4722 | 21.4722 | 0 | 30 | 0 | 0 | 0 | 0 | 0 | 4 | 20.9982 | 20.9982 | 0.3827 | 30
15.05.2025¦12:19:12.183 | 0 | 0 | 0 | 0 | 0 | 4 | 21.4722 | 21.4722 | 0 | 30 | 0 | 0 | 0 | 0 | 0 | 4 | 20.9982 | 20.9982 | 0.3827 | 30
15.05.2025¦12:19:13.184 | 0 | 0 | 0 | 0 | 0 | 4 | 21.4722 | 21.4722 | 0 | 30 | 0 | 0 | 0 | 0 | 0 | 4 | 20.9508 | 20.9508 | 0.3397 | 30
15.05.2025¦12:19:14.184 | 0 | 0 | 0 | 0 | 0 | 4 | 21.4722 | 21.4722 | 0 | 30 | 0 | 0 | 0 | 0 | 0 | 4 | 20.9508 | 20.9508 | 0.344 | 30
15.05.2025¦12:19:15.184 | 0 | 0 | 0 | 0 | 0 | 4 | 21.4722 | 21.4722 | 0 | 30 | 0 | 0 | 0 | 0 | 0 | 4 | 20.9508 | 20.9508 | 0.344 | 30
15.05.2025¦12:19:16.185 | 0 | 0 | 0 | 0 | 0 | 4 | 21.4722 | 21.4722 | 0 | 30 | 0 | 0 | 0 | 0 | 0 | 4 | 21.0456 | 21.0456 | 0.3397 | 30
15.05.2025¦12:19:17.184 | 0 | 0 | 0 | 0 | 0 | 4 | 21.4722 | 21.4722 | 0 | 30 | 0 | 0 | 0 | 0 | 0 | 4 | 21.0456 | 21.0456 | 0.3397 | 30
15.05.2025¦12:19:18.183 | 0 | 0 | 0 | 0 | 0 | 4 | 21.4722 | 21.4722 | 0 | 30 | 0 | 0 | 0 | 0 | 0 | 4 | 20.9982 | 20.9982 | 0.3354 | 30
15.05.2025¦12:19:19.184 | 0 | 0 | 0 | 0 | 0 | 4 | 21.4722 | 21.4722 | 0 | 30 | 0 | 0 | 0 | 0 | 0 | 4 | 20.9508 | 20.9508 | 0.3354 | 30
15.05.2025¦12:19:20.184 | 0 | 0 | 0 | 0 | 0 | 4 | 21.4722 | 21.4722 | 0 | 30 | 0 | 0 | 0 | 0 | 0 | 4 | 20.9982 | 20.9982 | 0.3913 | 30
15.05.2025¦12:19:21.184 | 0 | 0 | 0 | 0 | 0 | 4 | 21.4722 | 21.4722 | 0 | 30 | 0 | 0 | 0 | 0 | 0 | 4 | 20.9982 | 20.9982 | 0.3784 | 30
15.05.2025¦12:19:22.184 | 0 | 0 | 0 | 0 | 0 | 4 | 21.4248 | 21.4248 | 0 | 30 | 0 | 0 | 0 | 0 | 0 | 4 | 20.9982 | 20.9982 | 0.3526 | 30
15.05.2025¦12:19:23.184 | 0 | 0 | 0 | 0 | 0 | 4 | 21.4248 | 21.4248 | 0 | 30 | 0 | 0 | 0 | 0 | 0 | 4 | 20.9982 | 20.9982 | 0.3526 | 30
15.05.2025¦12:19:24.185 | 0 | 0 | 0 | 0 | 0 | 4 | 21.4722 | 21.4722 | 0 | 30 | 0 | 0 | 0 | 0 | 0 | 4 | 20.9982 | 20.9982 | 0.3397 | 30
15.05.2025¦12:19:25.183 | 0 | 0 | 0 | 0 | 0 | 4 | 21.4722 | 21.4722 | 0 | 30 | 0 | 0 | 0 | 0 | 0 | 4 | 20.9982 | 20.9982 | 0.344 | 30
15.05.2025¦12:19:26.184 | 0 | 0 | 0 | 0 | 0 | 4 | 21.4722 | 21.4722 | 0 | 30 | 0 | 0 | 0 | 0 | 0 | 4 | 20.9982 | 20.9982 | 0.3483 | 30
15.05.2025¦12:19:27.183 | 0 | 0 | 0 | 0 | 0 | 4 | 21.4722 | 21.4722 | 0 | 30 | 0 | 0 | 0 | 0 | 0 | 4 | 20.9982 | 20.9982 | 0.3483 | 30
15.05.2025¦12:19:28.184 | 0 | 0 | 0 | 0 | 0 | 4 | 21.4722 | 21.4722 | 0 | 30 | 0 | 0 | 0 | 0 | 0 | 4 | 20.9982 | 20.9982 | 0.3354 | 30
15.05.2025¦12:19:29.185 | 0 | 0 | 0 | 0 | 0 | 4 | 21.4722 | 21.4722 | 0 | 30 | 0 | 0 | 0 | 0 | 0 | 4 | 20.9508 | 20.9508 | 0.3397 | 30
15.05.2025¦12:19:30.183 | 0 | 0 | 0 | 0 | 0 | 4 | 21.4722 | 21.4722 | 0 | 30 | 0 | 0 | 0 | 0 | 0 | 4 | 20.9508 | 20.9508 | 0.3397 | 30
15.05.2025¦12:19:31.185 | 0 | 0 | 0 | 0 | 0 | 4 | 21.4722 | 21.4722 | 0 | 30 | 0 | 0 | 0 | 0 | 0 | 4 | 20.9982 | 20.9982 | 0.3397 | 30
15.05.2025¦12:19:32.183 | 0 | 0 | 0 | 0 | 0 | 4 | 21.4722 | 21.4722 | 0 | 30 | 0 | 0 | 0 | 0 | 0 | 4 | 20.9982 | 20.9982 | 0.3655 | 30
15.05.2025¦12:19:33.184 | 0 | 0 | 0 | 0 | 0 | 4 | 21.4722 | 21.4722 | 0 | 30 | 0 | 0 | 0 | 0 | 0 | 4 | 20.9982 | 20.9982 | 0.387 | 30
15.05.2025¦12:19:34.184 | 0 | 0 | 0 | 0 | 0 | 4 | 21.3774 | 21.3774 | 0 | 30 | 0 | 0 | 0 | 0 | 0 | 4 | 20.9982 | 20.9982 | 0.4343 | 30
15.05.2025¦12:19:35.185 | 0 | 0 | 0 | 0 | 0 | 99 | 0 | 0 | 0 | 30 | 0 | 0 | 0 | 0 | 0 | 99 | 0 | 0 | 0 | 30
15.05.2025¦12:19:36.185 | 0 | 0 | 0 | 0 | 0 | 99 | 0 | 0 | 0 | 30 | 0 | 0 | 0 | 0 | 0 | 99 | 0 | 0 | 0 | 30
15.05.2025¦12:19:37.183 | 0 | 0 | 0 | 0 | 0 | 4 | 8.4846 | 8.4846 | 0 | 30 | 0 | 0 | 0 | 0 | 0 | 4 | 8.295 | 8.295 | 0 | 30
15.05.2025¦12:19:38.184 | 0 | 0 | 0 | 0 | 0 | 4 | 14.2674 | 14.2674 | 0.0043 | 30 | 0 | 0 | 0 | 0 | 0 | 4 | 14.2674 | 14.2674 | 0 | 30
15.05.2025¦12:19:39.184 | 0 | 0 | 0 | 0 | 0 | 4 | 14.2674 | 14.2674 | 0.0043 | 30 | 0 | 0 | 0 | 0 | 0 | 4 | 14.2674 | 14.2674 | 0 | 30
15.05.2025¦12:19:40.185 | 0 | 0 | 0 | 0 | 0 | 99 | 0 | 0 | 0 | 30 | 0 | 0 | 0 | 0 | 0 | 4 | 20.9982 | 20.9982 | 0.301 | 30
15.05.2025¦12:19:41.185 | 0 | 0 | 0 | 0 | 0 | 4 | 21.4722 | 21.4722 | 0 | 30 | 0 | 0 | 0 | 0 | 0 | 4 | 20.9982 | 20.9982 | 0.2924 | 30
15.05.2025¦12:19:42.184 | 0 | 0 | 0 | 0 | 0 | 4 | 21.4722 | 21.4722 | 0 | 30 | 0 | 0 | 0 | 0 | 0 | 4 | 20.9982 | 20.9982 | 0.2924 | 30
15.05.2025¦12:19:43.185 | 0 | 0 | 0 | 0 | 0 | 4 | 21.4722 | 21.4722 | 0 | 30 | 0 | 0 | 0 | 0 | 0 | 4 | 20.9982 | 20.9982 | 0.2838 | 30
15.05.2025¦12:19:44.185 | 0 | 0 | 0 | 0 | 0 | 4 | 21.4722 | 21.4722 | 0 | 30 | 0 | 0 | 0 | 0 | 0 | 4 | 20.9982 | 20.9982 | 0.2752 | 30
15.05.2025¦12:19:45.186 | 0 | 0 | 0 | 0 | 0 | 4 | 21.4722 | 21.4722 | 0 | 30 | 0 | 0 | 0 | 0 | 0 | 4 | 20.9982 | 20.9982 | 0.2881 | 30
15.05.2025¦12:19:46.184 | 0 | 0 | 0 | 0 | 0 | 4 | 21.4722 | 21.4722 | 0 | 30 | 0 | 0 | 0 | 0 | 0 | 4 | 20.9982 | 20.9982 | 0.2752 | 30
15.05.2025¦12:19:47.184 | 0 | 0 | 0 | 0 | 0 | 4 | 21.4722 | 21.4722 | 0 | 30 | 0 | 0 | 0 | 0 | 0 | 4 | 20.9982 | 20.9982 | 0.2752 | 30
15.05.2025¦12:19:48.185 | 0 | 0 | 0 | 0 | 0 | 4 | 21.4722 | 21.4722 | 0 | 30 | 0 | 0 | 0 | 0 | 0 | 4 | 20.9982 | 20.9982 | 0.2752 | 30
15.05.2025¦12:19:49.185 | 0 | 0 | 0 | 0 | 0 | 4 | 21.4722 | 21.4722 | 0 | 30 | 0 | 0 | 0 | 0 | 0 | 4 | 20.9982 | 20.9982 | 0.2924 | 30
15.05.2025¦12:19:50.185 | 0 | 0 | 0 | 0 | 0 | 4 | 21.4722 | 21.4722 | 0 | 30 | 0 | 0 | 0 | 0 | 0 | 4 | 21.0456 | 21.0456 | 0.2795 | 30
15.05.2025¦12:19:51.184 | 0 | 0 | 0 | 0 | 0 | 4 | 21.4722 | 21.4722 | 0 | 30 | 0 | 0 | 0 | 0 | 0 | 4 | 20.9982 | 20.9982 | 0.2623 | 30
15.05.2025¦12:19:52.184 | 0 | 0 | 0 | 0 | 0 | 4 | 21.5196 | 21.5196 | 0 | 30 | 0 | 0 | 0 | 0 | 0 | 4 | 20.9982 | 20.9982 | 0.2795 | 30
15.05.2025¦12:19:53.184 | 0 | 0 | 0 | 0 | 0 | 4 | 21.4722 | 21.4722 | 0 | 30 | 0 | 0 | 0 | 0 | 0 | 4 | 20.9982 | 20.9982 | 0.2752 | 30
15.05.2025¦12:19:54.183 | 0 | 0 | 0 | 0 | 0 | 4 | 21.4722 | 21.4722 | 0 | 30 | 0 | 0 | 0 | 0 | 0 | 4 | 20.9982 | 20.9982 | 0.2752 | 30
15.05.2025¦12:19:55.184 | 0 | 0 | 0 | 0 | 0 | 4 | 21.4722 | 21.4722 | 0 | 30 | 0 | 0 | 0 | 0 | 0 | 4 | 20.9982 | 20.9982 | 0.2838 | 30
15.05.2025¦12:19:56.185 | 0 | 0 | 0 | 0 | 0 | 4 | 21.4722 | 21.4722 | 0 | 30 | 0 | 0 | 0 | 0 | 0 | 4 | 20.9982 | 20.9982 | 0.2795 | 30
15.05.2025¦12:19:57.185 | 0 | 0 | 0 | 0 | 0 | 4 | 21.4722 | 21.4722 | 0 | 30 | 0 | 0 | 0 | 0 | 0 | 4 | 20.9982 | 20.9982 | 0.2795 | 30
15.05.2025¦12:19:58.185 | 0 | 0 | 0 | 0 | 0 | 4 | 21.4722 | 21.4722 | 0 | 30 | 0 | 0 | 0 | 0 | 0 | 4 | 20.9982 | 20.9982 | 0.2365 | 30
15.05.2025¦12:19:59.185 | 0 | 0 | 0 | 0 | 0 | 4 | 21.4722 | 21.4722 | 0 | 30 | 0 | 0 | 0 | 0 | 0 | 4 | 20.9982 | 20.9982 | 0.2365 | 30
15.05.2025¦12:20:00.183 | 0 | 0 | 0 | 0 | 0 | 4 | 21.4722 | 21.4722 | 0 | 30 | 0 | 0 | 0 | 0 | 0 | 4 | 20.9982 | 20.9982 | 0.2236 | 30
15.05.2025¦12:20:01.183 | 0 | 0 | 0 | 0 | 0 | 4 | 21.4722 | 21.4722 | 0 | 30 | 0 | 0 | 0 | 0 | 0 | 4 | 20.9982 | 20.9982 | 0.2322 | 30
15.05.2025¦12:20:02.184 | 0 | 0 | 0 | 0 | 0 | 4 | 21.4722 | 21.4722 | 0 | 30 | 0 | 0 | 0 | 0 | 0 | 4 | 20.9982 | 20.9982 | 0.2451 | 30
15.05.2025¦12:20:03.184 | 0 | 0 | 0 | 0 | 0 | 4 | 21.4722 | 21.4722 | 0 | 30 | 0 | 0 | 0 | 0 | 0 | 4 | 20.9982 | 20.9982 | 0.2752 | 30
15.05.2025¦12:20:04.184 | 0 | 0 | 0 | 0 | 0 | 4 | 21.5196 | 21.5196 | 0 | 30 | 0 | 0 | 0 | 0 | 0 | 4 | 20.9982 | 20.9982 | 0.2494 | 30
15.05.2025¦12:20:05.184 | 0 | 0 | 0 | 0 | 0 | 4 | 21.4722 | 21.4722 | 0 | 30 | 0 | 0 | 0 | 0 | 0 | 4 | 20.9982 | 20.9982 | 0.258 | 30
15.05.2025¦12:20:06.184 | 0 | 0 | 0 | 0 | 0 | 4 | 21.4248 | 21.4248 | 0 | 30 | 0 | 0 | 0 | 0 | 0 | 4 | 20.9982 | 20.9982 | 0.2537 | 30
15.05.2025¦12:20:07.185 | 0 | 0 | 0 | 0 | 0 | 4 | 21.4722 | 21.4722 | 0 | 30 | 0 | 0 | 0 | 0 | 0 | 4 | 20.9982 | 20.9982 | 0.2924 | 30
| OekoSolve | OekoSolve | OekoSolve | OekoSolve | OekoSolve | OekoSolve | OekoSolve | OekoSolve | OekoSolve | OekoSolve | OekoSolve | OekoSolve | OekoSolve | OekoSolve | OekoSolve | OekoSolve | OekoSolve | OekoSolve | OekoSolve | OekoSolve
| EnMeter_Prec1 | EnMeter_Prec1 | EnMeter_Prec1 | EnMeter_Prec1 | EnMeter_Prec1 | EnMeter_Prec1 | EnMeter_Prec1 | EnMeter_Prec1 | EnMeter_Prec1 | EnMeter_Prec1 | EnMeter_Prec2 | EnMeter_Prec2 | EnMeter_Prec2 | EnMeter_Prec2 | EnMeter_Prec2 | EnMeter_Prec2 | EnMeter_Prec2 | EnMeter_Prec2 | EnMeter_Prec2 | EnMeter_Prec2
| Prec1 P:W | Prec1 WTotal:kWh | Prec1 WDay:kWh | Prec1 WMonth:kWh | Prec1 WYear:kWh | Prec1 State:0 no info available¦1 Off¦2 Startup¦3 Ready¦4 On¦5 Charge¦6 Discharge¦7 Batt Low or Full¦8 Batt Full¦9 Batt low¦10 Finished¦11 Island¦12 Waiting¦91 Maintenance¦99 ERROR | Prec1 Spec Signal | Prec1 V:kV | Prec1 I:mA | Prec1 Info:0 Bit0¦1 Bit1¦2 Bit2¦3 Bit3¦4 HS Ein¦5 Freigabe / Abdeckung vorhanden¦6 Temp. FÃ¼hler aktiv¦7 Temp. FÃ¼hler unterbrochen¦8 Bit8¦9 Bit9¦10 Bit10¦11 Bit11¦12 Bit12¦13 Bit13¦14 Bit14¦15 Bit15¦ | Prec2 P:W | Prec2 WTotal:kWh | Prec2 WDay:kWh | Prec2 WMonth:kWh | Prec2 WYear:kWh | Prec2 State:0 no info available¦1 Off¦2 Startup¦3 Ready¦4 On¦5 Charge¦6 Discharge¦7 Batt Low or Full¦8 Batt Full¦9 Batt low¦10 Finished¦11 Island¦12 Waiting¦91 Maintenance¦99 ERROR | Prec2 Spec Signal | Prec2 V:kV | Prec2 I:mA | Prec2 Info:0 Bit0¦1 Bit1¦2 Bit2¦3 Bit3¦4 HS Ein¦5 Freigabe / Abdeckung vorhanden¦6 Temp. FÃ¼hler aktiv¦7 Temp. FÃ¼hler unterbrochen¦8 Bit8¦9 Bit9¦10 Bit10¦11 Bit11¦12 Bit12¦13 Bit13¦14 Bit14¦15 Bit15¦
15.05.2025¦12:19:37.183 | 0 | 0 | 0 | 0 | 0 | 4 | 8.4846 | 8.4846 | 0 | 30 | 0 | 0 | 0 | 0 | 0 | 4 | 8.295 | 8.295 | 0 | 30
15.05.2025¦12:19:38.184 | 0 | 0 | 0 | 0 | 0 | 4 | 14.2674 | 14.2674 | 0.0043 | 30 | 0 | 0 | 0 | 0 | 0 | 4 | 14.2674 | 14.2674 | 0 | 30
15.05.2025¦12:19:39.184 | 0 | 0 | 0 | 0 | 0 | 4 | 14.2674 | 14.2674 | 0.0043 | 30 | 0 | 0 | 0 | 0 | 0 | 4 | 14.2674 | 14.2674 | 0 | 30
15.05.2025¦12:19:40.185 | 0 | 0 | 0 | 0 | 0 | 99 | 0 | 0 | 0 | 30 | 0 | 0 | 0 | 0 | 0 | 4 | 20.9982 | 20.9982 | 0.301 | 30
15.05.2025¦12:19:41.185 | 0 | 0 | 0 | 0 | 0 | 4 | 21.4722 | 21.4722 | 0 | 30 | 0 | 0 | 0 | 0 | 0 | 4 | 20.9982 | 20.9982 | 0.2924 | 30
15.05.2025¦12:19:42.184 | 0 | 0 | 0 | 0 | 0 | 4 | 21.4722 | 21.4722 | 0 | 30 | 0 | 0 | 0 | 0 | 0 | 4 | 20.9982 | 20.9982 | 0.2924 | 30
15.05.2025¦12:19:43.185 | 0 | 0 | 0 | 0 | 0 | 4 | 21.4722 | 21.4722 | 0 | 30 | 0 | 0 | 0 | 0 | 0 | 4 | 20.9982 | 20.9982 | 0.2838 | 30
15.05.2025¦12:19:44.185 | 0 | 0 | 0 | 0 | 0 | 4 | 21.4722 | 21.4722 | 0 | 30 | 0 | 0 | 0 | 0 | 0 | 4 | 20.9982 | 20.9982 | 0.2752 | 30
15.05.2025¦12:19:45.186 | 0 | 0 | 0 | 0 | 0 | 4 | 21.4722 | 21.4722 | 0 | 30 | 0 | 0 | 0 | 0 | 0 | 4 | 20.9982 | 20.9982 | 0.2881 | 30
15.05.2025¦12:19:46.184 | 0 | 0 | 0 | 0 | 0 | 4 | 21.4722 | 21.4722 | 0 | 30 | 0 | 0 | 0 | 0 | 0 | 4 | 20.9982 | 20.9982 | 0.2752 | 30
15.05.2025¦12:19:47.184 | 0 | 0 | 0 | 0 | 0 | 4 | 21.4722 | 21.4722 | 0 | 30 | 0 | 0 | 0 | 0 | 0 | 4 | 20.9982 | 20.9982 | 0.2752 | 30
15.05.2025¦12:19:48.185 | 0 | 0 | 0 | 0 | 0 | 4 | 21.4722 | 21.4722 | 0 | 30 | 0 | 0 | 0 | 0 | 0 | 4 | 20.9982 | 20.9982 | 0.2752 | 30
15.05.2025¦12:19:49.185 | 0 | 0 | 0 | 0 | 0 | 4 | 21.4722 | 21.4722 | 0 | 30 | 0 | 0 | 0 | 0 | 0 | 4 | 20.9982 | 20.9982 | 0.2924 | 30
15.05.2025¦12:19:50.185 | 0 | 0 | 0 | 0 | 0 | 4 | 21.4722 | 21.4722 | 0 | 30 | 0 | 0 | 0 | 0 | 0 | 4 | 21.0456 | 21.0456 | 0.2795 | 30
15.05.2025¦12:19:51.184 | 0 | 0 | 0 | 0 | 0 | 4 | 21.4722 | 21.4722 | 0 | 30 | 0 | 0 | 0 | 0 | 0 | 4 | 20.9982 | 20.9982 | 0.2623 | 30
15.05.2025¦12:19:52.184 | 0 | 0 | 0 | 0 | 0 | 4 | 21.5196 | 21.5196 | 0 | 30 | 0 | 0 | 0 | 0 | 0 | 4 | 20.9982 | 20.9982 | 0.2795 | 30
15.05.2025¦12:19:53.184 | 0 | 0 | 0 | 0 | 0 | 4 | 21.4722 | 21.4722 | 0 | 30 | 0 | 0 | 0 | 0 | 0 | 4 | 20.9982 | 20.9982 | 0.2752 | 30
15.05.2025¦12:19:54.183 | 0 | 0 | 0 | 0 | 0 | 4 | 21.4722 | 21.4722 | 0 | 30 | 0 | 0 | 0 | 0 | 0 | 4 | 20.9982 | 20.9982 | 0.2752 | 30
15.05.2025¦12:19:55.184 | 0 | 0 | 0 | 0 | 0 | 4 | 21.4722 | 21.4722 | 0 | 30 | 0 | 0 | 0 | 0 | 0 | 4 | 20.9982 | 20.9982 | 0.2838 | 30
15.05.2025¦12:19:56.185 | 0 | 0 | 0 | 0 | 0 | 4 | 21.4722 | 21.4722 | 0 | 30 | 0 | 0 | 0 | 0 | 0 | 4 | 20.9982 | 20.9982 | 0.2795 | 30
15.05.2025¦12:19:57.185 | 0 | 0 | 0 | 0 | 0 | 4 | 21.4722 | 21.4722 | 0 | 30 | 0 | 0 | 0 | 0 | 0 | 4 | 20.9982 | 20.9982 | 0.2795 | 30
15.05.2025¦12:19:58.185 | 0 | 0 | 0 | 0 | 0 | 4 | 21.4722 | 21.4722 | 0 | 30 | 0 | 0 | 0 | 0 | 0 | 4 | 20.9982 | 20.9982 | 0.2365 | 30
15.05.2025¦12:19:59.185 | 0 | 0 | 0 | 0 | 0 | 4 | 21.4722 | 21.4722 | 0 | 30 | 0 | 0 | 0 | 0 | 0 | 4 | 20.9982 | 20.9982 | 0.2365 | 30
15.05.2025¦12:20:00.183 | 0 | 0 | 0 | 0 | 0 | 4 | 21.4722 | 21.4722 | 0 | 30 | 0 | 0 | 0 | 0 | 0 | 4 | 20.9982 | 20.9982 | 0.2236 | 30
15.05.2025¦12:20:01.183 | 0 | 0 | 0 | 0 | 0 | 4 | 21.4722 | 21.4722 | 0 | 30 | 0 | 0 | 0 | 0 | 0 | 4 | 20.9982 | 20.9982 | 0.2322 | 30
15.05.2025¦12:20:02.184 | 0 | 0 | 0 | 0 | 0 | 4 | 21.4722 | 21.4722 | 0 | 30 | 0 | 0 | 0 | 0 | 0 | 4 | 20.9982 | 20.9982 | 0.2451 | 30
15.05.2025¦12:20:03.184 | 0 | 0 | 0 | 0 | 0 | 4 | 21.4722 | 21.4722 | 0 | 30 | 0 | 0 | 0 | 0 | 0 | 4 | 20.9982 | 20.9982 | 0.2752 | 30
15.05.2025¦12:20:04.184 | 0 | 0 | 0 | 0 | 0 | 4 | 21.5196 | 21.5196 | 0 | 30 | 0 | 0 | 0 | 0 | 0 | 4 | 20.9982 | 20.9982 | 0.2494 | 30
15.05.2025¦12:20:05.184 | 0 | 0 | 0 | 0 | 0 | 4 | 21.4722 | 21.4722 | 0 | 30 | 0 | 0 | 0 | 0 | 0 | 4 | 20.9982 | 20.9982 | 0.258 | 30
15.05.2025¦12:20:06.184 | 0 | 0 | 0 | 0 | 0 | 4 | 21.4248 | 21.4248 | 0 | 30 | 0 | 0 | 0 | 0 | 0 | 4 | 20.9982 | 20.9982 | 0.2537 | 30
15.05.2025¦12:20:07.185 | 0 | 0 | 0 | 0 | 0 | 4 | 21.4722 | 21.4722 | 0 | 30 | 0 | 0 | 0 | 0 | 0 | 4 | 20.9982 | 20.9982 | 0.2924 | 30
15.05.2025¦12:20:08.184 | 0 | 0 | 0 | 0 | 0 | 4 | 21.4722 | 21.4722 | 0 | 30 | 0 | 0 | 0 | 0 | 0 | 4 | 20.9982 | 20.9982 | 0.3182 | 30
15.05.2025¦12:20:09.184 | 0 | 0 | 0 | 0 | 0 | 4 | 21.4722 | 21.4722 | 0 | 30 | 0 | 0 | 0 | 0 | 0 | 4 | 20.9982 | 20.9982 | 0.3182 | 30
15.05.2025¦12:20:10.183 | 0 | 0 | 0 | 0 | 0 | 4 | 21.4722 | 21.4722 | 0 | 30 | 0 | 0 | 0 | 0 | 0 | 4 | 20.9982 | 20.9982 | 0.3397 | 30
15.05.2025¦12:20:11.184 | 0 | 0 | 0 | 0 | 0 | 4 | 21.4722 | 21.4722 | 0 | 30 | 0 | 0 | 0 | 0 | 0 | 4 | 20.9508 | 20.9508 | 0.2795 | 30
15.05.2025¦12:20:12.184 | 0 | 0 | 0 | 0 | 0 | 4 | 21.4722 | 21.4722 | 0 | 30 | 0 | 0 | 0 | 0 | 0 | 4 | 20.9508 | 20.9508 | 0.2795 | 30
15.05.2025¦12:20:13.185 | 0 | 0 | 0 | 0 | 0 | 4 | 21.5196 | 21.5196 | 0 | 30 | 0 | 0 | 0 | 0 | 0 | 4 | 20.9982 | 20.9982 | 0.2795 | 30
15.05.2025¦12:20:14.183 | 0 | 0 | 0 | 0 | 0 | 4 | 21.5196 | 21.5196 | 0 | 30 | 0 | 0 | 0 | 0 | 0 | 4 | 20.9982 | 20.9982 | 0.2795 | 30
15.05.2025¦12:20:15.184 | 0 | 0 | 0 | 0 | 0 | 4 | 21.4722 | 21.4722 | 0 | 30 | 0 | 0 | 0 | 0 | 0 | 4 | 21.0456 | 21.0456 | 0.2752 | 30
15.05.2025¦12:20:16.184 | 0 | 0 | 0 | 0 | 0 | 4 | 21.4722 | 21.4722 | 0 | 30 | 0 | 0 | 0 | 0 | 0 | 4 | 20.9982 | 20.9982 | 0.2752 | 30
15.05.2025¦12:20:17.184 | 0 | 0 | 0 | 0 | 0 | 4 | 21.4722 | 21.4722 | 0 | 30 | 0 | 0 | 0 | 0 | 0 | 4 | 20.9982 | 20.9982 | 0.2795 | 30
15.05.2025¦12:20:18.184 | 0 | 0 | 0 | 0 | 0 | 4 | 21.5196 | 21.5196 | 0 | 30 | 0 | 0 | 0 | 0 | 0 | 4 | 20.9982 | 20.9982 | 0.2451 | 30
15.05.2025¦12:20:19.184 | 0 | 0 | 0 | 0 | 0 | 4 | 21.5196 | 21.5196 | 0 | 30 | 0 | 0 | 0 | 0 | 0 | 4 | 20.9982 | 20.9982 | 0.2408 | 30
15.05.2025¦12:20:20.185 | 0 | 0 | 0 | 0 | 0 | 4 | 21.5196 | 21.5196 | 0 | 30 | 0 | 0 | 0 | 0 | 0 | 4 | 20.9982 | 20.9982 | 0.2408 | 30
15.05.2025¦12:20:21.183 | 0 | 0 | 0 | 0 | 0 | 4 | 21.4722 | 21.4722 | 0 | 30 | 0 | 0 | 0 | 0 | 0 | 4 | 20.9982 | 20.9982 | 0.2666 | 30
15.05.2025¦12:20:22.184 | 0 | 0 | 0 | 0 | 0 | 4 | 21.4722 | 21.4722 | 0 | 30 | 0 | 0 | 0 | 0 | 0 | 4 | 21.0456 | 21.0456 | 0.3397 | 30
15.05.2025¦12:20:23.184 | 0 | 0 | 0 | 0 | 0 | 4 | 21.4722 | 21.4722 | 0 | 30 | 0 | 0 | 0 | 0 | 0 | 4 | 20.9982 | 20.9982 | 0.3569 | 30
15.05.2025¦12:20:24.185 | 0 | 0 | 0 | 0 | 0 | 4 | 21.4722 | 21.4722 | 0 | 30 | 0 | 0 | 0 | 0 | 0 | 4 | 20.9982 | 20.9982 | 0.3225 | 30
15.05.2025¦12:20:25.184 | 0 | 0 | 0 | 0 | 0 | 4 | 21.4722 | 21.4722 | 0 | 30 | 0 | 0 | 0 | 0 | 0 | 4 | 21.0456 | 21.0456 | 0.2924 | 30
15.05.2025¦12:20:26.184 | 0 | 0 | 0 | 0 | 0 | 4 | 21.4722 | 21.4722 | 0 | 30 | 0 | 0 | 0 | 0 | 0 | 4 | 21.0456 | 21.0456 | 0.2924 | 30
15.05.2025¦12:20:27.183 | 0 | 0 | 0 | 0 | 0 | 4 | 21.4722 | 21.4722 | 0 | 30 | 0 | 0 | 0 | 0 | 0 | 4 | 20.9982 | 20.9982 | 0.2752 | 30
15.05.2025¦12:20:28.183 | 0 | 0 | 0 | 0 | 0 | 4 | 21.5196 | 21.5196 | 0 | 30 | 0 | 0 | 0 | 0 | 0 | 4 | 20.9982 | 20.9982 | 0.2537 | 30
15.05.2025¦12:20:29.184 | 0 | 0 | 0 | 0 | 0 | 4 | 21.4722 | 21.4722 | 0 | 30 | 0 | 0 | 0 | 0 | 0 | 4 | 20.9982 | 20.9982 | 0.301 | 30
15.05.2025¦12:20:30.185 | 0 | 0 | 0 | 0 | 0 | 4 | 21.4722 | 21.4722 | 0 | 30 | 0 | 0 | 0 | 0 | 0 | 4 | 20.9982 | 20.9982 | 0.2881 | 30
15.05.2025¦12:20:31.185 | 0 | 0 | 0 | 0 | 0 | 4 | 21.4722 | 21.4722 | 0 | 30 | 0 | 0 | 0 | 0 | 0 | 4 | 20.9982 | 20.9982 | 0.2967 | 30
15.05.2025¦12:20:32.185 | 0 | 0 | 0 | 0 | 0 | 4 | 21.4722 | 21.4722 | 0 | 30 | 0 | 0 | 0 | 0 | 0 | 4 | 20.9982 | 20.9982 | 0.301 | 30
15.05.2025¦12:20:33.185 | 0 | 0 | 0 | 0 | 0 | 4 | 21.4722 | 21.4722 | 0 | 30 | 0 | 0 | 0 | 0 | 0 | 4 | 20.9982 | 20.9982 | 0.3139 | 30
15.05.2025¦12:20:34.186 | 0 | 0 | 0 | 0 | 0 | 4 | 21.4722 | 21.4722 | 0 | 30 | 0 | 0 | 0 | 0 | 0 | 4 | 20.9982 | 20.9982 | 0.3268 | 30
15.05.2025¦12:20:35.183 | 0 | 0 | 0 | 0 | 0 | 4 | 21.4722 | 21.4722 | 0 | 30 | 0 | 0 | 0 | 0 | 0 | 4 | 20.9982 | 20.9982 | 0.3268 | 30
15.05.2025¦12:20:36.184 | 0 | 0 | 0 | 0 | 0 | 4 | 21.4248 | 21.4248 | 0 | 30 | 0 | 0 | 0 | 0 | 0 | 4 | 20.9982 | 20.9982 | 0.4171 | 30
15.05.2025¦12:20:37.184 | 0 | 0 | 0 | 0 | 0 | 4 | 21.4248 | 21.4248 | 0 | 30 | 0 | 0 | 0 | 0 | 0 | 4 | 20.9982 | 20.9982 | 0.5031 | 30
| OekoSolve | OekoSolve | OekoSolve | OekoSolve | OekoSolve | OekoSolve | OekoSolve | OekoSolve | OekoSolve | OekoSolve | OekoSolve | OekoSolve | OekoSolve | OekoSolve | OekoSolve | OekoSolve | OekoSolve | OekoSolve | OekoSolve | OekoSolve
| EnMeter_Prec1 | EnMeter_Prec1 | EnMeter_Prec1 | EnMeter_Prec1 | EnMeter_Prec1 | EnMeter_Prec1 | EnMeter_Prec1 | EnMeter_Prec1 | EnMeter_Prec1 | EnMeter_Prec1 | EnMeter_Prec2 | EnMeter_Prec2 | EnMeter_Prec2 | EnMeter_Prec2 | EnMeter_Prec2 | EnMeter_Prec2 | EnMeter_Prec2 | EnMeter_Prec2 | EnMeter_Prec2 | EnMeter_Prec2
| Prec1 P:W | Prec1 WTotal:kWh | Prec1 WDay:kWh | Prec1 WMonth:kWh | Prec1 WYear:kWh | Prec1 State:0 no info available¦1 Off¦2 Startup¦3 Ready¦4 On¦5 Charge¦6 Discharge¦7 Batt Low or Full¦8 Batt Full¦9 Batt low¦10 Finished¦11 Island¦12 Waiting¦91 Maintenance¦99 ERROR | Prec1 Spec Signal | Prec1 V:kV | Prec1 I:mA | Prec1 Info:0 Bit0¦1 Bit1¦2 Bit2¦3 Bit3¦4 HS Ein¦5 Freigabe / Abdeckung vorhanden¦6 Temp. FÃ¼hler aktiv¦7 Temp. FÃ¼hler unterbrochen¦8 Bit8¦9 Bit9¦10 Bit10¦11 Bit11¦12 Bit12¦13 Bit13¦14 Bit14¦15 Bit15¦ | Prec2 P:W | Prec2 WTotal:kWh | Prec2 WDay:kWh | Prec2 WMonth:kWh | Prec2 WYear:kWh | Prec2 State:0 no info available¦1 Off¦2 Startup¦3 Ready¦4 On¦5 Charge¦6 Discharge¦7 Batt Low or Full¦8 Batt Full¦9 Batt low¦10 Finished¦11 Island¦12 Waiting¦91 Maintenance¦99 ERROR | Prec2 Spec Signal | Prec2 V:kV | Prec2 I:mA | Prec2 Info:0 Bit0¦1 Bit1¦2 Bit2¦3 Bit3¦4 HS Ein¦5 Freigabe / Abdeckung vorhanden¦6 Temp. FÃ¼hler aktiv¦7 Temp. FÃ¼hler unterbrochen¦8 Bit8¦9 Bit9¦10 Bit10¦11 Bit11¦12 Bit12¦13 Bit13¦14 Bit14¦15 Bit15¦
15.05.2025¦12:20:37.184 | 0 | 0 | 0 | 0 | 0 | 4 | 21.4248 | 21.4248 | 0 | 30 | 0 | 0 | 0 | 0 | 0 | 4 | 20.9982 | 20.9982 | 0.5031 | 30
15.05.2025¦12:20:38.184 | 0 | 0 | 0 | 0 | 0 | 4 | 21.4248 | 21.4248 | 0 | 30 | 0 | 0 | 0 | 0 | 0 | 4 | 20.9982 | 20.9982 | 0.5031 | 30
15.05.2025¦12:20:39.183 | 0 | 0 | 0 | 0 | 0 | 4 | 21.3774 | 21.3774 | 0 | 30 | 0 | 0 | 0 | 0 | 0 | 4 | 20.9982 | 20.9982 | 0.5031 | 30
15.05.2025¦12:20:40.184 | 0 | 0 | 0 | 0 | 0 | 4 | 21.4248 | 21.4248 | 0 | 30 | 0 | 0 | 0 | 0 | 0 | 4 | 21.0456 | 21.0456 | 0.4472 | 30
15.05.2025¦12:20:41.183 | 0 | 0 | 0 | 0 | 0 | 4 | 21.4248 | 21.4248 | 0 | 30 | 0 | 0 | 0 | 0 | 0 | 4 | 20.9982 | 20.9982 | 0.4257 | 30
15.05.2025¦12:20:42.184 | 0 | 0 | 0 | 0 | 0 | 4 | 21.4248 | 21.4248 | 0 | 30 | 0 | 0 | 0 | 0 | 0 | 4 | 21.0456 | 21.0456 | 0.4257 | 30
15.05.2025¦12:20:43.184 | 0 | 0 | 0 | 0 | 0 | 4 | 21.4248 | 21.4248 | 0 | 30 | 0 | 0 | 0 | 0 | 0 | 4 | 20.9982 | 20.9982 | 0.4042 | 30
15.05.2025¦12:20:44.185 | 0 | 0 | 0 | 0 | 0 | 4 | 21.4722 | 21.4722 | 0 | 30 | 0 | 0 | 0 | 0 | 0 | 4 | 21.0456 | 21.0456 | 0.3569 | 30
15.05.2025¦12:20:45.185 | 0 | 0 | 0 | 0 | 0 | 4 | 21.4722 | 21.4722 | 0 | 30 | 0 | 0 | 0 | 0 | 0 | 4 | 20.9982 | 20.9982 | 0.3612 | 30
15.05.2025¦12:20:46.184 | 0 | 0 | 0 | 0 | 0 | 4 | 21.4722 | 21.4722 | 0 | 30 | 0 | 0 | 0 | 0 | 0 | 4 | 20.9982 | 20.9982 | 0.3483 | 30
15.05.2025¦12:20:47.184 | 0 | 0 | 0 | 0 | 0 | 4 | 21.4722 | 21.4722 | 0 | 30 | 0 | 0 | 0 | 0 | 0 | 4 | 20.9982 | 20.9982 | 0.3483 | 30
15.05.2025¦12:20:48.185 | 0 | 0 | 0 | 0 | 0 | 4 | 21.4722 | 21.4722 | 0 | 30 | 0 | 0 | 0 | 0 | 0 | 4 | 21.0456 | 21.0456 | 0.3612 | 30
15.05.2025¦12:20:49.185 | 0 | 0 | 0 | 0 | 0 | 4 | 21.4722 | 21.4722 | 0 | 30 | 0 | 0 | 0 | 0 | 0 | 4 | 20.9982 | 20.9982 | 0.2967 | 30
15.05.2025¦12:20:50.185 | 0 | 0 | 0 | 0 | 0 | 4 | 21.4722 | 21.4722 | 0 | 30 | 0 | 0 | 0 | 0 | 0 | 4 | 20.9982 | 20.9982 | 0.2881 | 30
15.05.2025¦12:20:51.184 | 0 | 0 | 0 | 0 | 0 | 4 | 21.4722 | 21.4722 | 0 | 30 | 0 | 0 | 0 | 0 | 0 | 4 | 20.9982 | 20.9982 | 0.2881 | 30
15.05.2025¦12:20:52.184 | 0 | 0 | 0 | 0 | 0 | 4 | 21.4722 | 21.4722 | 0 | 30 | 0 | 0 | 0 | 0 | 0 | 4 | 20.9508 | 20.9508 | 0.2838 | 30
15.05.2025¦12:20:53.184 | 0 | 0 | 0 | 0 | 0 | 4 | 21.4722 | 21.4722 | 0 | 30 | 0 | 0 | 0 | 0 | 0 | 4 | 20.9982 | 20.9982 | 0.2881 | 30
15.05.2025¦12:20:54.184 | 0 | 0 | 0 | 0 | 0 | 4 | 21.4722 | 21.4722 | 0 | 30 | 0 | 0 | 0 | 0 | 0 | 4 | 20.9982 | 20.9982 | 0.2881 | 30
15.05.2025¦12:20:55.185 | 0 | 0 | 0 | 0 | 0 | 4 | 21.4722 | 21.4722 | 0 | 30 | 0 | 0 | 0 | 0 | 0 | 4 | 20.9982 | 20.9982 | 0.2752 | 30
15.05.2025¦12:20:56.185 | 0 | 0 | 0 | 0 | 0 | 4 | 21.4722 | 21.4722 | 0 | 30 | 0 | 0 | 0 | 0 | 0 | 4 | 20.9982 | 20.9982 | 0.258 | 30
15.05.2025¦12:20:57.185 | 0 | 0 | 0 | 0 | 0 | 4 | 21.5196 | 21.5196 | 0 | 30 | 0 | 0 | 0 | 0 | 0 | 4 | 21.0456 | 21.0456 | 0.2881 | 30
15.05.2025¦12:20:58.185 | 0 | 0 | 0 | 0 | 0 | 4 | 21.4722 | 21.4722 | 0 | 30 | 0 | 0 | 0 | 0 | 0 | 4 | 20.9982 | 20.9982 | 0.2752 | 30
15.05.2025¦12:20:59.184 | 0 | 0 | 0 | 0 | 0 | 4 | 21.4722 | 21.4722 | 0 | 30 | 0 | 0 | 0 | 0 | 0 | 4 | 20.9982 | 20.9982 | 0.2752 | 30
15.05.2025¦12:21:00.185 | 0 | 0 | 0 | 0 | 0 | 4 | 21.4722 | 21.4722 | 0 | 30 | 0 | 0 | 0 | 0 | 0 | 4 | 20.9982 | 20.9982 | 0.2752 | 30
15.05.2025¦12:21:01.184 | 0 | 0 | 0 | 0 | 0 | 4 | 21.4722 | 21.4722 | 0 | 30 | 0 | 0 | 0 | 0 | 0 | 4 | 20.9982 | 20.9982 | 0.2752 | 30
15.05.2025¦12:21:02.184 | 0 | 0 | 0 | 0 | 0 | 4 | 21.4722 | 21.4722 | 0 | 30 | 0 | 0 | 0 | 0 | 0 | 4 | 20.9982 | 20.9982 | 0.2752 | 30
15.05.2025¦12:21:03.184 | 0 | 0 | 0 | 0 | 0 | 4 | 21.4722 | 21.4722 | 0 | 30 | 0 | 0 | 0 | 0 | 0 | 4 | 21.0456 | 21.0456 | 0.2838 | 30
15.05.2025¦12:21:04.183 | 0 | 0 | 0 | 0 | 0 | 4 | 21.4722 | 21.4722 | 0 | 30 | 0 | 0 | 0 | 0 | 0 | 4 | 20.9508 | 20.9508 | 0.2752 | 30
15.05.2025¦12:21:05.184 | 0 | 0 | 0 | 0 | 0 | 4 | 21.4722 | 21.4722 | 0 | 30 | 0 | 0 | 0 | 0 | 0 | 4 | 20.9982 | 20.9982 | 0.2881 | 30
15.05.2025¦12:21:06.184 | 0 | 0 | 0 | 0 | 0 | 4 | 21.5196 | 21.5196 | 0 | 30 | 0 | 0 | 0 | 0 | 0 | 4 | 20.9982 | 20.9982 | 0.2623 | 30
15.05.2025¦12:21:07.184 | 0 | 0 | 0 | 0 | 0 | 4 | 21.4722 | 21.4722 | 0 | 30 | 0 | 0 | 0 | 0 | 0 | 4 | 20.9982 | 20.9982 | 0.258 | 30
| OekoSolve | OekoSolve | OekoSolve | OekoSolve | OekoSolve | OekoSolve | OekoSolve | OekoSolve | OekoSolve | OekoSolve | OekoSolve | OekoSolve | OekoSolve | OekoSolve | OekoSolve | OekoSolve | OekoSolve | OekoSolve | OekoSolve | OekoSolve
| EnMeter_Prec1 | EnMeter_Prec1 | EnMeter_Prec1 | EnMeter_Prec1 | EnMeter_Prec1 | EnMeter_Prec1 | EnMeter_Prec1 | EnMeter_Prec1 | EnMeter_Prec1 | EnMeter_Prec1 | EnMeter_Prec2 | EnMeter_Prec2 | EnMeter_Prec2 | EnMeter_Prec2 | EnMeter_Prec2 | EnMeter_Prec2 | EnMeter_Prec2 | EnMeter_Prec2 | EnMeter_Prec2 | EnMeter_Prec2
| Prec1 P:W | Prec1 WTotal:kWh | Prec1 WDay:kWh | Prec1 WMonth:kWh | Prec1 WYear:kWh | Prec1 State:0 no info available¦1 Off¦2 Startup¦3 Ready¦4 On¦5 Charge¦6 Discharge¦7 Batt Low or Full¦8 Batt Full¦9 Batt low¦10 Finished¦11 Island¦12 Waiting¦91 Maintenance¦99 ERROR | Prec1 Spec Signal | Prec1 V:kV | Prec1 I:mA | Prec1 Info:0 Bit0¦1 Bit1¦2 Bit2¦3 Bit3¦4 HS Ein¦5 Freigabe / Abdeckung vorhanden¦6 Temp. FÃ¼hler aktiv¦7 Temp. FÃ¼hler unterbrochen¦8 Bit8¦9 Bit9¦10 Bit10¦11 Bit11¦12 Bit12¦13 Bit13¦14 Bit14¦15 Bit15¦ | Prec2 P:W | Prec2 WTotal:kWh | Prec2 WDay:kWh | Prec2 WMonth:kWh | Prec2 WYear:kWh | Prec2 State:0 no info available¦1 Off¦2 Startup¦3 Ready¦4 On¦5 Charge¦6 Discharge¦7 Batt Low or Full¦8 Batt Full¦9 Batt low¦10 Finished¦11 Island¦12 Waiting¦91 Maintenance¦99 ERROR | Prec2 Spec Signal | Prec2 V:kV | Prec2 I:mA | Prec2 Info:0 Bit0¦1 Bit1¦2 Bit2¦3 Bit3¦4 HS Ein¦5 Freigabe / Abdeckung vorhanden¦6 Temp. FÃ¼hler aktiv¦7 Temp. FÃ¼hler unterbrochen¦8 Bit8¦9 Bit9¦10 Bit10¦11 Bit11¦12 Bit12¦13 Bit13¦14 Bit14¦15 Bit15¦
| OekoSolve | OekoSolve | OekoSolve | OekoSolve | OekoSolve | OekoSolve | OekoSolve | OekoSolve | OekoSolve | OekoSolve | OekoSolve | OekoSolve | OekoSolve | OekoSolve | OekoSolve | OekoSolve | OekoSolve | OekoSolve | OekoSolve | OekoSolve
| EnMeter_Prec1 | EnMeter_Prec1 | EnMeter_Prec1 | EnMeter_Prec1 | EnMeter_Prec1 | EnMeter_Prec1 | EnMeter_Prec1 | EnMeter_Prec1 | EnMeter_Prec1 | EnMeter_Prec1 | EnMeter_Prec2 | EnMeter_Prec2 | EnMeter_Prec2 | EnMeter_Prec2 | EnMeter_Prec2 | EnMeter_Prec2 | EnMeter_Prec2 | EnMeter_Prec2 | EnMeter_Prec2 | EnMeter_Prec2
| Prec1 P:W | Prec1 WTotal:kWh | Prec1 WDay:kWh | Prec1 WMonth:kWh | Prec1 WYear:kWh | Prec1 State:0 no info available¦1 Off¦2 Startup¦3 Ready¦4 On¦5 Charge¦6 Discharge¦7 Batt Low or Full¦8 Batt Full¦9 Batt low¦10 Finished¦11 Island¦12 Waiting¦91 Maintenance¦99 ERROR | Prec1 Spec Signal | Prec1 V:kV | Prec1 I:mA | Prec1 Info:0 Bit0¦1 Bit1¦2 Bit2¦3 Bit3¦4 HS Ein¦5 Freigabe / Abdeckung vorhanden¦6 Temp. FÃ¼hler aktiv¦7 Temp. FÃ¼hler unterbrochen¦8 Bit8¦9 Bit9¦10 Bit10¦11 Bit11¦12 Bit12¦13 Bit13¦14 Bit14¦15 Bit15¦ | Prec2 P:W | Prec2 WTotal:kWh | Prec2 WDay:kWh | Prec2 WMonth:kWh | Prec2 WYear:kWh | Prec2 State:0 no info available¦1 Off¦2 Startup¦3 Ready¦4 On¦5 Charge¦6 Discharge¦7 Batt Low or Full¦8 Batt Full¦9 Batt low¦10 Finished¦11 Island¦12 Waiting¦91 Maintenance¦99 ERROR | Prec2 Spec Signal | Prec2 V:kV | Prec2 I:mA | Prec2 Info:0 Bit0¦1 Bit1¦2 Bit2¦3 Bit3¦4 HS Ein¦5 Freigabe / Abdeckung vorhanden¦6 Temp. FÃ¼hler aktiv¦7 Temp. FÃ¼hler unterbrochen¦8 Bit8¦9 Bit9¦10 Bit10¦11 Bit11¦12 Bit12¦13 Bit13¦14 Bit14¦15 Bit15¦
| OekoSolve | OekoSolve | OekoSolve | OekoSolve | OekoSolve | OekoSolve | OekoSolve | OekoSolve | OekoSolve | OekoSolve | OekoSolve | OekoSolve | OekoSolve | OekoSolve | OekoSolve | OekoSolve | OekoSolve | OekoSolve | OekoSolve | OekoSolve
| EnMeter_Prec1 | EnMeter_Prec1 | EnMeter_Prec1 | EnMeter_Prec1 | EnMeter_Prec1 | EnMeter_Prec1 | EnMeter_Prec1 | EnMeter_Prec1 | EnMeter_Prec1 | EnMeter_Prec1 | EnMeter_Prec2 | EnMeter_Prec2 | EnMeter_Prec2 | EnMeter_Prec2 | EnMeter_Prec2 | EnMeter_Prec2 | EnMeter_Prec2 | EnMeter_Prec2 | EnMeter_Prec2 | EnMeter_Prec2
| Prec1 P:W | Prec1 WTotal:kWh | Prec1 WDay:kWh | Prec1 WMonth:kWh | Prec1 WYear:kWh | Prec1 State:0 no info available¦1 Off¦2 Startup¦3 Ready¦4 On¦5 Charge¦6 Discharge¦7 Batt Low or Full¦8 Batt Full¦9 Batt low¦10 Finished¦11 Island¦12 Waiting¦91 Maintenance¦99 ERROR | Prec1 Spec Signal | Prec1 V:kV | Prec1 I:mA | Prec1 Info:0 Bit0¦1 Bit1¦2 Bit2¦3 Bit3¦4 HS Ein¦5 Freigabe / Abdeckung vorhanden¦6 Temp. FÃ¼hler aktiv¦7 Temp. FÃ¼hler unterbrochen¦8 Bit8¦9 Bit9¦10 Bit10¦11 Bit11¦12 Bit12¦13 Bit13¦14 Bit14¦15 Bit15¦ | Prec2 P:W | Prec2 WTotal:kWh | Prec2 WDay:kWh | Prec2 WMonth:kWh | Prec2 WYear:kWh | Prec2 State:0 no info available¦1 Off¦2 Startup¦3 Ready¦4 On¦5 Charge¦6 Discharge¦7 Batt Low or Full¦8 Batt Full¦9 Batt low¦10 Finished¦11 Island¦12 Waiting¦91 Maintenance¦99 ERROR | Prec2 Spec Signal | Prec2 V:kV | Prec2 I:mA | Prec2 Info:0 Bit0¦1 Bit1¦2 Bit2¦3 Bit3¦4 HS Ein¦5 Freigabe / Abdeckung vorhanden¦6 Temp. FÃ¼hler aktiv¦7 Temp. FÃ¼hler unterbrochen¦8 Bit8¦9 Bit9¦10 Bit10¦11 Bit11¦12 Bit12¦13 Bit13¦14 Bit14¦15 Bit15¦
15.05.2025¦12:22:09.184 | 0 | 0 | 0 | 0 | 0 | 4 | 21.4722 | 21.4722 | 0 | 30 | 0 | 0 | 0 | 0 | 0 | 4 | 20.9982 | 20.9982 | 0.3311 | 30
15.05.2025¦12:22:10.185 | 0 | 0 | 0 | 0 | 0 | 4 | 21.4722 | 21.4722 | 0 | 30 | 0 | 0 | 0 | 0 | 0 | 4 | 21.0456 | 21.0456 | 0.3139 | 30
15.05.2025¦12:22:11.184 | 0 | 0 | 0 | 0 | 0 | 4 | 21.4722 | 21.4722 | 0 | 30 | 0 | 0 | 0 | 0 | 0 | 4 | 21.0456 | 21.0456 | 0.3139 | 30
15.05.2025¦12:22:12.186 | 0 | 0 | 0 | 0 | 0 | 4 | 21.4722 | 21.4722 | 0 | 30 | 0 | 0 | 0 | 0 | 0 | 4 | 20.9982 | 20.9982 | 0.2408 | 30
15.05.2025¦12:22:13.184 | 0 | 0 | 0 | 0 | 0 | 4 | 21.5196 | 21.5196 | 0 | 30 | 0 | 0 | 0 | 0 | 0 | 4 | 20.9982 | 20.9982 | 0.2107 | 30
15.05.2025¦12:22:14.185 | 0 | 0 | 0 | 0 | 0 | 4 | 21.4722 | 21.4722 | 0 | 30 | 0 | 0 | 0 | 0 | 0 | 4 | 20.9982 | 20.9982 | 0.2021 | 30
15.05.2025¦12:22:15.185 | 0 | 0 | 0 | 0 | 0 | 4 | 21.4722 | 21.4722 | 0 | 30 | 0 | 0 | 0 | 0 | 0 | 4 | 20.9982 | 20.9982 | 0.2408 | 30
15.05.2025¦12:22:16.185 | 0 | 0 | 0 | 0 | 0 | 4 | 21.4722 | 21.4722 | 0 | 30 | 0 | 0 | 0 | 0 | 0 | 4 | 20.9982 | 20.9982 | 0.2408 | 30
15.05.2025¦12:22:17.185 | 0 | 0 | 0 | 0 | 0 | 4 | 21.4722 | 21.4722 | 0 | 30 | 0 | 0 | 0 | 0 | 0 | 4 | 20.9982 | 20.9982 | 0.2064 | 30
15.05.2025¦12:22:18.185 | 0 | 0 | 0 | 0 | 0 | 4 | 21.5196 | 21.5196 | 0 | 30 | 0 | 0 | 0 | 0 | 0 | 4 | 20.9508 | 20.9508 | 0.1892 | 30
15.05.2025¦12:22:19.186 | 0 | 0 | 0 | 0 | 0 | 4 | 21.4722 | 21.4722 | 0 | 30 | 0 | 0 | 0 | 0 | 0 | 4 | 20.9982 | 20.9982 | 0.2494 | 30
15.05.2025¦12:22:20.183 | 0 | 0 | 0 | 0 | 0 | 4 | 21.4722 | 21.4722 | 0 | 30 | 0 | 0 | 0 | 0 | 0 | 4 | 20.9982 | 20.9982 | 0.2494 | 30
15.05.2025¦12:22:21.184 | 0 | 0 | 0 | 0 | 0 | 4 | 21.5196 | 21.5196 | 0 | 30 | 0 | 0 | 0 | 0 | 0 | 4 | 20.9982 | 20.9982 | 0.2451 | 30
15.05.2025¦12:22:22.184 | 0 | 0 | 0 | 0 | 0 | 4 | 21.5196 | 21.5196 | 0 | 30 | 0 | 0 | 0 | 0 | 0 | 4 | 20.9982 | 20.9982 | 0.2021 | 30
15.05.2025¦12:22:23.184 | 0 | 0 | 0 | 0 | 0 | 4 | 21.4722 | 21.4722 | 0 | 30 | 0 | 0 | 0 | 0 | 0 | 4 | 20.9982 | 20.9982 | 0.2064 | 30
15.05.2025¦12:22:24.183 | 0 | 0 | 0 | 0 | 0 | 4 | 21.5196 | 21.5196 | 0 | 30 | 0 | 0 | 0 | 0 | 0 | 4 | 20.9982 | 20.9982 | 0.2537 | 30
15.05.2025¦12:22:25.185 | 0 | 0 | 0 | 0 | 0 | 4 | 22.041 | 22.041 | 0.3397 | 30 | 0 | 0 | 0 | 0 | 0 | 4 | 21.3774 | 21.3774 | 0 | 30
15.05.2025¦12:22:26.185 | 0 | 0 | 0 | 0 | 0 | 4 | 22.515 | 22.515 | 0 | 30 | 0 | 0 | 0 | 0 | 0 | 4 | 21.9936 | 21.9936 | 0.4687 | 30
15.05.2025¦12:22:27.184 | 0 | 0 | 0 | 0 | 0 | 4 | 22.515 | 22.515 | 0 | 30 | 0 | 0 | 0 | 0 | 0 | 4 | 21.9936 | 21.9936 | 0.4687 | 30
15.05.2025¦12:22:28.183 | 0 | 0 | 0 | 0 | 0 | 4 | 22.4676 | 22.4676 | 0 | 30 | 0 | 0 | 0 | 0 | 0 | 4 | 21.9936 | 21.9936 | 0.5547 | 30
15.05.2025¦12:22:29.185 | 0 | 0 | 0 | 0 | 0 | 4 | 22.4676 | 22.4676 | 0 | 30 | 0 | 0 | 0 | 0 | 0 | 4 | 21.9936 | 21.9936 | 0.6321 | 30
15.05.2025¦12:22:30.185 | 0 | 0 | 0 | 0 | 0 | 4 | 22.4676 | 22.4676 | 0 | 30 | 0 | 0 | 0 | 0 | 0 | 4 | 21.9936 | 21.9936 | 0.5891 | 30
15.05.2025¦12:22:31.184 | 0 | 0 | 0 | 0 | 0 | 4 | 22.4676 | 22.4676 | 0 | 30 | 0 | 0 | 0 | 0 | 0 | 4 | 21.9936 | 21.9936 | 0.5891 | 30
15.05.2025¦12:22:32.185 | 0 | 0 | 0 | 0 | 0 | 4 | 22.4676 | 22.4676 | 0 | 30 | 0 | 0 | 0 | 0 | 0 | 4 | 21.9936 | 21.9936 | 0.5418 | 30
15.05.2025¦12:22:33.185 | 0 | 0 | 0 | 0 | 0 | 4 | 23.0838 | 23.0838 | 0 | 30 | 0 | 0 | 0 | 0 | 0 | 4 | 21.9936 | 21.9936 | 0.4816 | 30
15.05.2025¦12:22:34.184 | 0 | 0 | 0 | 0 | 0 | 4 | 22.4676 | 22.4676 | 0 | 30 | 0 | 0 | 0 | 0 | 0 | 4 | 21.9936 | 21.9936 | 0.4773 | 30
15.05.2025¦12:22:35.184 | 0 | 0 | 0 | 0 | 0 | 4 | 22.4676 | 22.4676 | 0 | 30 | 0 | 0 | 0 | 0 | 0 | 4 | 21.9936 | 21.9936 | 0.4945 | 30
15.05.2025¦12:22:36.184 | 0 | 0 | 0 | 0 | 0 | 4 | 22.4676 | 22.4676 | 0 | 30 | 0 | 0 | 0 | 0 | 0 | 4 | 21.9936 | 21.9936 | 0.473 | 30
15.05.2025¦12:22:37.185 | 0 | 0 | 0 | 0 | 0 | 4 | 22.4676 | 22.4676 | 0 | 30 | 0 | 0 | 0 | 0 | 0 | 4 | 21.9462 | 21.9462 | 0.4601 | 30
| OekoSolve | OekoSolve | OekoSolve | OekoSolve | OekoSolve | OekoSolve | OekoSolve | OekoSolve | OekoSolve | OekoSolve | OekoSolve | OekoSolve | OekoSolve | OekoSolve | OekoSolve | OekoSolve | OekoSolve | OekoSolve | OekoSolve | OekoSolve
| EnMeter_Prec1 | EnMeter_Prec1 | EnMeter_Prec1 | EnMeter_Prec1 | EnMeter_Prec1 | EnMeter_Prec1 | EnMeter_Prec1 | EnMeter_Prec1 | EnMeter_Prec1 | EnMeter_Prec1 | EnMeter_Prec2 | EnMeter_Prec2 | EnMeter_Prec2 | EnMeter_Prec2 | EnMeter_Prec2 | EnMeter_Prec2 | EnMeter_Prec2 | EnMeter_Prec2 | EnMeter_Prec2 | EnMeter_Prec2
| Prec1 P:W | Prec1 WTotal:kWh | Prec1 WDay:kWh | Prec1 WMonth:kWh | Prec1 WYear:kWh | Prec1 State:0 no info available¦1 Off¦2 Startup¦3 Ready¦4 On¦5 Charge¦6 Discharge¦7 Batt Low or Full¦8 Batt Full¦9 Batt low¦10 Finished¦11 Island¦12 Waiting¦91 Maintenance¦99 ERROR | Prec1 Spec Signal | Prec1 V:kV | Prec1 I:mA | Prec1 Info:0 Bit0¦1 Bit1¦2 Bit2¦3 Bit3¦4 HS Ein¦5 Freigabe / Abdeckung vorhanden¦6 Temp. FÃ¼hler aktiv¦7 Temp. FÃ¼hler unterbrochen¦8 Bit8¦9 Bit9¦10 Bit10¦11 Bit11¦12 Bit12¦13 Bit13¦14 Bit14¦15 Bit15¦ | Prec2 P:W | Prec2 WTotal:kWh | Prec2 WDay:kWh | Prec2 WMonth:kWh | Prec2 WYear:kWh | Prec2 State:0 no info available¦1 Off¦2 Startup¦3 Ready¦4 On¦5 Charge¦6 Discharge¦7 Batt Low or Full¦8 Batt Full¦9 Batt low¦10 Finished¦11 Island¦12 Waiting¦91 Maintenance¦99 ERROR | Prec2 Spec Signal | Prec2 V:kV | Prec2 I:mA | Prec2 Info:0 Bit0¦1 Bit1¦2 Bit2¦3 Bit3¦4 HS Ein¦5 Freigabe / Abdeckung vorhanden¦6 Temp. FÃ¼hler aktiv¦7 Temp. FÃ¼hler unterbrochen¦8 Bit8¦9 Bit9¦10 Bit10¦11 Bit11¦12 Bit12¦13 Bit13¦14 Bit14¦15 Bit15¦
15.05.2025¦12:22:09.184 | 0 | 0 | 0 | 0 | 0 | 4 | 21.4722 | 21.4722 | 0 | 30 | 0 | 0 | 0 | 0 | 0 | 4 | 20.9982 | 20.9982 | 0.3311 | 30
15.05.2025¦12:22:10.185 | 0 | 0 | 0 | 0 | 0 | 4 | 21.4722 | 21.4722 | 0 | 30 | 0 | 0 | 0 | 0 | 0 | 4 | 21.0456 | 21.0456 | 0.3139 | 30
15.05.2025¦12:22:11.184 | 0 | 0 | 0 | 0 | 0 | 4 | 21.4722 | 21.4722 | 0 | 30 | 0 | 0 | 0 | 0 | 0 | 4 | 21.0456 | 21.0456 | 0.3139 | 30
15.05.2025¦12:22:12.186 | 0 | 0 | 0 | 0 | 0 | 4 | 21.4722 | 21.4722 | 0 | 30 | 0 | 0 | 0 | 0 | 0 | 4 | 20.9982 | 20.9982 | 0.2408 | 30
15.05.2025¦12:22:13.184 | 0 | 0 | 0 | 0 | 0 | 4 | 21.5196 | 21.5196 | 0 | 30 | 0 | 0 | 0 | 0 | 0 | 4 | 20.9982 | 20.9982 | 0.2107 | 30
15.05.2025¦12:22:14.185 | 0 | 0 | 0 | 0 | 0 | 4 | 21.4722 | 21.4722 | 0 | 30 | 0 | 0 | 0 | 0 | 0 | 4 | 20.9982 | 20.9982 | 0.2021 | 30
15.05.2025¦12:22:15.185 | 0 | 0 | 0 | 0 | 0 | 4 | 21.4722 | 21.4722 | 0 | 30 | 0 | 0 | 0 | 0 | 0 | 4 | 20.9982 | 20.9982 | 0.2408 | 30
15.05.2025¦12:22:16.185 | 0 | 0 | 0 | 0 | 0 | 4 | 21.4722 | 21.4722 | 0 | 30 | 0 | 0 | 0 | 0 | 0 | 4 | 20.9982 | 20.9982 | 0.2408 | 30
15.05.2025¦12:22:17.185 | 0 | 0 | 0 | 0 | 0 | 4 | 21.4722 | 21.4722 | 0 | 30 | 0 | 0 | 0 | 0 | 0 | 4 | 20.9982 | 20.9982 | 0.2064 | 30
15.05.2025¦12:22:18.185 | 0 | 0 | 0 | 0 | 0 | 4 | 21.5196 | 21.5196 | 0 | 30 | 0 | 0 | 0 | 0 | 0 | 4 | 20.9508 | 20.9508 | 0.1892 | 30
15.05.2025¦12:22:19.186 | 0 | 0 | 0 | 0 | 0 | 4 | 21.4722 | 21.4722 | 0 | 30 | 0 | 0 | 0 | 0 | 0 | 4 | 20.9982 | 20.9982 | 0.2494 | 30
15.05.2025¦12:22:20.183 | 0 | 0 | 0 | 0 | 0 | 4 | 21.4722 | 21.4722 | 0 | 30 | 0 | 0 | 0 | 0 | 0 | 4 | 20.9982 | 20.9982 | 0.2494 | 30
15.05.2025¦12:22:21.184 | 0 | 0 | 0 | 0 | 0 | 4 | 21.5196 | 21.5196 | 0 | 30 | 0 | 0 | 0 | 0 | 0 | 4 | 20.9982 | 20.9982 | 0.2451 | 30
15.05.2025¦12:22:22.184 | 0 | 0 | 0 | 0 | 0 | 4 | 21.5196 | 21.5196 | 0 | 30 | 0 | 0 | 0 | 0 | 0 | 4 | 20.9982 | 20.9982 | 0.2021 | 30
15.05.2025¦12:22:23.184 | 0 | 0 | 0 | 0 | 0 | 4 | 21.4722 | 21.4722 | 0 | 30 | 0 | 0 | 0 | 0 | 0 | 4 | 20.9982 | 20.9982 | 0.2064 | 30
15.05.2025¦12:22:24.183 | 0 | 0 | 0 | 0 | 0 | 4 | 21.5196 | 21.5196 | 0 | 30 | 0 | 0 | 0 | 0 | 0 | 4 | 20.9982 | 20.9982 | 0.2537 | 30
15.05.2025¦12:22:25.185 | 0 | 0 | 0 | 0 | 0 | 4 | 22.041 | 22.041 | 0.3397 | 30 | 0 | 0 | 0 | 0 | 0 | 4 | 21.3774 | 21.3774 | 0 | 30
15.05.2025¦12:22:26.185 | 0 | 0 | 0 | 0 | 0 | 4 | 22.515 | 22.515 | 0 | 30 | 0 | 0 | 0 | 0 | 0 | 4 | 21.9936 | 21.9936 | 0.4687 | 30
15.05.2025¦12:22:27.184 | 0 | 0 | 0 | 0 | 0 | 4 | 22.515 | 22.515 | 0 | 30 | 0 | 0 | 0 | 0 | 0 | 4 | 21.9936 | 21.9936 | 0.4687 | 30
15.05.2025¦12:22:28.183 | 0 | 0 | 0 | 0 | 0 | 4 | 22.4676 | 22.4676 | 0 | 30 | 0 | 0 | 0 | 0 | 0 | 4 | 21.9936 | 21.9936 | 0.5547 | 30
15.05.2025¦12:22:29.185 | 0 | 0 | 0 | 0 | 0 | 4 | 22.4676 | 22.4676 | 0 | 30 | 0 | 0 | 0 | 0 | 0 | 4 | 21.9936 | 21.9936 | 0.6321 | 30
15.05.2025¦12:22:30.185 | 0 | 0 | 0 | 0 | 0 | 4 | 22.4676 | 22.4676 | 0 | 30 | 0 | 0 | 0 | 0 | 0 | 4 | 21.9936 | 21.9936 | 0.5891 | 30
15.05.2025¦12:22:31.184 | 0 | 0 | 0 | 0 | 0 | 4 | 22.4676 | 22.4676 | 0 | 30 | 0 | 0 | 0 | 0 | 0 | 4 | 21.9936 | 21.9936 | 0.5891 | 30
15.05.2025¦12:22:32.185 | 0 | 0 | 0 | 0 | 0 | 4 | 22.4676 | 22.4676 | 0 | 30 | 0 | 0 | 0 | 0 | 0 | 4 | 21.9936 | 21.9936 | 0.5418 | 30
15.05.2025¦12:22:33.185 | 0 | 0 | 0 | 0 | 0 | 4 | 23.0838 | 23.0838 | 0 | 30 | 0 | 0 | 0 | 0 | 0 | 4 | 21.9936 | 21.9936 | 0.4816 | 30
15.05.2025¦12:22:34.184 | 0 | 0 | 0 | 0 | 0 | 4 | 22.4676 | 22.4676 | 0 | 30 | 0 | 0 | 0 | 0 | 0 | 4 | 21.9936 | 21.9936 | 0.4773 | 30
15.05.2025¦12:22:35.184 | 0 | 0 | 0 | 0 | 0 | 4 | 22.4676 | 22.4676 | 0 | 30 | 0 | 0 | 0 | 0 | 0 | 4 | 21.9936 | 21.9936 | 0.4945 | 30
15.05.2025¦12:22:36.184 | 0 | 0 | 0 | 0 | 0 | 4 | 22.4676 | 22.4676 | 0 | 30 | 0 | 0 | 0 | 0 | 0 | 4 | 21.9936 | 21.9936 | 0.473 | 30
15.05.2025¦12:22:37.185 | 0 | 0 | 0 | 0 | 0 | 4 | 22.4676 | 22.4676 | 0 | 30 | 0 | 0 | 0 | 0 | 0 | 4 | 21.9462 | 21.9462 | 0.4601 | 30
15.05.2025¦12:22:38.184 | 0 | 0 | 0 | 0 | 0 | 4 | 22.515 | 22.515 | 0 | 30 | 0 | 0 | 0 | 0 | 0 | 4 | 21.9936 | 21.9936 | 0.4386 | 30
15.05.2025¦12:22:39.184 | 0 | 0 | 0 | 0 | 0 | 4 | 22.515 | 22.515 | 0 | 30 | 0 | 0 | 0 | 0 | 0 | 4 | 21.9936 | 21.9936 | 0.3999 | 30
15.05.2025¦12:22:40.186 | 0 | 0 | 0 | 0 | 0 | 4 | 22.4676 | 22.4676 | 0 | 30 | 0 | 0 | 0 | 0 | 0 | 4 | 21.9936 | 21.9936 | 0.4257 | 30
15.05.2025¦12:22:41.183 | 0 | 0 | 0 | 0 | 0 | 4 | 22.4676 | 22.4676 | 0 | 30 | 0 | 0 | 0 | 0 | 0 | 4 | 21.9936 | 21.9936 | 0.4257 | 30
15.05.2025¦12:22:42.184 | 0 | 0 | 0 | 0 | 0 | 4 | 22.4202 | 22.4202 | 0 | 30 | 0 | 0 | 0 | 0 | 0 | 4 | 21.9936 | 21.9936 | 0.4902 | 30
15.05.2025¦12:22:43.184 | 0 | 0 | 0 | 0 | 0 | 4 | 22.4676 | 22.4676 | 0 | 30 | 0 | 0 | 0 | 0 | 0 | 4 | 21.9936 | 21.9936 | 0.4945 | 30
15.05.2025¦12:22:44.184 | 0 | 0 | 0 | 0 | 0 | 4 | 22.4676 | 22.4676 | 0 | 30 | 0 | 0 | 0 | 0 | 0 | 4 | 21.9936 | 21.9936 | 0.4945 | 30
15.05.2025¦12:22:45.184 | 0 | 0 | 0 | 0 | 0 | 4 | 22.515 | 22.515 | 0 | 30 | 0 | 0 | 0 | 0 | 0 | 4 | 21.9936 | 21.9936 | 0.4687 | 30
15.05.2025¦12:22:46.184 | 0 | 0 | 0 | 0 | 0 | 4 | 22.4676 | 22.4676 | 0 | 30 | 0 | 0 | 0 | 0 | 0 | 4 | 21.9936 | 21.9936 | 0.4171 | 30
15.05.2025¦12:22:47.186 | 0 | 0 | 0 | 0 | 0 | 4 | 22.515 | 22.515 | 0 | 30 | 0 | 0 | 0 | 0 | 0 | 4 | 21.9936 | 21.9936 | 0.43 | 30
15.05.2025¦12:22:48.185 | 0 | 0 | 0 | 0 | 0 | 4 | 22.4676 | 22.4676 | 0 | 30 | 0 | 0 | 0 | 0 | 0 | 4 | 22.041 | 22.041 | 0.4257 | 30
15.05.2025¦12:22:49.185 | 0 | 0 | 0 | 0 | 0 | 4 | 22.515 | 22.515 | 0 | 30 | 0 | 0 | 0 | 0 | 0 | 4 | 21.9936 | 21.9936 | 0.4644 | 30
15.05.2025¦12:22:50.184 | 0 | 0 | 0 | 0 | 0 | 4 | 22.515 | 22.515 | 0 | 30 | 0 | 0 | 0 | 0 | 0 | 4 | 21.9936 | 21.9936 | 0.4644 | 30
15.05.2025¦12:22:51.185 | 0 | 0 | 0 | 0 | 0 | 4 | 22.4676 | 22.4676 | 0 | 30 | 0 | 0 | 0 | 0 | 0 | 4 | 21.9936 | 21.9936 | 0.5848 | 30
15.05.2025¦12:22:52.184 | 0 | 0 | 0 | 0 | 0 | 4 | 22.4676 | 22.4676 | 0 | 30 | 0 | 0 | 0 | 0 | 0 | 4 | 21.9936 | 21.9936 | 0.5848 | 30
15.05.2025¦12:22:53.185 | 0 | 0 | 0 | 0 | 0 | 4 | 22.4676 | 22.4676 | 0 | 30 | 0 | 0 | 0 | 0 | 0 | 4 | 21.9936 | 21.9936 | 0.5633 | 30
15.05.2025¦12:22:54.185 | 0 | 0 | 0 | 0 | 0 | 4 | 22.4676 | 22.4676 | 0 | 30 | 0 | 0 | 0 | 0 | 0 | 4 | 21.9936 | 21.9936 | 0.5633 | 30
15.05.2025¦12:22:55.185 | 0 | 0 | 0 | 0 | 0 | 4 | 22.4676 | 22.4676 | 0 | 30 | 0 | 0 | 0 | 0 | 0 | 4 | 21.9936 | 21.9936 | 0.5547 | 30
15.05.2025¦12:22:56.185 | 0 | 0 | 0 | 0 | 0 | 4 | 22.4676 | 22.4676 | 0 | 30 | 0 | 0 | 0 | 0 | 0 | 4 | 21.9936 | 21.9936 | 0.5504 | 30
15.05.2025¦12:22:57.185 | 0 | 0 | 0 | 0 | 0 | 4 | 22.4676 | 22.4676 | 0 | 30 | 0 | 0 | 0 | 0 | 0 | 4 | 21.9936 | 21.9936 | 0.5461 | 30
15.05.2025¦12:22:58.185 | 0 | 0 | 0 | 0 | 0 | 4 | 22.515 | 22.515 | 0 | 30 | 0 | 0 | 0 | 0 | 0 | 4 | 21.9462 | 21.9462 | 0.5633 | 30
15.05.2025¦12:22:59.186 | 0 | 0 | 0 | 0 | 0 | 4 | 22.4676 | 22.4676 | 0 | 30 | 0 | 0 | 0 | 0 | 0 | 4 | 21.9462 | 21.9462 | 0.5418 | 30
15.05.2025¦12:23:00.184 | 0 | 0 | 0 | 0 | 0 | 4 | 22.4676 | 22.4676 | 0 | 30 | 0 | 0 | 0 | 0 | 0 | 4 | 21.9936 | 21.9936 | 0.5547 | 30
15.05.2025¦12:23:01.184 | 0 | 0 | 0 | 0 | 0 | 4 | 22.4676 | 22.4676 | 0 | 30 | 0 | 0 | 0 | 0 | 0 | 4 | 21.9936 | 21.9936 | 0.5547 | 30
15.05.2025¦12:23:02.185 | 0 | 0 | 0 | 0 | 0 | 4 | 11.613 | 11.613 | 0.1806 | 30 | 0 | 0 | 0 | 0 | 0 | 4 | 22.8942 | 22.8942 | 0.8041 | 30
15.05.2025¦12:23:03.184 | 0 | 0 | 0 | 0 | 0 | 4 | 11.613 | 11.613 | 0.1806 | 30 | 0 | 0 | 0 | 0 | 0 | 4 | 22.8942 | 22.8942 | 0.8041 | 30
15.05.2025¦12:23:04.185 | 0 | 0 | 0 | 0 | 0 | 4 | 22.4676 | 22.4676 | 0 | 30 | 0 | 0 | 0 | 0 | 0 | 4 | 21.9936 | 21.9936 | 0.5203 | 30
15.05.2025¦12:23:05.185 | 0 | 0 | 0 | 0 | 0 | 4 | 22.4676 | 22.4676 | 0 | 30 | 0 | 0 | 0 | 0 | 0 | 4 | 21.9936 | 21.9936 | 0.4601 | 30
15.05.2025¦12:23:06.185 | 0 | 0 | 0 | 0 | 0 | 4 | 22.4676 | 22.4676 | 0 | 30 | 0 | 0 | 0 | 0 | 0 | 4 | 21.9936 | 21.9936 | 0.4601 | 30
15.05.2025¦12:23:07.185 | 0 | 0 | 0 | 0 | 0 | 4 | 22.515 | 22.515 | 0 | 30 | 0 | 0 | 0 | 0 | 0 | 4 | 21.9936 | 21.9936 | 0.4945 | 30
| OekoSolve | OekoSolve | OekoSolve | OekoSolve | OekoSolve | OekoSolve | OekoSolve | OekoSolve | OekoSolve | OekoSolve | OekoSolve | OekoSolve | OekoSolve | OekoSolve | OekoSolve | OekoSolve | OekoSolve | OekoSolve | OekoSolve | OekoSolve
| EnMeter_Prec1 | EnMeter_Prec1 | EnMeter_Prec1 | EnMeter_Prec1 | EnMeter_Prec1 | EnMeter_Prec1 | EnMeter_Prec1 | EnMeter_Prec1 | EnMeter_Prec1 | EnMeter_Prec1 | EnMeter_Prec2 | EnMeter_Prec2 | EnMeter_Prec2 | EnMeter_Prec2 | EnMeter_Prec2 | EnMeter_Prec2 | EnMeter_Prec2 | EnMeter_Prec2 | EnMeter_Prec2 | EnMeter_Prec2
| Prec1 P:W | Prec1 WTotal:kWh | Prec1 WDay:kWh | Prec1 WMonth:kWh | Prec1 WYear:kWh | Prec1 State:0 no info available¦1 Off¦2 Startup¦3 Ready¦4 On¦5 Charge¦6 Discharge¦7 Batt Low or Full¦8 Batt Full¦9 Batt low¦10 Finished¦11 Island¦12 Waiting¦91 Maintenance¦99 ERROR | Prec1 Spec Signal | Prec1 V:kV | Prec1 I:mA | Prec1 Info:0 Bit0¦1 Bit1¦2 Bit2¦3 Bit3¦4 HS Ein¦5 Freigabe / Abdeckung vorhanden¦6 Temp. FÃ¼hler aktiv¦7 Temp. FÃ¼hler unterbrochen¦8 Bit8¦9 Bit9¦10 Bit10¦11 Bit11¦12 Bit12¦13 Bit13¦14 Bit14¦15 Bit15¦ | Prec2 P:W | Prec2 WTotal:kWh | Prec2 WDay:kWh | Prec2 WMonth:kWh | Prec2 WYear:kWh | Prec2 State:0 no info available¦1 Off¦2 Startup¦3 Ready¦4 On¦5 Charge¦6 Discharge¦7 Batt Low or Full¦8 Batt Full¦9 Batt low¦10 Finished¦11 Island¦12 Waiting¦91 Maintenance¦99 ERROR | Prec2 Spec Signal | Prec2 V:kV | Prec2 I:mA | Prec2 Info:0 Bit0¦1 Bit1¦2 Bit2¦3 Bit3¦4 HS Ein¦5 Freigabe / Abdeckung vorhanden¦6 Temp. FÃ¼hler aktiv¦7 Temp. FÃ¼hler unterbrochen¦8 Bit8¦9 Bit9¦10 Bit10¦11 Bit11¦12 Bit12¦13 Bit13¦14 Bit14¦15 Bit15¦
15.05.2025¦12:22:38.184 | 0 | 0 | 0 | 0 | 0 | 4 | 22.515 | 22.515 | 0 | 30 | 0 | 0 | 0 | 0 | 0 | 4 | 21.9936 | 21.9936 | 0.4386 | 30
15.05.2025¦12:22:39.184 | 0 | 0 | 0 | 0 | 0 | 4 | 22.515 | 22.515 | 0 | 30 | 0 | 0 | 0 | 0 | 0 | 4 | 21.9936 | 21.9936 | 0.3999 | 30
15.05.2025¦12:22:40.186 | 0 | 0 | 0 | 0 | 0 | 4 | 22.4676 | 22.4676 | 0 | 30 | 0 | 0 | 0 | 0 | 0 | 4 | 21.9936 | 21.9936 | 0.4257 | 30
15.05.2025¦12:22:41.183 | 0 | 0 | 0 | 0 | 0 | 4 | 22.4676 | 22.4676 | 0 | 30 | 0 | 0 | 0 | 0 | 0 | 4 | 21.9936 | 21.9936 | 0.4257 | 30
15.05.2025¦12:22:42.184 | 0 | 0 | 0 | 0 | 0 | 4 | 22.4202 | 22.4202 | 0 | 30 | 0 | 0 | 0 | 0 | 0 | 4 | 21.9936 | 21.9936 | 0.4902 | 30
15.05.2025¦12:22:43.184 | 0 | 0 | 0 | 0 | 0 | 4 | 22.4676 | 22.4676 | 0 | 30 | 0 | 0 | 0 | 0 | 0 | 4 | 21.9936 | 21.9936 | 0.4945 | 30
15.05.2025¦12:22:44.184 | 0 | 0 | 0 | 0 | 0 | 4 | 22.4676 | 22.4676 | 0 | 30 | 0 | 0 | 0 | 0 | 0 | 4 | 21.9936 | 21.9936 | 0.4945 | 30
15.05.2025¦12:22:45.184 | 0 | 0 | 0 | 0 | 0 | 4 | 22.515 | 22.515 | 0 | 30 | 0 | 0 | 0 | 0 | 0 | 4 | 21.9936 | 21.9936 | 0.4687 | 30
15.05.2025¦12:22:46.184 | 0 | 0 | 0 | 0 | 0 | 4 | 22.4676 | 22.4676 | 0 | 30 | 0 | 0 | 0 | 0 | 0 | 4 | 21.9936 | 21.9936 | 0.4171 | 30
15.05.2025¦12:22:47.186 | 0 | 0 | 0 | 0 | 0 | 4 | 22.515 | 22.515 | 0 | 30 | 0 | 0 | 0 | 0 | 0 | 4 | 21.9936 | 21.9936 | 0.43 | 30
15.05.2025¦12:22:48.185 | 0 | 0 | 0 | 0 | 0 | 4 | 22.4676 | 22.4676 | 0 | 30 | 0 | 0 | 0 | 0 | 0 | 4 | 22.041 | 22.041 | 0.4257 | 30
15.05.2025¦12:22:49.185 | 0 | 0 | 0 | 0 | 0 | 4 | 22.515 | 22.515 | 0 | 30 | 0 | 0 | 0 | 0 | 0 | 4 | 21.9936 | 21.9936 | 0.4644 | 30
15.05.2025¦12:22:50.184 | 0 | 0 | 0 | 0 | 0 | 4 | 22.515 | 22.515 | 0 | 30 | 0 | 0 | 0 | 0 | 0 | 4 | 21.9936 | 21.9936 | 0.4644 | 30
15.05.2025¦12:22:51.185 | 0 | 0 | 0 | 0 | 0 | 4 | 22.4676 | 22.4676 | 0 | 30 | 0 | 0 | 0 | 0 | 0 | 4 | 21.9936 | 21.9936 | 0.5848 | 30
15.05.2025¦12:22:52.184 | 0 | 0 | 0 | 0 | 0 | 4 | 22.4676 | 22.4676 | 0 | 30 | 0 | 0 | 0 | 0 | 0 | 4 | 21.9936 | 21.9936 | 0.5848 | 30
15.05.2025¦12:22:53.185 | 0 | 0 | 0 | 0 | 0 | 4 | 22.4676 | 22.4676 | 0 | 30 | 0 | 0 | 0 | 0 | 0 | 4 | 21.9936 | 21.9936 | 0.5633 | 30
15.05.2025¦12:22:54.185 | 0 | 0 | 0 | 0 | 0 | 4 | 22.4676 | 22.4676 | 0 | 30 | 0 | 0 | 0 | 0 | 0 | 4 | 21.9936 | 21.9936 | 0.5633 | 30
15.05.2025¦12:22:55.185 | 0 | 0 | 0 | 0 | 0 | 4 | 22.4676 | 22.4676 | 0 | 30 | 0 | 0 | 0 | 0 | 0 | 4 | 21.9936 | 21.9936 | 0.5547 | 30
15.05.2025¦12:22:56.185 | 0 | 0 | 0 | 0 | 0 | 4 | 22.4676 | 22.4676 | 0 | 30 | 0 | 0 | 0 | 0 | 0 | 4 | 21.9936 | 21.9936 | 0.5504 | 30
15.05.2025¦12:22:57.185 | 0 | 0 | 0 | 0 | 0 | 4 | 22.4676 | 22.4676 | 0 | 30 | 0 | 0 | 0 | 0 | 0 | 4 | 21.9936 | 21.9936 | 0.5461 | 30
15.05.2025¦12:22:58.185 | 0 | 0 | 0 | 0 | 0 | 4 | 22.515 | 22.515 | 0 | 30 | 0 | 0 | 0 | 0 | 0 | 4 | 21.9462 | 21.9462 | 0.5633 | 30
15.05.2025¦12:22:59.186 | 0 | 0 | 0 | 0 | 0 | 4 | 22.4676 | 22.4676 | 0 | 30 | 0 | 0 | 0 | 0 | 0 | 4 | 21.9462 | 21.9462 | 0.5418 | 30
15.05.2025¦12:23:00.184 | 0 | 0 | 0 | 0 | 0 | 4 | 22.4676 | 22.4676 | 0 | 30 | 0 | 0 | 0 | 0 | 0 | 4 | 21.9936 | 21.9936 | 0.5547 | 30
15.05.2025¦12:23:01.184 | 0 | 0 | 0 | 0 | 0 | 4 | 22.4676 | 22.4676 | 0 | 30 | 0 | 0 | 0 | 0 | 0 | 4 | 21.9936 | 21.9936 | 0.5547 | 30
15.05.2025¦12:23:02.185 | 0 | 0 | 0 | 0 | 0 | 4 | 11.613 | 11.613 | 0.1806 | 30 | 0 | 0 | 0 | 0 | 0 | 4 | 22.8942 | 22.8942 | 0.8041 | 30
15.05.2025¦12:23:03.184 | 0 | 0 | 0 | 0 | 0 | 4 | 11.613 | 11.613 | 0.1806 | 30 | 0 | 0 | 0 | 0 | 0 | 4 | 22.8942 | 22.8942 | 0.8041 | 30
15.05.2025¦12:23:04.185 | 0 | 0 | 0 | 0 | 0 | 4 | 22.4676 | 22.4676 | 0 | 30 | 0 | 0 | 0 | 0 | 0 | 4 | 21.9936 | 21.9936 | 0.5203 | 30
15.05.2025¦12:23:05.185 | 0 | 0 | 0 | 0 | 0 | 4 | 22.4676 | 22.4676 | 0 | 30 | 0 | 0 | 0 | 0 | 0 | 4 | 21.9936 | 21.9936 | 0.4601 | 30
15.05.2025¦12:23:06.185 | 0 | 0 | 0 | 0 | 0 | 4 | 22.4676 | 22.4676 | 0 | 30 | 0 | 0 | 0 | 0 | 0 | 4 | 21.9936 | 21.9936 | 0.4601 | 30
15.05.2025¦12:23:07.185 | 0 | 0 | 0 | 0 | 0 | 4 | 22.515 | 22.515 | 0 | 30 | 0 | 0 | 0 | 0 | 0 | 4 | 21.9936 | 21.9936 | 0.4945 | 30
15.05.2025¦12:23:08.184 | 0 | 0 | 0 | 0 | 0 | 4 | 22.515 | 22.515 | 0 | 30 | 0 | 0 | 0 | 0 | 0 | 4 | 21.9936 | 21.9936 | 0.4687 | 30
15.05.2025¦12:23:09.184 | 0 | 0 | 0 | 0 | 0 | 4 | 22.515 | 22.515 | 0 | 30 | 0 | 0 | 0 | 0 | 0 | 4 | 21.9936 | 21.9936 | 0.4687 | 30
15.05.2025¦12:23:10.185 | 0 | 0 | 0 | 0 | 0 | 4 | 22.4676 | 22.4676 | 0 | 30 | 0 | 0 | 0 | 0 | 0 | 4 | 21.9462 | 21.9462 | 0.5676 | 30
15.05.2025¦12:23:11.184 | 0 | 0 | 0 | 0 | 0 | 4 | 22.4676 | 22.4676 | 0 | 30 | 0 | 0 | 0 | 0 | 0 | 4 | 21.9936 | 21.9936 | 0.6106 | 30
15.05.2025¦12:23:12.184 | 0 | 0 | 0 | 0 | 0 | 4 | 22.4202 | 22.4202 | 0 | 30 | 0 | 0 | 0 | 0 | 0 | 4 | 21.9936 | 21.9936 | 0.6966 | 30
15.05.2025¦12:23:13.185 | 0 | 0 | 0 | 0 | 0 | 4 | 22.4202 | 22.4202 | 0 | 30 | 0 | 0 | 0 | 0 | 0 | 4 | 21.9936 | 21.9936 | 0.6966 | 30
15.05.2025¦12:23:14.185 | 0 | 0 | 0 | 0 | 0 | 4 | 22.4676 | 22.4676 | 0 | 30 | 0 | 0 | 0 | 0 | 0 | 4 | 21.9936 | 21.9936 | 0.6536 | 30
15.05.2025¦12:23:15.186 | 0 | 0 | 0 | 0 | 0 | 4 | 22.4676 | 22.4676 | 0 | 30 | 0 | 0 | 0 | 0 | 0 | 4 | 21.9936 | 21.9936 | 0.6579 | 30
15.05.2025¦12:23:16.184 | 0 | 0 | 0 | 0 | 0 | 4 | 22.4676 | 22.4676 | 0 | 30 | 0 | 0 | 0 | 0 | 0 | 4 | 21.9936 | 21.9936 | 0.6579 | 30
15.05.2025¦12:23:17.185 | 0 | 0 | 0 | 0 | 0 | 4 | 22.4202 | 22.4202 | 0 | 30 | 0 | 0 | 0 | 0 | 0 | 4 | 21.9936 | 21.9936 | 0.6536 | 30
15.05.2025¦12:23:18.184 | 0 | 0 | 0 | 0 | 0 | 4 | 22.4202 | 22.4202 | 0 | 30 | 0 | 0 | 0 | 0 | 0 | 4 | 21.9936 | 21.9936 | 0.6536 | 30
15.05.2025¦12:23:19.185 | 0 | 0 | 0 | 0 | 0 | 4 | 22.4676 | 22.4676 | 0 | 30 | 0 | 0 | 0 | 0 | 0 | 4 | 21.9936 | 21.9936 | 0.6407 | 30
15.05.2025¦12:23:20.185 | 0 | 0 | 0 | 0 | 0 | 4 | 22.4676 | 22.4676 | 0 | 30 | 0 | 0 | 0 | 0 | 0 | 4 | 21.9936 | 21.9936 | 0.6407 | 30
15.05.2025¦12:23:21.185 | 0 | 0 | 0 | 0 | 0 | 4 | 22.4676 | 22.4676 | 0 | 30 | 0 | 0 | 0 | 0 | 0 | 4 | 21.9936 | 21.9936 | 0.6149 | 30
15.05.2025¦12:23:22.185 | 0 | 0 | 0 | 0 | 0 | 4 | 22.4676 | 22.4676 | 0 | 30 | 0 | 0 | 0 | 0 | 0 | 4 | 21.9936 | 21.9936 | 0.5977 | 30
15.05.2025¦12:23:23.184 | 0 | 0 | 0 | 0 | 0 | 4 | 22.4676 | 22.4676 | 0 | 30 | 0 | 0 | 0 | 0 | 0 | 4 | 22.041 | 22.041 | 0.5977 | 30
15.05.2025¦12:23:24.184 | 0 | 0 | 0 | 0 | 0 | 4 | 22.4676 | 22.4676 | 0 | 30 | 0 | 0 | 0 | 0 | 0 | 4 | 22.041 | 22.041 | 0.5977 | 30
15.05.2025¦12:23:25.185 | 0 | 0 | 0 | 0 | 0 | 4 | 22.4676 | 22.4676 | 0 | 30 | 0 | 0 | 0 | 0 | 0 | 4 | 21.9936 | 21.9936 | 0.645 | 30
15.05.2025¦12:23:26.185 | 0 | 0 | 0 | 0 | 0 | 4 | 22.4202 | 22.4202 | 0 | 30 | 0 | 0 | 0 | 0 | 0 | 4 | 21.9936 | 21.9936 | 0.6364 | 30
15.05.2025¦12:23:27.185 | 0 | 0 | 0 | 0 | 0 | 4 | 22.4202 | 22.4202 | 0 | 30 | 0 | 0 | 0 | 0 | 0 | 4 | 21.9936 | 21.9936 | 0.6364 | 30
15.05.2025¦12:23:28.185 | 0 | 0 | 0 | 0 | 0 | 4 | 22.4676 | 22.4676 | 0 | 30 | 0 | 0 | 0 | 0 | 0 | 4 | 21.9936 | 21.9936 | 0.688 | 30
15.05.2025¦12:23:29.186 | 0 | 0 | 0 | 0 | 0 | 4 | 22.4202 | 22.4202 | 0 | 30 | 0 | 0 | 0 | 0 | 0 | 4 | 21.9462 | 21.9462 | 0.7267 | 30
15.05.2025¦12:23:30.184 | 0 | 0 | 0 | 0 | 0 | 4 | 22.4202 | 22.4202 | 0 | 30 | 0 | 0 | 0 | 0 | 0 | 4 | 21.9462 | 21.9462 | 0.7267 | 30
15.05.2025¦12:23:31.183 | 0 | 0 | 0 | 0 | 0 | 4 | 22.4202 | 22.4202 | 0 | 30 | 0 | 0 | 0 | 0 | 0 | 4 | 21.9936 | 21.9936 | 0.731 | 30
15.05.2025¦12:23:32.183 | 0 | 0 | 0 | 0 | 0 | 4 | 22.4202 | 22.4202 | 0 | 30 | 0 | 0 | 0 | 0 | 0 | 4 | 21.9936 | 21.9936 | 0.86 | 30
15.05.2025¦12:23:33.184 | 0 | 0 | 0 | 0 | 0 | 4 | 22.4202 | 22.4202 | 0 | 30 | 0 | 0 | 0 | 0 | 0 | 4 | 21.9936 | 21.9936 | 0.8256 | 30
15.05.2025¦12:23:34.184 | 0 | 0 | 0 | 0 | 0 | 4 | 22.4202 | 22.4202 | 0 | 30 | 0 | 0 | 0 | 0 | 0 | 4 | 21.9462 | 21.9462 | 0.7568 | 30
15.05.2025¦12:23:35.184 | 0 | 0 | 0 | 0 | 0 | 4 | 22.4676 | 22.4676 | 0 | 30 | 0 | 0 | 0 | 0 | 0 | 4 | 21.9936 | 21.9936 | 0.7052 | 30
15.05.2025¦12:23:36.183 | 0 | 0 | 0 | 0 | 0 | 4 | 22.4676 | 22.4676 | 0 | 30 | 0 | 0 | 0 | 0 | 0 | 4 | 21.9936 | 21.9936 | 0.7052 | 30
15.05.2025¦12:23:37.183 | 0 | 0 | 0 | 0 | 0 | 4 | 22.4202 | 22.4202 | 0 | 30 | 0 | 0 | 0 | 0 | 0 | 4 | 21.9936 | 21.9936 | 0.6794 | 30
| OekoSolve | OekoSolve | OekoSolve | OekoSolve | OekoSolve | OekoSolve | OekoSolve | OekoSolve | OekoSolve | OekoSolve | OekoSolve | OekoSolve | OekoSolve | OekoSolve | OekoSolve | OekoSolve | OekoSolve | OekoSolve | OekoSolve | OekoSolve
| EnMeter_Prec1 | EnMeter_Prec1 | EnMeter_Prec1 | EnMeter_Prec1 | EnMeter_Prec1 | EnMeter_Prec1 | EnMeter_Prec1 | EnMeter_Prec1 | EnMeter_Prec1 | EnMeter_Prec1 | EnMeter_Prec2 | EnMeter_Prec2 | EnMeter_Prec2 | EnMeter_Prec2 | EnMeter_Prec2 | EnMeter_Prec2 | EnMeter_Prec2 | EnMeter_Prec2 | EnMeter_Prec2 | EnMeter_Prec2
| Prec1 P:W | Prec1 WTotal:kWh | Prec1 WDay:kWh | Prec1 WMonth:kWh | Prec1 WYear:kWh | Prec1 State:0 no info available¦1 Off¦2 Startup¦3 Ready¦4 On¦5 Charge¦6 Discharge¦7 Batt Low or Full¦8 Batt Full¦9 Batt low¦10 Finished¦11 Island¦12 Waiting¦91 Maintenance¦99 ERROR | Prec1 Spec Signal | Prec1 V:kV | Prec1 I:mA | Prec1 Info:0 Bit0¦1 Bit1¦2 Bit2¦3 Bit3¦4 HS Ein¦5 Freigabe / Abdeckung vorhanden¦6 Temp. FÃ¼hler aktiv¦7 Temp. FÃ¼hler unterbrochen¦8 Bit8¦9 Bit9¦10 Bit10¦11 Bit11¦12 Bit12¦13 Bit13¦14 Bit14¦15 Bit15¦ | Prec2 P:W | Prec2 WTotal:kWh | Prec2 WDay:kWh | Prec2 WMonth:kWh | Prec2 WYear:kWh | Prec2 State:0 no info available¦1 Off¦2 Startup¦3 Ready¦4 On¦5 Charge¦6 Discharge¦7 Batt Low or Full¦8 Batt Full¦9 Batt low¦10 Finished¦11 Island¦12 Waiting¦91 Maintenance¦99 ERROR | Prec2 Spec Signal | Prec2 V:kV | Prec2 I:mA | Prec2 Info:0 Bit0¦1 Bit1¦2 Bit2¦3 Bit3¦4 HS Ein¦5 Freigabe / Abdeckung vorhanden¦6 Temp. FÃ¼hler aktiv¦7 Temp. FÃ¼hler unterbrochen¦8 Bit8¦9 Bit9¦10 Bit10¦11 Bit11¦12 Bit12¦13 Bit13¦14 Bit14¦15 Bit15¦
15.05.2025¦12:23:37.183 | 0 | 0 | 0 | 0 | 0 | 4 | 22.4202 | 22.4202 | 0 | 30 | 0 | 0 | 0 | 0 | 0 | 4 | 21.9936 | 21.9936 | 0.6794 | 30
15.05.2025¦12:23:38.184 | 0 | 0 | 0 | 0 | 0 | 4 | 22.4676 | 22.4676 | 0 | 30 | 0 | 0 | 0 | 0 | 0 | 4 | 21.9936 | 21.9936 | 0.6794 | 30
15.05.2025¦12:23:39.185 | 0 | 0 | 0 | 0 | 0 | 4 | 22.4676 | 22.4676 | 0 | 30 | 0 | 0 | 0 | 0 | 0 | 4 | 21.9936 | 21.9936 | 0.6923 | 30
15.05.2025¦12:23:40.185 | 0 | 0 | 0 | 0 | 0 | 4 | 22.4202 | 22.4202 | 0 | 30 | 0 | 0 | 0 | 0 | 0 | 4 | 21.9936 | 21.9936 | 0.6536 | 30
15.05.2025¦12:23:41.185 | 0 | 0 | 0 | 0 | 0 | 4 | 22.4676 | 22.4676 | 0 | 30 | 0 | 0 | 0 | 0 | 0 | 4 | 21.9936 | 21.9936 | 0.6278 | 30
15.05.2025¦12:23:42.183 | 0 | 0 | 0 | 0 | 0 | 4 | 22.4676 | 22.4676 | 0 | 30 | 0 | 0 | 0 | 0 | 0 | 4 | 21.9936 | 21.9936 | 0.6278 | 30
15.05.2025¦12:23:43.184 | 0 | 0 | 0 | 0 | 0 | 4 | 22.4676 | 22.4676 | 0 | 30 | 0 | 0 | 0 | 0 | 0 | 4 | 21.9936 | 21.9936 | 0.602 | 30
15.05.2025¦12:23:44.185 | 0 | 0 | 0 | 0 | 0 | 99 | 0 | 0 | 0 | 30 | 0 | 0 | 0 | 0 | 0 | 99 | 0 | 0 | 0 | 30
15.05.2025¦12:23:45.184 | 0 | 0 | 0 | 0 | 0 | 4 | 8.1528 | 8.1528 | 0 | 30 | 0 | 0 | 0 | 0 | 0 | 4 | 8.058 | 8.058 | 0 | 30
15.05.2025¦12:23:46.184 | 0 | 0 | 0 | 0 | 0 | 4 | 8.1528 | 8.1528 | 0 | 30 | 0 | 0 | 0 | 0 | 0 | 4 | 8.058 | 8.058 | 0 | 30
15.05.2025¦12:23:47.184 | 0 | 0 | 0 | 0 | 0 | 4 | 10.9968 | 10.9968 | 0 | 30 | 0 | 0 | 0 | 0 | 0 | 4 | 11.139 | 11.139 | 0 | 30
15.05.2025¦12:23:48.185 | 0 | 0 | 0 | 0 | 0 | 4 | 21.093 | 21.093 | 0 | 30 | 0 | 0 | 0 | 0 | 0 | 4 | 20.9982 | 20.9982 | 0.301 | 30
15.05.2025¦12:23:49.185 | 0 | 0 | 0 | 0 | 0 | 4 | 22.4676 | 22.4676 | 0 | 30 | 0 | 0 | 0 | 0 | 0 | 4 | 21.9936 | 21.9936 | 0.4859 | 30
15.05.2025¦12:23:50.186 | 0 | 0 | 0 | 0 | 0 | 4 | 22.4676 | 22.4676 | 0 | 30 | 0 | 0 | 0 | 0 | 0 | 4 | 21.9936 | 21.9936 | 0.473 | 30
15.05.2025¦12:23:51.184 | 0 | 0 | 0 | 0 | 0 | 4 | 22.515 | 22.515 | 0 | 30 | 0 | 0 | 0 | 0 | 0 | 4 | 21.9936 | 21.9936 | 0.4644 | 30
15.05.2025¦12:23:52.184 | 0 | 0 | 0 | 0 | 0 | 4 | 22.515 | 22.515 | 0 | 30 | 0 | 0 | 0 | 0 | 0 | 4 | 21.9936 | 21.9936 | 0.4644 | 30
15.05.2025¦12:23:53.185 | 0 | 0 | 0 | 0 | 0 | 4 | 22.4676 | 22.4676 | 0 | 30 | 0 | 0 | 0 | 0 | 0 | 4 | 21.9936 | 21.9936 | 0.4343 | 30
15.05.2025¦12:23:54.185 | 0 | 0 | 0 | 0 | 0 | 4 | 22.4676 | 22.4676 | 0 | 30 | 0 | 0 | 0 | 0 | 0 | 4 | 21.9936 | 21.9936 | 0.4515 | 30
15.05.2025¦12:23:55.185 | 0 | 0 | 0 | 0 | 0 | 4 | 22.515 | 22.515 | 0 | 30 | 0 | 0 | 0 | 0 | 0 | 4 | 21.9936 | 21.9936 | 0.4558 | 30
15.05.2025¦12:23:56.185 | 0 | 0 | 0 | 0 | 0 | 4 | 22.4676 | 22.4676 | 0 | 30 | 0 | 0 | 0 | 0 | 0 | 4 | 21.9936 | 21.9936 | 0.4343 | 30
15.05.2025¦12:23:57.186 | 0 | 0 | 0 | 0 | 0 | 4 | 22.515 | 22.515 | 0 | 30 | 0 | 0 | 0 | 0 | 0 | 4 | 21.9936 | 21.9936 | 0.4386 | 30
15.05.2025¦12:23:58.184 | 0 | 0 | 0 | 0 | 0 | 4 | 22.515 | 22.515 | 0 | 30 | 0 | 0 | 0 | 0 | 0 | 4 | 21.9936 | 21.9936 | 0.4343 | 30
15.05.2025¦12:23:59.184 | 0 | 0 | 0 | 0 | 0 | 4 | 22.4676 | 22.4676 | 0 | 30 | 0 | 0 | 0 | 0 | 0 | 4 | 22.041 | 22.041 | 0.4429 | 30
15.05.2025¦12:24:00.184 | 0 | 0 | 0 | 0 | 0 | 4 | 22.4676 | 22.4676 | 0 | 30 | 0 | 0 | 0 | 0 | 0 | 4 | 21.9936 | 21.9936 | 0.4644 | 30
15.05.2025¦12:24:01.184 | 0 | 0 | 0 | 0 | 0 | 4 | 22.4676 | 22.4676 | 0 | 30 | 0 | 0 | 0 | 0 | 0 | 4 | 22.041 | 22.041 | 0.4988 | 30
15.05.2025¦12:24:02.183 | 0 | 0 | 0 | 0 | 0 | 4 | 22.4676 | 22.4676 | 0 | 30 | 0 | 0 | 0 | 0 | 0 | 4 | 22.041 | 22.041 | 0.4988 | 30
15.05.2025¦12:24:03.184 | 0 | 0 | 0 | 0 | 0 | 4 | 22.4676 | 22.4676 | 0 | 30 | 0 | 0 | 0 | 0 | 0 | 4 | 21.9936 | 21.9936 | 0.4902 | 30
15.05.2025¦12:24:04.185 | 0 | 0 | 0 | 0 | 0 | 4 | 22.4676 | 22.4676 | 0 | 30 | 0 | 0 | 0 | 0 | 0 | 4 | 21.9936 | 21.9936 | 0.4902 | 30
15.05.2025¦12:24:05.185 | 0 | 0 | 0 | 0 | 0 | 4 | 22.515 | 22.515 | 0 | 30 | 0 | 0 | 0 | 0 | 0 | 4 | 21.9936 | 21.9936 | 0.4515 | 30
15.05.2025¦12:24:06.184 | 0 | 0 | 0 | 0 | 0 | 4 | 22.515 | 22.515 | 0 | 30 | 0 | 0 | 0 | 0 | 0 | 4 | 21.9936 | 21.9936 | 0.4515 | 30
15.05.2025¦12:24:07.184 | 0 | 0 | 0 | 0 | 0 | 4 | 22.4676 | 22.4676 | 0 | 30 | 0 | 0 | 0 | 0 | 0 | 4 | 21.9462 | 21.9462 | 0.4988 | 30
| OekoSolve | OekoSolve | OekoSolve | OekoSolve | OekoSolve | OekoSolve | OekoSolve | OekoSolve | OekoSolve | OekoSolve | OekoSolve | OekoSolve | OekoSolve | OekoSolve | OekoSolve | OekoSolve | OekoSolve | OekoSolve | OekoSolve | OekoSolve
| EnMeter_Prec1 | EnMeter_Prec1 | EnMeter_Prec1 | EnMeter_Prec1 | EnMeter_Prec1 | EnMeter_Prec1 | EnMeter_Prec1 | EnMeter_Prec1 | EnMeter_Prec1 | EnMeter_Prec1 | EnMeter_Prec2 | EnMeter_Prec2 | EnMeter_Prec2 | EnMeter_Prec2 | EnMeter_Prec2 | EnMeter_Prec2 | EnMeter_Prec2 | EnMeter_Prec2 | EnMeter_Prec2 | EnMeter_Prec2
| Prec1 P:W | Prec1 WTotal:kWh | Prec1 WDay:kWh | Prec1 WMonth:kWh | Prec1 WYear:kWh | Prec1 State:0 no info available¦1 Off¦2 Startup¦3 Ready¦4 On¦5 Charge¦6 Discharge¦7 Batt Low or Full¦8 Batt Full¦9 Batt low¦10 Finished¦11 Island¦12 Waiting¦91 Maintenance¦99 ERROR | Prec1 Spec Signal | Prec1 V:kV | Prec1 I:mA | Prec1 Info:0 Bit0¦1 Bit1¦2 Bit2¦3 Bit3¦4 HS Ein¦5 Freigabe / Abdeckung vorhanden¦6 Temp. FÃ¼hler aktiv¦7 Temp. FÃ¼hler unterbrochen¦8 Bit8¦9 Bit9¦10 Bit10¦11 Bit11¦12 Bit12¦13 Bit13¦14 Bit14¦15 Bit15¦ | Prec2 P:W | Prec2 WTotal:kWh | Prec2 WDay:kWh | Prec2 WMonth:kWh | Prec2 WYear:kWh | Prec2 State:0 no info available¦1 Off¦2 Startup¦3 Ready¦4 On¦5 Charge¦6 Discharge¦7 Batt Low or Full¦8 Batt Full¦9 Batt low¦10 Finished¦11 Island¦12 Waiting¦91 Maintenance¦99 ERROR | Prec2 Spec Signal | Prec2 V:kV | Prec2 I:mA | Prec2 Info:0 Bit0¦1 Bit1¦2 Bit2¦3 Bit3¦4 HS Ein¦5 Freigabe / Abdeckung vorhanden¦6 Temp. FÃ¼hler aktiv¦7 Temp. FÃ¼hler unterbrochen¦8 Bit8¦9 Bit9¦10 Bit10¦11 Bit11¦12 Bit12¦13 Bit13¦14 Bit14¦15 Bit15¦
15.05.2025¦12:24:37.183 | 0 | 0 | 0 | 0 | 0 | 4 | 22.4676 | 22.4676 | 0 | 30 | 0 | 0 | 0 | 0 | 0 | 4 | 21.9936 | 21.9936 | 0.5676 | 30
| OekoSolve | OekoSolve | OekoSolve | OekoSolve | OekoSolve | OekoSolve | OekoSolve | OekoSolve | OekoSolve | OekoSolve | OekoSolve | OekoSolve | OekoSolve | OekoSolve | OekoSolve | OekoSolve | OekoSolve | OekoSolve | OekoSolve | OekoSolve
| EnMeter_Prec1 | EnMeter_Prec1 | EnMeter_Prec1 | EnMeter_Prec1 | EnMeter_Prec1 | EnMeter_Prec1 | EnMeter_Prec1 | EnMeter_Prec1 | EnMeter_Prec1 | EnMeter_Prec1 | EnMeter_Prec2 | EnMeter_Prec2 | EnMeter_Prec2 | EnMeter_Prec2 | EnMeter_Prec2 | EnMeter_Prec2 | EnMeter_Prec2 | EnMeter_Prec2 | EnMeter_Prec2 | EnMeter_Prec2
| Prec1 P:W | Prec1 WTotal:kWh | Prec1 WDay:kWh | Prec1 WMonth:kWh | Prec1 WYear:kWh | Prec1 State:0 no info available¦1 Off¦2 Startup¦3 Ready¦4 On¦5 Charge¦6 Discharge¦7 Batt Low or Full¦8 Batt Full¦9 Batt low¦10 Finished¦11 Island¦12 Waiting¦91 Maintenance¦99 ERROR | Prec1 Spec Signal | Prec1 V:kV | Prec1 I:mA | Prec1 Info:0 Bit0¦1 Bit1¦2 Bit2¦3 Bit3¦4 HS Ein¦5 Freigabe / Abdeckung vorhanden¦6 Temp. FÃ¼hler aktiv¦7 Temp. FÃ¼hler unterbrochen¦8 Bit8¦9 Bit9¦10 Bit10¦11 Bit11¦12 Bit12¦13 Bit13¦14 Bit14¦15 Bit15¦ | Prec2 P:W | Prec2 WTotal:kWh | Prec2 WDay:kWh | Prec2 WMonth:kWh | Prec2 WYear:kWh | Prec2 State:0 no info available¦1 Off¦2 Startup¦3 Ready¦4 On¦5 Charge¦6 Discharge¦7 Batt Low or Full¦8 Batt Full¦9 Batt low¦10 Finished¦11 Island¦12 Waiting¦91 Maintenance¦99 ERROR | Prec2 Spec Signal | Prec2 V:kV | Prec2 I:mA | Prec2 Info:0 Bit0¦1 Bit1¦2 Bit2¦3 Bit3¦4 HS Ein¦5 Freigabe / Abdeckung vorhanden¦6 Temp. FÃ¼hler aktiv¦7 Temp. FÃ¼hler unterbrochen¦8 Bit8¦9 Bit9¦10 Bit10¦11 Bit11¦12 Bit12¦13 Bit13¦14 Bit14¦15 Bit15¦
| OekoSolve | OekoSolve | OekoSolve | OekoSolve | OekoSolve | OekoSolve | OekoSolve | OekoSolve | OekoSolve | OekoSolve | OekoSolve | OekoSolve | OekoSolve | OekoSolve | OekoSolve | OekoSolve | OekoSolve | OekoSolve | OekoSolve | OekoSolve
| EnMeter_Prec1 | EnMeter_Prec1 | EnMeter_Prec1 | EnMeter_Prec1 | EnMeter_Prec1 | EnMeter_Prec1 | EnMeter_Prec1 | EnMeter_Prec1 | EnMeter_Prec1 | EnMeter_Prec1 | EnMeter_Prec2 | EnMeter_Prec2 | EnMeter_Prec2 | EnMeter_Prec2 | EnMeter_Prec2 | EnMeter_Prec2 | EnMeter_Prec2 | EnMeter_Prec2 | EnMeter_Prec2 | EnMeter_Prec2
| Prec1 P:W | Prec1 WTotal:kWh | Prec1 WDay:kWh | Prec1 WMonth:kWh | Prec1 WYear:kWh | Prec1 State:0 no info available¦1 Off¦2 Startup¦3 Ready¦4 On¦5 Charge¦6 Discharge¦7 Batt Low or Full¦8 Batt Full¦9 Batt low¦10 Finished¦11 Island¦12 Waiting¦91 Maintenance¦99 ERROR | Prec1 Spec Signal | Prec1 V:kV | Prec1 I:mA | Prec1 Info:0 Bit0¦1 Bit1¦2 Bit2¦3 Bit3¦4 HS Ein¦5 Freigabe / Abdeckung vorhanden¦6 Temp. FÃ¼hler aktiv¦7 Temp. FÃ¼hler unterbrochen¦8 Bit8¦9 Bit9¦10 Bit10¦11 Bit11¦12 Bit12¦13 Bit13¦14 Bit14¦15 Bit15¦ | Prec2 P:W | Prec2 WTotal:kWh | Prec2 WDay:kWh | Prec2 WMonth:kWh | Prec2 WYear:kWh | Prec2 State:0 no info available¦1 Off¦2 Startup¦3 Ready¦4 On¦5 Charge¦6 Discharge¦7 Batt Low or Full¦8 Batt Full¦9 Batt low¦10 Finished¦11 Island¦12 Waiting¦91 Maintenance¦99 ERROR | Prec2 Spec Signal | Prec2 V:kV | Prec2 I:mA | Prec2 Info:0 Bit0¦1 Bit1¦2 Bit2¦3 Bit3¦4 HS Ein¦5 Freigabe / Abdeckung vorhanden¦6 Temp. FÃ¼hler aktiv¦7 Temp. FÃ¼hler unterbrochen¦8 Bit8¦9 Bit9¦10 Bit10¦11 Bit11¦12 Bit12¦13 Bit13¦14 Bit14¦15 Bit15¦
15.05.2025¦12:25:09.184 | 0 | 0 | 0 | 0 | 0 | 4 | 22.515 | 22.515 | 0 | 30 | 0 | 0 | 0 | 0 | 0 | 4 | 21.9936 | 21.9936 | 0.3956 | 30
15.05.2025¦12:25:10.185 | 0 | 0 | 0 | 0 | 0 | 4 | 22.515 | 22.515 | 0 | 30 | 0 | 0 | 0 | 0 | 0 | 4 | 21.9936 | 21.9936 | 0.4214 | 30
15.05.2025¦12:25:11.185 | 0 | 0 | 0 | 0 | 0 | 4 | 22.4676 | 22.4676 | 0 | 30 | 0 | 0 | 0 | 0 | 0 | 4 | 21.9936 | 21.9936 | 0.4257 | 30
15.05.2025¦12:25:12.185 | 0 | 0 | 0 | 0 | 0 | 4 | 22.4676 | 22.4676 | 0 | 30 | 0 | 0 | 0 | 0 | 0 | 4 | 21.9936 | 21.9936 | 0.4128 | 30
15.05.2025¦12:25:13.185 | 0 | 0 | 0 | 0 | 0 | 4 | 22.515 | 22.515 | 0 | 30 | 0 | 0 | 0 | 0 | 0 | 4 | 21.9936 | 21.9936 | 0.4128 | 30
15.05.2025¦12:25:14.186 | 0 | 0 | 0 | 0 | 0 | 4 | 22.515 | 22.515 | 0 | 30 | 0 | 0 | 0 | 0 | 0 | 4 | 22.041 | 22.041 | 0.4128 | 30
15.05.2025¦12:25:15.185 | 0 | 0 | 0 | 0 | 0 | 4 | 22.515 | 22.515 | 0 | 30 | 0 | 0 | 0 | 0 | 0 | 4 | 21.9936 | 21.9936 | 0.4429 | 30
15.05.2025¦12:25:16.184 | 0 | 0 | 0 | 0 | 0 | 4 | 22.515 | 22.515 | 0 | 30 | 0 | 0 | 0 | 0 | 0 | 4 | 21.9936 | 21.9936 | 0.4429 | 30
15.05.2025¦12:25:17.185 | 0 | 0 | 0 | 0 | 0 | 4 | 22.4676 | 22.4676 | 0 | 30 | 0 | 0 | 0 | 0 | 0 | 4 | 21.9936 | 21.9936 | 0.4128 | 30
15.05.2025¦12:25:18.185 | 0 | 0 | 0 | 0 | 0 | 4 | 22.515 | 22.515 | 0 | 30 | 0 | 0 | 0 | 0 | 0 | 4 | 21.9936 | 21.9936 | 0.4214 | 30
15.05.2025¦12:25:19.185 | 0 | 0 | 0 | 0 | 0 | 4 | 22.515 | 22.515 | 0 | 30 | 0 | 0 | 0 | 0 | 0 | 4 | 21.9936 | 21.9936 | 0.4429 | 30
15.05.2025¦12:25:20.185 | 0 | 0 | 0 | 0 | 0 | 4 | 22.4676 | 22.4676 | 0 | 30 | 0 | 0 | 0 | 0 | 0 | 4 | 21.9936 | 21.9936 | 0.4128 | 30
15.05.2025¦12:25:21.185 | 0 | 0 | 0 | 0 | 0 | 4 | 22.515 | 22.515 | 0 | 30 | 0 | 0 | 0 | 0 | 0 | 4 | 21.9936 | 21.9936 | 0.4171 | 30
15.05.2025¦12:25:22.184 | 0 | 0 | 0 | 0 | 0 | 4 | 22.515 | 22.515 | 0 | 30 | 0 | 0 | 0 | 0 | 0 | 4 | 21.9936 | 21.9936 | 0.4171 | 30
15.05.2025¦12:25:23.185 | 0 | 0 | 0 | 0 | 0 | 4 | 22.515 | 22.515 | 0 | 30 | 0 | 0 | 0 | 0 | 0 | 4 | 21.9936 | 21.9936 | 0.4472 | 30
15.05.2025¦12:25:24.184 | 0 | 0 | 0 | 0 | 0 | 4 | 22.515 | 22.515 | 0 | 30 | 0 | 0 | 0 | 0 | 0 | 4 | 21.9936 | 21.9936 | 0.4472 | 30
15.05.2025¦12:25:25.185 | 0 | 0 | 0 | 0 | 0 | 4 | 22.4676 | 22.4676 | 0 | 30 | 0 | 0 | 0 | 0 | 0 | 4 | 21.9936 | 21.9936 | 0.4816 | 30
15.05.2025¦12:25:26.185 | 0 | 0 | 0 | 0 | 0 | 4 | 22.4676 | 22.4676 | 0 | 30 | 0 | 0 | 0 | 0 | 0 | 4 | 21.9462 | 21.9462 | 0.4558 | 30
15.05.2025¦12:25:27.185 | 0 | 0 | 0 | 0 | 0 | 4 | 22.515 | 22.515 | 0 | 30 | 0 | 0 | 0 | 0 | 0 | 4 | 21.9936 | 21.9936 | 0.4214 | 30
15.05.2025¦12:25:28.186 | 0 | 0 | 0 | 0 | 0 | 4 | 22.515 | 22.515 | 0 | 30 | 0 | 0 | 0 | 0 | 0 | 4 | 21.9936 | 21.9936 | 0.4558 | 30
15.05.2025¦12:25:29.184 | 0 | 0 | 0 | 0 | 0 | 4 | 22.515 | 22.515 | 0 | 30 | 0 | 0 | 0 | 0 | 0 | 4 | 21.9936 | 21.9936 | 0.4257 | 30
15.05.2025¦12:25:30.184 | 0 | 0 | 0 | 0 | 0 | 4 | 22.515 | 22.515 | 0 | 30 | 0 | 0 | 0 | 0 | 0 | 4 | 21.9936 | 21.9936 | 0.4257 | 30
15.05.2025¦12:25:31.184 | 0 | 0 | 0 | 0 | 0 | 4 | 22.515 | 22.515 | 0 | 30 | 0 | 0 | 0 | 0 | 0 | 4 | 21.9936 | 21.9936 | 0.4472 | 30
15.05.2025¦12:25:32.184 | 0 | 0 | 0 | 0 | 0 | 4 | 22.515 | 22.515 | 0 | 30 | 0 | 0 | 0 | 0 | 0 | 4 | 21.9936 | 21.9936 | 0.4472 | 30
15.05.2025¦12:25:33.184 | 0 | 0 | 0 | 0 | 0 | 4 | 22.4676 | 22.4676 | 0 | 30 | 0 | 0 | 0 | 0 | 0 | 4 | 21.9936 | 21.9936 | 0.4687 | 30
15.05.2025¦12:25:34.184 | 0 | 0 | 0 | 0 | 0 | 4 | 22.4676 | 22.4676 | 0 | 30 | 0 | 0 | 0 | 0 | 0 | 4 | 21.9936 | 21.9936 | 0.4687 | 30
15.05.2025¦12:25:35.184 | 0 | 0 | 0 | 0 | 0 | 4 | 22.4676 | 22.4676 | 0 | 30 | 0 | 0 | 0 | 0 | 0 | 4 | 22.041 | 22.041 | 0.4601 | 30
15.05.2025¦12:25:36.185 | 0 | 0 | 0 | 0 | 0 | 4 | 22.515 | 22.515 | 0 | 30 | 0 | 0 | 0 | 0 | 0 | 4 | 21.9936 | 21.9936 | 0.473 | 30
15.05.2025¦12:25:37.185 | 0 | 0 | 0 | 0 | 0 | 99 | 0 | 0 | 0 | 30 | 0 | 0 | 0 | 0 | 0 | 99 | 0 | 0 | 0 | 30
| OekoSolve | OekoSolve | OekoSolve | OekoSolve | OekoSolve | OekoSolve | OekoSolve | OekoSolve | OekoSolve | OekoSolve | OekoSolve | OekoSolve | OekoSolve | OekoSolve | OekoSolve | OekoSolve | OekoSolve | OekoSolve | OekoSolve | OekoSolve
| EnMeter_Prec1 | EnMeter_Prec1 | EnMeter_Prec1 | EnMeter_Prec1 | EnMeter_Prec1 | EnMeter_Prec1 | EnMeter_Prec1 | EnMeter_Prec1 | EnMeter_Prec1 | EnMeter_Prec1 | EnMeter_Prec2 | EnMeter_Prec2 | EnMeter_Prec2 | EnMeter_Prec2 | EnMeter_Prec2 | EnMeter_Prec2 | EnMeter_Prec2 | EnMeter_Prec2 | EnMeter_Prec2 | EnMeter_Prec2
| Prec1 P:W | Prec1 WTotal:kWh | Prec1 WDay:kWh | Prec1 WMonth:kWh | Prec1 WYear:kWh | Prec1 State:0 no info available¦1 Off¦2 Startup¦3 Ready¦4 On¦5 Charge¦6 Discharge¦7 Batt Low or Full¦8 Batt Full¦9 Batt low¦10 Finished¦11 Island¦12 Waiting¦91 Maintenance¦99 ERROR | Prec1 Spec Signal | Prec1 V:kV | Prec1 I:mA | Prec1 Info:0 Bit0¦1 Bit1¦2 Bit2¦3 Bit3¦4 HS Ein¦5 Freigabe / Abdeckung vorhanden¦6 Temp. FÃ¼hler aktiv¦7 Temp. FÃ¼hler unterbrochen¦8 Bit8¦9 Bit9¦10 Bit10¦11 Bit11¦12 Bit12¦13 Bit13¦14 Bit14¦15 Bit15¦ | Prec2 P:W | Prec2 WTotal:kWh | Prec2 WDay:kWh | Prec2 WMonth:kWh | Prec2 WYear:kWh | Prec2 State:0 no info available¦1 Off¦2 Startup¦3 Ready¦4 On¦5 Charge¦6 Discharge¦7 Batt Low or Full¦8 Batt Full¦9 Batt low¦10 Finished¦11 Island¦12 Waiting¦91 Maintenance¦99 ERROR | Prec2 Spec Signal | Prec2 V:kV | Prec2 I:mA | Prec2 Info:0 Bit0¦1 Bit1¦2 Bit2¦3 Bit3¦4 HS Ein¦5 Freigabe / Abdeckung vorhanden¦6 Temp. FÃ¼hler aktiv¦7 Temp. FÃ¼hler unterbrochen¦8 Bit8¦9 Bit9¦10 Bit10¦11 Bit11¦12 Bit12¦13 Bit13¦14 Bit14¦15 Bit15¦
15.05.2025¦12:25:09.184 | 0 | 0 | 0 | 0 | 0 | 4 | 22.515 | 22.515 | 0 | 30 | 0 | 0 | 0 | 0 | 0 | 4 | 21.9936 | 21.9936 | 0.3956 | 30
15.05.2025¦12:25:10.185 | 0 | 0 | 0 | 0 | 0 | 4 | 22.515 | 22.515 | 0 | 30 | 0 | 0 | 0 | 0 | 0 | 4 | 21.9936 | 21.9936 | 0.4214 | 30
15.05.2025¦12:25:11.185 | 0 | 0 | 0 | 0 | 0 | 4 | 22.4676 | 22.4676 | 0 | 30 | 0 | 0 | 0 | 0 | 0 | 4 | 21.9936 | 21.9936 | 0.4257 | 30
15.05.2025¦12:25:12.185 | 0 | 0 | 0 | 0 | 0 | 4 | 22.4676 | 22.4676 | 0 | 30 | 0 | 0 | 0 | 0 | 0 | 4 | 21.9936 | 21.9936 | 0.4128 | 30
15.05.2025¦12:25:13.185 | 0 | 0 | 0 | 0 | 0 | 4 | 22.515 | 22.515 | 0 | 30 | 0 | 0 | 0 | 0 | 0 | 4 | 21.9936 | 21.9936 | 0.4128 | 30
15.05.2025¦12:25:14.186 | 0 | 0 | 0 | 0 | 0 | 4 | 22.515 | 22.515 | 0 | 30 | 0 | 0 | 0 | 0 | 0 | 4 | 22.041 | 22.041 | 0.4128 | 30
15.05.2025¦12:25:15.185 | 0 | 0 | 0 | 0 | 0 | 4 | 22.515 | 22.515 | 0 | 30 | 0 | 0 | 0 | 0 | 0 | 4 | 21.9936 | 21.9936 | 0.4429 | 30
15.05.2025¦12:25:16.184 | 0 | 0 | 0 | 0 | 0 | 4 | 22.515 | 22.515 | 0 | 30 | 0 | 0 | 0 | 0 | 0 | 4 | 21.9936 | 21.9936 | 0.4429 | 30
15.05.2025¦12:25:17.185 | 0 | 0 | 0 | 0 | 0 | 4 | 22.4676 | 22.4676 | 0 | 30 | 0 | 0 | 0 | 0 | 0 | 4 | 21.9936 | 21.9936 | 0.4128 | 30
15.05.2025¦12:25:18.185 | 0 | 0 | 0 | 0 | 0 | 4 | 22.515 | 22.515 | 0 | 30 | 0 | 0 | 0 | 0 | 0 | 4 | 21.9936 | 21.9936 | 0.4214 | 30
15.05.2025¦12:25:19.185 | 0 | 0 | 0 | 0 | 0 | 4 | 22.515 | 22.515 | 0 | 30 | 0 | 0 | 0 | 0 | 0 | 4 | 21.9936 | 21.9936 | 0.4429 | 30
15.05.2025¦12:25:20.185 | 0 | 0 | 0 | 0 | 0 | 4 | 22.4676 | 22.4676 | 0 | 30 | 0 | 0 | 0 | 0 | 0 | 4 | 21.9936 | 21.9936 | 0.4128 | 30
15.05.2025¦12:25:21.185 | 0 | 0 | 0 | 0 | 0 | 4 | 22.515 | 22.515 | 0 | 30 | 0 | 0 | 0 | 0 | 0 | 4 | 21.9936 | 21.9936 | 0.4171 | 30
15.05.2025¦12:25:22.184 | 0 | 0 | 0 | 0 | 0 | 4 | 22.515 | 22.515 | 0 | 30 | 0 | 0 | 0 | 0 | 0 | 4 | 21.9936 | 21.9936 | 0.4171 | 30
15.05.2025¦12:25:23.185 | 0 | 0 | 0 | 0 | 0 | 4 | 22.515 | 22.515 | 0 | 30 | 0 | 0 | 0 | 0 | 0 | 4 | 21.9936 | 21.9936 | 0.4472 | 30
15.05.2025¦12:25:24.184 | 0 | 0 | 0 | 0 | 0 | 4 | 22.515 | 22.515 | 0 | 30 | 0 | 0 | 0 | 0 | 0 | 4 | 21.9936 | 21.9936 | 0.4472 | 30
15.05.2025¦12:25:25.185 | 0 | 0 | 0 | 0 | 0 | 4 | 22.4676 | 22.4676 | 0 | 30 | 0 | 0 | 0 | 0 | 0 | 4 | 21.9936 | 21.9936 | 0.4816 | 30
15.05.2025¦12:25:26.185 | 0 | 0 | 0 | 0 | 0 | 4 | 22.4676 | 22.4676 | 0 | 30 | 0 | 0 | 0 | 0 | 0 | 4 | 21.9462 | 21.9462 | 0.4558 | 30
15.05.2025¦12:25:27.185 | 0 | 0 | 0 | 0 | 0 | 4 | 22.515 | 22.515 | 0 | 30 | 0 | 0 | 0 | 0 | 0 | 4 | 21.9936 | 21.9936 | 0.4214 | 30
15.05.2025¦12:25:28.186 | 0 | 0 | 0 | 0 | 0 | 4 | 22.515 | 22.515 | 0 | 30 | 0 | 0 | 0 | 0 | 0 | 4 | 21.9936 | 21.9936 | 0.4558 | 30
15.05.2025¦12:25:29.184 | 0 | 0 | 0 | 0 | 0 | 4 | 22.515 | 22.515 | 0 | 30 | 0 | 0 | 0 | 0 | 0 | 4 | 21.9936 | 21.9936 | 0.4257 | 30
15.05.2025¦12:25:30.184 | 0 | 0 | 0 | 0 | 0 | 4 | 22.515 | 22.515 | 0 | 30 | 0 | 0 | 0 | 0 | 0 | 4 | 21.9936 | 21.9936 | 0.4257 | 30
15.05.2025¦12:25:31.184 | 0 | 0 | 0 | 0 | 0 | 4 | 22.515 | 22.515 | 0 | 30 | 0 | 0 | 0 | 0 | 0 | 4 | 21.9936 | 21.9936 | 0.4472 | 30
15.05.2025¦12:25:32.184 | 0 | 0 | 0 | 0 | 0 | 4 | 22.515 | 22.515 | 0 | 30 | 0 | 0 | 0 | 0 | 0 | 4 | 21.9936 | 21.9936 | 0.4472 | 30
15.05.2025¦12:25:33.184 | 0 | 0 | 0 | 0 | 0 | 4 | 22.4676 | 22.4676 | 0 | 30 | 0 | 0 | 0 | 0 | 0 | 4 | 21.9936 | 21.9936 | 0.4687 | 30
15.05.2025¦12:25:34.184 | 0 | 0 | 0 | 0 | 0 | 4 | 22.4676 | 22.4676 | 0 | 30 | 0 | 0 | 0 | 0 | 0 | 4 | 21.9936 | 21.9936 | 0.4687 | 30
15.05.2025¦12:25:35.184 | 0 | 0 | 0 | 0 | 0 | 4 | 22.4676 | 22.4676 | 0 | 30 | 0 | 0 | 0 | 0 | 0 | 4 | 22.041 | 22.041 | 0.4601 | 30
15.05.2025¦12:25:36.185 | 0 | 0 | 0 | 0 | 0 | 4 | 22.515 | 22.515 | 0 | 30 | 0 | 0 | 0 | 0 | 0 | 4 | 21.9936 | 21.9936 | 0.473 | 30
15.05.2025¦12:25:37.185 | 0 | 0 | 0 | 0 | 0 | 99 | 0 | 0 | 0 | 30 | 0 | 0 | 0 | 0 | 0 | 99 | 0 | 0 | 0 | 30
15.05.2025¦12:25:38.183 | 0 | 0 | 0 | 0 | 0 | 4 | 8.1528 | 8.1528 | 0 | 30 | 0 | 0 | 0 | 0 | 0 | 4 | 8.058 | 8.058 | 0 | 30
15.05.2025¦12:25:39.184 | 0 | 0 | 0 | 0 | 0 | 4 | 8.1528 | 8.1528 | 0 | 30 | 0 | 0 | 0 | 0 | 0 | 4 | 8.058 | 8.058 | 0 | 30
15.05.2025¦12:25:40.186 | 0 | 0 | 0 | 0 | 0 | 4 | 15.879 | 15.879 | 0 | 30 | 0 | 0 | 0 | 0 | 0 | 4 | 15.8316 | 15.8316 | 0 | 30
15.05.2025¦12:25:41.184 | 0 | 0 | 0 | 0 | 0 | 4 | 20.9034 | 20.9034 | 0.1462 | 30 | 0 | 0 | 0 | 0 | 0 | 4 | 20.5716 | 20.5716 | 0 | 30
15.05.2025¦12:25:42.185 | 0 | 0 | 0 | 0 | 0 | 4 | 20.9034 | 20.9034 | 0.1462 | 30 | 0 | 0 | 0 | 0 | 0 | 4 | 20.5716 | 20.5716 | 0 | 30
15.05.2025¦12:25:43.183 | 0 | 0 | 0 | 0 | 0 | 4 | 22.515 | 22.515 | 0 | 30 | 0 | 0 | 0 | 0 | 0 | 4 | 21.9936 | 21.9936 | 0.4472 | 30
15.05.2025¦12:25:44.184 | 0 | 0 | 0 | 0 | 0 | 4 | 22.4676 | 22.4676 | 0 | 30 | 0 | 0 | 0 | 0 | 0 | 4 | 21.9936 | 21.9936 | 0.4644 | 30
15.05.2025¦12:25:45.184 | 0 | 0 | 0 | 0 | 0 | 4 | 22.4676 | 22.4676 | 0 | 30 | 0 | 0 | 0 | 0 | 0 | 4 | 21.9936 | 21.9936 | 0.4644 | 30
15.05.2025¦12:25:46.184 | 0 | 0 | 0 | 0 | 0 | 4 | 22.4202 | 22.4202 | 0 | 30 | 0 | 0 | 0 | 0 | 0 | 4 | 21.9462 | 21.9462 | 0.5074 | 30
15.05.2025¦12:25:47.184 | 0 | 0 | 0 | 0 | 0 | 4 | 22.515 | 22.515 | 0 | 30 | 0 | 0 | 0 | 0 | 0 | 4 | 21.9462 | 21.9462 | 0.5289 | 30
15.05.2025¦12:25:48.185 | 0 | 0 | 0 | 0 | 0 | 4 | 22.515 | 22.515 | 0 | 30 | 0 | 0 | 0 | 0 | 0 | 4 | 21.9462 | 21.9462 | 0.4816 | 30
15.05.2025¦12:25:49.185 | 0 | 0 | 0 | 0 | 0 | 4 | 22.515 | 22.515 | 0 | 30 | 0 | 0 | 0 | 0 | 0 | 4 | 21.9462 | 21.9462 | 0.4816 | 30
15.05.2025¦12:25:50.184 | 0 | 0 | 0 | 0 | 0 | 4 | 22.4676 | 22.4676 | 0 | 30 | 0 | 0 | 0 | 0 | 0 | 4 | 21.9462 | 21.9462 | 0.4644 | 30
15.05.2025¦12:25:51.183 | 0 | 0 | 0 | 0 | 0 | 4 | 22.515 | 22.515 | 0 | 30 | 0 | 0 | 0 | 0 | 0 | 4 | 21.9936 | 21.9936 | 0.4816 | 30
15.05.2025¦12:25:52.184 | 0 | 0 | 0 | 0 | 0 | 4 | 22.5624 | 22.5624 | 0 | 30 | 0 | 0 | 0 | 0 | 0 | 4 | 21.9936 | 21.9936 | 0.4128 | 30
15.05.2025¦12:25:53.184 | 0 | 0 | 0 | 0 | 0 | 4 | 22.515 | 22.515 | 0 | 30 | 0 | 0 | 0 | 0 | 0 | 4 | 21.9936 | 21.9936 | 0.4128 | 30
15.05.2025¦12:25:54.183 | 0 | 0 | 0 | 0 | 0 | 4 | 22.515 | 22.515 | 0 | 30 | 0 | 0 | 0 | 0 | 0 | 4 | 21.9936 | 21.9936 | 0.4128 | 30
15.05.2025¦12:25:55.184 | 0 | 0 | 0 | 0 | 0 | 4 | 22.4676 | 22.4676 | 0 | 30 | 0 | 0 | 0 | 0 | 0 | 4 | 21.9462 | 21.9462 | 0.4128 | 30
15.05.2025¦12:25:56.185 | 0 | 0 | 0 | 0 | 0 | 4 | 22.9416 | 22.9416 | 0.4472 | 30 | 0 | 0 | 0 | 0 | 0 | 4 | 22.2306 | 22.2306 | 0 | 30
15.05.2025¦12:25:57.184 | 0 | 0 | 0 | 0 | 0 | 4 | 23.5104 | 23.5104 | 0 | 30 | 0 | 0 | 0 | 0 | 0 | 4 | 23.0364 | 23.0364 | 0.7267 | 30
15.05.2025¦12:25:58.184 | 0 | 0 | 0 | 0 | 0 | 4 | 23.5104 | 23.5104 | 0 | 30 | 0 | 0 | 0 | 0 | 0 | 4 | 22.989 | 22.989 | 0.7267 | 30
15.05.2025¦12:25:59.184 | 0 | 0 | 0 | 0 | 0 | 99 | 0 | 0 | 0 | 30 | 0 | 0 | 0 | 0 | 0 | 4 | 22.989 | 22.989 | 0.7611 | 30
15.05.2025¦12:26:00.184 | 0 | 0 | 0 | 0 | 0 | 4 | 23.9844 | 23.9844 | 0 | 30 | 0 | 0 | 0 | 0 | 0 | 4 | 23.0364 | 23.0364 | 0.817 | 30
15.05.2025¦12:26:01.184 | 0 | 0 | 0 | 0 | 0 | 4 | 23.9844 | 23.9844 | 0 | 30 | 0 | 0 | 0 | 0 | 0 | 4 | 23.0364 | 23.0364 | 0.817 | 30
15.05.2025¦12:26:02.184 | 0 | 0 | 0 | 0 | 0 | 99 | 0 | 0 | 0 | 30 | 0 | 0 | 0 | 0 | 0 | 4 | 22.9416 | 22.9416 | 0.7869 | 30
15.05.2025¦12:26:03.184 | 0 | 0 | 0 | 0 | 0 | 4 | 23.5104 | 23.5104 | 0 | 30 | 0 | 0 | 0 | 0 | 0 | 4 | 23.0364 | 23.0364 | 0.7826 | 30
15.05.2025¦12:26:04.184 | 0 | 0 | 0 | 0 | 0 | 4 | 23.5104 | 23.5104 | 0 | 30 | 0 | 0 | 0 | 0 | 0 | 4 | 23.0364 | 23.0364 | 0.8127 | 30
15.05.2025¦12:26:05.183 | 0 | 0 | 0 | 0 | 0 | 4 | 23.463 | 23.463 | 0 | 30 | 0 | 0 | 0 | 0 | 0 | 4 | 22.989 | 22.989 | 0.8729 | 30
15.05.2025¦12:26:06.184 | 0 | 0 | 0 | 0 | 0 | 4 | 23.463 | 23.463 | 0 | 30 | 0 | 0 | 0 | 0 | 0 | 4 | 22.989 | 22.989 | 0.9374 | 30
15.05.2025¦12:26:07.184 | 0 | 0 | 0 | 0 | 0 | 4 | 23.463 | 23.463 | 0 | 30 | 0 | 0 | 0 | 0 | 0 | 4 | 22.989 | 22.989 | 0.9374 | 30
| OekoSolve | OekoSolve | OekoSolve | OekoSolve | OekoSolve | OekoSolve | OekoSolve | OekoSolve | OekoSolve | OekoSolve | OekoSolve | OekoSolve | OekoSolve | OekoSolve | OekoSolve | OekoSolve | OekoSolve | OekoSolve | OekoSolve | OekoSolve
| EnMeter_Prec1 | EnMeter_Prec1 | EnMeter_Prec1 | EnMeter_Prec1 | EnMeter_Prec1 | EnMeter_Prec1 | EnMeter_Prec1 | EnMeter_Prec1 | EnMeter_Prec1 | EnMeter_Prec1 | EnMeter_Prec2 | EnMeter_Prec2 | EnMeter_Prec2 | EnMeter_Prec2 | EnMeter_Prec2 | EnMeter_Prec2 | EnMeter_Prec2 | EnMeter_Prec2 | EnMeter_Prec2 | EnMeter_Prec2
| Prec1 P:W | Prec1 WTotal:kWh | Prec1 WDay:kWh | Prec1 WMonth:kWh | Prec1 WYear:kWh | Prec1 State:0 no info available¦1 Off¦2 Startup¦3 Ready¦4 On¦5 Charge¦6 Discharge¦7 Batt Low or Full¦8 Batt Full¦9 Batt low¦10 Finished¦11 Island¦12 Waiting¦91 Maintenance¦99 ERROR | Prec1 Spec Signal | Prec1 V:kV | Prec1 I:mA | Prec1 Info:0 Bit0¦1 Bit1¦2 Bit2¦3 Bit3¦4 HS Ein¦5 Freigabe / Abdeckung vorhanden¦6 Temp. FÃ¼hler aktiv¦7 Temp. FÃ¼hler unterbrochen¦8 Bit8¦9 Bit9¦10 Bit10¦11 Bit11¦12 Bit12¦13 Bit13¦14 Bit14¦15 Bit15¦ | Prec2 P:W | Prec2 WTotal:kWh | Prec2 WDay:kWh | Prec2 WMonth:kWh | Prec2 WYear:kWh | Prec2 State:0 no info available¦1 Off¦2 Startup¦3 Ready¦4 On¦5 Charge¦6 Discharge¦7 Batt Low or Full¦8 Batt Full¦9 Batt low¦10 Finished¦11 Island¦12 Waiting¦91 Maintenance¦99 ERROR | Prec2 Spec Signal | Prec2 V:kV | Prec2 I:mA | Prec2 Info:0 Bit0¦1 Bit1¦2 Bit2¦3 Bit3¦4 HS Ein¦5 Freigabe / Abdeckung vorhanden¦6 Temp. FÃ¼hler aktiv¦7 Temp. FÃ¼hler unterbrochen¦8 Bit8¦9 Bit9¦10 Bit10¦11 Bit11¦12 Bit12¦13 Bit13¦14 Bit14¦15 Bit15¦
15.05.2025¦12:25:38.183 | 0 | 0 | 0 | 0 | 0 | 4 | 8.1528 | 8.1528 | 0 | 30 | 0 | 0 | 0 | 0 | 0 | 4 | 8.058 | 8.058 | 0 | 30
15.05.2025¦12:25:39.184 | 0 | 0 | 0 | 0 | 0 | 4 | 8.1528 | 8.1528 | 0 | 30 | 0 | 0 | 0 | 0 | 0 | 4 | 8.058 | 8.058 | 0 | 30
15.05.2025¦12:25:40.186 | 0 | 0 | 0 | 0 | 0 | 4 | 15.879 | 15.879 | 0 | 30 | 0 | 0 | 0 | 0 | 0 | 4 | 15.8316 | 15.8316 | 0 | 30
15.05.2025¦12:25:41.184 | 0 | 0 | 0 | 0 | 0 | 4 | 20.9034 | 20.9034 | 0.1462 | 30 | 0 | 0 | 0 | 0 | 0 | 4 | 20.5716 | 20.5716 | 0 | 30
15.05.2025¦12:25:42.185 | 0 | 0 | 0 | 0 | 0 | 4 | 20.9034 | 20.9034 | 0.1462 | 30 | 0 | 0 | 0 | 0 | 0 | 4 | 20.5716 | 20.5716 | 0 | 30
15.05.2025¦12:25:43.183 | 0 | 0 | 0 | 0 | 0 | 4 | 22.515 | 22.515 | 0 | 30 | 0 | 0 | 0 | 0 | 0 | 4 | 21.9936 | 21.9936 | 0.4472 | 30
15.05.2025¦12:25:44.184 | 0 | 0 | 0 | 0 | 0 | 4 | 22.4676 | 22.4676 | 0 | 30 | 0 | 0 | 0 | 0 | 0 | 4 | 21.9936 | 21.9936 | 0.4644 | 30
15.05.2025¦12:25:45.184 | 0 | 0 | 0 | 0 | 0 | 4 | 22.4676 | 22.4676 | 0 | 30 | 0 | 0 | 0 | 0 | 0 | 4 | 21.9936 | 21.9936 | 0.4644 | 30
15.05.2025¦12:25:46.184 | 0 | 0 | 0 | 0 | 0 | 4 | 22.4202 | 22.4202 | 0 | 30 | 0 | 0 | 0 | 0 | 0 | 4 | 21.9462 | 21.9462 | 0.5074 | 30
15.05.2025¦12:25:47.184 | 0 | 0 | 0 | 0 | 0 | 4 | 22.515 | 22.515 | 0 | 30 | 0 | 0 | 0 | 0 | 0 | 4 | 21.9462 | 21.9462 | 0.5289 | 30
15.05.2025¦12:25:48.185 | 0 | 0 | 0 | 0 | 0 | 4 | 22.515 | 22.515 | 0 | 30 | 0 | 0 | 0 | 0 | 0 | 4 | 21.9462 | 21.9462 | 0.4816 | 30
15.05.2025¦12:25:49.185 | 0 | 0 | 0 | 0 | 0 | 4 | 22.515 | 22.515 | 0 | 30 | 0 | 0 | 0 | 0 | 0 | 4 | 21.9462 | 21.9462 | 0.4816 | 30
15.05.2025¦12:25:50.184 | 0 | 0 | 0 | 0 | 0 | 4 | 22.4676 | 22.4676 | 0 | 30 | 0 | 0 | 0 | 0 | 0 | 4 | 21.9462 | 21.9462 | 0.4644 | 30
15.05.2025¦12:25:51.183 | 0 | 0 | 0 | 0 | 0 | 4 | 22.515 | 22.515 | 0 | 30 | 0 | 0 | 0 | 0 | 0 | 4 | 21.9936 | 21.9936 | 0.4816 | 30
15.05.2025¦12:25:52.184 | 0 | 0 | 0 | 0 | 0 | 4 | 22.5624 | 22.5624 | 0 | 30 | 0 | 0 | 0 | 0 | 0 | 4 | 21.9936 | 21.9936 | 0.4128 | 30
15.05.2025¦12:25:53.184 | 0 | 0 | 0 | 0 | 0 | 4 | 22.515 | 22.515 | 0 | 30 | 0 | 0 | 0 | 0 | 0 | 4 | 21.9936 | 21.9936 | 0.4128 | 30
15.05.2025¦12:25:54.183 | 0 | 0 | 0 | 0 | 0 | 4 | 22.515 | 22.515 | 0 | 30 | 0 | 0 | 0 | 0 | 0 | 4 | 21.9936 | 21.9936 | 0.4128 | 30
15.05.2025¦12:25:55.184 | 0 | 0 | 0 | 0 | 0 | 4 | 22.4676 | 22.4676 | 0 | 30 | 0 | 0 | 0 | 0 | 0 | 4 | 21.9462 | 21.9462 | 0.4128 | 30
15.05.2025¦12:25:56.185 | 0 | 0 | 0 | 0 | 0 | 4 | 22.9416 | 22.9416 | 0.4472 | 30 | 0 | 0 | 0 | 0 | 0 | 4 | 22.2306 | 22.2306 | 0 | 30
15.05.2025¦12:25:57.184 | 0 | 0 | 0 | 0 | 0 | 4 | 23.5104 | 23.5104 | 0 | 30 | 0 | 0 | 0 | 0 | 0 | 4 | 23.0364 | 23.0364 | 0.7267 | 30
15.05.2025¦12:25:58.184 | 0 | 0 | 0 | 0 | 0 | 4 | 23.5104 | 23.5104 | 0 | 30 | 0 | 0 | 0 | 0 | 0 | 4 | 22.989 | 22.989 | 0.7267 | 30
15.05.2025¦12:25:59.184 | 0 | 0 | 0 | 0 | 0 | 99 | 0 | 0 | 0 | 30 | 0 | 0 | 0 | 0 | 0 | 4 | 22.989 | 22.989 | 0.7611 | 30
15.05.2025¦12:26:00.184 | 0 | 0 | 0 | 0 | 0 | 4 | 23.9844 | 23.9844 | 0 | 30 | 0 | 0 | 0 | 0 | 0 | 4 | 23.0364 | 23.0364 | 0.817 | 30
15.05.2025¦12:26:01.184 | 0 | 0 | 0 | 0 | 0 | 4 | 23.9844 | 23.9844 | 0 | 30 | 0 | 0 | 0 | 0 | 0 | 4 | 23.0364 | 23.0364 | 0.817 | 30
15.05.2025¦12:26:02.184 | 0 | 0 | 0 | 0 | 0 | 99 | 0 | 0 | 0 | 30 | 0 | 0 | 0 | 0 | 0 | 4 | 22.9416 | 22.9416 | 0.7869 | 30
15.05.2025¦12:26:03.184 | 0 | 0 | 0 | 0 | 0 | 4 | 23.5104 | 23.5104 | 0 | 30 | 0 | 0 | 0 | 0 | 0 | 4 | 23.0364 | 23.0364 | 0.7826 | 30
15.05.2025¦12:26:04.184 | 0 | 0 | 0 | 0 | 0 | 4 | 23.5104 | 23.5104 | 0 | 30 | 0 | 0 | 0 | 0 | 0 | 4 | 23.0364 | 23.0364 | 0.8127 | 30
15.05.2025¦12:26:05.183 | 0 | 0 | 0 | 0 | 0 | 4 | 23.463 | 23.463 | 0 | 30 | 0 | 0 | 0 | 0 | 0 | 4 | 22.989 | 22.989 | 0.8729 | 30
15.05.2025¦12:26:06.184 | 0 | 0 | 0 | 0 | 0 | 4 | 23.463 | 23.463 | 0 | 30 | 0 | 0 | 0 | 0 | 0 | 4 | 22.989 | 22.989 | 0.9374 | 30
15.05.2025¦12:26:07.184 | 0 | 0 | 0 | 0 | 0 | 4 | 23.463 | 23.463 | 0 | 30 | 0 | 0 | 0 | 0 | 0 | 4 | 22.989 | 22.989 | 0.9374 | 30
15.05.2025¦12:26:08.184 | 0 | 0 | 0 | 0 | 0 | 4 | 23.4156 | 23.4156 | 0 | 30 | 0 | 0 | 0 | 0 | 0 | 4 | 22.989 | 22.989 | 0.8729 | 30
15.05.2025¦12:26:09.185 | 0 | 0 | 0 | 0 | 0 | 4 | 23.5104 | 23.5104 | 0 | 30 | 0 | 0 | 0 | 0 | 0 | 4 | 22.989 | 22.989 | 0.8471 | 30
15.05.2025¦12:26:10.185 | 0 | 0 | 0 | 0 | 0 | 4 | 23.5104 | 23.5104 | 0 | 30 | 0 | 0 | 0 | 0 | 0 | 4 | 23.0364 | 23.0364 | 0.7912 | 30
15.05.2025¦12:26:11.185 | 0 | 0 | 0 | 0 | 0 | 4 | 23.5104 | 23.5104 | 0 | 30 | 0 | 0 | 0 | 0 | 0 | 4 | 22.989 | 22.989 | 0.7267 | 30
15.05.2025¦12:26:12.184 | 0 | 0 | 0 | 0 | 0 | 4 | 23.5104 | 23.5104 | 0 | 30 | 0 | 0 | 0 | 0 | 0 | 4 | 22.989 | 22.989 | 0.7267 | 30
15.05.2025¦12:26:13.184 | 0 | 0 | 0 | 0 | 0 | 4 | 23.463 | 23.463 | 0 | 30 | 0 | 0 | 0 | 0 | 0 | 4 | 23.0364 | 23.0364 | 0.817 | 30
15.05.2025¦12:26:14.184 | 0 | 0 | 0 | 0 | 0 | 4 | 23.5104 | 23.5104 | 0 | 30 | 0 | 0 | 0 | 0 | 0 | 4 | 23.0364 | 23.0364 | 0.7912 | 30
15.05.2025¦12:26:15.185 | 0 | 0 | 0 | 0 | 0 | 4 | 23.5104 | 23.5104 | 0 | 30 | 0 | 0 | 0 | 0 | 0 | 4 | 22.989 | 22.989 | 0.7783 | 30
15.05.2025¦12:26:16.185 | 0 | 0 | 0 | 0 | 0 | 4 | 23.5104 | 23.5104 | 0 | 30 | 0 | 0 | 0 | 0 | 0 | 4 | 22.989 | 22.989 | 0.7568 | 30
15.05.2025¦12:26:17.186 | 0 | 0 | 0 | 0 | 0 | 4 | 23.5104 | 23.5104 | 0 | 30 | 0 | 0 | 0 | 0 | 0 | 4 | 23.0364 | 23.0364 | 0.731 | 30
15.05.2025¦12:26:18.184 | 0 | 0 | 0 | 0 | 0 | 4 | 23.463 | 23.463 | 0 | 30 | 0 | 0 | 0 | 0 | 0 | 4 | 22.9416 | 22.9416 | 0.731 | 30
15.05.2025¦12:26:19.183 | 0 | 0 | 0 | 0 | 0 | 4 | 23.463 | 23.463 | 0 | 30 | 0 | 0 | 0 | 0 | 0 | 4 | 22.9416 | 22.9416 | 0.731 | 30
15.05.2025¦12:26:20.184 | 0 | 0 | 0 | 0 | 0 | 4 | 23.5104 | 23.5104 | 0 | 30 | 0 | 0 | 0 | 0 | 0 | 4 | 22.989 | 22.989 | 0.7396 | 30
15.05.2025¦12:26:21.184 | 0 | 0 | 0 | 0 | 0 | 4 | 23.463 | 23.463 | 0 | 30 | 0 | 0 | 0 | 0 | 0 | 4 | 23.0364 | 23.0364 | 0.7998 | 30
15.05.2025¦12:26:22.184 | 0 | 0 | 0 | 0 | 0 | 4 | 23.463 | 23.463 | 0 | 30 | 0 | 0 | 0 | 0 | 0 | 4 | 23.0364 | 23.0364 | 0.7998 | 30
15.05.2025¦12:26:23.184 | 0 | 0 | 0 | 0 | 0 | 4 | 23.463 | 23.463 | 0 | 30 | 0 | 0 | 0 | 0 | 0 | 4 | 23.0364 | 23.0364 | 0.8127 | 30
15.05.2025¦12:26:24.187 | 0 | 0 | 0 | 0 | 0 | 4 | 23.463 | 23.463 | 0 | 30 | 0 | 0 | 0 | 0 | 0 | 4 | 22.9416 | 22.9416 | 0.7396 | 30
15.05.2025¦12:26:25.183 | 0 | 0 | 0 | 0 | 0 | 4 | 23.463 | 23.463 | 0 | 30 | 0 | 0 | 0 | 0 | 0 | 4 | 22.9416 | 22.9416 | 0.7396 | 30
15.05.2025¦12:26:26.183 | 0 | 0 | 0 | 0 | 0 | 4 | 23.5104 | 23.5104 | 0 | 30 | 0 | 0 | 0 | 0 | 0 | 4 | 22.9416 | 22.9416 | 0.7396 | 30
15.05.2025¦12:26:27.184 | 0 | 0 | 0 | 0 | 0 | 4 | 23.5104 | 23.5104 | 0 | 30 | 0 | 0 | 0 | 0 | 0 | 4 | 23.0364 | 23.0364 | 0.731 | 30
15.05.2025¦12:26:28.185 | 0 | 0 | 0 | 0 | 0 | 4 | 23.463 | 23.463 | 0 | 30 | 0 | 0 | 0 | 0 | 0 | 4 | 22.989 | 22.989 | 0.6794 | 30
15.05.2025¦12:26:29.184 | 0 | 0 | 0 | 0 | 0 | 4 | 23.5104 | 23.5104 | 0 | 30 | 0 | 0 | 0 | 0 | 0 | 4 | 23.0364 | 23.0364 | 0.6966 | 30
15.05.2025¦12:26:30.184 | 0 | 0 | 0 | 0 | 0 | 4 | 23.463 | 23.463 | 0 | 30 | 0 | 0 | 0 | 0 | 0 | 4 | 22.989 | 22.989 | 0.7224 | 30
15.05.2025¦12:26:31.184 | 0 | 0 | 0 | 0 | 0 | 4 | 23.5104 | 23.5104 | 0 | 30 | 0 | 0 | 0 | 0 | 0 | 4 | 22.989 | 22.989 | 0.7568 | 30
15.05.2025¦12:26:32.184 | 0 | 0 | 0 | 0 | 0 | 4 | 23.5104 | 23.5104 | 0 | 30 | 0 | 0 | 0 | 0 | 0 | 4 | 22.989 | 22.989 | 0.7912 | 30
15.05.2025¦12:26:33.184 | 0 | 0 | 0 | 0 | 0 | 4 | 23.5104 | 23.5104 | 0 | 30 | 0 | 0 | 0 | 0 | 0 | 4 | 23.0364 | 23.0364 | 0.731 | 30
15.05.2025¦12:26:34.184 | 0 | 0 | 0 | 0 | 0 | 4 | 23.5104 | 23.5104 | 0 | 30 | 0 | 0 | 0 | 0 | 0 | 4 | 23.0364 | 23.0364 | 0.731 | 30
15.05.2025¦12:26:35.185 | 0 | 0 | 0 | 0 | 0 | 4 | 23.463 | 23.463 | 0 | 30 | 0 | 0 | 0 | 0 | 0 | 4 | 22.989 | 22.989 | 0.8858 | 30
15.05.2025¦12:26:36.185 | 0 | 0 | 0 | 0 | 0 | 4 | 23.5104 | 23.5104 | 0 | 30 | 0 | 0 | 0 | 0 | 0 | 4 | 23.0364 | 23.0364 | 0.8514 | 30
15.05.2025¦12:26:37.185 | 0 | 0 | 0 | 0 | 0 | 4 | 23.4156 | 23.4156 | 0 | 30 | 0 | 0 | 0 | 0 | 0 | 4 | 22.989 | 22.989 | 0.8901 | 30
| OekoSolve | OekoSolve | OekoSolve | OekoSolve | OekoSolve | OekoSolve | OekoSolve | OekoSolve | OekoSolve | OekoSolve | OekoSolve | OekoSolve | OekoSolve | OekoSolve | OekoSolve | OekoSolve | OekoSolve | OekoSolve | OekoSolve | OekoSolve
| EnMeter_Prec1 | EnMeter_Prec1 | EnMeter_Prec1 | EnMeter_Prec1 | EnMeter_Prec1 | EnMeter_Prec1 | EnMeter_Prec1 | EnMeter_Prec1 | EnMeter_Prec1 | EnMeter_Prec1 | EnMeter_Prec2 | EnMeter_Prec2 | EnMeter_Prec2 | EnMeter_Prec2 | EnMeter_Prec2 | EnMeter_Prec2 | EnMeter_Prec2 | EnMeter_Prec2 | EnMeter_Prec2 | EnMeter_Prec2
| Prec1 P:W | Prec1 WTotal:kWh | Prec1 WDay:kWh | Prec1 WMonth:kWh | Prec1 WYear:kWh | Prec1 State:0 no info available¦1 Off¦2 Startup¦3 Ready¦4 On¦5 Charge¦6 Discharge¦7 Batt Low or Full¦8 Batt Full¦9 Batt low¦10 Finished¦11 Island¦12 Waiting¦91 Maintenance¦99 ERROR | Prec1 Spec Signal | Prec1 V:kV | Prec1 I:mA | Prec1 Info:0 Bit0¦1 Bit1¦2 Bit2¦3 Bit3¦4 HS Ein¦5 Freigabe / Abdeckung vorhanden¦6 Temp. FÃ¼hler aktiv¦7 Temp. FÃ¼hler unterbrochen¦8 Bit8¦9 Bit9¦10 Bit10¦11 Bit11¦12 Bit12¦13 Bit13¦14 Bit14¦15 Bit15¦ | Prec2 P:W | Prec2 WTotal:kWh | Prec2 WDay:kWh | Prec2 WMonth:kWh | Prec2 WYear:kWh | Prec2 State:0 no info available¦1 Off¦2 Startup¦3 Ready¦4 On¦5 Charge¦6 Discharge¦7 Batt Low or Full¦8 Batt Full¦9 Batt low¦10 Finished¦11 Island¦12 Waiting¦91 Maintenance¦99 ERROR | Prec2 Spec Signal | Prec2 V:kV | Prec2 I:mA | Prec2 Info:0 Bit0¦1 Bit1¦2 Bit2¦3 Bit3¦4 HS Ein¦5 Freigabe / Abdeckung vorhanden¦6 Temp. FÃ¼hler aktiv¦7 Temp. FÃ¼hler unterbrochen¦8 Bit8¦9 Bit9¦10 Bit10¦11 Bit11¦12 Bit12¦13 Bit13¦14 Bit14¦15 Bit15¦
15.05.2025¦12:26:37.185 | 0 | 0 | 0 | 0 | 0 | 4 | 23.4156 | 23.4156 | 0 | 30 | 0 | 0 | 0 | 0 | 0 | 4 | 22.989 | 22.989 | 0.8901 | 30
15.05.2025¦12:26:38.183 | 0 | 0 | 0 | 0 | 0 | 4 | 23.4156 | 23.4156 | 0 | 30 | 0 | 0 | 0 | 0 | 0 | 4 | 22.989 | 22.989 | 0.8901 | 30
15.05.2025¦12:26:39.185 | 0 | 0 | 0 | 0 | 0 | 4 | 23.463 | 23.463 | 0 | 30 | 0 | 0 | 0 | 0 | 0 | 4 | 22.989 | 22.989 | 0.8901 | 30
15.05.2025¦12:26:40.185 | 0 | 0 | 0 | 0 | 0 | 4 | 23.5104 | 23.5104 | 0 | 30 | 0 | 0 | 0 | 0 | 0 | 4 | 22.9416 | 22.9416 | 0.8686 | 30
15.05.2025¦12:26:41.185 | 0 | 0 | 0 | 0 | 0 | 4 | 23.463 | 23.463 | 0 | 30 | 0 | 0 | 0 | 0 | 0 | 4 | 22.989 | 22.989 | 0.8514 | 30
15.05.2025¦12:26:42.185 | 0 | 0 | 0 | 0 | 0 | 4 | 23.5104 | 23.5104 | 0 | 30 | 0 | 0 | 0 | 0 | 0 | 4 | 23.0364 | 23.0364 | 0.8987 | 30
15.05.2025¦12:26:43.185 | 0 | 0 | 0 | 0 | 0 | 4 | 23.463 | 23.463 | 0 | 30 | 0 | 0 | 0 | 0 | 0 | 4 | 22.9416 | 22.9416 | 0.9202 | 30
15.05.2025¦12:26:44.184 | 0 | 0 | 0 | 0 | 0 | 4 | 23.463 | 23.463 | 0 | 30 | 0 | 0 | 0 | 0 | 0 | 4 | 22.989 | 22.989 | 0.9417 | 30
15.05.2025¦12:26:45.185 | 0 | 0 | 0 | 0 | 0 | 4 | 23.463 | 23.463 | 0 | 30 | 0 | 0 | 0 | 0 | 0 | 4 | 22.989 | 22.989 | 0.9417 | 30
15.05.2025¦12:26:46.184 | 0 | 0 | 0 | 0 | 0 | 4 | 23.5104 | 23.5104 | 0 | 30 | 0 | 0 | 0 | 0 | 0 | 4 | 23.0364 | 23.0364 | 0.946 | 30
15.05.2025¦12:26:47.183 | 0 | 0 | 0 | 0 | 0 | 4 | 23.463 | 23.463 | 0 | 30 | 0 | 0 | 0 | 0 | 0 | 4 | 22.989 | 22.989 | 0.9159 | 30
15.05.2025¦12:26:48.183 | 0 | 0 | 0 | 0 | 0 | 4 | 23.4156 | 23.4156 | 0 | 30 | 0 | 0 | 0 | 0 | 0 | 4 | 22.9416 | 22.9416 | 0.9202 | 30
15.05.2025¦12:26:49.184 | 0 | 0 | 0 | 0 | 0 | 4 | 23.463 | 23.463 | 0 | 30 | 0 | 0 | 0 | 0 | 0 | 4 | 22.989 | 22.989 | 0.9503 | 30
15.05.2025¦12:26:50.184 | 0 | 0 | 0 | 0 | 0 | 4 | 23.5104 | 23.5104 | 0 | 30 | 0 | 0 | 0 | 0 | 0 | 4 | 22.989 | 22.989 | 0.9073 | 30
15.05.2025¦12:26:51.184 | 0 | 0 | 0 | 0 | 0 | 4 | 23.5104 | 23.5104 | 0 | 30 | 0 | 0 | 0 | 0 | 0 | 4 | 22.989 | 22.989 | 0.9073 | 30
15.05.2025¦12:26:52.185 | 0 | 0 | 0 | 0 | 0 | 4 | 23.463 | 23.463 | 0 | 30 | 0 | 0 | 0 | 0 | 0 | 4 | 22.9416 | 22.9416 | 0.8428 | 30
15.05.2025¦12:26:53.184 | 0 | 0 | 0 | 0 | 0 | 4 | 23.463 | 23.463 | 0 | 30 | 0 | 0 | 0 | 0 | 0 | 4 | 23.0364 | 23.0364 | 0.8729 | 30
15.05.2025¦12:26:54.184 | 0 | 0 | 0 | 0 | 0 | 4 | 23.5104 | 23.5104 | 0 | 30 | 0 | 0 | 0 | 0 | 0 | 4 | 22.9416 | 22.9416 | 0.8514 | 30
15.05.2025¦12:26:55.184 | 0 | 0 | 0 | 0 | 0 | 4 | 23.463 | 23.463 | 0 | 30 | 0 | 0 | 0 | 0 | 0 | 4 | 23.0364 | 23.0364 | 0.8342 | 30
15.05.2025¦12:26:56.183 | 0 | 0 | 0 | 0 | 0 | 4 | 23.463 | 23.463 | 0 | 30 | 0 | 0 | 0 | 0 | 0 | 4 | 23.0364 | 23.0364 | 0.8342 | 30
15.05.2025¦12:26:57.184 | 0 | 0 | 0 | 0 | 0 | 4 | 23.463 | 23.463 | 0 | 30 | 0 | 0 | 0 | 0 | 0 | 4 | 23.0364 | 23.0364 | 0.8256 | 30
15.05.2025¦12:26:58.184 | 0 | 0 | 0 | 0 | 0 | 4 | 23.463 | 23.463 | 0 | 30 | 0 | 0 | 0 | 0 | 0 | 4 | 22.989 | 22.989 | 0.8256 | 30
15.05.2025¦12:26:59.184 | 0 | 0 | 0 | 0 | 0 | 4 | 23.463 | 23.463 | 0 | 30 | 0 | 0 | 0 | 0 | 0 | 4 | 22.989 | 22.989 | 0.8256 | 30
15.05.2025¦12:27:00.185 | 0 | 0 | 0 | 0 | 0 | 4 | 23.463 | 23.463 | 0 | 30 | 0 | 0 | 0 | 0 | 0 | 4 | 22.989 | 22.989 | 0.7955 | 30
15.05.2025¦12:27:01.185 | 0 | 0 | 0 | 0 | 0 | 4 | 23.463 | 23.463 | 0 | 30 | 0 | 0 | 0 | 0 | 0 | 4 | 22.989 | 22.989 | 0.8299 | 30
15.05.2025¦12:27:02.185 | 0 | 0 | 0 | 0 | 0 | 4 | 23.5104 | 23.5104 | 0 | 30 | 0 | 0 | 0 | 0 | 0 | 4 | 22.989 | 22.989 | 0.7568 | 30
15.05.2025¦12:27:03.185 | 0 | 0 | 0 | 0 | 0 | 4 | 23.463 | 23.463 | 0 | 30 | 0 | 0 | 0 | 0 | 0 | 4 | 23.0838 | 23.0838 | 0.8127 | 30
15.05.2025¦12:27:04.184 | 0 | 0 | 0 | 0 | 0 | 4 | 23.463 | 23.463 | 0 | 30 | 0 | 0 | 0 | 0 | 0 | 4 | 23.0838 | 23.0838 | 0.8127 | 30
15.05.2025¦12:27:05.185 | 0 | 0 | 0 | 0 | 0 | 4 | 23.5104 | 23.5104 | 0 | 30 | 0 | 0 | 0 | 0 | 0 | 4 | 22.989 | 22.989 | 0.8385 | 30
15.05.2025¦12:27:06.185 | 0 | 0 | 0 | 0 | 0 | 4 | 23.5104 | 23.5104 | 0 | 30 | 0 | 0 | 0 | 0 | 0 | 4 | 22.989 | 22.989 | 0.8385 | 30
15.05.2025¦12:27:07.184 | 0 | 0 | 0 | 0 | 0 | 4 | 23.5104 | 23.5104 | 0 | 30 | 0 | 0 | 0 | 0 | 0 | 4 | 22.989 | 22.989 | 0.8256 | 30
| OekoSolve | OekoSolve | OekoSolve | OekoSolve | OekoSolve | OekoSolve | OekoSolve | OekoSolve | OekoSolve | OekoSolve | OekoSolve | OekoSolve | OekoSolve | OekoSolve | OekoSolve | OekoSolve | OekoSolve | OekoSolve | OekoSolve | OekoSolve
| EnMeter_Prec1 | EnMeter_Prec1 | EnMeter_Prec1 | EnMeter_Prec1 | EnMeter_Prec1 | EnMeter_Prec1 | EnMeter_Prec1 | EnMeter_Prec1 | EnMeter_Prec1 | EnMeter_Prec1 | EnMeter_Prec2 | EnMeter_Prec2 | EnMeter_Prec2 | EnMeter_Prec2 | EnMeter_Prec2 | EnMeter_Prec2 | EnMeter_Prec2 | EnMeter_Prec2 | EnMeter_Prec2 | EnMeter_Prec2
| Prec1 P:W | Prec1 WTotal:kWh | Prec1 WDay:kWh | Prec1 WMonth:kWh | Prec1 WYear:kWh | Prec1 State:0 no info available¦1 Off¦2 Startup¦3 Ready¦4 On¦5 Charge¦6 Discharge¦7 Batt Low or Full¦8 Batt Full¦9 Batt low¦10 Finished¦11 Island¦12 Waiting¦91 Maintenance¦99 ERROR | Prec1 Spec Signal | Prec1 V:kV | Prec1 I:mA | Prec1 Info:0 Bit0¦1 Bit1¦2 Bit2¦3 Bit3¦4 HS Ein¦5 Freigabe / Abdeckung vorhanden¦6 Temp. FÃ¼hler aktiv¦7 Temp. FÃ¼hler unterbrochen¦8 Bit8¦9 Bit9¦10 Bit10¦11 Bit11¦12 Bit12¦13 Bit13¦14 Bit14¦15 Bit15¦ | Prec2 P:W | Prec2 WTotal:kWh | Prec2 WDay:kWh | Prec2 WMonth:kWh | Prec2 WYear:kWh | Prec2 State:0 no info available¦1 Off¦2 Startup¦3 Ready¦4 On¦5 Charge¦6 Discharge¦7 Batt Low or Full¦8 Batt Full¦9 Batt low¦10 Finished¦11 Island¦12 Waiting¦91 Maintenance¦99 ERROR | Prec2 Spec Signal | Prec2 V:kV | Prec2 I:mA | Prec2 Info:0 Bit0¦1 Bit1¦2 Bit2¦3 Bit3¦4 HS Ein¦5 Freigabe / Abdeckung vorhanden¦6 Temp. FÃ¼hler aktiv¦7 Temp. FÃ¼hler unterbrochen¦8 Bit8¦9 Bit9¦10 Bit10¦11 Bit11¦12 Bit12¦13 Bit13¦14 Bit14¦15 Bit15¦
15.05.2025¦12:27:37.184 | 0 | 0 | 0 | 0 | 0 | 4 | 23.463 | 23.463 | 0 | 30 | 0 | 0 | 0 | 0 | 0 | 4 | 23.0364 | 23.0364 | 1.0062 | 30
15.05.2025¦12:27:38.184 | 0 | 0 | 0 | 0 | 0 | 4 | 23.4156 | 23.4156 | 0 | 30 | 0 | 0 | 0 | 0 | 0 | 4 | 22.9416 | 22.9416 | 1.0277 | 30
| OekoSolve | OekoSolve | OekoSolve | OekoSolve | OekoSolve | OekoSolve | OekoSolve | OekoSolve | OekoSolve | OekoSolve | OekoSolve | OekoSolve | OekoSolve | OekoSolve | OekoSolve | OekoSolve | OekoSolve | OekoSolve | OekoSolve | OekoSolve
| EnMeter_Prec1 | EnMeter_Prec1 | EnMeter_Prec1 | EnMeter_Prec1 | EnMeter_Prec1 | EnMeter_Prec1 | EnMeter_Prec1 | EnMeter_Prec1 | EnMeter_Prec1 | EnMeter_Prec1 | EnMeter_Prec2 | EnMeter_Prec2 | EnMeter_Prec2 | EnMeter_Prec2 | EnMeter_Prec2 | EnMeter_Prec2 | EnMeter_Prec2 | EnMeter_Prec2 | EnMeter_Prec2 | EnMeter_Prec2
| Prec1 P:W | Prec1 WTotal:kWh | Prec1 WDay:kWh | Prec1 WMonth:kWh | Prec1 WYear:kWh | Prec1 State:0 no info available¦1 Off¦2 Startup¦3 Ready¦4 On¦5 Charge¦6 Discharge¦7 Batt Low or Full¦8 Batt Full¦9 Batt low¦10 Finished¦11 Island¦12 Waiting¦91 Maintenance¦99 ERROR | Prec1 Spec Signal | Prec1 V:kV | Prec1 I:mA | Prec1 Info:0 Bit0¦1 Bit1¦2 Bit2¦3 Bit3¦4 HS Ein¦5 Freigabe / Abdeckung vorhanden¦6 Temp. FÃ¼hler aktiv¦7 Temp. FÃ¼hler unterbrochen¦8 Bit8¦9 Bit9¦10 Bit10¦11 Bit11¦12 Bit12¦13 Bit13¦14 Bit14¦15 Bit15¦ | Prec2 P:W | Prec2 WTotal:kWh | Prec2 WDay:kWh | Prec2 WMonth:kWh | Prec2 WYear:kWh | Prec2 State:0 no info available¦1 Off¦2 Startup¦3 Ready¦4 On¦5 Charge¦6 Discharge¦7 Batt Low or Full¦8 Batt Full¦9 Batt low¦10 Finished¦11 Island¦12 Waiting¦91 Maintenance¦99 ERROR | Prec2 Spec Signal | Prec2 V:kV | Prec2 I:mA | Prec2 Info:0 Bit0¦1 Bit1¦2 Bit2¦3 Bit3¦4 HS Ein¦5 Freigabe / Abdeckung vorhanden¦6 Temp. FÃ¼hler aktiv¦7 Temp. FÃ¼hler unterbrochen¦8 Bit8¦9 Bit9¦10 Bit10¦11 Bit11¦12 Bit12¦13 Bit13¦14 Bit14¦15 Bit15¦
15.05.2025¦12:28:08.183 | 0 | 0 | 0 | 0 | 0 | 4 | 23.463 | 23.463 | 0 | 30 | 0 | 0 | 0 | 0 | 0 | 4 | 23.0364 | 23.0364 | 0.8772 | 30
| OekoSolve | OekoSolve | OekoSolve | OekoSolve | OekoSolve | OekoSolve | OekoSolve | OekoSolve | OekoSolve | OekoSolve | OekoSolve | OekoSolve | OekoSolve | OekoSolve | OekoSolve | OekoSolve | OekoSolve | OekoSolve | OekoSolve | OekoSolve
| EnMeter_Prec1 | EnMeter_Prec1 | EnMeter_Prec1 | EnMeter_Prec1 | EnMeter_Prec1 | EnMeter_Prec1 | EnMeter_Prec1 | EnMeter_Prec1 | EnMeter_Prec1 | EnMeter_Prec1 | EnMeter_Prec2 | EnMeter_Prec2 | EnMeter_Prec2 | EnMeter_Prec2 | EnMeter_Prec2 | EnMeter_Prec2 | EnMeter_Prec2 | EnMeter_Prec2 | EnMeter_Prec2 | EnMeter_Prec2
| Prec1 P:W | Prec1 WTotal:kWh | Prec1 WDay:kWh | Prec1 WMonth:kWh | Prec1 WYear:kWh | Prec1 State:0 no info available¦1 Off¦2 Startup¦3 Ready¦4 On¦5 Charge¦6 Discharge¦7 Batt Low or Full¦8 Batt Full¦9 Batt low¦10 Finished¦11 Island¦12 Waiting¦91 Maintenance¦99 ERROR | Prec1 Spec Signal | Prec1 V:kV | Prec1 I:mA | Prec1 Info:0 Bit0¦1 Bit1¦2 Bit2¦3 Bit3¦4 HS Ein¦5 Freigabe / Abdeckung vorhanden¦6 Temp. FÃ¼hler aktiv¦7 Temp. FÃ¼hler unterbrochen¦8 Bit8¦9 Bit9¦10 Bit10¦11 Bit11¦12 Bit12¦13 Bit13¦14 Bit14¦15 Bit15¦ | Prec2 P:W | Prec2 WTotal:kWh | Prec2 WDay:kWh | Prec2 WMonth:kWh | Prec2 WYear:kWh | Prec2 State:0 no info available¦1 Off¦2 Startup¦3 Ready¦4 On¦5 Charge¦6 Discharge¦7 Batt Low or Full¦8 Batt Full¦9 Batt low¦10 Finished¦11 Island¦12 Waiting¦91 Maintenance¦99 ERROR | Prec2 Spec Signal | Prec2 V:kV | Prec2 I:mA | Prec2 Info:0 Bit0¦1 Bit1¦2 Bit2¦3 Bit3¦4 HS Ein¦5 Freigabe / Abdeckung vorhanden¦6 Temp. FÃ¼hler aktiv¦7 Temp. FÃ¼hler unterbrochen¦8 Bit8¦9 Bit9¦10 Bit10¦11 Bit11¦12 Bit12¦13 Bit13¦14 Bit14¦15 Bit15¦
15.05.2025¦12:28:10.185 | 0 | 0 | 0 | 0 | 0 | 4 | 23.5104 | 23.5104 | 0 | 30 | 0 | 0 | 0 | 0 | 0 | 4 | 22.989 | 22.989 | 0.8557 | 30
15.05.2025¦12:28:11.185 | 0 | 0 | 0 | 0 | 0 | 4 | 23.5104 | 23.5104 | 0 | 30 | 0 | 0 | 0 | 0 | 0 | 4 | 22.989 | 22.989 | 0.8772 | 30
15.05.2025¦12:28:12.185 | 0 | 0 | 0 | 0 | 0 | 4 | 23.463 | 23.463 | 0 | 30 | 0 | 0 | 0 | 0 | 0 | 4 | 23.0364 | 23.0364 | 0.8858 | 30
15.05.2025¦12:28:13.184 | 0 | 0 | 0 | 0 | 0 | 4 | 23.463 | 23.463 | 0 | 30 | 0 | 0 | 0 | 0 | 0 | 4 | 23.0364 | 23.0364 | 0.8858 | 30
15.05.2025¦12:28:14.185 | 0 | 0 | 0 | 0 | 0 | 99 | 0 | 0 | 0 | 30 | 0 | 0 | 0 | 0 | 0 | 99 | 0 | 0 | 0 | 30
15.05.2025¦12:28:15.185 | 0 | 0 | 0 | 0 | 0 | 4 | 10.0014 | 10.0014 | 0 | 30 | 0 | 0 | 0 | 0 | 0 | 4 | 11.139 | 11.139 | 0 | 30
15.05.2025¦12:28:16.183 | 0 | 0 | 0 | 0 | 0 | 4 | 10.0014 | 10.0014 | 0 | 30 | 0 | 0 | 0 | 0 | 0 | 4 | 11.139 | 11.139 | 0 | 30
15.05.2025¦12:28:17.184 | 0 | 0 | 0 | 0 | 0 | 4 | 20.9034 | 20.9034 | 0.1978 | 30 | 0 | 0 | 0 | 0 | 0 | 4 | 20.619 | 20.619 | 0 | 30
15.05.2025¦12:28:18.184 | 0 | 0 | 0 | 0 | 0 | 4 | 23.463 | 23.463 | 0 | 30 | 0 | 0 | 0 | 0 | 0 | 4 | 22.989 | 22.989 | 0.8901 | 30
15.05.2025¦12:28:19.184 | 0 | 0 | 0 | 0 | 0 | 4 | 23.463 | 23.463 | 0 | 30 | 0 | 0 | 0 | 0 | 0 | 4 | 23.0364 | 23.0364 | 0.9804 | 30
15.05.2025¦12:28:20.184 | 0 | 0 | 0 | 0 | 0 | 4 | 23.4156 | 23.4156 | 0 | 30 | 0 | 0 | 0 | 0 | 0 | 4 | 22.989 | 22.989 | 0.989 | 30
15.05.2025¦12:28:21.183 | 0 | 0 | 0 | 0 | 0 | 4 | 23.4156 | 23.4156 | 0 | 30 | 0 | 0 | 0 | 0 | 0 | 4 | 22.989 | 22.989 | 0.989 | 30
15.05.2025¦12:28:22.183 | 0 | 0 | 0 | 0 | 0 | 4 | 23.3682 | 23.3682 | 0 | 30 | 0 | 0 | 0 | 0 | 0 | 4 | 22.989 | 22.989 | 1.0578 | 30
15.05.2025¦12:28:23.185 | 0 | 0 | 0 | 0 | 0 | 4 | 23.4156 | 23.4156 | 0 | 30 | 0 | 0 | 0 | 0 | 0 | 4 | 23.0364 | 23.0364 | 0.8901 | 30
15.05.2025¦12:28:24.185 | 0 | 0 | 0 | 0 | 0 | 4 | 23.4156 | 23.4156 | 0 | 30 | 0 | 0 | 0 | 0 | 0 | 4 | 22.989 | 22.989 | 0.9976 | 30
15.05.2025¦12:28:25.185 | 0 | 0 | 0 | 0 | 0 | 4 | 23.463 | 23.463 | 0 | 30 | 0 | 0 | 0 | 0 | 0 | 4 | 22.989 | 22.989 | 0.9675 | 30
15.05.2025¦12:28:26.183 | 0 | 0 | 0 | 0 | 0 | 4 | 23.463 | 23.463 | 0 | 30 | 0 | 0 | 0 | 0 | 0 | 4 | 22.989 | 22.989 | 0.9675 | 30
15.05.2025¦12:28:27.184 | 0 | 0 | 0 | 0 | 0 | 4 | 23.463 | 23.463 | 0 | 30 | 0 | 0 | 0 | 0 | 0 | 4 | 22.989 | 22.989 | 0.946 | 30
15.05.2025¦12:28:28.184 | 0 | 0 | 0 | 0 | 0 | 4 | 23.463 | 23.463 | 0 | 30 | 0 | 0 | 0 | 0 | 0 | 4 | 22.989 | 22.989 | 0.946 | 30
15.05.2025¦12:28:29.185 | 0 | 0 | 0 | 0 | 0 | 4 | 23.4156 | 23.4156 | 0 | 30 | 0 | 0 | 0 | 0 | 0 | 4 | 22.989 | 22.989 | 1.0363 | 30
15.05.2025¦12:28:30.185 | 0 | 0 | 0 | 0 | 0 | 4 | 23.4156 | 23.4156 | 0 | 30 | 0 | 0 | 0 | 0 | 0 | 4 | 22.989 | 22.989 | 1.0363 | 30
15.05.2025¦12:28:31.184 | 0 | 0 | 0 | 0 | 0 | 4 | 23.463 | 23.463 | 0 | 30 | 0 | 0 | 0 | 0 | 0 | 4 | 22.9416 | 22.9416 | 1.0879 | 30
15.05.2025¦12:28:32.184 | 0 | 0 | 0 | 0 | 0 | 4 | 23.463 | 23.463 | 0 | 30 | 0 | 0 | 0 | 0 | 0 | 4 | 22.9416 | 22.9416 | 1.0879 | 30
15.05.2025¦12:28:33.185 | 0 | 0 | 0 | 0 | 0 | 4 | 23.463 | 23.463 | 0 | 30 | 0 | 0 | 0 | 0 | 0 | 4 | 22.9416 | 22.9416 | 1.161 | 30
15.05.2025¦12:28:34.184 | 0 | 0 | 0 | 0 | 0 | 4 | 23.4156 | 23.4156 | 0 | 30 | 0 | 0 | 0 | 0 | 0 | 4 | 23.0838 | 23.0838 | 0.9976 | 30
15.05.2025¦12:28:35.184 | 0 | 0 | 0 | 0 | 0 | 4 | 23.4156 | 23.4156 | 0 | 30 | 0 | 0 | 0 | 0 | 0 | 4 | 22.989 | 22.989 | 1.032 | 30
15.05.2025¦12:28:36.184 | 0 | 0 | 0 | 0 | 0 | 4 | 23.463 | 23.463 | 0 | 30 | 0 | 0 | 0 | 0 | 0 | 4 | 22.989 | 22.989 | 1.0234 | 30
15.05.2025¦12:28:37.184 | 0 | 0 | 0 | 0 | 0 | 4 | 23.4156 | 23.4156 | 0 | 30 | 0 | 0 | 0 | 0 | 0 | 4 | 22.9416 | 22.9416 | 1.0191 | 30
15.05.2025¦12:28:38.185 | 0 | 0 | 0 | 0 | 0 | 4 | 23.463 | 23.463 | 0 | 30 | 0 | 0 | 0 | 0 | 0 | 4 | 22.989 | 22.989 | 1.0836 | 30
| OekoSolve | OekoSolve | OekoSolve | OekoSolve | OekoSolve | OekoSolve | OekoSolve | OekoSolve | OekoSolve | OekoSolve | OekoSolve | OekoSolve | OekoSolve | OekoSolve | OekoSolve | OekoSolve | OekoSolve | OekoSolve | OekoSolve | OekoSolve
| EnMeter_Prec1 | EnMeter_Prec1 | EnMeter_Prec1 | EnMeter_Prec1 | EnMeter_Prec1 | EnMeter_Prec1 | EnMeter_Prec1 | EnMeter_Prec1 | EnMeter_Prec1 | EnMeter_Prec1 | EnMeter_Prec2 | EnMeter_Prec2 | EnMeter_Prec2 | EnMeter_Prec2 | EnMeter_Prec2 | EnMeter_Prec2 | EnMeter_Prec2 | EnMeter_Prec2 | EnMeter_Prec2 | EnMeter_Prec2
| Prec1 P:W | Prec1 WTotal:kWh | Prec1 WDay:kWh | Prec1 WMonth:kWh | Prec1 WYear:kWh | Prec1 State:0 no info available¦1 Off¦2 Startup¦3 Ready¦4 On¦5 Charge¦6 Discharge¦7 Batt Low or Full¦8 Batt Full¦9 Batt low¦10 Finished¦11 Island¦12 Waiting¦91 Maintenance¦99 ERROR | Prec1 Spec Signal | Prec1 V:kV | Prec1 I:mA | Prec1 Info:0 Bit0¦1 Bit1¦2 Bit2¦3 Bit3¦4 HS Ein¦5 Freigabe / Abdeckung vorhanden¦6 Temp. FÃ¼hler aktiv¦7 Temp. FÃ¼hler unterbrochen¦8 Bit8¦9 Bit9¦10 Bit10¦11 Bit11¦12 Bit12¦13 Bit13¦14 Bit14¦15 Bit15¦ | Prec2 P:W | Prec2 WTotal:kWh | Prec2 WDay:kWh | Prec2 WMonth:kWh | Prec2 WYear:kWh | Prec2 State:0 no info available¦1 Off¦2 Startup¦3 Ready¦4 On¦5 Charge¦6 Discharge¦7 Batt Low or Full¦8 Batt Full¦9 Batt low¦10 Finished¦11 Island¦12 Waiting¦91 Maintenance¦99 ERROR | Prec2 Spec Signal | Prec2 V:kV | Prec2 I:mA | Prec2 Info:0 Bit0¦1 Bit1¦2 Bit2¦3 Bit3¦4 HS Ein¦5 Freigabe / Abdeckung vorhanden¦6 Temp. FÃ¼hler aktiv¦7 Temp. FÃ¼hler unterbrochen¦8 Bit8¦9 Bit9¦10 Bit10¦11 Bit11¦12 Bit12¦13 Bit13¦14 Bit14¦15 Bit15¦
15.05.2025¦12:28:11.185 | 0 | 0 | 0 | 0 | 0 | 4 | 23.5104 | 23.5104 | 0 | 30 | 0 | 0 | 0 | 0 | 0 | 4 | 22.989 | 22.989 | 0.8772 | 30
15.05.2025¦12:28:12.185 | 0 | 0 | 0 | 0 | 0 | 4 | 23.463 | 23.463 | 0 | 30 | 0 | 0 | 0 | 0 | 0 | 4 | 23.0364 | 23.0364 | 0.8858 | 30
15.05.2025¦12:28:13.184 | 0 | 0 | 0 | 0 | 0 | 4 | 23.463 | 23.463 | 0 | 30 | 0 | 0 | 0 | 0 | 0 | 4 | 23.0364 | 23.0364 | 0.8858 | 30
15.05.2025¦12:28:14.185 | 0 | 0 | 0 | 0 | 0 | 99 | 0 | 0 | 0 | 30 | 0 | 0 | 0 | 0 | 0 | 99 | 0 | 0 | 0 | 30
15.05.2025¦12:28:15.185 | 0 | 0 | 0 | 0 | 0 | 4 | 10.0014 | 10.0014 | 0 | 30 | 0 | 0 | 0 | 0 | 0 | 4 | 11.139 | 11.139 | 0 | 30
15.05.2025¦12:28:16.183 | 0 | 0 | 0 | 0 | 0 | 4 | 10.0014 | 10.0014 | 0 | 30 | 0 | 0 | 0 | 0 | 0 | 4 | 11.139 | 11.139 | 0 | 30
15.05.2025¦12:28:17.184 | 0 | 0 | 0 | 0 | 0 | 4 | 20.9034 | 20.9034 | 0.1978 | 30 | 0 | 0 | 0 | 0 | 0 | 4 | 20.619 | 20.619 | 0 | 30
15.05.2025¦12:28:18.184 | 0 | 0 | 0 | 0 | 0 | 4 | 23.463 | 23.463 | 0 | 30 | 0 | 0 | 0 | 0 | 0 | 4 | 22.989 | 22.989 | 0.8901 | 30
15.05.2025¦12:28:19.184 | 0 | 0 | 0 | 0 | 0 | 4 | 23.463 | 23.463 | 0 | 30 | 0 | 0 | 0 | 0 | 0 | 4 | 23.0364 | 23.0364 | 0.9804 | 30
15.05.2025¦12:28:20.184 | 0 | 0 | 0 | 0 | 0 | 4 | 23.4156 | 23.4156 | 0 | 30 | 0 | 0 | 0 | 0 | 0 | 4 | 22.989 | 22.989 | 0.989 | 30
15.05.2025¦12:28:21.183 | 0 | 0 | 0 | 0 | 0 | 4 | 23.4156 | 23.4156 | 0 | 30 | 0 | 0 | 0 | 0 | 0 | 4 | 22.989 | 22.989 | 0.989 | 30
15.05.2025¦12:28:22.183 | 0 | 0 | 0 | 0 | 0 | 4 | 23.3682 | 23.3682 | 0 | 30 | 0 | 0 | 0 | 0 | 0 | 4 | 22.989 | 22.989 | 1.0578 | 30
15.05.2025¦12:28:23.185 | 0 | 0 | 0 | 0 | 0 | 4 | 23.4156 | 23.4156 | 0 | 30 | 0 | 0 | 0 | 0 | 0 | 4 | 23.0364 | 23.0364 | 0.8901 | 30
15.05.2025¦12:28:24.185 | 0 | 0 | 0 | 0 | 0 | 4 | 23.4156 | 23.4156 | 0 | 30 | 0 | 0 | 0 | 0 | 0 | 4 | 22.989 | 22.989 | 0.9976 | 30
15.05.2025¦12:28:25.185 | 0 | 0 | 0 | 0 | 0 | 4 | 23.463 | 23.463 | 0 | 30 | 0 | 0 | 0 | 0 | 0 | 4 | 22.989 | 22.989 | 0.9675 | 30
15.05.2025¦12:28:26.183 | 0 | 0 | 0 | 0 | 0 | 4 | 23.463 | 23.463 | 0 | 30 | 0 | 0 | 0 | 0 | 0 | 4 | 22.989 | 22.989 | 0.9675 | 30
15.05.2025¦12:28:27.184 | 0 | 0 | 0 | 0 | 0 | 4 | 23.463 | 23.463 | 0 | 30 | 0 | 0 | 0 | 0 | 0 | 4 | 22.989 | 22.989 | 0.946 | 30
15.05.2025¦12:28:28.184 | 0 | 0 | 0 | 0 | 0 | 4 | 23.463 | 23.463 | 0 | 30 | 0 | 0 | 0 | 0 | 0 | 4 | 22.989 | 22.989 | 0.946 | 30
15.05.2025¦12:28:29.185 | 0 | 0 | 0 | 0 | 0 | 4 | 23.4156 | 23.4156 | 0 | 30 | 0 | 0 | 0 | 0 | 0 | 4 | 22.989 | 22.989 | 1.0363 | 30
15.05.2025¦12:28:30.185 | 0 | 0 | 0 | 0 | 0 | 4 | 23.4156 | 23.4156 | 0 | 30 | 0 | 0 | 0 | 0 | 0 | 4 | 22.989 | 22.989 | 1.0363 | 30
15.05.2025¦12:28:31.184 | 0 | 0 | 0 | 0 | 0 | 4 | 23.463 | 23.463 | 0 | 30 | 0 | 0 | 0 | 0 | 0 | 4 | 22.9416 | 22.9416 | 1.0879 | 30
15.05.2025¦12:28:32.184 | 0 | 0 | 0 | 0 | 0 | 4 | 23.463 | 23.463 | 0 | 30 | 0 | 0 | 0 | 0 | 0 | 4 | 22.9416 | 22.9416 | 1.0879 | 30
15.05.2025¦12:28:33.185 | 0 | 0 | 0 | 0 | 0 | 4 | 23.463 | 23.463 | 0 | 30 | 0 | 0 | 0 | 0 | 0 | 4 | 22.9416 | 22.9416 | 1.161 | 30
15.05.2025¦12:28:34.184 | 0 | 0 | 0 | 0 | 0 | 4 | 23.4156 | 23.4156 | 0 | 30 | 0 | 0 | 0 | 0 | 0 | 4 | 23.0838 | 23.0838 | 0.9976 | 30
15.05.2025¦12:28:35.184 | 0 | 0 | 0 | 0 | 0 | 4 | 23.4156 | 23.4156 | 0 | 30 | 0 | 0 | 0 | 0 | 0 | 4 | 22.989 | 22.989 | 1.032 | 30
15.05.2025¦12:28:36.184 | 0 | 0 | 0 | 0 | 0 | 4 | 23.463 | 23.463 | 0 | 30 | 0 | 0 | 0 | 0 | 0 | 4 | 22.989 | 22.989 | 1.0234 | 30
15.05.2025¦12:28:37.184 | 0 | 0 | 0 | 0 | 0 | 4 | 23.4156 | 23.4156 | 0 | 30 | 0 | 0 | 0 | 0 | 0 | 4 | 22.9416 | 22.9416 | 1.0191 | 30
15.05.2025¦12:28:38.185 | 0 | 0 | 0 | 0 | 0 | 4 | 23.463 | 23.463 | 0 | 30 | 0 | 0 | 0 | 0 | 0 | 4 | 22.989 | 22.989 | 1.0836 | 30
15.05.2025¦12:28:39.184 | 0 | 0 | 0 | 0 | 0 | 4 | 23.463 | 23.463 | 0 | 30 | 0 | 0 | 0 | 0 | 0 | 4 | 22.989 | 22.989 | 1.0836 | 30
15.05.2025¦12:28:40.185 | 0 | 0 | 0 | 0 | 0 | 4 | 23.4156 | 23.4156 | 0 | 30 | 0 | 0 | 0 | 0 | 0 | 4 | 22.989 | 22.989 | 1.1094 | 30
15.05.2025¦12:28:41.185 | 0 | 0 | 0 | 0 | 0 | 4 | 23.4156 | 23.4156 | 0 | 30 | 0 | 0 | 0 | 0 | 0 | 4 | 22.989 | 22.989 | 1.032 | 30
15.05.2025¦12:28:42.185 | 0 | 0 | 0 | 0 | 0 | 4 | 23.463 | 23.463 | 0 | 30 | 0 | 0 | 0 | 0 | 0 | 4 | 22.9416 | 22.9416 | 1.1008 | 30
15.05.2025¦12:28:43.185 | 0 | 0 | 0 | 0 | 0 | 4 | 23.463 | 23.463 | 0 | 30 | 0 | 0 | 0 | 0 | 0 | 4 | 23.0364 | 23.0364 | 1.0019 | 30
15.05.2025¦12:28:44.186 | 0 | 0 | 0 | 0 | 0 | 4 | 23.463 | 23.463 | 0 | 30 | 0 | 0 | 0 | 0 | 0 | 4 | 22.989 | 22.989 | 1.0148 | 30
15.05.2025¦12:28:45.184 | 0 | 0 | 0 | 0 | 0 | 4 | 23.463 | 23.463 | 0 | 30 | 0 | 0 | 0 | 0 | 0 | 4 | 22.989 | 22.989 | 1.0148 | 30
15.05.2025¦12:28:46.184 | 0 | 0 | 0 | 0 | 0 | 4 | 23.4156 | 23.4156 | 0 | 30 | 0 | 0 | 0 | 0 | 0 | 4 | 22.989 | 22.989 | 1.0664 | 30
15.05.2025¦12:28:47.185 | 0 | 0 | 0 | 0 | 0 | 4 | 23.4156 | 23.4156 | 0 | 30 | 0 | 0 | 0 | 0 | 0 | 4 | 22.989 | 22.989 | 1.0879 | 30
15.05.2025¦12:28:48.184 | 0 | 0 | 0 | 0 | 0 | 4 | 23.4156 | 23.4156 | 0 | 30 | 0 | 0 | 0 | 0 | 0 | 4 | 22.989 | 22.989 | 1.0879 | 30
15.05.2025¦12:28:49.183 | 0 | 0 | 0 | 0 | 0 | 4 | 23.4156 | 23.4156 | 0 | 30 | 0 | 0 | 0 | 0 | 0 | 4 | 22.989 | 22.989 | 1.0105 | 30
15.05.2025¦12:28:50.184 | 0 | 0 | 0 | 0 | 0 | 4 | 23.463 | 23.463 | 0 | 30 | 0 | 0 | 0 | 0 | 0 | 4 | 23.226 | 23.226 | 0.7826 | 30
15.05.2025¦12:28:51.184 | 0 | 0 | 0 | 0 | 0 | 4 | 24.411 | 24.411 | 0.8557 | 30 | 0 | 0 | 0 | 0 | 0 | 4 | 23.7 | 23.7 | 0.9933 | 30
15.05.2025¦12:28:52.185 | 0 | 0 | 0 | 0 | 0 | 99 | 0 | 0 | 0 | 30 | 0 | 0 | 0 | 0 | 0 | 99 | 0 | 0 | 0 | 30
15.05.2025¦12:28:53.185 | 0 | 0 | 0 | 0 | 0 | 4 | 8.1528 | 8.1528 | 0 | 30 | 0 | 0 | 0 | 0 | 0 | 4 | 8.058 | 8.058 | 0 | 30
15.05.2025¦12:28:54.185 | 0 | 0 | 0 | 0 | 0 | 4 | 9.243 | 9.243 | 0 | 30 | 0 | 0 | 0 | 0 | 0 | 4 | 9.717 | 9.717 | 0 | 30
15.05.2025¦12:28:55.185 | 0 | 0 | 0 | 0 | 0 | 4 | 13.983 | 13.983 | 0 | 30 | 0 | 0 | 0 | 0 | 0 | 4 | 14.1252 | 14.1252 | 0 | 30
15.05.2025¦12:28:56.184 | 0 | 0 | 0 | 0 | 0 | 4 | 19.2444 | 19.2444 | 0 | 30 | 0 | 0 | 0 | 0 | 0 | 4 | 19.0548 | 19.0548 | 0.1333 | 30
15.05.2025¦12:28:57.184 | 0 | 0 | 0 | 0 | 0 | 4 | 24.0318 | 24.0318 | 0 | 30 | 0 | 0 | 0 | 0 | 0 | 4 | 23.8422 | 23.8422 | 1.376 | 30
15.05.2025¦12:28:58.184 | 0 | 0 | 0 | 0 | 0 | 4 | 24.0318 | 24.0318 | 0 | 30 | 0 | 0 | 0 | 0 | 0 | 4 | 23.8422 | 23.8422 | 1.376 | 30
15.05.2025¦12:28:59.185 | 0 | 0 | 0 | 0 | 0 | 99 | 0 | 0 | 0 | 30 | 0 | 0 | 0 | 0 | 0 | 99 | 0 | 0 | 0 | 30
15.05.2025¦12:29:00.185 | 0 | 0 | 0 | 0 | 0 | 4 | 8.1054 | 8.1054 | 0 | 30 | 0 | 0 | 0 | 0 | 0 | 4 | 8.058 | 8.058 | 0 | 30
15.05.2025¦12:29:01.185 | 0 | 0 | 0 | 0 | 0 | 4 | 11.5182 | 11.5182 | 0 | 30 | 0 | 0 | 0 | 0 | 0 | 4 | 11.613 | 11.613 | 0 | 30
15.05.2025¦12:29:02.185 | 0 | 0 | 0 | 0 | 0 | 4 | 16.4952 | 16.4952 | 0 | 30 | 0 | 0 | 0 | 0 | 0 | 4 | 16.4478 | 16.4478 | 0.0258 | 30
15.05.2025¦12:29:03.185 | 0 | 0 | 0 | 0 | 0 | 4 | 21.7092 | 21.7092 | 0 | 30 | 0 | 0 | 0 | 0 | 0 | 4 | 21.4722 | 21.4722 | 0.3956 | 30
15.05.2025¦12:29:04.185 | 0 | 0 | 0 | 0 | 0 | 4 | 0 | 0 | 0 | 30 | 0 | 0 | 0 | 0 | 0 | 4 | 0 | 0 | 0 | 30
15.05.2025¦12:29:05.186 | 0 | 0 | 0 | 0 | 0 | 99 | 0 | 0 | 0 | 30 | 0 | 0 | 0 | 0 | 0 | 99 | 0 | 0 | 0 | 30
15.05.2025¦12:29:06.184 | 0 | 0 | 0 | 0 | 0 | 4 | 8.1528 | 8.1528 | 0 | 30 | 0 | 0 | 0 | 0 | 0 | 4 | 8.058 | 8.058 | 0 | 30
15.05.2025¦12:29:07.184 | 0 | 0 | 0 | 0 | 0 | 4 | 13.6986 | 13.6986 | 0 | 30 | 0 | 0 | 0 | 0 | 0 | 4 | 13.983 | 13.983 | 0.0215 | 30
15.05.2025¦12:29:08.184 | 0 | 0 | 0 | 0 | 0 | 4 | 13.6986 | 13.6986 | 0 | 30 | 0 | 0 | 0 | 0 | 0 | 4 | 13.983 | 13.983 | 0.0215 | 30
| OekoSolve | OekoSolve | OekoSolve | OekoSolve | OekoSolve | OekoSolve | OekoSolve | OekoSolve | OekoSolve | OekoSolve | OekoSolve | OekoSolve | OekoSolve | OekoSolve | OekoSolve | OekoSolve | OekoSolve | OekoSolve | OekoSolve | OekoSolve
| EnMeter_Prec1 | EnMeter_Prec1 | EnMeter_Prec1 | EnMeter_Prec1 | EnMeter_Prec1 | EnMeter_Prec1 | EnMeter_Prec1 | EnMeter_Prec1 | EnMeter_Prec1 | EnMeter_Prec1 | EnMeter_Prec2 | EnMeter_Prec2 | EnMeter_Prec2 | EnMeter_Prec2 | EnMeter_Prec2 | EnMeter_Prec2 | EnMeter_Prec2 | EnMeter_Prec2 | EnMeter_Prec2 | EnMeter_Prec2
| Prec1 P:W | Prec1 WTotal:kWh | Prec1 WDay:kWh | Prec1 WMonth:kWh | Prec1 WYear:kWh | Prec1 State:0 no info available¦1 Off¦2 Startup¦3 Ready¦4 On¦5 Charge¦6 Discharge¦7 Batt Low or Full¦8 Batt Full¦9 Batt low¦10 Finished¦11 Island¦12 Waiting¦91 Maintenance¦99 ERROR | Prec1 Spec Signal | Prec1 V:kV | Prec1 I:mA | Prec1 Info:0 Bit0¦1 Bit1¦2 Bit2¦3 Bit3¦4 HS Ein¦5 Freigabe / Abdeckung vorhanden¦6 Temp. FÃ¼hler aktiv¦7 Temp. FÃ¼hler unterbrochen¦8 Bit8¦9 Bit9¦10 Bit10¦11 Bit11¦12 Bit12¦13 Bit13¦14 Bit14¦15 Bit15¦ | Prec2 P:W | Prec2 WTotal:kWh | Prec2 WDay:kWh | Prec2 WMonth:kWh | Prec2 WYear:kWh | Prec2 State:0 no info available¦1 Off¦2 Startup¦3 Ready¦4 On¦5 Charge¦6 Discharge¦7 Batt Low or Full¦8 Batt Full¦9 Batt low¦10 Finished¦11 Island¦12 Waiting¦91 Maintenance¦99 ERROR | Prec2 Spec Signal | Prec2 V:kV | Prec2 I:mA | Prec2 Info:0 Bit0¦1 Bit1¦2 Bit2¦3 Bit3¦4 HS Ein¦5 Freigabe / Abdeckung vorhanden¦6 Temp. FÃ¼hler aktiv¦7 Temp. FÃ¼hler unterbrochen¦8 Bit8¦9 Bit9¦10 Bit10¦11 Bit11¦12 Bit12¦13 Bit13¦14 Bit14¦15 Bit15¦
15.05.2025¦12:28:40.185 | 0 | 0 | 0 | 0 | 0 | 4 | 23.4156 | 23.4156 | 0 | 30 | 0 | 0 | 0 | 0 | 0 | 4 | 22.989 | 22.989 | 1.1094 | 30
15.05.2025¦12:28:41.185 | 0 | 0 | 0 | 0 | 0 | 4 | 23.4156 | 23.4156 | 0 | 30 | 0 | 0 | 0 | 0 | 0 | 4 | 22.989 | 22.989 | 1.032 | 30
15.05.2025¦12:28:42.185 | 0 | 0 | 0 | 0 | 0 | 4 | 23.463 | 23.463 | 0 | 30 | 0 | 0 | 0 | 0 | 0 | 4 | 22.9416 | 22.9416 | 1.1008 | 30
15.05.2025¦12:28:43.185 | 0 | 0 | 0 | 0 | 0 | 4 | 23.463 | 23.463 | 0 | 30 | 0 | 0 | 0 | 0 | 0 | 4 | 23.0364 | 23.0364 | 1.0019 | 30
15.05.2025¦12:28:44.186 | 0 | 0 | 0 | 0 | 0 | 4 | 23.463 | 23.463 | 0 | 30 | 0 | 0 | 0 | 0 | 0 | 4 | 22.989 | 22.989 | 1.0148 | 30
15.05.2025¦12:28:45.184 | 0 | 0 | 0 | 0 | 0 | 4 | 23.463 | 23.463 | 0 | 30 | 0 | 0 | 0 | 0 | 0 | 4 | 22.989 | 22.989 | 1.0148 | 30
15.05.2025¦12:28:46.184 | 0 | 0 | 0 | 0 | 0 | 4 | 23.4156 | 23.4156 | 0 | 30 | 0 | 0 | 0 | 0 | 0 | 4 | 22.989 | 22.989 | 1.0664 | 30
15.05.2025¦12:28:47.185 | 0 | 0 | 0 | 0 | 0 | 4 | 23.4156 | 23.4156 | 0 | 30 | 0 | 0 | 0 | 0 | 0 | 4 | 22.989 | 22.989 | 1.0879 | 30
15.05.2025¦12:28:48.184 | 0 | 0 | 0 | 0 | 0 | 4 | 23.4156 | 23.4156 | 0 | 30 | 0 | 0 | 0 | 0 | 0 | 4 | 22.989 | 22.989 | 1.0879 | 30
15.05.2025¦12:28:49.183 | 0 | 0 | 0 | 0 | 0 | 4 | 23.4156 | 23.4156 | 0 | 30 | 0 | 0 | 0 | 0 | 0 | 4 | 22.989 | 22.989 | 1.0105 | 30
15.05.2025¦12:28:50.184 | 0 | 0 | 0 | 0 | 0 | 4 | 23.463 | 23.463 | 0 | 30 | 0 | 0 | 0 | 0 | 0 | 4 | 23.226 | 23.226 | 0.7826 | 30
15.05.2025¦12:28:51.184 | 0 | 0 | 0 | 0 | 0 | 4 | 24.411 | 24.411 | 0.8557 | 30 | 0 | 0 | 0 | 0 | 0 | 4 | 23.7 | 23.7 | 0.9933 | 30
15.05.2025¦12:28:52.185 | 0 | 0 | 0 | 0 | 0 | 99 | 0 | 0 | 0 | 30 | 0 | 0 | 0 | 0 | 0 | 99 | 0 | 0 | 0 | 30
15.05.2025¦12:28:53.185 | 0 | 0 | 0 | 0 | 0 | 4 | 8.1528 | 8.1528 | 0 | 30 | 0 | 0 | 0 | 0 | 0 | 4 | 8.058 | 8.058 | 0 | 30
15.05.2025¦12:28:54.185 | 0 | 0 | 0 | 0 | 0 | 4 | 9.243 | 9.243 | 0 | 30 | 0 | 0 | 0 | 0 | 0 | 4 | 9.717 | 9.717 | 0 | 30
15.05.2025¦12:28:55.185 | 0 | 0 | 0 | 0 | 0 | 4 | 13.983 | 13.983 | 0 | 30 | 0 | 0 | 0 | 0 | 0 | 4 | 14.1252 | 14.1252 | 0 | 30
15.05.2025¦12:28:56.184 | 0 | 0 | 0 | 0 | 0 | 4 | 19.2444 | 19.2444 | 0 | 30 | 0 | 0 | 0 | 0 | 0 | 4 | 19.0548 | 19.0548 | 0.1333 | 30
15.05.2025¦12:28:57.184 | 0 | 0 | 0 | 0 | 0 | 4 | 24.0318 | 24.0318 | 0 | 30 | 0 | 0 | 0 | 0 | 0 | 4 | 23.8422 | 23.8422 | 1.376 | 30
15.05.2025¦12:28:58.184 | 0 | 0 | 0 | 0 | 0 | 4 | 24.0318 | 24.0318 | 0 | 30 | 0 | 0 | 0 | 0 | 0 | 4 | 23.8422 | 23.8422 | 1.376 | 30
15.05.2025¦12:28:59.185 | 0 | 0 | 0 | 0 | 0 | 99 | 0 | 0 | 0 | 30 | 0 | 0 | 0 | 0 | 0 | 99 | 0 | 0 | 0 | 30
15.05.2025¦12:29:00.185 | 0 | 0 | 0 | 0 | 0 | 4 | 8.1054 | 8.1054 | 0 | 30 | 0 | 0 | 0 | 0 | 0 | 4 | 8.058 | 8.058 | 0 | 30
15.05.2025¦12:29:01.185 | 0 | 0 | 0 | 0 | 0 | 4 | 11.5182 | 11.5182 | 0 | 30 | 0 | 0 | 0 | 0 | 0 | 4 | 11.613 | 11.613 | 0 | 30
15.05.2025¦12:29:02.185 | 0 | 0 | 0 | 0 | 0 | 4 | 16.4952 | 16.4952 | 0 | 30 | 0 | 0 | 0 | 0 | 0 | 4 | 16.4478 | 16.4478 | 0.0258 | 30
15.05.2025¦12:29:03.185 | 0 | 0 | 0 | 0 | 0 | 4 | 21.7092 | 21.7092 | 0 | 30 | 0 | 0 | 0 | 0 | 0 | 4 | 21.4722 | 21.4722 | 0.3956 | 30
15.05.2025¦12:29:04.185 | 0 | 0 | 0 | 0 | 0 | 4 | 0 | 0 | 0 | 30 | 0 | 0 | 0 | 0 | 0 | 4 | 0 | 0 | 0 | 30
15.05.2025¦12:29:05.186 | 0 | 0 | 0 | 0 | 0 | 99 | 0 | 0 | 0 | 30 | 0 | 0 | 0 | 0 | 0 | 99 | 0 | 0 | 0 | 30
15.05.2025¦12:29:06.184 | 0 | 0 | 0 | 0 | 0 | 4 | 8.1528 | 8.1528 | 0 | 30 | 0 | 0 | 0 | 0 | 0 | 4 | 8.058 | 8.058 | 0 | 30
15.05.2025¦12:29:07.184 | 0 | 0 | 0 | 0 | 0 | 4 | 13.6986 | 13.6986 | 0 | 30 | 0 | 0 | 0 | 0 | 0 | 4 | 13.983 | 13.983 | 0.0215 | 30
15.05.2025¦12:29:08.184 | 0 | 0 | 0 | 0 | 0 | 4 | 13.6986 | 13.6986 | 0 | 30 | 0 | 0 | 0 | 0 | 0 | 4 | 13.983 | 13.983 | 0.0215 | 30
15.05.2025¦12:29:09.184 | 0 | 0 | 0 | 0 | 0 | 4 | 23.463 | 23.463 | 0 | 30 | 0 | 0 | 0 | 0 | 0 | 4 | 22.989 | 22.989 | 0.8815 | 30
15.05.2025¦12:29:10.184 | 0 | 0 | 0 | 0 | 0 | 4 | 23.5104 | 23.5104 | 0 | 30 | 0 | 0 | 0 | 0 | 0 | 4 | 23.0364 | 23.0364 | 0.8729 | 30
15.05.2025¦12:29:11.184 | 0 | 0 | 0 | 0 | 0 | 4 | 23.463 | 23.463 | 0 | 30 | 0 | 0 | 0 | 0 | 0 | 4 | 23.0364 | 23.0364 | 0.8858 | 30
15.05.2025¦12:29:12.186 | 0 | 0 | 0 | 0 | 0 | 4 | 23.5104 | 23.5104 | 0 | 30 | 0 | 0 | 0 | 0 | 0 | 4 | 22.989 | 22.989 | 0.9073 | 30
15.05.2025¦12:29:13.184 | 0 | 0 | 0 | 0 | 0 | 4 | 23.5104 | 23.5104 | 0 | 30 | 0 | 0 | 0 | 0 | 0 | 4 | 22.989 | 22.989 | 0.9073 | 30
15.05.2025¦12:29:14.183 | 0 | 0 | 0 | 0 | 0 | 4 | 23.463 | 23.463 | 0 | 30 | 0 | 0 | 0 | 0 | 0 | 4 | 23.0364 | 23.0364 | 0.9331 | 30
15.05.2025¦12:29:15.184 | 0 | 0 | 0 | 0 | 0 | 4 | 23.5104 | 23.5104 | 0 | 30 | 0 | 0 | 0 | 0 | 0 | 4 | 23.0364 | 23.0364 | 0.8686 | 30
15.05.2025¦12:29:16.184 | 0 | 0 | 0 | 0 | 0 | 4 | 23.463 | 23.463 | 0 | 30 | 0 | 0 | 0 | 0 | 0 | 4 | 22.989 | 22.989 | 0.9718 | 30
15.05.2025¦12:29:17.185 | 0 | 0 | 0 | 0 | 0 | 4 | 23.463 | 23.463 | 0 | 30 | 0 | 0 | 0 | 0 | 0 | 4 | 22.989 | 22.989 | 0.9546 | 30
15.05.2025¦12:29:18.185 | 0 | 0 | 0 | 0 | 0 | 4 | 23.463 | 23.463 | 0 | 30 | 0 | 0 | 0 | 0 | 0 | 4 | 23.0364 | 23.0364 | 1.0148 | 30
15.05.2025¦12:29:19.185 | 0 | 0 | 0 | 0 | 0 | 4 | 23.4156 | 23.4156 | 0 | 30 | 0 | 0 | 0 | 0 | 0 | 4 | 22.9416 | 22.9416 | 1.0234 | 30
15.05.2025¦12:29:20.184 | 0 | 0 | 0 | 0 | 0 | 4 | 23.463 | 23.463 | 0 | 30 | 0 | 0 | 0 | 0 | 0 | 4 | 22.9416 | 22.9416 | 0.9374 | 30
15.05.2025¦12:29:21.184 | 0 | 0 | 0 | 0 | 0 | 4 | 23.4156 | 23.4156 | 0 | 30 | 0 | 0 | 0 | 0 | 0 | 4 | 22.989 | 22.989 | 0.9331 | 30
15.05.2025¦12:29:22.185 | 0 | 0 | 0 | 0 | 0 | 4 | 23.463 | 23.463 | 0 | 30 | 0 | 0 | 0 | 0 | 0 | 4 | 22.9416 | 22.9416 | 0.9073 | 30
15.05.2025¦12:29:23.185 | 0 | 0 | 0 | 0 | 0 | 4 | 23.463 | 23.463 | 0 | 30 | 0 | 0 | 0 | 0 | 0 | 4 | 22.989 | 22.989 | 0.946 | 30
15.05.2025¦12:29:24.185 | 0 | 0 | 0 | 0 | 0 | 4 | 23.463 | 23.463 | 0 | 30 | 0 | 0 | 0 | 0 | 0 | 4 | 23.0364 | 23.0364 | 0.8815 | 30
15.05.2025¦12:29:25.185 | 0 | 0 | 0 | 0 | 0 | 4 | 23.463 | 23.463 | 0 | 30 | 0 | 0 | 0 | 0 | 0 | 4 | 22.989 | 22.989 | 0.9159 | 30
15.05.2025¦12:29:26.185 | 0 | 0 | 0 | 0 | 0 | 4 | 23.463 | 23.463 | 0 | 30 | 0 | 0 | 0 | 0 | 0 | 4 | 22.989 | 22.989 | 0.9159 | 30
15.05.2025¦12:29:27.184 | 0 | 0 | 0 | 0 | 0 | 4 | 23.463 | 23.463 | 0 | 30 | 0 | 0 | 0 | 0 | 0 | 4 | 22.989 | 22.989 | 0.9245 | 30
15.05.2025¦12:29:28.184 | 0 | 0 | 0 | 0 | 0 | 4 | 23.463 | 23.463 | 0 | 30 | 0 | 0 | 0 | 0 | 0 | 4 | 22.989 | 22.989 | 0.9503 | 30
15.05.2025¦12:29:29.184 | 0 | 0 | 0 | 0 | 0 | 4 | 23.4156 | 23.4156 | 0 | 30 | 0 | 0 | 0 | 0 | 0 | 4 | 22.989 | 22.989 | 0.9976 | 30
15.05.2025¦12:29:30.184 | 0 | 0 | 0 | 0 | 0 | 4 | 23.4156 | 23.4156 | 0 | 30 | 0 | 0 | 0 | 0 | 0 | 4 | 22.989 | 22.989 | 0.9976 | 30
15.05.2025¦12:29:31.184 | 0 | 0 | 0 | 0 | 0 | 4 | 23.463 | 23.463 | 0 | 30 | 0 | 0 | 0 | 0 | 0 | 4 | 22.9416 | 22.9416 | 0.9202 | 30
15.05.2025¦12:29:32.185 | 0 | 0 | 0 | 0 | 0 | 4 | 23.463 | 23.463 | 0 | 30 | 0 | 0 | 0 | 0 | 0 | 4 | 22.989 | 22.989 | 0.8815 | 30
15.05.2025¦12:29:33.186 | 0 | 0 | 0 | 0 | 0 | 4 | 23.463 | 23.463 | 0 | 30 | 0 | 0 | 0 | 0 | 0 | 4 | 23.0364 | 23.0364 | 0.946 | 30
15.05.2025¦12:29:34.183 | 0 | 0 | 0 | 0 | 0 | 4 | 23.463 | 23.463 | 0 | 30 | 0 | 0 | 0 | 0 | 0 | 4 | 23.0364 | 23.0364 | 0.946 | 30
15.05.2025¦12:29:35.183 | 0 | 0 | 0 | 0 | 0 | 4 | 23.463 | 23.463 | 0 | 30 | 0 | 0 | 0 | 0 | 0 | 4 | 23.0364 | 23.0364 | 0.9288 | 30
15.05.2025¦12:29:36.183 | 0 | 0 | 0 | 0 | 0 | 4 | 23.463 | 23.463 | 0 | 30 | 0 | 0 | 0 | 0 | 0 | 4 | 22.989 | 22.989 | 0.8901 | 30
15.05.2025¦12:29:37.185 | 0 | 0 | 0 | 0 | 0 | 4 | 8.1528 | 8.1528 | 0 | 30 | 0 | 0 | 0 | 0 | 0 | 4 | 8.058 | 8.058 | 0 | 30
15.05.2025¦12:29:38.185 | 0 | 0 | 0 | 0 | 0 | 4 | 10.3332 | 10.3332 | 0 | 30 | 0 | 0 | 0 | 0 | 0 | 4 | 9.7644 | 9.7644 | 0 | 30
| OekoSolve | OekoSolve | OekoSolve | OekoSolve | OekoSolve | OekoSolve | OekoSolve | OekoSolve | OekoSolve | OekoSolve | OekoSolve | OekoSolve | OekoSolve | OekoSolve | OekoSolve | OekoSolve | OekoSolve | OekoSolve | OekoSolve | OekoSolve
| EnMeter_Prec1 | EnMeter_Prec1 | EnMeter_Prec1 | EnMeter_Prec1 | EnMeter_Prec1 | EnMeter_Prec1 | EnMeter_Prec1 | EnMeter_Prec1 | EnMeter_Prec1 | EnMeter_Prec1 | EnMeter_Prec2 | EnMeter_Prec2 | EnMeter_Prec2 | EnMeter_Prec2 | EnMeter_Prec2 | EnMeter_Prec2 | EnMeter_Prec2 | EnMeter_Prec2 | EnMeter_Prec2 | EnMeter_Prec2
| Prec1 P:W | Prec1 WTotal:kWh | Prec1 WDay:kWh | Prec1 WMonth:kWh | Prec1 WYear:kWh | Prec1 State:0 no info available¦1 Off¦2 Startup¦3 Ready¦4 On¦5 Charge¦6 Discharge¦7 Batt Low or Full¦8 Batt Full¦9 Batt low¦10 Finished¦11 Island¦12 Waiting¦91 Maintenance¦99 ERROR | Prec1 Spec Signal | Prec1 V:kV | Prec1 I:mA | Prec1 Info:0 Bit0¦1 Bit1¦2 Bit2¦3 Bit3¦4 HS Ein¦5 Freigabe / Abdeckung vorhanden¦6 Temp. FÃ¼hler aktiv¦7 Temp. FÃ¼hler unterbrochen¦8 Bit8¦9 Bit9¦10 Bit10¦11 Bit11¦12 Bit12¦13 Bit13¦14 Bit14¦15 Bit15¦ | Prec2 P:W | Prec2 WTotal:kWh | Prec2 WDay:kWh | Prec2 WMonth:kWh | Prec2 WYear:kWh | Prec2 State:0 no info available¦1 Off¦2 Startup¦3 Ready¦4 On¦5 Charge¦6 Discharge¦7 Batt Low or Full¦8 Batt Full¦9 Batt low¦10 Finished¦11 Island¦12 Waiting¦91 Maintenance¦99 ERROR | Prec2 Spec Signal | Prec2 V:kV | Prec2 I:mA | Prec2 Info:0 Bit0¦1 Bit1¦2 Bit2¦3 Bit3¦4 HS Ein¦5 Freigabe / Abdeckung vorhanden¦6 Temp. FÃ¼hler aktiv¦7 Temp. FÃ¼hler unterbrochen¦8 Bit8¦9 Bit9¦10 Bit10¦11 Bit11¦12 Bit12¦13 Bit13¦14 Bit14¦15 Bit15¦
15.05.2025¦12:29:38.185 | 0 | 0 | 0 | 0 | 0 | 4 | 10.3332 | 10.3332 | 0 | 30 | 0 | 0 | 0 | 0 | 0 | 4 | 9.7644 | 9.7644 | 0 | 30
15.05.2025¦12:29:39.183 | 0 | 0 | 0 | 0 | 0 | 4 | 10.3332 | 10.3332 | 0 | 30 | 0 | 0 | 0 | 0 | 0 | 4 | 9.7644 | 9.7644 | 0 | 30
15.05.2025¦12:29:40.186 | 0 | 0 | 0 | 0 | 0 | 4 | 20.4294 | 20.4294 | 0.2064 | 30 | 0 | 0 | 0 | 0 | 0 | 4 | 20.4294 | 20.4294 | 0 | 30
15.05.2025¦12:29:41.185 | 0 | 0 | 0 | 0 | 0 | 4 | 23.4156 | 23.4156 | 0 | 30 | 0 | 0 | 0 | 0 | 0 | 4 | 22.989 | 22.989 | 0.9202 | 30
15.05.2025¦12:29:42.184 | 0 | 0 | 0 | 0 | 0 | 4 | 23.4156 | 23.4156 | 0 | 30 | 0 | 0 | 0 | 0 | 0 | 4 | 22.989 | 22.989 | 0.9202 | 30
15.05.2025¦12:29:43.185 | 0 | 0 | 0 | 0 | 0 | 4 | 8.1528 | 8.1528 | 0 | 30 | 0 | 0 | 0 | 0 | 0 | 4 | 8.058 | 8.058 | 0 | 30
15.05.2025¦12:29:44.185 | 0 | 0 | 0 | 0 | 0 | 4 | 10.2858 | 10.2858 | 0 | 30 | 0 | 0 | 0 | 0 | 0 | 4 | 10.4754 | 10.4754 | 0 | 30
15.05.2025¦12:29:45.185 | 0 | 0 | 0 | 0 | 0 | 4 | 10.2858 | 10.2858 | 0 | 30 | 0 | 0 | 0 | 0 | 0 | 4 | 10.4754 | 10.4754 | 0 | 30
15.05.2025¦12:29:46.185 | 0 | 0 | 0 | 0 | 0 | 4 | 20.0028 | 20.0028 | 0.1462 | 30 | 0 | 0 | 0 | 0 | 0 | 4 | 19.8606 | 19.8606 | 0 | 30
15.05.2025¦12:29:47.185 | 0 | 0 | 0 | 0 | 0 | 4 | 22.9416 | 22.9416 | 0.0946 | 30 | 0 | 0 | 0 | 0 | 0 | 4 | 22.8942 | 22.8942 | 0.8514 | 30
15.05.2025¦12:29:48.185 | 0 | 0 | 0 | 0 | 0 | 4 | 23.4156 | 23.4156 | 0 | 30 | 0 | 0 | 0 | 0 | 0 | 4 | 22.9416 | 22.9416 | 0.9976 | 30
15.05.2025¦12:29:49.185 | 0 | 0 | 0 | 0 | 0 | 4 | 23.463 | 23.463 | 0 | 30 | 0 | 0 | 0 | 0 | 0 | 4 | 22.989 | 22.989 | 1.0148 | 30
15.05.2025¦12:29:50.185 | 0 | 0 | 0 | 0 | 0 | 4 | 23.4156 | 23.4156 | 0 | 30 | 0 | 0 | 0 | 0 | 0 | 4 | 23.0364 | 23.0364 | 0.9933 | 30
15.05.2025¦12:29:51.185 | 0 | 0 | 0 | 0 | 0 | 4 | 23.4156 | 23.4156 | 0 | 30 | 0 | 0 | 0 | 0 | 0 | 4 | 23.0364 | 23.0364 | 1.0234 | 30
15.05.2025¦12:29:52.185 | 0 | 0 | 0 | 0 | 0 | 4 | 23.4156 | 23.4156 | 0 | 30 | 0 | 0 | 0 | 0 | 0 | 4 | 23.0364 | 23.0364 | 1.0234 | 30
15.05.2025¦12:29:53.185 | 0 | 0 | 0 | 0 | 0 | 99 | 0 | 0 | 0 | 30 | 0 | 0 | 0 | 0 | 0 | 99 | 7.6788 | 7.6788 | 0 | 30
15.05.2025¦12:29:54.186 | 0 | 0 | 0 | 0 | 0 | 4 | 8.1528 | 8.1528 | 0 | 30 | 0 | 0 | 0 | 0 | 0 | 4 | 8.058 | 8.058 | 0 | 30
15.05.2025¦12:29:55.183 | 0 | 0 | 0 | 0 | 0 | 4 | 8.1528 | 8.1528 | 0 | 30 | 0 | 0 | 0 | 0 | 0 | 4 | 8.058 | 8.058 | 0 | 30
15.05.2025¦12:29:56.184 | 0 | 0 | 0 | 0 | 0 | 4 | 17.4906 | 17.4906 | 0.0387 | 30 | 0 | 0 | 0 | 0 | 0 | 4 | 17.3958 | 17.3958 | 0 | 30
15.05.2025¦12:29:57.184 | 0 | 0 | 0 | 0 | 0 | 4 | 17.4906 | 17.4906 | 0.0387 | 30 | 0 | 0 | 0 | 0 | 0 | 4 | 17.3958 | 17.3958 | 0 | 30
15.05.2025¦12:29:58.185 | 0 | 0 | 0 | 0 | 0 | 4 | 23.5104 | 23.5104 | 0 | 30 | 0 | 0 | 0 | 0 | 0 | 4 | 22.989 | 22.989 | 0.8428 | 30
15.05.2025¦12:29:59.186 | 0 | 0 | 0 | 0 | 0 | 4 | 23.463 | 23.463 | 0 | 30 | 0 | 0 | 0 | 0 | 0 | 4 | 22.9416 | 22.9416 | 0.9546 | 30
15.05.2025¦12:30:00.184 | 0 | 0 | 0 | 0 | 0 | 4 | 23.463 | 23.463 | 0 | 30 | 0 | 0 | 0 | 0 | 0 | 4 | 22.9416 | 22.9416 | 0.9546 | 30
15.05.2025¦12:30:01.186 | 0 | 0 | 0 | 0 | 0 | 4 | 23.4156 | 23.4156 | 0 | 30 | 0 | 0 | 0 | 0 | 0 | 4 | 22.9416 | 22.9416 | 0.9503 | 30
15.05.2025¦12:30:02.184 | 0 | 0 | 0 | 0 | 0 | 4 | 23.463 | 23.463 | 0 | 30 | 0 | 0 | 0 | 0 | 0 | 4 | 22.989 | 22.989 | 0.9116 | 30
15.05.2025¦12:30:03.184 | 0 | 0 | 0 | 0 | 0 | 4 | 23.4156 | 23.4156 | 0 | 30 | 0 | 0 | 0 | 0 | 0 | 4 | 23.0364 | 23.0364 | 0.8944 | 30
15.05.2025¦12:30:04.184 | 0 | 0 | 0 | 0 | 0 | 4 | 23.4156 | 23.4156 | 0 | 30 | 0 | 0 | 0 | 0 | 0 | 4 | 23.0364 | 23.0364 | 0.8944 | 30
15.05.2025¦12:30:05.184 | 0 | 0 | 0 | 0 | 0 | 4 | 23.463 | 23.463 | 0 | 30 | 0 | 0 | 0 | 0 | 0 | 4 | 22.989 | 22.989 | 0.946 | 30
15.05.2025¦12:30:06.185 | 0 | 0 | 0 | 0 | 0 | 4 | 23.4156 | 23.4156 | 0 | 30 | 0 | 0 | 0 | 0 | 0 | 4 | 22.989 | 22.989 | 0.9417 | 30
15.05.2025¦12:30:07.185 | 0 | 0 | 0 | 0 | 0 | 4 | 23.4156 | 23.4156 | 0 | 30 | 0 | 0 | 0 | 0 | 0 | 4 | 22.989 | 22.989 | 1.0449 | 30
15.05.2025¦12:30:08.185 | 0 | 0 | 0 | 0 | 0 | 4 | 23.4156 | 23.4156 | 0 | 30 | 0 | 0 | 0 | 0 | 0 | 4 | 23.0364 | 23.0364 | 1.1094 | 30
| OekoSolve | OekoSolve | OekoSolve | OekoSolve | OekoSolve | OekoSolve | OekoSolve | OekoSolve | OekoSolve | OekoSolve | OekoSolve | OekoSolve | OekoSolve | OekoSolve | OekoSolve | OekoSolve | OekoSolve | OekoSolve | OekoSolve | OekoSolve
| EnMeter_Prec1 | EnMeter_Prec1 | EnMeter_Prec1 | EnMeter_Prec1 | EnMeter_Prec1 | EnMeter_Prec1 | EnMeter_Prec1 | EnMeter_Prec1 | EnMeter_Prec1 | EnMeter_Prec1 | EnMeter_Prec2 | EnMeter_Prec2 | EnMeter_Prec2 | EnMeter_Prec2 | EnMeter_Prec2 | EnMeter_Prec2 | EnMeter_Prec2 | EnMeter_Prec2 | EnMeter_Prec2 | EnMeter_Prec2
| Prec1 P:W | Prec1 WTotal:kWh | Prec1 WDay:kWh | Prec1 WMonth:kWh | Prec1 WYear:kWh | Prec1 State:0 no info available¦1 Off¦2 Startup¦3 Ready¦4 On¦5 Charge¦6 Discharge¦7 Batt Low or Full¦8 Batt Full¦9 Batt low¦10 Finished¦11 Island¦12 Waiting¦91 Maintenance¦99 ERROR | Prec1 Spec Signal | Prec1 V:kV | Prec1 I:mA | Prec1 Info:0 Bit0¦1 Bit1¦2 Bit2¦3 Bit3¦4 HS Ein¦5 Freigabe / Abdeckung vorhanden¦6 Temp. FÃ¼hler aktiv¦7 Temp. FÃ¼hler unterbrochen¦8 Bit8¦9 Bit9¦10 Bit10¦11 Bit11¦12 Bit12¦13 Bit13¦14 Bit14¦15 Bit15¦ | Prec2 P:W | Prec2 WTotal:kWh | Prec2 WDay:kWh | Prec2 WMonth:kWh | Prec2 WYear:kWh | Prec2 State:0 no info available¦1 Off¦2 Startup¦3 Ready¦4 On¦5 Charge¦6 Discharge¦7 Batt Low or Full¦8 Batt Full¦9 Batt low¦10 Finished¦11 Island¦12 Waiting¦91 Maintenance¦99 ERROR | Prec2 Spec Signal | Prec2 V:kV | Prec2 I:mA | Prec2 Info:0 Bit0¦1 Bit1¦2 Bit2¦3 Bit3¦4 HS Ein¦5 Freigabe / Abdeckung vorhanden¦6 Temp. FÃ¼hler aktiv¦7 Temp. FÃ¼hler unterbrochen¦8 Bit8¦9 Bit9¦10 Bit10¦11 Bit11¦12 Bit12¦13 Bit13¦14 Bit14¦15 Bit15¦
15.05.2025¦12:30:37.184 | 0 | 0 | 0 | 0 | 0 | 4 | 15.4998 | 15.4998 | 0.0258 | 30 | 0 | 0 | 0 | 0 | 0 | 4 | 15.642 | 15.642 | 0 | 30
15.05.2025¦12:30:38.184 | 0 | 0 | 0 | 0 | 0 | 4 | 15.4998 | 15.4998 | 0.0258 | 30 | 0 | 0 | 0 | 0 | 0 | 4 | 15.642 | 15.642 | 0 | 30
| OekoSolve | OekoSolve | OekoSolve | OekoSolve | OekoSolve | OekoSolve | OekoSolve | OekoSolve | OekoSolve | OekoSolve | OekoSolve | OekoSolve | OekoSolve | OekoSolve | OekoSolve | OekoSolve | OekoSolve | OekoSolve | OekoSolve | OekoSolve
| EnMeter_Prec1 | EnMeter_Prec1 | EnMeter_Prec1 | EnMeter_Prec1 | EnMeter_Prec1 | EnMeter_Prec1 | EnMeter_Prec1 | EnMeter_Prec1 | EnMeter_Prec1 | EnMeter_Prec1 | EnMeter_Prec2 | EnMeter_Prec2 | EnMeter_Prec2 | EnMeter_Prec2 | EnMeter_Prec2 | EnMeter_Prec2 | EnMeter_Prec2 | EnMeter_Prec2 | EnMeter_Prec2 | EnMeter_Prec2
| Prec1 P:W | Prec1 WTotal:kWh | Prec1 WDay:kWh | Prec1 WMonth:kWh | Prec1 WYear:kWh | Prec1 State:0 no info available¦1 Off¦2 Startup¦3 Ready¦4 On¦5 Charge¦6 Discharge¦7 Batt Low or Full¦8 Batt Full¦9 Batt low¦10 Finished¦11 Island¦12 Waiting¦91 Maintenance¦99 ERROR | Prec1 Spec Signal | Prec1 V:kV | Prec1 I:mA | Prec1 Info:0 Bit0¦1 Bit1¦2 Bit2¦3 Bit3¦4 HS Ein¦5 Freigabe / Abdeckung vorhanden¦6 Temp. FÃ¼hler aktiv¦7 Temp. FÃ¼hler unterbrochen¦8 Bit8¦9 Bit9¦10 Bit10¦11 Bit11¦12 Bit12¦13 Bit13¦14 Bit14¦15 Bit15¦ | Prec2 P:W | Prec2 WTotal:kWh | Prec2 WDay:kWh | Prec2 WMonth:kWh | Prec2 WYear:kWh | Prec2 State:0 no info available¦1 Off¦2 Startup¦3 Ready¦4 On¦5 Charge¦6 Discharge¦7 Batt Low or Full¦8 Batt Full¦9 Batt low¦10 Finished¦11 Island¦12 Waiting¦91 Maintenance¦99 ERROR | Prec2 Spec Signal | Prec2 V:kV | Prec2 I:mA | Prec2 Info:0 Bit0¦1 Bit1¦2 Bit2¦3 Bit3¦4 HS Ein¦5 Freigabe / Abdeckung vorhanden¦6 Temp. FÃ¼hler aktiv¦7 Temp. FÃ¼hler unterbrochen¦8 Bit8¦9 Bit9¦10 Bit10¦11 Bit11¦12 Bit12¦13 Bit13¦14 Bit14¦15 Bit15¦
15.05.2025¦12:31:08.184 | 0 | 0 | 0 | 0 | 0 | 4 | 20.382 | 20.382 | 0 | 30 | 0 | 0 | 0 | 0 | 0 | 4 | 20.382 | 20.382 | 0.2881 | 30
| OekoSolve | OekoSolve | OekoSolve | OekoSolve | OekoSolve | OekoSolve | OekoSolve | OekoSolve | OekoSolve | OekoSolve | OekoSolve | OekoSolve | OekoSolve | OekoSolve | OekoSolve | OekoSolve | OekoSolve | OekoSolve | OekoSolve | OekoSolve
| EnMeter_Prec1 | EnMeter_Prec1 | EnMeter_Prec1 | EnMeter_Prec1 | EnMeter_Prec1 | EnMeter_Prec1 | EnMeter_Prec1 | EnMeter_Prec1 | EnMeter_Prec1 | EnMeter_Prec1 | EnMeter_Prec2 | EnMeter_Prec2 | EnMeter_Prec2 | EnMeter_Prec2 | EnMeter_Prec2 | EnMeter_Prec2 | EnMeter_Prec2 | EnMeter_Prec2 | EnMeter_Prec2 | EnMeter_Prec2
| Prec1 P:W | Prec1 WTotal:kWh | Prec1 WDay:kWh | Prec1 WMonth:kWh | Prec1 WYear:kWh | Prec1 State:0 no info available¦1 Off¦2 Startup¦3 Ready¦4 On¦5 Charge¦6 Discharge¦7 Batt Low or Full¦8 Batt Full¦9 Batt low¦10 Finished¦11 Island¦12 Waiting¦91 Maintenance¦99 ERROR | Prec1 Spec Signal | Prec1 V:kV | Prec1 I:mA | Prec1 Info:0 Bit0¦1 Bit1¦2 Bit2¦3 Bit3¦4 HS Ein¦5 Freigabe / Abdeckung vorhanden¦6 Temp. FÃ¼hler aktiv¦7 Temp. FÃ¼hler unterbrochen¦8 Bit8¦9 Bit9¦10 Bit10¦11 Bit11¦12 Bit12¦13 Bit13¦14 Bit14¦15 Bit15¦ | Prec2 P:W | Prec2 WTotal:kWh | Prec2 WDay:kWh | Prec2 WMonth:kWh | Prec2 WYear:kWh | Prec2 State:0 no info available¦1 Off¦2 Startup¦3 Ready¦4 On¦5 Charge¦6 Discharge¦7 Batt Low or Full¦8 Batt Full¦9 Batt low¦10 Finished¦11 Island¦12 Waiting¦91 Maintenance¦99 ERROR | Prec2 Spec Signal | Prec2 V:kV | Prec2 I:mA | Prec2 Info:0 Bit0¦1 Bit1¦2 Bit2¦3 Bit3¦4 HS Ein¦5 Freigabe / Abdeckung vorhanden¦6 Temp. FÃ¼hler aktiv¦7 Temp. FÃ¼hler unterbrochen¦8 Bit8¦9 Bit9¦10 Bit10¦11 Bit11¦12 Bit12¦13 Bit13¦14 Bit14¦15 Bit15¦
15.05.2025¦12:31:10.183 | 0 | 0 | 0 | 0 | 0 | 4 | 23.3208 | 23.3208 | 0 | 30 | 0 | 0 | 0 | 0 | 0 | 4 | 23.0364 | 23.0364 | 1.1266 | 30
15.05.2025¦12:31:11.184 | 0 | 0 | 0 | 0 | 0 | 4 | 8.1528 | 8.1528 | 0 | 30 | 0 | 0 | 0 | 0 | 0 | 4 | 8.058 | 8.058 | 0 | 30
15.05.2025¦12:31:12.184 | 0 | 0 | 0 | 0 | 0 | 4 | 11.0916 | 11.0916 | 0 | 30 | 0 | 0 | 0 | 0 | 0 | 4 | 10.2858 | 10.2858 | 0 | 30
15.05.2025¦12:31:13.184 | 0 | 0 | 0 | 0 | 0 | 4 | 11.0916 | 11.0916 | 0 | 30 | 0 | 0 | 0 | 0 | 0 | 4 | 10.2858 | 10.2858 | 0 | 30
15.05.2025¦12:31:14.185 | 0 | 0 | 0 | 0 | 0 | 4 | 20.0976 | 20.0976 | 0.1935 | 30 | 0 | 0 | 0 | 0 | 0 | 4 | 20.0028 | 20.0028 | 0 | 30
15.05.2025¦12:31:15.184 | 0 | 0 | 0 | 0 | 0 | 99 | 0 | 0 | 0 | 30 | 0 | 0 | 0 | 0 | 0 | 4 | 22.989 | 22.989 | 0.9503 | 30
15.05.2025¦12:31:16.184 | 0 | 0 | 0 | 0 | 0 | 99 | 7.1574 | 7.1574 | 0.0516 | 30 | 0 | 0 | 0 | 0 | 0 | 99 | 0 | 0 | 0 | 30
15.05.2025¦12:31:17.184 | 0 | 0 | 0 | 0 | 0 | 4 | 8.1528 | 8.1528 | 0 | 30 | 0 | 0 | 0 | 0 | 0 | 4 | 8.058 | 8.058 | 0 | 30
15.05.2025¦12:31:18.184 | 0 | 0 | 0 | 0 | 0 | 4 | 8.1528 | 8.1528 | 0 | 30 | 0 | 0 | 0 | 0 | 0 | 4 | 8.058 | 8.058 | 0 | 30
15.05.2025¦12:31:19.185 | 0 | 0 | 0 | 0 | 0 | 4 | 17.538 | 17.538 | 0.0559 | 30 | 0 | 0 | 0 | 0 | 0 | 4 | 17.5854 | 17.5854 | 0 | 30
15.05.2025¦12:31:20.185 | 0 | 0 | 0 | 0 | 0 | 4 | 22.515 | 22.515 | 0.5504 | 30 | 0 | 0 | 0 | 0 | 0 | 4 | 22.2306 | 22.2306 | 0 | 30
15.05.2025¦12:31:21.185 | 0 | 0 | 0 | 0 | 0 | 99 | 0 | 0 | 0 | 30 | 0 | 0 | 0 | 0 | 0 | 99 | 0 | 0 | 0 | 30
15.05.2025¦12:31:22.185 | 0 | 0 | 0 | 0 | 0 | 4 | 8.1054 | 8.1054 | 0 | 30 | 0 | 0 | 0 | 0 | 0 | 4 | 8.058 | 8.058 | 0 | 30
15.05.2025¦12:31:23.185 | 0 | 0 | 0 | 0 | 0 | 4 | 9.6696 | 9.6696 | 0 | 30 | 0 | 0 | 0 | 0 | 0 | 4 | 10.0488 | 10.0488 | 0 | 30
15.05.2025¦12:31:24.185 | 0 | 0 | 0 | 0 | 0 | 4 | 14.0304 | 14.0304 | 0 | 30 | 0 | 0 | 0 | 0 | 0 | 4 | 14.22 | 14.22 | 0 | 30
15.05.2025¦12:31:25.186 | 0 | 0 | 0 | 0 | 0 | 4 | 19.0074 | 19.0074 | 0.0989 | 30 | 0 | 0 | 0 | 0 | 0 | 4 | 18.96 | 18.96 | 0 | 30
15.05.2025¦12:31:26.184 | 0 | 0 | 0 | 0 | 0 | 4 | 19.0074 | 19.0074 | 0.0989 | 30 | 0 | 0 | 0 | 0 | 0 | 4 | 18.96 | 18.96 | 0 | 30
15.05.2025¦12:31:27.184 | 0 | 0 | 0 | 0 | 0 | 4 | 22.989 | 22.989 | 0.774 | 30 | 0 | 0 | 0 | 0 | 0 | 4 | 22.4202 | 22.4202 | 0.0129 | 30
15.05.2025¦12:31:28.185 | 0 | 0 | 0 | 0 | 0 | 4 | 23.4156 | 23.4156 | 0 | 30 | 0 | 0 | 0 | 0 | 0 | 4 | 22.9416 | 22.9416 | 1.3588 | 30
15.05.2025¦12:31:29.185 | 0 | 0 | 0 | 0 | 0 | 99 | 0 | 0 | 0 | 30 | 0 | 0 | 0 | 0 | 0 | 4 | 23.0364 | 23.0364 | 1.5136 | 30
15.05.2025¦12:31:30.185 | 0 | 0 | 0 | 0 | 0 | 4 | 23.3682 | 23.3682 | 0 | 30 | 0 | 0 | 0 | 0 | 0 | 4 | 23.0838 | 23.0838 | 1.5394 | 30
15.05.2025¦12:31:31.185 | 0 | 0 | 0 | 0 | 0 | 99 | 0 | 0 | 0 | 30 | 0 | 0 | 0 | 0 | 0 | 99 | 0 | 0 | 0 | 30
15.05.2025¦12:31:32.186 | 0 | 0 | 0 | 0 | 0 | 4 | 8.6742 | 8.6742 | 0 | 30 | 0 | 0 | 0 | 0 | 0 | 4 | 8.4846 | 8.4846 | 0 | 30
15.05.2025¦12:31:33.183 | 0 | 0 | 0 | 0 | 0 | 4 | 8.6742 | 8.6742 | 0 | 30 | 0 | 0 | 0 | 0 | 0 | 4 | 8.4846 | 8.4846 | 0 | 30
15.05.2025¦12:31:34.183 | 0 | 0 | 0 | 0 | 0 | 4 | 10.0488 | 10.0488 | 0 | 30 | 0 | 0 | 0 | 0 | 0 | 4 | 10.0962 | 10.0962 | 0 | 30
15.05.2025¦12:31:35.184 | 0 | 0 | 0 | 0 | 0 | 4 | 15.0258 | 15.0258 | 0.0301 | 30 | 0 | 0 | 0 | 0 | 0 | 4 | 15.0258 | 15.0258 | 0 | 30
15.05.2025¦12:31:36.183 | 0 | 0 | 0 | 0 | 0 | 4 | 20.145 | 20.145 | 0 | 30 | 0 | 0 | 0 | 0 | 0 | 4 | 20.0028 | 20.0028 | 0.4558 | 30
15.05.2025¦12:31:37.184 | 0 | 0 | 0 | 0 | 0 | 4 | 0 | 0 | 0 | 30 | 0 | 0 | 0 | 0 | 0 | 99 | 0 | 0 | 0 | 30
15.05.2025¦12:31:38.184 | 0 | 0 | 0 | 0 | 0 | 99 | 0 | 0 | 0 | 30 | 0 | 0 | 0 | 0 | 0 | 99 | 2.844 | 2.844 | 0.0043 | 30
| OekoSolve | OekoSolve | OekoSolve | OekoSolve | OekoSolve | OekoSolve | OekoSolve | OekoSolve | OekoSolve | OekoSolve | OekoSolve | OekoSolve | OekoSolve | OekoSolve | OekoSolve | OekoSolve | OekoSolve | OekoSolve | OekoSolve | OekoSolve
| EnMeter_Prec1 | EnMeter_Prec1 | EnMeter_Prec1 | EnMeter_Prec1 | EnMeter_Prec1 | EnMeter_Prec1 | EnMeter_Prec1 | EnMeter_Prec1 | EnMeter_Prec1 | EnMeter_Prec1 | EnMeter_Prec2 | EnMeter_Prec2 | EnMeter_Prec2 | EnMeter_Prec2 | EnMeter_Prec2 | EnMeter_Prec2 | EnMeter_Prec2 | EnMeter_Prec2 | EnMeter_Prec2 | EnMeter_Prec2
| Prec1 P:W | Prec1 WTotal:kWh | Prec1 WDay:kWh | Prec1 WMonth:kWh | Prec1 WYear:kWh | Prec1 State:0 no info available¦1 Off¦2 Startup¦3 Ready¦4 On¦5 Charge¦6 Discharge¦7 Batt Low or Full¦8 Batt Full¦9 Batt low¦10 Finished¦11 Island¦12 Waiting¦91 Maintenance¦99 ERROR | Prec1 Spec Signal | Prec1 V:kV | Prec1 I:mA | Prec1 Info:0 Bit0¦1 Bit1¦2 Bit2¦3 Bit3¦4 HS Ein¦5 Freigabe / Abdeckung vorhanden¦6 Temp. FÃ¼hler aktiv¦7 Temp. FÃ¼hler unterbrochen¦8 Bit8¦9 Bit9¦10 Bit10¦11 Bit11¦12 Bit12¦13 Bit13¦14 Bit14¦15 Bit15¦ | Prec2 P:W | Prec2 WTotal:kWh | Prec2 WDay:kWh | Prec2 WMonth:kWh | Prec2 WYear:kWh | Prec2 State:0 no info available¦1 Off¦2 Startup¦3 Ready¦4 On¦5 Charge¦6 Discharge¦7 Batt Low or Full¦8 Batt Full¦9 Batt low¦10 Finished¦11 Island¦12 Waiting¦91 Maintenance¦99 ERROR | Prec2 Spec Signal | Prec2 V:kV | Prec2 I:mA | Prec2 Info:0 Bit0¦1 Bit1¦2 Bit2¦3 Bit3¦4 HS Ein¦5 Freigabe / Abdeckung vorhanden¦6 Temp. FÃ¼hler aktiv¦7 Temp. FÃ¼hler unterbrochen¦8 Bit8¦9 Bit9¦10 Bit10¦11 Bit11¦12 Bit12¦13 Bit13¦14 Bit14¦15 Bit15¦
15.05.2025¦12:31:11.184 | 0 | 0 | 0 | 0 | 0 | 4 | 8.1528 | 8.1528 | 0 | 30 | 0 | 0 | 0 | 0 | 0 | 4 | 8.058 | 8.058 | 0 | 30
15.05.2025¦12:31:12.184 | 0 | 0 | 0 | 0 | 0 | 4 | 11.0916 | 11.0916 | 0 | 30 | 0 | 0 | 0 | 0 | 0 | 4 | 10.2858 | 10.2858 | 0 | 30
15.05.2025¦12:31:13.184 | 0 | 0 | 0 | 0 | 0 | 4 | 11.0916 | 11.0916 | 0 | 30 | 0 | 0 | 0 | 0 | 0 | 4 | 10.2858 | 10.2858 | 0 | 30
15.05.2025¦12:31:14.185 | 0 | 0 | 0 | 0 | 0 | 4 | 20.0976 | 20.0976 | 0.1935 | 30 | 0 | 0 | 0 | 0 | 0 | 4 | 20.0028 | 20.0028 | 0 | 30
15.05.2025¦12:31:15.184 | 0 | 0 | 0 | 0 | 0 | 99 | 0 | 0 | 0 | 30 | 0 | 0 | 0 | 0 | 0 | 4 | 22.989 | 22.989 | 0.9503 | 30
15.05.2025¦12:31:16.184 | 0 | 0 | 0 | 0 | 0 | 99 | 7.1574 | 7.1574 | 0.0516 | 30 | 0 | 0 | 0 | 0 | 0 | 99 | 0 | 0 | 0 | 30
15.05.2025¦12:31:17.184 | 0 | 0 | 0 | 0 | 0 | 4 | 8.1528 | 8.1528 | 0 | 30 | 0 | 0 | 0 | 0 | 0 | 4 | 8.058 | 8.058 | 0 | 30
15.05.2025¦12:31:18.184 | 0 | 0 | 0 | 0 | 0 | 4 | 8.1528 | 8.1528 | 0 | 30 | 0 | 0 | 0 | 0 | 0 | 4 | 8.058 | 8.058 | 0 | 30
15.05.2025¦12:31:19.185 | 0 | 0 | 0 | 0 | 0 | 4 | 17.538 | 17.538 | 0.0559 | 30 | 0 | 0 | 0 | 0 | 0 | 4 | 17.5854 | 17.5854 | 0 | 30
15.05.2025¦12:31:20.185 | 0 | 0 | 0 | 0 | 0 | 4 | 22.515 | 22.515 | 0.5504 | 30 | 0 | 0 | 0 | 0 | 0 | 4 | 22.2306 | 22.2306 | 0 | 30
15.05.2025¦12:31:21.185 | 0 | 0 | 0 | 0 | 0 | 99 | 0 | 0 | 0 | 30 | 0 | 0 | 0 | 0 | 0 | 99 | 0 | 0 | 0 | 30
15.05.2025¦12:31:22.185 | 0 | 0 | 0 | 0 | 0 | 4 | 8.1054 | 8.1054 | 0 | 30 | 0 | 0 | 0 | 0 | 0 | 4 | 8.058 | 8.058 | 0 | 30
15.05.2025¦12:31:23.185 | 0 | 0 | 0 | 0 | 0 | 4 | 9.6696 | 9.6696 | 0 | 30 | 0 | 0 | 0 | 0 | 0 | 4 | 10.0488 | 10.0488 | 0 | 30
15.05.2025¦12:31:24.185 | 0 | 0 | 0 | 0 | 0 | 4 | 14.0304 | 14.0304 | 0 | 30 | 0 | 0 | 0 | 0 | 0 | 4 | 14.22 | 14.22 | 0 | 30
15.05.2025¦12:31:25.186 | 0 | 0 | 0 | 0 | 0 | 4 | 19.0074 | 19.0074 | 0.0989 | 30 | 0 | 0 | 0 | 0 | 0 | 4 | 18.96 | 18.96 | 0 | 30
15.05.2025¦12:31:26.184 | 0 | 0 | 0 | 0 | 0 | 4 | 19.0074 | 19.0074 | 0.0989 | 30 | 0 | 0 | 0 | 0 | 0 | 4 | 18.96 | 18.96 | 0 | 30
15.05.2025¦12:31:27.184 | 0 | 0 | 0 | 0 | 0 | 4 | 22.989 | 22.989 | 0.774 | 30 | 0 | 0 | 0 | 0 | 0 | 4 | 22.4202 | 22.4202 | 0.0129 | 30
15.05.2025¦12:31:28.185 | 0 | 0 | 0 | 0 | 0 | 4 | 23.4156 | 23.4156 | 0 | 30 | 0 | 0 | 0 | 0 | 0 | 4 | 22.9416 | 22.9416 | 1.3588 | 30
15.05.2025¦12:31:29.185 | 0 | 0 | 0 | 0 | 0 | 99 | 0 | 0 | 0 | 30 | 0 | 0 | 0 | 0 | 0 | 4 | 23.0364 | 23.0364 | 1.5136 | 30
15.05.2025¦12:31:30.185 | 0 | 0 | 0 | 0 | 0 | 4 | 23.3682 | 23.3682 | 0 | 30 | 0 | 0 | 0 | 0 | 0 | 4 | 23.0838 | 23.0838 | 1.5394 | 30
15.05.2025¦12:31:31.185 | 0 | 0 | 0 | 0 | 0 | 99 | 0 | 0 | 0 | 30 | 0 | 0 | 0 | 0 | 0 | 99 | 0 | 0 | 0 | 30
15.05.2025¦12:31:32.186 | 0 | 0 | 0 | 0 | 0 | 4 | 8.6742 | 8.6742 | 0 | 30 | 0 | 0 | 0 | 0 | 0 | 4 | 8.4846 | 8.4846 | 0 | 30
15.05.2025¦12:31:33.183 | 0 | 0 | 0 | 0 | 0 | 4 | 8.6742 | 8.6742 | 0 | 30 | 0 | 0 | 0 | 0 | 0 | 4 | 8.4846 | 8.4846 | 0 | 30
15.05.2025¦12:31:34.183 | 0 | 0 | 0 | 0 | 0 | 4 | 10.0488 | 10.0488 | 0 | 30 | 0 | 0 | 0 | 0 | 0 | 4 | 10.0962 | 10.0962 | 0 | 30
15.05.2025¦12:31:35.184 | 0 | 0 | 0 | 0 | 0 | 4 | 15.0258 | 15.0258 | 0.0301 | 30 | 0 | 0 | 0 | 0 | 0 | 4 | 15.0258 | 15.0258 | 0 | 30
15.05.2025¦12:31:36.183 | 0 | 0 | 0 | 0 | 0 | 4 | 20.145 | 20.145 | 0 | 30 | 0 | 0 | 0 | 0 | 0 | 4 | 20.0028 | 20.0028 | 0.4558 | 30
15.05.2025¦12:31:37.184 | 0 | 0 | 0 | 0 | 0 | 4 | 0 | 0 | 0 | 30 | 0 | 0 | 0 | 0 | 0 | 99 | 0 | 0 | 0 | 30
15.05.2025¦12:31:38.184 | 0 | 0 | 0 | 0 | 0 | 99 | 0 | 0 | 0 | 30 | 0 | 0 | 0 | 0 | 0 | 99 | 2.844 | 2.844 | 0.0043 | 30
15.05.2025¦12:31:39.185 | 0 | 0 | 0 | 0 | 0 | 4 | 8.1054 | 8.1054 | 0 | 30 | 0 | 0 | 0 | 0 | 0 | 4 | 8.058 | 8.058 | 0 | 30
15.05.2025¦12:31:40.184 | 0 | 0 | 0 | 0 | 0 | 4 | 12.5136 | 12.5136 | 0 | 30 | 0 | 0 | 0 | 0 | 0 | 4 | 12.561 | 12.561 | 0 | 30
15.05.2025¦12:31:41.184 | 0 | 0 | 0 | 0 | 0 | 4 | 17.4906 | 17.4906 | 0 | 30 | 0 | 0 | 0 | 0 | 0 | 4 | 17.4906 | 17.4906 | 0.1591 | 30
15.05.2025¦12:31:42.184 | 0 | 0 | 0 | 0 | 0 | 4 | 17.4906 | 17.4906 | 0 | 30 | 0 | 0 | 0 | 0 | 0 | 4 | 17.4906 | 17.4906 | 0.1591 | 30
15.05.2025¦12:31:43.185 | 0 | 0 | 0 | 0 | 0 | 4 | 23.3682 | 23.3682 | 0 | 30 | 0 | 0 | 0 | 0 | 0 | 4 | 22.9416 | 22.9416 | 1.3674 | 30
15.05.2025¦12:31:44.185 | 0 | 0 | 0 | 0 | 0 | 4 | 23.3208 | 23.3208 | 0 | 30 | 0 | 0 | 0 | 0 | 0 | 4 | 22.9416 | 22.9416 | 1.3072 | 30
15.05.2025¦12:31:45.183 | 0 | 0 | 0 | 0 | 0 | 4 | 23.3208 | 23.3208 | 0 | 30 | 0 | 0 | 0 | 0 | 0 | 4 | 22.9416 | 22.9416 | 1.3072 | 30
15.05.2025¦12:31:46.185 | 0 | 0 | 0 | 0 | 0 | 4 | 23.3682 | 23.3682 | 0 | 30 | 0 | 0 | 0 | 0 | 0 | 4 | 22.989 | 22.989 | 1.3932 | 30
15.05.2025¦12:31:47.185 | 0 | 0 | 0 | 0 | 0 | 4 | 23.3682 | 23.3682 | 0 | 30 | 0 | 0 | 0 | 0 | 0 | 4 | 22.989 | 22.989 | 1.4577 | 30
15.05.2025¦12:31:48.185 | 0 | 0 | 0 | 0 | 0 | 4 | 23.3208 | 23.3208 | 0 | 30 | 0 | 0 | 0 | 0 | 0 | 4 | 22.989 | 22.989 | 1.5265 | 30
15.05.2025¦12:31:49.184 | 0 | 0 | 0 | 0 | 0 | 4 | 23.3208 | 23.3208 | 0 | 30 | 0 | 0 | 0 | 0 | 0 | 4 | 22.989 | 22.989 | 1.5265 | 30
15.05.2025¦12:31:50.185 | 0 | 0 | 0 | 0 | 0 | 4 | 23.463 | 23.463 | 0 | 30 | 0 | 0 | 0 | 0 | 0 | 4 | 22.989 | 22.989 | 1.3502 | 30
15.05.2025¦12:31:51.185 | 0 | 0 | 0 | 0 | 0 | 4 | 23.3682 | 23.3682 | 0 | 30 | 0 | 0 | 0 | 0 | 0 | 4 | 22.9416 | 22.9416 | 1.2986 | 30
15.05.2025¦12:31:52.185 | 0 | 0 | 0 | 0 | 0 | 4 | 23.4156 | 23.4156 | 0 | 30 | 0 | 0 | 0 | 0 | 0 | 4 | 22.9416 | 22.9416 | 1.4276 | 30
15.05.2025¦12:31:53.186 | 0 | 0 | 0 | 0 | 0 | 4 | 23.3682 | 23.3682 | 0 | 30 | 0 | 0 | 0 | 0 | 0 | 4 | 22.989 | 22.989 | 1.376 | 30
15.05.2025¦12:31:54.183 | 0 | 0 | 0 | 0 | 0 | 4 | 23.3682 | 23.3682 | 0 | 30 | 0 | 0 | 0 | 0 | 0 | 4 | 22.989 | 22.989 | 1.376 | 30
15.05.2025¦12:31:55.185 | 0 | 0 | 0 | 0 | 0 | 4 | 8.1528 | 8.1528 | 0 | 30 | 0 | 0 | 0 | 0 | 0 | 4 | 8.058 | 8.058 | 0 | 30
15.05.2025¦12:31:56.185 | 0 | 0 | 0 | 0 | 0 | 4 | 11.0916 | 11.0916 | 0 | 30 | 0 | 0 | 0 | 0 | 0 | 4 | 10.0488 | 10.0488 | 0 | 30
15.05.2025¦12:31:57.185 | 0 | 0 | 0 | 0 | 0 | 4 | 15.2628 | 15.2628 | 0.0301 | 30 | 0 | 0 | 0 | 0 | 0 | 4 | 15.2154 | 15.2154 | 0 | 30
15.05.2025¦12:31:58.185 | 0 | 0 | 0 | 0 | 0 | 4 | 20.2872 | 20.2872 | 0.3956 | 30 | 0 | 0 | 0 | 0 | 0 | 4 | 20.0028 | 20.0028 | 0 | 30
15.05.2025¦12:31:59.185 | 0 | 0 | 0 | 0 | 0 | 4 | 23.0364 | 23.0364 | 0.1677 | 30 | 0 | 0 | 0 | 0 | 0 | 4 | 22.8942 | 22.8942 | 1.1696 | 30
15.05.2025¦12:32:00.184 | 0 | 0 | 0 | 0 | 0 | 4 | 23.0364 | 23.0364 | 0.1677 | 30 | 0 | 0 | 0 | 0 | 0 | 4 | 22.8942 | 22.8942 | 1.1696 | 30
15.05.2025¦12:32:01.184 | 0 | 0 | 0 | 0 | 0 | 4 | 23.4156 | 23.4156 | 0 | 30 | 0 | 0 | 0 | 0 | 0 | 4 | 23.0364 | 23.0364 | 1.4835 | 30
15.05.2025¦12:32:02.185 | 0 | 0 | 0 | 0 | 0 | 4 | 8.1054 | 8.1054 | 0 | 30 | 0 | 0 | 0 | 0 | 0 | 4 | 8.058 | 8.058 | 0 | 30
15.05.2025¦12:32:03.185 | 0 | 0 | 0 | 0 | 0 | 4 | 11.0442 | 11.0442 | 0 | 30 | 0 | 0 | 0 | 0 | 0 | 4 | 10.0488 | 10.0488 | 0 | 30
15.05.2025¦12:32:04.184 | 0 | 0 | 0 | 0 | 0 | 4 | 11.0442 | 11.0442 | 0 | 30 | 0 | 0 | 0 | 0 | 0 | 4 | 10.0488 | 10.0488 | 0 | 30
15.05.2025¦12:32:05.185 | 0 | 0 | 0 | 0 | 0 | 4 | 15.168 | 15.168 | 0.0387 | 30 | 0 | 0 | 0 | 0 | 0 | 4 | 15.168 | 15.168 | 0 | 30
15.05.2025¦12:32:06.184 | 0 | 0 | 0 | 0 | 0 | 4 | 20.145 | 20.145 | 0.4042 | 30 | 0 | 0 | 0 | 0 | 0 | 4 | 19.9554 | 19.9554 | 0 | 30
15.05.2025¦12:32:07.186 | 0 | 0 | 0 | 0 | 0 | 4 | 23.3682 | 23.3682 | 0 | 30 | 0 | 0 | 0 | 0 | 0 | 4 | 22.989 | 22.989 | 1.4792 | 30
15.05.2025¦12:32:08.184 | 0 | 0 | 0 | 0 | 0 | 4 | 23.3682 | 23.3682 | 0 | 30 | 0 | 0 | 0 | 0 | 0 | 4 | 22.989 | 22.989 | 1.4792 | 30
| OekoSolve | OekoSolve | OekoSolve | OekoSolve | OekoSolve | OekoSolve | OekoSolve | OekoSolve | OekoSolve | OekoSolve | OekoSolve | OekoSolve | OekoSolve | OekoSolve | OekoSolve | OekoSolve | OekoSolve | OekoSolve | OekoSolve | OekoSolve
| EnMeter_Prec1 | EnMeter_Prec1 | EnMeter_Prec1 | EnMeter_Prec1 | EnMeter_Prec1 | EnMeter_Prec1 | EnMeter_Prec1 | EnMeter_Prec1 | EnMeter_Prec1 | EnMeter_Prec1 | EnMeter_Prec2 | EnMeter_Prec2 | EnMeter_Prec2 | EnMeter_Prec2 | EnMeter_Prec2 | EnMeter_Prec2 | EnMeter_Prec2 | EnMeter_Prec2 | EnMeter_Prec2 | EnMeter_Prec2
| Prec1 P:W | Prec1 WTotal:kWh | Prec1 WDay:kWh | Prec1 WMonth:kWh | Prec1 WYear:kWh | Prec1 State:0 no info available¦1 Off¦2 Startup¦3 Ready¦4 On¦5 Charge¦6 Discharge¦7 Batt Low or Full¦8 Batt Full¦9 Batt low¦10 Finished¦11 Island¦12 Waiting¦91 Maintenance¦99 ERROR | Prec1 Spec Signal | Prec1 V:kV | Prec1 I:mA | Prec1 Info:0 Bit0¦1 Bit1¦2 Bit2¦3 Bit3¦4 HS Ein¦5 Freigabe / Abdeckung vorhanden¦6 Temp. FÃ¼hler aktiv¦7 Temp. FÃ¼hler unterbrochen¦8 Bit8¦9 Bit9¦10 Bit10¦11 Bit11¦12 Bit12¦13 Bit13¦14 Bit14¦15 Bit15¦ | Prec2 P:W | Prec2 WTotal:kWh | Prec2 WDay:kWh | Prec2 WMonth:kWh | Prec2 WYear:kWh | Prec2 State:0 no info available¦1 Off¦2 Startup¦3 Ready¦4 On¦5 Charge¦6 Discharge¦7 Batt Low or Full¦8 Batt Full¦9 Batt low¦10 Finished¦11 Island¦12 Waiting¦91 Maintenance¦99 ERROR | Prec2 Spec Signal | Prec2 V:kV | Prec2 I:mA | Prec2 Info:0 Bit0¦1 Bit1¦2 Bit2¦3 Bit3¦4 HS Ein¦5 Freigabe / Abdeckung vorhanden¦6 Temp. FÃ¼hler aktiv¦7 Temp. FÃ¼hler unterbrochen¦8 Bit8¦9 Bit9¦10 Bit10¦11 Bit11¦12 Bit12¦13 Bit13¦14 Bit14¦15 Bit15¦
15.05.2025¦12:31:40.184 | 0 | 0 | 0 | 0 | 0 | 4 | 12.5136 | 12.5136 | 0 | 30 | 0 | 0 | 0 | 0 | 0 | 4 | 12.561 | 12.561 | 0 | 30
15.05.2025¦12:31:41.184 | 0 | 0 | 0 | 0 | 0 | 4 | 17.4906 | 17.4906 | 0 | 30 | 0 | 0 | 0 | 0 | 0 | 4 | 17.4906 | 17.4906 | 0.1591 | 30
15.05.2025¦12:31:42.184 | 0 | 0 | 0 | 0 | 0 | 4 | 17.4906 | 17.4906 | 0 | 30 | 0 | 0 | 0 | 0 | 0 | 4 | 17.4906 | 17.4906 | 0.1591 | 30
15.05.2025¦12:31:43.185 | 0 | 0 | 0 | 0 | 0 | 4 | 23.3682 | 23.3682 | 0 | 30 | 0 | 0 | 0 | 0 | 0 | 4 | 22.9416 | 22.9416 | 1.3674 | 30
15.05.2025¦12:31:44.185 | 0 | 0 | 0 | 0 | 0 | 4 | 23.3208 | 23.3208 | 0 | 30 | 0 | 0 | 0 | 0 | 0 | 4 | 22.9416 | 22.9416 | 1.3072 | 30
15.05.2025¦12:31:45.183 | 0 | 0 | 0 | 0 | 0 | 4 | 23.3208 | 23.3208 | 0 | 30 | 0 | 0 | 0 | 0 | 0 | 4 | 22.9416 | 22.9416 | 1.3072 | 30
15.05.2025¦12:31:46.185 | 0 | 0 | 0 | 0 | 0 | 4 | 23.3682 | 23.3682 | 0 | 30 | 0 | 0 | 0 | 0 | 0 | 4 | 22.989 | 22.989 | 1.3932 | 30
15.05.2025¦12:31:47.185 | 0 | 0 | 0 | 0 | 0 | 4 | 23.3682 | 23.3682 | 0 | 30 | 0 | 0 | 0 | 0 | 0 | 4 | 22.989 | 22.989 | 1.4577 | 30
15.05.2025¦12:31:48.185 | 0 | 0 | 0 | 0 | 0 | 4 | 23.3208 | 23.3208 | 0 | 30 | 0 | 0 | 0 | 0 | 0 | 4 | 22.989 | 22.989 | 1.5265 | 30
15.05.2025¦12:31:49.184 | 0 | 0 | 0 | 0 | 0 | 4 | 23.3208 | 23.3208 | 0 | 30 | 0 | 0 | 0 | 0 | 0 | 4 | 22.989 | 22.989 | 1.5265 | 30
15.05.2025¦12:31:50.185 | 0 | 0 | 0 | 0 | 0 | 4 | 23.463 | 23.463 | 0 | 30 | 0 | 0 | 0 | 0 | 0 | 4 | 22.989 | 22.989 | 1.3502 | 30
15.05.2025¦12:31:51.185 | 0 | 0 | 0 | 0 | 0 | 4 | 23.3682 | 23.3682 | 0 | 30 | 0 | 0 | 0 | 0 | 0 | 4 | 22.9416 | 22.9416 | 1.2986 | 30
15.05.2025¦12:31:52.185 | 0 | 0 | 0 | 0 | 0 | 4 | 23.4156 | 23.4156 | 0 | 30 | 0 | 0 | 0 | 0 | 0 | 4 | 22.9416 | 22.9416 | 1.4276 | 30
15.05.2025¦12:31:53.186 | 0 | 0 | 0 | 0 | 0 | 4 | 23.3682 | 23.3682 | 0 | 30 | 0 | 0 | 0 | 0 | 0 | 4 | 22.989 | 22.989 | 1.376 | 30
15.05.2025¦12:31:54.183 | 0 | 0 | 0 | 0 | 0 | 4 | 23.3682 | 23.3682 | 0 | 30 | 0 | 0 | 0 | 0 | 0 | 4 | 22.989 | 22.989 | 1.376 | 30
15.05.2025¦12:31:55.185 | 0 | 0 | 0 | 0 | 0 | 4 | 8.1528 | 8.1528 | 0 | 30 | 0 | 0 | 0 | 0 | 0 | 4 | 8.058 | 8.058 | 0 | 30
15.05.2025¦12:31:56.185 | 0 | 0 | 0 | 0 | 0 | 4 | 11.0916 | 11.0916 | 0 | 30 | 0 | 0 | 0 | 0 | 0 | 4 | 10.0488 | 10.0488 | 0 | 30
15.05.2025¦12:31:57.185 | 0 | 0 | 0 | 0 | 0 | 4 | 15.2628 | 15.2628 | 0.0301 | 30 | 0 | 0 | 0 | 0 | 0 | 4 | 15.2154 | 15.2154 | 0 | 30
15.05.2025¦12:31:58.185 | 0 | 0 | 0 | 0 | 0 | 4 | 20.2872 | 20.2872 | 0.3956 | 30 | 0 | 0 | 0 | 0 | 0 | 4 | 20.0028 | 20.0028 | 0 | 30
15.05.2025¦12:31:59.185 | 0 | 0 | 0 | 0 | 0 | 4 | 23.0364 | 23.0364 | 0.1677 | 30 | 0 | 0 | 0 | 0 | 0 | 4 | 22.8942 | 22.8942 | 1.1696 | 30
15.05.2025¦12:32:00.184 | 0 | 0 | 0 | 0 | 0 | 4 | 23.0364 | 23.0364 | 0.1677 | 30 | 0 | 0 | 0 | 0 | 0 | 4 | 22.8942 | 22.8942 | 1.1696 | 30
15.05.2025¦12:32:01.184 | 0 | 0 | 0 | 0 | 0 | 4 | 23.4156 | 23.4156 | 0 | 30 | 0 | 0 | 0 | 0 | 0 | 4 | 23.0364 | 23.0364 | 1.4835 | 30
15.05.2025¦12:32:02.185 | 0 | 0 | 0 | 0 | 0 | 4 | 8.1054 | 8.1054 | 0 | 30 | 0 | 0 | 0 | 0 | 0 | 4 | 8.058 | 8.058 | 0 | 30
15.05.2025¦12:32:03.185 | 0 | 0 | 0 | 0 | 0 | 4 | 11.0442 | 11.0442 | 0 | 30 | 0 | 0 | 0 | 0 | 0 | 4 | 10.0488 | 10.0488 | 0 | 30
15.05.2025¦12:32:04.184 | 0 | 0 | 0 | 0 | 0 | 4 | 11.0442 | 11.0442 | 0 | 30 | 0 | 0 | 0 | 0 | 0 | 4 | 10.0488 | 10.0488 | 0 | 30
15.05.2025¦12:32:05.185 | 0 | 0 | 0 | 0 | 0 | 4 | 15.168 | 15.168 | 0.0387 | 30 | 0 | 0 | 0 | 0 | 0 | 4 | 15.168 | 15.168 | 0 | 30
15.05.2025¦12:32:06.184 | 0 | 0 | 0 | 0 | 0 | 4 | 20.145 | 20.145 | 0.4042 | 30 | 0 | 0 | 0 | 0 | 0 | 4 | 19.9554 | 19.9554 | 0 | 30
15.05.2025¦12:32:07.186 | 0 | 0 | 0 | 0 | 0 | 4 | 23.3682 | 23.3682 | 0 | 30 | 0 | 0 | 0 | 0 | 0 | 4 | 22.989 | 22.989 | 1.4792 | 30
15.05.2025¦12:32:08.184 | 0 | 0 | 0 | 0 | 0 | 4 | 23.3682 | 23.3682 | 0 | 30 | 0 | 0 | 0 | 0 | 0 | 4 | 22.989 | 22.989 | 1.4792 | 30
15.05.2025¦12:32:09.184 | 0 | 0 | 0 | 0 | 0 | 4 | 23.3208 | 23.3208 | 0 | 30 | 0 | 0 | 0 | 0 | 0 | 4 | 22.989 | 22.989 | 1.5523 | 30
15.05.2025¦12:32:10.184 | 0 | 0 | 0 | 0 | 0 | 4 | 23.3208 | 23.3208 | 0 | 30 | 0 | 0 | 0 | 0 | 0 | 4 | 22.989 | 22.989 | 1.5566 | 30
15.05.2025¦12:32:11.184 | 0 | 0 | 0 | 0 | 0 | 4 | 23.3682 | 23.3682 | 0 | 30 | 0 | 0 | 0 | 0 | 0 | 4 | 22.989 | 22.989 | 1.4405 | 30
15.05.2025¦12:32:12.184 | 0 | 0 | 0 | 0 | 0 | 4 | 23.3682 | 23.3682 | 0 | 30 | 0 | 0 | 0 | 0 | 0 | 4 | 22.989 | 22.989 | 1.4405 | 30
15.05.2025¦12:32:13.185 | 0 | 0 | 0 | 0 | 0 | 4 | 23.3682 | 23.3682 | 0 | 30 | 0 | 0 | 0 | 0 | 0 | 4 | 22.9416 | 22.9416 | 1.4706 | 30
15.05.2025¦12:32:14.186 | 0 | 0 | 0 | 0 | 0 | 4 | 23.3682 | 23.3682 | 0 | 30 | 0 | 0 | 0 | 0 | 0 | 4 | 22.989 | 22.989 | 1.5222 | 30
15.05.2025¦12:32:15.184 | 0 | 0 | 0 | 0 | 0 | 4 | 23.3208 | 23.3208 | 0 | 30 | 0 | 0 | 0 | 0 | 0 | 4 | 22.989 | 22.989 | 1.4362 | 30
15.05.2025¦12:32:16.184 | 0 | 0 | 0 | 0 | 0 | 99 | 0 | 0 | 0 | 30 | 0 | 0 | 0 | 0 | 0 | 99 | 0 | 0 | 0 | 30
15.05.2025¦12:32:17.184 | 0 | 0 | 0 | 0 | 0 | 4 | 8.1054 | 8.1054 | 0 | 30 | 0 | 0 | 0 | 0 | 0 | 4 | 8.058 | 8.058 | 0 | 30
15.05.2025¦12:32:18.184 | 0 | 0 | 0 | 0 | 0 | 4 | 9.6222 | 9.6222 | 0 | 30 | 0 | 0 | 0 | 0 | 0 | 4 | 10.0488 | 10.0488 | 0 | 30
15.05.2025¦12:32:19.184 | 0 | 0 | 0 | 0 | 0 | 4 | 13.983 | 13.983 | 0.0129 | 30 | 0 | 0 | 0 | 0 | 0 | 4 | 14.0778 | 14.0778 | 0 | 30
15.05.2025¦12:32:20.185 | 0 | 0 | 0 | 0 | 0 | 4 | 18.96 | 18.96 | 0.2537 | 30 | 0 | 0 | 0 | 0 | 0 | 4 | 18.9126 | 18.9126 | 0 | 30
15.05.2025¦12:32:21.186 | 0 | 0 | 0 | 0 | 0 | 4 | 23.0364 | 23.0364 | 1.0234 | 30 | 0 | 0 | 0 | 0 | 0 | 4 | 22.4676 | 22.4676 | 0.0473 | 30
15.05.2025¦12:32:22.184 | 0 | 0 | 0 | 0 | 0 | 4 | 23.3682 | 23.3682 | 0 | 30 | 0 | 0 | 0 | 0 | 0 | 4 | 23.0364 | 23.0364 | 1.4104 | 30
15.05.2025¦12:32:23.183 | 0 | 0 | 0 | 0 | 0 | 4 | 23.3682 | 23.3682 | 0 | 30 | 0 | 0 | 0 | 0 | 0 | 4 | 23.0364 | 23.0364 | 1.4104 | 30
15.05.2025¦12:32:24.183 | 0 | 0 | 0 | 0 | 0 | 99 | 0 | 0 | 0 | 30 | 0 | 0 | 0 | 0 | 0 | 99 | 0 | 0 | 0 | 30
15.05.2025¦12:32:25.184 | 0 | 0 | 0 | 0 | 0 | 4 | 8.8164 | 8.8164 | 0 | 30 | 0 | 0 | 0 | 0 | 0 | 4 | 9.1956 | 9.1956 | 0 | 30
15.05.2025¦12:32:26.183 | 0 | 0 | 0 | 0 | 0 | 4 | 8.8164 | 8.8164 | 0 | 30 | 0 | 0 | 0 | 0 | 0 | 4 | 9.1956 | 9.1956 | 0 | 30
15.05.2025¦12:32:27.184 | 0 | 0 | 0 | 0 | 0 | 4 | 16.116 | 16.116 | 0 | 30 | 0 | 0 | 0 | 0 | 0 | 4 | 16.4004 | 16.4004 | 0.0903 | 30
15.05.2025¦12:32:28.184 | 0 | 0 | 0 | 0 | 0 | 4 | 22.1832 | 22.1832 | 0 | 30 | 0 | 0 | 0 | 0 | 0 | 4 | 21.9936 | 21.9936 | 0.8471 | 30
15.05.2025¦12:32:29.184 | 0 | 0 | 0 | 0 | 0 | 4 | 22.3728 | 22.3728 | 0 | 30 | 0 | 0 | 0 | 0 | 0 | 4 | 21.9936 | 21.9936 | 0.9675 | 30
15.05.2025¦12:32:30.184 | 0 | 0 | 0 | 0 | 0 | 4 | 22.3728 | 22.3728 | 0 | 30 | 0 | 0 | 0 | 0 | 0 | 4 | 21.9936 | 21.9936 | 0.9675 | 30
15.05.2025¦12:32:31.184 | 0 | 0 | 0 | 0 | 0 | 4 | 22.3728 | 22.3728 | 0 | 30 | 0 | 0 | 0 | 0 | 0 | 4 | 21.9936 | 21.9936 | 1.0449 | 30
15.05.2025¦12:32:32.185 | 0 | 0 | 0 | 0 | 0 | 4 | 22.3728 | 22.3728 | 0 | 30 | 0 | 0 | 0 | 0 | 0 | 4 | 21.9462 | 21.9462 | 1.0148 | 30
15.05.2025¦12:32:33.184 | 0 | 0 | 0 | 0 | 0 | 4 | 22.3728 | 22.3728 | 0 | 30 | 0 | 0 | 0 | 0 | 0 | 4 | 21.9462 | 21.9462 | 1.0148 | 30
15.05.2025¦12:32:34.183 | 0 | 0 | 0 | 0 | 0 | 4 | 22.3728 | 22.3728 | 0 | 30 | 0 | 0 | 0 | 0 | 0 | 4 | 21.9936 | 21.9936 | 1.0363 | 30
15.05.2025¦12:32:35.185 | 0 | 0 | 0 | 0 | 0 | 4 | 22.3728 | 22.3728 | 0 | 30 | 0 | 0 | 0 | 0 | 0 | 4 | 21.9936 | 21.9936 | 1.0836 | 30
15.05.2025¦12:32:36.184 | 0 | 0 | 0 | 0 | 0 | 4 | 22.2306 | 22.2306 | 0 | 30 | 0 | 0 | 0 | 0 | 0 | 4 | 21.9936 | 21.9936 | 1.0707 | 30
15.05.2025¦12:32:37.185 | 0 | 0 | 0 | 0 | 0 | 4 | 22.4202 | 22.4202 | 0 | 30 | 0 | 0 | 0 | 0 | 0 | 4 | 21.9936 | 21.9936 | 1.1309 | 30
15.05.2025¦12:32:38.185 | 0 | 0 | 0 | 0 | 0 | 4 | 22.3728 | 22.3728 | 0 | 30 | 0 | 0 | 0 | 0 | 0 | 4 | 22.041 | 22.041 | 1.0793 | 30
| OekoSolve | OekoSolve | OekoSolve | OekoSolve | OekoSolve | OekoSolve | OekoSolve | OekoSolve | OekoSolve | OekoSolve | OekoSolve | OekoSolve | OekoSolve | OekoSolve | OekoSolve | OekoSolve | OekoSolve | OekoSolve | OekoSolve | OekoSolve
| EnMeter_Prec1 | EnMeter_Prec1 | EnMeter_Prec1 | EnMeter_Prec1 | EnMeter_Prec1 | EnMeter_Prec1 | EnMeter_Prec1 | EnMeter_Prec1 | EnMeter_Prec1 | EnMeter_Prec1 | EnMeter_Prec2 | EnMeter_Prec2 | EnMeter_Prec2 | EnMeter_Prec2 | EnMeter_Prec2 | EnMeter_Prec2 | EnMeter_Prec2 | EnMeter_Prec2 | EnMeter_Prec2 | EnMeter_Prec2
| Prec1 P:W | Prec1 WTotal:kWh | Prec1 WDay:kWh | Prec1 WMonth:kWh | Prec1 WYear:kWh | Prec1 State:0 no info available¦1 Off¦2 Startup¦3 Ready¦4 On¦5 Charge¦6 Discharge¦7 Batt Low or Full¦8 Batt Full¦9 Batt low¦10 Finished¦11 Island¦12 Waiting¦91 Maintenance¦99 ERROR | Prec1 Spec Signal | Prec1 V:kV | Prec1 I:mA | Prec1 Info:0 Bit0¦1 Bit1¦2 Bit2¦3 Bit3¦4 HS Ein¦5 Freigabe / Abdeckung vorhanden¦6 Temp. FÃ¼hler aktiv¦7 Temp. FÃ¼hler unterbrochen¦8 Bit8¦9 Bit9¦10 Bit10¦11 Bit11¦12 Bit12¦13 Bit13¦14 Bit14¦15 Bit15¦ | Prec2 P:W | Prec2 WTotal:kWh | Prec2 WDay:kWh | Prec2 WMonth:kWh | Prec2 WYear:kWh | Prec2 State:0 no info available¦1 Off¦2 Startup¦3 Ready¦4 On¦5 Charge¦6 Discharge¦7 Batt Low or Full¦8 Batt Full¦9 Batt low¦10 Finished¦11 Island¦12 Waiting¦91 Maintenance¦99 ERROR | Prec2 Spec Signal | Prec2 V:kV | Prec2 I:mA | Prec2 Info:0 Bit0¦1 Bit1¦2 Bit2¦3 Bit3¦4 HS Ein¦5 Freigabe / Abdeckung vorhanden¦6 Temp. FÃ¼hler aktiv¦7 Temp. FÃ¼hler unterbrochen¦8 Bit8¦9 Bit9¦10 Bit10¦11 Bit11¦12 Bit12¦13 Bit13¦14 Bit14¦15 Bit15¦
15.05.2025¦12:32:38.185 | 0 | 0 | 0 | 0 | 0 | 4 | 22.3728 | 22.3728 | 0 | 30 | 0 | 0 | 0 | 0 | 0 | 4 | 22.041 | 22.041 | 1.0793 | 30
15.05.2025¦12:32:39.184 | 0 | 0 | 0 | 0 | 0 | 4 | 22.3728 | 22.3728 | 0 | 30 | 0 | 0 | 0 | 0 | 0 | 4 | 21.9936 | 21.9936 | 1.0664 | 30
15.05.2025¦12:32:40.185 | 0 | 0 | 0 | 0 | 0 | 4 | 22.3728 | 22.3728 | 0 | 30 | 0 | 0 | 0 | 0 | 0 | 4 | 21.9936 | 21.9936 | 1.0664 | 30
15.05.2025¦12:32:41.183 | 0 | 0 | 0 | 0 | 0 | 4 | 22.3254 | 22.3254 | 0 | 30 | 0 | 0 | 0 | 0 | 0 | 4 | 21.9936 | 21.9936 | 1.1481 | 30
15.05.2025¦12:32:42.184 | 0 | 0 | 0 | 0 | 0 | 4 | 22.3728 | 22.3728 | 0 | 30 | 0 | 0 | 0 | 0 | 0 | 4 | 21.9462 | 21.9462 | 1.1395 | 30
15.05.2025¦12:32:43.185 | 0 | 0 | 0 | 0 | 0 | 4 | 22.3728 | 22.3728 | 0 | 30 | 0 | 0 | 0 | 0 | 0 | 4 | 21.9936 | 21.9936 | 1.1868 | 30
15.05.2025¦12:32:44.184 | 0 | 0 | 0 | 0 | 0 | 4 | 22.3254 | 22.3254 | 0 | 30 | 0 | 0 | 0 | 0 | 0 | 4 | 21.9936 | 21.9936 | 1.1137 | 30
15.05.2025¦12:32:45.184 | 0 | 0 | 0 | 0 | 0 | 4 | 22.3254 | 22.3254 | 0 | 30 | 0 | 0 | 0 | 0 | 0 | 4 | 21.9936 | 21.9936 | 1.1137 | 30
15.05.2025¦12:32:46.185 | 0 | 0 | 0 | 0 | 0 | 4 | 22.3728 | 22.3728 | 0 | 30 | 0 | 0 | 0 | 0 | 0 | 4 | 22.041 | 22.041 | 1.0922 | 30
15.05.2025¦12:32:47.185 | 0 | 0 | 0 | 0 | 0 | 4 | 22.3728 | 22.3728 | 0 | 30 | 0 | 0 | 0 | 0 | 0 | 4 | 22.041 | 22.041 | 1.0922 | 30
15.05.2025¦12:32:48.184 | 0 | 0 | 0 | 0 | 0 | 4 | 22.3728 | 22.3728 | 0 | 30 | 0 | 0 | 0 | 0 | 0 | 4 | 21.9462 | 21.9462 | 1.1825 | 30
15.05.2025¦12:32:49.186 | 0 | 0 | 0 | 0 | 0 | 4 | 22.3728 | 22.3728 | 0 | 30 | 0 | 0 | 0 | 0 | 0 | 4 | 21.9462 | 21.9462 | 1.1524 | 30
15.05.2025¦12:32:50.184 | 0 | 0 | 0 | 0 | 0 | 4 | 22.3254 | 22.3254 | 0 | 30 | 0 | 0 | 0 | 0 | 0 | 4 | 21.9936 | 21.9936 | 1.0664 | 30
15.05.2025¦12:32:51.184 | 0 | 0 | 0 | 0 | 0 | 4 | 0 | 0 | 0 | 30 | 0 | 0 | 0 | 0 | 0 | 99 | 0 | 0 | 0 | 30
15.05.2025¦12:32:52.184 | 0 | 0 | 0 | 0 | 0 | 4 | 0 | 0 | 0 | 30 | 0 | 0 | 0 | 0 | 0 | 99 | 0 | 0 | 0 | 30
15.05.2025¦12:32:53.184 | 0 | 0 | 0 | 0 | 0 | 4 | 8.1528 | 8.1528 | 0 | 30 | 0 | 0 | 0 | 0 | 0 | 4 | 8.058 | 8.058 | 0 | 30
15.05.2025¦12:32:54.184 | 0 | 0 | 0 | 0 | 0 | 4 | 12.1818 | 12.1818 | 0 | 30 | 0 | 0 | 0 | 0 | 0 | 4 | 12.2766 | 12.2766 | 0 | 30
15.05.2025¦12:32:55.185 | 0 | 0 | 0 | 0 | 0 | 4 | 17.301 | 17.301 | 0 | 30 | 0 | 0 | 0 | 0 | 0 | 4 | 17.3484 | 17.3484 | 0.1806 | 30
15.05.2025¦12:32:56.184 | 0 | 0 | 0 | 0 | 0 | 4 | 17.301 | 17.301 | 0 | 30 | 0 | 0 | 0 | 0 | 0 | 4 | 17.3484 | 17.3484 | 0.1806 | 30
15.05.2025¦12:32:57.185 | 0 | 0 | 0 | 0 | 0 | 4 | 22.4202 | 22.4202 | 0 | 30 | 0 | 0 | 0 | 0 | 0 | 4 | 22.041 | 22.041 | 0.946 | 30
15.05.2025¦12:32:58.185 | 0 | 0 | 0 | 0 | 0 | 4 | 22.3254 | 22.3254 | 0 | 30 | 0 | 0 | 0 | 0 | 0 | 4 | 21.9936 | 21.9936 | 0.9761 | 30
15.05.2025¦12:32:59.185 | 0 | 0 | 0 | 0 | 0 | 4 | 22.4202 | 22.4202 | 0 | 30 | 0 | 0 | 0 | 0 | 0 | 4 | 21.9936 | 21.9936 | 0.9933 | 30
15.05.2025¦12:33:00.185 | 0 | 0 | 0 | 0 | 0 | 4 | 22.3728 | 22.3728 | 0 | 30 | 0 | 0 | 0 | 0 | 0 | 4 | 21.9936 | 21.9936 | 1.1137 | 30
15.05.2025¦12:33:01.184 | 0 | 0 | 0 | 0 | 0 | 4 | 22.3254 | 22.3254 | 0 | 30 | 0 | 0 | 0 | 0 | 0 | 4 | 21.9936 | 21.9936 | 1.2513 | 30
15.05.2025¦12:33:02.184 | 0 | 0 | 0 | 0 | 0 | 4 | 22.4202 | 22.4202 | 0 | 30 | 0 | 0 | 0 | 0 | 0 | 4 | 21.9462 | 21.9462 | 1.0019 | 30
15.05.2025¦12:33:03.185 | 0 | 0 | 0 | 0 | 0 | 4 | 22.4202 | 22.4202 | 0 | 30 | 0 | 0 | 0 | 0 | 0 | 4 | 21.9462 | 21.9462 | 1.0019 | 30
15.05.2025¦12:33:04.183 | 0 | 0 | 0 | 0 | 0 | 4 | 22.4202 | 22.4202 | 0 | 30 | 0 | 0 | 0 | 0 | 0 | 4 | 21.8988 | 21.8988 | 1.0449 | 30
15.05.2025¦12:33:05.184 | 0 | 0 | 0 | 0 | 0 | 4 | 22.3728 | 22.3728 | 0 | 30 | 0 | 0 | 0 | 0 | 0 | 4 | 21.9936 | 21.9936 | 0.9976 | 30
15.05.2025¦12:33:06.184 | 0 | 0 | 0 | 0 | 0 | 4 | 22.3728 | 22.3728 | 0 | 30 | 0 | 0 | 0 | 0 | 0 | 4 | 21.9936 | 21.9936 | 0.9976 | 30
15.05.2025¦12:33:07.183 | 0 | 0 | 0 | 0 | 0 | 4 | 22.3728 | 22.3728 | 0 | 30 | 0 | 0 | 0 | 0 | 0 | 4 | 21.9936 | 21.9936 | 0.989 | 30
15.05.2025¦12:33:08.184 | 0 | 0 | 0 | 0 | 0 | 4 | 22.4202 | 22.4202 | 0 | 30 | 0 | 0 | 0 | 0 | 0 | 4 | 22.041 | 22.041 | 0.9116 | 30
| OekoSolve | OekoSolve | OekoSolve | OekoSolve | OekoSolve | OekoSolve | OekoSolve | OekoSolve | OekoSolve | OekoSolve | OekoSolve | OekoSolve | OekoSolve | OekoSolve | OekoSolve | OekoSolve | OekoSolve | OekoSolve | OekoSolve | OekoSolve
| EnMeter_Prec1 | EnMeter_Prec1 | EnMeter_Prec1 | EnMeter_Prec1 | EnMeter_Prec1 | EnMeter_Prec1 | EnMeter_Prec1 | EnMeter_Prec1 | EnMeter_Prec1 | EnMeter_Prec1 | EnMeter_Prec2 | EnMeter_Prec2 | EnMeter_Prec2 | EnMeter_Prec2 | EnMeter_Prec2 | EnMeter_Prec2 | EnMeter_Prec2 | EnMeter_Prec2 | EnMeter_Prec2 | EnMeter_Prec2
| Prec1 P:W | Prec1 WTotal:kWh | Prec1 WDay:kWh | Prec1 WMonth:kWh | Prec1 WYear:kWh | Prec1 State:0 no info available¦1 Off¦2 Startup¦3 Ready¦4 On¦5 Charge¦6 Discharge¦7 Batt Low or Full¦8 Batt Full¦9 Batt low¦10 Finished¦11 Island¦12 Waiting¦91 Maintenance¦99 ERROR | Prec1 Spec Signal | Prec1 V:kV | Prec1 I:mA | Prec1 Info:0 Bit0¦1 Bit1¦2 Bit2¦3 Bit3¦4 HS Ein¦5 Freigabe / Abdeckung vorhanden¦6 Temp. FÃ¼hler aktiv¦7 Temp. FÃ¼hler unterbrochen¦8 Bit8¦9 Bit9¦10 Bit10¦11 Bit11¦12 Bit12¦13 Bit13¦14 Bit14¦15 Bit15¦ | Prec2 P:W | Prec2 WTotal:kWh | Prec2 WDay:kWh | Prec2 WMonth:kWh | Prec2 WYear:kWh | Prec2 State:0 no info available¦1 Off¦2 Startup¦3 Ready¦4 On¦5 Charge¦6 Discharge¦7 Batt Low or Full¦8 Batt Full¦9 Batt low¦10 Finished¦11 Island¦12 Waiting¦91 Maintenance¦99 ERROR | Prec2 Spec Signal | Prec2 V:kV | Prec2 I:mA | Prec2 Info:0 Bit0¦1 Bit1¦2 Bit2¦3 Bit3¦4 HS Ein¦5 Freigabe / Abdeckung vorhanden¦6 Temp. FÃ¼hler aktiv¦7 Temp. FÃ¼hler unterbrochen¦8 Bit8¦9 Bit9¦10 Bit10¦11 Bit11¦12 Bit12¦13 Bit13¦14 Bit14¦15 Bit15¦
15.05.2025¦12:33:37.184 | 0 | 0 | 0 | 0 | 0 | 4 | 22.4202 | 22.4202 | 0 | 30 | 0 | 0 | 0 | 0 | 0 | 4 | 21.9462 | 21.9462 | 1.075 | 30
15.05.2025¦12:33:38.185 | 0 | 0 | 0 | 0 | 0 | 4 | 22.4202 | 22.4202 | 0 | 30 | 0 | 0 | 0 | 0 | 0 | 4 | 22.041 | 22.041 | 1.0191 | 30
| OekoSolve | OekoSolve | OekoSolve | OekoSolve | OekoSolve | OekoSolve | OekoSolve | OekoSolve | OekoSolve | OekoSolve | OekoSolve | OekoSolve | OekoSolve | OekoSolve | OekoSolve | OekoSolve | OekoSolve | OekoSolve | OekoSolve | OekoSolve
| EnMeter_Prec1 | EnMeter_Prec1 | EnMeter_Prec1 | EnMeter_Prec1 | EnMeter_Prec1 | EnMeter_Prec1 | EnMeter_Prec1 | EnMeter_Prec1 | EnMeter_Prec1 | EnMeter_Prec1 | EnMeter_Prec2 | EnMeter_Prec2 | EnMeter_Prec2 | EnMeter_Prec2 | EnMeter_Prec2 | EnMeter_Prec2 | EnMeter_Prec2 | EnMeter_Prec2 | EnMeter_Prec2 | EnMeter_Prec2
| Prec1 P:W | Prec1 WTotal:kWh | Prec1 WDay:kWh | Prec1 WMonth:kWh | Prec1 WYear:kWh | Prec1 State:0 no info available¦1 Off¦2 Startup¦3 Ready¦4 On¦5 Charge¦6 Discharge¦7 Batt Low or Full¦8 Batt Full¦9 Batt low¦10 Finished¦11 Island¦12 Waiting¦91 Maintenance¦99 ERROR | Prec1 Spec Signal | Prec1 V:kV | Prec1 I:mA | Prec1 Info:0 Bit0¦1 Bit1¦2 Bit2¦3 Bit3¦4 HS Ein¦5 Freigabe / Abdeckung vorhanden¦6 Temp. FÃ¼hler aktiv¦7 Temp. FÃ¼hler unterbrochen¦8 Bit8¦9 Bit9¦10 Bit10¦11 Bit11¦12 Bit12¦13 Bit13¦14 Bit14¦15 Bit15¦ | Prec2 P:W | Prec2 WTotal:kWh | Prec2 WDay:kWh | Prec2 WMonth:kWh | Prec2 WYear:kWh | Prec2 State:0 no info available¦1 Off¦2 Startup¦3 Ready¦4 On¦5 Charge¦6 Discharge¦7 Batt Low or Full¦8 Batt Full¦9 Batt low¦10 Finished¦11 Island¦12 Waiting¦91 Maintenance¦99 ERROR | Prec2 Spec Signal | Prec2 V:kV | Prec2 I:mA | Prec2 Info:0 Bit0¦1 Bit1¦2 Bit2¦3 Bit3¦4 HS Ein¦5 Freigabe / Abdeckung vorhanden¦6 Temp. FÃ¼hler aktiv¦7 Temp. FÃ¼hler unterbrochen¦8 Bit8¦9 Bit9¦10 Bit10¦11 Bit11¦12 Bit12¦13 Bit13¦14 Bit14¦15 Bit15¦
15.05.2025¦12:34:08.184 | 0 | 0 | 0 | 0 | 0 | 4 | 16.1634 | 16.1634 | 0.0688 | 30 | 0 | 0 | 0 | 0 | 0 | 4 | 16.4004 | 16.4004 | 0 | 30
| OekoSolve | OekoSolve | OekoSolve | OekoSolve | OekoSolve | OekoSolve | OekoSolve | OekoSolve | OekoSolve | OekoSolve | OekoSolve | OekoSolve | OekoSolve | OekoSolve | OekoSolve | OekoSolve | OekoSolve | OekoSolve | OekoSolve | OekoSolve
| EnMeter_Prec1 | EnMeter_Prec1 | EnMeter_Prec1 | EnMeter_Prec1 | EnMeter_Prec1 | EnMeter_Prec1 | EnMeter_Prec1 | EnMeter_Prec1 | EnMeter_Prec1 | EnMeter_Prec1 | EnMeter_Prec2 | EnMeter_Prec2 | EnMeter_Prec2 | EnMeter_Prec2 | EnMeter_Prec2 | EnMeter_Prec2 | EnMeter_Prec2 | EnMeter_Prec2 | EnMeter_Prec2 | EnMeter_Prec2
| Prec1 P:W | Prec1 WTotal:kWh | Prec1 WDay:kWh | Prec1 WMonth:kWh | Prec1 WYear:kWh | Prec1 State:0 no info available¦1 Off¦2 Startup¦3 Ready¦4 On¦5 Charge¦6 Discharge¦7 Batt Low or Full¦8 Batt Full¦9 Batt low¦10 Finished¦11 Island¦12 Waiting¦91 Maintenance¦99 ERROR | Prec1 Spec Signal | Prec1 V:kV | Prec1 I:mA | Prec1 Info:0 Bit0¦1 Bit1¦2 Bit2¦3 Bit3¦4 HS Ein¦5 Freigabe / Abdeckung vorhanden¦6 Temp. FÃ¼hler aktiv¦7 Temp. FÃ¼hler unterbrochen¦8 Bit8¦9 Bit9¦10 Bit10¦11 Bit11¦12 Bit12¦13 Bit13¦14 Bit14¦15 Bit15¦ | Prec2 P:W | Prec2 WTotal:kWh | Prec2 WDay:kWh | Prec2 WMonth:kWh | Prec2 WYear:kWh | Prec2 State:0 no info available¦1 Off¦2 Startup¦3 Ready¦4 On¦5 Charge¦6 Discharge¦7 Batt Low or Full¦8 Batt Full¦9 Batt low¦10 Finished¦11 Island¦12 Waiting¦91 Maintenance¦99 ERROR | Prec2 Spec Signal | Prec2 V:kV | Prec2 I:mA | Prec2 Info:0 Bit0¦1 Bit1¦2 Bit2¦3 Bit3¦4 HS Ein¦5 Freigabe / Abdeckung vorhanden¦6 Temp. FÃ¼hler aktiv¦7 Temp. FÃ¼hler unterbrochen¦8 Bit8¦9 Bit9¦10 Bit10¦11 Bit11¦12 Bit12¦13 Bit13¦14 Bit14¦15 Bit15¦
15.05.2025¦12:34:10.184 | 0 | 0 | 0 | 0 | 0 | 4 | 21.3774 | 21.3774 | 0 | 30 | 0 | 0 | 0 | 0 | 0 | 4 | 20.9508 | 20.9508 | 0.7181 | 30
15.05.2025¦12:34:11.185 | 0 | 0 | 0 | 0 | 0 | 4 | 21.3774 | 21.3774 | 0 | 30 | 0 | 0 | 0 | 0 | 0 | 4 | 20.9982 | 20.9982 | 0.6923 | 30
15.05.2025¦12:34:12.185 | 0 | 0 | 0 | 0 | 0 | 4 | 21.3774 | 21.3774 | 0 | 30 | 0 | 0 | 0 | 0 | 0 | 4 | 20.9508 | 20.9508 | 0.7181 | 30
15.05.2025¦12:34:13.186 | 0 | 0 | 0 | 0 | 0 | 4 | 21.3774 | 21.3774 | 0 | 30 | 0 | 0 | 0 | 0 | 0 | 4 | 20.9982 | 20.9982 | 0.7095 | 30
15.05.2025¦12:34:14.185 | 0 | 0 | 0 | 0 | 0 | 4 | 21.3774 | 21.3774 | 0 | 30 | 0 | 0 | 0 | 0 | 0 | 4 | 20.9982 | 20.9982 | 0.6536 | 30
15.05.2025¦12:34:15.185 | 0 | 0 | 0 | 0 | 0 | 4 | 21.3774 | 21.3774 | 0 | 30 | 0 | 0 | 0 | 0 | 0 | 4 | 21.0456 | 21.0456 | 0.6536 | 30
15.05.2025¦12:34:16.185 | 0 | 0 | 0 | 0 | 0 | 4 | 21.3774 | 21.3774 | 0 | 30 | 0 | 0 | 0 | 0 | 0 | 4 | 20.9982 | 20.9982 | 0.6493 | 30
15.05.2025¦12:34:17.185 | 0 | 0 | 0 | 0 | 0 | 4 | 21.3774 | 21.3774 | 0 | 30 | 0 | 0 | 0 | 0 | 0 | 4 | 20.9982 | 20.9982 | 0.6622 | 30
15.05.2025¦12:34:18.185 | 0 | 0 | 0 | 0 | 0 | 4 | 21.4722 | 21.4722 | 0 | 30 | 0 | 0 | 0 | 0 | 0 | 4 | 21.0456 | 21.0456 | 0.6192 | 30
15.05.2025¦12:34:19.185 | 0 | 0 | 0 | 0 | 0 | 4 | 21.3774 | 21.3774 | 0 | 30 | 0 | 0 | 0 | 0 | 0 | 4 | 21.0456 | 21.0456 | 0.5891 | 30
15.05.2025¦12:34:20.184 | 0 | 0 | 0 | 0 | 0 | 4 | 21.3774 | 21.3774 | 0 | 30 | 0 | 0 | 0 | 0 | 0 | 4 | 20.9982 | 20.9982 | 0.5891 | 30
15.05.2025¦12:34:21.183 | 0 | 0 | 0 | 0 | 0 | 4 | 21.3774 | 21.3774 | 0 | 30 | 0 | 0 | 0 | 0 | 0 | 4 | 20.9982 | 20.9982 | 0.5891 | 30
15.05.2025¦12:34:22.185 | 0 | 0 | 0 | 0 | 0 | 4 | 21.3774 | 21.3774 | 0 | 30 | 0 | 0 | 0 | 0 | 0 | 4 | 20.9982 | 20.9982 | 0.6106 | 30
15.05.2025¦12:34:23.185 | 0 | 0 | 0 | 0 | 0 | 4 | 21.3774 | 21.3774 | 0 | 30 | 0 | 0 | 0 | 0 | 0 | 4 | 20.9982 | 20.9982 | 0.6278 | 30
15.05.2025¦12:34:24.183 | 0 | 0 | 0 | 0 | 0 | 4 | 21.3774 | 21.3774 | 0 | 30 | 0 | 0 | 0 | 0 | 0 | 4 | 20.9982 | 20.9982 | 0.6278 | 30
15.05.2025¦12:34:25.184 | 0 | 0 | 0 | 0 | 0 | 4 | 21.3774 | 21.3774 | 0 | 30 | 0 | 0 | 0 | 0 | 0 | 4 | 20.9508 | 20.9508 | 0.7138 | 30
15.05.2025¦12:34:26.183 | 0 | 0 | 0 | 0 | 0 | 4 | 21.3774 | 21.3774 | 0 | 30 | 0 | 0 | 0 | 0 | 0 | 4 | 20.9508 | 20.9508 | 0.7138 | 30
15.05.2025¦12:34:27.183 | 0 | 0 | 0 | 0 | 0 | 4 | 21.3774 | 21.3774 | 0 | 30 | 0 | 0 | 0 | 0 | 0 | 4 | 20.9982 | 20.9982 | 0.7224 | 30
15.05.2025¦12:34:28.184 | 0 | 0 | 0 | 0 | 0 | 4 | 21.3774 | 21.3774 | 0 | 30 | 0 | 0 | 0 | 0 | 0 | 4 | 21.0456 | 21.0456 | 0.774 | 30
15.05.2025¦12:34:29.185 | 0 | 0 | 0 | 0 | 0 | 4 | 21.3774 | 21.3774 | 0 | 30 | 0 | 0 | 0 | 0 | 0 | 4 | 20.9982 | 20.9982 | 0.774 | 30
15.05.2025¦12:34:30.184 | 0 | 0 | 0 | 0 | 0 | 4 | 21.3774 | 21.3774 | 0 | 30 | 0 | 0 | 0 | 0 | 0 | 4 | 20.9982 | 20.9982 | 0.774 | 30
15.05.2025¦12:34:31.185 | 0 | 0 | 0 | 0 | 0 | 4 | 21.3774 | 21.3774 | 0 | 30 | 0 | 0 | 0 | 0 | 0 | 4 | 21.093 | 21.093 | 0.817 | 30
15.05.2025¦12:34:32.185 | 0 | 0 | 0 | 0 | 0 | 4 | 21.2826 | 21.2826 | 0 | 30 | 0 | 0 | 0 | 0 | 0 | 4 | 20.9982 | 20.9982 | 0.8385 | 30
15.05.2025¦12:34:33.184 | 0 | 0 | 0 | 0 | 0 | 4 | 21.2826 | 21.2826 | 0 | 30 | 0 | 0 | 0 | 0 | 0 | 4 | 20.9982 | 20.9982 | 0.8385 | 30
15.05.2025¦12:34:34.185 | 0 | 0 | 0 | 0 | 0 | 99 | 0 | 0 | 0 | 30 | 0 | 0 | 0 | 0 | 0 | 99 | 0 | 0 | 0 | 30
15.05.2025¦12:34:35.185 | 0 | 0 | 0 | 0 | 0 | 4 | 8.1528 | 8.1528 | 0 | 30 | 0 | 0 | 0 | 0 | 0 | 4 | 8.1054 | 8.1054 | 0 | 30
15.05.2025¦12:34:36.185 | 0 | 0 | 0 | 0 | 0 | 4 | 12.7032 | 12.7032 | 0 | 30 | 0 | 0 | 0 | 0 | 0 | 4 | 12.798 | 12.798 | 0 | 30
15.05.2025¦12:34:37.184 | 0 | 0 | 0 | 0 | 0 | 4 | 17.6802 | 17.6802 | 0.1591 | 30 | 0 | 0 | 0 | 0 | 0 | 4 | 17.5854 | 17.5854 | 0 | 30
15.05.2025¦12:34:38.184 | 0 | 0 | 0 | 0 | 0 | 4 | 21.1404 | 21.1404 | 0.3397 | 30 | 0 | 0 | 0 | 0 | 0 | 4 | 21.0456 | 21.0456 | 0.6149 | 30
| OekoSolve | OekoSolve | OekoSolve | OekoSolve | OekoSolve | OekoSolve | OekoSolve | OekoSolve | OekoSolve | OekoSolve | OekoSolve | OekoSolve | OekoSolve | OekoSolve | OekoSolve | OekoSolve | OekoSolve | OekoSolve | OekoSolve | OekoSolve
| EnMeter_Prec1 | EnMeter_Prec1 | EnMeter_Prec1 | EnMeter_Prec1 | EnMeter_Prec1 | EnMeter_Prec1 | EnMeter_Prec1 | EnMeter_Prec1 | EnMeter_Prec1 | EnMeter_Prec1 | EnMeter_Prec2 | EnMeter_Prec2 | EnMeter_Prec2 | EnMeter_Prec2 | EnMeter_Prec2 | EnMeter_Prec2 | EnMeter_Prec2 | EnMeter_Prec2 | EnMeter_Prec2 | EnMeter_Prec2
| Prec1 P:W | Prec1 WTotal:kWh | Prec1 WDay:kWh | Prec1 WMonth:kWh | Prec1 WYear:kWh | Prec1 State:0 no info available¦1 Off¦2 Startup¦3 Ready¦4 On¦5 Charge¦6 Discharge¦7 Batt Low or Full¦8 Batt Full¦9 Batt low¦10 Finished¦11 Island¦12 Waiting¦91 Maintenance¦99 ERROR | Prec1 Spec Signal | Prec1 V:kV | Prec1 I:mA | Prec1 Info:0 Bit0¦1 Bit1¦2 Bit2¦3 Bit3¦4 HS Ein¦5 Freigabe / Abdeckung vorhanden¦6 Temp. FÃ¼hler aktiv¦7 Temp. FÃ¼hler unterbrochen¦8 Bit8¦9 Bit9¦10 Bit10¦11 Bit11¦12 Bit12¦13 Bit13¦14 Bit14¦15 Bit15¦ | Prec2 P:W | Prec2 WTotal:kWh | Prec2 WDay:kWh | Prec2 WMonth:kWh | Prec2 WYear:kWh | Prec2 State:0 no info available¦1 Off¦2 Startup¦3 Ready¦4 On¦5 Charge¦6 Discharge¦7 Batt Low or Full¦8 Batt Full¦9 Batt low¦10 Finished¦11 Island¦12 Waiting¦91 Maintenance¦99 ERROR | Prec2 Spec Signal | Prec2 V:kV | Prec2 I:mA | Prec2 Info:0 Bit0¦1 Bit1¦2 Bit2¦3 Bit3¦4 HS Ein¦5 Freigabe / Abdeckung vorhanden¦6 Temp. FÃ¼hler aktiv¦7 Temp. FÃ¼hler unterbrochen¦8 Bit8¦9 Bit9¦10 Bit10¦11 Bit11¦12 Bit12¦13 Bit13¦14 Bit14¦15 Bit15¦
15.05.2025¦12:34:11.185 | 0 | 0 | 0 | 0 | 0 | 4 | 21.3774 | 21.3774 | 0 | 30 | 0 | 0 | 0 | 0 | 0 | 4 | 20.9982 | 20.9982 | 0.6923 | 30
15.05.2025¦12:34:12.185 | 0 | 0 | 0 | 0 | 0 | 4 | 21.3774 | 21.3774 | 0 | 30 | 0 | 0 | 0 | 0 | 0 | 4 | 20.9508 | 20.9508 | 0.7181 | 30
15.05.2025¦12:34:13.186 | 0 | 0 | 0 | 0 | 0 | 4 | 21.3774 | 21.3774 | 0 | 30 | 0 | 0 | 0 | 0 | 0 | 4 | 20.9982 | 20.9982 | 0.7095 | 30
15.05.2025¦12:34:14.185 | 0 | 0 | 0 | 0 | 0 | 4 | 21.3774 | 21.3774 | 0 | 30 | 0 | 0 | 0 | 0 | 0 | 4 | 20.9982 | 20.9982 | 0.6536 | 30
15.05.2025¦12:34:15.185 | 0 | 0 | 0 | 0 | 0 | 4 | 21.3774 | 21.3774 | 0 | 30 | 0 | 0 | 0 | 0 | 0 | 4 | 21.0456 | 21.0456 | 0.6536 | 30
15.05.2025¦12:34:16.185 | 0 | 0 | 0 | 0 | 0 | 4 | 21.3774 | 21.3774 | 0 | 30 | 0 | 0 | 0 | 0 | 0 | 4 | 20.9982 | 20.9982 | 0.6493 | 30
15.05.2025¦12:34:17.185 | 0 | 0 | 0 | 0 | 0 | 4 | 21.3774 | 21.3774 | 0 | 30 | 0 | 0 | 0 | 0 | 0 | 4 | 20.9982 | 20.9982 | 0.6622 | 30
15.05.2025¦12:34:18.185 | 0 | 0 | 0 | 0 | 0 | 4 | 21.4722 | 21.4722 | 0 | 30 | 0 | 0 | 0 | 0 | 0 | 4 | 21.0456 | 21.0456 | 0.6192 | 30
15.05.2025¦12:34:19.185 | 0 | 0 | 0 | 0 | 0 | 4 | 21.3774 | 21.3774 | 0 | 30 | 0 | 0 | 0 | 0 | 0 | 4 | 21.0456 | 21.0456 | 0.5891 | 30
15.05.2025¦12:34:20.184 | 0 | 0 | 0 | 0 | 0 | 4 | 21.3774 | 21.3774 | 0 | 30 | 0 | 0 | 0 | 0 | 0 | 4 | 20.9982 | 20.9982 | 0.5891 | 30
15.05.2025¦12:34:21.183 | 0 | 0 | 0 | 0 | 0 | 4 | 21.3774 | 21.3774 | 0 | 30 | 0 | 0 | 0 | 0 | 0 | 4 | 20.9982 | 20.9982 | 0.5891 | 30
15.05.2025¦12:34:22.185 | 0 | 0 | 0 | 0 | 0 | 4 | 21.3774 | 21.3774 | 0 | 30 | 0 | 0 | 0 | 0 | 0 | 4 | 20.9982 | 20.9982 | 0.6106 | 30
15.05.2025¦12:34:23.185 | 0 | 0 | 0 | 0 | 0 | 4 | 21.3774 | 21.3774 | 0 | 30 | 0 | 0 | 0 | 0 | 0 | 4 | 20.9982 | 20.9982 | 0.6278 | 30
15.05.2025¦12:34:24.183 | 0 | 0 | 0 | 0 | 0 | 4 | 21.3774 | 21.3774 | 0 | 30 | 0 | 0 | 0 | 0 | 0 | 4 | 20.9982 | 20.9982 | 0.6278 | 30
15.05.2025¦12:34:25.184 | 0 | 0 | 0 | 0 | 0 | 4 | 21.3774 | 21.3774 | 0 | 30 | 0 | 0 | 0 | 0 | 0 | 4 | 20.9508 | 20.9508 | 0.7138 | 30
15.05.2025¦12:34:26.183 | 0 | 0 | 0 | 0 | 0 | 4 | 21.3774 | 21.3774 | 0 | 30 | 0 | 0 | 0 | 0 | 0 | 4 | 20.9508 | 20.9508 | 0.7138 | 30
15.05.2025¦12:34:27.183 | 0 | 0 | 0 | 0 | 0 | 4 | 21.3774 | 21.3774 | 0 | 30 | 0 | 0 | 0 | 0 | 0 | 4 | 20.9982 | 20.9982 | 0.7224 | 30
15.05.2025¦12:34:28.184 | 0 | 0 | 0 | 0 | 0 | 4 | 21.3774 | 21.3774 | 0 | 30 | 0 | 0 | 0 | 0 | 0 | 4 | 21.0456 | 21.0456 | 0.774 | 30
15.05.2025¦12:34:29.185 | 0 | 0 | 0 | 0 | 0 | 4 | 21.3774 | 21.3774 | 0 | 30 | 0 | 0 | 0 | 0 | 0 | 4 | 20.9982 | 20.9982 | 0.774 | 30
15.05.2025¦12:34:30.184 | 0 | 0 | 0 | 0 | 0 | 4 | 21.3774 | 21.3774 | 0 | 30 | 0 | 0 | 0 | 0 | 0 | 4 | 20.9982 | 20.9982 | 0.774 | 30
15.05.2025¦12:34:31.185 | 0 | 0 | 0 | 0 | 0 | 4 | 21.3774 | 21.3774 | 0 | 30 | 0 | 0 | 0 | 0 | 0 | 4 | 21.093 | 21.093 | 0.817 | 30
15.05.2025¦12:34:32.185 | 0 | 0 | 0 | 0 | 0 | 4 | 21.2826 | 21.2826 | 0 | 30 | 0 | 0 | 0 | 0 | 0 | 4 | 20.9982 | 20.9982 | 0.8385 | 30
15.05.2025¦12:34:33.184 | 0 | 0 | 0 | 0 | 0 | 4 | 21.2826 | 21.2826 | 0 | 30 | 0 | 0 | 0 | 0 | 0 | 4 | 20.9982 | 20.9982 | 0.8385 | 30
15.05.2025¦12:34:34.185 | 0 | 0 | 0 | 0 | 0 | 99 | 0 | 0 | 0 | 30 | 0 | 0 | 0 | 0 | 0 | 99 | 0 | 0 | 0 | 30
15.05.2025¦12:34:35.185 | 0 | 0 | 0 | 0 | 0 | 4 | 8.1528 | 8.1528 | 0 | 30 | 0 | 0 | 0 | 0 | 0 | 4 | 8.1054 | 8.1054 | 0 | 30
15.05.2025¦12:34:36.185 | 0 | 0 | 0 | 0 | 0 | 4 | 12.7032 | 12.7032 | 0 | 30 | 0 | 0 | 0 | 0 | 0 | 4 | 12.798 | 12.798 | 0 | 30
15.05.2025¦12:34:37.184 | 0 | 0 | 0 | 0 | 0 | 4 | 17.6802 | 17.6802 | 0.1591 | 30 | 0 | 0 | 0 | 0 | 0 | 4 | 17.5854 | 17.5854 | 0 | 30
15.05.2025¦12:34:38.184 | 0 | 0 | 0 | 0 | 0 | 4 | 21.1404 | 21.1404 | 0.3397 | 30 | 0 | 0 | 0 | 0 | 0 | 4 | 21.0456 | 21.0456 | 0.6149 | 30
15.05.2025¦12:34:39.183 | 0 | 0 | 0 | 0 | 0 | 4 | 21.1404 | 21.1404 | 0.3397 | 30 | 0 | 0 | 0 | 0 | 0 | 4 | 21.0456 | 21.0456 | 0.6149 | 30
15.05.2025¦12:34:40.184 | 0 | 0 | 0 | 0 | 0 | 4 | 21.3774 | 21.3774 | 0 | 30 | 0 | 0 | 0 | 0 | 0 | 4 | 21.0456 | 21.0456 | 0.774 | 30
15.05.2025¦12:34:41.185 | 0 | 0 | 0 | 0 | 0 | 4 | 21.3774 | 21.3774 | 0 | 30 | 0 | 0 | 0 | 0 | 0 | 4 | 21.0456 | 21.0456 | 0.774 | 30
15.05.2025¦12:34:42.184 | 0 | 0 | 0 | 0 | 0 | 4 | 21.3774 | 21.3774 | 0 | 30 | 0 | 0 | 0 | 0 | 0 | 4 | 20.9508 | 20.9508 | 0.7267 | 30
15.05.2025¦12:34:43.185 | 0 | 0 | 0 | 0 | 0 | 4 | 21.3774 | 21.3774 | 0 | 30 | 0 | 0 | 0 | 0 | 0 | 4 | 20.9508 | 20.9508 | 0.6579 | 30
15.05.2025¦12:34:44.185 | 0 | 0 | 0 | 0 | 0 | 4 | 21.3774 | 21.3774 | 0 | 30 | 0 | 0 | 0 | 0 | 0 | 4 | 20.9982 | 20.9982 | 0.6923 | 30
15.05.2025¦12:34:45.185 | 0 | 0 | 0 | 0 | 0 | 4 | 21.3774 | 21.3774 | 0 | 30 | 0 | 0 | 0 | 0 | 0 | 4 | 21.093 | 21.093 | 0.7396 | 30
15.05.2025¦12:34:46.183 | 0 | 0 | 0 | 0 | 0 | 4 | 21.3774 | 21.3774 | 0 | 30 | 0 | 0 | 0 | 0 | 0 | 4 | 21.093 | 21.093 | 0.7396 | 30
15.05.2025¦12:34:47.183 | 0 | 0 | 0 | 0 | 0 | 4 | 21.3774 | 21.3774 | 0 | 30 | 0 | 0 | 0 | 0 | 0 | 4 | 20.9982 | 20.9982 | 0.7353 | 30
15.05.2025¦12:34:48.183 | 0 | 0 | 0 | 0 | 0 | 4 | 21.3774 | 21.3774 | 0 | 30 | 0 | 0 | 0 | 0 | 0 | 4 | 20.9982 | 20.9982 | 0.7912 | 30
15.05.2025¦12:34:49.184 | 0 | 0 | 0 | 0 | 0 | 4 | 21.3774 | 21.3774 | 0 | 30 | 0 | 0 | 0 | 0 | 0 | 4 | 20.9982 | 20.9982 | 0.8127 | 30
15.05.2025¦12:34:50.185 | 0 | 0 | 0 | 0 | 0 | 4 | 21.3774 | 21.3774 | 0 | 30 | 0 | 0 | 0 | 0 | 0 | 4 | 20.9982 | 20.9982 | 0.774 | 30
15.05.2025¦12:34:51.185 | 0 | 0 | 0 | 0 | 0 | 4 | 21.3774 | 21.3774 | 0 | 30 | 0 | 0 | 0 | 0 | 0 | 4 | 20.9982 | 20.9982 | 0.8342 | 30
15.05.2025¦12:34:52.185 | 0 | 0 | 0 | 0 | 0 | 4 | 21.3774 | 21.3774 | 0 | 30 | 0 | 0 | 0 | 0 | 0 | 4 | 20.9508 | 20.9508 | 0.8256 | 30
15.05.2025¦12:34:53.185 | 0 | 0 | 0 | 0 | 0 | 4 | 21.3774 | 21.3774 | 0 | 30 | 0 | 0 | 0 | 0 | 0 | 4 | 20.9508 | 20.9508 | 0.8256 | 30
15.05.2025¦12:34:54.183 | 0 | 0 | 0 | 0 | 0 | 4 | 21.3774 | 21.3774 | 0 | 30 | 0 | 0 | 0 | 0 | 0 | 4 | 20.9508 | 20.9508 | 0.7912 | 30
15.05.2025¦12:34:55.184 | 0 | 0 | 0 | 0 | 0 | 99 | 8.1528 | 8.1528 | 0 | 30 | 0 | 0 | 0 | 0 | 0 | 4 | 8.058 | 8.058 | 0 | 30
15.05.2025¦12:34:56.185 | 0 | 0 | 0 | 0 | 0 | 4 | 8.1054 | 8.1054 | 0 | 30 | 0 | 0 | 0 | 0 | 0 | 4 | 8.5794 | 8.5794 | 0 | 30
15.05.2025¦12:34:57.184 | 0 | 0 | 0 | 0 | 0 | 4 | 8.1054 | 8.1054 | 0 | 30 | 0 | 0 | 0 | 0 | 0 | 4 | 8.5794 | 8.5794 | 0 | 30
15.05.2025¦12:34:58.184 | 0 | 0 | 0 | 0 | 0 | 4 | 17.9646 | 17.9646 | 0.1806 | 30 | 0 | 0 | 0 | 0 | 0 | 4 | 17.9172 | 17.9172 | 0 | 30
15.05.2025¦12:34:59.184 | 0 | 0 | 0 | 0 | 0 | 4 | 17.9646 | 17.9646 | 0.1806 | 30 | 0 | 0 | 0 | 0 | 0 | 4 | 17.9172 | 17.9172 | 0 | 30
15.05.2025¦12:35:00.185 | 0 | 0 | 0 | 0 | 0 | 4 | 21.3774 | 21.3774 | 0 | 30 | 0 | 0 | 0 | 0 | 0 | 4 | 20.9982 | 20.9982 | 0.7783 | 30
15.05.2025¦12:35:01.185 | 0 | 0 | 0 | 0 | 0 | 4 | 21.3774 | 21.3774 | 0 | 30 | 0 | 0 | 0 | 0 | 0 | 4 | 20.9982 | 20.9982 | 0.7482 | 30
15.05.2025¦12:35:02.185 | 0 | 0 | 0 | 0 | 0 | 4 | 21.3774 | 21.3774 | 0 | 30 | 0 | 0 | 0 | 0 | 0 | 4 | 20.9982 | 20.9982 | 0.7482 | 30
15.05.2025¦12:35:03.184 | 0 | 0 | 0 | 0 | 0 | 4 | 21.3774 | 21.3774 | 0 | 30 | 0 | 0 | 0 | 0 | 0 | 4 | 20.9982 | 20.9982 | 0.6794 | 30
15.05.2025¦12:35:04.183 | 0 | 0 | 0 | 0 | 0 | 4 | 21.3774 | 21.3774 | 0 | 30 | 0 | 0 | 0 | 0 | 0 | 4 | 21.0456 | 21.0456 | 0.7138 | 30
15.05.2025¦12:35:05.184 | 0 | 0 | 0 | 0 | 0 | 4 | 21.3774 | 21.3774 | 0 | 30 | 0 | 0 | 0 | 0 | 0 | 4 | 20.9982 | 20.9982 | 0.7783 | 30
15.05.2025¦12:35:06.184 | 0 | 0 | 0 | 0 | 0 | 4 | 21.3774 | 21.3774 | 0 | 30 | 0 | 0 | 0 | 0 | 0 | 4 | 20.9982 | 20.9982 | 0.7783 | 30
15.05.2025¦12:35:07.185 | 0 | 0 | 0 | 0 | 0 | 4 | 21.3774 | 21.3774 | 0 | 30 | 0 | 0 | 0 | 0 | 0 | 4 | 20.9982 | 20.9982 | 0.731 | 30
15.05.2025¦12:35:08.185 | 0 | 0 | 0 | 0 | 0 | 4 | 21.3774 | 21.3774 | 0 | 30 | 0 | 0 | 0 | 0 | 0 | 4 | 20.9982 | 20.9982 | 0.7396 | 30
15.05.2025¦12:35:09.186 | 0 | 0 | 0 | 0 | 0 | 4 | 21.3774 | 21.3774 | 0 | 30 | 0 | 0 | 0 | 0 | 0 | 4 | 20.9982 | 20.9982 | 0.7009 | 30
| OekoSolve | OekoSolve | OekoSolve | OekoSolve | OekoSolve | OekoSolve | OekoSolve | OekoSolve | OekoSolve | OekoSolve | OekoSolve | OekoSolve | OekoSolve | OekoSolve | OekoSolve | OekoSolve | OekoSolve | OekoSolve | OekoSolve | OekoSolve
| EnMeter_Prec1 | EnMeter_Prec1 | EnMeter_Prec1 | EnMeter_Prec1 | EnMeter_Prec1 | EnMeter_Prec1 | EnMeter_Prec1 | EnMeter_Prec1 | EnMeter_Prec1 | EnMeter_Prec1 | EnMeter_Prec2 | EnMeter_Prec2 | EnMeter_Prec2 | EnMeter_Prec2 | EnMeter_Prec2 | EnMeter_Prec2 | EnMeter_Prec2 | EnMeter_Prec2 | EnMeter_Prec2 | EnMeter_Prec2
| Prec1 P:W | Prec1 WTotal:kWh | Prec1 WDay:kWh | Prec1 WMonth:kWh | Prec1 WYear:kWh | Prec1 State:0 no info available¦1 Off¦2 Startup¦3 Ready¦4 On¦5 Charge¦6 Discharge¦7 Batt Low or Full¦8 Batt Full¦9 Batt low¦10 Finished¦11 Island¦12 Waiting¦91 Maintenance¦99 ERROR | Prec1 Spec Signal | Prec1 V:kV | Prec1 I:mA | Prec1 Info:0 Bit0¦1 Bit1¦2 Bit2¦3 Bit3¦4 HS Ein¦5 Freigabe / Abdeckung vorhanden¦6 Temp. FÃ¼hler aktiv¦7 Temp. FÃ¼hler unterbrochen¦8 Bit8¦9 Bit9¦10 Bit10¦11 Bit11¦12 Bit12¦13 Bit13¦14 Bit14¦15 Bit15¦ | Prec2 P:W | Prec2 WTotal:kWh | Prec2 WDay:kWh | Prec2 WMonth:kWh | Prec2 WYear:kWh | Prec2 State:0 no info available¦1 Off¦2 Startup¦3 Ready¦4 On¦5 Charge¦6 Discharge¦7 Batt Low or Full¦8 Batt Full¦9 Batt low¦10 Finished¦11 Island¦12 Waiting¦91 Maintenance¦99 ERROR | Prec2 Spec Signal | Prec2 V:kV | Prec2 I:mA | Prec2 Info:0 Bit0¦1 Bit1¦2 Bit2¦3 Bit3¦4 HS Ein¦5 Freigabe / Abdeckung vorhanden¦6 Temp. FÃ¼hler aktiv¦7 Temp. FÃ¼hler unterbrochen¦8 Bit8¦9 Bit9¦10 Bit10¦11 Bit11¦12 Bit12¦13 Bit13¦14 Bit14¦15 Bit15¦
15.05.2025¦12:34:40.184 | 0 | 0 | 0 | 0 | 0 | 4 | 21.3774 | 21.3774 | 0 | 30 | 0 | 0 | 0 | 0 | 0 | 4 | 21.0456 | 21.0456 | 0.774 | 30
15.05.2025¦12:34:41.185 | 0 | 0 | 0 | 0 | 0 | 4 | 21.3774 | 21.3774 | 0 | 30 | 0 | 0 | 0 | 0 | 0 | 4 | 21.0456 | 21.0456 | 0.774 | 30
15.05.2025¦12:34:42.184 | 0 | 0 | 0 | 0 | 0 | 4 | 21.3774 | 21.3774 | 0 | 30 | 0 | 0 | 0 | 0 | 0 | 4 | 20.9508 | 20.9508 | 0.7267 | 30
15.05.2025¦12:34:43.185 | 0 | 0 | 0 | 0 | 0 | 4 | 21.3774 | 21.3774 | 0 | 30 | 0 | 0 | 0 | 0 | 0 | 4 | 20.9508 | 20.9508 | 0.6579 | 30
15.05.2025¦12:34:44.185 | 0 | 0 | 0 | 0 | 0 | 4 | 21.3774 | 21.3774 | 0 | 30 | 0 | 0 | 0 | 0 | 0 | 4 | 20.9982 | 20.9982 | 0.6923 | 30
15.05.2025¦12:34:45.185 | 0 | 0 | 0 | 0 | 0 | 4 | 21.3774 | 21.3774 | 0 | 30 | 0 | 0 | 0 | 0 | 0 | 4 | 21.093 | 21.093 | 0.7396 | 30
15.05.2025¦12:34:46.183 | 0 | 0 | 0 | 0 | 0 | 4 | 21.3774 | 21.3774 | 0 | 30 | 0 | 0 | 0 | 0 | 0 | 4 | 21.093 | 21.093 | 0.7396 | 30
15.05.2025¦12:34:47.183 | 0 | 0 | 0 | 0 | 0 | 4 | 21.3774 | 21.3774 | 0 | 30 | 0 | 0 | 0 | 0 | 0 | 4 | 20.9982 | 20.9982 | 0.7353 | 30
15.05.2025¦12:34:48.183 | 0 | 0 | 0 | 0 | 0 | 4 | 21.3774 | 21.3774 | 0 | 30 | 0 | 0 | 0 | 0 | 0 | 4 | 20.9982 | 20.9982 | 0.7912 | 30
15.05.2025¦12:34:49.184 | 0 | 0 | 0 | 0 | 0 | 4 | 21.3774 | 21.3774 | 0 | 30 | 0 | 0 | 0 | 0 | 0 | 4 | 20.9982 | 20.9982 | 0.8127 | 30
15.05.2025¦12:34:50.185 | 0 | 0 | 0 | 0 | 0 | 4 | 21.3774 | 21.3774 | 0 | 30 | 0 | 0 | 0 | 0 | 0 | 4 | 20.9982 | 20.9982 | 0.774 | 30
15.05.2025¦12:34:51.185 | 0 | 0 | 0 | 0 | 0 | 4 | 21.3774 | 21.3774 | 0 | 30 | 0 | 0 | 0 | 0 | 0 | 4 | 20.9982 | 20.9982 | 0.8342 | 30
15.05.2025¦12:34:52.185 | 0 | 0 | 0 | 0 | 0 | 4 | 21.3774 | 21.3774 | 0 | 30 | 0 | 0 | 0 | 0 | 0 | 4 | 20.9508 | 20.9508 | 0.8256 | 30
15.05.2025¦12:34:53.185 | 0 | 0 | 0 | 0 | 0 | 4 | 21.3774 | 21.3774 | 0 | 30 | 0 | 0 | 0 | 0 | 0 | 4 | 20.9508 | 20.9508 | 0.8256 | 30
15.05.2025¦12:34:54.183 | 0 | 0 | 0 | 0 | 0 | 4 | 21.3774 | 21.3774 | 0 | 30 | 0 | 0 | 0 | 0 | 0 | 4 | 20.9508 | 20.9508 | 0.7912 | 30
15.05.2025¦12:34:55.184 | 0 | 0 | 0 | 0 | 0 | 99 | 8.1528 | 8.1528 | 0 | 30 | 0 | 0 | 0 | 0 | 0 | 4 | 8.058 | 8.058 | 0 | 30
15.05.2025¦12:34:56.185 | 0 | 0 | 0 | 0 | 0 | 4 | 8.1054 | 8.1054 | 0 | 30 | 0 | 0 | 0 | 0 | 0 | 4 | 8.5794 | 8.5794 | 0 | 30
15.05.2025¦12:34:57.184 | 0 | 0 | 0 | 0 | 0 | 4 | 8.1054 | 8.1054 | 0 | 30 | 0 | 0 | 0 | 0 | 0 | 4 | 8.5794 | 8.5794 | 0 | 30
15.05.2025¦12:34:58.184 | 0 | 0 | 0 | 0 | 0 | 4 | 17.9646 | 17.9646 | 0.1806 | 30 | 0 | 0 | 0 | 0 | 0 | 4 | 17.9172 | 17.9172 | 0 | 30
15.05.2025¦12:34:59.184 | 0 | 0 | 0 | 0 | 0 | 4 | 17.9646 | 17.9646 | 0.1806 | 30 | 0 | 0 | 0 | 0 | 0 | 4 | 17.9172 | 17.9172 | 0 | 30
15.05.2025¦12:35:00.185 | 0 | 0 | 0 | 0 | 0 | 4 | 21.3774 | 21.3774 | 0 | 30 | 0 | 0 | 0 | 0 | 0 | 4 | 20.9982 | 20.9982 | 0.7783 | 30
15.05.2025¦12:35:01.185 | 0 | 0 | 0 | 0 | 0 | 4 | 21.3774 | 21.3774 | 0 | 30 | 0 | 0 | 0 | 0 | 0 | 4 | 20.9982 | 20.9982 | 0.7482 | 30
15.05.2025¦12:35:02.185 | 0 | 0 | 0 | 0 | 0 | 4 | 21.3774 | 21.3774 | 0 | 30 | 0 | 0 | 0 | 0 | 0 | 4 | 20.9982 | 20.9982 | 0.7482 | 30
15.05.2025¦12:35:03.184 | 0 | 0 | 0 | 0 | 0 | 4 | 21.3774 | 21.3774 | 0 | 30 | 0 | 0 | 0 | 0 | 0 | 4 | 20.9982 | 20.9982 | 0.6794 | 30
15.05.2025¦12:35:04.183 | 0 | 0 | 0 | 0 | 0 | 4 | 21.3774 | 21.3774 | 0 | 30 | 0 | 0 | 0 | 0 | 0 | 4 | 21.0456 | 21.0456 | 0.7138 | 30
15.05.2025¦12:35:05.184 | 0 | 0 | 0 | 0 | 0 | 4 | 21.3774 | 21.3774 | 0 | 30 | 0 | 0 | 0 | 0 | 0 | 4 | 20.9982 | 20.9982 | 0.7783 | 30
15.05.2025¦12:35:06.184 | 0 | 0 | 0 | 0 | 0 | 4 | 21.3774 | 21.3774 | 0 | 30 | 0 | 0 | 0 | 0 | 0 | 4 | 20.9982 | 20.9982 | 0.7783 | 30
15.05.2025¦12:35:07.185 | 0 | 0 | 0 | 0 | 0 | 4 | 21.3774 | 21.3774 | 0 | 30 | 0 | 0 | 0 | 0 | 0 | 4 | 20.9982 | 20.9982 | 0.731 | 30
15.05.2025¦12:35:08.185 | 0 | 0 | 0 | 0 | 0 | 4 | 21.3774 | 21.3774 | 0 | 30 | 0 | 0 | 0 | 0 | 0 | 4 | 20.9982 | 20.9982 | 0.7396 | 30
15.05.2025¦12:35:09.186 | 0 | 0 | 0 | 0 | 0 | 4 | 21.3774 | 21.3774 | 0 | 30 | 0 | 0 | 0 | 0 | 0 | 4 | 20.9982 | 20.9982 | 0.7009 | 30
15.05.2025¦12:35:10.184 | 0 | 0 | 0 | 0 | 0 | 4 | 21.3774 | 21.3774 | 0 | 30 | 0 | 0 | 0 | 0 | 0 | 4 | 20.9982 | 20.9982 | 0.7267 | 30
15.05.2025¦12:35:11.184 | 0 | 0 | 0 | 0 | 0 | 4 | 21.3774 | 21.3774 | 0 | 30 | 0 | 0 | 0 | 0 | 0 | 4 | 20.9982 | 20.9982 | 0.7267 | 30
15.05.2025¦12:35:12.183 | 0 | 0 | 0 | 0 | 0 | 4 | 21.3774 | 21.3774 | 0 | 30 | 0 | 0 | 0 | 0 | 0 | 4 | 20.9982 | 20.9982 | 0.6837 | 30
15.05.2025¦12:35:13.184 | 0 | 0 | 0 | 0 | 0 | 4 | 21.3774 | 21.3774 | 0 | 30 | 0 | 0 | 0 | 0 | 0 | 4 | 21.093 | 21.093 | 0.6665 | 30
15.05.2025¦12:35:14.184 | 0 | 0 | 0 | 0 | 0 | 4 | 21.3774 | 21.3774 | 0 | 30 | 0 | 0 | 0 | 0 | 0 | 4 | 20.9982 | 20.9982 | 0.688 | 30
15.05.2025¦12:35:15.185 | 0 | 0 | 0 | 0 | 0 | 4 | 21.3774 | 21.3774 | 0 | 30 | 0 | 0 | 0 | 0 | 0 | 4 | 20.9982 | 20.9982 | 0.6665 | 30
15.05.2025¦12:35:16.186 | 0 | 0 | 0 | 0 | 0 | 4 | 21.3774 | 21.3774 | 0 | 30 | 0 | 0 | 0 | 0 | 0 | 4 | 20.9982 | 20.9982 | 0.688 | 30
15.05.2025¦12:35:17.185 | 0 | 0 | 0 | 0 | 0 | 4 | 21.3774 | 21.3774 | 0 | 30 | 0 | 0 | 0 | 0 | 0 | 4 | 20.9508 | 20.9508 | 0.6837 | 30
15.05.2025¦12:35:18.184 | 0 | 0 | 0 | 0 | 0 | 4 | 21.3774 | 21.3774 | 0 | 30 | 0 | 0 | 0 | 0 | 0 | 4 | 20.9508 | 20.9508 | 0.6837 | 30
15.05.2025¦12:35:19.185 | 0 | 0 | 0 | 0 | 0 | 4 | 21.33 | 21.33 | 0 | 30 | 0 | 0 | 0 | 0 | 0 | 4 | 20.9982 | 20.9982 | 0.7568 | 30
15.05.2025¦12:35:20.184 | 0 | 0 | 0 | 0 | 0 | 4 | 21.33 | 21.33 | 0 | 30 | 0 | 0 | 0 | 0 | 0 | 4 | 20.9982 | 20.9982 | 0.7568 | 30
15.05.2025¦12:35:21.184 | 0 | 0 | 0 | 0 | 0 | 4 | 21.33 | 21.33 | 0 | 30 | 0 | 0 | 0 | 0 | 0 | 4 | 20.9982 | 20.9982 | 0.7181 | 30
15.05.2025¦12:35:22.183 | 0 | 0 | 0 | 0 | 0 | 4 | 21.3774 | 21.3774 | 0 | 30 | 0 | 0 | 0 | 0 | 0 | 4 | 20.9508 | 20.9508 | 0.7181 | 30
15.05.2025¦12:35:23.185 | 0 | 0 | 0 | 0 | 0 | 4 | 21.3774 | 21.3774 | 0 | 30 | 0 | 0 | 0 | 0 | 0 | 4 | 21.0456 | 21.0456 | 0.7052 | 30
15.05.2025¦12:35:24.185 | 0 | 0 | 0 | 0 | 0 | 4 | 21.3774 | 21.3774 | 0 | 30 | 0 | 0 | 0 | 0 | 0 | 4 | 20.9982 | 20.9982 | 0.731 | 30
15.05.2025¦12:35:25.184 | 0 | 0 | 0 | 0 | 0 | 4 | 21.3774 | 21.3774 | 0 | 30 | 0 | 0 | 0 | 0 | 0 | 4 | 20.9982 | 20.9982 | 0.731 | 30
15.05.2025¦12:35:26.185 | 0 | 0 | 0 | 0 | 0 | 4 | 21.3774 | 21.3774 | 0 | 30 | 0 | 0 | 0 | 0 | 0 | 4 | 20.9982 | 20.9982 | 0.6665 | 30
15.05.2025¦12:35:27.184 | 0 | 0 | 0 | 0 | 0 | 4 | 21.3774 | 21.3774 | 0 | 30 | 0 | 0 | 0 | 0 | 0 | 4 | 20.9982 | 20.9982 | 0.6665 | 30
15.05.2025¦12:35:28.184 | 0 | 0 | 0 | 0 | 0 | 4 | 21.3774 | 21.3774 | 0 | 30 | 0 | 0 | 0 | 0 | 0 | 4 | 20.9982 | 20.9982 | 0.6149 | 30
15.05.2025¦12:35:29.184 | 0 | 0 | 0 | 0 | 0 | 4 | 21.3774 | 21.3774 | 0 | 30 | 0 | 0 | 0 | 0 | 0 | 4 | 20.9982 | 20.9982 | 0.5719 | 30
15.05.2025¦12:35:30.186 | 0 | 0 | 0 | 0 | 0 | 4 | 21.3774 | 21.3774 | 0 | 30 | 0 | 0 | 0 | 0 | 0 | 4 | 20.9508 | 20.9508 | 0.5762 | 30
15.05.2025¦12:35:31.185 | 0 | 0 | 0 | 0 | 0 | 4 | 21.3774 | 21.3774 | 0 | 30 | 0 | 0 | 0 | 0 | 0 | 4 | 20.9982 | 20.9982 | 0.6149 | 30
15.05.2025¦12:35:32.184 | 0 | 0 | 0 | 0 | 0 | 4 | 21.3774 | 21.3774 | 0 | 30 | 0 | 0 | 0 | 0 | 0 | 4 | 20.9982 | 20.9982 | 0.6149 | 30
15.05.2025¦12:35:33.184 | 0 | 0 | 0 | 0 | 0 | 4 | 21.3774 | 21.3774 | 0 | 30 | 0 | 0 | 0 | 0 | 0 | 4 | 20.9982 | 20.9982 | 0.5891 | 30
15.05.2025¦12:35:34.185 | 0 | 0 | 0 | 0 | 0 | 4 | 21.3774 | 21.3774 | 0 | 30 | 0 | 0 | 0 | 0 | 0 | 4 | 20.9982 | 20.9982 | 0.5934 | 30
15.05.2025¦12:35:35.185 | 0 | 0 | 0 | 0 | 0 | 4 | 21.3774 | 21.3774 | 0 | 30 | 0 | 0 | 0 | 0 | 0 | 4 | 20.9982 | 20.9982 | 0.5934 | 30
15.05.2025¦12:35:36.185 | 0 | 0 | 0 | 0 | 0 | 4 | 21.3774 | 21.3774 | 0 | 30 | 0 | 0 | 0 | 0 | 0 | 4 | 20.9982 | 20.9982 | 0.5719 | 30
15.05.2025¦12:35:37.183 | 0 | 0 | 0 | 0 | 0 | 4 | 21.3774 | 21.3774 | 0 | 30 | 0 | 0 | 0 | 0 | 0 | 4 | 20.9982 | 20.9982 | 0.5719 | 30
15.05.2025¦12:35:38.183 | 0 | 0 | 0 | 0 | 0 | 4 | 21.4248 | 21.4248 | 0 | 30 | 0 | 0 | 0 | 0 | 0 | 4 | 21.0456 | 21.0456 | 0.5547 | 30
15.05.2025¦12:35:39.184 | 0 | 0 | 0 | 0 | 0 | 4 | 21.3774 | 21.3774 | 0 | 30 | 0 | 0 | 0 | 0 | 0 | 4 | 21.0456 | 21.0456 | 0.5891 | 30
| OekoSolve | OekoSolve | OekoSolve | OekoSolve | OekoSolve | OekoSolve | OekoSolve | OekoSolve | OekoSolve | OekoSolve | OekoSolve | OekoSolve | OekoSolve | OekoSolve | OekoSolve | OekoSolve | OekoSolve | OekoSolve | OekoSolve | OekoSolve
| EnMeter_Prec1 | EnMeter_Prec1 | EnMeter_Prec1 | EnMeter_Prec1 | EnMeter_Prec1 | EnMeter_Prec1 | EnMeter_Prec1 | EnMeter_Prec1 | EnMeter_Prec1 | EnMeter_Prec1 | EnMeter_Prec2 | EnMeter_Prec2 | EnMeter_Prec2 | EnMeter_Prec2 | EnMeter_Prec2 | EnMeter_Prec2 | EnMeter_Prec2 | EnMeter_Prec2 | EnMeter_Prec2 | EnMeter_Prec2
| Prec1 P:W | Prec1 WTotal:kWh | Prec1 WDay:kWh | Prec1 WMonth:kWh | Prec1 WYear:kWh | Prec1 State:0 no info available¦1 Off¦2 Startup¦3 Ready¦4 On¦5 Charge¦6 Discharge¦7 Batt Low or Full¦8 Batt Full¦9 Batt low¦10 Finished¦11 Island¦12 Waiting¦91 Maintenance¦99 ERROR | Prec1 Spec Signal | Prec1 V:kV | Prec1 I:mA | Prec1 Info:0 Bit0¦1 Bit1¦2 Bit2¦3 Bit3¦4 HS Ein¦5 Freigabe / Abdeckung vorhanden¦6 Temp. FÃ¼hler aktiv¦7 Temp. FÃ¼hler unterbrochen¦8 Bit8¦9 Bit9¦10 Bit10¦11 Bit11¦12 Bit12¦13 Bit13¦14 Bit14¦15 Bit15¦ | Prec2 P:W | Prec2 WTotal:kWh | Prec2 WDay:kWh | Prec2 WMonth:kWh | Prec2 WYear:kWh | Prec2 State:0 no info available¦1 Off¦2 Startup¦3 Ready¦4 On¦5 Charge¦6 Discharge¦7 Batt Low or Full¦8 Batt Full¦9 Batt low¦10 Finished¦11 Island¦12 Waiting¦91 Maintenance¦99 ERROR | Prec2 Spec Signal | Prec2 V:kV | Prec2 I:mA | Prec2 Info:0 Bit0¦1 Bit1¦2 Bit2¦3 Bit3¦4 HS Ein¦5 Freigabe / Abdeckung vorhanden¦6 Temp. FÃ¼hler aktiv¦7 Temp. FÃ¼hler unterbrochen¦8 Bit8¦9 Bit9¦10 Bit10¦11 Bit11¦12 Bit12¦13 Bit13¦14 Bit14¦15 Bit15¦
15.05.2025¦12:35:39.184 | 0 | 0 | 0 | 0 | 0 | 4 | 21.3774 | 21.3774 | 0 | 30 | 0 | 0 | 0 | 0 | 0 | 4 | 21.0456 | 21.0456 | 0.5891 | 30
15.05.2025¦12:35:40.184 | 0 | 0 | 0 | 0 | 0 | 4 | 21.3774 | 21.3774 | 0 | 30 | 0 | 0 | 0 | 0 | 0 | 4 | 20.9982 | 20.9982 | 0.5934 | 30
15.05.2025¦12:35:41.183 | 0 | 0 | 0 | 0 | 0 | 4 | 21.3774 | 21.3774 | 0 | 30 | 0 | 0 | 0 | 0 | 0 | 4 | 20.9982 | 20.9982 | 0.5934 | 30
15.05.2025¦12:35:42.184 | 0 | 0 | 0 | 0 | 0 | 4 | 21.3774 | 21.3774 | 0 | 30 | 0 | 0 | 0 | 0 | 0 | 4 | 21.0456 | 21.0456 | 0.5934 | 30
15.05.2025¦12:35:43.184 | 0 | 0 | 0 | 0 | 0 | 4 | 21.3774 | 21.3774 | 0 | 30 | 0 | 0 | 0 | 0 | 0 | 4 | 21.0456 | 21.0456 | 0.5934 | 30
15.05.2025¦12:35:44.183 | 0 | 0 | 0 | 0 | 0 | 4 | 21.4248 | 21.4248 | 0 | 30 | 0 | 0 | 0 | 0 | 0 | 4 | 21.0456 | 21.0456 | 0.5676 | 30
15.05.2025¦12:35:45.183 | 0 | 0 | 0 | 0 | 0 | 4 | 21.3774 | 21.3774 | 0 | 30 | 0 | 0 | 0 | 0 | 0 | 4 | 21.0456 | 21.0456 | 0.5848 | 30
15.05.2025¦12:35:46.184 | 0 | 0 | 0 | 0 | 0 | 4 | 21.3774 | 21.3774 | 0 | 30 | 0 | 0 | 0 | 0 | 0 | 4 | 20.9982 | 20.9982 | 0.5547 | 30
15.05.2025¦12:35:47.184 | 0 | 0 | 0 | 0 | 0 | 4 | 21.3774 | 21.3774 | 0 | 30 | 0 | 0 | 0 | 0 | 0 | 4 | 20.9982 | 20.9982 | 0.5547 | 30
15.05.2025¦12:35:48.184 | 0 | 0 | 0 | 0 | 0 | 4 | 21.3774 | 21.3774 | 0 | 30 | 0 | 0 | 0 | 0 | 0 | 4 | 20.9982 | 20.9982 | 0.5848 | 30
15.05.2025¦12:35:49.186 | 0 | 0 | 0 | 0 | 0 | 4 | 21.4248 | 21.4248 | 0 | 30 | 0 | 0 | 0 | 0 | 0 | 4 | 20.9982 | 20.9982 | 0.5891 | 30
15.05.2025¦12:35:50.185 | 0 | 0 | 0 | 0 | 0 | 4 | 21.3774 | 21.3774 | 0 | 30 | 0 | 0 | 0 | 0 | 0 | 4 | 20.9982 | 20.9982 | 0.5676 | 30
15.05.2025¦12:35:51.184 | 0 | 0 | 0 | 0 | 0 | 4 | 21.33 | 21.33 | 0 | 30 | 0 | 0 | 0 | 0 | 0 | 4 | 20.9982 | 20.9982 | 0.5719 | 30
15.05.2025¦12:35:52.184 | 0 | 0 | 0 | 0 | 0 | 4 | 21.33 | 21.33 | 0 | 30 | 0 | 0 | 0 | 0 | 0 | 4 | 20.9982 | 20.9982 | 0.5719 | 30
15.05.2025¦12:35:53.184 | 0 | 0 | 0 | 0 | 0 | 4 | 21.3774 | 21.3774 | 0 | 30 | 0 | 0 | 0 | 0 | 0 | 4 | 20.9982 | 20.9982 | 0.5547 | 30
15.05.2025¦12:35:54.184 | 0 | 0 | 0 | 0 | 0 | 4 | 21.3774 | 21.3774 | 0 | 30 | 0 | 0 | 0 | 0 | 0 | 4 | 20.9982 | 20.9982 | 0.5547 | 30
15.05.2025¦12:35:55.184 | 0 | 0 | 0 | 0 | 0 | 4 | 21.3774 | 21.3774 | 0 | 30 | 0 | 0 | 0 | 0 | 0 | 4 | 20.9982 | 20.9982 | 0.5547 | 30
15.05.2025¦12:35:56.185 | 0 | 0 | 0 | 0 | 0 | 4 | 21.3774 | 21.3774 | 0 | 30 | 0 | 0 | 0 | 0 | 0 | 4 | 20.9508 | 20.9508 | 0.5547 | 30
15.05.2025¦12:35:57.185 | 0 | 0 | 0 | 0 | 0 | 4 | 21.3774 | 21.3774 | 0 | 30 | 0 | 0 | 0 | 0 | 0 | 4 | 20.9982 | 20.9982 | 0.5633 | 30
15.05.2025¦12:35:58.186 | 0 | 0 | 0 | 0 | 0 | 4 | 21.4248 | 21.4248 | 0 | 30 | 0 | 0 | 0 | 0 | 0 | 4 | 21.0456 | 21.0456 | 0.5676 | 30
15.05.2025¦12:35:59.183 | 0 | 0 | 0 | 0 | 0 | 4 | 21.4248 | 21.4248 | 0 | 30 | 0 | 0 | 0 | 0 | 0 | 4 | 21.0456 | 21.0456 | 0.5676 | 30
15.05.2025¦12:36:00.184 | 0 | 0 | 0 | 0 | 0 | 4 | 21.4248 | 21.4248 | 0 | 30 | 0 | 0 | 0 | 0 | 0 | 4 | 20.9982 | 20.9982 | 0.5762 | 30
15.05.2025¦12:36:01.183 | 0 | 0 | 0 | 0 | 0 | 4 | 21.4248 | 21.4248 | 0 | 30 | 0 | 0 | 0 | 0 | 0 | 4 | 20.9982 | 20.9982 | 0.5762 | 30
15.05.2025¦12:36:02.184 | 0 | 0 | 0 | 0 | 0 | 4 | 21.3774 | 21.3774 | 0 | 30 | 0 | 0 | 0 | 0 | 0 | 4 | 21.0456 | 21.0456 | 0.6106 | 30
15.05.2025¦12:36:03.184 | 0 | 0 | 0 | 0 | 0 | 4 | 21.5196 | 21.5196 | 0 | 30 | 0 | 0 | 0 | 0 | 0 | 4 | 21.0456 | 21.0456 | 0.6235 | 30
15.05.2025¦12:36:04.184 | 0 | 0 | 0 | 0 | 0 | 4 | 21.3774 | 21.3774 | 0 | 30 | 0 | 0 | 0 | 0 | 0 | 4 | 20.9508 | 20.9508 | 0.688 | 30
15.05.2025¦12:36:05.186 | 0 | 0 | 0 | 0 | 0 | 4 | 21.33 | 21.33 | 0 | 30 | 0 | 0 | 0 | 0 | 0 | 4 | 21.0456 | 21.0456 | 0.688 | 30
15.05.2025¦12:36:06.185 | 0 | 0 | 0 | 0 | 0 | 4 | 21.3774 | 21.3774 | 0 | 30 | 0 | 0 | 0 | 0 | 0 | 4 | 21.0456 | 21.0456 | 0.7181 | 30
15.05.2025¦12:36:07.183 | 0 | 0 | 0 | 0 | 0 | 4 | 21.3774 | 21.3774 | 0 | 30 | 0 | 0 | 0 | 0 | 0 | 4 | 21.0456 | 21.0456 | 0.7181 | 30
15.05.2025¦12:36:08.184 | 0 | 0 | 0 | 0 | 0 | 4 | 21.3774 | 21.3774 | 0 | 30 | 0 | 0 | 0 | 0 | 0 | 4 | 21.0456 | 21.0456 | 0.6837 | 30
15.05.2025¦12:36:09.183 | 0 | 0 | 0 | 0 | 0 | 4 | 21.3774 | 21.3774 | 0 | 30 | 0 | 0 | 0 | 0 | 0 | 4 | 21.0456 | 21.0456 | 0.7138 | 30
| OekoSolve | OekoSolve | OekoSolve | OekoSolve | OekoSolve | OekoSolve | OekoSolve | OekoSolve | OekoSolve | OekoSolve | OekoSolve | OekoSolve | OekoSolve | OekoSolve | OekoSolve | OekoSolve | OekoSolve | OekoSolve | OekoSolve | OekoSolve
| EnMeter_Prec1 | EnMeter_Prec1 | EnMeter_Prec1 | EnMeter_Prec1 | EnMeter_Prec1 | EnMeter_Prec1 | EnMeter_Prec1 | EnMeter_Prec1 | EnMeter_Prec1 | EnMeter_Prec1 | EnMeter_Prec2 | EnMeter_Prec2 | EnMeter_Prec2 | EnMeter_Prec2 | EnMeter_Prec2 | EnMeter_Prec2 | EnMeter_Prec2 | EnMeter_Prec2 | EnMeter_Prec2 | EnMeter_Prec2
| Prec1 P:W | Prec1 WTotal:kWh | Prec1 WDay:kWh | Prec1 WMonth:kWh | Prec1 WYear:kWh | Prec1 State:0 no info available¦1 Off¦2 Startup¦3 Ready¦4 On¦5 Charge¦6 Discharge¦7 Batt Low or Full¦8 Batt Full¦9 Batt low¦10 Finished¦11 Island¦12 Waiting¦91 Maintenance¦99 ERROR | Prec1 Spec Signal | Prec1 V:kV | Prec1 I:mA | Prec1 Info:0 Bit0¦1 Bit1¦2 Bit2¦3 Bit3¦4 HS Ein¦5 Freigabe / Abdeckung vorhanden¦6 Temp. FÃ¼hler aktiv¦7 Temp. FÃ¼hler unterbrochen¦8 Bit8¦9 Bit9¦10 Bit10¦11 Bit11¦12 Bit12¦13 Bit13¦14 Bit14¦15 Bit15¦ | Prec2 P:W | Prec2 WTotal:kWh | Prec2 WDay:kWh | Prec2 WMonth:kWh | Prec2 WYear:kWh | Prec2 State:0 no info available¦1 Off¦2 Startup¦3 Ready¦4 On¦5 Charge¦6 Discharge¦7 Batt Low or Full¦8 Batt Full¦9 Batt low¦10 Finished¦11 Island¦12 Waiting¦91 Maintenance¦99 ERROR | Prec2 Spec Signal | Prec2 V:kV | Prec2 I:mA | Prec2 Info:0 Bit0¦1 Bit1¦2 Bit2¦3 Bit3¦4 HS Ein¦5 Freigabe / Abdeckung vorhanden¦6 Temp. FÃ¼hler aktiv¦7 Temp. FÃ¼hler unterbrochen¦8 Bit8¦9 Bit9¦10 Bit10¦11 Bit11¦12 Bit12¦13 Bit13¦14 Bit14¦15 Bit15¦
15.05.2025¦12:36:39.184 | 0 | 0 | 0 | 0 | 0 | 4 | 21.3774 | 21.3774 | 0 | 30 | 0 | 0 | 0 | 0 | 0 | 4 | 20.9982 | 20.9982 | 0.7482 | 30
| OekoSolve | OekoSolve | OekoSolve | OekoSolve | OekoSolve | OekoSolve | OekoSolve | OekoSolve | OekoSolve | OekoSolve | OekoSolve | OekoSolve | OekoSolve | OekoSolve | OekoSolve | OekoSolve | OekoSolve | OekoSolve | OekoSolve | OekoSolve
| EnMeter_Prec1 | EnMeter_Prec1 | EnMeter_Prec1 | EnMeter_Prec1 | EnMeter_Prec1 | EnMeter_Prec1 | EnMeter_Prec1 | EnMeter_Prec1 | EnMeter_Prec1 | EnMeter_Prec1 | EnMeter_Prec2 | EnMeter_Prec2 | EnMeter_Prec2 | EnMeter_Prec2 | EnMeter_Prec2 | EnMeter_Prec2 | EnMeter_Prec2 | EnMeter_Prec2 | EnMeter_Prec2 | EnMeter_Prec2
| Prec1 P:W | Prec1 WTotal:kWh | Prec1 WDay:kWh | Prec1 WMonth:kWh | Prec1 WYear:kWh | Prec1 State:0 no info available¦1 Off¦2 Startup¦3 Ready¦4 On¦5 Charge¦6 Discharge¦7 Batt Low or Full¦8 Batt Full¦9 Batt low¦10 Finished¦11 Island¦12 Waiting¦91 Maintenance¦99 ERROR | Prec1 Spec Signal | Prec1 V:kV | Prec1 I:mA | Prec1 Info:0 Bit0¦1 Bit1¦2 Bit2¦3 Bit3¦4 HS Ein¦5 Freigabe / Abdeckung vorhanden¦6 Temp. FÃ¼hler aktiv¦7 Temp. FÃ¼hler unterbrochen¦8 Bit8¦9 Bit9¦10 Bit10¦11 Bit11¦12 Bit12¦13 Bit13¦14 Bit14¦15 Bit15¦ | Prec2 P:W | Prec2 WTotal:kWh | Prec2 WDay:kWh | Prec2 WMonth:kWh | Prec2 WYear:kWh | Prec2 State:0 no info available¦1 Off¦2 Startup¦3 Ready¦4 On¦5 Charge¦6 Discharge¦7 Batt Low or Full¦8 Batt Full¦9 Batt low¦10 Finished¦11 Island¦12 Waiting¦91 Maintenance¦99 ERROR | Prec2 Spec Signal | Prec2 V:kV | Prec2 I:mA | Prec2 Info:0 Bit0¦1 Bit1¦2 Bit2¦3 Bit3¦4 HS Ein¦5 Freigabe / Abdeckung vorhanden¦6 Temp. FÃ¼hler aktiv¦7 Temp. FÃ¼hler unterbrochen¦8 Bit8¦9 Bit9¦10 Bit10¦11 Bit11¦12 Bit12¦13 Bit13¦14 Bit14¦15 Bit15¦
| OekoSolve | OekoSolve | OekoSolve | OekoSolve | OekoSolve | OekoSolve | OekoSolve | OekoSolve | OekoSolve | OekoSolve | OekoSolve | OekoSolve | OekoSolve | OekoSolve | OekoSolve | OekoSolve | OekoSolve | OekoSolve | OekoSolve | OekoSolve
| EnMeter_Prec1 | EnMeter_Prec1 | EnMeter_Prec1 | EnMeter_Prec1 | EnMeter_Prec1 | EnMeter_Prec1 | EnMeter_Prec1 | EnMeter_Prec1 | EnMeter_Prec1 | EnMeter_Prec1 | EnMeter_Prec2 | EnMeter_Prec2 | EnMeter_Prec2 | EnMeter_Prec2 | EnMeter_Prec2 | EnMeter_Prec2 | EnMeter_Prec2 | EnMeter_Prec2 | EnMeter_Prec2 | EnMeter_Prec2
| Prec1 P:W | Prec1 WTotal:kWh | Prec1 WDay:kWh | Prec1 WMonth:kWh | Prec1 WYear:kWh | Prec1 State:0 no info available¦1 Off¦2 Startup¦3 Ready¦4 On¦5 Charge¦6 Discharge¦7 Batt Low or Full¦8 Batt Full¦9 Batt low¦10 Finished¦11 Island¦12 Waiting¦91 Maintenance¦99 ERROR | Prec1 Spec Signal | Prec1 V:kV | Prec1 I:mA | Prec1 Info:0 Bit0¦1 Bit1¦2 Bit2¦3 Bit3¦4 HS Ein¦5 Freigabe / Abdeckung vorhanden¦6 Temp. FÃ¼hler aktiv¦7 Temp. FÃ¼hler unterbrochen¦8 Bit8¦9 Bit9¦10 Bit10¦11 Bit11¦12 Bit12¦13 Bit13¦14 Bit14¦15 Bit15¦ | Prec2 P:W | Prec2 WTotal:kWh | Prec2 WDay:kWh | Prec2 WMonth:kWh | Prec2 WYear:kWh | Prec2 State:0 no info available¦1 Off¦2 Startup¦3 Ready¦4 On¦5 Charge¦6 Discharge¦7 Batt Low or Full¦8 Batt Full¦9 Batt low¦10 Finished¦11 Island¦12 Waiting¦91 Maintenance¦99 ERROR | Prec2 Spec Signal | Prec2 V:kV | Prec2 I:mA | Prec2 Info:0 Bit0¦1 Bit1¦2 Bit2¦3 Bit3¦4 HS Ein¦5 Freigabe / Abdeckung vorhanden¦6 Temp. FÃ¼hler aktiv¦7 Temp. FÃ¼hler unterbrochen¦8 Bit8¦9 Bit9¦10 Bit10¦11 Bit11¦12 Bit12¦13 Bit13¦14 Bit14¦15 Bit15¦
15.05.2025¦12:37:11.185 | 0 | 0 | 0 | 0 | 0 | 4 | 21.33 | 21.33 | 0 | 30 | 0 | 0 | 0 | 0 | 0 | 4 | 20.9982 | 20.9982 | 0.7568 | 30
15.05.2025¦12:37:12.185 | 0 | 0 | 0 | 0 | 0 | 4 | 21.3774 | 21.3774 | 0 | 30 | 0 | 0 | 0 | 0 | 0 | 4 | 20.9982 | 20.9982 | 0.7697 | 30
15.05.2025¦12:37:13.185 | 0 | 0 | 0 | 0 | 0 | 4 | 21.3774 | 21.3774 | 0 | 30 | 0 | 0 | 0 | 0 | 0 | 4 | 20.9982 | 20.9982 | 0.7138 | 30
15.05.2025¦12:37:14.185 | 0 | 0 | 0 | 0 | 0 | 99 | 0 | 0 | 0 | 30 | 0 | 0 | 0 | 0 | 0 | 4 | 21.0456 | 21.0456 | 0.6708 | 30
15.05.2025¦12:37:15.186 | 0 | 0 | 0 | 0 | 0 | 4 | 21.3774 | 21.3774 | 0 | 30 | 0 | 0 | 0 | 0 | 0 | 4 | 20.9982 | 20.9982 | 0.7095 | 30
15.05.2025¦12:37:16.184 | 0 | 0 | 0 | 0 | 0 | 4 | 21.3774 | 21.3774 | 0 | 30 | 0 | 0 | 0 | 0 | 0 | 4 | 20.9982 | 20.9982 | 0.7095 | 30
15.05.2025¦12:37:17.184 | 0 | 0 | 0 | 0 | 0 | 4 | 21.3774 | 21.3774 | 0 | 30 | 0 | 0 | 0 | 0 | 0 | 4 | 20.9982 | 20.9982 | 0.7138 | 30
15.05.2025¦12:37:18.184 | 0 | 0 | 0 | 0 | 0 | 4 | 21.3774 | 21.3774 | 0 | 30 | 0 | 0 | 0 | 0 | 0 | 4 | 20.9982 | 20.9982 | 0.7482 | 30
15.05.2025¦12:37:19.183 | 0 | 0 | 0 | 0 | 0 | 4 | 21.3774 | 21.3774 | 0 | 30 | 0 | 0 | 0 | 0 | 0 | 4 | 20.9982 | 20.9982 | 0.7482 | 30
15.05.2025¦12:37:20.185 | 0 | 0 | 0 | 0 | 0 | 4 | 21.3774 | 21.3774 | 0 | 30 | 0 | 0 | 0 | 0 | 0 | 4 | 20.9982 | 20.9982 | 0.7267 | 30
15.05.2025¦12:37:21.184 | 0 | 0 | 0 | 0 | 0 | 4 | 21.3774 | 21.3774 | 0 | 30 | 0 | 0 | 0 | 0 | 0 | 4 | 20.9982 | 20.9982 | 0.7568 | 30
15.05.2025¦12:37:22.184 | 0 | 0 | 0 | 0 | 0 | 4 | 21.3774 | 21.3774 | 0 | 30 | 0 | 0 | 0 | 0 | 0 | 4 | 20.9982 | 20.9982 | 0.7267 | 30
15.05.2025¦12:37:23.185 | 0 | 0 | 0 | 0 | 0 | 4 | 21.3774 | 21.3774 | 0 | 30 | 0 | 0 | 0 | 0 | 0 | 4 | 20.9982 | 20.9982 | 0.7611 | 30
15.05.2025¦12:37:24.185 | 0 | 0 | 0 | 0 | 0 | 4 | 21.3774 | 21.3774 | 0 | 30 | 0 | 0 | 0 | 0 | 0 | 4 | 20.9982 | 20.9982 | 0.8342 | 30
15.05.2025¦12:37:25.185 | 0 | 0 | 0 | 0 | 0 | 4 | 21.33 | 21.33 | 0 | 30 | 0 | 0 | 0 | 0 | 0 | 4 | 20.9982 | 20.9982 | 0.8256 | 30
15.05.2025¦12:37:26.185 | 0 | 0 | 0 | 0 | 0 | 99 | 0 | 0 | 0 | 30 | 0 | 0 | 0 | 0 | 0 | 99 | 0 | 0 | 0 | 30
15.05.2025¦12:37:27.185 | 0 | 0 | 0 | 0 | 0 | 4 | 8.295 | 8.295 | 0 | 30 | 0 | 0 | 0 | 0 | 0 | 4 | 8.1528 | 8.1528 | 0 | 30
15.05.2025¦12:37:28.185 | 0 | 0 | 0 | 0 | 0 | 4 | 10.1436 | 10.1436 | 0 | 30 | 0 | 0 | 0 | 0 | 0 | 4 | 10.2858 | 10.2858 | 0 | 30
15.05.2025¦12:37:29.186 | 0 | 0 | 0 | 0 | 0 | 4 | 14.9784 | 14.9784 | 0.0172 | 30 | 0 | 0 | 0 | 0 | 0 | 4 | 15.2154 | 15.2154 | 0.086 | 30
15.05.2025¦12:37:30.185 | 0 | 0 | 0 | 0 | 0 | 4 | 20.2872 | 20.2872 | 0 | 30 | 0 | 0 | 0 | 0 | 0 | 4 | 20.145 | 20.145 | 0.5934 | 30
15.05.2025¦12:37:31.185 | 0 | 0 | 0 | 0 | 0 | 99 | 0 | 0 | 0 | 30 | 0 | 0 | 0 | 0 | 0 | 99 | 0 | 0 | 0 | 30
15.05.2025¦12:37:32.185 | 0 | 0 | 0 | 0 | 0 | 99 | 0 | 0 | 0 | 30 | 0 | 0 | 0 | 0 | 0 | 4 | 8.295 | 8.295 | 0 | 30
15.05.2025¦12:37:33.184 | 0 | 0 | 0 | 0 | 0 | 99 | 0 | 0 | 0 | 30 | 0 | 0 | 0 | 0 | 0 | 4 | 8.295 | 8.295 | 0 | 30
15.05.2025¦12:37:34.185 | 0 | 0 | 0 | 0 | 0 | 4 | 12.9876 | 12.9876 | 0 | 30 | 0 | 0 | 0 | 0 | 0 | 4 | 13.1772 | 13.1772 | 0 | 30
15.05.2025¦12:37:35.185 | 0 | 0 | 0 | 0 | 0 | 4 | 18.3438 | 18.3438 | 0 | 30 | 0 | 0 | 0 | 0 | 0 | 4 | 18.1068 | 18.1068 | 0.1978 | 30
15.05.2025¦12:37:36.184 | 0 | 0 | 0 | 0 | 0 | 4 | 21.3774 | 21.3774 | 0 | 30 | 0 | 0 | 0 | 0 | 0 | 4 | 20.9982 | 20.9982 | 0.6536 | 30
15.05.2025¦12:37:37.184 | 0 | 0 | 0 | 0 | 0 | 4 | 21.3774 | 21.3774 | 0 | 30 | 0 | 0 | 0 | 0 | 0 | 4 | 21.0456 | 21.0456 | 0.6407 | 30
15.05.2025¦12:37:38.184 | 0 | 0 | 0 | 0 | 0 | 4 | 21.3774 | 21.3774 | 0 | 30 | 0 | 0 | 0 | 0 | 0 | 4 | 20.9982 | 20.9982 | 0.6579 | 30
15.05.2025¦12:37:39.184 | 0 | 0 | 0 | 0 | 0 | 4 | 21.3774 | 21.3774 | 0 | 30 | 0 | 0 | 0 | 0 | 0 | 4 | 20.9982 | 20.9982 | 0.6751 | 30
| OekoSolve | OekoSolve | OekoSolve | OekoSolve | OekoSolve | OekoSolve | OekoSolve | OekoSolve | OekoSolve | OekoSolve | OekoSolve | OekoSolve | OekoSolve | OekoSolve | OekoSolve | OekoSolve | OekoSolve | OekoSolve | OekoSolve | OekoSolve
| EnMeter_Prec1 | EnMeter_Prec1 | EnMeter_Prec1 | EnMeter_Prec1 | EnMeter_Prec1 | EnMeter_Prec1 | EnMeter_Prec1 | EnMeter_Prec1 | EnMeter_Prec1 | EnMeter_Prec1 | EnMeter_Prec2 | EnMeter_Prec2 | EnMeter_Prec2 | EnMeter_Prec2 | EnMeter_Prec2 | EnMeter_Prec2 | EnMeter_Prec2 | EnMeter_Prec2 | EnMeter_Prec2 | EnMeter_Prec2
| Prec1 P:W | Prec1 WTotal:kWh | Prec1 WDay:kWh | Prec1 WMonth:kWh | Prec1 WYear:kWh | Prec1 State:0 no info available¦1 Off¦2 Startup¦3 Ready¦4 On¦5 Charge¦6 Discharge¦7 Batt Low or Full¦8 Batt Full¦9 Batt low¦10 Finished¦11 Island¦12 Waiting¦91 Maintenance¦99 ERROR | Prec1 Spec Signal | Prec1 V:kV | Prec1 I:mA | Prec1 Info:0 Bit0¦1 Bit1¦2 Bit2¦3 Bit3¦4 HS Ein¦5 Freigabe / Abdeckung vorhanden¦6 Temp. FÃ¼hler aktiv¦7 Temp. FÃ¼hler unterbrochen¦8 Bit8¦9 Bit9¦10 Bit10¦11 Bit11¦12 Bit12¦13 Bit13¦14 Bit14¦15 Bit15¦ | Prec2 P:W | Prec2 WTotal:kWh | Prec2 WDay:kWh | Prec2 WMonth:kWh | Prec2 WYear:kWh | Prec2 State:0 no info available¦1 Off¦2 Startup¦3 Ready¦4 On¦5 Charge¦6 Discharge¦7 Batt Low or Full¦8 Batt Full¦9 Batt low¦10 Finished¦11 Island¦12 Waiting¦91 Maintenance¦99 ERROR | Prec2 Spec Signal | Prec2 V:kV | Prec2 I:mA | Prec2 Info:0 Bit0¦1 Bit1¦2 Bit2¦3 Bit3¦4 HS Ein¦5 Freigabe / Abdeckung vorhanden¦6 Temp. FÃ¼hler aktiv¦7 Temp. FÃ¼hler unterbrochen¦8 Bit8¦9 Bit9¦10 Bit10¦11 Bit11¦12 Bit12¦13 Bit13¦14 Bit14¦15 Bit15¦
15.05.2025¦12:37:11.185 | 0 | 0 | 0 | 0 | 0 | 4 | 21.33 | 21.33 | 0 | 30 | 0 | 0 | 0 | 0 | 0 | 4 | 20.9982 | 20.9982 | 0.7568 | 30
15.05.2025¦12:37:12.185 | 0 | 0 | 0 | 0 | 0 | 4 | 21.3774 | 21.3774 | 0 | 30 | 0 | 0 | 0 | 0 | 0 | 4 | 20.9982 | 20.9982 | 0.7697 | 30
15.05.2025¦12:37:13.185 | 0 | 0 | 0 | 0 | 0 | 4 | 21.3774 | 21.3774 | 0 | 30 | 0 | 0 | 0 | 0 | 0 | 4 | 20.9982 | 20.9982 | 0.7138 | 30
15.05.2025¦12:37:14.185 | 0 | 0 | 0 | 0 | 0 | 99 | 0 | 0 | 0 | 30 | 0 | 0 | 0 | 0 | 0 | 4 | 21.0456 | 21.0456 | 0.6708 | 30
15.05.2025¦12:37:15.186 | 0 | 0 | 0 | 0 | 0 | 4 | 21.3774 | 21.3774 | 0 | 30 | 0 | 0 | 0 | 0 | 0 | 4 | 20.9982 | 20.9982 | 0.7095 | 30
15.05.2025¦12:37:16.184 | 0 | 0 | 0 | 0 | 0 | 4 | 21.3774 | 21.3774 | 0 | 30 | 0 | 0 | 0 | 0 | 0 | 4 | 20.9982 | 20.9982 | 0.7095 | 30
15.05.2025¦12:37:17.184 | 0 | 0 | 0 | 0 | 0 | 4 | 21.3774 | 21.3774 | 0 | 30 | 0 | 0 | 0 | 0 | 0 | 4 | 20.9982 | 20.9982 | 0.7138 | 30
15.05.2025¦12:37:18.184 | 0 | 0 | 0 | 0 | 0 | 4 | 21.3774 | 21.3774 | 0 | 30 | 0 | 0 | 0 | 0 | 0 | 4 | 20.9982 | 20.9982 | 0.7482 | 30
15.05.2025¦12:37:19.183 | 0 | 0 | 0 | 0 | 0 | 4 | 21.3774 | 21.3774 | 0 | 30 | 0 | 0 | 0 | 0 | 0 | 4 | 20.9982 | 20.9982 | 0.7482 | 30
15.05.2025¦12:37:20.185 | 0 | 0 | 0 | 0 | 0 | 4 | 21.3774 | 21.3774 | 0 | 30 | 0 | 0 | 0 | 0 | 0 | 4 | 20.9982 | 20.9982 | 0.7267 | 30
15.05.2025¦12:37:21.184 | 0 | 0 | 0 | 0 | 0 | 4 | 21.3774 | 21.3774 | 0 | 30 | 0 | 0 | 0 | 0 | 0 | 4 | 20.9982 | 20.9982 | 0.7568 | 30
15.05.2025¦12:37:22.184 | 0 | 0 | 0 | 0 | 0 | 4 | 21.3774 | 21.3774 | 0 | 30 | 0 | 0 | 0 | 0 | 0 | 4 | 20.9982 | 20.9982 | 0.7267 | 30
15.05.2025¦12:37:23.185 | 0 | 0 | 0 | 0 | 0 | 4 | 21.3774 | 21.3774 | 0 | 30 | 0 | 0 | 0 | 0 | 0 | 4 | 20.9982 | 20.9982 | 0.7611 | 30
15.05.2025¦12:37:24.185 | 0 | 0 | 0 | 0 | 0 | 4 | 21.3774 | 21.3774 | 0 | 30 | 0 | 0 | 0 | 0 | 0 | 4 | 20.9982 | 20.9982 | 0.8342 | 30
15.05.2025¦12:37:25.185 | 0 | 0 | 0 | 0 | 0 | 4 | 21.33 | 21.33 | 0 | 30 | 0 | 0 | 0 | 0 | 0 | 4 | 20.9982 | 20.9982 | 0.8256 | 30
15.05.2025¦12:37:26.185 | 0 | 0 | 0 | 0 | 0 | 99 | 0 | 0 | 0 | 30 | 0 | 0 | 0 | 0 | 0 | 99 | 0 | 0 | 0 | 30
15.05.2025¦12:37:27.185 | 0 | 0 | 0 | 0 | 0 | 4 | 8.295 | 8.295 | 0 | 30 | 0 | 0 | 0 | 0 | 0 | 4 | 8.1528 | 8.1528 | 0 | 30
15.05.2025¦12:37:28.185 | 0 | 0 | 0 | 0 | 0 | 4 | 10.1436 | 10.1436 | 0 | 30 | 0 | 0 | 0 | 0 | 0 | 4 | 10.2858 | 10.2858 | 0 | 30
15.05.2025¦12:37:29.186 | 0 | 0 | 0 | 0 | 0 | 4 | 14.9784 | 14.9784 | 0.0172 | 30 | 0 | 0 | 0 | 0 | 0 | 4 | 15.2154 | 15.2154 | 0.086 | 30
15.05.2025¦12:37:30.185 | 0 | 0 | 0 | 0 | 0 | 4 | 20.2872 | 20.2872 | 0 | 30 | 0 | 0 | 0 | 0 | 0 | 4 | 20.145 | 20.145 | 0.5934 | 30
15.05.2025¦12:37:31.185 | 0 | 0 | 0 | 0 | 0 | 99 | 0 | 0 | 0 | 30 | 0 | 0 | 0 | 0 | 0 | 99 | 0 | 0 | 0 | 30
15.05.2025¦12:37:32.185 | 0 | 0 | 0 | 0 | 0 | 99 | 0 | 0 | 0 | 30 | 0 | 0 | 0 | 0 | 0 | 4 | 8.295 | 8.295 | 0 | 30
15.05.2025¦12:37:33.184 | 0 | 0 | 0 | 0 | 0 | 99 | 0 | 0 | 0 | 30 | 0 | 0 | 0 | 0 | 0 | 4 | 8.295 | 8.295 | 0 | 30
15.05.2025¦12:37:34.185 | 0 | 0 | 0 | 0 | 0 | 4 | 12.9876 | 12.9876 | 0 | 30 | 0 | 0 | 0 | 0 | 0 | 4 | 13.1772 | 13.1772 | 0 | 30
15.05.2025¦12:37:35.185 | 0 | 0 | 0 | 0 | 0 | 4 | 18.3438 | 18.3438 | 0 | 30 | 0 | 0 | 0 | 0 | 0 | 4 | 18.1068 | 18.1068 | 0.1978 | 30
15.05.2025¦12:37:36.184 | 0 | 0 | 0 | 0 | 0 | 4 | 21.3774 | 21.3774 | 0 | 30 | 0 | 0 | 0 | 0 | 0 | 4 | 20.9982 | 20.9982 | 0.6536 | 30
15.05.2025¦12:37:37.184 | 0 | 0 | 0 | 0 | 0 | 4 | 21.3774 | 21.3774 | 0 | 30 | 0 | 0 | 0 | 0 | 0 | 4 | 21.0456 | 21.0456 | 0.6407 | 30
15.05.2025¦12:37:38.184 | 0 | 0 | 0 | 0 | 0 | 4 | 21.3774 | 21.3774 | 0 | 30 | 0 | 0 | 0 | 0 | 0 | 4 | 20.9982 | 20.9982 | 0.6579 | 30
15.05.2025¦12:37:39.184 | 0 | 0 | 0 | 0 | 0 | 4 | 21.3774 | 21.3774 | 0 | 30 | 0 | 0 | 0 | 0 | 0 | 4 | 20.9982 | 20.9982 | 0.6751 | 30
15.05.2025¦12:37:40.184 | 0 | 0 | 0 | 0 | 0 | 4 | 21.3774 | 21.3774 | 0 | 30 | 0 | 0 | 0 | 0 | 0 | 4 | 20.9982 | 20.9982 | 0.6751 | 30
15.05.2025¦12:37:41.184 | 0 | 0 | 0 | 0 | 0 | 4 | 21.3774 | 21.3774 | 0 | 30 | 0 | 0 | 0 | 0 | 0 | 4 | 20.9982 | 20.9982 | 0.6536 | 30
15.05.2025¦12:37:42.184 | 0 | 0 | 0 | 0 | 0 | 4 | 21.3774 | 21.3774 | 0 | 30 | 0 | 0 | 0 | 0 | 0 | 4 | 20.9982 | 20.9982 | 0.6837 | 30
15.05.2025¦12:37:43.185 | 0 | 0 | 0 | 0 | 0 | 4 | 21.3774 | 21.3774 | 0 | 30 | 0 | 0 | 0 | 0 | 0 | 4 | 21.0456 | 21.0456 | 0.6665 | 30
15.05.2025¦12:37:44.183 | 0 | 0 | 0 | 0 | 0 | 4 | 21.3774 | 21.3774 | 0 | 30 | 0 | 0 | 0 | 0 | 0 | 4 | 21.0456 | 21.0456 | 0.6665 | 30
15.05.2025¦12:37:45.185 | 0 | 0 | 0 | 0 | 0 | 4 | 21.3774 | 21.3774 | 0 | 30 | 0 | 0 | 0 | 0 | 0 | 4 | 20.9508 | 20.9508 | 0.688 | 30
15.05.2025¦12:37:46.184 | 0 | 0 | 0 | 0 | 0 | 4 | 21.3774 | 21.3774 | 0 | 30 | 0 | 0 | 0 | 0 | 0 | 4 | 20.9982 | 20.9982 | 0.6966 | 30
15.05.2025¦12:37:47.183 | 0 | 0 | 0 | 0 | 0 | 4 | 21.3774 | 21.3774 | 0 | 30 | 0 | 0 | 0 | 0 | 0 | 4 | 20.9982 | 20.9982 | 0.6966 | 30
15.05.2025¦12:37:48.184 | 0 | 0 | 0 | 0 | 0 | 4 | 8.1528 | 8.1528 | 0 | 30 | 0 | 0 | 0 | 0 | 0 | 4 | 8.058 | 8.058 | 0 | 30
15.05.2025¦12:37:49.183 | 0 | 0 | 0 | 0 | 0 | 4 | 8.1528 | 8.1528 | 0 | 30 | 0 | 0 | 0 | 0 | 0 | 4 | 8.058 | 8.058 | 0 | 30
15.05.2025¦12:37:50.184 | 0 | 0 | 0 | 0 | 0 | 4 | 14.457 | 14.457 | 0.0086 | 30 | 0 | 0 | 0 | 0 | 0 | 4 | 14.3622 | 14.3622 | 0 | 30
15.05.2025¦12:37:51.184 | 0 | 0 | 0 | 0 | 0 | 4 | 14.457 | 14.457 | 0.0086 | 30 | 0 | 0 | 0 | 0 | 0 | 4 | 14.3622 | 14.3622 | 0 | 30
15.05.2025¦12:37:52.183 | 0 | 0 | 0 | 0 | 0 | 4 | 19.5288 | 19.5288 | 0 | 30 | 0 | 0 | 0 | 0 | 0 | 4 | 19.4814 | 19.4814 | 0.3698 | 30
15.05.2025¦12:37:53.184 | 0 | 0 | 0 | 0 | 0 | 4 | 21.4248 | 21.4248 | 0 | 30 | 0 | 0 | 0 | 0 | 0 | 4 | 20.9982 | 20.9982 | 0.6063 | 30
15.05.2025¦12:37:54.185 | 0 | 0 | 0 | 0 | 0 | 4 | 21.3774 | 21.3774 | 0 | 30 | 0 | 0 | 0 | 0 | 0 | 4 | 20.9982 | 20.9982 | 0.6579 | 30
15.05.2025¦12:37:55.185 | 0 | 0 | 0 | 0 | 0 | 4 | 21.3774 | 21.3774 | 0 | 30 | 0 | 0 | 0 | 0 | 0 | 4 | 20.9982 | 20.9982 | 0.6579 | 30
15.05.2025¦12:37:56.185 | 0 | 0 | 0 | 0 | 0 | 4 | 21.3774 | 21.3774 | 0 | 30 | 0 | 0 | 0 | 0 | 0 | 4 | 20.9982 | 20.9982 | 0.6192 | 30
15.05.2025¦12:37:57.186 | 0 | 0 | 0 | 0 | 0 | 4 | 21.3774 | 21.3774 | 0 | 30 | 0 | 0 | 0 | 0 | 0 | 4 | 20.9982 | 20.9982 | 0.6278 | 30
15.05.2025¦12:37:58.184 | 0 | 0 | 0 | 0 | 0 | 4 | 21.4248 | 21.4248 | 0 | 30 | 0 | 0 | 0 | 0 | 0 | 4 | 20.9982 | 20.9982 | 0.6321 | 30
15.05.2025¦12:37:59.184 | 0 | 0 | 0 | 0 | 0 | 4 | 21.4248 | 21.4248 | 0 | 30 | 0 | 0 | 0 | 0 | 0 | 4 | 20.9982 | 20.9982 | 0.6321 | 30
15.05.2025¦12:38:00.185 | 0 | 0 | 0 | 0 | 0 | 4 | 21.3774 | 21.3774 | 0 | 30 | 0 | 0 | 0 | 0 | 0 | 4 | 20.9982 | 20.9982 | 0.6063 | 30
15.05.2025¦12:38:01.185 | 0 | 0 | 0 | 0 | 0 | 4 | 21.3774 | 21.3774 | 0 | 30 | 0 | 0 | 0 | 0 | 0 | 4 | 20.9982 | 20.9982 | 0.6063 | 30
15.05.2025¦12:38:02.185 | 0 | 0 | 0 | 0 | 0 | 4 | 21.3774 | 21.3774 | 0 | 30 | 0 | 0 | 0 | 0 | 0 | 4 | 20.9508 | 20.9508 | 0.6579 | 30
15.05.2025¦12:38:03.184 | 0 | 0 | 0 | 0 | 0 | 4 | 21.3774 | 21.3774 | 0 | 30 | 0 | 0 | 0 | 0 | 0 | 4 | 20.9508 | 20.9508 | 0.6579 | 30
15.05.2025¦12:38:04.184 | 0 | 0 | 0 | 0 | 0 | 4 | 21.3774 | 21.3774 | 0 | 30 | 0 | 0 | 0 | 0 | 0 | 4 | 20.9982 | 20.9982 | 0.7138 | 30
15.05.2025¦12:38:05.185 | 0 | 0 | 0 | 0 | 0 | 4 | 21.3774 | 21.3774 | 0 | 30 | 0 | 0 | 0 | 0 | 0 | 4 | 21.0456 | 21.0456 | 0.8299 | 30
15.05.2025¦12:38:06.185 | 0 | 0 | 0 | 0 | 0 | 4 | 21.3774 | 21.3774 | 0 | 30 | 0 | 0 | 0 | 0 | 0 | 4 | 20.9508 | 20.9508 | 0.7181 | 30
15.05.2025¦12:38:07.185 | 0 | 0 | 0 | 0 | 0 | 4 | 21.3774 | 21.3774 | 0 | 30 | 0 | 0 | 0 | 0 | 0 | 4 | 20.9982 | 20.9982 | 0.7611 | 30
15.05.2025¦12:38:08.184 | 0 | 0 | 0 | 0 | 0 | 4 | 21.3774 | 21.3774 | 0 | 30 | 0 | 0 | 0 | 0 | 0 | 4 | 20.9508 | 20.9508 | 0.688 | 30
15.05.2025¦12:38:09.185 | 0 | 0 | 0 | 0 | 0 | 4 | 21.3774 | 21.3774 | 0 | 30 | 0 | 0 | 0 | 0 | 0 | 4 | 20.9508 | 20.9508 | 0.688 | 30
| OekoSolve | OekoSolve | OekoSolve | OekoSolve | OekoSolve | OekoSolve | OekoSolve | OekoSolve | OekoSolve | OekoSolve | OekoSolve | OekoSolve | OekoSolve | OekoSolve | OekoSolve | OekoSolve | OekoSolve | OekoSolve | OekoSolve | OekoSolve
| EnMeter_Prec1 | EnMeter_Prec1 | EnMeter_Prec1 | EnMeter_Prec1 | EnMeter_Prec1 | EnMeter_Prec1 | EnMeter_Prec1 | EnMeter_Prec1 | EnMeter_Prec1 | EnMeter_Prec1 | EnMeter_Prec2 | EnMeter_Prec2 | EnMeter_Prec2 | EnMeter_Prec2 | EnMeter_Prec2 | EnMeter_Prec2 | EnMeter_Prec2 | EnMeter_Prec2 | EnMeter_Prec2 | EnMeter_Prec2
| Prec1 P:W | Prec1 WTotal:kWh | Prec1 WDay:kWh | Prec1 WMonth:kWh | Prec1 WYear:kWh | Prec1 State:0 no info available¦1 Off¦2 Startup¦3 Ready¦4 On¦5 Charge¦6 Discharge¦7 Batt Low or Full¦8 Batt Full¦9 Batt low¦10 Finished¦11 Island¦12 Waiting¦91 Maintenance¦99 ERROR | Prec1 Spec Signal | Prec1 V:kV | Prec1 I:mA | Prec1 Info:0 Bit0¦1 Bit1¦2 Bit2¦3 Bit3¦4 HS Ein¦5 Freigabe / Abdeckung vorhanden¦6 Temp. FÃ¼hler aktiv¦7 Temp. FÃ¼hler unterbrochen¦8 Bit8¦9 Bit9¦10 Bit10¦11 Bit11¦12 Bit12¦13 Bit13¦14 Bit14¦15 Bit15¦ | Prec2 P:W | Prec2 WTotal:kWh | Prec2 WDay:kWh | Prec2 WMonth:kWh | Prec2 WYear:kWh | Prec2 State:0 no info available¦1 Off¦2 Startup¦3 Ready¦4 On¦5 Charge¦6 Discharge¦7 Batt Low or Full¦8 Batt Full¦9 Batt low¦10 Finished¦11 Island¦12 Waiting¦91 Maintenance¦99 ERROR | Prec2 Spec Signal | Prec2 V:kV | Prec2 I:mA | Prec2 Info:0 Bit0¦1 Bit1¦2 Bit2¦3 Bit3¦4 HS Ein¦5 Freigabe / Abdeckung vorhanden¦6 Temp. FÃ¼hler aktiv¦7 Temp. FÃ¼hler unterbrochen¦8 Bit8¦9 Bit9¦10 Bit10¦11 Bit11¦12 Bit12¦13 Bit13¦14 Bit14¦15 Bit15¦
15.05.2025¦12:37:40.184 | 0 | 0 | 0 | 0 | 0 | 4 | 21.3774 | 21.3774 | 0 | 30 | 0 | 0 | 0 | 0 | 0 | 4 | 20.9982 | 20.9982 | 0.6751 | 30
15.05.2025¦12:37:41.184 | 0 | 0 | 0 | 0 | 0 | 4 | 21.3774 | 21.3774 | 0 | 30 | 0 | 0 | 0 | 0 | 0 | 4 | 20.9982 | 20.9982 | 0.6536 | 30
15.05.2025¦12:37:42.184 | 0 | 0 | 0 | 0 | 0 | 4 | 21.3774 | 21.3774 | 0 | 30 | 0 | 0 | 0 | 0 | 0 | 4 | 20.9982 | 20.9982 | 0.6837 | 30
15.05.2025¦12:37:43.185 | 0 | 0 | 0 | 0 | 0 | 4 | 21.3774 | 21.3774 | 0 | 30 | 0 | 0 | 0 | 0 | 0 | 4 | 21.0456 | 21.0456 | 0.6665 | 30
15.05.2025¦12:37:44.183 | 0 | 0 | 0 | 0 | 0 | 4 | 21.3774 | 21.3774 | 0 | 30 | 0 | 0 | 0 | 0 | 0 | 4 | 21.0456 | 21.0456 | 0.6665 | 30
15.05.2025¦12:37:45.185 | 0 | 0 | 0 | 0 | 0 | 4 | 21.3774 | 21.3774 | 0 | 30 | 0 | 0 | 0 | 0 | 0 | 4 | 20.9508 | 20.9508 | 0.688 | 30
15.05.2025¦12:37:46.184 | 0 | 0 | 0 | 0 | 0 | 4 | 21.3774 | 21.3774 | 0 | 30 | 0 | 0 | 0 | 0 | 0 | 4 | 20.9982 | 20.9982 | 0.6966 | 30
15.05.2025¦12:37:47.183 | 0 | 0 | 0 | 0 | 0 | 4 | 21.3774 | 21.3774 | 0 | 30 | 0 | 0 | 0 | 0 | 0 | 4 | 20.9982 | 20.9982 | 0.6966 | 30
15.05.2025¦12:37:48.184 | 0 | 0 | 0 | 0 | 0 | 4 | 8.1528 | 8.1528 | 0 | 30 | 0 | 0 | 0 | 0 | 0 | 4 | 8.058 | 8.058 | 0 | 30
15.05.2025¦12:37:49.183 | 0 | 0 | 0 | 0 | 0 | 4 | 8.1528 | 8.1528 | 0 | 30 | 0 | 0 | 0 | 0 | 0 | 4 | 8.058 | 8.058 | 0 | 30
15.05.2025¦12:37:50.184 | 0 | 0 | 0 | 0 | 0 | 4 | 14.457 | 14.457 | 0.0086 | 30 | 0 | 0 | 0 | 0 | 0 | 4 | 14.3622 | 14.3622 | 0 | 30
15.05.2025¦12:37:51.184 | 0 | 0 | 0 | 0 | 0 | 4 | 14.457 | 14.457 | 0.0086 | 30 | 0 | 0 | 0 | 0 | 0 | 4 | 14.3622 | 14.3622 | 0 | 30
15.05.2025¦12:37:52.183 | 0 | 0 | 0 | 0 | 0 | 4 | 19.5288 | 19.5288 | 0 | 30 | 0 | 0 | 0 | 0 | 0 | 4 | 19.4814 | 19.4814 | 0.3698 | 30
15.05.2025¦12:37:53.184 | 0 | 0 | 0 | 0 | 0 | 4 | 21.4248 | 21.4248 | 0 | 30 | 0 | 0 | 0 | 0 | 0 | 4 | 20.9982 | 20.9982 | 0.6063 | 30
15.05.2025¦12:37:54.185 | 0 | 0 | 0 | 0 | 0 | 4 | 21.3774 | 21.3774 | 0 | 30 | 0 | 0 | 0 | 0 | 0 | 4 | 20.9982 | 20.9982 | 0.6579 | 30
15.05.2025¦12:37:55.185 | 0 | 0 | 0 | 0 | 0 | 4 | 21.3774 | 21.3774 | 0 | 30 | 0 | 0 | 0 | 0 | 0 | 4 | 20.9982 | 20.9982 | 0.6579 | 30
15.05.2025¦12:37:56.185 | 0 | 0 | 0 | 0 | 0 | 4 | 21.3774 | 21.3774 | 0 | 30 | 0 | 0 | 0 | 0 | 0 | 4 | 20.9982 | 20.9982 | 0.6192 | 30
15.05.2025¦12:37:57.186 | 0 | 0 | 0 | 0 | 0 | 4 | 21.3774 | 21.3774 | 0 | 30 | 0 | 0 | 0 | 0 | 0 | 4 | 20.9982 | 20.9982 | 0.6278 | 30
15.05.2025¦12:37:58.184 | 0 | 0 | 0 | 0 | 0 | 4 | 21.4248 | 21.4248 | 0 | 30 | 0 | 0 | 0 | 0 | 0 | 4 | 20.9982 | 20.9982 | 0.6321 | 30
15.05.2025¦12:37:59.184 | 0 | 0 | 0 | 0 | 0 | 4 | 21.4248 | 21.4248 | 0 | 30 | 0 | 0 | 0 | 0 | 0 | 4 | 20.9982 | 20.9982 | 0.6321 | 30
15.05.2025¦12:38:00.185 | 0 | 0 | 0 | 0 | 0 | 4 | 21.3774 | 21.3774 | 0 | 30 | 0 | 0 | 0 | 0 | 0 | 4 | 20.9982 | 20.9982 | 0.6063 | 30
15.05.2025¦12:38:01.185 | 0 | 0 | 0 | 0 | 0 | 4 | 21.3774 | 21.3774 | 0 | 30 | 0 | 0 | 0 | 0 | 0 | 4 | 20.9982 | 20.9982 | 0.6063 | 30
15.05.2025¦12:38:02.185 | 0 | 0 | 0 | 0 | 0 | 4 | 21.3774 | 21.3774 | 0 | 30 | 0 | 0 | 0 | 0 | 0 | 4 | 20.9508 | 20.9508 | 0.6579 | 30
15.05.2025¦12:38:03.184 | 0 | 0 | 0 | 0 | 0 | 4 | 21.3774 | 21.3774 | 0 | 30 | 0 | 0 | 0 | 0 | 0 | 4 | 20.9508 | 20.9508 | 0.6579 | 30
15.05.2025¦12:38:04.184 | 0 | 0 | 0 | 0 | 0 | 4 | 21.3774 | 21.3774 | 0 | 30 | 0 | 0 | 0 | 0 | 0 | 4 | 20.9982 | 20.9982 | 0.7138 | 30
15.05.2025¦12:38:05.185 | 0 | 0 | 0 | 0 | 0 | 4 | 21.3774 | 21.3774 | 0 | 30 | 0 | 0 | 0 | 0 | 0 | 4 | 21.0456 | 21.0456 | 0.8299 | 30
15.05.2025¦12:38:06.185 | 0 | 0 | 0 | 0 | 0 | 4 | 21.3774 | 21.3774 | 0 | 30 | 0 | 0 | 0 | 0 | 0 | 4 | 20.9508 | 20.9508 | 0.7181 | 30
15.05.2025¦12:38:07.185 | 0 | 0 | 0 | 0 | 0 | 4 | 21.3774 | 21.3774 | 0 | 30 | 0 | 0 | 0 | 0 | 0 | 4 | 20.9982 | 20.9982 | 0.7611 | 30
15.05.2025¦12:38:08.184 | 0 | 0 | 0 | 0 | 0 | 4 | 21.3774 | 21.3774 | 0 | 30 | 0 | 0 | 0 | 0 | 0 | 4 | 20.9508 | 20.9508 | 0.688 | 30
15.05.2025¦12:38:09.185 | 0 | 0 | 0 | 0 | 0 | 4 | 21.3774 | 21.3774 | 0 | 30 | 0 | 0 | 0 | 0 | 0 | 4 | 20.9508 | 20.9508 | 0.688 | 30
15.05.2025¦12:38:10.184 | 0 | 0 | 0 | 0 | 0 | 4 | 21.3774 | 21.3774 | 0 | 30 | 0 | 0 | 0 | 0 | 0 | 4 | 20.9982 | 20.9982 | 0.731 | 30
15.05.2025¦12:38:11.186 | 0 | 0 | 0 | 0 | 0 | 4 | 21.3774 | 21.3774 | 0 | 30 | 0 | 0 | 0 | 0 | 0 | 4 | 20.9982 | 20.9982 | 0.7611 | 30
15.05.2025¦12:38:12.184 | 0 | 0 | 0 | 0 | 0 | 4 | 21.3774 | 21.3774 | 0 | 30 | 0 | 0 | 0 | 0 | 0 | 4 | 20.9508 | 20.9508 | 0.7353 | 30
15.05.2025¦12:38:13.183 | 0 | 0 | 0 | 0 | 0 | 4 | 21.3774 | 21.3774 | 0 | 30 | 0 | 0 | 0 | 0 | 0 | 4 | 20.9508 | 20.9508 | 0.7353 | 30
15.05.2025¦12:38:14.184 | 0 | 0 | 0 | 0 | 0 | 4 | 21.3774 | 21.3774 | 0 | 30 | 0 | 0 | 0 | 0 | 0 | 4 | 20.9982 | 20.9982 | 0.774 | 30
15.05.2025¦12:38:15.184 | 0 | 0 | 0 | 0 | 0 | 4 | 21.3774 | 21.3774 | 0 | 30 | 0 | 0 | 0 | 0 | 0 | 4 | 20.9034 | 20.9034 | 0.7998 | 30
15.05.2025¦12:38:16.184 | 0 | 0 | 0 | 0 | 0 | 4 | 21.3774 | 21.3774 | 0 | 30 | 0 | 0 | 0 | 0 | 0 | 4 | 20.9982 | 20.9982 | 0.8041 | 30
15.05.2025¦12:38:17.183 | 0 | 0 | 0 | 0 | 0 | 4 | 21.3774 | 21.3774 | 0 | 30 | 0 | 0 | 0 | 0 | 0 | 4 | 20.9982 | 20.9982 | 0.8041 | 30
15.05.2025¦12:38:18.184 | 0 | 0 | 0 | 0 | 0 | 4 | 21.3774 | 21.3774 | 0 | 30 | 0 | 0 | 0 | 0 | 0 | 4 | 20.9982 | 20.9982 | 0.8471 | 30
15.05.2025¦12:38:19.184 | 0 | 0 | 0 | 0 | 0 | 99 | 0 | 0 | 0 | 30 | 0 | 0 | 0 | 0 | 0 | 99 | 0 | 0 | 0 | 30
15.05.2025¦12:38:20.184 | 0 | 0 | 0 | 0 | 0 | 4 | 8.1528 | 8.1528 | 0 | 30 | 0 | 0 | 0 | 0 | 0 | 4 | 8.058 | 8.058 | 0 | 30
15.05.2025¦12:38:21.184 | 0 | 0 | 0 | 0 | 0 | 4 | 8.1528 | 8.1528 | 0 | 30 | 0 | 0 | 0 | 0 | 0 | 4 | 8.058 | 8.058 | 0 | 30
15.05.2025¦12:38:22.185 | 0 | 0 | 0 | 0 | 0 | 4 | 16.6848 | 16.6848 | 0 | 30 | 0 | 0 | 0 | 0 | 0 | 4 | 16.7322 | 16.7322 | 0.086 | 30
15.05.2025¦12:38:23.184 | 0 | 0 | 0 | 0 | 0 | 4 | 16.6848 | 16.6848 | 0 | 30 | 0 | 0 | 0 | 0 | 0 | 4 | 16.7322 | 16.7322 | 0.086 | 30
15.05.2025¦12:38:24.184 | 0 | 0 | 0 | 0 | 0 | 4 | 21.4722 | 21.4722 | 0 | 30 | 0 | 0 | 0 | 0 | 0 | 4 | 21.0456 | 21.0456 | 0.6794 | 30
15.05.2025¦12:38:25.185 | 0 | 0 | 0 | 0 | 0 | 99 | 0 | 0 | 0 | 30 | 0 | 0 | 0 | 0 | 0 | 4 | 21.0456 | 21.0456 | 0.7482 | 30
15.05.2025¦12:38:26.184 | 0 | 0 | 0 | 0 | 0 | 99 | 0 | 0 | 0 | 30 | 0 | 0 | 0 | 0 | 0 | 4 | 21.0456 | 21.0456 | 0.7482 | 30
15.05.2025¦12:38:27.185 | 0 | 0 | 0 | 0 | 0 | 4 | 21.3774 | 21.3774 | 0 | 30 | 0 | 0 | 0 | 0 | 0 | 4 | 20.9982 | 20.9982 | 0.7998 | 30
15.05.2025¦12:38:28.184 | 0 | 0 | 0 | 0 | 0 | 4 | 21.3774 | 21.3774 | 0 | 30 | 0 | 0 | 0 | 0 | 0 | 4 | 20.9982 | 20.9982 | 0.7869 | 30
15.05.2025¦12:38:29.183 | 0 | 0 | 0 | 0 | 0 | 4 | 21.3774 | 21.3774 | 0 | 30 | 0 | 0 | 0 | 0 | 0 | 4 | 20.9982 | 20.9982 | 0.7869 | 30
15.05.2025¦12:38:30.184 | 0 | 0 | 0 | 0 | 0 | 4 | 21.33 | 21.33 | 0 | 30 | 0 | 0 | 0 | 0 | 0 | 4 | 21.0456 | 21.0456 | 0.7912 | 30
15.05.2025¦12:38:31.184 | 0 | 0 | 0 | 0 | 0 | 4 | 21.3774 | 21.3774 | 0 | 30 | 0 | 0 | 0 | 0 | 0 | 4 | 21.0456 | 21.0456 | 0.7654 | 30
15.05.2025¦12:38:32.186 | 0 | 0 | 0 | 0 | 0 | 4 | 21.4722 | 21.4722 | 0 | 30 | 0 | 0 | 0 | 0 | 0 | 4 | 20.9982 | 20.9982 | 0.7396 | 30
15.05.2025¦12:38:33.185 | 0 | 0 | 0 | 0 | 0 | 99 | 0 | 0 | 0 | 30 | 0 | 0 | 0 | 0 | 0 | 99 | 0 | 0 | 0 | 30
15.05.2025¦12:38:34.186 | 0 | 0 | 0 | 0 | 0 | 99 | 0 | 0 | 0 | 30 | 0 | 0 | 0 | 0 | 0 | 99 | 0 | 0 | 0 | 30
15.05.2025¦12:38:35.184 | 0 | 0 | 0 | 0 | 0 | 4 | 8.1054 | 8.1054 | 0 | 30 | 0 | 0 | 0 | 0 | 0 | 4 | 8.4372 | 8.4372 | 0 | 30
15.05.2025¦12:38:36.186 | 0 | 0 | 0 | 0 | 0 | 4 | 13.035 | 13.035 | 0 | 30 | 0 | 0 | 0 | 0 | 0 | 4 | 13.0824 | 13.0824 | 0 | 30
15.05.2025¦12:38:37.185 | 0 | 0 | 0 | 0 | 0 | 4 | 17.9172 | 17.9172 | 0.1204 | 30 | 0 | 0 | 0 | 0 | 0 | 4 | 17.775 | 17.775 | 0 | 30
15.05.2025¦12:38:38.183 | 0 | 0 | 0 | 0 | 0 | 4 | 17.9172 | 17.9172 | 0.1204 | 30 | 0 | 0 | 0 | 0 | 0 | 4 | 17.775 | 17.775 | 0 | 30
15.05.2025¦12:38:39.184 | 0 | 0 | 0 | 0 | 0 | 4 | 21.093 | 21.093 | 0.2064 | 30 | 0 | 0 | 0 | 0 | 0 | 4 | 20.9982 | 20.9982 | 0.7482 | 30
| OekoSolve | OekoSolve | OekoSolve | OekoSolve | OekoSolve | OekoSolve | OekoSolve | OekoSolve | OekoSolve | OekoSolve | OekoSolve | OekoSolve | OekoSolve | OekoSolve | OekoSolve | OekoSolve | OekoSolve | OekoSolve | OekoSolve | OekoSolve
| EnMeter_Prec1 | EnMeter_Prec1 | EnMeter_Prec1 | EnMeter_Prec1 | EnMeter_Prec1 | EnMeter_Prec1 | EnMeter_Prec1 | EnMeter_Prec1 | EnMeter_Prec1 | EnMeter_Prec1 | EnMeter_Prec2 | EnMeter_Prec2 | EnMeter_Prec2 | EnMeter_Prec2 | EnMeter_Prec2 | EnMeter_Prec2 | EnMeter_Prec2 | EnMeter_Prec2 | EnMeter_Prec2 | EnMeter_Prec2
| Prec1 P:W | Prec1 WTotal:kWh | Prec1 WDay:kWh | Prec1 WMonth:kWh | Prec1 WYear:kWh | Prec1 State:0 no info available¦1 Off¦2 Startup¦3 Ready¦4 On¦5 Charge¦6 Discharge¦7 Batt Low or Full¦8 Batt Full¦9 Batt low¦10 Finished¦11 Island¦12 Waiting¦91 Maintenance¦99 ERROR | Prec1 Spec Signal | Prec1 V:kV | Prec1 I:mA | Prec1 Info:0 Bit0¦1 Bit1¦2 Bit2¦3 Bit3¦4 HS Ein¦5 Freigabe / Abdeckung vorhanden¦6 Temp. FÃ¼hler aktiv¦7 Temp. FÃ¼hler unterbrochen¦8 Bit8¦9 Bit9¦10 Bit10¦11 Bit11¦12 Bit12¦13 Bit13¦14 Bit14¦15 Bit15¦ | Prec2 P:W | Prec2 WTotal:kWh | Prec2 WDay:kWh | Prec2 WMonth:kWh | Prec2 WYear:kWh | Prec2 State:0 no info available¦1 Off¦2 Startup¦3 Ready¦4 On¦5 Charge¦6 Discharge¦7 Batt Low or Full¦8 Batt Full¦9 Batt low¦10 Finished¦11 Island¦12 Waiting¦91 Maintenance¦99 ERROR | Prec2 Spec Signal | Prec2 V:kV | Prec2 I:mA | Prec2 Info:0 Bit0¦1 Bit1¦2 Bit2¦3 Bit3¦4 HS Ein¦5 Freigabe / Abdeckung vorhanden¦6 Temp. FÃ¼hler aktiv¦7 Temp. FÃ¼hler unterbrochen¦8 Bit8¦9 Bit9¦10 Bit10¦11 Bit11¦12 Bit12¦13 Bit13¦14 Bit14¦15 Bit15¦
15.05.2025¦12:38:39.184 | 0 | 0 | 0 | 0 | 0 | 4 | 21.093 | 21.093 | 0.2064 | 30 | 0 | 0 | 0 | 0 | 0 | 4 | 20.9982 | 20.9982 | 0.7482 | 30
15.05.2025¦12:38:40.184 | 0 | 0 | 0 | 0 | 0 | 99 | 0 | 0 | 0 | 30 | 0 | 0 | 0 | 0 | 0 | 4 | 20.9982 | 20.9982 | 0.7697 | 30
15.05.2025¦12:38:41.184 | 0 | 0 | 0 | 0 | 0 | 99 | 0 | 0 | 0 | 30 | 0 | 0 | 0 | 0 | 0 | 4 | 20.9982 | 20.9982 | 0.7697 | 30
15.05.2025¦12:38:42.184 | 0 | 0 | 0 | 0 | 0 | 4 | 21.4248 | 21.4248 | 0 | 30 | 0 | 0 | 0 | 0 | 0 | 4 | 20.9508 | 20.9508 | 0.7482 | 30
15.05.2025¦12:38:43.183 | 0 | 0 | 0 | 0 | 0 | 4 | 21.3774 | 21.3774 | 0 | 30 | 0 | 0 | 0 | 0 | 0 | 4 | 20.9982 | 20.9982 | 0.7869 | 30
15.05.2025¦12:38:44.184 | 0 | 0 | 0 | 0 | 0 | 4 | 21.33 | 21.33 | 0 | 30 | 0 | 0 | 0 | 0 | 0 | 4 | 20.9034 | 20.9034 | 0.8729 | 30
15.05.2025¦12:38:45.183 | 0 | 0 | 0 | 0 | 0 | 4 | 21.33 | 21.33 | 0 | 30 | 0 | 0 | 0 | 0 | 0 | 4 | 20.9034 | 20.9034 | 0.8729 | 30
15.05.2025¦12:38:46.184 | 0 | 0 | 0 | 0 | 0 | 4 | 21.33 | 21.33 | 0 | 30 | 0 | 0 | 0 | 0 | 0 | 4 | 20.9508 | 20.9508 | 0.8686 | 30
15.05.2025¦12:38:47.184 | 0 | 0 | 0 | 0 | 0 | 4 | 21.33 | 21.33 | 0 | 30 | 0 | 0 | 0 | 0 | 0 | 4 | 20.9982 | 20.9982 | 0.8815 | 30
15.05.2025¦12:38:48.184 | 0 | 0 | 0 | 0 | 0 | 4 | 21.3774 | 21.3774 | 0 | 30 | 0 | 0 | 0 | 0 | 0 | 4 | 20.9982 | 20.9982 | 0.8256 | 30
15.05.2025¦12:38:49.184 | 0 | 0 | 0 | 0 | 0 | 99 | 0 | 0 | 0 | 30 | 0 | 0 | 0 | 0 | 0 | 99 | 0 | 0 | 0 | 30
15.05.2025¦12:38:50.185 | 0 | 0 | 0 | 0 | 0 | 99 | 0 | 0 | 0 | 30 | 0 | 0 | 0 | 0 | 0 | 99 | 0 | 0 | 0 | 30
15.05.2025¦12:38:51.185 | 0 | 0 | 0 | 0 | 0 | 4 | 9.954 | 9.954 | 0 | 30 | 0 | 0 | 0 | 0 | 0 | 4 | 10.191 | 10.191 | 0 | 30
15.05.2025¦12:38:52.185 | 0 | 0 | 0 | 0 | 0 | 4 | 14.2674 | 14.2674 | 0.0215 | 30 | 0 | 0 | 0 | 0 | 0 | 4 | 14.22 | 14.22 | 0 | 30
15.05.2025¦12:38:53.185 | 0 | 0 | 0 | 0 | 0 | 4 | 19.197 | 19.197 | 0.258 | 30 | 0 | 0 | 0 | 0 | 0 | 4 | 19.1022 | 19.1022 | 0 | 30
15.05.2025¦12:38:54.184 | 0 | 0 | 0 | 0 | 0 | 4 | 21.3774 | 21.3774 | 0 | 30 | 0 | 0 | 0 | 0 | 0 | 4 | 20.9508 | 20.9508 | 0.7095 | 30
15.05.2025¦12:38:55.183 | 0 | 0 | 0 | 0 | 0 | 4 | 21.3774 | 21.3774 | 0 | 30 | 0 | 0 | 0 | 0 | 0 | 4 | 20.9508 | 20.9508 | 0.7095 | 30
15.05.2025¦12:38:56.184 | 0 | 0 | 0 | 0 | 0 | 4 | 21.3774 | 21.3774 | 0 | 30 | 0 | 0 | 0 | 0 | 0 | 4 | 20.9982 | 20.9982 | 0.7482 | 30
15.05.2025¦12:38:57.185 | 0 | 0 | 0 | 0 | 0 | 4 | 21.3774 | 21.3774 | 0 | 30 | 0 | 0 | 0 | 0 | 0 | 4 | 20.9982 | 20.9982 | 0.7568 | 30
15.05.2025¦12:38:58.184 | 0 | 0 | 0 | 0 | 0 | 4 | 21.2826 | 21.2826 | 0 | 30 | 0 | 0 | 0 | 0 | 0 | 4 | 20.9982 | 20.9982 | 0.7611 | 30
15.05.2025¦12:38:59.185 | 0 | 0 | 0 | 0 | 0 | 4 | 21.3774 | 21.3774 | 0 | 30 | 0 | 0 | 0 | 0 | 0 | 4 | 20.9982 | 20.9982 | 0.7439 | 30
15.05.2025¦12:39:00.185 | 0 | 0 | 0 | 0 | 0 | 4 | 21.3774 | 21.3774 | 0 | 30 | 0 | 0 | 0 | 0 | 0 | 4 | 21.0456 | 21.0456 | 0.7009 | 30
15.05.2025¦12:39:01.183 | 0 | 0 | 0 | 0 | 0 | 4 | 21.3774 | 21.3774 | 0 | 30 | 0 | 0 | 0 | 0 | 0 | 4 | 21.0456 | 21.0456 | 0.7009 | 30
15.05.2025¦12:39:02.184 | 0 | 0 | 0 | 0 | 0 | 4 | 21.3774 | 21.3774 | 0 | 30 | 0 | 0 | 0 | 0 | 0 | 4 | 20.9982 | 20.9982 | 0.7654 | 30
15.05.2025¦12:39:03.183 | 0 | 0 | 0 | 0 | 0 | 4 | 21.3774 | 21.3774 | 0 | 30 | 0 | 0 | 0 | 0 | 0 | 4 | 20.9982 | 20.9982 | 0.7654 | 30
15.05.2025¦12:39:04.186 | 0 | 0 | 0 | 0 | 0 | 4 | 21.3774 | 21.3774 | 0 | 30 | 0 | 0 | 0 | 0 | 0 | 4 | 20.9982 | 20.9982 | 0.8944 | 30
15.05.2025¦12:39:05.185 | 0 | 0 | 0 | 0 | 0 | 4 | 21.3774 | 21.3774 | 0 | 30 | 0 | 0 | 0 | 0 | 0 | 4 | 21.0456 | 21.0456 | 0.9245 | 30
15.05.2025¦12:39:06.185 | 0 | 0 | 0 | 0 | 0 | 4 | 21.3774 | 21.3774 | 0 | 30 | 0 | 0 | 0 | 0 | 0 | 4 | 20.9508 | 20.9508 | 0.8729 | 30
15.05.2025¦12:39:07.185 | 0 | 0 | 0 | 0 | 0 | 99 | 0 | 0 | 0 | 30 | 0 | 0 | 0 | 0 | 0 | 99 | 0 | 0 | 0 | 30
15.05.2025¦12:39:08.185 | 0 | 0 | 0 | 0 | 0 | 4 | 8.1054 | 8.1054 | 0 | 30 | 0 | 0 | 0 | 0 | 0 | 4 | 8.1054 | 8.1054 | 0 | 30
15.05.2025¦12:39:09.183 | 0 | 0 | 0 | 0 | 0 | 4 | 8.1054 | 8.1054 | 0 | 30 | 0 | 0 | 0 | 0 | 0 | 4 | 8.1054 | 8.1054 | 0 | 30
| OekoSolve | OekoSolve | OekoSolve | OekoSolve | OekoSolve | OekoSolve | OekoSolve | OekoSolve | OekoSolve | OekoSolve | OekoSolve | OekoSolve | OekoSolve | OekoSolve | OekoSolve | OekoSolve | OekoSolve | OekoSolve | OekoSolve | OekoSolve
| EnMeter_Prec1 | EnMeter_Prec1 | EnMeter_Prec1 | EnMeter_Prec1 | EnMeter_Prec1 | EnMeter_Prec1 | EnMeter_Prec1 | EnMeter_Prec1 | EnMeter_Prec1 | EnMeter_Prec1 | EnMeter_Prec2 | EnMeter_Prec2 | EnMeter_Prec2 | EnMeter_Prec2 | EnMeter_Prec2 | EnMeter_Prec2 | EnMeter_Prec2 | EnMeter_Prec2 | EnMeter_Prec2 | EnMeter_Prec2
| Prec1 P:W | Prec1 WTotal:kWh | Prec1 WDay:kWh | Prec1 WMonth:kWh | Prec1 WYear:kWh | Prec1 State:0 no info available¦1 Off¦2 Startup¦3 Ready¦4 On¦5 Charge¦6 Discharge¦7 Batt Low or Full¦8 Batt Full¦9 Batt low¦10 Finished¦11 Island¦12 Waiting¦91 Maintenance¦99 ERROR | Prec1 Spec Signal | Prec1 V:kV | Prec1 I:mA | Prec1 Info:0 Bit0¦1 Bit1¦2 Bit2¦3 Bit3¦4 HS Ein¦5 Freigabe / Abdeckung vorhanden¦6 Temp. FÃ¼hler aktiv¦7 Temp. FÃ¼hler unterbrochen¦8 Bit8¦9 Bit9¦10 Bit10¦11 Bit11¦12 Bit12¦13 Bit13¦14 Bit14¦15 Bit15¦ | Prec2 P:W | Prec2 WTotal:kWh | Prec2 WDay:kWh | Prec2 WMonth:kWh | Prec2 WYear:kWh | Prec2 State:0 no info available¦1 Off¦2 Startup¦3 Ready¦4 On¦5 Charge¦6 Discharge¦7 Batt Low or Full¦8 Batt Full¦9 Batt low¦10 Finished¦11 Island¦12 Waiting¦91 Maintenance¦99 ERROR | Prec2 Spec Signal | Prec2 V:kV | Prec2 I:mA | Prec2 Info:0 Bit0¦1 Bit1¦2 Bit2¦3 Bit3¦4 HS Ein¦5 Freigabe / Abdeckung vorhanden¦6 Temp. FÃ¼hler aktiv¦7 Temp. FÃ¼hler unterbrochen¦8 Bit8¦9 Bit9¦10 Bit10¦11 Bit11¦12 Bit12¦13 Bit13¦14 Bit14¦15 Bit15¦
15.05.2025¦12:39:39.186 | 0 | 0 | 0 | 0 | 0 | 4 | 21.3774 | 21.3774 | 0 | 30 | 0 | 0 | 0 | 0 | 0 | 4 | 20.9982 | 20.9982 | 0.6321 | 30
| OekoSolve | OekoSolve | OekoSolve | OekoSolve | OekoSolve | OekoSolve | OekoSolve | OekoSolve | OekoSolve | OekoSolve | OekoSolve | OekoSolve | OekoSolve | OekoSolve | OekoSolve | OekoSolve | OekoSolve | OekoSolve | OekoSolve | OekoSolve
| EnMeter_Prec1 | EnMeter_Prec1 | EnMeter_Prec1 | EnMeter_Prec1 | EnMeter_Prec1 | EnMeter_Prec1 | EnMeter_Prec1 | EnMeter_Prec1 | EnMeter_Prec1 | EnMeter_Prec1 | EnMeter_Prec2 | EnMeter_Prec2 | EnMeter_Prec2 | EnMeter_Prec2 | EnMeter_Prec2 | EnMeter_Prec2 | EnMeter_Prec2 | EnMeter_Prec2 | EnMeter_Prec2 | EnMeter_Prec2
| Prec1 P:W | Prec1 WTotal:kWh | Prec1 WDay:kWh | Prec1 WMonth:kWh | Prec1 WYear:kWh | Prec1 State:0 no info available¦1 Off¦2 Startup¦3 Ready¦4 On¦5 Charge¦6 Discharge¦7 Batt Low or Full¦8 Batt Full¦9 Batt low¦10 Finished¦11 Island¦12 Waiting¦91 Maintenance¦99 ERROR | Prec1 Spec Signal | Prec1 V:kV | Prec1 I:mA | Prec1 Info:0 Bit0¦1 Bit1¦2 Bit2¦3 Bit3¦4 HS Ein¦5 Freigabe / Abdeckung vorhanden¦6 Temp. FÃ¼hler aktiv¦7 Temp. FÃ¼hler unterbrochen¦8 Bit8¦9 Bit9¦10 Bit10¦11 Bit11¦12 Bit12¦13 Bit13¦14 Bit14¦15 Bit15¦ | Prec2 P:W | Prec2 WTotal:kWh | Prec2 WDay:kWh | Prec2 WMonth:kWh | Prec2 WYear:kWh | Prec2 State:0 no info available¦1 Off¦2 Startup¦3 Ready¦4 On¦5 Charge¦6 Discharge¦7 Batt Low or Full¦8 Batt Full¦9 Batt low¦10 Finished¦11 Island¦12 Waiting¦91 Maintenance¦99 ERROR | Prec2 Spec Signal | Prec2 V:kV | Prec2 I:mA | Prec2 Info:0 Bit0¦1 Bit1¦2 Bit2¦3 Bit3¦4 HS Ein¦5 Freigabe / Abdeckung vorhanden¦6 Temp. FÃ¼hler aktiv¦7 Temp. FÃ¼hler unterbrochen¦8 Bit8¦9 Bit9¦10 Bit10¦11 Bit11¦12 Bit12¦13 Bit13¦14 Bit14¦15 Bit15¦
| OekoSolve | OekoSolve | OekoSolve | OekoSolve | OekoSolve | OekoSolve | OekoSolve | OekoSolve | OekoSolve | OekoSolve | OekoSolve | OekoSolve | OekoSolve | OekoSolve | OekoSolve | OekoSolve | OekoSolve | OekoSolve | OekoSolve | OekoSolve
| EnMeter_Prec1 | EnMeter_Prec1 | EnMeter_Prec1 | EnMeter_Prec1 | EnMeter_Prec1 | EnMeter_Prec1 | EnMeter_Prec1 | EnMeter_Prec1 | EnMeter_Prec1 | EnMeter_Prec1 | EnMeter_Prec2 | EnMeter_Prec2 | EnMeter_Prec2 | EnMeter_Prec2 | EnMeter_Prec2 | EnMeter_Prec2 | EnMeter_Prec2 | EnMeter_Prec2 | EnMeter_Prec2 | EnMeter_Prec2
| Prec1 P:W | Prec1 WTotal:kWh | Prec1 WDay:kWh | Prec1 WMonth:kWh | Prec1 WYear:kWh | Prec1 State:0 no info available¦1 Off¦2 Startup¦3 Ready¦4 On¦5 Charge¦6 Discharge¦7 Batt Low or Full¦8 Batt Full¦9 Batt low¦10 Finished¦11 Island¦12 Waiting¦91 Maintenance¦99 ERROR | Prec1 Spec Signal | Prec1 V:kV | Prec1 I:mA | Prec1 Info:0 Bit0¦1 Bit1¦2 Bit2¦3 Bit3¦4 HS Ein¦5 Freigabe / Abdeckung vorhanden¦6 Temp. FÃ¼hler aktiv¦7 Temp. FÃ¼hler unterbrochen¦8 Bit8¦9 Bit9¦10 Bit10¦11 Bit11¦12 Bit12¦13 Bit13¦14 Bit14¦15 Bit15¦ | Prec2 P:W | Prec2 WTotal:kWh | Prec2 WDay:kWh | Prec2 WMonth:kWh | Prec2 WYear:kWh | Prec2 State:0 no info available¦1 Off¦2 Startup¦3 Ready¦4 On¦5 Charge¦6 Discharge¦7 Batt Low or Full¦8 Batt Full¦9 Batt low¦10 Finished¦11 Island¦12 Waiting¦91 Maintenance¦99 ERROR | Prec2 Spec Signal | Prec2 V:kV | Prec2 I:mA | Prec2 Info:0 Bit0¦1 Bit1¦2 Bit2¦3 Bit3¦4 HS Ein¦5 Freigabe / Abdeckung vorhanden¦6 Temp. FÃ¼hler aktiv¦7 Temp. FÃ¼hler unterbrochen¦8 Bit8¦9 Bit9¦10 Bit10¦11 Bit11¦12 Bit12¦13 Bit13¦14 Bit14¦15 Bit15¦
15.05.2025¦12:40:11.184 | 0 | 0 | 0 | 0 | 0 | 4 | 21.3774 | 21.3774 | 0 | 30 | 0 | 0 | 0 | 0 | 0 | 4 | 20.9982 | 20.9982 | 0.6622 | 30
15.05.2025¦12:40:12.185 | 0 | 0 | 0 | 0 | 0 | 4 | 21.3774 | 21.3774 | 0 | 30 | 0 | 0 | 0 | 0 | 0 | 4 | 20.9982 | 20.9982 | 0.6622 | 30
15.05.2025¦12:40:13.185 | 0 | 0 | 0 | 0 | 0 | 4 | 21.3774 | 21.3774 | 0 | 30 | 0 | 0 | 0 | 0 | 0 | 4 | 20.9508 | 20.9508 | 0.6837 | 30
15.05.2025¦12:40:14.186 | 0 | 0 | 0 | 0 | 0 | 4 | 21.3774 | 21.3774 | 0 | 30 | 0 | 0 | 0 | 0 | 0 | 4 | 20.9982 | 20.9982 | 0.7138 | 30
15.05.2025¦12:40:15.183 | 0 | 0 | 0 | 0 | 0 | 4 | 21.3774 | 21.3774 | 0 | 30 | 0 | 0 | 0 | 0 | 0 | 4 | 20.9982 | 20.9982 | 0.7138 | 30
15.05.2025¦12:40:16.184 | 0 | 0 | 0 | 0 | 0 | 4 | 21.3774 | 21.3774 | 0 | 30 | 0 | 0 | 0 | 0 | 0 | 4 | 20.9982 | 20.9982 | 0.7181 | 30
15.05.2025¦12:40:17.184 | 0 | 0 | 0 | 0 | 0 | 4 | 21.3774 | 21.3774 | 0 | 30 | 0 | 0 | 0 | 0 | 0 | 4 | 20.9508 | 20.9508 | 0.6837 | 30
15.05.2025¦12:40:18.184 | 0 | 0 | 0 | 0 | 0 | 4 | 21.3774 | 21.3774 | 0 | 30 | 0 | 0 | 0 | 0 | 0 | 4 | 20.9982 | 20.9982 | 0.7568 | 30
15.05.2025¦12:40:19.185 | 0 | 0 | 0 | 0 | 0 | 4 | 21.3774 | 21.3774 | 0 | 30 | 0 | 0 | 0 | 0 | 0 | 4 | 20.9982 | 20.9982 | 0.7568 | 30
15.05.2025¦12:40:20.185 | 0 | 0 | 0 | 0 | 0 | 4 | 21.3774 | 21.3774 | 0 | 30 | 0 | 0 | 0 | 0 | 0 | 4 | 20.9982 | 20.9982 | 0.8256 | 30
15.05.2025¦12:40:21.183 | 0 | 0 | 0 | 0 | 0 | 4 | 21.3774 | 21.3774 | 0 | 30 | 0 | 0 | 0 | 0 | 0 | 4 | 20.9982 | 20.9982 | 0.8256 | 30
15.05.2025¦12:40:22.184 | 0 | 0 | 0 | 0 | 0 | 4 | 21.3774 | 21.3774 | 0 | 30 | 0 | 0 | 0 | 0 | 0 | 4 | 20.9982 | 20.9982 | 0.8428 | 30
15.05.2025¦12:40:23.184 | 0 | 0 | 0 | 0 | 0 | 4 | 21.3774 | 21.3774 | 0 | 30 | 0 | 0 | 0 | 0 | 0 | 4 | 21.0456 | 21.0456 | 0.7826 | 30
15.05.2025¦12:40:24.185 | 0 | 0 | 0 | 0 | 0 | 4 | 21.3774 | 21.3774 | 0 | 30 | 0 | 0 | 0 | 0 | 0 | 4 | 20.9982 | 20.9982 | 0.8342 | 30
15.05.2025¦12:40:25.185 | 0 | 0 | 0 | 0 | 0 | 4 | 21.3774 | 21.3774 | 0 | 30 | 0 | 0 | 0 | 0 | 0 | 4 | 15.7368 | 15.7368 | 0.9632 | 30
15.05.2025¦12:40:26.184 | 0 | 0 | 0 | 0 | 0 | 4 | 21.3774 | 21.3774 | 0 | 30 | 0 | 0 | 0 | 0 | 0 | 4 | 15.7368 | 15.7368 | 0.9632 | 30
15.05.2025¦12:40:27.184 | 0 | 0 | 0 | 0 | 0 | 99 | 0 | 0 | 0 | 30 | 0 | 0 | 0 | 0 | 0 | 99 | 0 | 0 | 0 | 30
15.05.2025¦12:40:28.185 | 0 | 0 | 0 | 0 | 0 | 99 | 0 | 0 | 0 | 30 | 0 | 0 | 0 | 0 | 0 | 99 | 0 | 0 | 0 | 30
15.05.2025¦12:40:29.184 | 0 | 0 | 0 | 0 | 0 | 4 | 8.3424 | 8.3424 | 0 | 30 | 0 | 0 | 0 | 0 | 0 | 4 | 8.2002 | 8.2002 | 0 | 30
15.05.2025¦12:40:30.185 | 0 | 0 | 0 | 0 | 0 | 4 | 14.8836 | 14.8836 | 0.0086 | 30 | 0 | 0 | 0 | 0 | 0 | 4 | 14.9784 | 14.9784 | 0.0602 | 30
15.05.2025¦12:40:31.184 | 0 | 0 | 0 | 0 | 0 | 4 | 14.8836 | 14.8836 | 0.0086 | 30 | 0 | 0 | 0 | 0 | 0 | 4 | 14.9784 | 14.9784 | 0.0602 | 30
15.05.2025¦12:40:32.185 | 0 | 0 | 0 | 0 | 0 | 4 | 21.3774 | 21.3774 | 0 | 30 | 0 | 0 | 0 | 0 | 0 | 4 | 20.9982 | 20.9982 | 0.7568 | 30
15.05.2025¦12:40:33.185 | 0 | 0 | 0 | 0 | 0 | 4 | 21.3774 | 21.3774 | 0 | 30 | 0 | 0 | 0 | 0 | 0 | 4 | 20.856 | 20.856 | 0.8299 | 30
15.05.2025¦12:40:34.184 | 0 | 0 | 0 | 0 | 0 | 4 | 21.3774 | 21.3774 | 0 | 30 | 0 | 0 | 0 | 0 | 0 | 4 | 20.856 | 20.856 | 0.8299 | 30
15.05.2025¦12:40:35.185 | 0 | 0 | 0 | 0 | 0 | 99 | 0 | 0 | 0 | 30 | 0 | 0 | 0 | 0 | 0 | 4 | 21.0456 | 21.0456 | 0.8084 | 30
15.05.2025¦12:40:36.183 | 0 | 0 | 0 | 0 | 0 | 4 | 21.3774 | 21.3774 | 0 | 30 | 0 | 0 | 0 | 0 | 0 | 4 | 20.9982 | 20.9982 | 0.774 | 30
15.05.2025¦12:40:37.184 | 0 | 0 | 0 | 0 | 0 | 4 | 21.3774 | 21.3774 | 0 | 30 | 0 | 0 | 0 | 0 | 0 | 4 | 20.9982 | 20.9982 | 0.8901 | 30
15.05.2025¦12:40:38.184 | 0 | 0 | 0 | 0 | 0 | 4 | 21.3774 | 21.3774 | 0 | 30 | 0 | 0 | 0 | 0 | 0 | 4 | 20.9982 | 20.9982 | 0.9159 | 30
15.05.2025¦12:40:39.184 | 0 | 0 | 0 | 0 | 0 | 4 | 21.3774 | 21.3774 | 0 | 30 | 0 | 0 | 0 | 0 | 0 | 4 | 20.9982 | 20.9982 | 0.9159 | 30
| OekoSolve | OekoSolve | OekoSolve | OekoSolve | OekoSolve | OekoSolve | OekoSolve | OekoSolve | OekoSolve | OekoSolve | OekoSolve | OekoSolve | OekoSolve | OekoSolve | OekoSolve | OekoSolve | OekoSolve | OekoSolve | OekoSolve | OekoSolve
| EnMeter_Prec1 | EnMeter_Prec1 | EnMeter_Prec1 | EnMeter_Prec1 | EnMeter_Prec1 | EnMeter_Prec1 | EnMeter_Prec1 | EnMeter_Prec1 | EnMeter_Prec1 | EnMeter_Prec1 | EnMeter_Prec2 | EnMeter_Prec2 | EnMeter_Prec2 | EnMeter_Prec2 | EnMeter_Prec2 | EnMeter_Prec2 | EnMeter_Prec2 | EnMeter_Prec2 | EnMeter_Prec2 | EnMeter_Prec2
| Prec1 P:W | Prec1 WTotal:kWh | Prec1 WDay:kWh | Prec1 WMonth:kWh | Prec1 WYear:kWh | Prec1 State:0 no info available¦1 Off¦2 Startup¦3 Ready¦4 On¦5 Charge¦6 Discharge¦7 Batt Low or Full¦8 Batt Full¦9 Batt low¦10 Finished¦11 Island¦12 Waiting¦91 Maintenance¦99 ERROR | Prec1 Spec Signal | Prec1 V:kV | Prec1 I:mA | Prec1 Info:0 Bit0¦1 Bit1¦2 Bit2¦3 Bit3¦4 HS Ein¦5 Freigabe / Abdeckung vorhanden¦6 Temp. FÃ¼hler aktiv¦7 Temp. FÃ¼hler unterbrochen¦8 Bit8¦9 Bit9¦10 Bit10¦11 Bit11¦12 Bit12¦13 Bit13¦14 Bit14¦15 Bit15¦ | Prec2 P:W | Prec2 WTotal:kWh | Prec2 WDay:kWh | Prec2 WMonth:kWh | Prec2 WYear:kWh | Prec2 State:0 no info available¦1 Off¦2 Startup¦3 Ready¦4 On¦5 Charge¦6 Discharge¦7 Batt Low or Full¦8 Batt Full¦9 Batt low¦10 Finished¦11 Island¦12 Waiting¦91 Maintenance¦99 ERROR | Prec2 Spec Signal | Prec2 V:kV | Prec2 I:mA | Prec2 Info:0 Bit0¦1 Bit1¦2 Bit2¦3 Bit3¦4 HS Ein¦5 Freigabe / Abdeckung vorhanden¦6 Temp. FÃ¼hler aktiv¦7 Temp. FÃ¼hler unterbrochen¦8 Bit8¦9 Bit9¦10 Bit10¦11 Bit11¦12 Bit12¦13 Bit13¦14 Bit14¦15 Bit15¦
15.05.2025¦12:40:11.184 | 0 | 0 | 0 | 0 | 0 | 4 | 21.3774 | 21.3774 | 0 | 30 | 0 | 0 | 0 | 0 | 0 | 4 | 20.9982 | 20.9982 | 0.6622 | 30
15.05.2025¦12:40:12.185 | 0 | 0 | 0 | 0 | 0 | 4 | 21.3774 | 21.3774 | 0 | 30 | 0 | 0 | 0 | 0 | 0 | 4 | 20.9982 | 20.9982 | 0.6622 | 30
15.05.2025¦12:40:13.185 | 0 | 0 | 0 | 0 | 0 | 4 | 21.3774 | 21.3774 | 0 | 30 | 0 | 0 | 0 | 0 | 0 | 4 | 20.9508 | 20.9508 | 0.6837 | 30
15.05.2025¦12:40:14.186 | 0 | 0 | 0 | 0 | 0 | 4 | 21.3774 | 21.3774 | 0 | 30 | 0 | 0 | 0 | 0 | 0 | 4 | 20.9982 | 20.9982 | 0.7138 | 30
15.05.2025¦12:40:15.183 | 0 | 0 | 0 | 0 | 0 | 4 | 21.3774 | 21.3774 | 0 | 30 | 0 | 0 | 0 | 0 | 0 | 4 | 20.9982 | 20.9982 | 0.7138 | 30
15.05.2025¦12:40:16.184 | 0 | 0 | 0 | 0 | 0 | 4 | 21.3774 | 21.3774 | 0 | 30 | 0 | 0 | 0 | 0 | 0 | 4 | 20.9982 | 20.9982 | 0.7181 | 30
15.05.2025¦12:40:17.184 | 0 | 0 | 0 | 0 | 0 | 4 | 21.3774 | 21.3774 | 0 | 30 | 0 | 0 | 0 | 0 | 0 | 4 | 20.9508 | 20.9508 | 0.6837 | 30
15.05.2025¦12:40:18.184 | 0 | 0 | 0 | 0 | 0 | 4 | 21.3774 | 21.3774 | 0 | 30 | 0 | 0 | 0 | 0 | 0 | 4 | 20.9982 | 20.9982 | 0.7568 | 30
15.05.2025¦12:40:19.185 | 0 | 0 | 0 | 0 | 0 | 4 | 21.3774 | 21.3774 | 0 | 30 | 0 | 0 | 0 | 0 | 0 | 4 | 20.9982 | 20.9982 | 0.7568 | 30
15.05.2025¦12:40:20.185 | 0 | 0 | 0 | 0 | 0 | 4 | 21.3774 | 21.3774 | 0 | 30 | 0 | 0 | 0 | 0 | 0 | 4 | 20.9982 | 20.9982 | 0.8256 | 30
15.05.2025¦12:40:21.183 | 0 | 0 | 0 | 0 | 0 | 4 | 21.3774 | 21.3774 | 0 | 30 | 0 | 0 | 0 | 0 | 0 | 4 | 20.9982 | 20.9982 | 0.8256 | 30
15.05.2025¦12:40:22.184 | 0 | 0 | 0 | 0 | 0 | 4 | 21.3774 | 21.3774 | 0 | 30 | 0 | 0 | 0 | 0 | 0 | 4 | 20.9982 | 20.9982 | 0.8428 | 30
15.05.2025¦12:40:23.184 | 0 | 0 | 0 | 0 | 0 | 4 | 21.3774 | 21.3774 | 0 | 30 | 0 | 0 | 0 | 0 | 0 | 4 | 21.0456 | 21.0456 | 0.7826 | 30
15.05.2025¦12:40:24.185 | 0 | 0 | 0 | 0 | 0 | 4 | 21.3774 | 21.3774 | 0 | 30 | 0 | 0 | 0 | 0 | 0 | 4 | 20.9982 | 20.9982 | 0.8342 | 30
15.05.2025¦12:40:25.185 | 0 | 0 | 0 | 0 | 0 | 4 | 21.3774 | 21.3774 | 0 | 30 | 0 | 0 | 0 | 0 | 0 | 4 | 15.7368 | 15.7368 | 0.9632 | 30
15.05.2025¦12:40:26.184 | 0 | 0 | 0 | 0 | 0 | 4 | 21.3774 | 21.3774 | 0 | 30 | 0 | 0 | 0 | 0 | 0 | 4 | 15.7368 | 15.7368 | 0.9632 | 30
15.05.2025¦12:40:27.184 | 0 | 0 | 0 | 0 | 0 | 99 | 0 | 0 | 0 | 30 | 0 | 0 | 0 | 0 | 0 | 99 | 0 | 0 | 0 | 30
15.05.2025¦12:40:28.185 | 0 | 0 | 0 | 0 | 0 | 99 | 0 | 0 | 0 | 30 | 0 | 0 | 0 | 0 | 0 | 99 | 0 | 0 | 0 | 30
15.05.2025¦12:40:29.184 | 0 | 0 | 0 | 0 | 0 | 4 | 8.3424 | 8.3424 | 0 | 30 | 0 | 0 | 0 | 0 | 0 | 4 | 8.2002 | 8.2002 | 0 | 30
15.05.2025¦12:40:30.185 | 0 | 0 | 0 | 0 | 0 | 4 | 14.8836 | 14.8836 | 0.0086 | 30 | 0 | 0 | 0 | 0 | 0 | 4 | 14.9784 | 14.9784 | 0.0602 | 30
15.05.2025¦12:40:31.184 | 0 | 0 | 0 | 0 | 0 | 4 | 14.8836 | 14.8836 | 0.0086 | 30 | 0 | 0 | 0 | 0 | 0 | 4 | 14.9784 | 14.9784 | 0.0602 | 30
15.05.2025¦12:40:32.185 | 0 | 0 | 0 | 0 | 0 | 4 | 21.3774 | 21.3774 | 0 | 30 | 0 | 0 | 0 | 0 | 0 | 4 | 20.9982 | 20.9982 | 0.7568 | 30
15.05.2025¦12:40:33.185 | 0 | 0 | 0 | 0 | 0 | 4 | 21.3774 | 21.3774 | 0 | 30 | 0 | 0 | 0 | 0 | 0 | 4 | 20.856 | 20.856 | 0.8299 | 30
15.05.2025¦12:40:34.184 | 0 | 0 | 0 | 0 | 0 | 4 | 21.3774 | 21.3774 | 0 | 30 | 0 | 0 | 0 | 0 | 0 | 4 | 20.856 | 20.856 | 0.8299 | 30
15.05.2025¦12:40:35.185 | 0 | 0 | 0 | 0 | 0 | 99 | 0 | 0 | 0 | 30 | 0 | 0 | 0 | 0 | 0 | 4 | 21.0456 | 21.0456 | 0.8084 | 30
15.05.2025¦12:40:36.183 | 0 | 0 | 0 | 0 | 0 | 4 | 21.3774 | 21.3774 | 0 | 30 | 0 | 0 | 0 | 0 | 0 | 4 | 20.9982 | 20.9982 | 0.774 | 30
15.05.2025¦12:40:37.184 | 0 | 0 | 0 | 0 | 0 | 4 | 21.3774 | 21.3774 | 0 | 30 | 0 | 0 | 0 | 0 | 0 | 4 | 20.9982 | 20.9982 | 0.8901 | 30
15.05.2025¦12:40:38.184 | 0 | 0 | 0 | 0 | 0 | 4 | 21.3774 | 21.3774 | 0 | 30 | 0 | 0 | 0 | 0 | 0 | 4 | 20.9982 | 20.9982 | 0.9159 | 30
15.05.2025¦12:40:39.184 | 0 | 0 | 0 | 0 | 0 | 4 | 21.3774 | 21.3774 | 0 | 30 | 0 | 0 | 0 | 0 | 0 | 4 | 20.9982 | 20.9982 | 0.9159 | 30
15.05.2025¦12:40:40.184 | 0 | 0 | 0 | 0 | 0 | 4 | 21.3774 | 21.3774 | 0 | 30 | 0 | 0 | 0 | 0 | 0 | 4 | 20.9982 | 20.9982 | 0.8256 | 30
15.05.2025¦12:40:41.184 | 0 | 0 | 0 | 0 | 0 | 4 | 21.3774 | 21.3774 | 0 | 30 | 0 | 0 | 0 | 0 | 0 | 4 | 20.9982 | 20.9982 | 0.8256 | 30
15.05.2025¦12:40:42.186 | 0 | 0 | 0 | 0 | 0 | 4 | 21.3774 | 21.3774 | 0 | 30 | 0 | 0 | 0 | 0 | 0 | 4 | 20.9982 | 20.9982 | 0.8514 | 30
15.05.2025¦12:40:43.184 | 0 | 0 | 0 | 0 | 0 | 4 | 21.3774 | 21.3774 | 0 | 30 | 0 | 0 | 0 | 0 | 0 | 4 | 20.9982 | 20.9982 | 0.946 | 30
15.05.2025¦12:40:44.184 | 0 | 0 | 0 | 0 | 0 | 4 | 21.33 | 21.33 | 0 | 30 | 0 | 0 | 0 | 0 | 0 | 4 | 20.9982 | 20.9982 | 0.9202 | 30
15.05.2025¦12:40:45.184 | 0 | 0 | 0 | 0 | 0 | 4 | 21.33 | 21.33 | 0 | 30 | 0 | 0 | 0 | 0 | 0 | 4 | 20.9982 | 20.9982 | 0.8901 | 30
15.05.2025¦12:40:46.185 | 0 | 0 | 0 | 0 | 0 | 4 | 21.3774 | 21.3774 | 0 | 30 | 0 | 0 | 0 | 0 | 0 | 4 | 20.9982 | 20.9982 | 0.8557 | 30
15.05.2025¦12:40:47.184 | 0 | 0 | 0 | 0 | 0 | 4 | 21.3774 | 21.3774 | 0 | 30 | 0 | 0 | 0 | 0 | 0 | 4 | 20.9982 | 20.9982 | 0.8557 | 30
15.05.2025¦12:40:48.184 | 0 | 0 | 0 | 0 | 0 | 4 | 21.3774 | 21.3774 | 0 | 30 | 0 | 0 | 0 | 0 | 0 | 4 | 20.9982 | 20.9982 | 0.8256 | 30
15.05.2025¦12:40:49.186 | 0 | 0 | 0 | 0 | 0 | 4 | 21.3774 | 21.3774 | 0 | 30 | 0 | 0 | 0 | 0 | 0 | 4 | 20.9508 | 20.9508 | 0.7181 | 30
15.05.2025¦12:40:50.184 | 0 | 0 | 0 | 0 | 0 | 4 | 21.3774 | 21.3774 | 0 | 30 | 0 | 0 | 0 | 0 | 0 | 4 | 20.9508 | 20.9508 | 0.7181 | 30
15.05.2025¦12:40:51.183 | 0 | 0 | 0 | 0 | 0 | 4 | 21.3774 | 21.3774 | 0 | 30 | 0 | 0 | 0 | 0 | 0 | 4 | 20.9982 | 20.9982 | 0.6794 | 30
15.05.2025¦12:40:52.184 | 0 | 0 | 0 | 0 | 0 | 4 | 21.3774 | 21.3774 | 0 | 30 | 0 | 0 | 0 | 0 | 0 | 4 | 20.9508 | 20.9508 | 0.7783 | 30
15.05.2025¦12:40:53.183 | 0 | 0 | 0 | 0 | 0 | 4 | 21.3774 | 21.3774 | 0 | 30 | 0 | 0 | 0 | 0 | 0 | 4 | 20.9508 | 20.9508 | 0.6794 | 30
15.05.2025¦12:40:54.184 | 0 | 0 | 0 | 0 | 0 | 4 | 21.3774 | 21.3774 | 0 | 30 | 0 | 0 | 0 | 0 | 0 | 4 | 20.9982 | 20.9982 | 0.7052 | 30
15.05.2025¦12:40:55.183 | 0 | 0 | 0 | 0 | 0 | 4 | 21.3774 | 21.3774 | 0 | 30 | 0 | 0 | 0 | 0 | 0 | 4 | 20.9982 | 20.9982 | 0.7052 | 30
15.05.2025¦12:40:56.186 | 0 | 0 | 0 | 0 | 0 | 4 | 21.3774 | 21.3774 | 0 | 30 | 0 | 0 | 0 | 0 | 0 | 4 | 20.9508 | 20.9508 | 0.7267 | 30
15.05.2025¦12:40:57.184 | 0 | 0 | 0 | 0 | 0 | 4 | 21.3774 | 21.3774 | 0 | 30 | 0 | 0 | 0 | 0 | 0 | 4 | 20.9508 | 20.9508 | 0.731 | 30
15.05.2025¦12:40:58.184 | 0 | 0 | 0 | 0 | 0 | 4 | 21.3774 | 21.3774 | 0 | 30 | 0 | 0 | 0 | 0 | 0 | 4 | 20.9508 | 20.9508 | 0.731 | 30
15.05.2025¦12:40:59.185 | 0 | 0 | 0 | 0 | 0 | 4 | 21.3774 | 21.3774 | 0 | 30 | 0 | 0 | 0 | 0 | 0 | 4 | 20.9982 | 20.9982 | 0.7611 | 30
15.05.2025¦12:41:00.183 | 0 | 0 | 0 | 0 | 0 | 4 | 21.3774 | 21.3774 | 0 | 30 | 0 | 0 | 0 | 0 | 0 | 4 | 20.9982 | 20.9982 | 0.7611 | 30
15.05.2025¦12:41:01.184 | 0 | 0 | 0 | 0 | 0 | 4 | 21.3774 | 21.3774 | 0 | 30 | 0 | 0 | 0 | 0 | 0 | 4 | 20.9508 | 20.9508 | 0.8256 | 30
15.05.2025¦12:41:02.183 | 0 | 0 | 0 | 0 | 0 | 4 | 21.3774 | 21.3774 | 0 | 30 | 0 | 0 | 0 | 0 | 0 | 4 | 20.9508 | 20.9508 | 0.8256 | 30
15.05.2025¦12:41:03.184 | 0 | 0 | 0 | 0 | 0 | 4 | 21.3774 | 21.3774 | 0 | 30 | 0 | 0 | 0 | 0 | 0 | 4 | 21.0456 | 21.0456 | 0.8385 | 30
15.05.2025¦12:41:04.184 | 0 | 0 | 0 | 0 | 0 | 4 | 21.3774 | 21.3774 | 0 | 30 | 0 | 0 | 0 | 0 | 0 | 4 | 20.9508 | 20.9508 | 0.7869 | 30
15.05.2025¦12:41:05.184 | 0 | 0 | 0 | 0 | 0 | 4 | 21.3774 | 21.3774 | 0 | 30 | 0 | 0 | 0 | 0 | 0 | 4 | 20.9508 | 20.9508 | 0.7869 | 30
15.05.2025¦12:41:06.185 | 0 | 0 | 0 | 0 | 0 | 4 | 21.3774 | 21.3774 | 0 | 30 | 0 | 0 | 0 | 0 | 0 | 4 | 20.9982 | 20.9982 | 0.7568 | 30
15.05.2025¦12:41:07.185 | 0 | 0 | 0 | 0 | 0 | 4 | 21.3774 | 21.3774 | 0 | 30 | 0 | 0 | 0 | 0 | 0 | 4 | 20.9982 | 20.9982 | 0.7912 | 30
15.05.2025¦12:41:08.185 | 0 | 0 | 0 | 0 | 0 | 4 | 21.33 | 21.33 | 0 | 30 | 0 | 0 | 0 | 0 | 0 | 4 | 20.9982 | 20.9982 | 0.7912 | 30
15.05.2025¦12:41:09.185 | 0 | 0 | 0 | 0 | 0 | 99 | 0 | 0 | 0 | 30 | 0 | 0 | 0 | 0 | 0 | 4 | 20.9982 | 20.9982 | 0.774 | 30
15.05.2025¦12:41:10.184 | 0 | 0 | 0 | 0 | 0 | 99 | 0 | 0 | 0 | 30 | 0 | 0 | 0 | 0 | 0 | 4 | 20.9982 | 20.9982 | 0.774 | 30
| OekoSolve | OekoSolve | OekoSolve | OekoSolve | OekoSolve | OekoSolve | OekoSolve | OekoSolve | OekoSolve | OekoSolve | OekoSolve | OekoSolve | OekoSolve | OekoSolve | OekoSolve | OekoSolve | OekoSolve | OekoSolve | OekoSolve | OekoSolve
| EnMeter_Prec1 | EnMeter_Prec1 | EnMeter_Prec1 | EnMeter_Prec1 | EnMeter_Prec1 | EnMeter_Prec1 | EnMeter_Prec1 | EnMeter_Prec1 | EnMeter_Prec1 | EnMeter_Prec1 | EnMeter_Prec2 | EnMeter_Prec2 | EnMeter_Prec2 | EnMeter_Prec2 | EnMeter_Prec2 | EnMeter_Prec2 | EnMeter_Prec2 | EnMeter_Prec2 | EnMeter_Prec2 | EnMeter_Prec2
| Prec1 P:W | Prec1 WTotal:kWh | Prec1 WDay:kWh | Prec1 WMonth:kWh | Prec1 WYear:kWh | Prec1 State:0 no info available¦1 Off¦2 Startup¦3 Ready¦4 On¦5 Charge¦6 Discharge¦7 Batt Low or Full¦8 Batt Full¦9 Batt low¦10 Finished¦11 Island¦12 Waiting¦91 Maintenance¦99 ERROR | Prec1 Spec Signal | Prec1 V:kV | Prec1 I:mA | Prec1 Info:0 Bit0¦1 Bit1¦2 Bit2¦3 Bit3¦4 HS Ein¦5 Freigabe / Abdeckung vorhanden¦6 Temp. FÃ¼hler aktiv¦7 Temp. FÃ¼hler unterbrochen¦8 Bit8¦9 Bit9¦10 Bit10¦11 Bit11¦12 Bit12¦13 Bit13¦14 Bit14¦15 Bit15¦ | Prec2 P:W | Prec2 WTotal:kWh | Prec2 WDay:kWh | Prec2 WMonth:kWh | Prec2 WYear:kWh | Prec2 State:0 no info available¦1 Off¦2 Startup¦3 Ready¦4 On¦5 Charge¦6 Discharge¦7 Batt Low or Full¦8 Batt Full¦9 Batt low¦10 Finished¦11 Island¦12 Waiting¦91 Maintenance¦99 ERROR | Prec2 Spec Signal | Prec2 V:kV | Prec2 I:mA | Prec2 Info:0 Bit0¦1 Bit1¦2 Bit2¦3 Bit3¦4 HS Ein¦5 Freigabe / Abdeckung vorhanden¦6 Temp. FÃ¼hler aktiv¦7 Temp. FÃ¼hler unterbrochen¦8 Bit8¦9 Bit9¦10 Bit10¦11 Bit11¦12 Bit12¦13 Bit13¦14 Bit14¦15 Bit15¦
15.05.2025¦12:40:40.184 | 0 | 0 | 0 | 0 | 0 | 4 | 21.3774 | 21.3774 | 0 | 30 | 0 | 0 | 0 | 0 | 0 | 4 | 20.9982 | 20.9982 | 0.8256 | 30
15.05.2025¦12:40:41.184 | 0 | 0 | 0 | 0 | 0 | 4 | 21.3774 | 21.3774 | 0 | 30 | 0 | 0 | 0 | 0 | 0 | 4 | 20.9982 | 20.9982 | 0.8256 | 30
15.05.2025¦12:40:42.186 | 0 | 0 | 0 | 0 | 0 | 4 | 21.3774 | 21.3774 | 0 | 30 | 0 | 0 | 0 | 0 | 0 | 4 | 20.9982 | 20.9982 | 0.8514 | 30
15.05.2025¦12:40:43.184 | 0 | 0 | 0 | 0 | 0 | 4 | 21.3774 | 21.3774 | 0 | 30 | 0 | 0 | 0 | 0 | 0 | 4 | 20.9982 | 20.9982 | 0.946 | 30
15.05.2025¦12:40:44.184 | 0 | 0 | 0 | 0 | 0 | 4 | 21.33 | 21.33 | 0 | 30 | 0 | 0 | 0 | 0 | 0 | 4 | 20.9982 | 20.9982 | 0.9202 | 30
15.05.2025¦12:40:45.184 | 0 | 0 | 0 | 0 | 0 | 4 | 21.33 | 21.33 | 0 | 30 | 0 | 0 | 0 | 0 | 0 | 4 | 20.9982 | 20.9982 | 0.8901 | 30
15.05.2025¦12:40:46.185 | 0 | 0 | 0 | 0 | 0 | 4 | 21.3774 | 21.3774 | 0 | 30 | 0 | 0 | 0 | 0 | 0 | 4 | 20.9982 | 20.9982 | 0.8557 | 30
15.05.2025¦12:40:47.184 | 0 | 0 | 0 | 0 | 0 | 4 | 21.3774 | 21.3774 | 0 | 30 | 0 | 0 | 0 | 0 | 0 | 4 | 20.9982 | 20.9982 | 0.8557 | 30
15.05.2025¦12:40:48.184 | 0 | 0 | 0 | 0 | 0 | 4 | 21.3774 | 21.3774 | 0 | 30 | 0 | 0 | 0 | 0 | 0 | 4 | 20.9982 | 20.9982 | 0.8256 | 30
15.05.2025¦12:40:49.186 | 0 | 0 | 0 | 0 | 0 | 4 | 21.3774 | 21.3774 | 0 | 30 | 0 | 0 | 0 | 0 | 0 | 4 | 20.9508 | 20.9508 | 0.7181 | 30
15.05.2025¦12:40:50.184 | 0 | 0 | 0 | 0 | 0 | 4 | 21.3774 | 21.3774 | 0 | 30 | 0 | 0 | 0 | 0 | 0 | 4 | 20.9508 | 20.9508 | 0.7181 | 30
15.05.2025¦12:40:51.183 | 0 | 0 | 0 | 0 | 0 | 4 | 21.3774 | 21.3774 | 0 | 30 | 0 | 0 | 0 | 0 | 0 | 4 | 20.9982 | 20.9982 | 0.6794 | 30
15.05.2025¦12:40:52.184 | 0 | 0 | 0 | 0 | 0 | 4 | 21.3774 | 21.3774 | 0 | 30 | 0 | 0 | 0 | 0 | 0 | 4 | 20.9508 | 20.9508 | 0.7783 | 30
15.05.2025¦12:40:53.183 | 0 | 0 | 0 | 0 | 0 | 4 | 21.3774 | 21.3774 | 0 | 30 | 0 | 0 | 0 | 0 | 0 | 4 | 20.9508 | 20.9508 | 0.6794 | 30
15.05.2025¦12:40:54.184 | 0 | 0 | 0 | 0 | 0 | 4 | 21.3774 | 21.3774 | 0 | 30 | 0 | 0 | 0 | 0 | 0 | 4 | 20.9982 | 20.9982 | 0.7052 | 30
15.05.2025¦12:40:55.183 | 0 | 0 | 0 | 0 | 0 | 4 | 21.3774 | 21.3774 | 0 | 30 | 0 | 0 | 0 | 0 | 0 | 4 | 20.9982 | 20.9982 | 0.7052 | 30
15.05.2025¦12:40:56.186 | 0 | 0 | 0 | 0 | 0 | 4 | 21.3774 | 21.3774 | 0 | 30 | 0 | 0 | 0 | 0 | 0 | 4 | 20.9508 | 20.9508 | 0.7267 | 30
15.05.2025¦12:40:57.184 | 0 | 0 | 0 | 0 | 0 | 4 | 21.3774 | 21.3774 | 0 | 30 | 0 | 0 | 0 | 0 | 0 | 4 | 20.9508 | 20.9508 | 0.731 | 30
15.05.2025¦12:40:58.184 | 0 | 0 | 0 | 0 | 0 | 4 | 21.3774 | 21.3774 | 0 | 30 | 0 | 0 | 0 | 0 | 0 | 4 | 20.9508 | 20.9508 | 0.731 | 30
15.05.2025¦12:40:59.185 | 0 | 0 | 0 | 0 | 0 | 4 | 21.3774 | 21.3774 | 0 | 30 | 0 | 0 | 0 | 0 | 0 | 4 | 20.9982 | 20.9982 | 0.7611 | 30
15.05.2025¦12:41:00.183 | 0 | 0 | 0 | 0 | 0 | 4 | 21.3774 | 21.3774 | 0 | 30 | 0 | 0 | 0 | 0 | 0 | 4 | 20.9982 | 20.9982 | 0.7611 | 30
15.05.2025¦12:41:01.184 | 0 | 0 | 0 | 0 | 0 | 4 | 21.3774 | 21.3774 | 0 | 30 | 0 | 0 | 0 | 0 | 0 | 4 | 20.9508 | 20.9508 | 0.8256 | 30
15.05.2025¦12:41:02.183 | 0 | 0 | 0 | 0 | 0 | 4 | 21.3774 | 21.3774 | 0 | 30 | 0 | 0 | 0 | 0 | 0 | 4 | 20.9508 | 20.9508 | 0.8256 | 30
15.05.2025¦12:41:03.184 | 0 | 0 | 0 | 0 | 0 | 4 | 21.3774 | 21.3774 | 0 | 30 | 0 | 0 | 0 | 0 | 0 | 4 | 21.0456 | 21.0456 | 0.8385 | 30
15.05.2025¦12:41:04.184 | 0 | 0 | 0 | 0 | 0 | 4 | 21.3774 | 21.3774 | 0 | 30 | 0 | 0 | 0 | 0 | 0 | 4 | 20.9508 | 20.9508 | 0.7869 | 30
15.05.2025¦12:41:05.184 | 0 | 0 | 0 | 0 | 0 | 4 | 21.3774 | 21.3774 | 0 | 30 | 0 | 0 | 0 | 0 | 0 | 4 | 20.9508 | 20.9508 | 0.7869 | 30
15.05.2025¦12:41:06.185 | 0 | 0 | 0 | 0 | 0 | 4 | 21.3774 | 21.3774 | 0 | 30 | 0 | 0 | 0 | 0 | 0 | 4 | 20.9982 | 20.9982 | 0.7568 | 30
15.05.2025¦12:41:07.185 | 0 | 0 | 0 | 0 | 0 | 4 | 21.3774 | 21.3774 | 0 | 30 | 0 | 0 | 0 | 0 | 0 | 4 | 20.9982 | 20.9982 | 0.7912 | 30
15.05.2025¦12:41:08.185 | 0 | 0 | 0 | 0 | 0 | 4 | 21.33 | 21.33 | 0 | 30 | 0 | 0 | 0 | 0 | 0 | 4 | 20.9982 | 20.9982 | 0.7912 | 30
15.05.2025¦12:41:09.185 | 0 | 0 | 0 | 0 | 0 | 99 | 0 | 0 | 0 | 30 | 0 | 0 | 0 | 0 | 0 | 4 | 20.9982 | 20.9982 | 0.774 | 30
15.05.2025¦12:41:10.184 | 0 | 0 | 0 | 0 | 0 | 99 | 0 | 0 | 0 | 30 | 0 | 0 | 0 | 0 | 0 | 4 | 20.9982 | 20.9982 | 0.774 | 30
15.05.2025¦12:41:11.184 | 0 | 0 | 0 | 0 | 0 | 4 | 21.3774 | 21.3774 | 0 | 30 | 0 | 0 | 0 | 0 | 0 | 4 | 20.9982 | 20.9982 | 0.7525 | 30
15.05.2025¦12:41:12.183 | 0 | 0 | 0 | 0 | 0 | 4 | 21.3774 | 21.3774 | 0 | 30 | 0 | 0 | 0 | 0 | 0 | 4 | 21.0456 | 21.0456 | 0.774 | 30
15.05.2025¦12:41:13.183 | 0 | 0 | 0 | 0 | 0 | 4 | 21.3774 | 21.3774 | 0 | 30 | 0 | 0 | 0 | 0 | 0 | 4 | 21.0456 | 21.0456 | 0.7998 | 30
15.05.2025¦12:41:14.184 | 0 | 0 | 0 | 0 | 0 | 4 | 21.3774 | 21.3774 | 0 | 30 | 0 | 0 | 0 | 0 | 0 | 4 | 20.9982 | 20.9982 | 0.7396 | 30
15.05.2025¦12:41:15.184 | 0 | 0 | 0 | 0 | 0 | 4 | 21.3774 | 21.3774 | 0 | 30 | 0 | 0 | 0 | 0 | 0 | 4 | 20.9982 | 20.9982 | 0.7439 | 30
15.05.2025¦12:41:16.183 | 0 | 0 | 0 | 0 | 0 | 4 | 21.3774 | 21.3774 | 0 | 30 | 0 | 0 | 0 | 0 | 0 | 4 | 20.9982 | 20.9982 | 0.7439 | 30
15.05.2025¦12:41:17.185 | 0 | 0 | 0 | 0 | 0 | 4 | 21.3774 | 21.3774 | 0 | 30 | 0 | 0 | 0 | 0 | 0 | 4 | 20.9982 | 20.9982 | 0.7224 | 30
15.05.2025¦12:41:18.183 | 0 | 0 | 0 | 0 | 0 | 4 | 21.3774 | 21.3774 | 0 | 30 | 0 | 0 | 0 | 0 | 0 | 4 | 20.9982 | 20.9982 | 0.7611 | 30
15.05.2025¦12:41:19.183 | 0 | 0 | 0 | 0 | 0 | 4 | 21.3774 | 21.3774 | 0 | 30 | 0 | 0 | 0 | 0 | 0 | 4 | 20.9508 | 20.9508 | 0.7439 | 30
15.05.2025¦12:41:20.184 | 0 | 0 | 0 | 0 | 0 | 4 | 21.3774 | 21.3774 | 0 | 30 | 0 | 0 | 0 | 0 | 0 | 4 | 20.9982 | 20.9982 | 0.7138 | 30
15.05.2025¦12:41:21.183 | 0 | 0 | 0 | 0 | 0 | 4 | 21.3774 | 21.3774 | 0 | 30 | 0 | 0 | 0 | 0 | 0 | 4 | 20.9982 | 20.9982 | 0.7138 | 30
15.05.2025¦12:41:22.183 | 0 | 0 | 0 | 0 | 0 | 4 | 21.3774 | 21.3774 | 0 | 30 | 0 | 0 | 0 | 0 | 0 | 4 | 21.0456 | 21.0456 | 0.8428 | 30
15.05.2025¦12:41:23.184 | 0 | 0 | 0 | 0 | 0 | 4 | 21.3774 | 21.3774 | 0 | 30 | 0 | 0 | 0 | 0 | 0 | 4 | 21.0456 | 21.0456 | 0.817 | 30
15.05.2025¦12:41:24.185 | 0 | 0 | 0 | 0 | 0 | 4 | 21.3774 | 21.3774 | 0 | 30 | 0 | 0 | 0 | 0 | 0 | 4 | 20.9982 | 20.9982 | 0.774 | 30
15.05.2025¦12:41:25.185 | 0 | 0 | 0 | 0 | 0 | 4 | 21.3774 | 21.3774 | 0 | 30 | 0 | 0 | 0 | 0 | 0 | 4 | 20.9982 | 20.9982 | 0.7826 | 30
15.05.2025¦12:41:26.184 | 0 | 0 | 0 | 0 | 0 | 4 | 21.3774 | 21.3774 | 0 | 30 | 0 | 0 | 0 | 0 | 0 | 4 | 20.9982 | 20.9982 | 0.7826 | 30
15.05.2025¦12:41:27.185 | 0 | 0 | 0 | 0 | 0 | 4 | 21.33 | 21.33 | 0 | 30 | 0 | 0 | 0 | 0 | 0 | 4 | 20.9508 | 20.9508 | 0.9202 | 30
15.05.2025¦12:41:28.183 | 0 | 0 | 0 | 0 | 0 | 4 | 21.33 | 21.33 | 0 | 30 | 0 | 0 | 0 | 0 | 0 | 4 | 20.9508 | 20.9508 | 0.9202 | 30
15.05.2025¦12:41:29.184 | 0 | 0 | 0 | 0 | 0 | 4 | 21.4722 | 21.4722 | 0 | 30 | 0 | 0 | 0 | 0 | 0 | 4 | 20.9508 | 20.9508 | 0.9632 | 30
15.05.2025¦12:41:30.184 | 0 | 0 | 0 | 0 | 0 | 4 | 21.3774 | 21.3774 | 0 | 30 | 0 | 0 | 0 | 0 | 0 | 4 | 20.9982 | 20.9982 | 0.8815 | 30
15.05.2025¦12:41:31.185 | 0 | 0 | 0 | 0 | 0 | 4 | 21.2826 | 21.2826 | 0 | 30 | 0 | 0 | 0 | 0 | 0 | 4 | 20.9982 | 20.9982 | 0.8557 | 30
15.05.2025¦12:41:32.185 | 0 | 0 | 0 | 0 | 0 | 4 | 21.3774 | 21.3774 | 0 | 30 | 0 | 0 | 0 | 0 | 0 | 4 | 20.9508 | 20.9508 | 0.9159 | 30
15.05.2025¦12:41:33.185 | 0 | 0 | 0 | 0 | 0 | 4 | 21.3774 | 21.3774 | 0 | 30 | 0 | 0 | 0 | 0 | 0 | 4 | 20.9508 | 20.9508 | 0.9073 | 30
15.05.2025¦12:41:34.184 | 0 | 0 | 0 | 0 | 0 | 4 | 21.3774 | 21.3774 | 0 | 30 | 0 | 0 | 0 | 0 | 0 | 4 | 20.9508 | 20.9508 | 0.9073 | 30
15.05.2025¦12:41:35.183 | 0 | 0 | 0 | 0 | 0 | 4 | 21.3774 | 21.3774 | 0 | 30 | 0 | 0 | 0 | 0 | 0 | 4 | 20.9982 | 20.9982 | 0.817 | 30
15.05.2025¦12:41:36.183 | 0 | 0 | 0 | 0 | 0 | 4 | 21.33 | 21.33 | 0 | 30 | 0 | 0 | 0 | 0 | 0 | 4 | 21.0456 | 21.0456 | 0.817 | 30
15.05.2025¦12:41:37.184 | 0 | 0 | 0 | 0 | 0 | 4 | 21.3774 | 21.3774 | 0 | 30 | 0 | 0 | 0 | 0 | 0 | 4 | 20.9982 | 20.9982 | 0.8514 | 30
15.05.2025¦12:41:38.185 | 0 | 0 | 0 | 0 | 0 | 4 | 21.3774 | 21.3774 | 0 | 30 | 0 | 0 | 0 | 0 | 0 | 4 | 20.9982 | 20.9982 | 0.8514 | 30
15.05.2025¦12:41:39.184 | 0 | 0 | 0 | 0 | 0 | 4 | 21.33 | 21.33 | 0 | 30 | 0 | 0 | 0 | 0 | 0 | 4 | 21.0456 | 21.0456 | 0.7697 | 30
15.05.2025¦12:41:40.184 | 0 | 0 | 0 | 0 | 0 | 4 | 21.3774 | 21.3774 | 0 | 30 | 0 | 0 | 0 | 0 | 0 | 4 | 20.9982 | 20.9982 | 0.8428 | 30
| OekoSolve | OekoSolve | OekoSolve | OekoSolve | OekoSolve | OekoSolve | OekoSolve | OekoSolve | OekoSolve | OekoSolve | OekoSolve | OekoSolve | OekoSolve | OekoSolve | OekoSolve | OekoSolve | OekoSolve | OekoSolve | OekoSolve | OekoSolve
| EnMeter_Prec1 | EnMeter_Prec1 | EnMeter_Prec1 | EnMeter_Prec1 | EnMeter_Prec1 | EnMeter_Prec1 | EnMeter_Prec1 | EnMeter_Prec1 | EnMeter_Prec1 | EnMeter_Prec1 | EnMeter_Prec2 | EnMeter_Prec2 | EnMeter_Prec2 | EnMeter_Prec2 | EnMeter_Prec2 | EnMeter_Prec2 | EnMeter_Prec2 | EnMeter_Prec2 | EnMeter_Prec2 | EnMeter_Prec2
| Prec1 P:W | Prec1 WTotal:kWh | Prec1 WDay:kWh | Prec1 WMonth:kWh | Prec1 WYear:kWh | Prec1 State:0 no info available¦1 Off¦2 Startup¦3 Ready¦4 On¦5 Charge¦6 Discharge¦7 Batt Low or Full¦8 Batt Full¦9 Batt low¦10 Finished¦11 Island¦12 Waiting¦91 Maintenance¦99 ERROR | Prec1 Spec Signal | Prec1 V:kV | Prec1 I:mA | Prec1 Info:0 Bit0¦1 Bit1¦2 Bit2¦3 Bit3¦4 HS Ein¦5 Freigabe / Abdeckung vorhanden¦6 Temp. FÃ¼hler aktiv¦7 Temp. FÃ¼hler unterbrochen¦8 Bit8¦9 Bit9¦10 Bit10¦11 Bit11¦12 Bit12¦13 Bit13¦14 Bit14¦15 Bit15¦ | Prec2 P:W | Prec2 WTotal:kWh | Prec2 WDay:kWh | Prec2 WMonth:kWh | Prec2 WYear:kWh | Prec2 State:0 no info available¦1 Off¦2 Startup¦3 Ready¦4 On¦5 Charge¦6 Discharge¦7 Batt Low or Full¦8 Batt Full¦9 Batt low¦10 Finished¦11 Island¦12 Waiting¦91 Maintenance¦99 ERROR | Prec2 Spec Signal | Prec2 V:kV | Prec2 I:mA | Prec2 Info:0 Bit0¦1 Bit1¦2 Bit2¦3 Bit3¦4 HS Ein¦5 Freigabe / Abdeckung vorhanden¦6 Temp. FÃ¼hler aktiv¦7 Temp. FÃ¼hler unterbrochen¦8 Bit8¦9 Bit9¦10 Bit10¦11 Bit11¦12 Bit12¦13 Bit13¦14 Bit14¦15 Bit15¦
15.05.2025¦12:41:40.184 | 0 | 0 | 0 | 0 | 0 | 4 | 21.3774 | 21.3774 | 0 | 30 | 0 | 0 | 0 | 0 | 0 | 4 | 20.9982 | 20.9982 | 0.8428 | 30
15.05.2025¦12:41:41.184 | 0 | 0 | 0 | 0 | 0 | 4 | 21.3774 | 21.3774 | 0 | 30 | 0 | 0 | 0 | 0 | 0 | 4 | 20.9982 | 20.9982 | 0.774 | 30
15.05.2025¦12:41:42.184 | 0 | 0 | 0 | 0 | 0 | 4 | 21.3774 | 21.3774 | 0 | 30 | 0 | 0 | 0 | 0 | 0 | 4 | 20.9982 | 20.9982 | 0.731 | 30
15.05.2025¦12:41:43.185 | 0 | 0 | 0 | 0 | 0 | 4 | 21.3774 | 21.3774 | 0 | 30 | 0 | 0 | 0 | 0 | 0 | 4 | 20.9982 | 20.9982 | 0.731 | 30
15.05.2025¦12:41:44.185 | 0 | 0 | 0 | 0 | 0 | 4 | 21.3774 | 21.3774 | 0 | 30 | 0 | 0 | 0 | 0 | 0 | 4 | 20.9508 | 20.9508 | 0.7267 | 30
15.05.2025¦12:41:45.186 | 0 | 0 | 0 | 0 | 0 | 4 | 21.3774 | 21.3774 | 0 | 30 | 0 | 0 | 0 | 0 | 0 | 4 | 20.9982 | 20.9982 | 0.7439 | 30
15.05.2025¦12:41:46.184 | 0 | 0 | 0 | 0 | 0 | 4 | 21.3774 | 21.3774 | 0 | 30 | 0 | 0 | 0 | 0 | 0 | 4 | 20.9982 | 20.9982 | 0.7439 | 30
15.05.2025¦12:41:47.185 | 0 | 0 | 0 | 0 | 0 | 4 | 21.3774 | 21.3774 | 0 | 30 | 0 | 0 | 0 | 0 | 0 | 4 | 20.9982 | 20.9982 | 0.7568 | 30
15.05.2025¦12:41:48.184 | 0 | 0 | 0 | 0 | 0 | 4 | 21.3774 | 21.3774 | 0 | 30 | 0 | 0 | 0 | 0 | 0 | 4 | 20.9982 | 20.9982 | 0.7568 | 30
15.05.2025¦12:41:49.185 | 0 | 0 | 0 | 0 | 0 | 4 | 21.3774 | 21.3774 | 0 | 30 | 0 | 0 | 0 | 0 | 0 | 4 | 20.9982 | 20.9982 | 0.7955 | 30
15.05.2025¦12:41:50.184 | 0 | 0 | 0 | 0 | 0 | 4 | 21.3774 | 21.3774 | 0 | 30 | 0 | 0 | 0 | 0 | 0 | 4 | 20.9982 | 20.9982 | 0.7955 | 30
15.05.2025¦12:41:51.184 | 0 | 0 | 0 | 0 | 0 | 4 | 21.3774 | 21.3774 | 0 | 30 | 0 | 0 | 0 | 0 | 0 | 4 | 20.9508 | 20.9508 | 0.8514 | 30
15.05.2025¦12:41:52.186 | 0 | 0 | 0 | 0 | 0 | 99 | 8.3424 | 8.3424 | 0 | 30 | 0 | 0 | 0 | 0 | 0 | 99 | 0 | 0 | 0 | 30
15.05.2025¦12:41:53.185 | 0 | 0 | 0 | 0 | 0 | 4 | 8.1054 | 8.1054 | 0 | 30 | 0 | 0 | 0 | 0 | 0 | 4 | 8.6268 | 8.6268 | 0 | 30
15.05.2025¦12:41:54.185 | 0 | 0 | 0 | 0 | 0 | 4 | 12.9876 | 12.9876 | 0.0215 | 30 | 0 | 0 | 0 | 0 | 0 | 4 | 13.1772 | 13.1772 | 0 | 30
15.05.2025¦12:41:55.185 | 0 | 0 | 0 | 0 | 0 | 4 | 17.9646 | 17.9646 | 0.3956 | 30 | 0 | 0 | 0 | 0 | 0 | 4 | 17.8698 | 17.8698 | 0 | 30
15.05.2025¦12:41:56.185 | 0 | 0 | 0 | 0 | 0 | 99 | 0 | 0 | 0 | 30 | 0 | 0 | 0 | 0 | 0 | 4 | 20.9034 | 20.9034 | 1.2341 | 30
15.05.2025¦12:41:57.185 | 0 | 0 | 0 | 0 | 0 | 4 | 21.2826 | 21.2826 | 0 | 30 | 0 | 0 | 0 | 0 | 0 | 4 | 21.093 | 21.093 | 1.1825 | 30
15.05.2025¦12:41:58.185 | 0 | 0 | 0 | 0 | 0 | 99 | 0 | 0 | 0 | 30 | 0 | 0 | 0 | 0 | 0 | 4 | 21.0456 | 21.0456 | 1.4405 | 30
15.05.2025¦12:41:59.186 | 0 | 0 | 0 | 0 | 0 | 4 | 21.2826 | 21.2826 | 0 | 30 | 0 | 0 | 0 | 0 | 0 | 4 | 21.093 | 21.093 | 1.1868 | 30
15.05.2025¦12:42:00.184 | 0 | 0 | 0 | 0 | 0 | 4 | 21.2826 | 21.2826 | 0 | 30 | 0 | 0 | 0 | 0 | 0 | 4 | 21.093 | 21.093 | 1.1868 | 30
15.05.2025¦12:42:01.184 | 0 | 0 | 0 | 0 | 0 | 99 | 0 | 0 | 0 | 30 | 0 | 0 | 0 | 0 | 0 | 4 | 14.694 | 14.694 | 1.9307 | 30
15.05.2025¦12:42:02.184 | 0 | 0 | 0 | 0 | 0 | 99 | 0 | 0 | 0 | 30 | 0 | 0 | 0 | 0 | 0 | 4 | 14.694 | 14.694 | 1.9307 | 30
15.05.2025¦12:42:03.185 | 0 | 0 | 0 | 0 | 0 | 99 | 0 | 0 | 0 | 30 | 0 | 0 | 0 | 0 | 0 | 4 | 14.694 | 14.694 | 1.9307 | 30
15.05.2025¦12:42:04.185 | 0 | 0 | 0 | 0 | 0 | 99 | 0 | 0 | 0 | 30 | 0 | 0 | 0 | 0 | 0 | 4 | 14.694 | 14.694 | 1.9307 | 30
15.05.2025¦12:42:05.185 | 0 | 0 | 0 | 0 | 0 | 99 | 0 | 0 | 0 | 30 | 0 | 0 | 0 | 0 | 0 | 4 | 14.694 | 14.694 | 1.9307 | 30
15.05.2025¦12:42:06.184 | 0 | 0 | 0 | 0 | 0 | 99 | 0 | 0 | 0 | 30 | 0 | 0 | 0 | 0 | 0 | 4 | 14.694 | 14.694 | 1.9307 | 30
15.05.2025¦12:42:07.183 | 0 | 0 | 0 | 0 | 0 | 99 | 0 | 0 | 0 | 30 | 0 | 0 | 0 | 0 | 0 | 4 | 14.694 | 14.694 | 1.9307 | 30
15.05.2025¦12:42:08.184 | 0 | 0 | 0 | 0 | 0 | 99 | 0 | 0 | 0 | 30 | 0 | 0 | 0 | 0 | 0 | 4 | 14.694 | 14.694 | 1.9307 | 30
15.05.2025¦12:42:09.185 | 0 | 0 | 0 | 0 | 0 | 99 | 0 | 0 | 0 | 30 | 0 | 0 | 0 | 0 | 0 | 4 | 14.694 | 14.694 | 1.9307 | 30
15.05.2025¦12:42:10.185 | 0 | 0 | 0 | 0 | 0 | 99 | 0 | 0 | 0 | 30 | 0 | 0 | 0 | 0 | 0 | 4 | 14.694 | 14.694 | 1.9307 | 30
| OekoSolve | OekoSolve | OekoSolve | OekoSolve | OekoSolve | OekoSolve | OekoSolve | OekoSolve | OekoSolve | OekoSolve | OekoSolve | OekoSolve | OekoSolve | OekoSolve | OekoSolve | OekoSolve | OekoSolve | OekoSolve | OekoSolve | OekoSolve
| EnMeter_Prec1 | EnMeter_Prec1 | EnMeter_Prec1 | EnMeter_Prec1 | EnMeter_Prec1 | EnMeter_Prec1 | EnMeter_Prec1 | EnMeter_Prec1 | EnMeter_Prec1 | EnMeter_Prec1 | EnMeter_Prec2 | EnMeter_Prec2 | EnMeter_Prec2 | EnMeter_Prec2 | EnMeter_Prec2 | EnMeter_Prec2 | EnMeter_Prec2 | EnMeter_Prec2 | EnMeter_Prec2 | EnMeter_Prec2
| Prec1 P:W | Prec1 WTotal:kWh | Prec1 WDay:kWh | Prec1 WMonth:kWh | Prec1 WYear:kWh | Prec1 State:0 no info available¦1 Off¦2 Startup¦3 Ready¦4 On¦5 Charge¦6 Discharge¦7 Batt Low or Full¦8 Batt Full¦9 Batt low¦10 Finished¦11 Island¦12 Waiting¦91 Maintenance¦99 ERROR | Prec1 Spec Signal | Prec1 V:kV | Prec1 I:mA | Prec1 Info:0 Bit0¦1 Bit1¦2 Bit2¦3 Bit3¦4 HS Ein¦5 Freigabe / Abdeckung vorhanden¦6 Temp. FÃ¼hler aktiv¦7 Temp. FÃ¼hler unterbrochen¦8 Bit8¦9 Bit9¦10 Bit10¦11 Bit11¦12 Bit12¦13 Bit13¦14 Bit14¦15 Bit15¦ | Prec2 P:W | Prec2 WTotal:kWh | Prec2 WDay:kWh | Prec2 WMonth:kWh | Prec2 WYear:kWh | Prec2 State:0 no info available¦1 Off¦2 Startup¦3 Ready¦4 On¦5 Charge¦6 Discharge¦7 Batt Low or Full¦8 Batt Full¦9 Batt low¦10 Finished¦11 Island¦12 Waiting¦91 Maintenance¦99 ERROR | Prec2 Spec Signal | Prec2 V:kV | Prec2 I:mA | Prec2 Info:0 Bit0¦1 Bit1¦2 Bit2¦3 Bit3¦4 HS Ein¦5 Freigabe / Abdeckung vorhanden¦6 Temp. FÃ¼hler aktiv¦7 Temp. FÃ¼hler unterbrochen¦8 Bit8¦9 Bit9¦10 Bit10¦11 Bit11¦12 Bit12¦13 Bit13¦14 Bit14¦15 Bit15¦
| OekoSolve | OekoSolve | OekoSolve | OekoSolve | OekoSolve | OekoSolve | OekoSolve | OekoSolve | OekoSolve | OekoSolve | OekoSolve | OekoSolve | OekoSolve | OekoSolve | OekoSolve | OekoSolve | OekoSolve | OekoSolve | OekoSolve | OekoSolve
| EnMeter_Prec1 | EnMeter_Prec1 | EnMeter_Prec1 | EnMeter_Prec1 | EnMeter_Prec1 | EnMeter_Prec1 | EnMeter_Prec1 | EnMeter_Prec1 | EnMeter_Prec1 | EnMeter_Prec1 | EnMeter_Prec2 | EnMeter_Prec2 | EnMeter_Prec2 | EnMeter_Prec2 | EnMeter_Prec2 | EnMeter_Prec2 | EnMeter_Prec2 | EnMeter_Prec2 | EnMeter_Prec2 | EnMeter_Prec2
| Prec1 P:W | Prec1 WTotal:kWh | Prec1 WDay:kWh | Prec1 WMonth:kWh | Prec1 WYear:kWh | Prec1 State:0 no info available¦1 Off¦2 Startup¦3 Ready¦4 On¦5 Charge¦6 Discharge¦7 Batt Low or Full¦8 Batt Full¦9 Batt low¦10 Finished¦11 Island¦12 Waiting¦91 Maintenance¦99 ERROR | Prec1 Spec Signal | Prec1 V:kV | Prec1 I:mA | Prec1 Info:0 Bit0¦1 Bit1¦2 Bit2¦3 Bit3¦4 HS Ein¦5 Freigabe / Abdeckung vorhanden¦6 Temp. FÃ¼hler aktiv¦7 Temp. FÃ¼hler unterbrochen¦8 Bit8¦9 Bit9¦10 Bit10¦11 Bit11¦12 Bit12¦13 Bit13¦14 Bit14¦15 Bit15¦ | Prec2 P:W | Prec2 WTotal:kWh | Prec2 WDay:kWh | Prec2 WMonth:kWh | Prec2 WYear:kWh | Prec2 State:0 no info available¦1 Off¦2 Startup¦3 Ready¦4 On¦5 Charge¦6 Discharge¦7 Batt Low or Full¦8 Batt Full¦9 Batt low¦10 Finished¦11 Island¦12 Waiting¦91 Maintenance¦99 ERROR | Prec2 Spec Signal | Prec2 V:kV | Prec2 I:mA | Prec2 Info:0 Bit0¦1 Bit1¦2 Bit2¦3 Bit3¦4 HS Ein¦5 Freigabe / Abdeckung vorhanden¦6 Temp. FÃ¼hler aktiv¦7 Temp. FÃ¼hler unterbrochen¦8 Bit8¦9 Bit9¦10 Bit10¦11 Bit11¦12 Bit12¦13 Bit13¦14 Bit14¦15 Bit15¦
| OekoSolve | OekoSolve | OekoSolve | OekoSolve | OekoSolve | OekoSolve | OekoSolve | OekoSolve | OekoSolve | OekoSolve | OekoSolve | OekoSolve | OekoSolve | OekoSolve | OekoSolve | OekoSolve | OekoSolve | OekoSolve | OekoSolve | OekoSolve
| EnMeter_Prec1 | EnMeter_Prec1 | EnMeter_Prec1 | EnMeter_Prec1 | EnMeter_Prec1 | EnMeter_Prec1 | EnMeter_Prec1 | EnMeter_Prec1 | EnMeter_Prec1 | EnMeter_Prec1 | EnMeter_Prec2 | EnMeter_Prec2 | EnMeter_Prec2 | EnMeter_Prec2 | EnMeter_Prec2 | EnMeter_Prec2 | EnMeter_Prec2 | EnMeter_Prec2 | EnMeter_Prec2 | EnMeter_Prec2
| Prec1 P:W | Prec1 WTotal:kWh | Prec1 WDay:kWh | Prec1 WMonth:kWh | Prec1 WYear:kWh | Prec1 State:0 no info available¦1 Off¦2 Startup¦3 Ready¦4 On¦5 Charge¦6 Discharge¦7 Batt Low or Full¦8 Batt Full¦9 Batt low¦10 Finished¦11 Island¦12 Waiting¦91 Maintenance¦99 ERROR | Prec1 Spec Signal | Prec1 V:kV | Prec1 I:mA | Prec1 Info:0 Bit0¦1 Bit1¦2 Bit2¦3 Bit3¦4 HS Ein¦5 Freigabe / Abdeckung vorhanden¦6 Temp. FÃ¼hler aktiv¦7 Temp. FÃ¼hler unterbrochen¦8 Bit8¦9 Bit9¦10 Bit10¦11 Bit11¦12 Bit12¦13 Bit13¦14 Bit14¦15 Bit15¦ | Prec2 P:W | Prec2 WTotal:kWh | Prec2 WDay:kWh | Prec2 WMonth:kWh | Prec2 WYear:kWh | Prec2 State:0 no info available¦1 Off¦2 Startup¦3 Ready¦4 On¦5 Charge¦6 Discharge¦7 Batt Low or Full¦8 Batt Full¦9 Batt low¦10 Finished¦11 Island¦12 Waiting¦91 Maintenance¦99 ERROR | Prec2 Spec Signal | Prec2 V:kV | Prec2 I:mA | Prec2 Info:0 Bit0¦1 Bit1¦2 Bit2¦3 Bit3¦4 HS Ein¦5 Freigabe / Abdeckung vorhanden¦6 Temp. FÃ¼hler aktiv¦7 Temp. FÃ¼hler unterbrochen¦8 Bit8¦9 Bit9¦10 Bit10¦11 Bit11¦12 Bit12¦13 Bit13¦14 Bit14¦15 Bit15¦
15.05.2025¦12:43:12.185 | 0 | 0 | 0 | 0 | 0 | 4 | 15.2628 | 15.2628 | 0 | 30 | 0 | 0 | 0 | 0 | 0 | 4 | 14.9784 | 14.9784 | 0.1419 | 30
15.05.2025¦12:43:13.185 | 0 | 0 | 0 | 0 | 0 | 4 | 15.2628 | 15.2628 | 0 | 30 | 0 | 0 | 0 | 0 | 0 | 4 | 14.9784 | 14.9784 | 0.1505 | 30
15.05.2025¦12:43:14.184 | 0 | 0 | 0 | 0 | 0 | 4 | 15.2628 | 15.2628 | 0 | 30 | 0 | 0 | 0 | 0 | 0 | 4 | 14.9784 | 14.9784 | 0.1419 | 30
15.05.2025¦12:43:15.183 | 0 | 0 | 0 | 0 | 0 | 4 | 15.2628 | 15.2628 | 0 | 30 | 0 | 0 | 0 | 0 | 0 | 4 | 14.9784 | 14.9784 | 0.1419 | 30
15.05.2025¦12:43:16.186 | 0 | 0 | 0 | 0 | 0 | 4 | 15.2628 | 15.2628 | 0 | 30 | 0 | 0 | 0 | 0 | 0 | 4 | 14.9784 | 14.9784 | 0.1376 | 30
15.05.2025¦12:43:17.184 | 0 | 0 | 0 | 0 | 0 | 4 | 15.2628 | 15.2628 | 0 | 30 | 0 | 0 | 0 | 0 | 0 | 4 | 14.9784 | 14.9784 | 0.1376 | 30
15.05.2025¦12:43:18.184 | 0 | 0 | 0 | 0 | 0 | 4 | 15.2628 | 15.2628 | 0 | 30 | 0 | 0 | 0 | 0 | 0 | 4 | 14.9784 | 14.9784 | 0.1419 | 30
15.05.2025¦12:43:19.183 | 0 | 0 | 0 | 0 | 0 | 4 | 15.2154 | 15.2154 | 0 | 30 | 0 | 0 | 0 | 0 | 0 | 4 | 14.9784 | 14.9784 | 0.1505 | 30
15.05.2025¦12:43:20.184 | 0 | 0 | 0 | 0 | 0 | 4 | 15.2628 | 15.2628 | 0 | 30 | 0 | 0 | 0 | 0 | 0 | 4 | 14.9784 | 14.9784 | 0.1591 | 30
15.05.2025¦12:43:21.185 | 0 | 0 | 0 | 0 | 0 | 4 | 15.2154 | 15.2154 | 0 | 30 | 0 | 0 | 0 | 0 | 0 | 4 | 14.9784 | 14.9784 | 0.1505 | 30
15.05.2025¦12:43:22.185 | 0 | 0 | 0 | 0 | 0 | 4 | 15.2154 | 15.2154 | 0 | 30 | 0 | 0 | 0 | 0 | 0 | 4 | 14.9784 | 14.9784 | 0.1591 | 30
15.05.2025¦12:43:23.184 | 0 | 0 | 0 | 0 | 0 | 4 | 15.2154 | 15.2154 | 0 | 30 | 0 | 0 | 0 | 0 | 0 | 4 | 14.9784 | 14.9784 | 0.1591 | 30
15.05.2025¦12:43:24.185 | 0 | 0 | 0 | 0 | 0 | 4 | 15.2154 | 15.2154 | 0 | 30 | 0 | 0 | 0 | 0 | 0 | 4 | 14.9784 | 14.9784 | 0.1677 | 30
15.05.2025¦12:43:25.185 | 0 | 0 | 0 | 0 | 0 | 4 | 15.2154 | 15.2154 | 0 | 30 | 0 | 0 | 0 | 0 | 0 | 4 | 14.9784 | 14.9784 | 0.2064 | 30
15.05.2025¦12:43:26.185 | 0 | 0 | 0 | 0 | 0 | 4 | 15.2628 | 15.2628 | 0 | 30 | 0 | 0 | 0 | 0 | 0 | 4 | 14.9784 | 14.9784 | 0.1806 | 30
15.05.2025¦12:43:27.185 | 0 | 0 | 0 | 0 | 0 | 4 | 15.2628 | 15.2628 | 0 | 30 | 0 | 0 | 0 | 0 | 0 | 4 | 14.9784 | 14.9784 | 0.1763 | 30
15.05.2025¦12:43:28.185 | 0 | 0 | 0 | 0 | 0 | 4 | 15.1206 | 15.1206 | 0 | 30 | 0 | 0 | 0 | 0 | 0 | 4 | 14.9784 | 14.9784 | 0.1763 | 30
15.05.2025¦12:43:29.183 | 0 | 0 | 0 | 0 | 0 | 4 | 15.1206 | 15.1206 | 0 | 30 | 0 | 0 | 0 | 0 | 0 | 4 | 14.9784 | 14.9784 | 0.1763 | 30
15.05.2025¦12:43:30.183 | 0 | 0 | 0 | 0 | 0 | 4 | 15.2154 | 15.2154 | 0 | 30 | 0 | 0 | 0 | 0 | 0 | 4 | 14.9784 | 14.9784 | 0.172 | 30
15.05.2025¦12:43:31.184 | 0 | 0 | 0 | 0 | 0 | 4 | 15.2628 | 15.2628 | 0 | 30 | 0 | 0 | 0 | 0 | 0 | 4 | 14.9784 | 14.9784 | 0.215 | 30
15.05.2025¦12:43:32.185 | 0 | 0 | 0 | 0 | 0 | 4 | 15.2154 | 15.2154 | 0 | 30 | 0 | 0 | 0 | 0 | 0 | 4 | 14.9784 | 14.9784 | 0.2193 | 30
15.05.2025¦12:43:33.185 | 0 | 0 | 0 | 0 | 0 | 4 | 15.2628 | 15.2628 | 0 | 30 | 0 | 0 | 0 | 0 | 0 | 4 | 14.9784 | 14.9784 | 0.1849 | 30
15.05.2025¦12:43:34.185 | 0 | 0 | 0 | 0 | 0 | 4 | 15.1206 | 15.1206 | 0 | 30 | 0 | 0 | 0 | 0 | 0 | 4 | 14.9784 | 14.9784 | 0.2064 | 30
15.05.2025¦12:43:35.185 | 0 | 0 | 0 | 0 | 0 | 4 | 15.1206 | 15.1206 | 0 | 30 | 0 | 0 | 0 | 0 | 0 | 4 | 14.9784 | 14.9784 | 0.2064 | 30
15.05.2025¦12:43:36.185 | 0 | 0 | 0 | 0 | 0 | 4 | 15.2154 | 15.2154 | 0 | 30 | 0 | 0 | 0 | 0 | 0 | 4 | 14.9784 | 14.9784 | 0.215 | 30
15.05.2025¦12:43:37.186 | 0 | 0 | 0 | 0 | 0 | 4 | 15.168 | 15.168 | 0 | 30 | 0 | 0 | 0 | 0 | 0 | 4 | 14.9784 | 14.9784 | 0.2236 | 30
15.05.2025¦12:43:38.184 | 0 | 0 | 0 | 0 | 0 | 4 | 15.1206 | 15.1206 | 0 | 30 | 0 | 0 | 0 | 0 | 0 | 4 | 14.9784 | 14.9784 | 0.2064 | 30
15.05.2025¦12:43:39.185 | 0 | 0 | 0 | 0 | 0 | 4 | 15.1206 | 15.1206 | 0 | 30 | 0 | 0 | 0 | 0 | 0 | 4 | 14.9784 | 14.9784 | 0.1978 | 30
15.05.2025¦12:43:40.183 | 0 | 0 | 0 | 0 | 0 | 4 | 15.1206 | 15.1206 | 0 | 30 | 0 | 0 | 0 | 0 | 0 | 4 | 14.9784 | 14.9784 | 0.1978 | 30
| OekoSolve | OekoSolve | OekoSolve | OekoSolve | OekoSolve | OekoSolve | OekoSolve | OekoSolve | OekoSolve | OekoSolve | OekoSolve | OekoSolve | OekoSolve | OekoSolve | OekoSolve | OekoSolve | OekoSolve | OekoSolve | OekoSolve | OekoSolve
| EnMeter_Prec1 | EnMeter_Prec1 | EnMeter_Prec1 | EnMeter_Prec1 | EnMeter_Prec1 | EnMeter_Prec1 | EnMeter_Prec1 | EnMeter_Prec1 | EnMeter_Prec1 | EnMeter_Prec1 | EnMeter_Prec2 | EnMeter_Prec2 | EnMeter_Prec2 | EnMeter_Prec2 | EnMeter_Prec2 | EnMeter_Prec2 | EnMeter_Prec2 | EnMeter_Prec2 | EnMeter_Prec2 | EnMeter_Prec2
| Prec1 P:W | Prec1 WTotal:kWh | Prec1 WDay:kWh | Prec1 WMonth:kWh | Prec1 WYear:kWh | Prec1 State:0 no info available¦1 Off¦2 Startup¦3 Ready¦4 On¦5 Charge¦6 Discharge¦7 Batt Low or Full¦8 Batt Full¦9 Batt low¦10 Finished¦11 Island¦12 Waiting¦91 Maintenance¦99 ERROR | Prec1 Spec Signal | Prec1 V:kV | Prec1 I:mA | Prec1 Info:0 Bit0¦1 Bit1¦2 Bit2¦3 Bit3¦4 HS Ein¦5 Freigabe / Abdeckung vorhanden¦6 Temp. FÃ¼hler aktiv¦7 Temp. FÃ¼hler unterbrochen¦8 Bit8¦9 Bit9¦10 Bit10¦11 Bit11¦12 Bit12¦13 Bit13¦14 Bit14¦15 Bit15¦ | Prec2 P:W | Prec2 WTotal:kWh | Prec2 WDay:kWh | Prec2 WMonth:kWh | Prec2 WYear:kWh | Prec2 State:0 no info available¦1 Off¦2 Startup¦3 Ready¦4 On¦5 Charge¦6 Discharge¦7 Batt Low or Full¦8 Batt Full¦9 Batt low¦10 Finished¦11 Island¦12 Waiting¦91 Maintenance¦99 ERROR | Prec2 Spec Signal | Prec2 V:kV | Prec2 I:mA | Prec2 Info:0 Bit0¦1 Bit1¦2 Bit2¦3 Bit3¦4 HS Ein¦5 Freigabe / Abdeckung vorhanden¦6 Temp. FÃ¼hler aktiv¦7 Temp. FÃ¼hler unterbrochen¦8 Bit8¦9 Bit9¦10 Bit10¦11 Bit11¦12 Bit12¦13 Bit13¦14 Bit14¦15 Bit15¦
15.05.2025¦12:43:12.185 | 0 | 0 | 0 | 0 | 0 | 4 | 15.2628 | 15.2628 | 0 | 30 | 0 | 0 | 0 | 0 | 0 | 4 | 14.9784 | 14.9784 | 0.1419 | 30
15.05.2025¦12:43:13.185 | 0 | 0 | 0 | 0 | 0 | 4 | 15.2628 | 15.2628 | 0 | 30 | 0 | 0 | 0 | 0 | 0 | 4 | 14.9784 | 14.9784 | 0.1505 | 30
15.05.2025¦12:43:14.184 | 0 | 0 | 0 | 0 | 0 | 4 | 15.2628 | 15.2628 | 0 | 30 | 0 | 0 | 0 | 0 | 0 | 4 | 14.9784 | 14.9784 | 0.1419 | 30
15.05.2025¦12:43:15.183 | 0 | 0 | 0 | 0 | 0 | 4 | 15.2628 | 15.2628 | 0 | 30 | 0 | 0 | 0 | 0 | 0 | 4 | 14.9784 | 14.9784 | 0.1419 | 30
15.05.2025¦12:43:16.186 | 0 | 0 | 0 | 0 | 0 | 4 | 15.2628 | 15.2628 | 0 | 30 | 0 | 0 | 0 | 0 | 0 | 4 | 14.9784 | 14.9784 | 0.1376 | 30
15.05.2025¦12:43:17.184 | 0 | 0 | 0 | 0 | 0 | 4 | 15.2628 | 15.2628 | 0 | 30 | 0 | 0 | 0 | 0 | 0 | 4 | 14.9784 | 14.9784 | 0.1376 | 30
15.05.2025¦12:43:18.184 | 0 | 0 | 0 | 0 | 0 | 4 | 15.2628 | 15.2628 | 0 | 30 | 0 | 0 | 0 | 0 | 0 | 4 | 14.9784 | 14.9784 | 0.1419 | 30
15.05.2025¦12:43:19.183 | 0 | 0 | 0 | 0 | 0 | 4 | 15.2154 | 15.2154 | 0 | 30 | 0 | 0 | 0 | 0 | 0 | 4 | 14.9784 | 14.9784 | 0.1505 | 30
15.05.2025¦12:43:20.184 | 0 | 0 | 0 | 0 | 0 | 4 | 15.2628 | 15.2628 | 0 | 30 | 0 | 0 | 0 | 0 | 0 | 4 | 14.9784 | 14.9784 | 0.1591 | 30
15.05.2025¦12:43:21.185 | 0 | 0 | 0 | 0 | 0 | 4 | 15.2154 | 15.2154 | 0 | 30 | 0 | 0 | 0 | 0 | 0 | 4 | 14.9784 | 14.9784 | 0.1505 | 30
15.05.2025¦12:43:22.185 | 0 | 0 | 0 | 0 | 0 | 4 | 15.2154 | 15.2154 | 0 | 30 | 0 | 0 | 0 | 0 | 0 | 4 | 14.9784 | 14.9784 | 0.1591 | 30
15.05.2025¦12:43:23.184 | 0 | 0 | 0 | 0 | 0 | 4 | 15.2154 | 15.2154 | 0 | 30 | 0 | 0 | 0 | 0 | 0 | 4 | 14.9784 | 14.9784 | 0.1591 | 30
15.05.2025¦12:43:24.185 | 0 | 0 | 0 | 0 | 0 | 4 | 15.2154 | 15.2154 | 0 | 30 | 0 | 0 | 0 | 0 | 0 | 4 | 14.9784 | 14.9784 | 0.1677 | 30
15.05.2025¦12:43:25.185 | 0 | 0 | 0 | 0 | 0 | 4 | 15.2154 | 15.2154 | 0 | 30 | 0 | 0 | 0 | 0 | 0 | 4 | 14.9784 | 14.9784 | 0.2064 | 30
15.05.2025¦12:43:26.185 | 0 | 0 | 0 | 0 | 0 | 4 | 15.2628 | 15.2628 | 0 | 30 | 0 | 0 | 0 | 0 | 0 | 4 | 14.9784 | 14.9784 | 0.1806 | 30
15.05.2025¦12:43:27.185 | 0 | 0 | 0 | 0 | 0 | 4 | 15.2628 | 15.2628 | 0 | 30 | 0 | 0 | 0 | 0 | 0 | 4 | 14.9784 | 14.9784 | 0.1763 | 30
15.05.2025¦12:43:28.185 | 0 | 0 | 0 | 0 | 0 | 4 | 15.1206 | 15.1206 | 0 | 30 | 0 | 0 | 0 | 0 | 0 | 4 | 14.9784 | 14.9784 | 0.1763 | 30
15.05.2025¦12:43:29.183 | 0 | 0 | 0 | 0 | 0 | 4 | 15.1206 | 15.1206 | 0 | 30 | 0 | 0 | 0 | 0 | 0 | 4 | 14.9784 | 14.9784 | 0.1763 | 30
15.05.2025¦12:43:30.183 | 0 | 0 | 0 | 0 | 0 | 4 | 15.2154 | 15.2154 | 0 | 30 | 0 | 0 | 0 | 0 | 0 | 4 | 14.9784 | 14.9784 | 0.172 | 30
15.05.2025¦12:43:31.184 | 0 | 0 | 0 | 0 | 0 | 4 | 15.2628 | 15.2628 | 0 | 30 | 0 | 0 | 0 | 0 | 0 | 4 | 14.9784 | 14.9784 | 0.215 | 30
15.05.2025¦12:43:32.185 | 0 | 0 | 0 | 0 | 0 | 4 | 15.2154 | 15.2154 | 0 | 30 | 0 | 0 | 0 | 0 | 0 | 4 | 14.9784 | 14.9784 | 0.2193 | 30
15.05.2025¦12:43:33.185 | 0 | 0 | 0 | 0 | 0 | 4 | 15.2628 | 15.2628 | 0 | 30 | 0 | 0 | 0 | 0 | 0 | 4 | 14.9784 | 14.9784 | 0.1849 | 30
15.05.2025¦12:43:34.185 | 0 | 0 | 0 | 0 | 0 | 4 | 15.1206 | 15.1206 | 0 | 30 | 0 | 0 | 0 | 0 | 0 | 4 | 14.9784 | 14.9784 | 0.2064 | 30
15.05.2025¦12:43:35.185 | 0 | 0 | 0 | 0 | 0 | 4 | 15.1206 | 15.1206 | 0 | 30 | 0 | 0 | 0 | 0 | 0 | 4 | 14.9784 | 14.9784 | 0.2064 | 30
15.05.2025¦12:43:36.185 | 0 | 0 | 0 | 0 | 0 | 4 | 15.2154 | 15.2154 | 0 | 30 | 0 | 0 | 0 | 0 | 0 | 4 | 14.9784 | 14.9784 | 0.215 | 30
15.05.2025¦12:43:37.186 | 0 | 0 | 0 | 0 | 0 | 4 | 15.168 | 15.168 | 0 | 30 | 0 | 0 | 0 | 0 | 0 | 4 | 14.9784 | 14.9784 | 0.2236 | 30
15.05.2025¦12:43:38.184 | 0 | 0 | 0 | 0 | 0 | 4 | 15.1206 | 15.1206 | 0 | 30 | 0 | 0 | 0 | 0 | 0 | 4 | 14.9784 | 14.9784 | 0.2064 | 30
15.05.2025¦12:43:39.185 | 0 | 0 | 0 | 0 | 0 | 4 | 15.1206 | 15.1206 | 0 | 30 | 0 | 0 | 0 | 0 | 0 | 4 | 14.9784 | 14.9784 | 0.1978 | 30
15.05.2025¦12:43:40.183 | 0 | 0 | 0 | 0 | 0 | 4 | 15.1206 | 15.1206 | 0 | 30 | 0 | 0 | 0 | 0 | 0 | 4 | 14.9784 | 14.9784 | 0.1978 | 30
15.05.2025¦12:43:41.184 | 0 | 0 | 0 | 0 | 0 | 4 | 15.2628 | 15.2628 | 0 | 30 | 0 | 0 | 0 | 0 | 0 | 4 | 14.9784 | 14.9784 | 0.1892 | 30
15.05.2025¦12:43:42.183 | 0 | 0 | 0 | 0 | 0 | 4 | 15.2154 | 15.2154 | 0 | 30 | 0 | 0 | 0 | 0 | 0 | 4 | 14.9784 | 14.9784 | 0.1806 | 30
15.05.2025¦12:43:43.183 | 0 | 0 | 0 | 0 | 0 | 4 | 15.1206 | 15.1206 | 0 | 30 | 0 | 0 | 0 | 0 | 0 | 4 | 14.9784 | 14.9784 | 0.2021 | 30
15.05.2025¦12:43:44.185 | 0 | 0 | 0 | 0 | 0 | 4 | 15.2154 | 15.2154 | 0 | 30 | 0 | 0 | 0 | 0 | 0 | 4 | 14.9784 | 14.9784 | 0.1849 | 30
15.05.2025¦12:43:45.185 | 0 | 0 | 0 | 0 | 0 | 4 | 15.2154 | 15.2154 | 0 | 30 | 0 | 0 | 0 | 0 | 0 | 4 | 14.9784 | 14.9784 | 0.1806 | 30
15.05.2025¦12:43:46.185 | 0 | 0 | 0 | 0 | 0 | 4 | 15.168 | 15.168 | 0 | 30 | 0 | 0 | 0 | 0 | 0 | 4 | 14.9784 | 14.9784 | 0.1935 | 30
15.05.2025¦12:43:47.185 | 0 | 0 | 0 | 0 | 0 | 4 | 15.2154 | 15.2154 | 0 | 30 | 0 | 0 | 0 | 0 | 0 | 4 | 14.9784 | 14.9784 | 0.1892 | 30
15.05.2025¦12:43:48.185 | 0 | 0 | 0 | 0 | 0 | 4 | 15.1206 | 15.1206 | 0 | 30 | 0 | 0 | 0 | 0 | 0 | 4 | 14.9784 | 14.9784 | 0.1935 | 30
15.05.2025¦12:43:49.184 | 0 | 0 | 0 | 0 | 0 | 4 | 15.1206 | 15.1206 | 0 | 30 | 0 | 0 | 0 | 0 | 0 | 4 | 14.9784 | 14.9784 | 0.1935 | 30
15.05.2025¦12:43:50.185 | 0 | 0 | 0 | 0 | 0 | 4 | 15.168 | 15.168 | 0 | 30 | 0 | 0 | 0 | 0 | 0 | 4 | 14.9784 | 14.9784 | 0.1935 | 30
15.05.2025¦12:43:51.185 | 0 | 0 | 0 | 0 | 0 | 4 | 15.168 | 15.168 | 0 | 30 | 0 | 0 | 0 | 0 | 0 | 4 | 14.9784 | 14.9784 | 0.1849 | 30
15.05.2025¦12:43:52.183 | 0 | 0 | 0 | 0 | 0 | 4 | 15.168 | 15.168 | 0 | 30 | 0 | 0 | 0 | 0 | 0 | 4 | 14.9784 | 14.9784 | 0.1849 | 30
15.05.2025¦12:43:53.184 | 0 | 0 | 0 | 0 | 0 | 4 | 15.168 | 15.168 | 0 | 30 | 0 | 0 | 0 | 0 | 0 | 4 | 14.9784 | 14.9784 | 0.1892 | 30
15.05.2025¦12:43:54.184 | 0 | 0 | 0 | 0 | 0 | 4 | 15.2154 | 15.2154 | 0 | 30 | 0 | 0 | 0 | 0 | 0 | 4 | 14.9784 | 14.9784 | 0.1849 | 30
15.05.2025¦12:43:55.184 | 0 | 0 | 0 | 0 | 0 | 4 | 15.2154 | 15.2154 | 0 | 30 | 0 | 0 | 0 | 0 | 0 | 4 | 14.9784 | 14.9784 | 0.1849 | 30
15.05.2025¦12:43:56.185 | 0 | 0 | 0 | 0 | 0 | 4 | 15.2154 | 15.2154 | 0 | 30 | 0 | 0 | 0 | 0 | 0 | 4 | 14.9784 | 14.9784 | 0.1892 | 30
15.05.2025¦12:43:57.185 | 0 | 0 | 0 | 0 | 0 | 4 | 15.2154 | 15.2154 | 0 | 30 | 0 | 0 | 0 | 0 | 0 | 4 | 14.9784 | 14.9784 | 0.1892 | 30
15.05.2025¦12:43:58.185 | 0 | 0 | 0 | 0 | 0 | 4 | 15.2154 | 15.2154 | 0 | 30 | 0 | 0 | 0 | 0 | 0 | 4 | 14.9784 | 14.9784 | 0.1849 | 30
15.05.2025¦12:43:59.184 | 0 | 0 | 0 | 0 | 0 | 4 | 15.2154 | 15.2154 | 0 | 30 | 0 | 0 | 0 | 0 | 0 | 4 | 14.9784 | 14.9784 | 0.1806 | 30
15.05.2025¦12:44:00.184 | 0 | 0 | 0 | 0 | 0 | 4 | 15.2154 | 15.2154 | 0 | 30 | 0 | 0 | 0 | 0 | 0 | 4 | 14.9784 | 14.9784 | 0.1806 | 30
15.05.2025¦12:44:01.184 | 0 | 0 | 0 | 0 | 0 | 4 | 15.2154 | 15.2154 | 0 | 30 | 0 | 0 | 0 | 0 | 0 | 4 | 14.9784 | 14.9784 | 0.1849 | 30
15.05.2025¦12:44:02.184 | 0 | 0 | 0 | 0 | 0 | 4 | 15.2154 | 15.2154 | 0 | 30 | 0 | 0 | 0 | 0 | 0 | 4 | 14.9784 | 14.9784 | 0.1806 | 30
15.05.2025¦12:44:03.185 | 0 | 0 | 0 | 0 | 0 | 4 | 15.2628 | 15.2628 | 0 | 30 | 0 | 0 | 0 | 0 | 0 | 4 | 14.9784 | 14.9784 | 0.1634 | 30
15.05.2025¦12:44:04.184 | 0 | 0 | 0 | 0 | 0 | 4 | 15.2628 | 15.2628 | 0 | 30 | 0 | 0 | 0 | 0 | 0 | 4 | 14.9784 | 14.9784 | 0.1634 | 30
15.05.2025¦12:44:05.186 | 0 | 0 | 0 | 0 | 0 | 4 | 15.2628 | 15.2628 | 0 | 30 | 0 | 0 | 0 | 0 | 0 | 4 | 14.9784 | 14.9784 | 0.1806 | 30
15.05.2025¦12:44:06.184 | 0 | 0 | 0 | 0 | 0 | 4 | 15.2628 | 15.2628 | 0 | 30 | 0 | 0 | 0 | 0 | 0 | 4 | 14.8836 | 14.8836 | 0.1892 | 30
15.05.2025¦12:44:07.184 | 0 | 0 | 0 | 0 | 0 | 4 | 15.1206 | 15.1206 | 0 | 30 | 0 | 0 | 0 | 0 | 0 | 4 | 14.9784 | 14.9784 | 0.1849 | 30
15.05.2025¦12:44:08.183 | 0 | 0 | 0 | 0 | 0 | 4 | 15.1206 | 15.1206 | 0 | 30 | 0 | 0 | 0 | 0 | 0 | 4 | 14.9784 | 14.9784 | 0.1849 | 30
15.05.2025¦12:44:09.184 | 0 | 0 | 0 | 0 | 0 | 4 | 15.2154 | 15.2154 | 0 | 30 | 0 | 0 | 0 | 0 | 0 | 4 | 14.9784 | 14.9784 | 0.1849 | 30
15.05.2025¦12:44:10.184 | 0 | 0 | 0 | 0 | 0 | 4 | 15.168 | 15.168 | 0 | 30 | 0 | 0 | 0 | 0 | 0 | 4 | 14.9784 | 14.9784 | 0.215 | 30
| OekoSolve | OekoSolve | OekoSolve | OekoSolve | OekoSolve | OekoSolve | OekoSolve | OekoSolve | OekoSolve | OekoSolve | OekoSolve | OekoSolve | OekoSolve | OekoSolve | OekoSolve | OekoSolve | OekoSolve | OekoSolve | OekoSolve | OekoSolve
| EnMeter_Prec1 | EnMeter_Prec1 | EnMeter_Prec1 | EnMeter_Prec1 | EnMeter_Prec1 | EnMeter_Prec1 | EnMeter_Prec1 | EnMeter_Prec1 | EnMeter_Prec1 | EnMeter_Prec1 | EnMeter_Prec2 | EnMeter_Prec2 | EnMeter_Prec2 | EnMeter_Prec2 | EnMeter_Prec2 | EnMeter_Prec2 | EnMeter_Prec2 | EnMeter_Prec2 | EnMeter_Prec2 | EnMeter_Prec2
| Prec1 P:W | Prec1 WTotal:kWh | Prec1 WDay:kWh | Prec1 WMonth:kWh | Prec1 WYear:kWh | Prec1 State:0 no info available¦1 Off¦2 Startup¦3 Ready¦4 On¦5 Charge¦6 Discharge¦7 Batt Low or Full¦8 Batt Full¦9 Batt low¦10 Finished¦11 Island¦12 Waiting¦91 Maintenance¦99 ERROR | Prec1 Spec Signal | Prec1 V:kV | Prec1 I:mA | Prec1 Info:0 Bit0¦1 Bit1¦2 Bit2¦3 Bit3¦4 HS Ein¦5 Freigabe / Abdeckung vorhanden¦6 Temp. FÃ¼hler aktiv¦7 Temp. FÃ¼hler unterbrochen¦8 Bit8¦9 Bit9¦10 Bit10¦11 Bit11¦12 Bit12¦13 Bit13¦14 Bit14¦15 Bit15¦ | Prec2 P:W | Prec2 WTotal:kWh | Prec2 WDay:kWh | Prec2 WMonth:kWh | Prec2 WYear:kWh | Prec2 State:0 no info available¦1 Off¦2 Startup¦3 Ready¦4 On¦5 Charge¦6 Discharge¦7 Batt Low or Full¦8 Batt Full¦9 Batt low¦10 Finished¦11 Island¦12 Waiting¦91 Maintenance¦99 ERROR | Prec2 Spec Signal | Prec2 V:kV | Prec2 I:mA | Prec2 Info:0 Bit0¦1 Bit1¦2 Bit2¦3 Bit3¦4 HS Ein¦5 Freigabe / Abdeckung vorhanden¦6 Temp. FÃ¼hler aktiv¦7 Temp. FÃ¼hler unterbrochen¦8 Bit8¦9 Bit9¦10 Bit10¦11 Bit11¦12 Bit12¦13 Bit13¦14 Bit14¦15 Bit15¦
15.05.2025¦12:43:41.184 | 0 | 0 | 0 | 0 | 0 | 4 | 15.2628 | 15.2628 | 0 | 30 | 0 | 0 | 0 | 0 | 0 | 4 | 14.9784 | 14.9784 | 0.1892 | 30
15.05.2025¦12:43:42.183 | 0 | 0 | 0 | 0 | 0 | 4 | 15.2154 | 15.2154 | 0 | 30 | 0 | 0 | 0 | 0 | 0 | 4 | 14.9784 | 14.9784 | 0.1806 | 30
15.05.2025¦12:43:43.183 | 0 | 0 | 0 | 0 | 0 | 4 | 15.1206 | 15.1206 | 0 | 30 | 0 | 0 | 0 | 0 | 0 | 4 | 14.9784 | 14.9784 | 0.2021 | 30
15.05.2025¦12:43:44.185 | 0 | 0 | 0 | 0 | 0 | 4 | 15.2154 | 15.2154 | 0 | 30 | 0 | 0 | 0 | 0 | 0 | 4 | 14.9784 | 14.9784 | 0.1849 | 30
15.05.2025¦12:43:45.185 | 0 | 0 | 0 | 0 | 0 | 4 | 15.2154 | 15.2154 | 0 | 30 | 0 | 0 | 0 | 0 | 0 | 4 | 14.9784 | 14.9784 | 0.1806 | 30
15.05.2025¦12:43:46.185 | 0 | 0 | 0 | 0 | 0 | 4 | 15.168 | 15.168 | 0 | 30 | 0 | 0 | 0 | 0 | 0 | 4 | 14.9784 | 14.9784 | 0.1935 | 30
15.05.2025¦12:43:47.185 | 0 | 0 | 0 | 0 | 0 | 4 | 15.2154 | 15.2154 | 0 | 30 | 0 | 0 | 0 | 0 | 0 | 4 | 14.9784 | 14.9784 | 0.1892 | 30
15.05.2025¦12:43:48.185 | 0 | 0 | 0 | 0 | 0 | 4 | 15.1206 | 15.1206 | 0 | 30 | 0 | 0 | 0 | 0 | 0 | 4 | 14.9784 | 14.9784 | 0.1935 | 30
15.05.2025¦12:43:49.184 | 0 | 0 | 0 | 0 | 0 | 4 | 15.1206 | 15.1206 | 0 | 30 | 0 | 0 | 0 | 0 | 0 | 4 | 14.9784 | 14.9784 | 0.1935 | 30
15.05.2025¦12:43:50.185 | 0 | 0 | 0 | 0 | 0 | 4 | 15.168 | 15.168 | 0 | 30 | 0 | 0 | 0 | 0 | 0 | 4 | 14.9784 | 14.9784 | 0.1935 | 30
15.05.2025¦12:43:51.185 | 0 | 0 | 0 | 0 | 0 | 4 | 15.168 | 15.168 | 0 | 30 | 0 | 0 | 0 | 0 | 0 | 4 | 14.9784 | 14.9784 | 0.1849 | 30
15.05.2025¦12:43:52.183 | 0 | 0 | 0 | 0 | 0 | 4 | 15.168 | 15.168 | 0 | 30 | 0 | 0 | 0 | 0 | 0 | 4 | 14.9784 | 14.9784 | 0.1849 | 30
15.05.2025¦12:43:53.184 | 0 | 0 | 0 | 0 | 0 | 4 | 15.168 | 15.168 | 0 | 30 | 0 | 0 | 0 | 0 | 0 | 4 | 14.9784 | 14.9784 | 0.1892 | 30
15.05.2025¦12:43:54.184 | 0 | 0 | 0 | 0 | 0 | 4 | 15.2154 | 15.2154 | 0 | 30 | 0 | 0 | 0 | 0 | 0 | 4 | 14.9784 | 14.9784 | 0.1849 | 30
15.05.2025¦12:43:55.184 | 0 | 0 | 0 | 0 | 0 | 4 | 15.2154 | 15.2154 | 0 | 30 | 0 | 0 | 0 | 0 | 0 | 4 | 14.9784 | 14.9784 | 0.1849 | 30
15.05.2025¦12:43:56.185 | 0 | 0 | 0 | 0 | 0 | 4 | 15.2154 | 15.2154 | 0 | 30 | 0 | 0 | 0 | 0 | 0 | 4 | 14.9784 | 14.9784 | 0.1892 | 30
15.05.2025¦12:43:57.185 | 0 | 0 | 0 | 0 | 0 | 4 | 15.2154 | 15.2154 | 0 | 30 | 0 | 0 | 0 | 0 | 0 | 4 | 14.9784 | 14.9784 | 0.1892 | 30
15.05.2025¦12:43:58.185 | 0 | 0 | 0 | 0 | 0 | 4 | 15.2154 | 15.2154 | 0 | 30 | 0 | 0 | 0 | 0 | 0 | 4 | 14.9784 | 14.9784 | 0.1849 | 30
15.05.2025¦12:43:59.184 | 0 | 0 | 0 | 0 | 0 | 4 | 15.2154 | 15.2154 | 0 | 30 | 0 | 0 | 0 | 0 | 0 | 4 | 14.9784 | 14.9784 | 0.1806 | 30
15.05.2025¦12:44:00.184 | 0 | 0 | 0 | 0 | 0 | 4 | 15.2154 | 15.2154 | 0 | 30 | 0 | 0 | 0 | 0 | 0 | 4 | 14.9784 | 14.9784 | 0.1806 | 30
15.05.2025¦12:44:01.184 | 0 | 0 | 0 | 0 | 0 | 4 | 15.2154 | 15.2154 | 0 | 30 | 0 | 0 | 0 | 0 | 0 | 4 | 14.9784 | 14.9784 | 0.1849 | 30
15.05.2025¦12:44:02.184 | 0 | 0 | 0 | 0 | 0 | 4 | 15.2154 | 15.2154 | 0 | 30 | 0 | 0 | 0 | 0 | 0 | 4 | 14.9784 | 14.9784 | 0.1806 | 30
15.05.2025¦12:44:03.185 | 0 | 0 | 0 | 0 | 0 | 4 | 15.2628 | 15.2628 | 0 | 30 | 0 | 0 | 0 | 0 | 0 | 4 | 14.9784 | 14.9784 | 0.1634 | 30
15.05.2025¦12:44:04.184 | 0 | 0 | 0 | 0 | 0 | 4 | 15.2628 | 15.2628 | 0 | 30 | 0 | 0 | 0 | 0 | 0 | 4 | 14.9784 | 14.9784 | 0.1634 | 30
15.05.2025¦12:44:05.186 | 0 | 0 | 0 | 0 | 0 | 4 | 15.2628 | 15.2628 | 0 | 30 | 0 | 0 | 0 | 0 | 0 | 4 | 14.9784 | 14.9784 | 0.1806 | 30
15.05.2025¦12:44:06.184 | 0 | 0 | 0 | 0 | 0 | 4 | 15.2628 | 15.2628 | 0 | 30 | 0 | 0 | 0 | 0 | 0 | 4 | 14.8836 | 14.8836 | 0.1892 | 30
15.05.2025¦12:44:07.184 | 0 | 0 | 0 | 0 | 0 | 4 | 15.1206 | 15.1206 | 0 | 30 | 0 | 0 | 0 | 0 | 0 | 4 | 14.9784 | 14.9784 | 0.1849 | 30
15.05.2025¦12:44:08.183 | 0 | 0 | 0 | 0 | 0 | 4 | 15.1206 | 15.1206 | 0 | 30 | 0 | 0 | 0 | 0 | 0 | 4 | 14.9784 | 14.9784 | 0.1849 | 30
15.05.2025¦12:44:09.184 | 0 | 0 | 0 | 0 | 0 | 4 | 15.2154 | 15.2154 | 0 | 30 | 0 | 0 | 0 | 0 | 0 | 4 | 14.9784 | 14.9784 | 0.1849 | 30
15.05.2025¦12:44:10.184 | 0 | 0 | 0 | 0 | 0 | 4 | 15.168 | 15.168 | 0 | 30 | 0 | 0 | 0 | 0 | 0 | 4 | 14.9784 | 14.9784 | 0.215 | 30
15.05.2025¦12:44:11.183 | 0 | 0 | 0 | 0 | 0 | 4 | 15.168 | 15.168 | 0 | 30 | 0 | 0 | 0 | 0 | 0 | 4 | 14.9784 | 14.9784 | 0.2064 | 30
15.05.2025¦12:44:12.186 | 0 | 0 | 0 | 0 | 0 | 4 | 15.168 | 15.168 | 0 | 30 | 0 | 0 | 0 | 0 | 0 | 4 | 14.9784 | 14.9784 | 0.2021 | 30
15.05.2025¦12:44:13.185 | 0 | 0 | 0 | 0 | 0 | 4 | 15.168 | 15.168 | 0 | 30 | 0 | 0 | 0 | 0 | 0 | 4 | 14.9784 | 14.9784 | 0.1849 | 30
15.05.2025¦12:44:14.185 | 0 | 0 | 0 | 0 | 0 | 4 | 15.168 | 15.168 | 0 | 30 | 0 | 0 | 0 | 0 | 0 | 4 | 14.9784 | 14.9784 | 0.1849 | 30
15.05.2025¦12:44:15.185 | 0 | 0 | 0 | 0 | 0 | 4 | 15.2154 | 15.2154 | 0 | 30 | 0 | 0 | 0 | 0 | 0 | 4 | 14.9784 | 14.9784 | 0.1763 | 30
15.05.2025¦12:44:16.185 | 0 | 0 | 0 | 0 | 0 | 4 | 15.2154 | 15.2154 | 0 | 30 | 0 | 0 | 0 | 0 | 0 | 4 | 14.9784 | 14.9784 | 0.1849 | 30
15.05.2025¦12:44:17.185 | 0 | 0 | 0 | 0 | 0 | 4 | 15.2154 | 15.2154 | 0 | 30 | 0 | 0 | 0 | 0 | 0 | 4 | 14.9784 | 14.9784 | 0.1849 | 30
15.05.2025¦12:44:18.183 | 0 | 0 | 0 | 0 | 0 | 4 | 15.2154 | 15.2154 | 0 | 30 | 0 | 0 | 0 | 0 | 0 | 4 | 14.9784 | 14.9784 | 0.1806 | 30
15.05.2025¦12:44:19.185 | 0 | 0 | 0 | 0 | 0 | 4 | 15.2154 | 15.2154 | 0 | 30 | 0 | 0 | 0 | 0 | 0 | 4 | 14.9784 | 14.9784 | 0.1849 | 30
15.05.2025¦12:44:20.184 | 0 | 0 | 0 | 0 | 0 | 4 | 15.1206 | 15.1206 | 0 | 30 | 0 | 0 | 0 | 0 | 0 | 4 | 14.9784 | 14.9784 | 0.1677 | 30
15.05.2025¦12:44:21.184 | 0 | 0 | 0 | 0 | 0 | 4 | 15.2154 | 15.2154 | 0 | 30 | 0 | 0 | 0 | 0 | 0 | 4 | 14.9784 | 14.9784 | 0.1677 | 30
15.05.2025¦12:44:22.185 | 0 | 0 | 0 | 0 | 0 | 4 | 15.2154 | 15.2154 | 0 | 30 | 0 | 0 | 0 | 0 | 0 | 4 | 14.9784 | 14.9784 | 0.1849 | 30
15.05.2025¦12:44:23.185 | 0 | 0 | 0 | 0 | 0 | 4 | 15.2628 | 15.2628 | 0 | 30 | 0 | 0 | 0 | 0 | 0 | 4 | 14.9784 | 14.9784 | 0.1849 | 30
15.05.2025¦12:44:24.185 | 0 | 0 | 0 | 0 | 0 | 4 | 15.2628 | 15.2628 | 0 | 30 | 0 | 0 | 0 | 0 | 0 | 4 | 14.9784 | 14.9784 | 0.1763 | 30
15.05.2025¦12:44:25.185 | 0 | 0 | 0 | 0 | 0 | 4 | 15.168 | 15.168 | 0 | 30 | 0 | 0 | 0 | 0 | 0 | 4 | 14.9784 | 14.9784 | 0.1677 | 30
15.05.2025¦12:44:26.186 | 0 | 0 | 0 | 0 | 0 | 4 | 15.2628 | 15.2628 | 0 | 30 | 0 | 0 | 0 | 0 | 0 | 4 | 14.9784 | 14.9784 | 0.1763 | 30
15.05.2025¦12:44:27.184 | 0 | 0 | 0 | 0 | 0 | 4 | 15.2628 | 15.2628 | 0 | 30 | 0 | 0 | 0 | 0 | 0 | 4 | 14.9784 | 14.9784 | 0.1763 | 30
15.05.2025¦12:44:28.183 | 0 | 0 | 0 | 0 | 0 | 4 | 15.1206 | 15.1206 | 0 | 30 | 0 | 0 | 0 | 0 | 0 | 4 | 14.9784 | 14.9784 | 0.1591 | 30
15.05.2025¦12:44:29.184 | 0 | 0 | 0 | 0 | 0 | 4 | 15.168 | 15.168 | 0 | 30 | 0 | 0 | 0 | 0 | 0 | 4 | 14.9784 | 14.9784 | 0.1677 | 30
15.05.2025¦12:44:30.183 | 0 | 0 | 0 | 0 | 0 | 4 | 15.168 | 15.168 | 0 | 30 | 0 | 0 | 0 | 0 | 0 | 4 | 14.9784 | 14.9784 | 0.1677 | 30
15.05.2025¦12:44:31.184 | 0 | 0 | 0 | 0 | 0 | 4 | 15.168 | 15.168 | 0 | 30 | 0 | 0 | 0 | 0 | 0 | 4 | 14.9784 | 14.9784 | 0.1634 | 30
15.05.2025¦12:44:32.185 | 0 | 0 | 0 | 0 | 0 | 4 | 15.2154 | 15.2154 | 0 | 30 | 0 | 0 | 0 | 0 | 0 | 4 | 14.9784 | 14.9784 | 0.1677 | 30
15.05.2025¦12:44:33.185 | 0 | 0 | 0 | 0 | 0 | 4 | 15.2628 | 15.2628 | 0 | 30 | 0 | 0 | 0 | 0 | 0 | 4 | 14.9784 | 14.9784 | 0.1634 | 30
15.05.2025¦12:44:34.184 | 0 | 0 | 0 | 0 | 0 | 4 | 15.2154 | 15.2154 | 0 | 30 | 0 | 0 | 0 | 0 | 0 | 4 | 14.9784 | 14.9784 | 0.1634 | 30
15.05.2025¦12:44:35.184 | 0 | 0 | 0 | 0 | 0 | 4 | 15.2154 | 15.2154 | 0 | 30 | 0 | 0 | 0 | 0 | 0 | 4 | 14.9784 | 14.9784 | 0.1634 | 30
15.05.2025¦12:44:36.185 | 0 | 0 | 0 | 0 | 0 | 4 | 15.2628 | 15.2628 | 0 | 30 | 0 | 0 | 0 | 0 | 0 | 4 | 14.9784 | 14.9784 | 0.1677 | 30
15.05.2025¦12:44:37.184 | 0 | 0 | 0 | 0 | 0 | 4 | 15.2628 | 15.2628 | 0 | 30 | 0 | 0 | 0 | 0 | 0 | 4 | 14.9784 | 14.9784 | 0.1677 | 30
15.05.2025¦12:44:38.183 | 0 | 0 | 0 | 0 | 0 | 4 | 15.2628 | 15.2628 | 0 | 30 | 0 | 0 | 0 | 0 | 0 | 4 | 14.9784 | 14.9784 | 0.1677 | 30
15.05.2025¦12:44:39.184 | 0 | 0 | 0 | 0 | 0 | 4 | 15.2628 | 15.2628 | 0 | 30 | 0 | 0 | 0 | 0 | 0 | 4 | 14.931 | 14.931 | 0.1419 | 30
15.05.2025¦12:44:40.187 | 0 | 0 | 0 | 0 | 0 | 4 | 15.2628 | 15.2628 | 0 | 30 | 0 | 0 | 0 | 0 | 0 | 4 | 14.9784 | 14.9784 | 0.1419 | 30
| OekoSolve | OekoSolve | OekoSolve | OekoSolve | OekoSolve | OekoSolve | OekoSolve | OekoSolve | OekoSolve | OekoSolve | OekoSolve | OekoSolve | OekoSolve | OekoSolve | OekoSolve | OekoSolve | OekoSolve | OekoSolve | OekoSolve | OekoSolve
| EnMeter_Prec1 | EnMeter_Prec1 | EnMeter_Prec1 | EnMeter_Prec1 | EnMeter_Prec1 | EnMeter_Prec1 | EnMeter_Prec1 | EnMeter_Prec1 | EnMeter_Prec1 | EnMeter_Prec1 | EnMeter_Prec2 | EnMeter_Prec2 | EnMeter_Prec2 | EnMeter_Prec2 | EnMeter_Prec2 | EnMeter_Prec2 | EnMeter_Prec2 | EnMeter_Prec2 | EnMeter_Prec2 | EnMeter_Prec2
| Prec1 P:W | Prec1 WTotal:kWh | Prec1 WDay:kWh | Prec1 WMonth:kWh | Prec1 WYear:kWh | Prec1 State:0 no info available¦1 Off¦2 Startup¦3 Ready¦4 On¦5 Charge¦6 Discharge¦7 Batt Low or Full¦8 Batt Full¦9 Batt low¦10 Finished¦11 Island¦12 Waiting¦91 Maintenance¦99 ERROR | Prec1 Spec Signal | Prec1 V:kV | Prec1 I:mA | Prec1 Info:0 Bit0¦1 Bit1¦2 Bit2¦3 Bit3¦4 HS Ein¦5 Freigabe / Abdeckung vorhanden¦6 Temp. FÃ¼hler aktiv¦7 Temp. FÃ¼hler unterbrochen¦8 Bit8¦9 Bit9¦10 Bit10¦11 Bit11¦12 Bit12¦13 Bit13¦14 Bit14¦15 Bit15¦ | Prec2 P:W | Prec2 WTotal:kWh | Prec2 WDay:kWh | Prec2 WMonth:kWh | Prec2 WYear:kWh | Prec2 State:0 no info available¦1 Off¦2 Startup¦3 Ready¦4 On¦5 Charge¦6 Discharge¦7 Batt Low or Full¦8 Batt Full¦9 Batt low¦10 Finished¦11 Island¦12 Waiting¦91 Maintenance¦99 ERROR | Prec2 Spec Signal | Prec2 V:kV | Prec2 I:mA | Prec2 Info:0 Bit0¦1 Bit1¦2 Bit2¦3 Bit3¦4 HS Ein¦5 Freigabe / Abdeckung vorhanden¦6 Temp. FÃ¼hler aktiv¦7 Temp. FÃ¼hler unterbrochen¦8 Bit8¦9 Bit9¦10 Bit10¦11 Bit11¦12 Bit12¦13 Bit13¦14 Bit14¦15 Bit15¦
15.05.2025¦12:44:40.187 | 0 | 0 | 0 | 0 | 0 | 4 | 15.2628 | 15.2628 | 0 | 30 | 0 | 0 | 0 | 0 | 0 | 4 | 14.9784 | 14.9784 | 0.1419 | 30
15.05.2025¦12:44:41.183 | 0 | 0 | 0 | 0 | 0 | 4 | 15.2628 | 15.2628 | 0 | 30 | 0 | 0 | 0 | 0 | 0 | 4 | 14.9784 | 14.9784 | 0.1419 | 30
15.05.2025¦12:44:42.184 | 0 | 0 | 0 | 0 | 0 | 4 | 15.2628 | 15.2628 | 0 | 30 | 0 | 0 | 0 | 0 | 0 | 4 | 14.9784 | 14.9784 | 0.1634 | 30
15.05.2025¦12:44:43.184 | 0 | 0 | 0 | 0 | 0 | 4 | 15.2628 | 15.2628 | 0 | 30 | 0 | 0 | 0 | 0 | 0 | 4 | 14.9784 | 14.9784 | 0.1634 | 30
15.05.2025¦12:44:44.184 | 0 | 0 | 0 | 0 | 0 | 4 | 15.2154 | 15.2154 | 0 | 30 | 0 | 0 | 0 | 0 | 0 | 4 | 15.0258 | 15.0258 | 0.172 | 30
15.05.2025¦12:44:45.185 | 0 | 0 | 0 | 0 | 0 | 4 | 15.2154 | 15.2154 | 0 | 30 | 0 | 0 | 0 | 0 | 0 | 4 | 15.0258 | 15.0258 | 0.172 | 30
15.05.2025¦12:44:46.185 | 0 | 0 | 0 | 0 | 0 | 4 | 15.2154 | 15.2154 | 0 | 30 | 0 | 0 | 0 | 0 | 0 | 4 | 14.9784 | 14.9784 | 0.1591 | 30
15.05.2025¦12:44:47.185 | 0 | 0 | 0 | 0 | 0 | 4 | 15.2628 | 15.2628 | 0 | 30 | 0 | 0 | 0 | 0 | 0 | 4 | 14.9784 | 14.9784 | 0.1677 | 30
15.05.2025¦12:44:48.184 | 0 | 0 | 0 | 0 | 0 | 4 | 15.2628 | 15.2628 | 0 | 30 | 0 | 0 | 0 | 0 | 0 | 4 | 14.9784 | 14.9784 | 0.1677 | 30
15.05.2025¦12:44:49.185 | 0 | 0 | 0 | 0 | 0 | 4 | 15.1206 | 15.1206 | 0 | 30 | 0 | 0 | 0 | 0 | 0 | 4 | 14.9784 | 14.9784 | 0.1548 | 30
15.05.2025¦12:44:50.184 | 0 | 0 | 0 | 0 | 0 | 4 | 15.1206 | 15.1206 | 0 | 30 | 0 | 0 | 0 | 0 | 0 | 4 | 14.9784 | 14.9784 | 0.1548 | 30
15.05.2025¦12:44:51.184 | 0 | 0 | 0 | 0 | 0 | 4 | 15.168 | 15.168 | 0 | 30 | 0 | 0 | 0 | 0 | 0 | 4 | 14.9784 | 14.9784 | 0.1591 | 30
15.05.2025¦12:44:52.184 | 0 | 0 | 0 | 0 | 0 | 4 | 15.168 | 15.168 | 0 | 30 | 0 | 0 | 0 | 0 | 0 | 4 | 14.9784 | 14.9784 | 0.1462 | 30
15.05.2025¦12:44:53.184 | 0 | 0 | 0 | 0 | 0 | 4 | 15.2154 | 15.2154 | 0 | 30 | 0 | 0 | 0 | 0 | 0 | 4 | 14.9784 | 14.9784 | 0.1677 | 30
15.05.2025¦12:44:54.185 | 0 | 0 | 0 | 0 | 0 | 4 | 15.2628 | 15.2628 | 0 | 30 | 0 | 0 | 0 | 0 | 0 | 4 | 14.9784 | 14.9784 | 0.1462 | 30
15.05.2025¦12:44:55.184 | 0 | 0 | 0 | 0 | 0 | 4 | 15.2154 | 15.2154 | 0 | 30 | 0 | 0 | 0 | 0 | 0 | 4 | 14.9784 | 14.9784 | 0.1376 | 30
15.05.2025¦12:44:56.185 | 0 | 0 | 0 | 0 | 0 | 4 | 15.2628 | 15.2628 | 0 | 30 | 0 | 0 | 0 | 0 | 0 | 4 | 14.9784 | 14.9784 | 0.1419 | 30
15.05.2025¦12:44:57.185 | 0 | 0 | 0 | 0 | 0 | 4 | 15.1206 | 15.1206 | 0 | 30 | 0 | 0 | 0 | 0 | 0 | 4 | 14.9784 | 14.9784 | 0.1462 | 30
15.05.2025¦12:44:58.185 | 0 | 0 | 0 | 0 | 0 | 4 | 15.2154 | 15.2154 | 0 | 30 | 0 | 0 | 0 | 0 | 0 | 4 | 14.9784 | 14.9784 | 0.1419 | 30
15.05.2025¦12:44:59.185 | 0 | 0 | 0 | 0 | 0 | 4 | 15.2154 | 15.2154 | 0 | 30 | 0 | 0 | 0 | 0 | 0 | 4 | 14.9784 | 14.9784 | 0.1376 | 30
15.05.2025¦12:45:00.184 | 0 | 0 | 0 | 0 | 0 | 4 | 15.2154 | 15.2154 | 0 | 30 | 0 | 0 | 0 | 0 | 0 | 4 | 14.9784 | 14.9784 | 0.1376 | 30
15.05.2025¦12:45:01.185 | 0 | 0 | 0 | 0 | 0 | 4 | 15.2628 | 15.2628 | 0 | 30 | 0 | 0 | 0 | 0 | 0 | 4 | 14.9784 | 14.9784 | 0.1419 | 30
15.05.2025¦12:45:02.184 | 0 | 0 | 0 | 0 | 0 | 4 | 15.2628 | 15.2628 | 0 | 30 | 0 | 0 | 0 | 0 | 0 | 4 | 14.9784 | 14.9784 | 0.1419 | 30
15.05.2025¦12:45:03.184 | 0 | 0 | 0 | 0 | 0 | 4 | 15.2628 | 15.2628 | 0 | 30 | 0 | 0 | 0 | 0 | 0 | 4 | 14.9784 | 14.9784 | 0.1376 | 30
15.05.2025¦12:45:04.183 | 0 | 0 | 0 | 0 | 0 | 4 | 15.2628 | 15.2628 | 0 | 30 | 0 | 0 | 0 | 0 | 0 | 4 | 14.9784 | 14.9784 | 0.1376 | 30
15.05.2025¦12:45:05.184 | 0 | 0 | 0 | 0 | 0 | 4 | 15.168 | 15.168 | 0 | 30 | 0 | 0 | 0 | 0 | 0 | 4 | 14.9784 | 14.9784 | 0.1419 | 30
15.05.2025¦12:45:06.185 | 0 | 0 | 0 | 0 | 0 | 4 | 15.2628 | 15.2628 | 0 | 30 | 0 | 0 | 0 | 0 | 0 | 4 | 14.9784 | 14.9784 | 0.1419 | 30
15.05.2025¦12:45:07.185 | 0 | 0 | 0 | 0 | 0 | 4 | 15.168 | 15.168 | 0 | 30 | 0 | 0 | 0 | 0 | 0 | 4 | 14.9784 | 14.9784 | 0.1333 | 30
15.05.2025¦12:45:08.184 | 0 | 0 | 0 | 0 | 0 | 4 | 15.2154 | 15.2154 | 0 | 30 | 0 | 0 | 0 | 0 | 0 | 4 | 14.9784 | 14.9784 | 0.1376 | 30
15.05.2025¦12:45:09.183 | 0 | 0 | 0 | 0 | 0 | 4 | 15.2154 | 15.2154 | 0 | 30 | 0 | 0 | 0 | 0 | 0 | 4 | 14.9784 | 14.9784 | 0.1376 | 30
15.05.2025¦12:45:10.185 | 0 | 0 | 0 | 0 | 0 | 4 | 15.2628 | 15.2628 | 0 | 30 | 0 | 0 | 0 | 0 | 0 | 4 | 14.9784 | 14.9784 | 0.1376 | 30
| OekoSolve | OekoSolve | OekoSolve | OekoSolve | OekoSolve | OekoSolve | OekoSolve | OekoSolve | OekoSolve | OekoSolve | OekoSolve | OekoSolve | OekoSolve | OekoSolve | OekoSolve | OekoSolve | OekoSolve | OekoSolve | OekoSolve | OekoSolve
| EnMeter_Prec1 | EnMeter_Prec1 | EnMeter_Prec1 | EnMeter_Prec1 | EnMeter_Prec1 | EnMeter_Prec1 | EnMeter_Prec1 | EnMeter_Prec1 | EnMeter_Prec1 | EnMeter_Prec1 | EnMeter_Prec2 | EnMeter_Prec2 | EnMeter_Prec2 | EnMeter_Prec2 | EnMeter_Prec2 | EnMeter_Prec2 | EnMeter_Prec2 | EnMeter_Prec2 | EnMeter_Prec2 | EnMeter_Prec2
| Prec1 P:W | Prec1 WTotal:kWh | Prec1 WDay:kWh | Prec1 WMonth:kWh | Prec1 WYear:kWh | Prec1 State:0 no info available¦1 Off¦2 Startup¦3 Ready¦4 On¦5 Charge¦6 Discharge¦7 Batt Low or Full¦8 Batt Full¦9 Batt low¦10 Finished¦11 Island¦12 Waiting¦91 Maintenance¦99 ERROR | Prec1 Spec Signal | Prec1 V:kV | Prec1 I:mA | Prec1 Info:0 Bit0¦1 Bit1¦2 Bit2¦3 Bit3¦4 HS Ein¦5 Freigabe / Abdeckung vorhanden¦6 Temp. FÃ¼hler aktiv¦7 Temp. FÃ¼hler unterbrochen¦8 Bit8¦9 Bit9¦10 Bit10¦11 Bit11¦12 Bit12¦13 Bit13¦14 Bit14¦15 Bit15¦ | Prec2 P:W | Prec2 WTotal:kWh | Prec2 WDay:kWh | Prec2 WMonth:kWh | Prec2 WYear:kWh | Prec2 State:0 no info available¦1 Off¦2 Startup¦3 Ready¦4 On¦5 Charge¦6 Discharge¦7 Batt Low or Full¦8 Batt Full¦9 Batt low¦10 Finished¦11 Island¦12 Waiting¦91 Maintenance¦99 ERROR | Prec2 Spec Signal | Prec2 V:kV | Prec2 I:mA | Prec2 Info:0 Bit0¦1 Bit1¦2 Bit2¦3 Bit3¦4 HS Ein¦5 Freigabe / Abdeckung vorhanden¦6 Temp. FÃ¼hler aktiv¦7 Temp. FÃ¼hler unterbrochen¦8 Bit8¦9 Bit9¦10 Bit10¦11 Bit11¦12 Bit12¦13 Bit13¦14 Bit14¦15 Bit15¦
15.05.2025¦12:45:40.184 | 0 | 0 | 0 | 0 | 0 | 4 | 15.2154 | 15.2154 | 0 | 30 | 0 | 0 | 0 | 0 | 0 | 4 | 14.9784 | 14.9784 | 0.1763 | 30
| OekoSolve | OekoSolve | OekoSolve | OekoSolve | OekoSolve | OekoSolve | OekoSolve | OekoSolve | OekoSolve | OekoSolve | OekoSolve | OekoSolve | OekoSolve | OekoSolve | OekoSolve | OekoSolve | OekoSolve | OekoSolve | OekoSolve | OekoSolve
| EnMeter_Prec1 | EnMeter_Prec1 | EnMeter_Prec1 | EnMeter_Prec1 | EnMeter_Prec1 | EnMeter_Prec1 | EnMeter_Prec1 | EnMeter_Prec1 | EnMeter_Prec1 | EnMeter_Prec1 | EnMeter_Prec2 | EnMeter_Prec2 | EnMeter_Prec2 | EnMeter_Prec2 | EnMeter_Prec2 | EnMeter_Prec2 | EnMeter_Prec2 | EnMeter_Prec2 | EnMeter_Prec2 | EnMeter_Prec2
| Prec1 P:W | Prec1 WTotal:kWh | Prec1 WDay:kWh | Prec1 WMonth:kWh | Prec1 WYear:kWh | Prec1 State:0 no info available¦1 Off¦2 Startup¦3 Ready¦4 On¦5 Charge¦6 Discharge¦7 Batt Low or Full¦8 Batt Full¦9 Batt low¦10 Finished¦11 Island¦12 Waiting¦91 Maintenance¦99 ERROR | Prec1 Spec Signal | Prec1 V:kV | Prec1 I:mA | Prec1 Info:0 Bit0¦1 Bit1¦2 Bit2¦3 Bit3¦4 HS Ein¦5 Freigabe / Abdeckung vorhanden¦6 Temp. FÃ¼hler aktiv¦7 Temp. FÃ¼hler unterbrochen¦8 Bit8¦9 Bit9¦10 Bit10¦11 Bit11¦12 Bit12¦13 Bit13¦14 Bit14¦15 Bit15¦ | Prec2 P:W | Prec2 WTotal:kWh | Prec2 WDay:kWh | Prec2 WMonth:kWh | Prec2 WYear:kWh | Prec2 State:0 no info available¦1 Off¦2 Startup¦3 Ready¦4 On¦5 Charge¦6 Discharge¦7 Batt Low or Full¦8 Batt Full¦9 Batt low¦10 Finished¦11 Island¦12 Waiting¦91 Maintenance¦99 ERROR | Prec2 Spec Signal | Prec2 V:kV | Prec2 I:mA | Prec2 Info:0 Bit0¦1 Bit1¦2 Bit2¦3 Bit3¦4 HS Ein¦5 Freigabe / Abdeckung vorhanden¦6 Temp. FÃ¼hler aktiv¦7 Temp. FÃ¼hler unterbrochen¦8 Bit8¦9 Bit9¦10 Bit10¦11 Bit11¦12 Bit12¦13 Bit13¦14 Bit14¦15 Bit15¦
| OekoSolve | OekoSolve | OekoSolve | OekoSolve | OekoSolve | OekoSolve | OekoSolve | OekoSolve | OekoSolve | OekoSolve | OekoSolve | OekoSolve | OekoSolve | OekoSolve | OekoSolve | OekoSolve | OekoSolve | OekoSolve | OekoSolve | OekoSolve
| EnMeter_Prec1 | EnMeter_Prec1 | EnMeter_Prec1 | EnMeter_Prec1 | EnMeter_Prec1 | EnMeter_Prec1 | EnMeter_Prec1 | EnMeter_Prec1 | EnMeter_Prec1 | EnMeter_Prec1 | EnMeter_Prec2 | EnMeter_Prec2 | EnMeter_Prec2 | EnMeter_Prec2 | EnMeter_Prec2 | EnMeter_Prec2 | EnMeter_Prec2 | EnMeter_Prec2 | EnMeter_Prec2 | EnMeter_Prec2
| Prec1 P:W | Prec1 WTotal:kWh | Prec1 WDay:kWh | Prec1 WMonth:kWh | Prec1 WYear:kWh | Prec1 State:0 no info available¦1 Off¦2 Startup¦3 Ready¦4 On¦5 Charge¦6 Discharge¦7 Batt Low or Full¦8 Batt Full¦9 Batt low¦10 Finished¦11 Island¦12 Waiting¦91 Maintenance¦99 ERROR | Prec1 Spec Signal | Prec1 V:kV | Prec1 I:mA | Prec1 Info:0 Bit0¦1 Bit1¦2 Bit2¦3 Bit3¦4 HS Ein¦5 Freigabe / Abdeckung vorhanden¦6 Temp. FÃ¼hler aktiv¦7 Temp. FÃ¼hler unterbrochen¦8 Bit8¦9 Bit9¦10 Bit10¦11 Bit11¦12 Bit12¦13 Bit13¦14 Bit14¦15 Bit15¦ | Prec2 P:W | Prec2 WTotal:kWh | Prec2 WDay:kWh | Prec2 WMonth:kWh | Prec2 WYear:kWh | Prec2 State:0 no info available¦1 Off¦2 Startup¦3 Ready¦4 On¦5 Charge¦6 Discharge¦7 Batt Low or Full¦8 Batt Full¦9 Batt low¦10 Finished¦11 Island¦12 Waiting¦91 Maintenance¦99 ERROR | Prec2 Spec Signal | Prec2 V:kV | Prec2 I:mA | Prec2 Info:0 Bit0¦1 Bit1¦2 Bit2¦3 Bit3¦4 HS Ein¦5 Freigabe / Abdeckung vorhanden¦6 Temp. FÃ¼hler aktiv¦7 Temp. FÃ¼hler unterbrochen¦8 Bit8¦9 Bit9¦10 Bit10¦11 Bit11¦12 Bit12¦13 Bit13¦14 Bit14¦15 Bit15¦
15.05.2025¦12:46:12.185 | 0 | 0 | 0 | 0 | 0 | 4 | 15.2154 | 15.2154 | 0 | 30 | 0 | 0 | 0 | 0 | 0 | 4 | 14.9784 | 14.9784 | 0.1333 | 30
15.05.2025¦12:46:13.185 | 0 | 0 | 0 | 0 | 0 | 4 | 15.2154 | 15.2154 | 0 | 30 | 0 | 0 | 0 | 0 | 0 | 4 | 14.931 | 14.931 | 0.1376 | 30
15.05.2025¦12:46:14.185 | 0 | 0 | 0 | 0 | 0 | 4 | 15.2154 | 15.2154 | 0 | 30 | 0 | 0 | 0 | 0 | 0 | 4 | 14.9784 | 14.9784 | 0.1376 | 30
15.05.2025¦12:46:15.185 | 0 | 0 | 0 | 0 | 0 | 4 | 15.2154 | 15.2154 | 0 | 30 | 0 | 0 | 0 | 0 | 0 | 4 | 14.9784 | 14.9784 | 0.1462 | 30
15.05.2025¦12:46:16.184 | 0 | 0 | 0 | 0 | 0 | 4 | 15.2154 | 15.2154 | 0 | 30 | 0 | 0 | 0 | 0 | 0 | 4 | 14.9784 | 14.9784 | 0.1462 | 30
15.05.2025¦12:46:17.185 | 0 | 0 | 0 | 0 | 0 | 4 | 15.168 | 15.168 | 0 | 30 | 0 | 0 | 0 | 0 | 0 | 4 | 14.9784 | 14.9784 | 0.1591 | 30
15.05.2025¦12:46:18.186 | 0 | 0 | 0 | 0 | 0 | 4 | 15.2154 | 15.2154 | 0 | 30 | 0 | 0 | 0 | 0 | 0 | 4 | 14.9784 | 14.9784 | 0.1505 | 30
15.05.2025¦12:46:19.184 | 0 | 0 | 0 | 0 | 0 | 4 | 15.1206 | 15.1206 | 0 | 30 | 0 | 0 | 0 | 0 | 0 | 4 | 14.9784 | 14.9784 | 0.1591 | 30
15.05.2025¦12:46:20.184 | 0 | 0 | 0 | 0 | 0 | 4 | 15.1206 | 15.1206 | 0 | 30 | 0 | 0 | 0 | 0 | 0 | 4 | 14.9784 | 14.9784 | 0.1591 | 30
15.05.2025¦12:46:21.185 | 0 | 0 | 0 | 0 | 0 | 4 | 15.2628 | 15.2628 | 0 | 30 | 0 | 0 | 0 | 0 | 0 | 4 | 14.9784 | 14.9784 | 0.1462 | 30
15.05.2025¦12:46:22.184 | 0 | 0 | 0 | 0 | 0 | 4 | 15.2628 | 15.2628 | 0 | 30 | 0 | 0 | 0 | 0 | 0 | 4 | 14.9784 | 14.9784 | 0.1677 | 30
15.05.2025¦12:46:23.183 | 0 | 0 | 0 | 0 | 0 | 4 | 15.2628 | 15.2628 | 0 | 30 | 0 | 0 | 0 | 0 | 0 | 4 | 14.9784 | 14.9784 | 0.1677 | 30
15.05.2025¦12:46:24.184 | 0 | 0 | 0 | 0 | 0 | 4 | 15.2628 | 15.2628 | 0 | 30 | 0 | 0 | 0 | 0 | 0 | 4 | 14.9784 | 14.9784 | 0.1075 | 30
15.05.2025¦12:46:25.185 | 0 | 0 | 0 | 0 | 0 | 4 | 15.2628 | 15.2628 | 0 | 30 | 0 | 0 | 0 | 0 | 0 | 4 | 14.9784 | 14.9784 | 0.1075 | 30
15.05.2025¦12:46:26.183 | 0 | 0 | 0 | 0 | 0 | 4 | 15.168 | 15.168 | 0 | 30 | 0 | 0 | 0 | 0 | 0 | 4 | 14.9784 | 14.9784 | 0.1247 | 30
15.05.2025¦12:46:27.185 | 0 | 0 | 0 | 0 | 0 | 4 | 15.168 | 15.168 | 0 | 30 | 0 | 0 | 0 | 0 | 0 | 4 | 14.9784 | 14.9784 | 0.1247 | 30
15.05.2025¦12:46:28.184 | 0 | 0 | 0 | 0 | 0 | 4 | 15.168 | 15.168 | 0 | 30 | 0 | 0 | 0 | 0 | 0 | 4 | 14.9784 | 14.9784 | 0.1247 | 30
15.05.2025¦12:46:29.185 | 0 | 0 | 0 | 0 | 0 | 4 | 15.2154 | 15.2154 | 0 | 30 | 0 | 0 | 0 | 0 | 0 | 4 | 14.9784 | 14.9784 | 0.1204 | 30
15.05.2025¦12:46:30.185 | 0 | 0 | 0 | 0 | 0 | 4 | 15.2154 | 15.2154 | 0 | 30 | 0 | 0 | 0 | 0 | 0 | 4 | 14.9784 | 14.9784 | 0.1204 | 30
15.05.2025¦12:46:31.184 | 0 | 0 | 0 | 0 | 0 | 4 | 15.2154 | 15.2154 | 0 | 30 | 0 | 0 | 0 | 0 | 0 | 4 | 14.9784 | 14.9784 | 0.1161 | 30
15.05.2025¦12:46:32.184 | 0 | 0 | 0 | 0 | 0 | 4 | 15.2154 | 15.2154 | 0 | 30 | 0 | 0 | 0 | 0 | 0 | 4 | 14.9784 | 14.9784 | 0.1161 | 30
15.05.2025¦12:46:33.185 | 0 | 0 | 0 | 0 | 0 | 4 | 15.2154 | 15.2154 | 0 | 30 | 0 | 0 | 0 | 0 | 0 | 4 | 14.9784 | 14.9784 | 0.1161 | 30
15.05.2025¦12:46:34.184 | 0 | 0 | 0 | 0 | 0 | 4 | 15.2154 | 15.2154 | 0 | 30 | 0 | 0 | 0 | 0 | 0 | 4 | 14.9784 | 14.9784 | 0.1161 | 30
15.05.2025¦12:46:35.183 | 0 | 0 | 0 | 0 | 0 | 4 | 15.2154 | 15.2154 | 0 | 30 | 0 | 0 | 0 | 0 | 0 | 4 | 14.9784 | 14.9784 | 0.1161 | 30
15.05.2025¦12:46:36.183 | 0 | 0 | 0 | 0 | 0 | 4 | 15.2628 | 15.2628 | 0 | 30 | 0 | 0 | 0 | 0 | 0 | 4 | 14.9784 | 14.9784 | 0.1118 | 30
15.05.2025¦12:46:37.184 | 0 | 0 | 0 | 0 | 0 | 4 | 15.2628 | 15.2628 | 0 | 30 | 0 | 0 | 0 | 0 | 0 | 4 | 14.9784 | 14.9784 | 0.1118 | 30
15.05.2025¦12:46:38.185 | 0 | 0 | 0 | 0 | 0 | 4 | 15.2628 | 15.2628 | 0 | 30 | 0 | 0 | 0 | 0 | 0 | 4 | 14.9784 | 14.9784 | 0.1161 | 30
15.05.2025¦12:46:39.185 | 0 | 0 | 0 | 0 | 0 | 4 | 15.2628 | 15.2628 | 0 | 30 | 0 | 0 | 0 | 0 | 0 | 4 | 14.9784 | 14.9784 | 0.1118 | 30
15.05.2025¦12:46:40.185 | 0 | 0 | 0 | 0 | 0 | 4 | 15.168 | 15.168 | 0 | 30 | 0 | 0 | 0 | 0 | 0 | 4 | 14.9784 | 14.9784 | 0.1333 | 30
| OekoSolve | OekoSolve | OekoSolve | OekoSolve | OekoSolve | OekoSolve | OekoSolve | OekoSolve | OekoSolve | OekoSolve | OekoSolve | OekoSolve | OekoSolve | OekoSolve | OekoSolve | OekoSolve | OekoSolve | OekoSolve | OekoSolve | OekoSolve
| EnMeter_Prec1 | EnMeter_Prec1 | EnMeter_Prec1 | EnMeter_Prec1 | EnMeter_Prec1 | EnMeter_Prec1 | EnMeter_Prec1 | EnMeter_Prec1 | EnMeter_Prec1 | EnMeter_Prec1 | EnMeter_Prec2 | EnMeter_Prec2 | EnMeter_Prec2 | EnMeter_Prec2 | EnMeter_Prec2 | EnMeter_Prec2 | EnMeter_Prec2 | EnMeter_Prec2 | EnMeter_Prec2 | EnMeter_Prec2
| Prec1 P:W | Prec1 WTotal:kWh | Prec1 WDay:kWh | Prec1 WMonth:kWh | Prec1 WYear:kWh | Prec1 State:0 no info available¦1 Off¦2 Startup¦3 Ready¦4 On¦5 Charge¦6 Discharge¦7 Batt Low or Full¦8 Batt Full¦9 Batt low¦10 Finished¦11 Island¦12 Waiting¦91 Maintenance¦99 ERROR | Prec1 Spec Signal | Prec1 V:kV | Prec1 I:mA | Prec1 Info:0 Bit0¦1 Bit1¦2 Bit2¦3 Bit3¦4 HS Ein¦5 Freigabe / Abdeckung vorhanden¦6 Temp. FÃ¼hler aktiv¦7 Temp. FÃ¼hler unterbrochen¦8 Bit8¦9 Bit9¦10 Bit10¦11 Bit11¦12 Bit12¦13 Bit13¦14 Bit14¦15 Bit15¦ | Prec2 P:W | Prec2 WTotal:kWh | Prec2 WDay:kWh | Prec2 WMonth:kWh | Prec2 WYear:kWh | Prec2 State:0 no info available¦1 Off¦2 Startup¦3 Ready¦4 On¦5 Charge¦6 Discharge¦7 Batt Low or Full¦8 Batt Full¦9 Batt low¦10 Finished¦11 Island¦12 Waiting¦91 Maintenance¦99 ERROR | Prec2 Spec Signal | Prec2 V:kV | Prec2 I:mA | Prec2 Info:0 Bit0¦1 Bit1¦2 Bit2¦3 Bit3¦4 HS Ein¦5 Freigabe / Abdeckung vorhanden¦6 Temp. FÃ¼hler aktiv¦7 Temp. FÃ¼hler unterbrochen¦8 Bit8¦9 Bit9¦10 Bit10¦11 Bit11¦12 Bit12¦13 Bit13¦14 Bit14¦15 Bit15¦
15.05.2025¦12:46:12.185 | 0 | 0 | 0 | 0 | 0 | 4 | 15.2154 | 15.2154 | 0 | 30 | 0 | 0 | 0 | 0 | 0 | 4 | 14.9784 | 14.9784 | 0.1333 | 30
15.05.2025¦12:46:13.185 | 0 | 0 | 0 | 0 | 0 | 4 | 15.2154 | 15.2154 | 0 | 30 | 0 | 0 | 0 | 0 | 0 | 4 | 14.931 | 14.931 | 0.1376 | 30
15.05.2025¦12:46:14.185 | 0 | 0 | 0 | 0 | 0 | 4 | 15.2154 | 15.2154 | 0 | 30 | 0 | 0 | 0 | 0 | 0 | 4 | 14.9784 | 14.9784 | 0.1376 | 30
15.05.2025¦12:46:15.185 | 0 | 0 | 0 | 0 | 0 | 4 | 15.2154 | 15.2154 | 0 | 30 | 0 | 0 | 0 | 0 | 0 | 4 | 14.9784 | 14.9784 | 0.1462 | 30
15.05.2025¦12:46:16.184 | 0 | 0 | 0 | 0 | 0 | 4 | 15.2154 | 15.2154 | 0 | 30 | 0 | 0 | 0 | 0 | 0 | 4 | 14.9784 | 14.9784 | 0.1462 | 30
15.05.2025¦12:46:17.185 | 0 | 0 | 0 | 0 | 0 | 4 | 15.168 | 15.168 | 0 | 30 | 0 | 0 | 0 | 0 | 0 | 4 | 14.9784 | 14.9784 | 0.1591 | 30
15.05.2025¦12:46:18.186 | 0 | 0 | 0 | 0 | 0 | 4 | 15.2154 | 15.2154 | 0 | 30 | 0 | 0 | 0 | 0 | 0 | 4 | 14.9784 | 14.9784 | 0.1505 | 30
15.05.2025¦12:46:19.184 | 0 | 0 | 0 | 0 | 0 | 4 | 15.1206 | 15.1206 | 0 | 30 | 0 | 0 | 0 | 0 | 0 | 4 | 14.9784 | 14.9784 | 0.1591 | 30
15.05.2025¦12:46:20.184 | 0 | 0 | 0 | 0 | 0 | 4 | 15.1206 | 15.1206 | 0 | 30 | 0 | 0 | 0 | 0 | 0 | 4 | 14.9784 | 14.9784 | 0.1591 | 30
15.05.2025¦12:46:21.185 | 0 | 0 | 0 | 0 | 0 | 4 | 15.2628 | 15.2628 | 0 | 30 | 0 | 0 | 0 | 0 | 0 | 4 | 14.9784 | 14.9784 | 0.1462 | 30
15.05.2025¦12:46:22.184 | 0 | 0 | 0 | 0 | 0 | 4 | 15.2628 | 15.2628 | 0 | 30 | 0 | 0 | 0 | 0 | 0 | 4 | 14.9784 | 14.9784 | 0.1677 | 30
15.05.2025¦12:46:23.183 | 0 | 0 | 0 | 0 | 0 | 4 | 15.2628 | 15.2628 | 0 | 30 | 0 | 0 | 0 | 0 | 0 | 4 | 14.9784 | 14.9784 | 0.1677 | 30
15.05.2025¦12:46:24.184 | 0 | 0 | 0 | 0 | 0 | 4 | 15.2628 | 15.2628 | 0 | 30 | 0 | 0 | 0 | 0 | 0 | 4 | 14.9784 | 14.9784 | 0.1075 | 30
15.05.2025¦12:46:25.185 | 0 | 0 | 0 | 0 | 0 | 4 | 15.2628 | 15.2628 | 0 | 30 | 0 | 0 | 0 | 0 | 0 | 4 | 14.9784 | 14.9784 | 0.1075 | 30
15.05.2025¦12:46:26.183 | 0 | 0 | 0 | 0 | 0 | 4 | 15.168 | 15.168 | 0 | 30 | 0 | 0 | 0 | 0 | 0 | 4 | 14.9784 | 14.9784 | 0.1247 | 30
15.05.2025¦12:46:27.185 | 0 | 0 | 0 | 0 | 0 | 4 | 15.168 | 15.168 | 0 | 30 | 0 | 0 | 0 | 0 | 0 | 4 | 14.9784 | 14.9784 | 0.1247 | 30
15.05.2025¦12:46:28.184 | 0 | 0 | 0 | 0 | 0 | 4 | 15.168 | 15.168 | 0 | 30 | 0 | 0 | 0 | 0 | 0 | 4 | 14.9784 | 14.9784 | 0.1247 | 30
15.05.2025¦12:46:29.185 | 0 | 0 | 0 | 0 | 0 | 4 | 15.2154 | 15.2154 | 0 | 30 | 0 | 0 | 0 | 0 | 0 | 4 | 14.9784 | 14.9784 | 0.1204 | 30
15.05.2025¦12:46:30.185 | 0 | 0 | 0 | 0 | 0 | 4 | 15.2154 | 15.2154 | 0 | 30 | 0 | 0 | 0 | 0 | 0 | 4 | 14.9784 | 14.9784 | 0.1204 | 30
15.05.2025¦12:46:31.184 | 0 | 0 | 0 | 0 | 0 | 4 | 15.2154 | 15.2154 | 0 | 30 | 0 | 0 | 0 | 0 | 0 | 4 | 14.9784 | 14.9784 | 0.1161 | 30
15.05.2025¦12:46:32.184 | 0 | 0 | 0 | 0 | 0 | 4 | 15.2154 | 15.2154 | 0 | 30 | 0 | 0 | 0 | 0 | 0 | 4 | 14.9784 | 14.9784 | 0.1161 | 30
15.05.2025¦12:46:33.185 | 0 | 0 | 0 | 0 | 0 | 4 | 15.2154 | 15.2154 | 0 | 30 | 0 | 0 | 0 | 0 | 0 | 4 | 14.9784 | 14.9784 | 0.1161 | 30
15.05.2025¦12:46:34.184 | 0 | 0 | 0 | 0 | 0 | 4 | 15.2154 | 15.2154 | 0 | 30 | 0 | 0 | 0 | 0 | 0 | 4 | 14.9784 | 14.9784 | 0.1161 | 30
15.05.2025¦12:46:35.183 | 0 | 0 | 0 | 0 | 0 | 4 | 15.2154 | 15.2154 | 0 | 30 | 0 | 0 | 0 | 0 | 0 | 4 | 14.9784 | 14.9784 | 0.1161 | 30
15.05.2025¦12:46:36.183 | 0 | 0 | 0 | 0 | 0 | 4 | 15.2628 | 15.2628 | 0 | 30 | 0 | 0 | 0 | 0 | 0 | 4 | 14.9784 | 14.9784 | 0.1118 | 30
15.05.2025¦12:46:37.184 | 0 | 0 | 0 | 0 | 0 | 4 | 15.2628 | 15.2628 | 0 | 30 | 0 | 0 | 0 | 0 | 0 | 4 | 14.9784 | 14.9784 | 0.1118 | 30
15.05.2025¦12:46:38.185 | 0 | 0 | 0 | 0 | 0 | 4 | 15.2628 | 15.2628 | 0 | 30 | 0 | 0 | 0 | 0 | 0 | 4 | 14.9784 | 14.9784 | 0.1161 | 30
15.05.2025¦12:46:39.185 | 0 | 0 | 0 | 0 | 0 | 4 | 15.2628 | 15.2628 | 0 | 30 | 0 | 0 | 0 | 0 | 0 | 4 | 14.9784 | 14.9784 | 0.1118 | 30
15.05.2025¦12:46:40.185 | 0 | 0 | 0 | 0 | 0 | 4 | 15.168 | 15.168 | 0 | 30 | 0 | 0 | 0 | 0 | 0 | 4 | 14.9784 | 14.9784 | 0.1333 | 30
15.05.2025¦12:46:41.184 | 0 | 0 | 0 | 0 | 0 | 4 | 15.168 | 15.168 | 0 | 30 | 0 | 0 | 0 | 0 | 0 | 4 | 14.9784 | 14.9784 | 0.1333 | 30
15.05.2025¦12:46:42.185 | 0 | 0 | 0 | 0 | 0 | 4 | 15.2628 | 15.2628 | 0 | 30 | 0 | 0 | 0 | 0 | 0 | 4 | 14.9784 | 14.9784 | 0.1118 | 30
15.05.2025¦12:46:43.185 | 0 | 0 | 0 | 0 | 0 | 4 | 15.2628 | 15.2628 | 0 | 30 | 0 | 0 | 0 | 0 | 0 | 4 | 14.9784 | 14.9784 | 0.1118 | 30
15.05.2025¦12:46:44.185 | 0 | 0 | 0 | 0 | 0 | 4 | 15.2628 | 15.2628 | 0 | 30 | 0 | 0 | 0 | 0 | 0 | 4 | 14.9784 | 14.9784 | 0.1118 | 30
15.05.2025¦12:46:45.183 | 0 | 0 | 0 | 0 | 0 | 4 | 15.2628 | 15.2628 | 0 | 30 | 0 | 0 | 0 | 0 | 0 | 4 | 14.9784 | 14.9784 | 0.1118 | 30
15.05.2025¦12:46:46.185 | 0 | 0 | 0 | 0 | 0 | 4 | 15.2628 | 15.2628 | 0 | 30 | 0 | 0 | 0 | 0 | 0 | 4 | 14.9784 | 14.9784 | 0.1075 | 30
15.05.2025¦12:46:47.185 | 0 | 0 | 0 | 0 | 0 | 4 | 15.2628 | 15.2628 | 0 | 30 | 0 | 0 | 0 | 0 | 0 | 4 | 14.9784 | 14.9784 | 0.1118 | 30
15.05.2025¦12:46:48.185 | 0 | 0 | 0 | 0 | 0 | 4 | 15.2628 | 15.2628 | 0 | 30 | 0 | 0 | 0 | 0 | 0 | 4 | 14.9784 | 14.9784 | 0.1118 | 30
15.05.2025¦12:46:49.184 | 0 | 0 | 0 | 0 | 0 | 4 | 15.2628 | 15.2628 | 0 | 30 | 0 | 0 | 0 | 0 | 0 | 4 | 14.9784 | 14.9784 | 0.1118 | 30
15.05.2025¦12:46:50.184 | 0 | 0 | 0 | 0 | 0 | 4 | 15.2154 | 15.2154 | 0 | 30 | 0 | 0 | 0 | 0 | 0 | 4 | 14.9784 | 14.9784 | 0.1075 | 30
15.05.2025¦12:46:51.185 | 0 | 0 | 0 | 0 | 0 | 4 | 15.2628 | 15.2628 | 0 | 30 | 0 | 0 | 0 | 0 | 0 | 4 | 14.9784 | 14.9784 | 0.1118 | 30
15.05.2025¦12:46:52.185 | 0 | 0 | 0 | 0 | 0 | 4 | 15.2628 | 15.2628 | 0 | 30 | 0 | 0 | 0 | 0 | 0 | 4 | 14.9784 | 14.9784 | 0.1075 | 30
15.05.2025¦12:46:53.183 | 0 | 0 | 0 | 0 | 0 | 4 | 15.2628 | 15.2628 | 0 | 30 | 0 | 0 | 0 | 0 | 0 | 4 | 14.9784 | 14.9784 | 0.1075 | 30
15.05.2025¦12:46:54.184 | 0 | 0 | 0 | 0 | 0 | 4 | 15.2628 | 15.2628 | 0 | 30 | 0 | 0 | 0 | 0 | 0 | 4 | 14.9784 | 14.9784 | 0.1075 | 30
15.05.2025¦12:46:55.184 | 0 | 0 | 0 | 0 | 0 | 4 | 15.2628 | 15.2628 | 0 | 30 | 0 | 0 | 0 | 0 | 0 | 4 | 14.931 | 14.931 | 0.1032 | 30
15.05.2025¦12:46:56.183 | 0 | 0 | 0 | 0 | 0 | 4 | 15.2628 | 15.2628 | 0 | 30 | 0 | 0 | 0 | 0 | 0 | 4 | 14.931 | 14.931 | 0.1032 | 30
15.05.2025¦12:46:57.184 | 0 | 0 | 0 | 0 | 0 | 4 | 15.2628 | 15.2628 | 0 | 30 | 0 | 0 | 0 | 0 | 0 | 4 | 14.9784 | 14.9784 | 0.1075 | 30
15.05.2025¦12:46:58.184 | 0 | 0 | 0 | 0 | 0 | 4 | 15.2628 | 15.2628 | 0 | 30 | 0 | 0 | 0 | 0 | 0 | 4 | 14.9784 | 14.9784 | 0.0989 | 30
15.05.2025¦12:46:59.185 | 0 | 0 | 0 | 0 | 0 | 4 | 15.2628 | 15.2628 | 0 | 30 | 0 | 0 | 0 | 0 | 0 | 4 | 14.9784 | 14.9784 | 0.1032 | 30
15.05.2025¦12:47:00.185 | 0 | 0 | 0 | 0 | 0 | 4 | 15.2628 | 15.2628 | 0 | 30 | 0 | 0 | 0 | 0 | 0 | 4 | 14.9784 | 14.9784 | 0.1075 | 30
15.05.2025¦12:47:01.185 | 0 | 0 | 0 | 0 | 0 | 4 | 15.2154 | 15.2154 | 0 | 30 | 0 | 0 | 0 | 0 | 0 | 4 | 14.9784 | 14.9784 | 0.1075 | 30
15.05.2025¦12:47:02.185 | 0 | 0 | 0 | 0 | 0 | 4 | 15.2628 | 15.2628 | 0 | 30 | 0 | 0 | 0 | 0 | 0 | 4 | 14.9784 | 14.9784 | 0.172 | 30
15.05.2025¦12:47:03.184 | 0 | 0 | 0 | 0 | 0 | 4 | 15.2628 | 15.2628 | 0 | 30 | 0 | 0 | 0 | 0 | 0 | 4 | 14.9784 | 14.9784 | 0.172 | 30
15.05.2025¦12:47:04.183 | 0 | 0 | 0 | 0 | 0 | 4 | 15.2154 | 15.2154 | 0 | 30 | 0 | 0 | 0 | 0 | 0 | 4 | 14.9784 | 14.9784 | 0.1591 | 30
15.05.2025¦12:47:05.184 | 0 | 0 | 0 | 0 | 0 | 4 | 15.168 | 15.168 | 0 | 30 | 0 | 0 | 0 | 0 | 0 | 4 | 14.9784 | 14.9784 | 0.1634 | 30
15.05.2025¦12:47:06.185 | 0 | 0 | 0 | 0 | 0 | 4 | 15.1206 | 15.1206 | 0 | 30 | 0 | 0 | 0 | 0 | 0 | 4 | 14.9784 | 14.9784 | 0.1548 | 30
15.05.2025¦12:47:07.185 | 0 | 0 | 0 | 0 | 0 | 4 | 15.1206 | 15.1206 | 0 | 30 | 0 | 0 | 0 | 0 | 0 | 4 | 14.9784 | 14.9784 | 0.1548 | 30
15.05.2025¦12:47:08.184 | 0 | 0 | 0 | 0 | 0 | 4 | 15.2628 | 15.2628 | 0 | 30 | 0 | 0 | 0 | 0 | 0 | 4 | 14.9784 | 14.9784 | 0.1677 | 30
15.05.2025¦12:47:09.184 | 0 | 0 | 0 | 0 | 0 | 4 | 15.2628 | 15.2628 | 0 | 30 | 0 | 0 | 0 | 0 | 0 | 4 | 14.9784 | 14.9784 | 0.1677 | 30
15.05.2025¦12:47:10.185 | 0 | 0 | 0 | 0 | 0 | 4 | 15.2628 | 15.2628 | 0 | 30 | 0 | 0 | 0 | 0 | 0 | 4 | 14.9784 | 14.9784 | 0.1505 | 30
15.05.2025¦12:47:11.185 | 0 | 0 | 0 | 0 | 0 | 4 | 15.2628 | 15.2628 | 0 | 30 | 0 | 0 | 0 | 0 | 0 | 4 | 14.9784 | 14.9784 | 0.1548 | 30
| OekoSolve | OekoSolve | OekoSolve | OekoSolve | OekoSolve | OekoSolve | OekoSolve | OekoSolve | OekoSolve | OekoSolve | OekoSolve | OekoSolve | OekoSolve | OekoSolve | OekoSolve | OekoSolve | OekoSolve | OekoSolve | OekoSolve | OekoSolve
| EnMeter_Prec1 | EnMeter_Prec1 | EnMeter_Prec1 | EnMeter_Prec1 | EnMeter_Prec1 | EnMeter_Prec1 | EnMeter_Prec1 | EnMeter_Prec1 | EnMeter_Prec1 | EnMeter_Prec1 | EnMeter_Prec2 | EnMeter_Prec2 | EnMeter_Prec2 | EnMeter_Prec2 | EnMeter_Prec2 | EnMeter_Prec2 | EnMeter_Prec2 | EnMeter_Prec2 | EnMeter_Prec2 | EnMeter_Prec2
| Prec1 P:W | Prec1 WTotal:kWh | Prec1 WDay:kWh | Prec1 WMonth:kWh | Prec1 WYear:kWh | Prec1 State:0 no info available¦1 Off¦2 Startup¦3 Ready¦4 On¦5 Charge¦6 Discharge¦7 Batt Low or Full¦8 Batt Full¦9 Batt low¦10 Finished¦11 Island¦12 Waiting¦91 Maintenance¦99 ERROR | Prec1 Spec Signal | Prec1 V:kV | Prec1 I:mA | Prec1 Info:0 Bit0¦1 Bit1¦2 Bit2¦3 Bit3¦4 HS Ein¦5 Freigabe / Abdeckung vorhanden¦6 Temp. FÃ¼hler aktiv¦7 Temp. FÃ¼hler unterbrochen¦8 Bit8¦9 Bit9¦10 Bit10¦11 Bit11¦12 Bit12¦13 Bit13¦14 Bit14¦15 Bit15¦ | Prec2 P:W | Prec2 WTotal:kWh | Prec2 WDay:kWh | Prec2 WMonth:kWh | Prec2 WYear:kWh | Prec2 State:0 no info available¦1 Off¦2 Startup¦3 Ready¦4 On¦5 Charge¦6 Discharge¦7 Batt Low or Full¦8 Batt Full¦9 Batt low¦10 Finished¦11 Island¦12 Waiting¦91 Maintenance¦99 ERROR | Prec2 Spec Signal | Prec2 V:kV | Prec2 I:mA | Prec2 Info:0 Bit0¦1 Bit1¦2 Bit2¦3 Bit3¦4 HS Ein¦5 Freigabe / Abdeckung vorhanden¦6 Temp. FÃ¼hler aktiv¦7 Temp. FÃ¼hler unterbrochen¦8 Bit8¦9 Bit9¦10 Bit10¦11 Bit11¦12 Bit12¦13 Bit13¦14 Bit14¦15 Bit15¦
15.05.2025¦12:46:41.184 | 0 | 0 | 0 | 0 | 0 | 4 | 15.168 | 15.168 | 0 | 30 | 0 | 0 | 0 | 0 | 0 | 4 | 14.9784 | 14.9784 | 0.1333 | 30
15.05.2025¦12:46:42.185 | 0 | 0 | 0 | 0 | 0 | 4 | 15.2628 | 15.2628 | 0 | 30 | 0 | 0 | 0 | 0 | 0 | 4 | 14.9784 | 14.9784 | 0.1118 | 30
15.05.2025¦12:46:43.185 | 0 | 0 | 0 | 0 | 0 | 4 | 15.2628 | 15.2628 | 0 | 30 | 0 | 0 | 0 | 0 | 0 | 4 | 14.9784 | 14.9784 | 0.1118 | 30
15.05.2025¦12:46:44.185 | 0 | 0 | 0 | 0 | 0 | 4 | 15.2628 | 15.2628 | 0 | 30 | 0 | 0 | 0 | 0 | 0 | 4 | 14.9784 | 14.9784 | 0.1118 | 30
15.05.2025¦12:46:45.183 | 0 | 0 | 0 | 0 | 0 | 4 | 15.2628 | 15.2628 | 0 | 30 | 0 | 0 | 0 | 0 | 0 | 4 | 14.9784 | 14.9784 | 0.1118 | 30
15.05.2025¦12:46:46.185 | 0 | 0 | 0 | 0 | 0 | 4 | 15.2628 | 15.2628 | 0 | 30 | 0 | 0 | 0 | 0 | 0 | 4 | 14.9784 | 14.9784 | 0.1075 | 30
15.05.2025¦12:46:47.185 | 0 | 0 | 0 | 0 | 0 | 4 | 15.2628 | 15.2628 | 0 | 30 | 0 | 0 | 0 | 0 | 0 | 4 | 14.9784 | 14.9784 | 0.1118 | 30
15.05.2025¦12:46:48.185 | 0 | 0 | 0 | 0 | 0 | 4 | 15.2628 | 15.2628 | 0 | 30 | 0 | 0 | 0 | 0 | 0 | 4 | 14.9784 | 14.9784 | 0.1118 | 30
15.05.2025¦12:46:49.184 | 0 | 0 | 0 | 0 | 0 | 4 | 15.2628 | 15.2628 | 0 | 30 | 0 | 0 | 0 | 0 | 0 | 4 | 14.9784 | 14.9784 | 0.1118 | 30
15.05.2025¦12:46:50.184 | 0 | 0 | 0 | 0 | 0 | 4 | 15.2154 | 15.2154 | 0 | 30 | 0 | 0 | 0 | 0 | 0 | 4 | 14.9784 | 14.9784 | 0.1075 | 30
15.05.2025¦12:46:51.185 | 0 | 0 | 0 | 0 | 0 | 4 | 15.2628 | 15.2628 | 0 | 30 | 0 | 0 | 0 | 0 | 0 | 4 | 14.9784 | 14.9784 | 0.1118 | 30
15.05.2025¦12:46:52.185 | 0 | 0 | 0 | 0 | 0 | 4 | 15.2628 | 15.2628 | 0 | 30 | 0 | 0 | 0 | 0 | 0 | 4 | 14.9784 | 14.9784 | 0.1075 | 30
15.05.2025¦12:46:53.183 | 0 | 0 | 0 | 0 | 0 | 4 | 15.2628 | 15.2628 | 0 | 30 | 0 | 0 | 0 | 0 | 0 | 4 | 14.9784 | 14.9784 | 0.1075 | 30
15.05.2025¦12:46:54.184 | 0 | 0 | 0 | 0 | 0 | 4 | 15.2628 | 15.2628 | 0 | 30 | 0 | 0 | 0 | 0 | 0 | 4 | 14.9784 | 14.9784 | 0.1075 | 30
15.05.2025¦12:46:55.184 | 0 | 0 | 0 | 0 | 0 | 4 | 15.2628 | 15.2628 | 0 | 30 | 0 | 0 | 0 | 0 | 0 | 4 | 14.931 | 14.931 | 0.1032 | 30
15.05.2025¦12:46:56.183 | 0 | 0 | 0 | 0 | 0 | 4 | 15.2628 | 15.2628 | 0 | 30 | 0 | 0 | 0 | 0 | 0 | 4 | 14.931 | 14.931 | 0.1032 | 30
15.05.2025¦12:46:57.184 | 0 | 0 | 0 | 0 | 0 | 4 | 15.2628 | 15.2628 | 0 | 30 | 0 | 0 | 0 | 0 | 0 | 4 | 14.9784 | 14.9784 | 0.1075 | 30
15.05.2025¦12:46:58.184 | 0 | 0 | 0 | 0 | 0 | 4 | 15.2628 | 15.2628 | 0 | 30 | 0 | 0 | 0 | 0 | 0 | 4 | 14.9784 | 14.9784 | 0.0989 | 30
15.05.2025¦12:46:59.185 | 0 | 0 | 0 | 0 | 0 | 4 | 15.2628 | 15.2628 | 0 | 30 | 0 | 0 | 0 | 0 | 0 | 4 | 14.9784 | 14.9784 | 0.1032 | 30
15.05.2025¦12:47:00.185 | 0 | 0 | 0 | 0 | 0 | 4 | 15.2628 | 15.2628 | 0 | 30 | 0 | 0 | 0 | 0 | 0 | 4 | 14.9784 | 14.9784 | 0.1075 | 30
15.05.2025¦12:47:01.185 | 0 | 0 | 0 | 0 | 0 | 4 | 15.2154 | 15.2154 | 0 | 30 | 0 | 0 | 0 | 0 | 0 | 4 | 14.9784 | 14.9784 | 0.1075 | 30
15.05.2025¦12:47:02.185 | 0 | 0 | 0 | 0 | 0 | 4 | 15.2628 | 15.2628 | 0 | 30 | 0 | 0 | 0 | 0 | 0 | 4 | 14.9784 | 14.9784 | 0.172 | 30
15.05.2025¦12:47:03.184 | 0 | 0 | 0 | 0 | 0 | 4 | 15.2628 | 15.2628 | 0 | 30 | 0 | 0 | 0 | 0 | 0 | 4 | 14.9784 | 14.9784 | 0.172 | 30
15.05.2025¦12:47:04.183 | 0 | 0 | 0 | 0 | 0 | 4 | 15.2154 | 15.2154 | 0 | 30 | 0 | 0 | 0 | 0 | 0 | 4 | 14.9784 | 14.9784 | 0.1591 | 30
15.05.2025¦12:47:05.184 | 0 | 0 | 0 | 0 | 0 | 4 | 15.168 | 15.168 | 0 | 30 | 0 | 0 | 0 | 0 | 0 | 4 | 14.9784 | 14.9784 | 0.1634 | 30
15.05.2025¦12:47:06.185 | 0 | 0 | 0 | 0 | 0 | 4 | 15.1206 | 15.1206 | 0 | 30 | 0 | 0 | 0 | 0 | 0 | 4 | 14.9784 | 14.9784 | 0.1548 | 30
15.05.2025¦12:47:07.185 | 0 | 0 | 0 | 0 | 0 | 4 | 15.1206 | 15.1206 | 0 | 30 | 0 | 0 | 0 | 0 | 0 | 4 | 14.9784 | 14.9784 | 0.1548 | 30
15.05.2025¦12:47:08.184 | 0 | 0 | 0 | 0 | 0 | 4 | 15.2628 | 15.2628 | 0 | 30 | 0 | 0 | 0 | 0 | 0 | 4 | 14.9784 | 14.9784 | 0.1677 | 30
15.05.2025¦12:47:09.184 | 0 | 0 | 0 | 0 | 0 | 4 | 15.2628 | 15.2628 | 0 | 30 | 0 | 0 | 0 | 0 | 0 | 4 | 14.9784 | 14.9784 | 0.1677 | 30
15.05.2025¦12:47:10.185 | 0 | 0 | 0 | 0 | 0 | 4 | 15.2628 | 15.2628 | 0 | 30 | 0 | 0 | 0 | 0 | 0 | 4 | 14.9784 | 14.9784 | 0.1505 | 30
15.05.2025¦12:47:11.185 | 0 | 0 | 0 | 0 | 0 | 4 | 15.2628 | 15.2628 | 0 | 30 | 0 | 0 | 0 | 0 | 0 | 4 | 14.9784 | 14.9784 | 0.1548 | 30
15.05.2025¦12:47:12.185 | 0 | 0 | 0 | 0 | 0 | 4 | 15.2154 | 15.2154 | 0 | 30 | 0 | 0 | 0 | 0 | 0 | 4 | 14.9784 | 14.9784 | 0.1634 | 30
15.05.2025¦12:47:13.184 | 0 | 0 | 0 | 0 | 0 | 4 | 15.2154 | 15.2154 | 0 | 30 | 0 | 0 | 0 | 0 | 0 | 4 | 14.9784 | 14.9784 | 0.1634 | 30
15.05.2025¦12:47:14.185 | 0 | 0 | 0 | 0 | 0 | 4 | 15.2628 | 15.2628 | 0 | 30 | 0 | 0 | 0 | 0 | 0 | 4 | 14.931 | 14.931 | 0.1462 | 30
15.05.2025¦12:47:15.183 | 0 | 0 | 0 | 0 | 0 | 4 | 15.2628 | 15.2628 | 0 | 30 | 0 | 0 | 0 | 0 | 0 | 4 | 14.931 | 14.931 | 0.1462 | 30
15.05.2025¦12:47:16.184 | 0 | 0 | 0 | 0 | 0 | 4 | 15.2154 | 15.2154 | 0 | 30 | 0 | 0 | 0 | 0 | 0 | 4 | 14.9784 | 14.9784 | 0.1591 | 30
15.05.2025¦12:47:17.184 | 0 | 0 | 0 | 0 | 0 | 4 | 15.2628 | 15.2628 | 0 | 30 | 0 | 0 | 0 | 0 | 0 | 4 | 14.9784 | 14.9784 | 0.1462 | 30
15.05.2025¦12:47:18.185 | 0 | 0 | 0 | 0 | 0 | 4 | 15.2154 | 15.2154 | 0 | 30 | 0 | 0 | 0 | 0 | 0 | 4 | 14.9784 | 14.9784 | 0.1462 | 30
15.05.2025¦12:47:19.185 | 0 | 0 | 0 | 0 | 0 | 4 | 15.1206 | 15.1206 | 0 | 30 | 0 | 0 | 0 | 0 | 0 | 4 | 14.9784 | 14.9784 | 0.1505 | 30
15.05.2025¦12:47:20.185 | 0 | 0 | 0 | 0 | 0 | 4 | 15.2628 | 15.2628 | 0 | 30 | 0 | 0 | 0 | 0 | 0 | 4 | 14.9784 | 14.9784 | 0.1462 | 30
15.05.2025¦12:47:21.186 | 0 | 0 | 0 | 0 | 0 | 4 | 15.2154 | 15.2154 | 0 | 30 | 0 | 0 | 0 | 0 | 0 | 4 | 14.9784 | 14.9784 | 0.1634 | 30
15.05.2025¦12:47:22.185 | 0 | 0 | 0 | 0 | 0 | 4 | 15.2154 | 15.2154 | 0 | 30 | 0 | 0 | 0 | 0 | 0 | 4 | 14.9784 | 14.9784 | 0.1505 | 30
15.05.2025¦12:47:23.184 | 0 | 0 | 0 | 0 | 0 | 4 | 15.168 | 15.168 | 0 | 30 | 0 | 0 | 0 | 0 | 0 | 4 | 15.0258 | 15.0258 | 0.172 | 30
15.05.2025¦12:47:24.184 | 0 | 0 | 0 | 0 | 0 | 4 | 15.168 | 15.168 | 0 | 30 | 0 | 0 | 0 | 0 | 0 | 4 | 15.0258 | 15.0258 | 0.172 | 30
15.05.2025¦12:47:25.184 | 0 | 0 | 0 | 0 | 0 | 4 | 15.1206 | 15.1206 | 0 | 30 | 0 | 0 | 0 | 0 | 0 | 4 | 14.9784 | 14.9784 | 0.1677 | 30
15.05.2025¦12:47:26.185 | 0 | 0 | 0 | 0 | 0 | 4 | 15.2154 | 15.2154 | 0 | 30 | 0 | 0 | 0 | 0 | 0 | 4 | 14.9784 | 14.9784 | 0.1591 | 30
15.05.2025¦12:47:27.185 | 0 | 0 | 0 | 0 | 0 | 4 | 15.1206 | 15.1206 | 0 | 30 | 0 | 0 | 0 | 0 | 0 | 4 | 15.0258 | 15.0258 | 0.1591 | 30
15.05.2025¦12:47:28.186 | 0 | 0 | 0 | 0 | 0 | 4 | 15.2628 | 15.2628 | 0 | 30 | 0 | 0 | 0 | 0 | 0 | 4 | 14.9784 | 14.9784 | 0.1462 | 30
15.05.2025¦12:47:29.184 | 0 | 0 | 0 | 0 | 0 | 4 | 15.2628 | 15.2628 | 0 | 30 | 0 | 0 | 0 | 0 | 0 | 4 | 14.9784 | 14.9784 | 0.1462 | 30
15.05.2025¦12:47:30.184 | 0 | 0 | 0 | 0 | 0 | 4 | 15.2628 | 15.2628 | 0 | 30 | 0 | 0 | 0 | 0 | 0 | 4 | 14.9784 | 14.9784 | 0.1548 | 30
15.05.2025¦12:47:31.185 | 0 | 0 | 0 | 0 | 0 | 4 | 15.2628 | 15.2628 | 0 | 30 | 0 | 0 | 0 | 0 | 0 | 4 | 14.9784 | 14.9784 | 0.1419 | 30
15.05.2025¦12:47:32.185 | 0 | 0 | 0 | 0 | 0 | 4 | 15.2154 | 15.2154 | 0 | 30 | 0 | 0 | 0 | 0 | 0 | 4 | 14.9784 | 14.9784 | 0.1419 | 30
15.05.2025¦12:47:33.185 | 0 | 0 | 0 | 0 | 0 | 4 | 15.2628 | 15.2628 | 0 | 30 | 0 | 0 | 0 | 0 | 0 | 4 | 14.9784 | 14.9784 | 0.1419 | 30
15.05.2025¦12:47:34.184 | 0 | 0 | 0 | 0 | 0 | 4 | 15.2628 | 15.2628 | 0 | 30 | 0 | 0 | 0 | 0 | 0 | 4 | 14.9784 | 14.9784 | 0.1419 | 30
15.05.2025¦12:47:35.183 | 0 | 0 | 0 | 0 | 0 | 4 | 15.2154 | 15.2154 | 0 | 30 | 0 | 0 | 0 | 0 | 0 | 4 | 14.9784 | 14.9784 | 0.1247 | 30
15.05.2025¦12:47:36.183 | 0 | 0 | 0 | 0 | 0 | 4 | 15.2154 | 15.2154 | 0 | 30 | 0 | 0 | 0 | 0 | 0 | 4 | 14.9784 | 14.9784 | 0.1247 | 30
15.05.2025¦12:47:37.184 | 0 | 0 | 0 | 0 | 0 | 4 | 15.2154 | 15.2154 | 0 | 30 | 0 | 0 | 0 | 0 | 0 | 4 | 14.9784 | 14.9784 | 0.1204 | 30
15.05.2025¦12:47:38.183 | 0 | 0 | 0 | 0 | 0 | 4 | 15.168 | 15.168 | 0 | 30 | 0 | 0 | 0 | 0 | 0 | 4 | 14.9784 | 14.9784 | 0.1204 | 30
15.05.2025¦12:47:39.184 | 0 | 0 | 0 | 0 | 0 | 4 | 15.2154 | 15.2154 | 0 | 30 | 0 | 0 | 0 | 0 | 0 | 4 | 14.9784 | 14.9784 | 0.1204 | 30
15.05.2025¦12:47:40.184 | 0 | 0 | 0 | 0 | 0 | 4 | 15.2154 | 15.2154 | 0 | 30 | 0 | 0 | 0 | 0 | 0 | 4 | 14.9784 | 14.9784 | 0.1161 | 30
15.05.2025¦12:47:41.183 | 0 | 0 | 0 | 0 | 0 | 4 | 15.2154 | 15.2154 | 0 | 30 | 0 | 0 | 0 | 0 | 0 | 4 | 14.9784 | 14.9784 | 0.1161 | 30
| OekoSolve | OekoSolve | OekoSolve | OekoSolve | OekoSolve | OekoSolve | OekoSolve | OekoSolve | OekoSolve | OekoSolve | OekoSolve | OekoSolve | OekoSolve | OekoSolve | OekoSolve | OekoSolve | OekoSolve | OekoSolve | OekoSolve | OekoSolve
| EnMeter_Prec1 | EnMeter_Prec1 | EnMeter_Prec1 | EnMeter_Prec1 | EnMeter_Prec1 | EnMeter_Prec1 | EnMeter_Prec1 | EnMeter_Prec1 | EnMeter_Prec1 | EnMeter_Prec1 | EnMeter_Prec2 | EnMeter_Prec2 | EnMeter_Prec2 | EnMeter_Prec2 | EnMeter_Prec2 | EnMeter_Prec2 | EnMeter_Prec2 | EnMeter_Prec2 | EnMeter_Prec2 | EnMeter_Prec2
| Prec1 P:W | Prec1 WTotal:kWh | Prec1 WDay:kWh | Prec1 WMonth:kWh | Prec1 WYear:kWh | Prec1 State:0 no info available¦1 Off¦2 Startup¦3 Ready¦4 On¦5 Charge¦6 Discharge¦7 Batt Low or Full¦8 Batt Full¦9 Batt low¦10 Finished¦11 Island¦12 Waiting¦91 Maintenance¦99 ERROR | Prec1 Spec Signal | Prec1 V:kV | Prec1 I:mA | Prec1 Info:0 Bit0¦1 Bit1¦2 Bit2¦3 Bit3¦4 HS Ein¦5 Freigabe / Abdeckung vorhanden¦6 Temp. FÃ¼hler aktiv¦7 Temp. FÃ¼hler unterbrochen¦8 Bit8¦9 Bit9¦10 Bit10¦11 Bit11¦12 Bit12¦13 Bit13¦14 Bit14¦15 Bit15¦ | Prec2 P:W | Prec2 WTotal:kWh | Prec2 WDay:kWh | Prec2 WMonth:kWh | Prec2 WYear:kWh | Prec2 State:0 no info available¦1 Off¦2 Startup¦3 Ready¦4 On¦5 Charge¦6 Discharge¦7 Batt Low or Full¦8 Batt Full¦9 Batt low¦10 Finished¦11 Island¦12 Waiting¦91 Maintenance¦99 ERROR | Prec2 Spec Signal | Prec2 V:kV | Prec2 I:mA | Prec2 Info:0 Bit0¦1 Bit1¦2 Bit2¦3 Bit3¦4 HS Ein¦5 Freigabe / Abdeckung vorhanden¦6 Temp. FÃ¼hler aktiv¦7 Temp. FÃ¼hler unterbrochen¦8 Bit8¦9 Bit9¦10 Bit10¦11 Bit11¦12 Bit12¦13 Bit13¦14 Bit14¦15 Bit15¦
15.05.2025¦12:47:41.183 | 0 | 0 | 0 | 0 | 0 | 4 | 15.2154 | 15.2154 | 0 | 30 | 0 | 0 | 0 | 0 | 0 | 4 | 14.9784 | 14.9784 | 0.1161 | 30
15.05.2025¦12:47:42.185 | 0 | 0 | 0 | 0 | 0 | 4 | 15.2154 | 15.2154 | 0 | 30 | 0 | 0 | 0 | 0 | 0 | 4 | 14.9784 | 14.9784 | 0.1161 | 30
15.05.2025¦12:47:43.185 | 0 | 0 | 0 | 0 | 0 | 4 | 15.2628 | 15.2628 | 0 | 30 | 0 | 0 | 0 | 0 | 0 | 4 | 14.9784 | 14.9784 | 0.1161 | 30
15.05.2025¦12:47:44.185 | 0 | 0 | 0 | 0 | 0 | 4 | 15.2628 | 15.2628 | 0 | 30 | 0 | 0 | 0 | 0 | 0 | 4 | 14.9784 | 14.9784 | 0.1118 | 30
15.05.2025¦12:47:45.185 | 0 | 0 | 0 | 0 | 0 | 4 | 15.2628 | 15.2628 | 0 | 30 | 0 | 0 | 0 | 0 | 0 | 4 | 14.9784 | 14.9784 | 0.1118 | 30
15.05.2025¦12:47:46.185 | 0 | 0 | 0 | 0 | 0 | 4 | 15.2628 | 15.2628 | 0 | 30 | 0 | 0 | 0 | 0 | 0 | 4 | 14.9784 | 14.9784 | 0.1075 | 30
15.05.2025¦12:47:47.185 | 0 | 0 | 0 | 0 | 0 | 4 | 15.2628 | 15.2628 | 0 | 30 | 0 | 0 | 0 | 0 | 0 | 4 | 14.9784 | 14.9784 | 0.1075 | 30
15.05.2025¦12:47:48.185 | 0 | 0 | 0 | 0 | 0 | 4 | 15.2628 | 15.2628 | 0 | 30 | 0 | 0 | 0 | 0 | 0 | 4 | 14.9784 | 14.9784 | 0.1075 | 30
15.05.2025¦12:47:49.186 | 0 | 0 | 0 | 0 | 0 | 4 | 15.2628 | 15.2628 | 0 | 30 | 0 | 0 | 0 | 0 | 0 | 4 | 14.9784 | 14.9784 | 0.1032 | 30
15.05.2025¦12:47:50.184 | 0 | 0 | 0 | 0 | 0 | 4 | 15.2628 | 15.2628 | 0 | 30 | 0 | 0 | 0 | 0 | 0 | 4 | 14.9784 | 14.9784 | 0.1032 | 30
15.05.2025¦12:47:51.185 | 0 | 0 | 0 | 0 | 0 | 4 | 15.2628 | 15.2628 | 0 | 30 | 0 | 0 | 0 | 0 | 0 | 4 | 14.9784 | 14.9784 | 0.1161 | 30
15.05.2025¦12:47:52.183 | 0 | 0 | 0 | 0 | 0 | 4 | 15.2628 | 15.2628 | 0 | 30 | 0 | 0 | 0 | 0 | 0 | 4 | 14.9784 | 14.9784 | 0.1161 | 30
15.05.2025¦12:47:53.184 | 0 | 0 | 0 | 0 | 0 | 4 | 15.2628 | 15.2628 | 0 | 30 | 0 | 0 | 0 | 0 | 0 | 4 | 14.9784 | 14.9784 | 0.1161 | 30
15.05.2025¦12:47:54.185 | 0 | 0 | 0 | 0 | 0 | 4 | 15.2628 | 15.2628 | 0 | 30 | 0 | 0 | 0 | 0 | 0 | 4 | 14.9784 | 14.9784 | 0.1161 | 30
15.05.2025¦12:47:55.184 | 0 | 0 | 0 | 0 | 0 | 4 | 15.2628 | 15.2628 | 0 | 30 | 0 | 0 | 0 | 0 | 0 | 4 | 14.9784 | 14.9784 | 0.1204 | 30
15.05.2025¦12:47:56.184 | 0 | 0 | 0 | 0 | 0 | 4 | 15.2154 | 15.2154 | 0 | 30 | 0 | 0 | 0 | 0 | 0 | 4 | 14.9784 | 14.9784 | 0.1333 | 30
15.05.2025¦12:47:57.184 | 0 | 0 | 0 | 0 | 0 | 4 | 15.2154 | 15.2154 | 0 | 30 | 0 | 0 | 0 | 0 | 0 | 4 | 14.9784 | 14.9784 | 0.1333 | 30
15.05.2025¦12:47:58.184 | 0 | 0 | 0 | 0 | 0 | 4 | 15.168 | 15.168 | 0 | 30 | 0 | 0 | 0 | 0 | 0 | 4 | 14.9784 | 14.9784 | 0.1204 | 30
15.05.2025¦12:47:59.183 | 0 | 0 | 0 | 0 | 0 | 4 | 15.168 | 15.168 | 0 | 30 | 0 | 0 | 0 | 0 | 0 | 4 | 14.9784 | 14.9784 | 0.1247 | 30
15.05.2025¦12:48:00.184 | 0 | 0 | 0 | 0 | 0 | 4 | 15.2154 | 15.2154 | 0 | 30 | 0 | 0 | 0 | 0 | 0 | 4 | 14.9784 | 14.9784 | 0.1505 | 30
15.05.2025¦12:48:01.184 | 0 | 0 | 0 | 0 | 0 | 4 | 15.168 | 15.168 | 0 | 30 | 0 | 0 | 0 | 0 | 0 | 4 | 14.9784 | 14.9784 | 0.1204 | 30
15.05.2025¦12:48:02.185 | 0 | 0 | 0 | 0 | 0 | 4 | 15.2628 | 15.2628 | 0 | 30 | 0 | 0 | 0 | 0 | 0 | 4 | 14.9784 | 14.9784 | 0.1118 | 30
15.05.2025¦12:48:03.184 | 0 | 0 | 0 | 0 | 0 | 4 | 15.2628 | 15.2628 | 0 | 30 | 0 | 0 | 0 | 0 | 0 | 4 | 14.9784 | 14.9784 | 0.1118 | 30
15.05.2025¦12:48:04.185 | 0 | 0 | 0 | 0 | 0 | 4 | 15.168 | 15.168 | 0 | 30 | 0 | 0 | 0 | 0 | 0 | 4 | 14.9784 | 14.9784 | 0.1204 | 30
15.05.2025¦12:48:05.185 | 0 | 0 | 0 | 0 | 0 | 4 | 15.2628 | 15.2628 | 0 | 30 | 0 | 0 | 0 | 0 | 0 | 4 | 14.9784 | 14.9784 | 0.1118 | 30
15.05.2025¦12:48:06.184 | 0 | 0 | 0 | 0 | 0 | 4 | 15.2628 | 15.2628 | 0 | 30 | 0 | 0 | 0 | 0 | 0 | 4 | 14.9784 | 14.9784 | 0.1118 | 30
15.05.2025¦12:48:07.185 | 0 | 0 | 0 | 0 | 0 | 4 | 15.2628 | 15.2628 | 0 | 30 | 0 | 0 | 0 | 0 | 0 | 4 | 14.9784 | 14.9784 | 0.1118 | 30
15.05.2025¦12:48:08.184 | 0 | 0 | 0 | 0 | 0 | 4 | 15.2154 | 15.2154 | 0 | 30 | 0 | 0 | 0 | 0 | 0 | 4 | 14.9784 | 14.9784 | 0.1419 | 30
15.05.2025¦12:48:09.184 | 0 | 0 | 0 | 0 | 0 | 4 | 15.1206 | 15.1206 | 0 | 30 | 0 | 0 | 0 | 0 | 0 | 4 | 14.9784 | 14.9784 | 0.1505 | 30
15.05.2025¦12:48:10.184 | 0 | 0 | 0 | 0 | 0 | 4 | 15.2154 | 15.2154 | 0 | 30 | 0 | 0 | 0 | 0 | 0 | 4 | 14.9784 | 14.9784 | 0.1376 | 30
15.05.2025¦12:48:11.184 | 0 | 0 | 0 | 0 | 0 | 4 | 15.2154 | 15.2154 | 0 | 30 | 0 | 0 | 0 | 0 | 0 | 4 | 14.9784 | 14.9784 | 0.1376 | 30
| OekoSolve | OekoSolve | OekoSolve | OekoSolve | OekoSolve | OekoSolve | OekoSolve | OekoSolve | OekoSolve | OekoSolve | OekoSolve | OekoSolve | OekoSolve | OekoSolve | OekoSolve | OekoSolve | OekoSolve | OekoSolve | OekoSolve | OekoSolve
| EnMeter_Prec1 | EnMeter_Prec1 | EnMeter_Prec1 | EnMeter_Prec1 | EnMeter_Prec1 | EnMeter_Prec1 | EnMeter_Prec1 | EnMeter_Prec1 | EnMeter_Prec1 | EnMeter_Prec1 | EnMeter_Prec2 | EnMeter_Prec2 | EnMeter_Prec2 | EnMeter_Prec2 | EnMeter_Prec2 | EnMeter_Prec2 | EnMeter_Prec2 | EnMeter_Prec2 | EnMeter_Prec2 | EnMeter_Prec2
| Prec1 P:W | Prec1 WTotal:kWh | Prec1 WDay:kWh | Prec1 WMonth:kWh | Prec1 WYear:kWh | Prec1 State:0 no info available¦1 Off¦2 Startup¦3 Ready¦4 On¦5 Charge¦6 Discharge¦7 Batt Low or Full¦8 Batt Full¦9 Batt low¦10 Finished¦11 Island¦12 Waiting¦91 Maintenance¦99 ERROR | Prec1 Spec Signal | Prec1 V:kV | Prec1 I:mA | Prec1 Info:0 Bit0¦1 Bit1¦2 Bit2¦3 Bit3¦4 HS Ein¦5 Freigabe / Abdeckung vorhanden¦6 Temp. FÃ¼hler aktiv¦7 Temp. FÃ¼hler unterbrochen¦8 Bit8¦9 Bit9¦10 Bit10¦11 Bit11¦12 Bit12¦13 Bit13¦14 Bit14¦15 Bit15¦ | Prec2 P:W | Prec2 WTotal:kWh | Prec2 WDay:kWh | Prec2 WMonth:kWh | Prec2 WYear:kWh | Prec2 State:0 no info available¦1 Off¦2 Startup¦3 Ready¦4 On¦5 Charge¦6 Discharge¦7 Batt Low or Full¦8 Batt Full¦9 Batt low¦10 Finished¦11 Island¦12 Waiting¦91 Maintenance¦99 ERROR | Prec2 Spec Signal | Prec2 V:kV | Prec2 I:mA | Prec2 Info:0 Bit0¦1 Bit1¦2 Bit2¦3 Bit3¦4 HS Ein¦5 Freigabe / Abdeckung vorhanden¦6 Temp. FÃ¼hler aktiv¦7 Temp. FÃ¼hler unterbrochen¦8 Bit8¦9 Bit9¦10 Bit10¦11 Bit11¦12 Bit12¦13 Bit13¦14 Bit14¦15 Bit15¦
| OekoSolve | OekoSolve | OekoSolve | OekoSolve | OekoSolve | OekoSolve | OekoSolve | OekoSolve | OekoSolve | OekoSolve | OekoSolve | OekoSolve | OekoSolve | OekoSolve | OekoSolve | OekoSolve | OekoSolve | OekoSolve | OekoSolve | OekoSolve
| EnMeter_Prec1 | EnMeter_Prec1 | EnMeter_Prec1 | EnMeter_Prec1 | EnMeter_Prec1 | EnMeter_Prec1 | EnMeter_Prec1 | EnMeter_Prec1 | EnMeter_Prec1 | EnMeter_Prec1 | EnMeter_Prec2 | EnMeter_Prec2 | EnMeter_Prec2 | EnMeter_Prec2 | EnMeter_Prec2 | EnMeter_Prec2 | EnMeter_Prec2 | EnMeter_Prec2 | EnMeter_Prec2 | EnMeter_Prec2
| Prec1 P:W | Prec1 WTotal:kWh | Prec1 WDay:kWh | Prec1 WMonth:kWh | Prec1 WYear:kWh | Prec1 State:0 no info available¦1 Off¦2 Startup¦3 Ready¦4 On¦5 Charge¦6 Discharge¦7 Batt Low or Full¦8 Batt Full¦9 Batt low¦10 Finished¦11 Island¦12 Waiting¦91 Maintenance¦99 ERROR | Prec1 Spec Signal | Prec1 V:kV | Prec1 I:mA | Prec1 Info:0 Bit0¦1 Bit1¦2 Bit2¦3 Bit3¦4 HS Ein¦5 Freigabe / Abdeckung vorhanden¦6 Temp. FÃ¼hler aktiv¦7 Temp. FÃ¼hler unterbrochen¦8 Bit8¦9 Bit9¦10 Bit10¦11 Bit11¦12 Bit12¦13 Bit13¦14 Bit14¦15 Bit15¦ | Prec2 P:W | Prec2 WTotal:kWh | Prec2 WDay:kWh | Prec2 WMonth:kWh | Prec2 WYear:kWh | Prec2 State:0 no info available¦1 Off¦2 Startup¦3 Ready¦4 On¦5 Charge¦6 Discharge¦7 Batt Low or Full¦8 Batt Full¦9 Batt low¦10 Finished¦11 Island¦12 Waiting¦91 Maintenance¦99 ERROR | Prec2 Spec Signal | Prec2 V:kV | Prec2 I:mA | Prec2 Info:0 Bit0¦1 Bit1¦2 Bit2¦3 Bit3¦4 HS Ein¦5 Freigabe / Abdeckung vorhanden¦6 Temp. FÃ¼hler aktiv¦7 Temp. FÃ¼hler unterbrochen¦8 Bit8¦9 Bit9¦10 Bit10¦11 Bit11¦12 Bit12¦13 Bit13¦14 Bit14¦15 Bit15¦
| OekoSolve | OekoSolve | OekoSolve | OekoSolve | OekoSolve | OekoSolve | OekoSolve | OekoSolve | OekoSolve | OekoSolve | OekoSolve | OekoSolve | OekoSolve | OekoSolve | OekoSolve | OekoSolve | OekoSolve | OekoSolve | OekoSolve | OekoSolve
| EnMeter_Prec1 | EnMeter_Prec1 | EnMeter_Prec1 | EnMeter_Prec1 | EnMeter_Prec1 | EnMeter_Prec1 | EnMeter_Prec1 | EnMeter_Prec1 | EnMeter_Prec1 | EnMeter_Prec1 | EnMeter_Prec2 | EnMeter_Prec2 | EnMeter_Prec2 | EnMeter_Prec2 | EnMeter_Prec2 | EnMeter_Prec2 | EnMeter_Prec2 | EnMeter_Prec2 | EnMeter_Prec2 | EnMeter_Prec2
| Prec1 P:W | Prec1 WTotal:kWh | Prec1 WDay:kWh | Prec1 WMonth:kWh | Prec1 WYear:kWh | Prec1 State:0 no info available¦1 Off¦2 Startup¦3 Ready¦4 On¦5 Charge¦6 Discharge¦7 Batt Low or Full¦8 Batt Full¦9 Batt low¦10 Finished¦11 Island¦12 Waiting¦91 Maintenance¦99 ERROR | Prec1 Spec Signal | Prec1 V:kV | Prec1 I:mA | Prec1 Info:0 Bit0¦1 Bit1¦2 Bit2¦3 Bit3¦4 HS Ein¦5 Freigabe / Abdeckung vorhanden¦6 Temp. FÃ¼hler aktiv¦7 Temp. FÃ¼hler unterbrochen¦8 Bit8¦9 Bit9¦10 Bit10¦11 Bit11¦12 Bit12¦13 Bit13¦14 Bit14¦15 Bit15¦ | Prec2 P:W | Prec2 WTotal:kWh | Prec2 WDay:kWh | Prec2 WMonth:kWh | Prec2 WYear:kWh | Prec2 State:0 no info available¦1 Off¦2 Startup¦3 Ready¦4 On¦5 Charge¦6 Discharge¦7 Batt Low or Full¦8 Batt Full¦9 Batt low¦10 Finished¦11 Island¦12 Waiting¦91 Maintenance¦99 ERROR | Prec2 Spec Signal | Prec2 V:kV | Prec2 I:mA | Prec2 Info:0 Bit0¦1 Bit1¦2 Bit2¦3 Bit3¦4 HS Ein¦5 Freigabe / Abdeckung vorhanden¦6 Temp. FÃ¼hler aktiv¦7 Temp. FÃ¼hler unterbrochen¦8 Bit8¦9 Bit9¦10 Bit10¦11 Bit11¦12 Bit12¦13 Bit13¦14 Bit14¦15 Bit15¦
15.05.2025¦12:49:13.185 | 0 | 0 | 0 | 0 | 0 | 4 | 15.2628 | 15.2628 | 0 | 30 | 0 | 0 | 0 | 0 | 0 | 4 | 14.9784 | 14.9784 | 0.1118 | 30
15.05.2025¦12:49:14.184 | 0 | 0 | 0 | 0 | 0 | 4 | 15.2628 | 15.2628 | 0 | 30 | 0 | 0 | 0 | 0 | 0 | 4 | 14.9784 | 14.9784 | 0.1161 | 30
15.05.2025¦12:49:15.183 | 0 | 0 | 0 | 0 | 0 | 4 | 15.2628 | 15.2628 | 0 | 30 | 0 | 0 | 0 | 0 | 0 | 4 | 14.9784 | 14.9784 | 0.1161 | 30
15.05.2025¦12:49:16.185 | 0 | 0 | 0 | 0 | 0 | 4 | 15.2628 | 15.2628 | 0 | 30 | 0 | 0 | 0 | 0 | 0 | 4 | 14.9784 | 14.9784 | 0.1118 | 30
15.05.2025¦12:49:17.185 | 0 | 0 | 0 | 0 | 0 | 4 | 15.2154 | 15.2154 | 0 | 30 | 0 | 0 | 0 | 0 | 0 | 4 | 14.9784 | 14.9784 | 0.1161 | 30
15.05.2025¦12:49:18.185 | 0 | 0 | 0 | 0 | 0 | 4 | 15.2628 | 15.2628 | 0 | 30 | 0 | 0 | 0 | 0 | 0 | 4 | 14.9784 | 14.9784 | 0.1161 | 30
15.05.2025¦12:49:19.185 | 0 | 0 | 0 | 0 | 0 | 4 | 15.2628 | 15.2628 | 0 | 30 | 0 | 0 | 0 | 0 | 0 | 4 | 14.9784 | 14.9784 | 0.1118 | 30
15.05.2025¦12:49:20.184 | 0 | 0 | 0 | 0 | 0 | 4 | 15.168 | 15.168 | 0 | 30 | 0 | 0 | 0 | 0 | 0 | 4 | 14.9784 | 14.9784 | 0.1118 | 30
15.05.2025¦12:49:21.184 | 0 | 0 | 0 | 0 | 0 | 4 | 15.2628 | 15.2628 | 0 | 30 | 0 | 0 | 0 | 0 | 0 | 4 | 14.9784 | 14.9784 | 0.1118 | 30
15.05.2025¦12:49:22.184 | 0 | 0 | 0 | 0 | 0 | 4 | 15.2628 | 15.2628 | 0 | 30 | 0 | 0 | 0 | 0 | 0 | 4 | 14.9784 | 14.9784 | 0.1118 | 30
15.05.2025¦12:49:23.184 | 0 | 0 | 0 | 0 | 0 | 4 | 15.2628 | 15.2628 | 0 | 30 | 0 | 0 | 0 | 0 | 0 | 4 | 14.9784 | 14.9784 | 0.1118 | 30
15.05.2025¦12:49:24.185 | 0 | 0 | 0 | 0 | 0 | 4 | 15.2628 | 15.2628 | 0 | 30 | 0 | 0 | 0 | 0 | 0 | 4 | 14.9784 | 14.9784 | 0.1118 | 30
15.05.2025¦12:49:25.184 | 0 | 0 | 0 | 0 | 0 | 4 | 15.2628 | 15.2628 | 0 | 30 | 0 | 0 | 0 | 0 | 0 | 4 | 14.9784 | 14.9784 | 0.1032 | 30
15.05.2025¦12:49:26.185 | 0 | 0 | 0 | 0 | 0 | 4 | 15.2628 | 15.2628 | 0 | 30 | 0 | 0 | 0 | 0 | 0 | 4 | 14.9784 | 14.9784 | 0.1118 | 30
15.05.2025¦12:49:27.185 | 0 | 0 | 0 | 0 | 0 | 4 | 15.2628 | 15.2628 | 0 | 30 | 0 | 0 | 0 | 0 | 0 | 4 | 14.9784 | 14.9784 | 0.1118 | 30
15.05.2025¦12:49:28.185 | 0 | 0 | 0 | 0 | 0 | 4 | 15.2628 | 15.2628 | 0 | 30 | 0 | 0 | 0 | 0 | 0 | 4 | 14.9784 | 14.9784 | 0.1118 | 30
15.05.2025¦12:49:29.183 | 0 | 0 | 0 | 0 | 0 | 4 | 15.2628 | 15.2628 | 0 | 30 | 0 | 0 | 0 | 0 | 0 | 4 | 14.9784 | 14.9784 | 0.1118 | 30
15.05.2025¦12:49:30.184 | 0 | 0 | 0 | 0 | 0 | 4 | 15.2628 | 15.2628 | 0 | 30 | 0 | 0 | 0 | 0 | 0 | 4 | 14.9784 | 14.9784 | 0.1075 | 30
15.05.2025¦12:49:31.185 | 0 | 0 | 0 | 0 | 0 | 4 | 15.2628 | 15.2628 | 0 | 30 | 0 | 0 | 0 | 0 | 0 | 4 | 14.9784 | 14.9784 | 0.1118 | 30
15.05.2025¦12:49:32.185 | 0 | 0 | 0 | 0 | 0 | 4 | 15.2628 | 15.2628 | 0 | 30 | 0 | 0 | 0 | 0 | 0 | 4 | 14.9784 | 14.9784 | 0.1161 | 30
15.05.2025¦12:49:33.185 | 0 | 0 | 0 | 0 | 0 | 4 | 15.2628 | 15.2628 | 0 | 30 | 0 | 0 | 0 | 0 | 0 | 4 | 14.9784 | 14.9784 | 0.1118 | 30
15.05.2025¦12:49:34.185 | 0 | 0 | 0 | 0 | 0 | 4 | 15.2628 | 15.2628 | 0 | 30 | 0 | 0 | 0 | 0 | 0 | 4 | 14.9784 | 14.9784 | 0.1118 | 30
15.05.2025¦12:49:35.185 | 0 | 0 | 0 | 0 | 0 | 4 | 15.2628 | 15.2628 | 0 | 30 | 0 | 0 | 0 | 0 | 0 | 4 | 14.9784 | 14.9784 | 0.1118 | 30
15.05.2025¦12:49:36.185 | 0 | 0 | 0 | 0 | 0 | 4 | 15.2628 | 15.2628 | 0 | 30 | 0 | 0 | 0 | 0 | 0 | 4 | 14.9784 | 14.9784 | 0.1161 | 30
15.05.2025¦12:49:37.184 | 0 | 0 | 0 | 0 | 0 | 4 | 15.2628 | 15.2628 | 0 | 30 | 0 | 0 | 0 | 0 | 0 | 4 | 14.9784 | 14.9784 | 0.1161 | 30
15.05.2025¦12:49:38.184 | 0 | 0 | 0 | 0 | 0 | 4 | 15.2154 | 15.2154 | 0 | 30 | 0 | 0 | 0 | 0 | 0 | 4 | 14.9784 | 14.9784 | 0.1161 | 30
15.05.2025¦12:49:39.183 | 0 | 0 | 0 | 0 | 0 | 4 | 15.2154 | 15.2154 | 0 | 30 | 0 | 0 | 0 | 0 | 0 | 4 | 14.9784 | 14.9784 | 0.1161 | 30
15.05.2025¦12:49:40.184 | 0 | 0 | 0 | 0 | 0 | 4 | 15.2628 | 15.2628 | 0 | 30 | 0 | 0 | 0 | 0 | 0 | 4 | 14.9784 | 14.9784 | 0.1118 | 30
15.05.2025¦12:49:41.185 | 0 | 0 | 0 | 0 | 0 | 4 | 15.2628 | 15.2628 | 0 | 30 | 0 | 0 | 0 | 0 | 0 | 4 | 14.9784 | 14.9784 | 0.1118 | 30
| OekoSolve | OekoSolve | OekoSolve | OekoSolve | OekoSolve | OekoSolve | OekoSolve | OekoSolve | OekoSolve | OekoSolve | OekoSolve | OekoSolve | OekoSolve | OekoSolve | OekoSolve | OekoSolve | OekoSolve | OekoSolve | OekoSolve | OekoSolve
| EnMeter_Prec1 | EnMeter_Prec1 | EnMeter_Prec1 | EnMeter_Prec1 | EnMeter_Prec1 | EnMeter_Prec1 | EnMeter_Prec1 | EnMeter_Prec1 | EnMeter_Prec1 | EnMeter_Prec1 | EnMeter_Prec2 | EnMeter_Prec2 | EnMeter_Prec2 | EnMeter_Prec2 | EnMeter_Prec2 | EnMeter_Prec2 | EnMeter_Prec2 | EnMeter_Prec2 | EnMeter_Prec2 | EnMeter_Prec2
| Prec1 P:W | Prec1 WTotal:kWh | Prec1 WDay:kWh | Prec1 WMonth:kWh | Prec1 WYear:kWh | Prec1 State:0 no info available¦1 Off¦2 Startup¦3 Ready¦4 On¦5 Charge¦6 Discharge¦7 Batt Low or Full¦8 Batt Full¦9 Batt low¦10 Finished¦11 Island¦12 Waiting¦91 Maintenance¦99 ERROR | Prec1 Spec Signal | Prec1 V:kV | Prec1 I:mA | Prec1 Info:0 Bit0¦1 Bit1¦2 Bit2¦3 Bit3¦4 HS Ein¦5 Freigabe / Abdeckung vorhanden¦6 Temp. FÃ¼hler aktiv¦7 Temp. FÃ¼hler unterbrochen¦8 Bit8¦9 Bit9¦10 Bit10¦11 Bit11¦12 Bit12¦13 Bit13¦14 Bit14¦15 Bit15¦ | Prec2 P:W | Prec2 WTotal:kWh | Prec2 WDay:kWh | Prec2 WMonth:kWh | Prec2 WYear:kWh | Prec2 State:0 no info available¦1 Off¦2 Startup¦3 Ready¦4 On¦5 Charge¦6 Discharge¦7 Batt Low or Full¦8 Batt Full¦9 Batt low¦10 Finished¦11 Island¦12 Waiting¦91 Maintenance¦99 ERROR | Prec2 Spec Signal | Prec2 V:kV | Prec2 I:mA | Prec2 Info:0 Bit0¦1 Bit1¦2 Bit2¦3 Bit3¦4 HS Ein¦5 Freigabe / Abdeckung vorhanden¦6 Temp. FÃ¼hler aktiv¦7 Temp. FÃ¼hler unterbrochen¦8 Bit8¦9 Bit9¦10 Bit10¦11 Bit11¦12 Bit12¦13 Bit13¦14 Bit14¦15 Bit15¦
15.05.2025¦12:49:13.185 | 0 | 0 | 0 | 0 | 0 | 4 | 15.2628 | 15.2628 | 0 | 30 | 0 | 0 | 0 | 0 | 0 | 4 | 14.9784 | 14.9784 | 0.1118 | 30
15.05.2025¦12:49:14.184 | 0 | 0 | 0 | 0 | 0 | 4 | 15.2628 | 15.2628 | 0 | 30 | 0 | 0 | 0 | 0 | 0 | 4 | 14.9784 | 14.9784 | 0.1161 | 30
15.05.2025¦12:49:15.183 | 0 | 0 | 0 | 0 | 0 | 4 | 15.2628 | 15.2628 | 0 | 30 | 0 | 0 | 0 | 0 | 0 | 4 | 14.9784 | 14.9784 | 0.1161 | 30
15.05.2025¦12:49:16.185 | 0 | 0 | 0 | 0 | 0 | 4 | 15.2628 | 15.2628 | 0 | 30 | 0 | 0 | 0 | 0 | 0 | 4 | 14.9784 | 14.9784 | 0.1118 | 30
15.05.2025¦12:49:17.185 | 0 | 0 | 0 | 0 | 0 | 4 | 15.2154 | 15.2154 | 0 | 30 | 0 | 0 | 0 | 0 | 0 | 4 | 14.9784 | 14.9784 | 0.1161 | 30
15.05.2025¦12:49:18.185 | 0 | 0 | 0 | 0 | 0 | 4 | 15.2628 | 15.2628 | 0 | 30 | 0 | 0 | 0 | 0 | 0 | 4 | 14.9784 | 14.9784 | 0.1161 | 30
15.05.2025¦12:49:19.185 | 0 | 0 | 0 | 0 | 0 | 4 | 15.2628 | 15.2628 | 0 | 30 | 0 | 0 | 0 | 0 | 0 | 4 | 14.9784 | 14.9784 | 0.1118 | 30
15.05.2025¦12:49:20.184 | 0 | 0 | 0 | 0 | 0 | 4 | 15.168 | 15.168 | 0 | 30 | 0 | 0 | 0 | 0 | 0 | 4 | 14.9784 | 14.9784 | 0.1118 | 30
15.05.2025¦12:49:21.184 | 0 | 0 | 0 | 0 | 0 | 4 | 15.2628 | 15.2628 | 0 | 30 | 0 | 0 | 0 | 0 | 0 | 4 | 14.9784 | 14.9784 | 0.1118 | 30
15.05.2025¦12:49:22.184 | 0 | 0 | 0 | 0 | 0 | 4 | 15.2628 | 15.2628 | 0 | 30 | 0 | 0 | 0 | 0 | 0 | 4 | 14.9784 | 14.9784 | 0.1118 | 30
15.05.2025¦12:49:23.184 | 0 | 0 | 0 | 0 | 0 | 4 | 15.2628 | 15.2628 | 0 | 30 | 0 | 0 | 0 | 0 | 0 | 4 | 14.9784 | 14.9784 | 0.1118 | 30
15.05.2025¦12:49:24.185 | 0 | 0 | 0 | 0 | 0 | 4 | 15.2628 | 15.2628 | 0 | 30 | 0 | 0 | 0 | 0 | 0 | 4 | 14.9784 | 14.9784 | 0.1118 | 30
15.05.2025¦12:49:25.184 | 0 | 0 | 0 | 0 | 0 | 4 | 15.2628 | 15.2628 | 0 | 30 | 0 | 0 | 0 | 0 | 0 | 4 | 14.9784 | 14.9784 | 0.1032 | 30
15.05.2025¦12:49:26.185 | 0 | 0 | 0 | 0 | 0 | 4 | 15.2628 | 15.2628 | 0 | 30 | 0 | 0 | 0 | 0 | 0 | 4 | 14.9784 | 14.9784 | 0.1118 | 30
15.05.2025¦12:49:27.185 | 0 | 0 | 0 | 0 | 0 | 4 | 15.2628 | 15.2628 | 0 | 30 | 0 | 0 | 0 | 0 | 0 | 4 | 14.9784 | 14.9784 | 0.1118 | 30
15.05.2025¦12:49:28.185 | 0 | 0 | 0 | 0 | 0 | 4 | 15.2628 | 15.2628 | 0 | 30 | 0 | 0 | 0 | 0 | 0 | 4 | 14.9784 | 14.9784 | 0.1118 | 30
15.05.2025¦12:49:29.183 | 0 | 0 | 0 | 0 | 0 | 4 | 15.2628 | 15.2628 | 0 | 30 | 0 | 0 | 0 | 0 | 0 | 4 | 14.9784 | 14.9784 | 0.1118 | 30
15.05.2025¦12:49:30.184 | 0 | 0 | 0 | 0 | 0 | 4 | 15.2628 | 15.2628 | 0 | 30 | 0 | 0 | 0 | 0 | 0 | 4 | 14.9784 | 14.9784 | 0.1075 | 30
15.05.2025¦12:49:31.185 | 0 | 0 | 0 | 0 | 0 | 4 | 15.2628 | 15.2628 | 0 | 30 | 0 | 0 | 0 | 0 | 0 | 4 | 14.9784 | 14.9784 | 0.1118 | 30
15.05.2025¦12:49:32.185 | 0 | 0 | 0 | 0 | 0 | 4 | 15.2628 | 15.2628 | 0 | 30 | 0 | 0 | 0 | 0 | 0 | 4 | 14.9784 | 14.9784 | 0.1161 | 30
15.05.2025¦12:49:33.185 | 0 | 0 | 0 | 0 | 0 | 4 | 15.2628 | 15.2628 | 0 | 30 | 0 | 0 | 0 | 0 | 0 | 4 | 14.9784 | 14.9784 | 0.1118 | 30
15.05.2025¦12:49:34.185 | 0 | 0 | 0 | 0 | 0 | 4 | 15.2628 | 15.2628 | 0 | 30 | 0 | 0 | 0 | 0 | 0 | 4 | 14.9784 | 14.9784 | 0.1118 | 30
15.05.2025¦12:49:35.185 | 0 | 0 | 0 | 0 | 0 | 4 | 15.2628 | 15.2628 | 0 | 30 | 0 | 0 | 0 | 0 | 0 | 4 | 14.9784 | 14.9784 | 0.1118 | 30
15.05.2025¦12:49:36.185 | 0 | 0 | 0 | 0 | 0 | 4 | 15.2628 | 15.2628 | 0 | 30 | 0 | 0 | 0 | 0 | 0 | 4 | 14.9784 | 14.9784 | 0.1161 | 30
15.05.2025¦12:49:37.184 | 0 | 0 | 0 | 0 | 0 | 4 | 15.2628 | 15.2628 | 0 | 30 | 0 | 0 | 0 | 0 | 0 | 4 | 14.9784 | 14.9784 | 0.1161 | 30
15.05.2025¦12:49:38.184 | 0 | 0 | 0 | 0 | 0 | 4 | 15.2154 | 15.2154 | 0 | 30 | 0 | 0 | 0 | 0 | 0 | 4 | 14.9784 | 14.9784 | 0.1161 | 30
15.05.2025¦12:49:39.183 | 0 | 0 | 0 | 0 | 0 | 4 | 15.2154 | 15.2154 | 0 | 30 | 0 | 0 | 0 | 0 | 0 | 4 | 14.9784 | 14.9784 | 0.1161 | 30
15.05.2025¦12:49:40.184 | 0 | 0 | 0 | 0 | 0 | 4 | 15.2628 | 15.2628 | 0 | 30 | 0 | 0 | 0 | 0 | 0 | 4 | 14.9784 | 14.9784 | 0.1118 | 30
15.05.2025¦12:49:41.185 | 0 | 0 | 0 | 0 | 0 | 4 | 15.2628 | 15.2628 | 0 | 30 | 0 | 0 | 0 | 0 | 0 | 4 | 14.9784 | 14.9784 | 0.1118 | 30
15.05.2025¦12:49:42.184 | 0 | 0 | 0 | 0 | 0 | 4 | 15.2154 | 15.2154 | 0 | 30 | 0 | 0 | 0 | 0 | 0 | 4 | 14.9784 | 14.9784 | 0.1118 | 30
15.05.2025¦12:49:43.183 | 0 | 0 | 0 | 0 | 0 | 4 | 15.2628 | 15.2628 | 0 | 30 | 0 | 0 | 0 | 0 | 0 | 4 | 14.9784 | 14.9784 | 0.1161 | 30
15.05.2025¦12:49:44.184 | 0 | 0 | 0 | 0 | 0 | 4 | 15.2628 | 15.2628 | 0 | 30 | 0 | 0 | 0 | 0 | 0 | 4 | 14.9784 | 14.9784 | 0.1118 | 30
15.05.2025¦12:49:45.185 | 0 | 0 | 0 | 0 | 0 | 4 | 15.2628 | 15.2628 | 0 | 30 | 0 | 0 | 0 | 0 | 0 | 4 | 14.9784 | 14.9784 | 0.1032 | 30
15.05.2025¦12:49:46.185 | 0 | 0 | 0 | 0 | 0 | 4 | 15.2154 | 15.2154 | 0 | 30 | 0 | 0 | 0 | 0 | 0 | 4 | 14.9784 | 14.9784 | 0.1161 | 30
15.05.2025¦12:49:47.185 | 0 | 0 | 0 | 0 | 0 | 4 | 15.2154 | 15.2154 | 0 | 30 | 0 | 0 | 0 | 0 | 0 | 4 | 14.9784 | 14.9784 | 0.1161 | 30
15.05.2025¦12:49:48.184 | 0 | 0 | 0 | 0 | 0 | 4 | 15.2154 | 15.2154 | 0 | 30 | 0 | 0 | 0 | 0 | 0 | 4 | 14.9784 | 14.9784 | 0.1161 | 30
15.05.2025¦12:49:49.184 | 0 | 0 | 0 | 0 | 0 | 4 | 15.2154 | 15.2154 | 0 | 30 | 0 | 0 | 0 | 0 | 0 | 4 | 14.9784 | 14.9784 | 0.1161 | 30
15.05.2025¦12:49:50.184 | 0 | 0 | 0 | 0 | 0 | 4 | 15.2154 | 15.2154 | 0 | 30 | 0 | 0 | 0 | 0 | 0 | 4 | 14.9784 | 14.9784 | 0.1161 | 30
15.05.2025¦12:49:51.185 | 0 | 0 | 0 | 0 | 0 | 4 | 15.2154 | 15.2154 | 0 | 30 | 0 | 0 | 0 | 0 | 0 | 4 | 14.9784 | 14.9784 | 0.1161 | 30
15.05.2025¦12:49:52.185 | 0 | 0 | 0 | 0 | 0 | 4 | 15.2154 | 15.2154 | 0 | 30 | 0 | 0 | 0 | 0 | 0 | 4 | 14.9784 | 14.9784 | 0.1204 | 30
15.05.2025¦12:49:53.185 | 0 | 0 | 0 | 0 | 0 | 4 | 15.168 | 15.168 | 0 | 30 | 0 | 0 | 0 | 0 | 0 | 4 | 14.9784 | 14.9784 | 0.1161 | 30
15.05.2025¦12:49:54.185 | 0 | 0 | 0 | 0 | 0 | 4 | 15.168 | 15.168 | 0 | 30 | 0 | 0 | 0 | 0 | 0 | 4 | 14.9784 | 14.9784 | 0.1204 | 30
15.05.2025¦12:49:55.183 | 0 | 0 | 0 | 0 | 0 | 4 | 15.168 | 15.168 | 0 | 30 | 0 | 0 | 0 | 0 | 0 | 4 | 14.9784 | 14.9784 | 0.1204 | 30
15.05.2025¦12:49:56.184 | 0 | 0 | 0 | 0 | 0 | 4 | 15.2154 | 15.2154 | 0 | 30 | 0 | 0 | 0 | 0 | 0 | 4 | 14.9784 | 14.9784 | 0.1161 | 30
15.05.2025¦12:49:57.183 | 0 | 0 | 0 | 0 | 0 | 4 | 15.2154 | 15.2154 | 0 | 30 | 0 | 0 | 0 | 0 | 0 | 4 | 14.9784 | 14.9784 | 0.1161 | 30
15.05.2025¦12:49:58.184 | 0 | 0 | 0 | 0 | 0 | 4 | 15.2154 | 15.2154 | 0 | 30 | 0 | 0 | 0 | 0 | 0 | 4 | 14.9784 | 14.9784 | 0.1161 | 30
15.05.2025¦12:49:59.185 | 0 | 0 | 0 | 0 | 0 | 4 | 15.2154 | 15.2154 | 0 | 30 | 0 | 0 | 0 | 0 | 0 | 4 | 14.9784 | 14.9784 | 0.1161 | 30
15.05.2025¦12:50:00.185 | 0 | 0 | 0 | 0 | 0 | 4 | 15.2154 | 15.2154 | 0 | 30 | 0 | 0 | 0 | 0 | 0 | 4 | 14.9784 | 14.9784 | 0.1204 | 30
15.05.2025¦12:50:01.185 | 0 | 0 | 0 | 0 | 0 | 4 | 15.2628 | 15.2628 | 0 | 30 | 0 | 0 | 0 | 0 | 0 | 4 | 14.9784 | 14.9784 | 0.1118 | 30
15.05.2025¦12:50:02.186 | 0 | 0 | 0 | 0 | 0 | 4 | 15.2628 | 15.2628 | 0 | 30 | 0 | 0 | 0 | 0 | 0 | 4 | 14.9784 | 14.9784 | 0.1161 | 30
15.05.2025¦12:50:03.184 | 0 | 0 | 0 | 0 | 0 | 4 | 15.2628 | 15.2628 | 0 | 30 | 0 | 0 | 0 | 0 | 0 | 4 | 14.9784 | 14.9784 | 0.1161 | 30
15.05.2025¦12:50:04.185 | 0 | 0 | 0 | 0 | 0 | 4 | 15.2154 | 15.2154 | 0 | 30 | 0 | 0 | 0 | 0 | 0 | 4 | 14.9784 | 14.9784 | 0.1161 | 30
15.05.2025¦12:50:05.184 | 0 | 0 | 0 | 0 | 0 | 4 | 15.2154 | 15.2154 | 0 | 30 | 0 | 0 | 0 | 0 | 0 | 4 | 14.9784 | 14.9784 | 0.1161 | 30
15.05.2025¦12:50:06.185 | 0 | 0 | 0 | 0 | 0 | 4 | 15.2628 | 15.2628 | 0 | 30 | 0 | 0 | 0 | 0 | 0 | 4 | 14.9784 | 14.9784 | 0.1118 | 30
15.05.2025¦12:50:07.185 | 0 | 0 | 0 | 0 | 0 | 4 | 15.2628 | 15.2628 | 0 | 30 | 0 | 0 | 0 | 0 | 0 | 4 | 14.9784 | 14.9784 | 0.1118 | 30
15.05.2025¦12:50:08.185 | 0 | 0 | 0 | 0 | 0 | 4 | 15.2628 | 15.2628 | 0 | 30 | 0 | 0 | 0 | 0 | 0 | 4 | 14.9784 | 14.9784 | 0.1118 | 30
15.05.2025¦12:50:09.185 | 0 | 0 | 0 | 0 | 0 | 4 | 15.2628 | 15.2628 | 0 | 30 | 0 | 0 | 0 | 0 | 0 | 4 | 14.9784 | 14.9784 | 0.1118 | 30
15.05.2025¦12:50:10.184 | 0 | 0 | 0 | 0 | 0 | 4 | 15.2628 | 15.2628 | 0 | 30 | 0 | 0 | 0 | 0 | 0 | 4 | 14.9784 | 14.9784 | 0.1118 | 30
15.05.2025¦12:50:11.185 | 0 | 0 | 0 | 0 | 0 | 4 | 15.2628 | 15.2628 | 0 | 30 | 0 | 0 | 0 | 0 | 0 | 4 | 14.9784 | 14.9784 | 0.1161 | 30
| OekoSolve | OekoSolve | OekoSolve | OekoSolve | OekoSolve | OekoSolve | OekoSolve | OekoSolve | OekoSolve | OekoSolve | OekoSolve | OekoSolve | OekoSolve | OekoSolve | OekoSolve | OekoSolve | OekoSolve | OekoSolve | OekoSolve | OekoSolve
| EnMeter_Prec1 | EnMeter_Prec1 | EnMeter_Prec1 | EnMeter_Prec1 | EnMeter_Prec1 | EnMeter_Prec1 | EnMeter_Prec1 | EnMeter_Prec1 | EnMeter_Prec1 | EnMeter_Prec1 | EnMeter_Prec2 | EnMeter_Prec2 | EnMeter_Prec2 | EnMeter_Prec2 | EnMeter_Prec2 | EnMeter_Prec2 | EnMeter_Prec2 | EnMeter_Prec2 | EnMeter_Prec2 | EnMeter_Prec2
| Prec1 P:W | Prec1 WTotal:kWh | Prec1 WDay:kWh | Prec1 WMonth:kWh | Prec1 WYear:kWh | Prec1 State:0 no info available¦1 Off¦2 Startup¦3 Ready¦4 On¦5 Charge¦6 Discharge¦7 Batt Low or Full¦8 Batt Full¦9 Batt low¦10 Finished¦11 Island¦12 Waiting¦91 Maintenance¦99 ERROR | Prec1 Spec Signal | Prec1 V:kV | Prec1 I:mA | Prec1 Info:0 Bit0¦1 Bit1¦2 Bit2¦3 Bit3¦4 HS Ein¦5 Freigabe / Abdeckung vorhanden¦6 Temp. FÃ¼hler aktiv¦7 Temp. FÃ¼hler unterbrochen¦8 Bit8¦9 Bit9¦10 Bit10¦11 Bit11¦12 Bit12¦13 Bit13¦14 Bit14¦15 Bit15¦ | Prec2 P:W | Prec2 WTotal:kWh | Prec2 WDay:kWh | Prec2 WMonth:kWh | Prec2 WYear:kWh | Prec2 State:0 no info available¦1 Off¦2 Startup¦3 Ready¦4 On¦5 Charge¦6 Discharge¦7 Batt Low or Full¦8 Batt Full¦9 Batt low¦10 Finished¦11 Island¦12 Waiting¦91 Maintenance¦99 ERROR | Prec2 Spec Signal | Prec2 V:kV | Prec2 I:mA | Prec2 Info:0 Bit0¦1 Bit1¦2 Bit2¦3 Bit3¦4 HS Ein¦5 Freigabe / Abdeckung vorhanden¦6 Temp. FÃ¼hler aktiv¦7 Temp. FÃ¼hler unterbrochen¦8 Bit8¦9 Bit9¦10 Bit10¦11 Bit11¦12 Bit12¦13 Bit13¦14 Bit14¦15 Bit15¦
15.05.2025¦12:49:42.184 | 0 | 0 | 0 | 0 | 0 | 4 | 15.2154 | 15.2154 | 0 | 30 | 0 | 0 | 0 | 0 | 0 | 4 | 14.9784 | 14.9784 | 0.1118 | 30
15.05.2025¦12:49:43.183 | 0 | 0 | 0 | 0 | 0 | 4 | 15.2628 | 15.2628 | 0 | 30 | 0 | 0 | 0 | 0 | 0 | 4 | 14.9784 | 14.9784 | 0.1161 | 30
15.05.2025¦12:49:44.184 | 0 | 0 | 0 | 0 | 0 | 4 | 15.2628 | 15.2628 | 0 | 30 | 0 | 0 | 0 | 0 | 0 | 4 | 14.9784 | 14.9784 | 0.1118 | 30
15.05.2025¦12:49:45.185 | 0 | 0 | 0 | 0 | 0 | 4 | 15.2628 | 15.2628 | 0 | 30 | 0 | 0 | 0 | 0 | 0 | 4 | 14.9784 | 14.9784 | 0.1032 | 30
15.05.2025¦12:49:46.185 | 0 | 0 | 0 | 0 | 0 | 4 | 15.2154 | 15.2154 | 0 | 30 | 0 | 0 | 0 | 0 | 0 | 4 | 14.9784 | 14.9784 | 0.1161 | 30
15.05.2025¦12:49:47.185 | 0 | 0 | 0 | 0 | 0 | 4 | 15.2154 | 15.2154 | 0 | 30 | 0 | 0 | 0 | 0 | 0 | 4 | 14.9784 | 14.9784 | 0.1161 | 30
15.05.2025¦12:49:48.184 | 0 | 0 | 0 | 0 | 0 | 4 | 15.2154 | 15.2154 | 0 | 30 | 0 | 0 | 0 | 0 | 0 | 4 | 14.9784 | 14.9784 | 0.1161 | 30
15.05.2025¦12:49:49.184 | 0 | 0 | 0 | 0 | 0 | 4 | 15.2154 | 15.2154 | 0 | 30 | 0 | 0 | 0 | 0 | 0 | 4 | 14.9784 | 14.9784 | 0.1161 | 30
15.05.2025¦12:49:50.184 | 0 | 0 | 0 | 0 | 0 | 4 | 15.2154 | 15.2154 | 0 | 30 | 0 | 0 | 0 | 0 | 0 | 4 | 14.9784 | 14.9784 | 0.1161 | 30
15.05.2025¦12:49:51.185 | 0 | 0 | 0 | 0 | 0 | 4 | 15.2154 | 15.2154 | 0 | 30 | 0 | 0 | 0 | 0 | 0 | 4 | 14.9784 | 14.9784 | 0.1161 | 30
15.05.2025¦12:49:52.185 | 0 | 0 | 0 | 0 | 0 | 4 | 15.2154 | 15.2154 | 0 | 30 | 0 | 0 | 0 | 0 | 0 | 4 | 14.9784 | 14.9784 | 0.1204 | 30
15.05.2025¦12:49:53.185 | 0 | 0 | 0 | 0 | 0 | 4 | 15.168 | 15.168 | 0 | 30 | 0 | 0 | 0 | 0 | 0 | 4 | 14.9784 | 14.9784 | 0.1161 | 30
15.05.2025¦12:49:54.185 | 0 | 0 | 0 | 0 | 0 | 4 | 15.168 | 15.168 | 0 | 30 | 0 | 0 | 0 | 0 | 0 | 4 | 14.9784 | 14.9784 | 0.1204 | 30
15.05.2025¦12:49:55.183 | 0 | 0 | 0 | 0 | 0 | 4 | 15.168 | 15.168 | 0 | 30 | 0 | 0 | 0 | 0 | 0 | 4 | 14.9784 | 14.9784 | 0.1204 | 30
15.05.2025¦12:49:56.184 | 0 | 0 | 0 | 0 | 0 | 4 | 15.2154 | 15.2154 | 0 | 30 | 0 | 0 | 0 | 0 | 0 | 4 | 14.9784 | 14.9784 | 0.1161 | 30
15.05.2025¦12:49:57.183 | 0 | 0 | 0 | 0 | 0 | 4 | 15.2154 | 15.2154 | 0 | 30 | 0 | 0 | 0 | 0 | 0 | 4 | 14.9784 | 14.9784 | 0.1161 | 30
15.05.2025¦12:49:58.184 | 0 | 0 | 0 | 0 | 0 | 4 | 15.2154 | 15.2154 | 0 | 30 | 0 | 0 | 0 | 0 | 0 | 4 | 14.9784 | 14.9784 | 0.1161 | 30
15.05.2025¦12:49:59.185 | 0 | 0 | 0 | 0 | 0 | 4 | 15.2154 | 15.2154 | 0 | 30 | 0 | 0 | 0 | 0 | 0 | 4 | 14.9784 | 14.9784 | 0.1161 | 30
15.05.2025¦12:50:00.185 | 0 | 0 | 0 | 0 | 0 | 4 | 15.2154 | 15.2154 | 0 | 30 | 0 | 0 | 0 | 0 | 0 | 4 | 14.9784 | 14.9784 | 0.1204 | 30
15.05.2025¦12:50:01.185 | 0 | 0 | 0 | 0 | 0 | 4 | 15.2628 | 15.2628 | 0 | 30 | 0 | 0 | 0 | 0 | 0 | 4 | 14.9784 | 14.9784 | 0.1118 | 30
15.05.2025¦12:50:02.186 | 0 | 0 | 0 | 0 | 0 | 4 | 15.2628 | 15.2628 | 0 | 30 | 0 | 0 | 0 | 0 | 0 | 4 | 14.9784 | 14.9784 | 0.1161 | 30
15.05.2025¦12:50:03.184 | 0 | 0 | 0 | 0 | 0 | 4 | 15.2628 | 15.2628 | 0 | 30 | 0 | 0 | 0 | 0 | 0 | 4 | 14.9784 | 14.9784 | 0.1161 | 30
15.05.2025¦12:50:04.185 | 0 | 0 | 0 | 0 | 0 | 4 | 15.2154 | 15.2154 | 0 | 30 | 0 | 0 | 0 | 0 | 0 | 4 | 14.9784 | 14.9784 | 0.1161 | 30
15.05.2025¦12:50:05.184 | 0 | 0 | 0 | 0 | 0 | 4 | 15.2154 | 15.2154 | 0 | 30 | 0 | 0 | 0 | 0 | 0 | 4 | 14.9784 | 14.9784 | 0.1161 | 30
15.05.2025¦12:50:06.185 | 0 | 0 | 0 | 0 | 0 | 4 | 15.2628 | 15.2628 | 0 | 30 | 0 | 0 | 0 | 0 | 0 | 4 | 14.9784 | 14.9784 | 0.1118 | 30
15.05.2025¦12:50:07.185 | 0 | 0 | 0 | 0 | 0 | 4 | 15.2628 | 15.2628 | 0 | 30 | 0 | 0 | 0 | 0 | 0 | 4 | 14.9784 | 14.9784 | 0.1118 | 30
15.05.2025¦12:50:08.185 | 0 | 0 | 0 | 0 | 0 | 4 | 15.2628 | 15.2628 | 0 | 30 | 0 | 0 | 0 | 0 | 0 | 4 | 14.9784 | 14.9784 | 0.1118 | 30
15.05.2025¦12:50:09.185 | 0 | 0 | 0 | 0 | 0 | 4 | 15.2628 | 15.2628 | 0 | 30 | 0 | 0 | 0 | 0 | 0 | 4 | 14.9784 | 14.9784 | 0.1118 | 30
15.05.2025¦12:50:10.184 | 0 | 0 | 0 | 0 | 0 | 4 | 15.2628 | 15.2628 | 0 | 30 | 0 | 0 | 0 | 0 | 0 | 4 | 14.9784 | 14.9784 | 0.1118 | 30
15.05.2025¦12:50:11.185 | 0 | 0 | 0 | 0 | 0 | 4 | 15.2628 | 15.2628 | 0 | 30 | 0 | 0 | 0 | 0 | 0 | 4 | 14.9784 | 14.9784 | 0.1161 | 30
15.05.2025¦12:50:12.184 | 0 | 0 | 0 | 0 | 0 | 4 | 15.2154 | 15.2154 | 0 | 30 | 0 | 0 | 0 | 0 | 0 | 4 | 14.9784 | 14.9784 | 0.1161 | 30
15.05.2025¦12:50:13.185 | 0 | 0 | 0 | 0 | 0 | 4 | 15.2154 | 15.2154 | 0 | 30 | 0 | 0 | 0 | 0 | 0 | 4 | 14.9784 | 14.9784 | 0.1204 | 30
15.05.2025¦12:50:14.185 | 0 | 0 | 0 | 0 | 0 | 4 | 15.2154 | 15.2154 | 0 | 30 | 0 | 0 | 0 | 0 | 0 | 4 | 14.9784 | 14.9784 | 0.1204 | 30
15.05.2025¦12:50:15.185 | 0 | 0 | 0 | 0 | 0 | 4 | 15.2628 | 15.2628 | 0 | 30 | 0 | 0 | 0 | 0 | 0 | 4 | 14.9784 | 14.9784 | 0.1161 | 30
15.05.2025¦12:50:16.185 | 0 | 0 | 0 | 0 | 0 | 4 | 15.2628 | 15.2628 | 0 | 30 | 0 | 0 | 0 | 0 | 0 | 4 | 14.9784 | 14.9784 | 0.1161 | 30
15.05.2025¦12:50:17.184 | 0 | 0 | 0 | 0 | 0 | 4 | 15.2154 | 15.2154 | 0 | 30 | 0 | 0 | 0 | 0 | 0 | 4 | 14.9784 | 14.9784 | 0.1204 | 30
15.05.2025¦12:50:18.183 | 0 | 0 | 0 | 0 | 0 | 4 | 15.2154 | 15.2154 | 0 | 30 | 0 | 0 | 0 | 0 | 0 | 4 | 14.9784 | 14.9784 | 0.1204 | 30
15.05.2025¦12:50:19.184 | 0 | 0 | 0 | 0 | 0 | 4 | 15.2154 | 15.2154 | 0 | 30 | 0 | 0 | 0 | 0 | 0 | 4 | 14.9784 | 14.9784 | 0.1204 | 30
15.05.2025¦12:50:20.184 | 0 | 0 | 0 | 0 | 0 | 4 | 15.2628 | 15.2628 | 0 | 30 | 0 | 0 | 0 | 0 | 0 | 4 | 14.9784 | 14.9784 | 0.1118 | 30
15.05.2025¦12:50:21.184 | 0 | 0 | 0 | 0 | 0 | 4 | 15.2628 | 15.2628 | 0 | 30 | 0 | 0 | 0 | 0 | 0 | 4 | 14.9784 | 14.9784 | 0.1118 | 30
15.05.2025¦12:50:22.184 | 0 | 0 | 0 | 0 | 0 | 4 | 15.2154 | 15.2154 | 0 | 30 | 0 | 0 | 0 | 0 | 0 | 4 | 14.9784 | 14.9784 | 0.1118 | 30
15.05.2025¦12:50:23.185 | 0 | 0 | 0 | 0 | 0 | 4 | 15.2628 | 15.2628 | 0 | 30 | 0 | 0 | 0 | 0 | 0 | 4 | 14.9784 | 14.9784 | 0.1333 | 30
15.05.2025¦12:50:24.183 | 0 | 0 | 0 | 0 | 0 | 4 | 15.168 | 15.168 | 0 | 30 | 0 | 0 | 0 | 0 | 0 | 4 | 14.9784 | 14.9784 | 0.129 | 30
15.05.2025¦12:50:25.184 | 0 | 0 | 0 | 0 | 0 | 4 | 15.2628 | 15.2628 | 0 | 30 | 0 | 0 | 0 | 0 | 0 | 4 | 14.9784 | 14.9784 | 0.1247 | 30
15.05.2025¦12:50:26.184 | 0 | 0 | 0 | 0 | 0 | 4 | 15.2628 | 15.2628 | 0 | 30 | 0 | 0 | 0 | 0 | 0 | 4 | 14.9784 | 14.9784 | 0.1247 | 30
15.05.2025¦12:50:27.185 | 0 | 0 | 0 | 0 | 0 | 4 | 15.2154 | 15.2154 | 0 | 30 | 0 | 0 | 0 | 0 | 0 | 4 | 14.9784 | 14.9784 | 0.1247 | 30
15.05.2025¦12:50:28.185 | 0 | 0 | 0 | 0 | 0 | 4 | 15.168 | 15.168 | 0 | 30 | 0 | 0 | 0 | 0 | 0 | 4 | 14.9784 | 14.9784 | 0.1204 | 30
15.05.2025¦12:50:29.185 | 0 | 0 | 0 | 0 | 0 | 4 | 15.2154 | 15.2154 | 0 | 30 | 0 | 0 | 0 | 0 | 0 | 4 | 14.9784 | 14.9784 | 0.1204 | 30
15.05.2025¦12:50:30.186 | 0 | 0 | 0 | 0 | 0 | 4 | 15.168 | 15.168 | 0 | 30 | 0 | 0 | 0 | 0 | 0 | 4 | 14.9784 | 14.9784 | 0.1333 | 30
15.05.2025¦12:50:31.184 | 0 | 0 | 0 | 0 | 0 | 4 | 15.168 | 15.168 | 0 | 30 | 0 | 0 | 0 | 0 | 0 | 4 | 14.9784 | 14.9784 | 0.1247 | 30
15.05.2025¦12:50:32.184 | 0 | 0 | 0 | 0 | 0 | 4 | 15.168 | 15.168 | 0 | 30 | 0 | 0 | 0 | 0 | 0 | 4 | 14.9784 | 14.9784 | 0.1204 | 30
15.05.2025¦12:50:33.184 | 0 | 0 | 0 | 0 | 0 | 4 | 15.168 | 15.168 | 0 | 30 | 0 | 0 | 0 | 0 | 0 | 4 | 14.9784 | 14.9784 | 0.129 | 30
15.05.2025¦12:50:34.185 | 0 | 0 | 0 | 0 | 0 | 4 | 15.168 | 15.168 | 0 | 30 | 0 | 0 | 0 | 0 | 0 | 4 | 14.9784 | 14.9784 | 0.1333 | 30
15.05.2025¦12:50:35.184 | 0 | 0 | 0 | 0 | 0 | 4 | 15.168 | 15.168 | 0 | 30 | 0 | 0 | 0 | 0 | 0 | 4 | 14.9784 | 14.9784 | 0.1333 | 30
15.05.2025¦12:50:36.185 | 0 | 0 | 0 | 0 | 0 | 4 | 15.168 | 15.168 | 0 | 30 | 0 | 0 | 0 | 0 | 0 | 4 | 14.9784 | 14.9784 | 0.1204 | 30
15.05.2025¦12:50:37.183 | 0 | 0 | 0 | 0 | 0 | 4 | 15.168 | 15.168 | 0 | 30 | 0 | 0 | 0 | 0 | 0 | 4 | 14.9784 | 14.9784 | 0.1204 | 30
15.05.2025¦12:50:38.184 | 0 | 0 | 0 | 0 | 0 | 4 | 15.168 | 15.168 | 0 | 30 | 0 | 0 | 0 | 0 | 0 | 4 | 14.9784 | 14.9784 | 0.1161 | 30
15.05.2025¦12:50:39.185 | 0 | 0 | 0 | 0 | 0 | 4 | 15.168 | 15.168 | 0 | 30 | 0 | 0 | 0 | 0 | 0 | 4 | 14.9784 | 14.9784 | 0.1204 | 30
15.05.2025¦12:50:40.185 | 0 | 0 | 0 | 0 | 0 | 4 | 15.168 | 15.168 | 0 | 30 | 0 | 0 | 0 | 0 | 0 | 4 | 14.9784 | 14.9784 | 0.1204 | 30
15.05.2025¦12:50:41.185 | 0 | 0 | 0 | 0 | 0 | 4 | 15.2154 | 15.2154 | 0 | 30 | 0 | 0 | 0 | 0 | 0 | 4 | 14.9784 | 14.9784 | 0.1333 | 30
| OekoSolve | OekoSolve | OekoSolve | OekoSolve | OekoSolve | OekoSolve | OekoSolve | OekoSolve | OekoSolve | OekoSolve | OekoSolve | OekoSolve | OekoSolve | OekoSolve | OekoSolve | OekoSolve | OekoSolve | OekoSolve | OekoSolve | OekoSolve
| EnMeter_Prec1 | EnMeter_Prec1 | EnMeter_Prec1 | EnMeter_Prec1 | EnMeter_Prec1 | EnMeter_Prec1 | EnMeter_Prec1 | EnMeter_Prec1 | EnMeter_Prec1 | EnMeter_Prec1 | EnMeter_Prec2 | EnMeter_Prec2 | EnMeter_Prec2 | EnMeter_Prec2 | EnMeter_Prec2 | EnMeter_Prec2 | EnMeter_Prec2 | EnMeter_Prec2 | EnMeter_Prec2 | EnMeter_Prec2
| Prec1 P:W | Prec1 WTotal:kWh | Prec1 WDay:kWh | Prec1 WMonth:kWh | Prec1 WYear:kWh | Prec1 State:0 no info available¦1 Off¦2 Startup¦3 Ready¦4 On¦5 Charge¦6 Discharge¦7 Batt Low or Full¦8 Batt Full¦9 Batt low¦10 Finished¦11 Island¦12 Waiting¦91 Maintenance¦99 ERROR | Prec1 Spec Signal | Prec1 V:kV | Prec1 I:mA | Prec1 Info:0 Bit0¦1 Bit1¦2 Bit2¦3 Bit3¦4 HS Ein¦5 Freigabe / Abdeckung vorhanden¦6 Temp. FÃ¼hler aktiv¦7 Temp. FÃ¼hler unterbrochen¦8 Bit8¦9 Bit9¦10 Bit10¦11 Bit11¦12 Bit12¦13 Bit13¦14 Bit14¦15 Bit15¦ | Prec2 P:W | Prec2 WTotal:kWh | Prec2 WDay:kWh | Prec2 WMonth:kWh | Prec2 WYear:kWh | Prec2 State:0 no info available¦1 Off¦2 Startup¦3 Ready¦4 On¦5 Charge¦6 Discharge¦7 Batt Low or Full¦8 Batt Full¦9 Batt low¦10 Finished¦11 Island¦12 Waiting¦91 Maintenance¦99 ERROR | Prec2 Spec Signal | Prec2 V:kV | Prec2 I:mA | Prec2 Info:0 Bit0¦1 Bit1¦2 Bit2¦3 Bit3¦4 HS Ein¦5 Freigabe / Abdeckung vorhanden¦6 Temp. FÃ¼hler aktiv¦7 Temp. FÃ¼hler unterbrochen¦8 Bit8¦9 Bit9¦10 Bit10¦11 Bit11¦12 Bit12¦13 Bit13¦14 Bit14¦15 Bit15¦
15.05.2025¦12:50:41.185 | 0 | 0 | 0 | 0 | 0 | 4 | 15.2154 | 15.2154 | 0 | 30 | 0 | 0 | 0 | 0 | 0 | 4 | 14.9784 | 14.9784 | 0.1333 | 30
15.05.2025¦12:50:42.183 | 0 | 0 | 0 | 0 | 0 | 4 | 15.2154 | 15.2154 | 0 | 30 | 0 | 0 | 0 | 0 | 0 | 4 | 14.9784 | 14.9784 | 0.1333 | 30
15.05.2025¦12:50:43.184 | 0 | 0 | 0 | 0 | 0 | 4 | 15.3102 | 15.3102 | 0 | 30 | 0 | 0 | 0 | 0 | 0 | 4 | 14.9784 | 14.9784 | 0.1333 | 30
15.05.2025¦12:50:44.184 | 0 | 0 | 0 | 0 | 0 | 4 | 15.168 | 15.168 | 0 | 30 | 0 | 0 | 0 | 0 | 0 | 4 | 14.9784 | 14.9784 | 0.1376 | 30
15.05.2025¦12:50:45.183 | 0 | 0 | 0 | 0 | 0 | 4 | 15.168 | 15.168 | 0 | 30 | 0 | 0 | 0 | 0 | 0 | 4 | 14.9784 | 14.9784 | 0.1376 | 30
15.05.2025¦12:50:46.183 | 0 | 0 | 0 | 0 | 0 | 4 | 15.2628 | 15.2628 | 0 | 30 | 0 | 0 | 0 | 0 | 0 | 4 | 14.9784 | 14.9784 | 0.1376 | 30
15.05.2025¦12:50:47.185 | 0 | 0 | 0 | 0 | 0 | 4 | 15.168 | 15.168 | 0 | 30 | 0 | 0 | 0 | 0 | 0 | 4 | 14.9784 | 14.9784 | 0.1247 | 30
15.05.2025¦12:50:48.184 | 0 | 0 | 0 | 0 | 0 | 4 | 15.168 | 15.168 | 0 | 30 | 0 | 0 | 0 | 0 | 0 | 4 | 14.9784 | 14.9784 | 0.1247 | 30
15.05.2025¦12:50:49.184 | 0 | 0 | 0 | 0 | 0 | 4 | 15.168 | 15.168 | 0 | 30 | 0 | 0 | 0 | 0 | 0 | 4 | 14.9784 | 14.9784 | 0.1247 | 30
15.05.2025¦12:50:50.184 | 0 | 0 | 0 | 0 | 0 | 4 | 15.168 | 15.168 | 0 | 30 | 0 | 0 | 0 | 0 | 0 | 4 | 14.9784 | 14.9784 | 0.1204 | 30
15.05.2025¦12:50:51.186 | 0 | 0 | 0 | 0 | 0 | 4 | 15.168 | 15.168 | 0 | 30 | 0 | 0 | 0 | 0 | 0 | 4 | 14.9784 | 14.9784 | 0.1204 | 30
15.05.2025¦12:50:52.184 | 0 | 0 | 0 | 0 | 0 | 4 | 15.2154 | 15.2154 | 0 | 30 | 0 | 0 | 0 | 0 | 0 | 4 | 14.9784 | 14.9784 | 0.1204 | 30
15.05.2025¦12:50:53.184 | 0 | 0 | 0 | 0 | 0 | 4 | 15.2154 | 15.2154 | 0 | 30 | 0 | 0 | 0 | 0 | 0 | 4 | 14.9784 | 14.9784 | 0.1204 | 30
15.05.2025¦12:50:54.185 | 0 | 0 | 0 | 0 | 0 | 4 | 15.168 | 15.168 | 0 | 30 | 0 | 0 | 0 | 0 | 0 | 4 | 14.9784 | 14.9784 | 0.129 | 30
15.05.2025¦12:50:55.185 | 0 | 0 | 0 | 0 | 0 | 4 | 15.2154 | 15.2154 | 0 | 30 | 0 | 0 | 0 | 0 | 0 | 4 | 14.9784 | 14.9784 | 0.1462 | 30
15.05.2025¦12:50:56.185 | 0 | 0 | 0 | 0 | 0 | 4 | 15.168 | 15.168 | 0 | 30 | 0 | 0 | 0 | 0 | 0 | 4 | 14.9784 | 14.9784 | 0.1419 | 30
15.05.2025¦12:50:57.185 | 0 | 0 | 0 | 0 | 0 | 4 | 15.2628 | 15.2628 | 0 | 30 | 0 | 0 | 0 | 0 | 0 | 4 | 14.9784 | 14.9784 | 0.1505 | 30
15.05.2025¦12:50:58.185 | 0 | 0 | 0 | 0 | 0 | 4 | 15.2628 | 15.2628 | 0 | 30 | 0 | 0 | 0 | 0 | 0 | 4 | 14.9784 | 14.9784 | 0.1333 | 30
15.05.2025¦12:50:59.184 | 0 | 0 | 0 | 0 | 0 | 4 | 15.168 | 15.168 | 0 | 30 | 0 | 0 | 0 | 0 | 0 | 4 | 14.9784 | 14.9784 | 0.1505 | 30
15.05.2025¦12:51:00.184 | 0 | 0 | 0 | 0 | 0 | 4 | 15.2154 | 15.2154 | 0 | 30 | 0 | 0 | 0 | 0 | 0 | 4 | 14.9784 | 14.9784 | 0.1247 | 30
15.05.2025¦12:51:01.184 | 0 | 0 | 0 | 0 | 0 | 4 | 15.2154 | 15.2154 | 0 | 30 | 0 | 0 | 0 | 0 | 0 | 4 | 14.9784 | 14.9784 | 0.1247 | 30
15.05.2025¦12:51:02.185 | 0 | 0 | 0 | 0 | 0 | 4 | 15.2628 | 15.2628 | 0 | 30 | 0 | 0 | 0 | 0 | 0 | 4 | 14.9784 | 14.9784 | 0.1204 | 30
15.05.2025¦12:51:03.184 | 0 | 0 | 0 | 0 | 0 | 4 | 15.2628 | 15.2628 | 0 | 30 | 0 | 0 | 0 | 0 | 0 | 4 | 14.9784 | 14.9784 | 0.1204 | 30
15.05.2025¦12:51:04.184 | 0 | 0 | 0 | 0 | 0 | 4 | 15.168 | 15.168 | 0 | 30 | 0 | 0 | 0 | 0 | 0 | 4 | 14.9784 | 14.9784 | 0.1247 | 30
15.05.2025¦12:51:05.186 | 0 | 0 | 0 | 0 | 0 | 4 | 15.168 | 15.168 | 0 | 30 | 0 | 0 | 0 | 0 | 0 | 4 | 14.9784 | 14.9784 | 0.1204 | 30
15.05.2025¦12:51:06.184 | 0 | 0 | 0 | 0 | 0 | 4 | 15.2628 | 15.2628 | 0 | 30 | 0 | 0 | 0 | 0 | 0 | 4 | 14.9784 | 14.9784 | 0.1247 | 30
15.05.2025¦12:51:07.184 | 0 | 0 | 0 | 0 | 0 | 4 | 15.2628 | 15.2628 | 0 | 30 | 0 | 0 | 0 | 0 | 0 | 4 | 14.9784 | 14.9784 | 0.1247 | 30
15.05.2025¦12:51:08.185 | 0 | 0 | 0 | 0 | 0 | 4 | 15.168 | 15.168 | 0 | 30 | 0 | 0 | 0 | 0 | 0 | 4 | 14.9784 | 14.9784 | 0.129 | 30
15.05.2025¦12:51:09.184 | 0 | 0 | 0 | 0 | 0 | 4 | 15.168 | 15.168 | 0 | 30 | 0 | 0 | 0 | 0 | 0 | 4 | 14.9784 | 14.9784 | 0.129 | 30
15.05.2025¦12:51:10.185 | 0 | 0 | 0 | 0 | 0 | 4 | 15.2154 | 15.2154 | 0 | 30 | 0 | 0 | 0 | 0 | 0 | 4 | 14.9784 | 14.9784 | 0.1333 | 30
15.05.2025¦12:51:11.183 | 0 | 0 | 0 | 0 | 0 | 4 | 15.2154 | 15.2154 | 0 | 30 | 0 | 0 | 0 | 0 | 0 | 4 | 14.9784 | 14.9784 | 0.1333 | 30
| OekoSolve | OekoSolve | OekoSolve | OekoSolve | OekoSolve | OekoSolve | OekoSolve | OekoSolve | OekoSolve | OekoSolve | OekoSolve | OekoSolve | OekoSolve | OekoSolve | OekoSolve | OekoSolve | OekoSolve | OekoSolve | OekoSolve | OekoSolve
| EnMeter_Prec1 | EnMeter_Prec1 | EnMeter_Prec1 | EnMeter_Prec1 | EnMeter_Prec1 | EnMeter_Prec1 | EnMeter_Prec1 | EnMeter_Prec1 | EnMeter_Prec1 | EnMeter_Prec1 | EnMeter_Prec2 | EnMeter_Prec2 | EnMeter_Prec2 | EnMeter_Prec2 | EnMeter_Prec2 | EnMeter_Prec2 | EnMeter_Prec2 | EnMeter_Prec2 | EnMeter_Prec2 | EnMeter_Prec2
| Prec1 P:W | Prec1 WTotal:kWh | Prec1 WDay:kWh | Prec1 WMonth:kWh | Prec1 WYear:kWh | Prec1 State:0 no info available¦1 Off¦2 Startup¦3 Ready¦4 On¦5 Charge¦6 Discharge¦7 Batt Low or Full¦8 Batt Full¦9 Batt low¦10 Finished¦11 Island¦12 Waiting¦91 Maintenance¦99 ERROR | Prec1 Spec Signal | Prec1 V:kV | Prec1 I:mA | Prec1 Info:0 Bit0¦1 Bit1¦2 Bit2¦3 Bit3¦4 HS Ein¦5 Freigabe / Abdeckung vorhanden¦6 Temp. FÃ¼hler aktiv¦7 Temp. FÃ¼hler unterbrochen¦8 Bit8¦9 Bit9¦10 Bit10¦11 Bit11¦12 Bit12¦13 Bit13¦14 Bit14¦15 Bit15¦ | Prec2 P:W | Prec2 WTotal:kWh | Prec2 WDay:kWh | Prec2 WMonth:kWh | Prec2 WYear:kWh | Prec2 State:0 no info available¦1 Off¦2 Startup¦3 Ready¦4 On¦5 Charge¦6 Discharge¦7 Batt Low or Full¦8 Batt Full¦9 Batt low¦10 Finished¦11 Island¦12 Waiting¦91 Maintenance¦99 ERROR | Prec2 Spec Signal | Prec2 V:kV | Prec2 I:mA | Prec2 Info:0 Bit0¦1 Bit1¦2 Bit2¦3 Bit3¦4 HS Ein¦5 Freigabe / Abdeckung vorhanden¦6 Temp. FÃ¼hler aktiv¦7 Temp. FÃ¼hler unterbrochen¦8 Bit8¦9 Bit9¦10 Bit10¦11 Bit11¦12 Bit12¦13 Bit13¦14 Bit14¦15 Bit15¦
15.05.2025¦12:51:41.183 | 0 | 0 | 0 | 0 | 0 | 4 | 15.2154 | 15.2154 | 0 | 30 | 0 | 0 | 0 | 0 | 0 | 4 | 14.9784 | 14.9784 | 0.1892 | 30
| OekoSolve | OekoSolve | OekoSolve | OekoSolve | OekoSolve | OekoSolve | OekoSolve | OekoSolve | OekoSolve | OekoSolve | OekoSolve | OekoSolve | OekoSolve | OekoSolve | OekoSolve | OekoSolve | OekoSolve | OekoSolve | OekoSolve | OekoSolve
| EnMeter_Prec1 | EnMeter_Prec1 | EnMeter_Prec1 | EnMeter_Prec1 | EnMeter_Prec1 | EnMeter_Prec1 | EnMeter_Prec1 | EnMeter_Prec1 | EnMeter_Prec1 | EnMeter_Prec1 | EnMeter_Prec2 | EnMeter_Prec2 | EnMeter_Prec2 | EnMeter_Prec2 | EnMeter_Prec2 | EnMeter_Prec2 | EnMeter_Prec2 | EnMeter_Prec2 | EnMeter_Prec2 | EnMeter_Prec2
| Prec1 P:W | Prec1 WTotal:kWh | Prec1 WDay:kWh | Prec1 WMonth:kWh | Prec1 WYear:kWh | Prec1 State:0 no info available¦1 Off¦2 Startup¦3 Ready¦4 On¦5 Charge¦6 Discharge¦7 Batt Low or Full¦8 Batt Full¦9 Batt low¦10 Finished¦11 Island¦12 Waiting¦91 Maintenance¦99 ERROR | Prec1 Spec Signal | Prec1 V:kV | Prec1 I:mA | Prec1 Info:0 Bit0¦1 Bit1¦2 Bit2¦3 Bit3¦4 HS Ein¦5 Freigabe / Abdeckung vorhanden¦6 Temp. FÃ¼hler aktiv¦7 Temp. FÃ¼hler unterbrochen¦8 Bit8¦9 Bit9¦10 Bit10¦11 Bit11¦12 Bit12¦13 Bit13¦14 Bit14¦15 Bit15¦ | Prec2 P:W | Prec2 WTotal:kWh | Prec2 WDay:kWh | Prec2 WMonth:kWh | Prec2 WYear:kWh | Prec2 State:0 no info available¦1 Off¦2 Startup¦3 Ready¦4 On¦5 Charge¦6 Discharge¦7 Batt Low or Full¦8 Batt Full¦9 Batt low¦10 Finished¦11 Island¦12 Waiting¦91 Maintenance¦99 ERROR | Prec2 Spec Signal | Prec2 V:kV | Prec2 I:mA | Prec2 Info:0 Bit0¦1 Bit1¦2 Bit2¦3 Bit3¦4 HS Ein¦5 Freigabe / Abdeckung vorhanden¦6 Temp. FÃ¼hler aktiv¦7 Temp. FÃ¼hler unterbrochen¦8 Bit8¦9 Bit9¦10 Bit10¦11 Bit11¦12 Bit12¦13 Bit13¦14 Bit14¦15 Bit15¦
| OekoSolve | OekoSolve | OekoSolve | OekoSolve | OekoSolve | OekoSolve | OekoSolve | OekoSolve | OekoSolve | OekoSolve | OekoSolve | OekoSolve | OekoSolve | OekoSolve | OekoSolve | OekoSolve | OekoSolve | OekoSolve | OekoSolve | OekoSolve
| EnMeter_Prec1 | EnMeter_Prec1 | EnMeter_Prec1 | EnMeter_Prec1 | EnMeter_Prec1 | EnMeter_Prec1 | EnMeter_Prec1 | EnMeter_Prec1 | EnMeter_Prec1 | EnMeter_Prec1 | EnMeter_Prec2 | EnMeter_Prec2 | EnMeter_Prec2 | EnMeter_Prec2 | EnMeter_Prec2 | EnMeter_Prec2 | EnMeter_Prec2 | EnMeter_Prec2 | EnMeter_Prec2 | EnMeter_Prec2
| Prec1 P:W | Prec1 WTotal:kWh | Prec1 WDay:kWh | Prec1 WMonth:kWh | Prec1 WYear:kWh | Prec1 State:0 no info available¦1 Off¦2 Startup¦3 Ready¦4 On¦5 Charge¦6 Discharge¦7 Batt Low or Full¦8 Batt Full¦9 Batt low¦10 Finished¦11 Island¦12 Waiting¦91 Maintenance¦99 ERROR | Prec1 Spec Signal | Prec1 V:kV | Prec1 I:mA | Prec1 Info:0 Bit0¦1 Bit1¦2 Bit2¦3 Bit3¦4 HS Ein¦5 Freigabe / Abdeckung vorhanden¦6 Temp. FÃ¼hler aktiv¦7 Temp. FÃ¼hler unterbrochen¦8 Bit8¦9 Bit9¦10 Bit10¦11 Bit11¦12 Bit12¦13 Bit13¦14 Bit14¦15 Bit15¦ | Prec2 P:W | Prec2 WTotal:kWh | Prec2 WDay:kWh | Prec2 WMonth:kWh | Prec2 WYear:kWh | Prec2 State:0 no info available¦1 Off¦2 Startup¦3 Ready¦4 On¦5 Charge¦6 Discharge¦7 Batt Low or Full¦8 Batt Full¦9 Batt low¦10 Finished¦11 Island¦12 Waiting¦91 Maintenance¦99 ERROR | Prec2 Spec Signal | Prec2 V:kV | Prec2 I:mA | Prec2 Info:0 Bit0¦1 Bit1¦2 Bit2¦3 Bit3¦4 HS Ein¦5 Freigabe / Abdeckung vorhanden¦6 Temp. FÃ¼hler aktiv¦7 Temp. FÃ¼hler unterbrochen¦8 Bit8¦9 Bit9¦10 Bit10¦11 Bit11¦12 Bit12¦13 Bit13¦14 Bit14¦15 Bit15¦
15.05.2025¦12:52:13.186 | 0 | 0 | 0 | 0 | 0 | 4 | 15.168 | 15.168 | 0 | 30 | 0 | 0 | 0 | 0 | 0 | 4 | 14.9784 | 14.9784 | 0.1892 | 30
15.05.2025¦12:52:14.184 | 0 | 0 | 0 | 0 | 0 | 4 | 15.168 | 15.168 | 0 | 30 | 0 | 0 | 0 | 0 | 0 | 4 | 14.9784 | 14.9784 | 0.1892 | 30
15.05.2025¦12:52:15.184 | 0 | 0 | 0 | 0 | 0 | 4 | 15.2628 | 15.2628 | 0 | 30 | 0 | 0 | 0 | 0 | 0 | 4 | 14.9784 | 14.9784 | 0.1849 | 30
15.05.2025¦12:52:16.184 | 0 | 0 | 0 | 0 | 0 | 4 | 15.2628 | 15.2628 | 0 | 30 | 0 | 0 | 0 | 0 | 0 | 4 | 14.9784 | 14.9784 | 0.1849 | 30
15.05.2025¦12:52:17.184 | 0 | 0 | 0 | 0 | 0 | 4 | 15.2154 | 15.2154 | 0 | 30 | 0 | 0 | 0 | 0 | 0 | 4 | 14.9784 | 14.9784 | 0.1849 | 30
15.05.2025¦12:52:18.184 | 0 | 0 | 0 | 0 | 0 | 4 | 15.2154 | 15.2154 | 0 | 30 | 0 | 0 | 0 | 0 | 0 | 4 | 14.9784 | 14.9784 | 0.1849 | 30
15.05.2025¦12:52:19.185 | 0 | 0 | 0 | 0 | 0 | 4 | 15.2154 | 15.2154 | 0 | 30 | 0 | 0 | 0 | 0 | 0 | 4 | 14.9784 | 14.9784 | 0.2064 | 30
15.05.2025¦12:52:20.185 | 0 | 0 | 0 | 0 | 0 | 4 | 15.2628 | 15.2628 | 0 | 30 | 0 | 0 | 0 | 0 | 0 | 4 | 14.9784 | 14.9784 | 0.215 | 30
15.05.2025¦12:52:21.185 | 0 | 0 | 0 | 0 | 0 | 4 | 15.2154 | 15.2154 | 0 | 30 | 0 | 0 | 0 | 0 | 0 | 4 | 14.9784 | 14.9784 | 0.2279 | 30
15.05.2025¦12:52:22.186 | 0 | 0 | 0 | 0 | 0 | 4 | 15.2154 | 15.2154 | 0 | 30 | 0 | 0 | 0 | 0 | 0 | 4 | 14.9784 | 14.9784 | 0.2193 | 30
15.05.2025¦12:52:23.184 | 0 | 0 | 0 | 0 | 0 | 4 | 15.1206 | 15.1206 | 0 | 30 | 0 | 0 | 0 | 0 | 0 | 4 | 14.9784 | 14.9784 | 0.2193 | 30
15.05.2025¦12:52:24.183 | 0 | 0 | 0 | 0 | 0 | 4 | 15.1206 | 15.1206 | 0 | 30 | 0 | 0 | 0 | 0 | 0 | 4 | 14.9784 | 14.9784 | 0.2193 | 30
15.05.2025¦12:52:25.183 | 0 | 0 | 0 | 0 | 0 | 4 | 15.2154 | 15.2154 | 0 | 30 | 0 | 0 | 0 | 0 | 0 | 4 | 14.9784 | 14.9784 | 0.2107 | 30
15.05.2025¦12:52:26.184 | 0 | 0 | 0 | 0 | 0 | 4 | 15.168 | 15.168 | 0 | 30 | 0 | 0 | 0 | 0 | 0 | 4 | 14.9784 | 14.9784 | 0.1978 | 30
15.05.2025¦12:52:27.185 | 0 | 0 | 0 | 0 | 0 | 4 | 15.168 | 15.168 | 0 | 30 | 0 | 0 | 0 | 0 | 0 | 4 | 14.9784 | 14.9784 | 0.1978 | 30
15.05.2025¦12:52:28.184 | 0 | 0 | 0 | 0 | 0 | 4 | 15.168 | 15.168 | 0 | 30 | 0 | 0 | 0 | 0 | 0 | 4 | 14.9784 | 14.9784 | 0.2064 | 30
15.05.2025¦12:52:29.186 | 0 | 0 | 0 | 0 | 0 | 4 | 15.2628 | 15.2628 | 0 | 30 | 0 | 0 | 0 | 0 | 0 | 4 | 14.9784 | 14.9784 | 0.1806 | 30
15.05.2025¦12:52:30.184 | 0 | 0 | 0 | 0 | 0 | 4 | 15.2628 | 15.2628 | 0 | 30 | 0 | 0 | 0 | 0 | 0 | 4 | 14.9784 | 14.9784 | 0.1849 | 30
15.05.2025¦12:52:31.183 | 0 | 0 | 0 | 0 | 0 | 4 | 15.2628 | 15.2628 | 0 | 30 | 0 | 0 | 0 | 0 | 0 | 4 | 14.9784 | 14.9784 | 0.1849 | 30
15.05.2025¦12:52:32.184 | 0 | 0 | 0 | 0 | 0 | 4 | 15.2154 | 15.2154 | 0 | 30 | 0 | 0 | 0 | 0 | 0 | 4 | 14.9784 | 14.9784 | 0.2107 | 30
15.05.2025¦12:52:33.183 | 0 | 0 | 0 | 0 | 0 | 4 | 15.2154 | 15.2154 | 0 | 30 | 0 | 0 | 0 | 0 | 0 | 4 | 14.9784 | 14.9784 | 0.2107 | 30
15.05.2025¦12:52:34.184 | 0 | 0 | 0 | 0 | 0 | 4 | 15.168 | 15.168 | 0 | 30 | 0 | 0 | 0 | 0 | 0 | 4 | 14.9784 | 14.9784 | 0.2107 | 30
15.05.2025¦12:52:35.184 | 0 | 0 | 0 | 0 | 0 | 4 | 15.2154 | 15.2154 | 0 | 30 | 0 | 0 | 0 | 0 | 0 | 4 | 14.9784 | 14.9784 | 0.1978 | 30
15.05.2025¦12:52:36.186 | 0 | 0 | 0 | 0 | 0 | 4 | 15.168 | 15.168 | 0 | 30 | 0 | 0 | 0 | 0 | 0 | 4 | 14.9784 | 14.9784 | 0.1978 | 30
15.05.2025¦12:52:37.184 | 0 | 0 | 0 | 0 | 0 | 4 | 15.168 | 15.168 | 0 | 30 | 0 | 0 | 0 | 0 | 0 | 4 | 14.9784 | 14.9784 | 0.1978 | 30
15.05.2025¦12:52:38.185 | 0 | 0 | 0 | 0 | 0 | 4 | 15.168 | 15.168 | 0 | 30 | 0 | 0 | 0 | 0 | 0 | 4 | 14.9784 | 14.9784 | 0.2064 | 30
15.05.2025¦12:52:39.184 | 0 | 0 | 0 | 0 | 0 | 4 | 15.168 | 15.168 | 0 | 30 | 0 | 0 | 0 | 0 | 0 | 4 | 14.9784 | 14.9784 | 0.2064 | 30
15.05.2025¦12:52:40.184 | 0 | 0 | 0 | 0 | 0 | 4 | 15.2154 | 15.2154 | 0 | 30 | 0 | 0 | 0 | 0 | 0 | 4 | 14.9784 | 14.9784 | 0.1935 | 30
15.05.2025¦12:52:41.185 | 0 | 0 | 0 | 0 | 0 | 4 | 15.2628 | 15.2628 | 0 | 30 | 0 | 0 | 0 | 0 | 0 | 4 | 15.0258 | 15.0258 | 0.1763 | 30
15.05.2025¦12:52:42.185 | 0 | 0 | 0 | 0 | 0 | 4 | 15.2628 | 15.2628 | 0 | 30 | 0 | 0 | 0 | 0 | 0 | 4 | 14.9784 | 14.9784 | 0.1849 | 30
| OekoSolve | OekoSolve | OekoSolve | OekoSolve | OekoSolve | OekoSolve | OekoSolve | OekoSolve | OekoSolve | OekoSolve | OekoSolve | OekoSolve | OekoSolve | OekoSolve | OekoSolve | OekoSolve | OekoSolve | OekoSolve | OekoSolve | OekoSolve
| EnMeter_Prec1 | EnMeter_Prec1 | EnMeter_Prec1 | EnMeter_Prec1 | EnMeter_Prec1 | EnMeter_Prec1 | EnMeter_Prec1 | EnMeter_Prec1 | EnMeter_Prec1 | EnMeter_Prec1 | EnMeter_Prec2 | EnMeter_Prec2 | EnMeter_Prec2 | EnMeter_Prec2 | EnMeter_Prec2 | EnMeter_Prec2 | EnMeter_Prec2 | EnMeter_Prec2 | EnMeter_Prec2 | EnMeter_Prec2
| Prec1 P:W | Prec1 WTotal:kWh | Prec1 WDay:kWh | Prec1 WMonth:kWh | Prec1 WYear:kWh | Prec1 State:0 no info available¦1 Off¦2 Startup¦3 Ready¦4 On¦5 Charge¦6 Discharge¦7 Batt Low or Full¦8 Batt Full¦9 Batt low¦10 Finished¦11 Island¦12 Waiting¦91 Maintenance¦99 ERROR | Prec1 Spec Signal | Prec1 V:kV | Prec1 I:mA | Prec1 Info:0 Bit0¦1 Bit1¦2 Bit2¦3 Bit3¦4 HS Ein¦5 Freigabe / Abdeckung vorhanden¦6 Temp. FÃ¼hler aktiv¦7 Temp. FÃ¼hler unterbrochen¦8 Bit8¦9 Bit9¦10 Bit10¦11 Bit11¦12 Bit12¦13 Bit13¦14 Bit14¦15 Bit15¦ | Prec2 P:W | Prec2 WTotal:kWh | Prec2 WDay:kWh | Prec2 WMonth:kWh | Prec2 WYear:kWh | Prec2 State:0 no info available¦1 Off¦2 Startup¦3 Ready¦4 On¦5 Charge¦6 Discharge¦7 Batt Low or Full¦8 Batt Full¦9 Batt low¦10 Finished¦11 Island¦12 Waiting¦91 Maintenance¦99 ERROR | Prec2 Spec Signal | Prec2 V:kV | Prec2 I:mA | Prec2 Info:0 Bit0¦1 Bit1¦2 Bit2¦3 Bit3¦4 HS Ein¦5 Freigabe / Abdeckung vorhanden¦6 Temp. FÃ¼hler aktiv¦7 Temp. FÃ¼hler unterbrochen¦8 Bit8¦9 Bit9¦10 Bit10¦11 Bit11¦12 Bit12¦13 Bit13¦14 Bit14¦15 Bit15¦
15.05.2025¦12:52:13.186 | 0 | 0 | 0 | 0 | 0 | 4 | 15.168 | 15.168 | 0 | 30 | 0 | 0 | 0 | 0 | 0 | 4 | 14.9784 | 14.9784 | 0.1892 | 30
15.05.2025¦12:52:14.184 | 0 | 0 | 0 | 0 | 0 | 4 | 15.168 | 15.168 | 0 | 30 | 0 | 0 | 0 | 0 | 0 | 4 | 14.9784 | 14.9784 | 0.1892 | 30
15.05.2025¦12:52:15.184 | 0 | 0 | 0 | 0 | 0 | 4 | 15.2628 | 15.2628 | 0 | 30 | 0 | 0 | 0 | 0 | 0 | 4 | 14.9784 | 14.9784 | 0.1849 | 30
15.05.2025¦12:52:16.184 | 0 | 0 | 0 | 0 | 0 | 4 | 15.2628 | 15.2628 | 0 | 30 | 0 | 0 | 0 | 0 | 0 | 4 | 14.9784 | 14.9784 | 0.1849 | 30
15.05.2025¦12:52:17.184 | 0 | 0 | 0 | 0 | 0 | 4 | 15.2154 | 15.2154 | 0 | 30 | 0 | 0 | 0 | 0 | 0 | 4 | 14.9784 | 14.9784 | 0.1849 | 30
15.05.2025¦12:52:18.184 | 0 | 0 | 0 | 0 | 0 | 4 | 15.2154 | 15.2154 | 0 | 30 | 0 | 0 | 0 | 0 | 0 | 4 | 14.9784 | 14.9784 | 0.1849 | 30
15.05.2025¦12:52:19.185 | 0 | 0 | 0 | 0 | 0 | 4 | 15.2154 | 15.2154 | 0 | 30 | 0 | 0 | 0 | 0 | 0 | 4 | 14.9784 | 14.9784 | 0.2064 | 30
15.05.2025¦12:52:20.185 | 0 | 0 | 0 | 0 | 0 | 4 | 15.2628 | 15.2628 | 0 | 30 | 0 | 0 | 0 | 0 | 0 | 4 | 14.9784 | 14.9784 | 0.215 | 30
15.05.2025¦12:52:21.185 | 0 | 0 | 0 | 0 | 0 | 4 | 15.2154 | 15.2154 | 0 | 30 | 0 | 0 | 0 | 0 | 0 | 4 | 14.9784 | 14.9784 | 0.2279 | 30
15.05.2025¦12:52:22.186 | 0 | 0 | 0 | 0 | 0 | 4 | 15.2154 | 15.2154 | 0 | 30 | 0 | 0 | 0 | 0 | 0 | 4 | 14.9784 | 14.9784 | 0.2193 | 30
15.05.2025¦12:52:23.184 | 0 | 0 | 0 | 0 | 0 | 4 | 15.1206 | 15.1206 | 0 | 30 | 0 | 0 | 0 | 0 | 0 | 4 | 14.9784 | 14.9784 | 0.2193 | 30
15.05.2025¦12:52:24.183 | 0 | 0 | 0 | 0 | 0 | 4 | 15.1206 | 15.1206 | 0 | 30 | 0 | 0 | 0 | 0 | 0 | 4 | 14.9784 | 14.9784 | 0.2193 | 30
15.05.2025¦12:52:25.183 | 0 | 0 | 0 | 0 | 0 | 4 | 15.2154 | 15.2154 | 0 | 30 | 0 | 0 | 0 | 0 | 0 | 4 | 14.9784 | 14.9784 | 0.2107 | 30
15.05.2025¦12:52:26.184 | 0 | 0 | 0 | 0 | 0 | 4 | 15.168 | 15.168 | 0 | 30 | 0 | 0 | 0 | 0 | 0 | 4 | 14.9784 | 14.9784 | 0.1978 | 30
15.05.2025¦12:52:27.185 | 0 | 0 | 0 | 0 | 0 | 4 | 15.168 | 15.168 | 0 | 30 | 0 | 0 | 0 | 0 | 0 | 4 | 14.9784 | 14.9784 | 0.1978 | 30
15.05.2025¦12:52:28.184 | 0 | 0 | 0 | 0 | 0 | 4 | 15.168 | 15.168 | 0 | 30 | 0 | 0 | 0 | 0 | 0 | 4 | 14.9784 | 14.9784 | 0.2064 | 30
15.05.2025¦12:52:29.186 | 0 | 0 | 0 | 0 | 0 | 4 | 15.2628 | 15.2628 | 0 | 30 | 0 | 0 | 0 | 0 | 0 | 4 | 14.9784 | 14.9784 | 0.1806 | 30
15.05.2025¦12:52:30.184 | 0 | 0 | 0 | 0 | 0 | 4 | 15.2628 | 15.2628 | 0 | 30 | 0 | 0 | 0 | 0 | 0 | 4 | 14.9784 | 14.9784 | 0.1849 | 30
15.05.2025¦12:52:31.183 | 0 | 0 | 0 | 0 | 0 | 4 | 15.2628 | 15.2628 | 0 | 30 | 0 | 0 | 0 | 0 | 0 | 4 | 14.9784 | 14.9784 | 0.1849 | 30
15.05.2025¦12:52:32.184 | 0 | 0 | 0 | 0 | 0 | 4 | 15.2154 | 15.2154 | 0 | 30 | 0 | 0 | 0 | 0 | 0 | 4 | 14.9784 | 14.9784 | 0.2107 | 30
15.05.2025¦12:52:33.183 | 0 | 0 | 0 | 0 | 0 | 4 | 15.2154 | 15.2154 | 0 | 30 | 0 | 0 | 0 | 0 | 0 | 4 | 14.9784 | 14.9784 | 0.2107 | 30
15.05.2025¦12:52:34.184 | 0 | 0 | 0 | 0 | 0 | 4 | 15.168 | 15.168 | 0 | 30 | 0 | 0 | 0 | 0 | 0 | 4 | 14.9784 | 14.9784 | 0.2107 | 30
15.05.2025¦12:52:35.184 | 0 | 0 | 0 | 0 | 0 | 4 | 15.2154 | 15.2154 | 0 | 30 | 0 | 0 | 0 | 0 | 0 | 4 | 14.9784 | 14.9784 | 0.1978 | 30
15.05.2025¦12:52:36.186 | 0 | 0 | 0 | 0 | 0 | 4 | 15.168 | 15.168 | 0 | 30 | 0 | 0 | 0 | 0 | 0 | 4 | 14.9784 | 14.9784 | 0.1978 | 30
15.05.2025¦12:52:37.184 | 0 | 0 | 0 | 0 | 0 | 4 | 15.168 | 15.168 | 0 | 30 | 0 | 0 | 0 | 0 | 0 | 4 | 14.9784 | 14.9784 | 0.1978 | 30
15.05.2025¦12:52:38.185 | 0 | 0 | 0 | 0 | 0 | 4 | 15.168 | 15.168 | 0 | 30 | 0 | 0 | 0 | 0 | 0 | 4 | 14.9784 | 14.9784 | 0.2064 | 30
15.05.2025¦12:52:39.184 | 0 | 0 | 0 | 0 | 0 | 4 | 15.168 | 15.168 | 0 | 30 | 0 | 0 | 0 | 0 | 0 | 4 | 14.9784 | 14.9784 | 0.2064 | 30
15.05.2025¦12:52:40.184 | 0 | 0 | 0 | 0 | 0 | 4 | 15.2154 | 15.2154 | 0 | 30 | 0 | 0 | 0 | 0 | 0 | 4 | 14.9784 | 14.9784 | 0.1935 | 30
15.05.2025¦12:52:41.185 | 0 | 0 | 0 | 0 | 0 | 4 | 15.2628 | 15.2628 | 0 | 30 | 0 | 0 | 0 | 0 | 0 | 4 | 15.0258 | 15.0258 | 0.1763 | 30
15.05.2025¦12:52:42.185 | 0 | 0 | 0 | 0 | 0 | 4 | 15.2628 | 15.2628 | 0 | 30 | 0 | 0 | 0 | 0 | 0 | 4 | 14.9784 | 14.9784 | 0.1849 | 30
15.05.2025¦12:52:43.185 | 0 | 0 | 0 | 0 | 0 | 4 | 15.2628 | 15.2628 | 0 | 30 | 0 | 0 | 0 | 0 | 0 | 4 | 14.9784 | 14.9784 | 0.1849 | 30
15.05.2025¦12:52:44.185 | 0 | 0 | 0 | 0 | 0 | 4 | 15.2154 | 15.2154 | 0 | 30 | 0 | 0 | 0 | 0 | 0 | 4 | 14.9784 | 14.9784 | 0.1892 | 30
15.05.2025¦12:52:45.185 | 0 | 0 | 0 | 0 | 0 | 4 | 15.2628 | 15.2628 | 0 | 30 | 0 | 0 | 0 | 0 | 0 | 4 | 14.9784 | 14.9784 | 0.1763 | 30
15.05.2025¦12:52:46.184 | 0 | 0 | 0 | 0 | 0 | 4 | 15.2628 | 15.2628 | 0 | 30 | 0 | 0 | 0 | 0 | 0 | 4 | 14.9784 | 14.9784 | 0.1763 | 30
15.05.2025¦12:52:47.185 | 0 | 0 | 0 | 0 | 0 | 4 | 15.2154 | 15.2154 | 0 | 30 | 0 | 0 | 0 | 0 | 0 | 4 | 14.931 | 14.931 | 0.1677 | 30
15.05.2025¦12:52:48.185 | 0 | 0 | 0 | 0 | 0 | 4 | 15.2628 | 15.2628 | 0 | 30 | 0 | 0 | 0 | 0 | 0 | 4 | 14.9784 | 14.9784 | 0.1849 | 30
15.05.2025¦12:52:49.185 | 0 | 0 | 0 | 0 | 0 | 4 | 15.1206 | 15.1206 | 0 | 30 | 0 | 0 | 0 | 0 | 0 | 4 | 14.9784 | 14.9784 | 0.1634 | 30
15.05.2025¦12:52:50.185 | 0 | 0 | 0 | 0 | 0 | 4 | 15.1206 | 15.1206 | 0 | 30 | 0 | 0 | 0 | 0 | 0 | 4 | 14.9784 | 14.9784 | 0.1634 | 30
15.05.2025¦12:52:51.184 | 0 | 0 | 0 | 0 | 0 | 4 | 15.2628 | 15.2628 | 0 | 30 | 0 | 0 | 0 | 0 | 0 | 4 | 14.9784 | 14.9784 | 0.1677 | 30
15.05.2025¦12:52:52.185 | 0 | 0 | 0 | 0 | 0 | 4 | 15.2154 | 15.2154 | 0 | 30 | 0 | 0 | 0 | 0 | 0 | 4 | 14.9784 | 14.9784 | 0.1634 | 30
15.05.2025¦12:52:53.185 | 0 | 0 | 0 | 0 | 0 | 4 | 15.2154 | 15.2154 | 0 | 30 | 0 | 0 | 0 | 0 | 0 | 4 | 14.9784 | 14.9784 | 0.1591 | 30
15.05.2025¦12:52:54.184 | 0 | 0 | 0 | 0 | 0 | 4 | 15.2154 | 15.2154 | 0 | 30 | 0 | 0 | 0 | 0 | 0 | 4 | 14.9784 | 14.9784 | 0.1591 | 30
15.05.2025¦12:52:55.185 | 0 | 0 | 0 | 0 | 0 | 4 | 15.1206 | 15.1206 | 0 | 30 | 0 | 0 | 0 | 0 | 0 | 4 | 14.9784 | 14.9784 | 0.1591 | 30
15.05.2025¦12:52:56.183 | 0 | 0 | 0 | 0 | 0 | 4 | 15.168 | 15.168 | 0 | 30 | 0 | 0 | 0 | 0 | 0 | 4 | 14.9784 | 14.9784 | 0.1634 | 30
15.05.2025¦12:52:57.184 | 0 | 0 | 0 | 0 | 0 | 4 | 15.168 | 15.168 | 0 | 30 | 0 | 0 | 0 | 0 | 0 | 4 | 14.9784 | 14.9784 | 0.1763 | 30
15.05.2025¦12:52:58.185 | 0 | 0 | 0 | 0 | 0 | 4 | 15.2628 | 15.2628 | 0 | 30 | 0 | 0 | 0 | 0 | 0 | 4 | 14.9784 | 14.9784 | 0.1677 | 30
15.05.2025¦12:52:59.184 | 0 | 0 | 0 | 0 | 0 | 4 | 15.2628 | 15.2628 | 0 | 30 | 0 | 0 | 0 | 0 | 0 | 4 | 14.9784 | 14.9784 | 0.1677 | 30
15.05.2025¦12:53:00.185 | 0 | 0 | 0 | 0 | 0 | 4 | 15.2154 | 15.2154 | 0 | 30 | 0 | 0 | 0 | 0 | 0 | 4 | 14.9784 | 14.9784 | 0.1634 | 30
15.05.2025¦12:53:01.184 | 0 | 0 | 0 | 0 | 0 | 4 | 15.1206 | 15.1206 | 0 | 30 | 0 | 0 | 0 | 0 | 0 | 4 | 14.9784 | 14.9784 | 0.1677 | 30
15.05.2025¦12:53:02.184 | 0 | 0 | 0 | 0 | 0 | 4 | 15.1206 | 15.1206 | 0 | 30 | 0 | 0 | 0 | 0 | 0 | 4 | 14.9784 | 14.9784 | 0.1677 | 30
15.05.2025¦12:53:03.184 | 0 | 0 | 0 | 0 | 0 | 4 | 15.2154 | 15.2154 | 0 | 30 | 0 | 0 | 0 | 0 | 0 | 4 | 14.9784 | 14.9784 | 0.172 | 30
15.05.2025¦12:53:04.184 | 0 | 0 | 0 | 0 | 0 | 4 | 15.2628 | 15.2628 | 0 | 30 | 0 | 0 | 0 | 0 | 0 | 4 | 14.9784 | 14.9784 | 0.1677 | 30
15.05.2025¦12:53:05.185 | 0 | 0 | 0 | 0 | 0 | 4 | 15.2154 | 15.2154 | 0 | 30 | 0 | 0 | 0 | 0 | 0 | 4 | 14.9784 | 14.9784 | 0.1892 | 30
15.05.2025¦12:53:06.184 | 0 | 0 | 0 | 0 | 0 | 4 | 15.2628 | 15.2628 | 0 | 30 | 0 | 0 | 0 | 0 | 0 | 4 | 14.9784 | 14.9784 | 0.1849 | 30
15.05.2025¦12:53:07.183 | 0 | 0 | 0 | 0 | 0 | 4 | 15.2628 | 15.2628 | 0 | 30 | 0 | 0 | 0 | 0 | 0 | 4 | 14.9784 | 14.9784 | 0.1849 | 30
15.05.2025¦12:53:08.184 | 0 | 0 | 0 | 0 | 0 | 4 | 15.2154 | 15.2154 | 0 | 30 | 0 | 0 | 0 | 0 | 0 | 4 | 14.9784 | 14.9784 | 0.1677 | 30
15.05.2025¦12:53:09.184 | 0 | 0 | 0 | 0 | 0 | 4 | 15.2628 | 15.2628 | 0 | 30 | 0 | 0 | 0 | 0 | 0 | 4 | 14.9784 | 14.9784 | 0.1677 | 30
15.05.2025¦12:53:10.184 | 0 | 0 | 0 | 0 | 0 | 4 | 15.2154 | 15.2154 | 0 | 30 | 0 | 0 | 0 | 0 | 0 | 4 | 14.9784 | 14.9784 | 0.1763 | 30
15.05.2025¦12:53:11.183 | 0 | 0 | 0 | 0 | 0 | 4 | 15.2154 | 15.2154 | 0 | 30 | 0 | 0 | 0 | 0 | 0 | 4 | 14.9784 | 14.9784 | 0.1763 | 30
15.05.2025¦12:53:12.184 | 0 | 0 | 0 | 0 | 0 | 4 | 15.2628 | 15.2628 | 0 | 30 | 0 | 0 | 0 | 0 | 0 | 4 | 14.9784 | 14.9784 | 0.1849 | 30
| OekoSolve | OekoSolve | OekoSolve | OekoSolve | OekoSolve | OekoSolve | OekoSolve | OekoSolve | OekoSolve | OekoSolve | OekoSolve | OekoSolve | OekoSolve | OekoSolve | OekoSolve | OekoSolve | OekoSolve | OekoSolve | OekoSolve | OekoSolve
| EnMeter_Prec1 | EnMeter_Prec1 | EnMeter_Prec1 | EnMeter_Prec1 | EnMeter_Prec1 | EnMeter_Prec1 | EnMeter_Prec1 | EnMeter_Prec1 | EnMeter_Prec1 | EnMeter_Prec1 | EnMeter_Prec2 | EnMeter_Prec2 | EnMeter_Prec2 | EnMeter_Prec2 | EnMeter_Prec2 | EnMeter_Prec2 | EnMeter_Prec2 | EnMeter_Prec2 | EnMeter_Prec2 | EnMeter_Prec2
| Prec1 P:W | Prec1 WTotal:kWh | Prec1 WDay:kWh | Prec1 WMonth:kWh | Prec1 WYear:kWh | Prec1 State:0 no info available¦1 Off¦2 Startup¦3 Ready¦4 On¦5 Charge¦6 Discharge¦7 Batt Low or Full¦8 Batt Full¦9 Batt low¦10 Finished¦11 Island¦12 Waiting¦91 Maintenance¦99 ERROR | Prec1 Spec Signal | Prec1 V:kV | Prec1 I:mA | Prec1 Info:0 Bit0¦1 Bit1¦2 Bit2¦3 Bit3¦4 HS Ein¦5 Freigabe / Abdeckung vorhanden¦6 Temp. FÃ¼hler aktiv¦7 Temp. FÃ¼hler unterbrochen¦8 Bit8¦9 Bit9¦10 Bit10¦11 Bit11¦12 Bit12¦13 Bit13¦14 Bit14¦15 Bit15¦ | Prec2 P:W | Prec2 WTotal:kWh | Prec2 WDay:kWh | Prec2 WMonth:kWh | Prec2 WYear:kWh | Prec2 State:0 no info available¦1 Off¦2 Startup¦3 Ready¦4 On¦5 Charge¦6 Discharge¦7 Batt Low or Full¦8 Batt Full¦9 Batt low¦10 Finished¦11 Island¦12 Waiting¦91 Maintenance¦99 ERROR | Prec2 Spec Signal | Prec2 V:kV | Prec2 I:mA | Prec2 Info:0 Bit0¦1 Bit1¦2 Bit2¦3 Bit3¦4 HS Ein¦5 Freigabe / Abdeckung vorhanden¦6 Temp. FÃ¼hler aktiv¦7 Temp. FÃ¼hler unterbrochen¦8 Bit8¦9 Bit9¦10 Bit10¦11 Bit11¦12 Bit12¦13 Bit13¦14 Bit14¦15 Bit15¦
15.05.2025¦12:52:43.185 | 0 | 0 | 0 | 0 | 0 | 4 | 15.2628 | 15.2628 | 0 | 30 | 0 | 0 | 0 | 0 | 0 | 4 | 14.9784 | 14.9784 | 0.1849 | 30
15.05.2025¦12:52:44.185 | 0 | 0 | 0 | 0 | 0 | 4 | 15.2154 | 15.2154 | 0 | 30 | 0 | 0 | 0 | 0 | 0 | 4 | 14.9784 | 14.9784 | 0.1892 | 30
15.05.2025¦12:52:45.185 | 0 | 0 | 0 | 0 | 0 | 4 | 15.2628 | 15.2628 | 0 | 30 | 0 | 0 | 0 | 0 | 0 | 4 | 14.9784 | 14.9784 | 0.1763 | 30
15.05.2025¦12:52:46.184 | 0 | 0 | 0 | 0 | 0 | 4 | 15.2628 | 15.2628 | 0 | 30 | 0 | 0 | 0 | 0 | 0 | 4 | 14.9784 | 14.9784 | 0.1763 | 30
15.05.2025¦12:52:47.185 | 0 | 0 | 0 | 0 | 0 | 4 | 15.2154 | 15.2154 | 0 | 30 | 0 | 0 | 0 | 0 | 0 | 4 | 14.931 | 14.931 | 0.1677 | 30
15.05.2025¦12:52:48.185 | 0 | 0 | 0 | 0 | 0 | 4 | 15.2628 | 15.2628 | 0 | 30 | 0 | 0 | 0 | 0 | 0 | 4 | 14.9784 | 14.9784 | 0.1849 | 30
15.05.2025¦12:52:49.185 | 0 | 0 | 0 | 0 | 0 | 4 | 15.1206 | 15.1206 | 0 | 30 | 0 | 0 | 0 | 0 | 0 | 4 | 14.9784 | 14.9784 | 0.1634 | 30
15.05.2025¦12:52:50.185 | 0 | 0 | 0 | 0 | 0 | 4 | 15.1206 | 15.1206 | 0 | 30 | 0 | 0 | 0 | 0 | 0 | 4 | 14.9784 | 14.9784 | 0.1634 | 30
15.05.2025¦12:52:51.184 | 0 | 0 | 0 | 0 | 0 | 4 | 15.2628 | 15.2628 | 0 | 30 | 0 | 0 | 0 | 0 | 0 | 4 | 14.9784 | 14.9784 | 0.1677 | 30
15.05.2025¦12:52:52.185 | 0 | 0 | 0 | 0 | 0 | 4 | 15.2154 | 15.2154 | 0 | 30 | 0 | 0 | 0 | 0 | 0 | 4 | 14.9784 | 14.9784 | 0.1634 | 30
15.05.2025¦12:52:53.185 | 0 | 0 | 0 | 0 | 0 | 4 | 15.2154 | 15.2154 | 0 | 30 | 0 | 0 | 0 | 0 | 0 | 4 | 14.9784 | 14.9784 | 0.1591 | 30
15.05.2025¦12:52:54.184 | 0 | 0 | 0 | 0 | 0 | 4 | 15.2154 | 15.2154 | 0 | 30 | 0 | 0 | 0 | 0 | 0 | 4 | 14.9784 | 14.9784 | 0.1591 | 30
15.05.2025¦12:52:55.185 | 0 | 0 | 0 | 0 | 0 | 4 | 15.1206 | 15.1206 | 0 | 30 | 0 | 0 | 0 | 0 | 0 | 4 | 14.9784 | 14.9784 | 0.1591 | 30
15.05.2025¦12:52:56.183 | 0 | 0 | 0 | 0 | 0 | 4 | 15.168 | 15.168 | 0 | 30 | 0 | 0 | 0 | 0 | 0 | 4 | 14.9784 | 14.9784 | 0.1634 | 30
15.05.2025¦12:52:57.184 | 0 | 0 | 0 | 0 | 0 | 4 | 15.168 | 15.168 | 0 | 30 | 0 | 0 | 0 | 0 | 0 | 4 | 14.9784 | 14.9784 | 0.1763 | 30
15.05.2025¦12:52:58.185 | 0 | 0 | 0 | 0 | 0 | 4 | 15.2628 | 15.2628 | 0 | 30 | 0 | 0 | 0 | 0 | 0 | 4 | 14.9784 | 14.9784 | 0.1677 | 30
15.05.2025¦12:52:59.184 | 0 | 0 | 0 | 0 | 0 | 4 | 15.2628 | 15.2628 | 0 | 30 | 0 | 0 | 0 | 0 | 0 | 4 | 14.9784 | 14.9784 | 0.1677 | 30
15.05.2025¦12:53:00.185 | 0 | 0 | 0 | 0 | 0 | 4 | 15.2154 | 15.2154 | 0 | 30 | 0 | 0 | 0 | 0 | 0 | 4 | 14.9784 | 14.9784 | 0.1634 | 30
15.05.2025¦12:53:01.184 | 0 | 0 | 0 | 0 | 0 | 4 | 15.1206 | 15.1206 | 0 | 30 | 0 | 0 | 0 | 0 | 0 | 4 | 14.9784 | 14.9784 | 0.1677 | 30
15.05.2025¦12:53:02.184 | 0 | 0 | 0 | 0 | 0 | 4 | 15.1206 | 15.1206 | 0 | 30 | 0 | 0 | 0 | 0 | 0 | 4 | 14.9784 | 14.9784 | 0.1677 | 30
15.05.2025¦12:53:03.184 | 0 | 0 | 0 | 0 | 0 | 4 | 15.2154 | 15.2154 | 0 | 30 | 0 | 0 | 0 | 0 | 0 | 4 | 14.9784 | 14.9784 | 0.172 | 30
15.05.2025¦12:53:04.184 | 0 | 0 | 0 | 0 | 0 | 4 | 15.2628 | 15.2628 | 0 | 30 | 0 | 0 | 0 | 0 | 0 | 4 | 14.9784 | 14.9784 | 0.1677 | 30
15.05.2025¦12:53:05.185 | 0 | 0 | 0 | 0 | 0 | 4 | 15.2154 | 15.2154 | 0 | 30 | 0 | 0 | 0 | 0 | 0 | 4 | 14.9784 | 14.9784 | 0.1892 | 30
15.05.2025¦12:53:06.184 | 0 | 0 | 0 | 0 | 0 | 4 | 15.2628 | 15.2628 | 0 | 30 | 0 | 0 | 0 | 0 | 0 | 4 | 14.9784 | 14.9784 | 0.1849 | 30
15.05.2025¦12:53:07.183 | 0 | 0 | 0 | 0 | 0 | 4 | 15.2628 | 15.2628 | 0 | 30 | 0 | 0 | 0 | 0 | 0 | 4 | 14.9784 | 14.9784 | 0.1849 | 30
15.05.2025¦12:53:08.184 | 0 | 0 | 0 | 0 | 0 | 4 | 15.2154 | 15.2154 | 0 | 30 | 0 | 0 | 0 | 0 | 0 | 4 | 14.9784 | 14.9784 | 0.1677 | 30
15.05.2025¦12:53:09.184 | 0 | 0 | 0 | 0 | 0 | 4 | 15.2628 | 15.2628 | 0 | 30 | 0 | 0 | 0 | 0 | 0 | 4 | 14.9784 | 14.9784 | 0.1677 | 30
15.05.2025¦12:53:10.184 | 0 | 0 | 0 | 0 | 0 | 4 | 15.2154 | 15.2154 | 0 | 30 | 0 | 0 | 0 | 0 | 0 | 4 | 14.9784 | 14.9784 | 0.1763 | 30
15.05.2025¦12:53:11.183 | 0 | 0 | 0 | 0 | 0 | 4 | 15.2154 | 15.2154 | 0 | 30 | 0 | 0 | 0 | 0 | 0 | 4 | 14.9784 | 14.9784 | 0.1763 | 30
15.05.2025¦12:53:12.184 | 0 | 0 | 0 | 0 | 0 | 4 | 15.2628 | 15.2628 | 0 | 30 | 0 | 0 | 0 | 0 | 0 | 4 | 14.9784 | 14.9784 | 0.1849 | 30
15.05.2025¦12:53:13.184 | 0 | 0 | 0 | 0 | 0 | 4 | 15.2628 | 15.2628 | 0 | 30 | 0 | 0 | 0 | 0 | 0 | 4 | 15.1206 | 15.1206 | 0.1677 | 30
15.05.2025¦12:53:14.184 | 0 | 0 | 0 | 0 | 0 | 4 | 15.2154 | 15.2154 | 0 | 30 | 0 | 0 | 0 | 0 | 0 | 4 | 14.9784 | 14.9784 | 0.1892 | 30
15.05.2025¦12:53:15.184 | 0 | 0 | 0 | 0 | 0 | 4 | 15.1206 | 15.1206 | 0 | 30 | 0 | 0 | 0 | 0 | 0 | 4 | 14.9784 | 14.9784 | 0.1849 | 30
15.05.2025¦12:53:16.183 | 0 | 0 | 0 | 0 | 0 | 4 | 15.1206 | 15.1206 | 0 | 30 | 0 | 0 | 0 | 0 | 0 | 4 | 14.9784 | 14.9784 | 0.1849 | 30
15.05.2025¦12:53:17.183 | 0 | 0 | 0 | 0 | 0 | 4 | 15.2628 | 15.2628 | 0 | 30 | 0 | 0 | 0 | 0 | 0 | 4 | 14.9784 | 14.9784 | 0.1806 | 30
15.05.2025¦12:53:18.186 | 0 | 0 | 0 | 0 | 0 | 4 | 15.1206 | 15.1206 | 0 | 30 | 0 | 0 | 0 | 0 | 0 | 4 | 14.9784 | 14.9784 | 0.1763 | 30
15.05.2025¦12:53:19.185 | 0 | 0 | 0 | 0 | 0 | 4 | 15.168 | 15.168 | 0 | 30 | 0 | 0 | 0 | 0 | 0 | 4 | 14.9784 | 14.9784 | 0.2365 | 30
15.05.2025¦12:53:20.184 | 0 | 0 | 0 | 0 | 0 | 4 | 15.168 | 15.168 | 0 | 30 | 0 | 0 | 0 | 0 | 0 | 4 | 14.9784 | 14.9784 | 0.2365 | 30
15.05.2025¦12:53:21.184 | 0 | 0 | 0 | 0 | 0 | 4 | 15.2628 | 15.2628 | 0 | 30 | 0 | 0 | 0 | 0 | 0 | 4 | 14.9784 | 14.9784 | 0.1892 | 30
15.05.2025¦12:53:22.184 | 0 | 0 | 0 | 0 | 0 | 4 | 15.2628 | 15.2628 | 0 | 30 | 0 | 0 | 0 | 0 | 0 | 4 | 14.9784 | 14.9784 | 0.1892 | 30
15.05.2025¦12:53:23.184 | 0 | 0 | 0 | 0 | 0 | 4 | 15.2154 | 15.2154 | 0 | 30 | 0 | 0 | 0 | 0 | 0 | 4 | 14.9784 | 14.9784 | 0.215 | 30
15.05.2025¦12:53:24.184 | 0 | 0 | 0 | 0 | 0 | 4 | 15.2154 | 15.2154 | 0 | 30 | 0 | 0 | 0 | 0 | 0 | 4 | 14.9784 | 14.9784 | 0.215 | 30
15.05.2025¦12:53:25.185 | 0 | 0 | 0 | 0 | 0 | 4 | 15.2154 | 15.2154 | 0 | 30 | 0 | 0 | 0 | 0 | 0 | 4 | 14.9784 | 14.9784 | 0.2279 | 30
15.05.2025¦12:53:26.184 | 0 | 0 | 0 | 0 | 0 | 4 | 15.1206 | 15.1206 | 0 | 30 | 0 | 0 | 0 | 0 | 0 | 4 | 14.9784 | 14.9784 | 0.172 | 30
15.05.2025¦12:53:27.185 | 0 | 0 | 0 | 0 | 0 | 4 | 15.2154 | 15.2154 | 0 | 30 | 0 | 0 | 0 | 0 | 0 | 4 | 14.9784 | 14.9784 | 0.172 | 30
15.05.2025¦12:53:28.184 | 0 | 0 | 0 | 0 | 0 | 4 | 15.2154 | 15.2154 | 0 | 30 | 0 | 0 | 0 | 0 | 0 | 4 | 14.9784 | 14.9784 | 0.172 | 30
15.05.2025¦12:53:29.185 | 0 | 0 | 0 | 0 | 0 | 4 | 15.2628 | 15.2628 | 0 | 30 | 0 | 0 | 0 | 0 | 0 | 4 | 14.9784 | 14.9784 | 0.1849 | 30
15.05.2025¦12:53:30.185 | 0 | 0 | 0 | 0 | 0 | 4 | 15.2154 | 15.2154 | 0 | 30 | 0 | 0 | 0 | 0 | 0 | 4 | 14.9784 | 14.9784 | 0.1849 | 30
15.05.2025¦12:53:31.184 | 0 | 0 | 0 | 0 | 0 | 4 | 15.2154 | 15.2154 | 0 | 30 | 0 | 0 | 0 | 0 | 0 | 4 | 14.9784 | 14.9784 | 0.1849 | 30
15.05.2025¦12:53:32.183 | 0 | 0 | 0 | 0 | 0 | 4 | 15.1206 | 15.1206 | 0 | 30 | 0 | 0 | 0 | 0 | 0 | 4 | 14.9784 | 14.9784 | 0.1935 | 30
15.05.2025¦12:53:33.183 | 0 | 0 | 0 | 0 | 0 | 4 | 15.1206 | 15.1206 | 0 | 30 | 0 | 0 | 0 | 0 | 0 | 4 | 14.9784 | 14.9784 | 0.2064 | 30
15.05.2025¦12:53:34.184 | 0 | 0 | 0 | 0 | 0 | 4 | 15.2154 | 15.2154 | 0 | 30 | 0 | 0 | 0 | 0 | 0 | 4 | 14.9784 | 14.9784 | 0.1978 | 30
15.05.2025¦12:53:35.184 | 0 | 0 | 0 | 0 | 0 | 4 | 15.2154 | 15.2154 | 0 | 30 | 0 | 0 | 0 | 0 | 0 | 4 | 14.9784 | 14.9784 | 0.1935 | 30
15.05.2025¦12:53:36.184 | 0 | 0 | 0 | 0 | 0 | 4 | 15.2154 | 15.2154 | 0 | 30 | 0 | 0 | 0 | 0 | 0 | 4 | 14.9784 | 14.9784 | 0.1892 | 30
15.05.2025¦12:53:37.184 | 0 | 0 | 0 | 0 | 0 | 4 | 15.2154 | 15.2154 | 0 | 30 | 0 | 0 | 0 | 0 | 0 | 4 | 14.9784 | 14.9784 | 0.1892 | 30
15.05.2025¦12:53:38.185 | 0 | 0 | 0 | 0 | 0 | 4 | 15.168 | 15.168 | 0 | 30 | 0 | 0 | 0 | 0 | 0 | 4 | 14.931 | 14.931 | 0.2064 | 30
15.05.2025¦12:53:39.186 | 0 | 0 | 0 | 0 | 0 | 4 | 15.2628 | 15.2628 | 0 | 30 | 0 | 0 | 0 | 0 | 0 | 4 | 14.9784 | 14.9784 | 0.215 | 30
15.05.2025¦12:53:40.183 | 0 | 0 | 0 | 0 | 0 | 4 | 15.2628 | 15.2628 | 0 | 30 | 0 | 0 | 0 | 0 | 0 | 4 | 14.9784 | 14.9784 | 0.215 | 30
15.05.2025¦12:53:41.184 | 0 | 0 | 0 | 0 | 0 | 4 | 15.2154 | 15.2154 | 0 | 30 | 0 | 0 | 0 | 0 | 0 | 4 | 14.9784 | 14.9784 | 0.2107 | 30
15.05.2025¦12:53:42.184 | 0 | 0 | 0 | 0 | 0 | 4 | 15.168 | 15.168 | 0 | 30 | 0 | 0 | 0 | 0 | 0 | 4 | 14.9784 | 14.9784 | 0.2494 | 30
| OekoSolve | OekoSolve | OekoSolve | OekoSolve | OekoSolve | OekoSolve | OekoSolve | OekoSolve | OekoSolve | OekoSolve | OekoSolve | OekoSolve | OekoSolve | OekoSolve | OekoSolve | OekoSolve | OekoSolve | OekoSolve | OekoSolve | OekoSolve
| EnMeter_Prec1 | EnMeter_Prec1 | EnMeter_Prec1 | EnMeter_Prec1 | EnMeter_Prec1 | EnMeter_Prec1 | EnMeter_Prec1 | EnMeter_Prec1 | EnMeter_Prec1 | EnMeter_Prec1 | EnMeter_Prec2 | EnMeter_Prec2 | EnMeter_Prec2 | EnMeter_Prec2 | EnMeter_Prec2 | EnMeter_Prec2 | EnMeter_Prec2 | EnMeter_Prec2 | EnMeter_Prec2 | EnMeter_Prec2
| Prec1 P:W | Prec1 WTotal:kWh | Prec1 WDay:kWh | Prec1 WMonth:kWh | Prec1 WYear:kWh | Prec1 State:0 no info available¦1 Off¦2 Startup¦3 Ready¦4 On¦5 Charge¦6 Discharge¦7 Batt Low or Full¦8 Batt Full¦9 Batt low¦10 Finished¦11 Island¦12 Waiting¦91 Maintenance¦99 ERROR | Prec1 Spec Signal | Prec1 V:kV | Prec1 I:mA | Prec1 Info:0 Bit0¦1 Bit1¦2 Bit2¦3 Bit3¦4 HS Ein¦5 Freigabe / Abdeckung vorhanden¦6 Temp. FÃ¼hler aktiv¦7 Temp. FÃ¼hler unterbrochen¦8 Bit8¦9 Bit9¦10 Bit10¦11 Bit11¦12 Bit12¦13 Bit13¦14 Bit14¦15 Bit15¦ | Prec2 P:W | Prec2 WTotal:kWh | Prec2 WDay:kWh | Prec2 WMonth:kWh | Prec2 WYear:kWh | Prec2 State:0 no info available¦1 Off¦2 Startup¦3 Ready¦4 On¦5 Charge¦6 Discharge¦7 Batt Low or Full¦8 Batt Full¦9 Batt low¦10 Finished¦11 Island¦12 Waiting¦91 Maintenance¦99 ERROR | Prec2 Spec Signal | Prec2 V:kV | Prec2 I:mA | Prec2 Info:0 Bit0¦1 Bit1¦2 Bit2¦3 Bit3¦4 HS Ein¦5 Freigabe / Abdeckung vorhanden¦6 Temp. FÃ¼hler aktiv¦7 Temp. FÃ¼hler unterbrochen¦8 Bit8¦9 Bit9¦10 Bit10¦11 Bit11¦12 Bit12¦13 Bit13¦14 Bit14¦15 Bit15¦
15.05.2025¦12:53:43.184 | 0 | 0 | 0 | 0 | 0 | 4 | 15.168 | 15.168 | 0 | 30 | 0 | 0 | 0 | 0 | 0 | 4 | 14.9784 | 14.9784 | 0.2494 | 30
15.05.2025¦12:53:44.185 | 0 | 0 | 0 | 0 | 0 | 4 | 15.1206 | 15.1206 | 0 | 30 | 0 | 0 | 0 | 0 | 0 | 4 | 14.9784 | 14.9784 | 0.258 | 30
15.05.2025¦12:53:45.183 | 0 | 0 | 0 | 0 | 0 | 4 | 15.168 | 15.168 | 0 | 30 | 0 | 0 | 0 | 0 | 0 | 4 | 14.9784 | 14.9784 | 0.2795 | 30
15.05.2025¦12:53:46.185 | 0 | 0 | 0 | 0 | 0 | 4 | 15.168 | 15.168 | 0 | 30 | 0 | 0 | 0 | 0 | 0 | 4 | 14.9784 | 14.9784 | 0.2107 | 30
15.05.2025¦12:53:47.183 | 0 | 0 | 0 | 0 | 0 | 4 | 15.168 | 15.168 | 0 | 30 | 0 | 0 | 0 | 0 | 0 | 4 | 14.9784 | 14.9784 | 0.215 | 30
15.05.2025¦12:53:48.185 | 0 | 0 | 0 | 0 | 0 | 4 | 15.168 | 15.168 | 0 | 30 | 0 | 0 | 0 | 0 | 0 | 4 | 14.9784 | 14.9784 | 0.2064 | 30
15.05.2025¦12:53:49.185 | 0 | 0 | 0 | 0 | 0 | 4 | 15.168 | 15.168 | 0 | 30 | 0 | 0 | 0 | 0 | 0 | 4 | 14.9784 | 14.9784 | 0.215 | 30
15.05.2025¦12:53:50.184 | 0 | 0 | 0 | 0 | 0 | 4 | 15.168 | 15.168 | 0 | 30 | 0 | 0 | 0 | 0 | 0 | 4 | 14.9784 | 14.9784 | 0.2107 | 30
15.05.2025¦12:53:51.184 | 0 | 0 | 0 | 0 | 0 | 4 | 15.2154 | 15.2154 | 0 | 30 | 0 | 0 | 0 | 0 | 0 | 4 | 14.9784 | 14.9784 | 0.2021 | 30
15.05.2025¦12:53:52.184 | 0 | 0 | 0 | 0 | 0 | 4 | 15.2154 | 15.2154 | 0 | 30 | 0 | 0 | 0 | 0 | 0 | 4 | 14.9784 | 14.9784 | 0.2021 | 30
15.05.2025¦12:53:53.185 | 0 | 0 | 0 | 0 | 0 | 4 | 15.2628 | 15.2628 | 0 | 30 | 0 | 0 | 0 | 0 | 0 | 4 | 14.9784 | 14.9784 | 0.1892 | 30
15.05.2025¦12:53:54.184 | 0 | 0 | 0 | 0 | 0 | 4 | 15.2154 | 15.2154 | 0 | 30 | 0 | 0 | 0 | 0 | 0 | 4 | 14.9784 | 14.9784 | 0.1849 | 30
15.05.2025¦12:53:55.183 | 0 | 0 | 0 | 0 | 0 | 4 | 15.2154 | 15.2154 | 0 | 30 | 0 | 0 | 0 | 0 | 0 | 4 | 14.9784 | 14.9784 | 0.1849 | 30
15.05.2025¦12:53:56.183 | 0 | 0 | 0 | 0 | 0 | 4 | 15.2154 | 15.2154 | 0 | 30 | 0 | 0 | 0 | 0 | 0 | 4 | 14.9784 | 14.9784 | 0.1892 | 30
15.05.2025¦12:53:57.183 | 0 | 0 | 0 | 0 | 0 | 4 | 15.2154 | 15.2154 | 0 | 30 | 0 | 0 | 0 | 0 | 0 | 4 | 14.9784 | 14.9784 | 0.1892 | 30
15.05.2025¦12:53:58.184 | 0 | 0 | 0 | 0 | 0 | 4 | 15.168 | 15.168 | 0 | 30 | 0 | 0 | 0 | 0 | 0 | 4 | 14.9784 | 14.9784 | 0.1892 | 30
15.05.2025¦12:53:59.183 | 0 | 0 | 0 | 0 | 0 | 4 | 15.168 | 15.168 | 0 | 30 | 0 | 0 | 0 | 0 | 0 | 4 | 14.9784 | 14.9784 | 0.1892 | 30
15.05.2025¦12:54:00.186 | 0 | 0 | 0 | 0 | 0 | 4 | 15.2628 | 15.2628 | 0 | 30 | 0 | 0 | 0 | 0 | 0 | 4 | 14.9784 | 14.9784 | 0.1849 | 30
15.05.2025¦12:54:01.184 | 0 | 0 | 0 | 0 | 0 | 4 | 15.2154 | 15.2154 | 0 | 30 | 0 | 0 | 0 | 0 | 0 | 4 | 14.9784 | 14.9784 | 0.1849 | 30
15.05.2025¦12:54:02.184 | 0 | 0 | 0 | 0 | 0 | 4 | 15.168 | 15.168 | 0 | 30 | 0 | 0 | 0 | 0 | 0 | 4 | 14.9784 | 14.9784 | 0.1849 | 30
15.05.2025¦12:54:03.184 | 0 | 0 | 0 | 0 | 0 | 4 | 15.168 | 15.168 | 0 | 30 | 0 | 0 | 0 | 0 | 0 | 4 | 14.9784 | 14.9784 | 0.1849 | 30
15.05.2025¦12:54:04.183 | 0 | 0 | 0 | 0 | 0 | 4 | 15.1206 | 15.1206 | 0 | 30 | 0 | 0 | 0 | 0 | 0 | 4 | 14.9784 | 14.9784 | 0.1892 | 30
15.05.2025¦12:54:05.184 | 0 | 0 | 0 | 0 | 0 | 4 | 15.168 | 15.168 | 0 | 30 | 0 | 0 | 0 | 0 | 0 | 4 | 14.931 | 14.931 | 0.1935 | 30
15.05.2025¦12:54:06.184 | 0 | 0 | 0 | 0 | 0 | 4 | 15.2628 | 15.2628 | 0 | 30 | 0 | 0 | 0 | 0 | 0 | 4 | 15.0258 | 15.0258 | 0.2021 | 30
15.05.2025¦12:54:07.185 | 0 | 0 | 0 | 0 | 0 | 4 | 15.2628 | 15.2628 | 0 | 30 | 0 | 0 | 0 | 0 | 0 | 4 | 15.0258 | 15.0258 | 0.2021 | 30
15.05.2025¦12:54:08.185 | 0 | 0 | 0 | 0 | 0 | 4 | 15.168 | 15.168 | 0 | 30 | 0 | 0 | 0 | 0 | 0 | 4 | 14.9784 | 14.9784 | 0.1935 | 30
15.05.2025¦12:54:09.185 | 0 | 0 | 0 | 0 | 0 | 4 | 15.2154 | 15.2154 | 0 | 30 | 0 | 0 | 0 | 0 | 0 | 4 | 14.9784 | 14.9784 | 0.1892 | 30
15.05.2025¦12:54:10.185 | 0 | 0 | 0 | 0 | 0 | 4 | 15.2154 | 15.2154 | 0 | 30 | 0 | 0 | 0 | 0 | 0 | 4 | 14.9784 | 14.9784 | 0.1892 | 30
15.05.2025¦12:54:11.185 | 0 | 0 | 0 | 0 | 0 | 4 | 15.2154 | 15.2154 | 0 | 30 | 0 | 0 | 0 | 0 | 0 | 4 | 14.9784 | 14.9784 | 0.1849 | 30
15.05.2025¦12:54:12.185 | 0 | 0 | 0 | 0 | 0 | 4 | 15.2154 | 15.2154 | 0 | 30 | 0 | 0 | 0 | 0 | 0 | 4 | 14.9784 | 14.9784 | 0.1849 | 30
| OekoSolve | OekoSolve | OekoSolve | OekoSolve | OekoSolve | OekoSolve | OekoSolve | OekoSolve | OekoSolve | OekoSolve | OekoSolve | OekoSolve | OekoSolve | OekoSolve | OekoSolve | OekoSolve | OekoSolve | OekoSolve | OekoSolve | OekoSolve
| EnMeter_Prec1 | EnMeter_Prec1 | EnMeter_Prec1 | EnMeter_Prec1 | EnMeter_Prec1 | EnMeter_Prec1 | EnMeter_Prec1 | EnMeter_Prec1 | EnMeter_Prec1 | EnMeter_Prec1 | EnMeter_Prec2 | EnMeter_Prec2 | EnMeter_Prec2 | EnMeter_Prec2 | EnMeter_Prec2 | EnMeter_Prec2 | EnMeter_Prec2 | EnMeter_Prec2 | EnMeter_Prec2 | EnMeter_Prec2
| Prec1 P:W | Prec1 WTotal:kWh | Prec1 WDay:kWh | Prec1 WMonth:kWh | Prec1 WYear:kWh | Prec1 State:0 no info available¦1 Off¦2 Startup¦3 Ready¦4 On¦5 Charge¦6 Discharge¦7 Batt Low or Full¦8 Batt Full¦9 Batt low¦10 Finished¦11 Island¦12 Waiting¦91 Maintenance¦99 ERROR | Prec1 Spec Signal | Prec1 V:kV | Prec1 I:mA | Prec1 Info:0 Bit0¦1 Bit1¦2 Bit2¦3 Bit3¦4 HS Ein¦5 Freigabe / Abdeckung vorhanden¦6 Temp. FÃ¼hler aktiv¦7 Temp. FÃ¼hler unterbrochen¦8 Bit8¦9 Bit9¦10 Bit10¦11 Bit11¦12 Bit12¦13 Bit13¦14 Bit14¦15 Bit15¦ | Prec2 P:W | Prec2 WTotal:kWh | Prec2 WDay:kWh | Prec2 WMonth:kWh | Prec2 WYear:kWh | Prec2 State:0 no info available¦1 Off¦2 Startup¦3 Ready¦4 On¦5 Charge¦6 Discharge¦7 Batt Low or Full¦8 Batt Full¦9 Batt low¦10 Finished¦11 Island¦12 Waiting¦91 Maintenance¦99 ERROR | Prec2 Spec Signal | Prec2 V:kV | Prec2 I:mA | Prec2 Info:0 Bit0¦1 Bit1¦2 Bit2¦3 Bit3¦4 HS Ein¦5 Freigabe / Abdeckung vorhanden¦6 Temp. FÃ¼hler aktiv¦7 Temp. FÃ¼hler unterbrochen¦8 Bit8¦9 Bit9¦10 Bit10¦11 Bit11¦12 Bit12¦13 Bit13¦14 Bit14¦15 Bit15¦
| OekoSolve | OekoSolve | OekoSolve | OekoSolve | OekoSolve | OekoSolve | OekoSolve | OekoSolve | OekoSolve | OekoSolve | OekoSolve | OekoSolve | OekoSolve | OekoSolve | OekoSolve | OekoSolve | OekoSolve | OekoSolve | OekoSolve | OekoSolve
| EnMeter_Prec1 | EnMeter_Prec1 | EnMeter_Prec1 | EnMeter_Prec1 | EnMeter_Prec1 | EnMeter_Prec1 | EnMeter_Prec1 | EnMeter_Prec1 | EnMeter_Prec1 | EnMeter_Prec1 | EnMeter_Prec2 | EnMeter_Prec2 | EnMeter_Prec2 | EnMeter_Prec2 | EnMeter_Prec2 | EnMeter_Prec2 | EnMeter_Prec2 | EnMeter_Prec2 | EnMeter_Prec2 | EnMeter_Prec2
| Prec1 P:W | Prec1 WTotal:kWh | Prec1 WDay:kWh | Prec1 WMonth:kWh | Prec1 WYear:kWh | Prec1 State:0 no info available¦1 Off¦2 Startup¦3 Ready¦4 On¦5 Charge¦6 Discharge¦7 Batt Low or Full¦8 Batt Full¦9 Batt low¦10 Finished¦11 Island¦12 Waiting¦91 Maintenance¦99 ERROR | Prec1 Spec Signal | Prec1 V:kV | Prec1 I:mA | Prec1 Info:0 Bit0¦1 Bit1¦2 Bit2¦3 Bit3¦4 HS Ein¦5 Freigabe / Abdeckung vorhanden¦6 Temp. FÃ¼hler aktiv¦7 Temp. FÃ¼hler unterbrochen¦8 Bit8¦9 Bit9¦10 Bit10¦11 Bit11¦12 Bit12¦13 Bit13¦14 Bit14¦15 Bit15¦ | Prec2 P:W | Prec2 WTotal:kWh | Prec2 WDay:kWh | Prec2 WMonth:kWh | Prec2 WYear:kWh | Prec2 State:0 no info available¦1 Off¦2 Startup¦3 Ready¦4 On¦5 Charge¦6 Discharge¦7 Batt Low or Full¦8 Batt Full¦9 Batt low¦10 Finished¦11 Island¦12 Waiting¦91 Maintenance¦99 ERROR | Prec2 Spec Signal | Prec2 V:kV | Prec2 I:mA | Prec2 Info:0 Bit0¦1 Bit1¦2 Bit2¦3 Bit3¦4 HS Ein¦5 Freigabe / Abdeckung vorhanden¦6 Temp. FÃ¼hler aktiv¦7 Temp. FÃ¼hler unterbrochen¦8 Bit8¦9 Bit9¦10 Bit10¦11 Bit11¦12 Bit12¦13 Bit13¦14 Bit14¦15 Bit15¦
| OekoSolve | OekoSolve | OekoSolve | OekoSolve | OekoSolve | OekoSolve | OekoSolve | OekoSolve | OekoSolve | OekoSolve | OekoSolve | OekoSolve | OekoSolve | OekoSolve | OekoSolve | OekoSolve | OekoSolve | OekoSolve | OekoSolve | OekoSolve
| EnMeter_Prec1 | EnMeter_Prec1 | EnMeter_Prec1 | EnMeter_Prec1 | EnMeter_Prec1 | EnMeter_Prec1 | EnMeter_Prec1 | EnMeter_Prec1 | EnMeter_Prec1 | EnMeter_Prec1 | EnMeter_Prec2 | EnMeter_Prec2 | EnMeter_Prec2 | EnMeter_Prec2 | EnMeter_Prec2 | EnMeter_Prec2 | EnMeter_Prec2 | EnMeter_Prec2 | EnMeter_Prec2 | EnMeter_Prec2
| Prec1 P:W | Prec1 WTotal:kWh | Prec1 WDay:kWh | Prec1 WMonth:kWh | Prec1 WYear:kWh | Prec1 State:0 no info available¦1 Off¦2 Startup¦3 Ready¦4 On¦5 Charge¦6 Discharge¦7 Batt Low or Full¦8 Batt Full¦9 Batt low¦10 Finished¦11 Island¦12 Waiting¦91 Maintenance¦99 ERROR | Prec1 Spec Signal | Prec1 V:kV | Prec1 I:mA | Prec1 Info:0 Bit0¦1 Bit1¦2 Bit2¦3 Bit3¦4 HS Ein¦5 Freigabe / Abdeckung vorhanden¦6 Temp. FÃ¼hler aktiv¦7 Temp. FÃ¼hler unterbrochen¦8 Bit8¦9 Bit9¦10 Bit10¦11 Bit11¦12 Bit12¦13 Bit13¦14 Bit14¦15 Bit15¦ | Prec2 P:W | Prec2 WTotal:kWh | Prec2 WDay:kWh | Prec2 WMonth:kWh | Prec2 WYear:kWh | Prec2 State:0 no info available¦1 Off¦2 Startup¦3 Ready¦4 On¦5 Charge¦6 Discharge¦7 Batt Low or Full¦8 Batt Full¦9 Batt low¦10 Finished¦11 Island¦12 Waiting¦91 Maintenance¦99 ERROR | Prec2 Spec Signal | Prec2 V:kV | Prec2 I:mA | Prec2 Info:0 Bit0¦1 Bit1¦2 Bit2¦3 Bit3¦4 HS Ein¦5 Freigabe / Abdeckung vorhanden¦6 Temp. FÃ¼hler aktiv¦7 Temp. FÃ¼hler unterbrochen¦8 Bit8¦9 Bit9¦10 Bit10¦11 Bit11¦12 Bit12¦13 Bit13¦14 Bit14¦15 Bit15¦
15.05.2025¦12:55:13.184 | 0 | 0 | 0 | 0 | 0 | 4 | 15.2628 | 15.2628 | 0 | 30 | 0 | 0 | 0 | 0 | 0 | 4 | 14.9784 | 14.9784 | 0.1591 | 30
15.05.2025¦12:55:14.184 | 0 | 0 | 0 | 0 | 0 | 4 | 15.2628 | 15.2628 | 0 | 30 | 0 | 0 | 0 | 0 | 0 | 4 | 14.9784 | 14.9784 | 0.1591 | 30
15.05.2025¦12:55:15.184 | 0 | 0 | 0 | 0 | 0 | 4 | 15.1206 | 15.1206 | 0 | 30 | 0 | 0 | 0 | 0 | 0 | 4 | 14.9784 | 14.9784 | 0.1634 | 30
15.05.2025¦12:55:16.184 | 0 | 0 | 0 | 0 | 0 | 4 | 15.2628 | 15.2628 | 0 | 30 | 0 | 0 | 0 | 0 | 0 | 4 | 14.9784 | 14.9784 | 0.1548 | 30
15.05.2025¦12:55:17.184 | 0 | 0 | 0 | 0 | 0 | 4 | 15.2154 | 15.2154 | 0 | 30 | 0 | 0 | 0 | 0 | 0 | 4 | 14.9784 | 14.9784 | 0.1591 | 30
15.05.2025¦12:55:18.184 | 0 | 0 | 0 | 0 | 0 | 4 | 15.2154 | 15.2154 | 0 | 30 | 0 | 0 | 0 | 0 | 0 | 4 | 14.9784 | 14.9784 | 0.1591 | 30
15.05.2025¦12:55:19.183 | 0 | 0 | 0 | 0 | 0 | 4 | 15.2628 | 15.2628 | 0 | 30 | 0 | 0 | 0 | 0 | 0 | 4 | 14.931 | 14.931 | 0.1505 | 30
15.05.2025¦12:55:20.183 | 0 | 0 | 0 | 0 | 0 | 4 | 15.2154 | 15.2154 | 0 | 30 | 0 | 0 | 0 | 0 | 0 | 4 | 14.9784 | 14.9784 | 0.1505 | 30
15.05.2025¦12:55:21.184 | 0 | 0 | 0 | 0 | 0 | 4 | 15.2154 | 15.2154 | 0 | 30 | 0 | 0 | 0 | 0 | 0 | 4 | 14.9784 | 14.9784 | 0.1505 | 30
15.05.2025¦12:55:22.184 | 0 | 0 | 0 | 0 | 0 | 4 | 15.1206 | 15.1206 | 0 | 30 | 0 | 0 | 0 | 0 | 0 | 4 | 14.9784 | 14.9784 | 0.1505 | 30
15.05.2025¦12:55:23.184 | 0 | 0 | 0 | 0 | 0 | 4 | 15.1206 | 15.1206 | 0 | 30 | 0 | 0 | 0 | 0 | 0 | 4 | 14.9784 | 14.9784 | 0.1505 | 30
15.05.2025¦12:55:24.183 | 0 | 0 | 0 | 0 | 0 | 4 | 15.2628 | 15.2628 | 0 | 30 | 0 | 0 | 0 | 0 | 0 | 4 | 14.9784 | 14.9784 | 0.1462 | 30
15.05.2025¦12:55:25.184 | 0 | 0 | 0 | 0 | 0 | 4 | 15.2154 | 15.2154 | 0 | 30 | 0 | 0 | 0 | 0 | 0 | 4 | 14.931 | 14.931 | 0.1419 | 30
15.05.2025¦12:55:26.184 | 0 | 0 | 0 | 0 | 0 | 4 | 15.168 | 15.168 | 0 | 30 | 0 | 0 | 0 | 0 | 0 | 4 | 14.9784 | 14.9784 | 0.1462 | 30
15.05.2025¦12:55:27.184 | 0 | 0 | 0 | 0 | 0 | 4 | 15.2628 | 15.2628 | 0 | 30 | 0 | 0 | 0 | 0 | 0 | 4 | 14.9784 | 14.9784 | 0.1462 | 30
15.05.2025¦12:55:28.184 | 0 | 0 | 0 | 0 | 0 | 4 | 15.2628 | 15.2628 | 0 | 30 | 0 | 0 | 0 | 0 | 0 | 4 | 14.9784 | 14.9784 | 0.1462 | 30
15.05.2025¦12:55:29.184 | 0 | 0 | 0 | 0 | 0 | 4 | 15.2628 | 15.2628 | 0 | 30 | 0 | 0 | 0 | 0 | 0 | 4 | 14.9784 | 14.9784 | 0.1462 | 30
15.05.2025¦12:55:30.184 | 0 | 0 | 0 | 0 | 0 | 4 | 15.2628 | 15.2628 | 0 | 30 | 0 | 0 | 0 | 0 | 0 | 4 | 14.9784 | 14.9784 | 0.1462 | 30
15.05.2025¦12:55:31.185 | 0 | 0 | 0 | 0 | 0 | 4 | 15.2628 | 15.2628 | 0 | 30 | 0 | 0 | 0 | 0 | 0 | 4 | 14.9784 | 14.9784 | 0.1505 | 30
15.05.2025¦12:55:32.184 | 0 | 0 | 0 | 0 | 0 | 4 | 15.2628 | 15.2628 | 0 | 30 | 0 | 0 | 0 | 0 | 0 | 4 | 14.9784 | 14.9784 | 0.1505 | 30
15.05.2025¦12:55:33.183 | 0 | 0 | 0 | 0 | 0 | 4 | 15.2154 | 15.2154 | 0 | 30 | 0 | 0 | 0 | 0 | 0 | 4 | 14.9784 | 14.9784 | 0.1892 | 30
15.05.2025¦12:55:34.184 | 0 | 0 | 0 | 0 | 0 | 4 | 15.2628 | 15.2628 | 0 | 30 | 0 | 0 | 0 | 0 | 0 | 4 | 14.9784 | 14.9784 | 0.1763 | 30
15.05.2025¦12:55:35.185 | 0 | 0 | 0 | 0 | 0 | 4 | 15.2154 | 15.2154 | 0 | 30 | 0 | 0 | 0 | 0 | 0 | 4 | 14.9784 | 14.9784 | 0.1634 | 30
15.05.2025¦12:55:36.185 | 0 | 0 | 0 | 0 | 0 | 4 | 15.2154 | 15.2154 | 0 | 30 | 0 | 0 | 0 | 0 | 0 | 4 | 14.9784 | 14.9784 | 0.1634 | 30
15.05.2025¦12:55:37.184 | 0 | 0 | 0 | 0 | 0 | 4 | 15.2154 | 15.2154 | 0 | 30 | 0 | 0 | 0 | 0 | 0 | 4 | 14.9784 | 14.9784 | 0.1634 | 30
15.05.2025¦12:55:38.185 | 0 | 0 | 0 | 0 | 0 | 4 | 15.168 | 15.168 | 0 | 30 | 0 | 0 | 0 | 0 | 0 | 4 | 14.9784 | 14.9784 | 0.1548 | 30
15.05.2025¦12:55:39.183 | 0 | 0 | 0 | 0 | 0 | 4 | 15.2628 | 15.2628 | 0 | 30 | 0 | 0 | 0 | 0 | 0 | 4 | 14.9784 | 14.9784 | 0.1505 | 30
15.05.2025¦12:55:40.185 | 0 | 0 | 0 | 0 | 0 | 4 | 15.2154 | 15.2154 | 0 | 30 | 0 | 0 | 0 | 0 | 0 | 4 | 14.9784 | 14.9784 | 0.1548 | 30
15.05.2025¦12:55:41.185 | 0 | 0 | 0 | 0 | 0 | 4 | 15.2628 | 15.2628 | 0 | 30 | 0 | 0 | 0 | 0 | 0 | 4 | 14.9784 | 14.9784 | 0.1548 | 30
15.05.2025¦12:55:42.184 | 0 | 0 | 0 | 0 | 0 | 4 | 15.1206 | 15.1206 | 0 | 30 | 0 | 0 | 0 | 0 | 0 | 4 | 14.9784 | 14.9784 | 0.1505 | 30
| OekoSolve | OekoSolve | OekoSolve | OekoSolve | OekoSolve | OekoSolve | OekoSolve | OekoSolve | OekoSolve | OekoSolve | OekoSolve | OekoSolve | OekoSolve | OekoSolve | OekoSolve | OekoSolve | OekoSolve | OekoSolve | OekoSolve | OekoSolve
| EnMeter_Prec1 | EnMeter_Prec1 | EnMeter_Prec1 | EnMeter_Prec1 | EnMeter_Prec1 | EnMeter_Prec1 | EnMeter_Prec1 | EnMeter_Prec1 | EnMeter_Prec1 | EnMeter_Prec1 | EnMeter_Prec2 | EnMeter_Prec2 | EnMeter_Prec2 | EnMeter_Prec2 | EnMeter_Prec2 | EnMeter_Prec2 | EnMeter_Prec2 | EnMeter_Prec2 | EnMeter_Prec2 | EnMeter_Prec2
| Prec1 P:W | Prec1 WTotal:kWh | Prec1 WDay:kWh | Prec1 WMonth:kWh | Prec1 WYear:kWh | Prec1 State:0 no info available¦1 Off¦2 Startup¦3 Ready¦4 On¦5 Charge¦6 Discharge¦7 Batt Low or Full¦8 Batt Full¦9 Batt low¦10 Finished¦11 Island¦12 Waiting¦91 Maintenance¦99 ERROR | Prec1 Spec Signal | Prec1 V:kV | Prec1 I:mA | Prec1 Info:0 Bit0¦1 Bit1¦2 Bit2¦3 Bit3¦4 HS Ein¦5 Freigabe / Abdeckung vorhanden¦6 Temp. FÃ¼hler aktiv¦7 Temp. FÃ¼hler unterbrochen¦8 Bit8¦9 Bit9¦10 Bit10¦11 Bit11¦12 Bit12¦13 Bit13¦14 Bit14¦15 Bit15¦ | Prec2 P:W | Prec2 WTotal:kWh | Prec2 WDay:kWh | Prec2 WMonth:kWh | Prec2 WYear:kWh | Prec2 State:0 no info available¦1 Off¦2 Startup¦3 Ready¦4 On¦5 Charge¦6 Discharge¦7 Batt Low or Full¦8 Batt Full¦9 Batt low¦10 Finished¦11 Island¦12 Waiting¦91 Maintenance¦99 ERROR | Prec2 Spec Signal | Prec2 V:kV | Prec2 I:mA | Prec2 Info:0 Bit0¦1 Bit1¦2 Bit2¦3 Bit3¦4 HS Ein¦5 Freigabe / Abdeckung vorhanden¦6 Temp. FÃ¼hler aktiv¦7 Temp. FÃ¼hler unterbrochen¦8 Bit8¦9 Bit9¦10 Bit10¦11 Bit11¦12 Bit12¦13 Bit13¦14 Bit14¦15 Bit15¦
15.05.2025¦12:55:13.184 | 0 | 0 | 0 | 0 | 0 | 4 | 15.2628 | 15.2628 | 0 | 30 | 0 | 0 | 0 | 0 | 0 | 4 | 14.9784 | 14.9784 | 0.1591 | 30
15.05.2025¦12:55:14.184 | 0 | 0 | 0 | 0 | 0 | 4 | 15.2628 | 15.2628 | 0 | 30 | 0 | 0 | 0 | 0 | 0 | 4 | 14.9784 | 14.9784 | 0.1591 | 30
15.05.2025¦12:55:15.184 | 0 | 0 | 0 | 0 | 0 | 4 | 15.1206 | 15.1206 | 0 | 30 | 0 | 0 | 0 | 0 | 0 | 4 | 14.9784 | 14.9784 | 0.1634 | 30
15.05.2025¦12:55:16.184 | 0 | 0 | 0 | 0 | 0 | 4 | 15.2628 | 15.2628 | 0 | 30 | 0 | 0 | 0 | 0 | 0 | 4 | 14.9784 | 14.9784 | 0.1548 | 30
15.05.2025¦12:55:17.184 | 0 | 0 | 0 | 0 | 0 | 4 | 15.2154 | 15.2154 | 0 | 30 | 0 | 0 | 0 | 0 | 0 | 4 | 14.9784 | 14.9784 | 0.1591 | 30
15.05.2025¦12:55:18.184 | 0 | 0 | 0 | 0 | 0 | 4 | 15.2154 | 15.2154 | 0 | 30 | 0 | 0 | 0 | 0 | 0 | 4 | 14.9784 | 14.9784 | 0.1591 | 30
15.05.2025¦12:55:19.183 | 0 | 0 | 0 | 0 | 0 | 4 | 15.2628 | 15.2628 | 0 | 30 | 0 | 0 | 0 | 0 | 0 | 4 | 14.931 | 14.931 | 0.1505 | 30
15.05.2025¦12:55:20.183 | 0 | 0 | 0 | 0 | 0 | 4 | 15.2154 | 15.2154 | 0 | 30 | 0 | 0 | 0 | 0 | 0 | 4 | 14.9784 | 14.9784 | 0.1505 | 30
15.05.2025¦12:55:21.184 | 0 | 0 | 0 | 0 | 0 | 4 | 15.2154 | 15.2154 | 0 | 30 | 0 | 0 | 0 | 0 | 0 | 4 | 14.9784 | 14.9784 | 0.1505 | 30
15.05.2025¦12:55:22.184 | 0 | 0 | 0 | 0 | 0 | 4 | 15.1206 | 15.1206 | 0 | 30 | 0 | 0 | 0 | 0 | 0 | 4 | 14.9784 | 14.9784 | 0.1505 | 30
15.05.2025¦12:55:23.184 | 0 | 0 | 0 | 0 | 0 | 4 | 15.1206 | 15.1206 | 0 | 30 | 0 | 0 | 0 | 0 | 0 | 4 | 14.9784 | 14.9784 | 0.1505 | 30
15.05.2025¦12:55:24.183 | 0 | 0 | 0 | 0 | 0 | 4 | 15.2628 | 15.2628 | 0 | 30 | 0 | 0 | 0 | 0 | 0 | 4 | 14.9784 | 14.9784 | 0.1462 | 30
15.05.2025¦12:55:25.184 | 0 | 0 | 0 | 0 | 0 | 4 | 15.2154 | 15.2154 | 0 | 30 | 0 | 0 | 0 | 0 | 0 | 4 | 14.931 | 14.931 | 0.1419 | 30
15.05.2025¦12:55:26.184 | 0 | 0 | 0 | 0 | 0 | 4 | 15.168 | 15.168 | 0 | 30 | 0 | 0 | 0 | 0 | 0 | 4 | 14.9784 | 14.9784 | 0.1462 | 30
15.05.2025¦12:55:27.184 | 0 | 0 | 0 | 0 | 0 | 4 | 15.2628 | 15.2628 | 0 | 30 | 0 | 0 | 0 | 0 | 0 | 4 | 14.9784 | 14.9784 | 0.1462 | 30
15.05.2025¦12:55:28.184 | 0 | 0 | 0 | 0 | 0 | 4 | 15.2628 | 15.2628 | 0 | 30 | 0 | 0 | 0 | 0 | 0 | 4 | 14.9784 | 14.9784 | 0.1462 | 30
15.05.2025¦12:55:29.184 | 0 | 0 | 0 | 0 | 0 | 4 | 15.2628 | 15.2628 | 0 | 30 | 0 | 0 | 0 | 0 | 0 | 4 | 14.9784 | 14.9784 | 0.1462 | 30
15.05.2025¦12:55:30.184 | 0 | 0 | 0 | 0 | 0 | 4 | 15.2628 | 15.2628 | 0 | 30 | 0 | 0 | 0 | 0 | 0 | 4 | 14.9784 | 14.9784 | 0.1462 | 30
15.05.2025¦12:55:31.185 | 0 | 0 | 0 | 0 | 0 | 4 | 15.2628 | 15.2628 | 0 | 30 | 0 | 0 | 0 | 0 | 0 | 4 | 14.9784 | 14.9784 | 0.1505 | 30
15.05.2025¦12:55:32.184 | 0 | 0 | 0 | 0 | 0 | 4 | 15.2628 | 15.2628 | 0 | 30 | 0 | 0 | 0 | 0 | 0 | 4 | 14.9784 | 14.9784 | 0.1505 | 30
15.05.2025¦12:55:33.183 | 0 | 0 | 0 | 0 | 0 | 4 | 15.2154 | 15.2154 | 0 | 30 | 0 | 0 | 0 | 0 | 0 | 4 | 14.9784 | 14.9784 | 0.1892 | 30
15.05.2025¦12:55:34.184 | 0 | 0 | 0 | 0 | 0 | 4 | 15.2628 | 15.2628 | 0 | 30 | 0 | 0 | 0 | 0 | 0 | 4 | 14.9784 | 14.9784 | 0.1763 | 30
15.05.2025¦12:55:35.185 | 0 | 0 | 0 | 0 | 0 | 4 | 15.2154 | 15.2154 | 0 | 30 | 0 | 0 | 0 | 0 | 0 | 4 | 14.9784 | 14.9784 | 0.1634 | 30
15.05.2025¦12:55:36.185 | 0 | 0 | 0 | 0 | 0 | 4 | 15.2154 | 15.2154 | 0 | 30 | 0 | 0 | 0 | 0 | 0 | 4 | 14.9784 | 14.9784 | 0.1634 | 30
15.05.2025¦12:55:37.184 | 0 | 0 | 0 | 0 | 0 | 4 | 15.2154 | 15.2154 | 0 | 30 | 0 | 0 | 0 | 0 | 0 | 4 | 14.9784 | 14.9784 | 0.1634 | 30
15.05.2025¦12:55:38.185 | 0 | 0 | 0 | 0 | 0 | 4 | 15.168 | 15.168 | 0 | 30 | 0 | 0 | 0 | 0 | 0 | 4 | 14.9784 | 14.9784 | 0.1548 | 30
15.05.2025¦12:55:39.183 | 0 | 0 | 0 | 0 | 0 | 4 | 15.2628 | 15.2628 | 0 | 30 | 0 | 0 | 0 | 0 | 0 | 4 | 14.9784 | 14.9784 | 0.1505 | 30
15.05.2025¦12:55:40.185 | 0 | 0 | 0 | 0 | 0 | 4 | 15.2154 | 15.2154 | 0 | 30 | 0 | 0 | 0 | 0 | 0 | 4 | 14.9784 | 14.9784 | 0.1548 | 30
15.05.2025¦12:55:41.185 | 0 | 0 | 0 | 0 | 0 | 4 | 15.2628 | 15.2628 | 0 | 30 | 0 | 0 | 0 | 0 | 0 | 4 | 14.9784 | 14.9784 | 0.1548 | 30
15.05.2025¦12:55:42.184 | 0 | 0 | 0 | 0 | 0 | 4 | 15.1206 | 15.1206 | 0 | 30 | 0 | 0 | 0 | 0 | 0 | 4 | 14.9784 | 14.9784 | 0.1505 | 30
15.05.2025¦12:55:43.184 | 0 | 0 | 0 | 0 | 0 | 4 | 15.1206 | 15.1206 | 0 | 30 | 0 | 0 | 0 | 0 | 0 | 4 | 14.9784 | 14.9784 | 0.1505 | 30
15.05.2025¦12:55:44.184 | 0 | 0 | 0 | 0 | 0 | 4 | 15.2154 | 15.2154 | 0 | 30 | 0 | 0 | 0 | 0 | 0 | 4 | 14.9784 | 14.9784 | 0.1505 | 30
15.05.2025¦12:55:45.185 | 0 | 0 | 0 | 0 | 0 | 4 | 15.168 | 15.168 | 0 | 30 | 0 | 0 | 0 | 0 | 0 | 4 | 14.9784 | 14.9784 | 0.1591 | 30
15.05.2025¦12:55:46.184 | 0 | 0 | 0 | 0 | 0 | 4 | 15.168 | 15.168 | 0 | 30 | 0 | 0 | 0 | 0 | 0 | 4 | 14.9784 | 14.9784 | 0.1591 | 30
15.05.2025¦12:55:47.184 | 0 | 0 | 0 | 0 | 0 | 4 | 15.2628 | 15.2628 | 0 | 30 | 0 | 0 | 0 | 0 | 0 | 4 | 14.9784 | 14.9784 | 0.1677 | 30
15.05.2025¦12:55:48.185 | 0 | 0 | 0 | 0 | 0 | 4 | 15.2628 | 15.2628 | 0 | 30 | 0 | 0 | 0 | 0 | 0 | 4 | 14.9784 | 14.9784 | 0.1677 | 30
15.05.2025¦12:55:49.185 | 0 | 0 | 0 | 0 | 0 | 4 | 15.2628 | 15.2628 | 0 | 30 | 0 | 0 | 0 | 0 | 0 | 4 | 14.9784 | 14.9784 | 0.1677 | 30
15.05.2025¦12:55:50.185 | 0 | 0 | 0 | 0 | 0 | 4 | 15.2154 | 15.2154 | 0 | 30 | 0 | 0 | 0 | 0 | 0 | 4 | 15.0258 | 15.0258 | 0.1634 | 30
15.05.2025¦12:55:51.185 | 0 | 0 | 0 | 0 | 0 | 4 | 15.2628 | 15.2628 | 0 | 30 | 0 | 0 | 0 | 0 | 0 | 4 | 14.9784 | 14.9784 | 0.1548 | 30
15.05.2025¦12:55:52.185 | 0 | 0 | 0 | 0 | 0 | 4 | 15.2628 | 15.2628 | 0 | 30 | 0 | 0 | 0 | 0 | 0 | 4 | 14.9784 | 14.9784 | 0.1677 | 30
15.05.2025¦12:55:53.184 | 0 | 0 | 0 | 0 | 0 | 4 | 15.2628 | 15.2628 | 0 | 30 | 0 | 0 | 0 | 0 | 0 | 4 | 14.9784 | 14.9784 | 0.1677 | 30
15.05.2025¦12:55:54.184 | 0 | 0 | 0 | 0 | 0 | 4 | 15.1206 | 15.1206 | 0 | 30 | 0 | 0 | 0 | 0 | 0 | 4 | 14.9784 | 14.9784 | 0.1505 | 30
15.05.2025¦12:55:55.183 | 0 | 0 | 0 | 0 | 0 | 4 | 15.1206 | 15.1206 | 0 | 30 | 0 | 0 | 0 | 0 | 0 | 4 | 14.9784 | 14.9784 | 0.1505 | 30
15.05.2025¦12:55:56.184 | 0 | 0 | 0 | 0 | 0 | 4 | 15.2154 | 15.2154 | 0 | 30 | 0 | 0 | 0 | 0 | 0 | 4 | 14.9784 | 14.9784 | 0.1634 | 30
15.05.2025¦12:55:57.184 | 0 | 0 | 0 | 0 | 0 | 4 | 15.2154 | 15.2154 | 0 | 30 | 0 | 0 | 0 | 0 | 0 | 4 | 14.9784 | 14.9784 | 0.1634 | 30
15.05.2025¦12:55:58.185 | 0 | 0 | 0 | 0 | 0 | 4 | 15.1206 | 15.1206 | 0 | 30 | 0 | 0 | 0 | 0 | 0 | 4 | 14.9784 | 14.9784 | 0.1548 | 30
15.05.2025¦12:55:59.183 | 0 | 0 | 0 | 0 | 0 | 4 | 15.1206 | 15.1206 | 0 | 30 | 0 | 0 | 0 | 0 | 0 | 4 | 14.9784 | 14.9784 | 0.1548 | 30
15.05.2025¦12:56:00.183 | 0 | 0 | 0 | 0 | 0 | 4 | 15.2154 | 15.2154 | 0 | 30 | 0 | 0 | 0 | 0 | 0 | 4 | 14.9784 | 14.9784 | 0.1505 | 30
15.05.2025¦12:56:01.184 | 0 | 0 | 0 | 0 | 0 | 4 | 15.1206 | 15.1206 | 0 | 30 | 0 | 0 | 0 | 0 | 0 | 4 | 14.9784 | 14.9784 | 0.1591 | 30
15.05.2025¦12:56:02.184 | 0 | 0 | 0 | 0 | 0 | 4 | 15.1206 | 15.1206 | 0 | 30 | 0 | 0 | 0 | 0 | 0 | 4 | 14.9784 | 14.9784 | 0.1591 | 30
15.05.2025¦12:56:03.185 | 0 | 0 | 0 | 0 | 0 | 4 | 15.168 | 15.168 | 0 | 30 | 0 | 0 | 0 | 0 | 0 | 4 | 14.9784 | 14.9784 | 0.1591 | 30
15.05.2025¦12:56:04.184 | 0 | 0 | 0 | 0 | 0 | 4 | 15.2628 | 15.2628 | 0 | 30 | 0 | 0 | 0 | 0 | 0 | 4 | 14.9784 | 14.9784 | 0.1677 | 30
15.05.2025¦12:56:05.184 | 0 | 0 | 0 | 0 | 0 | 4 | 15.2628 | 15.2628 | 0 | 30 | 0 | 0 | 0 | 0 | 0 | 4 | 14.9784 | 14.9784 | 0.1677 | 30
15.05.2025¦12:56:06.184 | 0 | 0 | 0 | 0 | 0 | 4 | 15.1206 | 15.1206 | 0 | 30 | 0 | 0 | 0 | 0 | 0 | 4 | 14.9784 | 14.9784 | 0.1677 | 30
15.05.2025¦12:56:07.184 | 0 | 0 | 0 | 0 | 0 | 4 | 15.2628 | 15.2628 | 0 | 30 | 0 | 0 | 0 | 0 | 0 | 4 | 14.9784 | 14.9784 | 0.172 | 30
15.05.2025¦12:56:08.183 | 0 | 0 | 0 | 0 | 0 | 4 | 15.2628 | 15.2628 | 0 | 30 | 0 | 0 | 0 | 0 | 0 | 4 | 14.9784 | 14.9784 | 0.172 | 30
15.05.2025¦12:56:09.184 | 0 | 0 | 0 | 0 | 0 | 4 | 15.2628 | 15.2628 | 0 | 30 | 0 | 0 | 0 | 0 | 0 | 4 | 14.9784 | 14.9784 | 0.1806 | 30
15.05.2025¦12:56:10.183 | 0 | 0 | 0 | 0 | 0 | 4 | 15.2628 | 15.2628 | 0 | 30 | 0 | 0 | 0 | 0 | 0 | 4 | 14.9784 | 14.9784 | 0.1806 | 30
15.05.2025¦12:56:11.184 | 0 | 0 | 0 | 0 | 0 | 4 | 15.168 | 15.168 | 0 | 30 | 0 | 0 | 0 | 0 | 0 | 4 | 14.9784 | 14.9784 | 0.1677 | 30
15.05.2025¦12:56:12.184 | 0 | 0 | 0 | 0 | 0 | 4 | 15.1206 | 15.1206 | 0 | 30 | 0 | 0 | 0 | 0 | 0 | 4 | 14.9784 | 14.9784 | 0.1634 | 30
| OekoSolve | OekoSolve | OekoSolve | OekoSolve | OekoSolve | OekoSolve | OekoSolve | OekoSolve | OekoSolve | OekoSolve | OekoSolve | OekoSolve | OekoSolve | OekoSolve | OekoSolve | OekoSolve | OekoSolve | OekoSolve | OekoSolve | OekoSolve
| EnMeter_Prec1 | EnMeter_Prec1 | EnMeter_Prec1 | EnMeter_Prec1 | EnMeter_Prec1 | EnMeter_Prec1 | EnMeter_Prec1 | EnMeter_Prec1 | EnMeter_Prec1 | EnMeter_Prec1 | EnMeter_Prec2 | EnMeter_Prec2 | EnMeter_Prec2 | EnMeter_Prec2 | EnMeter_Prec2 | EnMeter_Prec2 | EnMeter_Prec2 | EnMeter_Prec2 | EnMeter_Prec2 | EnMeter_Prec2
| Prec1 P:W | Prec1 WTotal:kWh | Prec1 WDay:kWh | Prec1 WMonth:kWh | Prec1 WYear:kWh | Prec1 State:0 no info available¦1 Off¦2 Startup¦3 Ready¦4 On¦5 Charge¦6 Discharge¦7 Batt Low or Full¦8 Batt Full¦9 Batt low¦10 Finished¦11 Island¦12 Waiting¦91 Maintenance¦99 ERROR | Prec1 Spec Signal | Prec1 V:kV | Prec1 I:mA | Prec1 Info:0 Bit0¦1 Bit1¦2 Bit2¦3 Bit3¦4 HS Ein¦5 Freigabe / Abdeckung vorhanden¦6 Temp. FÃ¼hler aktiv¦7 Temp. FÃ¼hler unterbrochen¦8 Bit8¦9 Bit9¦10 Bit10¦11 Bit11¦12 Bit12¦13 Bit13¦14 Bit14¦15 Bit15¦ | Prec2 P:W | Prec2 WTotal:kWh | Prec2 WDay:kWh | Prec2 WMonth:kWh | Prec2 WYear:kWh | Prec2 State:0 no info available¦1 Off¦2 Startup¦3 Ready¦4 On¦5 Charge¦6 Discharge¦7 Batt Low or Full¦8 Batt Full¦9 Batt low¦10 Finished¦11 Island¦12 Waiting¦91 Maintenance¦99 ERROR | Prec2 Spec Signal | Prec2 V:kV | Prec2 I:mA | Prec2 Info:0 Bit0¦1 Bit1¦2 Bit2¦3 Bit3¦4 HS Ein¦5 Freigabe / Abdeckung vorhanden¦6 Temp. FÃ¼hler aktiv¦7 Temp. FÃ¼hler unterbrochen¦8 Bit8¦9 Bit9¦10 Bit10¦11 Bit11¦12 Bit12¦13 Bit13¦14 Bit14¦15 Bit15¦
15.05.2025¦12:55:43.184 | 0 | 0 | 0 | 0 | 0 | 4 | 15.1206 | 15.1206 | 0 | 30 | 0 | 0 | 0 | 0 | 0 | 4 | 14.9784 | 14.9784 | 0.1505 | 30
15.05.2025¦12:55:44.184 | 0 | 0 | 0 | 0 | 0 | 4 | 15.2154 | 15.2154 | 0 | 30 | 0 | 0 | 0 | 0 | 0 | 4 | 14.9784 | 14.9784 | 0.1505 | 30
15.05.2025¦12:55:45.185 | 0 | 0 | 0 | 0 | 0 | 4 | 15.168 | 15.168 | 0 | 30 | 0 | 0 | 0 | 0 | 0 | 4 | 14.9784 | 14.9784 | 0.1591 | 30
15.05.2025¦12:55:46.184 | 0 | 0 | 0 | 0 | 0 | 4 | 15.168 | 15.168 | 0 | 30 | 0 | 0 | 0 | 0 | 0 | 4 | 14.9784 | 14.9784 | 0.1591 | 30
15.05.2025¦12:55:47.184 | 0 | 0 | 0 | 0 | 0 | 4 | 15.2628 | 15.2628 | 0 | 30 | 0 | 0 | 0 | 0 | 0 | 4 | 14.9784 | 14.9784 | 0.1677 | 30
15.05.2025¦12:55:48.185 | 0 | 0 | 0 | 0 | 0 | 4 | 15.2628 | 15.2628 | 0 | 30 | 0 | 0 | 0 | 0 | 0 | 4 | 14.9784 | 14.9784 | 0.1677 | 30
15.05.2025¦12:55:49.185 | 0 | 0 | 0 | 0 | 0 | 4 | 15.2628 | 15.2628 | 0 | 30 | 0 | 0 | 0 | 0 | 0 | 4 | 14.9784 | 14.9784 | 0.1677 | 30
15.05.2025¦12:55:50.185 | 0 | 0 | 0 | 0 | 0 | 4 | 15.2154 | 15.2154 | 0 | 30 | 0 | 0 | 0 | 0 | 0 | 4 | 15.0258 | 15.0258 | 0.1634 | 30
15.05.2025¦12:55:51.185 | 0 | 0 | 0 | 0 | 0 | 4 | 15.2628 | 15.2628 | 0 | 30 | 0 | 0 | 0 | 0 | 0 | 4 | 14.9784 | 14.9784 | 0.1548 | 30
15.05.2025¦12:55:52.185 | 0 | 0 | 0 | 0 | 0 | 4 | 15.2628 | 15.2628 | 0 | 30 | 0 | 0 | 0 | 0 | 0 | 4 | 14.9784 | 14.9784 | 0.1677 | 30
15.05.2025¦12:55:53.184 | 0 | 0 | 0 | 0 | 0 | 4 | 15.2628 | 15.2628 | 0 | 30 | 0 | 0 | 0 | 0 | 0 | 4 | 14.9784 | 14.9784 | 0.1677 | 30
15.05.2025¦12:55:54.184 | 0 | 0 | 0 | 0 | 0 | 4 | 15.1206 | 15.1206 | 0 | 30 | 0 | 0 | 0 | 0 | 0 | 4 | 14.9784 | 14.9784 | 0.1505 | 30
15.05.2025¦12:55:55.183 | 0 | 0 | 0 | 0 | 0 | 4 | 15.1206 | 15.1206 | 0 | 30 | 0 | 0 | 0 | 0 | 0 | 4 | 14.9784 | 14.9784 | 0.1505 | 30
15.05.2025¦12:55:56.184 | 0 | 0 | 0 | 0 | 0 | 4 | 15.2154 | 15.2154 | 0 | 30 | 0 | 0 | 0 | 0 | 0 | 4 | 14.9784 | 14.9784 | 0.1634 | 30
15.05.2025¦12:55:57.184 | 0 | 0 | 0 | 0 | 0 | 4 | 15.2154 | 15.2154 | 0 | 30 | 0 | 0 | 0 | 0 | 0 | 4 | 14.9784 | 14.9784 | 0.1634 | 30
15.05.2025¦12:55:58.185 | 0 | 0 | 0 | 0 | 0 | 4 | 15.1206 | 15.1206 | 0 | 30 | 0 | 0 | 0 | 0 | 0 | 4 | 14.9784 | 14.9784 | 0.1548 | 30
15.05.2025¦12:55:59.183 | 0 | 0 | 0 | 0 | 0 | 4 | 15.1206 | 15.1206 | 0 | 30 | 0 | 0 | 0 | 0 | 0 | 4 | 14.9784 | 14.9784 | 0.1548 | 30
15.05.2025¦12:56:00.183 | 0 | 0 | 0 | 0 | 0 | 4 | 15.2154 | 15.2154 | 0 | 30 | 0 | 0 | 0 | 0 | 0 | 4 | 14.9784 | 14.9784 | 0.1505 | 30
15.05.2025¦12:56:01.184 | 0 | 0 | 0 | 0 | 0 | 4 | 15.1206 | 15.1206 | 0 | 30 | 0 | 0 | 0 | 0 | 0 | 4 | 14.9784 | 14.9784 | 0.1591 | 30
15.05.2025¦12:56:02.184 | 0 | 0 | 0 | 0 | 0 | 4 | 15.1206 | 15.1206 | 0 | 30 | 0 | 0 | 0 | 0 | 0 | 4 | 14.9784 | 14.9784 | 0.1591 | 30
15.05.2025¦12:56:03.185 | 0 | 0 | 0 | 0 | 0 | 4 | 15.168 | 15.168 | 0 | 30 | 0 | 0 | 0 | 0 | 0 | 4 | 14.9784 | 14.9784 | 0.1591 | 30
15.05.2025¦12:56:04.184 | 0 | 0 | 0 | 0 | 0 | 4 | 15.2628 | 15.2628 | 0 | 30 | 0 | 0 | 0 | 0 | 0 | 4 | 14.9784 | 14.9784 | 0.1677 | 30
15.05.2025¦12:56:05.184 | 0 | 0 | 0 | 0 | 0 | 4 | 15.2628 | 15.2628 | 0 | 30 | 0 | 0 | 0 | 0 | 0 | 4 | 14.9784 | 14.9784 | 0.1677 | 30
15.05.2025¦12:56:06.184 | 0 | 0 | 0 | 0 | 0 | 4 | 15.1206 | 15.1206 | 0 | 30 | 0 | 0 | 0 | 0 | 0 | 4 | 14.9784 | 14.9784 | 0.1677 | 30
15.05.2025¦12:56:07.184 | 0 | 0 | 0 | 0 | 0 | 4 | 15.2628 | 15.2628 | 0 | 30 | 0 | 0 | 0 | 0 | 0 | 4 | 14.9784 | 14.9784 | 0.172 | 30
15.05.2025¦12:56:08.183 | 0 | 0 | 0 | 0 | 0 | 4 | 15.2628 | 15.2628 | 0 | 30 | 0 | 0 | 0 | 0 | 0 | 4 | 14.9784 | 14.9784 | 0.172 | 30
15.05.2025¦12:56:09.184 | 0 | 0 | 0 | 0 | 0 | 4 | 15.2628 | 15.2628 | 0 | 30 | 0 | 0 | 0 | 0 | 0 | 4 | 14.9784 | 14.9784 | 0.1806 | 30
15.05.2025¦12:56:10.183 | 0 | 0 | 0 | 0 | 0 | 4 | 15.2628 | 15.2628 | 0 | 30 | 0 | 0 | 0 | 0 | 0 | 4 | 14.9784 | 14.9784 | 0.1806 | 30
15.05.2025¦12:56:11.184 | 0 | 0 | 0 | 0 | 0 | 4 | 15.168 | 15.168 | 0 | 30 | 0 | 0 | 0 | 0 | 0 | 4 | 14.9784 | 14.9784 | 0.1677 | 30
15.05.2025¦12:56:12.184 | 0 | 0 | 0 | 0 | 0 | 4 | 15.1206 | 15.1206 | 0 | 30 | 0 | 0 | 0 | 0 | 0 | 4 | 14.9784 | 14.9784 | 0.1634 | 30
15.05.2025¦12:56:13.185 | 0 | 0 | 0 | 0 | 0 | 4 | 15.1206 | 15.1206 | 0 | 30 | 0 | 0 | 0 | 0 | 0 | 4 | 14.9784 | 14.9784 | 0.1634 | 30
15.05.2025¦12:56:14.185 | 0 | 0 | 0 | 0 | 0 | 4 | 15.2628 | 15.2628 | 0 | 30 | 0 | 0 | 0 | 0 | 0 | 4 | 14.9784 | 14.9784 | 0.1634 | 30
15.05.2025¦12:56:15.184 | 0 | 0 | 0 | 0 | 0 | 4 | 15.2628 | 15.2628 | 0 | 30 | 0 | 0 | 0 | 0 | 0 | 4 | 14.9784 | 14.9784 | 0.1634 | 30
15.05.2025¦12:56:16.183 | 0 | 0 | 0 | 0 | 0 | 4 | 15.2628 | 15.2628 | 0 | 30 | 0 | 0 | 0 | 0 | 0 | 4 | 14.9784 | 14.9784 | 0.172 | 30
15.05.2025¦12:56:17.184 | 0 | 0 | 0 | 0 | 0 | 4 | 15.1206 | 15.1206 | 0 | 30 | 0 | 0 | 0 | 0 | 0 | 4 | 14.9784 | 14.9784 | 0.1634 | 30
15.05.2025¦12:56:18.183 | 0 | 0 | 0 | 0 | 0 | 4 | 15.1206 | 15.1206 | 0 | 30 | 0 | 0 | 0 | 0 | 0 | 4 | 14.9784 | 14.9784 | 0.1634 | 30
15.05.2025¦12:56:19.185 | 0 | 0 | 0 | 0 | 0 | 4 | 15.2628 | 15.2628 | 0 | 30 | 0 | 0 | 0 | 0 | 0 | 4 | 14.9784 | 14.9784 | 0.1591 | 30
15.05.2025¦12:56:20.186 | 0 | 0 | 0 | 0 | 0 | 4 | 15.2628 | 15.2628 | 0 | 30 | 0 | 0 | 0 | 0 | 0 | 4 | 14.9784 | 14.9784 | 0.1677 | 30
15.05.2025¦12:56:21.184 | 0 | 0 | 0 | 0 | 0 | 4 | 15.2628 | 15.2628 | 0 | 30 | 0 | 0 | 0 | 0 | 0 | 4 | 14.9784 | 14.9784 | 0.1677 | 30
15.05.2025¦12:56:22.184 | 0 | 0 | 0 | 0 | 0 | 4 | 15.168 | 15.168 | 0 | 30 | 0 | 0 | 0 | 0 | 0 | 4 | 14.9784 | 14.9784 | 0.172 | 30
15.05.2025¦12:56:23.184 | 0 | 0 | 0 | 0 | 0 | 4 | 15.2628 | 15.2628 | 0 | 30 | 0 | 0 | 0 | 0 | 0 | 4 | 14.9784 | 14.9784 | 0.1634 | 30
15.05.2025¦12:56:24.184 | 0 | 0 | 0 | 0 | 0 | 4 | 15.2628 | 15.2628 | 0 | 30 | 0 | 0 | 0 | 0 | 0 | 4 | 14.9784 | 14.9784 | 0.1634 | 30
15.05.2025¦12:56:25.185 | 0 | 0 | 0 | 0 | 0 | 4 | 15.2628 | 15.2628 | 0 | 30 | 0 | 0 | 0 | 0 | 0 | 4 | 14.9784 | 14.9784 | 0.1634 | 30
15.05.2025¦12:56:26.185 | 0 | 0 | 0 | 0 | 0 | 4 | 15.168 | 15.168 | 0 | 30 | 0 | 0 | 0 | 0 | 0 | 4 | 14.9784 | 14.9784 | 0.1634 | 30
15.05.2025¦12:56:27.185 | 0 | 0 | 0 | 0 | 0 | 4 | 15.2628 | 15.2628 | 0 | 30 | 0 | 0 | 0 | 0 | 0 | 4 | 14.9784 | 14.9784 | 0.1548 | 30
15.05.2025¦12:56:28.184 | 0 | 0 | 0 | 0 | 0 | 4 | 15.168 | 15.168 | 0 | 30 | 0 | 0 | 0 | 0 | 0 | 4 | 14.9784 | 14.9784 | 0.1591 | 30
15.05.2025¦12:56:29.184 | 0 | 0 | 0 | 0 | 0 | 4 | 15.2154 | 15.2154 | 0 | 30 | 0 | 0 | 0 | 0 | 0 | 4 | 14.931 | 14.931 | 0.1505 | 30
15.05.2025¦12:56:30.183 | 0 | 0 | 0 | 0 | 0 | 4 | 15.2154 | 15.2154 | 0 | 30 | 0 | 0 | 0 | 0 | 0 | 4 | 14.931 | 14.931 | 0.1505 | 30
15.05.2025¦12:56:31.185 | 0 | 0 | 0 | 0 | 0 | 4 | 15.2154 | 15.2154 | 0 | 30 | 0 | 0 | 0 | 0 | 0 | 4 | 14.9784 | 14.9784 | 0.1419 | 30
15.05.2025¦12:56:32.185 | 0 | 0 | 0 | 0 | 0 | 4 | 15.2628 | 15.2628 | 0 | 30 | 0 | 0 | 0 | 0 | 0 | 4 | 14.9784 | 14.9784 | 0.1462 | 30
15.05.2025¦12:56:33.185 | 0 | 0 | 0 | 0 | 0 | 4 | 15.2154 | 15.2154 | 0 | 30 | 0 | 0 | 0 | 0 | 0 | 4 | 14.9784 | 14.9784 | 0.1548 | 30
15.05.2025¦12:56:34.186 | 0 | 0 | 0 | 0 | 0 | 4 | 15.2628 | 15.2628 | 0 | 30 | 0 | 0 | 0 | 0 | 0 | 4 | 14.9784 | 14.9784 | 0.1419 | 30
15.05.2025¦12:56:35.184 | 0 | 0 | 0 | 0 | 0 | 4 | 15.2628 | 15.2628 | 0 | 30 | 0 | 0 | 0 | 0 | 0 | 4 | 14.9784 | 14.9784 | 0.1419 | 30
15.05.2025¦12:56:36.185 | 0 | 0 | 0 | 0 | 0 | 4 | 15.2154 | 15.2154 | 0 | 30 | 0 | 0 | 0 | 0 | 0 | 4 | 14.9784 | 14.9784 | 0.1505 | 30
15.05.2025¦12:56:37.185 | 0 | 0 | 0 | 0 | 0 | 4 | 15.2628 | 15.2628 | 0 | 30 | 0 | 0 | 0 | 0 | 0 | 4 | 14.9784 | 14.9784 | 0.1505 | 30
15.05.2025¦12:56:38.185 | 0 | 0 | 0 | 0 | 0 | 4 | 15.2154 | 15.2154 | 0 | 30 | 0 | 0 | 0 | 0 | 0 | 4 | 14.9784 | 14.9784 | 0.1462 | 30
15.05.2025¦12:56:39.184 | 0 | 0 | 0 | 0 | 0 | 4 | 15.2154 | 15.2154 | 0 | 30 | 0 | 0 | 0 | 0 | 0 | 4 | 14.9784 | 14.9784 | 0.1548 | 30
15.05.2025¦12:56:40.184 | 0 | 0 | 0 | 0 | 0 | 4 | 15.1206 | 15.1206 | 0 | 30 | 0 | 0 | 0 | 0 | 0 | 4 | 14.9784 | 14.9784 | 0.1505 | 30
15.05.2025¦12:56:41.185 | 0 | 0 | 0 | 0 | 0 | 4 | 15.1206 | 15.1206 | 0 | 30 | 0 | 0 | 0 | 0 | 0 | 4 | 14.9784 | 14.9784 | 0.1505 | 30
15.05.2025¦12:56:42.183 | 0 | 0 | 0 | 0 | 0 | 4 | 15.2154 | 15.2154 | 0 | 30 | 0 | 0 | 0 | 0 | 0 | 4 | 14.9784 | 14.9784 | 0.1505 | 30
| OekoSolve | OekoSolve | OekoSolve | OekoSolve | OekoSolve | OekoSolve | OekoSolve | OekoSolve | OekoSolve | OekoSolve | OekoSolve | OekoSolve | OekoSolve | OekoSolve | OekoSolve | OekoSolve | OekoSolve | OekoSolve | OekoSolve | OekoSolve
| EnMeter_Prec1 | EnMeter_Prec1 | EnMeter_Prec1 | EnMeter_Prec1 | EnMeter_Prec1 | EnMeter_Prec1 | EnMeter_Prec1 | EnMeter_Prec1 | EnMeter_Prec1 | EnMeter_Prec1 | EnMeter_Prec2 | EnMeter_Prec2 | EnMeter_Prec2 | EnMeter_Prec2 | EnMeter_Prec2 | EnMeter_Prec2 | EnMeter_Prec2 | EnMeter_Prec2 | EnMeter_Prec2 | EnMeter_Prec2
| Prec1 P:W | Prec1 WTotal:kWh | Prec1 WDay:kWh | Prec1 WMonth:kWh | Prec1 WYear:kWh | Prec1 State:0 no info available¦1 Off¦2 Startup¦3 Ready¦4 On¦5 Charge¦6 Discharge¦7 Batt Low or Full¦8 Batt Full¦9 Batt low¦10 Finished¦11 Island¦12 Waiting¦91 Maintenance¦99 ERROR | Prec1 Spec Signal | Prec1 V:kV | Prec1 I:mA | Prec1 Info:0 Bit0¦1 Bit1¦2 Bit2¦3 Bit3¦4 HS Ein¦5 Freigabe / Abdeckung vorhanden¦6 Temp. FÃ¼hler aktiv¦7 Temp. FÃ¼hler unterbrochen¦8 Bit8¦9 Bit9¦10 Bit10¦11 Bit11¦12 Bit12¦13 Bit13¦14 Bit14¦15 Bit15¦ | Prec2 P:W | Prec2 WTotal:kWh | Prec2 WDay:kWh | Prec2 WMonth:kWh | Prec2 WYear:kWh | Prec2 State:0 no info available¦1 Off¦2 Startup¦3 Ready¦4 On¦5 Charge¦6 Discharge¦7 Batt Low or Full¦8 Batt Full¦9 Batt low¦10 Finished¦11 Island¦12 Waiting¦91 Maintenance¦99 ERROR | Prec2 Spec Signal | Prec2 V:kV | Prec2 I:mA | Prec2 Info:0 Bit0¦1 Bit1¦2 Bit2¦3 Bit3¦4 HS Ein¦5 Freigabe / Abdeckung vorhanden¦6 Temp. FÃ¼hler aktiv¦7 Temp. FÃ¼hler unterbrochen¦8 Bit8¦9 Bit9¦10 Bit10¦11 Bit11¦12 Bit12¦13 Bit13¦14 Bit14¦15 Bit15¦
15.05.2025¦12:56:43.183 | 0 | 0 | 0 | 0 | 0 | 4 | 15.2628 | 15.2628 | 0 | 30 | 0 | 0 | 0 | 0 | 0 | 4 | 14.9784 | 14.9784 | 0.1419 | 30
15.05.2025¦12:56:44.184 | 0 | 0 | 0 | 0 | 0 | 4 | 15.2628 | 15.2628 | 0 | 30 | 0 | 0 | 0 | 0 | 0 | 4 | 14.9784 | 14.9784 | 0.1419 | 30
15.05.2025¦12:56:45.185 | 0 | 0 | 0 | 0 | 0 | 4 | 15.2628 | 15.2628 | 0 | 30 | 0 | 0 | 0 | 0 | 0 | 4 | 14.9784 | 14.9784 | 0.1462 | 30
15.05.2025¦12:56:46.185 | 0 | 0 | 0 | 0 | 0 | 4 | 15.2628 | 15.2628 | 0 | 30 | 0 | 0 | 0 | 0 | 0 | 4 | 14.9784 | 14.9784 | 0.1419 | 30
15.05.2025¦12:56:47.185 | 0 | 0 | 0 | 0 | 0 | 4 | 15.2628 | 15.2628 | 0 | 30 | 0 | 0 | 0 | 0 | 0 | 4 | 14.9784 | 14.9784 | 0.1462 | 30
15.05.2025¦12:56:48.184 | 0 | 0 | 0 | 0 | 0 | 4 | 15.2628 | 15.2628 | 0 | 30 | 0 | 0 | 0 | 0 | 0 | 4 | 14.9784 | 14.9784 | 0.1462 | 30
15.05.2025¦12:56:49.183 | 0 | 0 | 0 | 0 | 0 | 4 | 15.2628 | 15.2628 | 0 | 30 | 0 | 0 | 0 | 0 | 0 | 4 | 14.9784 | 14.9784 | 0.1505 | 30
15.05.2025¦12:56:50.184 | 0 | 0 | 0 | 0 | 0 | 4 | 15.2154 | 15.2154 | 0 | 30 | 0 | 0 | 0 | 0 | 0 | 4 | 14.9784 | 14.9784 | 0.1505 | 30
15.05.2025¦12:56:51.184 | 0 | 0 | 0 | 0 | 0 | 4 | 15.2628 | 15.2628 | 0 | 30 | 0 | 0 | 0 | 0 | 0 | 4 | 14.9784 | 14.9784 | 0.1462 | 30
15.05.2025¦12:56:52.185 | 0 | 0 | 0 | 0 | 0 | 4 | 15.168 | 15.168 | 0 | 30 | 0 | 0 | 0 | 0 | 0 | 4 | 15.0258 | 15.0258 | 0.1505 | 30
15.05.2025¦12:56:53.184 | 0 | 0 | 0 | 0 | 0 | 4 | 15.168 | 15.168 | 0 | 30 | 0 | 0 | 0 | 0 | 0 | 4 | 14.9784 | 14.9784 | 0.1419 | 30
15.05.2025¦12:56:54.183 | 0 | 0 | 0 | 0 | 0 | 4 | 15.168 | 15.168 | 0 | 30 | 0 | 0 | 0 | 0 | 0 | 4 | 14.9784 | 14.9784 | 0.1419 | 30
15.05.2025¦12:56:55.184 | 0 | 0 | 0 | 0 | 0 | 4 | 15.2154 | 15.2154 | 0 | 30 | 0 | 0 | 0 | 0 | 0 | 4 | 14.9784 | 14.9784 | 0.1505 | 30
15.05.2025¦12:56:56.184 | 0 | 0 | 0 | 0 | 0 | 4 | 15.1206 | 15.1206 | 0 | 30 | 0 | 0 | 0 | 0 | 0 | 4 | 14.9784 | 14.9784 | 0.1505 | 30
15.05.2025¦12:56:57.185 | 0 | 0 | 0 | 0 | 0 | 4 | 15.168 | 15.168 | 0 | 30 | 0 | 0 | 0 | 0 | 0 | 4 | 14.9784 | 14.9784 | 0.1462 | 30
15.05.2025¦12:56:58.185 | 0 | 0 | 0 | 0 | 0 | 4 | 15.2628 | 15.2628 | 0 | 30 | 0 | 0 | 0 | 0 | 0 | 4 | 14.9784 | 14.9784 | 0.1419 | 30
15.05.2025¦12:56:59.184 | 0 | 0 | 0 | 0 | 0 | 4 | 15.2154 | 15.2154 | 0 | 30 | 0 | 0 | 0 | 0 | 0 | 4 | 14.9784 | 14.9784 | 0.1419 | 30
15.05.2025¦12:57:00.184 | 0 | 0 | 0 | 0 | 0 | 4 | 15.2154 | 15.2154 | 0 | 30 | 0 | 0 | 0 | 0 | 0 | 4 | 14.9784 | 14.9784 | 0.1419 | 30
15.05.2025¦12:57:01.184 | 0 | 0 | 0 | 0 | 0 | 4 | 15.2154 | 15.2154 | 0 | 30 | 0 | 0 | 0 | 0 | 0 | 4 | 14.9784 | 14.9784 | 0.1376 | 30
15.05.2025¦12:57:02.184 | 0 | 0 | 0 | 0 | 0 | 4 | 15.2154 | 15.2154 | 0 | 30 | 0 | 0 | 0 | 0 | 0 | 4 | 14.9784 | 14.9784 | 0.1548 | 30
15.05.2025¦12:57:03.185 | 0 | 0 | 0 | 0 | 0 | 4 | 15.2154 | 15.2154 | 0 | 30 | 0 | 0 | 0 | 0 | 0 | 4 | 14.9784 | 14.9784 | 0.1548 | 30
15.05.2025¦12:57:04.184 | 0 | 0 | 0 | 0 | 0 | 4 | 15.2628 | 15.2628 | 0 | 30 | 0 | 0 | 0 | 0 | 0 | 4 | 14.9784 | 14.9784 | 0.1505 | 30
15.05.2025¦12:57:05.185 | 0 | 0 | 0 | 0 | 0 | 4 | 15.2154 | 15.2154 | 0 | 30 | 0 | 0 | 0 | 0 | 0 | 4 | 14.9784 | 14.9784 | 0.1462 | 30
15.05.2025¦12:57:06.185 | 0 | 0 | 0 | 0 | 0 | 4 | 15.2154 | 15.2154 | 0 | 30 | 0 | 0 | 0 | 0 | 0 | 4 | 14.9784 | 14.9784 | 0.1548 | 30
15.05.2025¦12:57:07.185 | 0 | 0 | 0 | 0 | 0 | 4 | 15.2628 | 15.2628 | 0 | 30 | 0 | 0 | 0 | 0 | 0 | 4 | 14.9784 | 14.9784 | 0.1505 | 30
15.05.2025¦12:57:08.184 | 0 | 0 | 0 | 0 | 0 | 4 | 15.2628 | 15.2628 | 0 | 30 | 0 | 0 | 0 | 0 | 0 | 4 | 14.9784 | 14.9784 | 0.1505 | 30
15.05.2025¦12:57:09.183 | 0 | 0 | 0 | 0 | 0 | 4 | 15.2154 | 15.2154 | 0 | 30 | 0 | 0 | 0 | 0 | 0 | 4 | 14.9784 | 14.9784 | 0.1505 | 30
15.05.2025¦12:57:10.184 | 0 | 0 | 0 | 0 | 0 | 4 | 15.2154 | 15.2154 | 0 | 30 | 0 | 0 | 0 | 0 | 0 | 4 | 14.9784 | 14.9784 | 0.1419 | 30
15.05.2025¦12:57:11.184 | 0 | 0 | 0 | 0 | 0 | 4 | 15.2628 | 15.2628 | 0 | 30 | 0 | 0 | 0 | 0 | 0 | 4 | 14.9784 | 14.9784 | 0.1419 | 30
15.05.2025¦12:57:12.184 | 0 | 0 | 0 | 0 | 0 | 4 | 15.2628 | 15.2628 | 0 | 30 | 0 | 0 | 0 | 0 | 0 | 4 | 14.9784 | 14.9784 | 0.1419 | 30
| OekoSolve | OekoSolve | OekoSolve | OekoSolve | OekoSolve | OekoSolve | OekoSolve | OekoSolve | OekoSolve | OekoSolve | OekoSolve | OekoSolve | OekoSolve | OekoSolve | OekoSolve | OekoSolve | OekoSolve | OekoSolve | OekoSolve | OekoSolve
| EnMeter_Prec1 | EnMeter_Prec1 | EnMeter_Prec1 | EnMeter_Prec1 | EnMeter_Prec1 | EnMeter_Prec1 | EnMeter_Prec1 | EnMeter_Prec1 | EnMeter_Prec1 | EnMeter_Prec1 | EnMeter_Prec2 | EnMeter_Prec2 | EnMeter_Prec2 | EnMeter_Prec2 | EnMeter_Prec2 | EnMeter_Prec2 | EnMeter_Prec2 | EnMeter_Prec2 | EnMeter_Prec2 | EnMeter_Prec2
| Prec1 P:W | Prec1 WTotal:kWh | Prec1 WDay:kWh | Prec1 WMonth:kWh | Prec1 WYear:kWh | Prec1 State:0 no info available¦1 Off¦2 Startup¦3 Ready¦4 On¦5 Charge¦6 Discharge¦7 Batt Low or Full¦8 Batt Full¦9 Batt low¦10 Finished¦11 Island¦12 Waiting¦91 Maintenance¦99 ERROR | Prec1 Spec Signal | Prec1 V:kV | Prec1 I:mA | Prec1 Info:0 Bit0¦1 Bit1¦2 Bit2¦3 Bit3¦4 HS Ein¦5 Freigabe / Abdeckung vorhanden¦6 Temp. FÃ¼hler aktiv¦7 Temp. FÃ¼hler unterbrochen¦8 Bit8¦9 Bit9¦10 Bit10¦11 Bit11¦12 Bit12¦13 Bit13¦14 Bit14¦15 Bit15¦ | Prec2 P:W | Prec2 WTotal:kWh | Prec2 WDay:kWh | Prec2 WMonth:kWh | Prec2 WYear:kWh | Prec2 State:0 no info available¦1 Off¦2 Startup¦3 Ready¦4 On¦5 Charge¦6 Discharge¦7 Batt Low or Full¦8 Batt Full¦9 Batt low¦10 Finished¦11 Island¦12 Waiting¦91 Maintenance¦99 ERROR | Prec2 Spec Signal | Prec2 V:kV | Prec2 I:mA | Prec2 Info:0 Bit0¦1 Bit1¦2 Bit2¦3 Bit3¦4 HS Ein¦5 Freigabe / Abdeckung vorhanden¦6 Temp. FÃ¼hler aktiv¦7 Temp. FÃ¼hler unterbrochen¦8 Bit8¦9 Bit9¦10 Bit10¦11 Bit11¦12 Bit12¦13 Bit13¦14 Bit14¦15 Bit15¦
15.05.2025¦12:57:43.184 | 0 | 0 | 0 | 0 | 0 | 4 | 15.2628 | 15.2628 | 0 | 30 | 0 | 0 | 0 | 0 | 0 | 4 | 14.9784 | 14.9784 | 0.1849 | 30
| OekoSolve | OekoSolve | OekoSolve | OekoSolve | OekoSolve | OekoSolve | OekoSolve | OekoSolve | OekoSolve | OekoSolve | OekoSolve | OekoSolve | OekoSolve | OekoSolve | OekoSolve | OekoSolve | OekoSolve | OekoSolve | OekoSolve | OekoSolve
| EnMeter_Prec1 | EnMeter_Prec1 | EnMeter_Prec1 | EnMeter_Prec1 | EnMeter_Prec1 | EnMeter_Prec1 | EnMeter_Prec1 | EnMeter_Prec1 | EnMeter_Prec1 | EnMeter_Prec1 | EnMeter_Prec2 | EnMeter_Prec2 | EnMeter_Prec2 | EnMeter_Prec2 | EnMeter_Prec2 | EnMeter_Prec2 | EnMeter_Prec2 | EnMeter_Prec2 | EnMeter_Prec2 | EnMeter_Prec2
| Prec1 P:W | Prec1 WTotal:kWh | Prec1 WDay:kWh | Prec1 WMonth:kWh | Prec1 WYear:kWh | Prec1 State:0 no info available¦1 Off¦2 Startup¦3 Ready¦4 On¦5 Charge¦6 Discharge¦7 Batt Low or Full¦8 Batt Full¦9 Batt low¦10 Finished¦11 Island¦12 Waiting¦91 Maintenance¦99 ERROR | Prec1 Spec Signal | Prec1 V:kV | Prec1 I:mA | Prec1 Info:0 Bit0¦1 Bit1¦2 Bit2¦3 Bit3¦4 HS Ein¦5 Freigabe / Abdeckung vorhanden¦6 Temp. FÃ¼hler aktiv¦7 Temp. FÃ¼hler unterbrochen¦8 Bit8¦9 Bit9¦10 Bit10¦11 Bit11¦12 Bit12¦13 Bit13¦14 Bit14¦15 Bit15¦ | Prec2 P:W | Prec2 WTotal:kWh | Prec2 WDay:kWh | Prec2 WMonth:kWh | Prec2 WYear:kWh | Prec2 State:0 no info available¦1 Off¦2 Startup¦3 Ready¦4 On¦5 Charge¦6 Discharge¦7 Batt Low or Full¦8 Batt Full¦9 Batt low¦10 Finished¦11 Island¦12 Waiting¦91 Maintenance¦99 ERROR | Prec2 Spec Signal | Prec2 V:kV | Prec2 I:mA | Prec2 Info:0 Bit0¦1 Bit1¦2 Bit2¦3 Bit3¦4 HS Ein¦5 Freigabe / Abdeckung vorhanden¦6 Temp. FÃ¼hler aktiv¦7 Temp. FÃ¼hler unterbrochen¦8 Bit8¦9 Bit9¦10 Bit10¦11 Bit11¦12 Bit12¦13 Bit13¦14 Bit14¦15 Bit15¦
15.05.2025¦12:58:13.184 | 0 | 0 | 0 | 0 | 0 | 4 | 15.2628 | 15.2628 | 0 | 30 | 0 | 0 | 0 | 0 | 0 | 4 | 14.9784 | 14.9784 | 0.1634 | 30
| OekoSolve | OekoSolve | OekoSolve | OekoSolve | OekoSolve | OekoSolve | OekoSolve | OekoSolve | OekoSolve | OekoSolve | OekoSolve | OekoSolve | OekoSolve | OekoSolve | OekoSolve | OekoSolve | OekoSolve | OekoSolve | OekoSolve | OekoSolve
| EnMeter_Prec1 | EnMeter_Prec1 | EnMeter_Prec1 | EnMeter_Prec1 | EnMeter_Prec1 | EnMeter_Prec1 | EnMeter_Prec1 | EnMeter_Prec1 | EnMeter_Prec1 | EnMeter_Prec1 | EnMeter_Prec2 | EnMeter_Prec2 | EnMeter_Prec2 | EnMeter_Prec2 | EnMeter_Prec2 | EnMeter_Prec2 | EnMeter_Prec2 | EnMeter_Prec2 | EnMeter_Prec2 | EnMeter_Prec2
| Prec1 P:W | Prec1 WTotal:kWh | Prec1 WDay:kWh | Prec1 WMonth:kWh | Prec1 WYear:kWh | Prec1 State:0 no info available¦1 Off¦2 Startup¦3 Ready¦4 On¦5 Charge¦6 Discharge¦7 Batt Low or Full¦8 Batt Full¦9 Batt low¦10 Finished¦11 Island¦12 Waiting¦91 Maintenance¦99 ERROR | Prec1 Spec Signal | Prec1 V:kV | Prec1 I:mA | Prec1 Info:0 Bit0¦1 Bit1¦2 Bit2¦3 Bit3¦4 HS Ein¦5 Freigabe / Abdeckung vorhanden¦6 Temp. FÃ¼hler aktiv¦7 Temp. FÃ¼hler unterbrochen¦8 Bit8¦9 Bit9¦10 Bit10¦11 Bit11¦12 Bit12¦13 Bit13¦14 Bit14¦15 Bit15¦ | Prec2 P:W | Prec2 WTotal:kWh | Prec2 WDay:kWh | Prec2 WMonth:kWh | Prec2 WYear:kWh | Prec2 State:0 no info available¦1 Off¦2 Startup¦3 Ready¦4 On¦5 Charge¦6 Discharge¦7 Batt Low or Full¦8 Batt Full¦9 Batt low¦10 Finished¦11 Island¦12 Waiting¦91 Maintenance¦99 ERROR | Prec2 Spec Signal | Prec2 V:kV | Prec2 I:mA | Prec2 Info:0 Bit0¦1 Bit1¦2 Bit2¦3 Bit3¦4 HS Ein¦5 Freigabe / Abdeckung vorhanden¦6 Temp. FÃ¼hler aktiv¦7 Temp. FÃ¼hler unterbrochen¦8 Bit8¦9 Bit9¦10 Bit10¦11 Bit11¦12 Bit12¦13 Bit13¦14 Bit14¦15 Bit15¦
15.05.2025¦12:58:14.185 | 0 | 0 | 0 | 0 | 0 | 4 | 15.2628 | 15.2628 | 0 | 30 | 0 | 0 | 0 | 0 | 0 | 4 | 14.9784 | 14.9784 | 0.1505 | 30
15.05.2025¦12:58:15.184 | 0 | 0 | 0 | 0 | 0 | 4 | 15.2628 | 15.2628 | 0 | 30 | 0 | 0 | 0 | 0 | 0 | 4 | 14.9784 | 14.9784 | 0.1505 | 30
15.05.2025¦12:58:16.185 | 0 | 0 | 0 | 0 | 0 | 4 | 15.2154 | 15.2154 | 0 | 30 | 0 | 0 | 0 | 0 | 0 | 4 | 14.931 | 14.931 | 0.1376 | 30
15.05.2025¦12:58:17.186 | 0 | 0 | 0 | 0 | 0 | 4 | 15.2628 | 15.2628 | 0 | 30 | 0 | 0 | 0 | 0 | 0 | 4 | 14.9784 | 14.9784 | 0.1376 | 30
15.05.2025¦12:58:18.185 | 0 | 0 | 0 | 0 | 0 | 4 | 15.168 | 15.168 | 0 | 30 | 0 | 0 | 0 | 0 | 0 | 4 | 14.9784 | 14.9784 | 0.1548 | 30
15.05.2025¦12:58:19.185 | 0 | 0 | 0 | 0 | 0 | 4 | 15.2154 | 15.2154 | 0 | 30 | 0 | 0 | 0 | 0 | 0 | 4 | 14.931 | 14.931 | 0.1505 | 30
15.05.2025¦12:58:20.184 | 0 | 0 | 0 | 0 | 0 | 4 | 15.2154 | 15.2154 | 0 | 30 | 0 | 0 | 0 | 0 | 0 | 4 | 14.931 | 14.931 | 0.1462 | 30
15.05.2025¦12:58:21.184 | 0 | 0 | 0 | 0 | 0 | 4 | 15.2154 | 15.2154 | 0 | 30 | 0 | 0 | 0 | 0 | 0 | 4 | 14.931 | 14.931 | 0.1462 | 30
15.05.2025¦12:58:22.184 | 0 | 0 | 0 | 0 | 0 | 4 | 15.168 | 15.168 | 0 | 30 | 0 | 0 | 0 | 0 | 0 | 4 | 14.9784 | 14.9784 | 0.1548 | 30
15.05.2025¦12:58:23.184 | 0 | 0 | 0 | 0 | 0 | 4 | 15.168 | 15.168 | 0 | 30 | 0 | 0 | 0 | 0 | 0 | 4 | 14.9784 | 14.9784 | 0.1548 | 30
15.05.2025¦12:58:24.185 | 0 | 0 | 0 | 0 | 0 | 4 | 15.2154 | 15.2154 | 0 | 30 | 0 | 0 | 0 | 0 | 0 | 4 | 14.9784 | 14.9784 | 0.1591 | 30
15.05.2025¦12:58:25.185 | 0 | 0 | 0 | 0 | 0 | 4 | 15.2628 | 15.2628 | 0 | 30 | 0 | 0 | 0 | 0 | 0 | 4 | 14.9784 | 14.9784 | 0.1419 | 30
15.05.2025¦12:58:26.186 | 0 | 0 | 0 | 0 | 0 | 4 | 15.2154 | 15.2154 | 0 | 30 | 0 | 0 | 0 | 0 | 0 | 4 | 14.9784 | 14.9784 | 0.1548 | 30
15.05.2025¦12:58:27.185 | 0 | 0 | 0 | 0 | 0 | 4 | 15.2154 | 15.2154 | 0 | 30 | 0 | 0 | 0 | 0 | 0 | 4 | 14.9784 | 14.9784 | 0.1505 | 30
15.05.2025¦12:58:28.185 | 0 | 0 | 0 | 0 | 0 | 4 | 15.2154 | 15.2154 | 0 | 30 | 0 | 0 | 0 | 0 | 0 | 4 | 14.9784 | 14.9784 | 0.1462 | 30
15.05.2025¦12:58:29.185 | 0 | 0 | 0 | 0 | 0 | 4 | 15.2154 | 15.2154 | 0 | 30 | 0 | 0 | 0 | 0 | 0 | 4 | 14.9784 | 14.9784 | 0.1462 | 30
15.05.2025¦12:58:30.185 | 0 | 0 | 0 | 0 | 0 | 4 | 15.168 | 15.168 | 0 | 30 | 0 | 0 | 0 | 0 | 0 | 4 | 14.9784 | 14.9784 | 0.1462 | 30
15.05.2025¦12:58:31.185 | 0 | 0 | 0 | 0 | 0 | 4 | 15.168 | 15.168 | 0 | 30 | 0 | 0 | 0 | 0 | 0 | 4 | 14.9784 | 14.9784 | 0.1548 | 30
15.05.2025¦12:58:32.185 | 0 | 0 | 0 | 0 | 0 | 4 | 15.168 | 15.168 | 0 | 30 | 0 | 0 | 0 | 0 | 0 | 4 | 14.9784 | 14.9784 | 0.1462 | 30
15.05.2025¦12:58:33.184 | 0 | 0 | 0 | 0 | 0 | 4 | 15.2628 | 15.2628 | 0 | 30 | 0 | 0 | 0 | 0 | 0 | 4 | 14.9784 | 14.9784 | 0.1505 | 30
15.05.2025¦12:58:34.185 | 0 | 0 | 0 | 0 | 0 | 4 | 15.2628 | 15.2628 | 0 | 30 | 0 | 0 | 0 | 0 | 0 | 4 | 14.9784 | 14.9784 | 0.1462 | 30
15.05.2025¦12:58:35.185 | 0 | 0 | 0 | 0 | 0 | 4 | 15.168 | 15.168 | 0 | 30 | 0 | 0 | 0 | 0 | 0 | 4 | 14.9784 | 14.9784 | 0.1462 | 30
15.05.2025¦12:58:36.185 | 0 | 0 | 0 | 0 | 0 | 4 | 15.168 | 15.168 | 0 | 30 | 0 | 0 | 0 | 0 | 0 | 4 | 14.9784 | 14.9784 | 0.1548 | 30
15.05.2025¦12:58:37.185 | 0 | 0 | 0 | 0 | 0 | 4 | 15.2628 | 15.2628 | 0 | 30 | 0 | 0 | 0 | 0 | 0 | 4 | 14.9784 | 14.9784 | 0.1505 | 30
15.05.2025¦12:58:38.184 | 0 | 0 | 0 | 0 | 0 | 4 | 15.2628 | 15.2628 | 0 | 30 | 0 | 0 | 0 | 0 | 0 | 4 | 14.9784 | 14.9784 | 0.1505 | 30
15.05.2025¦12:58:39.185 | 0 | 0 | 0 | 0 | 0 | 4 | 15.2628 | 15.2628 | 0 | 30 | 0 | 0 | 0 | 0 | 0 | 4 | 14.9784 | 14.9784 | 0.1376 | 30
15.05.2025¦12:58:40.186 | 0 | 0 | 0 | 0 | 0 | 4 | 15.2628 | 15.2628 | 0 | 30 | 0 | 0 | 0 | 0 | 0 | 4 | 14.9784 | 14.9784 | 0.1634 | 30
15.05.2025¦12:58:41.184 | 0 | 0 | 0 | 0 | 0 | 4 | 15.2628 | 15.2628 | 0 | 30 | 0 | 0 | 0 | 0 | 0 | 4 | 14.9784 | 14.9784 | 0.1634 | 30
15.05.2025¦12:58:42.185 | 0 | 0 | 0 | 0 | 0 | 4 | 15.2628 | 15.2628 | 0 | 30 | 0 | 0 | 0 | 0 | 0 | 4 | 14.9784 | 14.9784 | 0.1462 | 30
15.05.2025¦12:58:43.184 | 0 | 0 | 0 | 0 | 0 | 4 | 15.2154 | 15.2154 | 0 | 30 | 0 | 0 | 0 | 0 | 0 | 4 | 14.9784 | 14.9784 | 0.1505 | 30
| OekoSolve | OekoSolve | OekoSolve | OekoSolve | OekoSolve | OekoSolve | OekoSolve | OekoSolve | OekoSolve | OekoSolve | OekoSolve | OekoSolve | OekoSolve | OekoSolve | OekoSolve | OekoSolve | OekoSolve | OekoSolve | OekoSolve | OekoSolve
| EnMeter_Prec1 | EnMeter_Prec1 | EnMeter_Prec1 | EnMeter_Prec1 | EnMeter_Prec1 | EnMeter_Prec1 | EnMeter_Prec1 | EnMeter_Prec1 | EnMeter_Prec1 | EnMeter_Prec1 | EnMeter_Prec2 | EnMeter_Prec2 | EnMeter_Prec2 | EnMeter_Prec2 | EnMeter_Prec2 | EnMeter_Prec2 | EnMeter_Prec2 | EnMeter_Prec2 | EnMeter_Prec2 | EnMeter_Prec2
| Prec1 P:W | Prec1 WTotal:kWh | Prec1 WDay:kWh | Prec1 WMonth:kWh | Prec1 WYear:kWh | Prec1 State:0 no info available¦1 Off¦2 Startup¦3 Ready¦4 On¦5 Charge¦6 Discharge¦7 Batt Low or Full¦8 Batt Full¦9 Batt low¦10 Finished¦11 Island¦12 Waiting¦91 Maintenance¦99 ERROR | Prec1 Spec Signal | Prec1 V:kV | Prec1 I:mA | Prec1 Info:0 Bit0¦1 Bit1¦2 Bit2¦3 Bit3¦4 HS Ein¦5 Freigabe / Abdeckung vorhanden¦6 Temp. FÃ¼hler aktiv¦7 Temp. FÃ¼hler unterbrochen¦8 Bit8¦9 Bit9¦10 Bit10¦11 Bit11¦12 Bit12¦13 Bit13¦14 Bit14¦15 Bit15¦ | Prec2 P:W | Prec2 WTotal:kWh | Prec2 WDay:kWh | Prec2 WMonth:kWh | Prec2 WYear:kWh | Prec2 State:0 no info available¦1 Off¦2 Startup¦3 Ready¦4 On¦5 Charge¦6 Discharge¦7 Batt Low or Full¦8 Batt Full¦9 Batt low¦10 Finished¦11 Island¦12 Waiting¦91 Maintenance¦99 ERROR | Prec2 Spec Signal | Prec2 V:kV | Prec2 I:mA | Prec2 Info:0 Bit0¦1 Bit1¦2 Bit2¦3 Bit3¦4 HS Ein¦5 Freigabe / Abdeckung vorhanden¦6 Temp. FÃ¼hler aktiv¦7 Temp. FÃ¼hler unterbrochen¦8 Bit8¦9 Bit9¦10 Bit10¦11 Bit11¦12 Bit12¦13 Bit13¦14 Bit14¦15 Bit15¦
15.05.2025¦12:58:15.184 | 0 | 0 | 0 | 0 | 0 | 4 | 15.2628 | 15.2628 | 0 | 30 | 0 | 0 | 0 | 0 | 0 | 4 | 14.9784 | 14.9784 | 0.1505 | 30
15.05.2025¦12:58:16.185 | 0 | 0 | 0 | 0 | 0 | 4 | 15.2154 | 15.2154 | 0 | 30 | 0 | 0 | 0 | 0 | 0 | 4 | 14.931 | 14.931 | 0.1376 | 30
15.05.2025¦12:58:17.186 | 0 | 0 | 0 | 0 | 0 | 4 | 15.2628 | 15.2628 | 0 | 30 | 0 | 0 | 0 | 0 | 0 | 4 | 14.9784 | 14.9784 | 0.1376 | 30
15.05.2025¦12:58:18.185 | 0 | 0 | 0 | 0 | 0 | 4 | 15.168 | 15.168 | 0 | 30 | 0 | 0 | 0 | 0 | 0 | 4 | 14.9784 | 14.9784 | 0.1548 | 30
15.05.2025¦12:58:19.185 | 0 | 0 | 0 | 0 | 0 | 4 | 15.2154 | 15.2154 | 0 | 30 | 0 | 0 | 0 | 0 | 0 | 4 | 14.931 | 14.931 | 0.1505 | 30
15.05.2025¦12:58:20.184 | 0 | 0 | 0 | 0 | 0 | 4 | 15.2154 | 15.2154 | 0 | 30 | 0 | 0 | 0 | 0 | 0 | 4 | 14.931 | 14.931 | 0.1462 | 30
15.05.2025¦12:58:21.184 | 0 | 0 | 0 | 0 | 0 | 4 | 15.2154 | 15.2154 | 0 | 30 | 0 | 0 | 0 | 0 | 0 | 4 | 14.931 | 14.931 | 0.1462 | 30
15.05.2025¦12:58:22.184 | 0 | 0 | 0 | 0 | 0 | 4 | 15.168 | 15.168 | 0 | 30 | 0 | 0 | 0 | 0 | 0 | 4 | 14.9784 | 14.9784 | 0.1548 | 30
15.05.2025¦12:58:23.184 | 0 | 0 | 0 | 0 | 0 | 4 | 15.168 | 15.168 | 0 | 30 | 0 | 0 | 0 | 0 | 0 | 4 | 14.9784 | 14.9784 | 0.1548 | 30
15.05.2025¦12:58:24.185 | 0 | 0 | 0 | 0 | 0 | 4 | 15.2154 | 15.2154 | 0 | 30 | 0 | 0 | 0 | 0 | 0 | 4 | 14.9784 | 14.9784 | 0.1591 | 30
15.05.2025¦12:58:25.185 | 0 | 0 | 0 | 0 | 0 | 4 | 15.2628 | 15.2628 | 0 | 30 | 0 | 0 | 0 | 0 | 0 | 4 | 14.9784 | 14.9784 | 0.1419 | 30
15.05.2025¦12:58:26.186 | 0 | 0 | 0 | 0 | 0 | 4 | 15.2154 | 15.2154 | 0 | 30 | 0 | 0 | 0 | 0 | 0 | 4 | 14.9784 | 14.9784 | 0.1548 | 30
15.05.2025¦12:58:27.185 | 0 | 0 | 0 | 0 | 0 | 4 | 15.2154 | 15.2154 | 0 | 30 | 0 | 0 | 0 | 0 | 0 | 4 | 14.9784 | 14.9784 | 0.1505 | 30
15.05.2025¦12:58:28.185 | 0 | 0 | 0 | 0 | 0 | 4 | 15.2154 | 15.2154 | 0 | 30 | 0 | 0 | 0 | 0 | 0 | 4 | 14.9784 | 14.9784 | 0.1462 | 30
15.05.2025¦12:58:29.185 | 0 | 0 | 0 | 0 | 0 | 4 | 15.2154 | 15.2154 | 0 | 30 | 0 | 0 | 0 | 0 | 0 | 4 | 14.9784 | 14.9784 | 0.1462 | 30
15.05.2025¦12:58:30.185 | 0 | 0 | 0 | 0 | 0 | 4 | 15.168 | 15.168 | 0 | 30 | 0 | 0 | 0 | 0 | 0 | 4 | 14.9784 | 14.9784 | 0.1462 | 30
15.05.2025¦12:58:31.185 | 0 | 0 | 0 | 0 | 0 | 4 | 15.168 | 15.168 | 0 | 30 | 0 | 0 | 0 | 0 | 0 | 4 | 14.9784 | 14.9784 | 0.1548 | 30
15.05.2025¦12:58:32.185 | 0 | 0 | 0 | 0 | 0 | 4 | 15.168 | 15.168 | 0 | 30 | 0 | 0 | 0 | 0 | 0 | 4 | 14.9784 | 14.9784 | 0.1462 | 30
15.05.2025¦12:58:33.184 | 0 | 0 | 0 | 0 | 0 | 4 | 15.2628 | 15.2628 | 0 | 30 | 0 | 0 | 0 | 0 | 0 | 4 | 14.9784 | 14.9784 | 0.1505 | 30
15.05.2025¦12:58:34.185 | 0 | 0 | 0 | 0 | 0 | 4 | 15.2628 | 15.2628 | 0 | 30 | 0 | 0 | 0 | 0 | 0 | 4 | 14.9784 | 14.9784 | 0.1462 | 30
15.05.2025¦12:58:35.185 | 0 | 0 | 0 | 0 | 0 | 4 | 15.168 | 15.168 | 0 | 30 | 0 | 0 | 0 | 0 | 0 | 4 | 14.9784 | 14.9784 | 0.1462 | 30
15.05.2025¦12:58:36.185 | 0 | 0 | 0 | 0 | 0 | 4 | 15.168 | 15.168 | 0 | 30 | 0 | 0 | 0 | 0 | 0 | 4 | 14.9784 | 14.9784 | 0.1548 | 30
15.05.2025¦12:58:37.185 | 0 | 0 | 0 | 0 | 0 | 4 | 15.2628 | 15.2628 | 0 | 30 | 0 | 0 | 0 | 0 | 0 | 4 | 14.9784 | 14.9784 | 0.1505 | 30
15.05.2025¦12:58:38.184 | 0 | 0 | 0 | 0 | 0 | 4 | 15.2628 | 15.2628 | 0 | 30 | 0 | 0 | 0 | 0 | 0 | 4 | 14.9784 | 14.9784 | 0.1505 | 30
15.05.2025¦12:58:39.185 | 0 | 0 | 0 | 0 | 0 | 4 | 15.2628 | 15.2628 | 0 | 30 | 0 | 0 | 0 | 0 | 0 | 4 | 14.9784 | 14.9784 | 0.1376 | 30
15.05.2025¦12:58:40.186 | 0 | 0 | 0 | 0 | 0 | 4 | 15.2628 | 15.2628 | 0 | 30 | 0 | 0 | 0 | 0 | 0 | 4 | 14.9784 | 14.9784 | 0.1634 | 30
15.05.2025¦12:58:41.184 | 0 | 0 | 0 | 0 | 0 | 4 | 15.2628 | 15.2628 | 0 | 30 | 0 | 0 | 0 | 0 | 0 | 4 | 14.9784 | 14.9784 | 0.1634 | 30
15.05.2025¦12:58:42.185 | 0 | 0 | 0 | 0 | 0 | 4 | 15.2628 | 15.2628 | 0 | 30 | 0 | 0 | 0 | 0 | 0 | 4 | 14.9784 | 14.9784 | 0.1462 | 30
15.05.2025¦12:58:43.184 | 0 | 0 | 0 | 0 | 0 | 4 | 15.2154 | 15.2154 | 0 | 30 | 0 | 0 | 0 | 0 | 0 | 4 | 14.9784 | 14.9784 | 0.1505 | 30
15.05.2025¦12:58:44.184 | 0 | 0 | 0 | 0 | 0 | 4 | 15.2154 | 15.2154 | 0 | 30 | 0 | 0 | 0 | 0 | 0 | 4 | 14.9784 | 14.9784 | 0.1505 | 30
15.05.2025¦12:58:45.185 | 0 | 0 | 0 | 0 | 0 | 4 | 15.2628 | 15.2628 | 0 | 30 | 0 | 0 | 0 | 0 | 0 | 4 | 14.9784 | 14.9784 | 0.1419 | 30
15.05.2025¦12:58:46.185 | 0 | 0 | 0 | 0 | 0 | 4 | 15.168 | 15.168 | 0 | 30 | 0 | 0 | 0 | 0 | 0 | 4 | 14.9784 | 14.9784 | 0.1462 | 30
15.05.2025¦12:58:47.186 | 0 | 0 | 0 | 0 | 0 | 4 | 15.2628 | 15.2628 | 0 | 30 | 0 | 0 | 0 | 0 | 0 | 4 | 14.9784 | 14.9784 | 0.1462 | 30
15.05.2025¦12:58:48.184 | 0 | 0 | 0 | 0 | 0 | 4 | 15.2628 | 15.2628 | 0 | 30 | 0 | 0 | 0 | 0 | 0 | 4 | 14.9784 | 14.9784 | 0.1462 | 30
15.05.2025¦12:58:49.185 | 0 | 0 | 0 | 0 | 0 | 4 | 15.2628 | 15.2628 | 0 | 30 | 0 | 0 | 0 | 0 | 0 | 4 | 14.9784 | 14.9784 | 0.1505 | 30
15.05.2025¦12:58:50.185 | 0 | 0 | 0 | 0 | 0 | 4 | 15.2628 | 15.2628 | 0 | 30 | 0 | 0 | 0 | 0 | 0 | 4 | 14.931 | 14.931 | 0.1419 | 30
15.05.2025¦12:58:51.185 | 0 | 0 | 0 | 0 | 0 | 4 | 15.168 | 15.168 | 0 | 30 | 0 | 0 | 0 | 0 | 0 | 4 | 14.9784 | 14.9784 | 0.1548 | 30
15.05.2025¦12:58:52.185 | 0 | 0 | 0 | 0 | 0 | 4 | 15.2628 | 15.2628 | 0 | 30 | 0 | 0 | 0 | 0 | 0 | 4 | 14.9784 | 14.9784 | 0.1419 | 30
15.05.2025¦12:58:53.185 | 0 | 0 | 0 | 0 | 0 | 4 | 15.1206 | 15.1206 | 0 | 30 | 0 | 0 | 0 | 0 | 0 | 4 | 14.9784 | 14.9784 | 0.1505 | 30
15.05.2025¦12:58:54.186 | 0 | 0 | 0 | 0 | 0 | 4 | 15.2628 | 15.2628 | 0 | 30 | 0 | 0 | 0 | 0 | 0 | 4 | 14.9784 | 14.9784 | 0.1419 | 30
15.05.2025¦12:58:55.184 | 0 | 0 | 0 | 0 | 0 | 4 | 15.2628 | 15.2628 | 0 | 30 | 0 | 0 | 0 | 0 | 0 | 4 | 14.9784 | 14.9784 | 0.1419 | 30
15.05.2025¦12:58:56.184 | 0 | 0 | 0 | 0 | 0 | 4 | 15.168 | 15.168 | 0 | 30 | 0 | 0 | 0 | 0 | 0 | 4 | 14.9784 | 14.9784 | 0.1376 | 30
15.05.2025¦12:58:57.185 | 0 | 0 | 0 | 0 | 0 | 4 | 15.168 | 15.168 | 0 | 30 | 0 | 0 | 0 | 0 | 0 | 4 | 14.9784 | 14.9784 | 0.1548 | 30
15.05.2025¦12:58:58.185 | 0 | 0 | 0 | 0 | 0 | 4 | 15.1206 | 15.1206 | 0 | 30 | 0 | 0 | 0 | 0 | 0 | 4 | 14.9784 | 14.9784 | 0.1591 | 30
15.05.2025¦12:58:59.185 | 0 | 0 | 0 | 0 | 0 | 4 | 15.168 | 15.168 | 0 | 30 | 0 | 0 | 0 | 0 | 0 | 4 | 15.0258 | 15.0258 | 0.1591 | 30
15.05.2025¦12:59:00.185 | 0 | 0 | 0 | 0 | 0 | 4 | 15.1206 | 15.1206 | 0 | 30 | 0 | 0 | 0 | 0 | 0 | 4 | 14.9784 | 14.9784 | 0.1548 | 30
15.05.2025¦12:59:01.186 | 0 | 0 | 0 | 0 | 0 | 4 | 15.168 | 15.168 | 0 | 30 | 0 | 0 | 0 | 0 | 0 | 4 | 14.9784 | 14.9784 | 0.1548 | 30
15.05.2025¦12:59:02.184 | 0 | 0 | 0 | 0 | 0 | 4 | 15.168 | 15.168 | 0 | 30 | 0 | 0 | 0 | 0 | 0 | 4 | 14.9784 | 14.9784 | 0.1548 | 30
15.05.2025¦12:59:03.185 | 0 | 0 | 0 | 0 | 0 | 4 | 15.2154 | 15.2154 | 0 | 30 | 0 | 0 | 0 | 0 | 0 | 4 | 14.9784 | 14.9784 | 0.1591 | 30
15.05.2025¦12:59:04.184 | 0 | 0 | 0 | 0 | 0 | 4 | 15.2628 | 15.2628 | 0 | 30 | 0 | 0 | 0 | 0 | 0 | 4 | 14.9784 | 14.9784 | 0.1419 | 30
15.05.2025¦12:59:05.184 | 0 | 0 | 0 | 0 | 0 | 4 | 15.2628 | 15.2628 | 0 | 30 | 0 | 0 | 0 | 0 | 0 | 4 | 14.9784 | 14.9784 | 0.1462 | 30
15.05.2025¦12:59:06.184 | 0 | 0 | 0 | 0 | 0 | 4 | 15.2628 | 15.2628 | 0 | 30 | 0 | 0 | 0 | 0 | 0 | 4 | 14.9784 | 14.9784 | 0.1419 | 30
15.05.2025¦12:59:07.184 | 0 | 0 | 0 | 0 | 0 | 4 | 15.2628 | 15.2628 | 0 | 30 | 0 | 0 | 0 | 0 | 0 | 4 | 14.9784 | 14.9784 | 0.1419 | 30
15.05.2025¦12:59:08.185 | 0 | 0 | 0 | 0 | 0 | 4 | 15.168 | 15.168 | 0 | 30 | 0 | 0 | 0 | 0 | 0 | 4 | 14.9784 | 14.9784 | 0.1419 | 30
15.05.2025¦12:59:09.185 | 0 | 0 | 0 | 0 | 0 | 4 | 15.2154 | 15.2154 | 0 | 30 | 0 | 0 | 0 | 0 | 0 | 4 | 14.9784 | 14.9784 | 0.1419 | 30
15.05.2025¦12:59:10.184 | 0 | 0 | 0 | 0 | 0 | 4 | 15.2628 | 15.2628 | 0 | 30 | 0 | 0 | 0 | 0 | 0 | 4 | 14.9784 | 14.9784 | 0.1376 | 30
15.05.2025¦12:59:11.184 | 0 | 0 | 0 | 0 | 0 | 4 | 15.2628 | 15.2628 | 0 | 30 | 0 | 0 | 0 | 0 | 0 | 4 | 14.9784 | 14.9784 | 0.1161 | 30
15.05.2025¦12:59:12.184 | 0 | 0 | 0 | 0 | 0 | 4 | 15.2154 | 15.2154 | 0 | 30 | 0 | 0 | 0 | 0 | 0 | 4 | 14.9784 | 14.9784 | 0.1204 | 30
15.05.2025¦12:59:13.185 | 0 | 0 | 0 | 0 | 0 | 4 | 15.2154 | 15.2154 | 0 | 30 | 0 | 0 | 0 | 0 | 0 | 4 | 14.9784 | 14.9784 | 0.1204 | 30
| OekoSolve | OekoSolve | OekoSolve | OekoSolve | OekoSolve | OekoSolve | OekoSolve | OekoSolve | OekoSolve | OekoSolve | OekoSolve | OekoSolve | OekoSolve | OekoSolve | OekoSolve | OekoSolve | OekoSolve | OekoSolve | OekoSolve | OekoSolve
| EnMeter_Prec1 | EnMeter_Prec1 | EnMeter_Prec1 | EnMeter_Prec1 | EnMeter_Prec1 | EnMeter_Prec1 | EnMeter_Prec1 | EnMeter_Prec1 | EnMeter_Prec1 | EnMeter_Prec1 | EnMeter_Prec2 | EnMeter_Prec2 | EnMeter_Prec2 | EnMeter_Prec2 | EnMeter_Prec2 | EnMeter_Prec2 | EnMeter_Prec2 | EnMeter_Prec2 | EnMeter_Prec2 | EnMeter_Prec2
| Prec1 P:W | Prec1 WTotal:kWh | Prec1 WDay:kWh | Prec1 WMonth:kWh | Prec1 WYear:kWh | Prec1 State:0 no info available¦1 Off¦2 Startup¦3 Ready¦4 On¦5 Charge¦6 Discharge¦7 Batt Low or Full¦8 Batt Full¦9 Batt low¦10 Finished¦11 Island¦12 Waiting¦91 Maintenance¦99 ERROR | Prec1 Spec Signal | Prec1 V:kV | Prec1 I:mA | Prec1 Info:0 Bit0¦1 Bit1¦2 Bit2¦3 Bit3¦4 HS Ein¦5 Freigabe / Abdeckung vorhanden¦6 Temp. FÃ¼hler aktiv¦7 Temp. FÃ¼hler unterbrochen¦8 Bit8¦9 Bit9¦10 Bit10¦11 Bit11¦12 Bit12¦13 Bit13¦14 Bit14¦15 Bit15¦ | Prec2 P:W | Prec2 WTotal:kWh | Prec2 WDay:kWh | Prec2 WMonth:kWh | Prec2 WYear:kWh | Prec2 State:0 no info available¦1 Off¦2 Startup¦3 Ready¦4 On¦5 Charge¦6 Discharge¦7 Batt Low or Full¦8 Batt Full¦9 Batt low¦10 Finished¦11 Island¦12 Waiting¦91 Maintenance¦99 ERROR | Prec2 Spec Signal | Prec2 V:kV | Prec2 I:mA | Prec2 Info:0 Bit0¦1 Bit1¦2 Bit2¦3 Bit3¦4 HS Ein¦5 Freigabe / Abdeckung vorhanden¦6 Temp. FÃ¼hler aktiv¦7 Temp. FÃ¼hler unterbrochen¦8 Bit8¦9 Bit9¦10 Bit10¦11 Bit11¦12 Bit12¦13 Bit13¦14 Bit14¦15 Bit15¦
15.05.2025¦12:58:45.185 | 0 | 0 | 0 | 0 | 0 | 4 | 15.2628 | 15.2628 | 0 | 30 | 0 | 0 | 0 | 0 | 0 | 4 | 14.9784 | 14.9784 | 0.1419 | 30
15.05.2025¦12:58:46.185 | 0 | 0 | 0 | 0 | 0 | 4 | 15.168 | 15.168 | 0 | 30 | 0 | 0 | 0 | 0 | 0 | 4 | 14.9784 | 14.9784 | 0.1462 | 30
15.05.2025¦12:58:47.186 | 0 | 0 | 0 | 0 | 0 | 4 | 15.2628 | 15.2628 | 0 | 30 | 0 | 0 | 0 | 0 | 0 | 4 | 14.9784 | 14.9784 | 0.1462 | 30
15.05.2025¦12:58:48.184 | 0 | 0 | 0 | 0 | 0 | 4 | 15.2628 | 15.2628 | 0 | 30 | 0 | 0 | 0 | 0 | 0 | 4 | 14.9784 | 14.9784 | 0.1462 | 30
15.05.2025¦12:58:49.185 | 0 | 0 | 0 | 0 | 0 | 4 | 15.2628 | 15.2628 | 0 | 30 | 0 | 0 | 0 | 0 | 0 | 4 | 14.9784 | 14.9784 | 0.1505 | 30
15.05.2025¦12:58:50.185 | 0 | 0 | 0 | 0 | 0 | 4 | 15.2628 | 15.2628 | 0 | 30 | 0 | 0 | 0 | 0 | 0 | 4 | 14.931 | 14.931 | 0.1419 | 30
15.05.2025¦12:58:51.185 | 0 | 0 | 0 | 0 | 0 | 4 | 15.168 | 15.168 | 0 | 30 | 0 | 0 | 0 | 0 | 0 | 4 | 14.9784 | 14.9784 | 0.1548 | 30
15.05.2025¦12:58:52.185 | 0 | 0 | 0 | 0 | 0 | 4 | 15.2628 | 15.2628 | 0 | 30 | 0 | 0 | 0 | 0 | 0 | 4 | 14.9784 | 14.9784 | 0.1419 | 30
15.05.2025¦12:58:53.185 | 0 | 0 | 0 | 0 | 0 | 4 | 15.1206 | 15.1206 | 0 | 30 | 0 | 0 | 0 | 0 | 0 | 4 | 14.9784 | 14.9784 | 0.1505 | 30
15.05.2025¦12:58:54.186 | 0 | 0 | 0 | 0 | 0 | 4 | 15.2628 | 15.2628 | 0 | 30 | 0 | 0 | 0 | 0 | 0 | 4 | 14.9784 | 14.9784 | 0.1419 | 30
15.05.2025¦12:58:55.184 | 0 | 0 | 0 | 0 | 0 | 4 | 15.2628 | 15.2628 | 0 | 30 | 0 | 0 | 0 | 0 | 0 | 4 | 14.9784 | 14.9784 | 0.1419 | 30
15.05.2025¦12:58:56.184 | 0 | 0 | 0 | 0 | 0 | 4 | 15.168 | 15.168 | 0 | 30 | 0 | 0 | 0 | 0 | 0 | 4 | 14.9784 | 14.9784 | 0.1376 | 30
15.05.2025¦12:58:57.185 | 0 | 0 | 0 | 0 | 0 | 4 | 15.168 | 15.168 | 0 | 30 | 0 | 0 | 0 | 0 | 0 | 4 | 14.9784 | 14.9784 | 0.1548 | 30
15.05.2025¦12:58:58.185 | 0 | 0 | 0 | 0 | 0 | 4 | 15.1206 | 15.1206 | 0 | 30 | 0 | 0 | 0 | 0 | 0 | 4 | 14.9784 | 14.9784 | 0.1591 | 30
15.05.2025¦12:58:59.185 | 0 | 0 | 0 | 0 | 0 | 4 | 15.168 | 15.168 | 0 | 30 | 0 | 0 | 0 | 0 | 0 | 4 | 15.0258 | 15.0258 | 0.1591 | 30
15.05.2025¦12:59:00.185 | 0 | 0 | 0 | 0 | 0 | 4 | 15.1206 | 15.1206 | 0 | 30 | 0 | 0 | 0 | 0 | 0 | 4 | 14.9784 | 14.9784 | 0.1548 | 30
15.05.2025¦12:59:01.186 | 0 | 0 | 0 | 0 | 0 | 4 | 15.168 | 15.168 | 0 | 30 | 0 | 0 | 0 | 0 | 0 | 4 | 14.9784 | 14.9784 | 0.1548 | 30
15.05.2025¦12:59:02.184 | 0 | 0 | 0 | 0 | 0 | 4 | 15.168 | 15.168 | 0 | 30 | 0 | 0 | 0 | 0 | 0 | 4 | 14.9784 | 14.9784 | 0.1548 | 30
15.05.2025¦12:59:03.185 | 0 | 0 | 0 | 0 | 0 | 4 | 15.2154 | 15.2154 | 0 | 30 | 0 | 0 | 0 | 0 | 0 | 4 | 14.9784 | 14.9784 | 0.1591 | 30
15.05.2025¦12:59:04.184 | 0 | 0 | 0 | 0 | 0 | 4 | 15.2628 | 15.2628 | 0 | 30 | 0 | 0 | 0 | 0 | 0 | 4 | 14.9784 | 14.9784 | 0.1419 | 30
15.05.2025¦12:59:05.184 | 0 | 0 | 0 | 0 | 0 | 4 | 15.2628 | 15.2628 | 0 | 30 | 0 | 0 | 0 | 0 | 0 | 4 | 14.9784 | 14.9784 | 0.1462 | 30
15.05.2025¦12:59:06.184 | 0 | 0 | 0 | 0 | 0 | 4 | 15.2628 | 15.2628 | 0 | 30 | 0 | 0 | 0 | 0 | 0 | 4 | 14.9784 | 14.9784 | 0.1419 | 30
15.05.2025¦12:59:07.184 | 0 | 0 | 0 | 0 | 0 | 4 | 15.2628 | 15.2628 | 0 | 30 | 0 | 0 | 0 | 0 | 0 | 4 | 14.9784 | 14.9784 | 0.1419 | 30
15.05.2025¦12:59:08.185 | 0 | 0 | 0 | 0 | 0 | 4 | 15.168 | 15.168 | 0 | 30 | 0 | 0 | 0 | 0 | 0 | 4 | 14.9784 | 14.9784 | 0.1419 | 30
15.05.2025¦12:59:09.185 | 0 | 0 | 0 | 0 | 0 | 4 | 15.2154 | 15.2154 | 0 | 30 | 0 | 0 | 0 | 0 | 0 | 4 | 14.9784 | 14.9784 | 0.1419 | 30
15.05.2025¦12:59:10.184 | 0 | 0 | 0 | 0 | 0 | 4 | 15.2628 | 15.2628 | 0 | 30 | 0 | 0 | 0 | 0 | 0 | 4 | 14.9784 | 14.9784 | 0.1376 | 30
15.05.2025¦12:59:11.184 | 0 | 0 | 0 | 0 | 0 | 4 | 15.2628 | 15.2628 | 0 | 30 | 0 | 0 | 0 | 0 | 0 | 4 | 14.9784 | 14.9784 | 0.1161 | 30
15.05.2025¦12:59:12.184 | 0 | 0 | 0 | 0 | 0 | 4 | 15.2154 | 15.2154 | 0 | 30 | 0 | 0 | 0 | 0 | 0 | 4 | 14.9784 | 14.9784 | 0.1204 | 30
15.05.2025¦12:59:13.185 | 0 | 0 | 0 | 0 | 0 | 4 | 15.2154 | 15.2154 | 0 | 30 | 0 | 0 | 0 | 0 | 0 | 4 | 14.9784 | 14.9784 | 0.1204 | 30
15.05.2025¦12:59:14.184 | 0 | 0 | 0 | 0 | 0 | 4 | 15.2154 | 15.2154 | 0 | 30 | 0 | 0 | 0 | 0 | 0 | 4 | 14.9784 | 14.9784 | 0.1161 | 30
15.05.2025¦12:59:15.185 | 0 | 0 | 0 | 0 | 0 | 4 | 15.2154 | 15.2154 | 0 | 30 | 0 | 0 | 0 | 0 | 0 | 4 | 14.9784 | 14.9784 | 0.1161 | 30
15.05.2025¦12:59:16.184 | 0 | 0 | 0 | 0 | 0 | 4 | 15.2628 | 15.2628 | 0 | 30 | 0 | 0 | 0 | 0 | 0 | 4 | 14.9784 | 14.9784 | 0.1161 | 30
15.05.2025¦12:59:17.184 | 0 | 0 | 0 | 0 | 0 | 4 | 15.2628 | 15.2628 | 0 | 30 | 0 | 0 | 0 | 0 | 0 | 4 | 14.9784 | 14.9784 | 0.1204 | 30
15.05.2025¦12:59:18.184 | 0 | 0 | 0 | 0 | 0 | 4 | 15.2628 | 15.2628 | 0 | 30 | 0 | 0 | 0 | 0 | 0 | 4 | 14.9784 | 14.9784 | 0.1204 | 30
15.05.2025¦12:59:19.185 | 0 | 0 | 0 | 0 | 0 | 4 | 15.168 | 15.168 | 0 | 30 | 0 | 0 | 0 | 0 | 0 | 4 | 14.9784 | 14.9784 | 0.1247 | 30
15.05.2025¦12:59:20.185 | 0 | 0 | 0 | 0 | 0 | 4 | 15.168 | 15.168 | 0 | 30 | 0 | 0 | 0 | 0 | 0 | 4 | 14.9784 | 14.9784 | 0.1204 | 30
15.05.2025¦12:59:21.185 | 0 | 0 | 0 | 0 | 0 | 4 | 15.2154 | 15.2154 | 0 | 30 | 0 | 0 | 0 | 0 | 0 | 4 | 14.9784 | 14.9784 | 0.1161 | 30
15.05.2025¦12:59:22.186 | 0 | 0 | 0 | 0 | 0 | 4 | 15.2628 | 15.2628 | 0 | 30 | 0 | 0 | 0 | 0 | 0 | 4 | 14.9784 | 14.9784 | 0.129 | 30
15.05.2025¦12:59:23.183 | 0 | 0 | 0 | 0 | 0 | 4 | 15.2628 | 15.2628 | 0 | 30 | 0 | 0 | 0 | 0 | 0 | 4 | 14.9784 | 14.9784 | 0.129 | 30
15.05.2025¦12:59:24.184 | 0 | 0 | 0 | 0 | 0 | 4 | 15.2154 | 15.2154 | 0 | 30 | 0 | 0 | 0 | 0 | 0 | 4 | 14.9784 | 14.9784 | 0.1204 | 30
15.05.2025¦12:59:25.184 | 0 | 0 | 0 | 0 | 0 | 4 | 15.2154 | 15.2154 | 0 | 30 | 0 | 0 | 0 | 0 | 0 | 4 | 14.9784 | 14.9784 | 0.1204 | 30
15.05.2025¦12:59:26.185 | 0 | 0 | 0 | 0 | 0 | 4 | 15.168 | 15.168 | 0 | 30 | 0 | 0 | 0 | 0 | 0 | 4 | 14.9784 | 14.9784 | 0.1247 | 30
15.05.2025¦12:59:27.185 | 0 | 0 | 0 | 0 | 0 | 4 | 15.2154 | 15.2154 | 0 | 30 | 0 | 0 | 0 | 0 | 0 | 4 | 14.9784 | 14.9784 | 0.1204 | 30
15.05.2025¦12:59:28.185 | 0 | 0 | 0 | 0 | 0 | 4 | 15.168 | 15.168 | 0 | 30 | 0 | 0 | 0 | 0 | 0 | 4 | 14.9784 | 14.9784 | 0.1247 | 30
15.05.2025¦12:59:29.184 | 0 | 0 | 0 | 0 | 0 | 4 | 15.168 | 15.168 | 0 | 30 | 0 | 0 | 0 | 0 | 0 | 4 | 14.9784 | 14.9784 | 0.1247 | 30
15.05.2025¦12:59:30.184 | 0 | 0 | 0 | 0 | 0 | 4 | 15.2154 | 15.2154 | 0 | 30 | 0 | 0 | 0 | 0 | 0 | 4 | 14.9784 | 14.9784 | 0.1204 | 30
15.05.2025¦12:59:31.184 | 0 | 0 | 0 | 0 | 0 | 4 | 15.2154 | 15.2154 | 0 | 30 | 0 | 0 | 0 | 0 | 0 | 4 | 14.9784 | 14.9784 | 0.1204 | 30
15.05.2025¦12:59:32.185 | 0 | 0 | 0 | 0 | 0 | 4 | 15.2154 | 15.2154 | 0 | 30 | 0 | 0 | 0 | 0 | 0 | 4 | 14.9784 | 14.9784 | 0.1333 | 30
15.05.2025¦12:59:33.185 | 0 | 0 | 0 | 0 | 0 | 4 | 15.168 | 15.168 | 0 | 30 | 0 | 0 | 0 | 0 | 0 | 4 | 14.9784 | 14.9784 | 0.1333 | 30
15.05.2025¦12:59:34.184 | 0 | 0 | 0 | 0 | 0 | 4 | 15.168 | 15.168 | 0 | 30 | 0 | 0 | 0 | 0 | 0 | 4 | 14.9784 | 14.9784 | 0.1333 | 30
15.05.2025¦12:59:35.185 | 0 | 0 | 0 | 0 | 0 | 4 | 15.168 | 15.168 | 0 | 30 | 0 | 0 | 0 | 0 | 0 | 4 | 14.9784 | 14.9784 | 0.129 | 30
15.05.2025¦12:59:36.186 | 0 | 0 | 0 | 0 | 0 | 4 | 15.168 | 15.168 | 0 | 30 | 0 | 0 | 0 | 0 | 0 | 4 | 14.9784 | 14.9784 | 0.129 | 30
15.05.2025¦12:59:37.184 | 0 | 0 | 0 | 0 | 0 | 4 | 15.168 | 15.168 | 0 | 30 | 0 | 0 | 0 | 0 | 0 | 4 | 14.9784 | 14.9784 | 0.129 | 30
15.05.2025¦12:59:38.184 | 0 | 0 | 0 | 0 | 0 | 4 | 15.2628 | 15.2628 | 0 | 30 | 0 | 0 | 0 | 0 | 0 | 4 | 14.9784 | 14.9784 | 0.1376 | 30
15.05.2025¦12:59:39.184 | 0 | 0 | 0 | 0 | 0 | 4 | 15.2628 | 15.2628 | 0 | 30 | 0 | 0 | 0 | 0 | 0 | 4 | 14.9784 | 14.9784 | 0.1376 | 30
15.05.2025¦12:59:40.185 | 0 | 0 | 0 | 0 | 0 | 4 | 15.2628 | 15.2628 | 0 | 30 | 0 | 0 | 0 | 0 | 0 | 4 | 14.9784 | 14.9784 | 0.1333 | 30
15.05.2025¦12:59:41.185 | 0 | 0 | 0 | 0 | 0 | 4 | 15.168 | 15.168 | 0 | 30 | 0 | 0 | 0 | 0 | 0 | 4 | 14.9784 | 14.9784 | 0.129 | 30
15.05.2025¦12:59:42.184 | 0 | 0 | 0 | 0 | 0 | 4 | 15.168 | 15.168 | 0 | 30 | 0 | 0 | 0 | 0 | 0 | 4 | 14.9784 | 14.9784 | 0.129 | 30
15.05.2025¦12:59:43.183 | 0 | 0 | 0 | 0 | 0 | 4 | 15.2628 | 15.2628 | 0 | 30 | 0 | 0 | 0 | 0 | 0 | 4 | 14.9784 | 14.9784 | 0.1376 | 30
| OekoSolve | OekoSolve | OekoSolve | OekoSolve | OekoSolve | OekoSolve | OekoSolve | OekoSolve | OekoSolve | OekoSolve | OekoSolve | OekoSolve | OekoSolve | OekoSolve | OekoSolve | OekoSolve | OekoSolve | OekoSolve | OekoSolve | OekoSolve
| EnMeter_Prec1 | EnMeter_Prec1 | EnMeter_Prec1 | EnMeter_Prec1 | EnMeter_Prec1 | EnMeter_Prec1 | EnMeter_Prec1 | EnMeter_Prec1 | EnMeter_Prec1 | EnMeter_Prec1 | EnMeter_Prec2 | EnMeter_Prec2 | EnMeter_Prec2 | EnMeter_Prec2 | EnMeter_Prec2 | EnMeter_Prec2 | EnMeter_Prec2 | EnMeter_Prec2 | EnMeter_Prec2 | EnMeter_Prec2
| Prec1 P:W | Prec1 WTotal:kWh | Prec1 WDay:kWh | Prec1 WMonth:kWh | Prec1 WYear:kWh | Prec1 State:0 no info available¦1 Off¦2 Startup¦3 Ready¦4 On¦5 Charge¦6 Discharge¦7 Batt Low or Full¦8 Batt Full¦9 Batt low¦10 Finished¦11 Island¦12 Waiting¦91 Maintenance¦99 ERROR | Prec1 Spec Signal | Prec1 V:kV | Prec1 I:mA | Prec1 Info:0 Bit0¦1 Bit1¦2 Bit2¦3 Bit3¦4 HS Ein¦5 Freigabe / Abdeckung vorhanden¦6 Temp. FÃ¼hler aktiv¦7 Temp. FÃ¼hler unterbrochen¦8 Bit8¦9 Bit9¦10 Bit10¦11 Bit11¦12 Bit12¦13 Bit13¦14 Bit14¦15 Bit15¦ | Prec2 P:W | Prec2 WTotal:kWh | Prec2 WDay:kWh | Prec2 WMonth:kWh | Prec2 WYear:kWh | Prec2 State:0 no info available¦1 Off¦2 Startup¦3 Ready¦4 On¦5 Charge¦6 Discharge¦7 Batt Low or Full¦8 Batt Full¦9 Batt low¦10 Finished¦11 Island¦12 Waiting¦91 Maintenance¦99 ERROR | Prec2 Spec Signal | Prec2 V:kV | Prec2 I:mA | Prec2 Info:0 Bit0¦1 Bit1¦2 Bit2¦3 Bit3¦4 HS Ein¦5 Freigabe / Abdeckung vorhanden¦6 Temp. FÃ¼hler aktiv¦7 Temp. FÃ¼hler unterbrochen¦8 Bit8¦9 Bit9¦10 Bit10¦11 Bit11¦12 Bit12¦13 Bit13¦14 Bit14¦15 Bit15¦
15.05.2025¦12:59:44.184 | 0 | 0 | 0 | 0 | 0 | 4 | 15.2628 | 15.2628 | 0 | 30 | 0 | 0 | 0 | 0 | 0 | 4 | 14.9784 | 14.9784 | 0.1462 | 30
15.05.2025¦12:59:45.184 | 0 | 0 | 0 | 0 | 0 | 4 | 15.2154 | 15.2154 | 0 | 30 | 0 | 0 | 0 | 0 | 0 | 4 | 14.9784 | 14.9784 | 0.1505 | 30
15.05.2025¦12:59:46.184 | 0 | 0 | 0 | 0 | 0 | 4 | 15.2154 | 15.2154 | 0 | 30 | 0 | 0 | 0 | 0 | 0 | 4 | 14.9784 | 14.9784 | 0.1376 | 30
15.05.2025¦12:59:47.184 | 0 | 0 | 0 | 0 | 0 | 4 | 15.168 | 15.168 | 0 | 30 | 0 | 0 | 0 | 0 | 0 | 4 | 14.9784 | 14.9784 | 0.129 | 30
15.05.2025¦12:59:48.185 | 0 | 0 | 0 | 0 | 0 | 4 | 15.2628 | 15.2628 | 0 | 30 | 0 | 0 | 0 | 0 | 0 | 4 | 14.9784 | 14.9784 | 0.1333 | 30
15.05.2025¦12:59:49.185 | 0 | 0 | 0 | 0 | 0 | 4 | 15.2628 | 15.2628 | 0 | 30 | 0 | 0 | 0 | 0 | 0 | 4 | 14.9784 | 14.9784 | 0.1333 | 30
15.05.2025¦12:59:50.185 | 0 | 0 | 0 | 0 | 0 | 4 | 15.168 | 15.168 | 0 | 30 | 0 | 0 | 0 | 0 | 0 | 4 | 14.9784 | 14.9784 | 0.1419 | 30
15.05.2025¦12:59:51.184 | 0 | 0 | 0 | 0 | 0 | 4 | 15.2154 | 15.2154 | 0 | 30 | 0 | 0 | 0 | 0 | 0 | 4 | 14.9784 | 14.9784 | 0.129 | 30
15.05.2025¦12:59:52.184 | 0 | 0 | 0 | 0 | 0 | 4 | 15.2154 | 15.2154 | 0 | 30 | 0 | 0 | 0 | 0 | 0 | 4 | 14.9784 | 14.9784 | 0.1376 | 30
15.05.2025¦12:59:53.184 | 0 | 0 | 0 | 0 | 0 | 4 | 15.2154 | 15.2154 | 0 | 30 | 0 | 0 | 0 | 0 | 0 | 4 | 14.9784 | 14.9784 | 0.1376 | 30
15.05.2025¦12:59:54.183 | 0 | 0 | 0 | 0 | 0 | 4 | 15.168 | 15.168 | 0 | 30 | 0 | 0 | 0 | 0 | 0 | 4 | 14.9784 | 14.9784 | 0.1419 | 30
15.05.2025¦12:59:55.184 | 0 | 0 | 0 | 0 | 0 | 4 | 15.2628 | 15.2628 | 0 | 30 | 0 | 0 | 0 | 0 | 0 | 4 | 14.9784 | 14.9784 | 0.1419 | 30
15.05.2025¦12:59:56.184 | 0 | 0 | 0 | 0 | 0 | 4 | 15.2628 | 15.2628 | 0 | 30 | 0 | 0 | 0 | 0 | 0 | 4 | 14.9784 | 14.9784 | 0.1419 | 30
15.05.2025¦12:59:57.184 | 0 | 0 | 0 | 0 | 0 | 4 | 15.168 | 15.168 | 0 | 30 | 0 | 0 | 0 | 0 | 0 | 4 | 14.9784 | 14.9784 | 0.1333 | 30
15.05.2025¦12:59:58.185 | 0 | 0 | 0 | 0 | 0 | 4 | 15.2154 | 15.2154 | 0 | 30 | 0 | 0 | 0 | 0 | 0 | 4 | 14.9784 | 14.9784 | 0.1419 | 30
15.05.2025¦12:59:59.184 | 0 | 0 | 0 | 0 | 0 | 4 | 15.2154 | 15.2154 | 0 | 30 | 0 | 0 | 0 | 0 | 0 | 4 | 14.9784 | 14.9784 | 0.1419 | 30
15.05.2025¦13:00:00.184 | 0 | 0 | 0 | 0 | 0 | 4 | 15.2154 | 15.2154 | 0 | 30 | 0 | 0 | 0 | 0 | 0 | 4 | 15.0258 | 15.0258 | 0.1333 | 30
15.05.2025¦13:00:01.185 | 0 | 0 | 0 | 0 | 0 | 4 | 15.2628 | 15.2628 | 0 | 30 | 0 | 0 | 0 | 0 | 0 | 4 | 14.9784 | 14.9784 | 0.1247 | 30
15.05.2025¦13:00:02.183 | 0 | 0 | 0 | 0 | 0 | 4 | 15.2628 | 15.2628 | 0 | 30 | 0 | 0 | 0 | 0 | 0 | 4 | 14.9784 | 14.9784 | 0.1247 | 30
15.05.2025¦13:00:03.184 | 0 | 0 | 0 | 0 | 0 | 4 | 15.2628 | 15.2628 | 0 | 30 | 0 | 0 | 0 | 0 | 0 | 4 | 14.9784 | 14.9784 | 0.1333 | 30
15.05.2025¦13:00:04.185 | 0 | 0 | 0 | 0 | 0 | 4 | 15.168 | 15.168 | 0 | 30 | 0 | 0 | 0 | 0 | 0 | 4 | 14.9784 | 14.9784 | 0.1376 | 30
15.05.2025¦13:00:05.184 | 0 | 0 | 0 | 0 | 0 | 4 | 15.2628 | 15.2628 | 0 | 30 | 0 | 0 | 0 | 0 | 0 | 4 | 14.9784 | 14.9784 | 0.1333 | 30
15.05.2025¦13:00:06.184 | 0 | 0 | 0 | 0 | 0 | 4 | 15.2154 | 15.2154 | 0 | 30 | 0 | 0 | 0 | 0 | 0 | 4 | 14.9784 | 14.9784 | 0.1419 | 30
15.05.2025¦13:00:07.183 | 0 | 0 | 0 | 0 | 0 | 4 | 15.2154 | 15.2154 | 0 | 30 | 0 | 0 | 0 | 0 | 0 | 4 | 14.9784 | 14.9784 | 0.1419 | 30
15.05.2025¦13:00:08.184 | 0 | 0 | 0 | 0 | 0 | 4 | 15.2154 | 15.2154 | 0 | 30 | 0 | 0 | 0 | 0 | 0 | 4 | 14.9784 | 14.9784 | 0.129 | 30
15.05.2025¦13:00:09.185 | 0 | 0 | 0 | 0 | 0 | 4 | 15.2154 | 15.2154 | 0 | 30 | 0 | 0 | 0 | 0 | 0 | 4 | 14.9784 | 14.9784 | 0.1505 | 30
15.05.2025¦13:00:10.184 | 0 | 0 | 0 | 0 | 0 | 4 | 15.2154 | 15.2154 | 0 | 30 | 0 | 0 | 0 | 0 | 0 | 4 | 14.9784 | 14.9784 | 0.1505 | 30
15.05.2025¦13:00:11.185 | 0 | 0 | 0 | 0 | 0 | 4 | 15.2628 | 15.2628 | 0 | 30 | 0 | 0 | 0 | 0 | 0 | 4 | 14.9784 | 14.9784 | 0.1505 | 30
15.05.2025¦13:00:12.183 | 0 | 0 | 0 | 0 | 0 | 4 | 15.2628 | 15.2628 | 0 | 30 | 0 | 0 | 0 | 0 | 0 | 4 | 14.9784 | 14.9784 | 0.1505 | 30
15.05.2025¦13:00:13.184 | 0 | 0 | 0 | 0 | 0 | 4 | 15.2628 | 15.2628 | 0 | 30 | 0 | 0 | 0 | 0 | 0 | 4 | 14.9784 | 14.9784 | 0.1462 | 30
| OekoSolve | OekoSolve | OekoSolve | OekoSolve | OekoSolve | OekoSolve | OekoSolve | OekoSolve | OekoSolve | OekoSolve | OekoSolve | OekoSolve | OekoSolve | OekoSolve | OekoSolve | OekoSolve | OekoSolve | OekoSolve | OekoSolve | OekoSolve
| EnMeter_Prec1 | EnMeter_Prec1 | EnMeter_Prec1 | EnMeter_Prec1 | EnMeter_Prec1 | EnMeter_Prec1 | EnMeter_Prec1 | EnMeter_Prec1 | EnMeter_Prec1 | EnMeter_Prec1 | EnMeter_Prec2 | EnMeter_Prec2 | EnMeter_Prec2 | EnMeter_Prec2 | EnMeter_Prec2 | EnMeter_Prec2 | EnMeter_Prec2 | EnMeter_Prec2 | EnMeter_Prec2 | EnMeter_Prec2
| Prec1 P:W | Prec1 WTotal:kWh | Prec1 WDay:kWh | Prec1 WMonth:kWh | Prec1 WYear:kWh | Prec1 State:0 no info available¦1 Off¦2 Startup¦3 Ready¦4 On¦5 Charge¦6 Discharge¦7 Batt Low or Full¦8 Batt Full¦9 Batt low¦10 Finished¦11 Island¦12 Waiting¦91 Maintenance¦99 ERROR | Prec1 Spec Signal | Prec1 V:kV | Prec1 I:mA | Prec1 Info:0 Bit0¦1 Bit1¦2 Bit2¦3 Bit3¦4 HS Ein¦5 Freigabe / Abdeckung vorhanden¦6 Temp. FÃ¼hler aktiv¦7 Temp. FÃ¼hler unterbrochen¦8 Bit8¦9 Bit9¦10 Bit10¦11 Bit11¦12 Bit12¦13 Bit13¦14 Bit14¦15 Bit15¦ | Prec2 P:W | Prec2 WTotal:kWh | Prec2 WDay:kWh | Prec2 WMonth:kWh | Prec2 WYear:kWh | Prec2 State:0 no info available¦1 Off¦2 Startup¦3 Ready¦4 On¦5 Charge¦6 Discharge¦7 Batt Low or Full¦8 Batt Full¦9 Batt low¦10 Finished¦11 Island¦12 Waiting¦91 Maintenance¦99 ERROR | Prec2 Spec Signal | Prec2 V:kV | Prec2 I:mA | Prec2 Info:0 Bit0¦1 Bit1¦2 Bit2¦3 Bit3¦4 HS Ein¦5 Freigabe / Abdeckung vorhanden¦6 Temp. FÃ¼hler aktiv¦7 Temp. FÃ¼hler unterbrochen¦8 Bit8¦9 Bit9¦10 Bit10¦11 Bit11¦12 Bit12¦13 Bit13¦14 Bit14¦15 Bit15¦
15.05.2025¦13:00:43.184 | 0 | 0 | 0 | 0 | 0 | 4 | 15.2154 | 15.2154 | 0 | 30 | 0 | 0 | 0 | 0 | 0 | 4 | 14.9784 | 14.9784 | 0.1333 | 30
| OekoSolve | OekoSolve | OekoSolve | OekoSolve | OekoSolve | OekoSolve | OekoSolve | OekoSolve | OekoSolve | OekoSolve | OekoSolve | OekoSolve | OekoSolve | OekoSolve | OekoSolve | OekoSolve | OekoSolve | OekoSolve | OekoSolve | OekoSolve
| EnMeter_Prec1 | EnMeter_Prec1 | EnMeter_Prec1 | EnMeter_Prec1 | EnMeter_Prec1 | EnMeter_Prec1 | EnMeter_Prec1 | EnMeter_Prec1 | EnMeter_Prec1 | EnMeter_Prec1 | EnMeter_Prec2 | EnMeter_Prec2 | EnMeter_Prec2 | EnMeter_Prec2 | EnMeter_Prec2 | EnMeter_Prec2 | EnMeter_Prec2 | EnMeter_Prec2 | EnMeter_Prec2 | EnMeter_Prec2
| Prec1 P:W | Prec1 WTotal:kWh | Prec1 WDay:kWh | Prec1 WMonth:kWh | Prec1 WYear:kWh | Prec1 State:0 no info available¦1 Off¦2 Startup¦3 Ready¦4 On¦5 Charge¦6 Discharge¦7 Batt Low or Full¦8 Batt Full¦9 Batt low¦10 Finished¦11 Island¦12 Waiting¦91 Maintenance¦99 ERROR | Prec1 Spec Signal | Prec1 V:kV | Prec1 I:mA | Prec1 Info:0 Bit0¦1 Bit1¦2 Bit2¦3 Bit3¦4 HS Ein¦5 Freigabe / Abdeckung vorhanden¦6 Temp. FÃ¼hler aktiv¦7 Temp. FÃ¼hler unterbrochen¦8 Bit8¦9 Bit9¦10 Bit10¦11 Bit11¦12 Bit12¦13 Bit13¦14 Bit14¦15 Bit15¦ | Prec2 P:W | Prec2 WTotal:kWh | Prec2 WDay:kWh | Prec2 WMonth:kWh | Prec2 WYear:kWh | Prec2 State:0 no info available¦1 Off¦2 Startup¦3 Ready¦4 On¦5 Charge¦6 Discharge¦7 Batt Low or Full¦8 Batt Full¦9 Batt low¦10 Finished¦11 Island¦12 Waiting¦91 Maintenance¦99 ERROR | Prec2 Spec Signal | Prec2 V:kV | Prec2 I:mA | Prec2 Info:0 Bit0¦1 Bit1¦2 Bit2¦3 Bit3¦4 HS Ein¦5 Freigabe / Abdeckung vorhanden¦6 Temp. FÃ¼hler aktiv¦7 Temp. FÃ¼hler unterbrochen¦8 Bit8¦9 Bit9¦10 Bit10¦11 Bit11¦12 Bit12¦13 Bit13¦14 Bit14¦15 Bit15¦
15.05.2025¦13:01:13.185 | 0 | 0 | 0 | 0 | 0 | 4 | 15.2154 | 15.2154 | 0 | 30 | 0 | 0 | 0 | 0 | 0 | 4 | 14.9784 | 14.9784 | 0.1204 | 30
| OekoSolve | OekoSolve | OekoSolve | OekoSolve | OekoSolve | OekoSolve | OekoSolve | OekoSolve | OekoSolve | OekoSolve | OekoSolve | OekoSolve | OekoSolve | OekoSolve | OekoSolve | OekoSolve | OekoSolve | OekoSolve | OekoSolve | OekoSolve
| EnMeter_Prec1 | EnMeter_Prec1 | EnMeter_Prec1 | EnMeter_Prec1 | EnMeter_Prec1 | EnMeter_Prec1 | EnMeter_Prec1 | EnMeter_Prec1 | EnMeter_Prec1 | EnMeter_Prec1 | EnMeter_Prec2 | EnMeter_Prec2 | EnMeter_Prec2 | EnMeter_Prec2 | EnMeter_Prec2 | EnMeter_Prec2 | EnMeter_Prec2 | EnMeter_Prec2 | EnMeter_Prec2 | EnMeter_Prec2
| Prec1 P:W | Prec1 WTotal:kWh | Prec1 WDay:kWh | Prec1 WMonth:kWh | Prec1 WYear:kWh | Prec1 State:0 no info available¦1 Off¦2 Startup¦3 Ready¦4 On¦5 Charge¦6 Discharge¦7 Batt Low or Full¦8 Batt Full¦9 Batt low¦10 Finished¦11 Island¦12 Waiting¦91 Maintenance¦99 ERROR | Prec1 Spec Signal | Prec1 V:kV | Prec1 I:mA | Prec1 Info:0 Bit0¦1 Bit1¦2 Bit2¦3 Bit3¦4 HS Ein¦5 Freigabe / Abdeckung vorhanden¦6 Temp. FÃ¼hler aktiv¦7 Temp. FÃ¼hler unterbrochen¦8 Bit8¦9 Bit9¦10 Bit10¦11 Bit11¦12 Bit12¦13 Bit13¦14 Bit14¦15 Bit15¦ | Prec2 P:W | Prec2 WTotal:kWh | Prec2 WDay:kWh | Prec2 WMonth:kWh | Prec2 WYear:kWh | Prec2 State:0 no info available¦1 Off¦2 Startup¦3 Ready¦4 On¦5 Charge¦6 Discharge¦7 Batt Low or Full¦8 Batt Full¦9 Batt low¦10 Finished¦11 Island¦12 Waiting¦91 Maintenance¦99 ERROR | Prec2 Spec Signal | Prec2 V:kV | Prec2 I:mA | Prec2 Info:0 Bit0¦1 Bit1¦2 Bit2¦3 Bit3¦4 HS Ein¦5 Freigabe / Abdeckung vorhanden¦6 Temp. FÃ¼hler aktiv¦7 Temp. FÃ¼hler unterbrochen¦8 Bit8¦9 Bit9¦10 Bit10¦11 Bit11¦12 Bit12¦13 Bit13¦14 Bit14¦15 Bit15¦
15.05.2025¦13:01:14.183 | 0 | 0 | 0 | 0 | 0 | 4 | 15.2154 | 15.2154 | 0 | 30 | 0 | 0 | 0 | 0 | 0 | 4 | 14.9784 | 14.9784 | 0.1204 | 30
15.05.2025¦13:01:15.184 | 0 | 0 | 0 | 0 | 0 | 4 | 15.2154 | 15.2154 | 0 | 30 | 0 | 0 | 0 | 0 | 0 | 4 | 14.9784 | 14.9784 | 0.1204 | 30
15.05.2025¦13:01:16.184 | 0 | 0 | 0 | 0 | 0 | 4 | 15.2154 | 15.2154 | 0 | 30 | 0 | 0 | 0 | 0 | 0 | 4 | 14.9784 | 14.9784 | 0.1333 | 30
15.05.2025¦13:01:17.183 | 0 | 0 | 0 | 0 | 0 | 4 | 15.2154 | 15.2154 | 0 | 30 | 0 | 0 | 0 | 0 | 0 | 4 | 14.9784 | 14.9784 | 0.1204 | 30
15.05.2025¦13:01:18.184 | 0 | 0 | 0 | 0 | 0 | 4 | 15.2628 | 15.2628 | 0 | 30 | 0 | 0 | 0 | 0 | 0 | 4 | 14.9784 | 14.9784 | 0.1118 | 30
15.05.2025¦13:01:19.184 | 0 | 0 | 0 | 0 | 0 | 4 | 15.2628 | 15.2628 | 0 | 30 | 0 | 0 | 0 | 0 | 0 | 4 | 14.9784 | 14.9784 | 0.1075 | 30
15.05.2025¦13:01:20.185 | 0 | 0 | 0 | 0 | 0 | 4 | 15.2628 | 15.2628 | 0 | 30 | 0 | 0 | 0 | 0 | 0 | 4 | 14.9784 | 14.9784 | 0.1247 | 30
15.05.2025¦13:01:21.186 | 0 | 0 | 0 | 0 | 0 | 4 | 15.168 | 15.168 | 0 | 30 | 0 | 0 | 0 | 0 | 0 | 4 | 14.9784 | 14.9784 | 0.1247 | 30
15.05.2025¦13:01:22.184 | 0 | 0 | 0 | 0 | 0 | 4 | 15.168 | 15.168 | 0 | 30 | 0 | 0 | 0 | 0 | 0 | 4 | 14.9784 | 14.9784 | 0.1247 | 30
15.05.2025¦13:01:23.184 | 0 | 0 | 0 | 0 | 0 | 4 | 15.2628 | 15.2628 | 0 | 30 | 0 | 0 | 0 | 0 | 0 | 4 | 14.9784 | 14.9784 | 0.1419 | 30
15.05.2025¦13:01:24.184 | 0 | 0 | 0 | 0 | 0 | 4 | 15.168 | 15.168 | 0 | 30 | 0 | 0 | 0 | 0 | 0 | 4 | 14.9784 | 14.9784 | 0.1333 | 30
15.05.2025¦13:01:25.183 | 0 | 0 | 0 | 0 | 0 | 4 | 15.168 | 15.168 | 0 | 30 | 0 | 0 | 0 | 0 | 0 | 4 | 14.9784 | 14.9784 | 0.1333 | 30
15.05.2025¦13:01:26.184 | 0 | 0 | 0 | 0 | 0 | 4 | 15.168 | 15.168 | 0 | 30 | 0 | 0 | 0 | 0 | 0 | 4 | 14.9784 | 14.9784 | 0.129 | 30
15.05.2025¦13:01:27.184 | 0 | 0 | 0 | 0 | 0 | 4 | 15.168 | 15.168 | 0 | 30 | 0 | 0 | 0 | 0 | 0 | 4 | 14.9784 | 14.9784 | 0.129 | 30
15.05.2025¦13:01:28.184 | 0 | 0 | 0 | 0 | 0 | 4 | 15.168 | 15.168 | 0 | 30 | 0 | 0 | 0 | 0 | 0 | 4 | 14.9784 | 14.9784 | 0.1204 | 30
15.05.2025¦13:01:29.184 | 0 | 0 | 0 | 0 | 0 | 4 | 15.168 | 15.168 | 0 | 30 | 0 | 0 | 0 | 0 | 0 | 4 | 14.9784 | 14.9784 | 0.1204 | 30
15.05.2025¦13:01:30.183 | 0 | 0 | 0 | 0 | 0 | 4 | 15.2154 | 15.2154 | 0 | 30 | 0 | 0 | 0 | 0 | 0 | 4 | 14.9784 | 14.9784 | 0.1204 | 30
15.05.2025¦13:01:31.184 | 0 | 0 | 0 | 0 | 0 | 4 | 15.2628 | 15.2628 | 0 | 30 | 0 | 0 | 0 | 0 | 0 | 4 | 14.9784 | 14.9784 | 0.1161 | 30
15.05.2025¦13:01:32.183 | 0 | 0 | 0 | 0 | 0 | 4 | 15.2154 | 15.2154 | 0 | 30 | 0 | 0 | 0 | 0 | 0 | 4 | 14.9784 | 14.9784 | 0.1204 | 30
15.05.2025¦13:01:33.184 | 0 | 0 | 0 | 0 | 0 | 4 | 15.2154 | 15.2154 | 0 | 30 | 0 | 0 | 0 | 0 | 0 | 4 | 14.9784 | 14.9784 | 0.1247 | 30
15.05.2025¦13:01:34.185 | 0 | 0 | 0 | 0 | 0 | 4 | 15.168 | 15.168 | 0 | 30 | 0 | 0 | 0 | 0 | 0 | 4 | 14.9784 | 14.9784 | 0.1204 | 30
15.05.2025¦13:01:35.185 | 0 | 0 | 0 | 0 | 0 | 4 | 15.168 | 15.168 | 0 | 30 | 0 | 0 | 0 | 0 | 0 | 4 | 14.9784 | 14.9784 | 0.1204 | 30
15.05.2025¦13:01:36.184 | 0 | 0 | 0 | 0 | 0 | 4 | 15.2154 | 15.2154 | 0 | 30 | 0 | 0 | 0 | 0 | 0 | 4 | 14.9784 | 14.9784 | 0.1204 | 30
15.05.2025¦13:01:37.183 | 0 | 0 | 0 | 0 | 0 | 4 | 15.2154 | 15.2154 | 0 | 30 | 0 | 0 | 0 | 0 | 0 | 4 | 14.9784 | 14.9784 | 0.1204 | 30
15.05.2025¦13:01:38.184 | 0 | 0 | 0 | 0 | 0 | 4 | 15.168 | 15.168 | 0 | 30 | 0 | 0 | 0 | 0 | 0 | 4 | 14.9784 | 14.9784 | 0.129 | 30
15.05.2025¦13:01:39.183 | 0 | 0 | 0 | 0 | 0 | 4 | 15.168 | 15.168 | 0 | 30 | 0 | 0 | 0 | 0 | 0 | 4 | 14.9784 | 14.9784 | 0.1247 | 30
15.05.2025¦13:01:40.185 | 0 | 0 | 0 | 0 | 0 | 4 | 15.168 | 15.168 | 0 | 30 | 0 | 0 | 0 | 0 | 0 | 4 | 14.9784 | 14.9784 | 0.1247 | 30
15.05.2025¦13:01:41.185 | 0 | 0 | 0 | 0 | 0 | 4 | 15.2154 | 15.2154 | 0 | 30 | 0 | 0 | 0 | 0 | 0 | 4 | 14.9784 | 14.9784 | 0.1204 | 30
15.05.2025¦13:01:42.186 | 0 | 0 | 0 | 0 | 0 | 4 | 15.2154 | 15.2154 | 0 | 30 | 0 | 0 | 0 | 0 | 0 | 4 | 14.9784 | 14.9784 | 0.1204 | 30
15.05.2025¦13:01:43.184 | 0 | 0 | 0 | 0 | 0 | 4 | 15.2154 | 15.2154 | 0 | 30 | 0 | 0 | 0 | 0 | 0 | 4 | 14.9784 | 14.9784 | 0.1204 | 30
| OekoSolve | OekoSolve | OekoSolve | OekoSolve | OekoSolve | OekoSolve | OekoSolve | OekoSolve | OekoSolve | OekoSolve | OekoSolve | OekoSolve | OekoSolve | OekoSolve | OekoSolve | OekoSolve | OekoSolve | OekoSolve | OekoSolve | OekoSolve
| EnMeter_Prec1 | EnMeter_Prec1 | EnMeter_Prec1 | EnMeter_Prec1 | EnMeter_Prec1 | EnMeter_Prec1 | EnMeter_Prec1 | EnMeter_Prec1 | EnMeter_Prec1 | EnMeter_Prec1 | EnMeter_Prec2 | EnMeter_Prec2 | EnMeter_Prec2 | EnMeter_Prec2 | EnMeter_Prec2 | EnMeter_Prec2 | EnMeter_Prec2 | EnMeter_Prec2 | EnMeter_Prec2 | EnMeter_Prec2
| Prec1 P:W | Prec1 WTotal:kWh | Prec1 WDay:kWh | Prec1 WMonth:kWh | Prec1 WYear:kWh | Prec1 State:0 no info available¦1 Off¦2 Startup¦3 Ready¦4 On¦5 Charge¦6 Discharge¦7 Batt Low or Full¦8 Batt Full¦9 Batt low¦10 Finished¦11 Island¦12 Waiting¦91 Maintenance¦99 ERROR | Prec1 Spec Signal | Prec1 V:kV | Prec1 I:mA | Prec1 Info:0 Bit0¦1 Bit1¦2 Bit2¦3 Bit3¦4 HS Ein¦5 Freigabe / Abdeckung vorhanden¦6 Temp. FÃ¼hler aktiv¦7 Temp. FÃ¼hler unterbrochen¦8 Bit8¦9 Bit9¦10 Bit10¦11 Bit11¦12 Bit12¦13 Bit13¦14 Bit14¦15 Bit15¦ | Prec2 P:W | Prec2 WTotal:kWh | Prec2 WDay:kWh | Prec2 WMonth:kWh | Prec2 WYear:kWh | Prec2 State:0 no info available¦1 Off¦2 Startup¦3 Ready¦4 On¦5 Charge¦6 Discharge¦7 Batt Low or Full¦8 Batt Full¦9 Batt low¦10 Finished¦11 Island¦12 Waiting¦91 Maintenance¦99 ERROR | Prec2 Spec Signal | Prec2 V:kV | Prec2 I:mA | Prec2 Info:0 Bit0¦1 Bit1¦2 Bit2¦3 Bit3¦4 HS Ein¦5 Freigabe / Abdeckung vorhanden¦6 Temp. FÃ¼hler aktiv¦7 Temp. FÃ¼hler unterbrochen¦8 Bit8¦9 Bit9¦10 Bit10¦11 Bit11¦12 Bit12¦13 Bit13¦14 Bit14¦15 Bit15¦
15.05.2025¦13:01:15.184 | 0 | 0 | 0 | 0 | 0 | 4 | 15.2154 | 15.2154 | 0 | 30 | 0 | 0 | 0 | 0 | 0 | 4 | 14.9784 | 14.9784 | 0.1204 | 30
15.05.2025¦13:01:16.184 | 0 | 0 | 0 | 0 | 0 | 4 | 15.2154 | 15.2154 | 0 | 30 | 0 | 0 | 0 | 0 | 0 | 4 | 14.9784 | 14.9784 | 0.1333 | 30
15.05.2025¦13:01:17.183 | 0 | 0 | 0 | 0 | 0 | 4 | 15.2154 | 15.2154 | 0 | 30 | 0 | 0 | 0 | 0 | 0 | 4 | 14.9784 | 14.9784 | 0.1204 | 30
15.05.2025¦13:01:18.184 | 0 | 0 | 0 | 0 | 0 | 4 | 15.2628 | 15.2628 | 0 | 30 | 0 | 0 | 0 | 0 | 0 | 4 | 14.9784 | 14.9784 | 0.1118 | 30
15.05.2025¦13:01:19.184 | 0 | 0 | 0 | 0 | 0 | 4 | 15.2628 | 15.2628 | 0 | 30 | 0 | 0 | 0 | 0 | 0 | 4 | 14.9784 | 14.9784 | 0.1075 | 30
15.05.2025¦13:01:20.185 | 0 | 0 | 0 | 0 | 0 | 4 | 15.2628 | 15.2628 | 0 | 30 | 0 | 0 | 0 | 0 | 0 | 4 | 14.9784 | 14.9784 | 0.1247 | 30
15.05.2025¦13:01:21.186 | 0 | 0 | 0 | 0 | 0 | 4 | 15.168 | 15.168 | 0 | 30 | 0 | 0 | 0 | 0 | 0 | 4 | 14.9784 | 14.9784 | 0.1247 | 30
15.05.2025¦13:01:22.184 | 0 | 0 | 0 | 0 | 0 | 4 | 15.168 | 15.168 | 0 | 30 | 0 | 0 | 0 | 0 | 0 | 4 | 14.9784 | 14.9784 | 0.1247 | 30
15.05.2025¦13:01:23.184 | 0 | 0 | 0 | 0 | 0 | 4 | 15.2628 | 15.2628 | 0 | 30 | 0 | 0 | 0 | 0 | 0 | 4 | 14.9784 | 14.9784 | 0.1419 | 30
15.05.2025¦13:01:24.184 | 0 | 0 | 0 | 0 | 0 | 4 | 15.168 | 15.168 | 0 | 30 | 0 | 0 | 0 | 0 | 0 | 4 | 14.9784 | 14.9784 | 0.1333 | 30
15.05.2025¦13:01:25.183 | 0 | 0 | 0 | 0 | 0 | 4 | 15.168 | 15.168 | 0 | 30 | 0 | 0 | 0 | 0 | 0 | 4 | 14.9784 | 14.9784 | 0.1333 | 30
15.05.2025¦13:01:26.184 | 0 | 0 | 0 | 0 | 0 | 4 | 15.168 | 15.168 | 0 | 30 | 0 | 0 | 0 | 0 | 0 | 4 | 14.9784 | 14.9784 | 0.129 | 30
15.05.2025¦13:01:27.184 | 0 | 0 | 0 | 0 | 0 | 4 | 15.168 | 15.168 | 0 | 30 | 0 | 0 | 0 | 0 | 0 | 4 | 14.9784 | 14.9784 | 0.129 | 30
15.05.2025¦13:01:28.184 | 0 | 0 | 0 | 0 | 0 | 4 | 15.168 | 15.168 | 0 | 30 | 0 | 0 | 0 | 0 | 0 | 4 | 14.9784 | 14.9784 | 0.1204 | 30
15.05.2025¦13:01:29.184 | 0 | 0 | 0 | 0 | 0 | 4 | 15.168 | 15.168 | 0 | 30 | 0 | 0 | 0 | 0 | 0 | 4 | 14.9784 | 14.9784 | 0.1204 | 30
15.05.2025¦13:01:30.183 | 0 | 0 | 0 | 0 | 0 | 4 | 15.2154 | 15.2154 | 0 | 30 | 0 | 0 | 0 | 0 | 0 | 4 | 14.9784 | 14.9784 | 0.1204 | 30
15.05.2025¦13:01:31.184 | 0 | 0 | 0 | 0 | 0 | 4 | 15.2628 | 15.2628 | 0 | 30 | 0 | 0 | 0 | 0 | 0 | 4 | 14.9784 | 14.9784 | 0.1161 | 30
15.05.2025¦13:01:32.183 | 0 | 0 | 0 | 0 | 0 | 4 | 15.2154 | 15.2154 | 0 | 30 | 0 | 0 | 0 | 0 | 0 | 4 | 14.9784 | 14.9784 | 0.1204 | 30
15.05.2025¦13:01:33.184 | 0 | 0 | 0 | 0 | 0 | 4 | 15.2154 | 15.2154 | 0 | 30 | 0 | 0 | 0 | 0 | 0 | 4 | 14.9784 | 14.9784 | 0.1247 | 30
15.05.2025¦13:01:34.185 | 0 | 0 | 0 | 0 | 0 | 4 | 15.168 | 15.168 | 0 | 30 | 0 | 0 | 0 | 0 | 0 | 4 | 14.9784 | 14.9784 | 0.1204 | 30
15.05.2025¦13:01:35.185 | 0 | 0 | 0 | 0 | 0 | 4 | 15.168 | 15.168 | 0 | 30 | 0 | 0 | 0 | 0 | 0 | 4 | 14.9784 | 14.9784 | 0.1204 | 30
15.05.2025¦13:01:36.184 | 0 | 0 | 0 | 0 | 0 | 4 | 15.2154 | 15.2154 | 0 | 30 | 0 | 0 | 0 | 0 | 0 | 4 | 14.9784 | 14.9784 | 0.1204 | 30
15.05.2025¦13:01:37.183 | 0 | 0 | 0 | 0 | 0 | 4 | 15.2154 | 15.2154 | 0 | 30 | 0 | 0 | 0 | 0 | 0 | 4 | 14.9784 | 14.9784 | 0.1204 | 30
15.05.2025¦13:01:38.184 | 0 | 0 | 0 | 0 | 0 | 4 | 15.168 | 15.168 | 0 | 30 | 0 | 0 | 0 | 0 | 0 | 4 | 14.9784 | 14.9784 | 0.129 | 30
15.05.2025¦13:01:39.183 | 0 | 0 | 0 | 0 | 0 | 4 | 15.168 | 15.168 | 0 | 30 | 0 | 0 | 0 | 0 | 0 | 4 | 14.9784 | 14.9784 | 0.1247 | 30
15.05.2025¦13:01:40.185 | 0 | 0 | 0 | 0 | 0 | 4 | 15.168 | 15.168 | 0 | 30 | 0 | 0 | 0 | 0 | 0 | 4 | 14.9784 | 14.9784 | 0.1247 | 30
15.05.2025¦13:01:41.185 | 0 | 0 | 0 | 0 | 0 | 4 | 15.2154 | 15.2154 | 0 | 30 | 0 | 0 | 0 | 0 | 0 | 4 | 14.9784 | 14.9784 | 0.1204 | 30
15.05.2025¦13:01:42.186 | 0 | 0 | 0 | 0 | 0 | 4 | 15.2154 | 15.2154 | 0 | 30 | 0 | 0 | 0 | 0 | 0 | 4 | 14.9784 | 14.9784 | 0.1204 | 30
15.05.2025¦13:01:43.184 | 0 | 0 | 0 | 0 | 0 | 4 | 15.2154 | 15.2154 | 0 | 30 | 0 | 0 | 0 | 0 | 0 | 4 | 14.9784 | 14.9784 | 0.1204 | 30
15.05.2025¦13:01:44.183 | 0 | 0 | 0 | 0 | 0 | 4 | 15.168 | 15.168 | 0 | 30 | 0 | 0 | 0 | 0 | 0 | 4 | 14.9784 | 14.9784 | 0.1204 | 30
15.05.2025¦13:01:45.184 | 0 | 0 | 0 | 0 | 0 | 4 | 15.2628 | 15.2628 | 0 | 30 | 0 | 0 | 0 | 0 | 0 | 4 | 14.9784 | 14.9784 | 0.1247 | 30
15.05.2025¦13:01:46.184 | 0 | 0 | 0 | 0 | 0 | 4 | 15.2628 | 15.2628 | 0 | 30 | 0 | 0 | 0 | 0 | 0 | 4 | 14.9784 | 14.9784 | 0.129 | 30
15.05.2025¦13:01:47.184 | 0 | 0 | 0 | 0 | 0 | 4 | 15.2628 | 15.2628 | 0 | 30 | 0 | 0 | 0 | 0 | 0 | 4 | 14.9784 | 14.9784 | 0.1247 | 30
15.05.2025¦13:01:48.184 | 0 | 0 | 0 | 0 | 0 | 4 | 15.2628 | 15.2628 | 0 | 30 | 0 | 0 | 0 | 0 | 0 | 4 | 14.9784 | 14.9784 | 0.129 | 30
15.05.2025¦13:01:49.185 | 0 | 0 | 0 | 0 | 0 | 4 | 15.168 | 15.168 | 0 | 30 | 0 | 0 | 0 | 0 | 0 | 4 | 14.9784 | 14.9784 | 0.1247 | 30
15.05.2025¦13:01:50.184 | 0 | 0 | 0 | 0 | 0 | 4 | 15.168 | 15.168 | 0 | 30 | 0 | 0 | 0 | 0 | 0 | 4 | 14.9784 | 14.9784 | 0.1247 | 30
15.05.2025¦13:01:51.185 | 0 | 0 | 0 | 0 | 0 | 4 | 15.2154 | 15.2154 | 0 | 30 | 0 | 0 | 0 | 0 | 0 | 4 | 14.9784 | 14.9784 | 0.1505 | 30
15.05.2025¦13:01:52.185 | 0 | 0 | 0 | 0 | 0 | 4 | 15.168 | 15.168 | 0 | 30 | 0 | 0 | 0 | 0 | 0 | 4 | 14.9784 | 14.9784 | 0.1376 | 30
15.05.2025¦13:01:53.184 | 0 | 0 | 0 | 0 | 0 | 4 | 15.168 | 15.168 | 0 | 30 | 0 | 0 | 0 | 0 | 0 | 4 | 14.9784 | 14.9784 | 0.1376 | 30
15.05.2025¦13:01:54.185 | 0 | 0 | 0 | 0 | 0 | 4 | 15.2628 | 15.2628 | 0 | 30 | 0 | 0 | 0 | 0 | 0 | 4 | 14.9784 | 14.9784 | 0.1376 | 30
15.05.2025¦13:01:55.183 | 0 | 0 | 0 | 0 | 0 | 4 | 15.2628 | 15.2628 | 0 | 30 | 0 | 0 | 0 | 0 | 0 | 4 | 14.9784 | 14.9784 | 0.1376 | 30
15.05.2025¦13:01:56.185 | 0 | 0 | 0 | 0 | 0 | 4 | 15.168 | 15.168 | 0 | 30 | 0 | 0 | 0 | 0 | 0 | 4 | 14.9784 | 14.9784 | 0.1419 | 30
15.05.2025¦13:01:57.184 | 0 | 0 | 0 | 0 | 0 | 4 | 15.2628 | 15.2628 | 0 | 30 | 0 | 0 | 0 | 0 | 0 | 4 | 14.9784 | 14.9784 | 0.1505 | 30
15.05.2025¦13:01:58.185 | 0 | 0 | 0 | 0 | 0 | 4 | 15.2154 | 15.2154 | 0 | 30 | 0 | 0 | 0 | 0 | 0 | 4 | 14.9784 | 14.9784 | 0.1505 | 30
15.05.2025¦13:01:59.185 | 0 | 0 | 0 | 0 | 0 | 4 | 15.2154 | 15.2154 | 0 | 30 | 0 | 0 | 0 | 0 | 0 | 4 | 14.9784 | 14.9784 | 0.1161 | 30
15.05.2025¦13:02:00.184 | 0 | 0 | 0 | 0 | 0 | 4 | 17.6328 | 17.6328 | 0.5246 | 30 | 0 | 0 | 0 | 0 | 0 | 4 | 17.5854 | 17.5854 | 0 | 30
15.05.2025¦13:02:01.184 | 0 | 0 | 0 | 0 | 0 | 4 | 20.0028 | 20.0028 | 1.118 | 30 | 0 | 0 | 0 | 0 | 0 | 4 | 19.2918 | 19.2918 | 0 | 30
15.05.2025¦13:02:02.184 | 0 | 0 | 0 | 0 | 0 | 4 | 19.8132 | 19.8132 | 1.1223 | 30 | 0 | 0 | 0 | 0 | 0 | 4 | 19.3392 | 19.3392 | 0 | 30
15.05.2025¦13:02:03.185 | 0 | 0 | 0 | 0 | 0 | 4 | 19.8132 | 19.8132 | 1.1223 | 30 | 0 | 0 | 0 | 0 | 0 | 4 | 19.3392 | 19.3392 | 0 | 30
15.05.2025¦13:02:04.184 | 0 | 0 | 0 | 0 | 0 | 4 | 20.2872 | 20.2872 | 0 | 30 | 0 | 0 | 0 | 0 | 0 | 4 | 20.0028 | 20.0028 | 0.946 | 30
15.05.2025¦13:02:05.184 | 0 | 0 | 0 | 0 | 0 | 4 | 20.2872 | 20.2872 | 0 | 30 | 0 | 0 | 0 | 0 | 0 | 4 | 20.0028 | 20.0028 | 0.9116 | 30
15.05.2025¦13:02:06.184 | 0 | 0 | 0 | 0 | 0 | 4 | 20.2872 | 20.2872 | 0 | 30 | 0 | 0 | 0 | 0 | 0 | 4 | 20.0028 | 20.0028 | 0.9116 | 30
15.05.2025¦13:02:07.184 | 0 | 0 | 0 | 0 | 0 | 99 | 0 | 0 | 0 | 30 | 0 | 0 | 0 | 0 | 0 | 4 | 20.0028 | 20.0028 | 0.8428 | 30
15.05.2025¦13:02:08.184 | 0 | 0 | 0 | 0 | 0 | 99 | 0 | 0 | 0 | 30 | 0 | 0 | 0 | 0 | 0 | 4 | 20.0028 | 20.0028 | 0.8428 | 30
15.05.2025¦13:02:09.183 | 0 | 0 | 0 | 0 | 0 | 4 | 20.3346 | 20.3346 | 0 | 30 | 0 | 0 | 0 | 0 | 0 | 4 | 19.908 | 19.908 | 0.8772 | 30
15.05.2025¦13:02:10.185 | 0 | 0 | 0 | 0 | 0 | 4 | 20.3346 | 20.3346 | 0 | 30 | 0 | 0 | 0 | 0 | 0 | 4 | 19.908 | 19.908 | 0.8858 | 30
15.05.2025¦13:02:11.185 | 0 | 0 | 0 | 0 | 0 | 4 | 20.2872 | 20.2872 | 0 | 30 | 0 | 0 | 0 | 0 | 0 | 4 | 19.8132 | 19.8132 | 1.1868 | 30
15.05.2025¦13:02:12.185 | 0 | 0 | 0 | 0 | 0 | 4 | 20.2398 | 20.2398 | 0 | 30 | 0 | 0 | 0 | 0 | 0 | 4 | 19.9554 | 19.9554 | 0.9374 | 30
15.05.2025¦13:02:13.185 | 0 | 0 | 0 | 0 | 0 | 99 | 0 | 0 | 0 | 30 | 0 | 0 | 0 | 0 | 0 | 4 | 19.9554 | 19.9554 | 0.8342 | 30
| OekoSolve | OekoSolve | OekoSolve | OekoSolve | OekoSolve | OekoSolve | OekoSolve | OekoSolve | OekoSolve | OekoSolve | OekoSolve | OekoSolve | OekoSolve | OekoSolve | OekoSolve | OekoSolve | OekoSolve | OekoSolve | OekoSolve | OekoSolve
| EnMeter_Prec1 | EnMeter_Prec1 | EnMeter_Prec1 | EnMeter_Prec1 | EnMeter_Prec1 | EnMeter_Prec1 | EnMeter_Prec1 | EnMeter_Prec1 | EnMeter_Prec1 | EnMeter_Prec1 | EnMeter_Prec2 | EnMeter_Prec2 | EnMeter_Prec2 | EnMeter_Prec2 | EnMeter_Prec2 | EnMeter_Prec2 | EnMeter_Prec2 | EnMeter_Prec2 | EnMeter_Prec2 | EnMeter_Prec2
| Prec1 P:W | Prec1 WTotal:kWh | Prec1 WDay:kWh | Prec1 WMonth:kWh | Prec1 WYear:kWh | Prec1 State:0 no info available¦1 Off¦2 Startup¦3 Ready¦4 On¦5 Charge¦6 Discharge¦7 Batt Low or Full¦8 Batt Full¦9 Batt low¦10 Finished¦11 Island¦12 Waiting¦91 Maintenance¦99 ERROR | Prec1 Spec Signal | Prec1 V:kV | Prec1 I:mA | Prec1 Info:0 Bit0¦1 Bit1¦2 Bit2¦3 Bit3¦4 HS Ein¦5 Freigabe / Abdeckung vorhanden¦6 Temp. FÃ¼hler aktiv¦7 Temp. FÃ¼hler unterbrochen¦8 Bit8¦9 Bit9¦10 Bit10¦11 Bit11¦12 Bit12¦13 Bit13¦14 Bit14¦15 Bit15¦ | Prec2 P:W | Prec2 WTotal:kWh | Prec2 WDay:kWh | Prec2 WMonth:kWh | Prec2 WYear:kWh | Prec2 State:0 no info available¦1 Off¦2 Startup¦3 Ready¦4 On¦5 Charge¦6 Discharge¦7 Batt Low or Full¦8 Batt Full¦9 Batt low¦10 Finished¦11 Island¦12 Waiting¦91 Maintenance¦99 ERROR | Prec2 Spec Signal | Prec2 V:kV | Prec2 I:mA | Prec2 Info:0 Bit0¦1 Bit1¦2 Bit2¦3 Bit3¦4 HS Ein¦5 Freigabe / Abdeckung vorhanden¦6 Temp. FÃ¼hler aktiv¦7 Temp. FÃ¼hler unterbrochen¦8 Bit8¦9 Bit9¦10 Bit10¦11 Bit11¦12 Bit12¦13 Bit13¦14 Bit14¦15 Bit15¦
15.05.2025¦13:01:45.184 | 0 | 0 | 0 | 0 | 0 | 4 | 15.2628 | 15.2628 | 0 | 30 | 0 | 0 | 0 | 0 | 0 | 4 | 14.9784 | 14.9784 | 0.1247 | 30
15.05.2025¦13:01:46.184 | 0 | 0 | 0 | 0 | 0 | 4 | 15.2628 | 15.2628 | 0 | 30 | 0 | 0 | 0 | 0 | 0 | 4 | 14.9784 | 14.9784 | 0.129 | 30
15.05.2025¦13:01:47.184 | 0 | 0 | 0 | 0 | 0 | 4 | 15.2628 | 15.2628 | 0 | 30 | 0 | 0 | 0 | 0 | 0 | 4 | 14.9784 | 14.9784 | 0.1247 | 30
15.05.2025¦13:01:48.184 | 0 | 0 | 0 | 0 | 0 | 4 | 15.2628 | 15.2628 | 0 | 30 | 0 | 0 | 0 | 0 | 0 | 4 | 14.9784 | 14.9784 | 0.129 | 30
15.05.2025¦13:01:49.185 | 0 | 0 | 0 | 0 | 0 | 4 | 15.168 | 15.168 | 0 | 30 | 0 | 0 | 0 | 0 | 0 | 4 | 14.9784 | 14.9784 | 0.1247 | 30
15.05.2025¦13:01:50.184 | 0 | 0 | 0 | 0 | 0 | 4 | 15.168 | 15.168 | 0 | 30 | 0 | 0 | 0 | 0 | 0 | 4 | 14.9784 | 14.9784 | 0.1247 | 30
15.05.2025¦13:01:51.185 | 0 | 0 | 0 | 0 | 0 | 4 | 15.2154 | 15.2154 | 0 | 30 | 0 | 0 | 0 | 0 | 0 | 4 | 14.9784 | 14.9784 | 0.1505 | 30
15.05.2025¦13:01:52.185 | 0 | 0 | 0 | 0 | 0 | 4 | 15.168 | 15.168 | 0 | 30 | 0 | 0 | 0 | 0 | 0 | 4 | 14.9784 | 14.9784 | 0.1376 | 30
15.05.2025¦13:01:53.184 | 0 | 0 | 0 | 0 | 0 | 4 | 15.168 | 15.168 | 0 | 30 | 0 | 0 | 0 | 0 | 0 | 4 | 14.9784 | 14.9784 | 0.1376 | 30
15.05.2025¦13:01:54.185 | 0 | 0 | 0 | 0 | 0 | 4 | 15.2628 | 15.2628 | 0 | 30 | 0 | 0 | 0 | 0 | 0 | 4 | 14.9784 | 14.9784 | 0.1376 | 30
15.05.2025¦13:01:55.183 | 0 | 0 | 0 | 0 | 0 | 4 | 15.2628 | 15.2628 | 0 | 30 | 0 | 0 | 0 | 0 | 0 | 4 | 14.9784 | 14.9784 | 0.1376 | 30
15.05.2025¦13:01:56.185 | 0 | 0 | 0 | 0 | 0 | 4 | 15.168 | 15.168 | 0 | 30 | 0 | 0 | 0 | 0 | 0 | 4 | 14.9784 | 14.9784 | 0.1419 | 30
15.05.2025¦13:01:57.184 | 0 | 0 | 0 | 0 | 0 | 4 | 15.2628 | 15.2628 | 0 | 30 | 0 | 0 | 0 | 0 | 0 | 4 | 14.9784 | 14.9784 | 0.1505 | 30
15.05.2025¦13:01:58.185 | 0 | 0 | 0 | 0 | 0 | 4 | 15.2154 | 15.2154 | 0 | 30 | 0 | 0 | 0 | 0 | 0 | 4 | 14.9784 | 14.9784 | 0.1505 | 30
15.05.2025¦13:01:59.185 | 0 | 0 | 0 | 0 | 0 | 4 | 15.2154 | 15.2154 | 0 | 30 | 0 | 0 | 0 | 0 | 0 | 4 | 14.9784 | 14.9784 | 0.1161 | 30
15.05.2025¦13:02:00.184 | 0 | 0 | 0 | 0 | 0 | 4 | 17.6328 | 17.6328 | 0.5246 | 30 | 0 | 0 | 0 | 0 | 0 | 4 | 17.5854 | 17.5854 | 0 | 30
15.05.2025¦13:02:01.184 | 0 | 0 | 0 | 0 | 0 | 4 | 20.0028 | 20.0028 | 1.118 | 30 | 0 | 0 | 0 | 0 | 0 | 4 | 19.2918 | 19.2918 | 0 | 30
15.05.2025¦13:02:02.184 | 0 | 0 | 0 | 0 | 0 | 4 | 19.8132 | 19.8132 | 1.1223 | 30 | 0 | 0 | 0 | 0 | 0 | 4 | 19.3392 | 19.3392 | 0 | 30
15.05.2025¦13:02:03.185 | 0 | 0 | 0 | 0 | 0 | 4 | 19.8132 | 19.8132 | 1.1223 | 30 | 0 | 0 | 0 | 0 | 0 | 4 | 19.3392 | 19.3392 | 0 | 30
15.05.2025¦13:02:04.184 | 0 | 0 | 0 | 0 | 0 | 4 | 20.2872 | 20.2872 | 0 | 30 | 0 | 0 | 0 | 0 | 0 | 4 | 20.0028 | 20.0028 | 0.946 | 30
15.05.2025¦13:02:05.184 | 0 | 0 | 0 | 0 | 0 | 4 | 20.2872 | 20.2872 | 0 | 30 | 0 | 0 | 0 | 0 | 0 | 4 | 20.0028 | 20.0028 | 0.9116 | 30
15.05.2025¦13:02:06.184 | 0 | 0 | 0 | 0 | 0 | 4 | 20.2872 | 20.2872 | 0 | 30 | 0 | 0 | 0 | 0 | 0 | 4 | 20.0028 | 20.0028 | 0.9116 | 30
15.05.2025¦13:02:07.184 | 0 | 0 | 0 | 0 | 0 | 99 | 0 | 0 | 0 | 30 | 0 | 0 | 0 | 0 | 0 | 4 | 20.0028 | 20.0028 | 0.8428 | 30
15.05.2025¦13:02:08.184 | 0 | 0 | 0 | 0 | 0 | 99 | 0 | 0 | 0 | 30 | 0 | 0 | 0 | 0 | 0 | 4 | 20.0028 | 20.0028 | 0.8428 | 30
15.05.2025¦13:02:09.183 | 0 | 0 | 0 | 0 | 0 | 4 | 20.3346 | 20.3346 | 0 | 30 | 0 | 0 | 0 | 0 | 0 | 4 | 19.908 | 19.908 | 0.8772 | 30
15.05.2025¦13:02:10.185 | 0 | 0 | 0 | 0 | 0 | 4 | 20.3346 | 20.3346 | 0 | 30 | 0 | 0 | 0 | 0 | 0 | 4 | 19.908 | 19.908 | 0.8858 | 30
15.05.2025¦13:02:11.185 | 0 | 0 | 0 | 0 | 0 | 4 | 20.2872 | 20.2872 | 0 | 30 | 0 | 0 | 0 | 0 | 0 | 4 | 19.8132 | 19.8132 | 1.1868 | 30
15.05.2025¦13:02:12.185 | 0 | 0 | 0 | 0 | 0 | 4 | 20.2398 | 20.2398 | 0 | 30 | 0 | 0 | 0 | 0 | 0 | 4 | 19.9554 | 19.9554 | 0.9374 | 30
15.05.2025¦13:02:13.185 | 0 | 0 | 0 | 0 | 0 | 99 | 0 | 0 | 0 | 30 | 0 | 0 | 0 | 0 | 0 | 4 | 19.9554 | 19.9554 | 0.8342 | 30
15.05.2025¦13:02:14.183 | 0 | 0 | 0 | 0 | 0 | 99 | 0 | 0 | 0 | 30 | 0 | 0 | 0 | 0 | 0 | 4 | 19.9554 | 19.9554 | 0.8342 | 30
15.05.2025¦13:02:15.184 | 0 | 0 | 0 | 0 | 0 | 4 | 20.3346 | 20.3346 | 0 | 30 | 0 | 0 | 0 | 0 | 0 | 4 | 19.8606 | 19.8606 | 0.8299 | 30
15.05.2025¦13:02:16.184 | 0 | 0 | 0 | 0 | 0 | 4 | 20.382 | 20.382 | 0 | 30 | 0 | 0 | 0 | 0 | 0 | 4 | 20.0028 | 20.0028 | 0.774 | 30
15.05.2025¦13:02:17.183 | 0 | 0 | 0 | 0 | 0 | 4 | 20.382 | 20.382 | 0 | 30 | 0 | 0 | 0 | 0 | 0 | 4 | 20.0028 | 20.0028 | 0.774 | 30
15.05.2025¦13:02:18.184 | 0 | 0 | 0 | 0 | 0 | 4 | 20.382 | 20.382 | 0 | 30 | 0 | 0 | 0 | 0 | 0 | 4 | 19.9554 | 19.9554 | 0.7654 | 30
15.05.2025¦13:02:19.185 | 0 | 0 | 0 | 0 | 0 | 4 | 20.382 | 20.382 | 0 | 30 | 0 | 0 | 0 | 0 | 0 | 4 | 20.0028 | 20.0028 | 0.8256 | 30
15.05.2025¦13:02:20.185 | 0 | 0 | 0 | 0 | 0 | 4 | 20.3346 | 20.3346 | 0 | 30 | 0 | 0 | 0 | 0 | 0 | 4 | 20.0028 | 20.0028 | 0.7912 | 30
15.05.2025¦13:02:21.185 | 0 | 0 | 0 | 0 | 0 | 4 | 20.2872 | 20.2872 | 0 | 30 | 0 | 0 | 0 | 0 | 0 | 4 | 19.908 | 19.908 | 0.7009 | 30
15.05.2025¦13:02:22.185 | 0 | 0 | 0 | 0 | 0 | 4 | 20.3346 | 20.3346 | 0 | 30 | 0 | 0 | 0 | 0 | 0 | 4 | 19.9554 | 19.9554 | 0.7396 | 30
15.05.2025¦13:02:23.184 | 0 | 0 | 0 | 0 | 0 | 4 | 20.3346 | 20.3346 | 0 | 30 | 0 | 0 | 0 | 0 | 0 | 4 | 19.9554 | 19.9554 | 0.7396 | 30
15.05.2025¦13:02:24.186 | 0 | 0 | 0 | 0 | 0 | 99 | 0 | 0 | 0 | 30 | 0 | 0 | 0 | 0 | 0 | 99 | 0 | 0 | 0 | 30
15.05.2025¦13:02:25.184 | 0 | 0 | 0 | 0 | 0 | 99 | 0 | 0 | 0 | 30 | 0 | 0 | 0 | 0 | 0 | 99 | 0 | 0 | 0 | 30
15.05.2025¦13:02:26.184 | 0 | 0 | 0 | 0 | 0 | 99 | 0 | 0 | 0 | 30 | 0 | 0 | 0 | 0 | 0 | 4 | 7.9158 | 7.9158 | 0.0043 | 30
15.05.2025¦13:02:27.185 | 0 | 0 | 0 | 0 | 0 | 4 | 13.6512 | 13.6512 | 0 | 30 | 0 | 0 | 0 | 0 | 0 | 4 | 13.6986 | 13.6986 | 0.5246 | 30
15.05.2025¦13:02:28.185 | 0 | 0 | 0 | 0 | 0 | 4 | 0 | 0 | 0 | 30 | 0 | 0 | 0 | 0 | 0 | 4 | 13.6986 | 13.6986 | 1.6426 | 30
15.05.2025¦13:02:29.185 | 0 | 0 | 0 | 0 | 0 | 99 | 0 | 0 | 0 | 30 | 0 | 0 | 0 | 0 | 0 | 99 | 0 | 0 | 0 | 30
15.05.2025¦13:02:30.183 | 0 | 0 | 0 | 0 | 0 | 99 | 0 | 0 | 0 | 30 | 0 | 0 | 0 | 0 | 0 | 99 | 0 | 0 | 0 | 30
15.05.2025¦13:02:31.186 | 0 | 0 | 0 | 0 | 0 | 4 | 11.9448 | 11.9448 | 0.6579 | 30 | 0 | 0 | 0 | 0 | 0 | 4 | 12.0396 | 12.0396 | 0 | 30
15.05.2025¦13:02:32.184 | 0 | 0 | 0 | 0 | 0 | 4 | 16.4478 | 16.4478 | 2.0081 | 30 | 0 | 0 | 0 | 0 | 0 | 4 | 15.7368 | 15.7368 | 0 | 30
15.05.2025¦13:02:33.184 | 0 | 0 | 0 | 0 | 0 | 4 | 16.4478 | 16.4478 | 2.0081 | 30 | 0 | 0 | 0 | 0 | 0 | 4 | 15.7368 | 15.7368 | 0 | 30
15.05.2025¦13:02:34.185 | 0 | 0 | 0 | 0 | 0 | 4 | 10.9968 | 10.9968 | 0.1591 | 30 | 0 | 0 | 0 | 0 | 0 | 99 | 0 | 0 | 0 | 30
15.05.2025¦13:02:35.185 | 0 | 0 | 0 | 0 | 0 | 4 | 9.4326 | 9.4326 | 0.1376 | 30 | 0 | 0 | 0 | 0 | 0 | 4 | 9.8118 | 9.8118 | 0 | 30
15.05.2025¦13:02:36.184 | 0 | 0 | 0 | 0 | 0 | 4 | 9.8118 | 9.8118 | 2.2661 | 30 | 0 | 0 | 0 | 0 | 0 | 4 | 12.2766 | 12.2766 | 0.0946 | 30
15.05.2025¦13:02:37.184 | 0 | 0 | 0 | 0 | 0 | 99 | 0 | 0 | 0 | 30 | 0 | 0 | 0 | 0 | 0 | 4 | 17.2536 | 17.2536 | 2.2403 | 30
15.05.2025¦13:02:38.183 | 0 | 0 | 0 | 0 | 0 | 99 | 0 | 0 | 0 | 30 | 0 | 0 | 0 | 0 | 0 | 4 | 17.2536 | 17.2536 | 2.2403 | 30
15.05.2025¦13:02:39.184 | 0 | 0 | 0 | 0 | 0 | 4 | 7.4418 | 7.4418 | 0.0129 | 30 | 0 | 0 | 0 | 0 | 0 | 99 | 0 | 0 | 0 | 30
15.05.2025¦13:02:40.184 | 0 | 0 | 0 | 0 | 0 | 4 | 10.191 | 10.191 | 0.2838 | 30 | 0 | 0 | 0 | 0 | 0 | 4 | 9.8592 | 9.8592 | 0 | 30
15.05.2025¦13:02:41.184 | 0 | 0 | 0 | 0 | 0 | 4 | 13.6038 | 13.6038 | 1.7114 | 30 | 0 | 0 | 0 | 0 | 0 | 4 | 14.2674 | 14.2674 | 0 | 30
15.05.2025¦13:02:42.185 | 0 | 0 | 0 | 0 | 0 | 99 | 0 | 0 | 0 | 30 | 0 | 0 | 0 | 0 | 0 | 99 | 0 | 0 | 0 | 30
15.05.2025¦13:02:43.185 | 0 | 0 | 0 | 0 | 0 | 99 | 0 | 0 | 0 | 30 | 0 | 0 | 0 | 0 | 0 | 99 | 0 | 0 | 0 | 30
| OekoSolve | OekoSolve | OekoSolve | OekoSolve | OekoSolve | OekoSolve | OekoSolve | OekoSolve | OekoSolve | OekoSolve | OekoSolve | OekoSolve | OekoSolve | OekoSolve | OekoSolve | OekoSolve | OekoSolve | OekoSolve | OekoSolve | OekoSolve
| EnMeter_Prec1 | EnMeter_Prec1 | EnMeter_Prec1 | EnMeter_Prec1 | EnMeter_Prec1 | EnMeter_Prec1 | EnMeter_Prec1 | EnMeter_Prec1 | EnMeter_Prec1 | EnMeter_Prec1 | EnMeter_Prec2 | EnMeter_Prec2 | EnMeter_Prec2 | EnMeter_Prec2 | EnMeter_Prec2 | EnMeter_Prec2 | EnMeter_Prec2 | EnMeter_Prec2 | EnMeter_Prec2 | EnMeter_Prec2
| Prec1 P:W | Prec1 WTotal:kWh | Prec1 WDay:kWh | Prec1 WMonth:kWh | Prec1 WYear:kWh | Prec1 State:0 no info available¦1 Off¦2 Startup¦3 Ready¦4 On¦5 Charge¦6 Discharge¦7 Batt Low or Full¦8 Batt Full¦9 Batt low¦10 Finished¦11 Island¦12 Waiting¦91 Maintenance¦99 ERROR | Prec1 Spec Signal | Prec1 V:kV | Prec1 I:mA | Prec1 Info:0 Bit0¦1 Bit1¦2 Bit2¦3 Bit3¦4 HS Ein¦5 Freigabe / Abdeckung vorhanden¦6 Temp. FÃ¼hler aktiv¦7 Temp. FÃ¼hler unterbrochen¦8 Bit8¦9 Bit9¦10 Bit10¦11 Bit11¦12 Bit12¦13 Bit13¦14 Bit14¦15 Bit15¦ | Prec2 P:W | Prec2 WTotal:kWh | Prec2 WDay:kWh | Prec2 WMonth:kWh | Prec2 WYear:kWh | Prec2 State:0 no info available¦1 Off¦2 Startup¦3 Ready¦4 On¦5 Charge¦6 Discharge¦7 Batt Low or Full¦8 Batt Full¦9 Batt low¦10 Finished¦11 Island¦12 Waiting¦91 Maintenance¦99 ERROR | Prec2 Spec Signal | Prec2 V:kV | Prec2 I:mA | Prec2 Info:0 Bit0¦1 Bit1¦2 Bit2¦3 Bit3¦4 HS Ein¦5 Freigabe / Abdeckung vorhanden¦6 Temp. FÃ¼hler aktiv¦7 Temp. FÃ¼hler unterbrochen¦8 Bit8¦9 Bit9¦10 Bit10¦11 Bit11¦12 Bit12¦13 Bit13¦14 Bit14¦15 Bit15¦
15.05.2025¦13:02:44.183 | 0 | 0 | 0 | 0 | 0 | 4 | 10.0962 | 10.0962 | 0.7095 | 30 | 0 | 0 | 0 | 0 | 0 | 4 | 9.8118 | 9.8118 | 0 | 30
15.05.2025¦13:02:45.183 | 0 | 0 | 0 | 0 | 0 | 4 | 10.0962 | 10.0962 | 0.7095 | 30 | 0 | 0 | 0 | 0 | 0 | 4 | 9.8118 | 9.8118 | 0 | 30
15.05.2025¦13:02:46.185 | 0 | 0 | 0 | 0 | 0 | 99 | 0 | 0 | 0 | 30 | 0 | 0 | 0 | 0 | 0 | 4 | 14.457 | 14.457 | 2.5284 | 30
15.05.2025¦13:02:47.185 | 0 | 0 | 0 | 0 | 0 | 99 | 0 | 0 | 0 | 30 | 0 | 0 | 0 | 0 | 0 | 4 | 13.746 | 13.746 | 2.064 | 30
15.05.2025¦13:02:48.185 | 0 | 0 | 0 | 0 | 0 | 4 | 13.9356 | 13.9356 | 0 | 30 | 0 | 0 | 0 | 0 | 0 | 4 | 13.8882 | 13.8882 | 2.021 | 30
15.05.2025¦13:02:49.185 | 0 | 0 | 0 | 0 | 0 | 4 | 13.4142 | 13.4142 | 0 | 30 | 0 | 0 | 0 | 0 | 0 | 4 | 9.8118 | 9.8118 | 1.9823 | 30
15.05.2025¦13:02:50.184 | 0 | 0 | 0 | 0 | 0 | 4 | 13.4142 | 13.4142 | 0 | 30 | 0 | 0 | 0 | 0 | 0 | 4 | 9.8118 | 9.8118 | 1.9823 | 30
15.05.2025¦13:02:51.184 | 0 | 0 | 0 | 0 | 0 | 99 | 0 | 0 | 0 | 30 | 0 | 0 | 0 | 0 | 0 | 4 | 7.5366 | 7.5366 | 0.0602 | 30
15.05.2025¦13:02:52.185 | 0 | 0 | 0 | 0 | 0 | 99 | 0 | 0 | 0 | 30 | 0 | 0 | 0 | 0 | 0 | 4 | 7.5366 | 7.5366 | 0.0602 | 30
15.05.2025¦13:02:53.183 | 0 | 0 | 0 | 0 | 0 | 4 | 8.295 | 8.295 | 0 | 30 | 0 | 0 | 0 | 0 | 0 | 4 | 8.8164 | 8.8164 | 0.2064 | 30
15.05.2025¦13:02:54.184 | 0 | 0 | 0 | 0 | 0 | 4 | 14.3148 | 14.3148 | 2.4596 | 30 | 0 | 0 | 0 | 0 | 0 | 99 | 0 | 0 | 0 | 30
15.05.2025¦13:02:55.184 | 0 | 0 | 0 | 0 | 0 | 4 | 14.3148 | 14.3148 | 2.4596 | 30 | 0 | 0 | 0 | 0 | 0 | 99 | 0 | 0 | 0 | 30
15.05.2025¦13:02:56.185 | 0 | 0 | 0 | 0 | 0 | 4 | 14.3148 | 14.3148 | 1.9866 | 30 | 0 | 0 | 0 | 0 | 0 | 4 | 13.983 | 13.983 | 0 | 30
15.05.2025¦13:02:57.185 | 0 | 0 | 0 | 0 | 0 | 4 | 14.3148 | 14.3148 | 1.9866 | 30 | 0 | 0 | 0 | 0 | 0 | 4 | 13.983 | 13.983 | 0 | 30
15.05.2025¦13:02:58.184 | 0 | 0 | 0 | 0 | 0 | 4 | 15.3576 | 15.3576 | 1.6985 | 30 | 0 | 0 | 0 | 0 | 0 | 4 | 15.0732 | 15.0732 | 1.3502 | 30
15.05.2025¦13:02:59.185 | 0 | 0 | 0 | 0 | 0 | 4 | 14.6466 | 14.6466 | 1.9608 | 30 | 0 | 0 | 0 | 0 | 0 | 99 | 0 | 0 | 0 | 30
15.05.2025¦13:03:00.184 | 0 | 0 | 0 | 0 | 0 | 4 | 14.7888 | 14.7888 | 1.9436 | 30 | 0 | 0 | 0 | 0 | 0 | 4 | 14.5992 | 14.5992 | 0 | 30
15.05.2025¦13:03:01.185 | 0 | 0 | 0 | 0 | 0 | 4 | 15.5472 | 15.5472 | 2.0081 | 30 | 0 | 0 | 0 | 0 | 0 | 4 | 10.8072 | 10.8072 | 0.7783 | 30
15.05.2025¦13:03:02.185 | 0 | 0 | 0 | 0 | 0 | 99 | 0 | 0 | 0 | 30 | 0 | 0 | 0 | 0 | 0 | 99 | 0 | 0 | 0 | 30
15.05.2025¦13:03:03.185 | 0 | 0 | 0 | 0 | 0 | 4 | 7.4892 | 7.4892 | 0.0086 | 30 | 0 | 0 | 0 | 0 | 0 | 99 | 7.7736 | 7.7736 | 0.0215 | 30
15.05.2025¦13:03:04.185 | 0 | 0 | 0 | 0 | 0 | 4 | 9.0534 | 9.0534 | 0.086 | 30 | 0 | 0 | 0 | 0 | 0 | 4 | 9.4326 | 9.4326 | 0 | 30
15.05.2025¦13:03:05.185 | 0 | 0 | 0 | 0 | 0 | 4 | 13.6512 | 13.6512 | 0.3096 | 30 | 0 | 0 | 0 | 0 | 0 | 4 | 13.8408 | 13.8408 | 0.7826 | 30
15.05.2025¦13:03:06.185 | 0 | 0 | 0 | 0 | 0 | 4 | 13.6512 | 13.6512 | 0.3096 | 30 | 0 | 0 | 0 | 0 | 0 | 4 | 13.8408 | 13.8408 | 0.7826 | 30
15.05.2025¦13:03:07.184 | 0 | 0 | 0 | 0 | 0 | 99 | 0 | 0 | 0 | 30 | 0 | 0 | 0 | 0 | 0 | 99 | 7.7262 | 7.7262 | 0.0387 | 30
15.05.2025¦13:03:08.183 | 0 | 0 | 0 | 0 | 0 | 99 | 0 | 0 | 0 | 30 | 0 | 0 | 0 | 0 | 0 | 99 | 7.7262 | 7.7262 | 0.0387 | 30
15.05.2025¦13:03:09.184 | 0 | 0 | 0 | 0 | 0 | 4 | 7.7736 | 7.7736 | 0 | 30 | 0 | 0 | 0 | 0 | 0 | 4 | 7.7736 | 7.7736 | 0.0387 | 30
15.05.2025¦13:03:10.185 | 0 | 0 | 0 | 0 | 0 | 4 | 6.7782 | 6.7782 | 1.8705 | 30 | 0 | 0 | 0 | 0 | 0 | 4 | 0 | 0 | 0 | 30
15.05.2025¦13:03:11.183 | 0 | 0 | 0 | 0 | 0 | 4 | 6.7782 | 6.7782 | 1.8705 | 30 | 0 | 0 | 0 | 0 | 0 | 4 | 0 | 0 | 0 | 30
15.05.2025¦13:03:12.184 | 0 | 0 | 0 | 0 | 0 | 4 | 7.7736 | 7.7736 | 0 | 30 | 0 | 0 | 0 | 0 | 0 | 4 | 7.7736 | 7.7736 | 0.0301 | 30
15.05.2025¦13:03:13.183 | 0 | 0 | 0 | 0 | 0 | 4 | 7.7736 | 7.7736 | 0 | 30 | 0 | 0 | 0 | 0 | 0 | 4 | 7.7736 | 7.7736 | 0.0301 | 30
15.05.2025¦13:03:14.183 | 0 | 0 | 0 | 0 | 0 | 4 | 11.5656 | 11.5656 | 0 | 30 | 0 | 0 | 0 | 0 | 0 | 4 | 11.85 | 11.85 | 0.4945 | 30
| OekoSolve | OekoSolve | OekoSolve | OekoSolve | OekoSolve | OekoSolve | OekoSolve | OekoSolve | OekoSolve | OekoSolve | OekoSolve | OekoSolve | OekoSolve | OekoSolve | OekoSolve | OekoSolve | OekoSolve | OekoSolve | OekoSolve | OekoSolve
| EnMeter_Prec1 | EnMeter_Prec1 | EnMeter_Prec1 | EnMeter_Prec1 | EnMeter_Prec1 | EnMeter_Prec1 | EnMeter_Prec1 | EnMeter_Prec1 | EnMeter_Prec1 | EnMeter_Prec1 | EnMeter_Prec2 | EnMeter_Prec2 | EnMeter_Prec2 | EnMeter_Prec2 | EnMeter_Prec2 | EnMeter_Prec2 | EnMeter_Prec2 | EnMeter_Prec2 | EnMeter_Prec2 | EnMeter_Prec2
| Prec1 P:W | Prec1 WTotal:kWh | Prec1 WDay:kWh | Prec1 WMonth:kWh | Prec1 WYear:kWh | Prec1 State:0 no info available¦1 Off¦2 Startup¦3 Ready¦4 On¦5 Charge¦6 Discharge¦7 Batt Low or Full¦8 Batt Full¦9 Batt low¦10 Finished¦11 Island¦12 Waiting¦91 Maintenance¦99 ERROR | Prec1 Spec Signal | Prec1 V:kV | Prec1 I:mA | Prec1 Info:0 Bit0¦1 Bit1¦2 Bit2¦3 Bit3¦4 HS Ein¦5 Freigabe / Abdeckung vorhanden¦6 Temp. FÃ¼hler aktiv¦7 Temp. FÃ¼hler unterbrochen¦8 Bit8¦9 Bit9¦10 Bit10¦11 Bit11¦12 Bit12¦13 Bit13¦14 Bit14¦15 Bit15¦ | Prec2 P:W | Prec2 WTotal:kWh | Prec2 WDay:kWh | Prec2 WMonth:kWh | Prec2 WYear:kWh | Prec2 State:0 no info available¦1 Off¦2 Startup¦3 Ready¦4 On¦5 Charge¦6 Discharge¦7 Batt Low or Full¦8 Batt Full¦9 Batt low¦10 Finished¦11 Island¦12 Waiting¦91 Maintenance¦99 ERROR | Prec2 Spec Signal | Prec2 V:kV | Prec2 I:mA | Prec2 Info:0 Bit0¦1 Bit1¦2 Bit2¦3 Bit3¦4 HS Ein¦5 Freigabe / Abdeckung vorhanden¦6 Temp. FÃ¼hler aktiv¦7 Temp. FÃ¼hler unterbrochen¦8 Bit8¦9 Bit9¦10 Bit10¦11 Bit11¦12 Bit12¦13 Bit13¦14 Bit14¦15 Bit15¦
| OekoSolve | OekoSolve | OekoSolve | OekoSolve | OekoSolve | OekoSolve | OekoSolve | OekoSolve | OekoSolve | OekoSolve | OekoSolve | OekoSolve | OekoSolve | OekoSolve | OekoSolve | OekoSolve | OekoSolve | OekoSolve | OekoSolve | OekoSolve
| EnMeter_Prec1 | EnMeter_Prec1 | EnMeter_Prec1 | EnMeter_Prec1 | EnMeter_Prec1 | EnMeter_Prec1 | EnMeter_Prec1 | EnMeter_Prec1 | EnMeter_Prec1 | EnMeter_Prec1 | EnMeter_Prec2 | EnMeter_Prec2 | EnMeter_Prec2 | EnMeter_Prec2 | EnMeter_Prec2 | EnMeter_Prec2 | EnMeter_Prec2 | EnMeter_Prec2 | EnMeter_Prec2 | EnMeter_Prec2
| Prec1 P:W | Prec1 WTotal:kWh | Prec1 WDay:kWh | Prec1 WMonth:kWh | Prec1 WYear:kWh | Prec1 State:0 no info available¦1 Off¦2 Startup¦3 Ready¦4 On¦5 Charge¦6 Discharge¦7 Batt Low or Full¦8 Batt Full¦9 Batt low¦10 Finished¦11 Island¦12 Waiting¦91 Maintenance¦99 ERROR | Prec1 Spec Signal | Prec1 V:kV | Prec1 I:mA | Prec1 Info:0 Bit0¦1 Bit1¦2 Bit2¦3 Bit3¦4 HS Ein¦5 Freigabe / Abdeckung vorhanden¦6 Temp. FÃ¼hler aktiv¦7 Temp. FÃ¼hler unterbrochen¦8 Bit8¦9 Bit9¦10 Bit10¦11 Bit11¦12 Bit12¦13 Bit13¦14 Bit14¦15 Bit15¦ | Prec2 P:W | Prec2 WTotal:kWh | Prec2 WDay:kWh | Prec2 WMonth:kWh | Prec2 WYear:kWh | Prec2 State:0 no info available¦1 Off¦2 Startup¦3 Ready¦4 On¦5 Charge¦6 Discharge¦7 Batt Low or Full¦8 Batt Full¦9 Batt low¦10 Finished¦11 Island¦12 Waiting¦91 Maintenance¦99 ERROR | Prec2 Spec Signal | Prec2 V:kV | Prec2 I:mA | Prec2 Info:0 Bit0¦1 Bit1¦2 Bit2¦3 Bit3¦4 HS Ein¦5 Freigabe / Abdeckung vorhanden¦6 Temp. FÃ¼hler aktiv¦7 Temp. FÃ¼hler unterbrochen¦8 Bit8¦9 Bit9¦10 Bit10¦11 Bit11¦12 Bit12¦13 Bit13¦14 Bit14¦15 Bit15¦
15.05.2025¦13:04:14.184 | 0 | 0 | 0 | 0 | 0 | 4 | 10.2384 | 10.2384 | 0.0817 | 30 | 0 | 0 | 0 | 0 | 0 | 4 | 9.8592 | 9.8592 | 0 | 30
| OekoSolve | OekoSolve | OekoSolve | OekoSolve | OekoSolve | OekoSolve | OekoSolve | OekoSolve | OekoSolve | OekoSolve | OekoSolve | OekoSolve | OekoSolve | OekoSolve | OekoSolve | OekoSolve | OekoSolve | OekoSolve | OekoSolve | OekoSolve
| EnMeter_Prec1 | EnMeter_Prec1 | EnMeter_Prec1 | EnMeter_Prec1 | EnMeter_Prec1 | EnMeter_Prec1 | EnMeter_Prec1 | EnMeter_Prec1 | EnMeter_Prec1 | EnMeter_Prec1 | EnMeter_Prec2 | EnMeter_Prec2 | EnMeter_Prec2 | EnMeter_Prec2 | EnMeter_Prec2 | EnMeter_Prec2 | EnMeter_Prec2 | EnMeter_Prec2 | EnMeter_Prec2 | EnMeter_Prec2
| Prec1 P:W | Prec1 WTotal:kWh | Prec1 WDay:kWh | Prec1 WMonth:kWh | Prec1 WYear:kWh | Prec1 State:0 no info available¦1 Off¦2 Startup¦3 Ready¦4 On¦5 Charge¦6 Discharge¦7 Batt Low or Full¦8 Batt Full¦9 Batt low¦10 Finished¦11 Island¦12 Waiting¦91 Maintenance¦99 ERROR | Prec1 Spec Signal | Prec1 V:kV | Prec1 I:mA | Prec1 Info:0 Bit0¦1 Bit1¦2 Bit2¦3 Bit3¦4 HS Ein¦5 Freigabe / Abdeckung vorhanden¦6 Temp. FÃ¼hler aktiv¦7 Temp. FÃ¼hler unterbrochen¦8 Bit8¦9 Bit9¦10 Bit10¦11 Bit11¦12 Bit12¦13 Bit13¦14 Bit14¦15 Bit15¦ | Prec2 P:W | Prec2 WTotal:kWh | Prec2 WDay:kWh | Prec2 WMonth:kWh | Prec2 WYear:kWh | Prec2 State:0 no info available¦1 Off¦2 Startup¦3 Ready¦4 On¦5 Charge¦6 Discharge¦7 Batt Low or Full¦8 Batt Full¦9 Batt low¦10 Finished¦11 Island¦12 Waiting¦91 Maintenance¦99 ERROR | Prec2 Spec Signal | Prec2 V:kV | Prec2 I:mA | Prec2 Info:0 Bit0¦1 Bit1¦2 Bit2¦3 Bit3¦4 HS Ein¦5 Freigabe / Abdeckung vorhanden¦6 Temp. FÃ¼hler aktiv¦7 Temp. FÃ¼hler unterbrochen¦8 Bit8¦9 Bit9¦10 Bit10¦11 Bit11¦12 Bit12¦13 Bit13¦14 Bit14¦15 Bit15¦
15.05.2025¦13:04:14.184 | 0 | 0 | 0 | 0 | 0 | 4 | 10.2384 | 10.2384 | 0.0817 | 30 | 0 | 0 | 0 | 0 | 0 | 4 | 9.8592 | 9.8592 | 0 | 30
15.05.2025¦13:04:15.184 | 0 | 0 | 0 | 0 | 0 | 4 | 10.2384 | 10.2384 | 0.0817 | 30 | 0 | 0 | 0 | 0 | 0 | 4 | 9.8592 | 9.8592 | 0 | 30
15.05.2025¦13:04:16.186 | 0 | 0 | 0 | 0 | 0 | 4 | 17.5854 | 17.5854 | 1.9264 | 30 | 0 | 0 | 0 | 0 | 0 | 4 | 17.4432 | 17.4432 | 0.6106 | 30
15.05.2025¦13:04:17.185 | 0 | 0 | 0 | 0 | 0 | 99 | 0 | 0 | 0 | 30 | 0 | 0 | 0 | 0 | 0 | 99 | 0 | 0 | 0 | 30
15.05.2025¦13:04:18.185 | 0 | 0 | 0 | 0 | 0 | 4 | 7.9632 | 7.9632 | 0 | 30 | 0 | 0 | 0 | 0 | 0 | 4 | 7.8684 | 7.8684 | 0.0086 | 30
15.05.2025¦13:04:19.185 | 0 | 0 | 0 | 0 | 0 | 4 | 10.0488 | 10.0488 | 0.0817 | 30 | 0 | 0 | 0 | 0 | 0 | 4 | 10.191 | 10.191 | 0 | 30
15.05.2025¦13:04:20.185 | 0 | 0 | 0 | 0 | 0 | 4 | 14.9784 | 14.9784 | 0.9116 | 30 | 0 | 0 | 0 | 0 | 0 | 4 | 14.9784 | 14.9784 | 0 | 30
15.05.2025¦13:04:21.185 | 0 | 0 | 0 | 0 | 0 | 4 | 9.1956 | 9.1956 | 2.2016 | 30 | 0 | 0 | 0 | 0 | 0 | 4 | 9.1008 | 9.1008 | 1.2814 | 30
15.05.2025¦13:04:22.185 | 0 | 0 | 0 | 0 | 0 | 99 | 0 | 0 | 0 | 30 | 0 | 0 | 0 | 0 | 0 | 4 | 16.7796 | 16.7796 | 2.3392 | 30
15.05.2025¦13:04:23.186 | 0 | 0 | 0 | 0 | 0 | 4 | 7.6314 | 7.6314 | 0 | 30 | 0 | 0 | 0 | 0 | 0 | 99 | 0 | 0 | 0 | 30
15.05.2025¦13:04:24.184 | 0 | 0 | 0 | 0 | 0 | 4 | 11.4234 | 11.4234 | 0.2365 | 30 | 0 | 0 | 0 | 0 | 0 | 4 | 11.4708 | 11.4708 | 0 | 30
15.05.2025¦13:04:25.184 | 0 | 0 | 0 | 0 | 0 | 4 | 16.4004 | 16.4004 | 1.5953 | 30 | 0 | 0 | 0 | 0 | 0 | 4 | 16.0686 | 16.0686 | 0 | 30
15.05.2025¦13:04:26.185 | 0 | 0 | 0 | 0 | 0 | 4 | 7.6788 | 7.6788 | 2.2059 | 30 | 0 | 0 | 0 | 0 | 0 | 4 | 8.1528 | 8.1528 | 1.3975 | 30
15.05.2025¦13:04:27.184 | 0 | 0 | 0 | 0 | 0 | 4 | 7.6788 | 7.6788 | 2.2059 | 30 | 0 | 0 | 0 | 0 | 0 | 4 | 8.1528 | 8.1528 | 1.3975 | 30
15.05.2025¦13:04:28.184 | 0 | 0 | 0 | 0 | 0 | 99 | 0 | 0 | 0 | 30 | 0 | 0 | 0 | 0 | 0 | 99 | 0 | 0 | 0 | 30
15.05.2025¦13:04:29.184 | 0 | 0 | 0 | 0 | 0 | 4 | 7.8684 | 7.8684 | 0 | 30 | 0 | 0 | 0 | 0 | 0 | 4 | 7.821 | 7.821 | 0.0129 | 30
15.05.2025¦13:04:30.185 | 0 | 0 | 0 | 0 | 0 | 4 | 10.902 | 10.902 | 0.1548 | 30 | 0 | 0 | 0 | 0 | 0 | 4 | 10.902 | 10.902 | 0 | 30
15.05.2025¦13:04:31.185 | 0 | 0 | 0 | 0 | 0 | 99 | 0 | 0 | 0 | 30 | 0 | 0 | 0 | 0 | 0 | 4 | 17.1114 | 17.1114 | 1.8404 | 30
15.05.2025¦13:04:32.185 | 0 | 0 | 0 | 0 | 0 | 4 | 7.6314 | 7.6314 | 0 | 30 | 0 | 0 | 0 | 0 | 0 | 99 | 0 | 0 | 0 | 30
15.05.2025¦13:04:33.184 | 0 | 0 | 0 | 0 | 0 | 4 | 7.6314 | 7.6314 | 0 | 30 | 0 | 0 | 0 | 0 | 0 | 99 | 0 | 0 | 0 | 30
15.05.2025¦13:04:34.183 | 0 | 0 | 0 | 0 | 0 | 4 | 10.0488 | 10.0488 | 0.0946 | 30 | 0 | 0 | 0 | 0 | 0 | 4 | 9.8592 | 9.8592 | 0 | 30
15.05.2025¦13:04:35.184 | 0 | 0 | 0 | 0 | 0 | 4 | 17.1588 | 17.1588 | 2.0339 | 30 | 0 | 0 | 0 | 0 | 0 | 4 | 16.4952 | 16.4952 | 0.0086 | 30
15.05.2025¦13:04:36.183 | 0 | 0 | 0 | 0 | 0 | 4 | 17.1588 | 17.1588 | 2.0339 | 30 | 0 | 0 | 0 | 0 | 0 | 4 | 16.4952 | 16.4952 | 0.0086 | 30
15.05.2025¦13:04:37.185 | 0 | 0 | 0 | 0 | 0 | 99 | 0 | 0 | 0 | 30 | 0 | 0 | 0 | 0 | 0 | 99 | 0 | 0 | 0 | 30
15.05.2025¦13:04:38.184 | 0 | 0 | 0 | 0 | 0 | 4 | 7.6314 | 7.6314 | 0 | 30 | 0 | 0 | 0 | 0 | 0 | 99 | 0 | 0 | 0 | 30
15.05.2025¦13:04:39.185 | 0 | 0 | 0 | 0 | 0 | 4 | 14.694 | 14.694 | 0.8041 | 30 | 0 | 0 | 0 | 0 | 0 | 4 | 10.0962 | 10.0962 | 0.2193 | 30
15.05.2025¦13:04:40.185 | 0 | 0 | 0 | 0 | 0 | 4 | 11.2338 | 11.2338 | 2.9068 | 30 | 0 | 0 | 0 | 0 | 0 | 4 | 15.3576 | 15.3576 | 1.2599 | 30
15.05.2025¦13:04:41.184 | 0 | 0 | 0 | 0 | 0 | 99 | 0 | 0 | 0 | 30 | 0 | 0 | 0 | 0 | 0 | 99 | 0 | 0 | 0 | 30
15.05.2025¦13:04:42.184 | 0 | 0 | 0 | 0 | 0 | 99 | 0 | 0 | 0 | 30 | 0 | 0 | 0 | 0 | 0 | 99 | 0 | 0 | 0 | 30
15.05.2025¦13:04:43.184 | 0 | 0 | 0 | 0 | 0 | 4 | 11.6604 | 11.6604 | 0.2623 | 30 | 0 | 0 | 0 | 0 | 0 | 4 | 11.8026 | 11.8026 | 0 | 30
15.05.2025¦13:04:44.185 | 0 | 0 | 0 | 0 | 0 | 4 | 16.6374 | 16.6374 | 1.6899 | 30 | 0 | 0 | 0 | 0 | 0 | 4 | 16.2582 | 16.2582 | 0 | 30
| OekoSolve | OekoSolve | OekoSolve | OekoSolve | OekoSolve | OekoSolve | OekoSolve | OekoSolve | OekoSolve | OekoSolve | OekoSolve | OekoSolve | OekoSolve | OekoSolve | OekoSolve | OekoSolve | OekoSolve | OekoSolve | OekoSolve | OekoSolve
| EnMeter_Prec1 | EnMeter_Prec1 | EnMeter_Prec1 | EnMeter_Prec1 | EnMeter_Prec1 | EnMeter_Prec1 | EnMeter_Prec1 | EnMeter_Prec1 | EnMeter_Prec1 | EnMeter_Prec1 | EnMeter_Prec2 | EnMeter_Prec2 | EnMeter_Prec2 | EnMeter_Prec2 | EnMeter_Prec2 | EnMeter_Prec2 | EnMeter_Prec2 | EnMeter_Prec2 | EnMeter_Prec2 | EnMeter_Prec2
| Prec1 P:W | Prec1 WTotal:kWh | Prec1 WDay:kWh | Prec1 WMonth:kWh | Prec1 WYear:kWh | Prec1 State:0 no info available¦1 Off¦2 Startup¦3 Ready¦4 On¦5 Charge¦6 Discharge¦7 Batt Low or Full¦8 Batt Full¦9 Batt low¦10 Finished¦11 Island¦12 Waiting¦91 Maintenance¦99 ERROR | Prec1 Spec Signal | Prec1 V:kV | Prec1 I:mA | Prec1 Info:0 Bit0¦1 Bit1¦2 Bit2¦3 Bit3¦4 HS Ein¦5 Freigabe / Abdeckung vorhanden¦6 Temp. FÃ¼hler aktiv¦7 Temp. FÃ¼hler unterbrochen¦8 Bit8¦9 Bit9¦10 Bit10¦11 Bit11¦12 Bit12¦13 Bit13¦14 Bit14¦15 Bit15¦ | Prec2 P:W | Prec2 WTotal:kWh | Prec2 WDay:kWh | Prec2 WMonth:kWh | Prec2 WYear:kWh | Prec2 State:0 no info available¦1 Off¦2 Startup¦3 Ready¦4 On¦5 Charge¦6 Discharge¦7 Batt Low or Full¦8 Batt Full¦9 Batt low¦10 Finished¦11 Island¦12 Waiting¦91 Maintenance¦99 ERROR | Prec2 Spec Signal | Prec2 V:kV | Prec2 I:mA | Prec2 Info:0 Bit0¦1 Bit1¦2 Bit2¦3 Bit3¦4 HS Ein¦5 Freigabe / Abdeckung vorhanden¦6 Temp. FÃ¼hler aktiv¦7 Temp. FÃ¼hler unterbrochen¦8 Bit8¦9 Bit9¦10 Bit10¦11 Bit11¦12 Bit12¦13 Bit13¦14 Bit14¦15 Bit15¦
15.05.2025¦13:04:15.184 | 0 | 0 | 0 | 0 | 0 | 4 | 10.2384 | 10.2384 | 0.0817 | 30 | 0 | 0 | 0 | 0 | 0 | 4 | 9.8592 | 9.8592 | 0 | 30
15.05.2025¦13:04:16.186 | 0 | 0 | 0 | 0 | 0 | 4 | 17.5854 | 17.5854 | 1.9264 | 30 | 0 | 0 | 0 | 0 | 0 | 4 | 17.4432 | 17.4432 | 0.6106 | 30
15.05.2025¦13:04:17.185 | 0 | 0 | 0 | 0 | 0 | 99 | 0 | 0 | 0 | 30 | 0 | 0 | 0 | 0 | 0 | 99 | 0 | 0 | 0 | 30
15.05.2025¦13:04:18.185 | 0 | 0 | 0 | 0 | 0 | 4 | 7.9632 | 7.9632 | 0 | 30 | 0 | 0 | 0 | 0 | 0 | 4 | 7.8684 | 7.8684 | 0.0086 | 30
15.05.2025¦13:04:19.185 | 0 | 0 | 0 | 0 | 0 | 4 | 10.0488 | 10.0488 | 0.0817 | 30 | 0 | 0 | 0 | 0 | 0 | 4 | 10.191 | 10.191 | 0 | 30
15.05.2025¦13:04:20.185 | 0 | 0 | 0 | 0 | 0 | 4 | 14.9784 | 14.9784 | 0.9116 | 30 | 0 | 0 | 0 | 0 | 0 | 4 | 14.9784 | 14.9784 | 0 | 30
15.05.2025¦13:04:21.185 | 0 | 0 | 0 | 0 | 0 | 4 | 9.1956 | 9.1956 | 2.2016 | 30 | 0 | 0 | 0 | 0 | 0 | 4 | 9.1008 | 9.1008 | 1.2814 | 30
15.05.2025¦13:04:22.185 | 0 | 0 | 0 | 0 | 0 | 99 | 0 | 0 | 0 | 30 | 0 | 0 | 0 | 0 | 0 | 4 | 16.7796 | 16.7796 | 2.3392 | 30
15.05.2025¦13:04:23.186 | 0 | 0 | 0 | 0 | 0 | 4 | 7.6314 | 7.6314 | 0 | 30 | 0 | 0 | 0 | 0 | 0 | 99 | 0 | 0 | 0 | 30
15.05.2025¦13:04:24.184 | 0 | 0 | 0 | 0 | 0 | 4 | 11.4234 | 11.4234 | 0.2365 | 30 | 0 | 0 | 0 | 0 | 0 | 4 | 11.4708 | 11.4708 | 0 | 30
15.05.2025¦13:04:25.184 | 0 | 0 | 0 | 0 | 0 | 4 | 16.4004 | 16.4004 | 1.5953 | 30 | 0 | 0 | 0 | 0 | 0 | 4 | 16.0686 | 16.0686 | 0 | 30
15.05.2025¦13:04:26.185 | 0 | 0 | 0 | 0 | 0 | 4 | 7.6788 | 7.6788 | 2.2059 | 30 | 0 | 0 | 0 | 0 | 0 | 4 | 8.1528 | 8.1528 | 1.3975 | 30
15.05.2025¦13:04:27.184 | 0 | 0 | 0 | 0 | 0 | 4 | 7.6788 | 7.6788 | 2.2059 | 30 | 0 | 0 | 0 | 0 | 0 | 4 | 8.1528 | 8.1528 | 1.3975 | 30
15.05.2025¦13:04:28.184 | 0 | 0 | 0 | 0 | 0 | 99 | 0 | 0 | 0 | 30 | 0 | 0 | 0 | 0 | 0 | 99 | 0 | 0 | 0 | 30
15.05.2025¦13:04:29.184 | 0 | 0 | 0 | 0 | 0 | 4 | 7.8684 | 7.8684 | 0 | 30 | 0 | 0 | 0 | 0 | 0 | 4 | 7.821 | 7.821 | 0.0129 | 30
15.05.2025¦13:04:30.185 | 0 | 0 | 0 | 0 | 0 | 4 | 10.902 | 10.902 | 0.1548 | 30 | 0 | 0 | 0 | 0 | 0 | 4 | 10.902 | 10.902 | 0 | 30
15.05.2025¦13:04:31.185 | 0 | 0 | 0 | 0 | 0 | 99 | 0 | 0 | 0 | 30 | 0 | 0 | 0 | 0 | 0 | 4 | 17.1114 | 17.1114 | 1.8404 | 30
15.05.2025¦13:04:32.185 | 0 | 0 | 0 | 0 | 0 | 4 | 7.6314 | 7.6314 | 0 | 30 | 0 | 0 | 0 | 0 | 0 | 99 | 0 | 0 | 0 | 30
15.05.2025¦13:04:33.184 | 0 | 0 | 0 | 0 | 0 | 4 | 7.6314 | 7.6314 | 0 | 30 | 0 | 0 | 0 | 0 | 0 | 99 | 0 | 0 | 0 | 30
15.05.2025¦13:04:34.183 | 0 | 0 | 0 | 0 | 0 | 4 | 10.0488 | 10.0488 | 0.0946 | 30 | 0 | 0 | 0 | 0 | 0 | 4 | 9.8592 | 9.8592 | 0 | 30
15.05.2025¦13:04:35.184 | 0 | 0 | 0 | 0 | 0 | 4 | 17.1588 | 17.1588 | 2.0339 | 30 | 0 | 0 | 0 | 0 | 0 | 4 | 16.4952 | 16.4952 | 0.0086 | 30
15.05.2025¦13:04:36.183 | 0 | 0 | 0 | 0 | 0 | 4 | 17.1588 | 17.1588 | 2.0339 | 30 | 0 | 0 | 0 | 0 | 0 | 4 | 16.4952 | 16.4952 | 0.0086 | 30
15.05.2025¦13:04:37.185 | 0 | 0 | 0 | 0 | 0 | 99 | 0 | 0 | 0 | 30 | 0 | 0 | 0 | 0 | 0 | 99 | 0 | 0 | 0 | 30
15.05.2025¦13:04:38.184 | 0 | 0 | 0 | 0 | 0 | 4 | 7.6314 | 7.6314 | 0 | 30 | 0 | 0 | 0 | 0 | 0 | 99 | 0 | 0 | 0 | 30
15.05.2025¦13:04:39.185 | 0 | 0 | 0 | 0 | 0 | 4 | 14.694 | 14.694 | 0.8041 | 30 | 0 | 0 | 0 | 0 | 0 | 4 | 10.0962 | 10.0962 | 0.2193 | 30
15.05.2025¦13:04:40.185 | 0 | 0 | 0 | 0 | 0 | 4 | 11.2338 | 11.2338 | 2.9068 | 30 | 0 | 0 | 0 | 0 | 0 | 4 | 15.3576 | 15.3576 | 1.2599 | 30
15.05.2025¦13:04:41.184 | 0 | 0 | 0 | 0 | 0 | 99 | 0 | 0 | 0 | 30 | 0 | 0 | 0 | 0 | 0 | 99 | 0 | 0 | 0 | 30
15.05.2025¦13:04:42.184 | 0 | 0 | 0 | 0 | 0 | 99 | 0 | 0 | 0 | 30 | 0 | 0 | 0 | 0 | 0 | 99 | 0 | 0 | 0 | 30
15.05.2025¦13:04:43.184 | 0 | 0 | 0 | 0 | 0 | 4 | 11.6604 | 11.6604 | 0.2623 | 30 | 0 | 0 | 0 | 0 | 0 | 4 | 11.8026 | 11.8026 | 0 | 30
15.05.2025¦13:04:44.185 | 0 | 0 | 0 | 0 | 0 | 4 | 16.6374 | 16.6374 | 1.6899 | 30 | 0 | 0 | 0 | 0 | 0 | 4 | 16.2582 | 16.2582 | 0 | 30
15.05.2025¦13:04:45.184 | 0 | 0 | 0 | 0 | 0 | 99 | 0 | 0 | 0 | 30 | 0 | 0 | 0 | 0 | 0 | 4 | 10.3332 | 10.3332 | 2.451 | 30
15.05.2025¦13:04:46.183 | 0 | 0 | 0 | 0 | 0 | 99 | 0 | 0 | 0 | 30 | 0 | 0 | 0 | 0 | 0 | 4 | 10.3332 | 10.3332 | 2.451 | 30
15.05.2025¦13:04:47.183 | 0 | 0 | 0 | 0 | 0 | 4 | 7.6314 | 7.6314 | 0 | 30 | 0 | 0 | 0 | 0 | 0 | 99 | 0 | 0 | 0 | 30
15.05.2025¦13:04:48.184 | 0 | 0 | 0 | 0 | 0 | 4 | 9.006 | 9.006 | 0.0215 | 30 | 0 | 0 | 0 | 0 | 0 | 4 | 9.48 | 9.48 | 0 | 30
15.05.2025¦13:04:49.184 | 0 | 0 | 0 | 0 | 0 | 4 | 13.509 | 13.509 | 0.6622 | 30 | 0 | 0 | 0 | 0 | 0 | 4 | 13.6038 | 13.6038 | 0 | 30
15.05.2025¦13:04:50.185 | 0 | 0 | 0 | 0 | 0 | 99 | 0 | 0 | 0 | 30 | 0 | 0 | 0 | 0 | 0 | 99 | 0 | 0 | 0 | 30
15.05.2025¦13:04:51.185 | 0 | 0 | 0 | 0 | 0 | 99 | 0 | 0 | 0 | 30 | 0 | 0 | 0 | 0 | 0 | 99 | 0 | 0 | 0 | 30
15.05.2025¦13:04:52.184 | 0 | 0 | 0 | 0 | 0 | 4 | 10.5228 | 10.5228 | 0.1161 | 30 | 0 | 0 | 0 | 0 | 0 | 4 | 10.8072 | 10.8072 | 0 | 30
15.05.2025¦13:04:53.184 | 0 | 0 | 0 | 0 | 0 | 4 | 10.5228 | 10.5228 | 0.1161 | 30 | 0 | 0 | 0 | 0 | 0 | 4 | 10.8072 | 10.8072 | 0 | 30
15.05.2025¦13:04:54.185 | 0 | 0 | 0 | 0 | 0 | 99 | 0 | 0 | 0 | 30 | 0 | 0 | 0 | 0 | 0 | 4 | 17.2536 | 17.2536 | 2.1328 | 30
15.05.2025¦13:04:55.185 | 0 | 0 | 0 | 0 | 0 | 4 | 16.7796 | 16.7796 | 0 | 30 | 0 | 0 | 0 | 0 | 0 | 4 | 16.4004 | 16.4004 | 1.9006 | 30
15.05.2025¦13:04:56.185 | 0 | 0 | 0 | 0 | 0 | 4 | 13.8408 | 13.8408 | 0.0688 | 30 | 0 | 0 | 0 | 0 | 0 | 4 | 17.3958 | 17.3958 | 2.236 | 30
15.05.2025¦13:04:57.185 | 0 | 0 | 0 | 0 | 0 | 4 | 16.7796 | 16.7796 | 0 | 30 | 0 | 0 | 0 | 0 | 0 | 4 | 16.9692 | 16.9692 | 1.9909 | 30
15.05.2025¦13:04:58.185 | 0 | 0 | 0 | 0 | 0 | 4 | 16.7796 | 16.7796 | 0 | 30 | 0 | 0 | 0 | 0 | 0 | 4 | 16.9692 | 16.9692 | 1.9909 | 30
15.05.2025¦13:04:59.184 | 0 | 0 | 0 | 0 | 0 | 99 | 0 | 0 | 0 | 30 | 0 | 0 | 0 | 0 | 0 | 99 | 8.295 | 8.295 | 0.0129 | 30
15.05.2025¦13:05:00.184 | 0 | 0 | 0 | 0 | 0 | 99 | 0 | 0 | 0 | 30 | 0 | 0 | 0 | 0 | 0 | 99 | 8.295 | 8.295 | 0.0129 | 30
15.05.2025¦13:05:01.183 | 0 | 0 | 0 | 0 | 0 | 4 | 7.9158 | 7.9158 | 0 | 30 | 0 | 0 | 0 | 0 | 0 | 4 | 7.8684 | 7.8684 | 0.0086 | 30
15.05.2025¦13:05:02.184 | 0 | 0 | 0 | 0 | 0 | 4 | 17.0166 | 17.0166 | 0.301 | 30 | 0 | 0 | 0 | 0 | 0 | 4 | 6.4938 | 6.4938 | 2.2231 | 30
15.05.2025¦13:05:03.185 | 0 | 0 | 0 | 0 | 0 | 4 | 17.064 | 17.064 | 2.3134 | 30 | 0 | 0 | 0 | 0 | 0 | 99 | 0 | 0 | 0 | 30
15.05.2025¦13:05:04.185 | 0 | 0 | 0 | 0 | 0 | 4 | 16.9692 | 16.9692 | 1.9995 | 30 | 0 | 0 | 0 | 0 | 0 | 4 | 16.4478 | 16.4478 | 0 | 30
15.05.2025¦13:05:05.185 | 0 | 0 | 0 | 0 | 0 | 4 | 17.5854 | 17.5854 | 2.1715 | 30 | 0 | 0 | 0 | 0 | 0 | 4 | 11.7552 | 11.7552 | 0.2451 | 30
15.05.2025¦13:05:06.184 | 0 | 0 | 0 | 0 | 0 | 99 | 0 | 0 | 0 | 30 | 0 | 0 | 0 | 0 | 0 | 4 | 17.5854 | 17.5854 | 2.2704 | 30
15.05.2025¦13:05:07.184 | 0 | 0 | 0 | 0 | 0 | 99 | 0 | 0 | 0 | 30 | 0 | 0 | 0 | 0 | 0 | 4 | 17.5854 | 17.5854 | 2.2704 | 30
15.05.2025¦13:05:08.185 | 0 | 0 | 0 | 0 | 0 | 4 | 17.1114 | 17.1114 | 0 | 30 | 0 | 0 | 0 | 0 | 0 | 4 | 17.1114 | 17.1114 | 2.0124 | 30
15.05.2025¦13:05:09.185 | 0 | 0 | 0 | 0 | 0 | 4 | 17.3484 | 17.3484 | 0 | 30 | 0 | 0 | 0 | 0 | 0 | 4 | 17.1588 | 17.1588 | 1.9737 | 30
15.05.2025¦13:05:10.185 | 0 | 0 | 0 | 0 | 0 | 4 | 0 | 0 | 0 | 30 | 0 | 0 | 0 | 0 | 0 | 99 | 0 | 0 | 0 | 30
15.05.2025¦13:05:11.185 | 0 | 0 | 0 | 0 | 0 | 99 | 0 | 0 | 0 | 30 | 0 | 0 | 0 | 0 | 0 | 4 | 7.9158 | 7.9158 | 0.0043 | 30
15.05.2025¦13:05:12.185 | 0 | 0 | 0 | 0 | 0 | 99 | 0 | 0 | 0 | 30 | 0 | 0 | 0 | 0 | 0 | 4 | 7.9158 | 7.9158 | 0.0043 | 30
15.05.2025¦13:05:13.183 | 0 | 0 | 0 | 0 | 0 | 4 | 9.3378 | 9.3378 | 0 | 30 | 0 | 0 | 0 | 0 | 0 | 4 | 9.8118 | 9.8118 | 0.0473 | 30
15.05.2025¦13:05:14.183 | 0 | 0 | 0 | 0 | 0 | 4 | 13.9356 | 13.9356 | 0 | 30 | 0 | 0 | 0 | 0 | 0 | 4 | 14.0778 | 14.0778 | 0.6794 | 30
| OekoSolve | OekoSolve | OekoSolve | OekoSolve | OekoSolve | OekoSolve | OekoSolve | OekoSolve | OekoSolve | OekoSolve | OekoSolve | OekoSolve | OekoSolve | OekoSolve | OekoSolve | OekoSolve | OekoSolve | OekoSolve | OekoSolve | OekoSolve
| EnMeter_Prec1 | EnMeter_Prec1 | EnMeter_Prec1 | EnMeter_Prec1 | EnMeter_Prec1 | EnMeter_Prec1 | EnMeter_Prec1 | EnMeter_Prec1 | EnMeter_Prec1 | EnMeter_Prec1 | EnMeter_Prec2 | EnMeter_Prec2 | EnMeter_Prec2 | EnMeter_Prec2 | EnMeter_Prec2 | EnMeter_Prec2 | EnMeter_Prec2 | EnMeter_Prec2 | EnMeter_Prec2 | EnMeter_Prec2
| Prec1 P:W | Prec1 WTotal:kWh | Prec1 WDay:kWh | Prec1 WMonth:kWh | Prec1 WYear:kWh | Prec1 State:0 no info available¦1 Off¦2 Startup¦3 Ready¦4 On¦5 Charge¦6 Discharge¦7 Batt Low or Full¦8 Batt Full¦9 Batt low¦10 Finished¦11 Island¦12 Waiting¦91 Maintenance¦99 ERROR | Prec1 Spec Signal | Prec1 V:kV | Prec1 I:mA | Prec1 Info:0 Bit0¦1 Bit1¦2 Bit2¦3 Bit3¦4 HS Ein¦5 Freigabe / Abdeckung vorhanden¦6 Temp. FÃ¼hler aktiv¦7 Temp. FÃ¼hler unterbrochen¦8 Bit8¦9 Bit9¦10 Bit10¦11 Bit11¦12 Bit12¦13 Bit13¦14 Bit14¦15 Bit15¦ | Prec2 P:W | Prec2 WTotal:kWh | Prec2 WDay:kWh | Prec2 WMonth:kWh | Prec2 WYear:kWh | Prec2 State:0 no info available¦1 Off¦2 Startup¦3 Ready¦4 On¦5 Charge¦6 Discharge¦7 Batt Low or Full¦8 Batt Full¦9 Batt low¦10 Finished¦11 Island¦12 Waiting¦91 Maintenance¦99 ERROR | Prec2 Spec Signal | Prec2 V:kV | Prec2 I:mA | Prec2 Info:0 Bit0¦1 Bit1¦2 Bit2¦3 Bit3¦4 HS Ein¦5 Freigabe / Abdeckung vorhanden¦6 Temp. FÃ¼hler aktiv¦7 Temp. FÃ¼hler unterbrochen¦8 Bit8¦9 Bit9¦10 Bit10¦11 Bit11¦12 Bit12¦13 Bit13¦14 Bit14¦15 Bit15¦
15.05.2025¦13:04:46.183 | 0 | 0 | 0 | 0 | 0 | 99 | 0 | 0 | 0 | 30 | 0 | 0 | 0 | 0 | 0 | 4 | 10.3332 | 10.3332 | 2.451 | 30
15.05.2025¦13:04:47.183 | 0 | 0 | 0 | 0 | 0 | 4 | 7.6314 | 7.6314 | 0 | 30 | 0 | 0 | 0 | 0 | 0 | 99 | 0 | 0 | 0 | 30
15.05.2025¦13:04:48.184 | 0 | 0 | 0 | 0 | 0 | 4 | 9.006 | 9.006 | 0.0215 | 30 | 0 | 0 | 0 | 0 | 0 | 4 | 9.48 | 9.48 | 0 | 30
15.05.2025¦13:04:49.184 | 0 | 0 | 0 | 0 | 0 | 4 | 13.509 | 13.509 | 0.6622 | 30 | 0 | 0 | 0 | 0 | 0 | 4 | 13.6038 | 13.6038 | 0 | 30
15.05.2025¦13:04:50.185 | 0 | 0 | 0 | 0 | 0 | 99 | 0 | 0 | 0 | 30 | 0 | 0 | 0 | 0 | 0 | 99 | 0 | 0 | 0 | 30
15.05.2025¦13:04:51.185 | 0 | 0 | 0 | 0 | 0 | 99 | 0 | 0 | 0 | 30 | 0 | 0 | 0 | 0 | 0 | 99 | 0 | 0 | 0 | 30
15.05.2025¦13:04:52.184 | 0 | 0 | 0 | 0 | 0 | 4 | 10.5228 | 10.5228 | 0.1161 | 30 | 0 | 0 | 0 | 0 | 0 | 4 | 10.8072 | 10.8072 | 0 | 30
15.05.2025¦13:04:53.184 | 0 | 0 | 0 | 0 | 0 | 4 | 10.5228 | 10.5228 | 0.1161 | 30 | 0 | 0 | 0 | 0 | 0 | 4 | 10.8072 | 10.8072 | 0 | 30
15.05.2025¦13:04:54.185 | 0 | 0 | 0 | 0 | 0 | 99 | 0 | 0 | 0 | 30 | 0 | 0 | 0 | 0 | 0 | 4 | 17.2536 | 17.2536 | 2.1328 | 30
15.05.2025¦13:04:55.185 | 0 | 0 | 0 | 0 | 0 | 4 | 16.7796 | 16.7796 | 0 | 30 | 0 | 0 | 0 | 0 | 0 | 4 | 16.4004 | 16.4004 | 1.9006 | 30
15.05.2025¦13:04:56.185 | 0 | 0 | 0 | 0 | 0 | 4 | 13.8408 | 13.8408 | 0.0688 | 30 | 0 | 0 | 0 | 0 | 0 | 4 | 17.3958 | 17.3958 | 2.236 | 30
15.05.2025¦13:04:57.185 | 0 | 0 | 0 | 0 | 0 | 4 | 16.7796 | 16.7796 | 0 | 30 | 0 | 0 | 0 | 0 | 0 | 4 | 16.9692 | 16.9692 | 1.9909 | 30
15.05.2025¦13:04:58.185 | 0 | 0 | 0 | 0 | 0 | 4 | 16.7796 | 16.7796 | 0 | 30 | 0 | 0 | 0 | 0 | 0 | 4 | 16.9692 | 16.9692 | 1.9909 | 30
15.05.2025¦13:04:59.184 | 0 | 0 | 0 | 0 | 0 | 99 | 0 | 0 | 0 | 30 | 0 | 0 | 0 | 0 | 0 | 99 | 8.295 | 8.295 | 0.0129 | 30
15.05.2025¦13:05:00.184 | 0 | 0 | 0 | 0 | 0 | 99 | 0 | 0 | 0 | 30 | 0 | 0 | 0 | 0 | 0 | 99 | 8.295 | 8.295 | 0.0129 | 30
15.05.2025¦13:05:01.183 | 0 | 0 | 0 | 0 | 0 | 4 | 7.9158 | 7.9158 | 0 | 30 | 0 | 0 | 0 | 0 | 0 | 4 | 7.8684 | 7.8684 | 0.0086 | 30
15.05.2025¦13:05:02.184 | 0 | 0 | 0 | 0 | 0 | 4 | 17.0166 | 17.0166 | 0.301 | 30 | 0 | 0 | 0 | 0 | 0 | 4 | 6.4938 | 6.4938 | 2.2231 | 30
15.05.2025¦13:05:03.185 | 0 | 0 | 0 | 0 | 0 | 4 | 17.064 | 17.064 | 2.3134 | 30 | 0 | 0 | 0 | 0 | 0 | 99 | 0 | 0 | 0 | 30
15.05.2025¦13:05:04.185 | 0 | 0 | 0 | 0 | 0 | 4 | 16.9692 | 16.9692 | 1.9995 | 30 | 0 | 0 | 0 | 0 | 0 | 4 | 16.4478 | 16.4478 | 0 | 30
15.05.2025¦13:05:05.185 | 0 | 0 | 0 | 0 | 0 | 4 | 17.5854 | 17.5854 | 2.1715 | 30 | 0 | 0 | 0 | 0 | 0 | 4 | 11.7552 | 11.7552 | 0.2451 | 30
15.05.2025¦13:05:06.184 | 0 | 0 | 0 | 0 | 0 | 99 | 0 | 0 | 0 | 30 | 0 | 0 | 0 | 0 | 0 | 4 | 17.5854 | 17.5854 | 2.2704 | 30
15.05.2025¦13:05:07.184 | 0 | 0 | 0 | 0 | 0 | 99 | 0 | 0 | 0 | 30 | 0 | 0 | 0 | 0 | 0 | 4 | 17.5854 | 17.5854 | 2.2704 | 30
15.05.2025¦13:05:08.185 | 0 | 0 | 0 | 0 | 0 | 4 | 17.1114 | 17.1114 | 0 | 30 | 0 | 0 | 0 | 0 | 0 | 4 | 17.1114 | 17.1114 | 2.0124 | 30
15.05.2025¦13:05:09.185 | 0 | 0 | 0 | 0 | 0 | 4 | 17.3484 | 17.3484 | 0 | 30 | 0 | 0 | 0 | 0 | 0 | 4 | 17.1588 | 17.1588 | 1.9737 | 30
15.05.2025¦13:05:10.185 | 0 | 0 | 0 | 0 | 0 | 4 | 0 | 0 | 0 | 30 | 0 | 0 | 0 | 0 | 0 | 99 | 0 | 0 | 0 | 30
15.05.2025¦13:05:11.185 | 0 | 0 | 0 | 0 | 0 | 99 | 0 | 0 | 0 | 30 | 0 | 0 | 0 | 0 | 0 | 4 | 7.9158 | 7.9158 | 0.0043 | 30
15.05.2025¦13:05:12.185 | 0 | 0 | 0 | 0 | 0 | 99 | 0 | 0 | 0 | 30 | 0 | 0 | 0 | 0 | 0 | 4 | 7.9158 | 7.9158 | 0.0043 | 30
15.05.2025¦13:05:13.183 | 0 | 0 | 0 | 0 | 0 | 4 | 9.3378 | 9.3378 | 0 | 30 | 0 | 0 | 0 | 0 | 0 | 4 | 9.8118 | 9.8118 | 0.0473 | 30
15.05.2025¦13:05:14.183 | 0 | 0 | 0 | 0 | 0 | 4 | 13.9356 | 13.9356 | 0 | 30 | 0 | 0 | 0 | 0 | 0 | 4 | 14.0778 | 14.0778 | 0.6794 | 30
15.05.2025¦13:05:15.184 | 0 | 0 | 0 | 0 | 0 | 4 | 17.301 | 17.301 | 2.0683 | 30 | 0 | 0 | 0 | 0 | 0 | 99 | 0 | 0 | 0 | 30
15.05.2025¦13:05:16.184 | 0 | 0 | 0 | 0 | 0 | 4 | 14.7414 | 14.7414 | 2.0038 | 30 | 0 | 0 | 0 | 0 | 0 | 4 | 11.8026 | 11.8026 | 0.1763 | 30
15.05.2025¦13:05:17.183 | 0 | 0 | 0 | 0 | 0 | 4 | 14.7414 | 14.7414 | 2.0038 | 30 | 0 | 0 | 0 | 0 | 0 | 4 | 11.8026 | 11.8026 | 0.1763 | 30
15.05.2025¦13:05:18.184 | 0 | 0 | 0 | 0 | 0 | 4 | 12.324 | 12.324 | 1.462 | 30 | 0 | 0 | 0 | 0 | 0 | 4 | 14.9784 | 14.9784 | 1.6426 | 30
15.05.2025¦13:05:19.184 | 0 | 0 | 0 | 0 | 0 | 4 | 15.3576 | 15.3576 | 1.2814 | 30 | 0 | 0 | 0 | 0 | 0 | 99 | 0 | 0 | 0 | 30
15.05.2025¦13:05:20.185 | 0 | 0 | 0 | 0 | 0 | 4 | 0 | 0 | 0 | 30 | 0 | 0 | 0 | 0 | 0 | 4 | 8.0106 | 8.0106 | 0 | 30
15.05.2025¦13:05:21.185 | 0 | 0 | 0 | 0 | 0 | 99 | 0 | 0 | 0 | 30 | 0 | 0 | 0 | 0 | 0 | 4 | 11.139 | 11.139 | 0.1333 | 30
15.05.2025¦13:05:22.184 | 0 | 0 | 0 | 0 | 0 | 4 | 16.9692 | 16.9692 | 0 | 30 | 0 | 0 | 0 | 0 | 0 | 4 | 16.9692 | 16.9692 | 2.1801 | 30
15.05.2025¦13:05:23.184 | 0 | 0 | 0 | 0 | 0 | 4 | 16.9218 | 16.9218 | 0 | 30 | 0 | 0 | 0 | 0 | 0 | 4 | 16.7322 | 16.7322 | 1.9565 | 30
15.05.2025¦13:05:24.184 | 0 | 0 | 0 | 0 | 0 | 4 | 14.0778 | 14.0778 | 1.3287 | 30 | 0 | 0 | 0 | 0 | 0 | 4 | 0 | 0 | 0 | 30
15.05.2025¦13:05:25.184 | 0 | 0 | 0 | 0 | 0 | 4 | 14.0778 | 14.0778 | 1.3287 | 30 | 0 | 0 | 0 | 0 | 0 | 4 | 0 | 0 | 0 | 30
15.05.2025¦13:05:26.183 | 0 | 0 | 0 | 0 | 0 | 4 | 16.59 | 16.59 | 1.7888 | 30 | 0 | 0 | 0 | 0 | 0 | 99 | 0 | 0 | 0 | 30
15.05.2025¦13:05:27.183 | 0 | 0 | 0 | 0 | 0 | 4 | 13.6512 | 13.6512 | 1.935 | 30 | 0 | 0 | 0 | 0 | 0 | 4 | 16.59 | 16.59 | 0 | 30
15.05.2025¦13:05:28.183 | 0 | 0 | 0 | 0 | 0 | 4 | 9.243 | 9.243 | 2.408 | 30 | 0 | 0 | 0 | 0 | 0 | 4 | 10.3332 | 10.3332 | 0.2408 | 30
15.05.2025¦13:05:29.184 | 0 | 0 | 0 | 0 | 0 | 99 | 0 | 0 | 0 | 30 | 0 | 0 | 0 | 0 | 0 | 4 | 11.9448 | 11.9448 | 2.5456 | 30
15.05.2025¦13:05:30.184 | 0 | 0 | 0 | 0 | 0 | 4 | 16.4004 | 16.4004 | 0 | 30 | 0 | 0 | 0 | 0 | 0 | 4 | 16.6848 | 16.6848 | 1.849 | 30
15.05.2025¦13:05:31.185 | 0 | 0 | 0 | 0 | 0 | 4 | 8.8164 | 8.8164 | 0.7095 | 30 | 0 | 0 | 0 | 0 | 0 | 4 | 9.3378 | 9.3378 | 2.4338 | 30
15.05.2025¦13:05:32.184 | 0 | 0 | 0 | 0 | 0 | 99 | 0 | 0 | 0 | 30 | 0 | 0 | 0 | 0 | 0 | 99 | 0 | 0 | 0 | 30
15.05.2025¦13:05:33.183 | 0 | 0 | 0 | 0 | 0 | 99 | 0 | 0 | 0 | 30 | 0 | 0 | 0 | 0 | 0 | 99 | 0 | 0 | 0 | 30
15.05.2025¦13:05:34.184 | 0 | 0 | 0 | 0 | 0 | 4 | 10.6176 | 10.6176 | 0 | 30 | 0 | 0 | 0 | 0 | 0 | 4 | 11.0442 | 11.0442 | 0.2107 | 30
15.05.2025¦13:05:35.184 | 0 | 0 | 0 | 0 | 0 | 4 | 15.4998 | 15.4998 | 0 | 30 | 0 | 0 | 0 | 0 | 0 | 4 | 15.7842 | 15.7842 | 1.7114 | 30
15.05.2025¦13:05:36.184 | 0 | 0 | 0 | 0 | 0 | 4 | 15.879 | 15.879 | 2.0726 | 30 | 0 | 0 | 0 | 0 | 0 | 4 | 8.6268 | 8.6268 | 1.7845 | 30
15.05.2025¦13:05:37.184 | 0 | 0 | 0 | 0 | 0 | 99 | 0 | 0 | 0 | 30 | 0 | 0 | 0 | 0 | 0 | 99 | 0 | 0 | 0 | 30
15.05.2025¦13:05:38.184 | 0 | 0 | 0 | 0 | 0 | 4 | 7.9158 | 7.9158 | 0 | 30 | 0 | 0 | 0 | 0 | 0 | 4 | 7.8684 | 7.8684 | 0.0086 | 30
15.05.2025¦13:05:39.184 | 0 | 0 | 0 | 0 | 0 | 4 | 7.9158 | 7.9158 | 0 | 30 | 0 | 0 | 0 | 0 | 0 | 4 | 7.8684 | 7.8684 | 0.0086 | 30
15.05.2025¦13:05:40.185 | 0 | 0 | 0 | 0 | 0 | 4 | 16.0686 | 16.0686 | 1.7716 | 30 | 0 | 0 | 0 | 0 | 0 | 4 | 15.7842 | 15.7842 | 0 | 30
15.05.2025¦13:05:41.184 | 0 | 0 | 0 | 0 | 0 | 99 | 0 | 0 | 0 | 30 | 0 | 0 | 0 | 0 | 0 | 4 | 16.9692 | 16.9692 | 2.3134 | 30
15.05.2025¦13:05:42.185 | 0 | 0 | 0 | 0 | 0 | 99 | 16.5426 | 16.5426 | 0 | 30 | 0 | 0 | 0 | 0 | 0 | 4 | 16.6374 | 16.6374 | 2.0382 | 30
15.05.2025¦13:05:43.185 | 0 | 0 | 0 | 0 | 0 | 4 | 17.0166 | 17.0166 | 0 | 30 | 0 | 0 | 0 | 0 | 0 | 4 | 16.7322 | 16.7322 | 1.9264 | 30
15.05.2025¦13:05:44.184 | 0 | 0 | 0 | 0 | 0 | 4 | 17.0166 | 17.0166 | 0 | 30 | 0 | 0 | 0 | 0 | 0 | 4 | 16.7322 | 16.7322 | 1.9264 | 30
| OekoSolve | OekoSolve | OekoSolve | OekoSolve | OekoSolve | OekoSolve | OekoSolve | OekoSolve | OekoSolve | OekoSolve | OekoSolve | OekoSolve | OekoSolve | OekoSolve | OekoSolve | OekoSolve | OekoSolve | OekoSolve | OekoSolve | OekoSolve
| EnMeter_Prec1 | EnMeter_Prec1 | EnMeter_Prec1 | EnMeter_Prec1 | EnMeter_Prec1 | EnMeter_Prec1 | EnMeter_Prec1 | EnMeter_Prec1 | EnMeter_Prec1 | EnMeter_Prec1 | EnMeter_Prec2 | EnMeter_Prec2 | EnMeter_Prec2 | EnMeter_Prec2 | EnMeter_Prec2 | EnMeter_Prec2 | EnMeter_Prec2 | EnMeter_Prec2 | EnMeter_Prec2 | EnMeter_Prec2
| Prec1 P:W | Prec1 WTotal:kWh | Prec1 WDay:kWh | Prec1 WMonth:kWh | Prec1 WYear:kWh | Prec1 State:0 no info available¦1 Off¦2 Startup¦3 Ready¦4 On¦5 Charge¦6 Discharge¦7 Batt Low or Full¦8 Batt Full¦9 Batt low¦10 Finished¦11 Island¦12 Waiting¦91 Maintenance¦99 ERROR | Prec1 Spec Signal | Prec1 V:kV | Prec1 I:mA | Prec1 Info:0 Bit0¦1 Bit1¦2 Bit2¦3 Bit3¦4 HS Ein¦5 Freigabe / Abdeckung vorhanden¦6 Temp. FÃ¼hler aktiv¦7 Temp. FÃ¼hler unterbrochen¦8 Bit8¦9 Bit9¦10 Bit10¦11 Bit11¦12 Bit12¦13 Bit13¦14 Bit14¦15 Bit15¦ | Prec2 P:W | Prec2 WTotal:kWh | Prec2 WDay:kWh | Prec2 WMonth:kWh | Prec2 WYear:kWh | Prec2 State:0 no info available¦1 Off¦2 Startup¦3 Ready¦4 On¦5 Charge¦6 Discharge¦7 Batt Low or Full¦8 Batt Full¦9 Batt low¦10 Finished¦11 Island¦12 Waiting¦91 Maintenance¦99 ERROR | Prec2 Spec Signal | Prec2 V:kV | Prec2 I:mA | Prec2 Info:0 Bit0¦1 Bit1¦2 Bit2¦3 Bit3¦4 HS Ein¦5 Freigabe / Abdeckung vorhanden¦6 Temp. FÃ¼hler aktiv¦7 Temp. FÃ¼hler unterbrochen¦8 Bit8¦9 Bit9¦10 Bit10¦11 Bit11¦12 Bit12¦13 Bit13¦14 Bit14¦15 Bit15¦
15.05.2025¦13:05:46.184 | 0 | 0 | 0 | 0 | 0 | 4 | 6.2568 | 6.2568 | 1.9694 | 30 | 0 | 0 | 0 | 0 | 0 | 4 | 0 | 0 | 0 | 30
15.05.2025¦13:05:47.186 | 0 | 0 | 0 | 0 | 0 | 4 | 17.3484 | 17.3484 | 1.978 | 30 | 0 | 0 | 0 | 0 | 0 | 4 | 16.8744 | 16.8744 | 0 | 30
15.05.2025¦13:05:48.185 | 0 | 0 | 0 | 0 | 0 | 4 | 17.3484 | 17.3484 | 1.9178 | 30 | 0 | 0 | 0 | 0 | 0 | 4 | 16.827 | 16.827 | 0 | 30
15.05.2025¦13:05:49.184 | 0 | 0 | 0 | 0 | 0 | 4 | 17.3484 | 17.3484 | 1.9178 | 30 | 0 | 0 | 0 | 0 | 0 | 4 | 16.827 | 16.827 | 0 | 30
15.05.2025¦13:05:50.185 | 0 | 0 | 0 | 0 | 0 | 99 | 0 | 0 | 0 | 30 | 0 | 0 | 0 | 0 | 0 | 99 | 0 | 0 | 0 | 30
15.05.2025¦13:05:51.185 | 0 | 0 | 0 | 0 | 0 | 4 | 8.058 | 8.058 | 0 | 30 | 0 | 0 | 0 | 0 | 0 | 4 | 8.0106 | 8.0106 | 0 | 30
15.05.2025¦13:05:52.184 | 0 | 0 | 0 | 0 | 0 | 4 | 10.4754 | 10.4754 | 0.0258 | 30 | 0 | 0 | 0 | 0 | 0 | 4 | 10.7598 | 10.7598 | 0 | 30
15.05.2025¦13:05:53.184 | 0 | 0 | 0 | 0 | 0 | 4 | 10.4754 | 10.4754 | 0.0258 | 30 | 0 | 0 | 0 | 0 | 0 | 4 | 10.7598 | 10.7598 | 0 | 30
15.05.2025¦13:05:54.185 | 0 | 0 | 0 | 0 | 0 | 4 | 15.4998 | 15.4998 | 0.9503 | 30 | 0 | 0 | 0 | 0 | 0 | 4 | 15.3576 | 15.3576 | 0 | 30
15.05.2025¦13:05:55.185 | 0 | 0 | 0 | 0 | 0 | 99 | 0 | 0 | 0 | 30 | 0 | 0 | 0 | 0 | 0 | 99 | 0 | 0 | 0 | 30
15.05.2025¦13:05:56.185 | 0 | 0 | 0 | 0 | 0 | 4 | 8.058 | 8.058 | 0 | 30 | 0 | 0 | 0 | 0 | 0 | 4 | 8.0106 | 8.0106 | 0 | 30
15.05.2025¦13:05:57.184 | 0 | 0 | 0 | 0 | 0 | 4 | 11.4708 | 11.4708 | 0.1161 | 30 | 0 | 0 | 0 | 0 | 0 | 4 | 11.6604 | 11.6604 | 0 | 30
15.05.2025¦13:05:58.184 | 0 | 0 | 0 | 0 | 0 | 4 | 16.4004 | 16.4004 | 1.2599 | 30 | 0 | 0 | 0 | 0 | 0 | 4 | 16.2108 | 16.2108 | 0 | 30
15.05.2025¦13:05:59.185 | 0 | 0 | 0 | 0 | 0 | 4 | 16.4004 | 16.4004 | 1.2599 | 30 | 0 | 0 | 0 | 0 | 0 | 4 | 16.2108 | 16.2108 | 0 | 30
15.05.2025¦13:06:00.185 | 0 | 0 | 0 | 0 | 0 | 99 | 0 | 0 | 0 | 30 | 0 | 0 | 0 | 0 | 0 | 99 | 0 | 0 | 0 | 30
15.05.2025¦13:06:01.186 | 0 | 0 | 0 | 0 | 0 | 4 | 8.058 | 8.058 | 0 | 30 | 0 | 0 | 0 | 0 | 0 | 4 | 8.0106 | 8.0106 | 0 | 30
15.05.2025¦13:06:02.184 | 0 | 0 | 0 | 0 | 0 | 4 | 8.058 | 8.058 | 0 | 30 | 0 | 0 | 0 | 0 | 0 | 4 | 8.0106 | 8.0106 | 0 | 30
15.05.2025¦13:06:03.185 | 0 | 0 | 0 | 0 | 0 | 4 | 15.9738 | 15.9738 | 0.9116 | 30 | 0 | 0 | 0 | 0 | 0 | 4 | 15.8316 | 15.8316 | 0 | 30
15.05.2025¦13:06:04.185 | 0 | 0 | 0 | 0 | 0 | 99 | 0 | 0 | 0 | 30 | 0 | 0 | 0 | 0 | 0 | 4 | 17.5854 | 17.5854 | 2.1672 | 30
15.05.2025¦13:06:05.185 | 0 | 0 | 0 | 0 | 0 | 99 | 16.4478 | 16.4478 | 0 | 30 | 0 | 0 | 0 | 0 | 0 | 4 | 16.4952 | 16.4952 | 1.3115 | 30
15.05.2025¦13:06:06.185 | 0 | 0 | 0 | 0 | 0 | 4 | 17.538 | 17.538 | 0 | 30 | 0 | 0 | 0 | 0 | 0 | 4 | 17.3484 | 17.3484 | 1.9221 | 30
15.05.2025¦13:06:07.184 | 0 | 0 | 0 | 0 | 0 | 4 | 17.538 | 17.538 | 0 | 30 | 0 | 0 | 0 | 0 | 0 | 4 | 17.3484 | 17.3484 | 1.9221 | 30
15.05.2025¦13:06:08.186 | 0 | 0 | 0 | 0 | 0 | 4 | 17.2536 | 17.2536 | 1.7157 | 30 | 0 | 0 | 0 | 0 | 0 | 99 | 0 | 0 | 0 | 30
15.05.2025¦13:06:09.184 | 0 | 0 | 0 | 0 | 0 | 99 | 0 | 0 | 0 | 30 | 0 | 0 | 0 | 0 | 0 | 99 | 6.3516 | 6.3516 | 0.1118 | 30
15.05.2025¦13:06:10.184 | 0 | 0 | 0 | 0 | 0 | 4 | 7.8684 | 7.8684 | 0 | 30 | 0 | 0 | 0 | 0 | 0 | 4 | 7.9632 | 7.9632 | 0 | 30
15.05.2025¦13:06:11.184 | 0 | 0 | 0 | 0 | 0 | 4 | 7.8684 | 7.8684 | 0 | 30 | 0 | 0 | 0 | 0 | 0 | 4 | 7.9632 | 7.9632 | 0 | 30
15.05.2025¦13:06:12.185 | 0 | 0 | 0 | 0 | 0 | 4 | 16.7796 | 16.7796 | 0 | 30 | 0 | 0 | 0 | 0 | 0 | 4 | 16.4004 | 16.4004 | 1.5996 | 30
15.05.2025¦13:06:13.184 | 0 | 0 | 0 | 0 | 0 | 4 | 17.8224 | 17.8224 | 2.4209 | 30 | 0 | 0 | 0 | 0 | 0 | 99 | 0 | 0 | 0 | 30
15.05.2025¦13:06:14.184 | 0 | 0 | 0 | 0 | 0 | 99 | 0 | 0 | 0 | 30 | 0 | 0 | 0 | 0 | 0 | 4 | 7.9632 | 7.9632 | 0 | 30
| OekoSolve | OekoSolve | OekoSolve | OekoSolve | OekoSolve | OekoSolve | OekoSolve | OekoSolve | OekoSolve | OekoSolve | OekoSolve | OekoSolve | OekoSolve | OekoSolve | OekoSolve | OekoSolve | OekoSolve | OekoSolve | OekoSolve | OekoSolve
| EnMeter_Prec1 | EnMeter_Prec1 | EnMeter_Prec1 | EnMeter_Prec1 | EnMeter_Prec1 | EnMeter_Prec1 | EnMeter_Prec1 | EnMeter_Prec1 | EnMeter_Prec1 | EnMeter_Prec1 | EnMeter_Prec2 | EnMeter_Prec2 | EnMeter_Prec2 | EnMeter_Prec2 | EnMeter_Prec2 | EnMeter_Prec2 | EnMeter_Prec2 | EnMeter_Prec2 | EnMeter_Prec2 | EnMeter_Prec2
| Prec1 P:W | Prec1 WTotal:kWh | Prec1 WDay:kWh | Prec1 WMonth:kWh | Prec1 WYear:kWh | Prec1 State:0 no info available¦1 Off¦2 Startup¦3 Ready¦4 On¦5 Charge¦6 Discharge¦7 Batt Low or Full¦8 Batt Full¦9 Batt low¦10 Finished¦11 Island¦12 Waiting¦91 Maintenance¦99 ERROR | Prec1 Spec Signal | Prec1 V:kV | Prec1 I:mA | Prec1 Info:0 Bit0¦1 Bit1¦2 Bit2¦3 Bit3¦4 HS Ein¦5 Freigabe / Abdeckung vorhanden¦6 Temp. FÃ¼hler aktiv¦7 Temp. FÃ¼hler unterbrochen¦8 Bit8¦9 Bit9¦10 Bit10¦11 Bit11¦12 Bit12¦13 Bit13¦14 Bit14¦15 Bit15¦ | Prec2 P:W | Prec2 WTotal:kWh | Prec2 WDay:kWh | Prec2 WMonth:kWh | Prec2 WYear:kWh | Prec2 State:0 no info available¦1 Off¦2 Startup¦3 Ready¦4 On¦5 Charge¦6 Discharge¦7 Batt Low or Full¦8 Batt Full¦9 Batt low¦10 Finished¦11 Island¦12 Waiting¦91 Maintenance¦99 ERROR | Prec2 Spec Signal | Prec2 V:kV | Prec2 I:mA | Prec2 Info:0 Bit0¦1 Bit1¦2 Bit2¦3 Bit3¦4 HS Ein¦5 Freigabe / Abdeckung vorhanden¦6 Temp. FÃ¼hler aktiv¦7 Temp. FÃ¼hler unterbrochen¦8 Bit8¦9 Bit9¦10 Bit10¦11 Bit11¦12 Bit12¦13 Bit13¦14 Bit14¦15 Bit15¦
| OekoSolve | OekoSolve | OekoSolve | OekoSolve | OekoSolve | OekoSolve | OekoSolve | OekoSolve | OekoSolve | OekoSolve | OekoSolve | OekoSolve | OekoSolve | OekoSolve | OekoSolve | OekoSolve | OekoSolve | OekoSolve | OekoSolve | OekoSolve
| EnMeter_Prec1 | EnMeter_Prec1 | EnMeter_Prec1 | EnMeter_Prec1 | EnMeter_Prec1 | EnMeter_Prec1 | EnMeter_Prec1 | EnMeter_Prec1 | EnMeter_Prec1 | EnMeter_Prec1 | EnMeter_Prec2 | EnMeter_Prec2 | EnMeter_Prec2 | EnMeter_Prec2 | EnMeter_Prec2 | EnMeter_Prec2 | EnMeter_Prec2 | EnMeter_Prec2 | EnMeter_Prec2 | EnMeter_Prec2
| Prec1 P:W | Prec1 WTotal:kWh | Prec1 WDay:kWh | Prec1 WMonth:kWh | Prec1 WYear:kWh | Prec1 State:0 no info available¦1 Off¦2 Startup¦3 Ready¦4 On¦5 Charge¦6 Discharge¦7 Batt Low or Full¦8 Batt Full¦9 Batt low¦10 Finished¦11 Island¦12 Waiting¦91 Maintenance¦99 ERROR | Prec1 Spec Signal | Prec1 V:kV | Prec1 I:mA | Prec1 Info:0 Bit0¦1 Bit1¦2 Bit2¦3 Bit3¦4 HS Ein¦5 Freigabe / Abdeckung vorhanden¦6 Temp. FÃ¼hler aktiv¦7 Temp. FÃ¼hler unterbrochen¦8 Bit8¦9 Bit9¦10 Bit10¦11 Bit11¦12 Bit12¦13 Bit13¦14 Bit14¦15 Bit15¦ | Prec2 P:W | Prec2 WTotal:kWh | Prec2 WDay:kWh | Prec2 WMonth:kWh | Prec2 WYear:kWh | Prec2 State:0 no info available¦1 Off¦2 Startup¦3 Ready¦4 On¦5 Charge¦6 Discharge¦7 Batt Low or Full¦8 Batt Full¦9 Batt low¦10 Finished¦11 Island¦12 Waiting¦91 Maintenance¦99 ERROR | Prec2 Spec Signal | Prec2 V:kV | Prec2 I:mA | Prec2 Info:0 Bit0¦1 Bit1¦2 Bit2¦3 Bit3¦4 HS Ein¦5 Freigabe / Abdeckung vorhanden¦6 Temp. FÃ¼hler aktiv¦7 Temp. FÃ¼hler unterbrochen¦8 Bit8¦9 Bit9¦10 Bit10¦11 Bit11¦12 Bit12¦13 Bit13¦14 Bit14¦15 Bit15¦
15.05.2025¦13:07:14.185 | 0 | 0 | 0 | 0 | 0 | 4 | 17.3958 | 17.3958 | 0 | 30 | 0 | 0 | 0 | 0 | 0 | 4 | 17.5854 | 17.5854 | 1.6942 | 30
| OekoSolve | OekoSolve | OekoSolve | OekoSolve | OekoSolve | OekoSolve | OekoSolve | OekoSolve | OekoSolve | OekoSolve | OekoSolve | OekoSolve | OekoSolve | OekoSolve | OekoSolve | OekoSolve | OekoSolve | OekoSolve | OekoSolve | OekoSolve
| EnMeter_Prec1 | EnMeter_Prec1 | EnMeter_Prec1 | EnMeter_Prec1 | EnMeter_Prec1 | EnMeter_Prec1 | EnMeter_Prec1 | EnMeter_Prec1 | EnMeter_Prec1 | EnMeter_Prec1 | EnMeter_Prec2 | EnMeter_Prec2 | EnMeter_Prec2 | EnMeter_Prec2 | EnMeter_Prec2 | EnMeter_Prec2 | EnMeter_Prec2 | EnMeter_Prec2 | EnMeter_Prec2 | EnMeter_Prec2
| Prec1 P:W | Prec1 WTotal:kWh | Prec1 WDay:kWh | Prec1 WMonth:kWh | Prec1 WYear:kWh | Prec1 State:0 no info available¦1 Off¦2 Startup¦3 Ready¦4 On¦5 Charge¦6 Discharge¦7 Batt Low or Full¦8 Batt Full¦9 Batt low¦10 Finished¦11 Island¦12 Waiting¦91 Maintenance¦99 ERROR | Prec1 Spec Signal | Prec1 V:kV | Prec1 I:mA | Prec1 Info:0 Bit0¦1 Bit1¦2 Bit2¦3 Bit3¦4 HS Ein¦5 Freigabe / Abdeckung vorhanden¦6 Temp. FÃ¼hler aktiv¦7 Temp. FÃ¼hler unterbrochen¦8 Bit8¦9 Bit9¦10 Bit10¦11 Bit11¦12 Bit12¦13 Bit13¦14 Bit14¦15 Bit15¦ | Prec2 P:W | Prec2 WTotal:kWh | Prec2 WDay:kWh | Prec2 WMonth:kWh | Prec2 WYear:kWh | Prec2 State:0 no info available¦1 Off¦2 Startup¦3 Ready¦4 On¦5 Charge¦6 Discharge¦7 Batt Low or Full¦8 Batt Full¦9 Batt low¦10 Finished¦11 Island¦12 Waiting¦91 Maintenance¦99 ERROR | Prec2 Spec Signal | Prec2 V:kV | Prec2 I:mA | Prec2 Info:0 Bit0¦1 Bit1¦2 Bit2¦3 Bit3¦4 HS Ein¦5 Freigabe / Abdeckung vorhanden¦6 Temp. FÃ¼hler aktiv¦7 Temp. FÃ¼hler unterbrochen¦8 Bit8¦9 Bit9¦10 Bit10¦11 Bit11¦12 Bit12¦13 Bit13¦14 Bit14¦15 Bit15¦
15.05.2025¦13:07:14.185 | 0 | 0 | 0 | 0 | 0 | 4 | 17.3958 | 17.3958 | 0 | 30 | 0 | 0 | 0 | 0 | 0 | 4 | 17.5854 | 17.5854 | 1.6942 | 30
15.05.2025¦13:07:15.183 | 0 | 0 | 0 | 0 | 0 | 99 | 0 | 0 | 0 | 30 | 0 | 0 | 0 | 0 | 0 | 4 | 10.6176 | 10.6176 | 2.5671 | 30
15.05.2025¦13:07:16.184 | 0 | 0 | 0 | 0 | 0 | 4 | 15.0258 | 15.0258 | 0 | 30 | 0 | 0 | 0 | 0 | 0 | 4 | 15.3576 | 15.3576 | 0.6536 | 30
15.05.2025¦13:07:17.184 | 0 | 0 | 0 | 0 | 0 | 4 | 18.012 | 18.012 | 0 | 30 | 0 | 0 | 0 | 0 | 0 | 4 | 17.7276 | 17.7276 | 1.978 | 30
15.05.2025¦13:07:18.184 | 0 | 0 | 0 | 0 | 0 | 4 | 18.1068 | 18.1068 | 0.1935 | 30 | 0 | 0 | 0 | 0 | 0 | 4 | 18.249 | 18.249 | 1.9565 | 30
15.05.2025¦13:07:19.185 | 0 | 0 | 0 | 0 | 0 | 99 | 0 | 0 | 0 | 30 | 0 | 0 | 0 | 0 | 0 | 4 | 17.8698 | 17.8698 | 2.0812 | 30
15.05.2025¦13:07:20.185 | 0 | 0 | 0 | 0 | 0 | 4 | 18.012 | 18.012 | 0 | 30 | 0 | 0 | 0 | 0 | 0 | 4 | 17.8698 | 17.8698 | 2.0038 | 30
15.05.2025¦13:07:21.185 | 0 | 0 | 0 | 0 | 0 | 4 | 18.249 | 18.249 | 0 | 30 | 0 | 0 | 0 | 0 | 0 | 4 | 17.9646 | 17.9646 | 1.935 | 30
15.05.2025¦13:07:22.185 | 0 | 0 | 0 | 0 | 0 | 4 | 18.1542 | 18.1542 | 0 | 30 | 0 | 0 | 0 | 0 | 0 | 4 | 18.249 | 18.249 | 1.9995 | 30
15.05.2025¦13:07:23.185 | 0 | 0 | 0 | 0 | 0 | 99 | 0 | 0 | 0 | 30 | 0 | 0 | 0 | 0 | 0 | 4 | 18.249 | 18.249 | 2.0898 | 30
15.05.2025¦13:07:24.185 | 0 | 0 | 0 | 0 | 0 | 4 | 17.8698 | 17.8698 | 0 | 30 | 0 | 0 | 0 | 0 | 0 | 4 | 13.509 | 13.509 | 1.8404 | 30
15.05.2025¦13:07:25.185 | 0 | 0 | 0 | 0 | 0 | 4 | 17.9646 | 17.9646 | 0 | 30 | 0 | 0 | 0 | 0 | 0 | 4 | 18.0594 | 18.0594 | 1.9823 | 30
15.05.2025¦13:07:26.185 | 0 | 0 | 0 | 0 | 0 | 4 | 14.2674 | 14.2674 | 0.3655 | 30 | 0 | 0 | 0 | 0 | 0 | 99 | 0 | 0 | 0 | 30
15.05.2025¦13:07:27.184 | 0 | 0 | 0 | 0 | 0 | 4 | 14.2674 | 14.2674 | 0.3655 | 30 | 0 | 0 | 0 | 0 | 0 | 99 | 0 | 0 | 0 | 30
15.05.2025¦13:07:28.185 | 0 | 0 | 0 | 0 | 0 | 99 | 0 | 0 | 0 | 30 | 0 | 0 | 0 | 0 | 0 | 4 | 8.0106 | 8.0106 | 0 | 30
15.05.2025¦13:07:29.184 | 0 | 0 | 0 | 0 | 0 | 99 | 0 | 0 | 0 | 30 | 0 | 0 | 0 | 0 | 0 | 4 | 8.0106 | 8.0106 | 0 | 30
15.05.2025¦13:07:30.185 | 0 | 0 | 0 | 0 | 0 | 4 | 11.376 | 11.376 | 0.0301 | 30 | 0 | 0 | 0 | 0 | 0 | 4 | 17.9646 | 17.9646 | 1.9522 | 30
15.05.2025¦13:07:31.185 | 0 | 0 | 0 | 0 | 0 | 4 | 18.249 | 18.249 | 0.0387 | 30 | 0 | 0 | 0 | 0 | 0 | 4 | 18.1542 | 18.1542 | 1.8447 | 30
15.05.2025¦13:07:32.186 | 0 | 0 | 0 | 0 | 0 | 4 | 11.5182 | 11.5182 | 2.5155 | 30 | 0 | 0 | 0 | 0 | 0 | 99 | 0 | 0 | 0 | 30
15.05.2025¦13:07:33.184 | 0 | 0 | 0 | 0 | 0 | 4 | 15.3102 | 15.3102 | 0.7826 | 30 | 0 | 0 | 0 | 0 | 0 | 4 | 15.2628 | 15.2628 | 0 | 30
15.05.2025¦13:07:34.184 | 0 | 0 | 0 | 0 | 0 | 4 | 18.2964 | 18.2964 | 2.0683 | 30 | 0 | 0 | 0 | 0 | 0 | 4 | 17.5854 | 17.5854 | 0 | 30
15.05.2025¦13:07:35.184 | 0 | 0 | 0 | 0 | 0 | 4 | 12.324 | 12.324 | 1.8361 | 30 | 0 | 0 | 0 | 0 | 0 | 4 | 17.9646 | 17.9646 | 0 | 30
15.05.2025¦13:07:36.184 | 0 | 0 | 0 | 0 | 0 | 4 | 12.324 | 12.324 | 1.8361 | 30 | 0 | 0 | 0 | 0 | 0 | 4 | 17.9646 | 17.9646 | 0 | 30
15.05.2025¦13:07:37.185 | 0 | 0 | 0 | 0 | 0 | 99 | 7.7736 | 7.7736 | 0 | 30 | 0 | 0 | 0 | 0 | 0 | 99 | 0 | 0 | 0 | 30
15.05.2025¦13:07:38.185 | 0 | 0 | 0 | 0 | 0 | 4 | 8.0106 | 8.0106 | 0 | 30 | 0 | 0 | 0 | 0 | 0 | 4 | 8.532 | 8.532 | 0 | 30
15.05.2025¦13:07:39.183 | 0 | 0 | 0 | 0 | 0 | 4 | 8.0106 | 8.0106 | 0 | 30 | 0 | 0 | 0 | 0 | 0 | 4 | 8.532 | 8.532 | 0 | 30
15.05.2025¦13:07:40.184 | 0 | 0 | 0 | 0 | 0 | 4 | 12.9876 | 12.9876 | 0.2537 | 30 | 0 | 0 | 0 | 0 | 0 | 4 | 13.1298 | 13.1298 | 0 | 30
15.05.2025¦13:07:41.183 | 0 | 0 | 0 | 0 | 0 | 4 | 17.6802 | 17.6802 | 1.4663 | 30 | 0 | 0 | 0 | 0 | 0 | 4 | 17.3958 | 17.3958 | 0 | 30
15.05.2025¦13:07:42.184 | 0 | 0 | 0 | 0 | 0 | 99 | 0 | 0 | 0 | 30 | 0 | 0 | 0 | 0 | 0 | 4 | 17.5854 | 17.5854 | 1.6684 | 30
15.05.2025¦13:07:43.184 | 0 | 0 | 0 | 0 | 0 | 99 | 0 | 0 | 0 | 30 | 0 | 0 | 0 | 0 | 0 | 4 | 17.5854 | 17.5854 | 1.6684 | 30
15.05.2025¦13:07:44.184 | 0 | 0 | 0 | 0 | 0 | 4 | 18.2964 | 18.2964 | 0 | 30 | 0 | 0 | 0 | 0 | 0 | 4 | 18.249 | 18.249 | 1.9522 | 30
| OekoSolve | OekoSolve | OekoSolve | OekoSolve | OekoSolve | OekoSolve | OekoSolve | OekoSolve | OekoSolve | OekoSolve | OekoSolve | OekoSolve | OekoSolve | OekoSolve | OekoSolve | OekoSolve | OekoSolve | OekoSolve | OekoSolve | OekoSolve
| EnMeter_Prec1 | EnMeter_Prec1 | EnMeter_Prec1 | EnMeter_Prec1 | EnMeter_Prec1 | EnMeter_Prec1 | EnMeter_Prec1 | EnMeter_Prec1 | EnMeter_Prec1 | EnMeter_Prec1 | EnMeter_Prec2 | EnMeter_Prec2 | EnMeter_Prec2 | EnMeter_Prec2 | EnMeter_Prec2 | EnMeter_Prec2 | EnMeter_Prec2 | EnMeter_Prec2 | EnMeter_Prec2 | EnMeter_Prec2
| Prec1 P:W | Prec1 WTotal:kWh | Prec1 WDay:kWh | Prec1 WMonth:kWh | Prec1 WYear:kWh | Prec1 State:0 no info available¦1 Off¦2 Startup¦3 Ready¦4 On¦5 Charge¦6 Discharge¦7 Batt Low or Full¦8 Batt Full¦9 Batt low¦10 Finished¦11 Island¦12 Waiting¦91 Maintenance¦99 ERROR | Prec1 Spec Signal | Prec1 V:kV | Prec1 I:mA | Prec1 Info:0 Bit0¦1 Bit1¦2 Bit2¦3 Bit3¦4 HS Ein¦5 Freigabe / Abdeckung vorhanden¦6 Temp. FÃ¼hler aktiv¦7 Temp. FÃ¼hler unterbrochen¦8 Bit8¦9 Bit9¦10 Bit10¦11 Bit11¦12 Bit12¦13 Bit13¦14 Bit14¦15 Bit15¦ | Prec2 P:W | Prec2 WTotal:kWh | Prec2 WDay:kWh | Prec2 WMonth:kWh | Prec2 WYear:kWh | Prec2 State:0 no info available¦1 Off¦2 Startup¦3 Ready¦4 On¦5 Charge¦6 Discharge¦7 Batt Low or Full¦8 Batt Full¦9 Batt low¦10 Finished¦11 Island¦12 Waiting¦91 Maintenance¦99 ERROR | Prec2 Spec Signal | Prec2 V:kV | Prec2 I:mA | Prec2 Info:0 Bit0¦1 Bit1¦2 Bit2¦3 Bit3¦4 HS Ein¦5 Freigabe / Abdeckung vorhanden¦6 Temp. FÃ¼hler aktiv¦7 Temp. FÃ¼hler unterbrochen¦8 Bit8¦9 Bit9¦10 Bit10¦11 Bit11¦12 Bit12¦13 Bit13¦14 Bit14¦15 Bit15¦
15.05.2025¦13:07:15.183 | 0 | 0 | 0 | 0 | 0 | 99 | 0 | 0 | 0 | 30 | 0 | 0 | 0 | 0 | 0 | 4 | 10.6176 | 10.6176 | 2.5671 | 30
15.05.2025¦13:07:16.184 | 0 | 0 | 0 | 0 | 0 | 4 | 15.0258 | 15.0258 | 0 | 30 | 0 | 0 | 0 | 0 | 0 | 4 | 15.3576 | 15.3576 | 0.6536 | 30
15.05.2025¦13:07:17.184 | 0 | 0 | 0 | 0 | 0 | 4 | 18.012 | 18.012 | 0 | 30 | 0 | 0 | 0 | 0 | 0 | 4 | 17.7276 | 17.7276 | 1.978 | 30
15.05.2025¦13:07:18.184 | 0 | 0 | 0 | 0 | 0 | 4 | 18.1068 | 18.1068 | 0.1935 | 30 | 0 | 0 | 0 | 0 | 0 | 4 | 18.249 | 18.249 | 1.9565 | 30
15.05.2025¦13:07:19.185 | 0 | 0 | 0 | 0 | 0 | 99 | 0 | 0 | 0 | 30 | 0 | 0 | 0 | 0 | 0 | 4 | 17.8698 | 17.8698 | 2.0812 | 30
15.05.2025¦13:07:20.185 | 0 | 0 | 0 | 0 | 0 | 4 | 18.012 | 18.012 | 0 | 30 | 0 | 0 | 0 | 0 | 0 | 4 | 17.8698 | 17.8698 | 2.0038 | 30
15.05.2025¦13:07:21.185 | 0 | 0 | 0 | 0 | 0 | 4 | 18.249 | 18.249 | 0 | 30 | 0 | 0 | 0 | 0 | 0 | 4 | 17.9646 | 17.9646 | 1.935 | 30
15.05.2025¦13:07:22.185 | 0 | 0 | 0 | 0 | 0 | 4 | 18.1542 | 18.1542 | 0 | 30 | 0 | 0 | 0 | 0 | 0 | 4 | 18.249 | 18.249 | 1.9995 | 30
15.05.2025¦13:07:23.185 | 0 | 0 | 0 | 0 | 0 | 99 | 0 | 0 | 0 | 30 | 0 | 0 | 0 | 0 | 0 | 4 | 18.249 | 18.249 | 2.0898 | 30
15.05.2025¦13:07:24.185 | 0 | 0 | 0 | 0 | 0 | 4 | 17.8698 | 17.8698 | 0 | 30 | 0 | 0 | 0 | 0 | 0 | 4 | 13.509 | 13.509 | 1.8404 | 30
15.05.2025¦13:07:25.185 | 0 | 0 | 0 | 0 | 0 | 4 | 17.9646 | 17.9646 | 0 | 30 | 0 | 0 | 0 | 0 | 0 | 4 | 18.0594 | 18.0594 | 1.9823 | 30
15.05.2025¦13:07:26.185 | 0 | 0 | 0 | 0 | 0 | 4 | 14.2674 | 14.2674 | 0.3655 | 30 | 0 | 0 | 0 | 0 | 0 | 99 | 0 | 0 | 0 | 30
15.05.2025¦13:07:27.184 | 0 | 0 | 0 | 0 | 0 | 4 | 14.2674 | 14.2674 | 0.3655 | 30 | 0 | 0 | 0 | 0 | 0 | 99 | 0 | 0 | 0 | 30
15.05.2025¦13:07:28.185 | 0 | 0 | 0 | 0 | 0 | 99 | 0 | 0 | 0 | 30 | 0 | 0 | 0 | 0 | 0 | 4 | 8.0106 | 8.0106 | 0 | 30
15.05.2025¦13:07:29.184 | 0 | 0 | 0 | 0 | 0 | 99 | 0 | 0 | 0 | 30 | 0 | 0 | 0 | 0 | 0 | 4 | 8.0106 | 8.0106 | 0 | 30
15.05.2025¦13:07:30.185 | 0 | 0 | 0 | 0 | 0 | 4 | 11.376 | 11.376 | 0.0301 | 30 | 0 | 0 | 0 | 0 | 0 | 4 | 17.9646 | 17.9646 | 1.9522 | 30
15.05.2025¦13:07:31.185 | 0 | 0 | 0 | 0 | 0 | 4 | 18.249 | 18.249 | 0.0387 | 30 | 0 | 0 | 0 | 0 | 0 | 4 | 18.1542 | 18.1542 | 1.8447 | 30
15.05.2025¦13:07:32.186 | 0 | 0 | 0 | 0 | 0 | 4 | 11.5182 | 11.5182 | 2.5155 | 30 | 0 | 0 | 0 | 0 | 0 | 99 | 0 | 0 | 0 | 30
15.05.2025¦13:07:33.184 | 0 | 0 | 0 | 0 | 0 | 4 | 15.3102 | 15.3102 | 0.7826 | 30 | 0 | 0 | 0 | 0 | 0 | 4 | 15.2628 | 15.2628 | 0 | 30
15.05.2025¦13:07:34.184 | 0 | 0 | 0 | 0 | 0 | 4 | 18.2964 | 18.2964 | 2.0683 | 30 | 0 | 0 | 0 | 0 | 0 | 4 | 17.5854 | 17.5854 | 0 | 30
15.05.2025¦13:07:35.184 | 0 | 0 | 0 | 0 | 0 | 4 | 12.324 | 12.324 | 1.8361 | 30 | 0 | 0 | 0 | 0 | 0 | 4 | 17.9646 | 17.9646 | 0 | 30
15.05.2025¦13:07:36.184 | 0 | 0 | 0 | 0 | 0 | 4 | 12.324 | 12.324 | 1.8361 | 30 | 0 | 0 | 0 | 0 | 0 | 4 | 17.9646 | 17.9646 | 0 | 30
15.05.2025¦13:07:37.185 | 0 | 0 | 0 | 0 | 0 | 99 | 7.7736 | 7.7736 | 0 | 30 | 0 | 0 | 0 | 0 | 0 | 99 | 0 | 0 | 0 | 30
15.05.2025¦13:07:38.185 | 0 | 0 | 0 | 0 | 0 | 4 | 8.0106 | 8.0106 | 0 | 30 | 0 | 0 | 0 | 0 | 0 | 4 | 8.532 | 8.532 | 0 | 30
15.05.2025¦13:07:39.183 | 0 | 0 | 0 | 0 | 0 | 4 | 8.0106 | 8.0106 | 0 | 30 | 0 | 0 | 0 | 0 | 0 | 4 | 8.532 | 8.532 | 0 | 30
15.05.2025¦13:07:40.184 | 0 | 0 | 0 | 0 | 0 | 4 | 12.9876 | 12.9876 | 0.2537 | 30 | 0 | 0 | 0 | 0 | 0 | 4 | 13.1298 | 13.1298 | 0 | 30
15.05.2025¦13:07:41.183 | 0 | 0 | 0 | 0 | 0 | 4 | 17.6802 | 17.6802 | 1.4663 | 30 | 0 | 0 | 0 | 0 | 0 | 4 | 17.3958 | 17.3958 | 0 | 30
15.05.2025¦13:07:42.184 | 0 | 0 | 0 | 0 | 0 | 99 | 0 | 0 | 0 | 30 | 0 | 0 | 0 | 0 | 0 | 4 | 17.5854 | 17.5854 | 1.6684 | 30
15.05.2025¦13:07:43.184 | 0 | 0 | 0 | 0 | 0 | 99 | 0 | 0 | 0 | 30 | 0 | 0 | 0 | 0 | 0 | 4 | 17.5854 | 17.5854 | 1.6684 | 30
15.05.2025¦13:07:44.184 | 0 | 0 | 0 | 0 | 0 | 4 | 18.2964 | 18.2964 | 0 | 30 | 0 | 0 | 0 | 0 | 0 | 4 | 18.249 | 18.249 | 1.9522 | 30
15.05.2025¦13:07:45.184 | 0 | 0 | 0 | 0 | 0 | 4 | 18.4386 | 18.4386 | 0 | 30 | 0 | 0 | 0 | 0 | 0 | 4 | 18.249 | 18.249 | 1.9393 | 30
15.05.2025¦13:07:46.185 | 0 | 0 | 0 | 0 | 0 | 99 | 0 | 0 | 0 | 30 | 0 | 0 | 0 | 0 | 0 | 4 | 18.1068 | 18.1068 | 1.9737 | 30
15.05.2025¦13:07:47.184 | 0 | 0 | 0 | 0 | 0 | 4 | 18.249 | 18.249 | 0 | 30 | 0 | 0 | 0 | 0 | 0 | 4 | 18.2964 | 18.2964 | 1.9393 | 30
15.05.2025¦13:07:48.183 | 0 | 0 | 0 | 0 | 0 | 4 | 18.249 | 18.249 | 0 | 30 | 0 | 0 | 0 | 0 | 0 | 4 | 18.2964 | 18.2964 | 1.9393 | 30
15.05.2025¦13:07:49.183 | 0 | 0 | 0 | 0 | 0 | 4 | 15.2628 | 15.2628 | 0 | 30 | 0 | 0 | 0 | 0 | 0 | 4 | 17.2062 | 17.2062 | 2.064 | 30
15.05.2025¦13:07:50.184 | 0 | 0 | 0 | 0 | 0 | 4 | 9.8592 | 9.8592 | 2.3736 | 30 | 0 | 0 | 0 | 0 | 0 | 4 | 12.3714 | 12.3714 | 0.1849 | 30
15.05.2025¦13:07:51.184 | 0 | 0 | 0 | 0 | 0 | 4 | 9.8592 | 9.8592 | 2.3736 | 30 | 0 | 0 | 0 | 0 | 0 | 4 | 12.3714 | 12.3714 | 0.1849 | 30
15.05.2025¦13:07:52.185 | 0 | 0 | 0 | 0 | 0 | 99 | 0 | 0 | 0 | 30 | 0 | 0 | 0 | 0 | 0 | 4 | 15.642 | 15.642 | 0.602 | 30
15.05.2025¦13:07:53.185 | 0 | 0 | 0 | 0 | 0 | 99 | 0 | 0 | 0 | 30 | 0 | 0 | 0 | 0 | 0 | 4 | 15.642 | 15.642 | 0.602 | 30
15.05.2025¦13:07:54.184 | 0 | 0 | 0 | 0 | 0 | 4 | 7.821 | 7.821 | 0 | 30 | 0 | 0 | 0 | 0 | 0 | 99 | 8.4846 | 8.4846 | 0 | 30
15.05.2025¦13:07:55.184 | 0 | 0 | 0 | 0 | 0 | 4 | 12.8454 | 12.8454 | 0.2021 | 30 | 0 | 0 | 0 | 0 | 0 | 4 | 12.9402 | 12.9402 | 0 | 30
15.05.2025¦13:07:56.185 | 0 | 0 | 0 | 0 | 0 | 4 | 17.6802 | 17.6802 | 1.333 | 30 | 0 | 0 | 0 | 0 | 0 | 4 | 17.4906 | 17.4906 | 0 | 30
15.05.2025¦13:07:57.184 | 0 | 0 | 0 | 0 | 0 | 4 | 17.6802 | 17.6802 | 1.333 | 30 | 0 | 0 | 0 | 0 | 0 | 4 | 17.4906 | 17.4906 | 0 | 30
15.05.2025¦13:07:58.185 | 0 | 0 | 0 | 0 | 0 | 99 | 0 | 0 | 0 | 30 | 0 | 0 | 0 | 0 | 0 | 4 | 18.2016 | 18.2016 | 1.9522 | 30
15.05.2025¦13:07:59.184 | 0 | 0 | 0 | 0 | 0 | 99 | 0 | 0 | 0 | 30 | 0 | 0 | 0 | 0 | 0 | 4 | 17.1588 | 17.1588 | 1.6813 | 30
15.05.2025¦13:08:00.184 | 0 | 0 | 0 | 0 | 0 | 99 | 0 | 0 | 0 | 30 | 0 | 0 | 0 | 0 | 0 | 4 | 17.1588 | 17.1588 | 1.6813 | 30
15.05.2025¦13:08:01.185 | 0 | 0 | 0 | 0 | 0 | 4 | 18.1068 | 18.1068 | 0 | 30 | 0 | 0 | 0 | 0 | 0 | 4 | 18.0594 | 18.0594 | 2.0468 | 30
15.05.2025¦13:08:02.183 | 0 | 0 | 0 | 0 | 0 | 4 | 18.1068 | 18.1068 | 0 | 30 | 0 | 0 | 0 | 0 | 0 | 4 | 18.0594 | 18.0594 | 2.0468 | 30
15.05.2025¦13:08:03.184 | 0 | 0 | 0 | 0 | 0 | 4 | 9.6696 | 9.6696 | 0.0903 | 30 | 0 | 0 | 0 | 0 | 0 | 4 | 17.8698 | 17.8698 | 2.2231 | 30
15.05.2025¦13:08:04.184 | 0 | 0 | 0 | 0 | 0 | 4 | 18.6756 | 18.6756 | 2.2833 | 30 | 0 | 0 | 0 | 0 | 0 | 99 | 0 | 0 | 0 | 30
15.05.2025¦13:08:05.185 | 0 | 0 | 0 | 0 | 0 | 4 | 18.5808 | 18.5808 | 2.021 | 30 | 0 | 0 | 0 | 0 | 0 | 4 | 18.012 | 18.012 | 0 | 30
15.05.2025¦13:08:06.185 | 0 | 0 | 0 | 0 | 0 | 4 | 18.5808 | 18.5808 | 1.9522 | 30 | 0 | 0 | 0 | 0 | 0 | 4 | 15.7368 | 15.7368 | 0.2752 | 30
15.05.2025¦13:08:07.186 | 0 | 0 | 0 | 0 | 0 | 99 | 0 | 0 | 0 | 30 | 0 | 0 | 0 | 0 | 0 | 4 | 0 | 0 | 0 | 30
15.05.2025¦13:08:08.185 | 0 | 0 | 0 | 0 | 0 | 4 | 7.7736 | 7.7736 | 0 | 30 | 0 | 0 | 0 | 0 | 0 | 99 | 0 | 0 | 0 | 30
15.05.2025¦13:08:09.185 | 0 | 0 | 0 | 0 | 0 | 4 | 9.954 | 9.954 | 0.0215 | 30 | 0 | 0 | 0 | 0 | 0 | 4 | 9.8592 | 9.8592 | 0 | 30
15.05.2025¦13:08:10.184 | 0 | 0 | 0 | 0 | 0 | 4 | 9.954 | 9.954 | 0.0215 | 30 | 0 | 0 | 0 | 0 | 0 | 4 | 9.8592 | 9.8592 | 0 | 30
15.05.2025¦13:08:11.185 | 0 | 0 | 0 | 0 | 0 | 4 | 18.8178 | 18.8178 | 2.1457 | 30 | 0 | 0 | 0 | 0 | 0 | 4 | 17.9646 | 17.9646 | 0 | 30
15.05.2025¦13:08:12.186 | 0 | 0 | 0 | 0 | 0 | 99 | 0 | 0 | 0 | 30 | 0 | 0 | 0 | 0 | 0 | 99 | 0 | 0 | 0 | 30
15.05.2025¦13:08:13.184 | 0 | 0 | 0 | 0 | 0 | 99 | 0 | 0 | 0 | 30 | 0 | 0 | 0 | 0 | 0 | 99 | 0 | 0 | 0 | 30
15.05.2025¦13:08:14.184 | 0 | 0 | 0 | 0 | 0 | 4 | 10.0962 | 10.0962 | 0.0258 | 30 | 0 | 0 | 0 | 0 | 0 | 4 | 9.8592 | 9.8592 | 0 | 30
15.05.2025¦13:08:15.183 | 0 | 0 | 0 | 0 | 0 | 4 | 10.0962 | 10.0962 | 0.0258 | 30 | 0 | 0 | 0 | 0 | 0 | 4 | 9.8592 | 9.8592 | 0 | 30
| OekoSolve | OekoSolve | OekoSolve | OekoSolve | OekoSolve | OekoSolve | OekoSolve | OekoSolve | OekoSolve | OekoSolve | OekoSolve | OekoSolve | OekoSolve | OekoSolve | OekoSolve | OekoSolve | OekoSolve | OekoSolve | OekoSolve | OekoSolve
| EnMeter_Prec1 | EnMeter_Prec1 | EnMeter_Prec1 | EnMeter_Prec1 | EnMeter_Prec1 | EnMeter_Prec1 | EnMeter_Prec1 | EnMeter_Prec1 | EnMeter_Prec1 | EnMeter_Prec1 | EnMeter_Prec2 | EnMeter_Prec2 | EnMeter_Prec2 | EnMeter_Prec2 | EnMeter_Prec2 | EnMeter_Prec2 | EnMeter_Prec2 | EnMeter_Prec2 | EnMeter_Prec2 | EnMeter_Prec2
| Prec1 P:W | Prec1 WTotal:kWh | Prec1 WDay:kWh | Prec1 WMonth:kWh | Prec1 WYear:kWh | Prec1 State:0 no info available¦1 Off¦2 Startup¦3 Ready¦4 On¦5 Charge¦6 Discharge¦7 Batt Low or Full¦8 Batt Full¦9 Batt low¦10 Finished¦11 Island¦12 Waiting¦91 Maintenance¦99 ERROR | Prec1 Spec Signal | Prec1 V:kV | Prec1 I:mA | Prec1 Info:0 Bit0¦1 Bit1¦2 Bit2¦3 Bit3¦4 HS Ein¦5 Freigabe / Abdeckung vorhanden¦6 Temp. FÃ¼hler aktiv¦7 Temp. FÃ¼hler unterbrochen¦8 Bit8¦9 Bit9¦10 Bit10¦11 Bit11¦12 Bit12¦13 Bit13¦14 Bit14¦15 Bit15¦ | Prec2 P:W | Prec2 WTotal:kWh | Prec2 WDay:kWh | Prec2 WMonth:kWh | Prec2 WYear:kWh | Prec2 State:0 no info available¦1 Off¦2 Startup¦3 Ready¦4 On¦5 Charge¦6 Discharge¦7 Batt Low or Full¦8 Batt Full¦9 Batt low¦10 Finished¦11 Island¦12 Waiting¦91 Maintenance¦99 ERROR | Prec2 Spec Signal | Prec2 V:kV | Prec2 I:mA | Prec2 Info:0 Bit0¦1 Bit1¦2 Bit2¦3 Bit3¦4 HS Ein¦5 Freigabe / Abdeckung vorhanden¦6 Temp. FÃ¼hler aktiv¦7 Temp. FÃ¼hler unterbrochen¦8 Bit8¦9 Bit9¦10 Bit10¦11 Bit11¦12 Bit12¦13 Bit13¦14 Bit14¦15 Bit15¦
15.05.2025¦13:07:46.185 | 0 | 0 | 0 | 0 | 0 | 99 | 0 | 0 | 0 | 30 | 0 | 0 | 0 | 0 | 0 | 4 | 18.1068 | 18.1068 | 1.9737 | 30
15.05.2025¦13:07:47.184 | 0 | 0 | 0 | 0 | 0 | 4 | 18.249 | 18.249 | 0 | 30 | 0 | 0 | 0 | 0 | 0 | 4 | 18.2964 | 18.2964 | 1.9393 | 30
15.05.2025¦13:07:48.183 | 0 | 0 | 0 | 0 | 0 | 4 | 18.249 | 18.249 | 0 | 30 | 0 | 0 | 0 | 0 | 0 | 4 | 18.2964 | 18.2964 | 1.9393 | 30
15.05.2025¦13:07:49.183 | 0 | 0 | 0 | 0 | 0 | 4 | 15.2628 | 15.2628 | 0 | 30 | 0 | 0 | 0 | 0 | 0 | 4 | 17.2062 | 17.2062 | 2.064 | 30
15.05.2025¦13:07:50.184 | 0 | 0 | 0 | 0 | 0 | 4 | 9.8592 | 9.8592 | 2.3736 | 30 | 0 | 0 | 0 | 0 | 0 | 4 | 12.3714 | 12.3714 | 0.1849 | 30
15.05.2025¦13:07:51.184 | 0 | 0 | 0 | 0 | 0 | 4 | 9.8592 | 9.8592 | 2.3736 | 30 | 0 | 0 | 0 | 0 | 0 | 4 | 12.3714 | 12.3714 | 0.1849 | 30
15.05.2025¦13:07:52.185 | 0 | 0 | 0 | 0 | 0 | 99 | 0 | 0 | 0 | 30 | 0 | 0 | 0 | 0 | 0 | 4 | 15.642 | 15.642 | 0.602 | 30
15.05.2025¦13:07:53.185 | 0 | 0 | 0 | 0 | 0 | 99 | 0 | 0 | 0 | 30 | 0 | 0 | 0 | 0 | 0 | 4 | 15.642 | 15.642 | 0.602 | 30
15.05.2025¦13:07:54.184 | 0 | 0 | 0 | 0 | 0 | 4 | 7.821 | 7.821 | 0 | 30 | 0 | 0 | 0 | 0 | 0 | 99 | 8.4846 | 8.4846 | 0 | 30
15.05.2025¦13:07:55.184 | 0 | 0 | 0 | 0 | 0 | 4 | 12.8454 | 12.8454 | 0.2021 | 30 | 0 | 0 | 0 | 0 | 0 | 4 | 12.9402 | 12.9402 | 0 | 30
15.05.2025¦13:07:56.185 | 0 | 0 | 0 | 0 | 0 | 4 | 17.6802 | 17.6802 | 1.333 | 30 | 0 | 0 | 0 | 0 | 0 | 4 | 17.4906 | 17.4906 | 0 | 30
15.05.2025¦13:07:57.184 | 0 | 0 | 0 | 0 | 0 | 4 | 17.6802 | 17.6802 | 1.333 | 30 | 0 | 0 | 0 | 0 | 0 | 4 | 17.4906 | 17.4906 | 0 | 30
15.05.2025¦13:07:58.185 | 0 | 0 | 0 | 0 | 0 | 99 | 0 | 0 | 0 | 30 | 0 | 0 | 0 | 0 | 0 | 4 | 18.2016 | 18.2016 | 1.9522 | 30
15.05.2025¦13:07:59.184 | 0 | 0 | 0 | 0 | 0 | 99 | 0 | 0 | 0 | 30 | 0 | 0 | 0 | 0 | 0 | 4 | 17.1588 | 17.1588 | 1.6813 | 30
15.05.2025¦13:08:00.184 | 0 | 0 | 0 | 0 | 0 | 99 | 0 | 0 | 0 | 30 | 0 | 0 | 0 | 0 | 0 | 4 | 17.1588 | 17.1588 | 1.6813 | 30
15.05.2025¦13:08:01.185 | 0 | 0 | 0 | 0 | 0 | 4 | 18.1068 | 18.1068 | 0 | 30 | 0 | 0 | 0 | 0 | 0 | 4 | 18.0594 | 18.0594 | 2.0468 | 30
15.05.2025¦13:08:02.183 | 0 | 0 | 0 | 0 | 0 | 4 | 18.1068 | 18.1068 | 0 | 30 | 0 | 0 | 0 | 0 | 0 | 4 | 18.0594 | 18.0594 | 2.0468 | 30
15.05.2025¦13:08:03.184 | 0 | 0 | 0 | 0 | 0 | 4 | 9.6696 | 9.6696 | 0.0903 | 30 | 0 | 0 | 0 | 0 | 0 | 4 | 17.8698 | 17.8698 | 2.2231 | 30
15.05.2025¦13:08:04.184 | 0 | 0 | 0 | 0 | 0 | 4 | 18.6756 | 18.6756 | 2.2833 | 30 | 0 | 0 | 0 | 0 | 0 | 99 | 0 | 0 | 0 | 30
15.05.2025¦13:08:05.185 | 0 | 0 | 0 | 0 | 0 | 4 | 18.5808 | 18.5808 | 2.021 | 30 | 0 | 0 | 0 | 0 | 0 | 4 | 18.012 | 18.012 | 0 | 30
15.05.2025¦13:08:06.185 | 0 | 0 | 0 | 0 | 0 | 4 | 18.5808 | 18.5808 | 1.9522 | 30 | 0 | 0 | 0 | 0 | 0 | 4 | 15.7368 | 15.7368 | 0.2752 | 30
15.05.2025¦13:08:07.186 | 0 | 0 | 0 | 0 | 0 | 99 | 0 | 0 | 0 | 30 | 0 | 0 | 0 | 0 | 0 | 4 | 0 | 0 | 0 | 30
15.05.2025¦13:08:08.185 | 0 | 0 | 0 | 0 | 0 | 4 | 7.7736 | 7.7736 | 0 | 30 | 0 | 0 | 0 | 0 | 0 | 99 | 0 | 0 | 0 | 30
15.05.2025¦13:08:09.185 | 0 | 0 | 0 | 0 | 0 | 4 | 9.954 | 9.954 | 0.0215 | 30 | 0 | 0 | 0 | 0 | 0 | 4 | 9.8592 | 9.8592 | 0 | 30
15.05.2025¦13:08:10.184 | 0 | 0 | 0 | 0 | 0 | 4 | 9.954 | 9.954 | 0.0215 | 30 | 0 | 0 | 0 | 0 | 0 | 4 | 9.8592 | 9.8592 | 0 | 30
15.05.2025¦13:08:11.185 | 0 | 0 | 0 | 0 | 0 | 4 | 18.8178 | 18.8178 | 2.1457 | 30 | 0 | 0 | 0 | 0 | 0 | 4 | 17.9646 | 17.9646 | 0 | 30
15.05.2025¦13:08:12.186 | 0 | 0 | 0 | 0 | 0 | 99 | 0 | 0 | 0 | 30 | 0 | 0 | 0 | 0 | 0 | 99 | 0 | 0 | 0 | 30
15.05.2025¦13:08:13.184 | 0 | 0 | 0 | 0 | 0 | 99 | 0 | 0 | 0 | 30 | 0 | 0 | 0 | 0 | 0 | 99 | 0 | 0 | 0 | 30
15.05.2025¦13:08:14.184 | 0 | 0 | 0 | 0 | 0 | 4 | 10.0962 | 10.0962 | 0.0258 | 30 | 0 | 0 | 0 | 0 | 0 | 4 | 9.8592 | 9.8592 | 0 | 30
15.05.2025¦13:08:15.183 | 0 | 0 | 0 | 0 | 0 | 4 | 10.0962 | 10.0962 | 0.0258 | 30 | 0 | 0 | 0 | 0 | 0 | 4 | 9.8592 | 9.8592 | 0 | 30
15.05.2025¦13:08:16.185 | 0 | 0 | 0 | 0 | 0 | 4 | 14.3622 | 14.3622 | 2.1328 | 30 | 0 | 0 | 0 | 0 | 0 | 4 | 10.8072 | 10.8072 | 0.4429 | 30
15.05.2025¦13:08:17.185 | 0 | 0 | 0 | 0 | 0 | 99 | 0 | 0 | 0 | 30 | 0 | 0 | 0 | 0 | 0 | 4 | 18.2964 | 18.2964 | 2.0812 | 30
15.05.2025¦13:08:18.184 | 0 | 0 | 0 | 0 | 0 | 99 | 0 | 0 | 0 | 30 | 0 | 0 | 0 | 0 | 0 | 4 | 18.2964 | 18.2964 | 2.0812 | 30
15.05.2025¦13:08:19.184 | 0 | 0 | 0 | 0 | 0 | 4 | 13.4142 | 13.4142 | 0 | 30 | 0 | 0 | 0 | 0 | 0 | 4 | 0 | 0 | 0 | 30
15.05.2025¦13:08:20.185 | 0 | 0 | 0 | 0 | 0 | 99 | 0 | 0 | 0 | 30 | 0 | 0 | 0 | 0 | 0 | 99 | 0 | 0 | 0 | 30
15.05.2025¦13:08:21.186 | 0 | 0 | 0 | 0 | 0 | 4 | 8.1054 | 8.1054 | 0 | 30 | 0 | 0 | 0 | 0 | 0 | 4 | 8.058 | 8.058 | 0 | 30
15.05.2025¦13:08:22.184 | 0 | 0 | 0 | 0 | 0 | 4 | 11.613 | 11.613 | 0 | 30 | 0 | 0 | 0 | 0 | 0 | 4 | 11.85 | 11.85 | 0.1591 | 30
15.05.2025¦13:08:23.183 | 0 | 0 | 0 | 0 | 0 | 4 | 11.613 | 11.613 | 0 | 30 | 0 | 0 | 0 | 0 | 0 | 4 | 11.85 | 11.85 | 0.1591 | 30
15.05.2025¦13:08:24.184 | 0 | 0 | 0 | 0 | 0 | 4 | 16.6848 | 16.6848 | 0 | 30 | 0 | 0 | 0 | 0 | 0 | 4 | 16.7796 | 16.7796 | 1.1395 | 30
15.05.2025¦13:08:25.185 | 0 | 0 | 0 | 0 | 0 | 4 | 18.249 | 18.249 | 0 | 30 | 0 | 0 | 0 | 0 | 0 | 4 | 17.7276 | 17.7276 | 1.8189 | 30
15.05.2025¦13:08:26.185 | 0 | 0 | 0 | 0 | 0 | 4 | 18.249 | 18.249 | 0 | 30 | 0 | 0 | 0 | 0 | 0 | 4 | 17.9646 | 17.9646 | 1.9393 | 30
15.05.2025¦13:08:27.185 | 0 | 0 | 0 | 0 | 0 | 4 | 18.3438 | 18.3438 | 0 | 30 | 0 | 0 | 0 | 0 | 0 | 4 | 18.4386 | 18.4386 | 2.0296 | 30
15.05.2025¦13:08:28.185 | 0 | 0 | 0 | 0 | 0 | 4 | 18.3438 | 18.3438 | 0 | 30 | 0 | 0 | 0 | 0 | 0 | 4 | 18.4386 | 18.4386 | 2.0296 | 30
15.05.2025¦13:08:29.184 | 0 | 0 | 0 | 0 | 0 | 99 | 0 | 0 | 0 | 30 | 0 | 0 | 0 | 0 | 0 | 4 | 11.9922 | 11.9922 | 2.5843 | 30
15.05.2025¦13:08:30.184 | 0 | 0 | 0 | 0 | 0 | 99 | 11.9448 | 11.9448 | 0.0774 | 30 | 0 | 0 | 0 | 0 | 0 | 4 | 13.3668 | 13.3668 | 1.5566 | 30
15.05.2025¦13:08:31.183 | 0 | 0 | 0 | 0 | 0 | 99 | 11.9448 | 11.9448 | 0.0774 | 30 | 0 | 0 | 0 | 0 | 0 | 4 | 13.3668 | 13.3668 | 1.5566 | 30
15.05.2025¦13:08:32.184 | 0 | 0 | 0 | 0 | 0 | 99 | 0 | 0 | 0 | 30 | 0 | 0 | 0 | 0 | 0 | 99 | 0 | 0 | 0 | 30
15.05.2025¦13:08:33.185 | 0 | 0 | 0 | 0 | 0 | 99 | 0 | 0 | 0 | 30 | 0 | 0 | 0 | 0 | 0 | 99 | 0 | 0 | 0 | 30
15.05.2025¦13:08:34.185 | 0 | 0 | 0 | 0 | 0 | 4 | 10.0014 | 10.0014 | 0 | 30 | 0 | 0 | 0 | 0 | 0 | 4 | 10.191 | 10.191 | 0.0516 | 30
15.05.2025¦13:08:35.185 | 0 | 0 | 0 | 0 | 0 | 4 | 14.9784 | 14.9784 | 0.4386 | 30 | 0 | 0 | 0 | 0 | 0 | 4 | 14.9784 | 14.9784 | 0 | 30
15.05.2025¦13:08:36.184 | 0 | 0 | 0 | 0 | 0 | 4 | 14.9784 | 14.9784 | 0.4386 | 30 | 0 | 0 | 0 | 0 | 0 | 4 | 14.9784 | 14.9784 | 0 | 30
15.05.2025¦13:08:37.185 | 0 | 0 | 0 | 0 | 0 | 99 | 0 | 0 | 0 | 30 | 0 | 0 | 0 | 0 | 0 | 4 | 18.2964 | 18.2964 | 1.8103 | 30
15.05.2025¦13:08:38.184 | 0 | 0 | 0 | 0 | 0 | 99 | 0 | 0 | 0 | 30 | 0 | 0 | 0 | 0 | 0 | 4 | 18.2964 | 18.2964 | 1.8103 | 30
15.05.2025¦13:08:39.184 | 0 | 0 | 0 | 0 | 0 | 4 | 0 | 0 | 0 | 30 | 0 | 0 | 0 | 0 | 0 | 4 | 12.798 | 12.798 | 2.4768 | 30
15.05.2025¦13:08:40.186 | 0 | 0 | 0 | 0 | 0 | 99 | 0 | 0 | 0 | 30 | 0 | 0 | 0 | 0 | 0 | 99 | 0 | 0 | 0 | 30
15.05.2025¦13:08:41.185 | 0 | 0 | 0 | 0 | 0 | 4 | 7.9632 | 7.9632 | 0 | 30 | 0 | 0 | 0 | 0 | 0 | 4 | 7.9158 | 7.9158 | 0.0043 | 30
15.05.2025¦13:08:42.185 | 0 | 0 | 0 | 0 | 0 | 4 | 10.4754 | 10.4754 | 0.0688 | 30 | 0 | 0 | 0 | 0 | 0 | 4 | 10.6176 | 10.6176 | 0 | 30
15.05.2025¦13:08:43.184 | 0 | 0 | 0 | 0 | 0 | 4 | 10.4754 | 10.4754 | 0.0688 | 30 | 0 | 0 | 0 | 0 | 0 | 4 | 10.6176 | 10.6176 | 0 | 30
15.05.2025¦13:08:44.185 | 0 | 0 | 0 | 0 | 0 | 4 | 15.3576 | 15.3576 | 0.5848 | 30 | 0 | 0 | 0 | 0 | 0 | 4 | 15.2628 | 15.2628 | 0 | 30
15.05.2025¦13:08:45.184 | 0 | 0 | 0 | 0 | 0 | 4 | 15.3576 | 15.3576 | 0.5848 | 30 | 0 | 0 | 0 | 0 | 0 | 4 | 15.2628 | 15.2628 | 0 | 30
| OekoSolve | OekoSolve | OekoSolve | OekoSolve | OekoSolve | OekoSolve | OekoSolve | OekoSolve | OekoSolve | OekoSolve | OekoSolve | OekoSolve | OekoSolve | OekoSolve | OekoSolve | OekoSolve | OekoSolve | OekoSolve | OekoSolve | OekoSolve
| EnMeter_Prec1 | EnMeter_Prec1 | EnMeter_Prec1 | EnMeter_Prec1 | EnMeter_Prec1 | EnMeter_Prec1 | EnMeter_Prec1 | EnMeter_Prec1 | EnMeter_Prec1 | EnMeter_Prec1 | EnMeter_Prec2 | EnMeter_Prec2 | EnMeter_Prec2 | EnMeter_Prec2 | EnMeter_Prec2 | EnMeter_Prec2 | EnMeter_Prec2 | EnMeter_Prec2 | EnMeter_Prec2 | EnMeter_Prec2
| Prec1 P:W | Prec1 WTotal:kWh | Prec1 WDay:kWh | Prec1 WMonth:kWh | Prec1 WYear:kWh | Prec1 State:0 no info available¦1 Off¦2 Startup¦3 Ready¦4 On¦5 Charge¦6 Discharge¦7 Batt Low or Full¦8 Batt Full¦9 Batt low¦10 Finished¦11 Island¦12 Waiting¦91 Maintenance¦99 ERROR | Prec1 Spec Signal | Prec1 V:kV | Prec1 I:mA | Prec1 Info:0 Bit0¦1 Bit1¦2 Bit2¦3 Bit3¦4 HS Ein¦5 Freigabe / Abdeckung vorhanden¦6 Temp. FÃ¼hler aktiv¦7 Temp. FÃ¼hler unterbrochen¦8 Bit8¦9 Bit9¦10 Bit10¦11 Bit11¦12 Bit12¦13 Bit13¦14 Bit14¦15 Bit15¦ | Prec2 P:W | Prec2 WTotal:kWh | Prec2 WDay:kWh | Prec2 WMonth:kWh | Prec2 WYear:kWh | Prec2 State:0 no info available¦1 Off¦2 Startup¦3 Ready¦4 On¦5 Charge¦6 Discharge¦7 Batt Low or Full¦8 Batt Full¦9 Batt low¦10 Finished¦11 Island¦12 Waiting¦91 Maintenance¦99 ERROR | Prec2 Spec Signal | Prec2 V:kV | Prec2 I:mA | Prec2 Info:0 Bit0¦1 Bit1¦2 Bit2¦3 Bit3¦4 HS Ein¦5 Freigabe / Abdeckung vorhanden¦6 Temp. FÃ¼hler aktiv¦7 Temp. FÃ¼hler unterbrochen¦8 Bit8¦9 Bit9¦10 Bit10¦11 Bit11¦12 Bit12¦13 Bit13¦14 Bit14¦15 Bit15¦
15.05.2025¦13:08:47.183 | 0 | 0 | 0 | 0 | 0 | 4 | 15.3576 | 15.3576 | 0.5848 | 30 | 0 | 0 | 0 | 0 | 0 | 4 | 15.2628 | 15.2628 | 0 | 30
15.05.2025¦13:08:48.183 | 0 | 0 | 0 | 0 | 0 | 4 | 15.3576 | 15.3576 | 0.5848 | 30 | 0 | 0 | 0 | 0 | 0 | 4 | 15.2628 | 15.2628 | 0 | 30
15.05.2025¦13:08:49.184 | 0 | 0 | 0 | 0 | 0 | 4 | 15.3576 | 15.3576 | 0.5848 | 30 | 0 | 0 | 0 | 0 | 0 | 4 | 15.2628 | 15.2628 | 0 | 30
15.05.2025¦13:08:50.185 | 0 | 0 | 0 | 0 | 0 | 4 | 15.3576 | 15.3576 | 0.5848 | 30 | 0 | 0 | 0 | 0 | 0 | 4 | 15.2628 | 15.2628 | 0 | 30
15.05.2025¦13:08:51.184 | 0 | 0 | 0 | 0 | 0 | 4 | 15.3576 | 15.3576 | 0.5848 | 30 | 0 | 0 | 0 | 0 | 0 | 4 | 15.2628 | 15.2628 | 0 | 30
15.05.2025¦13:08:52.185 | 0 | 0 | 0 | 0 | 0 | 4 | 15.3576 | 15.3576 | 0.5848 | 30 | 0 | 0 | 0 | 0 | 0 | 4 | 15.2628 | 15.2628 | 0 | 30
15.05.2025¦13:08:53.184 | 0 | 0 | 0 | 0 | 0 | 4 | 15.3576 | 15.3576 | 0.5848 | 30 | 0 | 0 | 0 | 0 | 0 | 4 | 15.2628 | 15.2628 | 0 | 30
15.05.2025¦13:08:54.184 | 0 | 0 | 0 | 0 | 0 | 4 | 15.3576 | 15.3576 | 0.5848 | 30 | 0 | 0 | 0 | 0 | 0 | 4 | 15.2628 | 15.2628 | 0 | 30
15.05.2025¦13:08:55.185 | 0 | 0 | 0 | 0 | 0 | 4 | 15.3576 | 15.3576 | 0.5848 | 30 | 0 | 0 | 0 | 0 | 0 | 4 | 0 | 0 | 0 | 30
15.05.2025¦13:08:56.184 | 0 | 0 | 0 | 0 | 0 | 4 | 12.1344 | 12.1344 | 0.1634 | 30 | 0 | 0 | 0 | 0 | 0 | 99 | 0 | 0 | 0 | 30
15.05.2025¦13:08:57.185 | 0 | 0 | 0 | 0 | 0 | 4 | 18.9126 | 18.9126 | 1.892 | 30 | 0 | 0 | 0 | 0 | 0 | 4 | 18.2964 | 18.2964 | 0 | 30
15.05.2025¦13:08:58.185 | 0 | 0 | 0 | 0 | 0 | 4 | 18.9126 | 18.9126 | 2.021 | 30 | 0 | 0 | 0 | 0 | 0 | 4 | 18.3912 | 18.3912 | 0 | 30
15.05.2025¦13:08:59.185 | 0 | 0 | 0 | 0 | 0 | 99 | 0 | 0 | 0 | 30 | 0 | 0 | 0 | 0 | 0 | 4 | 16.7796 | 16.7796 | 0.8772 | 30
15.05.2025¦13:09:00.185 | 0 | 0 | 0 | 0 | 0 | 99 | 0 | 0 | 0 | 30 | 0 | 0 | 0 | 0 | 0 | 4 | 10.8546 | 10.8546 | 2.7864 | 30
15.05.2025¦13:09:01.185 | 0 | 0 | 0 | 0 | 0 | 99 | 0 | 0 | 0 | 30 | 0 | 0 | 0 | 0 | 0 | 99 | 0 | 0 | 0 | 30
15.05.2025¦13:09:02.185 | 0 | 0 | 0 | 0 | 0 | 4 | 7.7736 | 7.7736 | 0 | 30 | 0 | 0 | 0 | 0 | 0 | 99 | 0 | 0 | 0 | 30
15.05.2025¦13:09:03.186 | 0 | 0 | 0 | 0 | 0 | 4 | 11.613 | 11.613 | 0.1505 | 30 | 0 | 0 | 0 | 0 | 0 | 4 | 12.2766 | 12.2766 | 0 | 30
15.05.2025¦13:09:04.183 | 0 | 0 | 0 | 0 | 0 | 4 | 11.613 | 11.613 | 0.1505 | 30 | 0 | 0 | 0 | 0 | 0 | 4 | 12.2766 | 12.2766 | 0 | 30
15.05.2025¦13:09:05.184 | 0 | 0 | 0 | 0 | 0 | 4 | 14.22 | 14.22 | 2.7735 | 30 | 0 | 0 | 0 | 0 | 0 | 4 | 13.0824 | 13.0824 | 0.2408 | 30
15.05.2025¦13:09:06.184 | 0 | 0 | 0 | 0 | 0 | 99 | 0 | 0 | 0 | 30 | 0 | 0 | 0 | 0 | 0 | 99 | 0 | 0 | 0 | 30
15.05.2025¦13:09:07.184 | 0 | 0 | 0 | 0 | 0 | 4 | 7.7736 | 7.7736 | 0 | 30 | 0 | 0 | 0 | 0 | 0 | 99 | 0 | 0 | 0 | 30
15.05.2025¦13:09:08.184 | 0 | 0 | 0 | 0 | 0 | 4 | 10.0962 | 10.0962 | 0.0043 | 30 | 0 | 0 | 0 | 0 | 0 | 4 | 10.3806 | 10.3806 | 0 | 30
15.05.2025¦13:09:09.184 | 0 | 0 | 0 | 0 | 0 | 4 | 15.0258 | 15.0258 | 0.4773 | 30 | 0 | 0 | 0 | 0 | 0 | 4 | 15.1206 | 15.1206 | 0 | 30
15.05.2025¦13:09:10.185 | 0 | 0 | 0 | 0 | 0 | 4 | 15.0258 | 15.0258 | 0.4773 | 30 | 0 | 0 | 0 | 0 | 0 | 4 | 15.1206 | 15.1206 | 0 | 30
15.05.2025¦13:09:11.184 | 0 | 0 | 0 | 0 | 0 | 99 | 0 | 0 | 0 | 30 | 0 | 0 | 0 | 0 | 0 | 4 | 12.6084 | 12.6084 | 2.2059 | 30
15.05.2025¦13:09:12.184 | 0 | 0 | 0 | 0 | 0 | 99 | 0 | 0 | 0 | 30 | 0 | 0 | 0 | 0 | 0 | 4 | 12.6084 | 12.6084 | 2.2059 | 30
15.05.2025¦13:09:13.183 | 0 | 0 | 0 | 0 | 0 | 4 | 18.96 | 18.96 | 0 | 30 | 0 | 0 | 0 | 0 | 0 | 4 | 18.6756 | 18.6756 | 1.9995 | 30
15.05.2025¦13:09:14.183 | 0 | 0 | 0 | 0 | 0 | 99 | 0 | 0 | 0 | 30 | 0 | 0 | 0 | 0 | 0 | 4 | 18.249 | 18.249 | 1.7286 | 30
15.05.2025¦13:09:15.185 | 0 | 0 | 0 | 0 | 0 | 4 | 13.4142 | 13.4142 | 0.0731 | 30 | 0 | 0 | 0 | 0 | 0 | 4 | 18.5808 | 18.5808 | 2.1586 | 30
| OekoSolve | OekoSolve | OekoSolve | OekoSolve | OekoSolve | OekoSolve | OekoSolve | OekoSolve | OekoSolve | OekoSolve | OekoSolve | OekoSolve | OekoSolve | OekoSolve | OekoSolve | OekoSolve | OekoSolve | OekoSolve | OekoSolve | OekoSolve
| EnMeter_Prec1 | EnMeter_Prec1 | EnMeter_Prec1 | EnMeter_Prec1 | EnMeter_Prec1 | EnMeter_Prec1 | EnMeter_Prec1 | EnMeter_Prec1 | EnMeter_Prec1 | EnMeter_Prec1 | EnMeter_Prec2 | EnMeter_Prec2 | EnMeter_Prec2 | EnMeter_Prec2 | EnMeter_Prec2 | EnMeter_Prec2 | EnMeter_Prec2 | EnMeter_Prec2 | EnMeter_Prec2 | EnMeter_Prec2
| Prec1 P:W | Prec1 WTotal:kWh | Prec1 WDay:kWh | Prec1 WMonth:kWh | Prec1 WYear:kWh | Prec1 State:0 no info available¦1 Off¦2 Startup¦3 Ready¦4 On¦5 Charge¦6 Discharge¦7 Batt Low or Full¦8 Batt Full¦9 Batt low¦10 Finished¦11 Island¦12 Waiting¦91 Maintenance¦99 ERROR | Prec1 Spec Signal | Prec1 V:kV | Prec1 I:mA | Prec1 Info:0 Bit0¦1 Bit1¦2 Bit2¦3 Bit3¦4 HS Ein¦5 Freigabe / Abdeckung vorhanden¦6 Temp. FÃ¼hler aktiv¦7 Temp. FÃ¼hler unterbrochen¦8 Bit8¦9 Bit9¦10 Bit10¦11 Bit11¦12 Bit12¦13 Bit13¦14 Bit14¦15 Bit15¦ | Prec2 P:W | Prec2 WTotal:kWh | Prec2 WDay:kWh | Prec2 WMonth:kWh | Prec2 WYear:kWh | Prec2 State:0 no info available¦1 Off¦2 Startup¦3 Ready¦4 On¦5 Charge¦6 Discharge¦7 Batt Low or Full¦8 Batt Full¦9 Batt low¦10 Finished¦11 Island¦12 Waiting¦91 Maintenance¦99 ERROR | Prec2 Spec Signal | Prec2 V:kV | Prec2 I:mA | Prec2 Info:0 Bit0¦1 Bit1¦2 Bit2¦3 Bit3¦4 HS Ein¦5 Freigabe / Abdeckung vorhanden¦6 Temp. FÃ¼hler aktiv¦7 Temp. FÃ¼hler unterbrochen¦8 Bit8¦9 Bit9¦10 Bit10¦11 Bit11¦12 Bit12¦13 Bit13¦14 Bit14¦15 Bit15¦
| OekoSolve | OekoSolve | OekoSolve | OekoSolve | OekoSolve | OekoSolve | OekoSolve | OekoSolve | OekoSolve | OekoSolve | OekoSolve | OekoSolve | OekoSolve | OekoSolve | OekoSolve | OekoSolve | OekoSolve | OekoSolve | OekoSolve | OekoSolve
| EnMeter_Prec1 | EnMeter_Prec1 | EnMeter_Prec1 | EnMeter_Prec1 | EnMeter_Prec1 | EnMeter_Prec1 | EnMeter_Prec1 | EnMeter_Prec1 | EnMeter_Prec1 | EnMeter_Prec1 | EnMeter_Prec2 | EnMeter_Prec2 | EnMeter_Prec2 | EnMeter_Prec2 | EnMeter_Prec2 | EnMeter_Prec2 | EnMeter_Prec2 | EnMeter_Prec2 | EnMeter_Prec2 | EnMeter_Prec2
| Prec1 P:W | Prec1 WTotal:kWh | Prec1 WDay:kWh | Prec1 WMonth:kWh | Prec1 WYear:kWh | Prec1 State:0 no info available¦1 Off¦2 Startup¦3 Ready¦4 On¦5 Charge¦6 Discharge¦7 Batt Low or Full¦8 Batt Full¦9 Batt low¦10 Finished¦11 Island¦12 Waiting¦91 Maintenance¦99 ERROR | Prec1 Spec Signal | Prec1 V:kV | Prec1 I:mA | Prec1 Info:0 Bit0¦1 Bit1¦2 Bit2¦3 Bit3¦4 HS Ein¦5 Freigabe / Abdeckung vorhanden¦6 Temp. FÃ¼hler aktiv¦7 Temp. FÃ¼hler unterbrochen¦8 Bit8¦9 Bit9¦10 Bit10¦11 Bit11¦12 Bit12¦13 Bit13¦14 Bit14¦15 Bit15¦ | Prec2 P:W | Prec2 WTotal:kWh | Prec2 WDay:kWh | Prec2 WMonth:kWh | Prec2 WYear:kWh | Prec2 State:0 no info available¦1 Off¦2 Startup¦3 Ready¦4 On¦5 Charge¦6 Discharge¦7 Batt Low or Full¦8 Batt Full¦9 Batt low¦10 Finished¦11 Island¦12 Waiting¦91 Maintenance¦99 ERROR | Prec2 Spec Signal | Prec2 V:kV | Prec2 I:mA | Prec2 Info:0 Bit0¦1 Bit1¦2 Bit2¦3 Bit3¦4 HS Ein¦5 Freigabe / Abdeckung vorhanden¦6 Temp. FÃ¼hler aktiv¦7 Temp. FÃ¼hler unterbrochen¦8 Bit8¦9 Bit9¦10 Bit10¦11 Bit11¦12 Bit12¦13 Bit13¦14 Bit14¦15 Bit15¦
| OekoSolve | OekoSolve | OekoSolve | OekoSolve | OekoSolve | OekoSolve | OekoSolve | OekoSolve | OekoSolve | OekoSolve | OekoSolve | OekoSolve | OekoSolve | OekoSolve | OekoSolve | OekoSolve | OekoSolve | OekoSolve | OekoSolve | OekoSolve
| EnMeter_Prec1 | EnMeter_Prec1 | EnMeter_Prec1 | EnMeter_Prec1 | EnMeter_Prec1 | EnMeter_Prec1 | EnMeter_Prec1 | EnMeter_Prec1 | EnMeter_Prec1 | EnMeter_Prec1 | EnMeter_Prec2 | EnMeter_Prec2 | EnMeter_Prec2 | EnMeter_Prec2 | EnMeter_Prec2 | EnMeter_Prec2 | EnMeter_Prec2 | EnMeter_Prec2 | EnMeter_Prec2 | EnMeter_Prec2
| Prec1 P:W | Prec1 WTotal:kWh | Prec1 WDay:kWh | Prec1 WMonth:kWh | Prec1 WYear:kWh | Prec1 State:0 no info available¦1 Off¦2 Startup¦3 Ready¦4 On¦5 Charge¦6 Discharge¦7 Batt Low or Full¦8 Batt Full¦9 Batt low¦10 Finished¦11 Island¦12 Waiting¦91 Maintenance¦99 ERROR | Prec1 Spec Signal | Prec1 V:kV | Prec1 I:mA | Prec1 Info:0 Bit0¦1 Bit1¦2 Bit2¦3 Bit3¦4 HS Ein¦5 Freigabe / Abdeckung vorhanden¦6 Temp. FÃ¼hler aktiv¦7 Temp. FÃ¼hler unterbrochen¦8 Bit8¦9 Bit9¦10 Bit10¦11 Bit11¦12 Bit12¦13 Bit13¦14 Bit14¦15 Bit15¦ | Prec2 P:W | Prec2 WTotal:kWh | Prec2 WDay:kWh | Prec2 WMonth:kWh | Prec2 WYear:kWh | Prec2 State:0 no info available¦1 Off¦2 Startup¦3 Ready¦4 On¦5 Charge¦6 Discharge¦7 Batt Low or Full¦8 Batt Full¦9 Batt low¦10 Finished¦11 Island¦12 Waiting¦91 Maintenance¦99 ERROR | Prec2 Spec Signal | Prec2 V:kV | Prec2 I:mA | Prec2 Info:0 Bit0¦1 Bit1¦2 Bit2¦3 Bit3¦4 HS Ein¦5 Freigabe / Abdeckung vorhanden¦6 Temp. FÃ¼hler aktiv¦7 Temp. FÃ¼hler unterbrochen¦8 Bit8¦9 Bit9¦10 Bit10¦11 Bit11¦12 Bit12¦13 Bit13¦14 Bit14¦15 Bit15¦
15.05.2025¦13:10:16.184 | 0 | 0 | 0 | 0 | 0 | 4 | 19.197 | 19.197 | 0 | 30 | 0 | 0 | 0 | 0 | 0 | 4 | 18.8178 | 18.8178 | 1.9479 | 30
15.05.2025¦13:10:17.185 | 0 | 0 | 0 | 0 | 0 | 4 | 19.197 | 19.197 | 0 | 30 | 0 | 0 | 0 | 0 | 0 | 4 | 19.1022 | 19.1022 | 1.9866 | 30
15.05.2025¦13:10:18.185 | 0 | 0 | 0 | 0 | 0 | 99 | 0 | 0 | 0 | 30 | 0 | 0 | 0 | 0 | 0 | 4 | 15.8316 | 15.8316 | 1.9995 | 30
15.05.2025¦13:10:19.185 | 0 | 0 | 0 | 0 | 0 | 4 | 16.9218 | 16.9218 | 0 | 30 | 0 | 0 | 0 | 0 | 0 | 4 | 17.1114 | 17.1114 | 1.9651 | 30
15.05.2025¦13:10:20.185 | 0 | 0 | 0 | 0 | 0 | 4 | 16.9218 | 16.9218 | 0 | 30 | 0 | 0 | 0 | 0 | 0 | 4 | 17.1114 | 17.1114 | 1.9651 | 30
15.05.2025¦13:10:21.183 | 0 | 0 | 0 | 0 | 0 | 4 | 17.9172 | 17.9172 | 0 | 30 | 0 | 0 | 0 | 0 | 0 | 4 | 18.0594 | 18.0594 | 1.9952 | 30
15.05.2025¦13:10:22.184 | 0 | 0 | 0 | 0 | 0 | 4 | 18.5334 | 18.5334 | 0 | 30 | 0 | 0 | 0 | 0 | 0 | 4 | 12.7032 | 12.7032 | 2.1328 | 30
15.05.2025¦13:10:23.184 | 0 | 0 | 0 | 0 | 0 | 4 | 18.5808 | 18.5808 | 0 | 30 | 0 | 0 | 0 | 0 | 0 | 4 | 18.6756 | 18.6756 | 2.0511 | 30
15.05.2025¦13:10:24.184 | 0 | 0 | 0 | 0 | 0 | 4 | 18.5808 | 18.5808 | 0 | 30 | 0 | 0 | 0 | 0 | 0 | 4 | 18.6756 | 18.6756 | 2.0511 | 30
15.05.2025¦13:10:25.185 | 0 | 0 | 0 | 0 | 0 | 4 | 18.5808 | 18.5808 | 0 | 30 | 0 | 0 | 0 | 0 | 0 | 4 | 18.0594 | 18.0594 | 1.4706 | 30
15.05.2025¦13:10:26.185 | 0 | 0 | 0 | 0 | 0 | 99 | 0 | 0 | 0 | 30 | 0 | 0 | 0 | 0 | 0 | 4 | 19.1496 | 19.1496 | 2.0296 | 30
15.05.2025¦13:10:27.184 | 0 | 0 | 0 | 0 | 0 | 99 | 0 | 0 | 0 | 30 | 0 | 0 | 0 | 0 | 0 | 4 | 19.1496 | 19.1496 | 2.0296 | 30
15.05.2025¦13:10:28.183 | 0 | 0 | 0 | 0 | 0 | 4 | 19.2444 | 19.2444 | 0 | 30 | 0 | 0 | 0 | 0 | 0 | 4 | 19.1022 | 19.1022 | 2.064 | 30
15.05.2025¦13:10:29.184 | 0 | 0 | 0 | 0 | 0 | 4 | 19.434 | 19.434 | 0 | 30 | 0 | 0 | 0 | 0 | 0 | 4 | 19.197 | 19.197 | 1.9995 | 30
15.05.2025¦13:10:30.183 | 0 | 0 | 0 | 0 | 0 | 99 | 0 | 0 | 0 | 30 | 0 | 0 | 0 | 0 | 0 | 4 | 19.1022 | 19.1022 | 1.8877 | 30
15.05.2025¦13:10:31.184 | 0 | 0 | 0 | 0 | 0 | 4 | 8.295 | 8.295 | 0 | 30 | 0 | 0 | 0 | 0 | 0 | 99 | 0 | 0 | 0 | 30
15.05.2025¦13:10:32.185 | 0 | 0 | 0 | 0 | 0 | 4 | 19.434 | 19.434 | 2.0812 | 30 | 0 | 0 | 0 | 0 | 0 | 4 | 18.6756 | 18.6756 | 0 | 30
15.05.2025¦13:10:33.184 | 0 | 0 | 0 | 0 | 0 | 4 | 19.434 | 19.434 | 2.0812 | 30 | 0 | 0 | 0 | 0 | 0 | 4 | 18.6756 | 18.6756 | 0 | 30
15.05.2025¦13:10:34.184 | 0 | 0 | 0 | 0 | 0 | 99 | 0 | 0 | 0 | 30 | 0 | 0 | 0 | 0 | 0 | 4 | 19.2444 | 19.2444 | 2.0081 | 30
15.05.2025¦13:10:35.184 | 0 | 0 | 0 | 0 | 0 | 4 | 19.197 | 19.197 | 0 | 30 | 0 | 0 | 0 | 0 | 0 | 4 | 19.0074 | 19.0074 | 1.9866 | 30
15.05.2025¦13:10:36.185 | 0 | 0 | 0 | 0 | 0 | 99 | 0 | 0 | 0 | 30 | 0 | 0 | 0 | 0 | 0 | 4 | 19.0074 | 19.0074 | 2.0769 | 30
15.05.2025¦13:10:37.185 | 0 | 0 | 0 | 0 | 0 | 4 | 19.1496 | 19.1496 | 0 | 30 | 0 | 0 | 0 | 0 | 0 | 4 | 18.8652 | 18.8652 | 2.1242 | 30
15.05.2025¦13:10:38.185 | 0 | 0 | 0 | 0 | 0 | 99 | 0 | 0 | 0 | 30 | 0 | 0 | 0 | 0 | 0 | 4 | 18.6282 | 18.6282 | 1.9178 | 30
15.05.2025¦13:10:39.183 | 0 | 0 | 0 | 0 | 0 | 99 | 0 | 0 | 0 | 30 | 0 | 0 | 0 | 0 | 0 | 4 | 18.6282 | 18.6282 | 1.9178 | 30
15.05.2025¦13:10:40.184 | 0 | 0 | 0 | 0 | 0 | 4 | 11.613 | 11.613 | 0.0516 | 30 | 0 | 0 | 0 | 0 | 0 | 4 | 17.2536 | 17.2536 | 2.1543 | 30
15.05.2025¦13:10:41.184 | 0 | 0 | 0 | 0 | 0 | 4 | 19.5288 | 19.5288 | 0.0817 | 30 | 0 | 0 | 0 | 0 | 0 | 4 | 19.5762 | 19.5762 | 2.0296 | 30
15.05.2025¦13:10:42.183 | 0 | 0 | 0 | 0 | 0 | 4 | 19.5288 | 19.5288 | 0.0817 | 30 | 0 | 0 | 0 | 0 | 0 | 4 | 19.5762 | 19.5762 | 2.0296 | 30
15.05.2025¦13:10:43.184 | 0 | 0 | 0 | 0 | 0 | 4 | 19.197 | 19.197 | 0 | 30 | 0 | 0 | 0 | 0 | 0 | 4 | 19.2444 | 19.2444 | 2.021 | 30
15.05.2025¦13:10:44.184 | 0 | 0 | 0 | 0 | 0 | 99 | 0 | 0 | 0 | 30 | 0 | 0 | 0 | 0 | 0 | 4 | 19.2444 | 19.2444 | 2.0124 | 30
15.05.2025¦13:10:45.183 | 0 | 0 | 0 | 0 | 0 | 99 | 0 | 0 | 0 | 30 | 0 | 0 | 0 | 0 | 0 | 4 | 19.2444 | 19.2444 | 2.0124 | 30
| OekoSolve | OekoSolve | OekoSolve | OekoSolve | OekoSolve | OekoSolve | OekoSolve | OekoSolve | OekoSolve | OekoSolve | OekoSolve | OekoSolve | OekoSolve | OekoSolve | OekoSolve | OekoSolve | OekoSolve | OekoSolve | OekoSolve | OekoSolve
| EnMeter_Prec1 | EnMeter_Prec1 | EnMeter_Prec1 | EnMeter_Prec1 | EnMeter_Prec1 | EnMeter_Prec1 | EnMeter_Prec1 | EnMeter_Prec1 | EnMeter_Prec1 | EnMeter_Prec1 | EnMeter_Prec2 | EnMeter_Prec2 | EnMeter_Prec2 | EnMeter_Prec2 | EnMeter_Prec2 | EnMeter_Prec2 | EnMeter_Prec2 | EnMeter_Prec2 | EnMeter_Prec2 | EnMeter_Prec2
| Prec1 P:W | Prec1 WTotal:kWh | Prec1 WDay:kWh | Prec1 WMonth:kWh | Prec1 WYear:kWh | Prec1 State:0 no info available¦1 Off¦2 Startup¦3 Ready¦4 On¦5 Charge¦6 Discharge¦7 Batt Low or Full¦8 Batt Full¦9 Batt low¦10 Finished¦11 Island¦12 Waiting¦91 Maintenance¦99 ERROR | Prec1 Spec Signal | Prec1 V:kV | Prec1 I:mA | Prec1 Info:0 Bit0¦1 Bit1¦2 Bit2¦3 Bit3¦4 HS Ein¦5 Freigabe / Abdeckung vorhanden¦6 Temp. FÃ¼hler aktiv¦7 Temp. FÃ¼hler unterbrochen¦8 Bit8¦9 Bit9¦10 Bit10¦11 Bit11¦12 Bit12¦13 Bit13¦14 Bit14¦15 Bit15¦ | Prec2 P:W | Prec2 WTotal:kWh | Prec2 WDay:kWh | Prec2 WMonth:kWh | Prec2 WYear:kWh | Prec2 State:0 no info available¦1 Off¦2 Startup¦3 Ready¦4 On¦5 Charge¦6 Discharge¦7 Batt Low or Full¦8 Batt Full¦9 Batt low¦10 Finished¦11 Island¦12 Waiting¦91 Maintenance¦99 ERROR | Prec2 Spec Signal | Prec2 V:kV | Prec2 I:mA | Prec2 Info:0 Bit0¦1 Bit1¦2 Bit2¦3 Bit3¦4 HS Ein¦5 Freigabe / Abdeckung vorhanden¦6 Temp. FÃ¼hler aktiv¦7 Temp. FÃ¼hler unterbrochen¦8 Bit8¦9 Bit9¦10 Bit10¦11 Bit11¦12 Bit12¦13 Bit13¦14 Bit14¦15 Bit15¦
15.05.2025¦13:10:16.184 | 0 | 0 | 0 | 0 | 0 | 4 | 19.197 | 19.197 | 0 | 30 | 0 | 0 | 0 | 0 | 0 | 4 | 18.8178 | 18.8178 | 1.9479 | 30
15.05.2025¦13:10:17.185 | 0 | 0 | 0 | 0 | 0 | 4 | 19.197 | 19.197 | 0 | 30 | 0 | 0 | 0 | 0 | 0 | 4 | 19.1022 | 19.1022 | 1.9866 | 30
15.05.2025¦13:10:18.185 | 0 | 0 | 0 | 0 | 0 | 99 | 0 | 0 | 0 | 30 | 0 | 0 | 0 | 0 | 0 | 4 | 15.8316 | 15.8316 | 1.9995 | 30
15.05.2025¦13:10:19.185 | 0 | 0 | 0 | 0 | 0 | 4 | 16.9218 | 16.9218 | 0 | 30 | 0 | 0 | 0 | 0 | 0 | 4 | 17.1114 | 17.1114 | 1.9651 | 30
15.05.2025¦13:10:20.185 | 0 | 0 | 0 | 0 | 0 | 4 | 16.9218 | 16.9218 | 0 | 30 | 0 | 0 | 0 | 0 | 0 | 4 | 17.1114 | 17.1114 | 1.9651 | 30
15.05.2025¦13:10:21.183 | 0 | 0 | 0 | 0 | 0 | 4 | 17.9172 | 17.9172 | 0 | 30 | 0 | 0 | 0 | 0 | 0 | 4 | 18.0594 | 18.0594 | 1.9952 | 30
15.05.2025¦13:10:22.184 | 0 | 0 | 0 | 0 | 0 | 4 | 18.5334 | 18.5334 | 0 | 30 | 0 | 0 | 0 | 0 | 0 | 4 | 12.7032 | 12.7032 | 2.1328 | 30
15.05.2025¦13:10:23.184 | 0 | 0 | 0 | 0 | 0 | 4 | 18.5808 | 18.5808 | 0 | 30 | 0 | 0 | 0 | 0 | 0 | 4 | 18.6756 | 18.6756 | 2.0511 | 30
15.05.2025¦13:10:24.184 | 0 | 0 | 0 | 0 | 0 | 4 | 18.5808 | 18.5808 | 0 | 30 | 0 | 0 | 0 | 0 | 0 | 4 | 18.6756 | 18.6756 | 2.0511 | 30
15.05.2025¦13:10:25.185 | 0 | 0 | 0 | 0 | 0 | 4 | 18.5808 | 18.5808 | 0 | 30 | 0 | 0 | 0 | 0 | 0 | 4 | 18.0594 | 18.0594 | 1.4706 | 30
15.05.2025¦13:10:26.185 | 0 | 0 | 0 | 0 | 0 | 99 | 0 | 0 | 0 | 30 | 0 | 0 | 0 | 0 | 0 | 4 | 19.1496 | 19.1496 | 2.0296 | 30
15.05.2025¦13:10:27.184 | 0 | 0 | 0 | 0 | 0 | 99 | 0 | 0 | 0 | 30 | 0 | 0 | 0 | 0 | 0 | 4 | 19.1496 | 19.1496 | 2.0296 | 30
15.05.2025¦13:10:28.183 | 0 | 0 | 0 | 0 | 0 | 4 | 19.2444 | 19.2444 | 0 | 30 | 0 | 0 | 0 | 0 | 0 | 4 | 19.1022 | 19.1022 | 2.064 | 30
15.05.2025¦13:10:29.184 | 0 | 0 | 0 | 0 | 0 | 4 | 19.434 | 19.434 | 0 | 30 | 0 | 0 | 0 | 0 | 0 | 4 | 19.197 | 19.197 | 1.9995 | 30
15.05.2025¦13:10:30.183 | 0 | 0 | 0 | 0 | 0 | 99 | 0 | 0 | 0 | 30 | 0 | 0 | 0 | 0 | 0 | 4 | 19.1022 | 19.1022 | 1.8877 | 30
15.05.2025¦13:10:31.184 | 0 | 0 | 0 | 0 | 0 | 4 | 8.295 | 8.295 | 0 | 30 | 0 | 0 | 0 | 0 | 0 | 99 | 0 | 0 | 0 | 30
15.05.2025¦13:10:32.185 | 0 | 0 | 0 | 0 | 0 | 4 | 19.434 | 19.434 | 2.0812 | 30 | 0 | 0 | 0 | 0 | 0 | 4 | 18.6756 | 18.6756 | 0 | 30
15.05.2025¦13:10:33.184 | 0 | 0 | 0 | 0 | 0 | 4 | 19.434 | 19.434 | 2.0812 | 30 | 0 | 0 | 0 | 0 | 0 | 4 | 18.6756 | 18.6756 | 0 | 30
15.05.2025¦13:10:34.184 | 0 | 0 | 0 | 0 | 0 | 99 | 0 | 0 | 0 | 30 | 0 | 0 | 0 | 0 | 0 | 4 | 19.2444 | 19.2444 | 2.0081 | 30
15.05.2025¦13:10:35.184 | 0 | 0 | 0 | 0 | 0 | 4 | 19.197 | 19.197 | 0 | 30 | 0 | 0 | 0 | 0 | 0 | 4 | 19.0074 | 19.0074 | 1.9866 | 30
15.05.2025¦13:10:36.185 | 0 | 0 | 0 | 0 | 0 | 99 | 0 | 0 | 0 | 30 | 0 | 0 | 0 | 0 | 0 | 4 | 19.0074 | 19.0074 | 2.0769 | 30
15.05.2025¦13:10:37.185 | 0 | 0 | 0 | 0 | 0 | 4 | 19.1496 | 19.1496 | 0 | 30 | 0 | 0 | 0 | 0 | 0 | 4 | 18.8652 | 18.8652 | 2.1242 | 30
15.05.2025¦13:10:38.185 | 0 | 0 | 0 | 0 | 0 | 99 | 0 | 0 | 0 | 30 | 0 | 0 | 0 | 0 | 0 | 4 | 18.6282 | 18.6282 | 1.9178 | 30
15.05.2025¦13:10:39.183 | 0 | 0 | 0 | 0 | 0 | 99 | 0 | 0 | 0 | 30 | 0 | 0 | 0 | 0 | 0 | 4 | 18.6282 | 18.6282 | 1.9178 | 30
15.05.2025¦13:10:40.184 | 0 | 0 | 0 | 0 | 0 | 4 | 11.613 | 11.613 | 0.0516 | 30 | 0 | 0 | 0 | 0 | 0 | 4 | 17.2536 | 17.2536 | 2.1543 | 30
15.05.2025¦13:10:41.184 | 0 | 0 | 0 | 0 | 0 | 4 | 19.5288 | 19.5288 | 0.0817 | 30 | 0 | 0 | 0 | 0 | 0 | 4 | 19.5762 | 19.5762 | 2.0296 | 30
15.05.2025¦13:10:42.183 | 0 | 0 | 0 | 0 | 0 | 4 | 19.5288 | 19.5288 | 0.0817 | 30 | 0 | 0 | 0 | 0 | 0 | 4 | 19.5762 | 19.5762 | 2.0296 | 30
15.05.2025¦13:10:43.184 | 0 | 0 | 0 | 0 | 0 | 4 | 19.197 | 19.197 | 0 | 30 | 0 | 0 | 0 | 0 | 0 | 4 | 19.2444 | 19.2444 | 2.021 | 30
15.05.2025¦13:10:44.184 | 0 | 0 | 0 | 0 | 0 | 99 | 0 | 0 | 0 | 30 | 0 | 0 | 0 | 0 | 0 | 4 | 19.2444 | 19.2444 | 2.0124 | 30
15.05.2025¦13:10:45.183 | 0 | 0 | 0 | 0 | 0 | 99 | 0 | 0 | 0 | 30 | 0 | 0 | 0 | 0 | 0 | 4 | 19.2444 | 19.2444 | 2.0124 | 30
15.05.2025¦13:10:46.184 | 0 | 0 | 0 | 0 | 0 | 99 | 0 | 0 | 0 | 30 | 0 | 0 | 0 | 0 | 0 | 99 | 0 | 0 | 0 | 30
15.05.2025¦13:10:47.184 | 0 | 0 | 0 | 0 | 0 | 99 | 0 | 0 | 0 | 30 | 0 | 0 | 0 | 0 | 0 | 99 | 0 | 0 | 0 | 30
15.05.2025¦13:10:48.185 | 0 | 0 | 0 | 0 | 0 | 99 | 7.2048 | 7.2048 | 0.0645 | 30 | 0 | 0 | 0 | 0 | 0 | 99 | 8.058 | 8.058 | 0 | 30
15.05.2025¦13:10:49.184 | 0 | 0 | 0 | 0 | 0 | 4 | 12.6084 | 12.6084 | 0.1892 | 30 | 0 | 0 | 0 | 0 | 0 | 4 | 12.7506 | 12.7506 | 0 | 30
15.05.2025¦13:10:50.183 | 0 | 0 | 0 | 0 | 0 | 4 | 12.6084 | 12.6084 | 0.1892 | 30 | 0 | 0 | 0 | 0 | 0 | 4 | 12.7506 | 12.7506 | 0 | 30
15.05.2025¦13:10:51.184 | 0 | 0 | 0 | 0 | 0 | 99 | 0 | 0 | 0 | 30 | 0 | 0 | 0 | 0 | 0 | 4 | 19.2444 | 19.2444 | 2.2016 | 30
15.05.2025¦13:10:52.186 | 0 | 0 | 0 | 0 | 0 | 4 | 14.4096 | 14.4096 | 0.0387 | 30 | 0 | 0 | 0 | 0 | 0 | 4 | 19.3866 | 19.3866 | 2.0253 | 30
15.05.2025¦13:10:53.185 | 0 | 0 | 0 | 0 | 0 | 4 | 14.4096 | 14.4096 | 0.0387 | 30 | 0 | 0 | 0 | 0 | 0 | 4 | 19.3866 | 19.3866 | 2.0253 | 30
15.05.2025¦13:10:54.184 | 0 | 0 | 0 | 0 | 0 | 4 | 19.2444 | 19.2444 | 0 | 30 | 0 | 0 | 0 | 0 | 0 | 4 | 19.2444 | 19.2444 | 2.0511 | 30
15.05.2025¦13:10:55.183 | 0 | 0 | 0 | 0 | 0 | 4 | 19.2444 | 19.2444 | 0 | 30 | 0 | 0 | 0 | 0 | 0 | 4 | 19.2444 | 19.2444 | 2.0511 | 30
15.05.2025¦13:10:56.184 | 0 | 0 | 0 | 0 | 0 | 99 | 18.723 | 18.723 | 0 | 30 | 0 | 0 | 0 | 0 | 0 | 4 | 19.1496 | 19.1496 | 1.7114 | 30
15.05.2025¦13:10:57.184 | 0 | 0 | 0 | 0 | 0 | 4 | 19.5288 | 19.5288 | 0 | 30 | 0 | 0 | 0 | 0 | 0 | 4 | 19.3392 | 19.3392 | 1.978 | 30
15.05.2025¦13:10:58.184 | 0 | 0 | 0 | 0 | 0 | 4 | 19.5288 | 19.5288 | 0 | 30 | 0 | 0 | 0 | 0 | 0 | 4 | 19.3392 | 19.3392 | 1.978 | 30
15.05.2025¦13:10:59.184 | 0 | 0 | 0 | 0 | 0 | 99 | 19.2444 | 19.2444 | 0 | 30 | 0 | 0 | 0 | 0 | 0 | 4 | 14.457 | 14.457 | 2.0511 | 30
15.05.2025¦13:11:00.184 | 0 | 0 | 0 | 0 | 0 | 99 | 0 | 0 | 0 | 30 | 0 | 0 | 0 | 0 | 0 | 4 | 19.0548 | 19.0548 | 2.0081 | 30
15.05.2025¦13:11:01.184 | 0 | 0 | 0 | 0 | 0 | 4 | 19.4814 | 19.4814 | 0 | 30 | 0 | 0 | 0 | 0 | 0 | 4 | 19.434 | 19.434 | 2.064 | 30
15.05.2025¦13:11:02.184 | 0 | 0 | 0 | 0 | 0 | 99 | 0 | 0 | 0 | 30 | 0 | 0 | 0 | 0 | 0 | 4 | 18.7704 | 18.7704 | 1.892 | 30
15.05.2025¦13:11:03.184 | 0 | 0 | 0 | 0 | 0 | 99 | 0 | 0 | 0 | 30 | 0 | 0 | 0 | 0 | 0 | 4 | 19.3866 | 19.3866 | 1.9995 | 30
15.05.2025¦13:11:04.184 | 0 | 0 | 0 | 0 | 0 | 99 | 0 | 0 | 0 | 30 | 0 | 0 | 0 | 0 | 0 | 4 | 19.3392 | 19.3392 | 1.9178 | 30
15.05.2025¦13:11:05.184 | 0 | 0 | 0 | 0 | 0 | 4 | 19.197 | 19.197 | 0 | 30 | 0 | 0 | 0 | 0 | 0 | 4 | 15.7368 | 15.7368 | 1.9006 | 30
15.05.2025¦13:11:06.185 | 0 | 0 | 0 | 0 | 0 | 99 | 0 | 0 | 0 | 30 | 0 | 0 | 0 | 0 | 0 | 4 | 17.5854 | 17.5854 | 1.1825 | 30
15.05.2025¦13:11:07.185 | 0 | 0 | 0 | 0 | 0 | 99 | 0 | 0 | 0 | 30 | 0 | 0 | 0 | 0 | 0 | 4 | 19.5762 | 19.5762 | 2.0554 | 30
15.05.2025¦13:11:08.185 | 0 | 0 | 0 | 0 | 0 | 4 | 19.197 | 19.197 | 0 | 30 | 0 | 0 | 0 | 0 | 0 | 4 | 19.0548 | 19.0548 | 1.9737 | 30
15.05.2025¦13:11:09.184 | 0 | 0 | 0 | 0 | 0 | 4 | 19.5288 | 19.5288 | 0 | 30 | 0 | 0 | 0 | 0 | 0 | 4 | 19.2918 | 19.2918 | 1.9909 | 30
15.05.2025¦13:11:10.185 | 0 | 0 | 0 | 0 | 0 | 4 | 16.8744 | 16.8744 | 0.6837 | 30 | 0 | 0 | 0 | 0 | 0 | 99 | 0 | 0 | 0 | 30
15.05.2025¦13:11:11.185 | 0 | 0 | 0 | 0 | 0 | 4 | 19.8132 | 19.8132 | 2.0296 | 30 | 0 | 0 | 0 | 0 | 0 | 4 | 19.1022 | 19.1022 | 0 | 30
15.05.2025¦13:11:12.185 | 0 | 0 | 0 | 0 | 0 | 4 | 19.8132 | 19.8132 | 2.0167 | 30 | 0 | 0 | 0 | 0 | 0 | 4 | 18.5808 | 18.5808 | 0 | 30
15.05.2025¦13:11:13.185 | 0 | 0 | 0 | 0 | 0 | 99 | 0 | 0 | 0 | 30 | 0 | 0 | 0 | 0 | 0 | 4 | 18.5808 | 18.5808 | 1.4964 | 30
15.05.2025¦13:11:14.184 | 0 | 0 | 0 | 0 | 0 | 99 | 0 | 0 | 0 | 30 | 0 | 0 | 0 | 0 | 0 | 4 | 18.5808 | 18.5808 | 1.4964 | 30
15.05.2025¦13:11:15.184 | 0 | 0 | 0 | 0 | 0 | 99 | 0 | 0 | 0 | 30 | 0 | 0 | 0 | 0 | 0 | 4 | 19.3392 | 19.3392 | 1.8404 | 30
| OekoSolve | OekoSolve | OekoSolve | OekoSolve | OekoSolve | OekoSolve | OekoSolve | OekoSolve | OekoSolve | OekoSolve | OekoSolve | OekoSolve | OekoSolve | OekoSolve | OekoSolve | OekoSolve | OekoSolve | OekoSolve | OekoSolve | OekoSolve
| EnMeter_Prec1 | EnMeter_Prec1 | EnMeter_Prec1 | EnMeter_Prec1 | EnMeter_Prec1 | EnMeter_Prec1 | EnMeter_Prec1 | EnMeter_Prec1 | EnMeter_Prec1 | EnMeter_Prec1 | EnMeter_Prec2 | EnMeter_Prec2 | EnMeter_Prec2 | EnMeter_Prec2 | EnMeter_Prec2 | EnMeter_Prec2 | EnMeter_Prec2 | EnMeter_Prec2 | EnMeter_Prec2 | EnMeter_Prec2
| Prec1 P:W | Prec1 WTotal:kWh | Prec1 WDay:kWh | Prec1 WMonth:kWh | Prec1 WYear:kWh | Prec1 State:0 no info available¦1 Off¦2 Startup¦3 Ready¦4 On¦5 Charge¦6 Discharge¦7 Batt Low or Full¦8 Batt Full¦9 Batt low¦10 Finished¦11 Island¦12 Waiting¦91 Maintenance¦99 ERROR | Prec1 Spec Signal | Prec1 V:kV | Prec1 I:mA | Prec1 Info:0 Bit0¦1 Bit1¦2 Bit2¦3 Bit3¦4 HS Ein¦5 Freigabe / Abdeckung vorhanden¦6 Temp. FÃ¼hler aktiv¦7 Temp. FÃ¼hler unterbrochen¦8 Bit8¦9 Bit9¦10 Bit10¦11 Bit11¦12 Bit12¦13 Bit13¦14 Bit14¦15 Bit15¦ | Prec2 P:W | Prec2 WTotal:kWh | Prec2 WDay:kWh | Prec2 WMonth:kWh | Prec2 WYear:kWh | Prec2 State:0 no info available¦1 Off¦2 Startup¦3 Ready¦4 On¦5 Charge¦6 Discharge¦7 Batt Low or Full¦8 Batt Full¦9 Batt low¦10 Finished¦11 Island¦12 Waiting¦91 Maintenance¦99 ERROR | Prec2 Spec Signal | Prec2 V:kV | Prec2 I:mA | Prec2 Info:0 Bit0¦1 Bit1¦2 Bit2¦3 Bit3¦4 HS Ein¦5 Freigabe / Abdeckung vorhanden¦6 Temp. FÃ¼hler aktiv¦7 Temp. FÃ¼hler unterbrochen¦8 Bit8¦9 Bit9¦10 Bit10¦11 Bit11¦12 Bit12¦13 Bit13¦14 Bit14¦15 Bit15¦
15.05.2025¦13:10:46.184 | 0 | 0 | 0 | 0 | 0 | 99 | 0 | 0 | 0 | 30 | 0 | 0 | 0 | 0 | 0 | 99 | 0 | 0 | 0 | 30
15.05.2025¦13:10:47.184 | 0 | 0 | 0 | 0 | 0 | 99 | 0 | 0 | 0 | 30 | 0 | 0 | 0 | 0 | 0 | 99 | 0 | 0 | 0 | 30
15.05.2025¦13:10:48.185 | 0 | 0 | 0 | 0 | 0 | 99 | 7.2048 | 7.2048 | 0.0645 | 30 | 0 | 0 | 0 | 0 | 0 | 99 | 8.058 | 8.058 | 0 | 30
15.05.2025¦13:10:49.184 | 0 | 0 | 0 | 0 | 0 | 4 | 12.6084 | 12.6084 | 0.1892 | 30 | 0 | 0 | 0 | 0 | 0 | 4 | 12.7506 | 12.7506 | 0 | 30
15.05.2025¦13:10:50.183 | 0 | 0 | 0 | 0 | 0 | 4 | 12.6084 | 12.6084 | 0.1892 | 30 | 0 | 0 | 0 | 0 | 0 | 4 | 12.7506 | 12.7506 | 0 | 30
15.05.2025¦13:10:51.184 | 0 | 0 | 0 | 0 | 0 | 99 | 0 | 0 | 0 | 30 | 0 | 0 | 0 | 0 | 0 | 4 | 19.2444 | 19.2444 | 2.2016 | 30
15.05.2025¦13:10:52.186 | 0 | 0 | 0 | 0 | 0 | 4 | 14.4096 | 14.4096 | 0.0387 | 30 | 0 | 0 | 0 | 0 | 0 | 4 | 19.3866 | 19.3866 | 2.0253 | 30
15.05.2025¦13:10:53.185 | 0 | 0 | 0 | 0 | 0 | 4 | 14.4096 | 14.4096 | 0.0387 | 30 | 0 | 0 | 0 | 0 | 0 | 4 | 19.3866 | 19.3866 | 2.0253 | 30
15.05.2025¦13:10:54.184 | 0 | 0 | 0 | 0 | 0 | 4 | 19.2444 | 19.2444 | 0 | 30 | 0 | 0 | 0 | 0 | 0 | 4 | 19.2444 | 19.2444 | 2.0511 | 30
15.05.2025¦13:10:55.183 | 0 | 0 | 0 | 0 | 0 | 4 | 19.2444 | 19.2444 | 0 | 30 | 0 | 0 | 0 | 0 | 0 | 4 | 19.2444 | 19.2444 | 2.0511 | 30
15.05.2025¦13:10:56.184 | 0 | 0 | 0 | 0 | 0 | 99 | 18.723 | 18.723 | 0 | 30 | 0 | 0 | 0 | 0 | 0 | 4 | 19.1496 | 19.1496 | 1.7114 | 30
15.05.2025¦13:10:57.184 | 0 | 0 | 0 | 0 | 0 | 4 | 19.5288 | 19.5288 | 0 | 30 | 0 | 0 | 0 | 0 | 0 | 4 | 19.3392 | 19.3392 | 1.978 | 30
15.05.2025¦13:10:58.184 | 0 | 0 | 0 | 0 | 0 | 4 | 19.5288 | 19.5288 | 0 | 30 | 0 | 0 | 0 | 0 | 0 | 4 | 19.3392 | 19.3392 | 1.978 | 30
15.05.2025¦13:10:59.184 | 0 | 0 | 0 | 0 | 0 | 99 | 19.2444 | 19.2444 | 0 | 30 | 0 | 0 | 0 | 0 | 0 | 4 | 14.457 | 14.457 | 2.0511 | 30
15.05.2025¦13:11:00.184 | 0 | 0 | 0 | 0 | 0 | 99 | 0 | 0 | 0 | 30 | 0 | 0 | 0 | 0 | 0 | 4 | 19.0548 | 19.0548 | 2.0081 | 30
15.05.2025¦13:11:01.184 | 0 | 0 | 0 | 0 | 0 | 4 | 19.4814 | 19.4814 | 0 | 30 | 0 | 0 | 0 | 0 | 0 | 4 | 19.434 | 19.434 | 2.064 | 30
15.05.2025¦13:11:02.184 | 0 | 0 | 0 | 0 | 0 | 99 | 0 | 0 | 0 | 30 | 0 | 0 | 0 | 0 | 0 | 4 | 18.7704 | 18.7704 | 1.892 | 30
15.05.2025¦13:11:03.184 | 0 | 0 | 0 | 0 | 0 | 99 | 0 | 0 | 0 | 30 | 0 | 0 | 0 | 0 | 0 | 4 | 19.3866 | 19.3866 | 1.9995 | 30
15.05.2025¦13:11:04.184 | 0 | 0 | 0 | 0 | 0 | 99 | 0 | 0 | 0 | 30 | 0 | 0 | 0 | 0 | 0 | 4 | 19.3392 | 19.3392 | 1.9178 | 30
15.05.2025¦13:11:05.184 | 0 | 0 | 0 | 0 | 0 | 4 | 19.197 | 19.197 | 0 | 30 | 0 | 0 | 0 | 0 | 0 | 4 | 15.7368 | 15.7368 | 1.9006 | 30
15.05.2025¦13:11:06.185 | 0 | 0 | 0 | 0 | 0 | 99 | 0 | 0 | 0 | 30 | 0 | 0 | 0 | 0 | 0 | 4 | 17.5854 | 17.5854 | 1.1825 | 30
15.05.2025¦13:11:07.185 | 0 | 0 | 0 | 0 | 0 | 99 | 0 | 0 | 0 | 30 | 0 | 0 | 0 | 0 | 0 | 4 | 19.5762 | 19.5762 | 2.0554 | 30
15.05.2025¦13:11:08.185 | 0 | 0 | 0 | 0 | 0 | 4 | 19.197 | 19.197 | 0 | 30 | 0 | 0 | 0 | 0 | 0 | 4 | 19.0548 | 19.0548 | 1.9737 | 30
15.05.2025¦13:11:09.184 | 0 | 0 | 0 | 0 | 0 | 4 | 19.5288 | 19.5288 | 0 | 30 | 0 | 0 | 0 | 0 | 0 | 4 | 19.2918 | 19.2918 | 1.9909 | 30
15.05.2025¦13:11:10.185 | 0 | 0 | 0 | 0 | 0 | 4 | 16.8744 | 16.8744 | 0.6837 | 30 | 0 | 0 | 0 | 0 | 0 | 99 | 0 | 0 | 0 | 30
15.05.2025¦13:11:11.185 | 0 | 0 | 0 | 0 | 0 | 4 | 19.8132 | 19.8132 | 2.0296 | 30 | 0 | 0 | 0 | 0 | 0 | 4 | 19.1022 | 19.1022 | 0 | 30
15.05.2025¦13:11:12.185 | 0 | 0 | 0 | 0 | 0 | 4 | 19.8132 | 19.8132 | 2.0167 | 30 | 0 | 0 | 0 | 0 | 0 | 4 | 18.5808 | 18.5808 | 0 | 30
15.05.2025¦13:11:13.185 | 0 | 0 | 0 | 0 | 0 | 99 | 0 | 0 | 0 | 30 | 0 | 0 | 0 | 0 | 0 | 4 | 18.5808 | 18.5808 | 1.4964 | 30
15.05.2025¦13:11:14.184 | 0 | 0 | 0 | 0 | 0 | 99 | 0 | 0 | 0 | 30 | 0 | 0 | 0 | 0 | 0 | 4 | 18.5808 | 18.5808 | 1.4964 | 30
15.05.2025¦13:11:15.184 | 0 | 0 | 0 | 0 | 0 | 99 | 0 | 0 | 0 | 30 | 0 | 0 | 0 | 0 | 0 | 4 | 19.3392 | 19.3392 | 1.8404 | 30
15.05.2025¦13:11:16.185 | 0 | 0 | 0 | 0 | 0 | 99 | 0 | 0 | 0 | 30 | 0 | 0 | 0 | 0 | 0 | 4 | 19.5762 | 19.5762 | 2.0296 | 30
15.05.2025¦13:11:17.185 | 0 | 0 | 0 | 0 | 0 | 99 | 0 | 0 | 0 | 30 | 0 | 0 | 0 | 0 | 0 | 4 | 19.5288 | 19.5288 | 2.1156 | 30
15.05.2025¦13:11:18.184 | 0 | 0 | 0 | 0 | 0 | 99 | 0 | 0 | 0 | 30 | 0 | 0 | 0 | 0 | 0 | 4 | 19.5288 | 19.5288 | 2.1156 | 30
15.05.2025¦13:11:19.184 | 0 | 0 | 0 | 0 | 0 | 99 | 0 | 0 | 0 | 30 | 0 | 0 | 0 | 0 | 0 | 4 | 19.4814 | 19.4814 | 2.0941 | 30
15.05.2025¦13:11:20.184 | 0 | 0 | 0 | 0 | 0 | 99 | 0 | 0 | 0 | 30 | 0 | 0 | 0 | 0 | 0 | 4 | 19.4814 | 19.4814 | 2.0769 | 30
15.05.2025¦13:11:21.184 | 0 | 0 | 0 | 0 | 0 | 4 | 19.5288 | 19.5288 | 0 | 30 | 0 | 0 | 0 | 0 | 0 | 4 | 19.434 | 19.434 | 1.9995 | 30
15.05.2025¦13:11:22.183 | 0 | 0 | 0 | 0 | 0 | 4 | 19.5288 | 19.5288 | 0 | 30 | 0 | 0 | 0 | 0 | 0 | 4 | 19.434 | 19.434 | 1.9995 | 30
15.05.2025¦13:11:23.185 | 0 | 0 | 0 | 0 | 0 | 99 | 0 | 0 | 0 | 30 | 0 | 0 | 0 | 0 | 0 | 4 | 19.4814 | 19.4814 | 2.0339 | 30
15.05.2025¦13:11:24.184 | 0 | 0 | 0 | 0 | 0 | 4 | 8.4846 | 8.4846 | 0 | 30 | 0 | 0 | 0 | 0 | 0 | 99 | 0 | 0 | 0 | 30
15.05.2025¦13:11:25.184 | 0 | 0 | 0 | 0 | 0 | 4 | 8.4846 | 8.4846 | 0 | 30 | 0 | 0 | 0 | 0 | 0 | 99 | 0 | 0 | 0 | 30
15.05.2025¦13:11:26.184 | 0 | 0 | 0 | 0 | 0 | 4 | 13.3194 | 13.3194 | 0.1763 | 30 | 0 | 0 | 0 | 0 | 0 | 4 | 13.3194 | 13.3194 | 0 | 30
15.05.2025¦13:11:27.185 | 0 | 0 | 0 | 0 | 0 | 4 | 18.249 | 18.249 | 1.0664 | 30 | 0 | 0 | 0 | 0 | 0 | 4 | 18.012 | 18.012 | 0 | 30
15.05.2025¦13:11:28.185 | 0 | 0 | 0 | 0 | 0 | 99 | 0 | 0 | 0 | 30 | 0 | 0 | 0 | 0 | 0 | 4 | 18.9126 | 18.9126 | 1.4749 | 30
15.05.2025¦13:11:29.185 | 0 | 0 | 0 | 0 | 0 | 99 | 19.5288 | 19.5288 | 0 | 30 | 0 | 0 | 0 | 0 | 0 | 4 | 19.197 | 19.197 | 1.7716 | 30
15.05.2025¦13:11:30.185 | 0 | 0 | 0 | 0 | 0 | 99 | 19.5288 | 19.5288 | 0 | 30 | 0 | 0 | 0 | 0 | 0 | 4 | 19.197 | 19.197 | 1.7716 | 30
15.05.2025¦13:11:31.185 | 0 | 0 | 0 | 0 | 0 | 99 | 0 | 0 | 0 | 30 | 0 | 0 | 0 | 0 | 0 | 4 | 19.3392 | 19.3392 | 2.1672 | 30
15.05.2025¦13:11:32.184 | 0 | 0 | 0 | 0 | 0 | 99 | 0 | 0 | 0 | 30 | 0 | 0 | 0 | 0 | 0 | 4 | 19.3392 | 19.3392 | 2.1672 | 30
15.05.2025¦13:11:33.185 | 0 | 0 | 0 | 0 | 0 | 4 | 19.0074 | 19.0074 | 0 | 30 | 0 | 0 | 0 | 0 | 0 | 4 | 18.96 | 18.96 | 2.0081 | 30
15.05.2025¦13:11:34.185 | 0 | 0 | 0 | 0 | 0 | 4 | 19.0074 | 19.0074 | 0 | 30 | 0 | 0 | 0 | 0 | 0 | 4 | 18.8652 | 18.8652 | 2.0081 | 30
15.05.2025¦13:11:35.185 | 0 | 0 | 0 | 0 | 0 | 4 | 19.0074 | 19.0074 | 0 | 30 | 0 | 0 | 0 | 0 | 0 | 4 | 18.8652 | 18.8652 | 2.0081 | 30
15.05.2025¦13:11:36.185 | 0 | 0 | 0 | 0 | 0 | 4 | 19.2444 | 19.2444 | 2.0038 | 30 | 0 | 0 | 0 | 0 | 0 | 4 | 19.0074 | 19.0074 | 1.8834 | 30
15.05.2025¦13:11:37.185 | 0 | 0 | 0 | 0 | 0 | 4 | 19.2444 | 19.2444 | 2.0038 | 30 | 0 | 0 | 0 | 0 | 0 | 4 | 19.0074 | 19.0074 | 1.8834 | 30
15.05.2025¦13:11:38.183 | 0 | 0 | 0 | 0 | 0 | 4 | 17.3484 | 17.3484 | 2.2704 | 30 | 0 | 0 | 0 | 0 | 0 | 99 | 0 | 0 | 0 | 30
15.05.2025¦13:11:39.184 | 0 | 0 | 0 | 0 | 0 | 4 | 17.4906 | 17.4906 | 2.0038 | 30 | 0 | 0 | 0 | 0 | 0 | 4 | 16.827 | 16.827 | 0 | 30
15.05.2025¦13:11:40.185 | 0 | 0 | 0 | 0 | 0 | 4 | 17.8224 | 17.8224 | 1.9651 | 30 | 0 | 0 | 0 | 0 | 0 | 4 | 17.4432 | 17.4432 | 0 | 30
15.05.2025¦13:11:41.185 | 0 | 0 | 0 | 0 | 0 | 99 | 0 | 0 | 0 | 30 | 0 | 0 | 0 | 0 | 0 | 4 | 18.012 | 18.012 | 2.1027 | 30
15.05.2025¦13:11:42.185 | 0 | 0 | 0 | 0 | 0 | 99 | 0 | 0 | 0 | 30 | 0 | 0 | 0 | 0 | 0 | 4 | 18.012 | 18.012 | 2.1027 | 30
15.05.2025¦13:11:43.185 | 0 | 0 | 0 | 0 | 0 | 4 | 18.4386 | 18.4386 | 0 | 30 | 0 | 0 | 0 | 0 | 0 | 4 | 18.4386 | 18.4386 | 1.9909 | 30
15.05.2025¦13:11:44.183 | 0 | 0 | 0 | 0 | 0 | 4 | 18.4386 | 18.4386 | 0 | 30 | 0 | 0 | 0 | 0 | 0 | 4 | 18.4386 | 18.4386 | 1.9909 | 30
15.05.2025¦13:11:45.184 | 0 | 0 | 0 | 0 | 0 | 4 | 19.5288 | 19.5288 | 0.7525 | 30 | 0 | 0 | 0 | 0 | 0 | 4 | 18.7704 | 18.7704 | 2.0898 | 30
| OekoSolve | OekoSolve | OekoSolve | OekoSolve | OekoSolve | OekoSolve | OekoSolve | OekoSolve | OekoSolve | OekoSolve | OekoSolve | OekoSolve | OekoSolve | OekoSolve | OekoSolve | OekoSolve | OekoSolve | OekoSolve | OekoSolve | OekoSolve
| EnMeter_Prec1 | EnMeter_Prec1 | EnMeter_Prec1 | EnMeter_Prec1 | EnMeter_Prec1 | EnMeter_Prec1 | EnMeter_Prec1 | EnMeter_Prec1 | EnMeter_Prec1 | EnMeter_Prec1 | EnMeter_Prec2 | EnMeter_Prec2 | EnMeter_Prec2 | EnMeter_Prec2 | EnMeter_Prec2 | EnMeter_Prec2 | EnMeter_Prec2 | EnMeter_Prec2 | EnMeter_Prec2 | EnMeter_Prec2
| Prec1 P:W | Prec1 WTotal:kWh | Prec1 WDay:kWh | Prec1 WMonth:kWh | Prec1 WYear:kWh | Prec1 State:0 no info available¦1 Off¦2 Startup¦3 Ready¦4 On¦5 Charge¦6 Discharge¦7 Batt Low or Full¦8 Batt Full¦9 Batt low¦10 Finished¦11 Island¦12 Waiting¦91 Maintenance¦99 ERROR | Prec1 Spec Signal | Prec1 V:kV | Prec1 I:mA | Prec1 Info:0 Bit0¦1 Bit1¦2 Bit2¦3 Bit3¦4 HS Ein¦5 Freigabe / Abdeckung vorhanden¦6 Temp. FÃ¼hler aktiv¦7 Temp. FÃ¼hler unterbrochen¦8 Bit8¦9 Bit9¦10 Bit10¦11 Bit11¦12 Bit12¦13 Bit13¦14 Bit14¦15 Bit15¦ | Prec2 P:W | Prec2 WTotal:kWh | Prec2 WDay:kWh | Prec2 WMonth:kWh | Prec2 WYear:kWh | Prec2 State:0 no info available¦1 Off¦2 Startup¦3 Ready¦4 On¦5 Charge¦6 Discharge¦7 Batt Low or Full¦8 Batt Full¦9 Batt low¦10 Finished¦11 Island¦12 Waiting¦91 Maintenance¦99 ERROR | Prec2 Spec Signal | Prec2 V:kV | Prec2 I:mA | Prec2 Info:0 Bit0¦1 Bit1¦2 Bit2¦3 Bit3¦4 HS Ein¦5 Freigabe / Abdeckung vorhanden¦6 Temp. FÃ¼hler aktiv¦7 Temp. FÃ¼hler unterbrochen¦8 Bit8¦9 Bit9¦10 Bit10¦11 Bit11¦12 Bit12¦13 Bit13¦14 Bit14¦15 Bit15¦
15.05.2025¦13:11:46.184 | 0 | 0 | 0 | 0 | 0 | 99 | 0 | 0 | 0 | 30 | 0 | 0 | 0 | 0 | 0 | 4 | 18.6282 | 18.6282 | 2.0296 | 30
15.05.2025¦13:11:47.184 | 0 | 0 | 0 | 0 | 0 | 99 | 0 | 0 | 0 | 30 | 0 | 0 | 0 | 0 | 0 | 4 | 18.6282 | 18.6282 | 2.0296 | 30
15.05.2025¦13:11:48.184 | 0 | 0 | 0 | 0 | 0 | 4 | 18.8178 | 18.8178 | 0 | 30 | 0 | 0 | 0 | 0 | 0 | 4 | 18.9126 | 18.9126 | 2.0382 | 30
15.05.2025¦13:11:49.183 | 0 | 0 | 0 | 0 | 0 | 4 | 18.8178 | 18.8178 | 0 | 30 | 0 | 0 | 0 | 0 | 0 | 4 | 18.9126 | 18.9126 | 2.0382 | 30
15.05.2025¦13:11:50.184 | 0 | 0 | 0 | 0 | 0 | 99 | 0 | 0 | 0 | 30 | 0 | 0 | 0 | 0 | 0 | 4 | 19.197 | 19.197 | 1.978 | 30
15.05.2025¦13:11:51.184 | 0 | 0 | 0 | 0 | 0 | 4 | 0 | 0 | 0 | 30 | 0 | 0 | 0 | 0 | 0 | 4 | 18.8178 | 18.8178 | 1.9909 | 30
15.05.2025¦13:11:52.185 | 0 | 0 | 0 | 0 | 0 | 99 | 0 | 0 | 0 | 30 | 0 | 0 | 0 | 0 | 0 | 4 | 19.3392 | 19.3392 | 1.978 | 30
15.05.2025¦13:11:53.185 | 0 | 0 | 0 | 0 | 0 | 4 | 19.0074 | 19.0074 | 0 | 30 | 0 | 0 | 0 | 0 | 0 | 4 | 18.7704 | 18.7704 | 1.5867 | 30
15.05.2025¦13:11:54.183 | 0 | 0 | 0 | 0 | 0 | 4 | 19.0074 | 19.0074 | 0 | 30 | 0 | 0 | 0 | 0 | 0 | 4 | 18.7704 | 18.7704 | 1.5867 | 30
15.05.2025¦13:11:55.184 | 0 | 0 | 0 | 0 | 0 | 4 | 14.22 | 14.22 | 0.0215 | 30 | 0 | 0 | 0 | 0 | 0 | 4 | 19.434 | 19.434 | 1.9909 | 30
15.05.2025¦13:11:56.184 | 0 | 0 | 0 | 0 | 0 | 4 | 19.8132 | 19.8132 | 0.0172 | 30 | 0 | 0 | 0 | 0 | 0 | 4 | 19.5288 | 19.5288 | 1.9307 | 30
15.05.2025¦13:11:57.184 | 0 | 0 | 0 | 0 | 0 | 99 | 0 | 0 | 0 | 30 | 0 | 0 | 0 | 0 | 0 | 4 | 18.5334 | 18.5334 | 2.0081 | 30
15.05.2025¦13:11:58.186 | 0 | 0 | 0 | 0 | 0 | 4 | 19.4814 | 19.4814 | 0 | 30 | 0 | 0 | 0 | 0 | 0 | 4 | 19.4814 | 19.4814 | 1.9909 | 30
15.05.2025¦13:11:59.184 | 0 | 0 | 0 | 0 | 0 | 4 | 19.4814 | 19.4814 | 0 | 30 | 0 | 0 | 0 | 0 | 0 | 4 | 19.4814 | 19.4814 | 1.9909 | 30
15.05.2025¦13:12:00.184 | 0 | 0 | 0 | 0 | 0 | 99 | 0 | 0 | 0 | 30 | 0 | 0 | 0 | 0 | 0 | 4 | 19.2444 | 19.2444 | 1.9909 | 30
15.05.2025¦13:12:01.184 | 0 | 0 | 0 | 0 | 0 | 99 | 0 | 0 | 0 | 30 | 0 | 0 | 0 | 0 | 0 | 4 | 19.1022 | 19.1022 | 1.978 | 30
15.05.2025¦13:12:02.184 | 0 | 0 | 0 | 0 | 0 | 4 | 19.5288 | 19.5288 | 0 | 30 | 0 | 0 | 0 | 0 | 0 | 4 | 19.2918 | 19.2918 | 1.9909 | 30
15.05.2025¦13:12:03.184 | 0 | 0 | 0 | 0 | 0 | 4 | 19.5288 | 19.5288 | 0 | 30 | 0 | 0 | 0 | 0 | 0 | 4 | 19.2918 | 19.2918 | 1.9909 | 30
15.05.2025¦13:12:04.184 | 0 | 0 | 0 | 0 | 0 | 99 | 0 | 0 | 0 | 30 | 0 | 0 | 0 | 0 | 0 | 4 | 14.5044 | 14.5044 | 2.0511 | 30
15.05.2025¦13:12:05.186 | 0 | 0 | 0 | 0 | 0 | 99 | 0 | 0 | 0 | 30 | 0 | 0 | 0 | 0 | 0 | 4 | 16.0686 | 16.0686 | 2.3693 | 30
15.05.2025¦13:12:06.185 | 0 | 0 | 0 | 0 | 0 | 99 | 8.9112 | 8.9112 | 0 | 30 | 0 | 0 | 0 | 0 | 0 | 99 | 0 | 0 | 0 | 30
15.05.2025¦13:12:07.183 | 0 | 0 | 0 | 0 | 0 | 99 | 8.9112 | 8.9112 | 0 | 30 | 0 | 0 | 0 | 0 | 0 | 99 | 0 | 0 | 0 | 30
15.05.2025¦13:12:08.184 | 0 | 0 | 0 | 0 | 0 | 4 | 12.9402 | 12.9402 | 0.1763 | 30 | 0 | 0 | 0 | 0 | 0 | 4 | 12.9402 | 12.9402 | 0 | 30
15.05.2025¦13:12:09.184 | 0 | 0 | 0 | 0 | 0 | 4 | 12.9402 | 12.9402 | 0.1763 | 30 | 0 | 0 | 0 | 0 | 0 | 4 | 12.9402 | 12.9402 | 0 | 30
15.05.2025¦13:12:10.185 | 0 | 0 | 0 | 0 | 0 | 4 | 20.0976 | 20.0976 | 1.376 | 30 | 0 | 0 | 0 | 0 | 0 | 4 | 19.7658 | 19.7658 | 1.4061 | 30
15.05.2025¦13:12:11.185 | 0 | 0 | 0 | 0 | 0 | 4 | 15.9264 | 15.9264 | 0.4816 | 30 | 0 | 0 | 0 | 0 | 0 | 4 | 8.4846 | 8.4846 | 2.3091 | 30
15.05.2025¦13:12:12.186 | 0 | 0 | 0 | 0 | 0 | 99 | 0 | 0 | 0 | 30 | 0 | 0 | 0 | 0 | 0 | 4 | 19.5288 | 19.5288 | 2.0038 | 30
15.05.2025¦13:12:13.184 | 0 | 0 | 0 | 0 | 0 | 99 | 0 | 0 | 0 | 30 | 0 | 0 | 0 | 0 | 0 | 4 | 19.5288 | 19.5288 | 2.0038 | 30
15.05.2025¦13:12:14.184 | 0 | 0 | 0 | 0 | 0 | 4 | 19.5762 | 19.5762 | 0 | 30 | 0 | 0 | 0 | 0 | 0 | 4 | 19.671 | 19.671 | 2.0554 | 30
15.05.2025¦13:12:15.184 | 0 | 0 | 0 | 0 | 0 | 4 | 19.671 | 19.671 | 0 | 30 | 0 | 0 | 0 | 0 | 0 | 4 | 19.671 | 19.671 | 2.0038 | 30
| OekoSolve | OekoSolve | OekoSolve | OekoSolve | OekoSolve | OekoSolve | OekoSolve | OekoSolve | OekoSolve | OekoSolve | OekoSolve | OekoSolve | OekoSolve | OekoSolve | OekoSolve | OekoSolve | OekoSolve | OekoSolve | OekoSolve | OekoSolve
| EnMeter_Prec1 | EnMeter_Prec1 | EnMeter_Prec1 | EnMeter_Prec1 | EnMeter_Prec1 | EnMeter_Prec1 | EnMeter_Prec1 | EnMeter_Prec1 | EnMeter_Prec1 | EnMeter_Prec1 | EnMeter_Prec2 | EnMeter_Prec2 | EnMeter_Prec2 | EnMeter_Prec2 | EnMeter_Prec2 | EnMeter_Prec2 | EnMeter_Prec2 | EnMeter_Prec2 | EnMeter_Prec2 | EnMeter_Prec2
| Prec1 P:W | Prec1 WTotal:kWh | Prec1 WDay:kWh | Prec1 WMonth:kWh | Prec1 WYear:kWh | Prec1 State:0 no info available¦1 Off¦2 Startup¦3 Ready¦4 On¦5 Charge¦6 Discharge¦7 Batt Low or Full¦8 Batt Full¦9 Batt low¦10 Finished¦11 Island¦12 Waiting¦91 Maintenance¦99 ERROR | Prec1 Spec Signal | Prec1 V:kV | Prec1 I:mA | Prec1 Info:0 Bit0¦1 Bit1¦2 Bit2¦3 Bit3¦4 HS Ein¦5 Freigabe / Abdeckung vorhanden¦6 Temp. FÃ¼hler aktiv¦7 Temp. FÃ¼hler unterbrochen¦8 Bit8¦9 Bit9¦10 Bit10¦11 Bit11¦12 Bit12¦13 Bit13¦14 Bit14¦15 Bit15¦ | Prec2 P:W | Prec2 WTotal:kWh | Prec2 WDay:kWh | Prec2 WMonth:kWh | Prec2 WYear:kWh | Prec2 State:0 no info available¦1 Off¦2 Startup¦3 Ready¦4 On¦5 Charge¦6 Discharge¦7 Batt Low or Full¦8 Batt Full¦9 Batt low¦10 Finished¦11 Island¦12 Waiting¦91 Maintenance¦99 ERROR | Prec2 Spec Signal | Prec2 V:kV | Prec2 I:mA | Prec2 Info:0 Bit0¦1 Bit1¦2 Bit2¦3 Bit3¦4 HS Ein¦5 Freigabe / Abdeckung vorhanden¦6 Temp. FÃ¼hler aktiv¦7 Temp. FÃ¼hler unterbrochen¦8 Bit8¦9 Bit9¦10 Bit10¦11 Bit11¦12 Bit12¦13 Bit13¦14 Bit14¦15 Bit15¦
15.05.2025¦13:12:46.185 | 0 | 0 | 0 | 0 | 0 | 99 | 0 | 0 | 0 | 30 | 0 | 0 | 0 | 0 | 0 | 4 | 20.4294 | 20.4294 | 2.3693 | 30
| OekoSolve | OekoSolve | OekoSolve | OekoSolve | OekoSolve | OekoSolve | OekoSolve | OekoSolve | OekoSolve | OekoSolve | OekoSolve | OekoSolve | OekoSolve | OekoSolve | OekoSolve | OekoSolve | OekoSolve | OekoSolve | OekoSolve | OekoSolve
| EnMeter_Prec1 | EnMeter_Prec1 | EnMeter_Prec1 | EnMeter_Prec1 | EnMeter_Prec1 | EnMeter_Prec1 | EnMeter_Prec1 | EnMeter_Prec1 | EnMeter_Prec1 | EnMeter_Prec1 | EnMeter_Prec2 | EnMeter_Prec2 | EnMeter_Prec2 | EnMeter_Prec2 | EnMeter_Prec2 | EnMeter_Prec2 | EnMeter_Prec2 | EnMeter_Prec2 | EnMeter_Prec2 | EnMeter_Prec2
| Prec1 P:W | Prec1 WTotal:kWh | Prec1 WDay:kWh | Prec1 WMonth:kWh | Prec1 WYear:kWh | Prec1 State:0 no info available¦1 Off¦2 Startup¦3 Ready¦4 On¦5 Charge¦6 Discharge¦7 Batt Low or Full¦8 Batt Full¦9 Batt low¦10 Finished¦11 Island¦12 Waiting¦91 Maintenance¦99 ERROR | Prec1 Spec Signal | Prec1 V:kV | Prec1 I:mA | Prec1 Info:0 Bit0¦1 Bit1¦2 Bit2¦3 Bit3¦4 HS Ein¦5 Freigabe / Abdeckung vorhanden¦6 Temp. FÃ¼hler aktiv¦7 Temp. FÃ¼hler unterbrochen¦8 Bit8¦9 Bit9¦10 Bit10¦11 Bit11¦12 Bit12¦13 Bit13¦14 Bit14¦15 Bit15¦ | Prec2 P:W | Prec2 WTotal:kWh | Prec2 WDay:kWh | Prec2 WMonth:kWh | Prec2 WYear:kWh | Prec2 State:0 no info available¦1 Off¦2 Startup¦3 Ready¦4 On¦5 Charge¦6 Discharge¦7 Batt Low or Full¦8 Batt Full¦9 Batt low¦10 Finished¦11 Island¦12 Waiting¦91 Maintenance¦99 ERROR | Prec2 Spec Signal | Prec2 V:kV | Prec2 I:mA | Prec2 Info:0 Bit0¦1 Bit1¦2 Bit2¦3 Bit3¦4 HS Ein¦5 Freigabe / Abdeckung vorhanden¦6 Temp. FÃ¼hler aktiv¦7 Temp. FÃ¼hler unterbrochen¦8 Bit8¦9 Bit9¦10 Bit10¦11 Bit11¦12 Bit12¦13 Bit13¦14 Bit14¦15 Bit15¦
15.05.2025¦13:13:16.184 | 0 | 0 | 0 | 0 | 0 | 4 | 0 | 0 | 0 | 30 | 0 | 0 | 0 | 0 | 0 | 4 | 19.908 | 19.908 | 1.9264 | 30
| OekoSolve | OekoSolve | OekoSolve | OekoSolve | OekoSolve | OekoSolve | OekoSolve | OekoSolve | OekoSolve | OekoSolve | OekoSolve | OekoSolve | OekoSolve | OekoSolve | OekoSolve | OekoSolve | OekoSolve | OekoSolve | OekoSolve | OekoSolve
| EnMeter_Prec1 | EnMeter_Prec1 | EnMeter_Prec1 | EnMeter_Prec1 | EnMeter_Prec1 | EnMeter_Prec1 | EnMeter_Prec1 | EnMeter_Prec1 | EnMeter_Prec1 | EnMeter_Prec1 | EnMeter_Prec2 | EnMeter_Prec2 | EnMeter_Prec2 | EnMeter_Prec2 | EnMeter_Prec2 | EnMeter_Prec2 | EnMeter_Prec2 | EnMeter_Prec2 | EnMeter_Prec2 | EnMeter_Prec2
| Prec1 P:W | Prec1 WTotal:kWh | Prec1 WDay:kWh | Prec1 WMonth:kWh | Prec1 WYear:kWh | Prec1 State:0 no info available¦1 Off¦2 Startup¦3 Ready¦4 On¦5 Charge¦6 Discharge¦7 Batt Low or Full¦8 Batt Full¦9 Batt low¦10 Finished¦11 Island¦12 Waiting¦91 Maintenance¦99 ERROR | Prec1 Spec Signal | Prec1 V:kV | Prec1 I:mA | Prec1 Info:0 Bit0¦1 Bit1¦2 Bit2¦3 Bit3¦4 HS Ein¦5 Freigabe / Abdeckung vorhanden¦6 Temp. FÃ¼hler aktiv¦7 Temp. FÃ¼hler unterbrochen¦8 Bit8¦9 Bit9¦10 Bit10¦11 Bit11¦12 Bit12¦13 Bit13¦14 Bit14¦15 Bit15¦ | Prec2 P:W | Prec2 WTotal:kWh | Prec2 WDay:kWh | Prec2 WMonth:kWh | Prec2 WYear:kWh | Prec2 State:0 no info available¦1 Off¦2 Startup¦3 Ready¦4 On¦5 Charge¦6 Discharge¦7 Batt Low or Full¦8 Batt Full¦9 Batt low¦10 Finished¦11 Island¦12 Waiting¦91 Maintenance¦99 ERROR | Prec2 Spec Signal | Prec2 V:kV | Prec2 I:mA | Prec2 Info:0 Bit0¦1 Bit1¦2 Bit2¦3 Bit3¦4 HS Ein¦5 Freigabe / Abdeckung vorhanden¦6 Temp. FÃ¼hler aktiv¦7 Temp. FÃ¼hler unterbrochen¦8 Bit8¦9 Bit9¦10 Bit10¦11 Bit11¦12 Bit12¦13 Bit13¦14 Bit14¦15 Bit15¦
15.05.2025¦13:13:17.184 | 0 | 0 | 0 | 0 | 0 | 4 | 20.1924 | 20.1924 | 0 | 30 | 0 | 0 | 0 | 0 | 0 | 4 | 19.7184 | 19.7184 | 1.7286 | 30
15.05.2025¦13:13:18.183 | 0 | 0 | 0 | 0 | 0 | 4 | 20.1924 | 20.1924 | 0 | 30 | 0 | 0 | 0 | 0 | 0 | 4 | 19.7184 | 19.7184 | 1.7286 | 30
15.05.2025¦13:13:19.183 | 0 | 0 | 0 | 0 | 0 | 4 | 20.0976 | 20.0976 | 0 | 30 | 0 | 0 | 0 | 0 | 0 | 4 | 20.0028 | 20.0028 | 1.8576 | 30
15.05.2025¦13:13:20.184 | 0 | 0 | 0 | 0 | 0 | 99 | 0 | 0 | 0 | 30 | 0 | 0 | 0 | 0 | 0 | 4 | 16.4004 | 16.4004 | 1.9651 | 30
15.05.2025¦13:13:21.184 | 0 | 0 | 0 | 0 | 0 | 99 | 0 | 0 | 0 | 30 | 0 | 0 | 0 | 0 | 0 | 4 | 19.434 | 19.434 | 2.021 | 30
15.05.2025¦13:13:22.185 | 0 | 0 | 0 | 0 | 0 | 99 | 0 | 0 | 0 | 30 | 0 | 0 | 0 | 0 | 0 | 4 | 19.434 | 19.434 | 2.021 | 30
15.05.2025¦13:13:23.183 | 0 | 0 | 0 | 0 | 0 | 99 | 0 | 0 | 0 | 30 | 0 | 0 | 0 | 0 | 0 | 4 | 18.96 | 18.96 | 1.2986 | 30
15.05.2025¦13:13:24.184 | 0 | 0 | 0 | 0 | 0 | 4 | 20.145 | 20.145 | 0 | 30 | 0 | 0 | 0 | 0 | 0 | 4 | 19.9554 | 19.9554 | 1.9436 | 30
15.05.2025¦13:13:25.183 | 0 | 0 | 0 | 0 | 0 | 4 | 20.145 | 20.145 | 0 | 30 | 0 | 0 | 0 | 0 | 0 | 4 | 19.9554 | 19.9554 | 1.9436 | 30
15.05.2025¦13:13:26.184 | 0 | 0 | 0 | 0 | 0 | 4 | 20.0028 | 20.0028 | 0 | 30 | 0 | 0 | 0 | 0 | 0 | 4 | 19.8606 | 19.8606 | 2.021 | 30
15.05.2025¦13:13:27.184 | 0 | 0 | 0 | 0 | 0 | 99 | 0 | 0 | 0 | 30 | 0 | 0 | 0 | 0 | 0 | 4 | 19.6236 | 19.6236 | 1.978 | 30
15.05.2025¦13:13:28.183 | 0 | 0 | 0 | 0 | 0 | 99 | 0 | 0 | 0 | 30 | 0 | 0 | 0 | 0 | 0 | 4 | 19.6236 | 19.6236 | 1.978 | 30
15.05.2025¦13:13:29.186 | 0 | 0 | 0 | 0 | 0 | 4 | 20.145 | 20.145 | 0 | 30 | 0 | 0 | 0 | 0 | 0 | 4 | 19.9554 | 19.9554 | 1.8189 | 30
15.05.2025¦13:13:30.185 | 0 | 0 | 0 | 0 | 0 | 99 | 0 | 0 | 0 | 30 | 0 | 0 | 0 | 0 | 0 | 4 | 19.5762 | 19.5762 | 1.9565 | 30
15.05.2025¦13:13:31.185 | 0 | 0 | 0 | 0 | 0 | 4 | 12.8928 | 12.8928 | 0.1247 | 30 | 0 | 0 | 0 | 0 | 0 | 4 | 19.908 | 19.908 | 2.0468 | 30
15.05.2025¦13:13:32.185 | 0 | 0 | 0 | 0 | 0 | 4 | 19.7184 | 19.7184 | 0 | 30 | 0 | 0 | 0 | 0 | 0 | 4 | 19.7658 | 19.7658 | 1.9565 | 30
15.05.2025¦13:13:33.184 | 0 | 0 | 0 | 0 | 0 | 4 | 20.0976 | 20.0976 | 0 | 30 | 0 | 0 | 0 | 0 | 0 | 4 | 19.8132 | 19.8132 | 1.978 | 30
15.05.2025¦13:13:34.184 | 0 | 0 | 0 | 0 | 0 | 4 | 20.0976 | 20.0976 | 0 | 30 | 0 | 0 | 0 | 0 | 0 | 4 | 19.8132 | 19.8132 | 1.978 | 30
15.05.2025¦13:13:35.185 | 0 | 0 | 0 | 0 | 0 | 99 | 13.509 | 13.509 | 0.1333 | 30 | 0 | 0 | 0 | 0 | 0 | 4 | 16.9218 | 16.9218 | 1.9479 | 30
15.05.2025¦13:13:36.185 | 0 | 0 | 0 | 0 | 0 | 99 | 0 | 0 | 0 | 30 | 0 | 0 | 0 | 0 | 0 | 4 | 20.0028 | 20.0028 | 1.8705 | 30
15.05.2025¦13:13:37.184 | 0 | 0 | 0 | 0 | 0 | 4 | 20.0502 | 20.0502 | 0 | 30 | 0 | 0 | 0 | 0 | 0 | 4 | 19.908 | 19.908 | 1.9694 | 30
15.05.2025¦13:13:38.184 | 0 | 0 | 0 | 0 | 0 | 4 | 20.0502 | 20.0502 | 0 | 30 | 0 | 0 | 0 | 0 | 0 | 4 | 19.908 | 19.908 | 1.9006 | 30
15.05.2025¦13:13:39.184 | 0 | 0 | 0 | 0 | 0 | 99 | 0 | 0 | 0 | 30 | 0 | 0 | 0 | 0 | 0 | 4 | 19.7184 | 19.7184 | 2.0296 | 30
15.05.2025¦13:13:40.184 | 0 | 0 | 0 | 0 | 0 | 99 | 0 | 0 | 0 | 30 | 0 | 0 | 0 | 0 | 0 | 4 | 19.7184 | 19.7184 | 2.0296 | 30
15.05.2025¦13:13:41.185 | 0 | 0 | 0 | 0 | 0 | 4 | 20.0502 | 20.0502 | 0 | 30 | 0 | 0 | 0 | 0 | 0 | 4 | 19.9554 | 19.9554 | 1.978 | 30
15.05.2025¦13:13:42.185 | 0 | 0 | 0 | 0 | 0 | 99 | 0 | 0 | 0 | 30 | 0 | 0 | 0 | 0 | 0 | 4 | 19.5762 | 19.5762 | 2.0855 | 30
15.05.2025¦13:13:43.186 | 0 | 0 | 0 | 0 | 0 | 99 | 0 | 0 | 0 | 30 | 0 | 0 | 0 | 0 | 0 | 4 | 19.197 | 19.197 | 1.9522 | 30
15.05.2025¦13:13:44.184 | 0 | 0 | 0 | 0 | 0 | 99 | 0 | 0 | 0 | 30 | 0 | 0 | 0 | 0 | 0 | 4 | 19.197 | 19.197 | 1.9522 | 30
15.05.2025¦13:13:45.184 | 0 | 0 | 0 | 0 | 0 | 99 | 0 | 0 | 0 | 30 | 0 | 0 | 0 | 0 | 0 | 4 | 19.1496 | 19.1496 | 2.0167 | 30
15.05.2025¦13:13:46.183 | 0 | 0 | 0 | 0 | 0 | 99 | 0 | 0 | 0 | 30 | 0 | 0 | 0 | 0 | 0 | 4 | 19.4814 | 19.4814 | 1.978 | 30
| OekoSolve | OekoSolve | OekoSolve | OekoSolve | OekoSolve | OekoSolve | OekoSolve | OekoSolve | OekoSolve | OekoSolve | OekoSolve | OekoSolve | OekoSolve | OekoSolve | OekoSolve | OekoSolve | OekoSolve | OekoSolve | OekoSolve | OekoSolve
| EnMeter_Prec1 | EnMeter_Prec1 | EnMeter_Prec1 | EnMeter_Prec1 | EnMeter_Prec1 | EnMeter_Prec1 | EnMeter_Prec1 | EnMeter_Prec1 | EnMeter_Prec1 | EnMeter_Prec1 | EnMeter_Prec2 | EnMeter_Prec2 | EnMeter_Prec2 | EnMeter_Prec2 | EnMeter_Prec2 | EnMeter_Prec2 | EnMeter_Prec2 | EnMeter_Prec2 | EnMeter_Prec2 | EnMeter_Prec2
| Prec1 P:W | Prec1 WTotal:kWh | Prec1 WDay:kWh | Prec1 WMonth:kWh | Prec1 WYear:kWh | Prec1 State:0 no info available¦1 Off¦2 Startup¦3 Ready¦4 On¦5 Charge¦6 Discharge¦7 Batt Low or Full¦8 Batt Full¦9 Batt low¦10 Finished¦11 Island¦12 Waiting¦91 Maintenance¦99 ERROR | Prec1 Spec Signal | Prec1 V:kV | Prec1 I:mA | Prec1 Info:0 Bit0¦1 Bit1¦2 Bit2¦3 Bit3¦4 HS Ein¦5 Freigabe / Abdeckung vorhanden¦6 Temp. FÃ¼hler aktiv¦7 Temp. FÃ¼hler unterbrochen¦8 Bit8¦9 Bit9¦10 Bit10¦11 Bit11¦12 Bit12¦13 Bit13¦14 Bit14¦15 Bit15¦ | Prec2 P:W | Prec2 WTotal:kWh | Prec2 WDay:kWh | Prec2 WMonth:kWh | Prec2 WYear:kWh | Prec2 State:0 no info available¦1 Off¦2 Startup¦3 Ready¦4 On¦5 Charge¦6 Discharge¦7 Batt Low or Full¦8 Batt Full¦9 Batt low¦10 Finished¦11 Island¦12 Waiting¦91 Maintenance¦99 ERROR | Prec2 Spec Signal | Prec2 V:kV | Prec2 I:mA | Prec2 Info:0 Bit0¦1 Bit1¦2 Bit2¦3 Bit3¦4 HS Ein¦5 Freigabe / Abdeckung vorhanden¦6 Temp. FÃ¼hler aktiv¦7 Temp. FÃ¼hler unterbrochen¦8 Bit8¦9 Bit9¦10 Bit10¦11 Bit11¦12 Bit12¦13 Bit13¦14 Bit14¦15 Bit15¦
15.05.2025¦13:13:18.183 | 0 | 0 | 0 | 0 | 0 | 4 | 20.1924 | 20.1924 | 0 | 30 | 0 | 0 | 0 | 0 | 0 | 4 | 19.7184 | 19.7184 | 1.7286 | 30
15.05.2025¦13:13:19.183 | 0 | 0 | 0 | 0 | 0 | 4 | 20.0976 | 20.0976 | 0 | 30 | 0 | 0 | 0 | 0 | 0 | 4 | 20.0028 | 20.0028 | 1.8576 | 30
15.05.2025¦13:13:20.184 | 0 | 0 | 0 | 0 | 0 | 99 | 0 | 0 | 0 | 30 | 0 | 0 | 0 | 0 | 0 | 4 | 16.4004 | 16.4004 | 1.9651 | 30
15.05.2025¦13:13:21.184 | 0 | 0 | 0 | 0 | 0 | 99 | 0 | 0 | 0 | 30 | 0 | 0 | 0 | 0 | 0 | 4 | 19.434 | 19.434 | 2.021 | 30
15.05.2025¦13:13:22.185 | 0 | 0 | 0 | 0 | 0 | 99 | 0 | 0 | 0 | 30 | 0 | 0 | 0 | 0 | 0 | 4 | 19.434 | 19.434 | 2.021 | 30
15.05.2025¦13:13:23.183 | 0 | 0 | 0 | 0 | 0 | 99 | 0 | 0 | 0 | 30 | 0 | 0 | 0 | 0 | 0 | 4 | 18.96 | 18.96 | 1.2986 | 30
15.05.2025¦13:13:24.184 | 0 | 0 | 0 | 0 | 0 | 4 | 20.145 | 20.145 | 0 | 30 | 0 | 0 | 0 | 0 | 0 | 4 | 19.9554 | 19.9554 | 1.9436 | 30
15.05.2025¦13:13:25.183 | 0 | 0 | 0 | 0 | 0 | 4 | 20.145 | 20.145 | 0 | 30 | 0 | 0 | 0 | 0 | 0 | 4 | 19.9554 | 19.9554 | 1.9436 | 30
15.05.2025¦13:13:26.184 | 0 | 0 | 0 | 0 | 0 | 4 | 20.0028 | 20.0028 | 0 | 30 | 0 | 0 | 0 | 0 | 0 | 4 | 19.8606 | 19.8606 | 2.021 | 30
15.05.2025¦13:13:27.184 | 0 | 0 | 0 | 0 | 0 | 99 | 0 | 0 | 0 | 30 | 0 | 0 | 0 | 0 | 0 | 4 | 19.6236 | 19.6236 | 1.978 | 30
15.05.2025¦13:13:28.183 | 0 | 0 | 0 | 0 | 0 | 99 | 0 | 0 | 0 | 30 | 0 | 0 | 0 | 0 | 0 | 4 | 19.6236 | 19.6236 | 1.978 | 30
15.05.2025¦13:13:29.186 | 0 | 0 | 0 | 0 | 0 | 4 | 20.145 | 20.145 | 0 | 30 | 0 | 0 | 0 | 0 | 0 | 4 | 19.9554 | 19.9554 | 1.8189 | 30
15.05.2025¦13:13:30.185 | 0 | 0 | 0 | 0 | 0 | 99 | 0 | 0 | 0 | 30 | 0 | 0 | 0 | 0 | 0 | 4 | 19.5762 | 19.5762 | 1.9565 | 30
15.05.2025¦13:13:31.185 | 0 | 0 | 0 | 0 | 0 | 4 | 12.8928 | 12.8928 | 0.1247 | 30 | 0 | 0 | 0 | 0 | 0 | 4 | 19.908 | 19.908 | 2.0468 | 30
15.05.2025¦13:13:32.185 | 0 | 0 | 0 | 0 | 0 | 4 | 19.7184 | 19.7184 | 0 | 30 | 0 | 0 | 0 | 0 | 0 | 4 | 19.7658 | 19.7658 | 1.9565 | 30
15.05.2025¦13:13:33.184 | 0 | 0 | 0 | 0 | 0 | 4 | 20.0976 | 20.0976 | 0 | 30 | 0 | 0 | 0 | 0 | 0 | 4 | 19.8132 | 19.8132 | 1.978 | 30
15.05.2025¦13:13:34.184 | 0 | 0 | 0 | 0 | 0 | 4 | 20.0976 | 20.0976 | 0 | 30 | 0 | 0 | 0 | 0 | 0 | 4 | 19.8132 | 19.8132 | 1.978 | 30
15.05.2025¦13:13:35.185 | 0 | 0 | 0 | 0 | 0 | 99 | 13.509 | 13.509 | 0.1333 | 30 | 0 | 0 | 0 | 0 | 0 | 4 | 16.9218 | 16.9218 | 1.9479 | 30
15.05.2025¦13:13:36.185 | 0 | 0 | 0 | 0 | 0 | 99 | 0 | 0 | 0 | 30 | 0 | 0 | 0 | 0 | 0 | 4 | 20.0028 | 20.0028 | 1.8705 | 30
15.05.2025¦13:13:37.184 | 0 | 0 | 0 | 0 | 0 | 4 | 20.0502 | 20.0502 | 0 | 30 | 0 | 0 | 0 | 0 | 0 | 4 | 19.908 | 19.908 | 1.9694 | 30
15.05.2025¦13:13:38.184 | 0 | 0 | 0 | 0 | 0 | 4 | 20.0502 | 20.0502 | 0 | 30 | 0 | 0 | 0 | 0 | 0 | 4 | 19.908 | 19.908 | 1.9006 | 30
15.05.2025¦13:13:39.184 | 0 | 0 | 0 | 0 | 0 | 99 | 0 | 0 | 0 | 30 | 0 | 0 | 0 | 0 | 0 | 4 | 19.7184 | 19.7184 | 2.0296 | 30
15.05.2025¦13:13:40.184 | 0 | 0 | 0 | 0 | 0 | 99 | 0 | 0 | 0 | 30 | 0 | 0 | 0 | 0 | 0 | 4 | 19.7184 | 19.7184 | 2.0296 | 30
15.05.2025¦13:13:41.185 | 0 | 0 | 0 | 0 | 0 | 4 | 20.0502 | 20.0502 | 0 | 30 | 0 | 0 | 0 | 0 | 0 | 4 | 19.9554 | 19.9554 | 1.978 | 30
15.05.2025¦13:13:42.185 | 0 | 0 | 0 | 0 | 0 | 99 | 0 | 0 | 0 | 30 | 0 | 0 | 0 | 0 | 0 | 4 | 19.5762 | 19.5762 | 2.0855 | 30
15.05.2025¦13:13:43.186 | 0 | 0 | 0 | 0 | 0 | 99 | 0 | 0 | 0 | 30 | 0 | 0 | 0 | 0 | 0 | 4 | 19.197 | 19.197 | 1.9522 | 30
15.05.2025¦13:13:44.184 | 0 | 0 | 0 | 0 | 0 | 99 | 0 | 0 | 0 | 30 | 0 | 0 | 0 | 0 | 0 | 4 | 19.197 | 19.197 | 1.9522 | 30
15.05.2025¦13:13:45.184 | 0 | 0 | 0 | 0 | 0 | 99 | 0 | 0 | 0 | 30 | 0 | 0 | 0 | 0 | 0 | 4 | 19.1496 | 19.1496 | 2.0167 | 30
15.05.2025¦13:13:46.183 | 0 | 0 | 0 | 0 | 0 | 99 | 0 | 0 | 0 | 30 | 0 | 0 | 0 | 0 | 0 | 4 | 19.4814 | 19.4814 | 1.978 | 30
15.05.2025¦13:13:47.184 | 0 | 0 | 0 | 0 | 0 | 4 | 19.2444 | 19.2444 | 0 | 30 | 0 | 0 | 0 | 0 | 0 | 4 | 19.197 | 19.197 | 2.0382 | 30
15.05.2025¦13:13:48.185 | 0 | 0 | 0 | 0 | 0 | 4 | 8.6742 | 8.6742 | 0.1763 | 30 | 0 | 0 | 0 | 0 | 0 | 4 | 9.0534 | 9.0534 | 2.4037 | 30
15.05.2025¦13:13:49.185 | 0 | 0 | 0 | 0 | 0 | 99 | 0 | 0 | 0 | 30 | 0 | 0 | 0 | 0 | 0 | 4 | 19.3392 | 19.3392 | 1.7458 | 30
15.05.2025¦13:13:50.186 | 0 | 0 | 0 | 0 | 0 | 4 | 20.0976 | 20.0976 | 0 | 30 | 0 | 0 | 0 | 0 | 0 | 4 | 19.908 | 19.908 | 1.9307 | 30
15.05.2025¦13:13:51.184 | 0 | 0 | 0 | 0 | 0 | 4 | 20.0976 | 20.0976 | 0 | 30 | 0 | 0 | 0 | 0 | 0 | 4 | 19.908 | 19.908 | 1.9307 | 30
15.05.2025¦13:13:52.184 | 0 | 0 | 0 | 0 | 0 | 99 | 0 | 0 | 0 | 30 | 0 | 0 | 0 | 0 | 0 | 4 | 19.1022 | 19.1022 | 1.9866 | 30
15.05.2025¦13:13:53.184 | 0 | 0 | 0 | 0 | 0 | 4 | 19.7658 | 19.7658 | 0 | 30 | 0 | 0 | 0 | 0 | 0 | 4 | 19.5288 | 19.5288 | 1.9866 | 30
15.05.2025¦13:13:54.184 | 0 | 0 | 0 | 0 | 0 | 4 | 18.7704 | 18.7704 | 0 | 30 | 0 | 0 | 0 | 0 | 0 | 4 | 18.7704 | 18.7704 | 1.9522 | 30
15.05.2025¦13:13:55.184 | 0 | 0 | 0 | 0 | 0 | 99 | 0 | 0 | 0 | 30 | 0 | 0 | 0 | 0 | 0 | 4 | 19.671 | 19.671 | 2.0425 | 30
15.05.2025¦13:13:56.184 | 0 | 0 | 0 | 0 | 0 | 4 | 19.5288 | 19.5288 | 0 | 30 | 0 | 0 | 0 | 0 | 0 | 4 | 19.4814 | 19.4814 | 2.064 | 30
15.05.2025¦13:13:57.186 | 0 | 0 | 0 | 0 | 0 | 4 | 19.6236 | 19.6236 | 0 | 30 | 0 | 0 | 0 | 0 | 0 | 4 | 19.671 | 19.671 | 2.0124 | 30
15.05.2025¦13:13:58.185 | 0 | 0 | 0 | 0 | 0 | 4 | 19.671 | 19.671 | 0 | 30 | 0 | 0 | 0 | 0 | 0 | 4 | 19.5288 | 19.5288 | 2.0253 | 30
15.05.2025¦13:13:59.185 | 0 | 0 | 0 | 0 | 0 | 4 | 19.6236 | 19.6236 | 0 | 30 | 0 | 0 | 0 | 0 | 0 | 4 | 19.2444 | 19.2444 | 1.9608 | 30
15.05.2025¦13:14:00.184 | 0 | 0 | 0 | 0 | 0 | 4 | 19.6236 | 19.6236 | 0 | 30 | 0 | 0 | 0 | 0 | 0 | 4 | 19.2444 | 19.2444 | 1.9608 | 30
15.05.2025¦13:14:01.184 | 0 | 0 | 0 | 0 | 0 | 99 | 0 | 0 | 0 | 30 | 0 | 0 | 0 | 0 | 0 | 4 | 19.908 | 19.908 | 1.9264 | 30
15.05.2025¦13:14:02.184 | 0 | 0 | 0 | 0 | 0 | 99 | 0 | 0 | 0 | 30 | 0 | 0 | 0 | 0 | 0 | 4 | 19.908 | 19.908 | 1.9264 | 30
15.05.2025¦13:14:03.184 | 0 | 0 | 0 | 0 | 0 | 99 | 0 | 0 | 0 | 30 | 0 | 0 | 0 | 0 | 0 | 4 | 19.908 | 19.908 | 1.9393 | 30
15.05.2025¦13:14:04.186 | 0 | 0 | 0 | 0 | 0 | 99 | 0 | 0 | 0 | 30 | 0 | 0 | 0 | 0 | 0 | 4 | 18.4386 | 18.4386 | 1.9694 | 30
15.05.2025¦13:14:05.184 | 0 | 0 | 0 | 0 | 0 | 4 | 19.1022 | 19.1022 | 0 | 30 | 0 | 0 | 0 | 0 | 0 | 4 | 19.197 | 19.197 | 2.0167 | 30
15.05.2025¦13:14:06.184 | 0 | 0 | 0 | 0 | 0 | 4 | 19.8606 | 19.8606 | 0 | 30 | 0 | 0 | 0 | 0 | 0 | 4 | 19.7658 | 19.7658 | 1.9694 | 30
15.05.2025¦13:14:07.184 | 0 | 0 | 0 | 0 | 0 | 4 | 19.8606 | 19.8606 | 0 | 30 | 0 | 0 | 0 | 0 | 0 | 4 | 19.7658 | 19.7658 | 1.9694 | 30
15.05.2025¦13:14:08.183 | 0 | 0 | 0 | 0 | 0 | 4 | 19.8132 | 19.8132 | 0 | 30 | 0 | 0 | 0 | 0 | 0 | 4 | 19.7184 | 19.7184 | 1.978 | 30
15.05.2025¦13:14:09.184 | 0 | 0 | 0 | 0 | 0 | 99 | 0 | 0 | 0 | 30 | 0 | 0 | 0 | 0 | 0 | 4 | 19.5762 | 19.5762 | 1.9823 | 30
15.05.2025¦13:14:10.183 | 0 | 0 | 0 | 0 | 0 | 4 | 20.145 | 20.145 | 0 | 30 | 0 | 0 | 0 | 0 | 0 | 4 | 19.8606 | 19.8606 | 1.978 | 30
15.05.2025¦13:14:11.185 | 0 | 0 | 0 | 0 | 0 | 4 | 13.6038 | 13.6038 | 0.3053 | 30 | 0 | 0 | 0 | 0 | 0 | 4 | 12.7506 | 12.7506 | 2.0124 | 30
15.05.2025¦13:14:12.183 | 0 | 0 | 0 | 0 | 0 | 4 | 18.5808 | 18.5808 | 1.0836 | 30 | 0 | 0 | 0 | 0 | 0 | 99 | 0 | 0 | 0 | 30
15.05.2025¦13:14:13.184 | 0 | 0 | 0 | 0 | 0 | 4 | 19.9554 | 19.9554 | 1.6641 | 30 | 0 | 0 | 0 | 0 | 0 | 4 | 19.2444 | 19.2444 | 0 | 30
15.05.2025¦13:14:14.184 | 0 | 0 | 0 | 0 | 0 | 4 | 19.2444 | 19.2444 | 0 | 30 | 0 | 0 | 0 | 0 | 0 | 4 | 19.3866 | 19.3866 | 1.7888 | 30
15.05.2025¦13:14:15.183 | 0 | 0 | 0 | 0 | 0 | 4 | 19.2444 | 19.2444 | 0 | 30 | 0 | 0 | 0 | 0 | 0 | 4 | 19.3866 | 19.3866 | 1.7888 | 30
15.05.2025¦13:14:16.184 | 0 | 0 | 0 | 0 | 0 | 4 | 7.8684 | 7.8684 | 0 | 30 | 0 | 0 | 0 | 0 | 0 | 4 | 7.8684 | 7.8684 | 0.0086 | 30
| OekoSolve | OekoSolve | OekoSolve | OekoSolve | OekoSolve | OekoSolve | OekoSolve | OekoSolve | OekoSolve | OekoSolve | OekoSolve | OekoSolve | OekoSolve | OekoSolve | OekoSolve | OekoSolve | OekoSolve | OekoSolve | OekoSolve | OekoSolve
| EnMeter_Prec1 | EnMeter_Prec1 | EnMeter_Prec1 | EnMeter_Prec1 | EnMeter_Prec1 | EnMeter_Prec1 | EnMeter_Prec1 | EnMeter_Prec1 | EnMeter_Prec1 | EnMeter_Prec1 | EnMeter_Prec2 | EnMeter_Prec2 | EnMeter_Prec2 | EnMeter_Prec2 | EnMeter_Prec2 | EnMeter_Prec2 | EnMeter_Prec2 | EnMeter_Prec2 | EnMeter_Prec2 | EnMeter_Prec2
| Prec1 P:W | Prec1 WTotal:kWh | Prec1 WDay:kWh | Prec1 WMonth:kWh | Prec1 WYear:kWh | Prec1 State:0 no info available¦1 Off¦2 Startup¦3 Ready¦4 On¦5 Charge¦6 Discharge¦7 Batt Low or Full¦8 Batt Full¦9 Batt low¦10 Finished¦11 Island¦12 Waiting¦91 Maintenance¦99 ERROR | Prec1 Spec Signal | Prec1 V:kV | Prec1 I:mA | Prec1 Info:0 Bit0¦1 Bit1¦2 Bit2¦3 Bit3¦4 HS Ein¦5 Freigabe / Abdeckung vorhanden¦6 Temp. FÃ¼hler aktiv¦7 Temp. FÃ¼hler unterbrochen¦8 Bit8¦9 Bit9¦10 Bit10¦11 Bit11¦12 Bit12¦13 Bit13¦14 Bit14¦15 Bit15¦ | Prec2 P:W | Prec2 WTotal:kWh | Prec2 WDay:kWh | Prec2 WMonth:kWh | Prec2 WYear:kWh | Prec2 State:0 no info available¦1 Off¦2 Startup¦3 Ready¦4 On¦5 Charge¦6 Discharge¦7 Batt Low or Full¦8 Batt Full¦9 Batt low¦10 Finished¦11 Island¦12 Waiting¦91 Maintenance¦99 ERROR | Prec2 Spec Signal | Prec2 V:kV | Prec2 I:mA | Prec2 Info:0 Bit0¦1 Bit1¦2 Bit2¦3 Bit3¦4 HS Ein¦5 Freigabe / Abdeckung vorhanden¦6 Temp. FÃ¼hler aktiv¦7 Temp. FÃ¼hler unterbrochen¦8 Bit8¦9 Bit9¦10 Bit10¦11 Bit11¦12 Bit12¦13 Bit13¦14 Bit14¦15 Bit15¦
15.05.2025¦13:13:48.185 | 0 | 0 | 0 | 0 | 0 | 4 | 8.6742 | 8.6742 | 0.1763 | 30 | 0 | 0 | 0 | 0 | 0 | 4 | 9.0534 | 9.0534 | 2.4037 | 30
15.05.2025¦13:13:49.185 | 0 | 0 | 0 | 0 | 0 | 99 | 0 | 0 | 0 | 30 | 0 | 0 | 0 | 0 | 0 | 4 | 19.3392 | 19.3392 | 1.7458 | 30
15.05.2025¦13:13:50.186 | 0 | 0 | 0 | 0 | 0 | 4 | 20.0976 | 20.0976 | 0 | 30 | 0 | 0 | 0 | 0 | 0 | 4 | 19.908 | 19.908 | 1.9307 | 30
15.05.2025¦13:13:51.184 | 0 | 0 | 0 | 0 | 0 | 4 | 20.0976 | 20.0976 | 0 | 30 | 0 | 0 | 0 | 0 | 0 | 4 | 19.908 | 19.908 | 1.9307 | 30
15.05.2025¦13:13:52.184 | 0 | 0 | 0 | 0 | 0 | 99 | 0 | 0 | 0 | 30 | 0 | 0 | 0 | 0 | 0 | 4 | 19.1022 | 19.1022 | 1.9866 | 30
15.05.2025¦13:13:53.184 | 0 | 0 | 0 | 0 | 0 | 4 | 19.7658 | 19.7658 | 0 | 30 | 0 | 0 | 0 | 0 | 0 | 4 | 19.5288 | 19.5288 | 1.9866 | 30
15.05.2025¦13:13:54.184 | 0 | 0 | 0 | 0 | 0 | 4 | 18.7704 | 18.7704 | 0 | 30 | 0 | 0 | 0 | 0 | 0 | 4 | 18.7704 | 18.7704 | 1.9522 | 30
15.05.2025¦13:13:55.184 | 0 | 0 | 0 | 0 | 0 | 99 | 0 | 0 | 0 | 30 | 0 | 0 | 0 | 0 | 0 | 4 | 19.671 | 19.671 | 2.0425 | 30
15.05.2025¦13:13:56.184 | 0 | 0 | 0 | 0 | 0 | 4 | 19.5288 | 19.5288 | 0 | 30 | 0 | 0 | 0 | 0 | 0 | 4 | 19.4814 | 19.4814 | 2.064 | 30
15.05.2025¦13:13:57.186 | 0 | 0 | 0 | 0 | 0 | 4 | 19.6236 | 19.6236 | 0 | 30 | 0 | 0 | 0 | 0 | 0 | 4 | 19.671 | 19.671 | 2.0124 | 30
15.05.2025¦13:13:58.185 | 0 | 0 | 0 | 0 | 0 | 4 | 19.671 | 19.671 | 0 | 30 | 0 | 0 | 0 | 0 | 0 | 4 | 19.5288 | 19.5288 | 2.0253 | 30
15.05.2025¦13:13:59.185 | 0 | 0 | 0 | 0 | 0 | 4 | 19.6236 | 19.6236 | 0 | 30 | 0 | 0 | 0 | 0 | 0 | 4 | 19.2444 | 19.2444 | 1.9608 | 30
15.05.2025¦13:14:00.184 | 0 | 0 | 0 | 0 | 0 | 4 | 19.6236 | 19.6236 | 0 | 30 | 0 | 0 | 0 | 0 | 0 | 4 | 19.2444 | 19.2444 | 1.9608 | 30
15.05.2025¦13:14:01.184 | 0 | 0 | 0 | 0 | 0 | 99 | 0 | 0 | 0 | 30 | 0 | 0 | 0 | 0 | 0 | 4 | 19.908 | 19.908 | 1.9264 | 30
15.05.2025¦13:14:02.184 | 0 | 0 | 0 | 0 | 0 | 99 | 0 | 0 | 0 | 30 | 0 | 0 | 0 | 0 | 0 | 4 | 19.908 | 19.908 | 1.9264 | 30
15.05.2025¦13:14:03.184 | 0 | 0 | 0 | 0 | 0 | 99 | 0 | 0 | 0 | 30 | 0 | 0 | 0 | 0 | 0 | 4 | 19.908 | 19.908 | 1.9393 | 30
15.05.2025¦13:14:04.186 | 0 | 0 | 0 | 0 | 0 | 99 | 0 | 0 | 0 | 30 | 0 | 0 | 0 | 0 | 0 | 4 | 18.4386 | 18.4386 | 1.9694 | 30
15.05.2025¦13:14:05.184 | 0 | 0 | 0 | 0 | 0 | 4 | 19.1022 | 19.1022 | 0 | 30 | 0 | 0 | 0 | 0 | 0 | 4 | 19.197 | 19.197 | 2.0167 | 30
15.05.2025¦13:14:06.184 | 0 | 0 | 0 | 0 | 0 | 4 | 19.8606 | 19.8606 | 0 | 30 | 0 | 0 | 0 | 0 | 0 | 4 | 19.7658 | 19.7658 | 1.9694 | 30
15.05.2025¦13:14:07.184 | 0 | 0 | 0 | 0 | 0 | 4 | 19.8606 | 19.8606 | 0 | 30 | 0 | 0 | 0 | 0 | 0 | 4 | 19.7658 | 19.7658 | 1.9694 | 30
15.05.2025¦13:14:08.183 | 0 | 0 | 0 | 0 | 0 | 4 | 19.8132 | 19.8132 | 0 | 30 | 0 | 0 | 0 | 0 | 0 | 4 | 19.7184 | 19.7184 | 1.978 | 30
15.05.2025¦13:14:09.184 | 0 | 0 | 0 | 0 | 0 | 99 | 0 | 0 | 0 | 30 | 0 | 0 | 0 | 0 | 0 | 4 | 19.5762 | 19.5762 | 1.9823 | 30
15.05.2025¦13:14:10.183 | 0 | 0 | 0 | 0 | 0 | 4 | 20.145 | 20.145 | 0 | 30 | 0 | 0 | 0 | 0 | 0 | 4 | 19.8606 | 19.8606 | 1.978 | 30
15.05.2025¦13:14:11.185 | 0 | 0 | 0 | 0 | 0 | 4 | 13.6038 | 13.6038 | 0.3053 | 30 | 0 | 0 | 0 | 0 | 0 | 4 | 12.7506 | 12.7506 | 2.0124 | 30
15.05.2025¦13:14:12.183 | 0 | 0 | 0 | 0 | 0 | 4 | 18.5808 | 18.5808 | 1.0836 | 30 | 0 | 0 | 0 | 0 | 0 | 99 | 0 | 0 | 0 | 30
15.05.2025¦13:14:13.184 | 0 | 0 | 0 | 0 | 0 | 4 | 19.9554 | 19.9554 | 1.6641 | 30 | 0 | 0 | 0 | 0 | 0 | 4 | 19.2444 | 19.2444 | 0 | 30
15.05.2025¦13:14:14.184 | 0 | 0 | 0 | 0 | 0 | 4 | 19.2444 | 19.2444 | 0 | 30 | 0 | 0 | 0 | 0 | 0 | 4 | 19.3866 | 19.3866 | 1.7888 | 30
15.05.2025¦13:14:15.183 | 0 | 0 | 0 | 0 | 0 | 4 | 19.2444 | 19.2444 | 0 | 30 | 0 | 0 | 0 | 0 | 0 | 4 | 19.3866 | 19.3866 | 1.7888 | 30
15.05.2025¦13:14:16.184 | 0 | 0 | 0 | 0 | 0 | 4 | 7.8684 | 7.8684 | 0 | 30 | 0 | 0 | 0 | 0 | 0 | 4 | 7.8684 | 7.8684 | 0.0086 | 30
15.05.2025¦13:14:17.184 | 0 | 0 | 0 | 0 | 0 | 4 | 7.8684 | 7.8684 | 0 | 30 | 0 | 0 | 0 | 0 | 0 | 4 | 7.8684 | 7.8684 | 0.0086 | 30
15.05.2025¦13:14:18.184 | 0 | 0 | 0 | 0 | 0 | 4 | 16.0212 | 16.0212 | 0.7009 | 30 | 0 | 0 | 0 | 0 | 0 | 4 | 16.0212 | 16.0212 | 0 | 30
15.05.2025¦13:14:19.183 | 0 | 0 | 0 | 0 | 0 | 4 | 16.0212 | 16.0212 | 0.7009 | 30 | 0 | 0 | 0 | 0 | 0 | 4 | 16.0212 | 16.0212 | 0 | 30
15.05.2025¦13:14:20.183 | 0 | 0 | 0 | 0 | 0 | 4 | 9.243 | 9.243 | 1.1223 | 30 | 0 | 0 | 0 | 0 | 0 | 4 | 9.1956 | 9.1956 | 2.4768 | 30
15.05.2025¦13:14:21.184 | 0 | 0 | 0 | 0 | 0 | 4 | 20.0028 | 20.0028 | 1.8619 | 30 | 0 | 0 | 0 | 0 | 0 | 99 | 0 | 0 | 0 | 30
15.05.2025¦13:14:22.185 | 0 | 0 | 0 | 0 | 0 | 4 | 11.0916 | 11.0916 | 0 | 30 | 0 | 0 | 0 | 0 | 0 | 4 | 11.376 | 11.376 | 0.1892 | 30
15.05.2025¦13:14:23.185 | 0 | 0 | 0 | 0 | 0 | 4 | 16.2108 | 16.2108 | 0 | 30 | 0 | 0 | 0 | 0 | 0 | 4 | 16.4004 | 16.4004 | 0.9632 | 30
15.05.2025¦13:14:24.185 | 0 | 0 | 0 | 0 | 0 | 4 | 19.5762 | 19.5762 | 0 | 30 | 0 | 0 | 0 | 0 | 0 | 4 | 19.7184 | 19.7184 | 2.0296 | 30
15.05.2025¦13:14:25.184 | 0 | 0 | 0 | 0 | 0 | 4 | 19.5762 | 19.5762 | 0 | 30 | 0 | 0 | 0 | 0 | 0 | 4 | 19.7184 | 19.7184 | 2.0296 | 30
15.05.2025¦13:14:26.185 | 0 | 0 | 0 | 0 | 0 | 4 | 19.9554 | 19.9554 | 0 | 30 | 0 | 0 | 0 | 0 | 0 | 4 | 19.908 | 19.908 | 1.9909 | 30
15.05.2025¦13:14:27.185 | 0 | 0 | 0 | 0 | 0 | 4 | 19.908 | 19.908 | 0 | 30 | 0 | 0 | 0 | 0 | 0 | 4 | 19.8132 | 19.8132 | 2.0081 | 30
15.05.2025¦13:14:28.185 | 0 | 0 | 0 | 0 | 0 | 4 | 20.2398 | 20.2398 | 0 | 30 | 0 | 0 | 0 | 0 | 0 | 4 | 19.908 | 19.908 | 1.9221 | 30
15.05.2025¦13:14:29.185 | 0 | 0 | 0 | 0 | 0 | 99 | 0 | 0 | 0 | 30 | 0 | 0 | 0 | 0 | 0 | 4 | 20.0028 | 20.0028 | 1.8576 | 30
15.05.2025¦13:14:30.184 | 0 | 0 | 0 | 0 | 0 | 4 | 20.0502 | 20.0502 | 0 | 30 | 0 | 0 | 0 | 0 | 0 | 4 | 20.0028 | 20.0028 | 1.9694 | 30
15.05.2025¦13:14:31.185 | 0 | 0 | 0 | 0 | 0 | 99 | 0 | 0 | 0 | 30 | 0 | 0 | 0 | 0 | 0 | 4 | 9.4326 | 9.4326 | 2.7348 | 30
15.05.2025¦13:14:32.186 | 0 | 0 | 0 | 0 | 0 | 4 | 8.6742 | 8.6742 | 0 | 30 | 0 | 0 | 0 | 0 | 0 | 99 | 0 | 0 | 0 | 30
15.05.2025¦13:14:33.183 | 0 | 0 | 0 | 0 | 0 | 4 | 8.6742 | 8.6742 | 0 | 30 | 0 | 0 | 0 | 0 | 0 | 99 | 0 | 0 | 0 | 30
15.05.2025¦13:14:34.183 | 0 | 0 | 0 | 0 | 0 | 4 | 8.7216 | 8.7216 | 0 | 30 | 0 | 0 | 0 | 0 | 0 | 4 | 9.243 | 9.243 | 0 | 30
15.05.2025¦13:14:35.184 | 0 | 0 | 0 | 0 | 0 | 4 | 18.5334 | 18.5334 | 0 | 30 | 0 | 0 | 0 | 0 | 0 | 4 | 18.723 | 18.723 | 1.4061 | 30
15.05.2025¦13:14:36.184 | 0 | 0 | 0 | 0 | 0 | 4 | 18.5334 | 18.5334 | 0 | 30 | 0 | 0 | 0 | 0 | 0 | 4 | 18.723 | 18.723 | 1.4061 | 30
15.05.2025¦13:14:37.185 | 0 | 0 | 0 | 0 | 0 | 99 | 0 | 0 | 0 | 30 | 0 | 0 | 0 | 0 | 0 | 99 | 0 | 0 | 0 | 30
15.05.2025¦13:14:38.185 | 0 | 0 | 0 | 0 | 0 | 4 | 8.1054 | 8.1054 | 0 | 30 | 0 | 0 | 0 | 0 | 0 | 4 | 8.058 | 8.058 | 0 | 30
15.05.2025¦13:14:39.186 | 0 | 0 | 0 | 0 | 0 | 4 | 11.5182 | 11.5182 | 0.0473 | 30 | 0 | 0 | 0 | 0 | 0 | 4 | 11.5656 | 11.5656 | 0 | 30
15.05.2025¦13:14:40.185 | 0 | 0 | 0 | 0 | 0 | 4 | 16.4478 | 16.4478 | 0.6407 | 30 | 0 | 0 | 0 | 0 | 0 | 4 | 16.2582 | 16.2582 | 0 | 30
15.05.2025¦13:14:41.185 | 0 | 0 | 0 | 0 | 0 | 4 | 19.7184 | 19.7184 | 2.021 | 30 | 0 | 0 | 0 | 0 | 0 | 4 | 19.1022 | 19.1022 | 0.3956 | 30
15.05.2025¦13:14:42.184 | 0 | 0 | 0 | 0 | 0 | 99 | 0 | 0 | 0 | 30 | 0 | 0 | 0 | 0 | 0 | 4 | 19.5288 | 19.5288 | 1.9565 | 30
15.05.2025¦13:14:43.183 | 0 | 0 | 0 | 0 | 0 | 99 | 0 | 0 | 0 | 30 | 0 | 0 | 0 | 0 | 0 | 4 | 19.5288 | 19.5288 | 1.9565 | 30
15.05.2025¦13:14:44.184 | 0 | 0 | 0 | 0 | 0 | 4 | 19.7184 | 19.7184 | 0 | 30 | 0 | 0 | 0 | 0 | 0 | 4 | 19.5762 | 19.5762 | 1.9823 | 30
15.05.2025¦13:14:45.184 | 0 | 0 | 0 | 0 | 0 | 4 | 19.908 | 19.908 | 0 | 30 | 0 | 0 | 0 | 0 | 0 | 4 | 19.908 | 19.908 | 2.0425 | 30
15.05.2025¦13:14:46.186 | 0 | 0 | 0 | 0 | 0 | 99 | 0 | 0 | 0 | 30 | 0 | 0 | 0 | 0 | 0 | 4 | 19.908 | 19.908 | 1.9737 | 30
| OekoSolve | OekoSolve | OekoSolve | OekoSolve | OekoSolve | OekoSolve | OekoSolve | OekoSolve | OekoSolve | OekoSolve | OekoSolve | OekoSolve | OekoSolve | OekoSolve | OekoSolve | OekoSolve | OekoSolve | OekoSolve | OekoSolve | OekoSolve
| EnMeter_Prec1 | EnMeter_Prec1 | EnMeter_Prec1 | EnMeter_Prec1 | EnMeter_Prec1 | EnMeter_Prec1 | EnMeter_Prec1 | EnMeter_Prec1 | EnMeter_Prec1 | EnMeter_Prec1 | EnMeter_Prec2 | EnMeter_Prec2 | EnMeter_Prec2 | EnMeter_Prec2 | EnMeter_Prec2 | EnMeter_Prec2 | EnMeter_Prec2 | EnMeter_Prec2 | EnMeter_Prec2 | EnMeter_Prec2
| Prec1 P:W | Prec1 WTotal:kWh | Prec1 WDay:kWh | Prec1 WMonth:kWh | Prec1 WYear:kWh | Prec1 State:0 no info available¦1 Off¦2 Startup¦3 Ready¦4 On¦5 Charge¦6 Discharge¦7 Batt Low or Full¦8 Batt Full¦9 Batt low¦10 Finished¦11 Island¦12 Waiting¦91 Maintenance¦99 ERROR | Prec1 Spec Signal | Prec1 V:kV | Prec1 I:mA | Prec1 Info:0 Bit0¦1 Bit1¦2 Bit2¦3 Bit3¦4 HS Ein¦5 Freigabe / Abdeckung vorhanden¦6 Temp. FÃ¼hler aktiv¦7 Temp. FÃ¼hler unterbrochen¦8 Bit8¦9 Bit9¦10 Bit10¦11 Bit11¦12 Bit12¦13 Bit13¦14 Bit14¦15 Bit15¦ | Prec2 P:W | Prec2 WTotal:kWh | Prec2 WDay:kWh | Prec2 WMonth:kWh | Prec2 WYear:kWh | Prec2 State:0 no info available¦1 Off¦2 Startup¦3 Ready¦4 On¦5 Charge¦6 Discharge¦7 Batt Low or Full¦8 Batt Full¦9 Batt low¦10 Finished¦11 Island¦12 Waiting¦91 Maintenance¦99 ERROR | Prec2 Spec Signal | Prec2 V:kV | Prec2 I:mA | Prec2 Info:0 Bit0¦1 Bit1¦2 Bit2¦3 Bit3¦4 HS Ein¦5 Freigabe / Abdeckung vorhanden¦6 Temp. FÃ¼hler aktiv¦7 Temp. FÃ¼hler unterbrochen¦8 Bit8¦9 Bit9¦10 Bit10¦11 Bit11¦12 Bit12¦13 Bit13¦14 Bit14¦15 Bit15¦
15.05.2025¦13:14:47.184 | 0 | 0 | 0 | 0 | 0 | 4 | 18.6756 | 18.6756 | 0 | 30 | 0 | 0 | 0 | 0 | 0 | 4 | 19.5762 | 19.5762 | 1.9264 | 30
15.05.2025¦13:14:48.183 | 0 | 0 | 0 | 0 | 0 | 4 | 18.6756 | 18.6756 | 0 | 30 | 0 | 0 | 0 | 0 | 0 | 4 | 19.5762 | 19.5762 | 1.9264 | 30
15.05.2025¦13:14:49.184 | 0 | 0 | 0 | 0 | 0 | 4 | 20.145 | 20.145 | 0 | 30 | 0 | 0 | 0 | 0 | 0 | 4 | 20.0028 | 20.0028 | 1.8275 | 30
15.05.2025¦13:14:50.184 | 0 | 0 | 0 | 0 | 0 | 99 | 0 | 0 | 0 | 30 | 0 | 0 | 0 | 0 | 0 | 4 | 20.0028 | 20.0028 | 1.978 | 30
15.05.2025¦13:14:51.185 | 0 | 0 | 0 | 0 | 0 | 99 | 0 | 0 | 0 | 30 | 0 | 0 | 0 | 0 | 0 | 4 | 20.0028 | 20.0028 | 1.978 | 30
15.05.2025¦13:14:52.183 | 0 | 0 | 0 | 0 | 0 | 4 | 20.0502 | 20.0502 | 0 | 30 | 0 | 0 | 0 | 0 | 0 | 4 | 19.908 | 19.908 | 2.0081 | 30
15.05.2025¦13:14:53.184 | 0 | 0 | 0 | 0 | 0 | 4 | 20.0976 | 20.0976 | 0 | 30 | 0 | 0 | 0 | 0 | 0 | 4 | 19.908 | 19.908 | 1.9909 | 30
15.05.2025¦13:14:54.185 | 0 | 0 | 0 | 0 | 0 | 99 | 0 | 0 | 0 | 30 | 0 | 0 | 0 | 0 | 0 | 4 | 19.5762 | 19.5762 | 1.9436 | 30
15.05.2025¦13:14:55.183 | 0 | 0 | 0 | 0 | 0 | 99 | 0 | 0 | 0 | 30 | 0 | 0 | 0 | 0 | 0 | 4 | 19.5762 | 19.5762 | 1.9436 | 30
15.05.2025¦13:14:56.184 | 0 | 0 | 0 | 0 | 0 | 4 | 20.0028 | 20.0028 | 0 | 30 | 0 | 0 | 0 | 0 | 0 | 4 | 19.7184 | 19.7184 | 1.9522 | 30
15.05.2025¦13:14:57.185 | 0 | 0 | 0 | 0 | 0 | 4 | 20.145 | 20.145 | 0 | 30 | 0 | 0 | 0 | 0 | 0 | 4 | 20.0028 | 20.0028 | 1.6211 | 30
15.05.2025¦13:14:58.185 | 0 | 0 | 0 | 0 | 0 | 4 | 20.145 | 20.145 | 0 | 30 | 0 | 0 | 0 | 0 | 0 | 4 | 20.0028 | 20.0028 | 1.72 | 30
15.05.2025¦13:14:59.184 | 0 | 0 | 0 | 0 | 0 | 4 | 20.145 | 20.145 | 0 | 30 | 0 | 0 | 0 | 0 | 0 | 4 | 20.0028 | 20.0028 | 1.72 | 30
15.05.2025¦13:15:00.184 | 0 | 0 | 0 | 0 | 0 | 4 | 20.145 | 20.145 | 0 | 30 | 0 | 0 | 0 | 0 | 0 | 4 | 19.908 | 19.908 | 1.6598 | 30
15.05.2025¦13:15:01.184 | 0 | 0 | 0 | 0 | 0 | 4 | 20.0502 | 20.0502 | 0 | 30 | 0 | 0 | 0 | 0 | 0 | 4 | 19.9554 | 19.9554 | 1.8963 | 30
15.05.2025¦13:15:02.184 | 0 | 0 | 0 | 0 | 0 | 99 | 0 | 0 | 0 | 30 | 0 | 0 | 0 | 0 | 0 | 4 | 19.908 | 19.908 | 1.6598 | 30
15.05.2025¦13:15:03.184 | 0 | 0 | 0 | 0 | 0 | 99 | 0 | 0 | 0 | 30 | 0 | 0 | 0 | 0 | 0 | 4 | 19.908 | 19.908 | 1.6598 | 30
15.05.2025¦13:15:04.184 | 0 | 0 | 0 | 0 | 0 | 4 | 20.145 | 20.145 | 0 | 30 | 0 | 0 | 0 | 0 | 0 | 4 | 20.0028 | 20.0028 | 1.7544 | 30
15.05.2025¦13:15:05.185 | 0 | 0 | 0 | 0 | 0 | 99 | 0 | 0 | 0 | 30 | 0 | 0 | 0 | 0 | 0 | 4 | 19.8132 | 19.8132 | 2.0339 | 30
15.05.2025¦13:15:06.183 | 0 | 0 | 0 | 0 | 0 | 99 | 0 | 0 | 0 | 30 | 0 | 0 | 0 | 0 | 0 | 4 | 19.8132 | 19.8132 | 2.0339 | 30
15.05.2025¦13:15:07.184 | 0 | 0 | 0 | 0 | 0 | 4 | 20.1924 | 20.1924 | 0 | 30 | 0 | 0 | 0 | 0 | 0 | 4 | 19.908 | 19.908 | 1.6082 | 30
15.05.2025¦13:15:08.185 | 0 | 0 | 0 | 0 | 0 | 4 | 20.1924 | 20.1924 | 0 | 30 | 0 | 0 | 0 | 0 | 0 | 4 | 19.9554 | 19.9554 | 1.6555 | 30
15.05.2025¦13:15:09.185 | 0 | 0 | 0 | 0 | 0 | 4 | 20.145 | 20.145 | 0 | 30 | 0 | 0 | 0 | 0 | 0 | 4 | 19.9554 | 19.9554 | 1.6555 | 30
15.05.2025¦13:15:10.184 | 0 | 0 | 0 | 0 | 0 | 4 | 20.145 | 20.145 | 0 | 30 | 0 | 0 | 0 | 0 | 0 | 4 | 19.9554 | 19.9554 | 1.6555 | 30
15.05.2025¦13:15:11.185 | 0 | 0 | 0 | 0 | 0 | 4 | 20.145 | 20.145 | 0 | 30 | 0 | 0 | 0 | 0 | 0 | 4 | 19.9554 | 19.9554 | 1.6598 | 30
15.05.2025¦13:15:12.184 | 0 | 0 | 0 | 0 | 0 | 4 | 20.145 | 20.145 | 0 | 30 | 0 | 0 | 0 | 0 | 0 | 4 | 20.0028 | 20.0028 | 1.6168 | 30
15.05.2025¦13:15:13.184 | 0 | 0 | 0 | 0 | 0 | 4 | 20.145 | 20.145 | 0 | 30 | 0 | 0 | 0 | 0 | 0 | 4 | 19.9554 | 19.9554 | 1.6297 | 30
15.05.2025¦13:15:14.184 | 0 | 0 | 0 | 0 | 0 | 4 | 20.145 | 20.145 | 0 | 30 | 0 | 0 | 0 | 0 | 0 | 4 | 19.9554 | 19.9554 | 1.6297 | 30
15.05.2025¦13:15:15.184 | 0 | 0 | 0 | 0 | 0 | 4 | 17.3958 | 17.3958 | 0 | 30 | 0 | 0 | 0 | 0 | 0 | 4 | 20.0028 | 20.0028 | 1.6383 | 30
15.05.2025¦13:15:16.183 | 0 | 0 | 0 | 0 | 0 | 4 | 17.3958 | 17.3958 | 0 | 30 | 0 | 0 | 0 | 0 | 0 | 4 | 20.0028 | 20.0028 | 1.6383 | 30
| OekoSolve | OekoSolve | OekoSolve | OekoSolve | OekoSolve | OekoSolve | OekoSolve | OekoSolve | OekoSolve | OekoSolve | OekoSolve | OekoSolve | OekoSolve | OekoSolve | OekoSolve | OekoSolve | OekoSolve | OekoSolve | OekoSolve | OekoSolve
| EnMeter_Prec1 | EnMeter_Prec1 | EnMeter_Prec1 | EnMeter_Prec1 | EnMeter_Prec1 | EnMeter_Prec1 | EnMeter_Prec1 | EnMeter_Prec1 | EnMeter_Prec1 | EnMeter_Prec1 | EnMeter_Prec2 | EnMeter_Prec2 | EnMeter_Prec2 | EnMeter_Prec2 | EnMeter_Prec2 | EnMeter_Prec2 | EnMeter_Prec2 | EnMeter_Prec2 | EnMeter_Prec2 | EnMeter_Prec2
| Prec1 P:W | Prec1 WTotal:kWh | Prec1 WDay:kWh | Prec1 WMonth:kWh | Prec1 WYear:kWh | Prec1 State:0 no info available¦1 Off¦2 Startup¦3 Ready¦4 On¦5 Charge¦6 Discharge¦7 Batt Low or Full¦8 Batt Full¦9 Batt low¦10 Finished¦11 Island¦12 Waiting¦91 Maintenance¦99 ERROR | Prec1 Spec Signal | Prec1 V:kV | Prec1 I:mA | Prec1 Info:0 Bit0¦1 Bit1¦2 Bit2¦3 Bit3¦4 HS Ein¦5 Freigabe / Abdeckung vorhanden¦6 Temp. FÃ¼hler aktiv¦7 Temp. FÃ¼hler unterbrochen¦8 Bit8¦9 Bit9¦10 Bit10¦11 Bit11¦12 Bit12¦13 Bit13¦14 Bit14¦15 Bit15¦ | Prec2 P:W | Prec2 WTotal:kWh | Prec2 WDay:kWh | Prec2 WMonth:kWh | Prec2 WYear:kWh | Prec2 State:0 no info available¦1 Off¦2 Startup¦3 Ready¦4 On¦5 Charge¦6 Discharge¦7 Batt Low or Full¦8 Batt Full¦9 Batt low¦10 Finished¦11 Island¦12 Waiting¦91 Maintenance¦99 ERROR | Prec2 Spec Signal | Prec2 V:kV | Prec2 I:mA | Prec2 Info:0 Bit0¦1 Bit1¦2 Bit2¦3 Bit3¦4 HS Ein¦5 Freigabe / Abdeckung vorhanden¦6 Temp. FÃ¼hler aktiv¦7 Temp. FÃ¼hler unterbrochen¦8 Bit8¦9 Bit9¦10 Bit10¦11 Bit11¦12 Bit12¦13 Bit13¦14 Bit14¦15 Bit15¦
15.05.2025¦13:15:46.184 | 0 | 0 | 0 | 0 | 0 | 4 | 20.1924 | 20.1924 | 0 | 30 | 0 | 0 | 0 | 0 | 0 | 4 | 20.0028 | 20.0028 | 1.5136 | 30
| OekoSolve | OekoSolve | OekoSolve | OekoSolve | OekoSolve | OekoSolve | OekoSolve | OekoSolve | OekoSolve | OekoSolve | OekoSolve | OekoSolve | OekoSolve | OekoSolve | OekoSolve | OekoSolve | OekoSolve | OekoSolve | OekoSolve | OekoSolve
| EnMeter_Prec1 | EnMeter_Prec1 | EnMeter_Prec1 | EnMeter_Prec1 | EnMeter_Prec1 | EnMeter_Prec1 | EnMeter_Prec1 | EnMeter_Prec1 | EnMeter_Prec1 | EnMeter_Prec1 | EnMeter_Prec2 | EnMeter_Prec2 | EnMeter_Prec2 | EnMeter_Prec2 | EnMeter_Prec2 | EnMeter_Prec2 | EnMeter_Prec2 | EnMeter_Prec2 | EnMeter_Prec2 | EnMeter_Prec2
| Prec1 P:W | Prec1 WTotal:kWh | Prec1 WDay:kWh | Prec1 WMonth:kWh | Prec1 WYear:kWh | Prec1 State:0 no info available¦1 Off¦2 Startup¦3 Ready¦4 On¦5 Charge¦6 Discharge¦7 Batt Low or Full¦8 Batt Full¦9 Batt low¦10 Finished¦11 Island¦12 Waiting¦91 Maintenance¦99 ERROR | Prec1 Spec Signal | Prec1 V:kV | Prec1 I:mA | Prec1 Info:0 Bit0¦1 Bit1¦2 Bit2¦3 Bit3¦4 HS Ein¦5 Freigabe / Abdeckung vorhanden¦6 Temp. FÃ¼hler aktiv¦7 Temp. FÃ¼hler unterbrochen¦8 Bit8¦9 Bit9¦10 Bit10¦11 Bit11¦12 Bit12¦13 Bit13¦14 Bit14¦15 Bit15¦ | Prec2 P:W | Prec2 WTotal:kWh | Prec2 WDay:kWh | Prec2 WMonth:kWh | Prec2 WYear:kWh | Prec2 State:0 no info available¦1 Off¦2 Startup¦3 Ready¦4 On¦5 Charge¦6 Discharge¦7 Batt Low or Full¦8 Batt Full¦9 Batt low¦10 Finished¦11 Island¦12 Waiting¦91 Maintenance¦99 ERROR | Prec2 Spec Signal | Prec2 V:kV | Prec2 I:mA | Prec2 Info:0 Bit0¦1 Bit1¦2 Bit2¦3 Bit3¦4 HS Ein¦5 Freigabe / Abdeckung vorhanden¦6 Temp. FÃ¼hler aktiv¦7 Temp. FÃ¼hler unterbrochen¦8 Bit8¦9 Bit9¦10 Bit10¦11 Bit11¦12 Bit12¦13 Bit13¦14 Bit14¦15 Bit15¦
15.05.2025¦13:16:16.185 | 0 | 0 | 0 | 0 | 0 | 4 | 20.1924 | 20.1924 | 0 | 30 | 0 | 0 | 0 | 0 | 0 | 4 | 19.9554 | 19.9554 | 1.4792 | 30
| OekoSolve | OekoSolve | OekoSolve | OekoSolve | OekoSolve | OekoSolve | OekoSolve | OekoSolve | OekoSolve | OekoSolve | OekoSolve | OekoSolve | OekoSolve | OekoSolve | OekoSolve | OekoSolve | OekoSolve | OekoSolve | OekoSolve | OekoSolve
| EnMeter_Prec1 | EnMeter_Prec1 | EnMeter_Prec1 | EnMeter_Prec1 | EnMeter_Prec1 | EnMeter_Prec1 | EnMeter_Prec1 | EnMeter_Prec1 | EnMeter_Prec1 | EnMeter_Prec1 | EnMeter_Prec2 | EnMeter_Prec2 | EnMeter_Prec2 | EnMeter_Prec2 | EnMeter_Prec2 | EnMeter_Prec2 | EnMeter_Prec2 | EnMeter_Prec2 | EnMeter_Prec2 | EnMeter_Prec2
| Prec1 P:W | Prec1 WTotal:kWh | Prec1 WDay:kWh | Prec1 WMonth:kWh | Prec1 WYear:kWh | Prec1 State:0 no info available¦1 Off¦2 Startup¦3 Ready¦4 On¦5 Charge¦6 Discharge¦7 Batt Low or Full¦8 Batt Full¦9 Batt low¦10 Finished¦11 Island¦12 Waiting¦91 Maintenance¦99 ERROR | Prec1 Spec Signal | Prec1 V:kV | Prec1 I:mA | Prec1 Info:0 Bit0¦1 Bit1¦2 Bit2¦3 Bit3¦4 HS Ein¦5 Freigabe / Abdeckung vorhanden¦6 Temp. FÃ¼hler aktiv¦7 Temp. FÃ¼hler unterbrochen¦8 Bit8¦9 Bit9¦10 Bit10¦11 Bit11¦12 Bit12¦13 Bit13¦14 Bit14¦15 Bit15¦ | Prec2 P:W | Prec2 WTotal:kWh | Prec2 WDay:kWh | Prec2 WMonth:kWh | Prec2 WYear:kWh | Prec2 State:0 no info available¦1 Off¦2 Startup¦3 Ready¦4 On¦5 Charge¦6 Discharge¦7 Batt Low or Full¦8 Batt Full¦9 Batt low¦10 Finished¦11 Island¦12 Waiting¦91 Maintenance¦99 ERROR | Prec2 Spec Signal | Prec2 V:kV | Prec2 I:mA | Prec2 Info:0 Bit0¦1 Bit1¦2 Bit2¦3 Bit3¦4 HS Ein¦5 Freigabe / Abdeckung vorhanden¦6 Temp. FÃ¼hler aktiv¦7 Temp. FÃ¼hler unterbrochen¦8 Bit8¦9 Bit9¦10 Bit10¦11 Bit11¦12 Bit12¦13 Bit13¦14 Bit14¦15 Bit15¦
15.05.2025¦13:16:17.183 | 0 | 0 | 0 | 0 | 0 | 4 | 20.1924 | 20.1924 | 0 | 30 | 0 | 0 | 0 | 0 | 0 | 4 | 19.9554 | 19.9554 | 1.4792 | 30
15.05.2025¦13:16:18.184 | 0 | 0 | 0 | 0 | 0 | 4 | 20.2398 | 20.2398 | 0 | 30 | 0 | 0 | 0 | 0 | 0 | 4 | 19.908 | 19.908 | 1.3072 | 30
15.05.2025¦13:16:19.183 | 0 | 0 | 0 | 0 | 0 | 4 | 20.2398 | 20.2398 | 0 | 30 | 0 | 0 | 0 | 0 | 0 | 4 | 19.908 | 19.908 | 1.3072 | 30
15.05.2025¦13:16:20.184 | 0 | 0 | 0 | 0 | 0 | 4 | 20.1924 | 20.1924 | 0 | 30 | 0 | 0 | 0 | 0 | 0 | 4 | 19.9554 | 19.9554 | 1.3201 | 30
15.05.2025¦13:16:21.185 | 0 | 0 | 0 | 0 | 0 | 4 | 20.2398 | 20.2398 | 0 | 30 | 0 | 0 | 0 | 0 | 0 | 4 | 19.908 | 19.908 | 1.247 | 30
15.05.2025¦13:16:22.185 | 0 | 0 | 0 | 0 | 0 | 4 | 20.2398 | 20.2398 | 0 | 30 | 0 | 0 | 0 | 0 | 0 | 4 | 19.908 | 19.908 | 1.2642 | 30
15.05.2025¦13:16:23.183 | 0 | 0 | 0 | 0 | 0 | 4 | 20.2398 | 20.2398 | 0 | 30 | 0 | 0 | 0 | 0 | 0 | 4 | 19.908 | 19.908 | 1.2642 | 30
15.05.2025¦13:16:24.186 | 0 | 0 | 0 | 0 | 0 | 4 | 20.2398 | 20.2398 | 0 | 30 | 0 | 0 | 0 | 0 | 0 | 4 | 19.9554 | 19.9554 | 1.3631 | 30
15.05.2025¦13:16:25.185 | 0 | 0 | 0 | 0 | 0 | 4 | 20.1924 | 20.1924 | 0 | 30 | 0 | 0 | 0 | 0 | 0 | 4 | 20.0028 | 20.0028 | 1.3115 | 30
15.05.2025¦13:16:26.185 | 0 | 0 | 0 | 0 | 0 | 4 | 20.2872 | 20.2872 | 0 | 30 | 0 | 0 | 0 | 0 | 0 | 4 | 19.908 | 19.908 | 1.2943 | 30
15.05.2025¦13:16:27.183 | 0 | 0 | 0 | 0 | 0 | 4 | 20.2872 | 20.2872 | 0 | 30 | 0 | 0 | 0 | 0 | 0 | 4 | 19.908 | 19.908 | 1.2943 | 30
15.05.2025¦13:16:28.184 | 0 | 0 | 0 | 0 | 0 | 4 | 20.2398 | 20.2398 | 0 | 30 | 0 | 0 | 0 | 0 | 0 | 4 | 20.0028 | 20.0028 | 1.2599 | 30
15.05.2025¦13:16:29.185 | 0 | 0 | 0 | 0 | 0 | 4 | 20.2398 | 20.2398 | 0 | 30 | 0 | 0 | 0 | 0 | 0 | 4 | 19.9554 | 19.9554 | 1.2298 | 30
15.05.2025¦13:16:30.184 | 0 | 0 | 0 | 0 | 0 | 4 | 20.2398 | 20.2398 | 0 | 30 | 0 | 0 | 0 | 0 | 0 | 4 | 19.9554 | 19.9554 | 1.2298 | 30
15.05.2025¦13:16:31.185 | 0 | 0 | 0 | 0 | 0 | 4 | 20.2398 | 20.2398 | 0 | 30 | 0 | 0 | 0 | 0 | 0 | 4 | 20.0028 | 20.0028 | 1.2169 | 30
15.05.2025¦13:16:32.184 | 0 | 0 | 0 | 0 | 0 | 4 | 20.2398 | 20.2398 | 0 | 30 | 0 | 0 | 0 | 0 | 0 | 4 | 19.908 | 19.908 | 1.2427 | 30
15.05.2025¦13:16:33.183 | 0 | 0 | 0 | 0 | 0 | 4 | 20.2398 | 20.2398 | 0 | 30 | 0 | 0 | 0 | 0 | 0 | 4 | 19.908 | 19.908 | 1.2427 | 30
15.05.2025¦13:16:34.184 | 0 | 0 | 0 | 0 | 0 | 4 | 20.1924 | 20.1924 | 0 | 30 | 0 | 0 | 0 | 0 | 0 | 4 | 19.908 | 19.908 | 1.2685 | 30
15.05.2025¦13:16:35.184 | 0 | 0 | 0 | 0 | 0 | 99 | 0 | 0 | 0 | 30 | 0 | 0 | 0 | 0 | 0 | 4 | 20.0028 | 20.0028 | 1.2599 | 30
15.05.2025¦13:16:36.184 | 0 | 0 | 0 | 0 | 0 | 99 | 0 | 0 | 0 | 30 | 0 | 0 | 0 | 0 | 0 | 4 | 20.0028 | 20.0028 | 1.2599 | 30
15.05.2025¦13:16:37.184 | 0 | 0 | 0 | 0 | 0 | 4 | 20.2398 | 20.2398 | 0 | 30 | 0 | 0 | 0 | 0 | 0 | 4 | 19.908 | 19.908 | 1.2341 | 30
15.05.2025¦13:16:38.186 | 0 | 0 | 0 | 0 | 0 | 4 | 20.2398 | 20.2398 | 0 | 30 | 0 | 0 | 0 | 0 | 0 | 4 | 20.0028 | 20.0028 | 1.2685 | 30
15.05.2025¦13:16:39.184 | 0 | 0 | 0 | 0 | 0 | 4 | 20.2398 | 20.2398 | 0 | 30 | 0 | 0 | 0 | 0 | 0 | 4 | 20.0028 | 20.0028 | 1.247 | 30
15.05.2025¦13:16:40.184 | 0 | 0 | 0 | 0 | 0 | 4 | 20.2398 | 20.2398 | 0 | 30 | 0 | 0 | 0 | 0 | 0 | 4 | 20.0028 | 20.0028 | 1.247 | 30
15.05.2025¦13:16:41.185 | 0 | 0 | 0 | 0 | 0 | 4 | 18.8652 | 18.8652 | 0 | 30 | 0 | 0 | 0 | 0 | 0 | 4 | 19.908 | 19.908 | 1.3803 | 30
15.05.2025¦13:16:42.184 | 0 | 0 | 0 | 0 | 0 | 4 | 18.8652 | 18.8652 | 0 | 30 | 0 | 0 | 0 | 0 | 0 | 4 | 19.908 | 19.908 | 1.3803 | 30
15.05.2025¦13:16:43.184 | 0 | 0 | 0 | 0 | 0 | 99 | 0 | 0 | 0 | 30 | 0 | 0 | 0 | 0 | 0 | 4 | 20.0028 | 20.0028 | 1.4061 | 30
15.05.2025¦13:16:44.184 | 0 | 0 | 0 | 0 | 0 | 99 | 0 | 0 | 0 | 30 | 0 | 0 | 0 | 0 | 0 | 4 | 20.0028 | 20.0028 | 1.4061 | 30
15.05.2025¦13:16:45.185 | 0 | 0 | 0 | 0 | 0 | 4 | 20.2398 | 20.2398 | 0 | 30 | 0 | 0 | 0 | 0 | 0 | 4 | 19.9554 | 19.9554 | 1.2513 | 30
15.05.2025¦13:16:46.185 | 0 | 0 | 0 | 0 | 0 | 99 | 0 | 0 | 0 | 30 | 0 | 0 | 0 | 0 | 0 | 4 | 19.9554 | 19.9554 | 1.7329 | 30
| OekoSolve | OekoSolve | OekoSolve | OekoSolve | OekoSolve | OekoSolve | OekoSolve | OekoSolve | OekoSolve | OekoSolve | OekoSolve | OekoSolve | OekoSolve | OekoSolve | OekoSolve | OekoSolve | OekoSolve | OekoSolve | OekoSolve | OekoSolve
| EnMeter_Prec1 | EnMeter_Prec1 | EnMeter_Prec1 | EnMeter_Prec1 | EnMeter_Prec1 | EnMeter_Prec1 | EnMeter_Prec1 | EnMeter_Prec1 | EnMeter_Prec1 | EnMeter_Prec1 | EnMeter_Prec2 | EnMeter_Prec2 | EnMeter_Prec2 | EnMeter_Prec2 | EnMeter_Prec2 | EnMeter_Prec2 | EnMeter_Prec2 | EnMeter_Prec2 | EnMeter_Prec2 | EnMeter_Prec2
| Prec1 P:W | Prec1 WTotal:kWh | Prec1 WDay:kWh | Prec1 WMonth:kWh | Prec1 WYear:kWh | Prec1 State:0 no info available¦1 Off¦2 Startup¦3 Ready¦4 On¦5 Charge¦6 Discharge¦7 Batt Low or Full¦8 Batt Full¦9 Batt low¦10 Finished¦11 Island¦12 Waiting¦91 Maintenance¦99 ERROR | Prec1 Spec Signal | Prec1 V:kV | Prec1 I:mA | Prec1 Info:0 Bit0¦1 Bit1¦2 Bit2¦3 Bit3¦4 HS Ein¦5 Freigabe / Abdeckung vorhanden¦6 Temp. FÃ¼hler aktiv¦7 Temp. FÃ¼hler unterbrochen¦8 Bit8¦9 Bit9¦10 Bit10¦11 Bit11¦12 Bit12¦13 Bit13¦14 Bit14¦15 Bit15¦ | Prec2 P:W | Prec2 WTotal:kWh | Prec2 WDay:kWh | Prec2 WMonth:kWh | Prec2 WYear:kWh | Prec2 State:0 no info available¦1 Off¦2 Startup¦3 Ready¦4 On¦5 Charge¦6 Discharge¦7 Batt Low or Full¦8 Batt Full¦9 Batt low¦10 Finished¦11 Island¦12 Waiting¦91 Maintenance¦99 ERROR | Prec2 Spec Signal | Prec2 V:kV | Prec2 I:mA | Prec2 Info:0 Bit0¦1 Bit1¦2 Bit2¦3 Bit3¦4 HS Ein¦5 Freigabe / Abdeckung vorhanden¦6 Temp. FÃ¼hler aktiv¦7 Temp. FÃ¼hler unterbrochen¦8 Bit8¦9 Bit9¦10 Bit10¦11 Bit11¦12 Bit12¦13 Bit13¦14 Bit14¦15 Bit15¦
15.05.2025¦13:16:18.184 | 0 | 0 | 0 | 0 | 0 | 4 | 20.2398 | 20.2398 | 0 | 30 | 0 | 0 | 0 | 0 | 0 | 4 | 19.908 | 19.908 | 1.3072 | 30
15.05.2025¦13:16:19.183 | 0 | 0 | 0 | 0 | 0 | 4 | 20.2398 | 20.2398 | 0 | 30 | 0 | 0 | 0 | 0 | 0 | 4 | 19.908 | 19.908 | 1.3072 | 30
15.05.2025¦13:16:20.184 | 0 | 0 | 0 | 0 | 0 | 4 | 20.1924 | 20.1924 | 0 | 30 | 0 | 0 | 0 | 0 | 0 | 4 | 19.9554 | 19.9554 | 1.3201 | 30
15.05.2025¦13:16:21.185 | 0 | 0 | 0 | 0 | 0 | 4 | 20.2398 | 20.2398 | 0 | 30 | 0 | 0 | 0 | 0 | 0 | 4 | 19.908 | 19.908 | 1.247 | 30
15.05.2025¦13:16:22.185 | 0 | 0 | 0 | 0 | 0 | 4 | 20.2398 | 20.2398 | 0 | 30 | 0 | 0 | 0 | 0 | 0 | 4 | 19.908 | 19.908 | 1.2642 | 30
15.05.2025¦13:16:23.183 | 0 | 0 | 0 | 0 | 0 | 4 | 20.2398 | 20.2398 | 0 | 30 | 0 | 0 | 0 | 0 | 0 | 4 | 19.908 | 19.908 | 1.2642 | 30
15.05.2025¦13:16:24.186 | 0 | 0 | 0 | 0 | 0 | 4 | 20.2398 | 20.2398 | 0 | 30 | 0 | 0 | 0 | 0 | 0 | 4 | 19.9554 | 19.9554 | 1.3631 | 30
15.05.2025¦13:16:25.185 | 0 | 0 | 0 | 0 | 0 | 4 | 20.1924 | 20.1924 | 0 | 30 | 0 | 0 | 0 | 0 | 0 | 4 | 20.0028 | 20.0028 | 1.3115 | 30
15.05.2025¦13:16:26.185 | 0 | 0 | 0 | 0 | 0 | 4 | 20.2872 | 20.2872 | 0 | 30 | 0 | 0 | 0 | 0 | 0 | 4 | 19.908 | 19.908 | 1.2943 | 30
15.05.2025¦13:16:27.183 | 0 | 0 | 0 | 0 | 0 | 4 | 20.2872 | 20.2872 | 0 | 30 | 0 | 0 | 0 | 0 | 0 | 4 | 19.908 | 19.908 | 1.2943 | 30
15.05.2025¦13:16:28.184 | 0 | 0 | 0 | 0 | 0 | 4 | 20.2398 | 20.2398 | 0 | 30 | 0 | 0 | 0 | 0 | 0 | 4 | 20.0028 | 20.0028 | 1.2599 | 30
15.05.2025¦13:16:29.185 | 0 | 0 | 0 | 0 | 0 | 4 | 20.2398 | 20.2398 | 0 | 30 | 0 | 0 | 0 | 0 | 0 | 4 | 19.9554 | 19.9554 | 1.2298 | 30
15.05.2025¦13:16:30.184 | 0 | 0 | 0 | 0 | 0 | 4 | 20.2398 | 20.2398 | 0 | 30 | 0 | 0 | 0 | 0 | 0 | 4 | 19.9554 | 19.9554 | 1.2298 | 30
15.05.2025¦13:16:31.185 | 0 | 0 | 0 | 0 | 0 | 4 | 20.2398 | 20.2398 | 0 | 30 | 0 | 0 | 0 | 0 | 0 | 4 | 20.0028 | 20.0028 | 1.2169 | 30
15.05.2025¦13:16:32.184 | 0 | 0 | 0 | 0 | 0 | 4 | 20.2398 | 20.2398 | 0 | 30 | 0 | 0 | 0 | 0 | 0 | 4 | 19.908 | 19.908 | 1.2427 | 30
15.05.2025¦13:16:33.183 | 0 | 0 | 0 | 0 | 0 | 4 | 20.2398 | 20.2398 | 0 | 30 | 0 | 0 | 0 | 0 | 0 | 4 | 19.908 | 19.908 | 1.2427 | 30
15.05.2025¦13:16:34.184 | 0 | 0 | 0 | 0 | 0 | 4 | 20.1924 | 20.1924 | 0 | 30 | 0 | 0 | 0 | 0 | 0 | 4 | 19.908 | 19.908 | 1.2685 | 30
15.05.2025¦13:16:35.184 | 0 | 0 | 0 | 0 | 0 | 99 | 0 | 0 | 0 | 30 | 0 | 0 | 0 | 0 | 0 | 4 | 20.0028 | 20.0028 | 1.2599 | 30
15.05.2025¦13:16:36.184 | 0 | 0 | 0 | 0 | 0 | 99 | 0 | 0 | 0 | 30 | 0 | 0 | 0 | 0 | 0 | 4 | 20.0028 | 20.0028 | 1.2599 | 30
15.05.2025¦13:16:37.184 | 0 | 0 | 0 | 0 | 0 | 4 | 20.2398 | 20.2398 | 0 | 30 | 0 | 0 | 0 | 0 | 0 | 4 | 19.908 | 19.908 | 1.2341 | 30
15.05.2025¦13:16:38.186 | 0 | 0 | 0 | 0 | 0 | 4 | 20.2398 | 20.2398 | 0 | 30 | 0 | 0 | 0 | 0 | 0 | 4 | 20.0028 | 20.0028 | 1.2685 | 30
15.05.2025¦13:16:39.184 | 0 | 0 | 0 | 0 | 0 | 4 | 20.2398 | 20.2398 | 0 | 30 | 0 | 0 | 0 | 0 | 0 | 4 | 20.0028 | 20.0028 | 1.247 | 30
15.05.2025¦13:16:40.184 | 0 | 0 | 0 | 0 | 0 | 4 | 20.2398 | 20.2398 | 0 | 30 | 0 | 0 | 0 | 0 | 0 | 4 | 20.0028 | 20.0028 | 1.247 | 30
15.05.2025¦13:16:41.185 | 0 | 0 | 0 | 0 | 0 | 4 | 18.8652 | 18.8652 | 0 | 30 | 0 | 0 | 0 | 0 | 0 | 4 | 19.908 | 19.908 | 1.3803 | 30
15.05.2025¦13:16:42.184 | 0 | 0 | 0 | 0 | 0 | 4 | 18.8652 | 18.8652 | 0 | 30 | 0 | 0 | 0 | 0 | 0 | 4 | 19.908 | 19.908 | 1.3803 | 30
15.05.2025¦13:16:43.184 | 0 | 0 | 0 | 0 | 0 | 99 | 0 | 0 | 0 | 30 | 0 | 0 | 0 | 0 | 0 | 4 | 20.0028 | 20.0028 | 1.4061 | 30
15.05.2025¦13:16:44.184 | 0 | 0 | 0 | 0 | 0 | 99 | 0 | 0 | 0 | 30 | 0 | 0 | 0 | 0 | 0 | 4 | 20.0028 | 20.0028 | 1.4061 | 30
15.05.2025¦13:16:45.185 | 0 | 0 | 0 | 0 | 0 | 4 | 20.2398 | 20.2398 | 0 | 30 | 0 | 0 | 0 | 0 | 0 | 4 | 19.9554 | 19.9554 | 1.2513 | 30
15.05.2025¦13:16:46.185 | 0 | 0 | 0 | 0 | 0 | 99 | 0 | 0 | 0 | 30 | 0 | 0 | 0 | 0 | 0 | 4 | 19.9554 | 19.9554 | 1.7329 | 30
15.05.2025¦13:16:47.185 | 0 | 0 | 0 | 0 | 0 | 99 | 0 | 0 | 0 | 30 | 0 | 0 | 0 | 0 | 0 | 4 | 19.9554 | 19.9554 | 1.7286 | 30
15.05.2025¦13:16:48.184 | 0 | 0 | 0 | 0 | 0 | 4 | 20.1924 | 20.1924 | 0 | 30 | 0 | 0 | 0 | 0 | 0 | 4 | 19.908 | 19.908 | 1.376 | 30
15.05.2025¦13:16:49.184 | 0 | 0 | 0 | 0 | 0 | 4 | 20.1924 | 20.1924 | 0 | 30 | 0 | 0 | 0 | 0 | 0 | 4 | 19.908 | 19.908 | 1.376 | 30
15.05.2025¦13:16:50.185 | 0 | 0 | 0 | 0 | 0 | 4 | 20.2398 | 20.2398 | 0 | 30 | 0 | 0 | 0 | 0 | 0 | 4 | 19.908 | 19.908 | 1.3889 | 30
15.05.2025¦13:16:51.184 | 0 | 0 | 0 | 0 | 0 | 99 | 0 | 0 | 0 | 30 | 0 | 0 | 0 | 0 | 0 | 4 | 19.908 | 19.908 | 1.5136 | 30
15.05.2025¦13:16:52.186 | 0 | 0 | 0 | 0 | 0 | 4 | 20.2398 | 20.2398 | 0 | 30 | 0 | 0 | 0 | 0 | 0 | 4 | 20.0028 | 20.0028 | 1.3545 | 30
15.05.2025¦13:16:53.184 | 0 | 0 | 0 | 0 | 0 | 4 | 20.2398 | 20.2398 | 0 | 30 | 0 | 0 | 0 | 0 | 0 | 4 | 20.0028 | 20.0028 | 1.3545 | 30
15.05.2025¦13:16:54.185 | 0 | 0 | 0 | 0 | 0 | 4 | 20.2872 | 20.2872 | 0 | 30 | 0 | 0 | 0 | 0 | 0 | 4 | 19.9554 | 19.9554 | 1.2642 | 30
15.05.2025¦13:16:55.185 | 0 | 0 | 0 | 0 | 0 | 4 | 20.2398 | 20.2398 | 0 | 30 | 0 | 0 | 0 | 0 | 0 | 4 | 19.908 | 19.908 | 1.2083 | 30
15.05.2025¦13:16:56.185 | 0 | 0 | 0 | 0 | 0 | 4 | 20.145 | 20.145 | 0 | 30 | 0 | 0 | 0 | 0 | 0 | 4 | 20.0976 | 20.0976 | 1.5566 | 30
15.05.2025¦13:16:57.186 | 0 | 0 | 0 | 0 | 0 | 99 | 0 | 0 | 0 | 30 | 0 | 0 | 0 | 0 | 0 | 4 | 20.0028 | 20.0028 | 1.4835 | 30
15.05.2025¦13:16:58.184 | 0 | 0 | 0 | 0 | 0 | 99 | 0 | 0 | 0 | 30 | 0 | 0 | 0 | 0 | 0 | 4 | 20.0028 | 20.0028 | 1.3158 | 30
15.05.2025¦13:16:59.185 | 0 | 0 | 0 | 0 | 0 | 99 | 0 | 0 | 0 | 30 | 0 | 0 | 0 | 0 | 0 | 4 | 20.0028 | 20.0028 | 1.3158 | 30
15.05.2025¦13:17:00.184 | 0 | 0 | 0 | 0 | 0 | 99 | 0 | 0 | 0 | 30 | 0 | 0 | 0 | 0 | 0 | 4 | 20.145 | 20.145 | 1.5867 | 30
15.05.2025¦13:17:01.184 | 0 | 0 | 0 | 0 | 0 | 4 | 20.145 | 20.145 | 0 | 30 | 0 | 0 | 0 | 0 | 0 | 4 | 19.908 | 19.908 | 1.4018 | 30
15.05.2025¦13:17:02.184 | 0 | 0 | 0 | 0 | 0 | 4 | 20.145 | 20.145 | 0 | 30 | 0 | 0 | 0 | 0 | 0 | 4 | 19.908 | 19.908 | 1.4018 | 30
15.05.2025¦13:17:03.183 | 0 | 0 | 0 | 0 | 0 | 4 | 20.2398 | 20.2398 | 0 | 30 | 0 | 0 | 0 | 0 | 0 | 4 | 19.908 | 19.908 | 1.4147 | 30
15.05.2025¦13:17:04.184 | 0 | 0 | 0 | 0 | 0 | 99 | 0 | 0 | 0 | 30 | 0 | 0 | 0 | 0 | 0 | 4 | 11.4234 | 11.4234 | 1.634 | 30
15.05.2025¦13:17:05.185 | 0 | 0 | 0 | 0 | 0 | 99 | 20.145 | 20.145 | 0 | 30 | 0 | 0 | 0 | 0 | 0 | 4 | 20.0028 | 20.0028 | 1.6641 | 30
15.05.2025¦13:17:06.183 | 0 | 0 | 0 | 0 | 0 | 99 | 20.145 | 20.145 | 0 | 30 | 0 | 0 | 0 | 0 | 0 | 4 | 20.0028 | 20.0028 | 1.6641 | 30
15.05.2025¦13:17:07.184 | 0 | 0 | 0 | 0 | 0 | 4 | 0 | 0 | 0 | 30 | 0 | 0 | 0 | 0 | 0 | 4 | 20.382 | 20.382 | 1.8748 | 30
15.05.2025¦13:17:08.183 | 0 | 0 | 0 | 0 | 0 | 99 | 0 | 0 | 0 | 30 | 0 | 0 | 0 | 0 | 0 | 4 | 20.0028 | 20.0028 | 1.5738 | 30
15.05.2025¦13:17:09.184 | 0 | 0 | 0 | 0 | 0 | 4 | 20.1924 | 20.1924 | 0 | 30 | 0 | 0 | 0 | 0 | 0 | 4 | 19.9554 | 19.9554 | 1.4319 | 30
15.05.2025¦13:17:10.185 | 0 | 0 | 0 | 0 | 0 | 4 | 20.1924 | 20.1924 | 0 | 30 | 0 | 0 | 0 | 0 | 0 | 4 | 20.1924 | 20.1924 | 1.4147 | 30
15.05.2025¦13:17:11.185 | 0 | 0 | 0 | 0 | 0 | 4 | 20.1924 | 20.1924 | 0 | 30 | 0 | 0 | 0 | 0 | 0 | 4 | 20.0028 | 20.0028 | 1.4534 | 30
15.05.2025¦13:17:12.185 | 0 | 0 | 0 | 0 | 0 | 4 | 20.1924 | 20.1924 | 0 | 30 | 0 | 0 | 0 | 0 | 0 | 4 | 20.0028 | 20.0028 | 1.5265 | 30
15.05.2025¦13:17:13.183 | 0 | 0 | 0 | 0 | 0 | 4 | 20.1924 | 20.1924 | 0 | 30 | 0 | 0 | 0 | 0 | 0 | 4 | 20.0028 | 20.0028 | 1.5265 | 30
15.05.2025¦13:17:14.183 | 0 | 0 | 0 | 0 | 0 | 4 | 20.145 | 20.145 | 0 | 30 | 0 | 0 | 0 | 0 | 0 | 4 | 20.0028 | 20.0028 | 1.419 | 30
15.05.2025¦13:17:15.185 | 0 | 0 | 0 | 0 | 0 | 99 | 0 | 0 | 0 | 30 | 0 | 0 | 0 | 0 | 0 | 4 | 19.9554 | 19.9554 | 1.2599 | 30
15.05.2025¦13:17:16.184 | 0 | 0 | 0 | 0 | 0 | 4 | 20.1924 | 20.1924 | 0 | 30 | 0 | 0 | 0 | 0 | 0 | 4 | 19.908 | 19.908 | 1.3072 | 30
15.05.2025¦13:17:17.185 | 0 | 0 | 0 | 0 | 0 | 99 | 0 | 0 | 0 | 30 | 0 | 0 | 0 | 0 | 0 | 4 | 20.0028 | 20.0028 | 1.2771 | 30
| OekoSolve | OekoSolve | OekoSolve | OekoSolve | OekoSolve | OekoSolve | OekoSolve | OekoSolve | OekoSolve | OekoSolve | OekoSolve | OekoSolve | OekoSolve | OekoSolve | OekoSolve | OekoSolve | OekoSolve | OekoSolve | OekoSolve | OekoSolve
| EnMeter_Prec1 | EnMeter_Prec1 | EnMeter_Prec1 | EnMeter_Prec1 | EnMeter_Prec1 | EnMeter_Prec1 | EnMeter_Prec1 | EnMeter_Prec1 | EnMeter_Prec1 | EnMeter_Prec1 | EnMeter_Prec2 | EnMeter_Prec2 | EnMeter_Prec2 | EnMeter_Prec2 | EnMeter_Prec2 | EnMeter_Prec2 | EnMeter_Prec2 | EnMeter_Prec2 | EnMeter_Prec2 | EnMeter_Prec2
| Prec1 P:W | Prec1 WTotal:kWh | Prec1 WDay:kWh | Prec1 WMonth:kWh | Prec1 WYear:kWh | Prec1 State:0 no info available¦1 Off¦2 Startup¦3 Ready¦4 On¦5 Charge¦6 Discharge¦7 Batt Low or Full¦8 Batt Full¦9 Batt low¦10 Finished¦11 Island¦12 Waiting¦91 Maintenance¦99 ERROR | Prec1 Spec Signal | Prec1 V:kV | Prec1 I:mA | Prec1 Info:0 Bit0¦1 Bit1¦2 Bit2¦3 Bit3¦4 HS Ein¦5 Freigabe / Abdeckung vorhanden¦6 Temp. FÃ¼hler aktiv¦7 Temp. FÃ¼hler unterbrochen¦8 Bit8¦9 Bit9¦10 Bit10¦11 Bit11¦12 Bit12¦13 Bit13¦14 Bit14¦15 Bit15¦ | Prec2 P:W | Prec2 WTotal:kWh | Prec2 WDay:kWh | Prec2 WMonth:kWh | Prec2 WYear:kWh | Prec2 State:0 no info available¦1 Off¦2 Startup¦3 Ready¦4 On¦5 Charge¦6 Discharge¦7 Batt Low or Full¦8 Batt Full¦9 Batt low¦10 Finished¦11 Island¦12 Waiting¦91 Maintenance¦99 ERROR | Prec2 Spec Signal | Prec2 V:kV | Prec2 I:mA | Prec2 Info:0 Bit0¦1 Bit1¦2 Bit2¦3 Bit3¦4 HS Ein¦5 Freigabe / Abdeckung vorhanden¦6 Temp. FÃ¼hler aktiv¦7 Temp. FÃ¼hler unterbrochen¦8 Bit8¦9 Bit9¦10 Bit10¦11 Bit11¦12 Bit12¦13 Bit13¦14 Bit14¦15 Bit15¦
15.05.2025¦13:16:48.184 | 0 | 0 | 0 | 0 | 0 | 4 | 20.1924 | 20.1924 | 0 | 30 | 0 | 0 | 0 | 0 | 0 | 4 | 19.908 | 19.908 | 1.376 | 30
15.05.2025¦13:16:49.184 | 0 | 0 | 0 | 0 | 0 | 4 | 20.1924 | 20.1924 | 0 | 30 | 0 | 0 | 0 | 0 | 0 | 4 | 19.908 | 19.908 | 1.376 | 30
15.05.2025¦13:16:50.185 | 0 | 0 | 0 | 0 | 0 | 4 | 20.2398 | 20.2398 | 0 | 30 | 0 | 0 | 0 | 0 | 0 | 4 | 19.908 | 19.908 | 1.3889 | 30
15.05.2025¦13:16:51.184 | 0 | 0 | 0 | 0 | 0 | 99 | 0 | 0 | 0 | 30 | 0 | 0 | 0 | 0 | 0 | 4 | 19.908 | 19.908 | 1.5136 | 30
15.05.2025¦13:16:52.186 | 0 | 0 | 0 | 0 | 0 | 4 | 20.2398 | 20.2398 | 0 | 30 | 0 | 0 | 0 | 0 | 0 | 4 | 20.0028 | 20.0028 | 1.3545 | 30
15.05.2025¦13:16:53.184 | 0 | 0 | 0 | 0 | 0 | 4 | 20.2398 | 20.2398 | 0 | 30 | 0 | 0 | 0 | 0 | 0 | 4 | 20.0028 | 20.0028 | 1.3545 | 30
15.05.2025¦13:16:54.185 | 0 | 0 | 0 | 0 | 0 | 4 | 20.2872 | 20.2872 | 0 | 30 | 0 | 0 | 0 | 0 | 0 | 4 | 19.9554 | 19.9554 | 1.2642 | 30
15.05.2025¦13:16:55.185 | 0 | 0 | 0 | 0 | 0 | 4 | 20.2398 | 20.2398 | 0 | 30 | 0 | 0 | 0 | 0 | 0 | 4 | 19.908 | 19.908 | 1.2083 | 30
15.05.2025¦13:16:56.185 | 0 | 0 | 0 | 0 | 0 | 4 | 20.145 | 20.145 | 0 | 30 | 0 | 0 | 0 | 0 | 0 | 4 | 20.0976 | 20.0976 | 1.5566 | 30
15.05.2025¦13:16:57.186 | 0 | 0 | 0 | 0 | 0 | 99 | 0 | 0 | 0 | 30 | 0 | 0 | 0 | 0 | 0 | 4 | 20.0028 | 20.0028 | 1.4835 | 30
15.05.2025¦13:16:58.184 | 0 | 0 | 0 | 0 | 0 | 99 | 0 | 0 | 0 | 30 | 0 | 0 | 0 | 0 | 0 | 4 | 20.0028 | 20.0028 | 1.3158 | 30
15.05.2025¦13:16:59.185 | 0 | 0 | 0 | 0 | 0 | 99 | 0 | 0 | 0 | 30 | 0 | 0 | 0 | 0 | 0 | 4 | 20.0028 | 20.0028 | 1.3158 | 30
15.05.2025¦13:17:00.184 | 0 | 0 | 0 | 0 | 0 | 99 | 0 | 0 | 0 | 30 | 0 | 0 | 0 | 0 | 0 | 4 | 20.145 | 20.145 | 1.5867 | 30
15.05.2025¦13:17:01.184 | 0 | 0 | 0 | 0 | 0 | 4 | 20.145 | 20.145 | 0 | 30 | 0 | 0 | 0 | 0 | 0 | 4 | 19.908 | 19.908 | 1.4018 | 30
15.05.2025¦13:17:02.184 | 0 | 0 | 0 | 0 | 0 | 4 | 20.145 | 20.145 | 0 | 30 | 0 | 0 | 0 | 0 | 0 | 4 | 19.908 | 19.908 | 1.4018 | 30
15.05.2025¦13:17:03.183 | 0 | 0 | 0 | 0 | 0 | 4 | 20.2398 | 20.2398 | 0 | 30 | 0 | 0 | 0 | 0 | 0 | 4 | 19.908 | 19.908 | 1.4147 | 30
15.05.2025¦13:17:04.184 | 0 | 0 | 0 | 0 | 0 | 99 | 0 | 0 | 0 | 30 | 0 | 0 | 0 | 0 | 0 | 4 | 11.4234 | 11.4234 | 1.634 | 30
15.05.2025¦13:17:05.185 | 0 | 0 | 0 | 0 | 0 | 99 | 20.145 | 20.145 | 0 | 30 | 0 | 0 | 0 | 0 | 0 | 4 | 20.0028 | 20.0028 | 1.6641 | 30
15.05.2025¦13:17:06.183 | 0 | 0 | 0 | 0 | 0 | 99 | 20.145 | 20.145 | 0 | 30 | 0 | 0 | 0 | 0 | 0 | 4 | 20.0028 | 20.0028 | 1.6641 | 30
15.05.2025¦13:17:07.184 | 0 | 0 | 0 | 0 | 0 | 4 | 0 | 0 | 0 | 30 | 0 | 0 | 0 | 0 | 0 | 4 | 20.382 | 20.382 | 1.8748 | 30
15.05.2025¦13:17:08.183 | 0 | 0 | 0 | 0 | 0 | 99 | 0 | 0 | 0 | 30 | 0 | 0 | 0 | 0 | 0 | 4 | 20.0028 | 20.0028 | 1.5738 | 30
15.05.2025¦13:17:09.184 | 0 | 0 | 0 | 0 | 0 | 4 | 20.1924 | 20.1924 | 0 | 30 | 0 | 0 | 0 | 0 | 0 | 4 | 19.9554 | 19.9554 | 1.4319 | 30
15.05.2025¦13:17:10.185 | 0 | 0 | 0 | 0 | 0 | 4 | 20.1924 | 20.1924 | 0 | 30 | 0 | 0 | 0 | 0 | 0 | 4 | 20.1924 | 20.1924 | 1.4147 | 30
15.05.2025¦13:17:11.185 | 0 | 0 | 0 | 0 | 0 | 4 | 20.1924 | 20.1924 | 0 | 30 | 0 | 0 | 0 | 0 | 0 | 4 | 20.0028 | 20.0028 | 1.4534 | 30
15.05.2025¦13:17:12.185 | 0 | 0 | 0 | 0 | 0 | 4 | 20.1924 | 20.1924 | 0 | 30 | 0 | 0 | 0 | 0 | 0 | 4 | 20.0028 | 20.0028 | 1.5265 | 30
15.05.2025¦13:17:13.183 | 0 | 0 | 0 | 0 | 0 | 4 | 20.1924 | 20.1924 | 0 | 30 | 0 | 0 | 0 | 0 | 0 | 4 | 20.0028 | 20.0028 | 1.5265 | 30
15.05.2025¦13:17:14.183 | 0 | 0 | 0 | 0 | 0 | 4 | 20.145 | 20.145 | 0 | 30 | 0 | 0 | 0 | 0 | 0 | 4 | 20.0028 | 20.0028 | 1.419 | 30
15.05.2025¦13:17:15.185 | 0 | 0 | 0 | 0 | 0 | 99 | 0 | 0 | 0 | 30 | 0 | 0 | 0 | 0 | 0 | 4 | 19.9554 | 19.9554 | 1.2599 | 30
15.05.2025¦13:17:16.184 | 0 | 0 | 0 | 0 | 0 | 4 | 20.1924 | 20.1924 | 0 | 30 | 0 | 0 | 0 | 0 | 0 | 4 | 19.908 | 19.908 | 1.3072 | 30
15.05.2025¦13:17:17.185 | 0 | 0 | 0 | 0 | 0 | 99 | 0 | 0 | 0 | 30 | 0 | 0 | 0 | 0 | 0 | 4 | 20.0028 | 20.0028 | 1.2771 | 30
15.05.2025¦13:17:18.183 | 0 | 0 | 0 | 0 | 0 | 99 | 0 | 0 | 0 | 30 | 0 | 0 | 0 | 0 | 0 | 4 | 20.0028 | 20.0028 | 1.2771 | 30
15.05.2025¦13:17:19.184 | 0 | 0 | 0 | 0 | 0 | 4 | 20.2398 | 20.2398 | 0 | 30 | 0 | 0 | 0 | 0 | 0 | 4 | 19.9554 | 19.9554 | 1.29 | 30
15.05.2025¦13:17:20.186 | 0 | 0 | 0 | 0 | 0 | 4 | 20.1924 | 20.1924 | 0 | 30 | 0 | 0 | 0 | 0 | 0 | 4 | 19.908 | 19.908 | 1.2556 | 30
15.05.2025¦13:17:21.184 | 0 | 0 | 0 | 0 | 0 | 4 | 20.1924 | 20.1924 | 0 | 30 | 0 | 0 | 0 | 0 | 0 | 4 | 19.908 | 19.908 | 1.2556 | 30
15.05.2025¦13:17:22.185 | 0 | 0 | 0 | 0 | 0 | 99 | 0 | 0 | 0 | 30 | 0 | 0 | 0 | 0 | 0 | 4 | 20.0028 | 20.0028 | 1.2728 | 30
15.05.2025¦13:17:23.184 | 0 | 0 | 0 | 0 | 0 | 99 | 0 | 0 | 0 | 30 | 0 | 0 | 0 | 0 | 0 | 4 | 20.0028 | 20.0028 | 1.2728 | 30
15.05.2025¦13:17:24.184 | 0 | 0 | 0 | 0 | 0 | 99 | 0 | 0 | 0 | 30 | 0 | 0 | 0 | 0 | 0 | 4 | 20.2398 | 20.2398 | 2.0038 | 30
15.05.2025¦13:17:25.185 | 0 | 0 | 0 | 0 | 0 | 99 | 0 | 0 | 0 | 30 | 0 | 0 | 0 | 0 | 0 | 4 | 20.0028 | 20.0028 | 1.5738 | 30
15.05.2025¦13:17:26.185 | 0 | 0 | 0 | 0 | 0 | 99 | 20.145 | 20.145 | 0 | 30 | 0 | 0 | 0 | 0 | 0 | 4 | 19.908 | 19.908 | 1.5781 | 30
15.05.2025¦13:17:27.186 | 0 | 0 | 0 | 0 | 0 | 4 | 20.1924 | 20.1924 | 0 | 30 | 0 | 0 | 0 | 0 | 0 | 4 | 20.0028 | 20.0028 | 1.4577 | 30
15.05.2025¦13:17:28.185 | 0 | 0 | 0 | 0 | 0 | 99 | 0 | 0 | 0 | 30 | 0 | 0 | 0 | 0 | 0 | 4 | 19.8606 | 19.8606 | 1.8103 | 30
15.05.2025¦13:17:29.185 | 0 | 0 | 0 | 0 | 0 | 4 | 20.1924 | 20.1924 | 0 | 30 | 0 | 0 | 0 | 0 | 0 | 4 | 19.9554 | 19.9554 | 1.5523 | 30
15.05.2025¦13:17:30.185 | 0 | 0 | 0 | 0 | 0 | 99 | 0 | 0 | 0 | 30 | 0 | 0 | 0 | 0 | 0 | 4 | 19.908 | 19.908 | 1.6125 | 30
15.05.2025¦13:17:31.185 | 0 | 0 | 0 | 0 | 0 | 4 | 20.1924 | 20.1924 | 0 | 30 | 0 | 0 | 0 | 0 | 0 | 4 | 19.908 | 19.908 | 1.6555 | 30
15.05.2025¦13:17:32.184 | 0 | 0 | 0 | 0 | 0 | 4 | 20.1924 | 20.1924 | 0 | 30 | 0 | 0 | 0 | 0 | 0 | 4 | 19.908 | 19.908 | 1.6555 | 30
15.05.2025¦13:17:33.184 | 0 | 0 | 0 | 0 | 0 | 4 | 20.1924 | 20.1924 | 0 | 30 | 0 | 0 | 0 | 0 | 0 | 4 | 20.0028 | 20.0028 | 1.4706 | 30
15.05.2025¦13:17:34.185 | 0 | 0 | 0 | 0 | 0 | 4 | 20.2398 | 20.2398 | 0 | 30 | 0 | 0 | 0 | 0 | 0 | 4 | 19.9554 | 19.9554 | 1.4147 | 30
15.05.2025¦13:17:35.183 | 0 | 0 | 0 | 0 | 0 | 4 | 20.2872 | 20.2872 | 0 | 30 | 0 | 0 | 0 | 0 | 0 | 4 | 19.9554 | 19.9554 | 1.4792 | 30
15.05.2025¦13:17:36.184 | 0 | 0 | 0 | 0 | 0 | 99 | 0 | 0 | 0 | 30 | 0 | 0 | 0 | 0 | 0 | 4 | 10.9494 | 10.9494 | 2.3134 | 30
15.05.2025¦13:17:37.183 | 0 | 0 | 0 | 0 | 0 | 99 | 0 | 0 | 0 | 30 | 0 | 0 | 0 | 0 | 0 | 4 | 10.9494 | 10.9494 | 2.3134 | 30
15.05.2025¦13:17:38.184 | 0 | 0 | 0 | 0 | 0 | 4 | 8.9112 | 8.9112 | 0 | 30 | 0 | 0 | 0 | 0 | 0 | 99 | 0 | 0 | 0 | 30
15.05.2025¦13:17:39.184 | 0 | 0 | 0 | 0 | 0 | 4 | 13.1298 | 13.1298 | 0.1419 | 30 | 0 | 0 | 0 | 0 | 0 | 4 | 13.1772 | 13.1772 | 0 | 30
15.05.2025¦13:17:40.184 | 0 | 0 | 0 | 0 | 0 | 4 | 18.1542 | 18.1542 | 0.3827 | 30 | 0 | 0 | 0 | 0 | 0 | 4 | 18.1542 | 18.1542 | 0.7439 | 30
15.05.2025¦13:17:41.185 | 0 | 0 | 0 | 0 | 0 | 4 | 18.1542 | 18.1542 | 0.3827 | 30 | 0 | 0 | 0 | 0 | 0 | 4 | 18.1542 | 18.1542 | 0.7439 | 30
15.05.2025¦13:17:42.185 | 0 | 0 | 0 | 0 | 0 | 4 | 20.145 | 20.145 | 0 | 30 | 0 | 0 | 0 | 0 | 0 | 4 | 20.0028 | 20.0028 | 1.5824 | 30
15.05.2025¦13:17:43.185 | 0 | 0 | 0 | 0 | 0 | 4 | 20.2398 | 20.2398 | 0 | 30 | 0 | 0 | 0 | 0 | 0 | 4 | 20.0028 | 20.0028 | 1.3631 | 30
15.05.2025¦13:17:44.185 | 0 | 0 | 0 | 0 | 0 | 99 | 0 | 0 | 0 | 30 | 0 | 0 | 0 | 0 | 0 | 4 | 18.723 | 18.723 | 1.6039 | 30
15.05.2025¦13:17:45.185 | 0 | 0 | 0 | 0 | 0 | 4 | 20.145 | 20.145 | 0 | 30 | 0 | 0 | 0 | 0 | 0 | 4 | 20.0028 | 20.0028 | 1.8576 | 30
15.05.2025¦13:17:46.185 | 0 | 0 | 0 | 0 | 0 | 4 | 20.145 | 20.145 | 0 | 30 | 0 | 0 | 0 | 0 | 0 | 4 | 20.0028 | 20.0028 | 1.8576 | 30
15.05.2025¦13:17:47.184 | 0 | 0 | 0 | 0 | 0 | 4 | 20.145 | 20.145 | 0 | 30 | 0 | 0 | 0 | 0 | 0 | 4 | 19.9554 | 19.9554 | 1.4491 | 30
| OekoSolve | OekoSolve | OekoSolve | OekoSolve | OekoSolve | OekoSolve | OekoSolve | OekoSolve | OekoSolve | OekoSolve | OekoSolve | OekoSolve | OekoSolve | OekoSolve | OekoSolve | OekoSolve | OekoSolve | OekoSolve | OekoSolve | OekoSolve
| EnMeter_Prec1 | EnMeter_Prec1 | EnMeter_Prec1 | EnMeter_Prec1 | EnMeter_Prec1 | EnMeter_Prec1 | EnMeter_Prec1 | EnMeter_Prec1 | EnMeter_Prec1 | EnMeter_Prec1 | EnMeter_Prec2 | EnMeter_Prec2 | EnMeter_Prec2 | EnMeter_Prec2 | EnMeter_Prec2 | EnMeter_Prec2 | EnMeter_Prec2 | EnMeter_Prec2 | EnMeter_Prec2 | EnMeter_Prec2
| Prec1 P:W | Prec1 WTotal:kWh | Prec1 WDay:kWh | Prec1 WMonth:kWh | Prec1 WYear:kWh | Prec1 State:0 no info available¦1 Off¦2 Startup¦3 Ready¦4 On¦5 Charge¦6 Discharge¦7 Batt Low or Full¦8 Batt Full¦9 Batt low¦10 Finished¦11 Island¦12 Waiting¦91 Maintenance¦99 ERROR | Prec1 Spec Signal | Prec1 V:kV | Prec1 I:mA | Prec1 Info:0 Bit0¦1 Bit1¦2 Bit2¦3 Bit3¦4 HS Ein¦5 Freigabe / Abdeckung vorhanden¦6 Temp. FÃ¼hler aktiv¦7 Temp. FÃ¼hler unterbrochen¦8 Bit8¦9 Bit9¦10 Bit10¦11 Bit11¦12 Bit12¦13 Bit13¦14 Bit14¦15 Bit15¦ | Prec2 P:W | Prec2 WTotal:kWh | Prec2 WDay:kWh | Prec2 WMonth:kWh | Prec2 WYear:kWh | Prec2 State:0 no info available¦1 Off¦2 Startup¦3 Ready¦4 On¦5 Charge¦6 Discharge¦7 Batt Low or Full¦8 Batt Full¦9 Batt low¦10 Finished¦11 Island¦12 Waiting¦91 Maintenance¦99 ERROR | Prec2 Spec Signal | Prec2 V:kV | Prec2 I:mA | Prec2 Info:0 Bit0¦1 Bit1¦2 Bit2¦3 Bit3¦4 HS Ein¦5 Freigabe / Abdeckung vorhanden¦6 Temp. FÃ¼hler aktiv¦7 Temp. FÃ¼hler unterbrochen¦8 Bit8¦9 Bit9¦10 Bit10¦11 Bit11¦12 Bit12¦13 Bit13¦14 Bit14¦15 Bit15¦
15.05.2025¦13:17:48.185 | 0 | 0 | 0 | 0 | 0 | 99 | 0 | 0 | 0 | 30 | 0 | 0 | 0 | 0 | 0 | 4 | 19.9554 | 19.9554 | 1.5222 | 30
15.05.2025¦13:17:49.184 | 0 | 0 | 0 | 0 | 0 | 99 | 20.145 | 20.145 | 0 | 30 | 0 | 0 | 0 | 0 | 0 | 4 | 20.0028 | 20.0028 | 1.2771 | 30
15.05.2025¦13:17:50.185 | 0 | 0 | 0 | 0 | 0 | 4 | 20.145 | 20.145 | 0 | 30 | 0 | 0 | 0 | 0 | 0 | 4 | 19.908 | 19.908 | 1.2427 | 30
15.05.2025¦13:17:51.183 | 0 | 0 | 0 | 0 | 0 | 4 | 20.145 | 20.145 | 0 | 30 | 0 | 0 | 0 | 0 | 0 | 4 | 19.908 | 19.908 | 1.2427 | 30
15.05.2025¦13:17:52.184 | 0 | 0 | 0 | 0 | 0 | 4 | 20.1924 | 20.1924 | 0 | 30 | 0 | 0 | 0 | 0 | 0 | 4 | 19.9554 | 19.9554 | 1.2427 | 30
15.05.2025¦13:17:53.185 | 0 | 0 | 0 | 0 | 0 | 99 | 0 | 0 | 0 | 30 | 0 | 0 | 0 | 0 | 0 | 4 | 19.9554 | 19.9554 | 1.1567 | 30
15.05.2025¦13:17:54.185 | 0 | 0 | 0 | 0 | 0 | 4 | 20.2398 | 20.2398 | 0 | 30 | 0 | 0 | 0 | 0 | 0 | 4 | 19.908 | 19.908 | 1.2728 | 30
15.05.2025¦13:17:55.185 | 0 | 0 | 0 | 0 | 0 | 4 | 20.2398 | 20.2398 | 0 | 30 | 0 | 0 | 0 | 0 | 0 | 4 | 19.908 | 19.908 | 1.2728 | 30
15.05.2025¦13:17:56.184 | 0 | 0 | 0 | 0 | 0 | 99 | 0 | 0 | 0 | 30 | 0 | 0 | 0 | 0 | 0 | 4 | 19.9554 | 19.9554 | 1.3115 | 30
15.05.2025¦13:17:57.184 | 0 | 0 | 0 | 0 | 0 | 4 | 20.2398 | 20.2398 | 0 | 30 | 0 | 0 | 0 | 0 | 0 | 4 | 20.0028 | 20.0028 | 1.2384 | 30
15.05.2025¦13:17:58.184 | 0 | 0 | 0 | 0 | 0 | 4 | 20.2398 | 20.2398 | 0 | 30 | 0 | 0 | 0 | 0 | 0 | 4 | 13.035 | 13.035 | 1.333 | 30
15.05.2025¦13:17:59.184 | 0 | 0 | 0 | 0 | 0 | 4 | 20.2398 | 20.2398 | 0 | 30 | 0 | 0 | 0 | 0 | 0 | 4 | 13.035 | 13.035 | 1.333 | 30
15.05.2025¦13:18:00.185 | 0 | 0 | 0 | 0 | 0 | 4 | 20.1924 | 20.1924 | 0 | 30 | 0 | 0 | 0 | 0 | 0 | 4 | 19.9554 | 19.9554 | 1.3459 | 30
15.05.2025¦13:18:01.185 | 0 | 0 | 0 | 0 | 0 | 4 | 20.2398 | 20.2398 | 0 | 30 | 0 | 0 | 0 | 0 | 0 | 4 | 20.0028 | 20.0028 | 1.2685 | 30
15.05.2025¦13:18:02.186 | 0 | 0 | 0 | 0 | 0 | 4 | 20.2398 | 20.2398 | 0 | 30 | 0 | 0 | 0 | 0 | 0 | 4 | 19.908 | 19.908 | 1.1954 | 30
15.05.2025¦13:18:03.184 | 0 | 0 | 0 | 0 | 0 | 4 | 20.1924 | 20.1924 | 0 | 30 | 0 | 0 | 0 | 0 | 0 | 4 | 19.908 | 19.908 | 1.419 | 30
15.05.2025¦13:18:04.183 | 0 | 0 | 0 | 0 | 0 | 4 | 20.1924 | 20.1924 | 0 | 30 | 0 | 0 | 0 | 0 | 0 | 4 | 19.908 | 19.908 | 1.419 | 30
15.05.2025¦13:18:05.184 | 0 | 0 | 0 | 0 | 0 | 4 | 20.2398 | 20.2398 | 0 | 30 | 0 | 0 | 0 | 0 | 0 | 4 | 19.9554 | 19.9554 | 1.2427 | 30
15.05.2025¦13:18:06.183 | 0 | 0 | 0 | 0 | 0 | 99 | 0 | 0 | 0 | 30 | 0 | 0 | 0 | 0 | 0 | 4 | 20.0028 | 20.0028 | 1.2427 | 30
15.05.2025¦13:18:07.184 | 0 | 0 | 0 | 0 | 0 | 4 | 20.2398 | 20.2398 | 0 | 30 | 0 | 0 | 0 | 0 | 0 | 4 | 19.908 | 19.908 | 1.2513 | 30
15.05.2025¦13:18:08.184 | 0 | 0 | 0 | 0 | 0 | 4 | 20.2398 | 20.2398 | 0 | 30 | 0 | 0 | 0 | 0 | 0 | 4 | 20.0028 | 20.0028 | 1.247 | 30
15.05.2025¦13:18:09.183 | 0 | 0 | 0 | 0 | 0 | 4 | 20.2398 | 20.2398 | 0 | 30 | 0 | 0 | 0 | 0 | 0 | 4 | 20.0028 | 20.0028 | 1.247 | 30
15.05.2025¦13:18:10.184 | 0 | 0 | 0 | 0 | 0 | 4 | 20.2398 | 20.2398 | 0 | 30 | 0 | 0 | 0 | 0 | 0 | 4 | 19.9554 | 19.9554 | 1.1438 | 30
15.05.2025¦13:18:11.184 | 0 | 0 | 0 | 0 | 0 | 4 | 20.2872 | 20.2872 | 0 | 30 | 0 | 0 | 0 | 0 | 0 | 4 | 19.9554 | 19.9554 | 1.1223 | 30
15.05.2025¦13:18:12.184 | 0 | 0 | 0 | 0 | 0 | 4 | 20.1924 | 20.1924 | 0 | 30 | 0 | 0 | 0 | 0 | 0 | 4 | 19.9554 | 19.9554 | 1.3545 | 30
15.05.2025¦13:18:13.185 | 0 | 0 | 0 | 0 | 0 | 99 | 0 | 0 | 0 | 30 | 0 | 0 | 0 | 0 | 0 | 4 | 19.908 | 19.908 | 1.4362 | 30
15.05.2025¦13:18:14.185 | 0 | 0 | 0 | 0 | 0 | 99 | 0 | 0 | 0 | 30 | 0 | 0 | 0 | 0 | 0 | 4 | 19.908 | 19.908 | 1.3072 | 30
15.05.2025¦13:18:15.184 | 0 | 0 | 0 | 0 | 0 | 99 | 0 | 0 | 0 | 30 | 0 | 0 | 0 | 0 | 0 | 4 | 19.908 | 19.908 | 1.3072 | 30
15.05.2025¦13:18:16.185 | 0 | 0 | 0 | 0 | 0 | 99 | 0 | 0 | 0 | 30 | 0 | 0 | 0 | 0 | 0 | 4 | 19.908 | 19.908 | 1.1739 | 30
15.05.2025¦13:18:17.184 | 0 | 0 | 0 | 0 | 0 | 99 | 0 | 0 | 0 | 30 | 0 | 0 | 0 | 0 | 0 | 4 | 19.908 | 19.908 | 1.4319 | 30
| OekoSolve | OekoSolve | OekoSolve | OekoSolve | OekoSolve | OekoSolve | OekoSolve | OekoSolve | OekoSolve | OekoSolve | OekoSolve | OekoSolve | OekoSolve | OekoSolve | OekoSolve | OekoSolve | OekoSolve | OekoSolve | OekoSolve | OekoSolve
| EnMeter_Prec1 | EnMeter_Prec1 | EnMeter_Prec1 | EnMeter_Prec1 | EnMeter_Prec1 | EnMeter_Prec1 | EnMeter_Prec1 | EnMeter_Prec1 | EnMeter_Prec1 | EnMeter_Prec1 | EnMeter_Prec2 | EnMeter_Prec2 | EnMeter_Prec2 | EnMeter_Prec2 | EnMeter_Prec2 | EnMeter_Prec2 | EnMeter_Prec2 | EnMeter_Prec2 | EnMeter_Prec2 | EnMeter_Prec2
| Prec1 P:W | Prec1 WTotal:kWh | Prec1 WDay:kWh | Prec1 WMonth:kWh | Prec1 WYear:kWh | Prec1 State:0 no info available¦1 Off¦2 Startup¦3 Ready¦4 On¦5 Charge¦6 Discharge¦7 Batt Low or Full¦8 Batt Full¦9 Batt low¦10 Finished¦11 Island¦12 Waiting¦91 Maintenance¦99 ERROR | Prec1 Spec Signal | Prec1 V:kV | Prec1 I:mA | Prec1 Info:0 Bit0¦1 Bit1¦2 Bit2¦3 Bit3¦4 HS Ein¦5 Freigabe / Abdeckung vorhanden¦6 Temp. FÃ¼hler aktiv¦7 Temp. FÃ¼hler unterbrochen¦8 Bit8¦9 Bit9¦10 Bit10¦11 Bit11¦12 Bit12¦13 Bit13¦14 Bit14¦15 Bit15¦ | Prec2 P:W | Prec2 WTotal:kWh | Prec2 WDay:kWh | Prec2 WMonth:kWh | Prec2 WYear:kWh | Prec2 State:0 no info available¦1 Off¦2 Startup¦3 Ready¦4 On¦5 Charge¦6 Discharge¦7 Batt Low or Full¦8 Batt Full¦9 Batt low¦10 Finished¦11 Island¦12 Waiting¦91 Maintenance¦99 ERROR | Prec2 Spec Signal | Prec2 V:kV | Prec2 I:mA | Prec2 Info:0 Bit0¦1 Bit1¦2 Bit2¦3 Bit3¦4 HS Ein¦5 Freigabe / Abdeckung vorhanden¦6 Temp. FÃ¼hler aktiv¦7 Temp. FÃ¼hler unterbrochen¦8 Bit8¦9 Bit9¦10 Bit10¦11 Bit11¦12 Bit12¦13 Bit13¦14 Bit14¦15 Bit15¦

## ZSKeysight
Keysight
|  |  |  | Keysight Importmesswerte |  |  |  |  | SVERWEISE (TEXT) |  |  | Konvertierung von Text in Zahl
Messzeitpunkt | Extrahieren der Zeit | Zeit in Sekunden | Zeit in Sekunden gerundet | T1 | T2 | T3 | Messpunkt | Zeit in Sekunden | T1 | T2 | T3 | T1 | T2 | T3
2025-05-15 12:08:01.353 | 12:08:01 | 43681 | 43681 | 22,7534367 | 23,640089 | 26,1748164 | 1 | 43620 | #N/A | #N/A | #N/A | #N/A | #N/A | #N/A
2025-05-15 12:08:02.353 | 12:08:02 | 43682 | 43682 | 22,7943775 | 23,7327097 | 26,368557 | 2 | 43621 | #N/A | #N/A | #N/A | #N/A | #N/A | #N/A
2025-05-15 12:08:03.353 | 12:08:03 | 43683 | 43683 | 22,8251279 | 23,8355528 | 26,5873083 | 3 | 43622 | #N/A | #N/A | #N/A | #N/A | #N/A | #N/A
2025-05-15 12:08:04.353 | 12:08:04 | 43684 | 43684 | 22,8457966 | 23,9323509 | 26,7637758 | 4 | 43623 | #N/A | #N/A | #N/A | #N/A | #N/A | #N/A
2025-05-15 12:08:05.353 | 12:08:05 | 43685 | 43685 | 22,8787797 | 24,0084105 | 26,9388636 | 5 | 43624 | #N/A | #N/A | #N/A | #N/A | #N/A | #N/A
2025-05-15 12:08:06.353 | 12:08:06 | 43686 | 43686 | 22,8930297 | 24,0973967 | 27,1275096 | 6 | 43625 | #N/A | #N/A | #N/A | #N/A | #N/A | #N/A
2025-05-15 12:08:07.353 | 12:08:07 | 43687 | 43687 | 22,9289076 | 24,182875 | 27,2991506 | 7 | 43626 | #N/A | #N/A | #N/A | #N/A | #N/A | #N/A
2025-05-15 12:08:08.353 | 12:08:08 | 43688 | 43688 | 22,963831 | 24,2695686 | 27,4163976 | 8 | 43627 | #N/A | #N/A | #N/A | #N/A | #N/A | #N/A
2025-05-15 12:08:09.353 | 12:08:09 | 43689 | 43689 | 22,9777191 | 24,3268343 | 27,5683227 | 9 | 43628 | #N/A | #N/A | #N/A | #N/A | #N/A | #N/A
2025-05-15 12:08:10.353 | 12:08:10 | 43690 | 43690 | 23,0038302 | 24,4214132 | 27,775657 | 10 | 43629 | #N/A | #N/A | #N/A | #N/A | #N/A | #N/A
2025-05-15 12:08:11.353 | 12:08:11 | 43691 | 43691 | 23,0111306 | 24,5128331 | 27,9452127 | 11 | 43630 | #N/A | #N/A | #N/A | #N/A | #N/A | #N/A
2025-05-15 12:08:12.353 | 12:08:12 | 43692 | 43692 | 23,0452237 | 24,6034648 | 28,1126091 | 12 | 43631 | #N/A | #N/A | #N/A | #N/A | #N/A | #N/A
2025-05-15 12:08:13.353 | 12:08:13 | 43693 | 43693 | 23,0539789 | 24,6939508 | 28,3510712 | 13 | 43632 | #N/A | #N/A | #N/A | #N/A | #N/A | #N/A
2025-05-15 12:08:14.353 | 12:08:14 | 43694 | 43694 | 23,0704488 | 24,7815324 | 28,5731848 | 14 | 43633 | #N/A | #N/A | #N/A | #N/A | #N/A | #N/A
2025-05-15 12:08:15.353 | 12:08:15 | 43695 | 43695 | 23,0905579 | 24,8877125 | 28,8064887 | 15 | 43634 | #N/A | #N/A | #N/A | #N/A | #N/A | #N/A
2025-05-15 12:08:16.353 | 12:08:16 | 43696 | 43696 | 23,1336048 | 24,9897003 | 29,0090609 | 16 | 43635 | #N/A | #N/A | #N/A | #N/A | #N/A | #N/A
2025-05-15 12:08:17.353 | 12:08:17 | 43697 | 43697 | 23,1702234 | 25,0968678 | 29,2288785 | 17 | 43636 | #N/A | #N/A | #N/A | #N/A | #N/A | #N/A
2025-05-15 12:08:18.353 | 12:08:18 | 43698 | 43698 | 23,2118258 | 25,1822966 | 29,4716402 | 18 | 43637 | #N/A | #N/A | #N/A | #N/A | #N/A | #N/A
2025-05-15 12:08:19.353 | 12:08:19 | 43699 | 43699 | 23,2366982 | 25,279913 | 29,6504125 | 19 | 43638 | #N/A | #N/A | #N/A | #N/A | #N/A | #N/A
2025-05-15 12:08:20.353 | 12:08:20 | 43700 | 43700 | 23,273562 | 25,3716022 | 29,8500941 | 20 | 43639 | #N/A | #N/A | #N/A | #N/A | #N/A | #N/A
2025-05-15 12:08:21.353 | 12:08:21 | 43701 | 43701 | 23,3084949 | 25,4808291 | 30,0101714 | 21 | 43640 | #N/A | #N/A | #N/A | #N/A | #N/A | #N/A
2025-05-15 12:08:22.353 | 12:08:22 | 43702 | 43702 | 23,3477533 | 25,5816675 | 30,1780827 | 22 | 43641 | #N/A | #N/A | #N/A | #N/A | #N/A | #N/A
2025-05-15 12:08:23.353 | 12:08:23 | 43703 | 43703 | 23,3925774 | 25,6760937 | 30,3367718 | 23 | 43642 | #N/A | #N/A | #N/A | #N/A | #N/A | #N/A
2025-05-15 12:08:24.353 | 12:08:24 | 43704 | 43704 | 23,4320626 | 25,7834462 | 30,5103232 | 24 | 43643 | #N/A | #N/A | #N/A | #N/A | #N/A | #N/A
2025-05-15 12:08:25.353 | 12:08:25 | 43705 | 43705 | 23,4367781 | 25,8865832 | 30,7224384 | 25 | 43644 | #N/A | #N/A | #N/A | #N/A | #N/A | #N/A
2025-05-15 12:08:26.353 | 12:08:26 | 43706 | 43706 | 23,4838043 | 25,9637811 | 30,9165904 | 26 | 43645 | #N/A | #N/A | #N/A | #N/A | #N/A | #N/A
2025-05-15 12:08:27.353 | 12:08:27 | 43707 | 43707 | 23,5033528 | 26,086801 | 31,1010617 | 27 | 43646 | #N/A | #N/A | #N/A | #N/A | #N/A | #N/A
2025-05-15 12:08:28.353 | 12:08:28 | 43708 | 43708 | 23,5323758 | 26,1913105 | 31,3239913 | 28 | 43647 | #N/A | #N/A | #N/A | #N/A | #N/A | #N/A
2025-05-15 12:08:29.353 | 12:08:29 | 43709 | 43709 | 23,5727036 | 26,2904733 | 31,5494031 | 29 | 43648 | #N/A | #N/A | #N/A | #N/A | #N/A | #N/A
2025-05-15 12:08:30.353 | 12:08:30 | 43710 | 43710 | 23,6293157 | 26,3996424 | 31,7772823 | 30 | 43649 | #N/A | #N/A | #N/A | #N/A | #N/A | #N/A
2025-05-15 12:08:31.353 | 12:08:31 | 43711 | 43711 | 23,6632113 | 26,5031755 | 31,9946125 | 31 | 43650 | #N/A | #N/A | #N/A | #N/A | #N/A | #N/A
2025-05-15 12:08:32.352 | 12:08:32 | 43712 | 43712 | 23,6972959 | 26,6065837 | 32,2234358 | 32 | 43651 | #N/A | #N/A | #N/A | #N/A | #N/A | #N/A
2025-05-15 12:08:33.353 | 12:08:33 | 43713 | 43713 | 23,7493208 | 26,7338308 | 32,4516253 | 33 | 43652 | #N/A | #N/A | #N/A | #N/A | #N/A | #N/A
2025-05-15 12:08:34.353 | 12:08:34 | 43714 | 43714 | 23,7879012 | 26,8371248 | 32,6471794 | 34 | 43653 | #N/A | #N/A | #N/A | #N/A | #N/A | #N/A
2025-05-15 12:08:35.353 | 12:08:35 | 43715 | 43715 | 23,8032225 | 26,9460313 | 32,8380887 | 35 | 43654 | #N/A | #N/A | #N/A | #N/A | #N/A | #N/A
2025-05-15 12:08:36.353 | 12:08:36 | 43716 | 43716 | 23,86454 | 27,0616572 | 33,0438326 | 36 | 43655 | #N/A | #N/A | #N/A | #N/A | #N/A | #N/A
2025-05-15 12:08:37.353 | 12:08:37 | 43717 | 43717 | 23,8856714 | 27,1591603 | 33,2170234 | 37 | 43656 | #N/A | #N/A | #N/A | #N/A | #N/A | #N/A
2025-05-15 12:08:38.353 | 12:08:38 | 43718 | 43718 | 23,9170391 | 27,2418781 | 33,3991897 | 38 | 43657 | #N/A | #N/A | #N/A | #N/A | #N/A | #N/A
2025-05-15 12:08:39.353 | 12:08:39 | 43719 | 43719 | 23,9396323 | 27,3634364 | 33,5829039 | 39 | 43658 | #N/A | #N/A | #N/A | #N/A | #N/A | #N/A
2025-05-15 12:08:40.353 | 12:08:40 | 43720 | 43720 | 23,9815889 | 27,4484653 | 33,7180658 | 40 | 43659 | #N/A | #N/A | #N/A | #N/A | #N/A | #N/A
2025-05-15 12:08:41.353 | 12:08:41 | 43721 | 43721 | 24,0203109 | 27,5455254 | 33,864513 | 41 | 43660 | #N/A | #N/A | #N/A | #N/A | #N/A | #N/A
2025-05-15 12:08:42.453 | 12:08:42 | 43722 | 43722 | 24,0541945 | 27,6722487 | 34,0384204 | 42 | 43661 | #N/A | #N/A | #N/A | #N/A | #N/A | #N/A
2025-05-15 12:08:43.353 | 12:08:43 | 43723 | 43723 | 24,0850309 | 27,7451685 | 34,1773344 | 43 | 43662 | #N/A | #N/A | #N/A | #N/A | #N/A | #N/A
2025-05-15 12:08:44.353 | 12:08:44 | 43724 | 43724 | 24,1072668 | 27,8398844 | 34,2982752 | 44 | 43663 | #N/A | #N/A | #N/A | #N/A | #N/A | #N/A
2025-05-15 12:08:45.353 | 12:08:45 | 43725 | 43725 | 24,1292344 | 27,9497959 | 34,4291947 | 45 | 43664 | #N/A | #N/A | #N/A | #N/A | #N/A | #N/A
2025-05-15 12:08:46.353 | 12:08:46 | 43726 | 43726 | 24,1363399 | 28,0700957 | 34,5003378 | 46 | 43665 | #N/A | #N/A | #N/A | #N/A | #N/A | #N/A
2025-05-15 12:08:47.353 | 12:08:47 | 43727 | 43727 | 24,1698672 | 28,1714817 | 34,5364443 | 47 | 43666 | #N/A | #N/A | #N/A | #N/A | #N/A | #N/A
2025-05-15 12:08:48.353 | 12:08:48 | 43728 | 43728 | 24,1943265 | 28,2769879 | 34,629103 | 48 | 43667 | #N/A | #N/A | #N/A | #N/A | #N/A | #N/A
2025-05-15 12:08:49.353 | 12:08:49 | 43729 | 43729 | 24,2020079 | 28,3930068 | 34,8043628 | 49 | 43668 | #N/A | #N/A | #N/A | #N/A | #N/A | #N/A
2025-05-15 12:08:50.353 | 12:08:50 | 43730 | 43730 | 24,1887043 | 28,5007869 | 35,1025102 | 50 | 43669 | #N/A | #N/A | #N/A | #N/A | #N/A | #N/A
2025-05-15 12:08:51.353 | 12:08:51 | 43731 | 43731 | 24,2242236 | 28,5975673 | 35,3704613 | 51 | 43670 | #N/A | #N/A | #N/A | #N/A | #N/A | #N/A
2025-05-15 12:08:52.353 | 12:08:52 | 43732 | 43732 | 24,2820342 | 28,7381087 | 35,6006244 | 52 | 43671 | #N/A | #N/A | #N/A | #N/A | #N/A | #N/A
2025-05-15 12:08:53.353 | 12:08:53 | 43733 | 43733 | 24,3115046 | 28,8605938 | 35,8412935 | 53 | 43672 | #N/A | #N/A | #N/A | #N/A | #N/A | #N/A
2025-05-15 12:08:54.353 | 12:08:54 | 43734 | 43734 | 24,3648031 | 28,9658364 | 36,0269045 | 54 | 43673 | #N/A | #N/A | #N/A | #N/A | #N/A | #N/A
2025-05-15 12:08:55.353 | 12:08:55 | 43735 | 43735 | 24,4441625 | 29,0786629 | 36,1830584 | 55 | 43674 | #N/A | #N/A | #N/A | #N/A | #N/A | #N/A
2025-05-15 12:08:56.353 | 12:08:56 | 43736 | 43736 | 24,5131597 | 29,1775383 | 36,3472003 | 56 | 43675 | #N/A | #N/A | #N/A | #N/A | #N/A | #N/A
2025-05-15 12:08:57.353 | 12:08:57 | 43737 | 43737 | 24,5800181 | 29,263393 | 36,5508045 | 57 | 43676 | #N/A | #N/A | #N/A | #N/A | #N/A | #N/A
2025-05-15 12:08:58.353 | 12:08:58 | 43738 | 43738 | 24,6271393 | 29,3734774 | 36,7634077 | 58 | 43677 | #N/A | #N/A | #N/A | #N/A | #N/A | #N/A
2025-05-15 12:08:59.353 | 12:08:59 | 43739 | 43739 | 24,6843474 | 29,4790299 | 36,9749513 | 59 | 43678 | #N/A | #N/A | #N/A | #N/A | #N/A | #N/A
2025-05-15 12:09:00.353 | 12:09:00 | 43740 | 43740 | 24,6962778 | 29,5695105 | 37,1627852 | 60 | 43679 | #N/A | #N/A | #N/A | #N/A | #N/A | #N/A
2025-05-15 12:09:01.353 | 12:09:01 | 43741 | 43741 | 24,7008244 | 29,6810581 | 37,3840227 | 61 | 43680 | #N/A | #N/A | #N/A | #N/A | #N/A | #N/A
2025-05-15 12:09:02.353 | 12:09:02 | 43742 | 43742 | 24,7523923 | 29,7862719 | 37,596123 | 62 | 43681 | 22,7534367 | 23,640089 | 26,1748164 | 22.7534 | 23.6401 | 26.1748
2025-05-15 12:09:03.352 | 12:09:03 | 43743 | 43743 | 24,7974246 | 29,9021603 | 37,7788118 | 63 | 43682 | 22,7943775 | 23,7327097 | 26,368557 | 22.7944 | 23.7327 | 26.3686
2025-05-15 12:09:04.353 | 12:09:04 | 43744 | 43744 | 24,8247215 | 29,9874575 | 37,9379616 | 64 | 43683 | 22,8251279 | 23,8355528 | 26,5873083 | 22.8251 | 23.8356 | 26.5873
2025-05-15 12:09:05.353 | 12:09:05 | 43745 | 43745 | 24,8628613 | 30,093796 | 38,1171239 | 65 | 43684 | 22,8457966 | 23,9323509 | 26,7637758 | 22.8458 | 23.9324 | 26.7638
2025-05-15 12:09:06.353 | 12:09:06 | 43746 | 43746 | 24,9164205 | 30,1901786 | 38,318932 | 66 | 43685 | 22,8787797 | 24,0084105 | 26,9388636 | 22.8788 | 24.0084 | 26.9389
2025-05-15 12:09:07.353 | 12:09:07 | 43747 | 43747 | 24,9205567 | 30,3027859 | 38,5274118 | 67 | 43686 | 22,8930297 | 24,0973967 | 27,1275096 | 22.893 | 24.0974 | 27.1275
2025-05-15 12:09:08.353 | 12:09:08 | 43748 | 43748 | 24,9335073 | 30,4140428 | 38,7203839 | 68 | 43687 | 22,9289076 | 24,182875 | 27,2991506 | 22.9289 | 24.1829 | 27.2992
2025-05-15 12:09:09.353 | 12:09:09 | 43749 | 43749 | 24,989842 | 30,5084614 | 38,8936846 | 69 | 43688 | 22,963831 | 24,2695686 | 27,4163976 | 22.9638 | 24.2696 | 27.4164
2025-05-15 12:09:10.353 | 12:09:10 | 43750 | 43750 | 25,0275387 | 30,6167047 | 39,0633329 | 70 | 43689 | 22,9777191 | 24,3268343 | 27,5683227 | 22.9777 | 24.3268 | 27.5683
2025-05-15 12:09:11.353 | 12:09:11 | 43751 | 43751 | 25,0610982 | 30,7043685 | 39,2464489 | 71 | 43690 | 23,0038302 | 24,4214132 | 27,775657 | 23.0038 | 24.4214 | 27.7757
2025-05-15 12:09:12.353 | 12:09:12 | 43752 | 43752 | 25,087067 | 30,7848474 | 39,4040014 | 72 | 43691 | 23,0111306 | 24,5128331 | 27,9452127 | 23.0111 | 24.5128 | 27.9452
2025-05-15 12:09:13.353 | 12:09:13 | 43753 | 43753 | 25,1060577 | 30,8885937 | 39,5992684 | 73 | 43692 | 23,0452237 | 24,6034648 | 28,1126091 | 23.0452 | 24.6035 | 28.1126
2025-05-15 12:09:14.353 | 12:09:14 | 43754 | 43754 | 25,1337342 | 31,0026633 | 39,7841763 | 74 | 43693 | 23,0539789 | 24,6939508 | 28,3510712 | 23.054 | 24.694 | 28.3511
2025-05-15 12:09:15.353 | 12:09:15 | 43755 | 43755 | 25,1794738 | 31,0822642 | 39,9163081 | 75 | 43694 | 23,0704488 | 24,7815324 | 28,5731848 | 23.0704 | 24.7815 | 28.5732
2025-05-15 12:09:16.353 | 12:09:16 | 43756 | 43756 | 25,1943662 | 31,1923225 | 40,0431804 | 76 | 43695 | 23,0905579 | 24,8877125 | 28,8064887 | 23.0906 | 24.8877 | 28.8065
2025-05-15 12:09:17.353 | 12:09:17 | 43757 | 43757 | 25,2038239 | 31,2500986 | 40,207807 | 77 | 43696 | 23,1336048 | 24,9897003 | 29,0090609 | 23.1336 | 24.9897 | 29.0091
2025-05-15 12:09:18.353 | 12:09:18 | 43758 | 43758 | 25,2341011 | 31,3563064 | 40,3874287 | 78 | 43697 | 23,1702234 | 25,0968678 | 29,2288785 | 23.1702 | 25.0969 | 29.2289
2025-05-15 12:09:19.353 | 12:09:19 | 43759 | 43759 | 25,2666872 | 31,4441787 | 40,5634194 | 79 | 43698 | 23,2118258 | 25,1822966 | 29,4716402 | 23.2118 | 25.1823 | 29.4716
2025-05-15 12:09:20.353 | 12:09:20 | 43760 | 43760 | 25,2640815 | 31,5433485 | 40,6833703 | 80 | 43699 | 23,2366982 | 25,279913 | 29,6504125 | 23.2367 | 25.2799 | 29.6504
2025-05-15 12:09:21.353 | 12:09:21 | 43761 | 43761 | 25,2876126 | 31,6512811 | 40,8876445 | 81 | 43700 | 23,273562 | 25,3716022 | 29,8500941 | 23.2736 | 25.3716 | 29.8501
2025-05-15 12:09:22.353 | 12:09:22 | 43762 | 43762 | 25,2597496 | 31,7407581 | 41,0658619 | 82 | 43701 | 23,3084949 | 25,4808291 | 30,0101714 | 23.3085 | 25.4808 | 30.0102
2025-05-15 12:09:23.353 | 12:09:23 | 43763 | 43763 | 25,2488116 | 31,8676586 | 41,2349144 | 83 | 43702 | 23,3477533 | 25,5816675 | 30,1780827 | 23.3478 | 25.5817 | 30.1781
2025-05-15 12:09:24.353 | 12:09:24 | 43764 | 43764 | 25,2284429 | 31,9524303 | 41,4244629 | 84 | 43703 | 23,3925774 | 25,6760937 | 30,3367718 | 23.3926 | 25.6761 | 30.3368
2025-05-15 12:09:25.353 | 12:09:25 | 43765 | 43765 | 25,1897867 | 32,0633263 | 41,5966084 | 85 | 43704 | 23,4320626 | 25,7834462 | 30,5103232 | 23.4321 | 25.7834 | 30.5103
2025-05-15 12:09:26.353 | 12:09:26 | 43766 | 43766 | 25,1606901 | 32,160015 | 41,743831 | 86 | 43705 | 23,4367781 | 25,8865832 | 30,7224384 | 23.4368 | 25.8866 | 30.7224
2025-05-15 12:09:27.353 | 12:09:27 | 43767 | 43767 | 25,1255399 | 32,2651096 | 41,8658591 | 87 | 43706 | 23,4838043 | 25,9637811 | 30,9165904 | 23.4838 | 25.9638 | 30.9166
2025-05-15 12:09:28.353 | 12:09:28 | 43768 | 43768 | 25,0939559 | 32,3268563 | 42,014972 | 88 | 43707 | 23,5033528 | 26,086801 | 31,1010617 | 23.5034 | 26.0868 | 31.1011
2025-05-15 12:09:29.353 | 12:09:29 | 43769 | 43769 | 25,0605419 | 32,4185159 | 42,1479312 | 89 | 43708 | 23,5323758 | 26,1913105 | 31,3239913 | 23.5324 | 26.1913 | 31.324
2025-05-15 12:09:30.353 | 12:09:30 | 43770 | 43770 | 25,0483738 | 32,5042661 | 42,2787747 | 90 | 43709 | 23,5727036 | 26,2904733 | 31,5494031 | 23.5727 | 26.2905 | 31.5494
2025-05-15 12:09:31.353 | 12:09:31 | 43771 | 43771 | 25,0234389 | 32,586656 | 42,453769 | 91 | 43710 | 23,6293157 | 26,3996424 | 31,7772823 | 23.6293 | 26.3996 | 31.7773
2025-05-15 12:09:32.353 | 12:09:32 | 43772 | 43772 | 24,9877014 | 32,6598237 | 42,6292852 | 92 | 43711 | 23,6632113 | 26,5031755 | 31,9946125 | 23.6632 | 26.5032 | 31.9946
2025-05-15 12:09:33.353 | 12:09:33 | 43773 | 43773 | 24,9753311 | 32,7635219 | 42,7534935 | 93 | 43712 | 23,6972959 | 26,6065837 | 32,2234358 | 23.6973 | 26.6066 | 32.2234
2025-05-15 12:09:34.353 | 12:09:34 | 43774 | 43774 | 24,9784067 | 32,8462198 | 42,9027494 | 94 | 43713 | 23,7493208 | 26,7338308 | 32,4516253 | 23.7493 | 26.7338 | 32.4516
2025-05-15 12:09:35.353 | 12:09:35 | 43775 | 43775 | 24,9506853 | 32,9571536 | 43,0598493 | 95 | 43714 | 23,7879012 | 26,8371248 | 32,6471794 | 23.7879 | 26.8371 | 32.6472
2025-05-15 12:09:36.353 | 12:09:36 | 43776 | 43776 | 24,9430552 | 33,0509468 | 43,2348011 | 96 | 43715 | 23,8032225 | 26,9460313 | 32,8380887 | 23.8032 | 26.946 | 32.8381
2025-05-15 12:09:37.353 | 12:09:37 | 43777 | 43777 | 24,9405607 | 33,1512899 | 43,4200456 | 97 | 43716 | 23,86454 | 27,0616572 | 33,0438326 | 23.8645 | 27.0617 | 33.0438
2025-05-15 12:09:38.353 | 12:09:38 | 43778 | 43778 | 24,9257905 | 33,2624488 | 43,566608 | 98 | 43717 | 23,8856714 | 27,1591603 | 33,2170234 | 23.8857 | 27.1592 | 33.217
2025-05-15 12:09:39.353 | 12:09:39 | 43779 | 43779 | 24,9086343 | 33,3644571 | 43,7687845 | 99 | 43718 | 23,9170391 | 27,2418781 | 33,3991897 | 23.917 | 27.2419 | 33.3992
2025-05-15 12:09:40.353 | 12:09:40 | 43780 | 43780 | 24,9193102 | 33,4922834 | 43,9546583 | 100 | 43719 | 23,9396323 | 27,3634364 | 33,5829039 | 23.9396 | 27.3634 | 33.5829
2025-05-15 12:09:41.353 | 12:09:41 | 43781 | 43781 | 24,8942112 | 33,5702294 | 44,1009339 | 101 | 43720 | 23,9815889 | 27,4484653 | 33,7180658 | 23.9816 | 27.4485 | 33.7181
2025-05-15 12:09:42.353 | 12:09:42 | 43782 | 43782 | 24,8803442 | 33,6755637 | 44,2814285 | 102 | 43721 | 24,0203109 | 27,5455254 | 33,864513 | 24.0203 | 27.5455 | 33.8645
2025-05-15 12:09:43.353 | 12:09:43 | 43783 | 43783 | 24,863024 | 33,7663595 | 44,4528184 | 103 | 43722 | 24,0541945 | 27,6722487 | 34,0384204 | 24.0542 | 27.6722 | 34.0384
2025-05-15 12:09:44.353 | 12:09:44 | 43784 | 43784 | 24,8439977 | 33,8706769 | 44,5924696 | 104 | 43723 | 24,0850309 | 27,7451685 | 34,1773344 | 24.085 | 27.7452 | 34.1773
2025-05-15 12:09:45.353 | 12:09:45 | 43785 | 43785 | 24,8345893 | 33,9697651 | 44,7294009 | 105 | 43724 | 24,1072668 | 27,8398844 | 34,2982752 | 24.1073 | 27.8399 | 34.2983
2025-05-15 12:09:46.353 | 12:09:46 | 43786 | 43786 | 24,827117 | 34,0579974 | 44,9217171 | 106 | 43725 | 24,1292344 | 27,9497959 | 34,4291947 | 24.1292 | 27.9498 | 34.4292
2025-05-15 12:09:47.353 | 12:09:47 | 43787 | 43787 | 24,8202542 | 34,1590667 | 45,0717483 | 107 | 43726 | 24,1363399 | 28,0700957 | 34,5003378 | 24.1363 | 28.0701 | 34.5003
2025-05-15 12:09:48.353 | 12:09:48 | 43788 | 43788 | 24,8107017 | 34,252833 | 45,2247045 | 108 | 43727 | 24,1698672 | 28,1714817 | 34,5364443 | 24.1699 | 28.1715 | 34.5364
2025-05-15 12:09:49.353 | 12:09:49 | 43789 | 43789 | 24,7943415 | 34,3528416 | 45,4057458 | 109 | 43728 | 24,1943265 | 28,2769879 | 34,629103 | 24.1943 | 28.277 | 34.6291
2025-05-15 12:09:50.353 | 12:09:50 | 43790 | 43790 | 24,794137 | 34,4682482 | 45,5702461 | 110 | 43729 | 24,2020079 | 28,3930068 | 34,8043628 | 24.202 | 28.393 | 34.8044
2025-05-15 12:09:51.353 | 12:09:51 | 43791 | 43791 | 24,7989996 | 34,5546775 | 45,6866049 | 111 | 43730 | 24,1887043 | 28,5007869 | 35,1025102 | 24.1887 | 28.5008 | 35.1025
2025-05-15 12:09:52.353 | 12:09:52 | 43792 | 43792 | 24,7735813 | 34,6523503 | 45,8284424 | 112 | 43731 | 24,2242236 | 28,5975673 | 35,3704613 | 24.2242 | 28.5976 | 35.3705
2025-05-15 12:09:53.353 | 12:09:53 | 43793 | 43793 | 24,7834944 | 34,7459081 | 45,9684187 | 113 | 43732 | 24,2820342 | 28,7381087 | 35,6006244 | 24.282 | 28.7381 | 35.6006
2025-05-15 12:09:54.353 | 12:09:54 | 43794 | 43794 | 24,7740797 | 34,8422111 | 46,0726318 | 114 | 43733 | 24,3115046 | 28,8605938 | 35,8412935 | 24.3115 | 28.8606 | 35.8413
2025-05-15 12:09:55.353 | 12:09:55 | 43795 | 43795 | 24,7697982 | 34,9302861 | 46,179789 | 115 | 43734 | 24,3648031 | 28,9658364 | 36,0269045 | 24.3648 | 28.9658 | 36.0269
2025-05-15 12:09:56.353 | 12:09:56 | 43796 | 43796 | 24,7498667 | 35,032957 | 46,3000154 | 116 | 43735 | 24,4441625 | 29,0786629 | 36,1830584 | 24.4442 | 29.0787 | 36.1831
2025-05-15 12:09:57.353 | 12:09:57 | 43797 | 43797 | 24,7612697 | 35,1255347 | 46,4391014 | 117 | 43736 | 24,5131597 | 29,1775383 | 36,3472003 | 24.5132 | 29.1775 | 36.3472
2025-05-15 12:09:58.353 | 12:09:58 | 43798 | 43798 | 24,7477228 | 35,2211655 | 46,5881552 | 118 | 43737 | 24,5800181 | 29,263393 | 36,5508045 | 24.58 | 29.2634 | 36.5508
2025-05-15 12:09:59.353 | 12:09:59 | 43799 | 43799 | 24,7437922 | 35,3318817 | 46,8018413 | 119 | 43738 | 24,6271393 | 29,3734774 | 36,7634077 | 24.6271 | 29.3735 | 36.7634
2025-05-15 12:10:00.353 | 12:10:00 | 43800 | 43800 | 24,7327486 | 35,4114787 | 47,0149515 | 120 | 43739 | 24,6843474 | 29,4790299 | 36,9749513 | 24.6843 | 29.479 | 36.975
2025-05-15 12:10:01.353 | 12:10:01 | 43801 | 43801 | 24,73295 | 35,5236566 | 47,2275034 | 121 | 43740 | 24,6962778 | 29,5695105 | 37,1627852 | 24.6963 | 29.5695 | 37.1628
2025-05-15 12:10:02.353 | 12:10:02 | 43802 | 43802 | 24,7180495 | 35,62142 | 47,4218909 | 122 | 43741 | 24,7008244 | 29,6810581 | 37,3840227 | 24.7008 | 29.6811 | 37.384
2025-05-15 12:10:03.353 | 12:10:03 | 43803 | 43803 | 24,6969457 | 35,7184594 | 47,5978424 | 123 | 43742 | 24,7523923 | 29,7862719 | 37,596123 | 24.7524 | 29.7863 | 37.5961
2025-05-15 12:10:04.353 | 12:10:04 | 43804 | 43804 | 24,6963264 | 35,810226 | 47,7216255 | 124 | 43743 | 24,7974246 | 29,9021603 | 37,7788118 | 24.7974 | 29.9022 | 37.7788
2025-05-15 12:10:05.353 | 12:10:05 | 43805 | 43805 | 24,6836881 | 35,9012404 | 47,8091919 | 125 | 43744 | 24,8247215 | 29,9874575 | 37,9379616 | 24.8247 | 29.9875 | 37.938
2025-05-15 12:10:06.353 | 12:10:06 | 43806 | 43806 | 24,6712311 | 36,0067802 | 47,9521619 | 126 | 43745 | 24,8628613 | 30,093796 | 38,1171239 | 24.8629 | 30.0938 | 38.1171
2025-05-15 12:10:07.353 | 12:10:07 | 43807 | 43807 | 24,6666047 | 36,1085476 | 48,0071354 | 127 | 43746 | 24,9164205 | 30,1901786 | 38,318932 | 24.9164 | 30.1902 | 38.3189
2025-05-15 12:10:08.353 | 12:10:08 | 43808 | 43808 | 24,6748374 | 36,20039 | 48,1054359 | 128 | 43747 | 24,9205567 | 30,3027859 | 38,5274118 | 24.9206 | 30.3028 | 38.5274
2025-05-15 12:10:09.353 | 12:10:09 | 43809 | 43809 | 24,6570363 | 36,3090365 | 48,2231472 | 129 | 43748 | 24,9335073 | 30,4140428 | 38,7203839 | 24.9335 | 30.414 | 38.7204
2025-05-15 12:10:10.353 | 12:10:10 | 43810 | 43810 | 24,6722233 | 36,4049659 | 48,3624115 | 130 | 43749 | 24,989842 | 30,5084614 | 38,8936846 | 24.9898 | 30.5085 | 38.8937
2025-05-15 12:10:11.353 | 12:10:11 | 43811 | 43811 | 24,6523157 | 36,5050715 | 48,4705429 | 131 | 43750 | 25,0275387 | 30,6167047 | 39,0633329 | 25.0275 | 30.6167 | 39.0633
2025-05-15 12:10:12.353 | 12:10:12 | 43812 | 43812 | 24,6407588 | 36,5913893 | 48,6649061 | 132 | 43751 | 25,0610982 | 30,7043685 | 39,2464489 | 25.0611 | 30.7044 | 39.2464
2025-05-15 12:10:13.353 | 12:10:13 | 43813 | 43813 | 24,6411123 | 36,6957235 | 48,8422254 | 133 | 43752 | 25,087067 | 30,7848474 | 39,4040014 | 25.0871 | 30.7848 | 39.404
2025-05-15 12:10:14.382 | 12:10:14 | 43814 | 43814 | 24,6209715 | 36,7693422 | 48,9703217 | 134 | 43753 | 25,1060577 | 30,8885937 | 39,5992684 | 25.1061 | 30.8886 | 39.5993
2025-05-15 12:10:15.353 | 12:10:15 | 43815 | 43815 | 24,6221975 | 36,8610617 | 49,0820796 | 135 | 43754 | 25,1337342 | 31,0026633 | 39,7841763 | 25.1337 | 31.0027 | 39.7842
2025-05-15 12:10:16.353 | 12:10:16 | 43816 | 43816 | 24,6043441 | 36,9511736 | 49,1809042 | 136 | 43755 | 25,1794738 | 31,0822642 | 39,9163081 | 25.1795 | 31.0823 | 39.9163
2025-05-15 12:10:17.353 | 12:10:17 | 43817 | 43817 | 24,606865 | 37,0617149 | 49,3242199 | 137 | 43756 | 25,1943662 | 31,1923225 | 40,0431804 | 25.1944 | 31.1923 | 40.0432
2025-05-15 12:10:18.353 | 12:10:18 | 43818 | 43818 | 24,5966692 | 37,1606844 | 49,4564345 | 138 | 43757 | 25,2038239 | 31,2500986 | 40,207807 | 25.2038 | 31.2501 | 40.2078
2025-05-15 12:10:19.353 | 12:10:19 | 43819 | 43819 | 24,5861965 | 37,2619951 | 49,5637566 | 139 | 43758 | 25,2341011 | 31,3563064 | 40,3874287 | 25.2341 | 31.3563 | 40.3874
2025-05-15 12:10:20.353 | 12:10:20 | 43820 | 43820 | 24,5811833 | 37,3577854 | 49,6615937 | 140 | 43759 | 25,2666872 | 31,4441787 | 40,5634194 | 25.2667 | 31.4442 | 40.5634
2025-05-15 12:10:21.353 | 12:10:21 | 43821 | 43821 | 24,5837614 | 37,4476998 | 49,7762571 | 141 | 43760 | 25,2640815 | 31,5433485 | 40,6833703 | 25.2641 | 31.5433 | 40.6834
2025-05-15 12:10:22.353 | 12:10:22 | 43822 | 43822 | 24,5827657 | 37,532704 | 49,9464098 | 142 | 43761 | 25,2876126 | 31,6512811 | 40,8876445 | 25.2876 | 31.6513 | 40.8876
2025-05-15 12:10:23.353 | 12:10:23 | 43823 | 43823 | 24,587048 | 37,6175822 | 50,0537016 | 143 | 43762 | 25,2597496 | 31,7407581 | 41,0658619 | 25.2597 | 31.7408 | 41.0659
2025-05-15 12:10:24.353 | 12:10:24 | 43824 | 43824 | 24,5889819 | 37,7108515 | 50,1425585 | 144 | 43763 | 25,2488116 | 31,8676586 | 41,2349144 | 25.2488 | 31.8677 | 41.2349
2025-05-15 12:10:25.353 | 12:10:25 | 43825 | 43825 | 24,5937012 | 37,8231987 | 50,2050189 | 145 | 43764 | 25,2284429 | 31,9524303 | 41,4244629 | 25.2284 | 31.9524 | 41.4245
2025-05-15 12:10:26.353 | 12:10:26 | 43826 | 43826 | 24,5747813 | 37,9143734 | 50,2837566 | 146 | 43765 | 25,1897867 | 32,0633263 | 41,5966084 | 25.1898 | 32.0633 | 41.5966
2025-05-15 12:10:27.353 | 12:10:27 | 43827 | 43827 | 24,5677189 | 38,0115012 | 50,3776203 | 147 | 43766 | 25,1606901 | 32,160015 | 41,743831 | 25.1607 | 32.16 | 41.7438
2025-05-15 12:10:28.353 | 12:10:28 | 43828 | 43828 | 24,576053 | 38,0896532 | 50,4390037 | 148 | 43767 | 25,1255399 | 32,2651096 | 41,8658591 | 25.1255 | 32.2651 | 41.8659
2025-05-15 12:10:29.353 | 12:10:29 | 43829 | 43829 | 24,5565217 | 38,1656347 | 50,4546272 | 149 | 43768 | 25,0939559 | 32,3268563 | 42,014972 | 25.094 | 32.3269 | 42.015
2025-05-15 12:10:30.353 | 12:10:30 | 43830 | 43830 | 24,5644329 | 38,2756323 | 50,4619898 | 150 | 43769 | 25,0605419 | 32,4185159 | 42,1479312 | 25.0605 | 32.4185 | 42.1479
2025-05-15 12:10:31.353 | 12:10:31 | 43831 | 43831 | 24,5572151 | 38,363846 | 50,4346937 | 151 | 43770 | 25,0483738 | 32,5042661 | 42,2787747 | 25.0484 | 32.5043 | 42.2788
2025-05-15 12:10:32.353 | 12:10:32 | 43832 | 43832 | 24,5488863 | 38,4624674 | 50,4166612 | 152 | 43771 | 25,0234389 | 32,586656 | 42,453769 | 25.0234 | 32.5867 | 42.4538
2025-05-15 12:10:33.353 | 12:10:33 | 43833 | 43833 | 24,5563114 | 38,5484337 | 50,4122374 | 153 | 43772 | 24,9877014 | 32,6598237 | 42,6292852 | 24.9877 | 32.6598 | 42.6293
2025-05-15 12:10:34.353 | 12:10:34 | 43834 | 43834 | 24,5541414 | 38,6453233 | 50,4088881 | 154 | 43773 | 24,9753311 | 32,7635219 | 42,7534935 | 24.9753 | 32.7635 | 42.7535
2025-05-15 12:10:35.353 | 12:10:35 | 43835 | 43835 | 24,5482757 | 38,7366656 | 50,4232793 | 155 | 43774 | 24,9784067 | 32,8462198 | 42,9027494 | 24.9784 | 32.8462 | 42.9027
2025-05-15 12:10:36.353 | 12:10:36 | 43836 | 43836 | 24,5387213 | 38,8305008 | 50,4878165 | 156 | 43775 | 24,9506853 | 32,9571536 | 43,0598493 | 24.9507 | 32.9572 | 43.0598
2025-05-15 12:10:37.353 | 12:10:37 | 43837 | 43837 | 24,5484223 | 38,9108375 | 50,6313162 | 157 | 43776 | 24,9430552 | 33,0509468 | 43,2348011 | 24.9431 | 33.0509 | 43.2348
2025-05-15 12:10:38.353 | 12:10:38 | 43838 | 43838 | 24,621704 | 39,0001229 | 50,8570776 | 158 | 43777 | 24,9405607 | 33,1512899 | 43,4200456 | 24.9406 | 33.1513 | 43.42
2025-05-15 12:10:39.353 | 12:10:39 | 43839 | 43839 | 24,6476471 | 39,0935949 | 51,0769411 | 159 | 43778 | 24,9257905 | 33,2624488 | 43,566608 | 24.9258 | 33.2624 | 43.5666
2025-05-15 12:10:40.353 | 12:10:40 | 43840 | 43840 | 24,6665304 | 39,1979949 | 51,3405632 | 160 | 43779 | 24,9086343 | 33,3644571 | 43,7687845 | 24.9086 | 33.3645 | 43.7688
2025-05-15 12:10:41.353 | 12:10:41 | 43841 | 43841 | 24,6594363 | 39,2911481 | 51,6029556 | 161 | 43780 | 24,9193102 | 33,4922834 | 43,9546583 | 24.9193 | 33.4923 | 43.9547
2025-05-15 12:10:42.353 | 12:10:42 | 43842 | 43842 | 24,6533332 | 39,409464 | 51,8568336 | 162 | 43781 | 24,8942112 | 33,5702294 | 44,1009339 | 24.8942 | 33.5702 | 44.1009
2025-05-15 12:10:43.353 | 12:10:43 | 43843 | 43843 | 24,6404987 | 39,5134603 | 52,10063 | 163 | 43782 | 24,8803442 | 33,6755637 | 44,2814285 | 24.8803 | 33.6756 | 44.2814
2025-05-15 12:10:44.353 | 12:10:44 | 43844 | 43844 | 24,6160115 | 39,6050197 | 52,3282708 | 164 | 43783 | 24,863024 | 33,7663595 | 44,4528184 | 24.863 | 33.7664 | 44.4528
2025-05-15 12:10:45.353 | 12:10:45 | 43845 | 43845 | 24,608532 | 39,7149905 | 52,5624421 | 165 | 43784 | 24,8439977 | 33,8706769 | 44,5924696 | 24.844 | 33.8707 | 44.5925
2025-05-15 12:10:46.353 | 12:10:46 | 43846 | 43846 | 24,6205554 | 39,7982284 | 52,750553 | 166 | 43785 | 24,8345893 | 33,9697651 | 44,7294009 | 24.8346 | 33.9698 | 44.7294
2025-05-15 12:10:47.353 | 12:10:47 | 43847 | 43847 | 24,6111681 | 39,8889506 | 52,9709634 | 167 | 43786 | 24,827117 | 34,0579974 | 44,9217171 | 24.8271 | 34.058 | 44.9217
2025-05-15 12:10:48.353 | 12:10:48 | 43848 | 43848 | 24,621439 | 39,9822823 | 53,1987932 | 168 | 43787 | 24,8202542 | 34,1590667 | 45,0717483 | 24.8203 | 34.1591 | 45.0717
2025-05-15 12:10:49.353 | 12:10:49 | 43849 | 43849 | 24,6243973 | 40,071685 | 53,3778672 | 169 | 43788 | 24,8107017 | 34,252833 | 45,2247045 | 24.8107 | 34.2528 | 45.2247
2025-05-15 12:10:50.353 | 12:10:50 | 43850 | 43850 | 24,6326362 | 40,1725623 | 53,6010483 | 170 | 43789 | 24,7943415 | 34,3528416 | 45,4057458 | 24.7943 | 34.3528 | 45.4057
2025-05-15 12:10:51.353 | 12:10:51 | 43851 | 43851 | 24,6287857 | 40,2552507 | 53,8411216 | 171 | 43790 | 24,794137 | 34,4682482 | 45,5702461 | 24.7941 | 34.4682 | 45.5702
2025-05-15 12:10:52.353 | 12:10:52 | 43852 | 43852 | 24,6489381 | 40,3642756 | 54,0463723 | 172 | 43791 | 24,7989996 | 34,5546775 | 45,6866049 | 24.799 | 34.5547 | 45.6866
2025-05-15 12:10:53.353 | 12:10:53 | 43853 | 43853 | 24,6436259 | 40,4479542 | 54,2478264 | 173 | 43792 | 24,7735813 | 34,6523503 | 45,8284424 | 24.7736 | 34.6524 | 45.8284
2025-05-15 12:10:54.353 | 12:10:54 | 43854 | 43854 | 24,6363224 | 40,5228889 | 54,4538599 | 174 | 43793 | 24,7834944 | 34,7459081 | 45,9684187 | 24.7835 | 34.7459 | 45.9684
2025-05-15 12:10:55.353 | 12:10:55 | 43855 | 43855 | 24,6328692 | 40,6000287 | 54,6279187 | 175 | 43794 | 24,7740797 | 34,8422111 | 46,0726318 | 24.7741 | 34.8422 | 46.0726
2025-05-15 12:10:56.353 | 12:10:56 | 43856 | 43856 | 24,6348663 | 40,6947932 | 54,8159202 | 176 | 43795 | 24,7697982 | 34,9302861 | 46,179789 | 24.7698 | 34.9303 | 46.1798
2025-05-15 12:10:57.353 | 12:10:57 | 43857 | 43857 | 24,6202018 | 40,7828566 | 54,9883216 | 177 | 43796 | 24,7498667 | 35,032957 | 46,3000154 | 24.7499 | 35.033 | 46.3
2025-05-15 12:10:58.353 | 12:10:58 | 43858 | 43858 | 24,6225489 | 40,8661297 | 55,208446 | 178 | 43797 | 24,7612697 | 35,1255347 | 46,4391014 | 24.7613 | 35.1255 | 46.4391
2025-05-15 12:10:59.353 | 12:10:59 | 43859 | 43859 | 24,6230151 | 40,9613374 | 55,4112458 | 179 | 43798 | 24,7477228 | 35,2211655 | 46,5881552 | 24.7477 | 35.2212 | 46.5882
2025-05-15 12:11:00.353 | 12:11:00 | 43860 | 43860 | 24,6368223 | 41,0849503 | 55,6008021 | 180 | 43799 | 24,7437922 | 35,3318817 | 46,8018413 | 24.7438 | 35.3319 | 46.8018
2025-05-15 12:11:01.353 | 12:11:01 | 43861 | 43861 | 24,6453 | 41,1705098 | 55,7943362 | 181 | 43800 | 24,7327486 | 35,4114787 | 47,0149515 | 24.7327 | 35.4115 | 47.015
2025-05-15 12:11:02.353 | 12:11:02 | 43862 | 43862 | 24,6183817 | 41,2650806 | 55,992725 | 182 | 43801 | 24,73295 | 35,5236566 | 47,2275034 | 24.7329 | 35.5237 | 47.2275
2025-05-15 12:11:03.353 | 12:11:03 | 43863 | 43863 | 24,6184387 | 41,3560752 | 56,2505732 | 183 | 43802 | 24,7180495 | 35,62142 | 47,4218909 | 24.718 | 35.6214 | 47.4219
2025-05-15 12:11:04.353 | 12:11:04 | 43864 | 43864 | 24,6369713 | 41,4584003 | 56,5286888 | 184 | 43803 | 24,6969457 | 35,7184594 | 47,5978424 | 24.6969 | 35.7185 | 47.5978
2025-05-15 12:11:05.353 | 12:11:05 | 43865 | 43865 | 24,6450123 | 41,5541699 | 56,7512886 | 185 | 43804 | 24,6963264 | 35,810226 | 47,7216255 | 24.6963 | 35.8102 | 47.7216
2025-05-15 12:11:06.353 | 12:11:06 | 43866 | 43866 | 24,6501921 | 41,6588631 | 56,9848903 | 186 | 43805 | 24,6836881 | 35,9012404 | 47,8091919 | 24.6837 | 35.9012 | 47.8092
2025-05-15 12:11:07.353 | 12:11:07 | 43867 | 43867 | 24,6421633 | 41,7601761 | 57,1693954 | 187 | 43806 | 24,6712311 | 36,0067802 | 47,9521619 | 24.6712 | 36.0068 | 47.9522
2025-05-15 12:11:08.353 | 12:11:08 | 43868 | 43868 | 24,6492597 | 41,8759995 | 57,3916374 | 188 | 43807 | 24,6666047 | 36,1085476 | 48,0071354 | 24.6666 | 36.1085 | 48.0071
2025-05-15 12:11:09.353 | 12:11:09 | 43869 | 43869 | 24,6602258 | 41,9544761 | 57,6417837 | 189 | 43808 | 24,6748374 | 36,20039 | 48,1054359 | 24.6748 | 36.2004 | 48.1054
2025-05-15 12:11:10.353 | 12:11:10 | 43870 | 43870 | 24,6651522 | 42,0648049 | 57,8601944 | 190 | 43809 | 24,6570363 | 36,3090365 | 48,2231472 | 24.657 | 36.309 | 48.2231
2025-05-15 12:11:11.353 | 12:11:11 | 43871 | 43871 | 24,668755 | 42,1713 | 58,0516433 | 191 | 43810 | 24,6722233 | 36,4049659 | 48,3624115 | 24.6722 | 36.405 | 48.3624
2025-05-15 12:11:12.353 | 12:11:12 | 43872 | 43872 | 24,6767267 | 42,2665844 | 58,2835615 | 192 | 43811 | 24,6523157 | 36,5050715 | 48,4705429 | 24.6523 | 36.5051 | 48.4705
2025-05-15 12:11:13.353 | 12:11:13 | 43873 | 43873 | 24,6765915 | 42,3687686 | 58,5083464 | 193 | 43812 | 24,6407588 | 36,5913893 | 48,6649061 | 24.6408 | 36.5914 | 48.6649
2025-05-15 12:11:14.353 | 12:11:14 | 43874 | 43874 | 24,6700134 | 42,4754893 | 58,6908886 | 194 | 43813 | 24,6411123 | 36,6957235 | 48,8422254 | 24.6411 | 36.6957 | 48.8422
2025-05-15 12:11:15.353 | 12:11:15 | 43875 | 43875 | 24,674001 | 42,567038 | 58,9108443 | 195 | 43814 | 24,6209715 | 36,7693422 | 48,9703217 | 24.621 | 36.7693 | 48.9703
2025-05-15 12:11:16.353 | 12:11:16 | 43876 | 43876 | 24,6884926 | 42,6702043 | 59,1298301 | 196 | 43815 | 24,6221975 | 36,8610617 | 49,0820796 | 24.6222 | 36.8611 | 49.0821
2025-05-15 12:11:17.353 | 12:11:17 | 43877 | 43877 | 24,7553001 | 42,7840731 | 59,3588358 | 197 | 43816 | 24,6043441 | 36,9511736 | 49,1809042 | 24.6043 | 36.9512 | 49.1809
2025-05-15 12:11:18.353 | 12:11:18 | 43878 | 43878 | 24,852842 | 42,8856232 | 59,5742625 | 198 | 43817 | 24,606865 | 37,0617149 | 49,3242199 | 24.6069 | 37.0617 | 49.3242
2025-05-15 12:11:19.353 | 12:11:19 | 43879 | 43879 | 24,91631 | 42,9882416 | 59,8114894 | 199 | 43818 | 24,5966692 | 37,1606844 | 49,4564345 | 24.5967 | 37.1607 | 49.4564
2025-05-15 12:11:20.353 | 12:11:20 | 43880 | 43880 | 24,9474097 | 43,1087397 | 60,0130227 | 200 | 43819 | 24,5861965 | 37,2619951 | 49,5637566 | 24.5862 | 37.262 | 49.5638
2025-05-15 12:11:21.353 | 12:11:21 | 43881 | 43881 | 24,9510404 | 43,2109035 | 60,15173 | 201 | 43820 | 24,5811833 | 37,3577854 | 49,6615937 | 24.5812 | 37.3578 | 49.6616
2025-05-15 12:11:22.353 | 12:11:22 | 43882 | 43882 | 24,9385064 | 43,3215814 | 60,34271 | 202 | 43821 | 24,5837614 | 37,4476998 | 49,7762571 | 24.5838 | 37.4477 | 49.7763
2025-05-15 12:11:23.353 | 12:11:23 | 43883 | 43883 | 24,9312853 | 43,4372043 | 60,5266547 | 203 | 43822 | 24,5827657 | 37,532704 | 49,9464098 | 24.5828 | 37.5327 | 49.9464
2025-05-15 12:11:24.353 | 12:11:24 | 43884 | 43884 | 24,8976093 | 43,5561017 | 60,7126351 | 204 | 43823 | 24,587048 | 37,6175822 | 50,0537016 | 24.587 | 37.6176 | 50.0537
2025-05-15 12:11:25.353 | 12:11:25 | 43885 | 43885 | 24,905642 | 43,6780824 | 60,9361957 | 205 | 43824 | 24,5889819 | 37,7108515 | 50,1425585 | 24.589 | 37.7109 | 50.1426
2025-05-15 12:11:26.353 | 12:11:26 | 43886 | 43886 | 24,9025614 | 43,7914047 | 61,091641 | 206 | 43825 | 24,5937012 | 37,8231987 | 50,2050189 | 24.5937 | 37.8232 | 50.205
2025-05-15 12:11:27.353 | 12:11:27 | 43887 | 43887 | 24,9182164 | 43,9197057 | 61,2649883 | 207 | 43826 | 24,5747813 | 37,9143734 | 50,2837566 | 24.5748 | 37.9144 | 50.2838
2025-05-15 12:11:28.353 | 12:11:28 | 43888 | 43888 | 24,9275378 | 44,0351984 | 61,4224255 | 208 | 43827 | 24,5677189 | 38,0115012 | 50,3776203 | 24.5677 | 38.0115 | 50.3776
2025-05-15 12:11:29.353 | 12:11:29 | 43889 | 43889 | 24,9282111 | 44,1438882 | 61,6066412 | 209 | 43828 | 24,576053 | 38,0896532 | 50,4390037 | 24.5761 | 38.0897 | 50.439
2025-05-15 12:11:30.353 | 12:11:30 | 43890 | 43890 | 24,9429239 | 44,2757544 | 61,8037041 | 210 | 43829 | 24,5565217 | 38,1656347 | 50,4546272 | 24.5565 | 38.1656 | 50.4546
2025-05-15 12:11:31.353 | 12:11:31 | 43891 | 43891 | 24,9397305 | 44,4043464 | 62,0004536 | 211 | 43830 | 24,5644329 | 38,2756323 | 50,4619898 | 24.5644 | 38.2756 | 50.462
2025-05-15 12:11:32.353 | 12:11:32 | 43892 | 43892 | 24,9678125 | 44,5384773 | 62,2614643 | 212 | 43831 | 24,5572151 | 38,363846 | 50,4346937 | 24.5572 | 38.3638 | 50.4347
2025-05-15 12:11:33.353 | 12:11:33 | 43893 | 43893 | 24,9714201 | 44,6826188 | 62,624607 | 213 | 43832 | 24,5488863 | 38,4624674 | 50,4166612 | 24.5489 | 38.4625 | 50.4167
2025-05-15 12:11:34.353 | 12:11:34 | 43894 | 43894 | 24,980507 | 44,8429571 | 63,0270445 | 214 | 43833 | 24,5563114 | 38,5484337 | 50,4122374 | 24.5563 | 38.5484 | 50.4122
2025-05-15 12:11:35.352 | 12:11:35 | 43895 | 43895 | 24,9796785 | 45,004716 | 63,4510293 | 215 | 43834 | 24,5541414 | 38,6453233 | 50,4088881 | 24.5541 | 38.6453 | 50.4089
2025-05-15 12:11:36.353 | 12:11:36 | 43896 | 43896 | 25,0201343 | 45,1960662 | 63,8857039 | 216 | 43835 | 24,5482757 | 38,7366656 | 50,4232793 | 24.5483 | 38.7367 | 50.4233
2025-05-15 12:11:37.353 | 12:11:37 | 43897 | 43897 | 25,0351161 | 45,372631 | 64,324423 | 217 | 43836 | 24,5387213 | 38,8305008 | 50,4878165 | 24.5387 | 38.8305 | 50.4878
2025-05-15 12:11:38.353 | 12:11:38 | 43898 | 43898 | 25,0522004 | 45,5732084 | 64,7434198 | 218 | 43837 | 24,5484223 | 38,9108375 | 50,6313162 | 24.5484 | 38.9108 | 50.6313
2025-05-15 12:11:39.353 | 12:11:39 | 43899 | 43899 | 25,0712549 | 45,7598256 | 65,1774652 | 219 | 43838 | 24,621704 | 39,0001229 | 50,8570776 | 24.6217 | 39.0001 | 50.8571
2025-05-15 12:11:40.353 | 12:11:40 | 43900 | 43900 | 25,0915921 | 45,9694616 | 65,6405051 | 220 | 43839 | 24,6476471 | 39,0935949 | 51,0769411 | 24.6476 | 39.0936 | 51.0769
2025-05-15 12:11:41.353 | 12:11:41 | 43901 | 43901 | 25,1106085 | 46,1547658 | 66,1277238 | 221 | 43840 | 24,6665304 | 39,1979949 | 51,3405632 | 24.6665 | 39.198 | 51.3406
2025-05-15 12:11:42.353 | 12:11:42 | 43902 | 43902 | 25,123334 | 46,3977486 | 66,6086799 | 222 | 43841 | 24,6594363 | 39,2911481 | 51,6029556 | 24.6594 | 39.2911 | 51.603
2025-05-15 12:11:43.353 | 12:11:43 | 43903 | 43903 | 25,1294256 | 46,6032139 | 67,0902406 | 223 | 43842 | 24,6533332 | 39,409464 | 51,8568336 | 24.6533 | 39.4095 | 51.8568
2025-05-15 12:11:44.353 | 12:11:44 | 43904 | 43904 | 25,133861 | 46,8243513 | 67,5604513 | 224 | 43843 | 24,6404987 | 39,5134603 | 52,10063 | 24.6405 | 39.5135 | 52.1006
2025-05-15 12:11:45.353 | 12:11:45 | 43905 | 43905 | 25,1587934 | 47,0051916 | 67,9847679 | 225 | 43844 | 24,6160115 | 39,6050197 | 52,3282708 | 24.616 | 39.605 | 52.3283
2025-05-15 12:11:46.400 | 12:11:46 | 43906 | 43906 | 25,1809171 | 47,2416387 | 68,3627577 | 226 | 43845 | 24,608532 | 39,7149905 | 52,5624421 | 24.6085 | 39.715 | 52.5624
2025-05-15 12:11:47.353 | 12:11:47 | 43907 | 43907 | 25,1945736 | 47,4383913 | 68,7538154 | 227 | 43846 | 24,6205554 | 39,7982284 | 52,750553 | 24.6206 | 39.7982 | 52.7506
2025-05-15 12:11:48.353 | 12:11:48 | 43908 | 43908 | 25,2063574 | 47,6299153 | 69,1780113 | 228 | 43847 | 24,6111681 | 39,8889506 | 52,9709634 | 24.6112 | 39.889 | 52.971
2025-05-15 12:11:49.353 | 12:11:49 | 43909 | 43909 | 25,2143542 | 47,8395077 | 69,5800329 | 229 | 43848 | 24,621439 | 39,9822823 | 53,1987932 | 24.6214 | 39.9823 | 53.1988
2025-05-15 12:11:50.353 | 12:11:50 | 43910 | 43910 | 25,2434896 | 48,0278421 | 69,982956 | 230 | 43849 | 24,6243973 | 40,071685 | 53,3778672 | 24.6244 | 40.0717 | 53.3779
2025-05-15 12:11:51.353 | 12:11:51 | 43911 | 43911 | 25,2698633 | 48,2336713 | 70,377172 | 231 | 43850 | 24,6326362 | 40,1725623 | 53,6010483 | 24.6326 | 40.1726 | 53.601
2025-05-15 12:11:52.353 | 12:11:52 | 43912 | 43912 | 25,3123875 | 48,4438534 | 70,7025233 | 232 | 43851 | 24,6287857 | 40,2552507 | 53,8411216 | 24.6288 | 40.2553 | 53.8411
2025-05-15 12:11:53.353 | 12:11:53 | 43913 | 43913 | 25,3400133 | 48,6229209 | 70,9938246 | 233 | 43852 | 24,6489381 | 40,3642756 | 54,0463723 | 24.6489 | 40.3643 | 54.0464
2025-05-15 12:11:54.353 | 12:11:54 | 43914 | 43914 | 25,3756991 | 48,8352485 | 71,3030569 | 234 | 43853 | 24,6436259 | 40,4479542 | 54,2478264 | 24.6436 | 40.448 | 54.2478
2025-05-15 12:11:55.353 | 12:11:55 | 43915 | 43915 | 25,4193026 | 49,0011049 | 71,6006979 | 235 | 43854 | 24,6363224 | 40,5228889 | 54,4538599 | 24.6363 | 40.5229 | 54.4539
2025-05-15 12:11:56.353 | 12:11:56 | 43916 | 43916 | 25,4402486 | 49,1765035 | 71,9425723 | 236 | 43855 | 24,6328692 | 40,6000287 | 54,6279187 | 24.6329 | 40.6 | 54.6279
2025-05-15 12:11:57.353 | 12:11:57 | 43917 | 43917 | 25,4524095 | 49,3573432 | 72,2398318 | 237 | 43856 | 24,6348663 | 40,6947932 | 54,8159202 | 24.6349 | 40.6948 | 54.8159
2025-05-15 12:11:58.353 | 12:11:58 | 43918 | 43918 | 25,4682861 | 49,5225342 | 72,5397584 | 238 | 43857 | 24,6202018 | 40,7828566 | 54,9883216 | 24.6202 | 40.7829 | 54.9883
2025-05-15 12:11:59.353 | 12:11:59 | 43919 | 43919 | 25,4585036 | 49,709754 | 72,822724 | 239 | 43858 | 24,6225489 | 40,8661297 | 55,208446 | 24.6225 | 40.8661 | 55.2084
2025-05-15 12:12:00.353 | 12:12:00 | 43920 | 43920 | 25,4754296 | 49,8732546 | 73,1606503 | 240 | 43859 | 24,6230151 | 40,9613374 | 55,4112458 | 24.623 | 40.9613 | 55.4112
2025-05-15 12:12:01.353 | 12:12:01 | 43921 | 43921 | 25,4867064 | 50,0306822 | 73,4466631 | 241 | 43860 | 24,6368223 | 41,0849503 | 55,6008021 | 24.6368 | 41.085 | 55.6008
2025-05-15 12:12:02.353 | 12:12:02 | 43922 | 43922 | 25,4872125 | 50,1849115 | 73,681875 | 242 | 43861 | 24,6453 | 41,1705098 | 55,7943362 | 24.6453 | 41.1705 | 55.7943
2025-05-15 12:12:03.353 | 12:12:03 | 43923 | 43923 | 25,5010463 | 50,3439462 | 73,9623263 | 243 | 43862 | 24,6183817 | 41,2650806 | 55,992725 | 24.6184 | 41.2651 | 55.9927
2025-05-15 12:12:04.353 | 12:12:04 | 43924 | 43924 | 25,5409471 | 50,5055005 | 74,2573306 | 244 | 43863 | 24,6184387 | 41,3560752 | 56,2505732 | 24.6184 | 41.3561 | 56.2506
2025-05-15 12:12:05.353 | 12:12:05 | 43925 | 43925 | 25,5560597 | 50,6453853 | 74,5259496 | 245 | 43864 | 24,6369713 | 41,4584003 | 56,5286888 | 24.637 | 41.4584 | 56.5287
2025-05-15 12:12:06.353 | 12:12:06 | 43926 | 43926 | 25,5886361 | 50,8120574 | 74,8059977 | 246 | 43865 | 24,6450123 | 41,5541699 | 56,7512886 | 24.645 | 41.5542 | 56.7513
2025-05-15 12:12:07.353 | 12:12:07 | 43927 | 43927 | 25,6251455 | 50,97693 | 75,0733399 | 247 | 43866 | 24,6501921 | 41,6588631 | 56,9848903 | 24.6502 | 41.6589 | 56.9849
2025-05-15 12:12:08.353 | 12:12:08 | 43928 | 43928 | 25,62587 | 51,1238228 | 75,2624202 | 248 | 43867 | 24,6421633 | 41,7601761 | 57,1693954 | 24.6422 | 41.7602 | 57.1694
2025-05-15 12:12:09.353 | 12:12:09 | 43929 | 43929 | 25,6449683 | 51,2761359 | 75,521093 | 249 | 43868 | 24,6492597 | 41,8759995 | 57,3916374 | 24.6493 | 41.876 | 57.3916
2025-05-15 12:12:10.352 | 12:12:10 | 43930 | 43930 | 25,6596174 | 51,4235095 | 75,7341147 | 250 | 43869 | 24,6602258 | 41,9544761 | 57,6417837 | 24.6602 | 41.9545 | 57.6418
2025-05-15 12:12:11.353 | 12:12:11 | 43931 | 43931 | 25,6817108 | 51,5467801 | 75,9139611 | 251 | 43870 | 24,6651522 | 42,0648049 | 57,8601944 | 24.6652 | 42.0648 | 57.8602
2025-05-15 12:12:12.353 | 12:12:12 | 43932 | 43932 | 25,7107934 | 51,7000681 | 76,1132061 | 252 | 43871 | 24,668755 | 42,1713 | 58,0516433 | 24.6688 | 42.1713 | 58.0516
2025-05-15 12:12:13.353 | 12:12:13 | 43933 | 43933 | 25,734643 | 51,8234992 | 76,2033824 | 253 | 43872 | 24,6767267 | 42,2665844 | 58,2835615 | 24.6767 | 42.2666 | 58.2836
2025-05-15 12:12:14.353 | 12:12:14 | 43934 | 43934 | 25,7750649 | 51,9717434 | 76,2722227 | 254 | 43873 | 24,6765915 | 42,3687686 | 58,5083464 | 24.6766 | 42.3688 | 58.5083
2025-05-15 12:12:15.353 | 12:12:15 | 43935 | 43935 | 25,7836113 | 52,0815055 | 76,3837254 | 255 | 43874 | 24,6700134 | 42,4754893 | 58,6908886 | 24.67 | 42.4755 | 58.6909
2025-05-15 12:12:16.353 | 12:12:16 | 43936 | 43936 | 25,8107077 | 52,2108098 | 76,5142446 | 256 | 43875 | 24,674001 | 42,567038 | 58,9108443 | 24.674 | 42.567 | 58.9108
2025-05-15 12:12:17.353 | 12:12:17 | 43937 | 43937 | 25,8355698 | 52,332356 | 76,6864657 | 257 | 43876 | 24,6884926 | 42,6702043 | 59,1298301 | 24.6885 | 42.6702 | 59.1298
2025-05-15 12:12:18.353 | 12:12:18 | 43938 | 43938 | 25,8434776 | 52,4770852 | 76,8733155 | 258 | 43877 | 24,7553001 | 42,7840731 | 59,3588358 | 24.7553 | 42.7841 | 59.3588
2025-05-15 12:12:19.353 | 12:12:19 | 43939 | 43939 | 25,8373606 | 52,6163892 | 77,0755716 | 259 | 43878 | 24,852842 | 42,8856232 | 59,5742625 | 24.8528 | 42.8856 | 59.5743
2025-05-15 12:12:20.353 | 12:12:20 | 43940 | 43940 | 25,8395223 | 52,7634197 | 77,2953501 | 260 | 43879 | 24,91631 | 42,9882416 | 59,8114894 | 24.9163 | 42.9882 | 59.8115
2025-05-15 12:12:21.353 | 12:12:21 | 43941 | 43941 | 25,8318818 | 52,9008899 | 77,4551179 | 261 | 43880 | 24,9474097 | 43,1087397 | 60,0130227 | 24.9474 | 43.1087 | 60.013
2025-05-15 12:12:22.353 | 12:12:22 | 43942 | 43942 | 25,8468774 | 53,0401114 | 77,6331554 | 262 | 43881 | 24,9510404 | 43,2109035 | 60,15173 | 24.951 | 43.2109 | 60.1517
2025-05-15 12:12:23.353 | 12:12:23 | 43943 | 43943 | 25,8501235 | 53,196192 | 77,8277359 | 263 | 43882 | 24,9385064 | 43,3215814 | 60,34271 | 24.9385 | 43.3216 | 60.3427
2025-05-15 12:12:24.353 | 12:12:24 | 43944 | 43944 | 25,8565156 | 53,3506516 | 78,0484799 | 264 | 43883 | 24,9312853 | 43,4372043 | 60,5266547 | 24.9313 | 43.4372 | 60.5267
2025-05-15 12:12:25.353 | 12:12:25 | 43945 | 43945 | 25,8638656 | 53,5120752 | 78,2246331 | 265 | 43884 | 24,8976093 | 43,5561017 | 60,7126351 | 24.8976 | 43.5561 | 60.7126
2025-05-15 12:12:26.353 | 12:12:26 | 43946 | 43946 | 25,874639 | 53,6749557 | 78,3973939 | 266 | 43885 | 24,905642 | 43,6780824 | 60,9361957 | 24.9056 | 43.6781 | 60.9362
2025-05-15 12:12:27.353 | 12:12:27 | 43947 | 43947 | 25,8768716 | 53,8323449 | 78,5499135 | 267 | 43886 | 24,9025614 | 43,7914047 | 61,091641 | 24.9026 | 43.7914 | 61.0916
2025-05-15 12:12:28.353 | 12:12:28 | 43948 | 43948 | 25,8872655 | 54,0005411 | 78,7629364 | 268 | 43887 | 24,9182164 | 43,9197057 | 61,2649883 | 24.9182 | 43.9197 | 61.265
2025-05-15 12:12:29.353 | 12:12:29 | 43949 | 43949 | 25,9209997 | 54,1580811 | 79,0018544 | 269 | 43888 | 24,9275378 | 44,0351984 | 61,4224255 | 24.9275 | 44.0352 | 61.4224
2025-05-15 12:12:30.353 | 12:12:30 | 43950 | 43950 | 25,950346 | 54,3110414 | 79,2388062 | 270 | 43889 | 24,9282111 | 44,1438882 | 61,6066412 | 24.9282 | 44.1439 | 61.6066
2025-05-15 12:12:31.353 | 12:12:31 | 43951 | 43951 | 25,9575776 | 54,4665541 | 79,4582959 | 271 | 43890 | 24,9429239 | 44,2757544 | 61,8037041 | 24.9429 | 44.2758 | 61.8037
2025-05-15 12:12:32.353 | 12:12:32 | 43952 | 43952 | 25,9689429 | 54,6251147 | 79,6591037 | 272 | 43891 | 24,9397305 | 44,4043464 | 62,0004536 | 24.9397 | 44.4043 | 62.0005
2025-05-15 12:12:33.353 | 12:12:33 | 43953 | 43953 | 25,9565264 | 54,7785398 | 79,8703298 | 273 | 43892 | 24,9678125 | 44,5384773 | 62,2614643 | 24.9678 | 44.5385 | 62.2615
2025-05-15 12:12:34.353 | 12:12:34 | 43954 | 43954 | 25,9634093 | 54,9283357 | 80,1158729 | 274 | 43893 | 24,9714201 | 44,6826188 | 62,624607 | 24.9714 | 44.6826 | 62.6246
2025-05-15 12:12:35.353 | 12:12:35 | 43955 | 43955 | 25,9516041 | 55,0667247 | 80,3331815 | 275 | 43894 | 24,980507 | 44,8429571 | 63,0270445 | 24.9805 | 44.843 | 63.027
2025-05-15 12:12:36.353 | 12:12:36 | 43956 | 43956 | 25,9770234 | 55,2184905 | 80,5906807 | 276 | 43895 | 24,9796785 | 45,004716 | 63,4510293 | 24.9797 | 45.0047 | 63.451
2025-05-15 12:12:37.353 | 12:12:37 | 43957 | 43957 | 25,9972343 | 55,3785765 | 80,8827777 | 277 | 43896 | 25,0201343 | 45,1960662 | 63,8857039 | 25.0201 | 45.1961 | 63.8857
2025-05-15 12:12:38.353 | 12:12:38 | 43958 | 43958 | 26,0240322 | 55,5432118 | 81,1061101 | 278 | 43897 | 25,0351161 | 45,372631 | 64,324423 | 25.0351 | 45.3726 | 64.3244
2025-05-15 12:12:39.353 | 12:12:39 | 43959 | 43959 | 26,041805 | 55,699393 | 81,3877912 | 279 | 43898 | 25,0522004 | 45,5732084 | 64,7434198 | 25.0522 | 45.5732 | 64.7434
2025-05-15 12:12:40.353 | 12:12:40 | 43960 | 43960 | 26,0713241 | 55,8560564 | 81,7069146 | 280 | 43899 | 25,0712549 | 45,7598256 | 65,1774652 | 25.0713 | 45.7598 | 65.1775
2025-05-15 12:12:41.353 | 12:12:41 | 43961 | 43961 | 26,1102152 | 56,045722 | 82,0614009 | 281 | 43900 | 25,0915921 | 45,9694616 | 65,6405051 | 25.0916 | 45.9695 | 65.6405
2025-05-15 12:12:42.352 | 12:12:42 | 43962 | 43962 | 26,1212793 | 56,2034322 | 82,4766986 | 282 | 43901 | 25,1106085 | 46,1547658 | 66,1277238 | 25.1106 | 46.1548 | 66.1277
2025-05-15 12:12:43.353 | 12:12:43 | 43963 | 43963 | 26,1540429 | 56,3909948 | 82,832478 | 283 | 43902 | 25,123334 | 46,3977486 | 66,6086799 | 25.1233 | 46.3977 | 66.6087
2025-05-15 12:12:44.353 | 12:12:44 | 43964 | 43964 | 26,1630316 | 56,5389849 | 83,1658624 | 284 | 43903 | 25,1294256 | 46,6032139 | 67,0902406 | 25.1294 | 46.6032 | 67.0902
2025-05-15 12:12:45.353 | 12:12:45 | 43965 | 43965 | 26,2001816 | 56,7229369 | 83,4673867 | 285 | 43904 | 25,133861 | 46,8243513 | 67,5604513 | 25.1339 | 46.8244 | 67.5605
2025-05-15 12:12:46.353 | 12:12:46 | 43966 | 43966 | 26,22094 | 56,904513 | 83,8068351 | 286 | 43905 | 25,1587934 | 47,0051916 | 67,9847679 | 25.1588 | 47.0052 | 67.9848
2025-05-15 12:12:47.353 | 12:12:47 | 43967 | 43967 | 26,2309216 | 57,078463 | 84,0972413 | 287 | 43906 | 25,1809171 | 47,2416387 | 68,3627577 | 25.1809 | 47.2416 | 68.3628
2025-05-15 12:12:48.353 | 12:12:48 | 43968 | 43968 | 26,2532886 | 57,2597377 | 84,3743824 | 288 | 43907 | 25,1945736 | 47,4383913 | 68,7538154 | 25.1946 | 47.4384 | 68.7538
2025-05-15 12:12:49.353 | 12:12:49 | 43969 | 43969 | 26,2799651 | 57,420322 | 84,5918856 | 289 | 43908 | 25,2063574 | 47,6299153 | 69,1780113 | 25.2064 | 47.6299 | 69.178
2025-05-15 12:12:50.353 | 12:12:50 | 43970 | 43970 | 26,2876598 | 57,5837115 | 84,8467314 | 290 | 43909 | 25,2143542 | 47,8395077 | 69,5800329 | 25.2144 | 47.8395 | 69.58
2025-05-15 12:12:51.353 | 12:12:51 | 43971 | 43971 | 26,3226449 | 57,7559448 | 85,0958587 | 291 | 43910 | 25,2434896 | 48,0278421 | 69,982956 | 25.2435 | 48.0278 | 69.983
2025-05-15 12:12:52.353 | 12:12:52 | 43972 | 43972 | 26,3562842 | 57,9021274 | 85,3030788 | 292 | 43911 | 25,2698633 | 48,2336713 | 70,377172 | 25.2699 | 48.2337 | 70.3772
2025-05-15 12:12:53.353 | 12:12:53 | 43973 | 43973 | 26,3846245 | 58,0733988 | 85,4625997 | 293 | 43912 | 25,3123875 | 48,4438534 | 70,7025233 | 25.3124 | 48.4439 | 70.7025
2025-05-15 12:12:54.353 | 12:12:54 | 43974 | 43974 | 26,3999896 | 58,2429939 | 85,6417556 | 294 | 43913 | 25,3400133 | 48,6229209 | 70,9938246 | 25.34 | 48.6229 | 70.9938
2025-05-15 12:12:55.353 | 12:12:55 | 43975 | 43975 | 26,429909 | 58,4138979 | 85,8257788 | 295 | 43914 | 25,3756991 | 48,8352485 | 71,3030569 | 25.3757 | 48.8352 | 71.3031
2025-05-15 12:12:56.353 | 12:12:56 | 43976 | 43976 | 26,4605859 | 58,5605677 | 86,0269617 | 296 | 43915 | 25,4193026 | 49,0011049 | 71,6006979 | 25.4193 | 49.0011 | 71.6007
2025-05-15 12:12:57.353 | 12:12:57 | 43977 | 43977 | 26,4536199 | 58,726129 | 86,2579982 | 297 | 43916 | 25,4402486 | 49,1765035 | 71,9425723 | 25.4402 | 49.1765 | 71.9426
2025-05-15 12:12:58.353 | 12:12:58 | 43978 | 43978 | 26,6604045 | 58,8916604 | 86,5075477 | 298 | 43917 | 25,4524095 | 49,3573432 | 72,2398318 | 25.4524 | 49.3573 | 72.2398
2025-05-15 12:12:59.353 | 12:12:59 | 43979 | 43979 | 26,9675325 | 59,0627309 | 86,7957713 | 299 | 43918 | 25,4682861 | 49,5225342 | 72,5397584 | 25.4683 | 49.5225 | 72.5398
2025-05-15 12:13:00.353 | 12:13:00 | 43980 | 43980 | 27,0925408 | 59,2497208 | 87,0957965 | 300 | 43919 | 25,4585036 | 49,709754 | 72,822724 | 25.4585 | 49.7098 | 72.8227
2025-05-15 12:13:01.353 | 12:13:01 | 43981 | 43981 | 27,1796291 | 59,4389332 | 87,4529792 | 301 | 43920 | 25,4754296 | 49,8732546 | 73,1606503 | 25.4754 | 49.8733 | 73.1607
2025-05-15 12:13:02.353 | 12:13:02 | 43982 | 43982 | 27,2218473 | 59,6291187 | 87,7663141 | 302 | 43921 | 25,4867064 | 50,0306822 | 73,4466631 | 25.4867 | 50.0307 | 73.4467
2025-05-15 12:13:03.353 | 12:13:03 | 43983 | 43983 | 27,2569196 | 59,8602548 | 88,0866609 | 303 | 43922 | 25,4872125 | 50,1849115 | 73,681875 | 25.4872 | 50.1849 | 73.6819
2025-05-15 12:13:04.353 | 12:13:04 | 43984 | 43984 | 27,2425832 | 60,0595556 | 88,5355578 | 304 | 43923 | 25,5010463 | 50,3439462 | 73,9623263 | 25.501 | 50.3439 | 73.9623
2025-05-15 12:13:05.353 | 12:13:05 | 43985 | 43985 | 27,2020702 | 60,2910266 | 88,8482095 | 305 | 43924 | 25,5409471 | 50,5055005 | 74,2573306 | 25.5409 | 50.5055 | 74.2573
2025-05-15 12:13:06.353 | 12:13:06 | 43986 | 43986 | 27,1682491 | 60,5253954 | 89,2662289 | 306 | 43925 | 25,5560597 | 50,6453853 | 74,5259496 | 25.5561 | 50.6454 | 74.5259
2025-05-15 12:13:07.353 | 12:13:07 | 43987 | 43987 | 27,1352009 | 60,7705396 | 89,6406846 | 307 | 43926 | 25,5886361 | 50,8120574 | 74,8059977 | 25.5886 | 50.8121 | 74.806
2025-05-15 12:13:08.353 | 12:13:08 | 43988 | 43988 | 27,1281209 | 61,0143457 | 89,973014 | 308 | 43927 | 25,6251455 | 50,97693 | 75,0733399 | 25.6251 | 50.9769 | 75.0733
2025-05-15 12:13:09.353 | 12:13:09 | 43989 | 43989 | 27,1550033 | 61,2549431 | 90,3452558 | 309 | 43928 | 25,62587 | 51,1238228 | 75,2624202 | 25.6259 | 51.1238 | 75.2624
2025-05-15 12:13:10.353 | 12:13:10 | 43990 | 43990 | 27,1896156 | 61,5203025 | 90,7935161 | 310 | 43929 | 25,6449683 | 51,2761359 | 75,521093 | 25.645 | 51.2761 | 75.5211
2025-05-15 12:13:11.353 | 12:13:11 | 43991 | 43991 | 27,2173481 | 61,7632541 | 91,2080651 | 311 | 43930 | 25,6596174 | 51,4235095 | 75,7341147 | 25.6596 | 51.4235 | 75.7341
2025-05-15 12:13:12.353 | 12:13:12 | 43992 | 43992 | 27,2359796 | 62,0275828 | 91,6719184 | 312 | 43931 | 25,6817108 | 51,5467801 | 75,9139611 | 25.6817 | 51.5468 | 75.914
2025-05-15 12:13:13.353 | 12:13:13 | 43993 | 43993 | 27,2811389 | 62,290532 | 92,0496279 | 313 | 43932 | 25,7107934 | 51,7000681 | 76,1132061 | 25.7108 | 51.7001 | 76.1132
2025-05-15 12:13:14.353 | 12:13:14 | 43994 | 43994 | 27,3151477 | 62,5375217 | 92,4194162 | 314 | 43933 | 25,734643 | 51,8234992 | 76,2033824 | 25.7346 | 51.8235 | 76.2034
2025-05-15 12:13:15.353 | 12:13:15 | 43995 | 43995 | 27,371062 | 62,7992047 | 92,6909122 | 315 | 43934 | 25,7750649 | 51,9717434 | 76,2722227 | 25.7751 | 51.9717 | 76.2722
2025-05-15 12:13:16.353 | 12:13:16 | 43996 | 43996 | 27,4097652 | 63,0480088 | 93,0875789 | 316 | 43935 | 25,7836113 | 52,0815055 | 76,3837254 | 25.7836 | 52.0815 | 76.3837
2025-05-15 12:13:17.353 | 12:13:17 | 43997 | 43997 | 27,4525807 | 63,2769461 | 93,5382115 | 317 | 43936 | 25,8107077 | 52,2108098 | 76,5142446 | 25.8107 | 52.2108 | 76.5142
2025-05-15 12:13:18.353 | 12:13:18 | 43998 | 43998 | 27,470482 | 63,5101315 | 94,0092311 | 318 | 43937 | 25,8355698 | 52,332356 | 76,6864657 | 25.8356 | 52.3324 | 76.6865
2025-05-15 12:13:19.353 | 12:13:19 | 43999 | 43999 | 27,5007788 | 63,7596657 | 94,3529615 | 319 | 43938 | 25,8434776 | 52,4770852 | 76,8733155 | 25.8435 | 52.4771 | 76.8733
2025-05-15 12:13:20.353 | 12:13:20 | 44000 | 44000 | 27,5396989 | 63,9869521 | 94,6537566 | 320 | 43939 | 25,8373606 | 52,6163892 | 77,0755716 | 25.8374 | 52.6164 | 77.0756
2025-05-15 12:13:21.353 | 12:13:21 | 44001 | 44001 | 27,5740308 | 64,2053652 | 95,0357453 | 321 | 43940 | 25,8395223 | 52,7634197 | 77,2953501 | 25.8395 | 52.7634 | 77.2954
2025-05-15 12:13:22.353 | 12:13:22 | 44002 | 44002 | 27,6256412 | 64,4181028 | 95,5111932 | 322 | 43941 | 25,8318818 | 52,9008899 | 77,4551179 | 25.8319 | 52.9009 | 77.4551
2025-05-15 12:13:23.353 | 12:13:23 | 44003 | 44003 | 27,664554 | 64,6697371 | 96,0053019 | 323 | 43942 | 25,8468774 | 53,0401114 | 77,6331554 | 25.8469 | 53.0401 | 77.6332
2025-05-15 12:13:24.353 | 12:13:24 | 44004 | 44004 | 27,7091641 | 64,9123571 | 96,4352341 | 324 | 43943 | 25,8501235 | 53,196192 | 77,8277359 | 25.8501 | 53.1962 | 77.8277
2025-05-15 12:13:25.353 | 12:13:25 | 44005 | 44005 | 27,7640399 | 65,164667 | 96,8956129 | 325 | 43944 | 25,8565156 | 53,3506516 | 78,0484799 | 25.8565 | 53.3507 | 78.0485
2025-05-15 12:13:26.353 | 12:13:26 | 44006 | 44006 | 27,8085082 | 65,4206301 | 97,3441644 | 326 | 43945 | 25,8638656 | 53,5120752 | 78,2246331 | 25.8639 | 53.5121 | 78.2246
2025-05-15 12:13:27.353 | 12:13:27 | 44007 | 44007 | 27,8293244 | 65,6693638 | 97,8643343 | 327 | 43946 | 25,874639 | 53,6749557 | 78,3973939 | 25.8746 | 53.675 | 78.3974
2025-05-15 12:13:28.353 | 12:13:28 | 44008 | 44008 | 27,8517783 | 65,9466233 | 98,5029377 | 328 | 43947 | 25,8768716 | 53,8323449 | 78,5499135 | 25.8769 | 53.8323 | 78.5499
2025-05-15 12:13:29.353 | 12:13:29 | 44009 | 44009 | 27,8639723 | 66,1959478 | 98,9358621 | 329 | 43948 | 25,8872655 | 54,0005411 | 78,7629364 | 25.8873 | 54.0005 | 78.7629
2025-05-15 12:13:30.353 | 12:13:30 | 44010 | 44010 | 27,8784408 | 66,463515 | 99,3697164 | 330 | 43949 | 25,9209997 | 54,1580811 | 79,0018544 | 25.921 | 54.1581 | 79.0019
2025-05-15 12:13:31.353 | 12:13:31 | 44011 | 44011 | 27,8963539 | 66,7072785 | 99,8808462 | 331 | 43950 | 25,950346 | 54,3110414 | 79,2388062 | 25.9503 | 54.311 | 79.2388
2025-05-15 12:13:32.353 | 12:13:32 | 44012 | 44012 | 27,9150099 | 66,9740524 | 100,321247 | 332 | 43951 | 25,9575776 | 54,4665541 | 79,4582959 | 25.9576 | 54.4666 | 79.4583
2025-05-15 12:13:33.353 | 12:13:33 | 44013 | 44013 | 27,9342718 | 67,2289974 | 100,622168 | 333 | 43952 | 25,9689429 | 54,6251147 | 79,6591037 | 25.9689 | 54.6251 | 79.6591
2025-05-15 12:13:34.353 | 12:13:34 | 44014 | 44014 | 27,9543826 | 67,5129745 | 101,007715 | 334 | 43953 | 25,9565264 | 54,7785398 | 79,8703298 | 25.9565 | 54.7785 | 79.8703
2025-05-15 12:13:35.353 | 12:13:35 | 44015 | 44015 | 27,9686808 | 67,7872831 | 101,395009 | 335 | 43954 | 25,9634093 | 54,9283357 | 80,1158729 | 25.9634 | 54.9283 | 80.1159
2025-05-15 12:13:36.353 | 12:13:36 | 44016 | 44016 | 27,9787023 | 68,0429685 | 101,781796 | 336 | 43955 | 25,9516041 | 55,0667247 | 80,3331815 | 25.9516 | 55.0667 | 80.3332
2025-05-15 12:13:37.353 | 12:13:37 | 44017 | 44017 | 27,9766827 | 68,2816336 | 102,203261 | 337 | 43956 | 25,9770234 | 55,2184905 | 80,5906807 | 25.977 | 55.2185 | 80.5907
2025-05-15 12:13:38.353 | 12:13:38 | 44018 | 44018 | 27,9663092 | 68,5204557 | 102,643736 | 338 | 43957 | 25,9972343 | 55,3785765 | 80,8827777 | 25.9972 | 55.3786 | 80.8828
2025-05-15 12:13:39.352 | 12:13:39 | 44019 | 44019 | 27,9730882 | 68,7650523 | 103,081368 | 339 | 43958 | 26,0240322 | 55,5432118 | 81,1061101 | 26.024 | 55.5432 | 81.1061
2025-05-15 12:13:40.353 | 12:13:40 | 44020 | 44020 | 27,9788796 | 68,9975327 | 103,422564 | 340 | 43959 | 26,041805 | 55,699393 | 81,3877912 | 26.0418 | 55.6994 | 81.3878
2025-05-15 12:13:41.353 | 12:13:41 | 44021 | 44021 | 27,9956847 | 69,2380896 | 103,821778 | 341 | 43960 | 26,0713241 | 55,8560564 | 81,7069146 | 26.0713 | 55.8561 | 81.7069
2025-05-15 12:13:42.353 | 12:13:42 | 44022 | 44022 | 28,0205563 | 69,4815742 | 104,327514 | 342 | 43961 | 26,1102152 | 56,045722 | 82,0614009 | 26.1102 | 56.0457 | 82.0614
2025-05-15 12:13:43.353 | 12:13:43 | 44023 | 44023 | 28,0353986 | 69,7004373 | 104,629616 | 343 | 43962 | 26,1212793 | 56,2034322 | 82,4766986 | 26.1213 | 56.2034 | 82.4767
2025-05-15 12:13:44.353 | 12:13:44 | 44024 | 44024 | 28,0511854 | 69,9382004 | 104,983092 | 344 | 43963 | 26,1540429 | 56,3909948 | 82,832478 | 26.154 | 56.391 | 82.8325
2025-05-15 12:13:45.353 | 12:13:45 | 44025 | 44025 | 28,0594354 | 70,1717273 | 105,261981 | 345 | 43964 | 26,1630316 | 56,5389849 | 83,1658624 | 26.163 | 56.539 | 83.1659
2025-05-15 12:13:46.353 | 12:13:46 | 44026 | 44026 | 28,0708066 | 70,3900404 | 105,609395 | 346 | 43965 | 26,2001816 | 56,7229369 | 83,4673867 | 26.2002 | 56.7229 | 83.4674
2025-05-15 12:13:47.353 | 12:13:47 | 44027 | 44027 | 28,0583247 | 70,6008908 | 105,997956 | 347 | 43966 | 26,22094 | 56,904513 | 83,8068351 | 26.2209 | 56.9045 | 83.8068
2025-05-15 12:13:48.353 | 12:13:48 | 44028 | 44028 | 28,0895111 | 70,8051831 | 106,34701 | 348 | 43967 | 26,2309216 | 57,078463 | 84,0972413 | 26.2309 | 57.0785 | 84.0972
2025-05-15 12:13:49.353 | 12:13:49 | 44029 | 44029 | 28,1236167 | 71,0493583 | 106,756658 | 349 | 43968 | 26,2532886 | 57,2597377 | 84,3743824 | 26.2533 | 57.2597 | 84.3744
2025-05-15 12:13:50.353 | 12:13:50 | 44030 | 44030 | 28,132239 | 71,262226 | 107,073479 | 350 | 43969 | 26,2799651 | 57,420322 | 84,5918856 | 26.28 | 57.4203 | 84.5919
2025-05-15 12:13:51.353 | 12:13:51 | 44031 | 44031 | 28,1482787 | 71,4917689 | 107,424792 | 351 | 43970 | 26,2876598 | 57,5837115 | 84,8467314 | 26.2877 | 57.5837 | 84.8467
2025-05-15 12:13:52.353 | 12:13:52 | 44032 | 44032 | 28,1494203 | 71,7651492 | 107,756211 | 352 | 43971 | 26,3226449 | 57,7559448 | 85,0958587 | 26.3226 | 57.7559 | 85.0959
2025-05-15 12:13:53.353 | 12:13:53 | 44033 | 44033 | 28,1418767 | 72,0247684 | 108,047627 | 353 | 43972 | 26,3562842 | 57,9021274 | 85,3030788 | 26.3563 | 57.9021 | 85.3031
2025-05-15 12:13:54.353 | 12:13:54 | 44034 | 44034 | 28,1298143 | 72,2907548 | 108,396802 | 354 | 43973 | 26,3846245 | 58,0733988 | 85,4625997 | 26.3846 | 58.0734 | 85.4626
2025-05-15 12:13:55.353 | 12:13:55 | 44035 | 44035 | 28,1402379 | 72,5498492 | 108,815591 | 355 | 43974 | 26,3999896 | 58,2429939 | 85,6417556 | 26.4 | 58.243 | 85.6418
2025-05-15 12:13:56.353 | 12:13:56 | 44036 | 44036 | 28,1299288 | 72,8275857 | 109,170277 | 356 | 43975 | 26,429909 | 58,4138979 | 85,8257788 | 26.4299 | 58.4139 | 85.8258
2025-05-15 12:13:57.353 | 12:13:57 | 44037 | 44037 | 28,1489172 | 73,126758 | 109,588177 | 357 | 43976 | 26,4605859 | 58,5605677 | 86,0269617 | 26.4606 | 58.5606 | 86.027
2025-05-15 12:13:58.353 | 12:13:58 | 44038 | 44038 | 28,1725302 | 73,4574916 | 110,219495 | 358 | 43977 | 26,4536199 | 58,726129 | 86,2579982 | 26.4536 | 58.7261 | 86.258
2025-05-15 12:13:59.353 | 12:13:59 | 44039 | 44039 | 28,2043328 | 73,7823064 | 110,766065 | 359 | 43978 | 26,6604045 | 58,8916604 | 86,5075477 | 26.6604 | 58.8917 | 86.5075
2025-05-15 12:14:00.353 | 12:14:00 | 44040 | 44040 | 28,2228036 | 74,090479 | 111,261672 | 360 | 43979 | 26,9675325 | 59,0627309 | 86,7957713 | 26.9675 | 59.0627 | 86.7958
2025-05-15 12:14:01.353 | 12:14:01 | 44041 | 44041 | 28,2460924 | 74,4222242 | 111,731295 | 361 | 43980 | 27,0925408 | 59,2497208 | 87,0957965 | 27.0925 | 59.2497 | 87.0958
2025-05-15 12:14:02.353 | 12:14:02 | 44042 | 44042 | 28,2671628 | 74,7533791 | 112,26155 | 362 | 43981 | 27,1796291 | 59,4389332 | 87,4529792 | 27.1796 | 59.4389 | 87.453
2025-05-15 12:14:03.353 | 12:14:03 | 44043 | 44043 | 28,2698186 | 75,0837863 | 112,869313 | 363 | 43982 | 27,2218473 | 59,6291187 | 87,7663141 | 27.2218 | 59.6291 | 87.7663
2025-05-15 12:14:04.353 | 12:14:04 | 44044 | 44044 | 28,3191421 | 75,4251277 | 113,334906 | 364 | 43983 | 27,2569196 | 59,8602548 | 88,0866609 | 27.2569 | 59.8603 | 88.0867
2025-05-15 12:14:05.353 | 12:14:05 | 44045 | 44045 | 28,340208 | 75,776095 | 113,938229 | 365 | 43984 | 27,2425832 | 60,0595556 | 88,5355578 | 27.2426 | 60.0596 | 88.5356
2025-05-15 12:14:06.353 | 12:14:06 | 44046 | 44046 | 28,355411 | 76,1340431 | 114,561668 | 366 | 43985 | 27,2020702 | 60,2910266 | 88,8482095 | 27.2021 | 60.291 | 88.8482
2025-05-15 12:14:07.353 | 12:14:07 | 44047 | 44047 | 28,3751276 | 76,4989937 | 115,246519 | 367 | 43986 | 27,1682491 | 60,5253954 | 89,2662289 | 27.1682 | 60.5254 | 89.2662
2025-05-15 12:14:08.353 | 12:14:08 | 44048 | 44048 | 28,3981864 | 76,868127 | 115,752787 | 368 | 43987 | 27,1352009 | 60,7705396 | 89,6406846 | 27.1352 | 60.7705 | 89.6407
2025-05-15 12:14:09.353 | 12:14:09 | 44049 | 44049 | 28,4098117 | 77,2402234 | 116,326642 | 369 | 43988 | 27,1281209 | 61,0143457 | 89,973014 | 27.1281 | 61.0143 | 89.973
2025-05-15 12:14:10.353 | 12:14:10 | 44050 | 44050 | 28,4274703 | 77,6171322 | 116,896947 | 370 | 43989 | 27,1550033 | 61,2549431 | 90,3452558 | 27.155 | 61.2549 | 90.3453
2025-05-15 12:14:11.353 | 12:14:11 | 44051 | 44051 | 28,4428307 | 77,9728871 | 117,519577 | 371 | 43990 | 27,1896156 | 61,5203025 | 90,7935161 | 27.1896 | 61.5203 | 90.7935
2025-05-15 12:14:12.353 | 12:14:12 | 44052 | 44052 | 28,5060015 | 78,3336171 | 117,990401 | 372 | 43991 | 27,2173481 | 61,7632541 | 91,2080651 | 27.2173 | 61.7633 | 91.2081
2025-05-15 12:14:13.353 | 12:14:13 | 44053 | 44053 | 28,5373966 | 78,7090088 | 118,544335 | 373 | 43992 | 27,2359796 | 62,0275828 | 91,6719184 | 27.236 | 62.0276 | 91.6719
2025-05-15 12:14:14.353 | 12:14:14 | 44054 | 44054 | 28,5683713 | 79,0759307 | 119,069858 | 374 | 43993 | 27,2811389 | 62,290532 | 92,0496279 | 27.2811 | 62.2905 | 92.0496
2025-05-15 12:14:15.353 | 12:14:15 | 44055 | 44055 | 28,6073985 | 79,4422348 | 119,419631 | 375 | 43994 | 27,3151477 | 62,5375217 | 92,4194162 | 27.3151 | 62.5375 | 92.4194
2025-05-15 12:14:16.353 | 12:14:16 | 44056 | 44056 | 28,6456002 | 79,7884514 | 119,974911 | 376 | 43995 | 27,371062 | 62,7992047 | 92,6909122 | 27.3711 | 62.7992 | 92.6909
2025-05-15 12:14:17.353 | 12:14:17 | 44057 | 44057 | 28,7084056 | 80,1555815 | 120,644231 | 377 | 43996 | 27,4097652 | 63,0480088 | 93,0875789 | 27.4098 | 63.048 | 93.0876
2025-05-15 12:14:18.353 | 12:14:18 | 44058 | 44058 | 28,7450658 | 80,5393449 | 121,230689 | 378 | 43997 | 27,4525807 | 63,2769461 | 93,5382115 | 27.4526 | 63.2769 | 93.5382
2025-05-15 12:14:19.353 | 12:14:19 | 44059 | 44059 | 28,8111353 | 80,9146888 | 121,916391 | 379 | 43998 | 27,470482 | 63,5101315 | 94,0092311 | 27.4705 | 63.5101 | 94.0092
2025-05-15 12:14:20.353 | 12:14:20 | 44060 | 44060 | 28,8901909 | 81,2800178 | 122,351194 | 380 | 43999 | 27,5007788 | 63,7596657 | 94,3529615 | 27.5008 | 63.7597 | 94.353
2025-05-15 12:14:21.353 | 12:14:21 | 44061 | 44061 | 28,9584411 | 81,662889 | 122,942218 | 381 | 44000 | 27,5396989 | 63,9869521 | 94,6537566 | 27.5397 | 63.987 | 94.6538
2025-05-15 12:14:22.353 | 12:14:22 | 44062 | 44062 | 29,0519209 | 82,0259753 | 123,554745 | 382 | 44001 | 27,5740308 | 64,2053652 | 95,0357453 | 27.574 | 64.2054 | 95.0357
2025-05-15 12:14:23.353 | 12:14:23 | 44063 | 44063 | 29,1097612 | 82,3871942 | 124,224784 | 383 | 44002 | 27,6256412 | 64,4181028 | 95,5111932 | 27.6256 | 64.4181 | 95.5112
2025-05-15 12:14:24.353 | 12:14:24 | 44064 | 44064 | 29,1808658 | 82,7487956 | 124,78362 | 384 | 44003 | 27,664554 | 64,6697371 | 96,0053019 | 27.6646 | 64.6697 | 96.0053
2025-05-15 12:14:25.353 | 12:14:25 | 44065 | 44065 | 29,2282488 | 83,1119923 | 125,34409 | 385 | 44004 | 27,7091641 | 64,9123571 | 96,4352341 | 27.7092 | 64.9124 | 96.4352
2025-05-15 12:14:26.353 | 12:14:26 | 44066 | 44066 | 29,2929159 | 83,4708181 | 125,92728 | 386 | 44005 | 27,7640399 | 65,164667 | 96,8956129 | 27.764 | 65.1647 | 96.8956
2025-05-15 12:14:27.353 | 12:14:27 | 44067 | 44067 | 29,3412623 | 83,8379588 | 126,439916 | 387 | 44006 | 27,8085082 | 65,4206301 | 97,3441644 | 27.8085 | 65.4206 | 97.3442
2025-05-15 12:14:28.352 | 12:14:28 | 44068 | 44068 | 29,4023795 | 84,2028489 | 126,811 | 388 | 44007 | 27,8293244 | 65,6693638 | 97,8643343 | 27.8293 | 65.6694 | 97.8643
2025-05-15 12:14:29.352 | 12:14:29 | 44069 | 44069 | 29,4260816 | 84,5527545 | 127,37745 | 389 | 44008 | 27,8517783 | 65,9466233 | 98,5029377 | 27.8518 | 65.9466 | 98.5029
2025-05-15 12:14:30.353 | 12:14:30 | 44070 | 44070 | 29,4420158 | 84,9027111 | 128,159125 | 390 | 44009 | 27,8639723 | 66,1959478 | 98,9358621 | 27.864 | 66.1959 | 98.9359
2025-05-15 12:14:31.353 | 12:14:31 | 44071 | 44071 | 29,4247141 | 85,2625875 | 128,815408 | 391 | 44010 | 27,8784408 | 66,463515 | 99,3697164 | 27.8784 | 66.4635 | 99.3697
2025-05-15 12:14:32.353 | 12:14:32 | 44072 | 44072 | 29,4069633 | 85,5880135 | 129,38395 | 392 | 44011 | 27,8963539 | 66,7072785 | 99,8808462 | 27.8964 | 66.7073 | 99.8808
2025-05-15 12:14:33.353 | 12:14:33 | 44073 | 44073 | 29,3796116 | 85,9143427 | 129,830736 | 393 | 44012 | 27,9150099 | 66,9740524 | 100,321247 | 27.915 | 66.9741 | 100.3212
2025-05-15 12:14:34.353 | 12:14:34 | 44074 | 44074 | 29,3900343 | 86,2455769 | 130,345592 | 394 | 44013 | 27,9342718 | 67,2289974 | 100,622168 | 27.9343 | 67.229 | 100.6222
2025-05-15 12:14:35.353 | 12:14:35 | 44075 | 44075 | 29,4008982 | 86,5569411 | 130,984318 | 395 | 44014 | 27,9543826 | 67,5129745 | 101,007715 | 27.9544 | 67.513 | 101.0077
2025-05-15 12:14:36.353 | 12:14:36 | 44076 | 44076 | 29,4051558 | 86,8775187 | 131,52496 | 396 | 44015 | 27,9686808 | 67,7872831 | 101,395009 | 27.9687 | 67.7873 | 101.395
2025-05-15 12:14:37.353 | 12:14:37 | 44077 | 44077 | 29,5158396 | 87,188408 | 132,055712 | 397 | 44016 | 27,9787023 | 68,0429685 | 101,781796 | 27.9787 | 68.043 | 101.7818
2025-05-15 12:14:38.353 | 12:14:38 | 44078 | 44078 | 30,162847 | 87,5060764 | 132,440999 | 398 | 44017 | 27,9766827 | 68,2816336 | 102,203261 | 27.9767 | 68.2816 | 102.2033
2025-05-15 12:14:39.353 | 12:14:39 | 44079 | 44079 | 30,7677427 | 87,7916508 | 132,847331 | 399 | 44018 | 27,9663092 | 68,5204557 | 102,643736 | 27.9663 | 68.5205 | 102.6437
2025-05-15 12:14:40.353 | 12:14:40 | 44080 | 44080 | 31,2512155 | 88,0840668 | 133,073016 | 400 | 44019 | 27,9730882 | 68,7650523 | 103,081368 | 27.9731 | 68.7651 | 103.0814
2025-05-15 12:14:41.353 | 12:14:41 | 44081 | 44081 | 31,6048625 | 88,3423559 | 133,434717 | 401 | 44020 | 27,9788796 | 68,9975327 | 103,422564 | 27.9789 | 68.9975 | 103.4226
2025-05-15 12:14:42.353 | 12:14:42 | 44082 | 44082 | 31,6391109 | 88,63426 | 133,738053 | 402 | 44021 | 27,9956847 | 69,2380896 | 103,821778 | 27.9957 | 69.2381 | 103.8218
2025-05-15 12:14:43.353 | 12:14:43 | 44083 | 44083 | 31,5563326 | 88,9131636 | 133,943363 | 403 | 44022 | 28,0205563 | 69,4815742 | 104,327514 | 28.0206 | 69.4816 | 104.3275
2025-05-15 12:14:44.353 | 12:14:44 | 44084 | 44084 | 31,4614758 | 89,1805506 | 134,351154 | 404 | 44023 | 28,0353986 | 69,7004373 | 104,629616 | 28.0354 | 69.7004 | 104.6296
2025-05-15 12:14:45.353 | 12:14:45 | 44085 | 44085 | 31,4316649 | 89,5046148 | 134,750685 | 405 | 44024 | 28,0511854 | 69,9382004 | 104,983092 | 28.0512 | 69.9382 | 104.9831
2025-05-15 12:14:46.353 | 12:14:46 | 44086 | 44086 | 31,4517945 | 89,7862434 | 135,007114 | 406 | 44025 | 28,0594354 | 70,1717273 | 105,261981 | 28.0594 | 70.1717 | 105.262
2025-05-15 12:14:47.353 | 12:14:47 | 44087 | 44087 | 31,5032444 | 90,0934089 | 135,300047 | 407 | 44026 | 28,0708066 | 70,3900404 | 105,609395 | 28.0708 | 70.39 | 105.6094
2025-05-15 12:14:48.353 | 12:14:48 | 44088 | 44088 | 31,5658536 | 90,3845893 | 135,627698 | 408 | 44027 | 28,0583247 | 70,6008908 | 105,997956 | 28.0583 | 70.6009 | 105.998
2025-05-15 12:14:49.394 | 12:14:49 | 44089 | 44089 | 31,6177948 | 90,6853516 | 136,039551 | 409 | 44028 | 28,0895111 | 70,8051831 | 106,34701 | 28.0895 | 70.8052 | 106.347
2025-05-15 12:14:50.353 | 12:14:50 | 44090 | 44090 | 31,6452342 | 91,0005115 | 136,540556 | 410 | 44029 | 28,1236167 | 71,0493583 | 106,756658 | 28.1236 | 71.0494 | 106.7567
2025-05-15 12:14:51.353 | 12:14:51 | 44091 | 44091 | 31,6698408 | 91,3575562 | 137,004941 | 411 | 44030 | 28,132239 | 71,262226 | 107,073479 | 28.1322 | 71.2622 | 107.0735
2025-05-15 12:14:52.353 | 12:14:52 | 44092 | 44092 | 31,6803896 | 91,710898 | 137,555317 | 412 | 44031 | 28,1482787 | 71,4917689 | 107,424792 | 28.1483 | 71.4918 | 107.4248
2025-05-15 12:14:53.353 | 12:14:53 | 44093 | 44093 | 31,670283 | 92,052787 | 138,017962 | 413 | 44032 | 28,1494203 | 71,7651492 | 107,756211 | 28.1494 | 71.7651 | 107.7562
2025-05-15 12:14:54.353 | 12:14:54 | 44094 | 44094 | 31,6567991 | 92,422777 | 138,423154 | 414 | 44033 | 28,1418767 | 72,0247684 | 108,047627 | 28.1419 | 72.0248 | 108.0476
2025-05-15 12:14:55.352 | 12:14:55 | 44095 | 44095 | 31,6569122 | 92,7680784 | 138,921243 | 415 | 44034 | 28,1298143 | 72,2907548 | 108,396802 | 28.1298 | 72.2908 | 108.3968
2025-05-15 12:14:56.353 | 12:14:56 | 44096 | 44096 | 31,7122799 | 93,1373107 | 139,402151 | 416 | 44035 | 28,1402379 | 72,5498492 | 108,815591 | 28.1402 | 72.5498 | 108.8156
2025-05-15 12:14:57.353 | 12:14:57 | 44097 | 44097 | 31,7770286 | 93,5021093 | 139,926922 | 417 | 44036 | 28,1299288 | 72,8275857 | 109,170277 | 28.1299 | 72.8276 | 109.1703
2025-05-15 12:14:58.352 | 12:14:58 | 44098 | 44098 | 31,9041202 | 93,9081016 | 140,44008 | 418 | 44037 | 28,1489172 | 73,126758 | 109,588177 | 28.1489 | 73.1268 | 109.5882
2025-05-15 12:14:59.353 | 12:14:59 | 44099 | 44099 | 32,0130349 | 94,3021673 | 140,940614 | 419 | 44038 | 28,1725302 | 73,4574916 | 110,219495 | 28.1725 | 73.4575 | 110.2195
2025-05-15 12:15:00.353 | 12:15:00 | 44100 | 44100 | 32,1152433 | 94,7105176 | 141,488337 | 420 | 44039 | 28,2043328 | 73,7823064 | 110,766065 | 28.2043 | 73.7823 | 110.7661
2025-05-15 12:15:01.353 | 12:15:01 | 44101 | 44101 | 32,2218793 | 95,130056 | 142,069751 | 421 | 44040 | 28,2228036 | 74,090479 | 111,261672 | 28.2228 | 74.0905 | 111.2617
2025-05-15 12:15:02.353 | 12:15:02 | 44102 | 44102 | 32,3050284 | 95,5569387 | 142,643651 | 422 | 44041 | 28,2460924 | 74,4222242 | 111,731295 | 28.2461 | 74.4222 | 111.7313
2025-05-15 12:15:03.353 | 12:15:03 | 44103 | 44103 | 32,3780836 | 95,9923304 | 143,275665 | 423 | 44042 | 28,2671628 | 74,7533791 | 112,26155 | 28.2672 | 74.7534 | 112.2615
2025-05-15 12:15:04.353 | 12:15:04 | 44104 | 44104 | 32,4838104 | 96,4375446 | 143,832413 | 424 | 44043 | 28,2698186 | 75,0837863 | 112,869313 | 28.2698 | 75.0838 | 112.8693
2025-05-15 12:15:05.353 | 12:15:05 | 44105 | 44105 | 32,5713258 | 96,875097 | 144,415323 | 425 | 44044 | 28,3191421 | 75,4251277 | 113,334906 | 28.3191 | 75.4251 | 113.3349
2025-05-15 12:15:06.353 | 12:15:06 | 44106 | 44106 | 32,7143361 | 97,3332351 | 145,011339 | 426 | 44045 | 28,340208 | 75,776095 | 113,938229 | 28.3402 | 75.7761 | 113.9382
2025-05-15 12:15:07.353 | 12:15:07 | 44107 | 44107 | 32,8408126 | 97,804424 | 145,654543 | 427 | 44046 | 28,355411 | 76,1340431 | 114,561668 | 28.3554 | 76.134 | 114.5617
2025-05-15 12:15:08.353 | 12:15:08 | 44108 | 44108 | 32,9237685 | 98,2885085 | 146,407281 | 428 | 44047 | 28,3751276 | 76,4989937 | 115,246519 | 28.3751 | 76.499 | 115.2465
2025-05-15 12:15:09.353 | 12:15:09 | 44109 | 44109 | 33,0068264 | 98,7753448 | 147,012548 | 429 | 44048 | 28,3981864 | 76,868127 | 115,752787 | 28.3982 | 76.8681 | 115.7528
2025-05-15 12:15:10.353 | 12:15:10 | 44110 | 44110 | 33,1180061 | 99,2350897 | 147,672081 | 430 | 44049 | 28,4098117 | 77,2402234 | 116,326642 | 28.4098 | 77.2402 | 116.3266
2025-05-15 12:15:11.353 | 12:15:11 | 44111 | 44111 | 33,1523 | 99,7241621 | 148,377133 | 431 | 44050 | 28,4274703 | 77,6171322 | 116,896947 | 28.4275 | 77.6171 | 116.8969
2025-05-15 12:15:12.353 | 12:15:12 | 44112 | 44112 | 33,2627025 | 100,217432 | 149,058408 | 432 | 44051 | 28,4428307 | 77,9728871 | 117,519577 | 28.4428 | 77.9729 | 117.5196
2025-05-15 12:15:13.353 | 12:15:13 | 44113 | 44113 | 33,3876753 | 100,72081 | 149,754333 | 433 | 44052 | 28,5060015 | 78,3336171 | 117,990401 | 28.506 | 78.3336 | 117.9904
2025-05-15 12:15:14.353 | 12:15:14 | 44114 | 44114 | 33,4968346 | 101,2473 | 150,499342 | 434 | 44053 | 28,5373966 | 78,7090088 | 118,544335 | 28.5374 | 78.709 | 118.5443
2025-05-15 12:15:15.353 | 12:15:15 | 44115 | 44115 | 33,5911328 | 101,776095 | 151,255574 | 435 | 44054 | 28,5683713 | 79,0759307 | 119,069858 | 28.5684 | 79.0759 | 119.0699
2025-05-15 12:15:16.353 | 12:15:16 | 44116 | 44116 | 33,6527685 | 102,299707 | 151,947757 | 436 | 44055 | 28,6073985 | 79,4422348 | 119,419631 | 28.6074 | 79.4422 | 119.4196
2025-05-15 12:15:17.353 | 12:15:17 | 44117 | 44117 | 34,0409519 | 102,805228 | 152,652932 | 437 | 44056 | 28,6456002 | 79,7884514 | 119,974911 | 28.6456 | 79.7885 | 119.9749
2025-05-15 12:15:18.353 | 12:15:18 | 44118 | 44118 | 34,9810507 | 103,312202 | 153,468627 | 438 | 44057 | 28,7084056 | 80,1555815 | 120,644231 | 28.7084 | 80.1556 | 120.6442
2025-05-15 12:15:19.353 | 12:15:19 | 44119 | 44119 | 35,4372215 | 103,851009 | 154,176233 | 439 | 44058 | 28,7450658 | 80,5393449 | 121,230689 | 28.7451 | 80.5393 | 121.2307
2025-05-15 12:15:20.353 | 12:15:20 | 44120 | 44120 | 35,782889 | 104,354492 | 154,910398 | 440 | 44059 | 28,8111353 | 80,9146888 | 121,916391 | 28.8111 | 80.9147 | 121.9164
2025-05-15 12:15:21.353 | 12:15:21 | 44121 | 44121 | 36,1575631 | 104,865511 | 155,684534 | 441 | 44060 | 28,8901909 | 81,2800178 | 122,351194 | 28.8902 | 81.28 | 122.3512
2025-05-15 12:15:22.353 | 12:15:22 | 44122 | 44122 | 36,3812951 | 105,39492 | 156,436167 | 442 | 44061 | 28,9584411 | 81,662889 | 122,942218 | 28.9584 | 81.6629 | 122.9422
2025-05-15 12:15:23.353 | 12:15:23 | 44123 | 44123 | 36,4656533 | 105,935661 | 157,14866 | 443 | 44062 | 29,0519209 | 82,0259753 | 123,554745 | 29.0519 | 82.026 | 123.5547
2025-05-15 12:15:24.353 | 12:15:24 | 44124 | 44124 | 36,5290031 | 106,473858 | 157,829186 | 444 | 44063 | 29,1097612 | 82,3871942 | 124,224784 | 29.1098 | 82.3872 | 124.2248
2025-05-15 12:15:25.353 | 12:15:25 | 44125 | 44125 | 36,539623 | 106,997526 | 158,540432 | 445 | 44064 | 29,1808658 | 82,7487956 | 124,78362 | 29.1809 | 82.7488 | 124.7836
2025-05-15 12:15:26.353 | 12:15:26 | 44126 | 44126 | 36,5644665 | 107,519911 | 159,190886 | 446 | 44065 | 29,2282488 | 83,1119923 | 125,34409 | 29.2282 | 83.112 | 125.3441
2025-05-15 12:15:27.353 | 12:15:27 | 44127 | 44127 | 36,6211007 | 108,03603 | 159,85947 | 447 | 44066 | 29,2929159 | 83,4708181 | 125,92728 | 29.2929 | 83.4708 | 125.9273
2025-05-15 12:15:28.353 | 12:15:28 | 44128 | 44128 | 36,6524091 | 108,531698 | 160,430166 | 448 | 44067 | 29,3412623 | 83,8379588 | 126,439916 | 29.3413 | 83.838 | 126.4399
2025-05-15 12:15:29.353 | 12:15:29 | 44129 | 44129 | 36,6721024 | 109,028235 | 161,052443 | 449 | 44068 | 29,4023795 | 84,2028489 | 126,811 | 29.4024 | 84.2028 | 126.811
2025-05-15 12:15:30.353 | 12:15:30 | 44130 | 44130 | 36,6863655 | 109,527006 | 161,711815 | 450 | 44069 | 29,4260816 | 84,5527545 | 127,37745 | 29.4261 | 84.5528 | 127.3774
2025-05-15 12:15:31.353 | 12:15:31 | 44131 | 44131 | 36,670476 | 109,999656 | 162,251068 | 451 | 44070 | 29,4420158 | 84,9027111 | 128,159125 | 29.442 | 84.9027 | 128.1591
2025-05-15 12:15:32.353 | 12:15:32 | 44132 | 44132 | 36,7806975 | 110,45764 | 162,875596 | 452 | 44071 | 29,4247141 | 85,2625875 | 128,815408 | 29.4247 | 85.2626 | 128.8154
2025-05-15 12:15:33.353 | 12:15:33 | 44133 | 44133 | 37,4394575 | 110,936352 | 163,27976 | 453 | 44072 | 29,4069633 | 85,5880135 | 129,38395 | 29.407 | 85.588 | 129.3839
2025-05-15 12:15:34.353 | 12:15:34 | 44134 | 44134 | 37,9650669 | 111,389135 | 163,756519 | 454 | 44073 | 29,3796116 | 85,9143427 | 129,830736 | 29.3796 | 85.9143 | 129.8307
2025-05-15 12:15:35.353 | 12:15:35 | 44135 | 44135 | 38,3214302 | 111,84193 | 164,435019 | 455 | 44074 | 29,3900343 | 86,2455769 | 130,345592 | 29.39 | 86.2456 | 130.3456
2025-05-15 12:15:36.353 | 12:15:36 | 44136 | 44136 | 38,5830118 | 112,297922 | 165,033538 | 456 | 44075 | 29,4008982 | 86,5569411 | 130,984318 | 29.4009 | 86.5569 | 130.9843
2025-05-15 12:15:37.353 | 12:15:37 | 44137 | 44137 | 38,8127624 | 112,718987 | 165,581982 | 457 | 44076 | 29,4051558 | 86,8775187 | 131,52496 | 29.4052 | 86.8775 | 131.525
2025-05-15 12:15:38.353 | 12:15:38 | 44138 | 44138 | 39,2483748 | 113,166003 | 166,093599 | 458 | 44077 | 29,5158396 | 87,188408 | 132,055712 | 29.5158 | 87.1884 | 132.0557
2025-05-15 12:15:39.353 | 12:15:39 | 44139 | 44139 | 39,6746825 | 113,628394 | 166,621627 | 459 | 44078 | 30,162847 | 87,5060764 | 132,440999 | 30.1628 | 87.5061 | 132.441
2025-05-15 12:15:40.353 | 12:15:40 | 44140 | 44140 | 40,061089 | 114,104579 | 167,134074 | 460 | 44079 | 30,7677427 | 87,7916508 | 132,847331 | 30.7677 | 87.7917 | 132.8473
2025-05-15 12:15:41.353 | 12:15:41 | 44141 | 44141 | 40,391652 | 114,578861 | 167,647641 | 461 | 44080 | 31,2512155 | 88,0840668 | 133,073016 | 31.2512 | 88.0841 | 133.073
2025-05-15 12:15:42.353 | 12:15:42 | 44142 | 44142 | 40,5982974 | 115,025005 | 168,029128 | 462 | 44081 | 31,6048625 | 88,3423559 | 133,434717 | 31.6049 | 88.3424 | 133.4347
2025-05-15 12:15:43.353 | 12:15:43 | 44143 | 44143 | 40,6941554 | 115,511908 | 168,658911 | 463 | 44082 | 31,6391109 | 88,63426 | 133,738053 | 31.6391 | 88.6343 | 133.7381
2025-05-15 12:15:44.353 | 12:15:44 | 44144 | 44144 | 40,6784988 | 115,979849 | 169,256914 | 464 | 44083 | 31,5563326 | 88,9131636 | 133,943363 | 31.5563 | 88.9132 | 133.9434
2025-05-15 12:15:45.353 | 12:15:45 | 44145 | 44145 | 40,6654676 | 116,457728 | 169,882843 | 465 | 44084 | 31,4614758 | 89,1805506 | 134,351154 | 31.4615 | 89.1806 | 134.3512
2025-05-15 12:15:46.353 | 12:15:46 | 44146 | 44146 | 40,6507691 | 116,930127 | 170,494808 | 466 | 44085 | 31,4316649 | 89,5046148 | 134,750685 | 31.4317 | 89.5046 | 134.7507
2025-05-15 12:15:47.353 | 12:15:47 | 44147 | 44147 | 40,6678689 | 117,450514 | 171,118397 | 467 | 44086 | 31,4517945 | 89,7862434 | 135,007114 | 31.4518 | 89.7862 | 135.0071
2025-05-15 12:15:48.353 | 12:15:48 | 44148 | 44148 | 40,7824395 | 117,952997 | 171,762803 | 468 | 44087 | 31,5032444 | 90,0934089 | 135,300047 | 31.5032 | 90.0934 | 135.3
2025-05-15 12:15:49.353 | 12:15:49 | 44149 | 44149 | 40,8770656 | 118,50859 | 172,529481 | 469 | 44088 | 31,5658536 | 90,3845893 | 135,627698 | 31.5659 | 90.3846 | 135.6277
2025-05-15 12:15:50.353 | 12:15:50 | 44150 | 44150 | 40,9736456 | 119,073905 | 173,25985 | 470 | 44089 | 31,6177948 | 90,6853516 | 136,039551 | 31.6178 | 90.6854 | 136.0396
2025-05-15 12:15:51.353 | 12:15:51 | 44151 | 44151 | 41,1148454 | 119,638627 | 174,032856 | 471 | 44090 | 31,6452342 | 91,0005115 | 136,540556 | 31.6452 | 91.0005 | 136.5406
2025-05-15 12:15:52.353 | 12:15:52 | 44152 | 44152 | 41,2890275 | 120,176541 | 174,747553 | 472 | 44091 | 31,6698408 | 91,3575562 | 137,004941 | 31.6698 | 91.3576 | 137.0049
2025-05-15 12:15:53.353 | 12:15:53 | 44153 | 44153 | 41,4303819 | 120,733633 | 175,555793 | 473 | 44092 | 31,6803896 | 91,710898 | 137,555317 | 31.6804 | 91.7109 | 137.5553
2025-05-15 12:15:54.353 | 12:15:54 | 44154 | 44154 | 41,5109026 | 121,299146 | 176,266725 | 474 | 44093 | 31,670283 | 92,052787 | 138,017962 | 31.6703 | 92.0528 | 138.018
2025-05-15 12:15:55.353 | 12:15:55 | 44155 | 44155 | 41,5407255 | 121,850092 | 176,909746 | 475 | 44094 | 31,6567991 | 92,422777 | 138,423154 | 31.6568 | 92.4228 | 138.4232
2025-05-15 12:15:56.353 | 12:15:56 | 44156 | 44156 | 41,5604163 | 122,390515 | 177,63845 | 476 | 44095 | 31,6569122 | 92,7680784 | 138,921243 | 31.6569 | 92.7681 | 138.9212
2025-05-15 12:15:57.353 | 12:15:57 | 44157 | 44157 | 41,5625462 | 122,927515 | 178,43948 | 477 | 44096 | 31,7122799 | 93,1373107 | 139,402151 | 31.7123 | 93.1373 | 139.4022
2025-05-15 12:15:58.353 | 12:15:58 | 44158 | 44158 | 41,6510512 | 123,482747 | 179,171963 | 478 | 44097 | 31,7770286 | 93,5021093 | 139,926922 | 31.777 | 93.5021 | 139.9269
2025-05-15 12:15:59.353 | 12:15:59 | 44159 | 44159 | 41,698355 | 124,009625 | 179,963273 | 479 | 44098 | 31,9041202 | 93,9081016 | 140,44008 | 31.9041 | 93.9081 | 140.4401
2025-05-15 12:16:00.353 | 12:16:00 | 44160 | 44160 | 41,7493905 | 124,522792 | 180,654205 | 480 | 44099 | 32,0130349 | 94,3021673 | 140,940614 | 32.013 | 94.3022 | 140.9406
2025-05-15 12:16:01.353 | 12:16:01 | 44161 | 44161 | 42,3680778 | 125,035183 | 181,320713 | 481 | 44100 | 32,1152433 | 94,7105176 | 141,488337 | 32.1152 | 94.7105 | 141.4883
2025-05-15 12:16:02.353 | 12:16:02 | 44162 | 44162 | 42,8666422 | 125,57163 | 182,062687 | 482 | 44101 | 32,2218793 | 95,130056 | 142,069751 | 32.2219 | 95.1301 | 142.0698
2025-05-15 12:16:03.353 | 12:16:03 | 44163 | 44163 | 43,3447015 | 126,072077 | 182,816064 | 483 | 44102 | 32,3050284 | 95,5569387 | 142,643651 | 32.305 | 95.5569 | 142.6437
2025-05-15 12:16:04.353 | 12:16:04 | 44164 | 44164 | 43,6042941 | 126,589722 | 183,539647 | 484 | 44103 | 32,3780836 | 95,9923304 | 143,275665 | 32.3781 | 95.9923 | 143.2757
2025-05-15 12:16:05.353 | 12:16:05 | 44165 | 44165 | 43,9106773 | 127,111964 | 184,291522 | 485 | 44104 | 32,4838104 | 96,4375446 | 143,832413 | 32.4838 | 96.4375 | 143.8324
2025-05-15 12:16:06.353 | 12:16:06 | 44166 | 44166 | 44,0532967 | 127,621429 | 184,915647 | 486 | 44105 | 32,5713258 | 96,875097 | 144,415323 | 32.5713 | 96.8751 | 144.4153
2025-05-15 12:16:07.353 | 12:16:07 | 44167 | 44167 | 44,0398384 | 128,127852 | 185,559264 | 487 | 44106 | 32,7143361 | 97,3332351 | 145,011339 | 32.7143 | 97.3332 | 145.0113
2025-05-15 12:16:08.353 | 12:16:08 | 44168 | 44168 | 44,5869276 | 128,657463 | 186,175922 | 488 | 44107 | 32,8408126 | 97,804424 | 145,654543 | 32.8408 | 97.8044 | 145.6545
2025-05-15 12:16:09.353 | 12:16:09 | 44169 | 44169 | 44,9967639 | 129,184356 | 186,782842 | 489 | 44108 | 32,9237685 | 98,2885085 | 146,407281 | 32.9238 | 98.2885 | 146.4073
2025-05-15 12:16:10.353 | 12:16:10 | 44170 | 44170 | 45,3986442 | 129,716828 | 187,438507 | 490 | 44109 | 33,0068264 | 98,7753448 | 147,012548 | 33.0068 | 98.7753 | 147.0125
2025-05-15 12:16:11.353 | 12:16:11 | 44171 | 44171 | 45,7104411 | 130,251905 | 188,139566 | 491 | 44110 | 33,1180061 | 99,2350897 | 147,672081 | 33.118 | 99.2351 | 147.6721
2025-05-15 12:16:12.353 | 12:16:12 | 44172 | 44172 | 45,921512 | 130,799581 | 188,891665 | 492 | 44111 | 33,1523 | 99,7241621 | 148,377133 | 33.1523 | 99.7242 | 148.3771
2025-05-15 12:16:13.353 | 12:16:13 | 44173 | 44173 | 45,9977698 | 131,366517 | 189,58544 | 493 | 44112 | 33,2627025 | 100,217432 | 149,058408 | 33.2627 | 100.2174 | 149.0584
2025-05-15 12:16:14.353 | 12:16:14 | 44174 | 44174 | 46,0089885 | 131,921136 | 190,354274 | 494 | 44113 | 33,3876753 | 100,72081 | 149,754333 | 33.3877 | 100.7208 | 149.7543
2025-05-15 12:16:15.353 | 12:16:15 | 44175 | 44175 | 46,0837677 | 132,49375 | 191,062924 | 495 | 44114 | 33,4968346 | 101,2473 | 150,499342 | 33.4968 | 101.2473 | 150.4993
2025-05-15 12:16:16.353 | 12:16:16 | 44176 | 44176 | 46,6444538 | 133,062739 | 191,896924 | 496 | 44115 | 33,5911328 | 101,776095 | 151,255574 | 33.5911 | 101.7761 | 151.2556
2025-05-15 12:16:17.353 | 12:16:17 | 44177 | 44177 | 47,0412868 | 133,61722 | 192,694172 | 497 | 44116 | 33,6527685 | 102,299707 | 151,947757 | 33.6528 | 102.2997 | 151.9478
2025-05-15 12:16:18.353 | 12:16:18 | 44178 | 44178 | 47,3893523 | 134,183615 | 193,419236 | 498 | 44117 | 34,0409519 | 102,805228 | 152,652932 | 34.041 | 102.8052 | 152.6529
2025-05-15 12:16:19.353 | 12:16:19 | 44179 | 44179 | 47,71162 | 134,726831 | 194,068342 | 499 | 44118 | 34,9810507 | 103,312202 | 153,468627 | 34.9811 | 103.3122 | 153.4686
2025-05-15 12:16:20.396 | 12:16:20 | 44180 | 44180 | 47,9891881 | 135,326503 | 194,751249 | 500 | 44119 | 35,4372215 | 103,851009 | 154,176233 | 35.4372 | 103.851 | 154.1762
2025-05-15 12:16:21.353 | 12:16:21 | 44181 | 44181 | 48,0837345 | 135,866414 | 195,424792 | 501 | 44120 | 35,782889 | 104,354492 | 154,910398 | 35.7829 | 104.3545 | 154.9104
2025-05-15 12:16:22.353 | 12:16:22 | 44182 | 44182 | 48,1767542 | 136,464636 | 196,08485 | 502 | 44121 | 36,1575631 | 104,865511 | 155,684534 | 36.1576 | 104.8655 | 155.6845
2025-05-15 12:16:23.353 | 12:16:23 | 44183 | 44183 | 48,2647688 | 137,024149 | 196,808241 | 503 | 44122 | 36,3812951 | 105,39492 | 156,436167 | 36.3813 | 105.3949 | 156.4362
2025-05-15 12:16:24.353 | 12:16:24 | 44184 | 44184 | 48,6516318 | 137,61653 | 197,474864 | 504 | 44123 | 36,4656533 | 105,935661 | 157,14866 | 36.4657 | 105.9357 | 157.1487
2025-05-15 12:16:25.353 | 12:16:25 | 44185 | 44185 | 49,0402805 | 138,201282 | 198,172714 | 505 | 44124 | 36,5290031 | 106,473858 | 157,829186 | 36.529 | 106.4739 | 157.8292
2025-05-15 12:16:26.353 | 12:16:26 | 44186 | 44186 | 49,340913 | 138,774921 | 198,80871 | 506 | 44125 | 36,539623 | 106,997526 | 158,540432 | 36.5396 | 106.9975 | 158.5404
2025-05-15 12:16:27.353 | 12:16:27 | 44187 | 44187 | 49,4601574 | 139,345302 | 199,439805 | 507 | 44126 | 36,5644665 | 107,519911 | 159,190886 | 36.5645 | 107.5199 | 159.1909
2025-05-15 12:16:28.353 | 12:16:28 | 44188 | 44188 | 49,4961387 | 139,88959 | 200,173455 | 508 | 44127 | 36,6211007 | 108,03603 | 159,85947 | 36.6211 | 108.036 | 159.8595
2025-05-15 12:16:29.353 | 12:16:29 | 44189 | 44189 | 49,481612 | 140,470315 | 200,979438 | 509 | 44128 | 36,6524091 | 108,531698 | 160,430166 | 36.6524 | 108.5317 | 160.4302
2025-05-15 12:16:30.353 | 12:16:30 | 44190 | 44190 | 49,4229956 | 141,03097 | 201,656034 | 510 | 44129 | 36,6721024 | 109,028235 | 161,052443 | 36.6721 | 109.0282 | 161.0524
2025-05-15 12:16:31.353 | 12:16:31 | 44191 | 44191 | 49,3715716 | 141,551556 | 202,366377 | 511 | 44130 | 36,6863655 | 109,527006 | 161,711815 | 36.6864 | 109.527 | 161.7118
2025-05-15 12:16:32.353 | 12:16:32 | 44192 | 44192 | 49,3364916 | 142,05593 | 202,964157 | 512 | 44131 | 36,670476 | 109,999656 | 162,251068 | 36.6705 | 109.9997 | 162.2511
2025-05-15 12:16:33.353 | 12:16:33 | 44193 | 44193 | 49,6362459 | 142,563874 | 203,554198 | 513 | 44132 | 36,7806975 | 110,45764 | 162,875596 | 36.7807 | 110.4576 | 162.8756
2025-05-15 12:16:34.353 | 12:16:34 | 44194 | 44194 | 50,1039337 | 143,068612 | 204,150164 | 514 | 44133 | 37,4394575 | 110,936352 | 163,27976 | 37.4395 | 110.9364 | 163.2798
2025-05-15 12:16:35.353 | 12:16:35 | 44195 | 44195 | 50,4622065 | 143,52435 | 204,6555 | 515 | 44134 | 37,9650669 | 111,389135 | 163,756519 | 37.9651 | 111.3891 | 163.7565
2025-05-15 12:16:36.353 | 12:16:36 | 44196 | 44196 | 50,6653958 | 143,981197 | 205,225075 | 516 | 44135 | 38,3214302 | 111,84193 | 164,435019 | 38.3214 | 111.8419 | 164.435
2025-05-15 12:16:37.353 | 12:16:37 | 44197 | 44197 | 50,8397403 | 144,410156 | 205,69676 | 517 | 44136 | 38,5830118 | 112,297922 | 165,033538 | 38.583 | 112.2979 | 165.0335
2025-05-15 12:16:38.353 | 12:16:38 | 44198 | 44198 | 50,991139 | 144,835845 | 206,176666 | 518 | 44137 | 38,8127624 | 112,718987 | 165,581982 | 38.8128 | 112.719 | 165.582
2025-05-15 12:16:39.353 | 12:16:39 | 44199 | 44199 | 51,3747084 | 145,258993 | 206,61021 | 519 | 44138 | 39,2483748 | 113,166003 | 166,093599 | 39.2484 | 113.166 | 166.0936
2025-05-15 12:16:40.353 | 12:16:40 | 44200 | 44200 | 51,6676179 | 145,675029 | 207,089989 | 520 | 44139 | 39,6746825 | 113,628394 | 166,621627 | 39.6747 | 113.6284 | 166.6216
2025-05-15 12:16:41.353 | 12:16:41 | 44201 | 44201 | 51,9482679 | 146,08972 | 207,543316 | 521 | 44140 | 40,061089 | 114,104579 | 167,134074 | 40.0611 | 114.1046 | 167.1341
2025-05-15 12:16:42.353 | 12:16:42 | 44202 | 44202 | 52,164779 | 146,512776 | 207,890622 | 522 | 44141 | 40,391652 | 114,578861 | 167,647641 | 40.3917 | 114.5789 | 167.6476
2025-05-15 12:16:43.353 | 12:16:43 | 44203 | 44203 | 52,3711212 | 146,896521 | 208,30181 | 523 | 44142 | 40,5982974 | 115,025005 | 168,029128 | 40.5983 | 115.025 | 168.0291
2025-05-15 12:16:44.353 | 12:16:44 | 44204 | 44204 | 52,7353729 | 147,272407 | 208,626264 | 524 | 44143 | 40,6941554 | 115,511908 | 168,658911 | 40.6942 | 115.5119 | 168.6589
2025-05-15 12:16:45.353 | 12:16:45 | 44205 | 44205 | 53,0561112 | 147,634735 | 209,001495 | 525 | 44144 | 40,6784988 | 115,979849 | 169,256914 | 40.6785 | 115.9798 | 169.2569
2025-05-15 12:16:46.353 | 12:16:46 | 44206 | 44206 | 53,2699841 | 147,997495 | 209,321323 | 526 | 44145 | 40,6654676 | 116,457728 | 169,882843 | 40.6655 | 116.4577 | 169.8828
2025-05-15 12:16:47.353 | 12:16:47 | 44207 | 44207 | 53,455528 | 148,386084 | 209,693115 | 527 | 44146 | 40,6507691 | 116,930127 | 170,494808 | 40.6508 | 116.9301 | 170.4948
2025-05-15 12:16:48.353 | 12:16:48 | 44208 | 44208 | 53,511848 | 148,745404 | 210,058681 | 528 | 44147 | 40,6678689 | 117,450514 | 171,118397 | 40.6679 | 117.4505 | 171.1184
2025-05-15 12:16:49.353 | 12:16:49 | 44209 | 44209 | 53,473583 | 149,112662 | 210,340528 | 529 | 44148 | 40,7824395 | 117,952997 | 171,762803 | 40.7824 | 117.953 | 171.7628
2025-05-15 12:16:50.353 | 12:16:50 | 44210 | 44210 | 53,4024658 | 149,468189 | 210,649141 | 530 | 44149 | 40,8770656 | 118,50859 | 172,529481 | 40.8771 | 118.5086 | 172.5295
2025-05-15 12:16:51.353 | 12:16:51 | 44211 | 44211 | 53,4220494 | 149,84637 | 210,97357 | 531 | 44150 | 40,9736456 | 119,073905 | 173,25985 | 40.9736 | 119.0739 | 173.2599
2025-05-15 12:16:52.353 | 12:16:52 | 44212 | 44212 | 53,4740756 | 150,186279 | 211,389909 | 532 | 44151 | 41,1148454 | 119,638627 | 174,032856 | 41.1148 | 119.6386 | 174.0329
2025-05-15 12:16:53.353 | 12:16:53 | 44213 | 44213 | 53,5113335 | 150,559882 | 211,735439 | 533 | 44152 | 41,2890275 | 120,176541 | 174,747553 | 41.289 | 120.1765 | 174.7476
2025-05-15 12:16:54.353 | 12:16:54 | 44214 | 44214 | 53,6784732 | 150,894337 | 212,100292 | 534 | 44153 | 41,4303819 | 120,733633 | 175,555793 | 41.4304 | 120.7336 | 175.5558
2025-05-15 12:16:55.353 | 12:16:55 | 44215 | 44215 | 53,955325 | 151,239556 | 212,389711 | 535 | 44154 | 41,5109026 | 121,299146 | 176,266725 | 41.5109 | 121.2991 | 176.2667
2025-05-15 12:16:56.353 | 12:16:56 | 44216 | 44216 | 54,1274278 | 151,580218 | 212,674808 | 536 | 44155 | 41,5407255 | 121,850092 | 176,909746 | 41.5407 | 121.8501 | 176.9097
2025-05-15 12:16:57.353 | 12:16:57 | 44217 | 44217 | 54,2576727 | 151,911875 | 212,910718 | 537 | 44156 | 41,5604163 | 122,390515 | 177,63845 | 41.5604 | 122.3905 | 177.6385
2025-05-15 12:16:58.353 | 12:16:58 | 44218 | 44218 | 54,3180026 | 152,243093 | 213,096889 | 538 | 44157 | 41,5625462 | 122,927515 | 178,43948 | 41.5625 | 122.9275 | 178.4395
2025-05-15 12:16:59.353 | 12:16:59 | 44219 | 44219 | 54,2949433 | 152,557195 | 213,31963 | 539 | 44158 | 41,6510512 | 123,482747 | 179,171963 | 41.6511 | 123.4827 | 179.172
2025-05-15 12:17:00.353 | 12:17:00 | 44220 | 44220 | 54,258815 | 152,87874 | 213,648962 | 540 | 44159 | 41,698355 | 124,009625 | 179,963273 | 41.6984 | 124.0096 | 179.9633
2025-05-15 12:17:01.353 | 12:17:01 | 44221 | 44221 | 54,1938001 | 153,216639 | 213,952317 | 541 | 44160 | 41,7493905 | 124,522792 | 180,654205 | 41.7494 | 124.5228 | 180.6542
2025-05-15 12:17:02.353 | 12:17:02 | 44222 | 44222 | 54,1783756 | 153,547318 | 214,259779 | 542 | 44161 | 42,3680778 | 125,035183 | 181,320713 | 42.3681 | 125.0352 | 181.3207
2025-05-15 12:17:03.353 | 12:17:03 | 44223 | 44223 | 54,1250904 | 153,849228 | 214,571164 | 543 | 44162 | 42,8666422 | 125,57163 | 182,062687 | 42.8666 | 125.5716 | 182.0627
2025-05-15 12:17:04.353 | 12:17:04 | 44224 | 44224 | 54,0959079 | 154,15398 | 214,881011 | 544 | 44163 | 43,3447015 | 126,072077 | 182,816064 | 43.3447 | 126.0721 | 182.8161
2025-05-15 12:17:05.353 | 12:17:05 | 44225 | 44225 | 54,0654765 | 154,476986 | 215,178301 | 545 | 44164 | 43,6042941 | 126,589722 | 183,539647 | 43.6043 | 126.5897 | 183.5396
2025-05-15 12:17:06.353 | 12:17:06 | 44226 | 44226 | 54,3659427 | 154,758138 | 215,418607 | 546 | 44165 | 43,9106773 | 127,111964 | 184,291522 | 43.9107 | 127.112 | 184.2915
2025-05-15 12:17:07.353 | 12:17:07 | 44227 | 44227 | 54,7085426 | 155,076744 | 215,653792 | 547 | 44166 | 44,0532967 | 127,621429 | 184,915647 | 44.0533 | 127.6214 | 184.9156
2025-05-15 12:17:08.353 | 12:17:08 | 44228 | 44228 | 54,998124 | 155,360756 | 215,821478 | 548 | 44167 | 44,0398384 | 128,127852 | 185,559264 | 44.0398 | 128.1279 | 185.5593
2025-05-15 12:17:09.353 | 12:17:09 | 44229 | 44229 | 55,1405403 | 155,638049 | 216,021738 | 549 | 44168 | 44,5869276 | 128,657463 | 186,175922 | 44.5869 | 128.6575 | 186.1759
2025-05-15 12:17:10.353 | 12:17:10 | 44230 | 44230 | 55,2530467 | 155,94397 | 216,214194 | 550 | 44169 | 44,9967639 | 129,184356 | 186,782842 | 44.9968 | 129.1844 | 186.7828
2025-05-15 12:17:11.353 | 12:17:11 | 44231 | 44231 | 55,2300836 | 156,234725 | 216,402216 | 551 | 44170 | 45,3986442 | 129,716828 | 187,438507 | 45.3986 | 129.7168 | 187.4385
2025-05-15 12:17:12.353 | 12:17:12 | 44232 | 44232 | 55,1457411 | 156,502624 | 216,619759 | 552 | 44171 | 45,7104411 | 130,251905 | 188,139566 | 45.7104 | 130.2519 | 188.1396
2025-05-15 12:17:13.353 | 12:17:13 | 44233 | 44233 | 55,0919604 | 156,78746 | 216,890168 | 553 | 44172 | 45,921512 | 130,799581 | 188,891665 | 45.9215 | 130.7996 | 188.8917
2025-05-15 12:17:14.353 | 12:17:14 | 44234 | 44234 | 55,0646289 | 157,039842 | 217,050782 | 554 | 44173 | 45,9977698 | 131,366517 | 189,58544 | 45.9978 | 131.3665 | 189.5854
2025-05-15 12:17:15.353 | 12:17:15 | 44235 | 44235 | 55,0081863 | 157,319068 | 217,124967 | 555 | 44174 | 46,0089885 | 131,921136 | 190,354274 | 46.009 | 131.9211 | 190.3543
2025-05-15 12:17:16.353 | 12:17:16 | 44236 | 44236 | 55,0020688 | 157,552812 | 217,317125 | 556 | 44175 | 46,0837677 | 132,49375 | 191,062924 | 46.0838 | 132.4938 | 191.0629
2025-05-15 12:17:17.353 | 12:17:17 | 44237 | 44237 | 54,9610051 | 157,796324 | 217,487973 | 557 | 44176 | 46,6444538 | 133,062739 | 191,896924 | 46.6445 | 133.0627 | 191.8969
2025-05-15 12:17:18.353 | 12:17:18 | 44238 | 44238 | 55,2433505 | 158,056226 | 217,774465 | 558 | 44177 | 47,0412868 | 133,61722 | 192,694172 | 47.0413 | 133.6172 | 192.6942
2025-05-15 12:17:19.353 | 12:17:19 | 44239 | 44239 | 55,4798239 | 158,334537 | 218,083641 | 559 | 44178 | 47,3893523 | 134,183615 | 193,419236 | 47.3894 | 134.1836 | 193.4192
2025-05-15 12:17:20.353 | 12:17:20 | 44240 | 44240 | 55,6853711 | 158,60745 | 218,255659 | 560 | 44179 | 47,71162 | 134,726831 | 194,068342 | 47.7116 | 134.7268 | 194.0683
2025-05-15 12:17:21.353 | 12:17:21 | 44241 | 44241 | 55,8041533 | 158,867038 | 218,458853 | 561 | 44180 | 47,9891881 | 135,326503 | 194,751249 | 47.9892 | 135.3265 | 194.7512
2025-05-15 12:17:22.353 | 12:17:22 | 44242 | 44242 | 55,9317592 | 159,129575 | 218,687919 | 562 | 44181 | 48,0837345 | 135,866414 | 195,424792 | 48.0837 | 135.8664 | 195.4248
2025-05-15 12:17:23.353 | 12:17:23 | 44243 | 44243 | 56,1411106 | 159,411857 | 218,944248 | 563 | 44182 | 48,1767542 | 136,464636 | 196,08485 | 48.1768 | 136.4646 | 196.0848
2025-05-15 12:17:24.353 | 12:17:24 | 44244 | 44244 | 56,3196111 | 159,682213 | 219,131571 | 564 | 44183 | 48,2647688 | 137,024149 | 196,808241 | 48.2648 | 137.0241 | 196.8082
2025-05-15 12:17:25.353 | 12:17:25 | 44245 | 44245 | 56,4884701 | 159,937332 | 219,342881 | 565 | 44184 | 48,6516318 | 137,61653 | 197,474864 | 48.6516 | 137.6165 | 197.4749
2025-05-15 12:17:26.353 | 12:17:26 | 44246 | 44246 | 56,6679376 | 160,183691 | 219,54623 | 566 | 44185 | 49,0402805 | 138,201282 | 198,172714 | 49.0403 | 138.2013 | 198.1727
2025-05-15 12:17:27.353 | 12:17:27 | 44247 | 44247 | 56,7401273 | 160,420032 | 219,704949 | 567 | 44186 | 49,340913 | 138,774921 | 198,80871 | 49.3409 | 138.7749 | 198.8087
2025-05-15 12:17:28.353 | 12:17:28 | 44248 | 44248 | 56,7073396 | 160,67217 | 219,887852 | 568 | 44187 | 49,4601574 | 139,345302 | 199,439805 | 49.4602 | 139.3453 | 199.4398
2025-05-15 12:17:29.352 | 12:17:29 | 44249 | 44249 | 56,7099671 | 160,913239 | 220,08477 | 569 | 44188 | 49,4961387 | 139,88959 | 200,173455 | 49.4961 | 139.8896 | 200.1735
2025-05-15 12:17:30.353 | 12:17:30 | 44250 | 44250 | 56,6999948 | 161,170677 | 220,241719 | 570 | 44189 | 49,481612 | 140,470315 | 200,979438 | 49.4816 | 140.4703 | 200.9794
2025-05-15 12:17:31.353 | 12:17:31 | 44251 | 44251 | 56,6957715 | 161,423573 | 220,615059 | 571 | 44190 | 49,4229956 | 141,03097 | 201,656034 | 49.423 | 141.031 | 201.656
2025-05-15 12:17:32.353 | 12:17:32 | 44252 | 44252 | 56,9541687 | 161,670414 | 220,863961 | 572 | 44191 | 49,3715716 | 141,551556 | 202,366377 | 49.3716 | 141.5516 | 202.3664
2025-05-15 12:17:33.353 | 12:17:33 | 44253 | 44253 | 57,1426176 | 161,909566 | 221,121669 | 573 | 44192 | 49,3364916 | 142,05593 | 202,964157 | 49.3365 | 142.0559 | 202.9642
2025-05-15 12:17:34.353 | 12:17:34 | 44254 | 44254 | 57,3404777 | 162,146317 | 221,25159 | 574 | 44193 | 49,6362459 | 142,563874 | 203,554198 | 49.6362 | 142.5639 | 203.5542
2025-05-15 12:17:35.353 | 12:17:35 | 44255 | 44255 | 57,4549927 | 162,382096 | 221,518528 | 575 | 44194 | 50,1039337 | 143,068612 | 204,150164 | 50.1039 | 143.0686 | 204.1502
2025-05-15 12:17:36.353 | 12:17:36 | 44256 | 44256 | 57,4855478 | 162,619327 | 221,746601 | 576 | 44195 | 50,4622065 | 143,52435 | 204,6555 | 50.4622 | 143.5243 | 204.6555
2025-05-15 12:17:37.353 | 12:17:37 | 44257 | 44257 | 57,4076153 | 162,86562 | 221,898943 | 577 | 44196 | 50,6653958 | 143,981197 | 205,225075 | 50.6654 | 143.9812 | 205.2251
2025-05-15 12:17:38.353 | 12:17:38 | 44258 | 44258 | 57,3684089 | 163,118584 | 221,972329 | 578 | 44197 | 50,8397403 | 144,410156 | 205,69676 | 50.8397 | 144.4102 | 205.6968
2025-05-15 12:17:39.353 | 12:17:39 | 44259 | 44259 | 57,3238836 | 163,379659 | 222,151659 | 579 | 44198 | 50,991139 | 144,835845 | 206,176666 | 50.9911 | 144.8358 | 206.1767
2025-05-15 12:17:40.353 | 12:17:40 | 44260 | 44260 | 57,2564295 | 163,616744 | 222,31153 | 580 | 44199 | 51,3747084 | 145,258993 | 206,61021 | 51.3747 | 145.259 | 206.6102
2025-05-15 12:17:41.353 | 12:17:41 | 44261 | 44261 | 57,1857712 | 163,850884 | 222,435391 | 581 | 44200 | 51,6676179 | 145,675029 | 207,089989 | 51.6676 | 145.675 | 207.09
2025-05-15 12:17:42.353 | 12:17:42 | 44262 | 44262 | 57,1321934 | 164,116914 | 222,611022 | 582 | 44201 | 51,9482679 | 146,08972 | 207,543316 | 51.9483 | 146.0897 | 207.5433
2025-05-15 12:17:43.353 | 12:17:43 | 44263 | 44263 | 57,0716376 | 164,359041 | 222,774547 | 583 | 44202 | 52,164779 | 146,512776 | 207,890622 | 52.1648 | 146.5128 | 207.8906
2025-05-15 12:17:44.353 | 12:17:44 | 44264 | 44264 | 57,2595374 | 164,617077 | 222,99291 | 584 | 44203 | 52,3711212 | 146,896521 | 208,30181 | 52.3711 | 146.8965 | 208.3018
2025-05-15 12:17:45.353 | 12:17:45 | 44265 | 44265 | 57,4719496 | 164,876067 | 223,331775 | 585 | 44204 | 52,7353729 | 147,272407 | 208,626264 | 52.7354 | 147.2724 | 208.6263
2025-05-15 12:17:46.353 | 12:17:46 | 44266 | 44266 | 57,706242 | 165,133334 | 223,623457 | 586 | 44205 | 53,0561112 | 147,634735 | 209,001495 | 53.0561 | 147.6347 | 209.0015
2025-05-15 12:17:47.353 | 12:17:47 | 44267 | 44267 | 57,853717 | 165,38283 | 223,927728 | 587 | 44206 | 53,2699841 | 147,997495 | 209,321323 | 53.27 | 147.9975 | 209.3213
2025-05-15 12:17:48.353 | 12:17:48 | 44268 | 44268 | 57,8802697 | 165,614659 | 224,088194 | 588 | 44207 | 53,455528 | 148,386084 | 209,693115 | 53.4555 | 148.3861 | 209.6931
2025-05-15 12:17:49.353 | 12:17:49 | 44269 | 44269 | 57,8127801 | 165,870777 | 224,282227 | 589 | 44208 | 53,511848 | 148,745404 | 210,058681 | 53.5118 | 148.7454 | 210.0587
2025-05-15 12:17:50.353 | 12:17:50 | 44270 | 44270 | 57,780482 | 166,118595 | 224,538746 | 590 | 44209 | 53,473583 | 149,112662 | 210,340528 | 53.4736 | 149.1127 | 210.3405
2025-05-15 12:17:51.353 | 12:17:51 | 44271 | 44271 | 57,7824267 | 166,353799 | 224,757165 | 591 | 44210 | 53,4024658 | 149,468189 | 210,649141 | 53.4025 | 149.4682 | 210.6491
2025-05-15 12:17:52.353 | 12:17:52 | 44272 | 44272 | 58,0208199 | 166,600745 | 224,959379 | 592 | 44211 | 53,4220494 | 149,84637 | 210,97357 | 53.422 | 149.8464 | 210.9736
2025-05-15 12:17:53.353 | 12:17:53 | 44273 | 44273 | 58,2308373 | 166,879551 | 225,163486 | 593 | 44212 | 53,4740756 | 150,186279 | 211,389909 | 53.4741 | 150.1863 | 211.3899
2025-05-15 12:17:54.353 | 12:17:54 | 44274 | 44274 | 58,4467788 | 167,150349 | 225,321959 | 594 | 44213 | 53,5113335 | 150,559882 | 211,735439 | 53.5113 | 150.5599 | 211.7354
2025-05-15 12:17:55.353 | 12:17:55 | 44275 | 44275 | 58,5066587 | 167,402628 | 225,512157 | 595 | 44214 | 53,6784732 | 150,894337 | 212,100292 | 53.6785 | 150.8943 | 212.1003
2025-05-15 12:17:56.353 | 12:17:56 | 44276 | 44276 | 58,572874 | 167,67331 | 225,788119 | 596 | 44215 | 53,955325 | 151,239556 | 212,389711 | 53.9553 | 151.2396 | 212.3897
2025-05-15 12:17:57.352 | 12:17:57 | 44277 | 44277 | 58,6303871 | 167,970918 | 226,001553 | 597 | 44216 | 54,1274278 | 151,580218 | 212,674808 | 54.1274 | 151.5802 | 212.6748
2025-05-15 12:17:58.353 | 12:17:58 | 44278 | 44278 | 58,8769659 | 168,239352 | 226,272734 | 598 | 44217 | 54,2576727 | 151,911875 | 212,910718 | 54.2577 | 151.9119 | 212.9107
2025-05-15 12:17:59.353 | 12:17:59 | 44279 | 44279 | 59,1184369 | 168,513666 | 226,617105 | 599 | 44218 | 54,3180026 | 152,243093 | 213,096889 | 54.318 | 152.2431 | 213.0969
2025-05-15 12:18:00.353 | 12:18:00 | 44280 | 44280 | 59,2763671 | 168,794158 | 226,920131 | 600 | 44219 | 54,2949433 | 152,557195 | 213,31963 | 54.2949 | 152.5572 | 213.3196
2025-05-15 12:18:01.353 | 12:18:01 | 44281 | 44281 | 59,3889253 | 169,03835 | 227,181993 | 601 | 44220 | 54,258815 | 152,87874 | 213,648962 | 54.2588 | 152.8787 | 213.649
2025-05-15 12:18:02.353 | 12:18:02 | 44282 | 44282 | 59,3874748 | 169,334707 | 227,368622 | 602 | 44221 | 54,1938001 | 153,216639 | 213,952317 | 54.1938 | 153.2166 | 213.9523
2025-05-15 12:18:03.353 | 12:18:03 | 44283 | 44283 | 59,4067007 | 169,567026 | 227,661004 | 603 | 44222 | 54,1783756 | 153,547318 | 214,259779 | 54.1784 | 153.5473 | 214.2598
2025-05-15 12:18:04.353 | 12:18:04 | 44284 | 44284 | 59,3559438 | 169,823917 | 227,976902 | 604 | 44223 | 54,1250904 | 153,849228 | 214,571164 | 54.1251 | 153.8492 | 214.5712
2025-05-15 12:18:05.353 | 12:18:05 | 44285 | 44285 | 59,4093766 | 170,122066 | 228,296617 | 605 | 44224 | 54,0959079 | 154,15398 | 214,881011 | 54.0959 | 154.154 | 214.881
2025-05-15 12:18:06.353 | 12:18:06 | 44286 | 44286 | 59,6476362 | 170,412651 | 228,582658 | 606 | 44225 | 54,0654765 | 154,476986 | 215,178301 | 54.0655 | 154.477 | 215.1783
2025-05-15 12:18:07.353 | 12:18:07 | 44287 | 44287 | 59,9666667 | 170,705596 | 228,900356 | 607 | 44226 | 54,3659427 | 154,758138 | 215,418607 | 54.3659 | 154.7581 | 215.4186
2025-05-15 12:18:08.353 | 12:18:08 | 44288 | 44288 | 60,1603052 | 171,017225 | 229,195234 | 608 | 44227 | 54,7085426 | 155,076744 | 215,653792 | 54.7085 | 155.0767 | 215.6538
2025-05-15 12:18:09.352 | 12:18:09 | 44289 | 44289 | 60,223601 | 171,307385 | 229,507386 | 609 | 44228 | 54,998124 | 155,360756 | 215,821478 | 54.9981 | 155.3608 | 215.8215
2025-05-15 12:18:10.353 | 12:18:10 | 44290 | 44290 | 60,2627283 | 171,629131 | 229,82849 | 610 | 44229 | 55,1405403 | 155,638049 | 216,021738 | 55.1405 | 155.638 | 216.0217
2025-05-15 12:18:11.353 | 12:18:11 | 44291 | 44291 | 60,3813128 | 171,931047 | 230,151081 | 611 | 44230 | 55,2530467 | 155,94397 | 216,214194 | 55.253 | 155.944 | 216.2142
2025-05-15 12:18:12.353 | 12:18:12 | 44292 | 44292 | 60,4567223 | 172,230428 | 230,472658 | 612 | 44231 | 55,2300836 | 156,234725 | 216,402216 | 55.2301 | 156.2347 | 216.4022
2025-05-15 12:18:13.353 | 12:18:13 | 44293 | 44293 | 60,6462966 | 172,531768 | 230,814019 | 613 | 44232 | 55,1457411 | 156,502624 | 216,619759 | 55.1457 | 156.5026 | 216.6198
2025-05-15 12:18:14.353 | 12:18:14 | 44294 | 44294 | 60,8729362 | 172,843936 | 231,182209 | 614 | 44233 | 55,0919604 | 156,78746 | 216,890168 | 55.092 | 156.7875 | 216.8902
2025-05-15 12:18:15.353 | 12:18:15 | 44295 | 44295 | 61,1267527 | 173,174794 | 231,51192 | 615 | 44234 | 55,0646289 | 157,039842 | 217,050782 | 55.0646 | 157.0398 | 217.0508
2025-05-15 12:18:16.353 | 12:18:16 | 44296 | 44296 | 61,2823903 | 173,482367 | 231,879251 | 616 | 44235 | 55,0081863 | 157,319068 | 217,124967 | 55.0082 | 157.3191 | 217.125
2025-05-15 12:18:17.353 | 12:18:17 | 44297 | 44297 | 61,3467252 | 173,809469 | 232,243212 | 617 | 44236 | 55,0020688 | 157,552812 | 217,317125 | 55.0021 | 157.5528 | 217.3171
2025-05-15 12:18:18.353 | 12:18:18 | 44298 | 44298 | 61,4021461 | 174,12237 | 232,621776 | 618 | 44237 | 54,9610051 | 157,796324 | 217,487973 | 54.961 | 157.7963 | 217.488
2025-05-15 12:18:19.353 | 12:18:19 | 44299 | 44299 | 61,4432802 | 174,430035 | 233,092608 | 619 | 44238 | 55,2433505 | 158,056226 | 217,774465 | 55.2434 | 158.0562 | 217.7745
2025-05-15 12:18:20.353 | 12:18:20 | 44300 | 44300 | 61,4180574 | 174,753826 | 233,494728 | 620 | 44239 | 55,4798239 | 158,334537 | 218,083641 | 55.4798 | 158.3345 | 218.0836
2025-05-15 12:18:21.353 | 12:18:21 | 44301 | 44301 | 61,4247801 | 175,072678 | 233,860979 | 621 | 44240 | 55,6853711 | 158,60745 | 218,255659 | 55.6854 | 158.6075 | 218.2557
2025-05-15 12:18:22.353 | 12:18:22 | 44302 | 44302 | 61,4112049 | 175,385891 | 234,322456 | 622 | 44241 | 55,8041533 | 158,867038 | 218,458853 | 55.8042 | 158.867 | 218.4589
2025-05-15 12:18:23.353 | 12:18:23 | 44303 | 44303 | 61,4699685 | 175,691938 | 234,732172 | 623 | 44242 | 55,9317592 | 159,129575 | 218,687919 | 55.9318 | 159.1296 | 218.6879
2025-05-15 12:18:24.353 | 12:18:24 | 44304 | 44304 | 61,5516342 | 175,959317 | 235,041572 | 624 | 44243 | 56,1411106 | 159,411857 | 218,944248 | 56.1411 | 159.4119 | 218.9442
2025-05-15 12:18:25.353 | 12:18:25 | 44305 | 44305 | 61,5910874 | 176,242028 | 235,360427 | 625 | 44244 | 56,3196111 | 159,682213 | 219,131571 | 56.3196 | 159.6822 | 219.1316
2025-05-15 12:18:26.353 | 12:18:26 | 44306 | 44306 | 61,5894647 | 176,502113 | 235,589481 | 626 | 44245 | 56,4884701 | 159,937332 | 219,342881 | 56.4885 | 159.9373 | 219.3429
2025-05-15 12:18:27.353 | 12:18:27 | 44307 | 44307 | 61,6011797 | 176,741146 | 235,757874 | 627 | 44246 | 56,6679376 | 160,183691 | 219,54623 | 56.6679 | 160.1837 | 219.5462
2025-05-15 12:18:28.353 | 12:18:28 | 44308 | 44308 | 61,6587864 | 176,975833 | 235,905919 | 628 | 44247 | 56,7401273 | 160,420032 | 219,704949 | 56.7401 | 160.42 | 219.7049
2025-05-15 12:18:29.353 | 12:18:29 | 44309 | 44309 | 61,6778638 | 177,206909 | 236,163895 | 629 | 44248 | 56,7073396 | 160,67217 | 219,887852 | 56.7073 | 160.6722 | 219.8879
2025-05-15 12:18:30.353 | 12:18:30 | 44310 | 44310 | 61,6986956 | 177,424532 | 236,311717 | 630 | 44249 | 56,7099671 | 160,913239 | 220,08477 | 56.71 | 160.9132 | 220.0848
2025-05-15 12:18:31.353 | 12:18:31 | 44311 | 44311 | 61,6702984 | 177,635569 | 236,494651 | 631 | 44250 | 56,6999948 | 161,170677 | 220,241719 | 56.7 | 161.1707 | 220.2417
2025-05-15 12:18:32.353 | 12:18:32 | 44312 | 44312 | 61,6437043 | 177,852833 | 236,779235 | 632 | 44251 | 56,6957715 | 161,423573 | 220,615059 | 56.6958 | 161.4236 | 220.6151
2025-05-15 12:18:33.353 | 12:18:33 | 44313 | 44313 | 61,6378668 | 178,09884 | 237,050731 | 633 | 44252 | 56,9541687 | 161,670414 | 220,863961 | 56.9542 | 161.6704 | 220.864
2025-05-15 12:18:34.353 | 12:18:34 | 44314 | 44314 | 61,6953832 | 178,358786 | 237,324945 | 634 | 44253 | 57,1426176 | 161,909566 | 221,121669 | 57.1426 | 161.9096 | 221.1217
2025-05-15 12:18:35.353 | 12:18:35 | 44315 | 44315 | 61,7345209 | 178,573013 | 237,597844 | 635 | 44254 | 57,3404777 | 162,146317 | 221,25159 | 57.3405 | 162.1463 | 221.2516
2025-05-15 12:18:36.353 | 12:18:36 | 44316 | 44316 | 61,783211 | 178,784598 | 237,796859 | 636 | 44255 | 57,4549927 | 162,382096 | 221,518528 | 57.455 | 162.3821 | 221.5185
2025-05-15 12:18:37.353 | 12:18:37 | 44317 | 44317 | 61,8684953 | 179,019761 | 238,037888 | 637 | 44256 | 57,4855478 | 162,619327 | 221,746601 | 57.4855 | 162.6193 | 221.7466
2025-05-15 12:18:38.353 | 12:18:38 | 44318 | 44318 | 61,9478697 | 179,254196 | 238,319247 | 638 | 44257 | 57,4076153 | 162,86562 | 221,898943 | 57.4076 | 162.8656 | 221.8989
2025-05-15 12:18:39.353 | 12:18:39 | 44319 | 44319 | 61,9787937 | 179,491803 | 238,455013 | 639 | 44258 | 57,3684089 | 163,118584 | 221,972329 | 57.3684 | 163.1186 | 221.9723
2025-05-15 12:18:40.353 | 12:18:40 | 44320 | 44320 | 62,0579444 | 179,734099 | 238,609844 | 640 | 44259 | 57,3238836 | 163,379659 | 222,151659 | 57.3239 | 163.3797 | 222.1517
2025-05-15 12:18:41.353 | 12:18:41 | 44321 | 44321 | 62,1468973 | 179,945935 | 238,713706 | 641 | 44260 | 57,2564295 | 163,616744 | 222,31153 | 57.2564 | 163.6167 | 222.3115
2025-05-15 12:18:42.353 | 12:18:42 | 44322 | 44322 | 62,271267 | 180,140096 | 238,858824 | 642 | 44261 | 57,1857712 | 163,850884 | 222,435391 | 57.1858 | 163.8509 | 222.4354
2025-05-15 12:18:43.353 | 12:18:43 | 44323 | 44323 | 62,3105874 | 180,332998 | 238,954134 | 643 | 44262 | 57,1321934 | 164,116914 | 222,611022 | 57.1322 | 164.1169 | 222.611
2025-05-15 12:18:44.353 | 12:18:44 | 44324 | 44324 | 62,4573531 | 180,518707 | 239,010243 | 644 | 44263 | 57,0716376 | 164,359041 | 222,774547 | 57.0716 | 164.359 | 222.7745
2025-05-15 12:18:45.353 | 12:18:45 | 44325 | 44325 | 62,5177635 | 180,692439 | 239,090031 | 645 | 44264 | 57,2595374 | 164,617077 | 222,99291 | 57.2595 | 164.6171 | 222.9929
2025-05-15 12:18:46.353 | 12:18:46 | 44326 | 44326 | 62,5490298 | 180,885829 | 239,160991 | 646 | 44265 | 57,4719496 | 164,876067 | 223,331775 | 57.4719 | 164.8761 | 223.3318
2025-05-15 12:18:47.353 | 12:18:47 | 44327 | 44327 | 62,6360248 | 181,042288 | 239,205104 | 647 | 44266 | 57,706242 | 165,133334 | 223,623457 | 57.7062 | 165.1333 | 223.6235
2025-05-15 12:18:48.353 | 12:18:48 | 44328 | 44328 | 62,7400889 | 181,218786 | 239,227136 | 648 | 44267 | 57,853717 | 165,38283 | 223,927728 | 57.8537 | 165.3828 | 223.9277
2025-05-15 12:18:49.353 | 12:18:49 | 44329 | 44329 | 62,8054208 | 181,369669 | 239,370114 | 649 | 44268 | 57,8802697 | 165,614659 | 224,088194 | 57.8803 | 165.6147 | 224.0882
2025-05-15 12:18:50.353 | 12:18:50 | 44330 | 44330 | 62,8402396 | 181,555907 | 239,432556 | 650 | 44269 | 57,8127801 | 165,870777 | 224,282227 | 57.8128 | 165.8708 | 224.2822
2025-05-15 12:18:51.353 | 12:18:51 | 44331 | 44331 | 62,8636905 | 181,703172 | 239,587724 | 651 | 44270 | 57,780482 | 166,118595 | 224,538746 | 57.7805 | 166.1186 | 224.5387
2025-05-15 12:18:52.353 | 12:18:52 | 44332 | 44332 | 62,8788806 | 181,864441 | 239,690954 | 652 | 44271 | 57,7824267 | 166,353799 | 224,757165 | 57.7824 | 166.3538 | 224.7572
2025-05-15 12:18:53.353 | 12:18:53 | 44333 | 44333 | 62,83796 | 182,015998 | 239,680269 | 653 | 44272 | 58,0208199 | 166,600745 | 224,959379 | 58.0208 | 166.6007 | 224.9594
2025-05-15 12:18:54.353 | 12:18:54 | 44334 | 44334 | 62,8346323 | 182,16816 | 239,797702 | 654 | 44273 | 58,2308373 | 166,879551 | 225,163486 | 58.2308 | 166.8796 | 225.1635
2025-05-15 12:18:55.353 | 12:18:55 | 44335 | 44335 | 62,83081 | 182,349664 | 240,034992 | 655 | 44274 | 58,4467788 | 167,150349 | 225,321959 | 58.4468 | 167.1503 | 225.322
2025-05-15 12:18:56.353 | 12:18:56 | 44336 | 44336 | 62,8668801 | 182,521546 | 240,185321 | 656 | 44275 | 58,5066587 | 167,402628 | 225,512157 | 58.5067 | 167.4026 | 225.5122
2025-05-15 12:18:57.353 | 12:18:57 | 44337 | 44337 | 62,9122655 | 182,698045 | 240,20779 | 657 | 44276 | 58,572874 | 167,67331 | 225,788119 | 58.5729 | 167.6733 | 225.7881
2025-05-15 12:18:58.353 | 12:18:58 | 44338 | 44338 | 62,9419796 | 182,837347 | 240,318633 | 658 | 44277 | 58,6303871 | 167,970918 | 226,001553 | 58.6304 | 167.9709 | 226.0016
2025-05-15 12:18:59.353 | 12:18:59 | 44339 | 44339 | 62,9751543 | 182,992776 | 240,367476 | 659 | 44278 | 58,8769659 | 168,239352 | 226,272734 | 58.877 | 168.2394 | 226.2727
2025-05-15 12:19:00.353 | 12:19:00 | 44340 | 44340 | 63,0052148 | 183,13025 | 240,505866 | 660 | 44279 | 59,1184369 | 168,513666 | 226,617105 | 59.1184 | 168.5137 | 226.6171
2025-05-15 12:19:01.353 | 12:19:01 | 44341 | 44341 | 63,0580082 | 183,263666 | 240,571026 | 661 | 44280 | 59,2763671 | 168,794158 | 226,920131 | 59.2764 | 168.7942 | 226.9201
2025-05-15 12:19:02.353 | 12:19:02 | 44342 | 44342 | 63,0578964 | 183,406651 | 240,66512 | 662 | 44281 | 59,3889253 | 169,03835 | 227,181993 | 59.3889 | 169.0384 | 227.182
2025-05-15 12:19:03.353 | 12:19:03 | 44343 | 44343 | 63,1006818 | 183,531924 | 240,726015 | 663 | 44282 | 59,3874748 | 169,334707 | 227,368622 | 59.3875 | 169.3347 | 227.3686
2025-05-15 12:19:04.353 | 12:19:04 | 44344 | 44344 | 63,182221 | 183,654395 | 240,764716 | 664 | 44283 | 59,4067007 | 169,567026 | 227,661004 | 59.4067 | 169.567 | 227.661
2025-05-15 12:19:05.353 | 12:19:05 | 44345 | 44345 | 63,2476831 | 183,759666 | 240,801893 | 665 | 44284 | 59,3559438 | 169,823917 | 227,976902 | 59.3559 | 169.8239 | 227.9769
2025-05-15 12:19:06.353 | 12:19:06 | 44346 | 44346 | 63,3174351 | 183,912309 | 240,741379 | 666 | 44285 | 59,4093766 | 170,122066 | 228,296617 | 59.4094 | 170.1221 | 228.2966
2025-05-15 12:19:07.352 | 12:19:07 | 44347 | 44347 | 63,3774326 | 184,024385 | 240,84437 | 667 | 44286 | 59,6476362 | 170,412651 | 228,582658 | 59.6476 | 170.4127 | 228.5827
2025-05-15 12:19:08.353 | 12:19:08 | 44348 | 44348 | 63,4082867 | 184,163256 | 240,961605 | 668 | 44287 | 59,9666667 | 170,705596 | 228,900356 | 59.9667 | 170.7056 | 228.9004
2025-05-15 12:19:09.353 | 12:19:09 | 44349 | 44349 | 63,5008894 | 184,288711 | 240,990755 | 669 | 44288 | 60,1603052 | 171,017225 | 229,195234 | 60.1603 | 171.0172 | 229.1952
2025-05-15 12:19:10.353 | 12:19:10 | 44350 | 44350 | 63,5762938 | 184,400339 | 241,01909 | 670 | 44289 | 60,223601 | 171,307385 | 229,507386 | 60.2236 | 171.3074 | 229.5074
2025-05-15 12:19:11.353 | 12:19:11 | 44351 | 44351 | 63,616519 | 184,516014 | 241,126133 | 671 | 44290 | 60,2627283 | 171,629131 | 229,82849 | 60.2627 | 171.6291 | 229.8285
2025-05-15 12:19:12.353 | 12:19:12 | 44352 | 44352 | 63,7092364 | 184,62024 | 241,13525 | 672 | 44291 | 60,3813128 | 171,931047 | 230,151081 | 60.3813 | 171.931 | 230.1511
2025-05-15 12:19:13.353 | 12:19:13 | 44353 | 44353 | 63,705759 | 184,707615 | 241,069741 | 673 | 44292 | 60,4567223 | 172,230428 | 230,472658 | 60.4567 | 172.2304 | 230.4727
2025-05-15 12:19:14.353 | 12:19:14 | 44354 | 44354 | 63,7690798 | 184,813177 | 240,996698 | 674 | 44293 | 60,6462966 | 172,531768 | 230,814019 | 60.6463 | 172.5318 | 230.814
2025-05-15 12:19:15.353 | 12:19:15 | 44355 | 44355 | 63,8285879 | 184,896405 | 240,928948 | 675 | 44294 | 60,8729362 | 172,843936 | 231,182209 | 60.8729 | 172.8439 | 231.1822
2025-05-15 12:19:16.353 | 12:19:16 | 44356 | 44356 | 63,8535884 | 184,969827 | 240,906515 | 676 | 44295 | 61,1267527 | 173,174794 | 231,51192 | 61.1268 | 173.1748 | 231.5119
2025-05-15 12:19:17.353 | 12:19:17 | 44357 | 44357 | 63,9479874 | 185,094752 | 240,985402 | 677 | 44296 | 61,2823903 | 173,482367 | 231,879251 | 61.2824 | 173.4824 | 231.8793
2025-05-15 12:19:18.353 | 12:19:18 | 44358 | 44358 | 63,9927652 | 185,185535 | 241,117222 | 678 | 44297 | 61,3467252 | 173,809469 | 232,243212 | 61.3467 | 173.8095 | 232.2432
2025-05-15 12:19:19.353 | 12:19:19 | 44359 | 44359 | 64,1153301 | 185,29262 | 241,099707 | 679 | 44298 | 61,4021461 | 174,12237 | 232,621776 | 61.4021 | 174.1224 | 232.6218
2025-05-15 12:19:20.353 | 12:19:20 | 44360 | 44360 | 64,150466 | 185,393551 | 241,052974 | 680 | 44299 | 61,4432802 | 174,430035 | 233,092608 | 61.4433 | 174.43 | 233.0926
2025-05-15 12:19:21.353 | 12:19:21 | 44361 | 44361 | 64,1901937 | 185,501131 | 241,107827 | 681 | 44300 | 61,4180574 | 174,753826 | 233,494728 | 61.4181 | 174.7538 | 233.4947
2025-05-15 12:19:22.353 | 12:19:22 | 44362 | 44362 | 64,2130363 | 185,603415 | 241,219258 | 682 | 44301 | 61,4247801 | 175,072678 | 233,860979 | 61.4248 | 175.0727 | 233.861
2025-05-15 12:19:23.353 | 12:19:23 | 44363 | 44363 | 64,2009102 | 185,684006 | 241,255157 | 683 | 44302 | 61,4112049 | 175,385891 | 234,322456 | 61.4112 | 175.3859 | 234.3225
2025-05-15 12:19:24.353 | 12:19:24 | 44364 | 44364 | 64,2324399 | 185,781994 | 241,171722 | 684 | 44303 | 61,4699685 | 175,691938 | 234,732172 | 61.47 | 175.6919 | 234.7322
2025-05-15 12:19:25.353 | 12:19:25 | 44365 | 44365 | 64,2654511 | 185,860922 | 241,300709 | 685 | 44304 | 61,5516342 | 175,959317 | 235,041572 | 61.5516 | 175.9593 | 235.0416
2025-05-15 12:19:26.353 | 12:19:26 | 44366 | 44366 | 64,2557421 | 185,981599 | 241,392078 | 686 | 44305 | 61,5910874 | 176,242028 | 235,360427 | 61.5911 | 176.242 | 235.3604
2025-05-15 12:19:27.374 | 12:19:27 | 44367 | 44367 | 64,235572 | 186,070322 | 241,399846 | 687 | 44306 | 61,5894647 | 176,502113 | 235,589481 | 61.5895 | 176.5021 | 235.5895
2025-05-15 12:19:28.353 | 12:19:28 | 44368 | 44368 | 64,2400111 | 186,155268 | 241,364961 | 688 | 44307 | 61,6011797 | 176,741146 | 235,757874 | 61.6012 | 176.7411 | 235.7579
2025-05-15 12:19:29.353 | 12:19:29 | 44369 | 44369 | 64,3281592 | 186,259931 | 241,345329 | 689 | 44308 | 61,6587864 | 176,975833 | 235,905919 | 61.6588 | 176.9758 | 235.9059
2025-05-15 12:19:30.353 | 12:19:30 | 44370 | 44370 | 64,309897 | 186,348198 | 241,339961 | 690 | 44309 | 61,6778638 | 177,206909 | 236,163895 | 61.6779 | 177.2069 | 236.1639
2025-05-15 12:19:31.353 | 12:19:31 | 44371 | 44371 | 64,3545909 | 186,433962 | 241,425865 | 691 | 44310 | 61,6986956 | 177,424532 | 236,311717 | 61.6987 | 177.4245 | 236.3117
2025-05-15 12:19:32.353 | 12:19:32 | 44372 | 44372 | 64,3966569 | 186,517599 | 241,421725 | 692 | 44311 | 61,6702984 | 177,635569 | 236,494651 | 61.6703 | 177.6356 | 236.4947
2025-05-15 12:19:33.353 | 12:19:33 | 44373 | 44373 | 64,4463736 | 186,613776 | 241,423015 | 693 | 44312 | 61,6437043 | 177,852833 | 236,779235 | 61.6437 | 177.8528 | 236.7792
2025-05-15 12:19:34.353 | 12:19:34 | 44374 | 44374 | 64,4440698 | 186,685418 | 241,480298 | 694 | 44313 | 61,6378668 | 178,09884 | 237,050731 | 61.6379 | 178.0988 | 237.0507
2025-05-15 12:19:35.353 | 12:19:35 | 44375 | 44375 | 64,4509847 | 186,784099 | 241,451007 | 695 | 44314 | 61,6953832 | 178,358786 | 237,324945 | 61.6954 | 178.3588 | 237.3249
2025-05-15 12:19:36.353 | 12:19:36 | 44376 | 44376 | 64,4481121 | 186,885212 | 241,477779 | 696 | 44315 | 61,7345209 | 178,573013 | 237,597844 | 61.7345 | 178.573 | 237.5978
2025-05-15 12:19:37.353 | 12:19:37 | 44377 | 44377 | 64,4870406 | 186,981029 | 241,601576 | 697 | 44316 | 61,783211 | 178,784598 | 237,796859 | 61.7832 | 178.7846 | 237.7969
2025-05-15 12:19:38.353 | 12:19:38 | 44378 | 44378 | 64,5354271 | 187,066089 | 241,633032 | 698 | 44317 | 61,8684953 | 179,019761 | 238,037888 | 61.8685 | 179.0198 | 238.0379
2025-05-15 12:19:39.353 | 12:19:39 | 44379 | 44379 | 64,6133382 | 187,153661 | 241,685074 | 699 | 44318 | 61,9478697 | 179,254196 | 238,319247 | 61.9479 | 179.2542 | 238.3192
2025-05-15 12:19:40.353 | 12:19:40 | 44380 | 44380 | 64,6814825 | 187,258446 | 241,679083 | 700 | 44319 | 61,9787937 | 179,491803 | 238,455013 | 61.9788 | 179.4918 | 238.455
2025-05-15 12:19:41.353 | 12:19:41 | 44381 | 44381 | 64,6817676 | 187,336307 | 241,717169 | 701 | 44320 | 62,0579444 | 179,734099 | 238,609844 | 62.0579 | 179.7341 | 238.6098
2025-05-15 12:19:42.353 | 12:19:42 | 44382 | 44382 | 64,6735377 | 187,433005 | 241,670729 | 702 | 44321 | 62,1468973 | 179,945935 | 238,713706 | 62.1469 | 179.9459 | 238.7137
2025-05-15 12:19:43.353 | 12:19:43 | 44383 | 44383 | 64,7448747 | 187,500009 | 241,621677 | 703 | 44322 | 62,271267 | 180,140096 | 238,858824 | 62.2713 | 180.1401 | 238.8588
2025-05-15 12:19:44.353 | 12:19:44 | 44384 | 44384 | 64,7352494 | 187,562697 | 241,683668 | 704 | 44323 | 62,3105874 | 180,332998 | 238,954134 | 62.3106 | 180.333 | 238.9541
2025-05-15 12:19:45.353 | 12:19:45 | 44385 | 44385 | 64,7587416 | 187,62412 | 241,679437 | 705 | 44324 | 62,4573531 | 180,518707 | 239,010243 | 62.4574 | 180.5187 | 239.0102
2025-05-15 12:19:46.353 | 12:19:46 | 44386 | 44386 | 64,7370694 | 187,701677 | 241,738196 | 706 | 44325 | 62,5177635 | 180,692439 | 239,090031 | 62.5178 | 180.6924 | 239.09
2025-05-15 12:19:47.353 | 12:19:47 | 44387 | 44387 | 64,7256219 | 187,812826 | 241,774672 | 707 | 44326 | 62,5490298 | 180,885829 | 239,160991 | 62.549 | 180.8858 | 239.161
2025-05-15 12:19:48.353 | 12:19:48 | 44388 | 44388 | 64,8526558 | 187,930704 | 241,845341 | 708 | 44327 | 62,6360248 | 181,042288 | 239,205104 | 62.636 | 181.0423 | 239.2051
2025-05-15 12:19:49.353 | 12:19:49 | 44389 | 44389 | 64,8916081 | 188,043152 | 241,874388 | 709 | 44328 | 62,7400889 | 181,218786 | 239,227136 | 62.7401 | 181.2188 | 239.2271
2025-05-15 12:19:50.353 | 12:19:50 | 44390 | 44390 | 64,8996155 | 188,175623 | 241,838853 | 710 | 44329 | 62,8054208 | 181,369669 | 239,370114 | 62.8054 | 181.3697 | 239.3701
2025-05-15 12:19:51.353 | 12:19:51 | 44391 | 44391 | 64,985062 | 188,291637 | 241,898449 | 711 | 44330 | 62,8402396 | 181,555907 | 239,432556 | 62.8402 | 181.5559 | 239.4326
2025-05-15 12:19:52.353 | 12:19:52 | 44392 | 44392 | 65,0326478 | 188,389106 | 241,930623 | 712 | 44331 | 62,8636905 | 181,703172 | 239,587724 | 62.8637 | 181.7032 | 239.5877
2025-05-15 12:19:53.353 | 12:19:53 | 44393 | 44393 | 65,1065086 | 188,46768 | 242,043016 | 713 | 44332 | 62,8788806 | 181,864441 | 239,690954 | 62.8789 | 181.8644 | 239.691
2025-05-15 12:19:54.353 | 12:19:54 | 44394 | 44394 | 65,1425798 | 188,548088 | 242,107947 | 714 | 44333 | 62,83796 | 182,015998 | 239,680269 | 62.838 | 182.016 | 239.6803
2025-05-15 12:19:55.353 | 12:19:55 | 44395 | 44395 | 65,1344914 | 188,650338 | 242,22107 | 715 | 44334 | 62,8346323 | 182,16816 | 239,797702 | 62.8346 | 182.1682 | 239.7977
2025-05-15 12:19:56.353 | 12:19:56 | 44396 | 44396 | 65,2268914 | 188,779659 | 242,326 | 716 | 44335 | 62,83081 | 182,349664 | 240,034992 | 62.8308 | 182.3497 | 240.035
2025-05-15 12:19:57.353 | 12:19:57 | 44397 | 44397 | 65,2716436 | 188,897739 | 242,3607 | 717 | 44336 | 62,8668801 | 182,521546 | 240,185321 | 62.8669 | 182.5215 | 240.1853
2025-05-15 12:19:58.353 | 12:19:58 | 44398 | 44398 | 65,3810333 | 189,047461 | 242,397018 | 718 | 44337 | 62,9122655 | 182,698045 | 240,20779 | 62.9123 | 182.698 | 240.2078
2025-05-15 12:19:59.353 | 12:19:59 | 44399 | 44399 | 65,3846808 | 189,178275 | 242,542647 | 719 | 44338 | 62,9419796 | 182,837347 | 240,318633 | 62.942 | 182.8373 | 240.3186
2025-05-15 12:20:00.353 | 12:20:00 | 44400 | 44400 | 65,491164 | 189,328599 | 242,647118 | 720 | 44339 | 62,9751543 | 182,992776 | 240,367476 | 62.9752 | 182.9928 | 240.3675
2025-05-15 12:20:01.353 | 12:20:01 | 44401 | 44401 | 65,5966996 | 189,488745 | 242,795177 | 721 | 44340 | 63,0052148 | 183,13025 | 240,505866 | 63.0052 | 183.1302 | 240.5059
2025-05-15 12:20:02.353 | 12:20:02 | 44402 | 44402 | 65,7507683 | 189,639021 | 242,946766 | 722 | 44341 | 63,0580082 | 183,263666 | 240,571026 | 63.058 | 183.2637 | 240.571
2025-05-15 12:20:03.353 | 12:20:03 | 44403 | 44403 | 65,9168554 | 189,790649 | 243,073475 | 723 | 44342 | 63,0578964 | 183,406651 | 240,66512 | 63.0579 | 183.4067 | 240.6651
2025-05-15 12:20:04.353 | 12:20:04 | 44404 | 44404 | 65,9694307 | 189,928001 | 243,172563 | 724 | 44343 | 63,1006818 | 183,531924 | 240,726015 | 63.1007 | 183.5319 | 240.726
2025-05-15 12:20:05.353 | 12:20:05 | 44405 | 44405 | 66,0078316 | 190,074432 | 243,355828 | 725 | 44344 | 63,182221 | 183,654395 | 240,764716 | 63.1822 | 183.6544 | 240.7647
2025-05-15 12:20:06.353 | 12:20:06 | 44406 | 44406 | 66,0937971 | 190,218287 | 243,48649 | 726 | 44345 | 63,2476831 | 183,759666 | 240,801893 | 63.2477 | 183.7597 | 240.8019
2025-05-15 12:20:07.353 | 12:20:07 | 44407 | 44407 | 66,0953672 | 190,351234 | 243,65177 | 727 | 44346 | 63,3174351 | 183,912309 | 240,741379 | 63.3174 | 183.9123 | 240.7414
2025-05-15 12:20:08.353 | 12:20:08 | 44408 | 44408 | 66,0955698 | 190,5057 | 243,810601 | 728 | 44347 | 63,3774326 | 184,024385 | 240,84437 | 63.3774 | 184.0244 | 240.8444
2025-05-15 12:20:09.353 | 12:20:09 | 44409 | 44409 | 66,0913769 | 190,62958 | 243,954825 | 729 | 44348 | 63,4082867 | 184,163256 | 240,961605 | 63.4083 | 184.1633 | 240.9616
2025-05-15 12:20:10.353 | 12:20:10 | 44410 | 44410 | 66,1641654 | 190,752644 | 244,093346 | 730 | 44349 | 63,5008894 | 184,288711 | 240,990755 | 63.5009 | 184.2887 | 240.9908
2025-05-15 12:20:11.353 | 12:20:11 | 44411 | 44411 | 66,3007095 | 190,901388 | 244,250779 | 731 | 44350 | 63,5762938 | 184,400339 | 241,01909 | 63.5763 | 184.4003 | 241.0191
2025-05-15 12:20:12.353 | 12:20:12 | 44412 | 44412 | 66,3799866 | 191,06014 | 244,437015 | 732 | 44351 | 63,616519 | 184,516014 | 241,126133 | 63.6165 | 184.516 | 241.1261
2025-05-15 12:20:13.353 | 12:20:13 | 44413 | 44413 | 66,4961212 | 191,238057 | 244,782866 | 733 | 44352 | 63,7092364 | 184,62024 | 241,13525 | 63.7092 | 184.6202 | 241.1353
2025-05-15 12:20:14.353 | 12:20:14 | 44414 | 44414 | 66,4417844 | 191,413819 | 244,984698 | 734 | 44353 | 63,705759 | 184,707615 | 241,069741 | 63.7058 | 184.7076 | 241.0697
2025-05-15 12:20:15.353 | 12:20:15 | 44415 | 44415 | 66,439164 | 191,597463 | 245,251006 | 735 | 44354 | 63,7690798 | 184,813177 | 240,996698 | 63.7691 | 184.8132 | 240.9967
2025-05-15 12:20:16.353 | 12:20:16 | 44416 | 44416 | 66,4448559 | 191,791948 | 245,481195 | 736 | 44355 | 63,8285879 | 184,896405 | 240,928948 | 63.8286 | 184.8964 | 240.9289
2025-05-15 12:20:17.353 | 12:20:17 | 44417 | 44417 | 66,5164972 | 191,977803 | 245,693336 | 737 | 44356 | 63,8535884 | 184,969827 | 240,906515 | 63.8536 | 184.9698 | 240.9065
2025-05-15 12:20:18.353 | 12:20:18 | 44418 | 44418 | 66,6081172 | 192,171544 | 245,961525 | 738 | 44357 | 63,9479874 | 185,094752 | 240,985402 | 63.948 | 185.0948 | 240.9854
2025-05-15 12:20:19.353 | 12:20:19 | 44419 | 44419 | 66,7826474 | 192,357315 | 246,179057 | 739 | 44358 | 63,9927652 | 185,185535 | 241,117222 | 63.9928 | 185.1855 | 241.1172
2025-05-15 12:20:20.353 | 12:20:20 | 44420 | 44420 | 66,8786422 | 192,573841 | 246,398222 | 740 | 44359 | 64,1153301 | 185,29262 | 241,099707 | 64.1153 | 185.2926 | 241.0997
2025-05-15 12:20:21.353 | 12:20:21 | 44421 | 44421 | 66,9447065 | 192,76173 | 246,673709 | 741 | 44360 | 64,150466 | 185,393551 | 241,052974 | 64.1505 | 185.3936 | 241.053
2025-05-15 12:20:22.353 | 12:20:22 | 44422 | 44422 | 67,0665115 | 192,943024 | 246,87398 | 742 | 44361 | 64,1901937 | 185,501131 | 241,107827 | 64.1902 | 185.5011 | 241.1078
2025-05-15 12:20:23.353 | 12:20:23 | 44423 | 44423 | 67,109509 | 193,119573 | 247,191284 | 743 | 44362 | 64,2130363 | 185,603415 | 241,219258 | 64.213 | 185.6034 | 241.2193
2025-05-15 12:20:24.353 | 12:20:24 | 44424 | 44424 | 67,2057854 | 193,292007 | 247,483499 | 744 | 44363 | 64,2009102 | 185,684006 | 241,255157 | 64.2009 | 185.684 | 241.2552
2025-05-15 12:20:25.353 | 12:20:25 | 44425 | 44425 | 67,3243157 | 193,48315 | 247,731527 | 745 | 44364 | 64,2324399 | 185,781994 | 241,171722 | 64.2324 | 185.782 | 241.1717
2025-05-15 12:20:26.353 | 12:20:26 | 44426 | 44426 | 67,4877207 | 193,680336 | 248,045374 | 746 | 44365 | 64,2654511 | 185,860922 | 241,300709 | 64.2655 | 185.8609 | 241.3007
2025-05-15 12:20:27.353 | 12:20:27 | 44427 | 44427 | 67,562106 | 193,883199 | 248,308726 | 747 | 44366 | 64,2557421 | 185,981599 | 241,392078 | 64.2557 | 185.9816 | 241.3921
2025-05-15 12:20:28.353 | 12:20:28 | 44428 | 44428 | 67,6124504 | 194,039519 | 248,570108 | 748 | 44367 | 64,235572 | 186,070322 | 241,399846 | 64.2356 | 186.0703 | 241.3998
2025-05-15 12:20:29.353 | 12:20:29 | 44429 | 44429 | 67,6413909 | 194,20151 | 248,875232 | 749 | 44368 | 64,2400111 | 186,155268 | 241,364961 | 64.24 | 186.1553 | 241.365
2025-05-15 12:20:30.353 | 12:20:30 | 44430 | 44430 | 67,716338 | 194,382991 | 249,056297 | 750 | 44369 | 64,3281592 | 186,259931 | 241,345329 | 64.3282 | 186.2599 | 241.3453
2025-05-15 12:20:31.353 | 12:20:31 | 44431 | 44431 | 67,7924547 | 194,556328 | 249,179271 | 751 | 44370 | 64,309897 | 186,348198 | 241,339961 | 64.3099 | 186.3482 | 241.34
2025-05-15 12:20:32.352 | 12:20:32 | 44432 | 44432 | 67,729561 | 194,719049 | 249,361382 | 752 | 44371 | 64,3545909 | 186,433962 | 241,425865 | 64.3546 | 186.434 | 241.4259
2025-05-15 12:20:33.353 | 12:20:33 | 44433 | 44433 | 67,7970334 | 194,888541 | 249,642089 | 753 | 44372 | 64,3966569 | 186,517599 | 241,421725 | 64.3967 | 186.5176 | 241.4217
2025-05-15 12:20:34.353 | 12:20:34 | 44434 | 44434 | 67,8987332 | 195,053072 | 249,861604 | 754 | 44373 | 64,4463736 | 186,613776 | 241,423015 | 64.4464 | 186.6138 | 241.423
2025-05-15 12:20:35.353 | 12:20:35 | 44435 | 44435 | 67,9418419 | 195,19905 | 250,105693 | 755 | 44374 | 64,4440698 | 186,685418 | 241,480298 | 64.4441 | 186.6854 | 241.4803
2025-05-15 12:20:36.353 | 12:20:36 | 44436 | 44436 | 67,9871382 | 195,357225 | 250,370648 | 756 | 44375 | 64,4509847 | 186,784099 | 241,451007 | 64.451 | 186.7841 | 241.451
2025-05-15 12:20:37.353 | 12:20:37 | 44437 | 44437 | 68,0169387 | 195,517815 | 250,670098 | 757 | 44376 | 64,4481121 | 186,885212 | 241,477779 | 64.4481 | 186.8852 | 241.4778
2025-05-15 12:20:38.352 | 12:20:38 | 44438 | 44438 | 68,0408656 | 195,672179 | 250,9455 | 758 | 44377 | 64,4870406 | 186,981029 | 241,601576 | 64.487 | 186.981 | 241.6016
2025-05-15 12:20:39.353 | 12:20:39 | 44439 | 44439 | 68,0577593 | 195,845636 | 251,09613 | 759 | 44378 | 64,5354271 | 187,066089 | 241,633032 | 64.5354 | 187.0661 | 241.633
2025-05-15 12:20:40.353 | 12:20:40 | 44440 | 44440 | 68,1488968 | 196,01284 | 251,250997 | 760 | 44379 | 64,6133382 | 187,153661 | 241,685074 | 64.6133 | 187.1537 | 241.6851
2025-05-15 12:20:41.353 | 12:20:41 | 44441 | 44441 | 68,1353531 | 196,167888 | 251,392524 | 761 | 44380 | 64,6814825 | 187,258446 | 241,679083 | 64.6815 | 187.2584 | 241.6791
2025-05-15 12:20:42.353 | 12:20:42 | 44442 | 44442 | 68,1857999 | 196,339549 | 251,610598 | 762 | 44381 | 64,6817676 | 187,336307 | 241,717169 | 64.6818 | 187.3363 | 241.7172
2025-05-15 12:20:43.353 | 12:20:43 | 44443 | 44443 | 68,2001422 | 196,51521 | 251,848426 | 763 | 44382 | 64,6735377 | 187,433005 | 241,670729 | 64.6735 | 187.433 | 241.6707
2025-05-15 12:20:44.353 | 12:20:44 | 44444 | 44444 | 68,1784054 | 196,681344 | 252,052608 | 764 | 44383 | 64,7448747 | 187,500009 | 241,621677 | 64.7449 | 187.5 | 241.6217
2025-05-15 12:20:45.353 | 12:20:45 | 44445 | 44445 | 68,1909828 | 196,854436 | 252,325562 | 765 | 44384 | 64,7352494 | 187,562697 | 241,683668 | 64.7352 | 187.5627 | 241.6837
2025-05-15 12:20:46.353 | 12:20:46 | 44446 | 44446 | 68,2287652 | 197,022632 | 252,531721 | 766 | 44385 | 64,7587416 | 187,62412 | 241,679437 | 64.7587 | 187.6241 | 241.6794
2025-05-15 12:20:47.353 | 12:20:47 | 44447 | 44447 | 68,2592981 | 197,191418 | 252,705316 | 767 | 44386 | 64,7370694 | 187,701677 | 241,738196 | 64.7371 | 187.7017 | 241.7382
2025-05-15 12:20:48.353 | 12:20:48 | 44448 | 44448 | 68,2906217 | 197,358521 | 252,924623 | 768 | 44387 | 64,7256219 | 187,812826 | 241,774672 | 64.7256 | 187.8128 | 241.7747
2025-05-15 12:20:49.353 | 12:20:49 | 44449 | 44449 | 68,3236004 | 197,536356 | 253,151152 | 769 | 44388 | 64,8526558 | 187,930704 | 241,845341 | 64.8527 | 187.9307 | 241.8453
2025-05-15 12:20:50.353 | 12:20:50 | 44450 | 44450 | 68,3429184 | 197,713268 | 253,427324 | 770 | 44389 | 64,8916081 | 188,043152 | 241,874388 | 64.8916 | 188.0432 | 241.8744
2025-05-15 12:20:51.353 | 12:20:51 | 44451 | 44451 | 68,3909975 | 197,88962 | 253,700544 | 771 | 44390 | 64,8996155 | 188,175623 | 241,838853 | 64.8996 | 188.1756 | 241.8389
2025-05-15 12:20:52.353 | 12:20:52 | 44452 | 44452 | 68,4542519 | 198,041522 | 253,843381 | 772 | 44391 | 64,985062 | 188,291637 | 241,898449 | 64.9851 | 188.2916 | 241.8984
2025-05-15 12:20:53.353 | 12:20:53 | 44453 | 44453 | 68,4640056 | 198,203444 | 254,050304 | 773 | 44392 | 65,0326478 | 188,389106 | 241,930623 | 65.0326 | 188.3891 | 241.9306
2025-05-15 12:20:54.353 | 12:20:54 | 44454 | 44454 | 68,4577228 | 198,400947 | 254,290845 | 774 | 44393 | 65,1065086 | 188,46768 | 242,043016 | 65.1065 | 188.4677 | 242.043
2025-05-15 12:20:55.353 | 12:20:55 | 44455 | 44455 | 68,4567804 | 198,572753 | 254,529384 | 775 | 44394 | 65,1425798 | 188,548088 | 242,107947 | 65.1426 | 188.5481 | 242.1079
2025-05-15 12:20:56.353 | 12:20:56 | 44456 | 44456 | 68,4382872 | 198,763709 | 254,742938 | 776 | 44395 | 65,1344914 | 188,650338 | 242,22107 | 65.1345 | 188.6503 | 242.2211
2025-05-15 12:20:57.353 | 12:20:57 | 44457 | 44457 | 68,5428479 | 198,915929 | 254,848953 | 777 | 44396 | 65,2268914 | 188,779659 | 242,326 | 65.2269 | 188.7797 | 242.326
2025-05-15 12:20:58.353 | 12:20:58 | 44458 | 44458 | 68,638808 | 199,087325 | 254,883966 | 778 | 44397 | 65,2716436 | 188,897739 | 242,3607 | 65.2716 | 188.8977 | 242.3607
2025-05-15 12:20:59.412 | 12:20:59 | 44459 | 44459 | 68,6793217 | 199,250367 | 254,963136 | 779 | 44398 | 65,3810333 | 189,047461 | 242,397018 | 65.381 | 189.0475 | 242.397
2025-05-15 12:21:00.353 | 12:21:00 | 44460 | 44460 | 68,6854702 | 199,386888 | 255,067853 | 780 | 44399 | 65,3846808 | 189,178275 | 242,542647 | 65.3847 | 189.1783 | 242.5426
2025-05-15 12:21:01.353 | 12:21:01 | 44461 | 44461 | 68,5625073 | 199,565429 | 255,289661 | 781 | 44400 | 65,491164 | 189,328599 | 242,647118 | 65.4912 | 189.3286 | 242.6471
2025-05-15 12:21:02.353 | 12:21:02 | 44462 | 44462 | 68,4992555 | 199,758579 | 255,532918 | 782 | 44401 | 65,5966996 | 189,488745 | 242,795177 | 65.5967 | 189.4887 | 242.7952
2025-05-15 12:21:03.353 | 12:21:03 | 44463 | 44463 | 68,4357056 | 199,985107 | 255,796937 | 783 | 44402 | 65,7507683 | 189,639021 | 242,946766 | 65.7508 | 189.639 | 242.9468
2025-05-15 12:21:04.353 | 12:21:04 | 44464 | 44464 | 68,4704685 | 200,204656 | 256,031017 | 784 | 44403 | 65,9168554 | 189,790649 | 243,073475 | 65.9169 | 189.7906 | 243.0735
2025-05-15 12:21:05.353 | 12:21:05 | 44465 | 44465 | 68,481275 | 200,433538 | 256,340247 | 785 | 44404 | 65,9694307 | 189,928001 | 243,172563 | 65.9694 | 189.928 | 243.1726
2025-05-15 12:21:06.353 | 12:21:06 | 44466 | 44466 | 68,4618994 | 200,681973 | 256,691737 | 786 | 44405 | 66,0078316 | 190,074432 | 243,355828 | 66.0078 | 190.0744 | 243.3558
2025-05-15 12:21:07.353 | 12:21:07 | 44467 | 44467 | 68,4549018 | 200,930863 | 256,98983 | 787 | 44406 | 66,0937971 | 190,218287 | 243,48649 | 66.0938 | 190.2183 | 243.4865
2025-05-15 12:21:08.352 | 12:21:08 | 44468 | 44468 | 68,4339617 | 201,171185 | 257,324223 | 788 | 44407 | 66,0953672 | 190,351234 | 243,65177 | 66.0954 | 190.3512 | 243.6518
2025-05-15 12:21:09.353 | 12:21:09 | 44469 | 44469 | 68,4449972 | 201,376494 | 257,628611 | 789 | 44408 | 66,0955698 | 190,5057 | 243,810601 | 66.0956 | 190.5057 | 243.8106
2025-05-15 12:21:10.353 | 12:21:10 | 44470 | 44470 | 68,4724316 | 201,641866 | 257,965944 | 790 | 44409 | 66,0913769 | 190,62958 | 243,954825 | 66.0914 | 190.6296 | 243.9548
2025-05-15 12:21:11.353 | 12:21:11 | 44471 | 44471 | 68,4513213 | 201,865177 | 258,283295 | 791 | 44410 | 66,1641654 | 190,752644 | 244,093346 | 66.1642 | 190.7526 | 244.0933
2025-05-15 12:21:12.353 | 12:21:12 | 44472 | 44472 | 68,3820046 | 202,081313 | 258,700949 | 792 | 44411 | 66,3007095 | 190,901388 | 244,250779 | 66.3007 | 190.9014 | 244.2508
2025-05-15 12:21:13.353 | 12:21:13 | 44473 | 44473 | 68,3262121 | 202,321061 | 259,052272 | 793 | 44412 | 66,3799866 | 191,06014 | 244,437015 | 66.38 | 191.0601 | 244.437
2025-05-15 12:21:14.353 | 12:21:14 | 44474 | 44474 | 68,2523896 | 202,542731 | 259,49284 | 794 | 44413 | 66,4961212 | 191,238057 | 244,782866 | 66.4961 | 191.2381 | 244.7829
2025-05-15 12:21:15.353 | 12:21:15 | 44475 | 44475 | 68,2342273 | 202,77203 | 259,896568 | 795 | 44414 | 66,4417844 | 191,413819 | 244,984698 | 66.4418 | 191.4138 | 244.9847
2025-05-15 12:21:16.353 | 12:21:16 | 44476 | 44476 | 68,183929 | 203,038547 | 260,210874 | 796 | 44415 | 66,439164 | 191,597463 | 245,251006 | 66.4392 | 191.5975 | 245.251
2025-05-15 12:21:17.353 | 12:21:17 | 44477 | 44477 | 68,1658915 | 203,292381 | 260,453533 | 797 | 44416 | 66,4448559 | 191,791948 | 245,481195 | 66.4449 | 191.7919 | 245.4812
2025-05-15 12:21:18.353 | 12:21:18 | 44478 | 44478 | 68,1656904 | 203,526059 | 260,73425 | 798 | 44417 | 66,5164972 | 191,977803 | 245,693336 | 66.5165 | 191.9778 | 245.6933
2025-05-15 12:21:19.353 | 12:21:19 | 44479 | 44479 | 68,1296669 | 203,741888 | 261,043462 | 799 | 44418 | 66,6081172 | 192,171544 | 245,961525 | 66.6081 | 192.1715 | 245.9615
2025-05-15 12:21:20.353 | 12:21:20 | 44480 | 44480 | 68,0910851 | 203,983619 | 261,392538 | 800 | 44419 | 66,7826474 | 192,357315 | 246,179057 | 66.7826 | 192.3573 | 246.1791
2025-05-15 12:21:21.353 | 12:21:21 | 44481 | 44481 | 68,0568539 | 204,217383 | 261,739709 | 801 | 44420 | 66,8786422 | 192,573841 | 246,398222 | 66.8786 | 192.5738 | 246.3982
2025-05-15 12:21:22.353 | 12:21:22 | 44482 | 44482 | 68,1152127 | 204,426359 | 261,992015 | 802 | 44421 | 66,9447065 | 192,76173 | 246,673709 | 66.9447 | 192.7617 | 246.6737
2025-05-15 12:21:23.353 | 12:21:23 | 44483 | 44483 | 68,1117723 | 204,666544 | 262,294372 | 803 | 44422 | 67,0665115 | 192,943024 | 246,87398 | 67.0665 | 192.943 | 246.874
2025-05-15 12:21:24.353 | 12:21:24 | 44484 | 44484 | 68,1113143 | 204,880556 | 262,532944 | 804 | 44423 | 67,109509 | 193,119573 | 247,191284 | 67.1095 | 193.1196 | 247.1913
2025-05-15 12:21:25.353 | 12:21:25 | 44485 | 44485 | 68,0773387 | 205,073867 | 262,764497 | 805 | 44424 | 67,2057854 | 193,292007 | 247,483499 | 67.2058 | 193.292 | 247.4835
2025-05-15 12:21:26.352 | 12:21:26 | 44486 | 44486 | 68,0814081 | 205,2978 | 263,009213 | 806 | 44425 | 67,3243157 | 193,48315 | 247,731527 | 67.3243 | 193.4831 | 247.7315
2025-05-15 12:21:27.353 | 12:21:27 | 44487 | 44487 | 68,0841693 | 205,508936 | 263,344146 | 807 | 44426 | 67,4877207 | 193,680336 | 248,045374 | 67.4877 | 193.6803 | 248.0454
2025-05-15 12:21:28.353 | 12:21:28 | 44488 | 44488 | 68,1144126 | 205,725285 | 263,617138 | 808 | 44427 | 67,562106 | 193,883199 | 248,308726 | 67.5621 | 193.8832 | 248.3087
2025-05-15 12:21:29.353 | 12:21:29 | 44489 | 44489 | 68,1315141 | 205,947494 | 263,81144 | 809 | 44428 | 67,6124504 | 194,039519 | 248,570108 | 67.6125 | 194.0395 | 248.5701
2025-05-15 12:21:30.353 | 12:21:30 | 44490 | 44490 | 68,1548156 | 206,157113 | 264,043213 | 810 | 44429 | 67,6413909 | 194,20151 | 248,875232 | 67.6414 | 194.2015 | 248.8752
2025-05-15 12:21:31.353 | 12:21:31 | 44491 | 44491 | 68,2468898 | 206,375761 | 264,209663 | 811 | 44430 | 67,716338 | 194,382991 | 249,056297 | 67.7163 | 194.383 | 249.0563
2025-05-15 12:21:32.353 | 12:21:32 | 44492 | 44492 | 68,3387628 | 206,581051 | 264,522992 | 812 | 44431 | 67,7924547 | 194,556328 | 249,179271 | 67.7925 | 194.5563 | 249.1793
2025-05-15 12:21:33.353 | 12:21:33 | 44493 | 44493 | 68,3768402 | 206,797166 | 264,808891 | 813 | 44432 | 67,729561 | 194,719049 | 249,361382 | 67.7296 | 194.719 | 249.3614
2025-05-15 12:21:34.353 | 12:21:34 | 44494 | 44494 | 68,4057958 | 206,984339 | 265,033291 | 814 | 44433 | 67,7970334 | 194,888541 | 249,642089 | 67.797 | 194.8885 | 249.6421
2025-05-15 12:21:35.353 | 12:21:35 | 44495 | 44495 | 68,3745545 | 207,167877 | 265,257557 | 815 | 44434 | 67,8987332 | 195,053072 | 249,861604 | 67.8987 | 195.0531 | 249.8616
2025-05-15 12:21:36.353 | 12:21:36 | 44496 | 44496 | 68,3482409 | 207,406471 | 265,633056 | 816 | 44435 | 67,9418419 | 195,19905 | 250,105693 | 67.9418 | 195.199 | 250.1057
2025-05-15 12:21:37.353 | 12:21:37 | 44497 | 44497 | 68,5029052 | 207,648259 | 265,943701 | 817 | 44436 | 67,9871382 | 195,357225 | 250,370648 | 67.9871 | 195.3572 | 250.3706
2025-05-15 12:21:38.353 | 12:21:38 | 44498 | 44498 | 68,6931475 | 207,873479 | 266,261735 | 818 | 44437 | 68,0169387 | 195,517815 | 250,670098 | 68.0169 | 195.5178 | 250.6701
2025-05-15 12:21:39.353 | 12:21:39 | 44499 | 44499 | 68,8746643 | 208,127183 | 266,527093 | 819 | 44438 | 68,0408656 | 195,672179 | 250,9455 | 68.0409 | 195.6722 | 250.9455
2025-05-15 12:21:40.353 | 12:21:40 | 44500 | 44500 | 68,9629384 | 208,370081 | 266,788989 | 820 | 44439 | 68,0577593 | 195,845636 | 251,09613 | 68.0578 | 195.8456 | 251.0961
2025-05-15 12:21:41.353 | 12:21:41 | 44501 | 44501 | 69,0160295 | 208,574967 | 266,981791 | 821 | 44440 | 68,1488968 | 196,01284 | 251,250997 | 68.1489 | 196.0128 | 251.251
2025-05-15 12:21:42.353 | 12:21:42 | 44502 | 44502 | 69,0666681 | 208,752049 | 267,135771 | 822 | 44441 | 68,1353531 | 196,167888 | 251,392524 | 68.1354 | 196.1679 | 251.3925
2025-05-15 12:21:43.353 | 12:21:43 | 44503 | 44503 | 69,0554551 | 208,98767 | 267,379489 | 823 | 44442 | 68,1857999 | 196,339549 | 251,610598 | 68.1858 | 196.3395 | 251.6106
2025-05-15 12:21:44.353 | 12:21:44 | 44504 | 44504 | 69,0256398 | 209,187951 | 267,635688 | 824 | 44443 | 68,2001422 | 196,51521 | 251,848426 | 68.2001 | 196.5152 | 251.8484
2025-05-15 12:21:45.353 | 12:21:45 | 44505 | 44505 | 69,0269242 | 209,382086 | 268,071145 | 825 | 44444 | 68,1784054 | 196,681344 | 252,052608 | 68.1784 | 196.6813 | 252.0526
2025-05-15 12:21:46.353 | 12:21:46 | 44506 | 44506 | 69,0587889 | 209,594213 | 268,351492 | 826 | 44445 | 68,1909828 | 196,854436 | 252,325562 | 68.191 | 196.8544 | 252.3256
2025-05-15 12:21:47.353 | 12:21:47 | 44507 | 44507 | 69,059357 | 209,783411 | 268,606883 | 827 | 44446 | 68,2287652 | 197,022632 | 252,531721 | 68.2288 | 197.0226 | 252.5317
2025-05-15 12:21:48.353 | 12:21:48 | 44508 | 44508 | 69,0857253 | 209,986323 | 268,899926 | 828 | 44447 | 68,2592981 | 197,191418 | 252,705316 | 68.2593 | 197.1914 | 252.7053
2025-05-15 12:21:49.353 | 12:21:49 | 44509 | 44509 | 69,0631277 | 210,194556 | 269,215392 | 829 | 44448 | 68,2906217 | 197,358521 | 252,924623 | 68.2906 | 197.3585 | 252.9246
2025-05-15 12:21:50.353 | 12:21:50 | 44510 | 44510 | 69,0552262 | 210,404738 | 269,462602 | 830 | 44449 | 68,3236004 | 197,536356 | 253,151152 | 68.3236 | 197.5364 | 253.1512
2025-05-15 12:21:51.353 | 12:21:51 | 44511 | 44511 | 69,0327737 | 210,606689 | 269,687009 | 831 | 44450 | 68,3429184 | 197,713268 | 253,427324 | 68.3429 | 197.7133 | 253.4273
2025-05-15 12:21:52.353 | 12:21:52 | 44512 | 44512 | 69,0304751 | 210,804814 | 269,912044 | 832 | 44451 | 68,3909975 | 197,88962 | 253,700544 | 68.391 | 197.8896 | 253.7005
2025-05-15 12:21:53.353 | 12:21:53 | 44513 | 44513 | 69,028515 | 211,007269 | 270,177181 | 833 | 44452 | 68,4542519 | 198,041522 | 253,843381 | 68.4543 | 198.0415 | 253.8434
2025-05-15 12:21:54.353 | 12:21:54 | 44514 | 44514 | 69,0429948 | 211,239367 | 270,454005 | 834 | 44453 | 68,4640056 | 198,203444 | 254,050304 | 68.464 | 198.2034 | 254.0503
2025-05-15 12:21:55.353 | 12:21:55 | 44515 | 44515 | 69,0325803 | 211,456279 | 270,676938 | 835 | 44454 | 68,4577228 | 198,400947 | 254,290845 | 68.4577 | 198.4009 | 254.2908
2025-05-15 12:21:56.353 | 12:21:56 | 44516 | 44516 | 69,0683691 | 211,650775 | 270,960782 | 836 | 44455 | 68,4567804 | 198,572753 | 254,529384 | 68.4568 | 198.5728 | 254.5294
2025-05-15 12:21:57.353 | 12:21:57 | 44517 | 44517 | 69,0775606 | 211,905575 | 271,234876 | 837 | 44456 | 68,4382872 | 198,763709 | 254,742938 | 68.4383 | 198.7637 | 254.7429
2025-05-15 12:21:58.353 | 12:21:58 | 44518 | 44518 | 69,0763057 | 212,134788 | 271,424856 | 838 | 44457 | 68,5428479 | 198,915929 | 254,848953 | 68.5428 | 198.9159 | 254.849
2025-05-15 12:21:59.353 | 12:21:59 | 44519 | 44519 | 69,1036867 | 212,334736 | 271,632229 | 839 | 44458 | 68,638808 | 199,087325 | 254,883966 | 68.6388 | 199.0873 | 254.884
2025-05-15 12:22:00.353 | 12:22:00 | 44520 | 44520 | 69,1264348 | 212,545299 | 271,872861 | 840 | 44459 | 68,6793217 | 199,250367 | 254,963136 | 68.6793 | 199.2504 | 254.9631
2025-05-15 12:22:01.353 | 12:22:01 | 44521 | 44521 | 69,3077025 | 212,754028 | 272,086333 | 841 | 44460 | 68,6854702 | 199,386888 | 255,067853 | 68.6855 | 199.3869 | 255.0679
2025-05-15 12:22:02.353 | 12:22:02 | 44522 | 44522 | 69,5043035 | 212,974017 | 272,27916 | 842 | 44461 | 68,5625073 | 199,565429 | 255,289661 | 68.5625 | 199.5654 | 255.2897
2025-05-15 12:22:03.352 | 12:22:03 | 44523 | 44523 | 69,627613 | 213,179316 | 272,491711 | 843 | 44462 | 68,4992555 | 199,758579 | 255,532918 | 68.4993 | 199.7586 | 255.5329
2025-05-15 12:22:04.353 | 12:22:04 | 44524 | 44524 | 69,7581253 | 213,36657 | 272,748259 | 844 | 44463 | 68,4357056 | 199,985107 | 255,796937 | 68.4357 | 199.9851 | 255.7969
2025-05-15 12:22:05.353 | 12:22:05 | 44525 | 44525 | 69,8810959 | 213,569765 | 272,984048 | 845 | 44464 | 68,4704685 | 200,204656 | 256,031017 | 68.4705 | 200.2047 | 256.031
2025-05-15 12:22:06.353 | 12:22:06 | 44526 | 44526 | 70,0410671 | 213,775178 | 273,153438 | 846 | 44465 | 68,481275 | 200,433538 | 256,340247 | 68.4813 | 200.4335 | 256.3402
2025-05-15 12:22:07.353 | 12:22:07 | 44527 | 44527 | 70,1606493 | 213,979653 | 273,325814 | 847 | 44466 | 68,4618994 | 200,681973 | 256,691737 | 68.4619 | 200.682 | 256.6917
2025-05-15 12:22:08.353 | 12:22:08 | 44528 | 44528 | 70,2884759 | 214,17505 | 273,561544 | 848 | 44467 | 68,4549018 | 200,930863 | 256,98983 | 68.4549 | 200.9309 | 256.9898
2025-05-15 12:22:09.353 | 12:22:09 | 44529 | 44529 | 70,3804631 | 214,353515 | 273,797499 | 849 | 44468 | 68,4339617 | 201,171185 | 257,324223 | 68.434 | 201.1712 | 257.3242
2025-05-15 12:22:10.353 | 12:22:10 | 44530 | 44530 | 70,4915817 | 214,527548 | 273,97968 | 850 | 44469 | 68,4449972 | 201,376494 | 257,628611 | 68.445 | 201.3765 | 257.6286
2025-05-15 12:22:11.353 | 12:22:11 | 44531 | 44531 | 70,6315568 | 214,70316 | 274,102083 | 851 | 44470 | 68,4724316 | 201,641866 | 257,965944 | 68.4724 | 201.6419 | 257.9659
2025-05-15 12:22:12.353 | 12:22:12 | 44532 | 44532 | 70,7447265 | 214,872934 | 274,291592 | 852 | 44471 | 68,4513213 | 201,865177 | 258,283295 | 68.4513 | 201.8652 | 258.2833
2025-05-15 12:22:13.353 | 12:22:13 | 44533 | 44533 | 70,7930147 | 215,058326 | 274,541493 | 853 | 44472 | 68,3820046 | 202,081313 | 258,700949 | 68.382 | 202.0813 | 258.7009
2025-05-15 12:22:14.353 | 12:22:14 | 44534 | 44534 | 70,7543875 | 215,235358 | 274,808203 | 854 | 44473 | 68,3262121 | 202,321061 | 259,052272 | 68.3262 | 202.3211 | 259.0523
2025-05-15 12:22:15.353 | 12:22:15 | 44535 | 44535 | 70,7475653 | 215,408995 | 275,000479 | 855 | 44474 | 68,2523896 | 202,542731 | 259,49284 | 68.2524 | 202.5427 | 259.4928
2025-05-15 12:22:16.353 | 12:22:16 | 44536 | 44536 | 70,8144276 | 215,581676 | 275,120761 | 856 | 44475 | 68,2342273 | 202,77203 | 259,896568 | 68.2342 | 202.772 | 259.8966
2025-05-15 12:22:17.353 | 12:22:17 | 44537 | 44537 | 70,871712 | 215,722329 | 275,270966 | 857 | 44476 | 68,183929 | 203,038547 | 260,210874 | 68.1839 | 203.0385 | 260.2109
2025-05-15 12:22:18.353 | 12:22:18 | 44538 | 44538 | 70,8863818 | 215,887381 | 275,347635 | 858 | 44477 | 68,1658915 | 203,292381 | 260,453533 | 68.1659 | 203.2924 | 260.4535
2025-05-15 12:22:19.353 | 12:22:19 | 44539 | 44539 | 70,932713 | 216,00036 | 275,547153 | 859 | 44478 | 68,1656904 | 203,526059 | 260,73425 | 68.1657 | 203.5261 | 260.7342
2025-05-15 12:22:20.353 | 12:22:20 | 44540 | 44540 | 71,0144876 | 216,161872 | 275,688996 | 860 | 44479 | 68,1296669 | 203,741888 | 261,043462 | 68.1297 | 203.7419 | 261.0435
2025-05-15 12:22:21.353 | 12:22:21 | 44541 | 44541 | 71,0726467 | 216,340645 | 275,946612 | 861 | 44480 | 68,0910851 | 203,983619 | 261,392538 | 68.0911 | 203.9836 | 261.3925
2025-05-15 12:22:22.353 | 12:22:22 | 44542 | 44542 | 71,1699717 | 216,502034 | 276,204314 | 862 | 44481 | 68,0568539 | 204,217383 | 261,739709 | 68.0569 | 204.2174 | 261.7397
2025-05-15 12:22:23.353 | 12:22:23 | 44543 | 44543 | 71,2490832 | 216,657977 | 276,439029 | 863 | 44482 | 68,1152127 | 204,426359 | 261,992015 | 68.1152 | 204.4264 | 261.992
2025-05-15 12:22:24.353 | 12:22:24 | 44544 | 44544 | 71,2530914 | 216,841974 | 276,726837 | 864 | 44483 | 68,1117723 | 204,666544 | 262,294372 | 68.1118 | 204.6665 | 262.2944
2025-05-15 12:22:25.353 | 12:22:25 | 44545 | 44545 | 71,267483 | 217,01877 | 276,999437 | 865 | 44484 | 68,1113143 | 204,880556 | 262,532944 | 68.1113 | 204.8806 | 262.5329
2025-05-15 12:22:26.353 | 12:22:26 | 44546 | 44546 | 71,4367257 | 217,200847 | 277,229952 | 866 | 44485 | 68,0773387 | 205,073867 | 262,764497 | 68.0773 | 205.0739 | 262.7645
2025-05-15 12:22:27.353 | 12:22:27 | 44547 | 44547 | 71,6267646 | 217,374038 | 277,45127 | 867 | 44486 | 68,0814081 | 205,2978 | 263,009213 | 68.0814 | 205.2978 | 263.0092
2025-05-15 12:22:28.353 | 12:22:28 | 44548 | 44548 | 71,6918621 | 217,582375 | 277,634698 | 868 | 44487 | 68,0841693 | 205,508936 | 263,344146 | 68.0842 | 205.5089 | 263.3441
2025-05-15 12:22:29.353 | 12:22:29 | 44549 | 44549 | 72,0165717 | 217,771933 | 277,826914 | 869 | 44488 | 68,1144126 | 205,725285 | 263,617138 | 68.1144 | 205.7253 | 263.6171
2025-05-15 12:22:30.353 | 12:22:30 | 44550 | 44550 | 72,2455236 | 217,962979 | 278,055705 | 870 | 44489 | 68,1315141 | 205,947494 | 263,81144 | 68.1315 | 205.9475 | 263.8114
2025-05-15 12:22:31.352 | 12:22:31 | 44551 | 44551 | 72,5325674 | 218,150495 | 278,297691 | 871 | 44490 | 68,1548156 | 206,157113 | 264,043213 | 68.1548 | 206.1571 | 264.0432
2025-05-15 12:22:32.353 | 12:22:32 | 44552 | 44552 | 72,678307 | 218,32906 | 278,448446 | 872 | 44491 | 68,2468898 | 206,375761 | 264,209663 | 68.2469 | 206.3758 | 264.2097
2025-05-15 12:22:33.353 | 12:22:33 | 44553 | 44553 | 72,7457572 | 218,484331 | 278,53711 | 873 | 44492 | 68,3387628 | 206,581051 | 264,522992 | 68.3388 | 206.5811 | 264.523
2025-05-15 12:22:34.353 | 12:22:34 | 44554 | 44554 | 72,8013492 | 218,659956 | 278,685765 | 874 | 44493 | 68,3768402 | 206,797166 | 264,808891 | 68.3768 | 206.7972 | 264.8089
2025-05-15 12:22:35.353 | 12:22:35 | 44555 | 44555 | 72,8321213 | 218,847264 | 278,893268 | 875 | 44494 | 68,4057958 | 206,984339 | 265,033291 | 68.4058 | 206.9843 | 265.0333
2025-05-15 12:22:36.353 | 12:22:36 | 44556 | 44556 | 72,8428361 | 219,057831 | 279,195944 | 876 | 44495 | 68,3745545 | 207,167877 | 265,257557 | 68.3746 | 207.1679 | 265.2576
2025-05-15 12:22:37.353 | 12:22:37 | 44557 | 44557 | 72,899831 | 219,269198 | 279,471485 | 877 | 44496 | 68,3482409 | 207,406471 | 265,633056 | 68.3482 | 207.4065 | 265.6331
2025-05-15 12:22:38.353 | 12:22:38 | 44558 | 44558 | 72,9998939 | 219,458407 | 279,697806 | 878 | 44497 | 68,5029052 | 207,648259 | 265,943701 | 68.5029 | 207.6483 | 265.9437
2025-05-15 12:22:39.353 | 12:22:39 | 44559 | 44559 | 73,0201644 | 219,651588 | 279,907557 | 879 | 44498 | 68,6931475 | 207,873479 | 266,261735 | 68.6931 | 207.8735 | 266.2617
2025-05-15 12:22:40.353 | 12:22:40 | 44560 | 44560 | 73,0828687 | 219,849496 | 280,190716 | 880 | 44499 | 68,8746643 | 208,127183 | 266,527093 | 68.8747 | 208.1272 | 266.5271
2025-05-15 12:22:41.353 | 12:22:41 | 44561 | 44561 | 73,2019582 | 220,04927 | 280,475142 | 881 | 44500 | 68,9629384 | 208,370081 | 266,788989 | 68.9629 | 208.3701 | 266.789
2025-05-15 12:22:42.353 | 12:22:42 | 44562 | 44562 | 73,255186 | 220,267093 | 280,688148 | 882 | 44501 | 69,0160295 | 208,574967 | 266,981791 | 69.016 | 208.575 | 266.9818
2025-05-15 12:22:43.353 | 12:22:43 | 44563 | 44563 | 73,3205351 | 220,459917 | 280,924542 | 883 | 44502 | 69,0666681 | 208,752049 | 267,135771 | 69.0667 | 208.752 | 267.1358
2025-05-15 12:22:44.353 | 12:22:44 | 44564 | 44564 | 73,4278181 | 220,636025 | 281,215433 | 884 | 44503 | 69,0554551 | 208,98767 | 267,379489 | 69.0555 | 208.9877 | 267.3795
2025-05-15 12:22:45.353 | 12:22:45 | 44565 | 44565 | 73,5101677 | 220,825095 | 281,45429 | 885 | 44504 | 69,0256398 | 209,187951 | 267,635688 | 69.0256 | 209.188 | 267.6357
2025-05-15 12:22:46.353 | 12:22:46 | 44566 | 44566 | 73,524322 | 221,020032 | 281,650464 | 886 | 44505 | 69,0269242 | 209,382086 | 268,071145 | 69.0269 | 209.3821 | 268.0711
2025-05-15 12:22:47.353 | 12:22:47 | 44567 | 44567 | 73,5916908 | 221,212336 | 281,857412 | 887 | 44506 | 69,0587889 | 209,594213 | 268,351492 | 69.0588 | 209.5942 | 268.3515
2025-05-15 12:22:48.353 | 12:22:48 | 44568 | 44568 | 73,6910137 | 221,409391 | 282,054272 | 888 | 44507 | 69,059357 | 209,783411 | 268,606883 | 69.0594 | 209.7834 | 268.6069
2025-05-15 12:22:49.353 | 12:22:49 | 44569 | 44569 | 73,8146558 | 221,597127 | 282,308988 | 889 | 44508 | 69,0857253 | 209,986323 | 268,899926 | 69.0857 | 209.9863 | 268.8999
2025-05-15 12:22:50.353 | 12:22:50 | 44570 | 44570 | 73,8838321 | 221,810951 | 282,61916 | 890 | 44509 | 69,0631277 | 210,194556 | 269,215392 | 69.0631 | 210.1946 | 269.2154
2025-05-15 12:22:51.353 | 12:22:51 | 44571 | 44571 | 73,8875589 | 222,014817 | 282,827457 | 891 | 44510 | 69,0552262 | 210,404738 | 269,462602 | 69.0552 | 210.4047 | 269.4626
2025-05-15 12:22:52.353 | 12:22:52 | 44572 | 44572 | 73,9972843 | 222,214017 | 283,062909 | 892 | 44511 | 69,0327737 | 210,606689 | 269,687009 | 69.0328 | 210.6067 | 269.687
2025-05-15 12:22:53.353 | 12:22:53 | 44573 | 44573 | 74,0760753 | 222,425785 | 283,316529 | 893 | 44512 | 69,0304751 | 210,804814 | 269,912044 | 69.0305 | 210.8048 | 269.912
2025-05-15 12:22:54.353 | 12:22:54 | 44574 | 44574 | 74,1674593 | 222,664282 | 283,528688 | 894 | 44513 | 69,028515 | 211,007269 | 270,177181 | 69.0285 | 211.0073 | 270.1772
2025-05-15 12:22:55.353 | 12:22:55 | 44575 | 44575 | 74,2176582 | 222,880404 | 283,79603 | 895 | 44514 | 69,0429948 | 211,239367 | 270,454005 | 69.043 | 211.2394 | 270.454
2025-05-15 12:22:56.353 | 12:22:56 | 44576 | 44576 | 74,1334631 | 223,121284 | 284,108754 | 896 | 44515 | 69,0325803 | 211,456279 | 270,676938 | 69.0326 | 211.4563 | 270.6769
2025-05-15 12:22:57.353 | 12:22:57 | 44577 | 44577 | 74,1891318 | 223,362779 | 284,400879 | 897 | 44516 | 69,0683691 | 211,650775 | 270,960782 | 69.0684 | 211.6508 | 270.9608
2025-05-15 12:22:58.353 | 12:22:58 | 44578 | 44578 | 74,3504349 | 223,647996 | 284,698981 | 898 | 44517 | 69,0775606 | 211,905575 | 271,234876 | 69.0776 | 211.9056 | 271.2349
2025-05-15 12:22:59.353 | 12:22:59 | 44579 | 44579 | 74,4176635 | 223,899738 | 284,996398 | 899 | 44518 | 69,0763057 | 212,134788 | 271,424856 | 69.0763 | 212.1348 | 271.4249
2025-05-15 12:23:00.353 | 12:23:00 | 44580 | 44580 | 74,4404354 | 224,141879 | 285,351472 | 900 | 44519 | 69,1036867 | 212,334736 | 271,632229 | 69.1037 | 212.3347 | 271.6322
2025-05-15 12:23:01.353 | 12:23:01 | 44581 | 44581 | 74,5121161 | 224,420886 | 285,692382 | 901 | 44520 | 69,1264348 | 212,545299 | 271,872861 | 69.1264 | 212.5453 | 271.8729
2025-05-15 12:23:02.353 | 12:23:02 | 44582 | 44582 | 74,5821781 | 224,693326 | 286,14418 | 902 | 44521 | 69,3077025 | 212,754028 | 272,086333 | 69.3077 | 212.754 | 272.0863
2025-05-15 12:23:03.353 | 12:23:03 | 44583 | 44583 | 74,725484 | 225,01473 | 286,67226 | 903 | 44522 | 69,5043035 | 212,974017 | 272,27916 | 69.5043 | 212.974 | 272.2792
2025-05-15 12:23:04.353 | 12:23:04 | 44584 | 44584 | 74,8967483 | 225,368002 | 287,096785 | 904 | 44523 | 69,627613 | 213,179316 | 272,491711 | 69.6276 | 213.1793 | 272.4917
2025-05-15 12:23:05.353 | 12:23:05 | 44585 | 44585 | 75,0891613 | 225,738979 | 287,426853 | 905 | 44524 | 69,7581253 | 213,36657 | 272,748259 | 69.7581 | 213.3666 | 272.7483
2025-05-15 12:23:06.353 | 12:23:06 | 44586 | 44586 | 75,2995165 | 226,040258 | 287,814882 | 906 | 44525 | 69,8810959 | 213,569765 | 272,984048 | 69.8811 | 213.5698 | 272.984
2025-05-15 12:23:07.353 | 12:23:07 | 44587 | 44587 | 75,4836602 | 226,366424 | 288,205598 | 907 | 44526 | 70,0410671 | 213,775178 | 273,153438 | 70.0411 | 213.7752 | 273.1534
2025-05-15 12:23:08.353 | 12:23:08 | 44588 | 44588 | 75,6654297 | 226,64724 | 288,586058 | 908 | 44527 | 70,1606493 | 213,979653 | 273,325814 | 70.1606 | 213.9797 | 273.3258
2025-05-15 12:23:09.353 | 12:23:09 | 44589 | 44589 | 75,811442 | 226,925601 | 288,975386 | 909 | 44528 | 70,2884759 | 214,17505 | 273,561544 | 70.2885 | 214.175 | 273.5615
2025-05-15 12:23:10.353 | 12:23:10 | 44590 | 44590 | 75,8213749 | 227,205908 | 289,47623 | 910 | 44529 | 70,3804631 | 214,353515 | 273,797499 | 70.3805 | 214.3535 | 273.7975
2025-05-15 12:23:11.353 | 12:23:11 | 44591 | 44591 | 75,8570283 | 227,506822 | 290,045976 | 911 | 44530 | 70,4915817 | 214,527548 | 273,97968 | 70.4916 | 214.5275 | 273.9797
2025-05-15 12:23:12.353 | 12:23:12 | 44592 | 44592 | 76,0044531 | 227,886185 | 290,636473 | 912 | 44531 | 70,6315568 | 214,70316 | 274,102083 | 70.6316 | 214.7032 | 274.1021
2025-05-15 12:23:13.353 | 12:23:13 | 44593 | 44593 | 76,1331173 | 228,271048 | 291,213487 | 913 | 44532 | 70,7447265 | 214,872934 | 274,291592 | 70.7447 | 214.8729 | 274.2916
2025-05-15 12:23:14.353 | 12:23:14 | 44594 | 44594 | 76,3026966 | 228,637131 | 291,641434 | 914 | 44533 | 70,7930147 | 215,058326 | 274,541493 | 70.793 | 215.0583 | 274.5415
2025-05-15 12:23:15.353 | 12:23:15 | 44595 | 44595 | 76,3789045 | 228,973851 | 292,042474 | 915 | 44534 | 70,7543875 | 215,235358 | 274,808203 | 70.7544 | 215.2354 | 274.8082
2025-05-15 12:23:16.353 | 12:23:16 | 44596 | 44596 | 76,4306752 | 229,264967 | 292,455457 | 916 | 44535 | 70,7475653 | 215,408995 | 275,000479 | 70.7476 | 215.409 | 275.0005
2025-05-15 12:23:17.353 | 12:23:17 | 44597 | 44597 | 76,4891182 | 229,569588 | 292,84253 | 917 | 44536 | 70,8144276 | 215,581676 | 275,120761 | 70.8144 | 215.5817 | 275.1208
2025-05-15 12:23:18.353 | 12:23:18 | 44598 | 44598 | 76,5624823 | 229,856253 | 293,138503 | 918 | 44537 | 70,871712 | 215,722329 | 275,270966 | 70.8717 | 215.7223 | 275.271
2025-05-15 12:23:19.353 | 12:23:19 | 44599 | 44599 | 76,5044749 | 230,139571 | 293,522562 | 919 | 44538 | 70,8863818 | 215,887381 | 275,347635 | 70.8864 | 215.8874 | 275.3476
2025-05-15 12:23:20.353 | 12:23:20 | 44600 | 44600 | 76,5102214 | 230,432133 | 293,876465 | 920 | 44539 | 70,932713 | 216,00036 | 275,547153 | 70.9327 | 216.0004 | 275.5472
2025-05-15 12:23:21.353 | 12:23:21 | 44601 | 44601 | 76,5447946 | 230,6998 | 294,232009 | 921 | 44540 | 71,0144876 | 216,161872 | 275,688996 | 71.0145 | 216.1619 | 275.689
2025-05-15 12:23:22.353 | 12:23:22 | 44602 | 44602 | 76,4925863 | 231,004913 | 294,686484 | 922 | 44541 | 71,0726467 | 216,340645 | 275,946612 | 71.0726 | 216.3406 | 275.9466
2025-05-15 12:23:23.353 | 12:23:23 | 44603 | 44603 | 76,5910286 | 231,319557 | 295,149382 | 923 | 44542 | 71,1699717 | 216,502034 | 276,204314 | 71.17 | 216.502 | 276.2043
2025-05-15 12:23:24.353 | 12:23:24 | 44604 | 44604 | 76,6032831 | 231,646756 | 295,611457 | 924 | 44543 | 71,2490832 | 216,657977 | 276,439029 | 71.2491 | 216.658 | 276.439
2025-05-15 12:23:25.353 | 12:23:25 | 44605 | 44605 | 76,7087439 | 231,972306 | 296,005981 | 925 | 44544 | 71,2530914 | 216,841974 | 276,726837 | 71.2531 | 216.842 | 276.7268
2025-05-15 12:23:26.353 | 12:23:26 | 44606 | 44606 | 76,8276587 | 232,266744 | 296,318332 | 926 | 44545 | 71,267483 | 217,01877 | 276,999437 | 71.2675 | 217.0188 | 276.9994
2025-05-15 12:23:27.353 | 12:23:27 | 44607 | 44607 | 76,9927249 | 232,555956 | 296,661936 | 927 | 44546 | 71,4367257 | 217,200847 | 277,229952 | 71.4367 | 217.2008 | 277.23
2025-05-15 12:23:28.353 | 12:23:28 | 44608 | 44608 | 77,1227621 | 232,854776 | 297,02249 | 928 | 44547 | 71,6267646 | 217,374038 | 277,45127 | 71.6268 | 217.374 | 277.4513
2025-05-15 12:23:29.353 | 12:23:29 | 44609 | 44609 | 77,2050728 | 233,103805 | 297,263861 | 929 | 44548 | 71,6918621 | 217,582375 | 277,634698 | 71.6919 | 217.5824 | 277.6347
2025-05-15 12:23:30.353 | 12:23:30 | 44610 | 44610 | 77,2680271 | 233,325176 | 297,58183 | 930 | 44549 | 72,0165717 | 217,771933 | 277,826914 | 72.0166 | 217.7719 | 277.8269
2025-05-15 12:23:31.353 | 12:23:31 | 44611 | 44611 | 77,3666466 | 233,539543 | 297,859927 | 931 | 44550 | 72,2455236 | 217,962979 | 278,055705 | 72.2455 | 217.963 | 278.0557
2025-05-15 12:23:32.353 | 12:23:32 | 44612 | 44612 | 77,548127 | 233,779833 | 298,217926 | 932 | 44551 | 72,5325674 | 218,150495 | 278,297691 | 72.5326 | 218.1505 | 278.2977
2025-05-15 12:23:33.353 | 12:23:33 | 44613 | 44613 | 77,7340711 | 234,032958 | 298,550824 | 933 | 44552 | 72,678307 | 218,32906 | 278,448446 | 72.6783 | 218.3291 | 278.4484
2025-05-15 12:23:34.353 | 12:23:34 | 44614 | 44614 | 77,9580272 | 234,301117 | 298,829517 | 934 | 44553 | 72,7457572 | 218,484331 | 278,53711 | 72.7458 | 218.4843 | 278.5371
2025-05-15 12:23:35.353 | 12:23:35 | 44615 | 44615 | 78,08952 | 234,543211 | 299,092426 | 935 | 44554 | 72,8013492 | 218,659956 | 278,685765 | 72.8013 | 218.66 | 278.6858
2025-05-15 12:23:36.353 | 12:23:36 | 44616 | 44616 | 78,1525397 | 234,765038 | 299,321556 | 936 | 44555 | 72,8321213 | 218,847264 | 278,893268 | 72.8321 | 218.8473 | 278.8933
2025-05-15 12:23:37.353 | 12:23:37 | 44617 | 44617 | 78,2482335 | 234,977876 | 299,461851 | 937 | 44556 | 72,8428361 | 219,057831 | 279,195944 | 72.8428 | 219.0578 | 279.1959
2025-05-15 12:23:38.353 | 12:23:38 | 44618 | 44618 | 78,3481832 | 235,166782 | 299,592219 | 938 | 44557 | 72,899831 | 219,269198 | 279,471485 | 72.8998 | 219.2692 | 279.4715
2025-05-15 12:23:39.353 | 12:23:39 | 44619 | 44619 | 78,4378771 | 235,358542 | 299,759371 | 939 | 44558 | 72,9998939 | 219,458407 | 279,697806 | 72.9999 | 219.4584 | 279.6978
2025-05-15 12:23:40.353 | 12:23:40 | 44620 | 44620 | 78,4445029 | 235,546834 | 299,927107 | 940 | 44559 | 73,0201644 | 219,651588 | 279,907557 | 73.0202 | 219.6516 | 279.9076
2025-05-15 12:23:41.353 | 12:23:41 | 44621 | 44621 | 78,454316 | 235,747411 | 300,18497 | 941 | 44560 | 73,0828687 | 219,849496 | 280,190716 | 73.0829 | 219.8495 | 280.1907
2025-05-15 12:23:42.353 | 12:23:42 | 44622 | 44622 | 78,4738796 | 235,912085 | 300,447518 | 942 | 44561 | 73,2019582 | 220,04927 | 280,475142 | 73.202 | 220.0493 | 280.4751
2025-05-15 12:23:43.353 | 12:23:43 | 44623 | 44623 | 78,4731427 | 236,088861 | 300,729991 | 943 | 44562 | 73,255186 | 220,267093 | 280,688148 | 73.2552 | 220.2671 | 280.6881
2025-05-15 12:23:44.353 | 12:23:44 | 44624 | 44624 | 78,5584297 | 236,285216 | 300,967109 | 944 | 44563 | 73,3205351 | 220,459917 | 280,924542 | 73.3205 | 220.4599 | 280.9245
2025-05-15 12:23:45.353 | 12:23:45 | 44625 | 44625 | 78,6412915 | 236,475012 | 301,013562 | 945 | 44564 | 73,4278181 | 220,636025 | 281,215433 | 73.4278 | 220.636 | 281.2154
2025-05-15 12:23:46.353 | 12:23:46 | 44626 | 44626 | 78,6791994 | 236,652368 | 301,136988 | 946 | 44565 | 73,5101677 | 220,825095 | 281,45429 | 73.5102 | 220.8251 | 281.4543
2025-05-15 12:23:47.353 | 12:23:47 | 44627 | 44627 | 78,8031052 | 236,834615 | 301,21608 | 947 | 44566 | 73,524322 | 221,020032 | 281,650464 | 73.5243 | 221.02 | 281.6505
2025-05-15 12:23:48.353 | 12:23:48 | 44628 | 44628 | 78,825058 | 236,970473 | 301,269271 | 948 | 44567 | 73,5916908 | 221,212336 | 281,857412 | 73.5917 | 221.2123 | 281.8574
2025-05-15 12:23:49.353 | 12:23:49 | 44629 | 44629 | 78,901366 | 237,103659 | 301,378773 | 949 | 44568 | 73,6910137 | 221,409391 | 282,054272 | 73.691 | 221.4094 | 282.0543
2025-05-15 12:23:50.353 | 12:23:50 | 44630 | 44630 | 78,9038947 | 237,235347 | 301,465418 | 950 | 44569 | 73,8146558 | 221,597127 | 282,308988 | 73.8147 | 221.5971 | 282.309
2025-05-15 12:23:51.353 | 12:23:51 | 44631 | 44631 | 78,9958896 | 237,352303 | 301,533593 | 951 | 44570 | 73,8838321 | 221,810951 | 282,61916 | 73.8838 | 221.811 | 282.6192
2025-05-15 12:23:52.353 | 12:23:52 | 44632 | 44632 | 79,0796533 | 237,475255 | 301,719799 | 952 | 44571 | 73,8875589 | 222,014817 | 282,827457 | 73.8876 | 222.0148 | 282.8275
2025-05-15 12:23:53.353 | 12:23:53 | 44633 | 44633 | 79,1236082 | 237,610208 | 301,83344 | 953 | 44572 | 73,9972843 | 222,214017 | 283,062909 | 73.9973 | 222.214 | 283.0629
2025-05-15 12:23:54.353 | 12:23:54 | 44634 | 44634 | 79,1812643 | 237,746044 | 302,034191 | 954 | 44573 | 74,0760753 | 222,425785 | 283,316529 | 74.0761 | 222.4258 | 283.3165
2025-05-15 12:23:55.353 | 12:23:55 | 44635 | 44635 | 79,302948 | 237,915378 | 302,108992 | 955 | 44574 | 74,1674593 | 222,664282 | 283,528688 | 74.1675 | 222.6643 | 283.5287
2025-05-15 12:23:56.353 | 12:23:56 | 44636 | 44636 | 79,3297491 | 238,09948 | 302,167436 | 956 | 44575 | 74,2176582 | 222,880404 | 283,79603 | 74.2177 | 222.8804 | 283.796
2025-05-15 12:23:57.353 | 12:23:57 | 44637 | 44637 | 79,3875029 | 238,234497 | 302,173221 | 957 | 44576 | 74,1334631 | 223,121284 | 284,108754 | 74.1335 | 223.1213 | 284.1088
2025-05-15 12:23:58.353 | 12:23:58 | 44638 | 44638 | 79,3425085 | 238,333576 | 302,212635 | 958 | 44577 | 74,1891318 | 223,362779 | 284,400879 | 74.1891 | 223.3628 | 284.4009
2025-05-15 12:23:59.353 | 12:23:59 | 44639 | 44639 | 79,4113623 | 238,460182 | 302,253705 | 959 | 44578 | 74,3504349 | 223,647996 | 284,698981 | 74.3504 | 223.648 | 284.699
2025-05-15 12:24:00.353 | 12:24:00 | 44640 | 44640 | 79,3514422 | 238,613716 | 302,332953 | 960 | 44579 | 74,4176635 | 223,899738 | 284,996398 | 74.4177 | 223.8997 | 284.9964
2025-05-15 12:24:01.353 | 12:24:01 | 44641 | 44641 | 79,3839487 | 238,77071 | 302,465197 | 961 | 44580 | 74,4404354 | 224,141879 | 285,351472 | 74.4404 | 224.1419 | 285.3515
2025-05-15 12:24:02.353 | 12:24:02 | 44642 | 44642 | 79,365144 | 238,932089 | 302,547293 | 962 | 44581 | 74,5121161 | 224,420886 | 285,692382 | 74.5121 | 224.4209 | 285.6924
2025-05-15 12:24:03.353 | 12:24:03 | 44643 | 44643 | 79,3764967 | 239,069608 | 302,661988 | 963 | 44582 | 74,5821781 | 224,693326 | 286,14418 | 74.5822 | 224.6933 | 286.1442
2025-05-15 12:24:04.353 | 12:24:04 | 44644 | 44644 | 79,3724271 | 239,231854 | 302,722616 | 964 | 44583 | 74,725484 | 225,01473 | 286,67226 | 74.7255 | 225.0147 | 286.6723
2025-05-15 12:24:05.353 | 12:24:05 | 44645 | 44645 | 79,4148036 | 239,373872 | 302,747273 | 965 | 44584 | 74,8967483 | 225,368002 | 287,096785 | 74.8967 | 225.368 | 287.0968
2025-05-15 12:24:06.417 | 12:24:06 | 44646 | 44646 | 79,4722765 | 239,522059 | 302,873177 | 966 | 44585 | 75,0891613 | 225,738979 | 287,426853 | 75.0892 | 225.739 | 287.4269
2025-05-15 12:24:07.353 | 12:24:07 | 44647 | 44647 | 79,5929484 | 239,628045 | 302,98267 | 967 | 44586 | 75,2995165 | 226,040258 | 287,814882 | 75.2995 | 226.0403 | 287.8149
2025-05-15 12:24:08.353 | 12:24:08 | 44648 | 44648 | 79,6335056 | 239,789234 | 303,022573 | 968 | 44587 | 75,4836602 | 226,366424 | 288,205598 | 75.4837 | 226.3664 | 288.2056
2025-05-15 12:24:09.353 | 12:24:09 | 44649 | 44649 | 79,66263 | 239,91234 | 303,104329 | 969 | 44588 | 75,6654297 | 226,64724 | 288,586058 | 75.6654 | 226.6472 | 288.5861
2025-05-15 12:24:10.353 | 12:24:10 | 44650 | 44650 | 79,6986031 | 240,067956 | 303,12759 | 970 | 44589 | 75,811442 | 226,925601 | 288,975386 | 75.8114 | 226.9256 | 288.9754
2025-05-15 12:24:11.353 | 12:24:11 | 44651 | 44651 | 79,7202203 | 240,224292 | 303,172494 | 971 | 44590 | 75,8213749 | 227,205908 | 289,47623 | 75.8214 | 227.2059 | 289.4762
2025-05-15 12:24:12.353 | 12:24:12 | 44652 | 44652 | 79,8019058 | 240,375257 | 303,232884 | 972 | 44591 | 75,8570283 | 227,506822 | 290,045976 | 75.857 | 227.5068 | 290.046
2025-05-15 12:24:13.353 | 12:24:13 | 44653 | 44653 | 79,7933419 | 240,497077 | 303,339166 | 973 | 44592 | 76,0044531 | 227,886185 | 290,636473 | 76.0045 | 227.8862 | 290.6365
2025-05-15 12:24:14.353 | 12:24:14 | 44654 | 44654 | 79,8135675 | 240,648776 | 303,501906 | 974 | 44593 | 76,1331173 | 228,271048 | 291,213487 | 76.1331 | 228.271 | 291.2135
2025-05-15 12:24:15.353 | 12:24:15 | 44655 | 44655 | 79,8262537 | 240,818934 | 303,669145 | 975 | 44594 | 76,3026966 | 228,637131 | 291,641434 | 76.3027 | 228.6371 | 291.6414
2025-05-15 12:24:16.353 | 12:24:16 | 44656 | 44656 | 79,8933692 | 241,020757 | 303,839696 | 976 | 44595 | 76,3789045 | 228,973851 | 292,042474 | 76.3789 | 228.9739 | 292.0425
2025-05-15 12:24:17.353 | 12:24:17 | 44657 | 44657 | 79,9078248 | 241,229648 | 304,011907 | 977 | 44596 | 76,4306752 | 229,264967 | 292,455457 | 76.4307 | 229.265 | 292.4555
2025-05-15 12:24:18.353 | 12:24:18 | 44658 | 44658 | 79,9861773 | 241,43377 | 304,247891 | 978 | 44597 | 76,4891182 | 229,569588 | 292,84253 | 76.4891 | 229.5696 | 292.8425
2025-05-15 12:24:19.353 | 12:24:19 | 44659 | 44659 | 80,1548968 | 241,636874 | 304,382317 | 979 | 44598 | 76,5624823 | 229,856253 | 293,138503 | 76.5625 | 229.8563 | 293.1385
2025-05-15 12:24:20.353 | 12:24:20 | 44660 | 44660 | 80,2620113 | 241,831345 | 304,522396 | 980 | 44599 | 76,5044749 | 230,139571 | 293,522562 | 76.5045 | 230.1396 | 293.5226
2025-05-15 12:24:21.353 | 12:24:21 | 44661 | 44661 | 80,3313504 | 242,047292 | 304,66856 | 981 | 44600 | 76,5102214 | 230,432133 | 293,876465 | 76.5102 | 230.4321 | 293.8765
2025-05-15 12:24:22.353 | 12:24:22 | 44662 | 44662 | 80,3756965 | 242,266054 | 304,913622 | 982 | 44601 | 76,5447946 | 230,6998 | 294,232009 | 76.5448 | 230.6998 | 294.232
2025-05-15 12:24:23.353 | 12:24:23 | 44663 | 44663 | 80,4832437 | 242,499719 | 305,155719 | 983 | 44602 | 76,4925863 | 231,004913 | 294,686484 | 76.4926 | 231.0049 | 294.6865
2025-05-15 12:24:24.353 | 12:24:24 | 44664 | 44664 | 80,5621388 | 242,719767 | 305,334262 | 984 | 44603 | 76,5910286 | 231,319557 | 295,149382 | 76.591 | 231.3196 | 295.1494
2025-05-15 12:24:25.353 | 12:24:25 | 44665 | 44665 | 80,6474951 | 242,955456 | 305,465696 | 985 | 44604 | 76,6032831 | 231,646756 | 295,611457 | 76.6033 | 231.6468 | 295.6115
2025-05-15 12:24:26.353 | 12:24:26 | 44666 | 44666 | 80,7346522 | 243,181904 | 305,925366 | 986 | 44605 | 76,7087439 | 231,972306 | 296,005981 | 76.7087 | 231.9723 | 296.006
2025-05-15 12:24:27.353 | 12:24:27 | 44667 | 44667 | 80,8010709 | 243,445695 | 306,315092 | 987 | 44606 | 76,8276587 | 232,266744 | 296,318332 | 76.8277 | 232.2667 | 296.3183
2025-05-15 12:24:28.353 | 12:24:28 | 44668 | 44668 | 80,9300143 | 243,667456 | 306,652874 | 988 | 44607 | 76,9927249 | 232,555956 | 296,661936 | 76.9927 | 232.556 | 296.6619
2025-05-15 12:24:29.353 | 12:24:29 | 44669 | 44669 | 81,0593849 | 243,918522 | 306,928727 | 989 | 44608 | 77,1227621 | 232,854776 | 297,02249 | 77.1228 | 232.8548 | 297.0225
2025-05-15 12:24:30.353 | 12:24:30 | 44670 | 44670 | 81,1742517 | 244,131804 | 307,215485 | 990 | 44609 | 77,2050728 | 233,103805 | 297,263861 | 77.2051 | 233.1038 | 297.2639
2025-05-15 12:24:31.353 | 12:24:31 | 44671 | 44671 | 81,2989054 | 244,358587 | 307,61218 | 991 | 44610 | 77,2680271 | 233,325176 | 297,58183 | 77.268 | 233.3252 | 297.5818
2025-05-15 12:24:32.353 | 12:24:32 | 44672 | 44672 | 81,4188686 | 244,596686 | 307,975267 | 992 | 44611 | 77,3666466 | 233,539543 | 297,859927 | 77.3666 | 233.5395 | 297.8599
2025-05-15 12:24:33.353 | 12:24:33 | 44673 | 44673 | 81,3958296 | 244,829715 | 308,245503 | 993 | 44612 | 77,548127 | 233,779833 | 298,217926 | 77.5481 | 233.7798 | 298.2179
2025-05-15 12:24:34.353 | 12:24:34 | 44674 | 44674 | 81,4829863 | 245,072666 | 308,499249 | 994 | 44613 | 77,7340711 | 234,032958 | 298,550824 | 77.7341 | 234.033 | 298.5508
2025-05-15 12:24:35.353 | 12:24:35 | 44675 | 44675 | 81,5299154 | 245,319881 | 308,746034 | 995 | 44614 | 77,9580272 | 234,301117 | 298,829517 | 77.958 | 234.3011 | 298.8295
2025-05-15 12:24:36.353 | 12:24:36 | 44676 | 44676 | 81,5704885 | 245,535123 | 309,052913 | 996 | 44615 | 78,08952 | 234,543211 | 299,092426 | 78.0895 | 234.5432 | 299.0924
2025-05-15 12:24:37.353 | 12:24:37 | 44677 | 44677 | 81,6444164 | 245,788222 | 309,358951 | 997 | 44616 | 78,1525397 | 234,765038 | 299,321556 | 78.1525 | 234.765 | 299.3216
2025-05-15 12:24:38.353 | 12:24:38 | 44678 | 44678 | 81,7468634 | 246,031088 | 309,633527 | 998 | 44617 | 78,2482335 | 234,977876 | 299,461851 | 78.2482 | 234.9779 | 299.4619
2025-05-15 12:24:39.353 | 12:24:39 | 44679 | 44679 | 81,8868032 | 246,272799 | 309,890052 | 999 | 44618 | 78,3481832 | 235,166782 | 299,592219 | 78.3482 | 235.1668 | 299.5922
2025-05-15 12:24:40.353 | 12:24:40 | 44680 | 44680 | 82,1224601 | 246,491571 | 310,152814 | 1000 | 44619 | 78,4378771 | 235,358542 | 299,759371 | 78.4379 | 235.3585 | 299.7594
2025-05-15 12:24:41.353 | 12:24:41 | 44681 | 44681 | 82,2875293 | 246,699727 | 310,372616 | 1001 | 44620 | 78,4445029 | 235,546834 | 299,927107 | 78.4445 | 235.5468 | 299.9271
2025-05-15 12:24:42.353 | 12:24:42 | 44682 | 44682 | 82,4030594 | 246,939959 | 310,630892 | 1002 | 44621 | 78,454316 | 235,747411 | 300,18497 | 78.4543 | 235.7474 | 300.185
2025-05-15 12:24:43.353 | 12:24:43 | 44683 | 44683 | 82,4867974 | 247,178272 | 310,815861 | 1003 | 44622 | 78,4738796 | 235,912085 | 300,447518 | 78.4739 | 235.9121 | 300.4475
2025-05-15 12:24:44.353 | 12:24:44 | 44684 | 44684 | 82,5818292 | 247,407495 | 311,040639 | 1004 | 44623 | 78,4731427 | 236,088861 | 300,729991 | 78.4731 | 236.0889 | 300.73
2025-05-15 12:24:45.353 | 12:24:45 | 44685 | 44685 | 82,6749861 | 247,623434 | 311,334457 | 1005 | 44624 | 78,5584297 | 236,285216 | 300,967109 | 78.5584 | 236.2852 | 300.9671
2025-05-15 12:24:46.353 | 12:24:46 | 44686 | 44686 | 82,6895518 | 247,849892 | 311,606653 | 1006 | 44625 | 78,6412915 | 236,475012 | 301,013562 | 78.6413 | 236.475 | 301.0136
2025-05-15 12:24:47.353 | 12:24:47 | 44687 | 44687 | 82,725631 | 248,0842 | 311,914275 | 1007 | 44626 | 78,6791994 | 236,652368 | 301,136988 | 78.6792 | 236.6524 | 301.137
2025-05-15 12:24:48.353 | 12:24:48 | 44688 | 44688 | 82,7701607 | 248,305753 | 312,247874 | 1008 | 44627 | 78,8031052 | 236,834615 | 301,21608 | 78.8031 | 236.8346 | 301.2161
2025-05-15 12:24:49.353 | 12:24:49 | 44689 | 44689 | 82,818817 | 248,59162 | 312,530286 | 1009 | 44628 | 78,825058 | 236,970473 | 301,269271 | 78.8251 | 236.9705 | 301.2693
2025-05-15 12:24:50.353 | 12:24:50 | 44690 | 44690 | 82,9582683 | 248,845707 | 312,812992 | 1010 | 44629 | 78,901366 | 237,103659 | 301,378773 | 78.9014 | 237.1037 | 301.3788
2025-05-15 12:24:51.353 | 12:24:51 | 44691 | 44691 | 82,9729513 | 249,089373 | 313,1408 | 1011 | 44630 | 78,9038947 | 237,235347 | 301,465418 | 78.9039 | 237.2353 | 301.4654
2025-05-15 12:24:52.353 | 12:24:52 | 44692 | 44692 | 83,0281187 | 249,367073 | 313,481089 | 1012 | 44631 | 78,9958896 | 237,352303 | 301,533593 | 78.9959 | 237.3523 | 301.5336
2025-05-15 12:24:53.353 | 12:24:53 | 44693 | 44693 | 83,1069656 | 249,649161 | 313,911889 | 1013 | 44632 | 79,0796533 | 237,475255 | 301,719799 | 79.0797 | 237.4753 | 301.7198
2025-05-15 12:24:54.353 | 12:24:54 | 44694 | 44694 | 83,1318357 | 249,970443 | 314,387681 | 1014 | 44633 | 79,1236082 | 237,610208 | 301,83344 | 79.1236 | 237.6102 | 301.8334
2025-05-15 12:24:55.353 | 12:24:55 | 44695 | 44695 | 83,2785279 | 250,293587 | 314,760972 | 1015 | 44634 | 79,1812643 | 237,746044 | 302,034191 | 79.1813 | 237.746 | 302.0342
2025-05-15 12:24:56.353 | 12:24:56 | 44696 | 44696 | 83,375763 | 250,586759 | 315,159132 | 1016 | 44635 | 79,302948 | 237,915378 | 302,108992 | 79.3029 | 237.9154 | 302.109
2025-05-15 12:24:57.353 | 12:24:57 | 44697 | 44697 | 83,4390837 | 250,907075 | 315,646951 | 1017 | 44636 | 79,3297491 | 238,09948 | 302,167436 | 79.3297 | 238.0995 | 302.1674
2025-05-15 12:24:58.353 | 12:24:58 | 44698 | 44698 | 83,5564924 | 251,257134 | 316,21041 | 1018 | 44637 | 79,3875029 | 238,234497 | 302,173221 | 79.3875 | 238.2345 | 302.1732
2025-05-15 12:24:59.353 | 12:24:59 | 44699 | 44699 | 83,7032809 | 251,647299 | 316,785824 | 1019 | 44638 | 79,3425085 | 238,333576 | 302,212635 | 79.3425 | 238.3336 | 302.2126
2025-05-15 12:25:00.353 | 12:25:00 | 44700 | 44700 | 83,8374047 | 252,06287 | 317,353864 | 1020 | 44639 | 79,4113623 | 238,460182 | 302,253705 | 79.4114 | 238.4602 | 302.2537
2025-05-15 12:25:01.353 | 12:25:01 | 44701 | 44701 | 84,0268871 | 252,477927 | 317,929577 | 1021 | 44640 | 79,3514422 | 238,613716 | 302,332953 | 79.3514 | 238.6137 | 302.333
2025-05-15 12:25:02.353 | 12:25:02 | 44702 | 44702 | 84,1857579 | 252,868677 | 318,467009 | 1022 | 44641 | 79,3839487 | 238,77071 | 302,465197 | 79.3839 | 238.7707 | 302.4652
2025-05-15 12:25:03.353 | 12:25:03 | 44703 | 44703 | 84,3362624 | 253,271003 | 319,086683 | 1023 | 44642 | 79,365144 | 238,932089 | 302,547293 | 79.3651 | 238.9321 | 302.5473
2025-05-15 12:25:04.353 | 12:25:04 | 44704 | 44704 | 84,4690133 | 253,677104 | 319,775423 | 1024 | 44643 | 79,3764967 | 239,069608 | 302,661988 | 79.3765 | 239.0696 | 302.662
2025-05-15 12:25:05.353 | 12:25:05 | 44705 | 44705 | 84,5852512 | 254,106288 | 320,438542 | 1025 | 44644 | 79,3724271 | 239,231854 | 302,722616 | 79.3724 | 239.2319 | 302.7226
2025-05-15 12:25:06.353 | 12:25:06 | 44706 | 44706 | 84,7365074 | 254,53269 | 321,097898 | 1026 | 44645 | 79,4148036 | 239,373872 | 302,747273 | 79.4148 | 239.3739 | 302.7473
2025-05-15 12:25:07.353 | 12:25:07 | 44707 | 44707 | 84,903002 | 254,952122 | 321,729326 | 1027 | 44646 | 79,4722765 | 239,522059 | 302,873177 | 79.4723 | 239.5221 | 302.8732
2025-05-15 12:25:08.353 | 12:25:08 | 44708 | 44708 | 85,0275152 | 255,395346 | 322,448658 | 1028 | 44647 | 79,5929484 | 239,628045 | 302,98267 | 79.5929 | 239.628 | 302.9827
2025-05-15 12:25:09.353 | 12:25:09 | 44709 | 44709 | 85,197551 | 255,877357 | 323,17109 | 1029 | 44648 | 79,6335056 | 239,789234 | 303,022573 | 79.6335 | 239.7892 | 303.0226
2025-05-15 12:25:10.353 | 12:25:10 | 44710 | 44710 | 85,3230933 | 256,337603 | 323,879756 | 1030 | 44649 | 79,66263 | 239,91234 | 303,104329 | 79.6626 | 239.9123 | 303.1043
2025-05-15 12:25:11.352 | 12:25:11 | 44711 | 44711 | 85,4786162 | 256,781971 | 324,584148 | 1031 | 44650 | 79,6986031 | 240,067956 | 303,12759 | 79.6986 | 240.068 | 303.1276
2025-05-15 12:25:12.353 | 12:25:12 | 44712 | 44712 | 85,6194566 | 257,209104 | 325,262204 | 1032 | 44651 | 79,7202203 | 240,224292 | 303,172494 | 79.7202 | 240.2243 | 303.1725
2025-05-15 12:25:13.353 | 12:25:13 | 44713 | 44713 | 85,6830327 | 257,641759 | 325,851213 | 1033 | 44652 | 79,8019058 | 240,375257 | 303,232884 | 79.8019 | 240.3753 | 303.2329
2025-05-15 12:25:14.353 | 12:25:14 | 44714 | 44714 | 85,7479512 | 258,066942 | 326,492467 | 1034 | 44653 | 79,7933419 | 240,497077 | 303,339166 | 79.7933 | 240.4971 | 303.3392
2025-05-15 12:25:15.353 | 12:25:15 | 44715 | 44715 | 85,8051966 | 258,466137 | 327,147513 | 1035 | 44654 | 79,8135675 | 240,648776 | 303,501906 | 79.8136 | 240.6488 | 303.5019
2025-05-15 12:25:16.353 | 12:25:16 | 44716 | 44716 | 85,8575898 | 258,890986 | 327,78205 | 1036 | 44655 | 79,8262537 | 240,818934 | 303,669145 | 79.8263 | 240.8189 | 303.6691
2025-05-15 12:25:17.353 | 12:25:17 | 44717 | 44717 | 85,9353186 | 259,333809 | 328,373388 | 1037 | 44656 | 79,8933692 | 241,020757 | 303,839696 | 79.8934 | 241.0208 | 303.8397
2025-05-15 12:25:18.353 | 12:25:18 | 44718 | 44718 | 86,0363884 | 259,769068 | 329,041116 | 1038 | 44657 | 79,9078248 | 241,229648 | 304,011907 | 79.9078 | 241.2296 | 304.0119
2025-05-15 12:25:19.353 | 12:25:19 | 44719 | 44719 | 86,1888777 | 260,225109 | 329,72003 | 1039 | 44658 | 79,9861773 | 241,43377 | 304,247891 | 79.9862 | 241.4338 | 304.2479
2025-05-15 12:25:20.352 | 12:25:20 | 44720 | 44720 | 86,2849746 | 260,690275 | 330,324011 | 1040 | 44659 | 80,1548968 | 241,636874 | 304,382317 | 80.1549 | 241.6369 | 304.3823
2025-05-15 12:25:21.353 | 12:25:21 | 44721 | 44721 | 86,3767858 | 261,151898 | 330,988125 | 1041 | 44660 | 80,2620113 | 241,831345 | 304,522396 | 80.262 | 241.8313 | 304.5224
2025-05-15 12:25:22.353 | 12:25:22 | 44722 | 44722 | 86,4454398 | 261,624098 | 331,680214 | 1042 | 44661 | 80,3313504 | 242,047292 | 304,66856 | 80.3314 | 242.0473 | 304.6686
2025-05-15 12:25:23.353 | 12:25:23 | 44723 | 44723 | 86,5659468 | 262,078113 | 332,361021 | 1043 | 44662 | 80,3756965 | 242,266054 | 304,913622 | 80.3757 | 242.2661 | 304.9136
2025-05-15 12:25:24.353 | 12:25:24 | 44724 | 44724 | 86,6909145 | 262,545376 | 332,965389 | 1044 | 44663 | 80,4832437 | 242,499719 | 305,155719 | 80.4832 | 242.4997 | 305.1557
2025-05-15 12:25:25.353 | 12:25:25 | 44725 | 44725 | 86,8639406 | 262,981793 | 333,56204 | 1045 | 44664 | 80,5621388 | 242,719767 | 305,334262 | 80.5621 | 242.7198 | 305.3343
2025-05-15 12:25:26.353 | 12:25:26 | 44726 | 44726 | 86,966868 | 263,386633 | 334,184996 | 1046 | 44665 | 80,6474951 | 242,955456 | 305,465696 | 80.6475 | 242.9555 | 305.4657
2025-05-15 12:25:27.353 | 12:25:27 | 44727 | 44727 | 87,0977071 | 263,821122 | 334,702167 | 1047 | 44666 | 80,7346522 | 243,181904 | 305,925366 | 80.7347 | 243.1819 | 305.9254
2025-05-15 12:25:28.353 | 12:25:28 | 44728 | 44728 | 87,2213184 | 264,277427 | 335,292766 | 1048 | 44667 | 80,8010709 | 243,445695 | 306,315092 | 80.8011 | 243.4457 | 306.3151
2025-05-15 12:25:29.353 | 12:25:29 | 44729 | 44729 | 87,4602555 | 264,732099 | 335,884056 | 1049 | 44668 | 80,9300143 | 243,667456 | 306,652874 | 80.93 | 243.6675 | 306.6529
2025-05-15 12:25:30.353 | 12:25:30 | 44730 | 44730 | 87,7178782 | 265,185303 | 336,438974 | 1050 | 44669 | 81,0593849 | 243,918522 | 306,928727 | 81.0594 | 243.9185 | 306.9287
2025-05-15 12:25:31.353 | 12:25:31 | 44731 | 44731 | 87,9253478 | 265,562743 | 336,990027 | 1051 | 44670 | 81,1742517 | 244,131804 | 307,215485 | 81.1743 | 244.1318 | 307.2155
2025-05-15 12:25:32.353 | 12:25:32 | 44732 | 44732 | 88,0121446 | 265,941319 | 337,521928 | 1052 | 44671 | 81,2989054 | 244,358587 | 307,61218 | 81.2989 | 244.3586 | 307.6122
2025-05-15 12:25:33.352 | 12:25:33 | 44733 | 44733 | 88,2306559 | 266,297445 | 338,112785 | 1053 | 44672 | 81,4188686 | 244,596686 | 307,975267 | 81.4189 | 244.5967 | 307.9753
2025-05-15 12:25:34.353 | 12:25:34 | 44734 | 44734 | 88,4335923 | 266,675209 | 338,658703 | 1054 | 44673 | 81,3958296 | 244,829715 | 308,245503 | 81.3958 | 244.8297 | 308.2455
2025-05-15 12:25:35.353 | 12:25:35 | 44735 | 44735 | 88,6233233 | 267,08569 | 339,3237 | 1055 | 44674 | 81,4829863 | 245,072666 | 308,499249 | 81.483 | 245.0727 | 308.4992
2025-05-15 12:25:36.353 | 12:25:36 | 44736 | 44736 | 88,7962611 | 267,505552 | 339,8683 | 1056 | 44675 | 81,5299154 | 245,319881 | 308,746034 | 81.5299 | 245.3199 | 308.746
2025-05-15 12:25:37.353 | 12:25:37 | 44737 | 44737 | 88,9498001 | 267,901636 | 340,348061 | 1057 | 44676 | 81,5704885 | 245,535123 | 309,052913 | 81.5705 | 245.5351 | 309.0529
2025-05-15 12:25:38.353 | 12:25:38 | 44738 | 44738 | 89,1341997 | 268,274789 | 340,85189 | 1058 | 44677 | 81,6444164 | 245,788222 | 309,358951 | 81.6444 | 245.7882 | 309.359
2025-05-15 12:25:39.353 | 12:25:39 | 44739 | 44739 | 89,3522975 | 268,664693 | 341,380457 | 1059 | 44678 | 81,7468634 | 246,031088 | 309,633527 | 81.7469 | 246.0311 | 309.6335
2025-05-15 12:25:40.403 | 12:25:40 | 44740 | 44740 | 89,3837571 | 269,043534 | 341,958276 | 1060 | 44679 | 81,8868032 | 246,272799 | 309,890052 | 81.8868 | 246.2728 | 309.8901
2025-05-15 12:25:41.353 | 12:25:41 | 44741 | 44741 | 89,4979036 | 269,443225 | 342,52495 | 1061 | 44680 | 82,1224601 | 246,491571 | 310,152814 | 82.1225 | 246.4916 | 310.1528
2025-05-15 12:25:42.353 | 12:25:42 | 44742 | 44742 | 89,6909169 | 269,846493 | 343,086561 | 1062 | 44681 | 82,2875293 | 246,699727 | 310,372616 | 82.2875 | 246.6997 | 310.3726
2025-05-15 12:25:43.353 | 12:25:43 | 44743 | 44743 | 89,9496201 | 270,262842 | 343,525688 | 1063 | 44682 | 82,4030594 | 246,939959 | 310,630892 | 82.4031 | 246.94 | 310.6309
2025-05-15 12:25:44.353 | 12:25:44 | 44744 | 44744 | 90,1291816 | 270,662512 | 344,025095 | 1064 | 44683 | 82,4867974 | 247,178272 | 310,815861 | 82.4868 | 247.1783 | 310.8159
2025-05-15 12:25:45.353 | 12:25:45 | 44745 | 44745 | 90,31915 | 271,047978 | 344,456886 | 1065 | 44684 | 82,5818292 | 247,407495 | 311,040639 | 82.5818 | 247.4075 | 311.0406
2025-05-15 12:25:46.353 | 12:25:46 | 44746 | 44746 | 90,4256015 | 271,395008 | 344,901358 | 1066 | 44685 | 82,6749861 | 247,623434 | 311,334457 | 82.675 | 247.6234 | 311.3345
2025-05-15 12:25:47.353 | 12:25:47 | 44747 | 44747 | 90,4697661 | 271,734291 | 345,286306 | 1067 | 44686 | 82,6895518 | 247,849892 | 311,606653 | 82.6896 | 247.8499 | 311.6067
2025-05-15 12:25:48.353 | 12:25:48 | 44748 | 44748 | 90,5717823 | 272,038463 | 345,663301 | 1068 | 44687 | 82,725631 | 248,0842 | 311,914275 | 82.7256 | 248.0842 | 311.9143
2025-05-15 12:25:49.353 | 12:25:49 | 44749 | 44749 | 90,7083479 | 272,366758 | 346,000057 | 1069 | 44688 | 82,7701607 | 248,305753 | 312,247874 | 82.7702 | 248.3058 | 312.2479
2025-05-15 12:25:50.353 | 12:25:50 | 44750 | 44750 | 90,8098574 | 272,666439 | 346,304362 | 1070 | 44689 | 82,818817 | 248,59162 | 312,530286 | 82.8188 | 248.5916 | 312.5303
2025-05-15 12:25:51.353 | 12:25:51 | 44751 | 44751 | 90,8709922 | 272,988448 | 346,633318 | 1071 | 44690 | 82,9582683 | 248,845707 | 312,812992 | 82.9583 | 248.8457 | 312.813
2025-05-15 12:25:52.353 | 12:25:52 | 44752 | 44752 | 90,9810242 | 273,311028 | 346,985477 | 1072 | 44691 | 82,9729513 | 249,089373 | 313,1408 | 82.973 | 249.0894 | 313.1408
2025-05-15 12:25:53.353 | 12:25:53 | 44753 | 44753 | 91,1289938 | 273,630512 | 347,344661 | 1073 | 44692 | 83,0281187 | 249,367073 | 313,481089 | 83.0281 | 249.3671 | 313.4811
2025-05-15 12:25:54.353 | 12:25:54 | 44754 | 44754 | 91,3118989 | 273,939251 | 347,729685 | 1074 | 44693 | 83,1069656 | 249,649161 | 313,911889 | 83.107 | 249.6492 | 313.9119
2025-05-15 12:25:55.353 | 12:25:55 | 44755 | 44755 | 91,460307 | 274,251552 | 348,047321 | 1075 | 44694 | 83,1318357 | 249,970443 | 314,387681 | 83.1318 | 249.9704 | 314.3877
2025-05-15 12:25:56.353 | 12:25:56 | 44756 | 44756 | 91,6613236 | 274,554597 | 348,345428 | 1076 | 44695 | 83,2785279 | 250,293587 | 314,760972 | 83.2785 | 250.2936 | 314.761
2025-05-15 12:25:57.353 | 12:25:57 | 44757 | 44757 | 91,8589582 | 274,872901 | 348,730397 | 1077 | 44696 | 83,375763 | 250,586759 | 315,159132 | 83.3758 | 250.5868 | 315.1591
2025-05-15 12:25:58.353 | 12:25:58 | 44758 | 44758 | 92,1166456 | 275,198657 | 349,135986 | 1078 | 44697 | 83,4390837 | 250,907075 | 315,646951 | 83.4391 | 250.9071 | 315.647
2025-05-15 12:25:59.353 | 12:25:59 | 44759 | 44759 | 92,3730165 | 275,545537 | 349,477054 | 1079 | 44698 | 83,5564924 | 251,257134 | 316,21041 | 83.5565 | 251.2571 | 316.2104
2025-05-15 12:26:00.353 | 12:26:00 | 44760 | 44760 | 92,5786945 | 275,851113 | 349,852043 | 1080 | 44699 | 83,7032809 | 251,647299 | 316,785824 | 83.7033 | 251.6473 | 316.7858
2025-05-15 12:26:01.353 | 12:26:01 | 44761 | 44761 | 92,7730736 | 276,183765 | 350,291007 | 1081 | 44700 | 83,8374047 | 252,06287 | 317,353864 | 83.8374 | 252.0629 | 317.3539
2025-05-15 12:26:02.353 | 12:26:02 | 44762 | 44762 | 92,9905913 | 276,475409 | 350,740099 | 1082 | 44701 | 84,0268871 | 252,477927 | 317,929577 | 84.0269 | 252.4779 | 317.9296
2025-05-15 12:26:03.353 | 12:26:03 | 44763 | 44763 | 93,1652933 | 276,789455 | 351,070976 | 1083 | 44702 | 84,1857579 | 252,868677 | 318,467009 | 84.1858 | 252.8687 | 318.467
2025-05-15 12:26:04.353 | 12:26:04 | 44764 | 44764 | 93,3511044 | 277,087759 | 351,511494 | 1084 | 44703 | 84,3362624 | 253,271003 | 319,086683 | 84.3363 | 253.271 | 319.0867
2025-05-15 12:26:05.353 | 12:26:05 | 44765 | 44765 | 93,4533918 | 277,396839 | 351,824629 | 1085 | 44704 | 84,4690133 | 253,677104 | 319,775423 | 84.469 | 253.6771 | 319.7754
2025-05-15 12:26:06.353 | 12:26:06 | 44766 | 44766 | 93,6006102 | 277,703432 | 352,143883 | 1086 | 44705 | 84,5852512 | 254,106288 | 320,438542 | 84.5853 | 254.1063 | 320.4385
2025-05-15 12:26:07.353 | 12:26:07 | 44767 | 44767 | 93,7064667 | 277,97226 | 352,442635 | 1087 | 44706 | 84,7365074 | 254,53269 | 321,097898 | 84.7365 | 254.5327 | 321.0979
2025-05-15 12:26:08.353 | 12:26:08 | 44768 | 44768 | 93,7931864 | 278,240892 | 352,734545 | 1088 | 44707 | 84,903002 | 254,952122 | 321,729326 | 84.903 | 254.9521 | 321.7293
2025-05-15 12:26:09.353 | 12:26:09 | 44769 | 44769 | 93,8720498 | 278,535343 | 352,943975 | 1089 | 44708 | 85,0275152 | 255,395346 | 322,448658 | 85.0275 | 255.3953 | 322.4487
2025-05-15 12:26:10.353 | 12:26:10 | 44770 | 44770 | 94,0201802 | 278,81726 | 353,227072 | 1090 | 44709 | 85,197551 | 255,877357 | 323,17109 | 85.1976 | 255.8774 | 323.1711
2025-05-15 12:26:11.353 | 12:26:11 | 44771 | 44771 | 94,1025621 | 279,080609 | 353,540903 | 1091 | 44710 | 85,3230933 | 256,337603 | 323,879756 | 85.3231 | 256.3376 | 323.8798
2025-05-15 12:26:12.353 | 12:26:12 | 44772 | 44772 | 94,2481058 | 279,370509 | 353,922677 | 1092 | 44711 | 85,4786162 | 256,781971 | 324,584148 | 85.4786 | 256.782 | 324.5841
2025-05-15 12:26:13.353 | 12:26:13 | 44773 | 44773 | 94,3026948 | 279,642663 | 354,29853 | 1093 | 44712 | 85,6194566 | 257,209104 | 325,262204 | 85.6195 | 257.2091 | 325.2622
2025-05-15 12:26:14.353 | 12:26:14 | 44774 | 44774 | 94,4659944 | 279,903234 | 354,62896 | 1094 | 44713 | 85,6830327 | 257,641759 | 325,851213 | 85.683 | 257.6418 | 325.8512
2025-05-15 12:26:15.353 | 12:26:15 | 44775 | 44775 | 94,5667863 | 280,160694 | 354,948486 | 1095 | 44714 | 85,7479512 | 258,066942 | 326,492467 | 85.748 | 258.0669 | 326.4925
2025-05-15 12:26:16.353 | 12:26:16 | 44776 | 44776 | 94,6858776 | 280,398333 | 355,312771 | 1096 | 44715 | 85,8051966 | 258,466137 | 327,147513 | 85.8052 | 258.4661 | 327.1475
2025-05-15 12:26:17.353 | 12:26:17 | 44777 | 44777 | 94,8038061 | 280,634499 | 355,669622 | 1097 | 44716 | 85,8575898 | 258,890986 | 327,78205 | 85.8576 | 258.891 | 327.7821
2025-05-15 12:26:18.353 | 12:26:18 | 44778 | 44778 | 94,9461628 | 280,899827 | 356,068039 | 1098 | 44717 | 85,9353186 | 259,333809 | 328,373388 | 85.9353 | 259.3338 | 328.3734
2025-05-15 12:26:19.353 | 12:26:19 | 44779 | 44779 | 95,1130328 | 281,155196 | 356,441538 | 1099 | 44718 | 86,0363884 | 259,769068 | 329,041116 | 86.0364 | 259.7691 | 329.0411
2025-05-15 12:26:20.353 | 12:26:20 | 44780 | 44780 | 95,1395316 | 281,390388 | 356,838673 | 1100 | 44719 | 86,1888777 | 260,225109 | 329,72003 | 86.1889 | 260.2251 | 329.72
2025-05-15 12:26:21.353 | 12:26:21 | 44781 | 44781 | 95,2143907 | 281,644928 | 357,194087 | 1101 | 44720 | 86,2849746 | 260,690275 | 330,324011 | 86.285 | 260.6903 | 330.324
2025-05-15 12:26:22.353 | 12:26:22 | 44782 | 44782 | 95,3208598 | 281,916103 | 357,622186 | 1102 | 44721 | 86,3767858 | 261,151898 | 330,988125 | 86.3768 | 261.1519 | 330.9881
2025-05-15 12:26:23.352 | 12:26:23 | 44783 | 44783 | 95,3999769 | 282,207404 | 358,114935 | 1103 | 44722 | 86,4454398 | 261,624098 | 331,680214 | 86.4454 | 261.6241 | 331.6802
2025-05-15 12:26:24.353 | 12:26:24 | 44784 | 44784 | 95,4509009 | 282,506737 | 358,547799 | 1104 | 44723 | 86,5659468 | 262,078113 | 332,361021 | 86.5659 | 262.0781 | 332.361
2025-05-15 12:26:25.353 | 12:26:25 | 44785 | 44785 | 95,5046806 | 282,767565 | 358,962516 | 1105 | 44724 | 86,6909145 | 262,545376 | 332,965389 | 86.6909 | 262.5454 | 332.9654
2025-05-15 12:26:26.353 | 12:26:26 | 44786 | 44786 | 95,5778456 | 283,026878 | 359,323538 | 1106 | 44725 | 86,8639406 | 262,981793 | 333,56204 | 86.8639 | 262.9818 | 333.562
2025-05-15 12:26:27.353 | 12:26:27 | 44787 | 44787 | 95,7199503 | 283,290534 | 359,653383 | 1107 | 44726 | 86,966868 | 263,386633 | 334,184996 | 86.9669 | 263.3866 | 334.185
2025-05-15 12:26:28.353 | 12:26:28 | 44788 | 44788 | 95,8092242 | 283,576642 | 360,022203 | 1108 | 44727 | 87,0977071 | 263,821122 | 334,702167 | 87.0977 | 263.8211 | 334.7022
2025-05-15 12:26:29.353 | 12:26:29 | 44789 | 44789 | 95,8830412 | 283,861456 | 360,418067 | 1109 | 44728 | 87,2213184 | 264,277427 | 335,292766 | 87.2213 | 264.2774 | 335.2928
2025-05-15 12:26:30.353 | 12:26:30 | 44790 | 44790 | 95,9858868 | 284,128072 | 360,716173 | 1110 | 44729 | 87,4602555 | 264,732099 | 335,884056 | 87.4603 | 264.7321 | 335.8841
2025-05-15 12:26:31.353 | 12:26:31 | 44791 | 44791 | 96,048057 | 284,378231 | 361,010991 | 1111 | 44730 | 87,7178782 | 265,185303 | 336,438974 | 87.7179 | 265.1853 | 336.439
2025-05-15 12:26:32.353 | 12:26:32 | 44792 | 44792 | 96,1107157 | 284,655069 | 361,355937 | 1112 | 44731 | 87,9253478 | 265,562743 | 336,990027 | 87.9253 | 265.5627 | 336.99
2025-05-15 12:26:33.353 | 12:26:33 | 44793 | 44793 | 96,1905138 | 284,915953 | 361,684967 | 1113 | 44732 | 88,0121446 | 265,941319 | 337,521928 | 88.0121 | 265.9413 | 337.5219
2025-05-15 12:26:34.353 | 12:26:34 | 44794 | 44794 | 96,2399964 | 285,173141 | 362,068307 | 1114 | 44733 | 88,2306559 | 266,297445 | 338,112785 | 88.2307 | 266.2974 | 338.1128
2025-05-15 12:26:35.353 | 12:26:35 | 44795 | 44795 | 96,2961396 | 285,400652 | 362,408339 | 1115 | 44734 | 88,4335923 | 266,675209 | 338,658703 | 88.4336 | 266.6752 | 338.6587
2025-05-15 12:26:36.353 | 12:26:36 | 44796 | 44796 | 96,3947771 | 285,619416 | 362,720437 | 1116 | 44735 | 88,6233233 | 267,08569 | 339,3237 | 88.6233 | 267.0857 | 339.3237
2025-05-15 12:26:37.353 | 12:26:37 | 44797 | 44797 | 96,5192506 | 285,854597 | 363,028654 | 1117 | 44736 | 88,7962611 | 267,505552 | 339,8683 | 88.7963 | 267.5056 | 339.8683
2025-05-15 12:26:38.353 | 12:26:38 | 44798 | 44798 | 96,7289513 | 286,074942 | 363,36278 | 1118 | 44737 | 88,9498001 | 267,901636 | 340,348061 | 88.9498 | 267.9016 | 340.3481
2025-05-15 12:26:39.353 | 12:26:39 | 44799 | 44799 | 96,7897959 | 286,332463 | 363,717906 | 1119 | 44738 | 89,1341997 | 268,274789 | 340,85189 | 89.1342 | 268.2748 | 340.8519
2025-05-15 12:26:40.353 | 12:26:40 | 44800 | 44800 | 96,8125154 | 286,592759 | 364,144895 | 1120 | 44739 | 89,3522975 | 268,664693 | 341,380457 | 89.3523 | 268.6647 | 341.3805
2025-05-15 12:26:41.353 | 12:26:41 | 44801 | 44801 | 96,8550347 | 286,85621 | 364,462466 | 1121 | 44740 | 89,3837571 | 269,043534 | 341,958276 | 89.3838 | 269.0435 | 341.9583
2025-05-15 12:26:42.353 | 12:26:42 | 44802 | 44802 | 96,8203714 | 287,081344 | 364,687638 | 1122 | 44741 | 89,4979036 | 269,443225 | 342,52495 | 89.4979 | 269.4432 | 342.5249
2025-05-15 12:26:43.353 | 12:26:43 | 44803 | 44803 | 96,8149685 | 287,270965 | 364,891061 | 1123 | 44742 | 89,6909169 | 269,846493 | 343,086561 | 89.6909 | 269.8465 | 343.0866
2025-05-15 12:26:44.353 | 12:26:44 | 44804 | 44804 | 96,843747 | 287,453726 | 365,032886 | 1124 | 44743 | 89,9496201 | 270,262842 | 343,525688 | 89.9496 | 270.2628 | 343.5257
2025-05-15 12:26:45.353 | 12:26:45 | 44805 | 44805 | 96,9066192 | 287,623874 | 365,190672 | 1125 | 44744 | 90,1291816 | 270,662512 | 344,025095 | 90.1292 | 270.6625 | 344.0251
2025-05-15 12:26:46.353 | 12:26:46 | 44806 | 44806 | 96,9708997 | 287,751063 | 365,357998 | 1126 | 44745 | 90,31915 | 271,047978 | 344,456886 | 90.3191 | 271.048 | 344.4569
2025-05-15 12:26:47.353 | 12:26:47 | 44807 | 44807 | 96,9034158 | 287,871698 | 365,526531 | 1127 | 44746 | 90,4256015 | 271,395008 | 344,901358 | 90.4256 | 271.395 | 344.9014
2025-05-15 12:26:48.353 | 12:26:48 | 44808 | 44808 | 96,7891108 | 287,995163 | 365,690401 | 1128 | 44747 | 90,4697661 | 271,734291 | 345,286306 | 90.4698 | 271.7343 | 345.2863
2025-05-15 12:26:49.352 | 12:26:49 | 44809 | 44809 | 96,7306065 | 288,180822 | 365,868931 | 1129 | 44748 | 90,5717823 | 272,038463 | 345,663301 | 90.5718 | 272.0385 | 345.6633
2025-05-15 12:26:50.353 | 12:26:50 | 44810 | 44810 | 96,7953085 | 288,393831 | 366,142359 | 1130 | 44749 | 90,7083479 | 272,366758 | 346,000057 | 90.7083 | 272.3668 | 346.0001
2025-05-15 12:26:51.353 | 12:26:51 | 44811 | 44811 | 96,6972259 | 288,572798 | 366,381657 | 1131 | 44750 | 90,8098574 | 272,666439 | 346,304362 | 90.8099 | 272.6664 | 346.3044
2025-05-15 12:26:52.353 | 12:26:52 | 44812 | 44812 | 96,6459947 | 288,814956 | 366,612452 | 1132 | 44751 | 90,8709922 | 272,988448 | 346,633318 | 90.871 | 272.9884 | 346.6333
2025-05-15 12:26:53.353 | 12:26:53 | 44813 | 44813 | 96,6520248 | 289,063704 | 366,87939 | 1133 | 44752 | 90,9810242 | 273,311028 | 346,985477 | 90.981 | 273.311 | 346.9855
2025-05-15 12:26:54.353 | 12:26:54 | 44814 | 44814 | 96,7201745 | 289,302058 | 367,139789 | 1134 | 44753 | 91,1289938 | 273,630512 | 347,344661 | 91.129 | 273.6305 | 347.3447
2025-05-15 12:26:55.353 | 12:26:55 | 44815 | 44815 | 96,8576393 | 289,508587 | 367,303324 | 1135 | 44754 | 91,3118989 | 273,939251 | 347,729685 | 91.3119 | 273.9393 | 347.7297
2025-05-15 12:26:56.353 | 12:26:56 | 44816 | 44816 | 96,9167123 | 289,671222 | 367,542599 | 1136 | 44755 | 91,460307 | 274,251552 | 348,047321 | 91.4603 | 274.2516 | 348.0473
2025-05-15 12:26:57.353 | 12:26:57 | 44817 | 44817 | 96,921464 | 289,850283 | 367,82955 | 1137 | 44756 | 91,6613236 | 274,554597 | 348,345428 | 91.6613 | 274.5546 | 348.3454
2025-05-15 12:26:58.353 | 12:26:58 | 44818 | 44818 | 96,9749352 | 290,049098 | 368,04031 | 1138 | 44757 | 91,8589582 | 274,872901 | 348,730397 | 91.859 | 274.8729 | 348.7304
2025-05-15 12:26:59.353 | 12:26:59 | 44819 | 44819 | 96,9874235 | 290,256915 | 368,15298 | 1139 | 44758 | 92,1166456 | 275,198657 | 349,135986 | 92.1166 | 275.1987 | 349.136
2025-05-15 12:27:00.353 | 12:27:00 | 44820 | 44820 | 97,0898654 | 290,435999 | 368,352825 | 1140 | 44759 | 92,3730165 | 275,545537 | 349,477054 | 92.373 | 275.5455 | 349.4771
2025-05-15 12:27:01.353 | 12:27:01 | 44821 | 44821 | 97,1971625 | 290,603364 | 368,572885 | 1141 | 44760 | 92,5786945 | 275,851113 | 349,852043 | 92.5787 | 275.8511 | 349.852
2025-05-15 12:27:02.353 | 12:27:02 | 44822 | 44822 | 97,1438574 | 290,752783 | 368,777323 | 1142 | 44761 | 92,7730736 | 276,183765 | 350,291007 | 92.7731 | 276.1838 | 350.291
2025-05-15 12:27:03.353 | 12:27:03 | 44823 | 44823 | 97,2453895 | 290,943731 | 369,017207 | 1143 | 44762 | 92,9905913 | 276,475409 | 350,740099 | 92.9906 | 276.4754 | 350.7401
2025-05-15 12:27:04.353 | 12:27:04 | 44824 | 44824 | 97,301506 | 291,123309 | 369,233815 | 1144 | 44763 | 93,1652933 | 276,789455 | 351,070976 | 93.1653 | 276.7895 | 351.071
2025-05-15 12:27:05.353 | 12:27:05 | 44825 | 44825 | 97,4102495 | 291,304618 | 369,407024 | 1145 | 44764 | 93,3511044 | 277,087759 | 351,511494 | 93.3511 | 277.0878 | 351.5115
2025-05-15 12:27:06.353 | 12:27:06 | 44826 | 44826 | 97,4238209 | 291,46131 | 369,503509 | 1146 | 44765 | 93,4533918 | 277,396839 | 351,824629 | 93.4534 | 277.3968 | 351.8246
2025-05-15 12:27:07.353 | 12:27:07 | 44827 | 44827 | 97,3699139 | 291,617595 | 369,581176 | 1147 | 44766 | 93,6006102 | 277,703432 | 352,143883 | 93.6006 | 277.7034 | 352.1439
2025-05-15 12:27:08.353 | 12:27:08 | 44828 | 44828 | 97,4751916 | 291,741825 | 369,692451 | 1148 | 44767 | 93,7064667 | 277,97226 | 352,442635 | 93.7065 | 277.9723 | 352.4426
2025-05-15 12:27:09.353 | 12:27:09 | 44829 | 44829 | 97,6094356 | 291,913761 | 369,869379 | 1149 | 44768 | 93,7931864 | 278,240892 | 352,734545 | 93.7932 | 278.2409 | 352.7345
2025-05-15 12:27:10.353 | 12:27:10 | 44830 | 44830 | 97,7009594 | 292,062265 | 370,036399 | 1150 | 44769 | 93,8720498 | 278,535343 | 352,943975 | 93.872 | 278.5353 | 352.944
2025-05-15 12:27:11.353 | 12:27:11 | 44831 | 44831 | 97,6823165 | 292,239772 | 370,215249 | 1151 | 44770 | 94,0201802 | 278,81726 | 353,227072 | 94.0202 | 278.8173 | 353.2271
2025-05-15 12:27:12.377 | 12:27:12 | 44832 | 44832 | 97,6384025 | 292,446484 | 370,392885 | 1152 | 44771 | 94,1025621 | 279,080609 | 353,540903 | 94.1026 | 279.0806 | 353.5409
2025-05-15 12:27:13.353 | 12:27:13 | 44833 | 44833 | 97,6265369 | 292,617437 | 370,571809 | 1153 | 44772 | 94,2481058 | 279,370509 | 353,922677 | 94.2481 | 279.3705 | 353.9227
2025-05-15 12:27:14.353 | 12:27:14 | 44834 | 44834 | 97,606751 | 292,818918 | 370,783502 | 1154 | 44773 | 94,3026948 | 279,642663 | 354,29853 | 94.3027 | 279.6427 | 354.2985
2025-05-15 12:27:15.353 | 12:27:15 | 44835 | 44835 | 97,5620932 | 293,019925 | 371,081294 | 1155 | 44774 | 94,4659944 | 279,903234 | 354,62896 | 94.466 | 279.9032 | 354.629
2025-05-15 12:27:16.353 | 12:27:16 | 44836 | 44836 | 97,620344 | 293,230267 | 371,358581 | 1156 | 44775 | 94,5667863 | 280,160694 | 354,948486 | 94.5668 | 280.1607 | 354.9485
2025-05-15 12:27:17.353 | 12:27:17 | 44837 | 44837 | 97,6575643 | 293,426904 | 371,565004 | 1157 | 44776 | 94,6858776 | 280,398333 | 355,312771 | 94.6859 | 280.3983 | 355.3128
2025-05-15 12:27:18.353 | 12:27:18 | 44838 | 44838 | 97,7207155 | 293,602315 | 371,727275 | 1158 | 44777 | 94,8038061 | 280,634499 | 355,669622 | 94.8038 | 280.6345 | 355.6696
2025-05-15 12:27:19.352 | 12:27:19 | 44839 | 44839 | 97,7379568 | 293,810162 | 371,939093 | 1159 | 44778 | 94,9461628 | 280,899827 | 356,068039 | 94.9462 | 280.8998 | 356.068
2025-05-15 12:27:20.353 | 12:27:20 | 44840 | 44840 | 97,7143076 | 294,006276 | 372,243185 | 1160 | 44779 | 95,1130328 | 281,155196 | 356,441538 | 95.113 | 281.1552 | 356.4415
2025-05-15 12:27:21.353 | 12:27:21 | 44841 | 44841 | 97,6526992 | 294,250603 | 372,609322 | 1161 | 44780 | 95,1395316 | 281,390388 | 356,838673 | 95.1395 | 281.3904 | 356.8387
2025-05-15 12:27:22.352 | 12:27:22 | 44842 | 44842 | 97,6365147 | 294,51264 | 372,924335 | 1162 | 44781 | 95,2143907 | 281,644928 | 357,194087 | 95.2144 | 281.6449 | 357.1941
2025-05-15 12:27:23.353 | 12:27:23 | 44843 | 44843 | 97,6541022 | 294,768628 | 373,155084 | 1163 | 44782 | 95,3208598 | 281,916103 | 357,622186 | 95.3209 | 281.9161 | 357.6222
2025-05-15 12:27:24.353 | 12:27:24 | 44844 | 44844 | 97,6817201 | 295,002048 | 373,321867 | 1164 | 44783 | 95,3999769 | 282,207404 | 358,114935 | 95.4 | 282.2074 | 358.1149
2025-05-15 12:27:25.353 | 12:27:25 | 44845 | 44845 | 97,7130572 | 295,202372 | 373,441197 | 1165 | 44784 | 95,4509009 | 282,506737 | 358,547799 | 95.4509 | 282.5067 | 358.5478
2025-05-15 12:27:26.353 | 12:27:26 | 44846 | 44846 | 97,6928114 | 295,372797 | 373,591683 | 1166 | 44785 | 95,5046806 | 282,767565 | 358,962516 | 95.5047 | 282.7676 | 358.9625
2025-05-15 12:27:27.353 | 12:27:27 | 44847 | 44847 | 97,4706653 | 295,535422 | 373,827471 | 1167 | 44786 | 95,5778456 | 283,026878 | 359,323538 | 95.5778 | 283.0269 | 359.3235
2025-05-15 12:27:28.353 | 12:27:28 | 44848 | 44848 | 97,4248076 | 295,775494 | 374,166284 | 1168 | 44787 | 95,7199503 | 283,290534 | 359,653383 | 95.72 | 283.2905 | 359.6534
2025-05-15 12:27:29.353 | 12:27:29 | 44849 | 44849 | 97,4888782 | 296,031343 | 374,504077 | 1169 | 44788 | 95,8092242 | 283,576642 | 360,022203 | 95.8092 | 283.5766 | 360.0222
2025-05-15 12:27:30.353 | 12:27:30 | 44850 | 44850 | 97,5957731 | 296,252094 | 374,739279 | 1170 | 44789 | 95,8830412 | 283,861456 | 360,418067 | 95.883 | 283.8615 | 360.4181
2025-05-15 12:27:31.353 | 12:27:31 | 44851 | 44851 | 97,6808819 | 296,42599 | 374,906637 | 1171 | 44790 | 95,9858868 | 284,128072 | 360,716173 | 95.9859 | 284.1281 | 360.7162
2025-05-15 12:27:32.352 | 12:27:32 | 44852 | 44852 | 97,7556739 | 296,577447 | 374,968296 | 1172 | 44791 | 96,048057 | 284,378231 | 361,010991 | 96.0481 | 284.3782 | 361.011
2025-05-15 12:27:33.353 | 12:27:33 | 44853 | 44853 | 97,8077717 | 296,718087 | 375,049087 | 1173 | 44792 | 96,1107157 | 284,655069 | 361,355937 | 96.1107 | 284.6551 | 361.3559
2025-05-15 12:27:34.353 | 12:27:34 | 44854 | 44854 | 97,7099581 | 296,848006 | 375,2346 | 1174 | 44793 | 96,1905138 | 284,915953 | 361,684967 | 96.1905 | 284.916 | 361.685
2025-05-15 12:27:35.353 | 12:27:35 | 44855 | 44855 | 97,7276023 | 297,036603 | 375,468568 | 1175 | 44794 | 96,2399964 | 285,173141 | 362,068307 | 96.24 | 285.1731 | 362.0683
2025-05-15 12:27:36.352 | 12:27:36 | 44856 | 44856 | 97,7502218 | 297,200291 | 375,710102 | 1176 | 44795 | 96,2961396 | 285,400652 | 362,408339 | 96.2961 | 285.4007 | 362.4083
2025-05-15 12:27:37.353 | 12:27:37 | 44857 | 44857 | 97,786016 | 297,411914 | 375,92985 | 1177 | 44796 | 96,3947771 | 285,619416 | 362,720437 | 96.3948 | 285.6194 | 362.7204
2025-05-15 12:27:38.353 | 12:27:38 | 44858 | 44858 | 97,8204139 | 297,614191 | 376,131478 | 1178 | 44797 | 96,5192506 | 285,854597 | 363,028654 | 96.5193 | 285.8546 | 363.0287
2025-05-15 12:27:39.353 | 12:27:39 | 44859 | 44859 | 97,7945646 | 297,816859 | 376,363492 | 1179 | 44798 | 96,7289513 | 286,074942 | 363,36278 | 96.729 | 286.0749 | 363.3628
2025-05-15 12:27:40.353 | 12:27:40 | 44860 | 44860 | 97,6859216 | 297,999735 | 376,670677 | 1180 | 44799 | 96,7897959 | 286,332463 | 363,717906 | 96.7898 | 286.3325 | 363.7179
2025-05-15 12:27:41.353 | 12:27:41 | 44861 | 44861 | 97,6345703 | 298,243786 | 376,950843 | 1181 | 44800 | 96,8125154 | 286,592759 | 364,144895 | 96.8125 | 286.5928 | 364.1449
2025-05-15 12:27:42.353 | 12:27:42 | 44862 | 44862 | 97,5625046 | 298,502831 | 377,311952 | 1182 | 44801 | 96,8550347 | 286,85621 | 364,462466 | 96.855 | 286.8562 | 364.4625
2025-05-15 12:27:43.353 | 12:27:43 | 44863 | 44863 | 97,5887991 | 298,767297 | 377,690006 | 1183 | 44802 | 96,8203714 | 287,081344 | 364,687638 | 96.8204 | 287.0813 | 364.6876
2025-05-15 12:27:44.353 | 12:27:44 | 44864 | 44864 | 97,653789 | 299,058163 | 378,016583 | 1184 | 44803 | 96,8149685 | 287,270965 | 364,891061 | 96.815 | 287.271 | 364.8911
2025-05-15 12:27:45.353 | 12:27:45 | 44865 | 44865 | 97,7405268 | 299,356045 | 378,309487 | 1185 | 44804 | 96,843747 | 287,453726 | 365,032886 | 96.8437 | 287.4537 | 365.0329
2025-05-15 12:27:46.353 | 12:27:46 | 44866 | 44866 | 97,754254 | 299,601301 | 378,633088 | 1186 | 44805 | 96,9066192 | 287,623874 | 365,190672 | 96.9066 | 287.6239 | 365.1907
2025-05-15 12:27:47.353 | 12:27:47 | 44867 | 44867 | 97,8203584 | 299,863092 | 378,954086 | 1187 | 44806 | 96,9708997 | 287,751063 | 365,357998 | 96.9709 | 287.7511 | 365.358
2025-05-15 12:27:48.353 | 12:27:48 | 44868 | 44868 | 97,9104539 | 300,132297 | 379,228574 | 1188 | 44807 | 96,9034158 | 287,871698 | 365,526531 | 96.9034 | 287.8717 | 365.5265
2025-05-15 12:27:49.353 | 12:27:49 | 44869 | 44869 | 97,9690625 | 300,385371 | 379,552141 | 1189 | 44808 | 96,7891108 | 287,995163 | 365,690401 | 96.7891 | 287.9952 | 365.6904
2025-05-15 12:27:50.353 | 12:27:50 | 44870 | 44870 | 98,07878 | 300,651317 | 379,990015 | 1190 | 44809 | 96,7306065 | 288,180822 | 365,868931 | 96.7306 | 288.1808 | 365.8689
2025-05-15 12:27:51.353 | 12:27:51 | 44871 | 44871 | 98,1939358 | 300,910552 | 380,220606 | 1191 | 44810 | 96,7953085 | 288,393831 | 366,142359 | 96.7953 | 288.3938 | 366.1424
2025-05-15 12:27:52.353 | 12:27:52 | 44872 | 44872 | 98,1640232 | 301,1176 | 380,485972 | 1192 | 44811 | 96,6972259 | 288,572798 | 366,381657 | 96.6972 | 288.5728 | 366.3817
2025-05-15 12:27:53.353 | 12:27:53 | 44873 | 44873 | 98,1479866 | 301,267331 | 380,575461 | 1193 | 44812 | 96,6459947 | 288,814956 | 366,612452 | 96.646 | 288.815 | 366.6125
2025-05-15 12:27:54.353 | 12:27:54 | 44874 | 44874 | 98,1174764 | 301,420429 | 380,664693 | 1194 | 44813 | 96,6520248 | 289,063704 | 366,87939 | 96.652 | 289.0637 | 366.8794
2025-05-15 12:27:55.353 | 12:27:55 | 44875 | 44875 | 98,2397199 | 301,555339 | 380,682452 | 1195 | 44814 | 96,7201745 | 289,302058 | 367,139789 | 96.7202 | 289.3021 | 367.1398
2025-05-15 12:27:56.353 | 12:27:56 | 44876 | 44876 | 98,2993745 | 301,686164 | 380,696652 | 1196 | 44815 | 96,8576393 | 289,508587 | 367,303324 | 96.8576 | 289.5086 | 367.3033
2025-05-15 12:27:57.353 | 12:27:57 | 44877 | 44877 | 98,3075551 | 301,816401 | 380,769982 | 1197 | 44816 | 96,9167123 | 289,671222 | 367,542599 | 96.9167 | 289.6712 | 367.5426
2025-05-15 12:27:58.353 | 12:27:58 | 44878 | 44878 | 98,3100138 | 301,98666 | 380,900492 | 1198 | 44817 | 96,921464 | 289,850283 | 367,82955 | 96.9215 | 289.8503 | 367.8295
2025-05-15 12:27:59.353 | 12:27:59 | 44879 | 44879 | 98,3685016 | 302,177563 | 381,04618 | 1199 | 44818 | 96,9749352 | 290,049098 | 368,04031 | 96.9749 | 290.0491 | 368.0403
2025-05-15 12:28:00.353 | 12:28:00 | 44880 | 44880 | 98,4792111 | 302,358098 | 381,154976 | 1200 | 44819 | 96,9874235 | 290,256915 | 368,15298 | 96.9874 | 290.2569 | 368.153
2025-05-15 12:28:01.353 | 12:28:01 | 44881 | 44881 | 98,6210207 | 302,533675 | 381,241196 | 1201 | 44820 | 97,0898654 | 290,435999 | 368,352825 | 97.0899 | 290.436 | 368.3528
2025-05-15 12:28:02.352 | 12:28:02 | 44882 | 44882 | 98,6951193 | 302,649718 | 381,311923 | 1202 | 44821 | 97,1971625 | 290,603364 | 368,572885 | 97.1972 | 290.6034 | 368.5729
2025-05-15 12:28:03.353 | 12:28:03 | 44883 | 44883 | 98,733169 | 302,749983 | 381,417684 | 1203 | 44822 | 97,1438574 | 290,752783 | 368,777323 | 97.1439 | 290.7528 | 368.7773
2025-05-15 12:28:04.353 | 12:28:04 | 44884 | 44884 | 98,7821398 | 302,860209 | 381,580051 | 1204 | 44823 | 97,2453895 | 290,943731 | 369,017207 | 97.2454 | 290.9437 | 369.0172
2025-05-15 12:28:05.353 | 12:28:05 | 44885 | 44885 | 98,7260153 | 303,001759 | 381,60161 | 1205 | 44824 | 97,301506 | 291,123309 | 369,233815 | 97.3015 | 291.1233 | 369.2338
2025-05-15 12:28:06.353 | 12:28:06 | 44886 | 44886 | 98,6497832 | 303,112919 | 381,725046 | 1206 | 44825 | 97,4102495 | 291,304618 | 369,407024 | 97.4102 | 291.3046 | 369.407
2025-05-15 12:28:07.353 | 12:28:07 | 44887 | 44887 | 98,5726169 | 303,262976 | 381,848857 | 1207 | 44826 | 97,4238209 | 291,46131 | 369,503509 | 97.4238 | 291.4613 | 369.5035
2025-05-15 12:28:08.353 | 12:28:08 | 44888 | 44888 | 98,5478249 | 303,42085 | 381,996401 | 1208 | 44827 | 97,3699139 | 291,617595 | 369,581176 | 97.3699 | 291.6176 | 369.5812
2025-05-15 12:28:09.353 | 12:28:09 | 44889 | 44889 | 98,5135577 | 303,598139 | 382,164659 | 1209 | 44828 | 97,4751916 | 291,741825 | 369,692451 | 97.4752 | 291.7418 | 369.6925
2025-05-15 12:28:10.353 | 12:28:10 | 44890 | 44890 | 98,4981698 | 303,765474 | 382,376081 | 1210 | 44829 | 97,6094356 | 291,913761 | 369,869379 | 97.6094 | 291.9138 | 369.8694
2025-05-15 12:28:11.353 | 12:28:11 | 44891 | 44891 | 98,5168143 | 303,960611 | 382,520128 | 1211 | 44830 | 97,7009594 | 292,062265 | 370,036399 | 97.701 | 292.0623 | 370.0364
2025-05-15 12:28:12.353 | 12:28:12 | 44892 | 44892 | 98,4858083 | 304,131362 | 382,722076 | 1212 | 44831 | 97,6823165 | 292,239772 | 370,215249 | 97.6823 | 292.2398 | 370.2152
2025-05-15 12:28:13.353 | 12:28:13 | 44893 | 44893 | 98,5334572 | 304,329322 | 382,965817 | 1213 | 44832 | 97,6384025 | 292,446484 | 370,392885 | 97.6384 | 292.4465 | 370.3929
2025-05-15 12:28:14.353 | 12:28:14 | 44894 | 44894 | 98,4913521 | 304,507355 | 383,227119 | 1214 | 44833 | 97,6265369 | 292,617437 | 370,571809 | 97.6265 | 292.6174 | 370.5718
2025-05-15 12:28:15.353 | 12:28:15 | 44895 | 44895 | 98,5164939 | 304,690089 | 383,404591 | 1215 | 44834 | 97,606751 | 292,818918 | 370,783502 | 97.6068 | 292.8189 | 370.7835
2025-05-15 12:28:16.353 | 12:28:16 | 44896 | 44896 | 98,5465909 | 304,890246 | 383,608652 | 1216 | 44835 | 97,5620932 | 293,019925 | 371,081294 | 97.5621 | 293.0199 | 371.0813
2025-05-15 12:28:17.353 | 12:28:17 | 44897 | 44897 | 98,6680338 | 305,082731 | 383,783697 | 1217 | 44836 | 97,620344 | 293,230267 | 371,358581 | 97.6203 | 293.2303 | 371.3586
2025-05-15 12:28:18.353 | 12:28:18 | 44898 | 44898 | 98,7631103 | 305,293099 | 383,928816 | 1218 | 44837 | 97,6575643 | 293,426904 | 371,565004 | 97.6576 | 293.4269 | 371.565
2025-05-15 12:28:19.353 | 12:28:19 | 44899 | 44899 | 98,8028989 | 305,498832 | 384,130466 | 1219 | 44838 | 97,7207155 | 293,602315 | 371,727275 | 97.7207 | 293.6023 | 371.7273
2025-05-15 12:28:20.353 | 12:28:20 | 44900 | 44900 | 98,8207437 | 305,694148 | 384,33273 | 1220 | 44839 | 97,7379568 | 293,810162 | 371,939093 | 97.738 | 293.8102 | 371.9391
2025-05-15 12:28:21.353 | 12:28:21 | 44901 | 44901 | 98,915632 | 305,872633 | 384,559766 | 1221 | 44840 | 97,7143076 | 294,006276 | 372,243185 | 97.7143 | 294.0063 | 372.2432
2025-05-15 12:28:22.353 | 12:28:22 | 44902 | 44902 | 99,0675073 | 306,040328 | 384,775057 | 1222 | 44841 | 97,6526992 | 294,250603 | 372,609322 | 97.6527 | 294.2506 | 372.6093
2025-05-15 12:28:23.353 | 12:28:23 | 44903 | 44903 | 99,1755229 | 306,232172 | 384,99857 | 1223 | 44842 | 97,6365147 | 294,51264 | 372,924335 | 97.6365 | 294.5126 | 372.9243
2025-05-15 12:28:24.353 | 12:28:24 | 44904 | 44904 | 99,298387 | 306,433655 | 385,153672 | 1224 | 44843 | 97,6541022 | 294,768628 | 373,155084 | 97.6541 | 294.7686 | 373.1551
2025-05-15 12:28:25.353 | 12:28:25 | 44905 | 44905 | 99,3368371 | 306,597219 | 385,215511 | 1225 | 44844 | 97,6817201 | 295,002048 | 373,321867 | 97.6817 | 295.002 | 373.3219
2025-05-15 12:28:26.353 | 12:28:26 | 44906 | 44906 | 99,3607919 | 306,756735 | 385,333293 | 1226 | 44845 | 97,7130572 | 295,202372 | 373,441197 | 97.7131 | 295.2024 | 373.4412
2025-05-15 12:28:27.353 | 12:28:27 | 44907 | 44907 | 99,4198189 | 306,901814 | 385,469708 | 1227 | 44846 | 97,6928114 | 295,372797 | 373,591683 | 97.6928 | 295.3728 | 373.5917
2025-05-15 12:28:28.353 | 12:28:28 | 44908 | 44908 | 99,4751791 | 307,079915 | 385,627039 | 1228 | 44847 | 97,4706653 | 295,535422 | 373,827471 | 97.4707 | 295.5354 | 373.8275
2025-05-15 12:28:29.353 | 12:28:29 | 44909 | 44909 | 99,6220617 | 307,231936 | 385,802412 | 1229 | 44848 | 97,4248076 | 295,775494 | 374,166284 | 97.4248 | 295.7755 | 374.1663
2025-05-15 12:28:30.353 | 12:28:30 | 44910 | 44910 | 99,6773157 | 307,34622 | 385,784231 | 1230 | 44849 | 97,4888782 | 296,031343 | 374,504077 | 97.4889 | 296.0313 | 374.5041
2025-05-15 12:28:31.353 | 12:28:31 | 44911 | 44911 | 99,7497147 | 307,452534 | 385,857999 | 1231 | 44850 | 97,5957731 | 296,252094 | 374,739279 | 97.5958 | 296.2521 | 374.7393
2025-05-15 12:28:32.353 | 12:28:32 | 44912 | 44912 | 99,9703966 | 307,58067 | 386,005594 | 1232 | 44851 | 97,6808819 | 296,42599 | 374,906637 | 97.6809 | 296.426 | 374.9066
2025-05-15 12:28:33.353 | 12:28:33 | 44913 | 44913 | 100,130499 | 307,726675 | 386,18617 | 1233 | 44852 | 97,7556739 | 296,577447 | 374,968296 | 97.7557 | 296.5774 | 374.9683
2025-05-15 12:28:34.353 | 12:28:34 | 44914 | 44914 | 100,225037 | 307,902664 | 386,384062 | 1234 | 44853 | 97,8077717 | 296,718087 | 375,049087 | 97.8078 | 296.7181 | 375.0491
2025-05-15 12:28:35.353 | 12:28:35 | 44915 | 44915 | 100,305787 | 308,084394 | 386,546482 | 1235 | 44854 | 97,7099581 | 296,848006 | 375,2346 | 97.71 | 296.848 | 375.2346
2025-05-15 12:28:36.353 | 12:28:36 | 44916 | 44916 | 100,501163 | 308,280849 | 386,687018 | 1236 | 44855 | 97,7276023 | 297,036603 | 375,468568 | 97.7276 | 297.0366 | 375.4686
2025-05-15 12:28:37.353 | 12:28:37 | 44917 | 44917 | 100,645248 | 308,491343 | 386,918667 | 1237 | 44856 | 97,7502218 | 297,200291 | 375,710102 | 97.7502 | 297.2003 | 375.7101
2025-05-15 12:28:38.353 | 12:28:38 | 44918 | 44918 | 100,768816 | 308,706373 | 387,271343 | 1238 | 44857 | 97,786016 | 297,411914 | 375,92985 | 97.786 | 297.4119 | 375.9298
2025-05-15 12:28:39.353 | 12:28:39 | 44919 | 44919 | 100,839969 | 308,918777 | 387,540066 | 1239 | 44858 | 97,8204139 | 297,614191 | 376,131478 | 97.8204 | 297.6142 | 376.1315
2025-05-15 12:28:40.353 | 12:28:40 | 44920 | 44920 | 100,913038 | 309,159888 | 387,841336 | 1240 | 44859 | 97,7945646 | 297,816859 | 376,363492 | 97.7946 | 297.8169 | 376.3635
2025-05-15 12:28:41.353 | 12:28:41 | 44921 | 44921 | 101,003003 | 309,435621 | 388,107731 | 1241 | 44860 | 97,6859216 | 297,999735 | 376,670677 | 97.6859 | 297.9997 | 376.6707
2025-05-15 12:28:42.353 | 12:28:42 | 44922 | 44922 | 101,088853 | 309,675912 | 388,392185 | 1242 | 44861 | 97,6345703 | 298,243786 | 376,950843 | 97.6346 | 298.2438 | 376.9508
2025-05-15 12:28:43.353 | 12:28:43 | 44923 | 44923 | 101,120954 | 309,917036 | 388,607285 | 1243 | 44862 | 97,5625046 | 298,502831 | 377,311952 | 97.5625 | 298.5028 | 377.312
2025-05-15 12:28:44.353 | 12:28:44 | 44924 | 44924 | 101,209384 | 310,100261 | 388,780433 | 1244 | 44863 | 97,5887991 | 298,767297 | 377,690006 | 97.5888 | 298.7673 | 377.69
2025-05-15 12:28:45.353 | 12:28:45 | 44925 | 44925 | 101,202992 | 310,244912 | 388,91972 | 1245 | 44864 | 97,653789 | 299,058163 | 378,016583 | 97.6538 | 299.0582 | 378.0166
2025-05-15 12:28:46.358 | 12:28:46 | 44926 | 44926 | 101,350505 | 310,40803 | 389,070411 | 1246 | 44865 | 97,7405268 | 299,356045 | 378,309487 | 97.7405 | 299.356 | 378.3095
2025-05-15 12:28:47.353 | 12:28:47 | 44927 | 44927 | 101,380001 | 310,55898 | 389,213739 | 1247 | 44866 | 97,754254 | 299,601301 | 378,633088 | 97.7543 | 299.6013 | 378.6331
2025-05-15 12:28:48.353 | 12:28:48 | 44928 | 44928 | 101,411711 | 310,721227 | 389,369782 | 1248 | 44867 | 97,8203584 | 299,863092 | 378,954086 | 97.8204 | 299.8631 | 378.9541
2025-05-15 12:28:49.353 | 12:28:49 | 44929 | 44929 | 101,453672 | 310,893691 | 389,534345 | 1249 | 44868 | 97,9104539 | 300,132297 | 379,228574 | 97.9105 | 300.1323 | 379.2286
2025-05-15 12:28:50.353 | 12:28:50 | 44930 | 44930 | 101,459512 | 311,057907 | 389,682563 | 1250 | 44869 | 97,9690625 | 300,385371 | 379,552141 | 97.9691 | 300.3854 | 379.5521
2025-05-15 12:28:51.353 | 12:28:51 | 44931 | 44931 | 101,501263 | 311,245872 | 389,90016 | 1251 | 44870 | 98,07878 | 300,651317 | 379,990015 | 98.0788 | 300.6513 | 379.99
2025-05-15 12:28:52.353 | 12:28:52 | 44932 | 44932 | 101,521423 | 311,467124 | 390,104848 | 1252 | 44871 | 98,1939358 | 300,910552 | 380,220606 | 98.1939 | 300.9106 | 380.2206
2025-05-15 12:28:53.353 | 12:28:53 | 44933 | 44933 | 101,636913 | 311,6921 | 390,310482 | 1253 | 44872 | 98,1640232 | 301,1176 | 380,485972 | 98.164 | 301.1176 | 380.486
2025-05-15 12:28:54.353 | 12:28:54 | 44934 | 44934 | 101,778239 | 311,904379 | 390,476844 | 1254 | 44873 | 98,1479866 | 301,267331 | 380,575461 | 98.148 | 301.2673 | 380.5755
2025-05-15 12:28:55.353 | 12:28:55 | 44935 | 44935 | 101,849722 | 312,061267 | 390,64664 | 1255 | 44874 | 98,1174764 | 301,420429 | 380,664693 | 98.1175 | 301.4204 | 380.6647
2025-05-15 12:28:56.353 | 12:28:56 | 44936 | 44936 | 101,82497 | 312,220931 | 390,824864 | 1256 | 44875 | 98,2397199 | 301,555339 | 380,682452 | 98.2397 | 301.5553 | 380.6825
2025-05-15 12:28:57.353 | 12:28:57 | 44937 | 44937 | 101,89449 | 312,380667 | 391,060761 | 1257 | 44876 | 98,2993745 | 301,686164 | 380,696652 | 98.2994 | 301.6862 | 380.6967
2025-05-15 12:28:58.353 | 12:28:58 | 44938 | 44938 | 102,013202 | 312,558605 | 391,216315 | 1258 | 44877 | 98,3075551 | 301,816401 | 380,769982 | 98.3076 | 301.8164 | 380.77
2025-05-15 12:28:59.353 | 12:28:59 | 44939 | 44939 | 102,134795 | 312,737465 | 391,367346 | 1259 | 44878 | 98,3100138 | 301,98666 | 380,900492 | 98.31 | 301.9867 | 380.9005
2025-05-15 12:29:00.353 | 12:29:00 | 44940 | 44940 | 102,215325 | 312,894391 | 391,55649 | 1260 | 44879 | 98,3685016 | 302,177563 | 381,04618 | 98.3685 | 302.1776 | 381.0462
2025-05-15 12:29:01.353 | 12:29:01 | 44941 | 44941 | 102,263944 | 313,077011 | 391,754238 | 1261 | 44880 | 98,4792111 | 302,358098 | 381,154976 | 98.4792 | 302.3581 | 381.155
2025-05-15 12:29:02.353 | 12:29:02 | 44942 | 44942 | 102,359677 | 313,280014 | 391,89878 | 1262 | 44881 | 98,6210207 | 302,533675 | 381,241196 | 98.621 | 302.5337 | 381.2412
2025-05-15 12:29:03.353 | 12:29:03 | 44943 | 44943 | 102,413176 | 313,448493 | 391,96698 | 1263 | 44882 | 98,6951193 | 302,649718 | 381,311923 | 98.6951 | 302.6497 | 381.3119
2025-05-15 12:29:04.353 | 12:29:04 | 44944 | 44944 | 102,485585 | 313,592053 | 392,023083 | 1264 | 44883 | 98,733169 | 302,749983 | 381,417684 | 98.7332 | 302.75 | 381.4177
2025-05-15 12:29:05.353 | 12:29:05 | 44945 | 44945 | 102,55135 | 313,724199 | 392,083609 | 1265 | 44884 | 98,7821398 | 302,860209 | 381,580051 | 98.7821 | 302.8602 | 381.5801
2025-05-15 12:29:06.353 | 12:29:06 | 44946 | 44946 | 102,54696 | 313,814355 | 392,162946 | 1266 | 44885 | 98,7260153 | 303,001759 | 381,60161 | 98.726 | 303.0018 | 381.6016
2025-05-15 12:29:07.353 | 12:29:07 | 44947 | 44947 | 102,584785 | 313,930689 | 392,24156 | 1267 | 44886 | 98,6497832 | 303,112919 | 381,725046 | 98.6498 | 303.1129 | 381.725
2025-05-15 12:29:08.353 | 12:29:08 | 44948 | 44948 | 102,619294 | 314,035773 | 392,265528 | 1268 | 44887 | 98,5726169 | 303,262976 | 381,848857 | 98.5726 | 303.263 | 381.8489
2025-05-15 12:29:09.353 | 12:29:09 | 44949 | 44949 | 102,709674 | 314,136453 | 392,378368 | 1269 | 44888 | 98,5478249 | 303,42085 | 381,996401 | 98.5478 | 303.4208 | 381.9964
2025-05-15 12:29:10.353 | 12:29:10 | 44950 | 44950 | 102,678412 | 314,2277 | 392,422972 | 1270 | 44889 | 98,5135577 | 303,598139 | 382,164659 | 98.5136 | 303.5981 | 382.1647
2025-05-15 12:29:11.353 | 12:29:11 | 44951 | 44951 | 102,651758 | 314,348586 | 392,475506 | 1271 | 44890 | 98,4981698 | 303,765474 | 382,376081 | 98.4982 | 303.7655 | 382.3761
2025-05-15 12:29:12.353 | 12:29:12 | 44952 | 44952 | 102,649622 | 314,488225 | 392,606345 | 1272 | 44891 | 98,5168143 | 303,960611 | 382,520128 | 98.5168 | 303.9606 | 382.5201
2025-05-15 12:29:13.353 | 12:29:13 | 44953 | 44953 | 102,715459 | 314,655979 | 392,791792 | 1273 | 44892 | 98,4858083 | 304,131362 | 382,722076 | 98.4858 | 304.1314 | 382.7221
2025-05-15 12:29:14.353 | 12:29:14 | 44954 | 44954 | 102,726524 | 314,854627 | 392,959273 | 1274 | 44893 | 98,5334572 | 304,329322 | 382,965817 | 98.5335 | 304.3293 | 382.9658
2025-05-15 12:29:15.353 | 12:29:15 | 44955 | 44955 | 102,768793 | 315,043367 | 393,165032 | 1275 | 44894 | 98,4913521 | 304,507355 | 383,227119 | 98.4914 | 304.5074 | 383.2271
2025-05-15 12:29:16.353 | 12:29:16 | 44956 | 44956 | 102,787707 | 315,216273 | 393,375477 | 1276 | 44895 | 98,5164939 | 304,690089 | 383,404591 | 98.5165 | 304.6901 | 383.4046
2025-05-15 12:29:17.353 | 12:29:17 | 44957 | 44957 | 102,809286 | 315,378447 | 393,485854 | 1277 | 44896 | 98,5465909 | 304,890246 | 383,608652 | 98.5466 | 304.8902 | 383.6087
2025-05-15 12:29:18.353 | 12:29:18 | 44958 | 44958 | 102,860055 | 315,498131 | 393,595943 | 1278 | 44897 | 98,6680338 | 305,082731 | 383,783697 | 98.668 | 305.0827 | 383.7837
2025-05-15 12:29:19.353 | 12:29:19 | 44959 | 44959 | 102,92755 | 315,653715 | 393,691153 | 1279 | 44898 | 98,7631103 | 305,293099 | 383,928816 | 98.7631 | 305.2931 | 383.9288
2025-05-15 12:29:20.353 | 12:29:20 | 44960 | 44960 | 103,018377 | 315,764585 | 393,755688 | 1280 | 44899 | 98,8028989 | 305,498832 | 384,130466 | 98.8029 | 305.4988 | 384.1305
2025-05-15 12:29:21.353 | 12:29:21 | 44961 | 44961 | 102,927725 | 315,846279 | 393,726764 | 1281 | 44900 | 98,8207437 | 305,694148 | 384,33273 | 98.8207 | 305.6941 | 384.3327
2025-05-15 12:29:22.353 | 12:29:22 | 44962 | 44962 | 102,86057 | 315,911671 | 393,675947 | 1282 | 44901 | 98,915632 | 305,872633 | 384,559766 | 98.9156 | 305.8726 | 384.5598
2025-05-15 12:29:23.353 | 12:29:23 | 44963 | 44963 | 102,831969 | 315,970297 | 393,683272 | 1283 | 44902 | 99,0675073 | 306,040328 | 384,775057 | 99.0675 | 306.0403 | 384.7751
2025-05-15 12:29:24.353 | 12:29:24 | 44964 | 44964 | 102,782788 | 316,028294 | 393,707287 | 1284 | 44903 | 99,1755229 | 306,232172 | 384,99857 | 99.1755 | 306.2322 | 384.9986
2025-05-15 12:29:25.353 | 12:29:25 | 44965 | 44965 | 102,750428 | 316,103753 | 393,775151 | 1285 | 44904 | 99,298387 | 306,433655 | 385,153672 | 99.2984 | 306.4337 | 385.1537
2025-05-15 12:29:26.353 | 12:29:26 | 44966 | 44966 | 102,736134 | 316,202452 | 393,944632 | 1286 | 44905 | 99,3368371 | 306,597219 | 385,215511 | 99.3368 | 306.5972 | 385.2155
2025-05-15 12:29:27.353 | 12:29:27 | 44967 | 44967 | 102,750314 | 316,361013 | 394,050181 | 1287 | 44906 | 99,3607919 | 306,756735 | 385,333293 | 99.3608 | 306.7567 | 385.3333
2025-05-15 12:29:28.353 | 12:29:28 | 44968 | 44968 | 102,690388 | 316,512997 | 394,118305 | 1288 | 44907 | 99,4198189 | 306,901814 | 385,469708 | 99.4198 | 306.9018 | 385.4697
2025-05-15 12:29:29.352 | 12:29:29 | 44969 | 44969 | 102,696808 | 316,654374 | 394,237143 | 1289 | 44908 | 99,4751791 | 307,079915 | 385,627039 | 99.4752 | 307.0799 | 385.627
2025-05-15 12:29:30.353 | 12:29:30 | 44970 | 44970 | 102,657258 | 316,812725 | 394,391493 | 1290 | 44909 | 99,6220617 | 307,231936 | 385,802412 | 99.6221 | 307.2319 | 385.8024
2025-05-15 12:29:31.353 | 12:29:31 | 44971 | 44971 | 102,727243 | 317,001962 | 394,553957 | 1291 | 44910 | 99,6773157 | 307,34622 | 385,784231 | 99.6773 | 307.3462 | 385.7842
2025-05-15 12:29:32.352 | 12:29:32 | 44972 | 44972 | 102,697187 | 317,159974 | 394,792992 | 1292 | 44911 | 99,7497147 | 307,452534 | 385,857999 | 99.7497 | 307.4525 | 385.858
2025-05-15 12:29:33.353 | 12:29:33 | 44973 | 44973 | 102,690303 | 317,349735 | 394,94415 | 1293 | 44912 | 99,9703966 | 307,58067 | 386,005594 | 99.9704 | 307.5807 | 386.0056
2025-05-15 12:29:34.353 | 12:29:34 | 44974 | 44974 | 102,665287 | 317,539911 | 395,163591 | 1294 | 44913 | 100,130499 | 307,726675 | 386,18617 | 100.1305 | 307.7267 | 386.1862
2025-05-15 12:29:35.353 | 12:29:35 | 44975 | 44975 | 102,667093 | 317,730549 | 395,47112 | 1295 | 44914 | 100,225037 | 307,902664 | 386,384062 | 100.225 | 307.9027 | 386.3841
2025-05-15 12:29:36.353 | 12:29:36 | 44976 | 44976 | 102,695374 | 317,927035 | 395,799454 | 1296 | 44915 | 100,305787 | 308,084394 | 386,546482 | 100.3058 | 308.0844 | 386.5465
2025-05-15 12:29:37.353 | 12:29:37 | 44977 | 44977 | 102,651844 | 318,137686 | 396,041086 | 1297 | 44916 | 100,501163 | 308,280849 | 386,687018 | 100.5012 | 308.2808 | 386.687
2025-05-15 12:29:38.353 | 12:29:38 | 44978 | 44978 | 102,695377 | 318,315677 | 396,290103 | 1298 | 44917 | 100,645248 | 308,491343 | 386,918667 | 100.6452 | 308.4913 | 386.9187
2025-05-15 12:29:39.353 | 12:29:39 | 44979 | 44979 | 102,690826 | 318,522774 | 396,478553 | 1299 | 44918 | 100,768816 | 308,706373 | 387,271343 | 100.7688 | 308.7064 | 387.2713
2025-05-15 12:29:40.353 | 12:29:40 | 44980 | 44980 | 102,629065 | 318,698859 | 396,666924 | 1300 | 44919 | 100,839969 | 308,918777 | 387,540066 | 100.84 | 308.9188 | 387.5401
2025-05-15 12:29:41.353 | 12:29:41 | 44981 | 44981 | 102,622757 | 318,873665 | 396,868538 | 1301 | 44920 | 100,913038 | 309,159888 | 387,841336 | 100.913 | 309.1599 | 387.8413
2025-05-15 12:29:42.353 | 12:29:42 | 44982 | 44982 | 102,569719 | 319,05725 | 397,143291 | 1302 | 44921 | 101,003003 | 309,435621 | 388,107731 | 101.003 | 309.4356 | 388.1077
2025-05-15 12:29:43.353 | 12:29:43 | 44983 | 44983 | 102,481105 | 319,252455 | 397,389836 | 1303 | 44922 | 101,088853 | 309,675912 | 388,392185 | 101.0889 | 309.6759 | 388.3922
2025-05-15 12:29:44.353 | 12:29:44 | 44984 | 44984 | 102,42572 | 319,44997 | 397,602373 | 1304 | 44923 | 101,120954 | 309,917036 | 388,607285 | 101.121 | 309.917 | 388.6073
2025-05-15 12:29:45.353 | 12:29:45 | 44985 | 44985 | 102,372968 | 319,664179 | 397,906256 | 1305 | 44924 | 101,209384 | 310,100261 | 388,780433 | 101.2094 | 310.1003 | 388.7804
2025-05-15 12:29:46.353 | 12:29:46 | 44986 | 44986 | 102,33156 | 319,8705 | 398,205958 | 1306 | 44925 | 101,202992 | 310,244912 | 388,91972 | 101.203 | 310.2449 | 388.9197
2025-05-15 12:29:47.353 | 12:29:47 | 44987 | 44987 | 102,342161 | 320,094163 | 398,427408 | 1307 | 44926 | 101,350505 | 310,40803 | 389,070411 | 101.3505 | 310.408 | 389.0704
2025-05-15 12:29:48.353 | 12:29:48 | 44988 | 44988 | 102,292453 | 320,309179 | 398,653632 | 1308 | 44927 | 101,380001 | 310,55898 | 389,213739 | 101.38 | 310.559 | 389.2137
2025-05-15 12:29:49.353 | 12:29:49 | 44989 | 44989 | 102,307897 | 320,524936 | 398,919724 | 1309 | 44928 | 101,411711 | 310,721227 | 389,369782 | 101.4117 | 310.7212 | 389.3698
2025-05-15 12:29:50.353 | 12:29:50 | 44990 | 44990 | 102,284685 | 320,724141 | 399,089217 | 1310 | 44929 | 101,453672 | 310,893691 | 389,534345 | 101.4537 | 310.8937 | 389.5343
2025-05-15 12:29:51.353 | 12:29:51 | 44991 | 44991 | 102,281367 | 320,906069 | 399,25553 | 1311 | 44930 | 101,459512 | 311,057907 | 389,682563 | 101.4595 | 311.0579 | 389.6826
2025-05-15 12:29:52.353 | 12:29:52 | 44992 | 44992 | 102,326782 | 321,090943 | 399,449564 | 1312 | 44931 | 101,501263 | 311,245872 | 389,90016 | 101.5013 | 311.2459 | 389.9002
2025-05-15 12:29:53.353 | 12:29:53 | 44993 | 44993 | 102,311591 | 321,280822 | 399,543436 | 1313 | 44932 | 101,521423 | 311,467124 | 390,104848 | 101.5214 | 311.4671 | 390.1048
2025-05-15 12:29:54.353 | 12:29:54 | 44994 | 44994 | 102,295923 | 321,421606 | 399,579859 | 1314 | 44933 | 101,636913 | 311,6921 | 390,310482 | 101.6369 | 311.6921 | 390.3105
2025-05-15 12:29:55.353 | 12:29:55 | 44995 | 44995 | 102,282429 | 321,565702 | 399,663835 | 1315 | 44934 | 101,778239 | 311,904379 | 390,476844 | 101.7782 | 311.9044 | 390.4768
2025-05-15 12:29:56.353 | 12:29:56 | 44996 | 44996 | 102,246668 | 321,704911 | 399,795415 | 1316 | 44935 | 101,849722 | 312,061267 | 390,64664 | 101.8497 | 312.0613 | 390.6466
2025-05-15 12:29:57.353 | 12:29:57 | 44997 | 44997 | 102,315091 | 321,845595 | 399,916496 | 1317 | 44936 | 101,82497 | 312,220931 | 390,824864 | 101.825 | 312.2209 | 390.8249
2025-05-15 12:29:58.353 | 12:29:58 | 44998 | 44998 | 102,346788 | 321,975425 | 400,054035 | 1318 | 44937 | 101,89449 | 312,380667 | 391,060761 | 101.8945 | 312.3807 | 391.0608
2025-05-15 12:29:59.352 | 12:29:59 | 44999 | 44999 | 102,391248 | 322,101144 | 400,188226 | 1319 | 44938 | 102,013202 | 312,558605 | 391,216315 | 102.0132 | 312.5586 | 391.2163
2025-05-15 12:30:00.353 | 12:30:00 | 45000 | 45000 | 102,391677 | 322,234582 | 400,315752 | 1320 | 44939 | 102,134795 | 312,737465 | 391,367346 | 102.1348 | 312.7375 | 391.3673
2025-05-15 12:30:01.353 | 12:30:01 | 45001 | 45001 | 102,388443 | 322,370905 | 400,501219 | 1321 | 44940 | 102,215325 | 312,894391 | 391,55649 | 102.2153 | 312.8944 | 391.5565
2025-05-15 12:30:02.353 | 12:30:02 | 45002 | 45002 | 102,353513 | 322,541136 | 400,715419 | 1322 | 44941 | 102,263944 | 313,077011 | 391,754238 | 102.2639 | 313.077 | 391.7542
2025-05-15 12:30:03.353 | 12:30:03 | 45003 | 45003 | 102,306466 | 322,703539 | 400,847123 | 1323 | 44942 | 102,359677 | 313,280014 | 391,89878 | 102.3597 | 313.28 | 391.8988
2025-05-15 12:30:04.353 | 12:30:04 | 45004 | 45004 | 102,236844 | 322,848102 | 401,003185 | 1324 | 44943 | 102,413176 | 313,448493 | 391,96698 | 102.4132 | 313.4485 | 391.967
2025-05-15 12:30:05.353 | 12:30:05 | 45005 | 45005 | 102,252004 | 323,034563 | 401,139483 | 1325 | 44944 | 102,485585 | 313,592053 | 392,023083 | 102.4856 | 313.5921 | 392.0231
2025-05-15 12:30:06.353 | 12:30:06 | 45006 | 45006 | 102,200807 | 323,235946 | 401,422727 | 1326 | 44945 | 102,55135 | 313,724199 | 392,083609 | 102.5513 | 313.7242 | 392.0836
2025-05-15 12:30:07.353 | 12:30:07 | 45007 | 45007 | 102,158887 | 323,416119 | 401,614491 | 1327 | 44946 | 102,54696 | 313,814355 | 392,162946 | 102.547 | 313.8144 | 392.1629
2025-05-15 12:30:08.353 | 12:30:08 | 45008 | 45008 | 102,156652 | 323,626787 | 401,824133 | 1328 | 44947 | 102,584785 | 313,930689 | 392,24156 | 102.5848 | 313.9307 | 392.2416
2025-05-15 12:30:09.353 | 12:30:09 | 45009 | 45009 | 102,202663 | 323,852129 | 402,05334 | 1329 | 44948 | 102,619294 | 314,035773 | 392,265528 | 102.6193 | 314.0358 | 392.2655
2025-05-15 12:30:10.353 | 12:30:10 | 45010 | 45010 | 102,242514 | 324,058641 | 402,252265 | 1330 | 44949 | 102,709674 | 314,136453 | 392,378368 | 102.7097 | 314.1365 | 392.3784
2025-05-15 12:30:11.353 | 12:30:11 | 45011 | 45011 | 102,265837 | 324,297032 | 402,482616 | 1331 | 44950 | 102,678412 | 314,2277 | 392,422972 | 102.6784 | 314.2277 | 392.423
2025-05-15 12:30:12.353 | 12:30:12 | 45012 | 45012 | 102,25595 | 324,518111 | 402,78895 | 1332 | 44951 | 102,651758 | 314,348586 | 392,475506 | 102.6518 | 314.3486 | 392.4755
2025-05-15 12:30:13.353 | 12:30:13 | 45013 | 45013 | 102,281136 | 324,730815 | 403,079759 | 1333 | 44952 | 102,649622 | 314,488225 | 392,606345 | 102.6496 | 314.4882 | 392.6063
2025-05-15 12:30:14.353 | 12:30:14 | 45014 | 45014 | 102,263593 | 324,924875 | 403,263275 | 1334 | 44953 | 102,715459 | 314,655979 | 392,791792 | 102.7155 | 314.656 | 392.7918
2025-05-15 12:30:15.353 | 12:30:15 | 45015 | 45015 | 102,258621 | 325,141543 | 403,458258 | 1335 | 44954 | 102,726524 | 314,854627 | 392,959273 | 102.7265 | 314.8546 | 392.9593
2025-05-15 12:30:16.352 | 12:30:16 | 45016 | 45016 | 102,207044 | 325,337274 | 403,636844 | 1336 | 44955 | 102,768793 | 315,043367 | 393,165032 | 102.7688 | 315.0434 | 393.165
2025-05-15 12:30:17.353 | 12:30:17 | 45017 | 45017 | 102,160834 | 325,569597 | 403,877615 | 1337 | 44956 | 102,787707 | 315,216273 | 393,375477 | 102.7877 | 315.2163 | 393.3755
2025-05-15 12:30:18.353 | 12:30:18 | 45018 | 45018 | 102,113962 | 325,811276 | 404,065595 | 1338 | 44957 | 102,809286 | 315,378447 | 393,485854 | 102.8093 | 315.3784 | 393.4859
2025-05-15 12:30:19.353 | 12:30:19 | 45019 | 45019 | 102,111414 | 326,031422 | 404,226596 | 1339 | 44958 | 102,860055 | 315,498131 | 393,595943 | 102.8601 | 315.4981 | 393.5959
2025-05-15 12:30:20.353 | 12:30:20 | 45020 | 45020 | 102,053287 | 326,195567 | 404,401609 | 1340 | 44959 | 102,92755 | 315,653715 | 393,691153 | 102.9275 | 315.6537 | 393.6912
2025-05-15 12:30:21.353 | 12:30:21 | 45021 | 45021 | 101,921815 | 326,368126 | 404,595468 | 1341 | 44960 | 103,018377 | 315,764585 | 393,755688 | 103.0184 | 315.7646 | 393.7557
2025-05-15 12:30:22.353 | 12:30:22 | 45022 | 45022 | 101,837021 | 326,58726 | 404,811392 | 1342 | 44961 | 102,927725 | 315,846279 | 393,726764 | 102.9277 | 315.8463 | 393.7268
2025-05-15 12:30:23.353 | 12:30:23 | 45023 | 45023 | 101,833787 | 326,781778 | 405,109134 | 1343 | 44962 | 102,86057 | 315,911671 | 393,675947 | 102.8606 | 315.9117 | 393.6759
2025-05-15 12:30:24.353 | 12:30:24 | 45024 | 45024 | 101,795598 | 327,042614 | 405,399147 | 1344 | 44963 | 102,831969 | 315,970297 | 393,683272 | 102.832 | 315.9703 | 393.6833
2025-05-15 12:30:25.353 | 12:30:25 | 45025 | 45025 | 101,753201 | 327,311221 | 405,604148 | 1345 | 44964 | 102,782788 | 316,028294 | 393,707287 | 102.7828 | 316.0283 | 393.7073
2025-05-15 12:30:26.353 | 12:30:26 | 45026 | 45026 | 101,785087 | 327,528274 | 405,814302 | 1346 | 44965 | 102,750428 | 316,103753 | 393,775151 | 102.7504 | 316.1038 | 393.7752
2025-05-15 12:30:27.353 | 12:30:27 | 45027 | 45027 | 101,825512 | 327,727477 | 406,022547 | 1347 | 44966 | 102,736134 | 316,202452 | 393,944632 | 102.7361 | 316.2025 | 393.9446
2025-05-15 12:30:28.353 | 12:30:28 | 45028 | 45028 | 101,845619 | 327,928679 | 406,215716 | 1348 | 44967 | 102,750314 | 316,361013 | 394,050181 | 102.7503 | 316.361 | 394.0502
2025-05-15 12:30:29.353 | 12:30:29 | 45029 | 45029 | 101,833276 | 328,135085 | 406,349254 | 1349 | 44968 | 102,690388 | 316,512997 | 394,118305 | 102.6904 | 316.513 | 394.1183
2025-05-15 12:30:30.353 | 12:30:30 | 45030 | 45030 | 101,885411 | 328,317892 | 406,490501 | 1350 | 44969 | 102,696808 | 316,654374 | 394,237143 | 102.6968 | 316.6544 | 394.2371
2025-05-15 12:30:31.353 | 12:30:31 | 45031 | 45031 | 101,940005 | 328,476467 | 406,564608 | 1351 | 44970 | 102,657258 | 316,812725 | 394,391493 | 102.6573 | 316.8127 | 394.3915
2025-05-15 12:30:32.353 | 12:30:32 | 45032 | 45032 | 101,952899 | 328,587161 | 406,524466 | 1352 | 44971 | 102,727243 | 317,001962 | 394,553957 | 102.7272 | 317.002 | 394.554
2025-05-15 12:30:33.353 | 12:30:33 | 45033 | 45033 | 102,123304 | 328,671368 | 406,462846 | 1353 | 44972 | 102,697187 | 317,159974 | 394,792992 | 102.6972 | 317.16 | 394.793
2025-05-15 12:30:34.353 | 12:30:34 | 45034 | 45034 | 102,570816 | 328,723348 | 406,375568 | 1354 | 44973 | 102,690303 | 317,349735 | 394,94415 | 102.6903 | 317.3497 | 394.9441
2025-05-15 12:30:35.353 | 12:30:35 | 45035 | 45035 | 102,89408 | 328,753204 | 406,254114 | 1355 | 44974 | 102,665287 | 317,539911 | 395,163591 | 102.6653 | 317.5399 | 395.1636
2025-05-15 12:30:36.353 | 12:30:36 | 45036 | 45036 | 103,213303 | 328,781514 | 406,158471 | 1356 | 44975 | 102,667093 | 317,730549 | 395,47112 | 102.6671 | 317.7305 | 395.4711
2025-05-15 12:30:37.353 | 12:30:37 | 45037 | 45037 | 103,496189 | 328,791521 | 406,108046 | 1357 | 44976 | 102,695374 | 317,927035 | 395,799454 | 102.6954 | 317.927 | 395.7995
2025-05-15 12:30:38.353 | 12:30:38 | 45038 | 45038 | 103,582363 | 328,853045 | 406,037853 | 1358 | 44977 | 102,651844 | 318,137686 | 396,041086 | 102.6518 | 318.1377 | 396.0411
2025-05-15 12:30:39.353 | 12:30:39 | 45039 | 45039 | 103,604638 | 328,933485 | 406,036177 | 1359 | 44978 | 102,695377 | 318,315677 | 396,290103 | 102.6954 | 318.3157 | 396.2901
2025-05-15 12:30:40.353 | 12:30:40 | 45040 | 45040 | 103,555846 | 328,998952 | 406,041722 | 1360 | 44979 | 102,690826 | 318,522774 | 396,478553 | 102.6908 | 318.5228 | 396.4786
2025-05-15 12:30:41.353 | 12:30:41 | 45041 | 45041 | 103,619295 | 329,125167 | 406,15508 | 1361 | 44980 | 102,629065 | 318,698859 | 396,666924 | 102.6291 | 318.6989 | 396.6669
2025-05-15 12:30:42.353 | 12:30:42 | 45042 | 45042 | 103,634924 | 329,235681 | 406,297085 | 1362 | 44981 | 102,622757 | 318,873665 | 396,868538 | 102.6228 | 318.8737 | 396.8685
2025-05-15 12:30:43.353 | 12:30:43 | 45043 | 45043 | 103,974451 | 329,346593 | 406,336873 | 1363 | 44982 | 102,569719 | 319,05725 | 397,143291 | 102.5697 | 319.0573 | 397.1433
2025-05-15 12:30:44.353 | 12:30:44 | 45044 | 45044 | 104,092685 | 329,455692 | 406,431512 | 1364 | 44983 | 102,481105 | 319,252455 | 397,389836 | 102.4811 | 319.2525 | 397.3898
2025-05-15 12:30:45.353 | 12:30:45 | 45045 | 45045 | 104,290282 | 329,598012 | 406,643495 | 1365 | 44984 | 102,42572 | 319,44997 | 397,602373 | 102.4257 | 319.45 | 397.6024
2025-05-15 12:30:46.353 | 12:30:46 | 45046 | 45046 | 104,527315 | 329,77299 | 406,825156 | 1366 | 44985 | 102,372968 | 319,664179 | 397,906256 | 102.373 | 319.6642 | 397.9063
2025-05-15 12:30:47.353 | 12:30:47 | 45047 | 45047 | 104,635294 | 329,941125 | 406,939373 | 1367 | 44986 | 102,33156 | 319,8705 | 398,205958 | 102.3316 | 319.8705 | 398.206
2025-05-15 12:30:48.353 | 12:30:48 | 45048 | 45048 | 104,708617 | 330,078376 | 407,046633 | 1368 | 44987 | 102,342161 | 320,094163 | 398,427408 | 102.3422 | 320.0942 | 398.4274
2025-05-15 12:30:49.353 | 12:30:49 | 45049 | 45049 | 104,828448 | 330,233713 | 407,180781 | 1369 | 44988 | 102,292453 | 320,309179 | 398,653632 | 102.2925 | 320.3092 | 398.6536
2025-05-15 12:30:50.353 | 12:30:50 | 45050 | 45050 | 104,808738 | 330,414125 | 407,331416 | 1370 | 44989 | 102,307897 | 320,524936 | 398,919724 | 102.3079 | 320.5249 | 398.9197
2025-05-15 12:30:51.353 | 12:30:51 | 45051 | 45051 | 104,825787 | 330,557937 | 407,477354 | 1371 | 44990 | 102,284685 | 320,724141 | 399,089217 | 102.2847 | 320.7241 | 399.0892
2025-05-15 12:30:52.353 | 12:30:52 | 45052 | 45052 | 104,829832 | 330,714965 | 407,612451 | 1372 | 44991 | 102,281367 | 320,906069 | 399,25553 | 102.2814 | 320.9061 | 399.2555
2025-05-15 12:30:53.353 | 12:30:53 | 45053 | 45053 | 104,803522 | 330,849733 | 407,747732 | 1373 | 44992 | 102,326782 | 321,090943 | 399,449564 | 102.3268 | 321.0909 | 399.4496
2025-05-15 12:30:54.353 | 12:30:54 | 45054 | 45054 | 104,767344 | 330,979473 | 407,935383 | 1374 | 44993 | 102,311591 | 321,280822 | 399,543436 | 102.3116 | 321.2808 | 399.5434
2025-05-15 12:30:55.353 | 12:30:55 | 45055 | 45055 | 104,751282 | 331,163826 | 408,184632 | 1375 | 44994 | 102,295923 | 321,421606 | 399,579859 | 102.2959 | 321.4216 | 399.5799
2025-05-15 12:30:56.353 | 12:30:56 | 45056 | 45056 | 104,76075 | 331,358501 | 408,248765 | 1376 | 44995 | 102,282429 | 321,565702 | 399,663835 | 102.2824 | 321.5657 | 399.6638
2025-05-15 12:30:57.353 | 12:30:57 | 45057 | 45057 | 104,809607 | 331,473028 | 408,247324 | 1377 | 44996 | 102,246668 | 321,704911 | 399,795415 | 102.2467 | 321.7049 | 399.7954
2025-05-15 12:30:58.353 | 12:30:58 | 45058 | 45058 | 104,94824 | 331,596958 | 408,281013 | 1378 | 44997 | 102,315091 | 321,845595 | 399,916496 | 102.3151 | 321.8456 | 399.9165
2025-05-15 12:30:59.353 | 12:30:59 | 45059 | 45059 | 104,99059 | 331,685338 | 408,263243 | 1379 | 44998 | 102,346788 | 321,975425 | 400,054035 | 102.3468 | 321.9754 | 400.054
2025-05-15 12:31:00.353 | 12:31:00 | 45060 | 45060 | 104,963781 | 331,756021 | 408,281145 | 1380 | 44999 | 102,391248 | 322,101144 | 400,188226 | 102.3912 | 322.1011 | 400.1882
2025-05-15 12:31:01.353 | 12:31:01 | 45061 | 45061 | 105,036894 | 331,830377 | 408,274732 | 1381 | 45000 | 102,391677 | 322,234582 | 400,315752 | 102.3917 | 322.2346 | 400.3158
2025-05-15 12:31:02.353 | 12:31:02 | 45062 | 45062 | 105,103227 | 331,884172 | 408,257759 | 1382 | 45001 | 102,388443 | 322,370905 | 400,501219 | 102.3884 | 322.3709 | 400.5012
2025-05-15 12:31:03.353 | 12:31:03 | 45063 | 45063 | 105,203025 | 331,906156 | 408,197337 | 1383 | 45002 | 102,353513 | 322,541136 | 400,715419 | 102.3535 | 322.5411 | 400.7154
2025-05-15 12:31:04.353 | 12:31:04 | 45064 | 45064 | 105,152177 | 331,960328 | 408,193768 | 1384 | 45003 | 102,306466 | 322,703539 | 400,847123 | 102.3065 | 322.7035 | 400.8471
2025-05-15 12:31:05.353 | 12:31:05 | 45065 | 45065 | 105,212416 | 332,04417 | 408,323441 | 1385 | 45004 | 102,236844 | 322,848102 | 401,003185 | 102.2368 | 322.8481 | 401.0032
2025-05-15 12:31:06.353 | 12:31:06 | 45066 | 45066 | 105,466485 | 332,17714 | 408,420153 | 1386 | 45005 | 102,252004 | 323,034563 | 401,139483 | 102.252 | 323.0346 | 401.1395
2025-05-15 12:31:07.353 | 12:31:07 | 45067 | 45067 | 105,648996 | 332,299836 | 408,550853 | 1387 | 45006 | 102,200807 | 323,235946 | 401,422727 | 102.2008 | 323.2359 | 401.4227
2025-05-15 12:31:08.353 | 12:31:08 | 45068 | 45068 | 105,945055 | 332,467516 | 408,705653 | 1388 | 45007 | 102,158887 | 323,416119 | 401,614491 | 102.1589 | 323.4161 | 401.6145
2025-05-15 12:31:09.353 | 12:31:09 | 45069 | 45069 | 106,170433 | 332,626591 | 408,91678 | 1389 | 45008 | 102,156652 | 323,626787 | 401,824133 | 102.1567 | 323.6268 | 401.8241
2025-05-15 12:31:10.353 | 12:31:10 | 45070 | 45070 | 106,363966 | 332,785239 | 409,11755 | 1390 | 45009 | 102,202663 | 323,852129 | 402,05334 | 102.2027 | 323.8521 | 402.0533
2025-05-15 12:31:11.353 | 12:31:11 | 45071 | 45071 | 106,486117 | 332,936118 | 409,248175 | 1391 | 45010 | 102,242514 | 324,058641 | 402,252265 | 102.2425 | 324.0586 | 402.2523
2025-05-15 12:31:12.353 | 12:31:12 | 45072 | 45072 | 106,50854 | 333,088457 | 409,344828 | 1392 | 45011 | 102,265837 | 324,297032 | 402,482616 | 102.2658 | 324.297 | 402.4826
2025-05-15 12:31:13.352 | 12:31:13 | 45073 | 45073 | 106,475316 | 333,236461 | 409,452962 | 1393 | 45012 | 102,25595 | 324,518111 | 402,78895 | 102.2559 | 324.5181 | 402.7889
2025-05-15 12:31:14.353 | 12:31:14 | 45074 | 45074 | 106,486093 | 333,369836 | 409,597097 | 1394 | 45013 | 102,281136 | 324,730815 | 403,079759 | 102.2811 | 324.7308 | 403.0798
2025-05-15 12:31:15.353 | 12:31:15 | 45075 | 45075 | 106,559288 | 333,476467 | 409,742361 | 1395 | 45014 | 102,263593 | 324,924875 | 403,263275 | 102.2636 | 324.9249 | 403.2633
2025-05-15 12:31:16.353 | 12:31:16 | 45076 | 45076 | 106,615533 | 333,64592 | 409,782551 | 1396 | 45015 | 102,258621 | 325,141543 | 403,458258 | 102.2586 | 325.1415 | 403.4583
2025-05-15 12:31:17.353 | 12:31:17 | 45077 | 45077 | 106,599136 | 333,761805 | 409,861891 | 1397 | 45016 | 102,207044 | 325,337274 | 403,636844 | 102.207 | 325.3373 | 403.6368
2025-05-15 12:31:18.353 | 12:31:18 | 45078 | 45078 | 106,68153 | 333,889476 | 409,878778 | 1398 | 45017 | 102,160834 | 325,569597 | 403,877615 | 102.1608 | 325.5696 | 403.8776
2025-05-15 12:31:19.353 | 12:31:19 | 45079 | 45079 | 106,805394 | 334,009438 | 409,915124 | 1399 | 45018 | 102,113962 | 325,811276 | 404,065595 | 102.114 | 325.8113 | 404.0656
2025-05-15 12:31:20.353 | 12:31:20 | 45080 | 45080 | 106,842379 | 334,110584 | 409,971612 | 1400 | 45019 | 102,111414 | 326,031422 | 404,226596 | 102.1114 | 326.0314 | 404.2266
2025-05-15 12:31:21.353 | 12:31:21 | 45081 | 45081 | 106,879576 | 334,245262 | 410,079298 | 1401 | 45020 | 102,053287 | 326,195567 | 404,401609 | 102.0533 | 326.1956 | 404.4016
2025-05-15 12:31:22.353 | 12:31:22 | 45082 | 45082 | 106,971424 | 334,349891 | 410,178748 | 1402 | 45021 | 101,921815 | 326,368126 | 404,595468 | 101.9218 | 326.3681 | 404.5955
2025-05-15 12:31:23.353 | 12:31:23 | 45083 | 45083 | 107,060407 | 334,484512 | 410,271466 | 1403 | 45022 | 101,837021 | 326,58726 | 404,811392 | 101.837 | 326.5873 | 404.8114
2025-05-15 12:31:24.353 | 12:31:24 | 45084 | 45084 | 107,073991 | 334,611025 | 410,420957 | 1404 | 45023 | 101,833787 | 326,781778 | 405,109134 | 101.8338 | 326.7818 | 405.1091
2025-05-15 12:31:25.353 | 12:31:25 | 45085 | 45085 | 107,115891 | 334,743337 | 410,537201 | 1405 | 45024 | 101,795598 | 327,042614 | 405,399147 | 101.7956 | 327.0426 | 405.3991
2025-05-15 12:31:26.353 | 12:31:26 | 45086 | 45086 | 107,059939 | 334,869108 | 410,630873 | 1406 | 45025 | 101,753201 | 327,311221 | 405,604148 | 101.7532 | 327.3112 | 405.6041
2025-05-15 12:31:27.353 | 12:31:27 | 45087 | 45087 | 107,108477 | 334,977701 | 410,761108 | 1407 | 45026 | 101,785087 | 327,528274 | 405,814302 | 101.7851 | 327.5283 | 405.8143
2025-05-15 12:31:28.353 | 12:31:28 | 45088 | 45088 | 107,059507 | 335,112925 | 410,8746 | 1408 | 45027 | 101,825512 | 327,727477 | 406,022547 | 101.8255 | 327.7275 | 406.0225
2025-05-15 12:31:29.353 | 12:31:29 | 45089 | 45089 | 107,036442 | 335,252279 | 411,040593 | 1409 | 45028 | 101,845619 | 327,928679 | 406,215716 | 101.8456 | 327.9287 | 406.2157
2025-05-15 12:31:30.353 | 12:31:30 | 45090 | 45090 | 107,070227 | 335,397389 | 411,186826 | 1410 | 45029 | 101,833276 | 328,135085 | 406,349254 | 101.8333 | 328.1351 | 406.3493
2025-05-15 12:31:31.353 | 12:31:31 | 45091 | 45091 | 107,02401 | 335,499624 | 411,326418 | 1411 | 45030 | 101,885411 | 328,317892 | 406,490501 | 101.8854 | 328.3179 | 406.4905
2025-05-15 12:31:32.353 | 12:31:32 | 45092 | 45092 | 106,976274 | 335,679704 | 411,540532 | 1412 | 45031 | 101,940005 | 328,476467 | 406,564608 | 101.94 | 328.4765 | 406.5646
2025-05-15 12:31:33.353 | 12:31:33 | 45093 | 45093 | 107,004881 | 335,825661 | 411,700631 | 1413 | 45032 | 101,952899 | 328,587161 | 406,524466 | 101.9529 | 328.5872 | 406.5245
2025-05-15 12:31:34.353 | 12:31:34 | 45094 | 45094 | 107,07054 | 335,957939 | 411,819515 | 1414 | 45033 | 102,123304 | 328,671368 | 406,462846 | 102.1233 | 328.6714 | 406.4628
2025-05-15 12:31:35.353 | 12:31:35 | 45095 | 45095 | 107,132871 | 336,093762 | 411,905915 | 1415 | 45034 | 102,570816 | 328,723348 | 406,375568 | 102.5708 | 328.7233 | 406.3756
2025-05-15 12:31:36.353 | 12:31:36 | 45096 | 45096 | 107,219997 | 336,210849 | 412,025985 | 1416 | 45035 | 102,89408 | 328,753204 | 406,254114 | 102.8941 | 328.7532 | 406.2541
2025-05-15 12:31:37.353 | 12:31:37 | 45097 | 45097 | 107,18558 | 336,339361 | 412,165199 | 1417 | 45036 | 103,213303 | 328,781514 | 406,158471 | 103.2133 | 328.7815 | 406.1585
2025-05-15 12:31:38.353 | 12:31:38 | 45098 | 45098 | 107,156142 | 336,476935 | 412,307121 | 1418 | 45037 | 103,496189 | 328,791521 | 406,108046 | 103.4962 | 328.7915 | 406.108
2025-05-15 12:31:39.353 | 12:31:39 | 45099 | 45099 | 107,196297 | 336,623524 | 412,385525 | 1419 | 45038 | 103,582363 | 328,853045 | 406,037853 | 103.5824 | 328.853 | 406.0379
2025-05-15 12:31:40.353 | 12:31:40 | 45100 | 45100 | 107,214424 | 336,742973 | 412,441008 | 1420 | 45039 | 103,604638 | 328,933485 | 406,036177 | 103.6046 | 328.9335 | 406.0362
2025-05-15 12:31:41.353 | 12:31:41 | 45101 | 45101 | 107,218385 | 336,851837 | 412,39997 | 1421 | 45040 | 103,555846 | 328,998952 | 406,041722 | 103.5558 | 328.999 | 406.0417
2025-05-15 12:31:42.353 | 12:31:42 | 45102 | 45102 | 107,208073 | 336,951478 | 412,464665 | 1422 | 45041 | 103,619295 | 329,125167 | 406,15508 | 103.6193 | 329.1252 | 406.1551
2025-05-15 12:31:43.353 | 12:31:43 | 45103 | 45103 | 107,139055 | 337,03738 | 412,584595 | 1423 | 45042 | 103,634924 | 329,235681 | 406,297085 | 103.6349 | 329.2357 | 406.2971
2025-05-15 12:31:44.353 | 12:31:44 | 45104 | 45104 | 107,043714 | 337,159991 | 412,777585 | 1424 | 45043 | 103,974451 | 329,346593 | 406,336873 | 103.9745 | 329.3466 | 406.3369
2025-05-15 12:31:45.353 | 12:31:45 | 45105 | 45105 | 107,040382 | 337,32475 | 412,922972 | 1425 | 45044 | 104,092685 | 329,455692 | 406,431512 | 104.0927 | 329.4557 | 406.4315
2025-05-15 12:31:46.353 | 12:31:46 | 45106 | 45106 | 107,481558 | 337,464984 | 413,113832 | 1426 | 45045 | 104,290282 | 329,598012 | 406,643495 | 104.2903 | 329.598 | 406.6435
2025-05-15 12:31:47.353 | 12:31:47 | 45107 | 45107 | 107,737357 | 337,630396 | 413,20357 | 1427 | 45046 | 104,527315 | 329,77299 | 406,825156 | 104.5273 | 329.773 | 406.8252
2025-05-15 12:31:48.353 | 12:31:48 | 45108 | 45108 | 107,965089 | 337,77275 | 413,307433 | 1428 | 45047 | 104,635294 | 329,941125 | 406,939373 | 104.6353 | 329.9411 | 406.9394
2025-05-15 12:31:49.353 | 12:31:49 | 45109 | 45109 | 108,134936 | 337,911786 | 413,414286 | 1429 | 45048 | 104,708617 | 330,078376 | 407,046633 | 104.7086 | 330.0784 | 407.0466
2025-05-15 12:31:50.370 | 12:31:50 | 45110 | 45110 | 108,231501 | 338,023627 | 413,579392 | 1430 | 45049 | 104,828448 | 330,233713 | 407,180781 | 104.8284 | 330.2337 | 407.1808
2025-05-15 12:31:51.353 | 12:31:51 | 45111 | 45111 | 108,254033 | 338,163284 | 413,749187 | 1431 | 45050 | 104,808738 | 330,414125 | 407,331416 | 104.8087 | 330.4141 | 407.3314
2025-05-15 12:31:52.353 | 12:31:52 | 45112 | 45112 | 108,565593 | 338,304749 | 413,800019 | 1432 | 45051 | 104,825787 | 330,557937 | 407,477354 | 104.8258 | 330.5579 | 407.4774
2025-05-15 12:31:53.353 | 12:31:53 | 45113 | 45113 | 108,776802 | 338,413451 | 413,90376 | 1433 | 45052 | 104,829832 | 330,714965 | 407,612451 | 104.8298 | 330.715 | 407.6125
2025-05-15 12:31:54.353 | 12:31:54 | 45114 | 45114 | 109,020095 | 338,557942 | 414,018204 | 1434 | 45053 | 104,803522 | 330,849733 | 407,747732 | 104.8035 | 330.8497 | 407.7477
2025-05-15 12:31:55.353 | 12:31:55 | 45115 | 45115 | 109,131608 | 338,672631 | 414,095181 | 1435 | 45054 | 104,767344 | 330,979473 | 407,935383 | 104.7673 | 330.9795 | 407.9354
2025-05-15 12:31:56.353 | 12:31:56 | 45116 | 45116 | 109,204563 | 338,773141 | 414,187898 | 1436 | 45055 | 104,751282 | 331,163826 | 408,184632 | 104.7513 | 331.1638 | 408.1846
2025-05-15 12:31:57.353 | 12:31:57 | 45117 | 45117 | 109,209658 | 338,889368 | 414,236898 | 1437 | 45056 | 104,76075 | 331,358501 | 408,248765 | 104.7608 | 331.3585 | 408.2488
2025-05-15 12:31:58.353 | 12:31:58 | 45118 | 45118 | 109,545996 | 339,003707 | 414,443556 | 1438 | 45057 | 104,809607 | 331,473028 | 408,247324 | 104.8096 | 331.473 | 408.2473
2025-05-15 12:31:59.353 | 12:31:59 | 45119 | 45119 | 109,687455 | 339,158872 | 414,531937 | 1439 | 45058 | 104,94824 | 331,596958 | 408,281013 | 104.9482 | 331.597 | 408.281
2025-05-15 12:32:00.353 | 12:32:00 | 45120 | 45120 | 109,811097 | 339,298778 | 414,648752 | 1440 | 45059 | 104,99059 | 331,685338 | 408,263243 | 104.9906 | 331.6853 | 408.2632
2025-05-15 12:32:01.353 | 12:32:01 | 45121 | 45121 | 109,938476 | 339,445418 | 414,75397 | 1441 | 45060 | 104,963781 | 331,756021 | 408,281145 | 104.9638 | 331.756 | 408.2811
2025-05-15 12:32:02.353 | 12:32:02 | 45122 | 45122 | 109,996274 | 339,529274 | 414,831586 | 1442 | 45061 | 105,036894 | 331,830377 | 408,274732 | 105.0369 | 331.8304 | 408.2747
2025-05-15 12:32:03.353 | 12:32:03 | 45123 | 45123 | 109,961641 | 339,65767 | 414,863651 | 1443 | 45062 | 105,103227 | 331,884172 | 408,257759 | 105.1032 | 331.8842 | 408.2578
2025-05-15 12:32:04.353 | 12:32:04 | 45124 | 45124 | 109,898396 | 339,757853 | 414,938363 | 1444 | 45063 | 105,203025 | 331,906156 | 408,197337 | 105.203 | 331.9062 | 408.1973
2025-05-15 12:32:05.353 | 12:32:05 | 45125 | 45125 | 109,903086 | 339,893034 | 415,081477 | 1445 | 45064 | 105,152177 | 331,960328 | 408,193768 | 105.1522 | 331.9603 | 408.1938
2025-05-15 12:32:06.353 | 12:32:06 | 45126 | 45126 | 109,875172 | 340,011151 | 415,244646 | 1446 | 45065 | 105,212416 | 332,04417 | 408,323441 | 105.2124 | 332.0442 | 408.3234
2025-05-15 12:32:07.353 | 12:32:07 | 45127 | 45127 | 109,914793 | 340,143726 | 415,457343 | 1447 | 45066 | 105,466485 | 332,17714 | 408,420153 | 105.4665 | 332.1771 | 408.4202
2025-05-15 12:32:08.353 | 12:32:08 | 45128 | 45128 | 109,911202 | 340,232012 | 415,520063 | 1448 | 45067 | 105,648996 | 332,299836 | 408,550853 | 105.649 | 332.2998 | 408.5509
2025-05-15 12:32:09.353 | 12:32:09 | 45129 | 45129 | 109,824432 | 340,306942 | 415,583885 | 1449 | 45068 | 105,945055 | 332,467516 | 408,705653 | 105.9451 | 332.4675 | 408.7057
2025-05-15 12:32:10.353 | 12:32:10 | 45130 | 45130 | 109,789395 | 340,407625 | 415,67236 | 1450 | 45069 | 106,170433 | 332,626591 | 408,91678 | 106.1704 | 332.6266 | 408.9168
2025-05-15 12:32:11.353 | 12:32:11 | 45131 | 45131 | 109,781947 | 340,498892 | 415,774815 | 1451 | 45070 | 106,363966 | 332,785239 | 409,11755 | 106.364 | 332.7852 | 409.1175
2025-05-15 12:32:12.353 | 12:32:12 | 45132 | 45132 | 109,821066 | 340,614336 | 415,922093 | 1452 | 45071 | 106,486117 | 332,936118 | 409,248175 | 106.4861 | 332.9361 | 409.2482
2025-05-15 12:32:13.353 | 12:32:13 | 45133 | 45133 | 109,818484 | 340,695279 | 415,993565 | 1453 | 45072 | 106,50854 | 333,088457 | 409,344828 | 106.5085 | 333.0885 | 409.3448
2025-05-15 12:32:14.353 | 12:32:14 | 45134 | 45134 | 109,789202 | 340,777515 | 416,072811 | 1454 | 45073 | 106,475316 | 333,236461 | 409,452962 | 106.4753 | 333.2365 | 409.453
2025-05-15 12:32:15.353 | 12:32:15 | 45135 | 45135 | 109,792646 | 340,855803 | 416,11874 | 1455 | 45074 | 106,486093 | 333,369836 | 409,597097 | 106.4861 | 333.3698 | 409.5971
2025-05-15 12:32:16.353 | 12:32:16 | 45136 | 45136 | 109,760264 | 340,942306 | 416,233456 | 1456 | 45075 | 106,559288 | 333,476467 | 409,742361 | 106.5593 | 333.4765 | 409.7424
2025-05-15 12:32:17.353 | 12:32:17 | 45137 | 45137 | 109,737338 | 341,057259 | 416,381821 | 1457 | 45076 | 106,615533 | 333,64592 | 409,782551 | 106.6155 | 333.6459 | 409.7826
2025-05-15 12:32:18.353 | 12:32:18 | 45138 | 45138 | 109,713493 | 341,179007 | 416,523053 | 1458 | 45077 | 106,599136 | 333,761805 | 409,861891 | 106.5991 | 333.7618 | 409.8619
2025-05-15 12:32:19.353 | 12:32:19 | 45139 | 45139 | 109,678304 | 341,326154 | 416,671255 | 1459 | 45078 | 106,68153 | 333,889476 | 409,878778 | 106.6815 | 333.8895 | 409.8788
2025-05-15 12:32:20.353 | 12:32:20 | 45140 | 45140 | 109,729277 | 341,458609 | 416,765591 | 1460 | 45079 | 106,805394 | 334,009438 | 409,915124 | 106.8054 | 334.0094 | 409.9151
2025-05-15 12:32:21.353 | 12:32:21 | 45141 | 45141 | 109,724444 | 341,551186 | 416,82585 | 1461 | 45080 | 106,842379 | 334,110584 | 409,971612 | 106.8424 | 334.1106 | 409.9716
2025-05-15 12:32:22.353 | 12:32:22 | 45142 | 45142 | 109,76383 | 341,644466 | 416,941168 | 1462 | 45081 | 106,879576 | 334,245262 | 410,079298 | 106.8796 | 334.2453 | 410.0793
2025-05-15 12:32:23.353 | 12:32:23 | 45143 | 45143 | 109,796474 | 341,70913 | 416,991596 | 1463 | 45082 | 106,971424 | 334,349891 | 410,178748 | 106.9714 | 334.3499 | 410.1787
2025-05-15 12:32:24.353 | 12:32:24 | 45144 | 45144 | 109,876715 | 341,783489 | 417,04025 | 1464 | 45083 | 107,060407 | 334,484512 | 410,271466 | 107.0604 | 334.4845 | 410.2715
2025-05-15 12:32:25.353 | 12:32:25 | 45145 | 45145 | 109,958357 | 341,852146 | 417,04307 | 1465 | 45084 | 107,073991 | 334,611025 | 410,420957 | 107.074 | 334.611 | 410.421
2025-05-15 12:32:26.353 | 12:32:26 | 45146 | 45146 | 110,03845 | 341,939117 | 417,088932 | 1466 | 45085 | 107,115891 | 334,743337 | 410,537201 | 107.1159 | 334.7433 | 410.5372
2025-05-15 12:32:27.353 | 12:32:27 | 45147 | 45147 | 110,072147 | 342,032964 | 417,087703 | 1467 | 45086 | 107,059939 | 334,869108 | 410,630873 | 107.0599 | 334.8691 | 410.6309
2025-05-15 12:32:28.353 | 12:32:28 | 45148 | 45148 | 110,045812 | 342,113763 | 417,103851 | 1468 | 45087 | 107,108477 | 334,977701 | 410,761108 | 107.1085 | 334.9777 | 410.7611
2025-05-15 12:32:29.353 | 12:32:29 | 45149 | 45149 | 110,381251 | 342,214328 | 417,147699 | 1469 | 45088 | 107,059507 | 335,112925 | 410,8746 | 107.0595 | 335.1129 | 410.8746
2025-05-15 12:32:30.353 | 12:32:30 | 45150 | 45150 | 110,625791 | 342,321302 | 417,213911 | 1470 | 45089 | 107,036442 | 335,252279 | 411,040593 | 107.0364 | 335.2523 | 411.0406
2025-05-15 12:32:31.353 | 12:32:31 | 45151 | 45151 | 110,914381 | 342,420771 | 417,364236 | 1471 | 45090 | 107,070227 | 335,397389 | 411,186826 | 107.0702 | 335.3974 | 411.1868
2025-05-15 12:32:32.353 | 12:32:32 | 45152 | 45152 | 111,040951 | 342,540493 | 417,457285 | 1472 | 45091 | 107,02401 | 335,499624 | 411,326418 | 107.024 | 335.4996 | 411.3264
2025-05-15 12:32:33.353 | 12:32:33 | 45153 | 45153 | 111,122852 | 342,68774 | 417,547543 | 1473 | 45092 | 106,976274 | 335,679704 | 411,540532 | 106.9763 | 335.6797 | 411.5405
2025-05-15 12:32:34.353 | 12:32:34 | 45154 | 45154 | 111,174239 | 342,791865 | 417,62118 | 1474 | 45093 | 107,004881 | 335,825661 | 411,700631 | 107.0049 | 335.8257 | 411.7006
2025-05-15 12:32:35.353 | 12:32:35 | 45155 | 45155 | 111,377183 | 342,900575 | 417,68329 | 1475 | 45094 | 107,07054 | 335,957939 | 411,819515 | 107.0705 | 335.9579 | 411.8195
2025-05-15 12:32:36.353 | 12:32:36 | 45156 | 45156 | 111,544704 | 342,998365 | 417,770314 | 1476 | 45095 | 107,132871 | 336,093762 | 411,905915 | 107.1329 | 336.0938 | 411.9059
2025-05-15 12:32:37.353 | 12:32:37 | 45157 | 45157 | 111,72157 | 343,113008 | 417,919781 | 1477 | 45096 | 107,219997 | 336,210849 | 412,025985 | 107.22 | 336.2108 | 412.026
2025-05-15 12:32:38.353 | 12:32:38 | 45158 | 45158 | 111,880534 | 343,22465 | 418,032697 | 1478 | 45097 | 107,18558 | 336,339361 | 412,165199 | 107.1856 | 336.3394 | 412.1652
2025-05-15 12:32:39.353 | 12:32:39 | 45159 | 45159 | 111,94148 | 343,337747 | 418,118411 | 1479 | 45098 | 107,156142 | 336,476935 | 412,307121 | 107.1561 | 336.4769 | 412.3071
2025-05-15 12:32:40.353 | 12:32:40 | 45160 | 45160 | 111,924972 | 343,42871 | 418,123754 | 1480 | 45099 | 107,196297 | 336,623524 | 412,385525 | 107.1963 | 336.6235 | 412.3855
2025-05-15 12:32:41.353 | 12:32:41 | 45161 | 45161 | 111,903595 | 343,521042 | 418,186261 | 1481 | 45100 | 107,214424 | 336,742973 | 412,441008 | 107.2144 | 336.743 | 412.441
2025-05-15 12:32:42.353 | 12:32:42 | 45162 | 45162 | 111,865373 | 343,60707 | 418,204534 | 1482 | 45101 | 107,218385 | 336,851837 | 412,39997 | 107.2184 | 336.8518 | 412.4
2025-05-15 12:32:43.353 | 12:32:43 | 45163 | 45163 | 111,897342 | 343,720677 | 418,296484 | 1483 | 45102 | 107,208073 | 336,951478 | 412,464665 | 107.2081 | 336.9515 | 412.4647
2025-05-15 12:32:44.353 | 12:32:44 | 45164 | 45164 | 111,872495 | 343,791656 | 418,439724 | 1484 | 45103 | 107,139055 | 337,03738 | 412,584595 | 107.1391 | 337.0374 | 412.5846
2025-05-15 12:32:45.353 | 12:32:45 | 45165 | 45165 | 111,911586 | 343,892761 | 418,563988 | 1485 | 45104 | 107,043714 | 337,159991 | 412,777585 | 107.0437 | 337.16 | 412.7776
2025-05-15 12:32:46.353 | 12:32:46 | 45166 | 45166 | 112,172847 | 343,982089 | 418,674776 | 1486 | 45105 | 107,040382 | 337,32475 | 412,922972 | 107.0404 | 337.3247 | 412.923
2025-05-15 12:32:47.353 | 12:32:47 | 45167 | 45167 | 112,407274 | 344,061611 | 418,737039 | 1487 | 45106 | 107,481558 | 337,464984 | 413,113832 | 107.4816 | 337.465 | 413.1138
2025-05-15 12:32:48.353 | 12:32:48 | 45168 | 45168 | 112,67939 | 344,133765 | 418,782207 | 1488 | 45107 | 107,737357 | 337,630396 | 413,20357 | 107.7374 | 337.6304 | 413.2036
2025-05-15 12:32:49.353 | 12:32:49 | 45169 | 45169 | 112,895234 | 344,184664 | 418,74628 | 1489 | 45108 | 107,965089 | 337,77275 | 413,307433 | 107.9651 | 337.7727 | 413.3074
2025-05-15 12:32:50.353 | 12:32:50 | 45170 | 45170 | 112,987623 | 344,23847 | 418,726222 | 1490 | 45109 | 108,134936 | 337,911786 | 413,414286 | 108.1349 | 337.9118 | 413.4143
2025-05-15 12:32:51.353 | 12:32:51 | 45171 | 45171 | 112,933039 | 344,298001 | 418,698001 | 1491 | 45110 | 108,231501 | 338,023627 | 413,579392 | 108.2315 | 338.0236 | 413.5794
2025-05-15 12:32:52.353 | 12:32:52 | 45172 | 45172 | 112,871349 | 344,367025 | 418,727085 | 1492 | 45111 | 108,254033 | 338,163284 | 413,749187 | 108.254 | 338.1633 | 413.7492
2025-05-15 12:32:53.353 | 12:32:53 | 45173 | 45173 | 112,921374 | 344,428931 | 418,734025 | 1493 | 45112 | 108,565593 | 338,304749 | 413,800019 | 108.5656 | 338.3047 | 413.8
2025-05-15 12:32:54.353 | 12:32:54 | 45174 | 45174 | 112,859455 | 344,486081 | 418,771747 | 1494 | 45113 | 108,776802 | 338,413451 | 413,90376 | 108.7768 | 338.4135 | 413.9038
2025-05-15 12:32:55.353 | 12:32:55 | 45175 | 45175 | 112,838097 | 344,520401 | 418,807171 | 1495 | 45114 | 109,020095 | 338,557942 | 414,018204 | 109.0201 | 338.5579 | 414.0182
2025-05-15 12:32:56.353 | 12:32:56 | 45176 | 45176 | 112,834033 | 344,59125 | 418,926111 | 1496 | 45115 | 109,131608 | 338,672631 | 414,095181 | 109.1316 | 338.6726 | 414.0952
2025-05-15 12:32:57.353 | 12:32:57 | 45177 | 45177 | 112,827158 | 344,689134 | 419,094322 | 1497 | 45116 | 109,204563 | 338,773141 | 414,187898 | 109.2046 | 338.7731 | 414.1879
2025-05-15 12:32:58.353 | 12:32:58 | 45178 | 45178 | 112,841819 | 344,781931 | 419,127375 | 1498 | 45117 | 109,209658 | 338,889368 | 414,236898 | 109.2097 | 338.8894 | 414.2369
2025-05-15 12:32:59.353 | 12:32:59 | 45179 | 45179 | 112,84545 | 344,859337 | 419,11696 | 1499 | 45118 | 109,545996 | 339,003707 | 414,443556 | 109.546 | 339.0037 | 414.4436
2025-05-15 12:33:00.353 | 12:33:00 | 45180 | 45180 | 112,852026 | 344,944718 | 419,071051 | 1500 | 45119 | 109,687455 | 339,158872 | 414,531937 | 109.6875 | 339.1589 | 414.5319
2025-05-15 12:33:01.353 | 12:33:01 | 45181 | 45181 | 112,798647 | 345,026738 | 419,10836 | 1501 | 45120 | 109,811097 | 339,298778 | 414,648752 | 109.8111 | 339.2988 | 414.6488
2025-05-15 12:33:02.353 | 12:33:02 | 45182 | 45182 | 112,762053 | 345,118055 | 419,160232 | 1502 | 45121 | 109,938476 | 339,445418 | 414,75397 | 109.9385 | 339.4454 | 414.754
2025-05-15 12:33:03.353 | 12:33:03 | 45183 | 45183 | 112,719949 | 345,202786 | 419,177276 | 1503 | 45122 | 109,996274 | 339,529274 | 414,831586 | 109.9963 | 339.5293 | 414.8316
2025-05-15 12:33:04.353 | 12:33:04 | 45184 | 45184 | 112,663538 | 345,267762 | 419,310173 | 1504 | 45123 | 109,961641 | 339,65767 | 414,863651 | 109.9616 | 339.6577 | 414.8637
2025-05-15 12:33:05.353 | 12:33:05 | 45185 | 45185 | 112,789136 | 345,36657 | 419,434416 | 1505 | 45124 | 109,898396 | 339,757853 | 414,938363 | 109.8984 | 339.7579 | 414.9384
2025-05-15 12:33:06.353 | 12:33:06 | 45186 | 45186 | 113,070476 | 345,457241 | 419,50281 | 1506 | 45125 | 109,903086 | 339,893034 | 415,081477 | 109.9031 | 339.893 | 415.0815
2025-05-15 12:33:07.353 | 12:33:07 | 45187 | 45187 | 113,291485 | 345,53887 | 419,52221 | 1507 | 45126 | 109,875172 | 340,011151 | 415,244646 | 109.8752 | 340.0112 | 415.2446
2025-05-15 12:33:08.353 | 12:33:08 | 45188 | 45188 | 113,45007 | 345,622774 | 419,584621 | 1508 | 45127 | 109,914793 | 340,143726 | 415,457343 | 109.9148 | 340.1437 | 415.4573
2025-05-15 12:33:09.353 | 12:33:09 | 45189 | 45189 | 113,5638 | 345,728589 | 419,661095 | 1509 | 45128 | 109,911202 | 340,232012 | 415,520063 | 109.9112 | 340.232 | 415.5201
2025-05-15 12:33:10.353 | 12:33:10 | 45190 | 45190 | 113,555352 | 345,819552 | 419,590471 | 1510 | 45129 | 109,824432 | 340,306942 | 415,583885 | 109.8244 | 340.3069 | 415.5839
2025-05-15 12:33:11.353 | 12:33:11 | 45191 | 45191 | 113,728258 | 345,873175 | 419,579811 | 1511 | 45130 | 109,789395 | 340,407625 | 415,67236 | 109.7894 | 340.4076 | 415.6724
2025-05-15 12:33:12.353 | 12:33:12 | 45192 | 45192 | 113,905746 | 345,956127 | 419,566308 | 1512 | 45131 | 109,781947 | 340,498892 | 415,774815 | 109.7819 | 340.4989 | 415.7748
2025-05-15 12:33:13.353 | 12:33:13 | 45193 | 45193 | 114,016376 | 345,98436 | 419,621683 | 1513 | 45132 | 109,821066 | 340,614336 | 415,922093 | 109.8211 | 340.6143 | 415.9221
2025-05-15 12:33:14.353 | 12:33:14 | 45194 | 45194 | 114,030368 | 346,054186 | 419,608302 | 1514 | 45133 | 109,818484 | 340,695279 | 415,993565 | 109.8185 | 340.6953 | 415.9936
2025-05-15 12:33:15.353 | 12:33:15 | 45195 | 45195 | 114,001992 | 346,126956 | 419,546654 | 1515 | 45134 | 109,789202 | 340,777515 | 416,072811 | 109.7892 | 340.7775 | 416.0728
2025-05-15 12:33:16.353 | 12:33:16 | 45196 | 45196 | 113,928233 | 346,17855 | 419,555285 | 1516 | 45135 | 109,792646 | 340,855803 | 416,11874 | 109.7926 | 340.8558 | 416.1187
2025-05-15 12:33:17.353 | 12:33:17 | 45197 | 45197 | 113,806045 | 346,235685 | 419,532912 | 1517 | 45136 | 109,760264 | 340,942306 | 416,233456 | 109.7603 | 340.9423 | 416.2335
2025-05-15 12:33:18.353 | 12:33:18 | 45198 | 45198 | 113,734891 | 346,288485 | 419,530721 | 1518 | 45137 | 109,737338 | 341,057259 | 416,381821 | 109.7373 | 341.0573 | 416.3818
2025-05-15 12:33:19.353 | 12:33:19 | 45199 | 45199 | 114,015457 | 346,370584 | 419,561882 | 1519 | 45138 | 109,713493 | 341,179007 | 416,523053 | 109.7135 | 341.179 | 416.5231
2025-05-15 12:33:20.353 | 12:33:20 | 45200 | 45200 | 114,251234 | 346,451092 | 419,556936 | 1520 | 45139 | 109,678304 | 341,326154 | 416,671255 | 109.6783 | 341.3262 | 416.6713
2025-05-15 12:33:21.385 | 12:33:21 | 45201 | 45201 | 114,40351 | 346,515084 | 419,560343 | 1521 | 45140 | 109,729277 | 341,458609 | 416,765591 | 109.7293 | 341.4586 | 416.7656
2025-05-15 12:33:22.353 | 12:33:22 | 45202 | 45202 | 114,513166 | 346,587556 | 419,590575 | 1522 | 45141 | 109,724444 | 341,551186 | 416,82585 | 109.7244 | 341.5512 | 416.8259
2025-05-15 12:33:23.353 | 12:33:23 | 45203 | 45203 | 114,569677 | 346,66087 | 419,626731 | 1523 | 45142 | 109,76383 | 341,644466 | 416,941168 | 109.7638 | 341.6445 | 416.9412
2025-05-15 12:33:24.353 | 12:33:24 | 45204 | 45204 | 114,531656 | 346,754763 | 419,630925 | 1524 | 45143 | 109,796474 | 341,70913 | 416,991596 | 109.7965 | 341.7091 | 416.9916
2025-05-15 12:33:25.353 | 12:33:25 | 45205 | 45205 | 114,518804 | 346,830873 | 419,629884 | 1525 | 45144 | 109,876715 | 341,783489 | 417,04025 | 109.8767 | 341.7835 | 417.0403
2025-05-15 12:33:26.353 | 12:33:26 | 45206 | 45206 | 114,475218 | 346,871585 | 419,635752 | 1526 | 45145 | 109,958357 | 341,852146 | 417,04307 | 109.9584 | 341.8521 | 417.0431
2025-05-15 12:33:27.353 | 12:33:27 | 45207 | 45207 | 114,585674 | 346,933879 | 419,616801 | 1527 | 45146 | 110,03845 | 341,939117 | 417,088932 | 110.0384 | 341.9391 | 417.0889
2025-05-15 12:33:28.353 | 12:33:28 | 45208 | 45208 | 114,849304 | 346,985342 | 419,710714 | 1528 | 45147 | 110,072147 | 342,032964 | 417,087703 | 110.0721 | 342.033 | 417.0877
2025-05-15 12:33:29.353 | 12:33:29 | 45209 | 45209 | 115,103305 | 347,060754 | 419,832936 | 1529 | 45148 | 110,045812 | 342,113763 | 417,103851 | 110.0458 | 342.1138 | 417.1039
2025-05-15 12:33:30.353 | 12:33:30 | 45210 | 45210 | 115,20635 | 347,156305 | 419,931671 | 1530 | 45149 | 110,381251 | 342,214328 | 417,147699 | 110.3813 | 342.2143 | 417.1477
2025-05-15 12:33:31.353 | 12:33:31 | 45211 | 45211 | 115,342835 | 347,229115 | 420,148898 | 1531 | 45150 | 110,625791 | 342,321302 | 417,213911 | 110.6258 | 342.3213 | 417.2139
2025-05-15 12:33:32.353 | 12:33:32 | 45212 | 45212 | 115,303848 | 347,297009 | 420,275712 | 1532 | 45151 | 110,914381 | 342,420771 | 417,364236 | 110.9144 | 342.4208 | 417.3642
2025-05-15 12:33:33.353 | 12:33:33 | 45213 | 45213 | 115,268386 | 347,358062 | 420,33003 | 1533 | 45152 | 111,040951 | 342,540493 | 417,457285 | 111.041 | 342.5405 | 417.4573
2025-05-15 12:33:34.353 | 12:33:34 | 45214 | 45214 | 115,184883 | 347,417227 | 420,319749 | 1534 | 45153 | 111,122852 | 342,68774 | 417,547543 | 111.1229 | 342.6877 | 417.5475
2025-05-15 12:33:35.352 | 12:33:35 | 45215 | 45215 | 115,093879 | 347,457221 | 420,269508 | 1535 | 45154 | 111,174239 | 342,791865 | 417,62118 | 111.1742 | 342.7919 | 417.6212
2025-05-15 12:33:36.353 | 12:33:36 | 45216 | 45216 | 115,015683 | 347,47862 | 420,263756 | 1536 | 45155 | 111,377183 | 342,900575 | 417,68329 | 111.3772 | 342.9006 | 417.6833
2025-05-15 12:33:37.353 | 12:33:37 | 45217 | 45217 | 114,916953 | 347,553965 | 420,300153 | 1537 | 45156 | 111,544704 | 342,998365 | 417,770314 | 111.5447 | 342.9984 | 417.7703
2025-05-15 12:33:38.353 | 12:33:38 | 45218 | 45218 | 115,16133 | 347,633158 | 420,363954 | 1538 | 45157 | 111,72157 | 343,113008 | 417,919781 | 111.7216 | 343.113 | 417.9198
2025-05-15 12:33:39.353 | 12:33:39 | 45219 | 45219 | 115,435981 | 347,712824 | 420,419271 | 1539 | 45158 | 111,880534 | 343,22465 | 418,032697 | 111.8805 | 343.2246 | 418.0327
2025-05-15 12:33:40.353 | 12:33:40 | 45220 | 45220 | 115,59211 | 347,78556 | 420,403737 | 1540 | 45159 | 111,94148 | 343,337747 | 418,118411 | 111.9415 | 343.3377 | 418.1184
2025-05-15 12:33:41.353 | 12:33:41 | 45221 | 45221 | 115,741761 | 347,853816 | 420,465799 | 1541 | 45160 | 111,924972 | 343,42871 | 418,123754 | 111.925 | 343.4287 | 418.1238
2025-05-15 12:33:42.353 | 12:33:42 | 45222 | 45222 | 115,767202 | 347,942881 | 420,547466 | 1542 | 45161 | 111,903595 | 343,521042 | 418,186261 | 111.9036 | 343.521 | 418.1863
2025-05-15 12:33:43.353 | 12:33:43 | 45223 | 45223 | 115,725577 | 348,044563 | 420,655286 | 1543 | 45162 | 111,865373 | 343,60707 | 418,204534 | 111.8654 | 343.6071 | 418.2045
2025-05-15 12:33:44.353 | 12:33:44 | 45224 | 45224 | 115,673387 | 348,132278 | 420,775561 | 1544 | 45163 | 111,897342 | 343,720677 | 418,296484 | 111.8973 | 343.7207 | 418.2965
2025-05-15 12:33:45.353 | 12:33:45 | 45225 | 45225 | 115,62926 | 348,207555 | 420,830667 | 1545 | 45164 | 111,872495 | 343,791656 | 418,439724 | 111.8725 | 343.7917 | 418.4397
2025-05-15 12:33:46.353 | 12:33:46 | 45226 | 45226 | 115,515144 | 348,243134 | 420,94976 | 1546 | 45165 | 111,911586 | 343,892761 | 418,563988 | 111.9116 | 343.8928 | 418.564
2025-05-15 12:33:47.353 | 12:33:47 | 45227 | 45227 | 115,44283 | 348,309844 | 420,992934 | 1547 | 45166 | 112,172847 | 343,982089 | 418,674776 | 112.1728 | 343.9821 | 418.6748
2025-05-15 12:33:48.353 | 12:33:48 | 45228 | 45228 | 115,594753 | 348,37971 | 421,028271 | 1548 | 45167 | 112,407274 | 344,061611 | 418,737039 | 112.4073 | 344.0616 | 418.737
2025-05-15 12:33:49.353 | 12:33:49 | 45229 | 45229 | 115,789373 | 348,435417 | 421,01042 | 1549 | 45168 | 112,67939 | 344,133765 | 418,782207 | 112.6794 | 344.1338 | 418.7822
2025-05-15 12:33:50.353 | 12:33:50 | 45230 | 45230 | 116,007371 | 348,518858 | 420,943835 | 1550 | 45169 | 112,895234 | 344,184664 | 418,74628 | 112.8952 | 344.1847 | 418.7463
2025-05-15 12:33:51.353 | 12:33:51 | 45231 | 45231 | 116,14756 | 348,53665 | 420,936796 | 1551 | 45170 | 112,987623 | 344,23847 | 418,726222 | 112.9876 | 344.2385 | 418.7262
2025-05-15 12:33:52.353 | 12:33:52 | 45232 | 45232 | 116,265723 | 348,560947 | 420,923942 | 1552 | 45171 | 112,933039 | 344,298001 | 418,698001 | 112.933 | 344.298 | 418.698
2025-05-15 12:33:53.353 | 12:33:53 | 45233 | 45233 | 116,23088 | 348,614609 | 420,942659 | 1553 | 45172 | 112,871349 | 344,367025 | 418,727085 | 112.8713 | 344.367 | 418.7271
2025-05-15 12:33:54.353 | 12:33:54 | 45234 | 45234 | 116,134155 | 348,648734 | 420,94044 | 1554 | 45173 | 112,921374 | 344,428931 | 418,734025 | 112.9214 | 344.4289 | 418.734
2025-05-15 12:33:55.353 | 12:33:55 | 45235 | 45235 | 116,040412 | 348,693884 | 420,972104 | 1555 | 45174 | 112,859455 | 344,486081 | 418,771747 | 112.8595 | 344.4861 | 418.7717
2025-05-15 12:33:56.353 | 12:33:56 | 45236 | 45236 | 116,092318 | 348,770141 | 420,95495 | 1556 | 45175 | 112,838097 | 344,520401 | 418,807171 | 112.8381 | 344.5204 | 418.8072
2025-05-15 12:33:57.353 | 12:33:57 | 45237 | 45237 | 116,258417 | 348,824191 | 420,999324 | 1557 | 45176 | 112,834033 | 344,59125 | 418,926111 | 112.834 | 344.5913 | 418.9261
2025-05-15 12:33:58.353 | 12:33:58 | 45238 | 45238 | 116,502111 | 348,87506 | 421,021918 | 1558 | 45177 | 112,827158 | 344,689134 | 419,094322 | 112.8272 | 344.6891 | 419.0943
2025-05-15 12:33:59.353 | 12:33:59 | 45239 | 45239 | 116,620403 | 348,919664 | 420,988288 | 1559 | 45178 | 112,841819 | 344,781931 | 419,127375 | 112.8418 | 344.7819 | 419.1274
2025-05-15 12:34:00.353 | 12:34:00 | 45240 | 45240 | 116,753703 | 348,947037 | 420,908585 | 1560 | 45179 | 112,84545 | 344,859337 | 419,11696 | 112.8454 | 344.8593 | 419.117
2025-05-15 12:34:01.353 | 12:34:01 | 45241 | 45241 | 116,787009 | 348,965571 | 420,885038 | 1561 | 45180 | 112,852026 | 344,944718 | 419,071051 | 112.852 | 344.9447 | 419.0711
2025-05-15 12:34:02.353 | 12:34:02 | 45242 | 45242 | 116,680431 | 348,974505 | 420,889518 | 1562 | 45181 | 112,798647 | 345,026738 | 419,10836 | 112.7986 | 345.0267 | 419.1084
2025-05-15 12:34:03.353 | 12:34:03 | 45243 | 45243 | 116,695572 | 349,014284 | 420,915297 | 1563 | 45182 | 112,762053 | 345,118055 | 419,160232 | 112.7621 | 345.1181 | 419.1602
2025-05-15 12:34:04.353 | 12:34:04 | 45244 | 45244 | 116,878419 | 349,069572 | 420,919638 | 1564 | 45183 | 112,719949 | 345,202786 | 419,177276 | 112.7199 | 345.2028 | 419.1773
2025-05-15 12:34:05.353 | 12:34:05 | 45245 | 45245 | 117,011456 | 349,09772 | 420,905754 | 1565 | 45184 | 112,663538 | 345,267762 | 419,310173 | 112.6635 | 345.2678 | 419.3102
2025-05-15 12:34:06.353 | 12:34:06 | 45246 | 45246 | 117,126249 | 349,113105 | 420,932284 | 1566 | 45185 | 112,789136 | 345,36657 | 419,434416 | 112.7891 | 345.3666 | 419.4344
2025-05-15 12:34:07.353 | 12:34:07 | 45247 | 45247 | 117,22683 | 349,143761 | 420,890304 | 1567 | 45186 | 113,070476 | 345,457241 | 419,50281 | 113.0705 | 345.4572 | 419.5028
2025-05-15 12:34:08.353 | 12:34:08 | 45248 | 45248 | 117,23737 | 349,167786 | 420,874777 | 1568 | 45187 | 113,291485 | 345,53887 | 419,52221 | 113.2915 | 345.5389 | 419.5222
2025-05-15 12:34:09.353 | 12:34:09 | 45249 | 45249 | 117,198726 | 349,221507 | 420,884383 | 1569 | 45188 | 113,45007 | 345,622774 | 419,584621 | 113.4501 | 345.6228 | 419.5846
2025-05-15 12:34:10.353 | 12:34:10 | 45250 | 45250 | 117,548193 | 349,284594 | 420,931932 | 1570 | 45189 | 113,5638 | 345,728589 | 419,661095 | 113.5638 | 345.7286 | 419.6611
2025-05-15 12:34:11.353 | 12:34:11 | 45251 | 45251 | 117,645571 | 349,34357 | 420,970612 | 1571 | 45190 | 113,555352 | 345,819552 | 419,590471 | 113.5554 | 345.8196 | 419.5905
2025-05-15 12:34:12.353 | 12:34:12 | 45252 | 45252 | 117,734657 | 349,369681 | 420,96051 | 1572 | 45191 | 113,728258 | 345,873175 | 419,579811 | 113.7283 | 345.8732 | 419.5798
2025-05-15 12:34:13.353 | 12:34:13 | 45253 | 45253 | 117,800251 | 349,392588 | 420,934528 | 1573 | 45192 | 113,905746 | 345,956127 | 419,566308 | 113.9057 | 345.9561 | 419.5663
2025-05-15 12:34:14.353 | 12:34:14 | 45254 | 45254 | 117,85739 | 349,441552 | 421,016029 | 1574 | 45193 | 114,016376 | 345,98436 | 419,621683 | 114.0164 | 345.9844 | 419.6217
2025-05-15 12:34:15.353 | 12:34:15 | 45255 | 45255 | 118,004082 | 349,484649 | 421,105743 | 1575 | 45194 | 114,030368 | 346,054186 | 419,608302 | 114.0304 | 346.0542 | 419.6083
2025-05-15 12:34:16.353 | 12:34:16 | 45256 | 45256 | 118,18239 | 349,544372 | 421,241678 | 1576 | 45195 | 114,001992 | 346,126956 | 419,546654 | 114.002 | 346.127 | 419.5467
2025-05-15 12:34:17.353 | 12:34:17 | 45257 | 45257 | 118,288035 | 349,625782 | 421,352856 | 1577 | 45196 | 113,928233 | 346,17855 | 419,555285 | 113.9282 | 346.1785 | 419.5553
2025-05-15 12:34:18.353 | 12:34:18 | 45258 | 45258 | 118,268931 | 349,72483 | 421,454605 | 1578 | 45197 | 113,806045 | 346,235685 | 419,532912 | 113.806 | 346.2357 | 419.5329
2025-05-15 12:34:19.353 | 12:34:19 | 45259 | 45259 | 118,234616 | 349,779839 | 421,556675 | 1579 | 45198 | 113,734891 | 346,288485 | 419,530721 | 113.7349 | 346.2885 | 419.5307
2025-05-15 12:34:20.352 | 12:34:20 | 45260 | 45260 | 118,212936 | 349,856123 | 421,649014 | 1580 | 45199 | 114,015457 | 346,370584 | 419,561882 | 114.0155 | 346.3706 | 419.5619
2025-05-15 12:34:21.353 | 12:34:21 | 45261 | 45261 | 118,186084 | 349,917987 | 421,680439 | 1581 | 45200 | 114,251234 | 346,451092 | 419,556936 | 114.2512 | 346.4511 | 419.5569
2025-05-15 12:34:22.353 | 12:34:22 | 45262 | 45262 | 118,0379 | 349,984211 | 421,761958 | 1582 | 45201 | 114,40351 | 346,515084 | 419,560343 | 114.4035 | 346.5151 | 419.5603
2025-05-15 12:34:23.353 | 12:34:23 | 45263 | 45263 | 117,878285 | 350,074501 | 421,862801 | 1583 | 45202 | 114,513166 | 346,587556 | 419,590575 | 114.5132 | 346.5876 | 419.5906
2025-05-15 12:34:24.353 | 12:34:24 | 45264 | 45264 | 117,942903 | 350,161453 | 422,014222 | 1584 | 45203 | 114,569677 | 346,66087 | 419,626731 | 114.5697 | 346.6609 | 419.6267
2025-05-15 12:34:25.353 | 12:34:25 | 45265 | 45265 | 118,197099 | 350,248928 | 422,083974 | 1585 | 45204 | 114,531656 | 346,754763 | 419,630925 | 114.5317 | 346.7548 | 419.6309
2025-05-15 12:34:26.353 | 12:34:26 | 45266 | 45266 | 118,328904 | 350,337257 | 422,138906 | 1586 | 45205 | 114,518804 | 346,830873 | 419,629884 | 114.5188 | 346.8309 | 419.6299
2025-05-15 12:34:27.353 | 12:34:27 | 45267 | 45267 | 118,441825 | 350,388907 | 422,269991 | 1587 | 45206 | 114,475218 | 346,871585 | 419,635752 | 114.4752 | 346.8716 | 419.6358
2025-05-15 12:34:28.353 | 12:34:28 | 45268 | 45268 | 118,476661 | 350,479352 | 422,371912 | 1588 | 45207 | 114,585674 | 346,933879 | 419,616801 | 114.5857 | 346.9339 | 419.6168
2025-05-15 12:34:29.353 | 12:34:29 | 45269 | 45269 | 118,536036 | 350,552499 | 422,44825 | 1589 | 45208 | 114,849304 | 346,985342 | 419,710714 | 114.8493 | 346.9853 | 419.7107
2025-05-15 12:34:30.353 | 12:34:30 | 45270 | 45270 | 118,525955 | 350,644931 | 422,5584 | 1590 | 45209 | 115,103305 | 347,060754 | 419,832936 | 115.1033 | 347.0608 | 419.8329
2025-05-15 12:34:31.353 | 12:34:31 | 45271 | 45271 | 118,798889 | 350,709535 | 422,604842 | 1591 | 45210 | 115,20635 | 347,156305 | 419,931671 | 115.2064 | 347.1563 | 419.9317
2025-05-15 12:34:32.353 | 12:34:32 | 45272 | 45272 | 118,937892 | 350,743617 | 422,584151 | 1592 | 45211 | 115,342835 | 347,229115 | 420,148898 | 115.3428 | 347.2291 | 420.1489
2025-05-15 12:34:33.353 | 12:34:33 | 45273 | 45273 | 119,102349 | 350,781873 | 422,575346 | 1593 | 45212 | 115,303848 | 347,297009 | 420,275712 | 115.3038 | 347.297 | 420.2757
2025-05-15 12:34:34.353 | 12:34:34 | 45274 | 45274 | 119,147728 | 350,823477 | 422,618636 | 1594 | 45213 | 115,268386 | 347,358062 | 420,33003 | 115.2684 | 347.3581 | 420.33
2025-05-15 12:34:35.353 | 12:34:35 | 45275 | 45275 | 119,168989 | 350,904593 | 422,643939 | 1595 | 45214 | 115,184883 | 347,417227 | 420,319749 | 115.1849 | 347.4172 | 420.3197
2025-05-15 12:34:36.353 | 12:34:36 | 45276 | 45276 | 119,081414 | 350,960845 | 422,644887 | 1596 | 45215 | 115,093879 | 347,457221 | 420,269508 | 115.0939 | 347.4572 | 420.2695
2025-05-15 12:34:37.353 | 12:34:37 | 45277 | 45277 | 119,018252 | 351,002927 | 422,629973 | 1597 | 45216 | 115,015683 | 347,47862 | 420,263756 | 115.0157 | 347.4786 | 420.2638
2025-05-15 12:34:38.353 | 12:34:38 | 45278 | 45278 | 118,847299 | 351,046063 | 422,619227 | 1598 | 45217 | 114,916953 | 347,553965 | 420,300153 | 114.917 | 347.554 | 420.3002
2025-05-15 12:34:39.353 | 12:34:39 | 45279 | 45279 | 118,692225 | 351,119224 | 422,746865 | 1599 | 45218 | 115,16133 | 347,633158 | 420,363954 | 115.1613 | 347.6332 | 420.364
2025-05-15 12:34:40.353 | 12:34:40 | 45280 | 45280 | 118,482962 | 351,17128 | 422,852211 | 1600 | 45219 | 115,435981 | 347,712824 | 420,419271 | 115.436 | 347.7128 | 420.4193
2025-05-15 12:34:41.353 | 12:34:41 | 45281 | 45281 | 118,26419 | 351,236628 | 422,959422 | 1601 | 45220 | 115,59211 | 347,78556 | 420,403737 | 115.5921 | 347.7856 | 420.4037
2025-05-15 12:34:42.353 | 12:34:42 | 45282 | 45282 | 118,061082 | 351,33039 | 423,042775 | 1602 | 45221 | 115,741761 | 347,853816 | 420,465799 | 115.7418 | 347.8538 | 420.4658
2025-05-15 12:34:43.353 | 12:34:43 | 45283 | 45283 | 117,882962 | 351,370427 | 423,002294 | 1603 | 45222 | 115,767202 | 347,942881 | 420,547466 | 115.7672 | 347.9429 | 420.5475
2025-05-15 12:34:44.353 | 12:34:44 | 45284 | 45284 | 117,81225 | 351,404225 | 422,9857 | 1604 | 45223 | 115,725577 | 348,044563 | 420,655286 | 115.7256 | 348.0446 | 420.6553
2025-05-15 12:34:45.353 | 12:34:45 | 45285 | 45285 | 117,623754 | 351,436176 | 422,977865 | 1605 | 45224 | 115,673387 | 348,132278 | 420,775561 | 115.6734 | 348.1323 | 420.7756
2025-05-15 12:34:46.353 | 12:34:46 | 45286 | 45286 | 117,472757 | 351,496962 | 423,032339 | 1606 | 45225 | 115,62926 | 348,207555 | 420,830667 | 115.6293 | 348.2076 | 420.8307
2025-05-15 12:34:47.353 | 12:34:47 | 45287 | 45287 | 117,488302 | 351,548133 | 423,036225 | 1607 | 45226 | 115,515144 | 348,243134 | 420,94976 | 115.5151 | 348.2431 | 420.9498
2025-05-15 12:34:48.353 | 12:34:48 | 45288 | 45288 | 117,707645 | 351,596672 | 423,006948 | 1608 | 45227 | 115,44283 | 348,309844 | 420,992934 | 115.4428 | 348.3098 | 420.9929
2025-05-15 12:34:49.353 | 12:34:49 | 45289 | 45289 | 117,896122 | 351,624138 | 423,015931 | 1609 | 45228 | 115,594753 | 348,37971 | 421,028271 | 115.5948 | 348.3797 | 421.0283
2025-05-15 12:34:50.353 | 12:34:50 | 45290 | 45290 | 118,035443 | 351,6851 | 423,067117 | 1610 | 45229 | 115,789373 | 348,435417 | 421,01042 | 115.7894 | 348.4354 | 421.0104
2025-05-15 12:34:51.353 | 12:34:51 | 45291 | 45291 | 118,079497 | 351,700306 | 423,072764 | 1611 | 45230 | 116,007371 | 348,518858 | 420,943835 | 116.0074 | 348.5189 | 420.9438
2025-05-15 12:34:52.353 | 12:34:52 | 45292 | 45292 | 118,131318 | 351,772135 | 423,148261 | 1612 | 45231 | 116,14756 | 348,53665 | 420,936796 | 116.1476 | 348.5367 | 420.9368
2025-05-15 12:34:53.353 | 12:34:53 | 45293 | 45293 | 118,01539 | 351,834698 | 423,216145 | 1613 | 45232 | 116,265723 | 348,560947 | 420,923942 | 116.2657 | 348.5609 | 420.9239
2025-05-15 12:34:54.353 | 12:34:54 | 45294 | 45294 | 118,184336 | 351,913102 | 423,278737 | 1614 | 45233 | 116,23088 | 348,614609 | 420,942659 | 116.2309 | 348.6146 | 420.9427
2025-05-15 12:34:55.353 | 12:34:55 | 45295 | 45295 | 118,325531 | 351,997836 | 423,355518 | 1615 | 45234 | 116,134155 | 348,648734 | 420,94044 | 116.1342 | 348.6487 | 420.9404
2025-05-15 12:34:56.353 | 12:34:56 | 45296 | 45296 | 118,479872 | 352,072566 | 423,394106 | 1616 | 45235 | 116,040412 | 348,693884 | 420,972104 | 116.0404 | 348.6939 | 420.9721
2025-05-15 12:34:57.353 | 12:34:57 | 45297 | 45297 | 118,563425 | 352,132199 | 423,381211 | 1617 | 45236 | 116,092318 | 348,770141 | 420,95495 | 116.0923 | 348.7701 | 420.9549
2025-05-15 12:34:58.353 | 12:34:58 | 45298 | 45298 | 118,594649 | 352,171184 | 423,394765 | 1618 | 45237 | 116,258417 | 348,824191 | 420,999324 | 116.2584 | 348.8242 | 420.9993
2025-05-15 12:34:59.353 | 12:34:59 | 45299 | 45299 | 118,562145 | 352,206773 | 423,391158 | 1619 | 45238 | 116,502111 | 348,87506 | 421,021918 | 116.5021 | 348.8751 | 421.0219
2025-05-15 12:35:00.353 | 12:35:00 | 45300 | 45300 | 118,610973 | 352,224437 | 423,480567 | 1620 | 45239 | 116,620403 | 348,919664 | 420,988288 | 116.6204 | 348.9197 | 420.9883
2025-05-15 12:35:01.353 | 12:35:01 | 45301 | 45301 | 118,573164 | 352,24121 | 423,445924 | 1621 | 45240 | 116,753703 | 348,947037 | 420,908585 | 116.7537 | 348.947 | 420.9086
2025-05-15 12:35:02.353 | 12:35:02 | 45302 | 45302 | 118,574696 | 352,256848 | 423,421944 | 1622 | 45241 | 116,787009 | 348,965571 | 420,885038 | 116.787 | 348.9656 | 420.885
2025-05-15 12:35:03.353 | 12:35:03 | 45303 | 45303 | 118,513115 | 352,280782 | 423,432006 | 1623 | 45242 | 116,680431 | 348,974505 | 420,889518 | 116.6804 | 348.9745 | 420.8895
2025-05-15 12:35:04.353 | 12:35:04 | 45304 | 45304 | 118,445476 | 352,313777 | 423,411635 | 1624 | 45243 | 116,695572 | 349,014284 | 420,915297 | 116.6956 | 349.0143 | 420.9153
2025-05-15 12:35:05.353 | 12:35:05 | 45305 | 45305 | 118,37315 | 352,356241 | 423,423172 | 1625 | 45244 | 116,878419 | 349,069572 | 420,919638 | 116.8784 | 349.0696 | 420.9196
2025-05-15 12:35:06.353 | 12:35:06 | 45306 | 45306 | 118,255322 | 352,421059 | 423,466445 | 1626 | 45245 | 117,011456 | 349,09772 | 420,905754 | 117.0115 | 349.0977 | 420.9058
2025-05-15 12:35:07.353 | 12:35:07 | 45307 | 45307 | 118,118428 | 352,483787 | 423,457786 | 1627 | 45246 | 117,126249 | 349,113105 | 420,932284 | 117.1262 | 349.1131 | 420.9323
2025-05-15 12:35:08.353 | 12:35:08 | 45308 | 45308 | 118,049985 | 352,519557 | 423,377538 | 1628 | 45247 | 117,22683 | 349,143761 | 420,890304 | 117.2268 | 349.1438 | 420.8903
2025-05-15 12:35:09.353 | 12:35:09 | 45309 | 45309 | 118,055934 | 352,544873 | 423,399454 | 1629 | 45248 | 117,23737 | 349,167786 | 420,874777 | 117.2374 | 349.1678 | 420.8748
2025-05-15 12:35:10.353 | 12:35:10 | 45310 | 45310 | 118,327783 | 352,552802 | 423,389562 | 1630 | 45249 | 117,198726 | 349,221507 | 420,884383 | 117.1987 | 349.2215 | 420.8844
2025-05-15 12:35:11.353 | 12:35:11 | 45311 | 45311 | 118,445673 | 352,584587 | 423,338226 | 1631 | 45250 | 117,548193 | 349,284594 | 420,931932 | 117.5482 | 349.2846 | 420.9319
2025-05-15 12:35:12.353 | 12:35:12 | 45312 | 45312 | 118,502794 | 352,571798 | 423,307803 | 1632 | 45251 | 117,645571 | 349,34357 | 420,970612 | 117.6456 | 349.3436 | 420.9706
2025-05-15 12:35:13.353 | 12:35:13 | 45313 | 45313 | 118,621596 | 352,587468 | 423,248312 | 1633 | 45252 | 117,734657 | 349,369681 | 420,96051 | 117.7347 | 349.3697 | 420.9605
2025-05-15 12:35:14.353 | 12:35:14 | 45314 | 45314 | 118,541479 | 352,599975 | 423,253228 | 1634 | 45253 | 117,800251 | 349,392588 | 420,934528 | 117.8003 | 349.3926 | 420.9345
2025-05-15 12:35:15.353 | 12:35:15 | 45315 | 45315 | 118,492657 | 352,630251 | 423,246853 | 1635 | 45254 | 117,85739 | 349,441552 | 421,016029 | 117.8574 | 349.4416 | 421.016
2025-05-15 12:35:16.353 | 12:35:16 | 45316 | 45316 | 118,478686 | 352,687696 | 423,201828 | 1636 | 45255 | 118,004082 | 349,484649 | 421,105743 | 118.0041 | 349.4846 | 421.1057
2025-05-15 12:35:17.353 | 12:35:17 | 45317 | 45317 | 118,682626 | 352,708737 | 423,21468 | 1637 | 45256 | 118,18239 | 349,544372 | 421,241678 | 118.1824 | 349.5444 | 421.2417
2025-05-15 12:35:18.353 | 12:35:18 | 45318 | 45318 | 118,777525 | 352,723892 | 423,188712 | 1638 | 45257 | 118,288035 | 349,625782 | 421,352856 | 118.288 | 349.6258 | 421.3529
2025-05-15 12:35:19.353 | 12:35:19 | 45319 | 45319 | 118,929099 | 352,76452 | 423,172205 | 1639 | 45258 | 118,268931 | 349,72483 | 421,454605 | 118.2689 | 349.7248 | 421.4546
2025-05-15 12:35:20.353 | 12:35:20 | 45320 | 45320 | 118,947785 | 352,754158 | 423,155022 | 1640 | 45259 | 118,234616 | 349,779839 | 421,556675 | 118.2346 | 349.7798 | 421.5567
2025-05-15 12:35:21.353 | 12:35:21 | 45321 | 45321 | 118,900677 | 352,771246 | 423,151032 | 1641 | 45260 | 118,212936 | 349,856123 | 421,649014 | 118.2129 | 349.8561 | 421.649
2025-05-15 12:35:22.353 | 12:35:22 | 45322 | 45322 | 118,868111 | 352,782419 | 423,105825 | 1642 | 45261 | 118,186084 | 349,917987 | 421,680439 | 118.1861 | 349.918 | 421.6804
2025-05-15 12:35:23.353 | 12:35:23 | 45323 | 45323 | 118,831853 | 352,804078 | 423,063345 | 1643 | 45262 | 118,0379 | 349,984211 | 421,761958 | 118.0379 | 349.9842 | 421.762
2025-05-15 12:35:24.353 | 12:35:24 | 45324 | 45324 | 118,751584 | 352,817598 | 423,047192 | 1644 | 45263 | 117,878285 | 350,074501 | 421,862801 | 117.8783 | 350.0745 | 421.8628
2025-05-15 12:35:25.353 | 12:35:25 | 45325 | 45325 | 118,715588 | 352,820673 | 422,97495 | 1645 | 45264 | 117,942903 | 350,161453 | 422,014222 | 117.9429 | 350.1615 | 422.0142
2025-05-15 12:35:26.353 | 12:35:26 | 45326 | 45326 | 118,6376 | 352,835185 | 422,913488 | 1646 | 45265 | 118,197099 | 350,248928 | 422,083974 | 118.1971 | 350.2489 | 422.084
2025-05-15 12:35:27.353 | 12:35:27 | 45327 | 45327 | 118,572708 | 352,845216 | 422,834804 | 1647 | 45266 | 118,328904 | 350,337257 | 422,138906 | 118.3289 | 350.3373 | 422.1389
2025-05-15 12:35:28.353 | 12:35:28 | 45328 | 45328 | 118,50133 | 352,8346 | 422,787224 | 1648 | 45267 | 118,441825 | 350,388907 | 422,269991 | 118.4418 | 350.3889 | 422.27
2025-05-15 12:35:29.353 | 12:35:29 | 45329 | 45329 | 118,486501 | 352,837177 | 422,81648 | 1649 | 45268 | 118,476661 | 350,479352 | 422,371912 | 118.4767 | 350.4794 | 422.3719
2025-05-15 12:35:30.353 | 12:35:30 | 45330 | 45330 | 118,391504 | 352,859369 | 422,755443 | 1650 | 45269 | 118,536036 | 350,552499 | 422,44825 | 118.536 | 350.5525 | 422.4482
2025-05-15 12:35:31.353 | 12:35:31 | 45331 | 45331 | 118,250947 | 352,860505 | 422,648972 | 1651 | 45270 | 118,525955 | 350,644931 | 422,5584 | 118.526 | 350.6449 | 422.5584
2025-05-15 12:35:32.353 | 12:35:32 | 45332 | 45332 | 118,148859 | 352,866542 | 422,552366 | 1652 | 45271 | 118,798889 | 350,709535 | 422,604842 | 118.7989 | 350.7095 | 422.6048
2025-05-15 12:35:33.353 | 12:35:33 | 45333 | 45333 | 118,096884 | 352,863372 | 422,498524 | 1653 | 45272 | 118,937892 | 350,743617 | 422,584151 | 118.9379 | 350.7436 | 422.5842
2025-05-15 12:35:34.353 | 12:35:34 | 45334 | 45334 | 118,060587 | 352,87574 | 422,50201 | 1654 | 45273 | 119,102349 | 350,781873 | 422,575346 | 119.1023 | 350.7819 | 422.5753
2025-05-15 12:35:35.353 | 12:35:35 | 45335 | 45335 | 118,000678 | 352,862018 | 422,435212 | 1655 | 45274 | 119,147728 | 350,823477 | 422,618636 | 119.1477 | 350.8235 | 422.6186
2025-05-15 12:35:36.353 | 12:35:36 | 45336 | 45336 | 117,929556 | 352,865271 | 422,299104 | 1656 | 45275 | 119,168989 | 350,904593 | 422,643939 | 119.169 | 350.9046 | 422.6439
2025-05-15 12:35:37.353 | 12:35:37 | 45337 | 45337 | 117,811579 | 352,833777 | 422,09219 | 1657 | 45276 | 119,081414 | 350,960845 | 422,644887 | 119.0814 | 350.9608 | 422.6449
2025-05-15 12:35:38.353 | 12:35:38 | 45338 | 45338 | 117,77038 | 352,835389 | 422,004545 | 1658 | 45277 | 119,018252 | 351,002927 | 422,629973 | 119.0183 | 351.0029 | 422.63
2025-05-15 12:35:39.353 | 12:35:39 | 45339 | 45339 | 117,682498 | 352,803596 | 421,928667 | 1659 | 45278 | 118,847299 | 351,046063 | 422,619227 | 118.8473 | 351.0461 | 422.6192
2025-05-15 12:35:40.353 | 12:35:40 | 45340 | 45340 | 117,69579 | 352,826253 | 421,885447 | 1660 | 45279 | 118,692225 | 351,119224 | 422,746865 | 118.6922 | 351.1192 | 422.7469
2025-05-15 12:35:41.353 | 12:35:41 | 45341 | 45341 | 117,661463 | 352,823183 | 421,866173 | 1661 | 45280 | 118,482962 | 351,17128 | 422,852211 | 118.483 | 351.1713 | 422.8522
2025-05-15 12:35:42.352 | 12:35:42 | 45342 | 45342 | 117,674554 | 352,807286 | 421,802058 | 1662 | 45281 | 118,26419 | 351,236628 | 422,959422 | 118.2642 | 351.2366 | 422.9594
2025-05-15 12:35:43.353 | 12:35:43 | 45343 | 45343 | 117,666552 | 352,827859 | 421,739643 | 1663 | 45282 | 118,061082 | 351,33039 | 423,042775 | 118.0611 | 351.3304 | 423.0428
2025-05-15 12:35:44.353 | 12:35:44 | 45344 | 45344 | 117,636094 | 352,81292 | 421,632148 | 1664 | 45283 | 117,882962 | 351,370427 | 423,002294 | 117.883 | 351.3704 | 423.0023
2025-05-15 12:35:45.353 | 12:35:45 | 45345 | 45345 | 117,851116 | 352,811266 | 421,517974 | 1665 | 45284 | 117,81225 | 351,404225 | 422,9857 | 117.8123 | 351.4042 | 422.9857
2025-05-15 12:35:46.353 | 12:35:46 | 45346 | 45346 | 117,992931 | 352,809389 | 421,421027 | 1666 | 45285 | 117,623754 | 351,436176 | 422,977865 | 117.6238 | 351.4362 | 422.9779
2025-05-15 12:35:47.353 | 12:35:47 | 45347 | 45347 | 118,094661 | 352,7966 | 421,350477 | 1667 | 45286 | 117,472757 | 351,496962 | 423,032339 | 117.4728 | 351.497 | 423.0323
2025-05-15 12:35:48.353 | 12:35:48 | 45348 | 45348 | 118,230174 | 352,778362 | 421,285026 | 1668 | 45287 | 117,488302 | 351,548133 | 423,036225 | 117.4883 | 351.5481 | 423.0362
2025-05-15 12:35:49.353 | 12:35:49 | 45349 | 45349 | 118,271249 | 352,766346 | 421,174325 | 1669 | 45288 | 117,707645 | 351,596672 | 423,006948 | 117.7076 | 351.5967 | 423.0069
2025-05-15 12:35:50.353 | 12:35:50 | 45350 | 45350 | 118,245586 | 352,728716 | 421,068011 | 1670 | 45289 | 117,896122 | 351,624138 | 423,015931 | 117.8961 | 351.6241 | 423.0159
2025-05-15 12:35:51.353 | 12:35:51 | 45351 | 45351 | 118,216731 | 352,690649 | 420,969807 | 1671 | 45290 | 118,035443 | 351,6851 | 423,067117 | 118.0354 | 351.6851 | 423.0671
2025-05-15 12:35:52.353 | 12:35:52 | 45352 | 45352 | 118,234647 | 352,675664 | 420,85401 | 1672 | 45291 | 118,079497 | 351,700306 | 423,072764 | 118.0795 | 351.7003 | 423.0728
2025-05-15 12:35:53.353 | 12:35:53 | 45353 | 45353 | 118,192647 | 352,645707 | 420,733912 | 1673 | 45292 | 118,131318 | 351,772135 | 423,148261 | 118.1313 | 351.7721 | 423.1483
2025-05-15 12:35:54.353 | 12:35:54 | 45354 | 45354 | 118,082468 | 352,607359 | 420,67983 | 1674 | 45293 | 118,01539 | 351,834698 | 423,216145 | 118.0154 | 351.8347 | 423.2161
2025-05-15 12:35:55.353 | 12:35:55 | 45355 | 45355 | 118,071649 | 352,57417 | 420,550299 | 1675 | 45294 | 118,184336 | 351,913102 | 423,278737 | 118.1843 | 351.9131 | 423.2787
2025-05-15 12:35:56.353 | 12:35:56 | 45356 | 45356 | 118,117751 | 352,543145 | 420,43142 | 1676 | 45295 | 118,325531 | 351,997836 | 423,355518 | 118.3255 | 351.9978 | 423.3555
2025-05-15 12:35:57.353 | 12:35:57 | 45357 | 45357 | 118,127185 | 352,509963 | 420,306768 | 1677 | 45296 | 118,479872 | 352,072566 | 423,394106 | 118.4799 | 352.0726 | 423.3941
2025-05-15 12:35:58.353 | 12:35:58 | 45358 | 45358 | 118,17684 | 352,474787 | 420,203422 | 1678 | 45297 | 118,563425 | 352,132199 | 423,381211 | 118.5634 | 352.1322 | 423.3812
2025-05-15 12:35:59.353 | 12:35:59 | 45359 | 45359 | 118,109793 | 352,429147 | 420,093286 | 1679 | 45298 | 118,594649 | 352,171184 | 423,394765 | 118.5946 | 352.1712 | 423.3948
2025-05-15 12:36:00.353 | 12:36:00 | 45360 | 45360 | 118,064004 | 352,373905 | 419,96825 | 1680 | 45299 | 118,562145 | 352,206773 | 423,391158 | 118.5621 | 352.2068 | 423.3912
2025-05-15 12:36:01.353 | 12:36:01 | 45361 | 45361 | 117,986985 | 352,32918 | 419,89454 | 1681 | 45300 | 118,610973 | 352,224437 | 423,480567 | 118.611 | 352.2244 | 423.4806
2025-05-15 12:36:02.353 | 12:36:02 | 45362 | 45362 | 117,945415 | 352,282201 | 419,875124 | 1682 | 45301 | 118,573164 | 352,24121 | 423,445924 | 118.5732 | 352.2412 | 423.4459
2025-05-15 12:36:03.353 | 12:36:03 | 45363 | 45363 | 118,005883 | 352,258811 | 419,833379 | 1683 | 45302 | 118,574696 | 352,256848 | 423,421944 | 118.5747 | 352.2568 | 423.4219
2025-05-15 12:36:04.353 | 12:36:04 | 45364 | 45364 | 118,026686 | 352,220048 | 419,754927 | 1684 | 45303 | 118,513115 | 352,280782 | 423,432006 | 118.5131 | 352.2808 | 423.432
2025-05-15 12:36:05.353 | 12:36:05 | 45365 | 45365 | 118,011052 | 352,189195 | 419,708616 | 1685 | 45304 | 118,445476 | 352,313777 | 423,411635 | 118.4455 | 352.3138 | 423.4116
2025-05-15 12:36:06.353 | 12:36:06 | 45366 | 45366 | 118,008652 | 352,17048 | 419,693887 | 1686 | 45305 | 118,37315 | 352,356241 | 423,423172 | 118.3731 | 352.3562 | 423.4232
2025-05-15 12:36:07.353 | 12:36:07 | 45367 | 45367 | 117,996515 | 352,163819 | 419,729616 | 1687 | 45306 | 118,255322 | 352,421059 | 423,466445 | 118.2553 | 352.4211 | 423.4664
2025-05-15 12:36:08.353 | 12:36:08 | 45368 | 45368 | 117,900333 | 352,162043 | 419,679058 | 1688 | 45307 | 118,118428 | 352,483787 | 423,457786 | 118.1184 | 352.4838 | 423.4578
2025-05-15 12:36:09.353 | 12:36:09 | 45369 | 45369 | 117,860801 | 352,157539 | 419,624624 | 1689 | 45308 | 118,049985 | 352,519557 | 423,377538 | 118.05 | 352.5196 | 423.3775
2025-05-15 12:36:10.353 | 12:36:10 | 45370 | 45370 | 117,840772 | 352,152467 | 419,578727 | 1690 | 45309 | 118,055934 | 352,544873 | 423,399454 | 118.0559 | 352.5449 | 423.3995
2025-05-15 12:36:11.353 | 12:36:11 | 45371 | 45371 | 117,867966 | 352,149619 | 419,47481 | 1691 | 45310 | 118,327783 | 352,552802 | 423,389562 | 118.3278 | 352.5528 | 423.3896
2025-05-15 12:36:12.353 | 12:36:12 | 45372 | 45372 | 117,885861 | 352,113547 | 419,417284 | 1692 | 45311 | 118,445673 | 352,584587 | 423,338226 | 118.4457 | 352.5846 | 423.3382
2025-05-15 12:36:13.353 | 12:36:13 | 45373 | 45373 | 117,89624 | 352,078903 | 419,399158 | 1693 | 45312 | 118,502794 | 352,571798 | 423,307803 | 118.5028 | 352.5718 | 423.3078
2025-05-15 12:36:14.353 | 12:36:14 | 45374 | 45374 | 117,937128 | 352,047481 | 419,346428 | 1694 | 45313 | 118,621596 | 352,587468 | 423,248312 | 118.6216 | 352.5875 | 423.2483
2025-05-15 12:36:15.353 | 12:36:15 | 45375 | 45375 | 117,975795 | 352,01193 | 419,331868 | 1695 | 45314 | 118,541479 | 352,599975 | 423,253228 | 118.5415 | 352.6 | 423.2532
2025-05-15 12:36:16.353 | 12:36:16 | 45376 | 45376 | 117,88242 | 351,968882 | 419,237281 | 1696 | 45315 | 118,492657 | 352,630251 | 423,246853 | 118.4927 | 352.6303 | 423.2469
2025-05-15 12:36:17.353 | 12:36:17 | 45377 | 45377 | 117,851759 | 351,949356 | 419,117981 | 1697 | 45316 | 118,478686 | 352,687696 | 423,201828 | 118.4787 | 352.6877 | 423.2018
2025-05-15 12:36:18.353 | 12:36:18 | 45378 | 45378 | 117,905598 | 351,915252 | 418,96806 | 1698 | 45317 | 118,682626 | 352,708737 | 423,21468 | 118.6826 | 352.7087 | 423.2147
2025-05-15 12:36:19.353 | 12:36:19 | 45379 | 45379 | 117,903599 | 351,884458 | 418,861081 | 1699 | 45318 | 118,777525 | 352,723892 | 423,188712 | 118.7775 | 352.7239 | 423.1887
2025-05-15 12:36:20.353 | 12:36:20 | 45380 | 45380 | 117,943282 | 351,831064 | 418,762501 | 1700 | 45319 | 118,929099 | 352,76452 | 423,172205 | 118.9291 | 352.7645 | 423.1722
2025-05-15 12:36:21.353 | 12:36:21 | 45381 | 45381 | 117,917102 | 351,817936 | 418,699831 | 1701 | 45320 | 118,947785 | 352,754158 | 423,155022 | 118.9478 | 352.7542 | 423.155
2025-05-15 12:36:22.353 | 12:36:22 | 45382 | 45382 | 117,945687 | 351,791789 | 418,641832 | 1702 | 45321 | 118,900677 | 352,771246 | 423,151032 | 118.9007 | 352.7712 | 423.151
2025-05-15 12:36:23.353 | 12:36:23 | 45383 | 45383 | 117,982044 | 351,778867 | 418,587956 | 1703 | 45322 | 118,868111 | 352,782419 | 423,105825 | 118.8681 | 352.7824 | 423.1058
2025-05-15 12:36:24.353 | 12:36:24 | 45384 | 45384 | 117,966578 | 351,768722 | 418,530203 | 1704 | 45323 | 118,831853 | 352,804078 | 423,063345 | 118.8319 | 352.8041 | 423.0633
2025-05-15 12:36:25.353 | 12:36:25 | 45385 | 45385 | 117,943806 | 351,765919 | 418,458255 | 1705 | 45324 | 118,751584 | 352,817598 | 423,047192 | 118.7516 | 352.8176 | 423.0472
2025-05-15 12:36:26.384 | 12:36:26 | 45386 | 45386 | 117,930946 | 351,760527 | 418,309191 | 1706 | 45325 | 118,715588 | 352,820673 | 422,97495 | 118.7156 | 352.8207 | 422.9749
2025-05-15 12:36:27.353 | 12:36:27 | 45387 | 45387 | 117,881905 | 351,749377 | 418,191299 | 1707 | 45326 | 118,6376 | 352,835185 | 422,913488 | 118.6376 | 352.8352 | 422.9135
2025-05-15 12:36:28.352 | 12:36:28 | 45388 | 45388 | 117,858629 | 351,740697 | 418,106615 | 1708 | 45327 | 118,572708 | 352,845216 | 422,834804 | 118.5727 | 352.8452 | 422.8348
2025-05-15 12:36:29.353 | 12:36:29 | 45389 | 45389 | 117,782488 | 351,734096 | 418,026473 | 1709 | 45328 | 118,50133 | 352,8346 | 422,787224 | 118.5013 | 352.8346 | 422.7872
2025-05-15 12:36:30.353 | 12:36:30 | 45390 | 45390 | 117,861352 | 351,747364 | 417,963549 | 1710 | 45329 | 118,486501 | 352,837177 | 422,81648 | 118.4865 | 352.8372 | 422.8165
2025-05-15 12:36:31.353 | 12:36:31 | 45391 | 45391 | 117,941035 | 351,736135 | 417,954333 | 1711 | 45330 | 118,391504 | 352,859369 | 422,755443 | 118.3915 | 352.8594 | 422.7554
2025-05-15 12:36:32.353 | 12:36:32 | 45392 | 45392 | 118,015192 | 351,718633 | 417,969626 | 1712 | 45331 | 118,250947 | 352,860505 | 422,648972 | 118.2509 | 352.8605 | 422.649
2025-05-15 12:36:33.353 | 12:36:33 | 45393 | 45393 | 118,048465 | 351,697679 | 417,971091 | 1713 | 45332 | 118,148859 | 352,866542 | 422,552366 | 118.1489 | 352.8665 | 422.5524
2025-05-15 12:36:34.353 | 12:36:34 | 45394 | 45394 | 118,057703 | 351,641462 | 417,940442 | 1714 | 45333 | 118,096884 | 352,863372 | 422,498524 | 118.0969 | 352.8634 | 422.4985
2025-05-15 12:36:35.353 | 12:36:35 | 45395 | 45395 | 118,036345 | 351,602484 | 417,841297 | 1715 | 45334 | 118,060587 | 352,87574 | 422,50201 | 118.0606 | 352.8757 | 422.502
2025-05-15 12:36:36.353 | 12:36:36 | 45396 | 45396 | 118,016721 | 351,607932 | 417,804184 | 1716 | 45335 | 118,000678 | 352,862018 | 422,435212 | 118.0007 | 352.862 | 422.4352
2025-05-15 12:36:37.353 | 12:36:37 | 45397 | 45397 | 118,049143 | 351,582374 | 417,750226 | 1717 | 45336 | 117,929556 | 352,865271 | 422,299104 | 117.9296 | 352.8653 | 422.2991
2025-05-15 12:36:38.353 | 12:36:38 | 45398 | 45398 | 118,084788 | 351,552242 | 417,711187 | 1718 | 45337 | 117,811579 | 352,833777 | 422,09219 | 117.8116 | 352.8338 | 422.0922
2025-05-15 12:36:39.353 | 12:36:39 | 45399 | 45399 | 118,141007 | 351,499966 | 417,631759 | 1719 | 45338 | 117,77038 | 352,835389 | 422,004545 | 117.7704 | 352.8354 | 422.0045
2025-05-15 12:36:40.353 | 12:36:40 | 45400 | 45400 | 118,197363 | 351,479355 | 417,588951 | 1720 | 45339 | 117,682498 | 352,803596 | 421,928667 | 117.6825 | 352.8036 | 421.9287
2025-05-15 12:36:41.353 | 12:36:41 | 45401 | 45401 | 118,214626 | 351,483172 | 417,522313 | 1721 | 45340 | 117,69579 | 352,826253 | 421,885447 | 117.6958 | 352.8263 | 421.8854
2025-05-15 12:36:42.353 | 12:36:42 | 45402 | 45402 | 118,250297 | 351,483458 | 417,481657 | 1722 | 45341 | 117,661463 | 352,823183 | 421,866173 | 117.6615 | 352.8232 | 421.8662
2025-05-15 12:36:43.353 | 12:36:43 | 45403 | 45403 | 118,302302 | 351,453868 | 417,422687 | 1723 | 45342 | 117,674554 | 352,807286 | 421,802058 | 117.6746 | 352.8073 | 421.8021
2025-05-15 12:36:44.353 | 12:36:44 | 45404 | 45404 | 118,302967 | 351,417055 | 417,385655 | 1724 | 45343 | 117,666552 | 352,827859 | 421,739643 | 117.6666 | 352.8279 | 421.7396
2025-05-15 12:36:45.353 | 12:36:45 | 45405 | 45405 | 118,377424 | 351,408641 | 417,326211 | 1725 | 45344 | 117,636094 | 352,81292 | 421,632148 | 117.6361 | 352.8129 | 421.6321
2025-05-15 12:36:46.353 | 12:36:46 | 45406 | 45406 | 118,5327 | 351,384227 | 417,234654 | 1726 | 45345 | 117,851116 | 352,811266 | 421,517974 | 117.8511 | 352.8113 | 421.518
2025-05-15 12:36:47.353 | 12:36:47 | 45407 | 45407 | 118,577654 | 351,364013 | 417,208449 | 1727 | 45346 | 117,992931 | 352,809389 | 421,421027 | 117.9929 | 352.8094 | 421.421
2025-05-15 12:36:48.353 | 12:36:48 | 45408 | 45408 | 118,701282 | 351,355001 | 417,188684 | 1728 | 45347 | 118,094661 | 352,7966 | 421,350477 | 118.0947 | 352.7966 | 421.3505
2025-05-15 12:36:49.353 | 12:36:49 | 45409 | 45409 | 118,767117 | 351,350313 | 417,104795 | 1729 | 45348 | 118,230174 | 352,778362 | 421,285026 | 118.2302 | 352.7784 | 421.285
2025-05-15 12:36:50.353 | 12:36:50 | 45410 | 45410 | 118,710181 | 351,329646 | 417,03277 | 1730 | 45349 | 118,271249 | 352,766346 | 421,174325 | 118.2712 | 352.7663 | 421.1743
2025-05-15 12:36:51.353 | 12:36:51 | 45411 | 45411 | 118,708535 | 351,311032 | 416,957301 | 1731 | 45350 | 118,245586 | 352,728716 | 421,068011 | 118.2456 | 352.7287 | 421.068
2025-05-15 12:36:52.353 | 12:36:52 | 45412 | 45412 | 118,772412 | 351,286881 | 416,898892 | 1732 | 45351 | 118,216731 | 352,690649 | 420,969807 | 118.2167 | 352.6906 | 420.9698
2025-05-15 12:36:53.353 | 12:36:53 | 45413 | 45413 | 118,930728 | 351,267544 | 416,873671 | 1733 | 45352 | 118,234647 | 352,675664 | 420,85401 | 118.2346 | 352.6757 | 420.854
2025-05-15 12:36:54.353 | 12:36:54 | 45414 | 45414 | 119,009269 | 351,26207 | 416,843783 | 1734 | 45353 | 118,192647 | 352,645707 | 420,733912 | 118.1926 | 352.6457 | 420.7339
2025-05-15 12:36:55.353 | 12:36:55 | 45415 | 45415 | 119,170579 | 351,269631 | 416,790151 | 1735 | 45354 | 118,082468 | 352,607359 | 420,67983 | 118.0825 | 352.6074 | 420.6798
2025-05-15 12:36:56.353 | 12:36:56 | 45416 | 45416 | 119,250176 | 351,270827 | 416,730181 | 1736 | 45355 | 118,071649 | 352,57417 | 420,550299 | 118.0716 | 352.5742 | 420.5503
2025-05-15 12:36:57.353 | 12:36:57 | 45417 | 45417 | 119,255672 | 351,296049 | 416,71082 | 1737 | 45356 | 118,117751 | 352,543145 | 420,43142 | 118.1178 | 352.5431 | 420.4314
2025-05-15 12:36:58.353 | 12:36:58 | 45418 | 45418 | 119,56188 | 351,28334 | 416,67901 | 1738 | 45357 | 118,127185 | 352,509963 | 420,306768 | 118.1272 | 352.51 | 420.3068
2025-05-15 12:36:59.353 | 12:36:59 | 45419 | 45419 | 119,703836 | 351,254371 | 416,67088 | 1739 | 45358 | 118,17684 | 352,474787 | 420,203422 | 118.1768 | 352.4748 | 420.2034
2025-05-15 12:37:00.353 | 12:37:00 | 45420 | 45420 | 119,800343 | 351,232512 | 416,682143 | 1740 | 45359 | 118,109793 | 352,429147 | 420,093286 | 118.1098 | 352.4291 | 420.0933
2025-05-15 12:37:01.353 | 12:37:01 | 45421 | 45421 | 119,819529 | 351,21593 | 416,643948 | 1741 | 45360 | 118,064004 | 352,373905 | 419,96825 | 118.064 | 352.3739 | 419.9683
2025-05-15 12:37:02.353 | 12:37:02 | 45422 | 45422 | 119,904965 | 351,197839 | 416,652342 | 1742 | 45361 | 117,986985 | 352,32918 | 419,89454 | 117.987 | 352.3292 | 419.8945
2025-05-15 12:37:03.353 | 12:37:03 | 45423 | 45423 | 120,049272 | 351,173895 | 416,574508 | 1743 | 45362 | 117,945415 | 352,282201 | 419,875124 | 117.9454 | 352.2822 | 419.8751
2025-05-15 12:37:04.353 | 12:37:04 | 45424 | 45424 | 120,135053 | 351,144638 | 416,505929 | 1744 | 45363 | 118,005883 | 352,258811 | 419,833379 | 118.0059 | 352.2588 | 419.8334
2025-05-15 12:37:05.353 | 12:37:05 | 45425 | 45425 | 120,161767 | 351,12795 | 416,484351 | 1745 | 45364 | 118,026686 | 352,220048 | 419,754927 | 118.0267 | 352.22 | 419.7549
2025-05-15 12:37:06.353 | 12:37:06 | 45426 | 45426 | 120,250431 | 351,10531 | 416,417041 | 1746 | 45365 | 118,011052 | 352,189195 | 419,708616 | 118.0111 | 352.1892 | 419.7086
2025-05-15 12:37:07.353 | 12:37:07 | 45427 | 45427 | 120,360698 | 351,085069 | 416,336993 | 1747 | 45366 | 118,008652 | 352,17048 | 419,693887 | 118.0087 | 352.1705 | 419.6939
2025-05-15 12:37:08.353 | 12:37:08 | 45428 | 45428 | 120,446016 | 351,050795 | 416,306043 | 1748 | 45367 | 117,996515 | 352,163819 | 419,729616 | 117.9965 | 352.1638 | 419.7296
2025-05-15 12:37:09.353 | 12:37:09 | 45429 | 45429 | 120,566164 | 351,004665 | 416,221734 | 1749 | 45368 | 117,900333 | 352,162043 | 419,679058 | 117.9003 | 352.162 | 419.6791
2025-05-15 12:37:10.353 | 12:37:10 | 45430 | 45430 | 120,637867 | 350,962314 | 416,168623 | 1750 | 45369 | 117,860801 | 352,157539 | 419,624624 | 117.8608 | 352.1575 | 419.6246
2025-05-15 12:37:11.353 | 12:37:11 | 45431 | 45431 | 120,665453 | 350,908789 | 416,037037 | 1751 | 45370 | 117,840772 | 352,152467 | 419,578727 | 117.8408 | 352.1525 | 419.5787
2025-05-15 12:37:12.353 | 12:37:12 | 45432 | 45432 | 120,623595 | 350,834495 | 415,937357 | 1752 | 45371 | 117,867966 | 352,149619 | 419,47481 | 117.868 | 352.1496 | 419.4748
2025-05-15 12:37:13.353 | 12:37:13 | 45433 | 45433 | 120,706066 | 350,792968 | 415,863854 | 1753 | 45372 | 117,885861 | 352,113547 | 419,417284 | 117.8859 | 352.1135 | 419.4173
2025-05-15 12:37:14.353 | 12:37:14 | 45434 | 45434 | 120,744773 | 350,752936 | 415,813 | 1754 | 45373 | 117,89624 | 352,078903 | 419,399158 | 117.8962 | 352.0789 | 419.3992
2025-05-15 12:37:15.353 | 12:37:15 | 45435 | 45435 | 120,754665 | 350,722056 | 415,785271 | 1755 | 45374 | 117,937128 | 352,047481 | 419,346428 | 117.9371 | 352.0475 | 419.3464
2025-05-15 12:37:16.353 | 12:37:16 | 45436 | 45436 | 120,796704 | 350,689503 | 415,681713 | 1756 | 45375 | 117,975795 | 352,01193 | 419,331868 | 117.9758 | 352.0119 | 419.3319
2025-05-15 12:37:17.353 | 12:37:17 | 45437 | 45437 | 120,805908 | 350,684217 | 415,62018 | 1757 | 45376 | 117,88242 | 351,968882 | 419,237281 | 117.8824 | 351.9689 | 419.2373
2025-05-15 12:37:18.353 | 12:37:18 | 45438 | 45438 | 120,849821 | 350,696569 | 415,658096 | 1758 | 45377 | 117,851759 | 351,949356 | 419,117981 | 117.8518 | 351.9494 | 419.118
2025-05-15 12:37:19.353 | 12:37:19 | 45439 | 45439 | 120,901936 | 350,741246 | 415,660679 | 1759 | 45378 | 117,905598 | 351,915252 | 418,96806 | 117.9056 | 351.9153 | 418.9681
2025-05-15 12:37:20.353 | 12:37:20 | 45440 | 45440 | 120,888617 | 350,743331 | 415,5975 | 1760 | 45379 | 117,903599 | 351,884458 | 418,861081 | 117.9036 | 351.8845 | 418.8611
2025-05-15 12:37:21.353 | 12:37:21 | 45441 | 45441 | 120,92631 | 350,760025 | 415,614439 | 1761 | 45380 | 117,943282 | 351,831064 | 418,762501 | 117.9433 | 351.8311 | 418.7625
2025-05-15 12:37:22.353 | 12:37:22 | 45442 | 45442 | 120,988815 | 350,761534 | 415,622256 | 1762 | 45381 | 117,917102 | 351,817936 | 418,699831 | 117.9171 | 351.8179 | 418.6998
2025-05-15 12:37:23.353 | 12:37:23 | 45443 | 45443 | 121,045912 | 350,754023 | 415,646405 | 1763 | 45382 | 117,945687 | 351,791789 | 418,641832 | 117.9457 | 351.7918 | 418.6418
2025-05-15 12:37:24.353 | 12:37:24 | 45444 | 45444 | 121,036448 | 350,733642 | 415,672431 | 1764 | 45383 | 117,982044 | 351,778867 | 418,587956 | 117.982 | 351.7789 | 418.588
2025-05-15 12:37:25.353 | 12:37:25 | 45445 | 45445 | 121,007055 | 350,743381 | 415,690181 | 1765 | 45384 | 117,966578 | 351,768722 | 418,530203 | 117.9666 | 351.7687 | 418.5302
2025-05-15 12:37:26.353 | 12:37:26 | 45446 | 45446 | 121,113519 | 350,763139 | 415,650072 | 1766 | 45385 | 117,943806 | 351,765919 | 418,458255 | 117.9438 | 351.7659 | 418.4583
2025-05-15 12:37:27.353 | 12:37:27 | 45447 | 45447 | 121,333156 | 350,770201 | 415,634132 | 1767 | 45386 | 117,930946 | 351,760527 | 418,309191 | 117.9309 | 351.7605 | 418.3092
2025-05-15 12:37:28.353 | 12:37:28 | 45448 | 45448 | 121,50989 | 350,768194 | 415,611031 | 1768 | 45387 | 117,881905 | 351,749377 | 418,191299 | 117.8819 | 351.7494 | 418.1913
2025-05-15 12:37:29.353 | 12:37:29 | 45449 | 45449 | 121,648154 | 350,751833 | 415,564516 | 1769 | 45388 | 117,858629 | 351,740697 | 418,106615 | 117.8586 | 351.7407 | 418.1066
2025-05-15 12:37:30.353 | 12:37:30 | 45450 | 45450 | 121,748483 | 350,73577 | 415,464017 | 1770 | 45389 | 117,782488 | 351,734096 | 418,026473 | 117.7825 | 351.7341 | 418.0265
2025-05-15 12:37:31.353 | 12:37:31 | 45451 | 45451 | 121,726263 | 350,734314 | 415,383576 | 1771 | 45390 | 117,861352 | 351,747364 | 417,963549 | 117.8614 | 351.7474 | 417.9635
2025-05-15 12:37:32.353 | 12:37:32 | 45452 | 45452 | 121,705028 | 350,718528 | 415,343463 | 1772 | 45391 | 117,941035 | 351,736135 | 417,954333 | 117.941 | 351.7361 | 417.9543
2025-05-15 12:37:33.353 | 12:37:33 | 45453 | 45453 | 121,711982 | 350,713565 | 415,332274 | 1773 | 45392 | 118,015192 | 351,718633 | 417,969626 | 118.0152 | 351.7186 | 417.9696
2025-05-15 12:37:34.353 | 12:37:34 | 45454 | 45454 | 121,748676 | 350,685923 | 415,267473 | 1774 | 45393 | 118,048465 | 351,697679 | 417,971091 | 118.0485 | 351.6977 | 417.9711
2025-05-15 12:37:35.353 | 12:37:35 | 45455 | 45455 | 121,903881 | 350,636834 | 415,140756 | 1775 | 45394 | 118,057703 | 351,641462 | 417,940442 | 118.0577 | 351.6415 | 417.9404
2025-05-15 12:37:36.353 | 12:37:36 | 45456 | 45456 | 122,042585 | 350,611236 | 415,055917 | 1776 | 45395 | 118,036345 | 351,602484 | 417,841297 | 118.0363 | 351.6025 | 417.8413
2025-05-15 12:37:37.353 | 12:37:37 | 45457 | 45457 | 122,177994 | 350,584852 | 415,000637 | 1777 | 45396 | 118,016721 | 351,607932 | 417,804184 | 118.0167 | 351.6079 | 417.8042
2025-05-15 12:37:38.353 | 12:37:38 | 45458 | 45458 | 122,253494 | 350,566631 | 414,95252 | 1778 | 45397 | 118,049143 | 351,582374 | 417,750226 | 118.0491 | 351.5824 | 417.7502
2025-05-15 12:37:39.353 | 12:37:39 | 45459 | 45459 | 122,232384 | 350,561665 | 414,888576 | 1779 | 45398 | 118,084788 | 351,552242 | 417,711187 | 118.0848 | 351.5522 | 417.7112
2025-05-15 12:37:40.353 | 12:37:40 | 45460 | 45460 | 122,216381 | 350,549453 | 414,840282 | 1780 | 45399 | 118,141007 | 351,499966 | 417,631759 | 118.141 | 351.5 | 417.6318
2025-05-15 12:37:41.353 | 12:37:41 | 45461 | 45461 | 122,199718 | 350,534748 | 414,822419 | 1781 | 45400 | 118,197363 | 351,479355 | 417,588951 | 118.1974 | 351.4794 | 417.589
2025-05-15 12:37:42.352 | 12:37:42 | 45462 | 45462 | 122,197466 | 350,533556 | 414,798404 | 1782 | 45401 | 118,214626 | 351,483172 | 417,522313 | 118.2146 | 351.4832 | 417.5223
2025-05-15 12:37:43.353 | 12:37:43 | 45463 | 45463 | 122,250862 | 350,513743 | 414,772556 | 1783 | 45402 | 118,250297 | 351,483458 | 417,481657 | 118.2503 | 351.4835 | 417.4817
2025-05-15 12:37:44.353 | 12:37:44 | 45464 | 45464 | 122,202493 | 350,482875 | 414,732022 | 1784 | 45403 | 118,302302 | 351,453868 | 417,422687 | 118.3023 | 351.4539 | 417.4227
2025-05-15 12:37:45.353 | 12:37:45 | 45465 | 45465 | 122,236291 | 350,453223 | 414,698662 | 1785 | 45404 | 118,302967 | 351,417055 | 417,385655 | 118.303 | 351.4171 | 417.3857
2025-05-15 12:37:46.353 | 12:37:46 | 45466 | 45466 | 122,230609 | 350,441056 | 414,640758 | 1786 | 45405 | 118,377424 | 351,408641 | 417,326211 | 118.3774 | 351.4086 | 417.3262
2025-05-15 12:37:47.353 | 12:37:47 | 45467 | 45467 | 122,187738 | 350,433264 | 414,6436 | 1787 | 45406 | 118,5327 | 351,384227 | 417,234654 | 118.5327 | 351.3842 | 417.2347
2025-05-15 12:37:48.353 | 12:37:48 | 45468 | 45468 | 122,345154 | 350,413919 | 414,699805 | 1788 | 45407 | 118,577654 | 351,364013 | 417,208449 | 118.5777 | 351.364 | 417.2084
2025-05-15 12:37:49.353 | 12:37:49 | 45469 | 45469 | 122,376533 | 350,39174 | 414,715985 | 1789 | 45408 | 118,701282 | 351,355001 | 417,188684 | 118.7013 | 351.355 | 417.1887
2025-05-15 12:37:50.353 | 12:37:50 | 45470 | 45470 | 122,459688 | 350,370977 | 414,686241 | 1790 | 45409 | 118,767117 | 351,350313 | 417,104795 | 118.7671 | 351.3503 | 417.1048
2025-05-15 12:37:51.353 | 12:37:51 | 45471 | 45471 | 122,528857 | 350,354663 | 414,61798 | 1791 | 45410 | 118,710181 | 351,329646 | 417,03277 | 118.7102 | 351.3296 | 417.0328
2025-05-15 12:37:52.353 | 12:37:52 | 45472 | 45472 | 122,488671 | 350,333477 | 414,552955 | 1792 | 45411 | 118,708535 | 351,311032 | 416,957301 | 118.7085 | 351.311 | 416.9573
2025-05-15 12:37:53.353 | 12:37:53 | 45473 | 45473 | 122,539149 | 350,298435 | 414,463796 | 1793 | 45412 | 118,772412 | 351,286881 | 416,898892 | 118.7724 | 351.2869 | 416.8989
2025-05-15 12:37:54.353 | 12:37:54 | 45474 | 45474 | 122,619104 | 350,230216 | 414,395802 | 1794 | 45413 | 118,930728 | 351,267544 | 416,873671 | 118.9307 | 351.2675 | 416.8737
2025-05-15 12:37:55.353 | 12:37:55 | 45475 | 45475 | 122,645904 | 350,173507 | 414,311227 | 1795 | 45414 | 119,009269 | 351,26207 | 416,843783 | 119.0093 | 351.2621 | 416.8438
2025-05-15 12:37:56.352 | 12:37:56 | 45476 | 45476 | 122,724152 | 350,119022 | 414,221867 | 1796 | 45415 | 119,170579 | 351,269631 | 416,790151 | 119.1706 | 351.2696 | 416.7902
2025-05-15 12:37:57.405 | 12:37:57 | 45477 | 45477 | 122,735541 | 350,097924 | 414,230994 | 1797 | 45416 | 119,250176 | 351,270827 | 416,730181 | 119.2502 | 351.2708 | 416.7302
2025-05-15 12:37:58.353 | 12:37:58 | 45478 | 45478 | 122,737924 | 350,077397 | 414,233058 | 1798 | 45417 | 119,255672 | 351,296049 | 416,71082 | 119.2557 | 351.296 | 416.7108
2025-05-15 12:37:59.353 | 12:37:59 | 45479 | 45479 | 122,714096 | 350,046805 | 414,261927 | 1799 | 45418 | 119,56188 | 351,28334 | 416,67901 | 119.5619 | 351.2833 | 416.679
2025-05-15 12:38:00.353 | 12:38:00 | 45480 | 45480 | 122,71574 | 350,049067 | 414,232932 | 1800 | 45419 | 119,703836 | 351,254371 | 416,67088 | 119.7038 | 351.2544 | 416.6709
2025-05-15 12:38:01.353 | 12:38:01 | 45481 | 45481 | 122,730002 | 350,021633 | 414,1636 | 1801 | 45420 | 119,800343 | 351,232512 | 416,682143 | 119.8003 | 351.2325 | 416.6821
2025-05-15 12:38:02.353 | 12:38:02 | 45482 | 45482 | 122,722933 | 349,98125 | 414,064213 | 1802 | 45421 | 119,819529 | 351,21593 | 416,643948 | 119.8195 | 351.2159 | 416.6439
2025-05-15 12:38:03.353 | 12:38:03 | 45483 | 45483 | 122,70688 | 349,937997 | 413,95746 | 1803 | 45422 | 119,904965 | 351,197839 | 416,652342 | 119.905 | 351.1978 | 416.6523
2025-05-15 12:38:04.353 | 12:38:04 | 45484 | 45484 | 122,777977 | 349,909786 | 413,840841 | 1804 | 45423 | 120,049272 | 351,173895 | 416,574508 | 120.0493 | 351.1739 | 416.5745
2025-05-15 12:38:05.353 | 12:38:05 | 45485 | 45485 | 122,802957 | 349,868452 | 413,806492 | 1805 | 45424 | 120,135053 | 351,144638 | 416,505929 | 120.1351 | 351.1446 | 416.5059
2025-05-15 12:38:06.353 | 12:38:06 | 45486 | 45486 | 122,77139 | 349,81728 | 413,755309 | 1806 | 45425 | 120,161767 | 351,12795 | 416,484351 | 120.1618 | 351.1279 | 416.4844
2025-05-15 12:38:07.353 | 12:38:07 | 45487 | 45487 | 122,855825 | 349,777859 | 413,704553 | 1807 | 45426 | 120,250431 | 351,10531 | 416,417041 | 120.2504 | 351.1053 | 416.417
2025-05-15 12:38:08.353 | 12:38:08 | 45488 | 45488 | 122,90672 | 349,740659 | 413,619129 | 1808 | 45427 | 120,360698 | 351,085069 | 416,336993 | 120.3607 | 351.0851 | 416.337
2025-05-15 12:38:09.353 | 12:38:09 | 45489 | 45489 | 122,851535 | 349,709089 | 413,569635 | 1809 | 45428 | 120,446016 | 351,050795 | 416,306043 | 120.446 | 351.0508 | 416.306
2025-05-15 12:38:10.353 | 12:38:10 | 45490 | 45490 | 122,872721 | 349,672706 | 413,523626 | 1810 | 45429 | 120,566164 | 351,004665 | 416,221734 | 120.5662 | 351.0047 | 416.2217
2025-05-15 12:38:11.353 | 12:38:11 | 45491 | 45491 | 122,851326 | 349,63751 | 413,546636 | 1811 | 45430 | 120,637867 | 350,962314 | 416,168623 | 120.6379 | 350.9623 | 416.1686
2025-05-15 12:38:12.353 | 12:38:12 | 45492 | 45492 | 122,88339 | 349,619383 | 413,587656 | 1812 | 45431 | 120,665453 | 350,908789 | 416,037037 | 120.6655 | 350.9088 | 416.037
2025-05-15 12:38:13.353 | 12:38:13 | 45493 | 45493 | 122,883579 | 349,604928 | 413,55639 | 1813 | 45432 | 120,623595 | 350,834495 | 415,937357 | 120.6236 | 350.8345 | 415.9374
2025-05-15 12:38:14.353 | 12:38:14 | 45494 | 45494 | 122,885843 | 349,588546 | 413,499507 | 1814 | 45433 | 120,706066 | 350,792968 | 415,863854 | 120.7061 | 350.793 | 415.8639
2025-05-15 12:38:15.353 | 12:38:15 | 45495 | 45495 | 122,892073 | 349,557906 | 413,468828 | 1815 | 45434 | 120,744773 | 350,752936 | 415,813 | 120.7448 | 350.7529 | 415.813
2025-05-15 12:38:16.353 | 12:38:16 | 45496 | 45496 | 122,836356 | 349,532684 | 413,425788 | 1816 | 45435 | 120,754665 | 350,722056 | 415,785271 | 120.7547 | 350.7221 | 415.7853
2025-05-15 12:38:17.353 | 12:38:17 | 45497 | 45497 | 122,830902 | 349,500088 | 413,376986 | 1817 | 45436 | 120,796704 | 350,689503 | 415,681713 | 120.7967 | 350.6895 | 415.6817
2025-05-15 12:38:18.353 | 12:38:18 | 45498 | 45498 | 122,85247 | 349,460633 | 413,25814 | 1818 | 45437 | 120,805908 | 350,684217 | 415,62018 | 120.8059 | 350.6842 | 415.6202
2025-05-15 12:38:19.353 | 12:38:19 | 45499 | 45499 | 122,903304 | 349,374694 | 413,11333 | 1819 | 45438 | 120,849821 | 350,696569 | 415,658096 | 120.8498 | 350.6966 | 415.6581
2025-05-15 12:38:20.353 | 12:38:20 | 45500 | 45500 | 122,890492 | 349,293293 | 412,926038 | 1820 | 45439 | 120,901936 | 350,741246 | 415,660679 | 120.9019 | 350.7412 | 415.6607
2025-05-15 12:38:21.353 | 12:38:21 | 45501 | 45501 | 122,881271 | 349,194917 | 412,821528 | 1821 | 45440 | 120,888617 | 350,743331 | 415,5975 | 120.8886 | 350.7433 | 415.5975
2025-05-15 12:38:22.353 | 12:38:22 | 45502 | 45502 | 122,83441 | 349,117259 | 412,650719 | 1822 | 45441 | 120,92631 | 350,760025 | 415,614439 | 120.9263 | 350.76 | 415.6144
2025-05-15 12:38:23.353 | 12:38:23 | 45503 | 45503 | 122,76612 | 349,016794 | 412,489293 | 1823 | 45442 | 120,988815 | 350,761534 | 415,622256 | 120.9888 | 350.7615 | 415.6223
2025-05-15 12:38:24.353 | 12:38:24 | 45504 | 45504 | 122,700038 | 348,935407 | 412,358611 | 1824 | 45443 | 121,045912 | 350,754023 | 415,646405 | 121.0459 | 350.754 | 415.6464
2025-05-15 12:38:25.353 | 12:38:25 | 45505 | 45505 | 122,644976 | 348,865919 | 412,314229 | 1825 | 45444 | 121,036448 | 350,733642 | 415,672431 | 121.0364 | 350.7336 | 415.6724
2025-05-15 12:38:26.353 | 12:38:26 | 45506 | 45506 | 122,583769 | 348,809572 | 412,323991 | 1826 | 45445 | 121,007055 | 350,743381 | 415,690181 | 121.0071 | 350.7434 | 415.6902
2025-05-15 12:38:27.353 | 12:38:27 | 45507 | 45507 | 122,578211 | 348,737642 | 412,245179 | 1827 | 45446 | 121,113519 | 350,763139 | 415,650072 | 121.1135 | 350.7631 | 415.6501
2025-05-15 12:38:28.353 | 12:38:28 | 45508 | 45508 | 122,514596 | 348,659353 | 412,169173 | 1828 | 45447 | 121,333156 | 350,770201 | 415,634132 | 121.3332 | 350.7702 | 415.6341
2025-05-15 12:38:29.353 | 12:38:29 | 45509 | 45509 | 122,457017 | 348,599922 | 412,055396 | 1829 | 45448 | 121,50989 | 350,768194 | 415,611031 | 121.5099 | 350.7682 | 415.611
2025-05-15 12:38:30.353 | 12:38:30 | 45510 | 45510 | 122,454706 | 348,543744 | 411,973364 | 1830 | 45449 | 121,648154 | 350,751833 | 415,564516 | 121.6482 | 350.7518 | 415.5645
2025-05-15 12:38:31.353 | 12:38:31 | 45511 | 45511 | 122,410518 | 348,489962 | 411,951522 | 1831 | 45450 | 121,748483 | 350,73577 | 415,464017 | 121.7485 | 350.7358 | 415.464
2025-05-15 12:38:32.353 | 12:38:32 | 45512 | 45512 | 122,38626 | 348,40705 | 411,92743 | 1832 | 45451 | 121,726263 | 350,734314 | 415,383576 | 121.7263 | 350.7343 | 415.3836
2025-05-15 12:38:33.353 | 12:38:33 | 45513 | 45513 | 122,338776 | 348,3673 | 411,883742 | 1833 | 45452 | 121,705028 | 350,718528 | 415,343463 | 121.705 | 350.7185 | 415.3435
2025-05-15 12:38:34.353 | 12:38:34 | 45514 | 45514 | 122,281377 | 348,325221 | 411,779189 | 1834 | 45453 | 121,711982 | 350,713565 | 415,332274 | 121.712 | 350.7136 | 415.3323
2025-05-15 12:38:35.353 | 12:38:35 | 45515 | 45515 | 122,251338 | 348,284434 | 411,70389 | 1835 | 45454 | 121,748676 | 350,685923 | 415,267473 | 121.7487 | 350.6859 | 415.2675
2025-05-15 12:38:36.353 | 12:38:36 | 45516 | 45516 | 122,231427 | 348,208496 | 411,63092 | 1836 | 45455 | 121,903881 | 350,636834 | 415,140756 | 121.9039 | 350.6368 | 415.1408
2025-05-15 12:38:37.353 | 12:38:37 | 45517 | 45517 | 122,322759 | 348,143584 | 411,538738 | 1837 | 45456 | 122,042585 | 350,611236 | 415,055917 | 122.0426 | 350.6112 | 415.0559
2025-05-15 12:38:38.353 | 12:38:38 | 45518 | 45518 | 122,285956 | 348,047879 | 411,358531 | 1838 | 45457 | 122,177994 | 350,584852 | 415,000637 | 122.178 | 350.5849 | 415.0006
2025-05-15 12:38:39.353 | 12:38:39 | 45519 | 45519 | 122,160561 | 347,962921 | 411,174573 | 1839 | 45458 | 122,253494 | 350,566631 | 414,95252 | 122.2535 | 350.5666 | 414.9525
2025-05-15 12:38:40.353 | 12:38:40 | 45520 | 45520 | 122,052963 | 347,88141 | 411,065883 | 1840 | 45459 | 122,232384 | 350,561665 | 414,888576 | 122.2324 | 350.5617 | 414.8886
2025-05-15 12:38:41.353 | 12:38:41 | 45521 | 45521 | 121,965422 | 347,820339 | 410,991267 | 1841 | 45460 | 122,216381 | 350,549453 | 414,840282 | 122.2164 | 350.5495 | 414.8403
2025-05-15 12:38:42.353 | 12:38:42 | 45522 | 45522 | 121,933841 | 347,767882 | 410,88125 | 1842 | 45461 | 122,199718 | 350,534748 | 414,822419 | 122.1997 | 350.5347 | 414.8224
2025-05-15 12:38:43.353 | 12:38:43 | 45523 | 45523 | 121,915569 | 347,705809 | 410,796367 | 1843 | 45462 | 122,197466 | 350,533556 | 414,798404 | 122.1975 | 350.5336 | 414.7984
2025-05-15 12:38:44.353 | 12:38:44 | 45524 | 45524 | 121,829217 | 347,662246 | 410,706893 | 1844 | 45463 | 122,250862 | 350,513743 | 414,772556 | 122.2509 | 350.5137 | 414.7726
2025-05-15 12:38:45.353 | 12:38:45 | 45525 | 45525 | 121,802997 | 347,601803 | 410,631086 | 1845 | 45464 | 122,202493 | 350,482875 | 414,732022 | 122.2025 | 350.4829 | 414.732
2025-05-15 12:38:46.353 | 12:38:46 | 45526 | 45526 | 121,748837 | 347,547047 | 410,584881 | 1846 | 45465 | 122,236291 | 350,453223 | 414,698662 | 122.2363 | 350.4532 | 414.6987
2025-05-15 12:38:47.353 | 12:38:47 | 45527 | 45527 | 121,736875 | 347,500066 | 410,519578 | 1847 | 45466 | 122,230609 | 350,441056 | 414,640758 | 122.2306 | 350.4411 | 414.6408
2025-05-15 12:38:48.353 | 12:38:48 | 45528 | 45528 | 121,782327 | 347,444668 | 410,457636 | 1848 | 45467 | 122,187738 | 350,433264 | 414,6436 | 122.1877 | 350.4333 | 414.6436
2025-05-15 12:38:49.353 | 12:38:49 | 45529 | 45529 | 121,763384 | 347,395869 | 410,39008 | 1849 | 45468 | 122,345154 | 350,413919 | 414,699805 | 122.3452 | 350.4139 | 414.6998
2025-05-15 12:38:50.353 | 12:38:50 | 45530 | 45530 | 121,72408 | 347,328858 | 410,342906 | 1850 | 45469 | 122,376533 | 350,39174 | 414,715985 | 122.3765 | 350.3917 | 414.716
2025-05-15 12:38:51.353 | 12:38:51 | 45531 | 45531 | 121,723962 | 347,278658 | 410,257895 | 1851 | 45470 | 122,459688 | 350,370977 | 414,686241 | 122.4597 | 350.371 | 414.6862
2025-05-15 12:38:52.353 | 12:38:52 | 45532 | 45532 | 121,700156 | 347,219561 | 410,143273 | 1852 | 45471 | 122,528857 | 350,354663 | 414,61798 | 122.5289 | 350.3547 | 414.618
2025-05-15 12:38:53.353 | 12:38:53 | 45533 | 45533 | 121,693573 | 347,185034 | 410,016546 | 1853 | 45472 | 122,488671 | 350,333477 | 414,552955 | 122.4887 | 350.3335 | 414.553
2025-05-15 12:38:54.353 | 12:38:54 | 45534 | 45534 | 121,681677 | 347,143034 | 409,921929 | 1854 | 45473 | 122,539149 | 350,298435 | 414,463796 | 122.5391 | 350.2984 | 414.4638
2025-05-15 12:38:55.353 | 12:38:55 | 45535 | 45535 | 121,661232 | 347,080001 | 409,868213 | 1855 | 45474 | 122,619104 | 350,230216 | 414,395802 | 122.6191 | 350.2302 | 414.3958
2025-05-15 12:38:56.353 | 12:38:56 | 45536 | 45536 | 121,568 | 347,045649 | 409,837651 | 1856 | 45475 | 122,645904 | 350,173507 | 414,311227 | 122.6459 | 350.1735 | 414.3112
2025-05-15 12:38:57.353 | 12:38:57 | 45537 | 45537 | 121,578505 | 347,008657 | 409,827937 | 1857 | 45476 | 122,724152 | 350,119022 | 414,221867 | 122.7242 | 350.119 | 414.2219
2025-05-15 12:38:58.353 | 12:38:58 | 45538 | 45538 | 121,618267 | 346,950427 | 409,810976 | 1858 | 45477 | 122,735541 | 350,097924 | 414,230994 | 122.7355 | 350.0979 | 414.231
2025-05-15 12:38:59.353 | 12:38:59 | 45539 | 45539 | 121,705683 | 346,917479 | 409,784848 | 1859 | 45478 | 122,737924 | 350,077397 | 414,233058 | 122.7379 | 350.0774 | 414.2331
2025-05-15 12:39:00.353 | 12:39:00 | 45540 | 45540 | 121,755987 | 346,870204 | 409,733347 | 1860 | 45479 | 122,714096 | 350,046805 | 414,261927 | 122.7141 | 350.0468 | 414.2619
2025-05-15 12:39:01.353 | 12:39:01 | 45541 | 45541 | 121,842132 | 346,83363 | 409,631139 | 1861 | 45480 | 122,71574 | 350,049067 | 414,232932 | 122.7157 | 350.0491 | 414.2329
2025-05-15 12:39:02.353 | 12:39:02 | 45542 | 45542 | 121,892741 | 346,796866 | 409,569693 | 1862 | 45481 | 122,730002 | 350,021633 | 414,1636 | 122.73 | 350.0216 | 414.1636
2025-05-15 12:39:03.353 | 12:39:03 | 45543 | 45543 | 121,901753 | 346,766468 | 409,484452 | 1863 | 45482 | 122,722933 | 349,98125 | 414,064213 | 122.7229 | 349.9812 | 414.0642
2025-05-15 12:39:04.353 | 12:39:04 | 45544 | 45544 | 121,978056 | 346,718166 | 409,380931 | 1864 | 45483 | 122,70688 | 349,937997 | 413,95746 | 122.7069 | 349.938 | 413.9575
2025-05-15 12:39:05.353 | 12:39:05 | 45545 | 45545 | 122,045547 | 346,679219 | 409,30887 | 1865 | 45484 | 122,777977 | 349,909786 | 413,840841 | 122.778 | 349.9098 | 413.8408
2025-05-15 12:39:06.353 | 12:39:06 | 45546 | 45546 | 122,079592 | 346,617147 | 409,226377 | 1866 | 45485 | 122,802957 | 349,868452 | 413,806492 | 122.803 | 349.8685 | 413.8065
2025-05-15 12:39:07.353 | 12:39:07 | 45547 | 45547 | 122,0744 | 346,585439 | 409,264174 | 1867 | 45486 | 122,77139 | 349,81728 | 413,755309 | 122.7714 | 349.8173 | 413.7553
2025-05-15 12:39:08.353 | 12:39:08 | 45548 | 45548 | 122,14261 | 346,560943 | 409,228184 | 1868 | 45487 | 122,855825 | 349,777859 | 413,704553 | 122.8558 | 349.7779 | 413.7046
2025-05-15 12:39:09.353 | 12:39:09 | 45549 | 45549 | 122,217182 | 346,544721 | 409,23076 | 1869 | 45488 | 122,90672 | 349,740659 | 413,619129 | 122.9067 | 349.7407 | 413.6191
0 |  | #VALUE! | #VALUE! | 0 | 0 | 0 | 1870 | 45489 | 122,851535 | 349,709089 | 413,569635 | 122.8515 | 349.7091 | 413.5696
0 |  | #VALUE! | #VALUE! | 0 | 0 | 0 | 1871 | 45490 | 122,872721 | 349,672706 | 413,523626 | 122.8727 | 349.6727 | 413.5236
0 |  | #VALUE! | #VALUE! | 0 | 0 | 0 | 1872 | 45491 | 122,851326 | 349,63751 | 413,546636 | 122.8513 | 349.6375 | 413.5466
0 |  | #VALUE! | #VALUE! | 0 | 0 | 0 | 1873 | 45492 | 122,88339 | 349,619383 | 413,587656 | 122.8834 | 349.6194 | 413.5877
0 |  | #VALUE! | #VALUE! | 0 | 0 | 0 | 1874 | 45493 | 122,883579 | 349,604928 | 413,55639 | 122.8836 | 349.6049 | 413.5564
0 |  | #VALUE! | #VALUE! | 0 | 0 | 0 | 1875 | 45494 | 122,885843 | 349,588546 | 413,499507 | 122.8858 | 349.5885 | 413.4995
0 |  | #VALUE! | #VALUE! | 0 | 0 | 0 | 1876 | 45495 | 122,892073 | 349,557906 | 413,468828 | 122.8921 | 349.5579 | 413.4688
0 |  | #VALUE! | #VALUE! | 0 | 0 | 0 | 1877 | 45496 | 122,836356 | 349,532684 | 413,425788 | 122.8364 | 349.5327 | 413.4258
0 |  | #VALUE! | #VALUE! | 0 | 0 | 0 | 1878 | 45497 | 122,830902 | 349,500088 | 413,376986 | 122.8309 | 349.5001 | 413.377
0 |  | #VALUE! | #VALUE! | 0 | 0 | 0 | 1879 | 45498 | 122,85247 | 349,460633 | 413,25814 | 122.8525 | 349.4606 | 413.2581
0 |  | #VALUE! | #VALUE! | 0 | 0 | 0 | 1880 | 45499 | 122,903304 | 349,374694 | 413,11333 | 122.9033 | 349.3747 | 413.1133
0 |  | #VALUE! | #VALUE! | 0 | 0 | 0 | 1881 | 45500 | 122,890492 | 349,293293 | 412,926038 | 122.8905 | 349.2933 | 412.926
0 |  | #VALUE! | #VALUE! | 0 | 0 | 0 | 1882 | 45501 | 122,881271 | 349,194917 | 412,821528 | 122.8813 | 349.1949 | 412.8215
0 |  | #VALUE! | #VALUE! | 0 | 0 | 0 | 1883 | 45502 | 122,83441 | 349,117259 | 412,650719 | 122.8344 | 349.1173 | 412.6507
0 |  | #VALUE! | #VALUE! | 0 | 0 | 0 | 1884 | 45503 | 122,76612 | 349,016794 | 412,489293 | 122.7661 | 349.0168 | 412.4893
0 |  | #VALUE! | #VALUE! | 0 | 0 | 0 | 1885 | 45504 | 122,700038 | 348,935407 | 412,358611 | 122.7 | 348.9354 | 412.3586
0 |  | #VALUE! | #VALUE! | 0 | 0 | 0 | 1886 | 45505 | 122,644976 | 348,865919 | 412,314229 | 122.645 | 348.8659 | 412.3142
0 |  | #VALUE! | #VALUE! | 0 | 0 | 0 | 1887 | 45506 | 122,583769 | 348,809572 | 412,323991 | 122.5838 | 348.8096 | 412.324
0 |  | #VALUE! | #VALUE! | 0 | 0 | 0 | 1888 | 45507 | 122,578211 | 348,737642 | 412,245179 | 122.5782 | 348.7376 | 412.2452
0 |  | #VALUE! | #VALUE! | 0 | 0 | 0 | 1889 | 45508 | 122,514596 | 348,659353 | 412,169173 | 122.5146 | 348.6594 | 412.1692
0 |  | #VALUE! | #VALUE! | 0 | 0 | 0 | 1890 | 45509 | 122,457017 | 348,599922 | 412,055396 | 122.457 | 348.5999 | 412.0554
0 |  | #VALUE! | #VALUE! | 0 | 0 | 0 | 1891 | 45510 | 122,454706 | 348,543744 | 411,973364 | 122.4547 | 348.5437 | 411.9734
0 |  | #VALUE! | #VALUE! | 0 | 0 | 0 | 1892 | 45511 | 122,410518 | 348,489962 | 411,951522 | 122.4105 | 348.49 | 411.9515
0 |  | #VALUE! | #VALUE! | 0 | 0 | 0 | 1893 | 45512 | 122,38626 | 348,40705 | 411,92743 | 122.3863 | 348.4071 | 411.9274
0 |  | #VALUE! | #VALUE! | 0 | 0 | 0 | 1894 | 45513 | 122,338776 | 348,3673 | 411,883742 | 122.3388 | 348.3673 | 411.8837
0 |  | #VALUE! | #VALUE! | 0 | 0 | 0 | 1895 | 45514 | 122,281377 | 348,325221 | 411,779189 | 122.2814 | 348.3252 | 411.7792
0 |  | #VALUE! | #VALUE! | 0 | 0 | 0 | 1896 | 45515 | 122,251338 | 348,284434 | 411,70389 | 122.2513 | 348.2844 | 411.7039
0 |  | #VALUE! | #VALUE! | 0 | 0 | 0 | 1897 | 45516 | 122,231427 | 348,208496 | 411,63092 | 122.2314 | 348.2085 | 411.6309
0 |  | #VALUE! | #VALUE! | 0 | 0 | 0 | 1898 | 45517 | 122,322759 | 348,143584 | 411,538738 | 122.3228 | 348.1436 | 411.5387
0 |  | #VALUE! | #VALUE! | 0 | 0 | 0 | 1899 | 45518 | 122,285956 | 348,047879 | 411,358531 | 122.286 | 348.0479 | 411.3585
0 |  | #VALUE! | #VALUE! | 0 | 0 | 0 | 1900 | 45519 | 122,160561 | 347,962921 | 411,174573 | 122.1606 | 347.9629 | 411.1746
0 |  | #VALUE! | #VALUE! | 0 | 0 | 0 | 1901 | 45520 | 122,052963 | 347,88141 | 411,065883 | 122.053 | 347.8814 | 411.0659
0 |  | #VALUE! | #VALUE! | 0 | 0 | 0 | 1902 | 45521 | 121,965422 | 347,820339 | 410,991267 | 121.9654 | 347.8203 | 410.9913
0 |  | #VALUE! | #VALUE! | 0 | 0 | 0 | 1903 | 45522 | 121,933841 | 347,767882 | 410,88125 | 121.9338 | 347.7679 | 410.8813
0 |  | #VALUE! | #VALUE! | 0 | 0 | 0 | 1904 | 45523 | 121,915569 | 347,705809 | 410,796367 | 121.9156 | 347.7058 | 410.7964
0 |  | #VALUE! | #VALUE! | 0 | 0 | 0 | 1905 | 45524 | 121,829217 | 347,662246 | 410,706893 | 121.8292 | 347.6622 | 410.7069
0 |  | #VALUE! | #VALUE! | 0 | 0 | 0 | 1906 | 45525 | 121,802997 | 347,601803 | 410,631086 | 121.803 | 347.6018 | 410.6311
0 |  | #VALUE! | #VALUE! | 0 | 0 | 0 | 1907 | 45526 | 121,748837 | 347,547047 | 410,584881 | 121.7488 | 347.547 | 410.5849
0 |  | #VALUE! | #VALUE! | 0 | 0 | 0 | 1908 | 45527 | 121,736875 | 347,500066 | 410,519578 | 121.7369 | 347.5001 | 410.5196
0 |  | #VALUE! | #VALUE! | 0 | 0 | 0 | 1909 | 45528 | 121,782327 | 347,444668 | 410,457636 | 121.7823 | 347.4447 | 410.4576
0 |  | #VALUE! | #VALUE! | 0 | 0 | 0 | 1910 | 45529 | 121,763384 | 347,395869 | 410,39008 | 121.7634 | 347.3959 | 410.3901
0 |  | #VALUE! | #VALUE! | 0 | 0 | 0 | 1911 | 45530 | 121,72408 | 347,328858 | 410,342906 | 121.7241 | 347.3289 | 410.3429
0 |  | #VALUE! | #VALUE! | 0 | 0 | 0 | 1912 | 45531 | 121,723962 | 347,278658 | 410,257895 | 121.724 | 347.2787 | 410.2579
0 |  | #VALUE! | #VALUE! | 0 | 0 | 0 | 1913 | 45532 | 121,700156 | 347,219561 | 410,143273 | 121.7002 | 347.2196 | 410.1433
0 |  | #VALUE! | #VALUE! | 0 | 0 | 0 | 1914 | 45533 | 121,693573 | 347,185034 | 410,016546 | 121.6936 | 347.185 | 410.0165
0 |  | #VALUE! | #VALUE! | 0 | 0 | 0 | 1915 | 45534 | 121,681677 | 347,143034 | 409,921929 | 121.6817 | 347.143 | 409.9219
0 |  | #VALUE! | #VALUE! | 0 | 0 | 0 | 1916 | 45535 | 121,661232 | 347,080001 | 409,868213 | 121.6612 | 347.08 | 409.8682
0 |  | #VALUE! | #VALUE! | 0 | 0 | 0 | 1917 | 45536 | 121,568 | 347,045649 | 409,837651 | 121.568 | 347.0456 | 409.8377
0 |  | #VALUE! | #VALUE! | 0 | 0 | 0 | 1918 | 45537 | 121,578505 | 347,008657 | 409,827937 | 121.5785 | 347.0087 | 409.8279
0 |  | #VALUE! | #VALUE! | 0 | 0 | 0 | 1919 | 45538 | 121,618267 | 346,950427 | 409,810976 | 121.6183 | 346.9504 | 409.811
0 |  | #VALUE! | #VALUE! | 0 | 0 | 0 | 1920 | 45539 | 121,705683 | 346,917479 | 409,784848 | 121.7057 | 346.9175 | 409.7848
0 |  | #VALUE! | #VALUE! | 0 | 0 | 0 | 1921 | 45540 | 121,755987 | 346,870204 | 409,733347 | 121.756 | 346.8702 | 409.7333
0 |  | #VALUE! | #VALUE! | 0 | 0 | 0 | 1922 | 45541 | 121,842132 | 346,83363 | 409,631139 | 121.8421 | 346.8336 | 409.6311
0 |  | #VALUE! | #VALUE! | 0 | 0 | 0 | 1923 | 45542 | 121,892741 | 346,796866 | 409,569693 | 121.8927 | 346.7969 | 409.5697
0 |  | #VALUE! | #VALUE! | 0 | 0 | 0 | 1924 | 45543 | 121,901753 | 346,766468 | 409,484452 | 121.9018 | 346.7665 | 409.4845
0 |  | #VALUE! | #VALUE! | 0 | 0 | 0 | 1925 | 45544 | 121,978056 | 346,718166 | 409,380931 | 121.9781 | 346.7182 | 409.3809
0 |  | #VALUE! | #VALUE! | 0 | 0 | 0 | 1926 | 45545 | 122,045547 | 346,679219 | 409,30887 | 122.0455 | 346.6792 | 409.3089
0 |  | #VALUE! | #VALUE! | 0 | 0 | 0 | 1927 | 45546 | 122,079592 | 346,617147 | 409,226377 | 122.0796 | 346.6171 | 409.2264
0 |  | #VALUE! | #VALUE! | 0 | 0 | 0 | 1928 | 45547 | 122,0744 | 346,585439 | 409,264174 | 122.0744 | 346.5854 | 409.2642
0 |  | #VALUE! | #VALUE! | 0 | 0 | 0 | 1929 | 45548 | 122,14261 | 346,560943 | 409,228184 | 122.1426 | 346.5609 | 409.2282
0 |  | #VALUE! | #VALUE! | 0 | 0 | 0 | 1930 | 45549 | 122,217182 | 346,544721 | 409,23076 | 122.2172 | 346.5447 | 409.2308
0 |  | #VALUE! | #VALUE! | 0 | 0 | 0 | 1931 | 45550 | #N/A | #N/A | #N/A | #N/A | #N/A | #N/A
0 |  | #VALUE! | #VALUE! | 0 | 0 | 0 | 1932 | 45551 | #N/A | #N/A | #N/A | #N/A | #N/A | #N/A
0 |  | #VALUE! | #VALUE! | 0 | 0 | 0 | 1933 | 45552 | #N/A | #N/A | #N/A | #N/A | #N/A | #N/A
0 |  | #VALUE! | #VALUE! | 0 | 0 | 0 | 1934 | 45553 | #N/A | #N/A | #N/A | #N/A | #N/A | #N/A
0 |  | #VALUE! | #VALUE! | 0 | 0 | 0 | 1935 | 45554 | #N/A | #N/A | #N/A | #N/A | #N/A | #N/A
0 |  | #VALUE! | #VALUE! | 0 | 0 | 0 | 1936 | 45555 | #N/A | #N/A | #N/A | #N/A | #N/A | #N/A
0 |  | #VALUE! | #VALUE! | 0 | 0 | 0 | 1937 | 45556 | #N/A | #N/A | #N/A | #N/A | #N/A | #N/A
0 |  | #VALUE! | #VALUE! | 0 | 0 | 0 | 1938 | 45557 | #N/A | #N/A | #N/A | #N/A | #N/A | #N/A
0 |  | #VALUE! | #VALUE! | 0 | 0 | 0 | 1939 | 45558 | #N/A | #N/A | #N/A | #N/A | #N/A | #N/A
0 |  | #VALUE! | #VALUE! | 0 | 0 | 0 | 1940 | 45559 | #N/A | #N/A | #N/A | #N/A | #N/A | #N/A
0 |  | #VALUE! | #VALUE! | 0 | 0 | 0 | 1941 | 45560 | #N/A | #N/A | #N/A | #N/A | #N/A | #N/A
0 |  | #VALUE! | #VALUE! | 0 | 0 | 0 | 1942 | 45561 | #N/A | #N/A | #N/A | #N/A | #N/A | #N/A
0 |  | #VALUE! | #VALUE! | 0 | 0 | 0 | 1943 | 45562 | #N/A | #N/A | #N/A | #N/A | #N/A | #N/A
0 |  | #VALUE! | #VALUE! | 0 | 0 | 0 | 1944 | 45563 | #N/A | #N/A | #N/A | #N/A | #N/A | #N/A
0 |  | #VALUE! | #VALUE! | 0 | 0 | 0 | 1945 | 45564 | #N/A | #N/A | #N/A | #N/A | #N/A | #N/A
0 |  | #VALUE! | #VALUE! | 0 | 0 | 0 | 1946 | 45565 | #N/A | #N/A | #N/A | #N/A | #N/A | #N/A
0 |  | #VALUE! | #VALUE! | 0 | 0 | 0 | 1947 | 45566 | #N/A | #N/A | #N/A | #N/A | #N/A | #N/A
0 |  | #VALUE! | #VALUE! | 0 | 0 | 0 | 1948 | 45567 | #N/A | #N/A | #N/A | #N/A | #N/A | #N/A
0 |  | #VALUE! | #VALUE! | 0 | 0 | 0 | 1949 | 45568 | #N/A | #N/A | #N/A | #N/A | #N/A | #N/A
0 |  | #VALUE! | #VALUE! | 0 | 0 | 0 | 1950 | 45569 | #N/A | #N/A | #N/A | #N/A | #N/A | #N/A
0 |  | #VALUE! | #VALUE! | 0 | 0 | 0 | 1951 | 45570 | #N/A | #N/A | #N/A | #N/A | #N/A | #N/A
0 |  | #VALUE! | #VALUE! | 0 | 0 | 0 | 1952 | 45571 | #N/A | #N/A | #N/A | #N/A | #N/A | #N/A
0 |  | #VALUE! | #VALUE! | 0 | 0 | 0 | 1953 | 45572 | #N/A | #N/A | #N/A | #N/A | #N/A | #N/A
0 |  | #VALUE! | #VALUE! | 0 | 0 | 0 | 1954 | 45573 | #N/A | #N/A | #N/A | #N/A | #N/A | #N/A
0 |  | #VALUE! | #VALUE! | 0 | 0 | 0 | 1955 | 45574 | #N/A | #N/A | #N/A | #N/A | #N/A | #N/A
0 |  | #VALUE! | #VALUE! | 0 | 0 | 0 | 1956 | 45575 | #N/A | #N/A | #N/A | #N/A | #N/A | #N/A
0 |  | #VALUE! | #VALUE! | 0 | 0 | 0 | 1957 | 45576 | #N/A | #N/A | #N/A | #N/A | #N/A | #N/A
0 |  | #VALUE! | #VALUE! | 0 | 0 | 0 | 1958 | 45577 | #N/A | #N/A | #N/A | #N/A | #N/A | #N/A
0 |  | #VALUE! | #VALUE! | 0 | 0 | 0 | 1959 | 45578 | #N/A | #N/A | #N/A | #N/A | #N/A | #N/A
0 |  | #VALUE! | #VALUE! | 0 | 0 | 0 | 1960 | 45579 | #N/A | #N/A | #N/A | #N/A | #N/A | #N/A
0 |  | #VALUE! | #VALUE! | 0 | 0 | 0 | 1961 | 45580 | #N/A | #N/A | #N/A | #N/A | #N/A | #N/A
0 |  | #VALUE! | #VALUE! | 0 | 0 | 0 | 1962 | 45581 | #N/A | #N/A | #N/A | #N/A | #N/A | #N/A
0 |  | #VALUE! | #VALUE! | 0 | 0 | 0 | 1963 | 45582 | #N/A | #N/A | #N/A | #N/A | #N/A | #N/A
0 |  | #VALUE! | #VALUE! | 0 | 0 | 0 | 1964 | 45583 | #N/A | #N/A | #N/A | #N/A | #N/A | #N/A
0 |  | #VALUE! | #VALUE! | 0 | 0 | 0 | 1965 | 45584 | #N/A | #N/A | #N/A | #N/A | #N/A | #N/A
0 |  | #VALUE! | #VALUE! | 0 | 0 | 0 | 1966 | 45585 | #N/A | #N/A | #N/A | #N/A | #N/A | #N/A
0 |  | #VALUE! | #VALUE! | 0 | 0 | 0 | 1967 | 45586 | #N/A | #N/A | #N/A | #N/A | #N/A | #N/A
0 |  | #VALUE! | #VALUE! | 0 | 0 | 0 | 1968 | 45587 | #N/A | #N/A | #N/A | #N/A | #N/A | #N/A
0 |  | #VALUE! | #VALUE! | 0 | 0 | 0 | 1969 | 45588 | #N/A | #N/A | #N/A | #N/A | #N/A | #N/A
0 |  | #VALUE! | #VALUE! | 0 | 0 | 0 | 1970 | 45589 | #N/A | #N/A | #N/A | #N/A | #N/A | #N/A
0 |  | #VALUE! | #VALUE! | 0 | 0 | 0 | 1971 | 45590 | #N/A | #N/A | #N/A | #N/A | #N/A | #N/A
0 |  | #VALUE! | #VALUE! | 0 | 0 | 0 | 1972 | 45591 | #N/A | #N/A | #N/A | #N/A | #N/A | #N/A
0 |  | #VALUE! | #VALUE! | 0 | 0 | 0 | 1973 | 45592 | #N/A | #N/A | #N/A | #N/A | #N/A | #N/A
0 |  | #VALUE! | #VALUE! | 0 | 0 | 0 | 1974 | 45593 | #N/A | #N/A | #N/A | #N/A | #N/A | #N/A
0 |  | #VALUE! | #VALUE! | 0 | 0 | 0 | 1975 | 45594 | #N/A | #N/A | #N/A | #N/A | #N/A | #N/A
0 |  | #VALUE! | #VALUE! | 0 | 0 | 0 | 1976 | 45595 | #N/A | #N/A | #N/A | #N/A | #N/A | #N/A
0 |  | #VALUE! | #VALUE! | 0 | 0 | 0 | 1977 | 45596 | #N/A | #N/A | #N/A | #N/A | #N/A | #N/A
0 |  | #VALUE! | #VALUE! | 0 | 0 | 0 | 1978 | 45597 | #N/A | #N/A | #N/A | #N/A | #N/A | #N/A
0 |  | #VALUE! | #VALUE! | 0 | 0 | 0 | 1979 | 45598 | #N/A | #N/A | #N/A | #N/A | #N/A | #N/A
0 |  | #VALUE! | #VALUE! | 0 | 0 | 0 | 1980 | 45599 | #N/A | #N/A | #N/A | #N/A | #N/A | #N/A
0 |  | #VALUE! | #VALUE! | 0 | 0 | 0 | 1981 | 45600 | #N/A | #N/A | #N/A | #N/A | #N/A | #N/A
0 |  | #VALUE! | #VALUE! | 0 | 0 | 0 | 1982 | 45601 | #N/A | #N/A | #N/A | #N/A | #N/A | #N/A
0 |  | #VALUE! | #VALUE! | 0 | 0 | 0 | 1983 | 45602 | #N/A | #N/A | #N/A | #N/A | #N/A | #N/A
0 |  | #VALUE! | #VALUE! | 0 | 0 | 0 | 1984 | 45603 | #N/A | #N/A | #N/A | #N/A | #N/A | #N/A
0 |  | #VALUE! | #VALUE! | 0 | 0 | 0 | 1985 | 45604 | #N/A | #N/A | #N/A | #N/A | #N/A | #N/A
0 |  | #VALUE! | #VALUE! | 0 | 0 | 0 | 1986 | 45605 | #N/A | #N/A | #N/A | #N/A | #N/A | #N/A
0 |  | #VALUE! | #VALUE! | 0 | 0 | 0 | 1987 | 45606 | #N/A | #N/A | #N/A | #N/A | #N/A | #N/A
0 |  | #VALUE! | #VALUE! | 0 | 0 | 0 | 1988 | 45607 | #N/A | #N/A | #N/A | #N/A | #N/A | #N/A
0 |  | #VALUE! | #VALUE! | 0 | 0 | 0 | 1989 | 45608 | #N/A | #N/A | #N/A | #N/A | #N/A | #N/A
0 |  | #VALUE! | #VALUE! | 0 | 0 | 0 | 1990 | 45609 | #N/A | #N/A | #N/A | #N/A | #N/A | #N/A
0 |  | #VALUE! | #VALUE! | 0 | 0 | 0 | 1991 | 45610 | #N/A | #N/A | #N/A | #N/A | #N/A | #N/A
0 |  | #VALUE! | #VALUE! | 0 | 0 | 0 | 1992 | 45611 | #N/A | #N/A | #N/A | #N/A | #N/A | #N/A
0 |  | #VALUE! | #VALUE! | 0 | 0 | 0 | 1993 | 45612 | #N/A | #N/A | #N/A | #N/A | #N/A | #N/A
0 |  | #VALUE! | #VALUE! | 0 | 0 | 0 | 1994 | 45613 | #N/A | #N/A | #N/A | #N/A | #N/A | #N/A
0 |  | #VALUE! | #VALUE! | 0 | 0 | 0 | 1995 | 45614 | #N/A | #N/A | #N/A | #N/A | #N/A | #N/A
0 |  | #VALUE! | #VALUE! | 0 | 0 | 0 | 1996 | 45615 | #N/A | #N/A | #N/A | #N/A | #N/A | #N/A
0 |  | #VALUE! | #VALUE! | 0 | 0 | 0 | 1997 | 45616 | #N/A | #N/A | #N/A | #N/A | #N/A | #N/A
0 |  | #VALUE! | #VALUE! | 0 | 0 | 0 | 1998 | 45617 | #N/A | #N/A | #N/A | #N/A | #N/A | #N/A
0 |  | #VALUE! | #VALUE! | 0 | 0 | 0 | 1999 | 45618 | #N/A | #N/A | #N/A | #N/A | #N/A | #N/A
0 |  | #VALUE! | #VALUE! | 0 | 0 | 0 | 2000 | 45619 | #N/A | #N/A | #N/A | #N/A | #N/A | #N/A
0 |  | #VALUE! | #VALUE! | 0 | 0 | 0 | 2001 | 45620 | #N/A | #N/A | #N/A | #N/A | #N/A | #N/A
0 |  | #VALUE! | #VALUE! | 0 | 0 | 0 | 2002 | 45621 | #N/A | #N/A | #N/A | #N/A | #N/A | #N/A
0 |  | #VALUE! | #VALUE! | 0 | 0 | 0 | 2003 | 45622 | #N/A | #N/A | #N/A | #N/A | #N/A | #N/A
0 |  | #VALUE! | #VALUE! | 0 | 0 | 0 | 2004 | 45623 | #N/A | #N/A | #N/A | #N/A | #N/A | #N/A
0 |  | #VALUE! | #VALUE! | 0 | 0 | 0 | 2005 | 45624 | #N/A | #N/A | #N/A | #N/A | #N/A | #N/A
0 |  | #VALUE! | #VALUE! | 0 | 0 | 0 | 2006 | 45625 | #N/A | #N/A | #N/A | #N/A | #N/A | #N/A
0 |  | #VALUE! | #VALUE! | 0 | 0 | 0 | 2007 | 45626 | #N/A | #N/A | #N/A | #N/A | #N/A | #N/A
0 |  | #VALUE! | #VALUE! | 0 | 0 | 0 | 2008 | 45627 | #N/A | #N/A | #N/A | #N/A | #N/A | #N/A
0 |  | #VALUE! | #VALUE! | 0 | 0 | 0 | 2009 | 45628 | #N/A | #N/A | #N/A | #N/A | #N/A | #N/A
0 |  | #VALUE! | #VALUE! | 0 | 0 | 0 | 2010 | 45629 | #N/A | #N/A | #N/A | #N/A | #N/A | #N/A
0 |  | #VALUE! | #VALUE! | 0 | 0 | 0 | 2011 | 45630 | #N/A | #N/A | #N/A | #N/A | #N/A | #N/A
0 |  | #VALUE! | #VALUE! | 0 | 0 | 0 | 2012 | 45631 | #N/A | #N/A | #N/A | #N/A | #N/A | #N/A
0 |  | #VALUE! | #VALUE! | 0 | 0 | 0 | 2013 | 45632 | #N/A | #N/A | #N/A | #N/A | #N/A | #N/A
0 |  | #VALUE! | #VALUE! | 0 | 0 | 0 | 2014 | 45633 | #N/A | #N/A | #N/A | #N/A | #N/A | #N/A
0 |  | #VALUE! | #VALUE! | 0 | 0 | 0 | 2015 | 45634 | #N/A | #N/A | #N/A | #N/A | #N/A | #N/A
0 |  | #VALUE! | #VALUE! | 0 | 0 | 0 | 2016 | 45635 | #N/A | #N/A | #N/A | #N/A | #N/A | #N/A
0 |  | #VALUE! | #VALUE! | 0 | 0 | 0 | 2017 | 45636 | #N/A | #N/A | #N/A | #N/A | #N/A | #N/A
0 |  | #VALUE! | #VALUE! | 0 | 0 | 0 | 2018 | 45637 | #N/A | #N/A | #N/A | #N/A | #N/A | #N/A
0 |  | #VALUE! | #VALUE! | 0 | 0 | 0 | 2019 | 45638 | #N/A | #N/A | #N/A | #N/A | #N/A | #N/A
0 |  | #VALUE! | #VALUE! | 0 | 0 | 0 | 2020 | 45639 | #N/A | #N/A | #N/A | #N/A | #N/A | #N/A
0 |  | #VALUE! | #VALUE! | 0 | 0 | 0 | 2021 | 45640 | #N/A | #N/A | #N/A | #N/A | #N/A | #N/A
0 |  | #VALUE! | #VALUE! | 0 | 0 | 0 | 2022 | 45641 | #N/A | #N/A | #N/A | #N/A | #N/A | #N/A
0 |  | #VALUE! | #VALUE! | 0 | 0 | 0 | 2023 | 45642 | #N/A | #N/A | #N/A | #N/A | #N/A | #N/A
0 |  | #VALUE! | #VALUE! | 0 | 0 | 0 | 2024 | 45643 | #N/A | #N/A | #N/A | #N/A | #N/A | #N/A
0 |  | #VALUE! | #VALUE! | 0 | 0 | 0 | 2025 | 45644 | #N/A | #N/A | #N/A | #N/A | #N/A | #N/A
0 |  | #VALUE! | #VALUE! | 0 | 0 | 0 | 2026 | 45645 | #N/A | #N/A | #N/A | #N/A | #N/A | #N/A
0 |  | #VALUE! | #VALUE! | 0 | 0 | 0 | 2027 | 45646 | #N/A | #N/A | #N/A | #N/A | #N/A | #N/A
0 |  | #VALUE! | #VALUE! | 0 | 0 | 0 | 2028 | 45647 | #N/A | #N/A | #N/A | #N/A | #N/A | #N/A
0 |  | #VALUE! | #VALUE! | 0 | 0 | 0 | 2029 | 45648 | #N/A | #N/A | #N/A | #N/A | #N/A | #N/A
0 |  | #VALUE! | #VALUE! | 0 | 0 | 0 | 2030 | 45649 | #N/A | #N/A | #N/A | #N/A | #N/A | #N/A
0 |  | #VALUE! | #VALUE! | 0 | 0 | 0 | 2031 | 45650 | #N/A | #N/A | #N/A | #N/A | #N/A | #N/A
0 |  | #VALUE! | #VALUE! | 0 | 0 | 0 | 2032 | 45651 | #N/A | #N/A | #N/A | #N/A | #N/A | #N/A
0 |  | #VALUE! | #VALUE! | 0 | 0 | 0 | 2033 | 45652 | #N/A | #N/A | #N/A | #N/A | #N/A | #N/A
0 |  | #VALUE! | #VALUE! | 0 | 0 | 0 | 2034 | 45653 | #N/A | #N/A | #N/A | #N/A | #N/A | #N/A
0 |  | #VALUE! | #VALUE! | 0 | 0 | 0 | 2035 | 45654 | #N/A | #N/A | #N/A | #N/A | #N/A | #N/A
0 |  | #VALUE! | #VALUE! | 0 | 0 | 0 | 2036 | 45655 | #N/A | #N/A | #N/A | #N/A | #N/A | #N/A
0 |  | #VALUE! | #VALUE! | 0 | 0 | 0 | 2037 | 45656 | #N/A | #N/A | #N/A | #N/A | #N/A | #N/A
0 |  | #VALUE! | #VALUE! | 0 | 0 | 0 | 2038 | 45657 | #N/A | #N/A | #N/A | #N/A | #N/A | #N/A
0 |  | #VALUE! | #VALUE! | 0 | 0 | 0 | 2039 | 45658 | #N/A | #N/A | #N/A | #N/A | #N/A | #N/A
0 |  | #VALUE! | #VALUE! | 0 | 0 | 0 | 2040 | 45659 | #N/A | #N/A | #N/A | #N/A | #N/A | #N/A
0 |  | #VALUE! | #VALUE! | 0 | 0 | 0 | 2041 | 45660 | #N/A | #N/A | #N/A | #N/A | #N/A | #N/A
0 |  | #VALUE! | #VALUE! | 0 | 0 | 0 | 2042 | 45661 | #N/A | #N/A | #N/A | #N/A | #N/A | #N/A
0 |  | #VALUE! | #VALUE! | 0 | 0 | 0 | 2043 | 45662 | #N/A | #N/A | #N/A | #N/A | #N/A | #N/A
0 |  | #VALUE! | #VALUE! | 0 | 0 | 0 | 2044 | 45663 | #N/A | #N/A | #N/A | #N/A | #N/A | #N/A
0 |  | #VALUE! | #VALUE! | 0 | 0 | 0 | 2045 | 45664 | #N/A | #N/A | #N/A | #N/A | #N/A | #N/A
0 |  | #VALUE! | #VALUE! | 0 | 0 | 0 | 2046 | 45665 | #N/A | #N/A | #N/A | #N/A | #N/A | #N/A
0 |  | #VALUE! | #VALUE! | 0 | 0 | 0 | 2047 | 45666 | #N/A | #N/A | #N/A | #N/A | #N/A | #N/A
0 |  | #VALUE! | #VALUE! | 0 | 0 | 0 | 2048 | 45667 | #N/A | #N/A | #N/A | #N/A | #N/A | #N/A
0 |  | #VALUE! | #VALUE! | 0 | 0 | 0 | 2049 | 45668 | #N/A | #N/A | #N/A | #N/A | #N/A | #N/A
0 |  | #VALUE! | #VALUE! | 0 | 0 | 0 | 2050 | 45669 | #N/A | #N/A | #N/A | #N/A | #N/A | #N/A
0 |  | #VALUE! | #VALUE! | 0 | 0 | 0 | 2051 | 45670 | #N/A | #N/A | #N/A | #N/A | #N/A | #N/A
0 |  | #VALUE! | #VALUE! | 0 | 0 | 0 | 2052 | 45671 | #N/A | #N/A | #N/A | #N/A | #N/A | #N/A
0 |  | #VALUE! | #VALUE! | 0 | 0 | 0 | 2053 | 45672 | #N/A | #N/A | #N/A | #N/A | #N/A | #N/A
0 |  | #VALUE! | #VALUE! | 0 | 0 | 0 | 2054 | 45673 | #N/A | #N/A | #N/A | #N/A | #N/A | #N/A
0 |  | #VALUE! | #VALUE! | 0 | 0 | 0 | 2055 | 45674 | #N/A | #N/A | #N/A | #N/A | #N/A | #N/A
0 |  | #VALUE! | #VALUE! | 0 | 0 | 0 | 2056 | 45675 | #N/A | #N/A | #N/A | #N/A | #N/A | #N/A
0 |  | #VALUE! | #VALUE! | 0 | 0 | 0 | 2057 | 45676 | #N/A | #N/A | #N/A | #N/A | #N/A | #N/A
0 |  | #VALUE! | #VALUE! | 0 | 0 | 0 | 2058 | 45677 | #N/A | #N/A | #N/A | #N/A | #N/A | #N/A
0 |  | #VALUE! | #VALUE! | 0 | 0 | 0 | 2059 | 45678 | #N/A | #N/A | #N/A | #N/A | #N/A | #N/A
0 |  | #VALUE! | #VALUE! | 0 | 0 | 0 | 2060 | 45679 | #N/A | #N/A | #N/A | #N/A | #N/A | #N/A
0 |  | #VALUE! | #VALUE! | 0 | 0 | 0 | 2061 | 45680 | #N/A | #N/A | #N/A | #N/A | #N/A | #N/A
0 |  | #VALUE! | #VALUE! | 0 | 0 | 0 | 2062 | 45681 | #N/A | #N/A | #N/A | #N/A | #N/A | #N/A
0 |  | #VALUE! | #VALUE! | 0 | 0 | 0 | 2063 | 45682 | #N/A | #N/A | #N/A | #N/A | #N/A | #N/A
0 |  | #VALUE! | #VALUE! | 0 | 0 | 0 | 2064 | 45683 | #N/A | #N/A | #N/A | #N/A | #N/A | #N/A
0 |  | #VALUE! | #VALUE! | 0 | 0 | 0 | 2065 | 45684 | #N/A | #N/A | #N/A | #N/A | #N/A | #N/A
0 |  | #VALUE! | #VALUE! | 0 | 0 | 0 | 2066 | 45685 | #N/A | #N/A | #N/A | #N/A | #N/A | #N/A
0 |  | #VALUE! | #VALUE! | 0 | 0 | 0 | 2067 | 45686 | #N/A | #N/A | #N/A | #N/A | #N/A | #N/A
0 |  | #VALUE! | #VALUE! | 0 | 0 | 0 | 2068 | 45687 | #N/A | #N/A | #N/A | #N/A | #N/A | #N/A
0 |  | #VALUE! | #VALUE! | 0 | 0 | 0 | 2069 | 45688 | #N/A | #N/A | #N/A | #N/A | #N/A | #N/A
0 |  | #VALUE! | #VALUE! | 0 | 0 | 0 | 2070 | 45689 | #N/A | #N/A | #N/A | #N/A | #N/A | #N/A
0 |  | #VALUE! | #VALUE! | 0 | 0 | 0 | 2071 | 45690 | #N/A | #N/A | #N/A | #N/A | #N/A | #N/A
0 |  | #VALUE! | #VALUE! | 0 | 0 | 0 | 2072 | 45691 | #N/A | #N/A | #N/A | #N/A | #N/A | #N/A
0 |  | #VALUE! | #VALUE! | 0 | 0 | 0 | 2073 | 45692 | #N/A | #N/A | #N/A | #N/A | #N/A | #N/A
0 |  | #VALUE! | #VALUE! | 0 | 0 | 0 | 2074 | 45693 | #N/A | #N/A | #N/A | #N/A | #N/A | #N/A
0 |  | #VALUE! | #VALUE! | 0 | 0 | 0 | 2075 | 45694 | #N/A | #N/A | #N/A | #N/A | #N/A | #N/A
0 |  | #VALUE! | #VALUE! | 0 | 0 | 0 | 2076 | 45695 | #N/A | #N/A | #N/A | #N/A | #N/A | #N/A
0 |  | #VALUE! | #VALUE! | 0 | 0 | 0 | 2077 | 45696 | #N/A | #N/A | #N/A | #N/A | #N/A | #N/A
0 |  | #VALUE! | #VALUE! | 0 | 0 | 0 | 2078 | 45697 | #N/A | #N/A | #N/A | #N/A | #N/A | #N/A
0 |  | #VALUE! | #VALUE! | 0 | 0 | 0 | 2079 | 45698 | #N/A | #N/A | #N/A | #N/A | #N/A | #N/A
0 |  | #VALUE! | #VALUE! | 0 | 0 | 0 | 2080 | 45699 | #N/A | #N/A | #N/A | #N/A | #N/A | #N/A
0 |  | #VALUE! | #VALUE! | 0 | 0 | 0 | 2081 | 45700 | #N/A | #N/A | #N/A | #N/A | #N/A | #N/A
0 |  | #VALUE! | #VALUE! | 0 | 0 | 0 | 2082 | 45701 | #N/A | #N/A | #N/A | #N/A | #N/A | #N/A
0 |  | #VALUE! | #VALUE! | 0 | 0 | 0 | 2083 | 45702 | #N/A | #N/A | #N/A | #N/A | #N/A | #N/A
0 |  | #VALUE! | #VALUE! | 0 | 0 | 0 | 2084 | 45703 | #N/A | #N/A | #N/A | #N/A | #N/A | #N/A
0 |  | #VALUE! | #VALUE! | 0 | 0 | 0 | 2085 | 45704 | #N/A | #N/A | #N/A | #N/A | #N/A | #N/A
0 |  | #VALUE! | #VALUE! | 0 | 0 | 0 | 2086 | 45705 | #N/A | #N/A | #N/A | #N/A | #N/A | #N/A
0 |  | #VALUE! | #VALUE! | 0 | 0 | 0 | 2087 | 45706 | #N/A | #N/A | #N/A | #N/A | #N/A | #N/A
0 |  | #VALUE! | #VALUE! | 0 | 0 | 0 | 2088 | 45707 | #N/A | #N/A | #N/A | #N/A | #N/A | #N/A
0 |  | #VALUE! | #VALUE! | 0 | 0 | 0 | 2089 | 45708 | #N/A | #N/A | #N/A | #N/A | #N/A | #N/A
0 |  | #VALUE! | #VALUE! | 0 | 0 | 0 | 2090 | 45709 | #N/A | #N/A | #N/A | #N/A | #N/A | #N/A
0 |  | #VALUE! | #VALUE! | 0 | 0 | 0 | 2091 | 45710 | #N/A | #N/A | #N/A | #N/A | #N/A | #N/A
0 |  | #VALUE! | #VALUE! | 0 | 0 | 0 | 2092 | 45711 | #N/A | #N/A | #N/A | #N/A | #N/A | #N/A
0 |  | #VALUE! | #VALUE! | 0 | 0 | 0 | 2093 | 45712 | #N/A | #N/A | #N/A | #N/A | #N/A | #N/A
0 |  | #VALUE! | #VALUE! | 0 | 0 | 0 | 2094 | 45713 | #N/A | #N/A | #N/A | #N/A | #N/A | #N/A
0 |  | #VALUE! | #VALUE! | 0 | 0 | 0 | 2095 | 45714 | #N/A | #N/A | #N/A | #N/A | #N/A | #N/A
0 |  | #VALUE! | #VALUE! | 0 | 0 | 0 | 2096 | 45715 | #N/A | #N/A | #N/A | #N/A | #N/A | #N/A
0 |  | #VALUE! | #VALUE! | 0 | 0 | 0 | 2097 | 45716 | #N/A | #N/A | #N/A | #N/A | #N/A | #N/A
0 |  | #VALUE! | #VALUE! | 0 | 0 | 0 | 2098 | 45717 | #N/A | #N/A | #N/A | #N/A | #N/A | #N/A
0 |  | #VALUE! | #VALUE! | 0 | 0 | 0 | 2099 | 45718 | #N/A | #N/A | #N/A | #N/A | #N/A | #N/A
0 |  | #VALUE! | #VALUE! | 0 | 0 | 0 | 2100 | 45719 | #N/A | #N/A | #N/A | #N/A | #N/A | #N/A
0 |  | #VALUE! | #VALUE! | 0 | 0 | 0 | 2101 | 45720 | #N/A | #N/A | #N/A | #N/A | #N/A | #N/A
0 |  | #VALUE! | #VALUE! | 0 | 0 | 0 | 2102 | 45721 | #N/A | #N/A | #N/A | #N/A | #N/A | #N/A
0 |  | #VALUE! | #VALUE! | 0 | 0 | 0 | 2103 | 45722 | #N/A | #N/A | #N/A | #N/A | #N/A | #N/A
0 |  | #VALUE! | #VALUE! | 0 | 0 | 0 | 2104 | 45723 | #N/A | #N/A | #N/A | #N/A | #N/A | #N/A
0 |  | #VALUE! | #VALUE! | 0 | 0 | 0 | 2105 | 45724 | #N/A | #N/A | #N/A | #N/A | #N/A | #N/A
0 |  | #VALUE! | #VALUE! | 0 | 0 | 0 | 2106 | 45725 | #N/A | #N/A | #N/A | #N/A | #N/A | #N/A
0 |  | #VALUE! | #VALUE! | 0 | 0 | 0 | 2107 | 45726 | #N/A | #N/A | #N/A | #N/A | #N/A | #N/A
0 |  | #VALUE! | #VALUE! | 0 | 0 | 0 | 2108 | 45727 | #N/A | #N/A | #N/A | #N/A | #N/A | #N/A
0 |  | #VALUE! | #VALUE! | 0 | 0 | 0 | 2109 | 45728 | #N/A | #N/A | #N/A | #N/A | #N/A | #N/A
0 |  | #VALUE! | #VALUE! | 0 | 0 | 0 | 2110 | 45729 | #N/A | #N/A | #N/A | #N/A | #N/A | #N/A
0 |  | #VALUE! | #VALUE! | 0 | 0 | 0 | 2111 | 45730 | #N/A | #N/A | #N/A | #N/A | #N/A | #N/A
0 |  | #VALUE! | #VALUE! | 0 | 0 | 0 | 2112 | 45731 | #N/A | #N/A | #N/A | #N/A | #N/A | #N/A
0 |  | #VALUE! | #VALUE! | 0 | 0 | 0 | 2113 | 45732 | #N/A | #N/A | #N/A | #N/A | #N/A | #N/A
0 |  | #VALUE! | #VALUE! | 0 | 0 | 0 | 2114 | 45733 | #N/A | #N/A | #N/A | #N/A | #N/A | #N/A
0 |  | #VALUE! | #VALUE! | 0 | 0 | 0 | 2115 | 45734 | #N/A | #N/A | #N/A | #N/A | #N/A | #N/A
0 |  | #VALUE! | #VALUE! | 0 | 0 | 0 | 2116 | 45735 | #N/A | #N/A | #N/A | #N/A | #N/A | #N/A
0 |  | #VALUE! | #VALUE! | 0 | 0 | 0 | 2117 | 45736 | #N/A | #N/A | #N/A | #N/A | #N/A | #N/A
0 |  | #VALUE! | #VALUE! | 0 | 0 | 0 | 2118 | 45737 | #N/A | #N/A | #N/A | #N/A | #N/A | #N/A
0 |  | #VALUE! | #VALUE! | 0 | 0 | 0 | 2119 | 45738 | #N/A | #N/A | #N/A | #N/A | #N/A | #N/A
0 |  | #VALUE! | #VALUE! | 0 | 0 | 0 | 2120 | 45739 | #N/A | #N/A | #N/A | #N/A | #N/A | #N/A
0 |  | #VALUE! | #VALUE! | 0 | 0 | 0 | 2121 | 45740 | #N/A | #N/A | #N/A | #N/A | #N/A | #N/A
0 |  | #VALUE! | #VALUE! | 0 | 0 | 0 | 2122 | 45741 | #N/A | #N/A | #N/A | #N/A | #N/A | #N/A
0 |  | #VALUE! | #VALUE! | 0 | 0 | 0 | 2123 | 45742 | #N/A | #N/A | #N/A | #N/A | #N/A | #N/A
0 |  | #VALUE! | #VALUE! | 0 | 0 | 0 | 2124 | 45743 | #N/A | #N/A | #N/A | #N/A | #N/A | #N/A
0 |  | #VALUE! | #VALUE! | 0 | 0 | 0 | 2125 | 45744 | #N/A | #N/A | #N/A | #N/A | #N/A | #N/A
0 |  | #VALUE! | #VALUE! | 0 | 0 | 0 | 2126 | 45745 | #N/A | #N/A | #N/A | #N/A | #N/A | #N/A
0 |  | #VALUE! | #VALUE! | 0 | 0 | 0 | 2127 | 45746 | #N/A | #N/A | #N/A | #N/A | #N/A | #N/A
0 |  | #VALUE! | #VALUE! | 0 | 0 | 0 | 2128 | 45747 | #N/A | #N/A | #N/A | #N/A | #N/A | #N/A
0 |  | #VALUE! | #VALUE! | 0 | 0 | 0 | 2129 | 45748 | #N/A | #N/A | #N/A | #N/A | #N/A | #N/A
0 |  | #VALUE! | #VALUE! | 0 | 0 | 0 | 2130 | 45749 | #N/A | #N/A | #N/A | #N/A | #N/A | #N/A
0 |  | #VALUE! | #VALUE! | 0 | 0 | 0 | 2131 | 45750 | #N/A | #N/A | #N/A | #N/A | #N/A | #N/A
0 |  | #VALUE! | #VALUE! | 0 | 0 | 0 | 2132 | 45751 | #N/A | #N/A | #N/A | #N/A | #N/A | #N/A
0 |  | #VALUE! | #VALUE! | 0 | 0 | 0 | 2133 | 45752 | #N/A | #N/A | #N/A | #N/A | #N/A | #N/A
0 |  | #VALUE! | #VALUE! | 0 | 0 | 0 | 2134 | 45753 | #N/A | #N/A | #N/A | #N/A | #N/A | #N/A
0 |  | #VALUE! | #VALUE! | 0 | 0 | 0 | 2135 | 45754 | #N/A | #N/A | #N/A | #N/A | #N/A | #N/A
0 |  | #VALUE! | #VALUE! | 0 | 0 | 0 | 2136 | 45755 | #N/A | #N/A | #N/A | #N/A | #N/A | #N/A
0 |  | #VALUE! | #VALUE! | 0 | 0 | 0 | 2137 | 45756 | #N/A | #N/A | #N/A | #N/A | #N/A | #N/A
0 |  | #VALUE! | #VALUE! | 0 | 0 | 0 | 2138 | 45757 | #N/A | #N/A | #N/A | #N/A | #N/A | #N/A
0 |  | #VALUE! | #VALUE! | 0 | 0 | 0 | 2139 | 45758 | #N/A | #N/A | #N/A | #N/A | #N/A | #N/A
0 |  | #VALUE! | #VALUE! | 0 | 0 | 0 | 2140 | 45759 | #N/A | #N/A | #N/A | #N/A | #N/A | #N/A
0 |  | #VALUE! | #VALUE! | 0 | 0 | 0 | 2141 | 45760 | #N/A | #N/A | #N/A | #N/A | #N/A | #N/A
0 |  | #VALUE! | #VALUE! | 0 | 0 | 0 | 2142 | 45761 | #N/A | #N/A | #N/A | #N/A | #N/A | #N/A
0 |  | #VALUE! | #VALUE! | 0 | 0 | 0 | 2143 | 45762 | #N/A | #N/A | #N/A | #N/A | #N/A | #N/A
0 |  | #VALUE! | #VALUE! | 0 | 0 | 0 | 2144 | 45763 | #N/A | #N/A | #N/A | #N/A | #N/A | #N/A
0 |  | #VALUE! | #VALUE! | 0 | 0 | 0 | 2145 | 45764 | #N/A | #N/A | #N/A | #N/A | #N/A | #N/A
0 |  | #VALUE! | #VALUE! | 0 | 0 | 0 | 2146 | 45765 | #N/A | #N/A | #N/A | #N/A | #N/A | #N/A
0 |  | #VALUE! | #VALUE! | 0 | 0 | 0 | 2147 | 45766 | #N/A | #N/A | #N/A | #N/A | #N/A | #N/A
0 |  | #VALUE! | #VALUE! | 0 | 0 | 0 | 2148 | 45767 | #N/A | #N/A | #N/A | #N/A | #N/A | #N/A
0 |  | #VALUE! | #VALUE! | 0 | 0 | 0 | 2149 | 45768 | #N/A | #N/A | #N/A | #N/A | #N/A | #N/A
0 |  | #VALUE! | #VALUE! | 0 | 0 | 0 | 2150 | 45769 | #N/A | #N/A | #N/A | #N/A | #N/A | #N/A
0 |  | #VALUE! | #VALUE! | 0 | 0 | 0 | 2151 | 45770 | #N/A | #N/A | #N/A | #N/A | #N/A | #N/A
0 |  | #VALUE! | #VALUE! | 0 | 0 | 0 | 2152 | 45771 | #N/A | #N/A | #N/A | #N/A | #N/A | #N/A
0 |  | #VALUE! | #VALUE! | 0 | 0 | 0 | 2153 | 45772 | #N/A | #N/A | #N/A | #N/A | #N/A | #N/A
0 |  | #VALUE! | #VALUE! | 0 | 0 | 0 | 2154 | 45773 | #N/A | #N/A | #N/A | #N/A | #N/A | #N/A
0 |  | #VALUE! | #VALUE! | 0 | 0 | 0 | 2155 | 45774 | #N/A | #N/A | #N/A | #N/A | #N/A | #N/A
0 |  | #VALUE! | #VALUE! | 0 | 0 | 0 | 2156 | 45775 | #N/A | #N/A | #N/A | #N/A | #N/A | #N/A
0 |  | #VALUE! | #VALUE! | 0 | 0 | 0 | 2157 | 45776 | #N/A | #N/A | #N/A | #N/A | #N/A | #N/A
0 |  | #VALUE! | #VALUE! | 0 | 0 | 0 | 2158 | 45777 | #N/A | #N/A | #N/A | #N/A | #N/A | #N/A
0 |  | #VALUE! | #VALUE! | 0 | 0 | 0 | 2159 | 45778 | #N/A | #N/A | #N/A | #N/A | #N/A | #N/A
0 |  | #VALUE! | #VALUE! | 0 | 0 | 0 | 2160 | 45779 | #N/A | #N/A | #N/A | #N/A | #N/A | #N/A
0 |  | #VALUE! | #VALUE! | 0 | 0 | 0 | 2161 | 45780 | #N/A | #N/A | #N/A | #N/A | #N/A | #N/A
0 |  | #VALUE! | #VALUE! | 0 | 0 | 0 | 2162 | 45781 | #N/A | #N/A | #N/A | #N/A | #N/A | #N/A
0 |  | #VALUE! | #VALUE! | 0 | 0 | 0 | 2163 | 45782 | #N/A | #N/A | #N/A | #N/A | #N/A | #N/A
0 |  | #VALUE! | #VALUE! | 0 | 0 | 0 | 2164 | 45783 | #N/A | #N/A | #N/A | #N/A | #N/A | #N/A
0 |  | #VALUE! | #VALUE! | 0 | 0 | 0 | 2165 | 45784 | #N/A | #N/A | #N/A | #N/A | #N/A | #N/A
0 |  | #VALUE! | #VALUE! | 0 | 0 | 0 | 2166 | 45785 | #N/A | #N/A | #N/A | #N/A | #N/A | #N/A
0 |  | #VALUE! | #VALUE! | 0 | 0 | 0 | 2167 | 45786 | #N/A | #N/A | #N/A | #N/A | #N/A | #N/A
0 |  | #VALUE! | #VALUE! | 0 | 0 | 0 | 2168 | 45787 | #N/A | #N/A | #N/A | #N/A | #N/A | #N/A
0 |  | #VALUE! | #VALUE! | 0 | 0 | 0 | 2169 | 45788 | #N/A | #N/A | #N/A | #N/A | #N/A | #N/A
0 |  | #VALUE! | #VALUE! | 0 | 0 | 0 | 2170 | 45789 | #N/A | #N/A | #N/A | #N/A | #N/A | #N/A
0 |  | #VALUE! | #VALUE! | 0 | 0 | 0 | 2171 | 45790 | #N/A | #N/A | #N/A | #N/A | #N/A | #N/A
0 |  | #VALUE! | #VALUE! | 0 | 0 | 0 | 2172 | 45791 | #N/A | #N/A | #N/A | #N/A | #N/A | #N/A
0 |  | #VALUE! | #VALUE! | 0 | 0 | 0 | 2173 | 45792 | #N/A | #N/A | #N/A | #N/A | #N/A | #N/A
0 |  | #VALUE! | #VALUE! | 0 | 0 | 0 | 2174 | 45793 | #N/A | #N/A | #N/A | #N/A | #N/A | #N/A
0 |  | #VALUE! | #VALUE! | 0 | 0 | 0 | 2175 | 45794 | #N/A | #N/A | #N/A | #N/A | #N/A | #N/A
0 |  | #VALUE! | #VALUE! | 0 | 0 | 0 | 2176 | 45795 | #N/A | #N/A | #N/A | #N/A | #N/A | #N/A
0 |  | #VALUE! | #VALUE! | 0 | 0 | 0 | 2177 | 45796 | #N/A | #N/A | #N/A | #N/A | #N/A | #N/A
0 |  | #VALUE! | #VALUE! | 0 | 0 | 0 | 2178 | 45797 | #N/A | #N/A | #N/A | #N/A | #N/A | #N/A
0 |  | #VALUE! | #VALUE! | 0 | 0 | 0 | 2179 | 45798 | #N/A | #N/A | #N/A | #N/A | #N/A | #N/A
0 |  | #VALUE! | #VALUE! | 0 | 0 | 0 | 2180 | 45799 | #N/A | #N/A | #N/A | #N/A | #N/A | #N/A
0 |  | #VALUE! | #VALUE! | 0 | 0 | 0 | 2181 | 45800 | #N/A | #N/A | #N/A | #N/A | #N/A | #N/A
0 |  | #VALUE! | #VALUE! | 0 | 0 | 0 | 2182 | 45801 | #N/A | #N/A | #N/A | #N/A | #N/A | #N/A
0 |  | #VALUE! | #VALUE! | 0 | 0 | 0 | 2183 | 45802 | #N/A | #N/A | #N/A | #N/A | #N/A | #N/A
0 |  | #VALUE! | #VALUE! | 0 | 0 | 0 | 2184 | 45803 | #N/A | #N/A | #N/A | #N/A | #N/A | #N/A
0 |  | #VALUE! | #VALUE! | 0 | 0 | 0 | 2185 | 45804 | #N/A | #N/A | #N/A | #N/A | #N/A | #N/A
0 |  | #VALUE! | #VALUE! | 0 | 0 | 0 | 2186 | 45805 | #N/A | #N/A | #N/A | #N/A | #N/A | #N/A
0 |  | #VALUE! | #VALUE! | 0 | 0 | 0 | 2187 | 45806 | #N/A | #N/A | #N/A | #N/A | #N/A | #N/A
0 |  | #VALUE! | #VALUE! | 0 | 0 | 0 | 2188 | 45807 | #N/A | #N/A | #N/A | #N/A | #N/A | #N/A
0 |  | #VALUE! | #VALUE! | 0 | 0 | 0 | 2189 | 45808 | #N/A | #N/A | #N/A | #N/A | #N/A | #N/A
0 |  | #VALUE! | #VALUE! | 0 | 0 | 0 | 2190 | 45809 | #N/A | #N/A | #N/A | #N/A | #N/A | #N/A
0 |  | #VALUE! | #VALUE! | 0 | 0 | 0 | 2191 | 45810 | #N/A | #N/A | #N/A | #N/A | #N/A | #N/A
0 |  | #VALUE! | #VALUE! | 0 | 0 | 0 | 2192 | 45811 | #N/A | #N/A | #N/A | #N/A | #N/A | #N/A
0 |  | #VALUE! | #VALUE! | 0 | 0 | 0 | 2193 | 45812 | #N/A | #N/A | #N/A | #N/A | #N/A | #N/A
0 |  | #VALUE! | #VALUE! | 0 | 0 | 0 | 2194 | 45813 | #N/A | #N/A | #N/A | #N/A | #N/A | #N/A
0 |  | #VALUE! | #VALUE! | 0 | 0 | 0 | 2195 | 45814 | #N/A | #N/A | #N/A | #N/A | #N/A | #N/A
0 |  | #VALUE! | #VALUE! | 0 | 0 | 0 | 2196 | 45815 | #N/A | #N/A | #N/A | #N/A | #N/A | #N/A
0 |  | #VALUE! | #VALUE! | 0 | 0 | 0 | 2197 | 45816 | #N/A | #N/A | #N/A | #N/A | #N/A | #N/A
0 |  | #VALUE! | #VALUE! | 0 | 0 | 0 | 2198 | 45817 | #N/A | #N/A | #N/A | #N/A | #N/A | #N/A
0 |  | #VALUE! | #VALUE! | 0 | 0 | 0 | 2199 | 45818 | #N/A | #N/A | #N/A | #N/A | #N/A | #N/A
0 |  | #VALUE! | #VALUE! | 0 | 0 | 0 | 2200 | 45819 | #N/A | #N/A | #N/A | #N/A | #N/A | #N/A
0 |  | #VALUE! | #VALUE! | 0 | 0 | 0 | 2201 | 45820 | #N/A | #N/A | #N/A | #N/A | #N/A | #N/A
0 |  | #VALUE! | #VALUE! | 0 | 0 | 0 | 2202 | 45821 | #N/A | #N/A | #N/A | #N/A | #N/A | #N/A
0 |  | #VALUE! | #VALUE! | 0 | 0 | 0 | 2203 | 45822 | #N/A | #N/A | #N/A | #N/A | #N/A | #N/A
0 |  | #VALUE! | #VALUE! | 0 | 0 | 0 | 2204 | 45823 | #N/A | #N/A | #N/A | #N/A | #N/A | #N/A
0 |  | #VALUE! | #VALUE! | 0 | 0 | 0 | 2205 | 45824 | #N/A | #N/A | #N/A | #N/A | #N/A | #N/A
0 |  | #VALUE! | #VALUE! | 0 | 0 | 0 | 2206 | 45825 | #N/A | #N/A | #N/A | #N/A | #N/A | #N/A
0 |  | #VALUE! | #VALUE! | 0 | 0 | 0 | 2207 | 45826 | #N/A | #N/A | #N/A | #N/A | #N/A | #N/A
0 |  | #VALUE! | #VALUE! | 0 | 0 | 0 | 2208 | 45827 | #N/A | #N/A | #N/A | #N/A | #N/A | #N/A
0 |  | #VALUE! | #VALUE! | 0 | 0 | 0 | 2209 | 45828 | #N/A | #N/A | #N/A | #N/A | #N/A | #N/A
0 |  | #VALUE! | #VALUE! | 0 | 0 | 0 | 2210 | 45829 | #N/A | #N/A | #N/A | #N/A | #N/A | #N/A
0 |  | #VALUE! | #VALUE! | 0 | 0 | 0 | 2211 | 45830 | #N/A | #N/A | #N/A | #N/A | #N/A | #N/A
0 |  | #VALUE! | #VALUE! | 0 | 0 | 0 | 2212 | 45831 | #N/A | #N/A | #N/A | #N/A | #N/A | #N/A
0 |  | #VALUE! | #VALUE! | 0 | 0 | 0 | 2213 | 45832 | #N/A | #N/A | #N/A | #N/A | #N/A | #N/A
0 |  | #VALUE! | #VALUE! | 0 | 0 | 0 | 2214 | 45833 | #N/A | #N/A | #N/A | #N/A | #N/A | #N/A
0 |  | #VALUE! | #VALUE! | 0 | 0 | 0 | 2215 | 45834 | #N/A | #N/A | #N/A | #N/A | #N/A | #N/A
0 |  | #VALUE! | #VALUE! | 0 | 0 | 0 | 2216 | 45835 | #N/A | #N/A | #N/A | #N/A | #N/A | #N/A
0 |  | #VALUE! | #VALUE! | 0 | 0 | 0 | 2217 | 45836 | #N/A | #N/A | #N/A | #N/A | #N/A | #N/A
0 |  | #VALUE! | #VALUE! | 0 | 0 | 0 | 2218 | 45837 | #N/A | #N/A | #N/A | #N/A | #N/A | #N/A
0 |  | #VALUE! | #VALUE! | 0 | 0 | 0 | 2219 | 45838 | #N/A | #N/A | #N/A | #N/A | #N/A | #N/A
0 |  | #VALUE! | #VALUE! | 0 | 0 | 0 | 2220 | 45839 | #N/A | #N/A | #N/A | #N/A | #N/A | #N/A
0 |  | #VALUE! | #VALUE! | 0 | 0 | 0 | 2221 | 45840 | #N/A | #N/A | #N/A | #N/A | #N/A | #N/A
0 |  | #VALUE! | #VALUE! | 0 | 0 | 0 | 2222 | 45841 | #N/A | #N/A | #N/A | #N/A | #N/A | #N/A
0 |  | #VALUE! | #VALUE! | 0 | 0 | 0 | 2223 | 45842 | #N/A | #N/A | #N/A | #N/A | #N/A | #N/A
0 |  | #VALUE! | #VALUE! | 0 | 0 | 0 | 2224 | 45843 | #N/A | #N/A | #N/A | #N/A | #N/A | #N/A
0 |  | #VALUE! | #VALUE! | 0 | 0 | 0 | 2225 | 45844 | #N/A | #N/A | #N/A | #N/A | #N/A | #N/A
0 |  | #VALUE! | #VALUE! | 0 | 0 | 0 | 2226 | 45845 | #N/A | #N/A | #N/A | #N/A | #N/A | #N/A
0 |  | #VALUE! | #VALUE! | 0 | 0 | 0 | 2227 | 45846 | #N/A | #N/A | #N/A | #N/A | #N/A | #N/A
0 |  | #VALUE! | #VALUE! | 0 | 0 | 0 | 2228 | 45847 | #N/A | #N/A | #N/A | #N/A | #N/A | #N/A
0 |  | #VALUE! | #VALUE! | 0 | 0 | 0 | 2229 | 45848 | #N/A | #N/A | #N/A | #N/A | #N/A | #N/A
0 |  | #VALUE! | #VALUE! | 0 | 0 | 0 | 2230 | 45849 | #N/A | #N/A | #N/A | #N/A | #N/A | #N/A
0 |  | #VALUE! | #VALUE! | 0 | 0 | 0 | 2231 | 45850 | #N/A | #N/A | #N/A | #N/A | #N/A | #N/A
0 |  | #VALUE! | #VALUE! | 0 | 0 | 0 | 2232 | 45851 | #N/A | #N/A | #N/A | #N/A | #N/A | #N/A
0 |  | #VALUE! | #VALUE! | 0 | 0 | 0 | 2233 | 45852 | #N/A | #N/A | #N/A | #N/A | #N/A | #N/A
0 |  | #VALUE! | #VALUE! | 0 | 0 | 0 | 2234 | 45853 | #N/A | #N/A | #N/A | #N/A | #N/A | #N/A
0 |  | #VALUE! | #VALUE! | 0 | 0 | 0 | 2235 | 45854 | #N/A | #N/A | #N/A | #N/A | #N/A | #N/A
0 |  | #VALUE! | #VALUE! | 0 | 0 | 0 | 2236 | 45855 | #N/A | #N/A | #N/A | #N/A | #N/A | #N/A
0 |  | #VALUE! | #VALUE! | 0 | 0 | 0 | 2237 | 45856 | #N/A | #N/A | #N/A | #N/A | #N/A | #N/A
0 |  | #VALUE! | #VALUE! | 0 | 0 | 0 | 2238 | 45857 | #N/A | #N/A | #N/A | #N/A | #N/A | #N/A
0 |  | #VALUE! | #VALUE! | 0 | 0 | 0 | 2239 | 45858 | #N/A | #N/A | #N/A | #N/A | #N/A | #N/A
0 |  | #VALUE! | #VALUE! | 0 | 0 | 0 | 2240 | 45859 | #N/A | #N/A | #N/A | #N/A | #N/A | #N/A
0 |  | #VALUE! | #VALUE! | 0 | 0 | 0 | 2241 | 45860 | #N/A | #N/A | #N/A | #N/A | #N/A | #N/A
0 |  | #VALUE! | #VALUE! | 0 | 0 | 0 | 2242 | 45861 | #N/A | #N/A | #N/A | #N/A | #N/A | #N/A
0 |  | #VALUE! | #VALUE! | 0 | 0 | 0 | 2243 | 45862 | #N/A | #N/A | #N/A | #N/A | #N/A | #N/A
0 |  | #VALUE! | #VALUE! | 0 | 0 | 0 | 2244 | 45863 | #N/A | #N/A | #N/A | #N/A | #N/A | #N/A
0 |  | #VALUE! | #VALUE! | 0 | 0 | 0 | 2245 | 45864 | #N/A | #N/A | #N/A | #N/A | #N/A | #N/A
0 |  | #VALUE! | #VALUE! | 0 | 0 | 0 | 2246 | 45865 | #N/A | #N/A | #N/A | #N/A | #N/A | #N/A
0 |  | #VALUE! | #VALUE! | 0 | 0 | 0 | 2247 | 45866 | #N/A | #N/A | #N/A | #N/A | #N/A | #N/A
0 |  | #VALUE! | #VALUE! | 0 | 0 | 0 | 2248 | 45867 | #N/A | #N/A | #N/A | #N/A | #N/A | #N/A
0 |  | #VALUE! | #VALUE! | 0 | 0 | 0 | 2249 | 45868 | #N/A | #N/A | #N/A | #N/A | #N/A | #N/A
0 |  | #VALUE! | #VALUE! | 0 | 0 | 0 | 2250 | 45869 | #N/A | #N/A | #N/A | #N/A | #N/A | #N/A
0 |  | #VALUE! | #VALUE! | 0 | 0 | 0 | 2251 | 45870 | #N/A | #N/A | #N/A | #N/A | #N/A | #N/A
0 |  | #VALUE! | #VALUE! | 0 | 0 | 0 | 2252 | 45871 | #N/A | #N/A | #N/A | #N/A | #N/A | #N/A
0 |  | #VALUE! | #VALUE! | 0 | 0 | 0 | 2253 | 45872 | #N/A | #N/A | #N/A | #N/A | #N/A | #N/A
0 |  | #VALUE! | #VALUE! | 0 | 0 | 0 | 2254 | 45873 | #N/A | #N/A | #N/A | #N/A | #N/A | #N/A
0 |  | #VALUE! | #VALUE! | 0 | 0 | 0 | 2255 | 45874 | #N/A | #N/A | #N/A | #N/A | #N/A | #N/A
0 |  | #VALUE! | #VALUE! | 0 | 0 | 0 | 2256 | 45875 | #N/A | #N/A | #N/A | #N/A | #N/A | #N/A
0 |  | #VALUE! | #VALUE! | 0 | 0 | 0 | 2257 | 45876 | #N/A | #N/A | #N/A | #N/A | #N/A | #N/A
0 |  | #VALUE! | #VALUE! | 0 | 0 | 0 | 2258 | 45877 | #N/A | #N/A | #N/A | #N/A | #N/A | #N/A
0 |  | #VALUE! | #VALUE! | 0 | 0 | 0 | 2259 | 45878 | #N/A | #N/A | #N/A | #N/A | #N/A | #N/A
0 |  | #VALUE! | #VALUE! | 0 | 0 | 0 | 2260 | 45879 | #N/A | #N/A | #N/A | #N/A | #N/A | #N/A
0 |  | #VALUE! | #VALUE! | 0 | 0 | 0 | 2261 | 45880 | #N/A | #N/A | #N/A | #N/A | #N/A | #N/A
0 |  | #VALUE! | #VALUE! | 0 | 0 | 0 | 2262 | 45881 | #N/A | #N/A | #N/A | #N/A | #N/A | #N/A
0 |  | #VALUE! | #VALUE! | 0 | 0 | 0 | 2263 | 45882 | #N/A | #N/A | #N/A | #N/A | #N/A | #N/A
0 |  | #VALUE! | #VALUE! | 0 | 0 | 0 | 2264 | 45883 | #N/A | #N/A | #N/A | #N/A | #N/A | #N/A
0 |  | #VALUE! | #VALUE! | 0 | 0 | 0 | 2265 | 45884 | #N/A | #N/A | #N/A | #N/A | #N/A | #N/A
0 |  | #VALUE! | #VALUE! | 0 | 0 | 0 | 2266 | 45885 | #N/A | #N/A | #N/A | #N/A | #N/A | #N/A
0 |  | #VALUE! | #VALUE! | 0 | 0 | 0 | 2267 | 45886 | #N/A | #N/A | #N/A | #N/A | #N/A | #N/A
0 |  | #VALUE! | #VALUE! | 0 | 0 | 0 | 2268 | 45887 | #N/A | #N/A | #N/A | #N/A | #N/A | #N/A
0 |  | #VALUE! | #VALUE! | 0 | 0 | 0 | 2269 | 45888 | #N/A | #N/A | #N/A | #N/A | #N/A | #N/A
0 |  | #VALUE! | #VALUE! | 0 | 0 | 0 | 2270 | 45889 | #N/A | #N/A | #N/A | #N/A | #N/A | #N/A
0 |  | #VALUE! | #VALUE! | 0 | 0 | 0 | 2271 | 45890 | #N/A | #N/A | #N/A | #N/A | #N/A | #N/A
0 |  | #VALUE! | #VALUE! | 0 | 0 | 0 | 2272 | 45891 | #N/A | #N/A | #N/A | #N/A | #N/A | #N/A
0 |  | #VALUE! | #VALUE! | 0 | 0 | 0 | 2273 | 45892 | #N/A | #N/A | #N/A | #N/A | #N/A | #N/A
0 |  | #VALUE! | #VALUE! | 0 | 0 | 0 | 2274 | 45893 | #N/A | #N/A | #N/A | #N/A | #N/A | #N/A
0 |  | #VALUE! | #VALUE! | 0 | 0 | 0 | 2275 | 45894 | #N/A | #N/A | #N/A | #N/A | #N/A | #N/A
0 |  | #VALUE! | #VALUE! | 0 | 0 | 0 | 2276 | 45895 | #N/A | #N/A | #N/A | #N/A | #N/A | #N/A
0 |  | #VALUE! | #VALUE! | 0 | 0 | 0 | 2277 | 45896 | #N/A | #N/A | #N/A | #N/A | #N/A | #N/A
0 |  | #VALUE! | #VALUE! | 0 | 0 | 0 | 2278 | 45897 | #N/A | #N/A | #N/A | #N/A | #N/A | #N/A
0 |  | #VALUE! | #VALUE! | 0 | 0 | 0 | 2279 | 45898 | #N/A | #N/A | #N/A | #N/A | #N/A | #N/A
0 |  | #VALUE! | #VALUE! | 0 | 0 | 0 | 2280 | 45899 | #N/A | #N/A | #N/A | #N/A | #N/A | #N/A
0 |  | #VALUE! | #VALUE! | 0 | 0 | 0 | 2281 | 45900 | #N/A | #N/A | #N/A | #N/A | #N/A | #N/A
0 |  | #VALUE! | #VALUE! | 0 | 0 | 0 | 2282 | 45901 | #N/A | #N/A | #N/A | #N/A | #N/A | #N/A
0 |  | #VALUE! | #VALUE! | 0 | 0 | 0 | 2283 | 45902 | #N/A | #N/A | #N/A | #N/A | #N/A | #N/A
0 |  | #VALUE! | #VALUE! | 0 | 0 | 0 | 2284 | 45903 | #N/A | #N/A | #N/A | #N/A | #N/A | #N/A
0 |  | #VALUE! | #VALUE! | 0 | 0 | 0 | 2285 | 45904 | #N/A | #N/A | #N/A | #N/A | #N/A | #N/A
0 |  | #VALUE! | #VALUE! | 0 | 0 | 0 | 2286 | 45905 | #N/A | #N/A | #N/A | #N/A | #N/A | #N/A
0 |  | #VALUE! | #VALUE! | 0 | 0 | 0 | 2287 | 45906 | #N/A | #N/A | #N/A | #N/A | #N/A | #N/A
0 |  | #VALUE! | #VALUE! | 0 | 0 | 0 | 2288 | 45907 | #N/A | #N/A | #N/A | #N/A | #N/A | #N/A
0 |  | #VALUE! | #VALUE! | 0 | 0 | 0 | 2289 | 45908 | #N/A | #N/A | #N/A | #N/A | #N/A | #N/A
0 |  | #VALUE! | #VALUE! | 0 | 0 | 0 | 2290 | 45909 | #N/A | #N/A | #N/A | #N/A | #N/A | #N/A
0 |  | #VALUE! | #VALUE! | 0 | 0 | 0 | 2291 | 45910 | #N/A | #N/A | #N/A | #N/A | #N/A | #N/A
0 |  | #VALUE! | #VALUE! | 0 | 0 | 0 | 2292 | 45911 | #N/A | #N/A | #N/A | #N/A | #N/A | #N/A
0 |  | #VALUE! | #VALUE! | 0 | 0 | 0 | 2293 | 45912 | #N/A | #N/A | #N/A | #N/A | #N/A | #N/A
0 |  | #VALUE! | #VALUE! | 0 | 0 | 0 | 2294 | 45913 | #N/A | #N/A | #N/A | #N/A | #N/A | #N/A
0 |  | #VALUE! | #VALUE! | 0 | 0 | 0 | 2295 | 45914 | #N/A | #N/A | #N/A | #N/A | #N/A | #N/A
0 |  | #VALUE! | #VALUE! | 0 | 0 | 0 | 2296 | 45915 | #N/A | #N/A | #N/A | #N/A | #N/A | #N/A
0 |  | #VALUE! | #VALUE! | 0 | 0 | 0 | 2297 | 45916 | #N/A | #N/A | #N/A | #N/A | #N/A | #N/A
0 |  | #VALUE! | #VALUE! | 0 | 0 | 0 | 2298 | 45917 | #N/A | #N/A | #N/A | #N/A | #N/A | #N/A
0 |  | #VALUE! | #VALUE! | 0 | 0 | 0 | 2299 | 45918 | #N/A | #N/A | #N/A | #N/A | #N/A | #N/A
0 |  | #VALUE! | #VALUE! | 0 | 0 | 0 | 2300 | 45919 | #N/A | #N/A | #N/A | #N/A | #N/A | #N/A
0 |  | #VALUE! | #VALUE! | 0 | 0 | 0 | 2301 | 45920 | #N/A | #N/A | #N/A | #N/A | #N/A | #N/A
0 |  | #VALUE! | #VALUE! | 0 | 0 | 0 | 2302 | 45921 | #N/A | #N/A | #N/A | #N/A | #N/A | #N/A
0 |  | #VALUE! | #VALUE! | 0 | 0 | 0 | 2303 | 45922 | #N/A | #N/A | #N/A | #N/A | #N/A | #N/A
0 |  | #VALUE! | #VALUE! | 0 | 0 | 0 | 2304 | 45923 | #N/A | #N/A | #N/A | #N/A | #N/A | #N/A
0 |  | #VALUE! | #VALUE! | 0 | 0 | 0 | 2305 | 45924 | #N/A | #N/A | #N/A | #N/A | #N/A | #N/A
0 |  | #VALUE! | #VALUE! | 0 | 0 | 0 | 2306 | 45925 | #N/A | #N/A | #N/A | #N/A | #N/A | #N/A
0 |  | #VALUE! | #VALUE! | 0 | 0 | 0 | 2307 | 45926 | #N/A | #N/A | #N/A | #N/A | #N/A | #N/A
0 |  | #VALUE! | #VALUE! | 0 | 0 | 0 | 2308 | 45927 | #N/A | #N/A | #N/A | #N/A | #N/A | #N/A
0 |  | #VALUE! | #VALUE! | 0 | 0 | 0 | 2309 | 45928 | #N/A | #N/A | #N/A | #N/A | #N/A | #N/A
0 |  | #VALUE! | #VALUE! | 0 | 0 | 0 | 2310 | 45929 | #N/A | #N/A | #N/A | #N/A | #N/A | #N/A
0 |  | #VALUE! | #VALUE! | 0 | 0 | 0 | 2311 | 45930 | #N/A | #N/A | #N/A | #N/A | #N/A | #N/A
0 |  | #VALUE! | #VALUE! | 0 | 0 | 0 | 2312 | 45931 | #N/A | #N/A | #N/A | #N/A | #N/A | #N/A
0 |  | #VALUE! | #VALUE! | 0 | 0 | 0 | 2313 | 45932 | #N/A | #N/A | #N/A | #N/A | #N/A | #N/A
0 |  | #VALUE! | #VALUE! | 0 | 0 | 0 | 2314 | 45933 | #N/A | #N/A | #N/A | #N/A | #N/A | #N/A
0 |  | #VALUE! | #VALUE! | 0 | 0 | 0 | 2315 | 45934 | #N/A | #N/A | #N/A | #N/A | #N/A | #N/A
0 |  | #VALUE! | #VALUE! | 0 | 0 | 0 | 2316 | 45935 | #N/A | #N/A | #N/A | #N/A | #N/A | #N/A
0 |  | #VALUE! | #VALUE! | 0 | 0 | 0 | 2317 | 45936 | #N/A | #N/A | #N/A | #N/A | #N/A | #N/A
0 |  | #VALUE! | #VALUE! | 0 | 0 | 0 | 2318 | 45937 | #N/A | #N/A | #N/A | #N/A | #N/A | #N/A
0 |  | #VALUE! | #VALUE! | 0 | 0 | 0 | 2319 | 45938 | #N/A | #N/A | #N/A | #N/A | #N/A | #N/A
0 |  | #VALUE! | #VALUE! | 0 | 0 | 0 | 2320 | 45939 | #N/A | #N/A | #N/A | #N/A | #N/A | #N/A
0 |  | #VALUE! | #VALUE! | 0 | 0 | 0 | 2321 | 45940 | #N/A | #N/A | #N/A | #N/A | #N/A | #N/A
0 |  | #VALUE! | #VALUE! | 0 | 0 | 0 | 2322 | 45941 | #N/A | #N/A | #N/A | #N/A | #N/A | #N/A
0 |  | #VALUE! | #VALUE! | 0 | 0 | 0 | 2323 | 45942 | #N/A | #N/A | #N/A | #N/A | #N/A | #N/A
0 |  | #VALUE! | #VALUE! | 0 | 0 | 0 | 2324 | 45943 | #N/A | #N/A | #N/A | #N/A | #N/A | #N/A
0 |  | #VALUE! | #VALUE! | 0 | 0 | 0 | 2325 | 45944 | #N/A | #N/A | #N/A | #N/A | #N/A | #N/A
0 |  | #VALUE! | #VALUE! | 0 | 0 | 0 | 2326 | 45945 | #N/A | #N/A | #N/A | #N/A | #N/A | #N/A
0 |  | #VALUE! | #VALUE! | 0 | 0 | 0 | 2327 | 45946 | #N/A | #N/A | #N/A | #N/A | #N/A | #N/A
0 |  | #VALUE! | #VALUE! | 0 | 0 | 0 | 2328 | 45947 | #N/A | #N/A | #N/A | #N/A | #N/A | #N/A
0 |  | #VALUE! | #VALUE! | 0 | 0 | 0 | 2329 | 45948 | #N/A | #N/A | #N/A | #N/A | #N/A | #N/A
0 |  | #VALUE! | #VALUE! | 0 | 0 | 0 | 2330 | 45949 | #N/A | #N/A | #N/A | #N/A | #N/A | #N/A
0 |  | #VALUE! | #VALUE! | 0 | 0 | 0 | 2331 | 45950 | #N/A | #N/A | #N/A | #N/A | #N/A | #N/A
0 |  | #VALUE! | #VALUE! | 0 | 0 | 0 | 2332 | 45951 | #N/A | #N/A | #N/A | #N/A | #N/A | #N/A
0 |  | #VALUE! | #VALUE! | 0 | 0 | 0 | 2333 | 45952 | #N/A | #N/A | #N/A | #N/A | #N/A | #N/A
0 |  | #VALUE! | #VALUE! | 0 | 0 | 0 | 2334 | 45953 | #N/A | #N/A | #N/A | #N/A | #N/A | #N/A
0 |  | #VALUE! | #VALUE! | 0 | 0 | 0 | 2335 | 45954 | #N/A | #N/A | #N/A | #N/A | #N/A | #N/A
0 |  | #VALUE! | #VALUE! | 0 | 0 | 0 | 2336 | 45955 | #N/A | #N/A | #N/A | #N/A | #N/A | #N/A
0 |  | #VALUE! | #VALUE! | 0 | 0 | 0 | 2337 | 45956 | #N/A | #N/A | #N/A | #N/A | #N/A | #N/A
0 |  | #VALUE! | #VALUE! | 0 | 0 | 0 | 2338 | 45957 | #N/A | #N/A | #N/A | #N/A | #N/A | #N/A
0 |  | #VALUE! | #VALUE! | 0 | 0 | 0 | 2339 | 45958 | #N/A | #N/A | #N/A | #N/A | #N/A | #N/A
0 |  | #VALUE! | #VALUE! | 0 | 0 | 0 | 2340 | 45959 | #N/A | #N/A | #N/A | #N/A | #N/A | #N/A
0 |  | #VALUE! | #VALUE! | 0 | 0 | 0 | 2341 | 45960 | #N/A | #N/A | #N/A | #N/A | #N/A | #N/A
0 |  | #VALUE! | #VALUE! | 0 | 0 | 0 | 2342 | 45961 | #N/A | #N/A | #N/A | #N/A | #N/A | #N/A
0 |  | #VALUE! | #VALUE! | 0 | 0 | 0 | 2343 | 45962 | #N/A | #N/A | #N/A | #N/A | #N/A | #N/A
0 |  | #VALUE! | #VALUE! | 0 | 0 | 0 | 2344 | 45963 | #N/A | #N/A | #N/A | #N/A | #N/A | #N/A
0 |  | #VALUE! | #VALUE! | 0 | 0 | 0 | 2345 | 45964 | #N/A | #N/A | #N/A | #N/A | #N/A | #N/A
0 |  | #VALUE! | #VALUE! | 0 | 0 | 0 | 2346 | 45965 | #N/A | #N/A | #N/A | #N/A | #N/A | #N/A
0 |  | #VALUE! | #VALUE! | 0 | 0 | 0 | 2347 | 45966 | #N/A | #N/A | #N/A | #N/A | #N/A | #N/A
0 |  | #VALUE! | #VALUE! | 0 | 0 | 0 | 2348 | 45967 | #N/A | #N/A | #N/A | #N/A | #N/A | #N/A
0 |  | #VALUE! | #VALUE! | 0 | 0 | 0 | 2349 | 45968 | #N/A | #N/A | #N/A | #N/A | #N/A | #N/A
0 |  | #VALUE! | #VALUE! | 0 | 0 | 0 | 2350 | 45969 | #N/A | #N/A | #N/A | #N/A | #N/A | #N/A
0 |  | #VALUE! | #VALUE! | 0 | 0 | 0 | 2351 | 45970 | #N/A | #N/A | #N/A | #N/A | #N/A | #N/A
0 |  | #VALUE! | #VALUE! | 0 | 0 | 0 | 2352 | 45971 | #N/A | #N/A | #N/A | #N/A | #N/A | #N/A
0 |  | #VALUE! | #VALUE! | 0 | 0 | 0 | 2353 | 45972 | #N/A | #N/A | #N/A | #N/A | #N/A | #N/A
0 |  | #VALUE! | #VALUE! | 0 | 0 | 0 | 2354 | 45973 | #N/A | #N/A | #N/A | #N/A | #N/A | #N/A
0 |  | #VALUE! | #VALUE! | 0 | 0 | 0 | 2355 | 45974 | #N/A | #N/A | #N/A | #N/A | #N/A | #N/A
0 |  | #VALUE! | #VALUE! | 0 | 0 | 0 | 2356 | 45975 | #N/A | #N/A | #N/A | #N/A | #N/A | #N/A
0 |  | #VALUE! | #VALUE! | 0 | 0 | 0 | 2357 | 45976 | #N/A | #N/A | #N/A | #N/A | #N/A | #N/A
0 |  | #VALUE! | #VALUE! | 0 | 0 | 0 | 2358 | 45977 | #N/A | #N/A | #N/A | #N/A | #N/A | #N/A
0 |  | #VALUE! | #VALUE! | 0 | 0 | 0 | 2359 | 45978 | #N/A | #N/A | #N/A | #N/A | #N/A | #N/A
0 |  | #VALUE! | #VALUE! | 0 | 0 | 0 | 2360 | 45979 | #N/A | #N/A | #N/A | #N/A | #N/A | #N/A
0 |  | #VALUE! | #VALUE! | 0 | 0 | 0 | 2361 | 45980 | #N/A | #N/A | #N/A | #N/A | #N/A | #N/A
0 |  | #VALUE! | #VALUE! | 0 | 0 | 0 | 2362 | 45981 | #N/A | #N/A | #N/A | #N/A | #N/A | #N/A
0 |  | #VALUE! | #VALUE! | 0 | 0 | 0 | 2363 | 45982 | #N/A | #N/A | #N/A | #N/A | #N/A | #N/A
0 |  | #VALUE! | #VALUE! | 0 | 0 | 0 | 2364 | 45983 | #N/A | #N/A | #N/A | #N/A | #N/A | #N/A
0 |  | #VALUE! | #VALUE! | 0 | 0 | 0 | 2365 | 45984 | #N/A | #N/A | #N/A | #N/A | #N/A | #N/A
0 |  | #VALUE! | #VALUE! | 0 | 0 | 0 | 2366 | 45985 | #N/A | #N/A | #N/A | #N/A | #N/A | #N/A
0 |  | #VALUE! | #VALUE! | 0 | 0 | 0 | 2367 | 45986 | #N/A | #N/A | #N/A | #N/A | #N/A | #N/A
0 |  | #VALUE! | #VALUE! | 0 | 0 | 0 | 2368 | 45987 | #N/A | #N/A | #N/A | #N/A | #N/A | #N/A
0 |  | #VALUE! | #VALUE! | 0 | 0 | 0 | 2369 | 45988 | #N/A | #N/A | #N/A | #N/A | #N/A | #N/A
0 |  | #VALUE! | #VALUE! | 0 | 0 | 0 | 2370 | 45989 | #N/A | #N/A | #N/A | #N/A | #N/A | #N/A
0 |  | #VALUE! | #VALUE! | 0 | 0 | 0 | 2371 | 45990 | #N/A | #N/A | #N/A | #N/A | #N/A | #N/A
0 |  | #VALUE! | #VALUE! | 0 | 0 | 0 | 2372 | 45991 | #N/A | #N/A | #N/A | #N/A | #N/A | #N/A
0 |  | #VALUE! | #VALUE! | 0 | 0 | 0 | 2373 | 45992 | #N/A | #N/A | #N/A | #N/A | #N/A | #N/A
0 |  | #VALUE! | #VALUE! | 0 | 0 | 0 | 2374 | 45993 | #N/A | #N/A | #N/A | #N/A | #N/A | #N/A
0 |  | #VALUE! | #VALUE! | 0 | 0 | 0 | 2375 | 45994 | #N/A | #N/A | #N/A | #N/A | #N/A | #N/A
0 |  | #VALUE! | #VALUE! | 0 | 0 | 0 | 2376 | 45995 | #N/A | #N/A | #N/A | #N/A | #N/A | #N/A
0 |  | #VALUE! | #VALUE! | 0 | 0 | 0 | 2377 | 45996 | #N/A | #N/A | #N/A | #N/A | #N/A | #N/A
0 |  | #VALUE! | #VALUE! | 0 | 0 | 0 | 2378 | 45997 | #N/A | #N/A | #N/A | #N/A | #N/A | #N/A
0 |  | #VALUE! | #VALUE! | 0 | 0 | 0 | 2379 | 45998 | #N/A | #N/A | #N/A | #N/A | #N/A | #N/A
0 |  | #VALUE! | #VALUE! | 0 | 0 | 0 | 2380 | 45999 | #N/A | #N/A | #N/A | #N/A | #N/A | #N/A
0 |  | #VALUE! | #VALUE! | 0 | 0 | 0 | 2381 | 46000 | #N/A | #N/A | #N/A | #N/A | #N/A | #N/A
0 |  | #VALUE! | #VALUE! | 0 | 0 | 0 | 2382 | 46001 | #N/A | #N/A | #N/A | #N/A | #N/A | #N/A
0 |  | #VALUE! | #VALUE! | 0 | 0 | 0 | 2383 | 46002 | #N/A | #N/A | #N/A | #N/A | #N/A | #N/A
0 |  | #VALUE! | #VALUE! | 0 | 0 | 0 | 2384 | 46003 | #N/A | #N/A | #N/A | #N/A | #N/A | #N/A
0 |  | #VALUE! | #VALUE! | 0 | 0 | 0 | 2385 | 46004 | #N/A | #N/A | #N/A | #N/A | #N/A | #N/A
0 |  | #VALUE! | #VALUE! | 0 | 0 | 0 | 2386 | 46005 | #N/A | #N/A | #N/A | #N/A | #N/A | #N/A
0 |  | #VALUE! | #VALUE! | 0 | 0 | 0 | 2387 | 46006 | #N/A | #N/A | #N/A | #N/A | #N/A | #N/A
0 |  | #VALUE! | #VALUE! | 0 | 0 | 0 | 2388 | 46007 | #N/A | #N/A | #N/A | #N/A | #N/A | #N/A
0 |  | #VALUE! | #VALUE! | 0 | 0 | 0 | 2389 | 46008 | #N/A | #N/A | #N/A | #N/A | #N/A | #N/A
0 |  | #VALUE! | #VALUE! | 0 | 0 | 0 | 2390 | 46009 | #N/A | #N/A | #N/A | #N/A | #N/A | #N/A
0 |  | #VALUE! | #VALUE! | 0 | 0 | 0 | 2391 | 46010 | #N/A | #N/A | #N/A | #N/A | #N/A | #N/A
0 |  | #VALUE! | #VALUE! | 0 | 0 | 0 | 2392 | 46011 | #N/A | #N/A | #N/A | #N/A | #N/A | #N/A
0 |  | #VALUE! | #VALUE! | 0 | 0 | 0 | 2393 | 46012 | #N/A | #N/A | #N/A | #N/A | #N/A | #N/A
0 |  | #VALUE! | #VALUE! | 0 | 0 | 0 | 2394 | 46013 | #N/A | #N/A | #N/A | #N/A | #N/A | #N/A
0 |  | #VALUE! | #VALUE! | 0 | 0 | 0 | 2395 | 46014 | #N/A | #N/A | #N/A | #N/A | #N/A | #N/A
0 |  | #VALUE! | #VALUE! | 0 | 0 | 0 | 2396 | 46015 | #N/A | #N/A | #N/A | #N/A | #N/A | #N/A
0 |  | #VALUE! | #VALUE! | 0 | 0 | 0 | 2397 | 46016 | #N/A | #N/A | #N/A | #N/A | #N/A | #N/A
0 |  | #VALUE! | #VALUE! | 0 | 0 | 0 | 2398 | 46017 | #N/A | #N/A | #N/A | #N/A | #N/A | #N/A
0 |  | #VALUE! | #VALUE! | 0 | 0 | 0 | 2399 | 46018 | #N/A | #N/A | #N/A | #N/A | #N/A | #N/A
0 |  | #VALUE! | #VALUE! | 0 | 0 | 0 | 2400 | 46019 | #N/A | #N/A | #N/A | #N/A | #N/A | #N/A
0 |  | #VALUE! | #VALUE! | 0 | 0 | 0 | 2401 | 46020 | #N/A | #N/A | #N/A | #N/A | #N/A | #N/A
0 |  | #VALUE! | #VALUE! | 0 | 0 | 0 | 2402 | 46021 | #N/A | #N/A | #N/A | #N/A | #N/A | #N/A
0 |  | #VALUE! | #VALUE! | 0 | 0 | 0 | 2403 | 46022 | #N/A | #N/A | #N/A | #N/A | #N/A | #N/A
0 |  | #VALUE! | #VALUE! | 0 | 0 | 0 | 2404 | 46023 | #N/A | #N/A | #N/A | #N/A | #N/A | #N/A
0 |  | #VALUE! | #VALUE! | 0 | 0 | 0 | 2405 | 46024 | #N/A | #N/A | #N/A | #N/A | #N/A | #N/A
0 |  | #VALUE! | #VALUE! | 0 | 0 | 0 | 2406 | 46025 | #N/A | #N/A | #N/A | #N/A | #N/A | #N/A
0 |  | #VALUE! | #VALUE! | 0 | 0 | 0 | 2407 | 46026 | #N/A | #N/A | #N/A | #N/A | #N/A | #N/A
0 |  | #VALUE! | #VALUE! | 0 | 0 | 0 | 2408 | 46027 | #N/A | #N/A | #N/A | #N/A | #N/A | #N/A
0 |  | #VALUE! | #VALUE! | 0 | 0 | 0 | 2409 | 46028 | #N/A | #N/A | #N/A | #N/A | #N/A | #N/A
0 |  | #VALUE! | #VALUE! | 0 | 0 | 0 | 2410 | 46029 | #N/A | #N/A | #N/A | #N/A | #N/A | #N/A
0 |  | #VALUE! | #VALUE! | 0 | 0 | 0 | 2411 | 46030 | #N/A | #N/A | #N/A | #N/A | #N/A | #N/A
0 |  | #VALUE! | #VALUE! | 0 | 0 | 0 | 2412 | 46031 | #N/A | #N/A | #N/A | #N/A | #N/A | #N/A
0 |  | #VALUE! | #VALUE! | 0 | 0 | 0 | 2413 | 46032 | #N/A | #N/A | #N/A | #N/A | #N/A | #N/A
0 |  | #VALUE! | #VALUE! | 0 | 0 | 0 | 2414 | 46033 | #N/A | #N/A | #N/A | #N/A | #N/A | #N/A
0 |  | #VALUE! | #VALUE! | 0 | 0 | 0 | 2415 | 46034 | #N/A | #N/A | #N/A | #N/A | #N/A | #N/A
0 |  | #VALUE! | #VALUE! | 0 | 0 | 0 | 2416 | 46035 | #N/A | #N/A | #N/A | #N/A | #N/A | #N/A
0 |  | #VALUE! | #VALUE! | 0 | 0 | 0 | 2417 | 46036 | #N/A | #N/A | #N/A | #N/A | #N/A | #N/A
0 |  | #VALUE! | #VALUE! | 0 | 0 | 0 | 2418 | 46037 | #N/A | #N/A | #N/A | #N/A | #N/A | #N/A
0 |  | #VALUE! | #VALUE! | 0 | 0 | 0 | 2419 | 46038 | #N/A | #N/A | #N/A | #N/A | #N/A | #N/A
0 |  | #VALUE! | #VALUE! | 0 | 0 | 0 | 2420 | 46039 | #N/A | #N/A | #N/A | #N/A | #N/A | #N/A
0 |  | #VALUE! | #VALUE! | 0 | 0 | 0 | 2421 | 46040 | #N/A | #N/A | #N/A | #N/A | #N/A | #N/A
0 |  | #VALUE! | #VALUE! | 0 | 0 | 0 | 2422 | 46041 | #N/A | #N/A | #N/A | #N/A | #N/A | #N/A
0 |  | #VALUE! | #VALUE! | 0 | 0 | 0 | 2423 | 46042 | #N/A | #N/A | #N/A | #N/A | #N/A | #N/A
0 |  | #VALUE! | #VALUE! | 0 | 0 | 0 | 2424 | 46043 | #N/A | #N/A | #N/A | #N/A | #N/A | #N/A
0 |  | #VALUE! | #VALUE! | 0 | 0 | 0 | 2425 | 46044 | #N/A | #N/A | #N/A | #N/A | #N/A | #N/A
0 |  | #VALUE! | #VALUE! | 0 | 0 | 0 | 2426 | 46045 | #N/A | #N/A | #N/A | #N/A | #N/A | #N/A
0 |  | #VALUE! | #VALUE! | 0 | 0 | 0 | 2427 | 46046 | #N/A | #N/A | #N/A | #N/A | #N/A | #N/A
0 |  | #VALUE! | #VALUE! | 0 | 0 | 0 | 2428 | 46047 | #N/A | #N/A | #N/A | #N/A | #N/A | #N/A
0 |  | #VALUE! | #VALUE! | 0 | 0 | 0 | 2429 | 46048 | #N/A | #N/A | #N/A | #N/A | #N/A | #N/A
0 |  | #VALUE! | #VALUE! | 0 | 0 | 0 | 2430 | 46049 | #N/A | #N/A | #N/A | #N/A | #N/A | #N/A
0 |  | #VALUE! | #VALUE! | 0 | 0 | 0 | 2431 | 46050 | #N/A | #N/A | #N/A | #N/A | #N/A | #N/A
0 |  | #VALUE! | #VALUE! | 0 | 0 | 0 | 2432 | 46051 | #N/A | #N/A | #N/A | #N/A | #N/A | #N/A
0 |  | #VALUE! | #VALUE! | 0 | 0 | 0 | 2433 | 46052 | #N/A | #N/A | #N/A | #N/A | #N/A | #N/A
0 |  | #VALUE! | #VALUE! | 0 | 0 | 0 | 2434 | 46053 | #N/A | #N/A | #N/A | #N/A | #N/A | #N/A
0 |  | #VALUE! | #VALUE! | 0 | 0 | 0 | 2435 | 46054 | #N/A | #N/A | #N/A | #N/A | #N/A | #N/A
0 |  | #VALUE! | #VALUE! | 0 | 0 | 0 | 2436 | 46055 | #N/A | #N/A | #N/A | #N/A | #N/A | #N/A
0 |  | #VALUE! | #VALUE! | 0 | 0 | 0 | 2437 | 46056 | #N/A | #N/A | #N/A | #N/A | #N/A | #N/A
0 |  | #VALUE! | #VALUE! | 0 | 0 | 0 | 2438 | 46057 | #N/A | #N/A | #N/A | #N/A | #N/A | #N/A
0 |  | #VALUE! | #VALUE! | 0 | 0 | 0 | 2439 | 46058 | #N/A | #N/A | #N/A | #N/A | #N/A | #N/A
0 |  | #VALUE! | #VALUE! | 0 | 0 | 0 | 2440 | 46059 | #N/A | #N/A | #N/A | #N/A | #N/A | #N/A
0 |  | #VALUE! | #VALUE! | 0 | 0 | 0 | 2441 | 46060 | #N/A | #N/A | #N/A | #N/A | #N/A | #N/A
0 |  | #VALUE! | #VALUE! | 0 | 0 | 0 | 2442 | 46061 | #N/A | #N/A | #N/A | #N/A | #N/A | #N/A
0 |  | #VALUE! | #VALUE! | 0 | 0 | 0 | 2443 | 46062 | #N/A | #N/A | #N/A | #N/A | #N/A | #N/A
0 |  | #VALUE! | #VALUE! | 0 | 0 | 0 | 2444 | 46063 | #N/A | #N/A | #N/A | #N/A | #N/A | #N/A
0 |  | #VALUE! | #VALUE! | 0 | 0 | 0 | 2445 | 46064 | #N/A | #N/A | #N/A | #N/A | #N/A | #N/A
0 |  | #VALUE! | #VALUE! | 0 | 0 | 0 | 2446 | 46065 | #N/A | #N/A | #N/A | #N/A | #N/A | #N/A
0 |  | #VALUE! | #VALUE! | 0 | 0 | 0 | 2447 | 46066 | #N/A | #N/A | #N/A | #N/A | #N/A | #N/A
0 |  | #VALUE! | #VALUE! | 0 | 0 | 0 | 2448 | 46067 | #N/A | #N/A | #N/A | #N/A | #N/A | #N/A
0 |  | #VALUE! | #VALUE! | 0 | 0 | 0 | 2449 | 46068 | #N/A | #N/A | #N/A | #N/A | #N/A | #N/A
0 |  | #VALUE! | #VALUE! | 0 | 0 | 0 | 2450 | 46069 | #N/A | #N/A | #N/A | #N/A | #N/A | #N/A
0 |  | #VALUE! | #VALUE! | 0 | 0 | 0 | 2451 | 46070 | #N/A | #N/A | #N/A | #N/A | #N/A | #N/A
0 |  | #VALUE! | #VALUE! | 0 | 0 | 0 | 2452 | 46071 | #N/A | #N/A | #N/A | #N/A | #N/A | #N/A
0 |  | #VALUE! | #VALUE! | 0 | 0 | 0 | 2453 | 46072 | #N/A | #N/A | #N/A | #N/A | #N/A | #N/A
0 |  | #VALUE! | #VALUE! | 0 | 0 | 0 | 2454 | 46073 | #N/A | #N/A | #N/A | #N/A | #N/A | #N/A
0 |  | #VALUE! | #VALUE! | 0 | 0 | 0 | 2455 | 46074 | #N/A | #N/A | #N/A | #N/A | #N/A | #N/A
0 |  | #VALUE! | #VALUE! | 0 | 0 | 0 | 2456 | 46075 | #N/A | #N/A | #N/A | #N/A | #N/A | #N/A
0 |  | #VALUE! | #VALUE! | 0 | 0 | 0 | 2457 | 46076 | #N/A | #N/A | #N/A | #N/A | #N/A | #N/A
0 |  | #VALUE! | #VALUE! | 0 | 0 | 0 | 2458 | 46077 | #N/A | #N/A | #N/A | #N/A | #N/A | #N/A
0 |  | #VALUE! | #VALUE! | 0 | 0 | 0 | 2459 | 46078 | #N/A | #N/A | #N/A | #N/A | #N/A | #N/A
0 |  | #VALUE! | #VALUE! | 0 | 0 | 0 | 2460 | 46079 | #N/A | #N/A | #N/A | #N/A | #N/A | #N/A
0 |  | #VALUE! | #VALUE! | 0 | 0 | 0 | 2461 | 46080 | #N/A | #N/A | #N/A | #N/A | #N/A | #N/A
0 |  | #VALUE! | #VALUE! | 0 | 0 | 0 | 2462 | 46081 | #N/A | #N/A | #N/A | #N/A | #N/A | #N/A
0 |  | #VALUE! | #VALUE! | 0 | 0 | 0 | 2463 | 46082 | #N/A | #N/A | #N/A | #N/A | #N/A | #N/A
0 |  | #VALUE! | #VALUE! | 0 | 0 | 0 | 2464 | 46083 | #N/A | #N/A | #N/A | #N/A | #N/A | #N/A
0 |  | #VALUE! | #VALUE! | 0 | 0 | 0 | 2465 | 46084 | #N/A | #N/A | #N/A | #N/A | #N/A | #N/A
0 |  | #VALUE! | #VALUE! | 0 | 0 | 0 | 2466 | 46085 | #N/A | #N/A | #N/A | #N/A | #N/A | #N/A
0 |  | #VALUE! | #VALUE! | 0 | 0 | 0 | 2467 | 46086 | #N/A | #N/A | #N/A | #N/A | #N/A | #N/A
0 |  | #VALUE! | #VALUE! | 0 | 0 | 0 | 2468 | 46087 | #N/A | #N/A | #N/A | #N/A | #N/A | #N/A
0 |  | #VALUE! | #VALUE! | 0 | 0 | 0 | 2469 | 46088 | #N/A | #N/A | #N/A | #N/A | #N/A | #N/A
0 |  | #VALUE! | #VALUE! | 0 | 0 | 0 | 2470 | 46089 | #N/A | #N/A | #N/A | #N/A | #N/A | #N/A
0 |  | #VALUE! | #VALUE! | 0 | 0 | 0 | 2471 | 46090 | #N/A | #N/A | #N/A | #N/A | #N/A | #N/A
0 |  | #VALUE! | #VALUE! | 0 | 0 | 0 | 2472 | 46091 | #N/A | #N/A | #N/A | #N/A | #N/A | #N/A
0 |  | #VALUE! | #VALUE! | 0 | 0 | 0 | 2473 | 46092 | #N/A | #N/A | #N/A | #N/A | #N/A | #N/A
0 |  | #VALUE! | #VALUE! | 0 | 0 | 0 | 2474 | 46093 | #N/A | #N/A | #N/A | #N/A | #N/A | #N/A
0 |  | #VALUE! | #VALUE! | 0 | 0 | 0 | 2475 | 46094 | #N/A | #N/A | #N/A | #N/A | #N/A | #N/A
0 |  | #VALUE! | #VALUE! | 0 | 0 | 0 | 2476 | 46095 | #N/A | #N/A | #N/A | #N/A | #N/A | #N/A
0 |  | #VALUE! | #VALUE! | 0 | 0 | 0 | 2477 | 46096 | #N/A | #N/A | #N/A | #N/A | #N/A | #N/A
0 |  | #VALUE! | #VALUE! | 0 | 0 | 0 | 2478 | 46097 | #N/A | #N/A | #N/A | #N/A | #N/A | #N/A
0 |  | #VALUE! | #VALUE! | 0 | 0 | 0 | 2479 | 46098 | #N/A | #N/A | #N/A | #N/A | #N/A | #N/A
0 |  | #VALUE! | #VALUE! | 0 | 0 | 0 | 2480 | 46099 | #N/A | #N/A | #N/A | #N/A | #N/A | #N/A
0 |  | #VALUE! | #VALUE! | 0 | 0 | 0 | 2481 | 46100 | #N/A | #N/A | #N/A | #N/A | #N/A | #N/A
0 |  | #VALUE! | #VALUE! | 0 | 0 | 0 | 2482 | 46101 | #N/A | #N/A | #N/A | #N/A | #N/A | #N/A
0 |  | #VALUE! | #VALUE! | 0 | 0 | 0 | 2483 | 46102 | #N/A | #N/A | #N/A | #N/A | #N/A | #N/A
0 |  | #VALUE! | #VALUE! | 0 | 0 | 0 | 2484 | 46103 | #N/A | #N/A | #N/A | #N/A | #N/A | #N/A
0 |  | #VALUE! | #VALUE! | 0 | 0 | 0 | 2485 | 46104 | #N/A | #N/A | #N/A | #N/A | #N/A | #N/A
0 |  | #VALUE! | #VALUE! | 0 | 0 | 0 | 2486 | 46105 | #N/A | #N/A | #N/A | #N/A | #N/A | #N/A
0 |  | #VALUE! | #VALUE! | 0 | 0 | 0 | 2487 | 46106 | #N/A | #N/A | #N/A | #N/A | #N/A | #N/A
0 |  | #VALUE! | #VALUE! | 0 | 0 | 0 | 2488 | 46107 | #N/A | #N/A | #N/A | #N/A | #N/A | #N/A
0 |  | #VALUE! | #VALUE! | 0 | 0 | 0 | 2489 | 46108 | #N/A | #N/A | #N/A | #N/A | #N/A | #N/A
0 |  | #VALUE! | #VALUE! | 0 | 0 | 0 | 2490 | 46109 | #N/A | #N/A | #N/A | #N/A | #N/A | #N/A
0 |  | #VALUE! | #VALUE! | 0 | 0 | 0 | 2491 | 46110 | #N/A | #N/A | #N/A | #N/A | #N/A | #N/A
0 |  | #VALUE! | #VALUE! | 0 | 0 | 0 | 2492 | 46111 | #N/A | #N/A | #N/A | #N/A | #N/A | #N/A
0 |  | #VALUE! | #VALUE! | 0 | 0 | 0 | 2493 | 46112 | #N/A | #N/A | #N/A | #N/A | #N/A | #N/A
0 |  | #VALUE! | #VALUE! | 0 | 0 | 0 | 2494 | 46113 | #N/A | #N/A | #N/A | #N/A | #N/A | #N/A
0 |  | #VALUE! | #VALUE! | 0 | 0 | 0 | 2495 | 46114 | #N/A | #N/A | #N/A | #N/A | #N/A | #N/A
0 |  | #VALUE! | #VALUE! | 0 | 0 | 0 | 2496 | 46115 | #N/A | #N/A | #N/A | #N/A | #N/A | #N/A
0 |  | #VALUE! | #VALUE! | 0 | 0 | 0 | 2497 | 46116 | #N/A | #N/A | #N/A | #N/A | #N/A | #N/A
0 |  | #VALUE! | #VALUE! | 0 | 0 | 0 | 2498 | 46117 | #N/A | #N/A | #N/A | #N/A | #N/A | #N/A
0 |  | #VALUE! | #VALUE! | 0 | 0 | 0 | 2499 | 46118 | #N/A | #N/A | #N/A | #N/A | #N/A | #N/A
0 |  | #VALUE! | #VALUE! | 0 | 0 | 0 | 2500 | 46119 | #N/A | #N/A | #N/A | #N/A | #N/A | #N/A
0 |  | #VALUE! | #VALUE! | 0 | 0 | 0 | 2501 | 46120 | #N/A | #N/A | #N/A | #N/A | #N/A | #N/A
0 |  | #VALUE! | #VALUE! | 0 | 0 | 0 | 2502 | 46121 | #N/A | #N/A | #N/A | #N/A | #N/A | #N/A
0 |  | #VALUE! | #VALUE! | 0 | 0 | 0 | 2503 | 46122 | #N/A | #N/A | #N/A | #N/A | #N/A | #N/A
0 |  | #VALUE! | #VALUE! | 0 | 0 | 0 | 2504 | 46123 | #N/A | #N/A | #N/A | #N/A | #N/A | #N/A
0 |  | #VALUE! | #VALUE! | 0 | 0 | 0 | 2505 | 46124 | #N/A | #N/A | #N/A | #N/A | #N/A | #N/A
0 |  | #VALUE! | #VALUE! | 0 | 0 | 0 | 2506 | 46125 | #N/A | #N/A | #N/A | #N/A | #N/A | #N/A
0 |  | #VALUE! | #VALUE! | 0 | 0 | 0 | 2507 | 46126 | #N/A | #N/A | #N/A | #N/A | #N/A | #N/A
0 |  | #VALUE! | #VALUE! | 0 | 0 | 0 | 2508 | 46127 | #N/A | #N/A | #N/A | #N/A | #N/A | #N/A
0 |  | #VALUE! | #VALUE! | 0 | 0 | 0 | 2509 | 46128 | #N/A | #N/A | #N/A | #N/A | #N/A | #N/A
0 |  | #VALUE! | #VALUE! | 0 | 0 | 0 | 2510 | 46129 | #N/A | #N/A | #N/A | #N/A | #N/A | #N/A
0 |  | #VALUE! | #VALUE! | 0 | 0 | 0 | 2511 | 46130 | #N/A | #N/A | #N/A | #N/A | #N/A | #N/A
0 |  | #VALUE! | #VALUE! | 0 | 0 | 0 | 2512 | 46131 | #N/A | #N/A | #N/A | #N/A | #N/A | #N/A
0 |  | #VALUE! | #VALUE! | 0 | 0 | 0 | 2513 | 46132 | #N/A | #N/A | #N/A | #N/A | #N/A | #N/A
0 |  | #VALUE! | #VALUE! | 0 | 0 | 0 | 2514 | 46133 | #N/A | #N/A | #N/A | #N/A | #N/A | #N/A
0 |  | #VALUE! | #VALUE! | 0 | 0 | 0 | 2515 | 46134 | #N/A | #N/A | #N/A | #N/A | #N/A | #N/A
0 |  | #VALUE! | #VALUE! | 0 | 0 | 0 | 2516 | 46135 | #N/A | #N/A | #N/A | #N/A | #N/A | #N/A
0 |  | #VALUE! | #VALUE! | 0 | 0 | 0 | 2517 | 46136 | #N/A | #N/A | #N/A | #N/A | #N/A | #N/A
0 |  | #VALUE! | #VALUE! | 0 | 0 | 0 | 2518 | 46137 | #N/A | #N/A | #N/A | #N/A | #N/A | #N/A
0 |  | #VALUE! | #VALUE! | 0 | 0 | 0 | 2519 | 46138 | #N/A | #N/A | #N/A | #N/A | #N/A | #N/A
0 |  | #VALUE! | #VALUE! | 0 | 0 | 0 | 2520 | 46139 | #N/A | #N/A | #N/A | #N/A | #N/A | #N/A
0 |  | #VALUE! | #VALUE! | 0 | 0 | 0 | 2521 | 46140 | #N/A | #N/A | #N/A | #N/A | #N/A | #N/A
0 |  | #VALUE! | #VALUE! | 0 | 0 | 0 | 2522 | 46141 | #N/A | #N/A | #N/A | #N/A | #N/A | #N/A
0 |  | #VALUE! | #VALUE! | 0 | 0 | 0 | 2523 | 46142 | #N/A | #N/A | #N/A | #N/A | #N/A | #N/A
0 |  | #VALUE! | #VALUE! | 0 | 0 | 0 | 2524 | 46143 | #N/A | #N/A | #N/A | #N/A | #N/A | #N/A
0 |  | #VALUE! | #VALUE! | 0 | 0 | 0 | 2525 | 46144 | #N/A | #N/A | #N/A | #N/A | #N/A | #N/A
0 |  | #VALUE! | #VALUE! | 0 | 0 | 0 | 2526 | 46145 | #N/A | #N/A | #N/A | #N/A | #N/A | #N/A
0 |  | #VALUE! | #VALUE! | 0 | 0 | 0 | 2527 | 46146 | #N/A | #N/A | #N/A | #N/A | #N/A | #N/A
0 |  | #VALUE! | #VALUE! | 0 | 0 | 0 | 2528 | 46147 | #N/A | #N/A | #N/A | #N/A | #N/A | #N/A
0 |  | #VALUE! | #VALUE! | 0 | 0 | 0 | 2529 | 46148 | #N/A | #N/A | #N/A | #N/A | #N/A | #N/A
0 |  | #VALUE! | #VALUE! | 0 | 0 | 0 | 2530 | 46149 | #N/A | #N/A | #N/A | #N/A | #N/A | #N/A
0 |  | #VALUE! | #VALUE! | 0 | 0 | 0 | 2531 | 46150 | #N/A | #N/A | #N/A | #N/A | #N/A | #N/A
0 |  | #VALUE! | #VALUE! | 0 | 0 | 0 | 2532 | 46151 | #N/A | #N/A | #N/A | #N/A | #N/A | #N/A
0 |  | #VALUE! | #VALUE! | 0 | 0 | 0 | 2533 | 46152 | #N/A | #N/A | #N/A | #N/A | #N/A | #N/A
0 |  | #VALUE! | #VALUE! | 0 | 0 | 0 | 2534 | 46153 | #N/A | #N/A | #N/A | #N/A | #N/A | #N/A
0 |  | #VALUE! | #VALUE! | 0 | 0 | 0 | 2535 | 46154 | #N/A | #N/A | #N/A | #N/A | #N/A | #N/A
0 |  | #VALUE! | #VALUE! | 0 | 0 | 0 | 2536 | 46155 | #N/A | #N/A | #N/A | #N/A | #N/A | #N/A
0 |  | #VALUE! | #VALUE! | 0 | 0 | 0 | 2537 | 46156 | #N/A | #N/A | #N/A | #N/A | #N/A | #N/A
0 |  | #VALUE! | #VALUE! | 0 | 0 | 0 | 2538 | 46157 | #N/A | #N/A | #N/A | #N/A | #N/A | #N/A
0 |  | #VALUE! | #VALUE! | 0 | 0 | 0 | 2539 | 46158 | #N/A | #N/A | #N/A | #N/A | #N/A | #N/A
0 |  | #VALUE! | #VALUE! | 0 | 0 | 0 | 2540 | 46159 | #N/A | #N/A | #N/A | #N/A | #N/A | #N/A
0 |  | #VALUE! | #VALUE! | 0 | 0 | 0 | 2541 | 46160 | #N/A | #N/A | #N/A | #N/A | #N/A | #N/A
0 |  | #VALUE! | #VALUE! | 0 | 0 | 0 | 2542 | 46161 | #N/A | #N/A | #N/A | #N/A | #N/A | #N/A
0 |  | #VALUE! | #VALUE! | 0 | 0 | 0 | 2543 | 46162 | #N/A | #N/A | #N/A | #N/A | #N/A | #N/A
0 |  | #VALUE! | #VALUE! | 0 | 0 | 0 | 2544 | 46163 | #N/A | #N/A | #N/A | #N/A | #N/A | #N/A
0 |  | #VALUE! | #VALUE! | 0 | 0 | 0 | 2545 | 46164 | #N/A | #N/A | #N/A | #N/A | #N/A | #N/A
0 |  | #VALUE! | #VALUE! | 0 | 0 | 0 | 2546 | 46165 | #N/A | #N/A | #N/A | #N/A | #N/A | #N/A
0 |  | #VALUE! | #VALUE! | 0 | 0 | 0 | 2547 | 46166 | #N/A | #N/A | #N/A | #N/A | #N/A | #N/A
0 |  | #VALUE! | #VALUE! | 0 | 0 | 0 | 2548 | 46167 | #N/A | #N/A | #N/A | #N/A | #N/A | #N/A
0 |  | #VALUE! | #VALUE! | 0 | 0 | 0 | 2549 | 46168 | #N/A | #N/A | #N/A | #N/A | #N/A | #N/A
0 |  | #VALUE! | #VALUE! | 0 | 0 | 0 | 2550 | 46169 | #N/A | #N/A | #N/A | #N/A | #N/A | #N/A
0 |  | #VALUE! | #VALUE! | 0 | 0 | 0 | 2551 | 46170 | #N/A | #N/A | #N/A | #N/A | #N/A | #N/A
0 |  | #VALUE! | #VALUE! | 0 | 0 | 0 | 2552 | 46171 | #N/A | #N/A | #N/A | #N/A | #N/A | #N/A
0 |  | #VALUE! | #VALUE! | 0 | 0 | 0 | 2553 | 46172 | #N/A | #N/A | #N/A | #N/A | #N/A | #N/A
0 |  | #VALUE! | #VALUE! | 0 | 0 | 0 | 2554 | 46173 | #N/A | #N/A | #N/A | #N/A | #N/A | #N/A
0 |  | #VALUE! | #VALUE! | 0 | 0 | 0 | 2555 | 46174 | #N/A | #N/A | #N/A | #N/A | #N/A | #N/A
0 |  | #VALUE! | #VALUE! | 0 | 0 | 0 | 2556 | 46175 | #N/A | #N/A | #N/A | #N/A | #N/A | #N/A
0 |  | #VALUE! | #VALUE! | 0 | 0 | 0 | 2557 | 46176 | #N/A | #N/A | #N/A | #N/A | #N/A | #N/A
0 |  | #VALUE! | #VALUE! | 0 | 0 | 0 | 2558 | 46177 | #N/A | #N/A | #N/A | #N/A | #N/A | #N/A
0 |  | #VALUE! | #VALUE! | 0 | 0 | 0 | 2559 | 46178 | #N/A | #N/A | #N/A | #N/A | #N/A | #N/A
0 |  | #VALUE! | #VALUE! | 0 | 0 | 0 | 2560 | 46179 | #N/A | #N/A | #N/A | #N/A | #N/A | #N/A
0 |  | #VALUE! | #VALUE! | 0 | 0 | 0 | 2561 | 46180 | #N/A | #N/A | #N/A | #N/A | #N/A | #N/A
0 |  | #VALUE! | #VALUE! | 0 | 0 | 0 | 2562 | 46181 | #N/A | #N/A | #N/A | #N/A | #N/A | #N/A
0 |  | #VALUE! | #VALUE! | 0 | 0 | 0 | 2563 | 46182 | #N/A | #N/A | #N/A | #N/A | #N/A | #N/A
0 |  | #VALUE! | #VALUE! | 0 | 0 | 0 | 2564 | 46183 | #N/A | #N/A | #N/A | #N/A | #N/A | #N/A
0 |  | #VALUE! | #VALUE! | 0 | 0 | 0 | 2565 | 46184 | #N/A | #N/A | #N/A | #N/A | #N/A | #N/A
0 |  | #VALUE! | #VALUE! | 0 | 0 | 0 | 2566 | 46185 | #N/A | #N/A | #N/A | #N/A | #N/A | #N/A
0 |  | #VALUE! | #VALUE! | 0 | 0 | 0 | 2567 | 46186 | #N/A | #N/A | #N/A | #N/A | #N/A | #N/A
0 |  | #VALUE! | #VALUE! | 0 | 0 | 0 | 2568 | 46187 | #N/A | #N/A | #N/A | #N/A | #N/A | #N/A
0 |  | #VALUE! | #VALUE! | 0 | 0 | 0 | 2569 | 46188 | #N/A | #N/A | #N/A | #N/A | #N/A | #N/A
0 |  | #VALUE! | #VALUE! | 0 | 0 | 0 | 2570 | 46189 | #N/A | #N/A | #N/A | #N/A | #N/A | #N/A
0 |  | #VALUE! | #VALUE! | 0 | 0 | 0 | 2571 | 46190 | #N/A | #N/A | #N/A | #N/A | #N/A | #N/A
0 |  | #VALUE! | #VALUE! | 0 | 0 | 0 | 2572 | 46191 | #N/A | #N/A | #N/A | #N/A | #N/A | #N/A
0 |  | #VALUE! | #VALUE! | 0 | 0 | 0 | 2573 | 46192 | #N/A | #N/A | #N/A | #N/A | #N/A | #N/A
0 |  | #VALUE! | #VALUE! | 0 | 0 | 0 | 2574 | 46193 | #N/A | #N/A | #N/A | #N/A | #N/A | #N/A
0 |  | #VALUE! | #VALUE! | 0 | 0 | 0 | 2575 | 46194 | #N/A | #N/A | #N/A | #N/A | #N/A | #N/A
0 |  | #VALUE! | #VALUE! | 0 | 0 | 0 | 2576 | 46195 | #N/A | #N/A | #N/A | #N/A | #N/A | #N/A
0 |  | #VALUE! | #VALUE! | 0 | 0 | 0 | 2577 | 46196 | #N/A | #N/A | #N/A | #N/A | #N/A | #N/A
0 |  | #VALUE! | #VALUE! | 0 | 0 | 0 | 2578 | 46197 | #N/A | #N/A | #N/A | #N/A | #N/A | #N/A
0 |  | #VALUE! | #VALUE! | 0 | 0 | 0 | 2579 | 46198 | #N/A | #N/A | #N/A | #N/A | #N/A | #N/A
0 |  | #VALUE! | #VALUE! | 0 | 0 | 0 | 2580 | 46199 | #N/A | #N/A | #N/A | #N/A | #N/A | #N/A
0 |  | #VALUE! | #VALUE! | 0 | 0 | 0 | 2581 | 46200 | #N/A | #N/A | #N/A | #N/A | #N/A | #N/A
0 |  | #VALUE! | #VALUE! | 0 | 0 | 0 | 2582 | 46201 | #N/A | #N/A | #N/A | #N/A | #N/A | #N/A
0 |  | #VALUE! | #VALUE! | 0 | 0 | 0 | 2583 | 46202 | #N/A | #N/A | #N/A | #N/A | #N/A | #N/A
0 |  | #VALUE! | #VALUE! | 0 | 0 | 0 | 2584 | 46203 | #N/A | #N/A | #N/A | #N/A | #N/A | #N/A
0 |  | #VALUE! | #VALUE! | 0 | 0 | 0 | 2585 | 46204 | #N/A | #N/A | #N/A | #N/A | #N/A | #N/A
0 |  | #VALUE! | #VALUE! | 0 | 0 | 0 | 2586 | 46205 | #N/A | #N/A | #N/A | #N/A | #N/A | #N/A
0 |  | #VALUE! | #VALUE! | 0 | 0 | 0 | 2587 | 46206 | #N/A | #N/A | #N/A | #N/A | #N/A | #N/A
0 |  | #VALUE! | #VALUE! | 0 | 0 | 0 | 2588 | 46207 | #N/A | #N/A | #N/A | #N/A | #N/A | #N/A
0 |  | #VALUE! | #VALUE! | 0 | 0 | 0 | 2589 | 46208 | #N/A | #N/A | #N/A | #N/A | #N/A | #N/A
0 |  | #VALUE! | #VALUE! | 0 | 0 | 0 | 2590 | 46209 | #N/A | #N/A | #N/A | #N/A | #N/A | #N/A
0 |  | #VALUE! | #VALUE! | 0 | 0 | 0 | 2591 | 46210 | #N/A | #N/A | #N/A | #N/A | #N/A | #N/A
0 |  | #VALUE! | #VALUE! | 0 | 0 | 0 | 2592 | 46211 | #N/A | #N/A | #N/A | #N/A | #N/A | #N/A
0 |  | #VALUE! | #VALUE! | 0 | 0 | 0 | 2593 | 46212 | #N/A | #N/A | #N/A | #N/A | #N/A | #N/A
0 |  | #VALUE! | #VALUE! | 0 | 0 | 0 | 2594 | 46213 | #N/A | #N/A | #N/A | #N/A | #N/A | #N/A
0 |  | #VALUE! | #VALUE! | 0 | 0 | 0 | 2595 | 46214 | #N/A | #N/A | #N/A | #N/A | #N/A | #N/A
0 |  | #VALUE! | #VALUE! | 0 | 0 | 0 | 2596 | 46215 | #N/A | #N/A | #N/A | #N/A | #N/A | #N/A
0 |  | #VALUE! | #VALUE! | 0 | 0 | 0 | 2597 | 46216 | #N/A | #N/A | #N/A | #N/A | #N/A | #N/A
0 |  | #VALUE! | #VALUE! | 0 | 0 | 0 | 2598 | 46217 | #N/A | #N/A | #N/A | #N/A | #N/A | #N/A
0 |  | #VALUE! | #VALUE! | 0 | 0 | 0 | 2599 | 46218 | #N/A | #N/A | #N/A | #N/A | #N/A | #N/A
0 |  | #VALUE! | #VALUE! | 0 | 0 | 0 | 2600 | 46219 | #N/A | #N/A | #N/A | #N/A | #N/A | #N/A
0 |  | #VALUE! | #VALUE! | 0 | 0 | 0 | 2601 | 46220 | #N/A | #N/A | #N/A | #N/A | #N/A | #N/A
0 |  | #VALUE! | #VALUE! | 0 | 0 | 0 | 2602 | 46221 | #N/A | #N/A | #N/A | #N/A | #N/A | #N/A
0 |  | #VALUE! | #VALUE! | 0 | 0 | 0 | 2603 | 46222 | #N/A | #N/A | #N/A | #N/A | #N/A | #N/A
0 |  | #VALUE! | #VALUE! | 0 | 0 | 0 | 2604 | 46223 | #N/A | #N/A | #N/A | #N/A | #N/A | #N/A
0 |  | #VALUE! | #VALUE! | 0 | 0 | 0 | 2605 | 46224 | #N/A | #N/A | #N/A | #N/A | #N/A | #N/A
0 |  | #VALUE! | #VALUE! | 0 | 0 | 0 | 2606 | 46225 | #N/A | #N/A | #N/A | #N/A | #N/A | #N/A
0 |  | #VALUE! | #VALUE! | 0 | 0 | 0 | 2607 | 46226 | #N/A | #N/A | #N/A | #N/A | #N/A | #N/A
0 |  | #VALUE! | #VALUE! | 0 | 0 | 0 | 2608 | 46227 | #N/A | #N/A | #N/A | #N/A | #N/A | #N/A
0 |  | #VALUE! | #VALUE! | 0 | 0 | 0 | 2609 | 46228 | #N/A | #N/A | #N/A | #N/A | #N/A | #N/A
0 |  | #VALUE! | #VALUE! | 0 | 0 | 0 | 2610 | 46229 | #N/A | #N/A | #N/A | #N/A | #N/A | #N/A
0 |  | #VALUE! | #VALUE! | 0 | 0 | 0 | 2611 | 46230 | #N/A | #N/A | #N/A | #N/A | #N/A | #N/A
0 |  | #VALUE! | #VALUE! | 0 | 0 | 0 | 2612 | 46231 | #N/A | #N/A | #N/A | #N/A | #N/A | #N/A
0 |  | #VALUE! | #VALUE! | 0 | 0 | 0 | 2613 | 46232 | #N/A | #N/A | #N/A | #N/A | #N/A | #N/A
0 |  | #VALUE! | #VALUE! | 0 | 0 | 0 | 2614 | 46233 | #N/A | #N/A | #N/A | #N/A | #N/A | #N/A
0 |  | #VALUE! | #VALUE! | 0 | 0 | 0 | 2615 | 46234 | #N/A | #N/A | #N/A | #N/A | #N/A | #N/A
0 |  | #VALUE! | #VALUE! | 0 | 0 | 0 | 2616 | 46235 | #N/A | #N/A | #N/A | #N/A | #N/A | #N/A
0 |  | #VALUE! | #VALUE! | 0 | 0 | 0 | 2617 | 46236 | #N/A | #N/A | #N/A | #N/A | #N/A | #N/A
0 |  | #VALUE! | #VALUE! | 0 | 0 | 0 | 2618 | 46237 | #N/A | #N/A | #N/A | #N/A | #N/A | #N/A
0 |  | #VALUE! | #VALUE! | 0 | 0 | 0 | 2619 | 46238 | #N/A | #N/A | #N/A | #N/A | #N/A | #N/A
0 |  | #VALUE! | #VALUE! | 0 | 0 | 0 | 2620 | 46239 | #N/A | #N/A | #N/A | #N/A | #N/A | #N/A
0 |  | #VALUE! | #VALUE! | 0 | 0 | 0 | 2621 | 46240 | #N/A | #N/A | #N/A | #N/A | #N/A | #N/A
0 |  | #VALUE! | #VALUE! | 0 | 0 | 0 | 2622 | 46241 | #N/A | #N/A | #N/A | #N/A | #N/A | #N/A
0 |  | #VALUE! | #VALUE! | 0 | 0 | 0 | 2623 | 46242 | #N/A | #N/A | #N/A | #N/A | #N/A | #N/A
0 |  | #VALUE! | #VALUE! | 0 | 0 | 0 | 2624 | 46243 | #N/A | #N/A | #N/A | #N/A | #N/A | #N/A
0 |  | #VALUE! | #VALUE! | 0 | 0 | 0 | 2625 | 46244 | #N/A | #N/A | #N/A | #N/A | #N/A | #N/A
0 |  | #VALUE! | #VALUE! | 0 | 0 | 0 | 2626 | 46245 | #N/A | #N/A | #N/A | #N/A | #N/A | #N/A
0 |  | #VALUE! | #VALUE! | 0 | 0 | 0 | 2627 | 46246 | #N/A | #N/A | #N/A | #N/A | #N/A | #N/A
0 |  | #VALUE! | #VALUE! | 0 | 0 | 0 | 2628 | 46247 | #N/A | #N/A | #N/A | #N/A | #N/A | #N/A
0 |  | #VALUE! | #VALUE! | 0 | 0 | 0 | 2629 | 46248 | #N/A | #N/A | #N/A | #N/A | #N/A | #N/A
0 |  | #VALUE! | #VALUE! | 0 | 0 | 0 | 2630 | 46249 | #N/A | #N/A | #N/A | #N/A | #N/A | #N/A
0 |  | #VALUE! | #VALUE! | 0 | 0 | 0 | 2631 | 46250 | #N/A | #N/A | #N/A | #N/A | #N/A | #N/A
0 |  | #VALUE! | #VALUE! | 0 | 0 | 0 | 2632 | 46251 | #N/A | #N/A | #N/A | #N/A | #N/A | #N/A
0 |  | #VALUE! | #VALUE! | 0 | 0 | 0 | 2633 | 46252 | #N/A | #N/A | #N/A | #N/A | #N/A | #N/A
0 |  | #VALUE! | #VALUE! | 0 | 0 | 0 | 2634 | 46253 | #N/A | #N/A | #N/A | #N/A | #N/A | #N/A
0 |  | #VALUE! | #VALUE! | 0 | 0 | 0 | 2635 | 46254 | #N/A | #N/A | #N/A | #N/A | #N/A | #N/A
0 |  | #VALUE! | #VALUE! | 0 | 0 | 0 | 2636 | 46255 | #N/A | #N/A | #N/A | #N/A | #N/A | #N/A
0 |  | #VALUE! | #VALUE! | 0 | 0 | 0 | 2637 | 46256 | #N/A | #N/A | #N/A | #N/A | #N/A | #N/A
0 |  | #VALUE! | #VALUE! | 0 | 0 | 0 | 2638 | 46257 | #N/A | #N/A | #N/A | #N/A | #N/A | #N/A
0 |  | #VALUE! | #VALUE! | 0 | 0 | 0 | 2639 | 46258 | #N/A | #N/A | #N/A | #N/A | #N/A | #N/A
0 |  | #VALUE! | #VALUE! | 0 | 0 | 0 | 2640 | 46259 | #N/A | #N/A | #N/A | #N/A | #N/A | #N/A
0 |  | #VALUE! | #VALUE! | 0 | 0 | 0 | 2641 | 46260 | #N/A | #N/A | #N/A | #N/A | #N/A | #N/A
0 |  | #VALUE! | #VALUE! | 0 | 0 | 0 | 2642 | 46261 | #N/A | #N/A | #N/A | #N/A | #N/A | #N/A
0 |  | #VALUE! | #VALUE! | 0 | 0 | 0 | 2643 | 46262 | #N/A | #N/A | #N/A | #N/A | #N/A | #N/A
0 |  | #VALUE! | #VALUE! | 0 | 0 | 0 | 2644 | 46263 | #N/A | #N/A | #N/A | #N/A | #N/A | #N/A
0 |  | #VALUE! | #VALUE! | 0 | 0 | 0 | 2645 | 46264 | #N/A | #N/A | #N/A | #N/A | #N/A | #N/A
0 |  | #VALUE! | #VALUE! | 0 | 0 | 0 | 2646 | 46265 | #N/A | #N/A | #N/A | #N/A | #N/A | #N/A
0 |  | #VALUE! | #VALUE! | 0 | 0 | 0 | 2647 | 46266 | #N/A | #N/A | #N/A | #N/A | #N/A | #N/A
0 |  | #VALUE! | #VALUE! | 0 | 0 | 0 | 2648 | 46267 | #N/A | #N/A | #N/A | #N/A | #N/A | #N/A
0 |  | #VALUE! | #VALUE! | 0 | 0 | 0 | 2649 | 46268 | #N/A | #N/A | #N/A | #N/A | #N/A | #N/A
0 |  | #VALUE! | #VALUE! | 0 | 0 | 0 | 2650 | 46269 | #N/A | #N/A | #N/A | #N/A | #N/A | #N/A
0 |  | #VALUE! | #VALUE! | 0 | 0 | 0 | 2651 | 46270 | #N/A | #N/A | #N/A | #N/A | #N/A | #N/A
0 |  | #VALUE! | #VALUE! | 0 | 0 | 0 | 2652 | 46271 | #N/A | #N/A | #N/A | #N/A | #N/A | #N/A
0 |  | #VALUE! | #VALUE! | 0 | 0 | 0 | 2653 | 46272 | #N/A | #N/A | #N/A | #N/A | #N/A | #N/A
0 |  | #VALUE! | #VALUE! | 0 | 0 | 0 | 2654 | 46273 | #N/A | #N/A | #N/A | #N/A | #N/A | #N/A
0 |  | #VALUE! | #VALUE! | 0 | 0 | 0 | 2655 | 46274 | #N/A | #N/A | #N/A | #N/A | #N/A | #N/A
0 |  | #VALUE! | #VALUE! | 0 | 0 | 0 | 2656 | 46275 | #N/A | #N/A | #N/A | #N/A | #N/A | #N/A
0 |  | #VALUE! | #VALUE! | 0 | 0 | 0 | 2657 | 46276 | #N/A | #N/A | #N/A | #N/A | #N/A | #N/A
0 |  | #VALUE! | #VALUE! | 0 | 0 | 0 | 2658 | 46277 | #N/A | #N/A | #N/A | #N/A | #N/A | #N/A
0 |  | #VALUE! | #VALUE! | 0 | 0 | 0 | 2659 | 46278 | #N/A | #N/A | #N/A | #N/A | #N/A | #N/A
0 |  | #VALUE! | #VALUE! | 0 | 0 | 0 | 2660 | 46279 | #N/A | #N/A | #N/A | #N/A | #N/A | #N/A
0 |  | #VALUE! | #VALUE! | 0 | 0 | 0 | 2661 | 46280 | #N/A | #N/A | #N/A | #N/A | #N/A | #N/A
0 |  | #VALUE! | #VALUE! | 0 | 0 | 0 | 2662 | 46281 | #N/A | #N/A | #N/A | #N/A | #N/A | #N/A
0 |  | #VALUE! | #VALUE! | 0 | 0 | 0 | 2663 | 46282 | #N/A | #N/A | #N/A | #N/A | #N/A | #N/A
0 |  | #VALUE! | #VALUE! | 0 | 0 | 0 | 2664 | 46283 | #N/A | #N/A | #N/A | #N/A | #N/A | #N/A
0 |  | #VALUE! | #VALUE! | 0 | 0 | 0 | 2665 | 46284 | #N/A | #N/A | #N/A | #N/A | #N/A | #N/A
0 |  | #VALUE! | #VALUE! | 0 | 0 | 0 | 2666 | 46285 | #N/A | #N/A | #N/A | #N/A | #N/A | #N/A
0 |  | #VALUE! | #VALUE! | 0 | 0 | 0 | 2667 | 46286 | #N/A | #N/A | #N/A | #N/A | #N/A | #N/A
0 |  | #VALUE! | #VALUE! | 0 | 0 | 0 | 2668 | 46287 | #N/A | #N/A | #N/A | #N/A | #N/A | #N/A
0 |  | #VALUE! | #VALUE! | 0 | 0 | 0 | 2669 | 46288 | #N/A | #N/A | #N/A | #N/A | #N/A | #N/A
0 |  | #VALUE! | #VALUE! | 0 | 0 | 0 | 2670 | 46289 | #N/A | #N/A | #N/A | #N/A | #N/A | #N/A
0 |  | #VALUE! | #VALUE! | 0 | 0 | 0 | 2671 | 46290 | #N/A | #N/A | #N/A | #N/A | #N/A | #N/A
0 |  | #VALUE! | #VALUE! | 0 | 0 | 0 | 2672 | 46291 | #N/A | #N/A | #N/A | #N/A | #N/A | #N/A
0 |  | #VALUE! | #VALUE! | 0 | 0 | 0 | 2673 | 46292 | #N/A | #N/A | #N/A | #N/A | #N/A | #N/A
0 |  | #VALUE! | #VALUE! | 0 | 0 | 0 | 2674 | 46293 | #N/A | #N/A | #N/A | #N/A | #N/A | #N/A
0 |  | #VALUE! | #VALUE! | 0 | 0 | 0 | 2675 | 46294 | #N/A | #N/A | #N/A | #N/A | #N/A | #N/A
0 |  | #VALUE! | #VALUE! | 0 | 0 | 0 | 2676 | 46295 | #N/A | #N/A | #N/A | #N/A | #N/A | #N/A
0 |  | #VALUE! | #VALUE! | 0 | 0 | 0 | 2677 | 46296 | #N/A | #N/A | #N/A | #N/A | #N/A | #N/A
0 |  | #VALUE! | #VALUE! | 0 | 0 | 0 | 2678 | 46297 | #N/A | #N/A | #N/A | #N/A | #N/A | #N/A
0 |  | #VALUE! | #VALUE! | 0 | 0 | 0 | 2679 | 46298 | #N/A | #N/A | #N/A | #N/A | #N/A | #N/A
0 |  | #VALUE! | #VALUE! | 0 | 0 | 0 | 2680 | 46299 | #N/A | #N/A | #N/A | #N/A | #N/A | #N/A
0 |  | #VALUE! | #VALUE! | 0 | 0 | 0 | 2681 | 46300 | #N/A | #N/A | #N/A | #N/A | #N/A | #N/A
0 |  | #VALUE! | #VALUE! | 0 | 0 | 0 | 2682 | 46301 | #N/A | #N/A | #N/A | #N/A | #N/A | #N/A
0 |  | #VALUE! | #VALUE! | 0 | 0 | 0 | 2683 | 46302 | #N/A | #N/A | #N/A | #N/A | #N/A | #N/A
0 |  | #VALUE! | #VALUE! | 0 | 0 | 0 | 2684 | 46303 | #N/A | #N/A | #N/A | #N/A | #N/A | #N/A
0 |  | #VALUE! | #VALUE! | 0 | 0 | 0 | 2685 | 46304 | #N/A | #N/A | #N/A | #N/A | #N/A | #N/A
0 |  | #VALUE! | #VALUE! | 0 | 0 | 0 | 2686 | 46305 | #N/A | #N/A | #N/A | #N/A | #N/A | #N/A
0 |  | #VALUE! | #VALUE! | 0 | 0 | 0 | 2687 | 46306 | #N/A | #N/A | #N/A | #N/A | #N/A | #N/A
0 |  | #VALUE! | #VALUE! | 0 | 0 | 0 | 2688 | 46307 | #N/A | #N/A | #N/A | #N/A | #N/A | #N/A
0 |  | #VALUE! | #VALUE! | 0 | 0 | 0 | 2689 | 46308 | #N/A | #N/A | #N/A | #N/A | #N/A | #N/A
0 |  | #VALUE! | #VALUE! | 0 | 0 | 0 | 2690 | 46309 | #N/A | #N/A | #N/A | #N/A | #N/A | #N/A
0 |  | #VALUE! | #VALUE! | 0 | 0 | 0 | 2691 | 46310 | #N/A | #N/A | #N/A | #N/A | #N/A | #N/A
0 |  | #VALUE! | #VALUE! | 0 | 0 | 0 | 2692 | 46311 | #N/A | #N/A | #N/A | #N/A | #N/A | #N/A
0 |  | #VALUE! | #VALUE! | 0 | 0 | 0 | 2693 | 46312 | #N/A | #N/A | #N/A | #N/A | #N/A | #N/A
0 |  | #VALUE! | #VALUE! | 0 | 0 | 0 | 2694 | 46313 | #N/A | #N/A | #N/A | #N/A | #N/A | #N/A
0 |  | #VALUE! | #VALUE! | 0 | 0 | 0 | 2695 | 46314 | #N/A | #N/A | #N/A | #N/A | #N/A | #N/A
0 |  | #VALUE! | #VALUE! | 0 | 0 | 0 | 2696 | 46315 | #N/A | #N/A | #N/A | #N/A | #N/A | #N/A
0 |  | #VALUE! | #VALUE! | 0 | 0 | 0 | 2697 | 46316 | #N/A | #N/A | #N/A | #N/A | #N/A | #N/A
0 |  | #VALUE! | #VALUE! | 0 | 0 | 0 | 2698 | 46317 | #N/A | #N/A | #N/A | #N/A | #N/A | #N/A
0 |  | #VALUE! | #VALUE! | 0 | 0 | 0 | 2699 | 46318 | #N/A | #N/A | #N/A | #N/A | #N/A | #N/A
0 |  | #VALUE! | #VALUE! | 0 | 0 | 0 | 2700 | 46319 | #N/A | #N/A | #N/A | #N/A | #N/A | #N/A
0 |  | #VALUE! | #VALUE! | 0 | 0 | 0 | 2701 | 46320 | #N/A | #N/A | #N/A | #N/A | #N/A | #N/A
0 |  | #VALUE! | #VALUE! | 0 | 0 | 0 | 2702 | 46321 | #N/A | #N/A | #N/A | #N/A | #N/A | #N/A
0 |  | #VALUE! | #VALUE! | 0 | 0 | 0 | 2703 | 46322 | #N/A | #N/A | #N/A | #N/A | #N/A | #N/A
0 |  | #VALUE! | #VALUE! | 0 | 0 | 0 | 2704 | 46323 | #N/A | #N/A | #N/A | #N/A | #N/A | #N/A
0 |  | #VALUE! | #VALUE! | 0 | 0 | 0 | 2705 | 46324 | #N/A | #N/A | #N/A | #N/A | #N/A | #N/A
0 |  | #VALUE! | #VALUE! | 0 | 0 | 0 | 2706 | 46325 | #N/A | #N/A | #N/A | #N/A | #N/A | #N/A
0 |  | #VALUE! | #VALUE! | 0 | 0 | 0 | 2707 | 46326 | #N/A | #N/A | #N/A | #N/A | #N/A | #N/A
0 |  | #VALUE! | #VALUE! | 0 | 0 | 0 | 2708 | 46327 | #N/A | #N/A | #N/A | #N/A | #N/A | #N/A
0 |  | #VALUE! | #VALUE! | 0 | 0 | 0 | 2709 | 46328 | #N/A | #N/A | #N/A | #N/A | #N/A | #N/A
0 |  | #VALUE! | #VALUE! | 0 | 0 | 0 | 2710 | 46329 | #N/A | #N/A | #N/A | #N/A | #N/A | #N/A
0 |  | #VALUE! | #VALUE! | 0 | 0 | 0 | 2711 | 46330 | #N/A | #N/A | #N/A | #N/A | #N/A | #N/A
0 |  | #VALUE! | #VALUE! | 0 | 0 | 0 | 2712 | 46331 | #N/A | #N/A | #N/A | #N/A | #N/A | #N/A
0 |  | #VALUE! | #VALUE! | 0 | 0 | 0 | 2713 | 46332 | #N/A | #N/A | #N/A | #N/A | #N/A | #N/A
0 |  | #VALUE! | #VALUE! | 0 | 0 | 0 | 2714 | 46333 | #N/A | #N/A | #N/A | #N/A | #N/A | #N/A
0 |  | #VALUE! | #VALUE! | 0 | 0 | 0 | 2715 | 46334 | #N/A | #N/A | #N/A | #N/A | #N/A | #N/A
0 |  | #VALUE! | #VALUE! | 0 | 0 | 0 | 2716 | 46335 | #N/A | #N/A | #N/A | #N/A | #N/A | #N/A
0 |  | #VALUE! | #VALUE! | 0 | 0 | 0 | 2717 | 46336 | #N/A | #N/A | #N/A | #N/A | #N/A | #N/A
0 |  | #VALUE! | #VALUE! | 0 | 0 | 0 | 2718 | 46337 | #N/A | #N/A | #N/A | #N/A | #N/A | #N/A
0 |  | #VALUE! | #VALUE! | 0 | 0 | 0 | 2719 | 46338 | #N/A | #N/A | #N/A | #N/A | #N/A | #N/A
0 |  | #VALUE! | #VALUE! | 0 | 0 | 0 | 2720 | 46339 | #N/A | #N/A | #N/A | #N/A | #N/A | #N/A
0 |  | #VALUE! | #VALUE! | 0 | 0 | 0 | 2721 | 46340 | #N/A | #N/A | #N/A | #N/A | #N/A | #N/A
0 |  | #VALUE! | #VALUE! | 0 | 0 | 0 | 2722 | 46341 | #N/A | #N/A | #N/A | #N/A | #N/A | #N/A
0 |  | #VALUE! | #VALUE! | 0 | 0 | 0 | 2723 | 46342 | #N/A | #N/A | #N/A | #N/A | #N/A | #N/A
0 |  | #VALUE! | #VALUE! | 0 | 0 | 0 | 2724 | 46343 | #N/A | #N/A | #N/A | #N/A | #N/A | #N/A
0 |  | #VALUE! | #VALUE! | 0 | 0 | 0 | 2725 | 46344 | #N/A | #N/A | #N/A | #N/A | #N/A | #N/A
0 |  | #VALUE! | #VALUE! | 0 | 0 | 0 | 2726 | 46345 | #N/A | #N/A | #N/A | #N/A | #N/A | #N/A
0 |  | #VALUE! | #VALUE! | 0 | 0 | 0 | 2727 | 46346 | #N/A | #N/A | #N/A | #N/A | #N/A | #N/A
0 |  | #VALUE! | #VALUE! | 0 | 0 | 0 | 2728 | 46347 | #N/A | #N/A | #N/A | #N/A | #N/A | #N/A
0 |  | #VALUE! | #VALUE! | 0 | 0 | 0 | 2729 | 46348 | #N/A | #N/A | #N/A | #N/A | #N/A | #N/A
0 |  | #VALUE! | #VALUE! | 0 | 0 | 0 | 2730 | 46349 | #N/A | #N/A | #N/A | #N/A | #N/A | #N/A
0 |  | #VALUE! | #VALUE! | 0 | 0 | 0 | 2731 | 46350 | #N/A | #N/A | #N/A | #N/A | #N/A | #N/A
0 |  | #VALUE! | #VALUE! | 0 | 0 | 0 | 2732 | 46351 | #N/A | #N/A | #N/A | #N/A | #N/A | #N/A
0 |  | #VALUE! | #VALUE! | 0 | 0 | 0 | 2733 | 46352 | #N/A | #N/A | #N/A | #N/A | #N/A | #N/A
0 |  | #VALUE! | #VALUE! | 0 | 0 | 0 | 2734 | 46353 | #N/A | #N/A | #N/A | #N/A | #N/A | #N/A
0 |  | #VALUE! | #VALUE! | 0 | 0 | 0 | 2735 | 46354 | #N/A | #N/A | #N/A | #N/A | #N/A | #N/A
0 |  | #VALUE! | #VALUE! | 0 | 0 | 0 | 2736 | 46355 | #N/A | #N/A | #N/A | #N/A | #N/A | #N/A
0 |  | #VALUE! | #VALUE! | 0 | 0 | 0 | 2737 | 46356 | #N/A | #N/A | #N/A | #N/A | #N/A | #N/A
0 |  | #VALUE! | #VALUE! | 0 | 0 | 0 | 2738 | 46357 | #N/A | #N/A | #N/A | #N/A | #N/A | #N/A
0 |  | #VALUE! | #VALUE! | 0 | 0 | 0 | 2739 | 46358 | #N/A | #N/A | #N/A | #N/A | #N/A | #N/A
0 |  | #VALUE! | #VALUE! | 0 | 0 | 0 | 2740 | 46359 | #N/A | #N/A | #N/A | #N/A | #N/A | #N/A
0 |  | #VALUE! | #VALUE! | 0 | 0 | 0 | 2741 | 46360 | #N/A | #N/A | #N/A | #N/A | #N/A | #N/A
0 |  | #VALUE! | #VALUE! | 0 | 0 | 0 | 2742 | 46361 | #N/A | #N/A | #N/A | #N/A | #N/A | #N/A
0 |  | #VALUE! | #VALUE! | 0 | 0 | 0 | 2743 | 46362 | #N/A | #N/A | #N/A | #N/A | #N/A | #N/A
0 |  | #VALUE! | #VALUE! | 0 | 0 | 0 | 2744 | 46363 | #N/A | #N/A | #N/A | #N/A | #N/A | #N/A
0 |  | #VALUE! | #VALUE! | 0 | 0 | 0 | 2745 | 46364 | #N/A | #N/A | #N/A | #N/A | #N/A | #N/A
0 |  | #VALUE! | #VALUE! | 0 | 0 | 0 | 2746 | 46365 | #N/A | #N/A | #N/A | #N/A | #N/A | #N/A
0 |  | #VALUE! | #VALUE! | 0 | 0 | 0 | 2747 | 46366 | #N/A | #N/A | #N/A | #N/A | #N/A | #N/A
0 |  | #VALUE! | #VALUE! | 0 | 0 | 0 | 2748 | 46367 | #N/A | #N/A | #N/A | #N/A | #N/A | #N/A
0 |  | #VALUE! | #VALUE! | 0 | 0 | 0 | 2749 | 46368 | #N/A | #N/A | #N/A | #N/A | #N/A | #N/A
0 |  | #VALUE! | #VALUE! | 0 | 0 | 0 | 2750 | 46369 | #N/A | #N/A | #N/A | #N/A | #N/A | #N/A
0 |  | #VALUE! | #VALUE! | 0 | 0 | 0 | 2751 | 46370 | #N/A | #N/A | #N/A | #N/A | #N/A | #N/A
0 |  | #VALUE! | #VALUE! | 0 | 0 | 0 | 2752 | 46371 | #N/A | #N/A | #N/A | #N/A | #N/A | #N/A
0 |  | #VALUE! | #VALUE! | 0 | 0 | 0 | 2753 | 46372 | #N/A | #N/A | #N/A | #N/A | #N/A | #N/A
0 |  | #VALUE! | #VALUE! | 0 | 0 | 0 | 2754 | 46373 | #N/A | #N/A | #N/A | #N/A | #N/A | #N/A
0 |  | #VALUE! | #VALUE! | 0 | 0 | 0 | 2755 | 46374 | #N/A | #N/A | #N/A | #N/A | #N/A | #N/A
0 |  | #VALUE! | #VALUE! | 0 | 0 | 0 | 2756 | 46375 | #N/A | #N/A | #N/A | #N/A | #N/A | #N/A
0 |  | #VALUE! | #VALUE! | 0 | 0 | 0 | 2757 | 46376 | #N/A | #N/A | #N/A | #N/A | #N/A | #N/A
0 |  | #VALUE! | #VALUE! | 0 | 0 | 0 | 2758 | 46377 | #N/A | #N/A | #N/A | #N/A | #N/A | #N/A
0 |  | #VALUE! | #VALUE! | 0 | 0 | 0 | 2759 | 46378 | #N/A | #N/A | #N/A | #N/A | #N/A | #N/A
0 |  | #VALUE! | #VALUE! | 0 | 0 | 0 | 2760 | 46379 | #N/A | #N/A | #N/A | #N/A | #N/A | #N/A
0 |  | #VALUE! | #VALUE! | 0 | 0 | 0 | 2761 | 46380 | #N/A | #N/A | #N/A | #N/A | #N/A | #N/A
0 |  | #VALUE! | #VALUE! | 0 | 0 | 0 | 2762 | 46381 | #N/A | #N/A | #N/A | #N/A | #N/A | #N/A
0 |  | #VALUE! | #VALUE! | 0 | 0 | 0 | 2763 | 46382 | #N/A | #N/A | #N/A | #N/A | #N/A | #N/A
0 |  | #VALUE! | #VALUE! | 0 | 0 | 0 | 2764 | 46383 | #N/A | #N/A | #N/A | #N/A | #N/A | #N/A
0 |  | #VALUE! | #VALUE! | 0 | 0 | 0 | 2765 | 46384 | #N/A | #N/A | #N/A | #N/A | #N/A | #N/A
0 |  | #VALUE! | #VALUE! | 0 | 0 | 0 | 2766 | 46385 | #N/A | #N/A | #N/A | #N/A | #N/A | #N/A
0 |  | #VALUE! | #VALUE! | 0 | 0 | 0 | 2767 | 46386 | #N/A | #N/A | #N/A | #N/A | #N/A | #N/A
0 |  | #VALUE! | #VALUE! | 0 | 0 | 0 | 2768 | 46387 | #N/A | #N/A | #N/A | #N/A | #N/A | #N/A
0 |  | #VALUE! | #VALUE! | 0 | 0 | 0 | 2769 | 46388 | #N/A | #N/A | #N/A | #N/A | #N/A | #N/A
0 |  | #VALUE! | #VALUE! | 0 | 0 | 0 | 2770 | 46389 | #N/A | #N/A | #N/A | #N/A | #N/A | #N/A
0 |  | #VALUE! | #VALUE! | 0 | 0 | 0 | 2771 | 46390 | #N/A | #N/A | #N/A | #N/A | #N/A | #N/A
0 |  | #VALUE! | #VALUE! | 0 | 0 | 0 | 2772 | 46391 | #N/A | #N/A | #N/A | #N/A | #N/A | #N/A
0 |  | #VALUE! | #VALUE! | 0 | 0 | 0 | 2773 | 46392 | #N/A | #N/A | #N/A | #N/A | #N/A | #N/A
0 |  | #VALUE! | #VALUE! | 0 | 0 | 0 | 2774 | 46393 | #N/A | #N/A | #N/A | #N/A | #N/A | #N/A
0 |  | #VALUE! | #VALUE! | 0 | 0 | 0 | 2775 | 46394 | #N/A | #N/A | #N/A | #N/A | #N/A | #N/A
0 |  | #VALUE! | #VALUE! | 0 | 0 | 0 | 2776 | 46395 | #N/A | #N/A | #N/A | #N/A | #N/A | #N/A
0 |  | #VALUE! | #VALUE! | 0 | 0 | 0 | 2777 | 46396 | #N/A | #N/A | #N/A | #N/A | #N/A | #N/A
0 |  | #VALUE! | #VALUE! | 0 | 0 | 0 | 2778 | 46397 | #N/A | #N/A | #N/A | #N/A | #N/A | #N/A
0 |  | #VALUE! | #VALUE! | 0 | 0 | 0 | 2779 | 46398 | #N/A | #N/A | #N/A | #N/A | #N/A | #N/A
0 |  | #VALUE! | #VALUE! | 0 | 0 | 0 | 2780 | 46399 | #N/A | #N/A | #N/A | #N/A | #N/A | #N/A
0 |  | #VALUE! | #VALUE! | 0 | 0 | 0 | 2781 | 46400 | #N/A | #N/A | #N/A | #N/A | #N/A | #N/A
0 |  | #VALUE! | #VALUE! | 0 | 0 | 0 | 2782 | 46401 | #N/A | #N/A | #N/A | #N/A | #N/A | #N/A
0 |  | #VALUE! | #VALUE! | 0 | 0 | 0 | 2783 | 46402 | #N/A | #N/A | #N/A | #N/A | #N/A | #N/A
0 |  | #VALUE! | #VALUE! | 0 | 0 | 0 | 2784 | 46403 | #N/A | #N/A | #N/A | #N/A | #N/A | #N/A
0 |  | #VALUE! | #VALUE! | 0 | 0 | 0 | 2785 | 46404 | #N/A | #N/A | #N/A | #N/A | #N/A | #N/A
0 |  | #VALUE! | #VALUE! | 0 | 0 | 0 | 2786 | 46405 | #N/A | #N/A | #N/A | #N/A | #N/A | #N/A
0 |  | #VALUE! | #VALUE! | 0 | 0 | 0 | 2787 | 46406 | #N/A | #N/A | #N/A | #N/A | #N/A | #N/A
0 |  | #VALUE! | #VALUE! | 0 | 0 | 0 | 2788 | 46407 | #N/A | #N/A | #N/A | #N/A | #N/A | #N/A
0 |  | #VALUE! | #VALUE! | 0 | 0 | 0 | 2789 | 46408 | #N/A | #N/A | #N/A | #N/A | #N/A | #N/A
0 |  | #VALUE! | #VALUE! | 0 | 0 | 0 | 2790 | 46409 | #N/A | #N/A | #N/A | #N/A | #N/A | #N/A
0 |  | #VALUE! | #VALUE! | 0 | 0 | 0 | 2791 | 46410 | #N/A | #N/A | #N/A | #N/A | #N/A | #N/A
0 |  | #VALUE! | #VALUE! | 0 | 0 | 0 | 2792 | 46411 | #N/A | #N/A | #N/A | #N/A | #N/A | #N/A
0 |  | #VALUE! | #VALUE! | 0 | 0 | 0 | 2793 | 46412 | #N/A | #N/A | #N/A | #N/A | #N/A | #N/A
0 |  | #VALUE! | #VALUE! | 0 | 0 | 0 | 2794 | 46413 | #N/A | #N/A | #N/A | #N/A | #N/A | #N/A
0 |  | #VALUE! | #VALUE! | 0 | 0 | 0 | 2795 | 46414 | #N/A | #N/A | #N/A | #N/A | #N/A | #N/A
0 |  | #VALUE! | #VALUE! | 0 | 0 | 0 | 2796 | 46415 | #N/A | #N/A | #N/A | #N/A | #N/A | #N/A
0 |  | #VALUE! | #VALUE! | 0 | 0 | 0 | 2797 | 46416 | #N/A | #N/A | #N/A | #N/A | #N/A | #N/A
0 |  | #VALUE! | #VALUE! | 0 | 0 | 0 | 2798 | 46417 | #N/A | #N/A | #N/A | #N/A | #N/A | #N/A
0 |  | #VALUE! | #VALUE! | 0 | 0 | 0 | 2799 | 46418 | #N/A | #N/A | #N/A | #N/A | #N/A | #N/A
0 |  | #VALUE! | #VALUE! | 0 | 0 | 0 | 2800 | 46419 | #N/A | #N/A | #N/A | #N/A | #N/A | #N/A
0 |  | #VALUE! | #VALUE! | 0 | 0 | 0 | 2801 | 46420 | #N/A | #N/A | #N/A | #N/A | #N/A | #N/A
0 |  | #VALUE! | #VALUE! | 0 | 0 | 0 | 2802 | 46421 | #N/A | #N/A | #N/A | #N/A | #N/A | #N/A
0 |  | #VALUE! | #VALUE! | 0 | 0 | 0 | 2803 | 46422 | #N/A | #N/A | #N/A | #N/A | #N/A | #N/A
0 |  | #VALUE! | #VALUE! | 0 | 0 | 0 | 2804 | 46423 | #N/A | #N/A | #N/A | #N/A | #N/A | #N/A
0 |  | #VALUE! | #VALUE! | 0 | 0 | 0 | 2805 | 46424 | #N/A | #N/A | #N/A | #N/A | #N/A | #N/A
0 |  | #VALUE! | #VALUE! | 0 | 0 | 0 | 2806 | 46425 | #N/A | #N/A | #N/A | #N/A | #N/A | #N/A
0 |  | #VALUE! | #VALUE! | 0 | 0 | 0 | 2807 | 46426 | #N/A | #N/A | #N/A | #N/A | #N/A | #N/A
0 |  | #VALUE! | #VALUE! | 0 | 0 | 0 | 2808 | 46427 | #N/A | #N/A | #N/A | #N/A | #N/A | #N/A
0 |  | #VALUE! | #VALUE! | 0 | 0 | 0 | 2809 | 46428 | #N/A | #N/A | #N/A | #N/A | #N/A | #N/A
0 |  | #VALUE! | #VALUE! | 0 | 0 | 0 | 2810 | 46429 | #N/A | #N/A | #N/A | #N/A | #N/A | #N/A
0 |  | #VALUE! | #VALUE! | 0 | 0 | 0 | 2811 | 46430 | #N/A | #N/A | #N/A | #N/A | #N/A | #N/A
0 |  | #VALUE! | #VALUE! | 0 | 0 | 0 | 2812 | 46431 | #N/A | #N/A | #N/A | #N/A | #N/A | #N/A
0 |  | #VALUE! | #VALUE! | 0 | 0 | 0 | 2813 | 46432 | #N/A | #N/A | #N/A | #N/A | #N/A | #N/A
0 |  | #VALUE! | #VALUE! | 0 | 0 | 0 | 2814 | 46433 | #N/A | #N/A | #N/A | #N/A | #N/A | #N/A
0 |  | #VALUE! | #VALUE! | 0 | 0 | 0 | 2815 | 46434 | #N/A | #N/A | #N/A | #N/A | #N/A | #N/A
0 |  | #VALUE! | #VALUE! | 0 | 0 | 0 | 2816 | 46435 | #N/A | #N/A | #N/A | #N/A | #N/A | #N/A
0 |  | #VALUE! | #VALUE! | 0 | 0 | 0 | 2817 | 46436 | #N/A | #N/A | #N/A | #N/A | #N/A | #N/A
0 |  | #VALUE! | #VALUE! | 0 | 0 | 0 | 2818 | 46437 | #N/A | #N/A | #N/A | #N/A | #N/A | #N/A
0 |  | #VALUE! | #VALUE! | 0 | 0 | 0 | 2819 | 46438 | #N/A | #N/A | #N/A | #N/A | #N/A | #N/A
0 |  | #VALUE! | #VALUE! | 0 | 0 | 0 | 2820 | 46439 | #N/A | #N/A | #N/A | #N/A | #N/A | #N/A
0 |  | #VALUE! | #VALUE! | 0 | 0 | 0 | 2821 | 46440 | #N/A | #N/A | #N/A | #N/A | #N/A | #N/A
0 |  | #VALUE! | #VALUE! | 0 | 0 | 0 | 2822 | 46441 | #N/A | #N/A | #N/A | #N/A | #N/A | #N/A
0 |  | #VALUE! | #VALUE! | 0 | 0 | 0 | 2823 | 46442 | #N/A | #N/A | #N/A | #N/A | #N/A | #N/A
0 |  | #VALUE! | #VALUE! | 0 | 0 | 0 | 2824 | 46443 | #N/A | #N/A | #N/A | #N/A | #N/A | #N/A
0 |  | #VALUE! | #VALUE! | 0 | 0 | 0 | 2825 | 46444 | #N/A | #N/A | #N/A | #N/A | #N/A | #N/A
0 |  | #VALUE! | #VALUE! | 0 | 0 | 0 | 2826 | 46445 | #N/A | #N/A | #N/A | #N/A | #N/A | #N/A
0 |  | #VALUE! | #VALUE! | 0 | 0 | 0 | 2827 | 46446 | #N/A | #N/A | #N/A | #N/A | #N/A | #N/A
0 |  | #VALUE! | #VALUE! | 0 | 0 | 0 | 2828 | 46447 | #N/A | #N/A | #N/A | #N/A | #N/A | #N/A
0 |  | #VALUE! | #VALUE! | 0 | 0 | 0 | 2829 | 46448 | #N/A | #N/A | #N/A | #N/A | #N/A | #N/A
0 |  | #VALUE! | #VALUE! | 0 | 0 | 0 | 2830 | 46449 | #N/A | #N/A | #N/A | #N/A | #N/A | #N/A
0 |  | #VALUE! | #VALUE! | 0 | 0 | 0 | 2831 | 46450 | #N/A | #N/A | #N/A | #N/A | #N/A | #N/A
0 |  | #VALUE! | #VALUE! | 0 | 0 | 0 | 2832 | 46451 | #N/A | #N/A | #N/A | #N/A | #N/A | #N/A
0 |  | #VALUE! | #VALUE! | 0 | 0 | 0 | 2833 | 46452 | #N/A | #N/A | #N/A | #N/A | #N/A | #N/A
0 |  | #VALUE! | #VALUE! | 0 | 0 | 0 | 2834 | 46453 | #N/A | #N/A | #N/A | #N/A | #N/A | #N/A
0 |  | #VALUE! | #VALUE! | 0 | 0 | 0 | 2835 | 46454 | #N/A | #N/A | #N/A | #N/A | #N/A | #N/A
0 |  | #VALUE! | #VALUE! | 0 | 0 | 0 | 2836 | 46455 | #N/A | #N/A | #N/A | #N/A | #N/A | #N/A
0 |  | #VALUE! | #VALUE! | 0 | 0 | 0 | 2837 | 46456 | #N/A | #N/A | #N/A | #N/A | #N/A | #N/A
0 |  | #VALUE! | #VALUE! | 0 | 0 | 0 | 2838 | 46457 | #N/A | #N/A | #N/A | #N/A | #N/A | #N/A
0 |  | #VALUE! | #VALUE! | 0 | 0 | 0 | 2839 | 46458 | #N/A | #N/A | #N/A | #N/A | #N/A | #N/A
0 |  | #VALUE! | #VALUE! | 0 | 0 | 0 | 2840 | 46459 | #N/A | #N/A | #N/A | #N/A | #N/A | #N/A
0 |  | #VALUE! | #VALUE! | 0 | 0 | 0 | 2841 | 46460 | #N/A | #N/A | #N/A | #N/A | #N/A | #N/A
0 |  | #VALUE! | #VALUE! | 0 | 0 | 0 | 2842 | 46461 | #N/A | #N/A | #N/A | #N/A | #N/A | #N/A
0 |  | #VALUE! | #VALUE! | 0 | 0 | 0 | 2843 | 46462 | #N/A | #N/A | #N/A | #N/A | #N/A | #N/A
0 |  | #VALUE! | #VALUE! | 0 | 0 | 0 | 2844 | 46463 | #N/A | #N/A | #N/A | #N/A | #N/A | #N/A
0 |  | #VALUE! | #VALUE! | 0 | 0 | 0 | 2845 | 46464 | #N/A | #N/A | #N/A | #N/A | #N/A | #N/A
0 |  | #VALUE! | #VALUE! | 0 | 0 | 0 | 2846 | 46465 | #N/A | #N/A | #N/A | #N/A | #N/A | #N/A
0 |  | #VALUE! | #VALUE! | 0 | 0 | 0 | 2847 | 46466 | #N/A | #N/A | #N/A | #N/A | #N/A | #N/A
0 |  | #VALUE! | #VALUE! | 0 | 0 | 0 | 2848 | 46467 | #N/A | #N/A | #N/A | #N/A | #N/A | #N/A
0 |  | #VALUE! | #VALUE! | 0 | 0 | 0 | 2849 | 46468 | #N/A | #N/A | #N/A | #N/A | #N/A | #N/A
0 |  | #VALUE! | #VALUE! | 0 | 0 | 0 | 2850 | 46469 | #N/A | #N/A | #N/A | #N/A | #N/A | #N/A
0 |  | #VALUE! | #VALUE! | 0 | 0 | 0 | 2851 | 46470 | #N/A | #N/A | #N/A | #N/A | #N/A | #N/A
0 |  | #VALUE! | #VALUE! | 0 | 0 | 0 | 2852 | 46471 | #N/A | #N/A | #N/A | #N/A | #N/A | #N/A
0 |  | #VALUE! | #VALUE! | 0 | 0 | 0 | 2853 | 46472 | #N/A | #N/A | #N/A | #N/A | #N/A | #N/A
0 |  | #VALUE! | #VALUE! | 0 | 0 | 0 | 2854 | 46473 | #N/A | #N/A | #N/A | #N/A | #N/A | #N/A
0 |  | #VALUE! | #VALUE! | 0 | 0 | 0 | 2855 | 46474 | #N/A | #N/A | #N/A | #N/A | #N/A | #N/A
0 |  | #VALUE! | #VALUE! | 0 | 0 | 0 | 2856 | 46475 | #N/A | #N/A | #N/A | #N/A | #N/A | #N/A
0 |  | #VALUE! | #VALUE! | 0 | 0 | 0 | 2857 | 46476 | #N/A | #N/A | #N/A | #N/A | #N/A | #N/A
0 |  | #VALUE! | #VALUE! | 0 | 0 | 0 | 2858 | 46477 | #N/A | #N/A | #N/A | #N/A | #N/A | #N/A
0 |  | #VALUE! | #VALUE! | 0 | 0 | 0 | 2859 | 46478 | #N/A | #N/A | #N/A | #N/A | #N/A | #N/A
0 |  | #VALUE! | #VALUE! | 0 | 0 | 0 | 2860 | 46479 | #N/A | #N/A | #N/A | #N/A | #N/A | #N/A
0 |  | #VALUE! | #VALUE! | 0 | 0 | 0 | 2861 | 46480 | #N/A | #N/A | #N/A | #N/A | #N/A | #N/A
0 |  | #VALUE! | #VALUE! | 0 | 0 | 0 | 2862 | 46481 | #N/A | #N/A | #N/A | #N/A | #N/A | #N/A
0 |  | #VALUE! | #VALUE! | 0 | 0 | 0 | 2863 | 46482 | #N/A | #N/A | #N/A | #N/A | #N/A | #N/A
0 |  | #VALUE! | #VALUE! | 0 | 0 | 0 | 2864 | 46483 | #N/A | #N/A | #N/A | #N/A | #N/A | #N/A
0 |  | #VALUE! | #VALUE! | 0 | 0 | 0 | 2865 | 46484 | #N/A | #N/A | #N/A | #N/A | #N/A | #N/A
0 |  | #VALUE! | #VALUE! | 0 | 0 | 0 | 2866 | 46485 | #N/A | #N/A | #N/A | #N/A | #N/A | #N/A
0 |  | #VALUE! | #VALUE! | 0 | 0 | 0 | 2867 | 46486 | #N/A | #N/A | #N/A | #N/A | #N/A | #N/A
0 |  | #VALUE! | #VALUE! | 0 | 0 | 0 | 2868 | 46487 | #N/A | #N/A | #N/A | #N/A | #N/A | #N/A
0 |  | #VALUE! | #VALUE! | 0 | 0 | 0 | 2869 | 46488 | #N/A | #N/A | #N/A | #N/A | #N/A | #N/A
0 |  | #VALUE! | #VALUE! | 0 | 0 | 0 | 2870 | 46489 | #N/A | #N/A | #N/A | #N/A | #N/A | #N/A
0 |  | #VALUE! | #VALUE! | 0 | 0 | 0 | 2871 | 46490 | #N/A | #N/A | #N/A | #N/A | #N/A | #N/A
0 |  | #VALUE! | #VALUE! | 0 | 0 | 0 | 2872 | 46491 | #N/A | #N/A | #N/A | #N/A | #N/A | #N/A
0 |  | #VALUE! | #VALUE! | 0 | 0 | 0 | 2873 | 46492 | #N/A | #N/A | #N/A | #N/A | #N/A | #N/A
0 |  | #VALUE! | #VALUE! | 0 | 0 | 0 | 2874 | 46493 | #N/A | #N/A | #N/A | #N/A | #N/A | #N/A
0 |  | #VALUE! | #VALUE! | 0 | 0 | 0 | 2875 | 46494 | #N/A | #N/A | #N/A | #N/A | #N/A | #N/A
0 |  | #VALUE! | #VALUE! | 0 | 0 | 0 | 2876 | 46495 | #N/A | #N/A | #N/A | #N/A | #N/A | #N/A
0 |  | #VALUE! | #VALUE! | 0 | 0 | 0 | 2877 | 46496 | #N/A | #N/A | #N/A | #N/A | #N/A | #N/A
0 |  | #VALUE! | #VALUE! | 0 | 0 | 0 | 2878 | 46497 | #N/A | #N/A | #N/A | #N/A | #N/A | #N/A
0 |  | #VALUE! | #VALUE! | 0 | 0 | 0 | 2879 | 46498 | #N/A | #N/A | #N/A | #N/A | #N/A | #N/A
0 |  | #VALUE! | #VALUE! | 0 | 0 | 0 | 2880 | 46499 | #N/A | #N/A | #N/A | #N/A | #N/A | #N/A
0 |  | #VALUE! | #VALUE! | 0 | 0 | 0 | 2881 | 46500 | #N/A | #N/A | #N/A | #N/A | #N/A | #N/A
0 |  | #VALUE! | #VALUE! | 0 | 0 | 0 | 2882 | 46501 | #N/A | #N/A | #N/A | #N/A | #N/A | #N/A
0 |  | #VALUE! | #VALUE! | 0 | 0 | 0 | 2883 | 46502 | #N/A | #N/A | #N/A | #N/A | #N/A | #N/A
0 |  | #VALUE! | #VALUE! | 0 | 0 | 0 | 2884 | 46503 | #N/A | #N/A | #N/A | #N/A | #N/A | #N/A
0 |  | #VALUE! | #VALUE! | 0 | 0 | 0 | 2885 | 46504 | #N/A | #N/A | #N/A | #N/A | #N/A | #N/A
0 |  | #VALUE! | #VALUE! | 0 | 0 | 0 | 2886 | 46505 | #N/A | #N/A | #N/A | #N/A | #N/A | #N/A
0 |  | #VALUE! | #VALUE! | 0 | 0 | 0 | 2887 | 46506 | #N/A | #N/A | #N/A | #N/A | #N/A | #N/A
0 |  | #VALUE! | #VALUE! | 0 | 0 | 0 | 2888 | 46507 | #N/A | #N/A | #N/A | #N/A | #N/A | #N/A
0 |  | #VALUE! | #VALUE! | 0 | 0 | 0 | 2889 | 46508 | #N/A | #N/A | #N/A | #N/A | #N/A | #N/A
0 |  | #VALUE! | #VALUE! | 0 | 0 | 0 | 2890 | 46509 | #N/A | #N/A | #N/A | #N/A | #N/A | #N/A
0 |  | #VALUE! | #VALUE! | 0 | 0 | 0 | 2891 | 46510 | #N/A | #N/A | #N/A | #N/A | #N/A | #N/A
0 |  | #VALUE! | #VALUE! | 0 | 0 | 0 | 2892 | 46511 | #N/A | #N/A | #N/A | #N/A | #N/A | #N/A
0 |  | #VALUE! | #VALUE! | 0 | 0 | 0 | 2893 | 46512 | #N/A | #N/A | #N/A | #N/A | #N/A | #N/A
0 |  | #VALUE! | #VALUE! | 0 | 0 | 0 | 2894 | 46513 | #N/A | #N/A | #N/A | #N/A | #N/A | #N/A
0 |  | #VALUE! | #VALUE! | 0 | 0 | 0 | 2895 | 46514 | #N/A | #N/A | #N/A | #N/A | #N/A | #N/A
0 |  | #VALUE! | #VALUE! | 0 | 0 | 0 | 2896 | 46515 | #N/A | #N/A | #N/A | #N/A | #N/A | #N/A
0 |  | #VALUE! | #VALUE! | 0 | 0 | 0 | 2897 | 46516 | #N/A | #N/A | #N/A | #N/A | #N/A | #N/A
0 |  | #VALUE! | #VALUE! | 0 | 0 | 0 | 2898 | 46517 | #N/A | #N/A | #N/A | #N/A | #N/A | #N/A
0 |  | #VALUE! | #VALUE! | 0 | 0 | 0 | 2899 | 46518 | #N/A | #N/A | #N/A | #N/A | #N/A | #N/A
0 |  | #VALUE! | #VALUE! | 0 | 0 | 0 | 2900 | 46519 | #N/A | #N/A | #N/A | #N/A | #N/A | #N/A
0 |  | #VALUE! | #VALUE! | 0 | 0 | 0 | 2901 | 46520 | #N/A | #N/A | #N/A | #N/A | #N/A | #N/A
0 |  | #VALUE! | #VALUE! | 0 | 0 | 0 | 2902 | 46521 | #N/A | #N/A | #N/A | #N/A | #N/A | #N/A
0 |  | #VALUE! | #VALUE! | 0 | 0 | 0 | 2903 | 46522 | #N/A | #N/A | #N/A | #N/A | #N/A | #N/A
0 |  | #VALUE! | #VALUE! | 0 | 0 | 0 | 2904 | 46523 | #N/A | #N/A | #N/A | #N/A | #N/A | #N/A
0 |  | #VALUE! | #VALUE! | 0 | 0 | 0 | 2905 | 46524 | #N/A | #N/A | #N/A | #N/A | #N/A | #N/A
0 |  | #VALUE! | #VALUE! | 0 | 0 | 0 | 2906 | 46525 | #N/A | #N/A | #N/A | #N/A | #N/A | #N/A
0 |  | #VALUE! | #VALUE! | 0 | 0 | 0 | 2907 | 46526 | #N/A | #N/A | #N/A | #N/A | #N/A | #N/A
0 |  | #VALUE! | #VALUE! | 0 | 0 | 0 | 2908 | 46527 | #N/A | #N/A | #N/A | #N/A | #N/A | #N/A
0 |  | #VALUE! | #VALUE! | 0 | 0 | 0 | 2909 | 46528 | #N/A | #N/A | #N/A | #N/A | #N/A | #N/A
0 |  | #VALUE! | #VALUE! | 0 | 0 | 0 | 2910 | 46529 | #N/A | #N/A | #N/A | #N/A | #N/A | #N/A
0 |  | #VALUE! | #VALUE! | 0 | 0 | 0 | 2911 | 46530 | #N/A | #N/A | #N/A | #N/A | #N/A | #N/A
0 |  | #VALUE! | #VALUE! | 0 | 0 | 0 | 2912 | 46531 | #N/A | #N/A | #N/A | #N/A | #N/A | #N/A
0 |  | #VALUE! | #VALUE! | 0 | 0 | 0 | 2913 | 46532 | #N/A | #N/A | #N/A | #N/A | #N/A | #N/A
0 |  | #VALUE! | #VALUE! | 0 | 0 | 0 | 2914 | 46533 | #N/A | #N/A | #N/A | #N/A | #N/A | #N/A
0 |  | #VALUE! | #VALUE! | 0 | 0 | 0 | 2915 | 46534 | #N/A | #N/A | #N/A | #N/A | #N/A | #N/A
0 |  | #VALUE! | #VALUE! | 0 | 0 | 0 | 2916 | 46535 | #N/A | #N/A | #N/A | #N/A | #N/A | #N/A
0 |  | #VALUE! | #VALUE! | 0 | 0 | 0 | 2917 | 46536 | #N/A | #N/A | #N/A | #N/A | #N/A | #N/A
0 |  | #VALUE! | #VALUE! | 0 | 0 | 0 | 2918 | 46537 | #N/A | #N/A | #N/A | #N/A | #N/A | #N/A
0 |  | #VALUE! | #VALUE! | 0 | 0 | 0 | 2919 | 46538 | #N/A | #N/A | #N/A | #N/A | #N/A | #N/A
0 |  | #VALUE! | #VALUE! | 0 | 0 | 0 | 2920 | 46539 | #N/A | #N/A | #N/A | #N/A | #N/A | #N/A
0 |  | #VALUE! | #VALUE! | 0 | 0 | 0 | 2921 | 46540 | #N/A | #N/A | #N/A | #N/A | #N/A | #N/A
0 |  | #VALUE! | #VALUE! | 0 | 0 | 0 | 2922 | 46541 | #N/A | #N/A | #N/A | #N/A | #N/A | #N/A
0 |  | #VALUE! | #VALUE! | 0 | 0 | 0 | 2923 | 46542 | #N/A | #N/A | #N/A | #N/A | #N/A | #N/A
0 |  | #VALUE! | #VALUE! | 0 | 0 | 0 | 2924 | 46543 | #N/A | #N/A | #N/A | #N/A | #N/A | #N/A
0 |  | #VALUE! | #VALUE! | 0 | 0 | 0 | 2925 | 46544 | #N/A | #N/A | #N/A | #N/A | #N/A | #N/A
0 |  | #VALUE! | #VALUE! | 0 | 0 | 0 | 2926 | 46545 | #N/A | #N/A | #N/A | #N/A | #N/A | #N/A
0 |  | #VALUE! | #VALUE! | 0 | 0 | 0 | 2927 | 46546 | #N/A | #N/A | #N/A | #N/A | #N/A | #N/A
0 |  | #VALUE! | #VALUE! | 0 | 0 | 0 | 2928 | 46547 | #N/A | #N/A | #N/A | #N/A | #N/A | #N/A
0 |  | #VALUE! | #VALUE! | 0 | 0 | 0 | 2929 | 46548 | #N/A | #N/A | #N/A | #N/A | #N/A | #N/A
0 |  | #VALUE! | #VALUE! | 0 | 0 | 0 | 2930 | 46549 | #N/A | #N/A | #N/A | #N/A | #N/A | #N/A
0 |  | #VALUE! | #VALUE! | 0 | 0 | 0 | 2931 | 46550 | #N/A | #N/A | #N/A | #N/A | #N/A | #N/A
0 |  | #VALUE! | #VALUE! | 0 | 0 | 0 | 2932 | 46551 | #N/A | #N/A | #N/A | #N/A | #N/A | #N/A
0 |  | #VALUE! | #VALUE! | 0 | 0 | 0 | 2933 | 46552 | #N/A | #N/A | #N/A | #N/A | #N/A | #N/A
0 |  | #VALUE! | #VALUE! | 0 | 0 | 0 | 2934 | 46553 | #N/A | #N/A | #N/A | #N/A | #N/A | #N/A
0 |  | #VALUE! | #VALUE! | 0 | 0 | 0 | 2935 | 46554 | #N/A | #N/A | #N/A | #N/A | #N/A | #N/A
0 |  | #VALUE! | #VALUE! | 0 | 0 | 0 | 2936 | 46555 | #N/A | #N/A | #N/A | #N/A | #N/A | #N/A
0 |  | #VALUE! | #VALUE! | 0 | 0 | 0 | 2937 | 46556 | #N/A | #N/A | #N/A | #N/A | #N/A | #N/A
0 |  | #VALUE! | #VALUE! | 0 | 0 | 0 | 2938 | 46557 | #N/A | #N/A | #N/A | #N/A | #N/A | #N/A
0 |  | #VALUE! | #VALUE! | 0 | 0 | 0 | 2939 | 46558 | #N/A | #N/A | #N/A | #N/A | #N/A | #N/A
0 |  | #VALUE! | #VALUE! | 0 | 0 | 0 | 2940 | 46559 | #N/A | #N/A | #N/A | #N/A | #N/A | #N/A
0 |  | #VALUE! | #VALUE! | 0 | 0 | 0 | 2941 | 46560 | #N/A | #N/A | #N/A | #N/A | #N/A | #N/A
0 |  | #VALUE! | #VALUE! | 0 | 0 | 0 | 2942 | 46561 | #N/A | #N/A | #N/A | #N/A | #N/A | #N/A
0 |  | #VALUE! | #VALUE! | 0 | 0 | 0 | 2943 | 46562 | #N/A | #N/A | #N/A | #N/A | #N/A | #N/A
0 |  | #VALUE! | #VALUE! | 0 | 0 | 0 | 2944 | 46563 | #N/A | #N/A | #N/A | #N/A | #N/A | #N/A
0 |  | #VALUE! | #VALUE! | 0 | 0 | 0 | 2945 | 46564 | #N/A | #N/A | #N/A | #N/A | #N/A | #N/A
0 |  | #VALUE! | #VALUE! | 0 | 0 | 0 | 2946 | 46565 | #N/A | #N/A | #N/A | #N/A | #N/A | #N/A
0 |  | #VALUE! | #VALUE! | 0 | 0 | 0 | 2947 | 46566 | #N/A | #N/A | #N/A | #N/A | #N/A | #N/A
0 |  | #VALUE! | #VALUE! | 0 | 0 | 0 | 2948 | 46567 | #N/A | #N/A | #N/A | #N/A | #N/A | #N/A
0 |  | #VALUE! | #VALUE! | 0 | 0 | 0 | 2949 | 46568 | #N/A | #N/A | #N/A | #N/A | #N/A | #N/A
0 |  | #VALUE! | #VALUE! | 0 | 0 | 0 | 2950 | 46569 | #N/A | #N/A | #N/A | #N/A | #N/A | #N/A
0 |  | #VALUE! | #VALUE! | 0 | 0 | 0 | 2951 | 46570 | #N/A | #N/A | #N/A | #N/A | #N/A | #N/A
0 |  | #VALUE! | #VALUE! | 0 | 0 | 0 | 2952 | 46571 | #N/A | #N/A | #N/A | #N/A | #N/A | #N/A
0 |  | #VALUE! | #VALUE! | 0 | 0 | 0 | 2953 | 46572 | #N/A | #N/A | #N/A | #N/A | #N/A | #N/A
0 |  | #VALUE! | #VALUE! | 0 | 0 | 0 | 2954 | 46573 | #N/A | #N/A | #N/A | #N/A | #N/A | #N/A
0 |  | #VALUE! | #VALUE! | 0 | 0 | 0 | 2955 | 46574 | #N/A | #N/A | #N/A | #N/A | #N/A | #N/A
0 |  | #VALUE! | #VALUE! | 0 | 0 | 0 | 2956 | 46575 | #N/A | #N/A | #N/A | #N/A | #N/A | #N/A
0 |  | #VALUE! | #VALUE! | 0 | 0 | 0 | 2957 | 46576 | #N/A | #N/A | #N/A | #N/A | #N/A | #N/A
0 |  | #VALUE! | #VALUE! | 0 | 0 | 0 | 2958 | 46577 | #N/A | #N/A | #N/A | #N/A | #N/A | #N/A
0 |  | #VALUE! | #VALUE! | 0 | 0 | 0 | 2959 | 46578 | #N/A | #N/A | #N/A | #N/A | #N/A | #N/A
0 |  | #VALUE! | #VALUE! | 0 | 0 | 0 | 2960 | 46579 | #N/A | #N/A | #N/A | #N/A | #N/A | #N/A
0 |  | #VALUE! | #VALUE! | 0 | 0 | 0 | 2961 | 46580 | #N/A | #N/A | #N/A | #N/A | #N/A | #N/A
0 |  | #VALUE! | #VALUE! | 0 | 0 | 0 | 2962 | 46581 | #N/A | #N/A | #N/A | #N/A | #N/A | #N/A
0 |  | #VALUE! | #VALUE! | 0 | 0 | 0 | 2963 | 46582 | #N/A | #N/A | #N/A | #N/A | #N/A | #N/A
0 |  | #VALUE! | #VALUE! | 0 | 0 | 0 | 2964 | 46583 | #N/A | #N/A | #N/A | #N/A | #N/A | #N/A
0 |  | #VALUE! | #VALUE! | 0 | 0 | 0 | 2965 | 46584 | #N/A | #N/A | #N/A | #N/A | #N/A | #N/A
0 |  | #VALUE! | #VALUE! | 0 | 0 | 0 | 2966 | 46585 | #N/A | #N/A | #N/A | #N/A | #N/A | #N/A
0 |  | #VALUE! | #VALUE! | 0 | 0 | 0 | 2967 | 46586 | #N/A | #N/A | #N/A | #N/A | #N/A | #N/A
0 |  | #VALUE! | #VALUE! | 0 | 0 | 0 | 2968 | 46587 | #N/A | #N/A | #N/A | #N/A | #N/A | #N/A
0 |  | #VALUE! | #VALUE! | 0 | 0 | 0 | 2969 | 46588 | #N/A | #N/A | #N/A | #N/A | #N/A | #N/A
0 |  | #VALUE! | #VALUE! | 0 | 0 | 0 | 2970 | 46589 | #N/A | #N/A | #N/A | #N/A | #N/A | #N/A
0 |  | #VALUE! | #VALUE! | 0 | 0 | 0 | 2971 | 46590 | #N/A | #N/A | #N/A | #N/A | #N/A | #N/A
0 |  | #VALUE! | #VALUE! | 0 | 0 | 0 | 2972 | 46591 | #N/A | #N/A | #N/A | #N/A | #N/A | #N/A
0 |  | #VALUE! | #VALUE! | 0 | 0 | 0 | 2973 | 46592 | #N/A | #N/A | #N/A | #N/A | #N/A | #N/A
0 |  | #VALUE! | #VALUE! | 0 | 0 | 0 | 2974 | 46593 | #N/A | #N/A | #N/A | #N/A | #N/A | #N/A
0 |  | #VALUE! | #VALUE! | 0 | 0 | 0 | 2975 | 46594 | #N/A | #N/A | #N/A | #N/A | #N/A | #N/A
0 |  | #VALUE! | #VALUE! | 0 | 0 | 0 | 2976 | 46595 | #N/A | #N/A | #N/A | #N/A | #N/A | #N/A
0 |  | #VALUE! | #VALUE! | 0 | 0 | 0 | 2977 | 46596 | #N/A | #N/A | #N/A | #N/A | #N/A | #N/A
0 |  | #VALUE! | #VALUE! | 0 | 0 | 0 | 2978 | 46597 | #N/A | #N/A | #N/A | #N/A | #N/A | #N/A
0 |  | #VALUE! | #VALUE! | 0 | 0 | 0 | 2979 | 46598 | #N/A | #N/A | #N/A | #N/A | #N/A | #N/A
0 |  | #VALUE! | #VALUE! | 0 | 0 | 0 | 2980 | 46599 | #N/A | #N/A | #N/A | #N/A | #N/A | #N/A
0 |  | #VALUE! | #VALUE! | 0 | 0 | 0 | 2981 | 46600 | #N/A | #N/A | #N/A | #N/A | #N/A | #N/A
0 |  | #VALUE! | #VALUE! | 0 | 0 | 0 | 2982 | 46601 | #N/A | #N/A | #N/A | #N/A | #N/A | #N/A
0 |  | #VALUE! | #VALUE! | 0 | 0 | 0 | 2983 | 46602 | #N/A | #N/A | #N/A | #N/A | #N/A | #N/A
0 |  | #VALUE! | #VALUE! | 0 | 0 | 0 | 2984 | 46603 | #N/A | #N/A | #N/A | #N/A | #N/A | #N/A
0 |  | #VALUE! | #VALUE! | 0 | 0 | 0 | 2985 | 46604 | #N/A | #N/A | #N/A | #N/A | #N/A | #N/A
0 |  | #VALUE! | #VALUE! | 0 | 0 | 0 | 2986 | 46605 | #N/A | #N/A | #N/A | #N/A | #N/A | #N/A
0 |  | #VALUE! | #VALUE! | 0 | 0 | 0 | 2987 | 46606 | #N/A | #N/A | #N/A | #N/A | #N/A | #N/A
0 |  | #VALUE! | #VALUE! | 0 | 0 | 0 | 2988 | 46607 | #N/A | #N/A | #N/A | #N/A | #N/A | #N/A
0 |  | #VALUE! | #VALUE! | 0 | 0 | 0 | 2989 | 46608 | #N/A | #N/A | #N/A | #N/A | #N/A | #N/A
0 |  | #VALUE! | #VALUE! | 0 | 0 | 0 | 2990 | 46609 | #N/A | #N/A | #N/A | #N/A | #N/A | #N/A
0 |  | #VALUE! | #VALUE! | 0 | 0 | 0 | 2991 | 46610 | #N/A | #N/A | #N/A | #N/A | #N/A | #N/A
0 |  | #VALUE! | #VALUE! | 0 | 0 | 0 | 2992 | 46611 | #N/A | #N/A | #N/A | #N/A | #N/A | #N/A
0 |  | #VALUE! | #VALUE! | 0 | 0 | 0 | 2993 | 46612 | #N/A | #N/A | #N/A | #N/A | #N/A | #N/A
0 |  | #VALUE! | #VALUE! | 0 | 0 | 0 | 2994 | 46613 | #N/A | #N/A | #N/A | #N/A | #N/A | #N/A
0 |  | #VALUE! | #VALUE! | 0 | 0 | 0 | 2995 | 46614 | #N/A | #N/A | #N/A | #N/A | #N/A | #N/A
0 |  | #VALUE! | #VALUE! | 0 | 0 | 0 | 2996 | 46615 | #N/A | #N/A | #N/A | #N/A | #N/A | #N/A
0 |  | #VALUE! | #VALUE! | 0 | 0 | 0 | 2997 | 46616 | #N/A | #N/A | #N/A | #N/A | #N/A | #N/A
0 |  | #VALUE! | #VALUE! | 0 | 0 | 0 | 2998 | 46617 | #N/A | #N/A | #N/A | #N/A | #N/A | #N/A
0 |  | #VALUE! | #VALUE! | 0 | 0 | 0 | 2999 | 46618 | #N/A | #N/A | #N/A | #N/A | #N/A | #N/A
0 |  | #VALUE! | #VALUE! | 0 | 0 | 0 | 3000 | 46619 | #N/A | #N/A | #N/A | #N/A | #N/A | #N/A
0 |  | #VALUE! | #VALUE! | 0 | 0 | 0 | 3001 | 46620 | #N/A | #N/A | #N/A | #N/A | #N/A | #N/A
0 |  | #VALUE! | #VALUE! | 0 | 0 | 0 | 3002 | 46621 | #N/A | #N/A | #N/A | #N/A | #N/A | #N/A
0 |  | #VALUE! | #VALUE! | 0 | 0 | 0 | 3003 | 46622 | #N/A | #N/A | #N/A | #N/A | #N/A | #N/A
0 |  | #VALUE! | #VALUE! | 0 | 0 | 0 | 3004 | 46623 | #N/A | #N/A | #N/A | #N/A | #N/A | #N/A
0 |  | #VALUE! | #VALUE! | 0 | 0 | 0 | 3005 | 46624 | #N/A | #N/A | #N/A | #N/A | #N/A | #N/A
0 |  | #VALUE! | #VALUE! | 0 | 0 | 0 | 3006 | 46625 | #N/A | #N/A | #N/A | #N/A | #N/A | #N/A
0 |  | #VALUE! | #VALUE! | 0 | 0 | 0 | 3007 | 46626 | #N/A | #N/A | #N/A | #N/A | #N/A | #N/A
0 |  | #VALUE! | #VALUE! | 0 | 0 | 0 | 3008 | 46627 | #N/A | #N/A | #N/A | #N/A | #N/A | #N/A
0 |  | #VALUE! | #VALUE! | 0 | 0 | 0 | 3009 | 46628 | #N/A | #N/A | #N/A | #N/A | #N/A | #N/A
0 |  | #VALUE! | #VALUE! | 0 | 0 | 0 | 3010 | 46629 | #N/A | #N/A | #N/A | #N/A | #N/A | #N/A
0 |  | #VALUE! | #VALUE! | 0 | 0 | 0 | 3011 | 46630 | #N/A | #N/A | #N/A | #N/A | #N/A | #N/A
0 |  | #VALUE! | #VALUE! | 0 | 0 | 0 | 3012 | 46631 | #N/A | #N/A | #N/A | #N/A | #N/A | #N/A
0 |  | #VALUE! | #VALUE! | 0 | 0 | 0 | 3013 | 46632 | #N/A | #N/A | #N/A | #N/A | #N/A | #N/A
0 |  | #VALUE! | #VALUE! | 0 | 0 | 0 | 3014 | 46633 | #N/A | #N/A | #N/A | #N/A | #N/A | #N/A
0 |  | #VALUE! | #VALUE! | 0 | 0 | 0 | 3015 | 46634 | #N/A | #N/A | #N/A | #N/A | #N/A | #N/A
0 |  | #VALUE! | #VALUE! | 0 | 0 | 0 | 3016 | 46635 | #N/A | #N/A | #N/A | #N/A | #N/A | #N/A
0 |  | #VALUE! | #VALUE! | 0 | 0 | 0 | 3017 | 46636 | #N/A | #N/A | #N/A | #N/A | #N/A | #N/A
0 |  | #VALUE! | #VALUE! | 0 | 0 | 0 | 3018 | 46637 | #N/A | #N/A | #N/A | #N/A | #N/A | #N/A
0 |  | #VALUE! | #VALUE! | 0 | 0 | 0 | 3019 | 46638 | #N/A | #N/A | #N/A | #N/A | #N/A | #N/A
0 |  | #VALUE! | #VALUE! | 0 | 0 | 0 | 3020 | 46639 | #N/A | #N/A | #N/A | #N/A | #N/A | #N/A
0 |  | #VALUE! | #VALUE! | 0 | 0 | 0 | 3021 | 46640 | #N/A | #N/A | #N/A | #N/A | #N/A | #N/A
0 |  | #VALUE! | #VALUE! | 0 | 0 | 0 | 3022 | 46641 | #N/A | #N/A | #N/A | #N/A | #N/A | #N/A
0 |  | #VALUE! | #VALUE! | 0 | 0 | 0 | 3023 | 46642 | #N/A | #N/A | #N/A | #N/A | #N/A | #N/A
0 |  | #VALUE! | #VALUE! | 0 | 0 | 0 | 3024 | 46643 | #N/A | #N/A | #N/A | #N/A | #N/A | #N/A
0 |  | #VALUE! | #VALUE! | 0 | 0 | 0 | 3025 | 46644 | #N/A | #N/A | #N/A | #N/A | #N/A | #N/A
0 |  | #VALUE! | #VALUE! | 0 | 0 | 0 | 3026 | 46645 | #N/A | #N/A | #N/A | #N/A | #N/A | #N/A
0 |  | #VALUE! | #VALUE! | 0 | 0 | 0 | 3027 | 46646 | #N/A | #N/A | #N/A | #N/A | #N/A | #N/A
0 |  | #VALUE! | #VALUE! | 0 | 0 | 0 | 3028 | 46647 | #N/A | #N/A | #N/A | #N/A | #N/A | #N/A
0 |  | #VALUE! | #VALUE! | 0 | 0 | 0 | 3029 | 46648 | #N/A | #N/A | #N/A | #N/A | #N/A | #N/A
0 |  | #VALUE! | #VALUE! | 0 | 0 | 0 | 3030 | 46649 | #N/A | #N/A | #N/A | #N/A | #N/A | #N/A
0 |  | #VALUE! | #VALUE! | 0 | 0 | 0 | 3031 | 46650 | #N/A | #N/A | #N/A | #N/A | #N/A | #N/A
0 |  | #VALUE! | #VALUE! | 0 | 0 | 0 | 3032 | 46651 | #N/A | #N/A | #N/A | #N/A | #N/A | #N/A
0 |  | #VALUE! | #VALUE! | 0 | 0 | 0 | 3033 | 46652 | #N/A | #N/A | #N/A | #N/A | #N/A | #N/A
0 |  | #VALUE! | #VALUE! | 0 | 0 | 0 | 3034 | 46653 | #N/A | #N/A | #N/A | #N/A | #N/A | #N/A
0 |  | #VALUE! | #VALUE! | 0 | 0 | 0 | 3035 | 46654 | #N/A | #N/A | #N/A | #N/A | #N/A | #N/A
0 |  | #VALUE! | #VALUE! | 0 | 0 | 0 | 3036 | 46655 | #N/A | #N/A | #N/A | #N/A | #N/A | #N/A
0 |  | #VALUE! | #VALUE! | 0 | 0 | 0 | 3037 | 46656 | #N/A | #N/A | #N/A | #N/A | #N/A | #N/A
0 |  | #VALUE! | #VALUE! | 0 | 0 | 0 | 3038 | 46657 | #N/A | #N/A | #N/A | #N/A | #N/A | #N/A
0 |  | #VALUE! | #VALUE! | 0 | 0 | 0 | 3039 | 46658 | #N/A | #N/A | #N/A | #N/A | #N/A | #N/A
0 |  | #VALUE! | #VALUE! | 0 | 0 | 0 | 3040 | 46659 | #N/A | #N/A | #N/A | #N/A | #N/A | #N/A
0 |  | #VALUE! | #VALUE! | 0 | 0 | 0 | 3041 | 46660 | #N/A | #N/A | #N/A | #N/A | #N/A | #N/A
0 |  | #VALUE! | #VALUE! | 0 | 0 | 0 | 3042 | 46661 | #N/A | #N/A | #N/A | #N/A | #N/A | #N/A
0 |  | #VALUE! | #VALUE! | 0 | 0 | 0 | 3043 | 46662 | #N/A | #N/A | #N/A | #N/A | #N/A | #N/A
0 |  | #VALUE! | #VALUE! | 0 | 0 | 0 | 3044 | 46663 | #N/A | #N/A | #N/A | #N/A | #N/A | #N/A
0 |  | #VALUE! | #VALUE! | 0 | 0 | 0 | 3045 | 46664 | #N/A | #N/A | #N/A | #N/A | #N/A | #N/A
0 |  | #VALUE! | #VALUE! | 0 | 0 | 0 | 3046 | 46665 | #N/A | #N/A | #N/A | #N/A | #N/A | #N/A
0 |  | #VALUE! | #VALUE! | 0 | 0 | 0 | 3047 | 46666 | #N/A | #N/A | #N/A | #N/A | #N/A | #N/A
0 |  | #VALUE! | #VALUE! | 0 | 0 | 0 | 3048 | 46667 | #N/A | #N/A | #N/A | #N/A | #N/A | #N/A
0 |  | #VALUE! | #VALUE! | 0 | 0 | 0 | 3049 | 46668 | #N/A | #N/A | #N/A | #N/A | #N/A | #N/A
0 |  | #VALUE! | #VALUE! | 0 | 0 | 0 | 3050 | 46669 | #N/A | #N/A | #N/A | #N/A | #N/A | #N/A
0 |  | #VALUE! | #VALUE! | 0 | 0 | 0 | 3051 | 46670 | #N/A | #N/A | #N/A | #N/A | #N/A | #N/A
0 |  | #VALUE! | #VALUE! | 0 | 0 | 0 | 3052 | 46671 | #N/A | #N/A | #N/A | #N/A | #N/A | #N/A
0 |  | #VALUE! | #VALUE! | 0 | 0 | 0 | 3053 | 46672 | #N/A | #N/A | #N/A | #N/A | #N/A | #N/A
0 |  | #VALUE! | #VALUE! | 0 | 0 | 0 | 3054 | 46673 | #N/A | #N/A | #N/A | #N/A | #N/A | #N/A
0 |  | #VALUE! | #VALUE! | 0 | 0 | 0 | 3055 | 46674 | #N/A | #N/A | #N/A | #N/A | #N/A | #N/A
0 |  | #VALUE! | #VALUE! | 0 | 0 | 0 | 3056 | 46675 | #N/A | #N/A | #N/A | #N/A | #N/A | #N/A
0 |  | #VALUE! | #VALUE! | 0 | 0 | 0 | 3057 | 46676 | #N/A | #N/A | #N/A | #N/A | #N/A | #N/A
0 |  | #VALUE! | #VALUE! | 0 | 0 | 0 | 3058 | 46677 | #N/A | #N/A | #N/A | #N/A | #N/A | #N/A
0 |  | #VALUE! | #VALUE! | 0 | 0 | 0 | 3059 | 46678 | #N/A | #N/A | #N/A | #N/A | #N/A | #N/A
0 |  | #VALUE! | #VALUE! | 0 | 0 | 0 | 3060 | 46679 | #N/A | #N/A | #N/A | #N/A | #N/A | #N/A
0 |  | #VALUE! | #VALUE! | 0 | 0 | 0 | 3061 | 46680 | #N/A | #N/A | #N/A | #N/A | #N/A | #N/A
0 |  | #VALUE! | #VALUE! | 0 | 0 | 0 | 3062 | 46681 | #N/A | #N/A | #N/A | #N/A | #N/A | #N/A
0 |  | #VALUE! | #VALUE! | 0 | 0 | 0 | 3063 | 46682 | #N/A | #N/A | #N/A | #N/A | #N/A | #N/A
0 |  | #VALUE! | #VALUE! | 0 | 0 | 0 | 3064 | 46683 | #N/A | #N/A | #N/A | #N/A | #N/A | #N/A
0 |  | #VALUE! | #VALUE! | 0 | 0 | 0 | 3065 | 46684 | #N/A | #N/A | #N/A | #N/A | #N/A | #N/A
0 |  | #VALUE! | #VALUE! | 0 | 0 | 0 | 3066 | 46685 | #N/A | #N/A | #N/A | #N/A | #N/A | #N/A
0 |  | #VALUE! | #VALUE! | 0 | 0 | 0 | 3067 | 46686 | #N/A | #N/A | #N/A | #N/A | #N/A | #N/A
0 |  | #VALUE! | #VALUE! | 0 | 0 | 0 | 3068 | 46687 | #N/A | #N/A | #N/A | #N/A | #N/A | #N/A
0 |  | #VALUE! | #VALUE! | 0 | 0 | 0 | 3069 | 46688 | #N/A | #N/A | #N/A | #N/A | #N/A | #N/A
0 |  | #VALUE! | #VALUE! | 0 | 0 | 0 | 3070 | 46689 | #N/A | #N/A | #N/A | #N/A | #N/A | #N/A
0 |  | #VALUE! | #VALUE! | 0 | 0 | 0 | 3071 | 46690 | #N/A | #N/A | #N/A | #N/A | #N/A | #N/A
0 |  | #VALUE! | #VALUE! | 0 | 0 | 0 | 3072 | 46691 | #N/A | #N/A | #N/A | #N/A | #N/A | #N/A
0 |  | #VALUE! | #VALUE! | 0 | 0 | 0 | 3073 | 46692 | #N/A | #N/A | #N/A | #N/A | #N/A | #N/A
0 |  | #VALUE! | #VALUE! | 0 | 0 | 0 | 3074 | 46693 | #N/A | #N/A | #N/A | #N/A | #N/A | #N/A
0 |  | #VALUE! | #VALUE! | 0 | 0 | 0 | 3075 | 46694 | #N/A | #N/A | #N/A | #N/A | #N/A | #N/A
0 |  | #VALUE! | #VALUE! | 0 | 0 | 0 | 3076 | 46695 | #N/A | #N/A | #N/A | #N/A | #N/A | #N/A
0 |  | #VALUE! | #VALUE! | 0 | 0 | 0 | 3077 | 46696 | #N/A | #N/A | #N/A | #N/A | #N/A | #N/A
0 |  | #VALUE! | #VALUE! | 0 | 0 | 0 | 3078 | 46697 | #N/A | #N/A | #N/A | #N/A | #N/A | #N/A
0 |  | #VALUE! | #VALUE! | 0 | 0 | 0 | 3079 | 46698 | #N/A | #N/A | #N/A | #N/A | #N/A | #N/A
0 |  | #VALUE! | #VALUE! | 0 | 0 | 0 | 3080 | 46699 | #N/A | #N/A | #N/A | #N/A | #N/A | #N/A
0 |  | #VALUE! | #VALUE! | 0 | 0 | 0 | 3081 | 46700 | #N/A | #N/A | #N/A | #N/A | #N/A | #N/A
0 |  | #VALUE! | #VALUE! | 0 | 0 | 0 | 3082 | 46701 | #N/A | #N/A | #N/A | #N/A | #N/A | #N/A
0 |  | #VALUE! | #VALUE! | 0 | 0 | 0 | 3083 | 46702 | #N/A | #N/A | #N/A | #N/A | #N/A | #N/A
0 |  | #VALUE! | #VALUE! | 0 | 0 | 0 | 3084 | 46703 | #N/A | #N/A | #N/A | #N/A | #N/A | #N/A
0 |  | #VALUE! | #VALUE! | 0 | 0 | 0 | 3085 | 46704 | #N/A | #N/A | #N/A | #N/A | #N/A | #N/A
0 |  | #VALUE! | #VALUE! | 0 | 0 | 0 | 3086 | 46705 | #N/A | #N/A | #N/A | #N/A | #N/A | #N/A
0 |  | #VALUE! | #VALUE! | 0 | 0 | 0 | 3087 | 46706 | #N/A | #N/A | #N/A | #N/A | #N/A | #N/A
0 |  | #VALUE! | #VALUE! | 0 | 0 | 0 | 3088 | 46707 | #N/A | #N/A | #N/A | #N/A | #N/A | #N/A
0 |  | #VALUE! | #VALUE! | 0 | 0 | 0 | 3089 | 46708 | #N/A | #N/A | #N/A | #N/A | #N/A | #N/A
0 |  | #VALUE! | #VALUE! | 0 | 0 | 0 | 3090 | 46709 | #N/A | #N/A | #N/A | #N/A | #N/A | #N/A
0 |  | #VALUE! | #VALUE! | 0 | 0 | 0 | 3091 | 46710 | #N/A | #N/A | #N/A | #N/A | #N/A | #N/A
0 |  | #VALUE! | #VALUE! | 0 | 0 | 0 | 3092 | 46711 | #N/A | #N/A | #N/A | #N/A | #N/A | #N/A
0 |  | #VALUE! | #VALUE! | 0 | 0 | 0 | 3093 | 46712 | #N/A | #N/A | #N/A | #N/A | #N/A | #N/A
0 |  | #VALUE! | #VALUE! | 0 | 0 | 0 | 3094 | 46713 | #N/A | #N/A | #N/A | #N/A | #N/A | #N/A
0 |  | #VALUE! | #VALUE! | 0 | 0 | 0 | 3095 | 46714 | #N/A | #N/A | #N/A | #N/A | #N/A | #N/A
0 |  | #VALUE! | #VALUE! | 0 | 0 | 0 | 3096 | 46715 | #N/A | #N/A | #N/A | #N/A | #N/A | #N/A
0 |  | #VALUE! | #VALUE! | 0 | 0 | 0 | 3097 | 46716 | #N/A | #N/A | #N/A | #N/A | #N/A | #N/A
0 |  | #VALUE! | #VALUE! | 0 | 0 | 0 | 3098 | 46717 | #N/A | #N/A | #N/A | #N/A | #N/A | #N/A
0 |  | #VALUE! | #VALUE! | 0 | 0 | 0 | 3099 | 46718 | #N/A | #N/A | #N/A | #N/A | #N/A | #N/A
0 |  | #VALUE! | #VALUE! | 0 | 0 | 0 | 3100 | 46719 | #N/A | #N/A | #N/A | #N/A | #N/A | #N/A
0 |  | #VALUE! | #VALUE! | 0 | 0 | 0 | 3101 | 46720 | #N/A | #N/A | #N/A | #N/A | #N/A | #N/A
0 |  | #VALUE! | #VALUE! | 0 | 0 | 0 | 3102 | 46721 | #N/A | #N/A | #N/A | #N/A | #N/A | #N/A
0 |  | #VALUE! | #VALUE! | 0 | 0 | 0 | 3103 | 46722 | #N/A | #N/A | #N/A | #N/A | #N/A | #N/A
0 |  | #VALUE! | #VALUE! | 0 | 0 | 0 | 3104 | 46723 | #N/A | #N/A | #N/A | #N/A | #N/A | #N/A
0 |  | #VALUE! | #VALUE! | 0 | 0 | 0 | 3105 | 46724 | #N/A | #N/A | #N/A | #N/A | #N/A | #N/A
0 |  | #VALUE! | #VALUE! | 0 | 0 | 0 | 3106 | 46725 | #N/A | #N/A | #N/A | #N/A | #N/A | #N/A
0 |  | #VALUE! | #VALUE! | 0 | 0 | 0 | 3107 | 46726 | #N/A | #N/A | #N/A | #N/A | #N/A | #N/A
0 |  | #VALUE! | #VALUE! | 0 | 0 | 0 | 3108 | 46727 | #N/A | #N/A | #N/A | #N/A | #N/A | #N/A
0 |  | #VALUE! | #VALUE! | 0 | 0 | 0 | 3109 | 46728 | #N/A | #N/A | #N/A | #N/A | #N/A | #N/A
0 |  | #VALUE! | #VALUE! | 0 | 0 | 0 | 3110 | 46729 | #N/A | #N/A | #N/A | #N/A | #N/A | #N/A
0 |  | #VALUE! | #VALUE! | 0 | 0 | 0 | 3111 | 46730 | #N/A | #N/A | #N/A | #N/A | #N/A | #N/A
0 |  | #VALUE! | #VALUE! | 0 | 0 | 0 | 3112 | 46731 | #N/A | #N/A | #N/A | #N/A | #N/A | #N/A
0 |  | #VALUE! | #VALUE! | 0 | 0 | 0 | 3113 | 46732 | #N/A | #N/A | #N/A | #N/A | #N/A | #N/A
0 |  | #VALUE! | #VALUE! | 0 | 0 | 0 | 3114 | 46733 | #N/A | #N/A | #N/A | #N/A | #N/A | #N/A
0 |  | #VALUE! | #VALUE! | 0 | 0 | 0 | 3115 | 46734 | #N/A | #N/A | #N/A | #N/A | #N/A | #N/A
0 |  | #VALUE! | #VALUE! | 0 | 0 | 0 | 3116 | 46735 | #N/A | #N/A | #N/A | #N/A | #N/A | #N/A
0 |  | #VALUE! | #VALUE! | 0 | 0 | 0 | 3117 | 46736 | #N/A | #N/A | #N/A | #N/A | #N/A | #N/A
0 |  | #VALUE! | #VALUE! | 0 | 0 | 0 | 3118 | 46737 | #N/A | #N/A | #N/A | #N/A | #N/A | #N/A
0 |  | #VALUE! | #VALUE! | 0 | 0 | 0 | 3119 | 46738 | #N/A | #N/A | #N/A | #N/A | #N/A | #N/A
0 |  | #VALUE! | #VALUE! | 0 | 0 | 0 | 3120 | 46739 | #N/A | #N/A | #N/A | #N/A | #N/A | #N/A
0 |  | #VALUE! | #VALUE! | 0 | 0 | 0 | 3121 | 46740 | #N/A | #N/A | #N/A | #N/A | #N/A | #N/A
0 |  | #VALUE! | #VALUE! | 0 | 0 | 0 | 3122 | 46741 | #N/A | #N/A | #N/A | #N/A | #N/A | #N/A
0 |  | #VALUE! | #VALUE! | 0 | 0 | 0 | 3123 | 46742 | #N/A | #N/A | #N/A | #N/A | #N/A | #N/A
0 |  | #VALUE! | #VALUE! | 0 | 0 | 0 | 3124 | 46743 | #N/A | #N/A | #N/A | #N/A | #N/A | #N/A
0 |  | #VALUE! | #VALUE! | 0 | 0 | 0 | 3125 | 46744 | #N/A | #N/A | #N/A | #N/A | #N/A | #N/A
0 |  | #VALUE! | #VALUE! | 0 | 0 | 0 | 3126 | 46745 | #N/A | #N/A | #N/A | #N/A | #N/A | #N/A
0 |  | #VALUE! | #VALUE! | 0 | 0 | 0 | 3127 | 46746 | #N/A | #N/A | #N/A | #N/A | #N/A | #N/A
0 |  | #VALUE! | #VALUE! | 0 | 0 | 0 | 3128 | 46747 | #N/A | #N/A | #N/A | #N/A | #N/A | #N/A
0 |  | #VALUE! | #VALUE! | 0 | 0 | 0 | 3129 | 46748 | #N/A | #N/A | #N/A | #N/A | #N/A | #N/A
0 |  | #VALUE! | #VALUE! | 0 | 0 | 0 | 3130 | 46749 | #N/A | #N/A | #N/A | #N/A | #N/A | #N/A
0 |  | #VALUE! | #VALUE! | 0 | 0 | 0 | 3131 | 46750 | #N/A | #N/A | #N/A | #N/A | #N/A | #N/A
0 |  | #VALUE! | #VALUE! | 0 | 0 | 0 | 3132 | 46751 | #N/A | #N/A | #N/A | #N/A | #N/A | #N/A
0 |  | #VALUE! | #VALUE! | 0 | 0 | 0 | 3133 | 46752 | #N/A | #N/A | #N/A | #N/A | #N/A | #N/A
0 |  | #VALUE! | #VALUE! | 0 | 0 | 0 | 3134 | 46753 | #N/A | #N/A | #N/A | #N/A | #N/A | #N/A
0 |  | #VALUE! | #VALUE! | 0 | 0 | 0 | 3135 | 46754 | #N/A | #N/A | #N/A | #N/A | #N/A | #N/A
0 |  | #VALUE! | #VALUE! | 0 | 0 | 0 | 3136 | 46755 | #N/A | #N/A | #N/A | #N/A | #N/A | #N/A
0 |  | #VALUE! | #VALUE! | 0 | 0 | 0 | 3137 | 46756 | #N/A | #N/A | #N/A | #N/A | #N/A | #N/A
0 |  | #VALUE! | #VALUE! | 0 | 0 | 0 | 3138 | 46757 | #N/A | #N/A | #N/A | #N/A | #N/A | #N/A
0 |  | #VALUE! | #VALUE! | 0 | 0 | 0 | 3139 | 46758 | #N/A | #N/A | #N/A | #N/A | #N/A | #N/A
0 |  | #VALUE! | #VALUE! | 0 | 0 | 0 | 3140 | 46759 | #N/A | #N/A | #N/A | #N/A | #N/A | #N/A
0 |  | #VALUE! | #VALUE! | 0 | 0 | 0 | 3141 | 46760 | #N/A | #N/A | #N/A | #N/A | #N/A | #N/A
0 |  | #VALUE! | #VALUE! | 0 | 0 | 0 | 3142 | 46761 | #N/A | #N/A | #N/A | #N/A | #N/A | #N/A
0 |  | #VALUE! | #VALUE! | 0 | 0 | 0 | 3143 | 46762 | #N/A | #N/A | #N/A | #N/A | #N/A | #N/A
0 |  | #VALUE! | #VALUE! | 0 | 0 | 0 | 3144 | 46763 | #N/A | #N/A | #N/A | #N/A | #N/A | #N/A
0 |  | #VALUE! | #VALUE! | 0 | 0 | 0 | 3145 | 46764 | #N/A | #N/A | #N/A | #N/A | #N/A | #N/A
0 |  | #VALUE! | #VALUE! | 0 | 0 | 0 | 3146 | 46765 | #N/A | #N/A | #N/A | #N/A | #N/A | #N/A
0 |  | #VALUE! | #VALUE! | 0 | 0 | 0 | 3147 | 46766 | #N/A | #N/A | #N/A | #N/A | #N/A | #N/A
0 |  | #VALUE! | #VALUE! | 0 | 0 | 0 | 3148 | 46767 | #N/A | #N/A | #N/A | #N/A | #N/A | #N/A
0 |  | #VALUE! | #VALUE! | 0 | 0 | 0 | 3149 | 46768 | #N/A | #N/A | #N/A | #N/A | #N/A | #N/A
0 |  | #VALUE! | #VALUE! | 0 | 0 | 0 | 3150 | 46769 | #N/A | #N/A | #N/A | #N/A | #N/A | #N/A
0 |  | #VALUE! | #VALUE! | 0 | 0 | 0 | 3151 | 46770 | #N/A | #N/A | #N/A | #N/A | #N/A | #N/A
0 |  | #VALUE! | #VALUE! | 0 | 0 | 0 | 3152 | 46771 | #N/A | #N/A | #N/A | #N/A | #N/A | #N/A
0 |  | #VALUE! | #VALUE! | 0 | 0 | 0 | 3153 | 46772 | #N/A | #N/A | #N/A | #N/A | #N/A | #N/A
0 |  | #VALUE! | #VALUE! | 0 | 0 | 0 | 3154 | 46773 | #N/A | #N/A | #N/A | #N/A | #N/A | #N/A
0 |  | #VALUE! | #VALUE! | 0 | 0 | 0 | 3155 | 46774 | #N/A | #N/A | #N/A | #N/A | #N/A | #N/A
0 |  | #VALUE! | #VALUE! | 0 | 0 | 0 | 3156 | 46775 | #N/A | #N/A | #N/A | #N/A | #N/A | #N/A
0 |  | #VALUE! | #VALUE! | 0 | 0 | 0 | 3157 | 46776 | #N/A | #N/A | #N/A | #N/A | #N/A | #N/A
0 |  | #VALUE! | #VALUE! | 0 | 0 | 0 | 3158 | 46777 | #N/A | #N/A | #N/A | #N/A | #N/A | #N/A
0 |  | #VALUE! | #VALUE! | 0 | 0 | 0 | 3159 | 46778 | #N/A | #N/A | #N/A | #N/A | #N/A | #N/A
0 |  | #VALUE! | #VALUE! | 0 | 0 | 0 | 3160 | 46779 | #N/A | #N/A | #N/A | #N/A | #N/A | #N/A
0 |  | #VALUE! | #VALUE! | 0 | 0 | 0 | 3161 | 46780 | #N/A | #N/A | #N/A | #N/A | #N/A | #N/A
0 |  | #VALUE! | #VALUE! | 0 | 0 | 0 | 3162 | 46781 | #N/A | #N/A | #N/A | #N/A | #N/A | #N/A
0 |  | #VALUE! | #VALUE! | 0 | 0 | 0 | 3163 | 46782 | #N/A | #N/A | #N/A | #N/A | #N/A | #N/A
0 |  | #VALUE! | #VALUE! | 0 | 0 | 0 | 3164 | 46783 | #N/A | #N/A | #N/A | #N/A | #N/A | #N/A
0 |  | #VALUE! | #VALUE! | 0 | 0 | 0 | 3165 | 46784 | #N/A | #N/A | #N/A | #N/A | #N/A | #N/A
0 |  | #VALUE! | #VALUE! | 0 | 0 | 0 | 3166 | 46785 | #N/A | #N/A | #N/A | #N/A | #N/A | #N/A
0 |  | #VALUE! | #VALUE! | 0 | 0 | 0 | 3167 | 46786 | #N/A | #N/A | #N/A | #N/A | #N/A | #N/A
0 |  | #VALUE! | #VALUE! | 0 | 0 | 0 | 3168 | 46787 | #N/A | #N/A | #N/A | #N/A | #N/A | #N/A
0 |  | #VALUE! | #VALUE! | 0 | 0 | 0 | 3169 | 46788 | #N/A | #N/A | #N/A | #N/A | #N/A | #N/A
0 |  | #VALUE! | #VALUE! | 0 | 0 | 0 | 3170 | 46789 | #N/A | #N/A | #N/A | #N/A | #N/A | #N/A
0 |  | #VALUE! | #VALUE! | 0 | 0 | 0 | 3171 | 46790 | #N/A | #N/A | #N/A | #N/A | #N/A | #N/A
0 |  | #VALUE! | #VALUE! | 0 | 0 | 0 | 3172 | 46791 | #N/A | #N/A | #N/A | #N/A | #N/A | #N/A
0 |  | #VALUE! | #VALUE! | 0 | 0 | 0 | 3173 | 46792 | #N/A | #N/A | #N/A | #N/A | #N/A | #N/A
0 |  | #VALUE! | #VALUE! | 0 | 0 | 0 | 3174 | 46793 | #N/A | #N/A | #N/A | #N/A | #N/A | #N/A
0 |  | #VALUE! | #VALUE! | 0 | 0 | 0 | 3175 | 46794 | #N/A | #N/A | #N/A | #N/A | #N/A | #N/A
0 |  | #VALUE! | #VALUE! | 0 | 0 | 0 | 3176 | 46795 | #N/A | #N/A | #N/A | #N/A | #N/A | #N/A
0 |  | #VALUE! | #VALUE! | 0 | 0 | 0 | 3177 | 46796 | #N/A | #N/A | #N/A | #N/A | #N/A | #N/A
0 |  | #VALUE! | #VALUE! | 0 | 0 | 0 | 3178 | 46797 | #N/A | #N/A | #N/A | #N/A | #N/A | #N/A
0 |  | #VALUE! | #VALUE! | 0 | 0 | 0 | 3179 | 46798 | #N/A | #N/A | #N/A | #N/A | #N/A | #N/A
0 |  | #VALUE! | #VALUE! | 0 | 0 | 0 | 3180 | 46799 | #N/A | #N/A | #N/A | #N/A | #N/A | #N/A
0 |  | #VALUE! | #VALUE! | 0 | 0 | 0 | 3181 | 46800 | #N/A | #N/A | #N/A | #N/A | #N/A | #N/A
0 |  | #VALUE! | #VALUE! | 0 | 0 | 0 | 3182 | 46801 | #N/A | #N/A | #N/A | #N/A | #N/A | #N/A
0 |  | #VALUE! | #VALUE! | 0 | 0 | 0 | 3183 | 46802 | #N/A | #N/A | #N/A | #N/A | #N/A | #N/A
0 |  | #VALUE! | #VALUE! | 0 | 0 | 0 | 3184 | 46803 | #N/A | #N/A | #N/A | #N/A | #N/A | #N/A
0 |  | #VALUE! | #VALUE! | 0 | 0 | 0 | 3185 | 46804 | #N/A | #N/A | #N/A | #N/A | #N/A | #N/A
0 |  | #VALUE! | #VALUE! | 0 | 0 | 0 | 3186 | 46805 | #N/A | #N/A | #N/A | #N/A | #N/A | #N/A
0 |  | #VALUE! | #VALUE! | 0 | 0 | 0 | 3187 | 46806 | #N/A | #N/A | #N/A | #N/A | #N/A | #N/A
0 |  | #VALUE! | #VALUE! | 0 | 0 | 0 | 3188 | 46807 | #N/A | #N/A | #N/A | #N/A | #N/A | #N/A
0 |  | #VALUE! | #VALUE! | 0 | 0 | 0 | 3189 | 46808 | #N/A | #N/A | #N/A | #N/A | #N/A | #N/A
0 |  | #VALUE! | #VALUE! | 0 | 0 | 0 | 3190 | 46809 | #N/A | #N/A | #N/A | #N/A | #N/A | #N/A
0 |  | #VALUE! | #VALUE! | 0 | 0 | 0 | 3191 | 46810 | #N/A | #N/A | #N/A | #N/A | #N/A | #N/A
0 |  | #VALUE! | #VALUE! | 0 | 0 | 0 | 3192 | 46811 | #N/A | #N/A | #N/A | #N/A | #N/A | #N/A
0 |  | #VALUE! | #VALUE! | 0 | 0 | 0 | 3193 | 46812 | #N/A | #N/A | #N/A | #N/A | #N/A | #N/A
0 |  | #VALUE! | #VALUE! | 0 | 0 | 0 | 3194 | 46813 | #N/A | #N/A | #N/A | #N/A | #N/A | #N/A
0 |  | #VALUE! | #VALUE! | 0 | 0 | 0 | 3195 | 46814 | #N/A | #N/A | #N/A | #N/A | #N/A | #N/A
0 |  | #VALUE! | #VALUE! | 0 | 0 | 0 | 3196 | 46815 | #N/A | #N/A | #N/A | #N/A | #N/A | #N/A
0 |  | #VALUE! | #VALUE! | 0 | 0 | 0 | 3197 | 46816 | #N/A | #N/A | #N/A | #N/A | #N/A | #N/A
0 |  | #VALUE! | #VALUE! | 0 | 0 | 0 | 3198 | 46817 | #N/A | #N/A | #N/A | #N/A | #N/A | #N/A
0 |  | #VALUE! | #VALUE! | 0 | 0 | 0 | 3199 | 46818 | #N/A | #N/A | #N/A | #N/A | #N/A | #N/A
0 |  | #VALUE! | #VALUE! | 0 | 0 | 0 | 3200 | 46819 | #N/A | #N/A | #N/A | #N/A | #N/A | #N/A
0 |  | #VALUE! | #VALUE! | 0 | 0 | 0 | 3201 | 46820 | #N/A | #N/A | #N/A | #N/A | #N/A | #N/A
0 |  | #VALUE! | #VALUE! | 0 | 0 | 0 | 3202 | 46821 | #N/A | #N/A | #N/A | #N/A | #N/A | #N/A
0 |  | #VALUE! | #VALUE! | 0 | 0 | 0 | 3203 | 46822 | #N/A | #N/A | #N/A | #N/A | #N/A | #N/A
0 |  | #VALUE! | #VALUE! | 0 | 0 | 0 | 3204 | 46823 | #N/A | #N/A | #N/A | #N/A | #N/A | #N/A
0 |  | #VALUE! | #VALUE! | 0 | 0 | 0 | 3205 | 46824 | #N/A | #N/A | #N/A | #N/A | #N/A | #N/A
0 |  | #VALUE! | #VALUE! | 0 | 0 | 0 | 3206 | 46825 | #N/A | #N/A | #N/A | #N/A | #N/A | #N/A
0 |  | #VALUE! | #VALUE! | 0 | 0 | 0 | 3207 | 46826 | #N/A | #N/A | #N/A | #N/A | #N/A | #N/A
0 |  | #VALUE! | #VALUE! | 0 | 0 | 0 | 3208 | 46827 | #N/A | #N/A | #N/A | #N/A | #N/A | #N/A
0 |  | #VALUE! | #VALUE! | 0 | 0 | 0 | 3209 | 46828 | #N/A | #N/A | #N/A | #N/A | #N/A | #N/A
0 |  | #VALUE! | #VALUE! | 0 | 0 | 0 | 3210 | 46829 | #N/A | #N/A | #N/A | #N/A | #N/A | #N/A
0 |  | #VALUE! | #VALUE! | 0 | 0 | 0 | 3211 | 46830 | #N/A | #N/A | #N/A | #N/A | #N/A | #N/A
0 |  | #VALUE! | #VALUE! | 0 | 0 | 0 | 3212 | 46831 | #N/A | #N/A | #N/A | #N/A | #N/A | #N/A
0 |  | #VALUE! | #VALUE! | 0 | 0 | 0 | 3213 | 46832 | #N/A | #N/A | #N/A | #N/A | #N/A | #N/A
0 |  | #VALUE! | #VALUE! | 0 | 0 | 0 | 3214 | 46833 | #N/A | #N/A | #N/A | #N/A | #N/A | #N/A
0 |  | #VALUE! | #VALUE! | 0 | 0 | 0 | 3215 | 46834 | #N/A | #N/A | #N/A | #N/A | #N/A | #N/A
0 |  | #VALUE! | #VALUE! | 0 | 0 | 0 | 3216 | 46835 | #N/A | #N/A | #N/A | #N/A | #N/A | #N/A
0 |  | #VALUE! | #VALUE! | 0 | 0 | 0 | 3217 | 46836 | #N/A | #N/A | #N/A | #N/A | #N/A | #N/A
0 |  | #VALUE! | #VALUE! | 0 | 0 | 0 | 3218 | 46837 | #N/A | #N/A | #N/A | #N/A | #N/A | #N/A
0 |  | #VALUE! | #VALUE! | 0 | 0 | 0 | 3219 | 46838 | #N/A | #N/A | #N/A | #N/A | #N/A | #N/A
0 |  | #VALUE! | #VALUE! | 0 | 0 | 0 | 3220 | 46839 | #N/A | #N/A | #N/A | #N/A | #N/A | #N/A
0 |  | #VALUE! | #VALUE! | 0 | 0 | 0 | 3221 | 46840 | #N/A | #N/A | #N/A | #N/A | #N/A | #N/A
0 |  | #VALUE! | #VALUE! | 0 | 0 | 0 | 3222 | 46841 | #N/A | #N/A | #N/A | #N/A | #N/A | #N/A
0 |  | #VALUE! | #VALUE! | 0 | 0 | 0 | 3223 | 46842 | #N/A | #N/A | #N/A | #N/A | #N/A | #N/A
0 |  | #VALUE! | #VALUE! | 0 | 0 | 0 | 3224 | 46843 | #N/A | #N/A | #N/A | #N/A | #N/A | #N/A
0 |  | #VALUE! | #VALUE! | 0 | 0 | 0 | 3225 | 46844 | #N/A | #N/A | #N/A | #N/A | #N/A | #N/A
0 |  | #VALUE! | #VALUE! | 0 | 0 | 0 | 3226 | 46845 | #N/A | #N/A | #N/A | #N/A | #N/A | #N/A
0 |  | #VALUE! | #VALUE! | 0 | 0 | 0 | 3227 | 46846 | #N/A | #N/A | #N/A | #N/A | #N/A | #N/A
0 |  | #VALUE! | #VALUE! | 0 | 0 | 0 | 3228 | 46847 | #N/A | #N/A | #N/A | #N/A | #N/A | #N/A
0 |  | #VALUE! | #VALUE! | 0 | 0 | 0 | 3229 | 46848 | #N/A | #N/A | #N/A | #N/A | #N/A | #N/A
0 |  | #VALUE! | #VALUE! | 0 | 0 | 0 | 3230 | 46849 | #N/A | #N/A | #N/A | #N/A | #N/A | #N/A
0 |  | #VALUE! | #VALUE! | 0 | 0 | 0 | 3231 | 46850 | #N/A | #N/A | #N/A | #N/A | #N/A | #N/A
0 |  | #VALUE! | #VALUE! | 0 | 0 | 0 | 3232 | 46851 | #N/A | #N/A | #N/A | #N/A | #N/A | #N/A
0 |  | #VALUE! | #VALUE! | 0 | 0 | 0 | 3233 | 46852 | #N/A | #N/A | #N/A | #N/A | #N/A | #N/A
0 |  | #VALUE! | #VALUE! | 0 | 0 | 0 | 3234 | 46853 | #N/A | #N/A | #N/A | #N/A | #N/A | #N/A
0 |  | #VALUE! | #VALUE! | 0 | 0 | 0 | 3235 | 46854 | #N/A | #N/A | #N/A | #N/A | #N/A | #N/A
0 |  | #VALUE! | #VALUE! | 0 | 0 | 0 | 3236 | 46855 | #N/A | #N/A | #N/A | #N/A | #N/A | #N/A
0 |  | #VALUE! | #VALUE! | 0 | 0 | 0 | 3237 | 46856 | #N/A | #N/A | #N/A | #N/A | #N/A | #N/A
0 |  | #VALUE! | #VALUE! | 0 | 0 | 0 | 3238 | 46857 | #N/A | #N/A | #N/A | #N/A | #N/A | #N/A
0 |  | #VALUE! | #VALUE! | 0 | 0 | 0 | 3239 | 46858 | #N/A | #N/A | #N/A | #N/A | #N/A | #N/A
0 |  | #VALUE! | #VALUE! | 0 | 0 | 0 | 3240 | 46859 | #N/A | #N/A | #N/A | #N/A | #N/A | #N/A
0 |  | #VALUE! | #VALUE! | 0 | 0 | 0 | 3241 | 46860 | #N/A | #N/A | #N/A | #N/A | #N/A | #N/A
0 |  | #VALUE! | #VALUE! | 0 | 0 | 0 | 3242 | 46861 | #N/A | #N/A | #N/A | #N/A | #N/A | #N/A
0 |  | #VALUE! | #VALUE! | 0 | 0 | 0 | 3243 | 46862 | #N/A | #N/A | #N/A | #N/A | #N/A | #N/A
0 |  | #VALUE! | #VALUE! | 0 | 0 | 0 | 3244 | 46863 | #N/A | #N/A | #N/A | #N/A | #N/A | #N/A
0 |  | #VALUE! | #VALUE! | 0 | 0 | 0 | 3245 | 46864 | #N/A | #N/A | #N/A | #N/A | #N/A | #N/A
0 |  | #VALUE! | #VALUE! | 0 | 0 | 0 | 3246 | 46865 | #N/A | #N/A | #N/A | #N/A | #N/A | #N/A
0 |  | #VALUE! | #VALUE! | 0 | 0 | 0 | 3247 | 46866 | #N/A | #N/A | #N/A | #N/A | #N/A | #N/A
0 |  | #VALUE! | #VALUE! | 0 | 0 | 0 | 3248 | 46867 | #N/A | #N/A | #N/A | #N/A | #N/A | #N/A
0 |  | #VALUE! | #VALUE! | 0 | 0 | 0 | 3249 | 46868 | #N/A | #N/A | #N/A | #N/A | #N/A | #N/A
0 |  | #VALUE! | #VALUE! | 0 | 0 | 0 | 3250 | 46869 | #N/A | #N/A | #N/A | #N/A | #N/A | #N/A
0 |  | #VALUE! | #VALUE! | 0 | 0 | 0 | 3251 | 46870 | #N/A | #N/A | #N/A | #N/A | #N/A | #N/A
0 |  | #VALUE! | #VALUE! | 0 | 0 | 0 | 3252 | 46871 | #N/A | #N/A | #N/A | #N/A | #N/A | #N/A
0 |  | #VALUE! | #VALUE! | 0 | 0 | 0 | 3253 | 46872 | #N/A | #N/A | #N/A | #N/A | #N/A | #N/A
0 |  | #VALUE! | #VALUE! | 0 | 0 | 0 | 3254 | 46873 | #N/A | #N/A | #N/A | #N/A | #N/A | #N/A
0 |  | #VALUE! | #VALUE! | 0 | 0 | 0 | 3255 | 46874 | #N/A | #N/A | #N/A | #N/A | #N/A | #N/A
0 |  | #VALUE! | #VALUE! | 0 | 0 | 0 | 3256 | 46875 | #N/A | #N/A | #N/A | #N/A | #N/A | #N/A
0 |  | #VALUE! | #VALUE! | 0 | 0 | 0 | 3257 | 46876 | #N/A | #N/A | #N/A | #N/A | #N/A | #N/A
0 |  | #VALUE! | #VALUE! | 0 | 0 | 0 | 3258 | 46877 | #N/A | #N/A | #N/A | #N/A | #N/A | #N/A
0 |  | #VALUE! | #VALUE! | 0 | 0 | 0 | 3259 | 46878 | #N/A | #N/A | #N/A | #N/A | #N/A | #N/A
0 |  | #VALUE! | #VALUE! | 0 | 0 | 0 | 3260 | 46879 | #N/A | #N/A | #N/A | #N/A | #N/A | #N/A
0 |  | #VALUE! | #VALUE! | 0 | 0 | 0 | 3261 | 46880 | #N/A | #N/A | #N/A | #N/A | #N/A | #N/A
0 |  | #VALUE! | #VALUE! | 0 | 0 | 0 | 3262 | 46881 | #N/A | #N/A | #N/A | #N/A | #N/A | #N/A
0 |  | #VALUE! | #VALUE! | 0 | 0 | 0 | 3263 | 46882 | #N/A | #N/A | #N/A | #N/A | #N/A | #N/A
0 |  | #VALUE! | #VALUE! | 0 | 0 | 0 | 3264 | 46883 | #N/A | #N/A | #N/A | #N/A | #N/A | #N/A
0 |  | #VALUE! | #VALUE! | 0 | 0 | 0 | 3265 | 46884 | #N/A | #N/A | #N/A | #N/A | #N/A | #N/A
0 |  | #VALUE! | #VALUE! | 0 | 0 | 0 | 3266 | 46885 | #N/A | #N/A | #N/A | #N/A | #N/A | #N/A
0 |  | #VALUE! | #VALUE! | 0 | 0 | 0 | 3267 | 46886 | #N/A | #N/A | #N/A | #N/A | #N/A | #N/A
0 |  | #VALUE! | #VALUE! | 0 | 0 | 0 | 3268 | 46887 | #N/A | #N/A | #N/A | #N/A | #N/A | #N/A
0 |  | #VALUE! | #VALUE! | 0 | 0 | 0 | 3269 | 46888 | #N/A | #N/A | #N/A | #N/A | #N/A | #N/A
0 |  | #VALUE! | #VALUE! | 0 | 0 | 0 | 3270 | 46889 | #N/A | #N/A | #N/A | #N/A | #N/A | #N/A
0 |  | #VALUE! | #VALUE! | 0 | 0 | 0 | 3271 | 46890 | #N/A | #N/A | #N/A | #N/A | #N/A | #N/A
0 |  | #VALUE! | #VALUE! | 0 | 0 | 0 | 3272 | 46891 | #N/A | #N/A | #N/A | #N/A | #N/A | #N/A
0 |  | #VALUE! | #VALUE! | 0 | 0 | 0 | 3273 | 46892 | #N/A | #N/A | #N/A | #N/A | #N/A | #N/A
0 |  | #VALUE! | #VALUE! | 0 | 0 | 0 | 3274 | 46893 | #N/A | #N/A | #N/A | #N/A | #N/A | #N/A
0 |  | #VALUE! | #VALUE! | 0 | 0 | 0 | 3275 | 46894 | #N/A | #N/A | #N/A | #N/A | #N/A | #N/A
0 |  | #VALUE! | #VALUE! | 0 | 0 | 0 | 3276 | 46895 | #N/A | #N/A | #N/A | #N/A | #N/A | #N/A
0 |  | #VALUE! | #VALUE! | 0 | 0 | 0 | 3277 | 46896 | #N/A | #N/A | #N/A | #N/A | #N/A | #N/A
0 |  | #VALUE! | #VALUE! | 0 | 0 | 0 | 3278 | 46897 | #N/A | #N/A | #N/A | #N/A | #N/A | #N/A
0 |  | #VALUE! | #VALUE! | 0 | 0 | 0 | 3279 | 46898 | #N/A | #N/A | #N/A | #N/A | #N/A | #N/A
0 |  | #VALUE! | #VALUE! | 0 | 0 | 0 | 3280 | 46899 | #N/A | #N/A | #N/A | #N/A | #N/A | #N/A
0 |  | #VALUE! | #VALUE! | 0 | 0 | 0 | 3281 | 46900 | #N/A | #N/A | #N/A | #N/A | #N/A | #N/A
0 |  | #VALUE! | #VALUE! | 0 | 0 | 0 | 3282 | 46901 | #N/A | #N/A | #N/A | #N/A | #N/A | #N/A
0 |  | #VALUE! | #VALUE! | 0 | 0 | 0 | 3283 | 46902 | #N/A | #N/A | #N/A | #N/A | #N/A | #N/A
0 |  | #VALUE! | #VALUE! | 0 | 0 | 0 | 3284 | 46903 | #N/A | #N/A | #N/A | #N/A | #N/A | #N/A
0 |  | #VALUE! | #VALUE! | 0 | 0 | 0 | 3285 | 46904 | #N/A | #N/A | #N/A | #N/A | #N/A | #N/A
0 |  | #VALUE! | #VALUE! | 0 | 0 | 0 | 3286 | 46905 | #N/A | #N/A | #N/A | #N/A | #N/A | #N/A
0 |  | #VALUE! | #VALUE! | 0 | 0 | 0 | 3287 | 46906 | #N/A | #N/A | #N/A | #N/A | #N/A | #N/A
0 |  | #VALUE! | #VALUE! | 0 | 0 | 0 | 3288 | 46907 | #N/A | #N/A | #N/A | #N/A | #N/A | #N/A
0 |  | #VALUE! | #VALUE! | 0 | 0 | 0 | 3289 | 46908 | #N/A | #N/A | #N/A | #N/A | #N/A | #N/A
0 |  | #VALUE! | #VALUE! | 0 | 0 | 0 | 3290 | 46909 | #N/A | #N/A | #N/A | #N/A | #N/A | #N/A
0 |  | #VALUE! | #VALUE! | 0 | 0 | 0 | 3291 | 46910 | #N/A | #N/A | #N/A | #N/A | #N/A | #N/A
0 |  | #VALUE! | #VALUE! | 0 | 0 | 0 | 3292 | 46911 | #N/A | #N/A | #N/A | #N/A | #N/A | #N/A
0 |  | #VALUE! | #VALUE! | 0 | 0 | 0 | 3293 | 46912 | #N/A | #N/A | #N/A | #N/A | #N/A | #N/A
0 |  | #VALUE! | #VALUE! | 0 | 0 | 0 | 3294 | 46913 | #N/A | #N/A | #N/A | #N/A | #N/A | #N/A
0 |  | #VALUE! | #VALUE! | 0 | 0 | 0 | 3295 | 46914 | #N/A | #N/A | #N/A | #N/A | #N/A | #N/A
0 |  | #VALUE! | #VALUE! | 0 | 0 | 0 | 3296 | 46915 | #N/A | #N/A | #N/A | #N/A | #N/A | #N/A
0 |  | #VALUE! | #VALUE! | 0 | 0 | 0 | 3297 | 46916 | #N/A | #N/A | #N/A | #N/A | #N/A | #N/A
0 |  | #VALUE! | #VALUE! | 0 | 0 | 0 | 3298 | 46917 | #N/A | #N/A | #N/A | #N/A | #N/A | #N/A
0 |  | #VALUE! | #VALUE! | 0 | 0 | 0 | 3299 | 46918 | #N/A | #N/A | #N/A | #N/A | #N/A | #N/A
0 |  | #VALUE! | #VALUE! | 0 | 0 | 0 | 3300 | 46919 | #N/A | #N/A | #N/A | #N/A | #N/A | #N/A
0 |  | #VALUE! | #VALUE! | 0 | 0 | 0 | 3301 | 46920 | #N/A | #N/A | #N/A | #N/A | #N/A | #N/A
0 |  | #VALUE! | #VALUE! | 0 | 0 | 0 | 3302 | 46921 | #N/A | #N/A | #N/A | #N/A | #N/A | #N/A
0 |  | #VALUE! | #VALUE! | 0 | 0 | 0 | 3303 | 46922 | #N/A | #N/A | #N/A | #N/A | #N/A | #N/A
0 |  | #VALUE! | #VALUE! | 0 | 0 | 0 | 3304 | 46923 | #N/A | #N/A | #N/A | #N/A | #N/A | #N/A
0 |  | #VALUE! | #VALUE! | 0 | 0 | 0 | 3305 | 46924 | #N/A | #N/A | #N/A | #N/A | #N/A | #N/A
0 |  | #VALUE! | #VALUE! | 0 | 0 | 0 | 3306 | 46925 | #N/A | #N/A | #N/A | #N/A | #N/A | #N/A
0 |  | #VALUE! | #VALUE! | 0 | 0 | 0 | 3307 | 46926 | #N/A | #N/A | #N/A | #N/A | #N/A | #N/A
0 |  | #VALUE! | #VALUE! | 0 | 0 | 0 | 3308 | 46927 | #N/A | #N/A | #N/A | #N/A | #N/A | #N/A
0 |  | #VALUE! | #VALUE! | 0 | 0 | 0 | 3309 | 46928 | #N/A | #N/A | #N/A | #N/A | #N/A | #N/A
0 |  | #VALUE! | #VALUE! | 0 | 0 | 0 | 3310 | 46929 | #N/A | #N/A | #N/A | #N/A | #N/A | #N/A
0 |  | #VALUE! | #VALUE! | 0 | 0 | 0 | 3311 | 46930 | #N/A | #N/A | #N/A | #N/A | #N/A | #N/A
0 |  | #VALUE! | #VALUE! | 0 | 0 | 0 | 3312 | 46931 | #N/A | #N/A | #N/A | #N/A | #N/A | #N/A
0 |  | #VALUE! | #VALUE! | 0 | 0 | 0 | 3313 | 46932 | #N/A | #N/A | #N/A | #N/A | #N/A | #N/A
0 |  | #VALUE! | #VALUE! | 0 | 0 | 0 | 3314 | 46933 | #N/A | #N/A | #N/A | #N/A | #N/A | #N/A
0 |  | #VALUE! | #VALUE! | 0 | 0 | 0 | 3315 | 46934 | #N/A | #N/A | #N/A | #N/A | #N/A | #N/A
0 |  | #VALUE! | #VALUE! | 0 | 0 | 0 | 3316 | 46935 | #N/A | #N/A | #N/A | #N/A | #N/A | #N/A
0 |  | #VALUE! | #VALUE! | 0 | 0 | 0 | 3317 | 46936 | #N/A | #N/A | #N/A | #N/A | #N/A | #N/A
0 |  | #VALUE! | #VALUE! | 0 | 0 | 0 | 3318 | 46937 | #N/A | #N/A | #N/A | #N/A | #N/A | #N/A
0 |  | #VALUE! | #VALUE! | 0 | 0 | 0 | 3319 | 46938 | #N/A | #N/A | #N/A | #N/A | #N/A | #N/A
0 |  | #VALUE! | #VALUE! | 0 | 0 | 0 | 3320 | 46939 | #N/A | #N/A | #N/A | #N/A | #N/A | #N/A
0 |  | #VALUE! | #VALUE! | 0 | 0 | 0 | 3321 | 46940 | #N/A | #N/A | #N/A | #N/A | #N/A | #N/A
0 |  | #VALUE! | #VALUE! | 0 | 0 | 0 | 3322 | 46941 | #N/A | #N/A | #N/A | #N/A | #N/A | #N/A
0 |  | #VALUE! | #VALUE! | 0 | 0 | 0 | 3323 | 46942 | #N/A | #N/A | #N/A | #N/A | #N/A | #N/A
0 |  | #VALUE! | #VALUE! | 0 | 0 | 0 | 3324 | 46943 | #N/A | #N/A | #N/A | #N/A | #N/A | #N/A
0 |  | #VALUE! | #VALUE! | 0 | 0 | 0 | 3325 | 46944 | #N/A | #N/A | #N/A | #N/A | #N/A | #N/A
0 |  | #VALUE! | #VALUE! | 0 | 0 | 0 | 3326 | 46945 | #N/A | #N/A | #N/A | #N/A | #N/A | #N/A
0 |  | #VALUE! | #VALUE! | 0 | 0 | 0 | 3327 | 46946 | #N/A | #N/A | #N/A | #N/A | #N/A | #N/A
0 |  | #VALUE! | #VALUE! | 0 | 0 | 0 | 3328 | 46947 | #N/A | #N/A | #N/A | #N/A | #N/A | #N/A
0 |  | #VALUE! | #VALUE! | 0 | 0 | 0 | 3329 | 46948 | #N/A | #N/A | #N/A | #N/A | #N/A | #N/A
0 |  | #VALUE! | #VALUE! | 0 | 0 | 0 | 3330 | 46949 | #N/A | #N/A | #N/A | #N/A | #N/A | #N/A
0 |  | #VALUE! | #VALUE! | 0 | 0 | 0 | 3331 | 46950 | #N/A | #N/A | #N/A | #N/A | #N/A | #N/A
0 |  | #VALUE! | #VALUE! | 0 | 0 | 0 | 3332 | 46951 | #N/A | #N/A | #N/A | #N/A | #N/A | #N/A
0 |  | #VALUE! | #VALUE! | 0 | 0 | 0 | 3333 | 46952 | #N/A | #N/A | #N/A | #N/A | #N/A | #N/A
0 |  | #VALUE! | #VALUE! | 0 | 0 | 0 | 3334 | 46953 | #N/A | #N/A | #N/A | #N/A | #N/A | #N/A
0 |  | #VALUE! | #VALUE! | 0 | 0 | 0 | 3335 | 46954 | #N/A | #N/A | #N/A | #N/A | #N/A | #N/A
0 |  | #VALUE! | #VALUE! | 0 | 0 | 0 | 3336 | 46955 | #N/A | #N/A | #N/A | #N/A | #N/A | #N/A
0 |  | #VALUE! | #VALUE! | 0 | 0 | 0 | 3337 | 46956 | #N/A | #N/A | #N/A | #N/A | #N/A | #N/A
0 |  | #VALUE! | #VALUE! | 0 | 0 | 0 | 3338 | 46957 | #N/A | #N/A | #N/A | #N/A | #N/A | #N/A
0 |  | #VALUE! | #VALUE! | 0 | 0 | 0 | 3339 | 46958 | #N/A | #N/A | #N/A | #N/A | #N/A | #N/A
0 |  | #VALUE! | #VALUE! | 0 | 0 | 0 | 3340 | 46959 | #N/A | #N/A | #N/A | #N/A | #N/A | #N/A
0 |  | #VALUE! | #VALUE! | 0 | 0 | 0 | 3341 | 46960 | #N/A | #N/A | #N/A | #N/A | #N/A | #N/A
0 |  | #VALUE! | #VALUE! | 0 | 0 | 0 | 3342 | 46961 | #N/A | #N/A | #N/A | #N/A | #N/A | #N/A
0 |  | #VALUE! | #VALUE! | 0 | 0 | 0 | 3343 | 46962 | #N/A | #N/A | #N/A | #N/A | #N/A | #N/A
0 |  | #VALUE! | #VALUE! | 0 | 0 | 0 | 3344 | 46963 | #N/A | #N/A | #N/A | #N/A | #N/A | #N/A
0 |  | #VALUE! | #VALUE! | 0 | 0 | 0 | 3345 | 46964 | #N/A | #N/A | #N/A | #N/A | #N/A | #N/A
0 |  | #VALUE! | #VALUE! | 0 | 0 | 0 | 3346 | 46965 | #N/A | #N/A | #N/A | #N/A | #N/A | #N/A
0 |  | #VALUE! | #VALUE! | 0 | 0 | 0 | 3347 | 46966 | #N/A | #N/A | #N/A | #N/A | #N/A | #N/A
0 |  | #VALUE! | #VALUE! | 0 | 0 | 0 | 3348 | 46967 | #N/A | #N/A | #N/A | #N/A | #N/A | #N/A
0 |  | #VALUE! | #VALUE! | 0 | 0 | 0 | 3349 | 46968 | #N/A | #N/A | #N/A | #N/A | #N/A | #N/A
0 |  | #VALUE! | #VALUE! | 0 | 0 | 0 | 3350 | 46969 | #N/A | #N/A | #N/A | #N/A | #N/A | #N/A
0 |  | #VALUE! | #VALUE! | 0 | 0 | 0 | 3351 | 46970 | #N/A | #N/A | #N/A | #N/A | #N/A | #N/A
0 |  | #VALUE! | #VALUE! | 0 | 0 | 0 | 3352 | 46971 | #N/A | #N/A | #N/A | #N/A | #N/A | #N/A
0 |  | #VALUE! | #VALUE! | 0 | 0 | 0 | 3353 | 46972 | #N/A | #N/A | #N/A | #N/A | #N/A | #N/A
0 |  | #VALUE! | #VALUE! | 0 | 0 | 0 | 3354 | 46973 | #N/A | #N/A | #N/A | #N/A | #N/A | #N/A
0 |  | #VALUE! | #VALUE! | 0 | 0 | 0 | 3355 | 46974 | #N/A | #N/A | #N/A | #N/A | #N/A | #N/A
0 |  | #VALUE! | #VALUE! | 0 | 0 | 0 | 3356 | 46975 | #N/A | #N/A | #N/A | #N/A | #N/A | #N/A
0 |  | #VALUE! | #VALUE! | 0 | 0 | 0 | 3357 | 46976 | #N/A | #N/A | #N/A | #N/A | #N/A | #N/A
0 |  | #VALUE! | #VALUE! | 0 | 0 | 0 | 3358 | 46977 | #N/A | #N/A | #N/A | #N/A | #N/A | #N/A
0 |  | #VALUE! | #VALUE! | 0 | 0 | 0 | 3359 | 46978 | #N/A | #N/A | #N/A | #N/A | #N/A | #N/A
0 |  | #VALUE! | #VALUE! | 0 | 0 | 0 | 3360 | 46979 | #N/A | #N/A | #N/A | #N/A | #N/A | #N/A
0 |  | #VALUE! | #VALUE! | 0 | 0 | 0 | 3361 | 46980 | #N/A | #N/A | #N/A | #N/A | #N/A | #N/A
0 |  | #VALUE! | #VALUE! | 0 | 0 | 0 | 3362 | 46981 | #N/A | #N/A | #N/A | #N/A | #N/A | #N/A
0 |  | #VALUE! | #VALUE! | 0 | 0 | 0 | 3363 | 46982 | #N/A | #N/A | #N/A | #N/A | #N/A | #N/A
0 |  | #VALUE! | #VALUE! | 0 | 0 | 0 | 3364 | 46983 | #N/A | #N/A | #N/A | #N/A | #N/A | #N/A
0 |  | #VALUE! | #VALUE! | 0 | 0 | 0 | 3365 | 46984 | #N/A | #N/A | #N/A | #N/A | #N/A | #N/A
0 |  | #VALUE! | #VALUE! | 0 | 0 | 0 | 3366 | 46985 | #N/A | #N/A | #N/A | #N/A | #N/A | #N/A
0 |  | #VALUE! | #VALUE! | 0 | 0 | 0 | 3367 | 46986 | #N/A | #N/A | #N/A | #N/A | #N/A | #N/A
0 |  | #VALUE! | #VALUE! | 0 | 0 | 0 | 3368 | 46987 | #N/A | #N/A | #N/A | #N/A | #N/A | #N/A
0 |  | #VALUE! | #VALUE! | 0 | 0 | 0 | 3369 | 46988 | #N/A | #N/A | #N/A | #N/A | #N/A | #N/A
0 |  | #VALUE! | #VALUE! | 0 | 0 | 0 | 3370 | 46989 | #N/A | #N/A | #N/A | #N/A | #N/A | #N/A
0 |  | #VALUE! | #VALUE! | 0 | 0 | 0 | 3371 | 46990 | #N/A | #N/A | #N/A | #N/A | #N/A | #N/A
0 |  | #VALUE! | #VALUE! | 0 | 0 | 0 | 3372 | 46991 | #N/A | #N/A | #N/A | #N/A | #N/A | #N/A
0 |  | #VALUE! | #VALUE! | 0 | 0 | 0 | 3373 | 46992 | #N/A | #N/A | #N/A | #N/A | #N/A | #N/A
0 |  | #VALUE! | #VALUE! | 0 | 0 | 0 | 3374 | 46993 | #N/A | #N/A | #N/A | #N/A | #N/A | #N/A
0 |  | #VALUE! | #VALUE! | 0 | 0 | 0 | 3375 | 46994 | #N/A | #N/A | #N/A | #N/A | #N/A | #N/A
0 |  | #VALUE! | #VALUE! | 0 | 0 | 0 | 3376 | 46995 | #N/A | #N/A | #N/A | #N/A | #N/A | #N/A
0 |  | #VALUE! | #VALUE! | 0 | 0 | 0 | 3377 | 46996 | #N/A | #N/A | #N/A | #N/A | #N/A | #N/A
0 |  | #VALUE! | #VALUE! | 0 | 0 | 0 | 3378 | 46997 | #N/A | #N/A | #N/A | #N/A | #N/A | #N/A
0 |  | #VALUE! | #VALUE! | 0 | 0 | 0 | 3379 | 46998 | #N/A | #N/A | #N/A | #N/A | #N/A | #N/A
0 |  | #VALUE! | #VALUE! | 0 | 0 | 0 | 3380 | 46999 | #N/A | #N/A | #N/A | #N/A | #N/A | #N/A
0 |  | #VALUE! | #VALUE! | 0 | 0 | 0 | 3381 | 47000 | #N/A | #N/A | #N/A | #N/A | #N/A | #N/A
0 |  | #VALUE! | #VALUE! | 0 | 0 | 0 | 3382 | 47001 | #N/A | #N/A | #N/A | #N/A | #N/A | #N/A
0 |  | #VALUE! | #VALUE! | 0 | 0 | 0 | 3383 | 47002 | #N/A | #N/A | #N/A | #N/A | #N/A | #N/A
0 |  | #VALUE! | #VALUE! | 0 | 0 | 0 | 3384 | 47003 | #N/A | #N/A | #N/A | #N/A | #N/A | #N/A
0 |  | #VALUE! | #VALUE! | 0 | 0 | 0 | 3385 | 47004 | #N/A | #N/A | #N/A | #N/A | #N/A | #N/A
0 |  | #VALUE! | #VALUE! | 0 | 0 | 0 | 3386 | 47005 | #N/A | #N/A | #N/A | #N/A | #N/A | #N/A
0 |  | #VALUE! | #VALUE! | 0 | 0 | 0 | 3387 | 47006 | #N/A | #N/A | #N/A | #N/A | #N/A | #N/A
0 |  | #VALUE! | #VALUE! | 0 | 0 | 0 | 3388 | 47007 | #N/A | #N/A | #N/A | #N/A | #N/A | #N/A
0 |  | #VALUE! | #VALUE! | 0 | 0 | 0 | 3389 | 47008 | #N/A | #N/A | #N/A | #N/A | #N/A | #N/A
0 |  | #VALUE! | #VALUE! | 0 | 0 | 0 | 3390 | 47009 | #N/A | #N/A | #N/A | #N/A | #N/A | #N/A
0 |  | #VALUE! | #VALUE! | 0 | 0 | 0 | 3391 | 47010 | #N/A | #N/A | #N/A | #N/A | #N/A | #N/A
0 |  | #VALUE! | #VALUE! | 0 | 0 | 0 | 3392 | 47011 | #N/A | #N/A | #N/A | #N/A | #N/A | #N/A
0 |  | #VALUE! | #VALUE! | 0 | 0 | 0 | 3393 | 47012 | #N/A | #N/A | #N/A | #N/A | #N/A | #N/A
0 |  | #VALUE! | #VALUE! | 0 | 0 | 0 | 3394 | 47013 | #N/A | #N/A | #N/A | #N/A | #N/A | #N/A
0 |  | #VALUE! | #VALUE! | 0 | 0 | 0 | 3395 | 47014 | #N/A | #N/A | #N/A | #N/A | #N/A | #N/A
0 |  | #VALUE! | #VALUE! | 0 | 0 | 0 | 3396 | 47015 | #N/A | #N/A | #N/A | #N/A | #N/A | #N/A
0 |  | #VALUE! | #VALUE! | 0 | 0 | 0 | 3397 | 47016 | #N/A | #N/A | #N/A | #N/A | #N/A | #N/A
0 |  | #VALUE! | #VALUE! | 0 | 0 | 0 | 3398 | 47017 | #N/A | #N/A | #N/A | #N/A | #N/A | #N/A
0 |  | #VALUE! | #VALUE! | 0 | 0 | 0 | 3399 | 47018 | #N/A | #N/A | #N/A | #N/A | #N/A | #N/A
0 |  | #VALUE! | #VALUE! | 0 | 0 | 0 | 3400 | 47019 | #N/A | #N/A | #N/A | #N/A | #N/A | #N/A
0 |  | #VALUE! | #VALUE! | 0 | 0 | 0 | 3401 | 47020 | #N/A | #N/A | #N/A | #N/A | #N/A | #N/A
0 |  | #VALUE! | #VALUE! | 0 | 0 | 0 | 3402 | 47021 | #N/A | #N/A | #N/A | #N/A | #N/A | #N/A
0 |  | #VALUE! | #VALUE! | 0 | 0 | 0 | 3403 | 47022 | #N/A | #N/A | #N/A | #N/A | #N/A | #N/A
0 |  | #VALUE! | #VALUE! | 0 | 0 | 0 | 3404 | 47023 | #N/A | #N/A | #N/A | #N/A | #N/A | #N/A
0 |  | #VALUE! | #VALUE! | 0 | 0 | 0 | 3405 | 47024 | #N/A | #N/A | #N/A | #N/A | #N/A | #N/A
0 |  | #VALUE! | #VALUE! | 0 | 0 | 0 | 3406 | 47025 | #N/A | #N/A | #N/A | #N/A | #N/A | #N/A
0 |  | #VALUE! | #VALUE! | 0 | 0 | 0 | 3407 | 47026 | #N/A | #N/A | #N/A | #N/A | #N/A | #N/A
0 |  | #VALUE! | #VALUE! | 0 | 0 | 0 | 3408 | 47027 | #N/A | #N/A | #N/A | #N/A | #N/A | #N/A
0 |  | #VALUE! | #VALUE! | 0 | 0 | 0 | 3409 | 47028 | #N/A | #N/A | #N/A | #N/A | #N/A | #N/A
0 |  | #VALUE! | #VALUE! | 0 | 0 | 0 | 3410 | 47029 | #N/A | #N/A | #N/A | #N/A | #N/A | #N/A
0 |  | #VALUE! | #VALUE! | 0 | 0 | 0 | 3411 | 47030 | #N/A | #N/A | #N/A | #N/A | #N/A | #N/A
0 |  | #VALUE! | #VALUE! | 0 | 0 | 0 | 3412 | 47031 | #N/A | #N/A | #N/A | #N/A | #N/A | #N/A
0 |  | #VALUE! | #VALUE! | 0 | 0 | 0 | 3413 | 47032 | #N/A | #N/A | #N/A | #N/A | #N/A | #N/A
0 |  | #VALUE! | #VALUE! | 0 | 0 | 0 | 3414 | 47033 | #N/A | #N/A | #N/A | #N/A | #N/A | #N/A
0 |  | #VALUE! | #VALUE! | 0 | 0 | 0 | 3415 | 47034 | #N/A | #N/A | #N/A | #N/A | #N/A | #N/A
0 |  | #VALUE! | #VALUE! | 0 | 0 | 0 | 3416 | 47035 | #N/A | #N/A | #N/A | #N/A | #N/A | #N/A
0 |  | #VALUE! | #VALUE! | 0 | 0 | 0 | 3417 | 47036 | #N/A | #N/A | #N/A | #N/A | #N/A | #N/A
0 |  | #VALUE! | #VALUE! | 0 | 0 | 0 | 3418 | 47037 | #N/A | #N/A | #N/A | #N/A | #N/A | #N/A
0 |  | #VALUE! | #VALUE! | 0 | 0 | 0 | 3419 | 47038 | #N/A | #N/A | #N/A | #N/A | #N/A | #N/A
0 |  | #VALUE! | #VALUE! | 0 | 0 | 0 | 3420 | 47039 | #N/A | #N/A | #N/A | #N/A | #N/A | #N/A
0 |  | #VALUE! | #VALUE! | 0 | 0 | 0 | 3421 | 47040 | #N/A | #N/A | #N/A | #N/A | #N/A | #N/A
0 |  | #VALUE! | #VALUE! | 0 | 0 | 0 | 3422 | 47041 | #N/A | #N/A | #N/A | #N/A | #N/A | #N/A
0 |  | #VALUE! | #VALUE! | 0 | 0 | 0 | 3423 | 47042 | #N/A | #N/A | #N/A | #N/A | #N/A | #N/A
0 |  | #VALUE! | #VALUE! | 0 | 0 | 0 | 3424 | 47043 | #N/A | #N/A | #N/A | #N/A | #N/A | #N/A
0 |  | #VALUE! | #VALUE! | 0 | 0 | 0 | 3425 | 47044 | #N/A | #N/A | #N/A | #N/A | #N/A | #N/A
0 |  | #VALUE! | #VALUE! | 0 | 0 | 0 | 3426 | 47045 | #N/A | #N/A | #N/A | #N/A | #N/A | #N/A
0 |  | #VALUE! | #VALUE! | 0 | 0 | 0 | 3427 | 47046 | #N/A | #N/A | #N/A | #N/A | #N/A | #N/A
0 |  | #VALUE! | #VALUE! | 0 | 0 | 0 | 3428 | 47047 | #N/A | #N/A | #N/A | #N/A | #N/A | #N/A
0 |  | #VALUE! | #VALUE! | 0 | 0 | 0 | 3429 | 47048 | #N/A | #N/A | #N/A | #N/A | #N/A | #N/A
0 |  | #VALUE! | #VALUE! | 0 | 0 | 0 | 3430 | 47049 | #N/A | #N/A | #N/A | #N/A | #N/A | #N/A
0 |  | #VALUE! | #VALUE! | 0 | 0 | 0 | 3431 | 47050 | #N/A | #N/A | #N/A | #N/A | #N/A | #N/A
0 |  | #VALUE! | #VALUE! | 0 | 0 | 0 | 3432 | 47051 | #N/A | #N/A | #N/A | #N/A | #N/A | #N/A
0 |  | #VALUE! | #VALUE! | 0 | 0 | 0 | 3433 | 47052 | #N/A | #N/A | #N/A | #N/A | #N/A | #N/A
0 |  | #VALUE! | #VALUE! | 0 | 0 | 0 | 3434 | 47053 | #N/A | #N/A | #N/A | #N/A | #N/A | #N/A
0 |  | #VALUE! | #VALUE! | 0 | 0 | 0 | 3435 | 47054 | #N/A | #N/A | #N/A | #N/A | #N/A | #N/A
0 |  | #VALUE! | #VALUE! | 0 | 0 | 0 | 3436 | 47055 | #N/A | #N/A | #N/A | #N/A | #N/A | #N/A
0 |  | #VALUE! | #VALUE! | 0 | 0 | 0 | 3437 | 47056 | #N/A | #N/A | #N/A | #N/A | #N/A | #N/A
0 |  | #VALUE! | #VALUE! | 0 | 0 | 0 | 3438 | 47057 | #N/A | #N/A | #N/A | #N/A | #N/A | #N/A
0 |  | #VALUE! | #VALUE! | 0 | 0 | 0 | 3439 | 47058 | #N/A | #N/A | #N/A | #N/A | #N/A | #N/A
0 |  | #VALUE! | #VALUE! | 0 | 0 | 0 | 3440 | 47059 | #N/A | #N/A | #N/A | #N/A | #N/A | #N/A
0 |  | #VALUE! | #VALUE! | 0 | 0 | 0 | 3441 | 47060 | #N/A | #N/A | #N/A | #N/A | #N/A | #N/A
0 |  | #VALUE! | #VALUE! | 0 | 0 | 0 | 3442 | 47061 | #N/A | #N/A | #N/A | #N/A | #N/A | #N/A
0 |  | #VALUE! | #VALUE! | 0 | 0 | 0 | 3443 | 47062 | #N/A | #N/A | #N/A | #N/A | #N/A | #N/A
0 |  | #VALUE! | #VALUE! | 0 | 0 | 0 | 3444 | 47063 | #N/A | #N/A | #N/A | #N/A | #N/A | #N/A
0 |  | #VALUE! | #VALUE! | 0 | 0 | 0 | 3445 | 47064 | #N/A | #N/A | #N/A | #N/A | #N/A | #N/A
0 |  | #VALUE! | #VALUE! | 0 | 0 | 0 | 3446 | 47065 | #N/A | #N/A | #N/A | #N/A | #N/A | #N/A
0 |  | #VALUE! | #VALUE! | 0 | 0 | 0 | 3447 | 47066 | #N/A | #N/A | #N/A | #N/A | #N/A | #N/A
0 |  | #VALUE! | #VALUE! | 0 | 0 | 0 | 3448 | 47067 | #N/A | #N/A | #N/A | #N/A | #N/A | #N/A
0 |  | #VALUE! | #VALUE! | 0 | 0 | 0 | 3449 | 47068 | #N/A | #N/A | #N/A | #N/A | #N/A | #N/A
0 |  | #VALUE! | #VALUE! | 0 | 0 | 0 | 3450 | 47069 | #N/A | #N/A | #N/A | #N/A | #N/A | #N/A
0 |  | #VALUE! | #VALUE! | 0 | 0 | 0 | 3451 | 47070 | #N/A | #N/A | #N/A | #N/A | #N/A | #N/A
0 |  | #VALUE! | #VALUE! | 0 | 0 | 0 | 3452 | 47071 | #N/A | #N/A | #N/A | #N/A | #N/A | #N/A
0 |  | #VALUE! | #VALUE! | 0 | 0 | 0 | 3453 | 47072 | #N/A | #N/A | #N/A | #N/A | #N/A | #N/A
0 |  | #VALUE! | #VALUE! | 0 | 0 | 0 | 3454 | 47073 | #N/A | #N/A | #N/A | #N/A | #N/A | #N/A
0 |  | #VALUE! | #VALUE! | 0 | 0 | 0 | 3455 | 47074 | #N/A | #N/A | #N/A | #N/A | #N/A | #N/A
0 |  | #VALUE! | #VALUE! | 0 | 0 | 0 | 3456 | 47075 | #N/A | #N/A | #N/A | #N/A | #N/A | #N/A
0 |  | #VALUE! | #VALUE! | 0 | 0 | 0 | 3457 | 47076 | #N/A | #N/A | #N/A | #N/A | #N/A | #N/A
0 |  | #VALUE! | #VALUE! | 0 | 0 | 0 | 3458 | 47077 | #N/A | #N/A | #N/A | #N/A | #N/A | #N/A
0 |  | #VALUE! | #VALUE! | 0 | 0 | 0 | 3459 | 47078 | #N/A | #N/A | #N/A | #N/A | #N/A | #N/A
0 |  | #VALUE! | #VALUE! | 0 | 0 | 0 | 3460 | 47079 | #N/A | #N/A | #N/A | #N/A | #N/A | #N/A
0 |  | #VALUE! | #VALUE! | 0 | 0 | 0 | 3461 | 47080 | #N/A | #N/A | #N/A | #N/A | #N/A | #N/A
0 |  | #VALUE! | #VALUE! | 0 | 0 | 0 | 3462 | 47081 | #N/A | #N/A | #N/A | #N/A | #N/A | #N/A
0 |  | #VALUE! | #VALUE! | 0 | 0 | 0 | 3463 | 47082 | #N/A | #N/A | #N/A | #N/A | #N/A | #N/A
0 |  | #VALUE! | #VALUE! | 0 | 0 | 0 | 3464 | 47083 | #N/A | #N/A | #N/A | #N/A | #N/A | #N/A
0 |  | #VALUE! | #VALUE! | 0 | 0 | 0 | 3465 | 47084 | #N/A | #N/A | #N/A | #N/A | #N/A | #N/A
0 |  | #VALUE! | #VALUE! | 0 | 0 | 0 | 3466 | 47085 | #N/A | #N/A | #N/A | #N/A | #N/A | #N/A
0 |  | #VALUE! | #VALUE! | 0 | 0 | 0 | 3467 | 47086 | #N/A | #N/A | #N/A | #N/A | #N/A | #N/A
0 |  | #VALUE! | #VALUE! | 0 | 0 | 0 | 3468 | 47087 | #N/A | #N/A | #N/A | #N/A | #N/A | #N/A
0 |  | #VALUE! | #VALUE! | 0 | 0 | 0 | 3469 | 47088 | #N/A | #N/A | #N/A | #N/A | #N/A | #N/A
0 |  | #VALUE! | #VALUE! | 0 | 0 | 0 | 3470 | 47089 | #N/A | #N/A | #N/A | #N/A | #N/A | #N/A
0 |  | #VALUE! | #VALUE! | 0 | 0 | 0 | 3471 | 47090 | #N/A | #N/A | #N/A | #N/A | #N/A | #N/A
0 |  | #VALUE! | #VALUE! | 0 | 0 | 0 | 3472 | 47091 | #N/A | #N/A | #N/A | #N/A | #N/A | #N/A
0 |  | #VALUE! | #VALUE! | 0 | 0 | 0 | 3473 | 47092 | #N/A | #N/A | #N/A | #N/A | #N/A | #N/A
0 |  | #VALUE! | #VALUE! | 0 | 0 | 0 | 3474 | 47093 | #N/A | #N/A | #N/A | #N/A | #N/A | #N/A
0 |  | #VALUE! | #VALUE! | 0 | 0 | 0 | 3475 | 47094 | #N/A | #N/A | #N/A | #N/A | #N/A | #N/A
0 |  | #VALUE! | #VALUE! | 0 | 0 | 0 | 3476 | 47095 | #N/A | #N/A | #N/A | #N/A | #N/A | #N/A
0 |  | #VALUE! | #VALUE! | 0 | 0 | 0 | 3477 | 47096 | #N/A | #N/A | #N/A | #N/A | #N/A | #N/A
0 |  | #VALUE! | #VALUE! | 0 | 0 | 0 | 3478 | 47097 | #N/A | #N/A | #N/A | #N/A | #N/A | #N/A
0 |  | #VALUE! | #VALUE! | 0 | 0 | 0 | 3479 | 47098 | #N/A | #N/A | #N/A | #N/A | #N/A | #N/A
0 |  | #VALUE! | #VALUE! | 0 | 0 | 0 | 3480 | 47099 | #N/A | #N/A | #N/A | #N/A | #N/A | #N/A
0 |  | #VALUE! | #VALUE! | 0 | 0 | 0 | 3481 | 47100 | #N/A | #N/A | #N/A | #N/A | #N/A | #N/A
0 |  | #VALUE! | #VALUE! | 0 | 0 | 0 | 3482 | 47101 | #N/A | #N/A | #N/A | #N/A | #N/A | #N/A
0 |  | #VALUE! | #VALUE! | 0 | 0 | 0 | 3483 | 47102 | #N/A | #N/A | #N/A | #N/A | #N/A | #N/A
0 |  | #VALUE! | #VALUE! | 0 | 0 | 0 | 3484 | 47103 | #N/A | #N/A | #N/A | #N/A | #N/A | #N/A
0 |  | #VALUE! | #VALUE! | 0 | 0 | 0 | 3485 | 47104 | #N/A | #N/A | #N/A | #N/A | #N/A | #N/A
0 |  | #VALUE! | #VALUE! | 0 | 0 | 0 | 3486 | 47105 | #N/A | #N/A | #N/A | #N/A | #N/A | #N/A
0 |  | #VALUE! | #VALUE! | 0 | 0 | 0 | 3487 | 47106 | #N/A | #N/A | #N/A | #N/A | #N/A | #N/A
0 |  | #VALUE! | #VALUE! | 0 | 0 | 0 | 3488 | 47107 | #N/A | #N/A | #N/A | #N/A | #N/A | #N/A
0 |  | #VALUE! | #VALUE! | 0 | 0 | 0 | 3489 | 47108 | #N/A | #N/A | #N/A | #N/A | #N/A | #N/A
0 |  | #VALUE! | #VALUE! | 0 | 0 | 0 | 3490 | 47109 | #N/A | #N/A | #N/A | #N/A | #N/A | #N/A
0 |  | #VALUE! | #VALUE! | 0 | 0 | 0 | 3491 | 47110 | #N/A | #N/A | #N/A | #N/A | #N/A | #N/A
0 |  | #VALUE! | #VALUE! | 0 | 0 | 0 | 3492 | 47111 | #N/A | #N/A | #N/A | #N/A | #N/A | #N/A
0 |  | #VALUE! | #VALUE! | 0 | 0 | 0 | 3493 | 47112 | #N/A | #N/A | #N/A | #N/A | #N/A | #N/A
0 |  | #VALUE! | #VALUE! | 0 | 0 | 0 | 3494 | 47113 | #N/A | #N/A | #N/A | #N/A | #N/A | #N/A
0 |  | #VALUE! | #VALUE! | 0 | 0 | 0 | 3495 | 47114 | #N/A | #N/A | #N/A | #N/A | #N/A | #N/A
0 |  | #VALUE! | #VALUE! | 0 | 0 | 0 | 3496 | 47115 | #N/A | #N/A | #N/A | #N/A | #N/A | #N/A
0 |  | #VALUE! | #VALUE! | 0 | 0 | 0 | 3497 | 47116 | #N/A | #N/A | #N/A | #N/A | #N/A | #N/A
0 |  | #VALUE! | #VALUE! | 0 | 0 | 0 | 3498 | 47117 | #N/A | #N/A | #N/A | #N/A | #N/A | #N/A
0 |  | #VALUE! | #VALUE! | 0 | 0 | 0 | 3499 | 47118 | #N/A | #N/A | #N/A | #N/A | #N/A | #N/A
0 |  | #VALUE! | #VALUE! | 0 | 0 | 0 | 3500 | 47119 | #N/A | #N/A | #N/A | #N/A | #N/A | #N/A
0 |  | #VALUE! | #VALUE! | 0 | 0 | 0 | 3501 | 47120 | #N/A | #N/A | #N/A | #N/A | #N/A | #N/A
0 |  | #VALUE! | #VALUE! | 0 | 0 | 0 | 3502 | 47121 | #N/A | #N/A | #N/A | #N/A | #N/A | #N/A
0 |  | #VALUE! | #VALUE! | 0 | 0 | 0 | 3503 | 47122 | #N/A | #N/A | #N/A | #N/A | #N/A | #N/A
0 |  | #VALUE! | #VALUE! | 0 | 0 | 0 | 3504 | 47123 | #N/A | #N/A | #N/A | #N/A | #N/A | #N/A
0 |  | #VALUE! | #VALUE! | 0 | 0 | 0 | 3505 | 47124 | #N/A | #N/A | #N/A | #N/A | #N/A | #N/A
0 |  | #VALUE! | #VALUE! | 0 | 0 | 0 | 3506 | 47125 | #N/A | #N/A | #N/A | #N/A | #N/A | #N/A
0 |  | #VALUE! | #VALUE! | 0 | 0 | 0 | 3507 | 47126 | #N/A | #N/A | #N/A | #N/A | #N/A | #N/A
0 |  | #VALUE! | #VALUE! | 0 | 0 | 0 | 3508 | 47127 | #N/A | #N/A | #N/A | #N/A | #N/A | #N/A
0 |  | #VALUE! | #VALUE! | 0 | 0 | 0 | 3509 | 47128 | #N/A | #N/A | #N/A | #N/A | #N/A | #N/A
0 |  | #VALUE! | #VALUE! | 0 | 0 | 0 | 3510 | 47129 | #N/A | #N/A | #N/A | #N/A | #N/A | #N/A
0 |  | #VALUE! | #VALUE! | 0 | 0 | 0 | 3511 | 47130 | #N/A | #N/A | #N/A | #N/A | #N/A | #N/A
0 |  | #VALUE! | #VALUE! | 0 | 0 | 0 | 3512 | 47131 | #N/A | #N/A | #N/A | #N/A | #N/A | #N/A
0 |  | #VALUE! | #VALUE! | 0 | 0 | 0 | 3513 | 47132 | #N/A | #N/A | #N/A | #N/A | #N/A | #N/A
0 |  | #VALUE! | #VALUE! | 0 | 0 | 0 | 3514 | 47133 | #N/A | #N/A | #N/A | #N/A | #N/A | #N/A
0 |  | #VALUE! | #VALUE! | 0 | 0 | 0 | 3515 | 47134 | #N/A | #N/A | #N/A | #N/A | #N/A | #N/A
0 |  | #VALUE! | #VALUE! | 0 | 0 | 0 | 3516 | 47135 | #N/A | #N/A | #N/A | #N/A | #N/A | #N/A
0 |  | #VALUE! | #VALUE! | 0 | 0 | 0 | 3517 | 47136 | #N/A | #N/A | #N/A | #N/A | #N/A | #N/A
0 |  | #VALUE! | #VALUE! | 0 | 0 | 0 | 3518 | 47137 | #N/A | #N/A | #N/A | #N/A | #N/A | #N/A
0 |  | #VALUE! | #VALUE! | 0 | 0 | 0 | 3519 | 47138 | #N/A | #N/A | #N/A | #N/A | #N/A | #N/A
0 |  | #VALUE! | #VALUE! | 0 | 0 | 0 | 3520 | 47139 | #N/A | #N/A | #N/A | #N/A | #N/A | #N/A
0 |  | #VALUE! | #VALUE! | 0 | 0 | 0 | 3521 | 47140 | #N/A | #N/A | #N/A | #N/A | #N/A | #N/A
0 |  | #VALUE! | #VALUE! | 0 | 0 | 0 | 3522 | 47141 | #N/A | #N/A | #N/A | #N/A | #N/A | #N/A
0 |  | #VALUE! | #VALUE! | 0 | 0 | 0 | 3523 | 47142 | #N/A | #N/A | #N/A | #N/A | #N/A | #N/A
0 |  | #VALUE! | #VALUE! | 0 | 0 | 0 | 3524 | 47143 | #N/A | #N/A | #N/A | #N/A | #N/A | #N/A
0 |  | #VALUE! | #VALUE! | 0 | 0 | 0 | 3525 | 47144 | #N/A | #N/A | #N/A | #N/A | #N/A | #N/A
0 |  | #VALUE! | #VALUE! | 0 | 0 | 0 | 3526 | 47145 | #N/A | #N/A | #N/A | #N/A | #N/A | #N/A
0 |  | #VALUE! | #VALUE! | 0 | 0 | 0 | 3527 | 47146 | #N/A | #N/A | #N/A | #N/A | #N/A | #N/A
0 |  | #VALUE! | #VALUE! | 0 | 0 | 0 | 3528 | 47147 | #N/A | #N/A | #N/A | #N/A | #N/A | #N/A
0 |  | #VALUE! | #VALUE! | 0 | 0 | 0 | 3529 | 47148 | #N/A | #N/A | #N/A | #N/A | #N/A | #N/A
0 |  | #VALUE! | #VALUE! | 0 | 0 | 0 | 3530 | 47149 | #N/A | #N/A | #N/A | #N/A | #N/A | #N/A
0 |  | #VALUE! | #VALUE! | 0 | 0 | 0 | 3531 | 47150 | #N/A | #N/A | #N/A | #N/A | #N/A | #N/A
0 |  | #VALUE! | #VALUE! | 0 | 0 | 0 | 3532 | 47151 | #N/A | #N/A | #N/A | #N/A | #N/A | #N/A
0 |  | #VALUE! | #VALUE! | 0 | 0 | 0 | 3533 | 47152 | #N/A | #N/A | #N/A | #N/A | #N/A | #N/A
0 |  | #VALUE! | #VALUE! | 0 | 0 | 0 | 3534 | 47153 | #N/A | #N/A | #N/A | #N/A | #N/A | #N/A
0 |  | #VALUE! | #VALUE! | 0 | 0 | 0 | 3535 | 47154 | #N/A | #N/A | #N/A | #N/A | #N/A | #N/A
0 |  | #VALUE! | #VALUE! | 0 | 0 | 0 | 3536 | 47155 | #N/A | #N/A | #N/A | #N/A | #N/A | #N/A
0 |  | #VALUE! | #VALUE! | 0 | 0 | 0 | 3537 | 47156 | #N/A | #N/A | #N/A | #N/A | #N/A | #N/A
0 |  | #VALUE! | #VALUE! | 0 | 0 | 0 | 3538 | 47157 | #N/A | #N/A | #N/A | #N/A | #N/A | #N/A
0 |  | #VALUE! | #VALUE! | 0 | 0 | 0 | 3539 | 47158 | #N/A | #N/A | #N/A | #N/A | #N/A | #N/A
0 |  | #VALUE! | #VALUE! | 0 | 0 | 0 | 3540 | 47159 | #N/A | #N/A | #N/A | #N/A | #N/A | #N/A
0 |  | #VALUE! | #VALUE! | 0 | 0 | 0 | 3541 | 47160 | #N/A | #N/A | #N/A | #N/A | #N/A | #N/A
0 |  | #VALUE! | #VALUE! | 0 | 0 | 0 | 3542 | 47161 | #N/A | #N/A | #N/A | #N/A | #N/A | #N/A
0 |  | #VALUE! | #VALUE! | 0 | 0 | 0 | 3543 | 47162 | #N/A | #N/A | #N/A | #N/A | #N/A | #N/A
0 |  | #VALUE! | #VALUE! | 0 | 0 | 0 | 3544 | 47163 | #N/A | #N/A | #N/A | #N/A | #N/A | #N/A
0 |  | #VALUE! | #VALUE! | 0 | 0 | 0 | 3545 | 47164 | #N/A | #N/A | #N/A | #N/A | #N/A | #N/A
0 |  | #VALUE! | #VALUE! | 0 | 0 | 0 | 3546 | 47165 | #N/A | #N/A | #N/A | #N/A | #N/A | #N/A
0 |  | #VALUE! | #VALUE! | 0 | 0 | 0 | 3547 | 47166 | #N/A | #N/A | #N/A | #N/A | #N/A | #N/A
0 |  | #VALUE! | #VALUE! | 0 | 0 | 0 | 3548 | 47167 | #N/A | #N/A | #N/A | #N/A | #N/A | #N/A
0 |  | #VALUE! | #VALUE! | 0 | 0 | 0 | 3549 | 47168 | #N/A | #N/A | #N/A | #N/A | #N/A | #N/A
0 |  | #VALUE! | #VALUE! | 0 | 0 | 0 | 3550 | 47169 | #N/A | #N/A | #N/A | #N/A | #N/A | #N/A
0 |  | #VALUE! | #VALUE! | 0 | 0 | 0 | 3551 | 47170 | #N/A | #N/A | #N/A | #N/A | #N/A | #N/A
0 |  | #VALUE! | #VALUE! | 0 | 0 | 0 | 3552 | 47171 | #N/A | #N/A | #N/A | #N/A | #N/A | #N/A
0 |  | #VALUE! | #VALUE! | 0 | 0 | 0 | 3553 | 47172 | #N/A | #N/A | #N/A | #N/A | #N/A | #N/A
0 |  | #VALUE! | #VALUE! | 0 | 0 | 0 | 3554 | 47173 | #N/A | #N/A | #N/A | #N/A | #N/A | #N/A
0 |  | #VALUE! | #VALUE! | 0 | 0 | 0 | 3555 | 47174 | #N/A | #N/A | #N/A | #N/A | #N/A | #N/A
0 |  | #VALUE! | #VALUE! | 0 | 0 | 0 | 3556 | 47175 | #N/A | #N/A | #N/A | #N/A | #N/A | #N/A
0 |  | #VALUE! | #VALUE! | 0 | 0 | 0 | 3557 | 47176 | #N/A | #N/A | #N/A | #N/A | #N/A | #N/A
0 |  | #VALUE! | #VALUE! | 0 | 0 | 0 | 3558 | 47177 | #N/A | #N/A | #N/A | #N/A | #N/A | #N/A
0 |  | #VALUE! | #VALUE! | 0 | 0 | 0 | 3559 | 47178 | #N/A | #N/A | #N/A | #N/A | #N/A | #N/A
0 |  | #VALUE! | #VALUE! | 0 | 0 | 0 | 3560 | 47179 | #N/A | #N/A | #N/A | #N/A | #N/A | #N/A
0 |  | #VALUE! | #VALUE! | 0 | 0 | 0 | 3561 | 47180 | #N/A | #N/A | #N/A | #N/A | #N/A | #N/A
0 |  | #VALUE! | #VALUE! | 0 | 0 | 0 | 3562 | 47181 | #N/A | #N/A | #N/A | #N/A | #N/A | #N/A
0 |  | #VALUE! | #VALUE! | 0 | 0 | 0 | 3563 | 47182 | #N/A | #N/A | #N/A | #N/A | #N/A | #N/A
0 |  | #VALUE! | #VALUE! | 0 | 0 | 0 | 3564 | 47183 | #N/A | #N/A | #N/A | #N/A | #N/A | #N/A
0 |  | #VALUE! | #VALUE! | 0 | 0 | 0 | 3565 | 47184 | #N/A | #N/A | #N/A | #N/A | #N/A | #N/A
0 |  | #VALUE! | #VALUE! | 0 | 0 | 0 | 3566 | 47185 | #N/A | #N/A | #N/A | #N/A | #N/A | #N/A
0 |  | #VALUE! | #VALUE! | 0 | 0 | 0 | 3567 | 47186 | #N/A | #N/A | #N/A | #N/A | #N/A | #N/A
0 |  | #VALUE! | #VALUE! | 0 | 0 | 0 | 3568 | 47187 | #N/A | #N/A | #N/A | #N/A | #N/A | #N/A
0 |  | #VALUE! | #VALUE! | 0 | 0 | 0 | 3569 | 47188 | #N/A | #N/A | #N/A | #N/A | #N/A | #N/A
0 |  | #VALUE! | #VALUE! | 0 | 0 | 0 | 3570 | 47189 | #N/A | #N/A | #N/A | #N/A | #N/A | #N/A
0 |  | #VALUE! | #VALUE! | 0 | 0 | 0 | 3571 | 47190 | #N/A | #N/A | #N/A | #N/A | #N/A | #N/A
0 |  | #VALUE! | #VALUE! | 0 | 0 | 0 | 3572 | 47191 | #N/A | #N/A | #N/A | #N/A | #N/A | #N/A
0 |  | #VALUE! | #VALUE! | 0 | 0 | 0 | 3573 | 47192 | #N/A | #N/A | #N/A | #N/A | #N/A | #N/A
0 |  | #VALUE! | #VALUE! | 0 | 0 | 0 | 3574 | 47193 | #N/A | #N/A | #N/A | #N/A | #N/A | #N/A
0 |  | #VALUE! | #VALUE! | 0 | 0 | 0 | 3575 | 47194 | #N/A | #N/A | #N/A | #N/A | #N/A | #N/A
0 |  | #VALUE! | #VALUE! | 0 | 0 | 0 | 3576 | 47195 | #N/A | #N/A | #N/A | #N/A | #N/A | #N/A
0 |  | #VALUE! | #VALUE! | 0 | 0 | 0 | 3577 | 47196 | #N/A | #N/A | #N/A | #N/A | #N/A | #N/A
0 |  | #VALUE! | #VALUE! | 0 | 0 | 0 | 3578 | 47197 | #N/A | #N/A | #N/A | #N/A | #N/A | #N/A
0 |  | #VALUE! | #VALUE! | 0 | 0 | 0 | 3579 | 47198 | #N/A | #N/A | #N/A | #N/A | #N/A | #N/A
0 |  | #VALUE! | #VALUE! | 0 | 0 | 0 | 3580 | 47199 | #N/A | #N/A | #N/A | #N/A | #N/A | #N/A
0 |  | #VALUE! | #VALUE! | 0 | 0 | 0 | 3581 | 47200 | #N/A | #N/A | #N/A | #N/A | #N/A | #N/A
0 |  | #VALUE! | #VALUE! | 0 | 0 | 0 | 3582 | 47201 | #N/A | #N/A | #N/A | #N/A | #N/A | #N/A
0 |  | #VALUE! | #VALUE! | 0 | 0 | 0 | 3583 | 47202 | #N/A | #N/A | #N/A | #N/A | #N/A | #N/A
0 |  | #VALUE! | #VALUE! | 0 | 0 | 0 | 3584 | 47203 | #N/A | #N/A | #N/A | #N/A | #N/A | #N/A
0 |  | #VALUE! | #VALUE! | 0 | 0 | 0 | 3585 | 47204 | #N/A | #N/A | #N/A | #N/A | #N/A | #N/A
0 |  | #VALUE! | #VALUE! | 0 | 0 | 0 | 3586 | 47205 | #N/A | #N/A | #N/A | #N/A | #N/A | #N/A
0 |  | #VALUE! | #VALUE! | 0 | 0 | 0 | 3587 | 47206 | #N/A | #N/A | #N/A | #N/A | #N/A | #N/A
0 |  | #VALUE! | #VALUE! | 0 | 0 | 0 | 3588 | 47207 | #N/A | #N/A | #N/A | #N/A | #N/A | #N/A
0 |  | #VALUE! | #VALUE! | 0 | 0 | 0 | 3589 | 47208 | #N/A | #N/A | #N/A | #N/A | #N/A | #N/A
0 |  | #VALUE! | #VALUE! | 0 | 0 | 0 | 3590 | 47209 | #N/A | #N/A | #N/A | #N/A | #N/A | #N/A
0 |  | #VALUE! | #VALUE! | 0 | 0 | 0 | 3591 | 47210 | #N/A | #N/A | #N/A | #N/A | #N/A | #N/A
0 |  | #VALUE! | #VALUE! | 0 | 0 | 0 | 3592 | 47211 | #N/A | #N/A | #N/A | #N/A | #N/A | #N/A
0 |  | #VALUE! | #VALUE! | 0 | 0 | 0 | 3593 | 47212 | #N/A | #N/A | #N/A | #N/A | #N/A | #N/A
0 |  | #VALUE! | #VALUE! | 0 | 0 | 0 | 3594 | 47213 | #N/A | #N/A | #N/A | #N/A | #N/A | #N/A
0 |  | #VALUE! | #VALUE! | 0 | 0 | 0 | 3595 | 47214 | #N/A | #N/A | #N/A | #N/A | #N/A | #N/A
0 |  | #VALUE! | #VALUE! | 0 | 0 | 0 | 3596 | 47215 | #N/A | #N/A | #N/A | #N/A | #N/A | #N/A
0 |  | #VALUE! | #VALUE! | 0 | 0 | 0 | 3597 | 47216 | #N/A | #N/A | #N/A | #N/A | #N/A | #N/A
0 |  | #VALUE! | #VALUE! | 0 | 0 | 0 | 3598 | 47217 | #N/A | #N/A | #N/A | #N/A | #N/A | #N/A
0 |  | #VALUE! | #VALUE! | 0 | 0 | 0 | 3599 | 47218 | #N/A | #N/A | #N/A | #N/A | #N/A | #N/A
0 |  | #VALUE! | #VALUE! | 0 | 0 | 0 | 3600 | 47219 | #N/A | #N/A | #N/A | #N/A | #N/A | #N/A
0 |  | #VALUE! | #VALUE! | 0 | 0 | 0 | 3601 | 47220 | #N/A | #N/A | #N/A | #N/A | #N/A | #N/A
0 |  | #VALUE! | #VALUE! | 0 | 0 | 0 | 3602 | 47221 | #N/A | #N/A | #N/A | #N/A | #N/A | #N/A
0 |  | #VALUE! | #VALUE! | 0 | 0 | 0 | 3603 | 47222 | #N/A | #N/A | #N/A | #N/A | #N/A | #N/A
0 |  | #VALUE! | #VALUE! | 0 | 0 | 0 | 3604 | 47223 | #N/A | #N/A | #N/A | #N/A | #N/A | #N/A
0 |  | #VALUE! | #VALUE! | 0 | 0 | 0 | 3605 | 47224 | #N/A | #N/A | #N/A | #N/A | #N/A | #N/A
0 |  | #VALUE! | #VALUE! | 0 | 0 | 0 | 3606 | 47225 | #N/A | #N/A | #N/A | #N/A | #N/A | #N/A
0 |  | #VALUE! | #VALUE! | 0 | 0 | 0 | 3607 | 47226 | #N/A | #N/A | #N/A | #N/A | #N/A | #N/A
0 |  | #VALUE! | #VALUE! | 0 | 0 | 0 | 3608 | 47227 | #N/A | #N/A | #N/A | #N/A | #N/A | #N/A
0 |  | #VALUE! | #VALUE! | 0 | 0 | 0 | 3609 | 47228 | #N/A | #N/A | #N/A | #N/A | #N/A | #N/A
0 |  | #VALUE! | #VALUE! | 0 | 0 | 0 | 3610 | 47229 | #N/A | #N/A | #N/A | #N/A | #N/A | #N/A
0 |  | #VALUE! | #VALUE! | 0 | 0 | 0 | 3611 | 47230 | #N/A | #N/A | #N/A | #N/A | #N/A | #N/A
0 |  | #VALUE! | #VALUE! | 0 | 0 | 0 | 3612 | 47231 | #N/A | #N/A | #N/A | #N/A | #N/A | #N/A
0 |  | #VALUE! | #VALUE! | 0 | 0 | 0 | 3613 | 47232 | #N/A | #N/A | #N/A | #N/A | #N/A | #N/A
0 |  | #VALUE! | #VALUE! | 0 | 0 | 0 | 3614 | 47233 | #N/A | #N/A | #N/A | #N/A | #N/A | #N/A
0 |  | #VALUE! | #VALUE! | 0 | 0 | 0 | 3615 | 47234 | #N/A | #N/A | #N/A | #N/A | #N/A | #N/A
0 |  | #VALUE! | #VALUE! | 0 | 0 | 0 | 3616 | 47235 | #N/A | #N/A | #N/A | #N/A | #N/A | #N/A
0 |  | #VALUE! | #VALUE! | 0 | 0 | 0 | 3617 | 47236 | #N/A | #N/A | #N/A | #N/A | #N/A | #N/A
0 |  | #VALUE! | #VALUE! | 0 | 0 | 0 | 3618 | 47237 | #N/A | #N/A | #N/A | #N/A | #N/A | #N/A
0 |  | #VALUE! | #VALUE! | 0 | 0 | 0 | 3619 | 47238 | #N/A | #N/A | #N/A | #N/A | #N/A | #N/A
0 |  | #VALUE! | #VALUE! | 0 | 0 | 0 | 3620 | 47239 | #N/A | #N/A | #N/A | #N/A | #N/A | #N/A
0 |  | #VALUE! | #VALUE! | 0 | 0 | 0 | 3621 | 47240 | #N/A | #N/A | #N/A | #N/A | #N/A | #N/A
0 |  | #VALUE! | #VALUE! | 0 | 0 | 0 | 3622 | 47241 | #N/A | #N/A | #N/A | #N/A | #N/A | #N/A
0 |  | #VALUE! | #VALUE! | 0 | 0 | 0 | 3623 | 47242 | #N/A | #N/A | #N/A | #N/A | #N/A | #N/A
0 |  | #VALUE! | #VALUE! | 0 | 0 | 0 | 3624 | 47243 | #N/A | #N/A | #N/A | #N/A | #N/A | #N/A
0 |  | #VALUE! | #VALUE! | 0 | 0 | 0 | 3625 | 47244 | #N/A | #N/A | #N/A | #N/A | #N/A | #N/A
0 |  | #VALUE! | #VALUE! | 0 | 0 | 0 | 3626 | 47245 | #N/A | #N/A | #N/A | #N/A | #N/A | #N/A
0 |  | #VALUE! | #VALUE! | 0 | 0 | 0 | 3627 | 47246 | #N/A | #N/A | #N/A | #N/A | #N/A | #N/A
0 |  | #VALUE! | #VALUE! | 0 | 0 | 0 | 3628 | 47247 | #N/A | #N/A | #N/A | #N/A | #N/A | #N/A
0 |  | #VALUE! | #VALUE! | 0 | 0 | 0 | 3629 | 47248 | #N/A | #N/A | #N/A | #N/A | #N/A | #N/A
0 |  | #VALUE! | #VALUE! | 0 | 0 | 0 | 3630 | 47249 | #N/A | #N/A | #N/A | #N/A | #N/A | #N/A
0 |  | #VALUE! | #VALUE! | 0 | 0 | 0 | 3631 | 47250 | #N/A | #N/A | #N/A | #N/A | #N/A | #N/A
0 |  | #VALUE! | #VALUE! | 0 | 0 | 0 | 3632 | 47251 | #N/A | #N/A | #N/A | #N/A | #N/A | #N/A
0 |  | #VALUE! | #VALUE! | 0 | 0 | 0 | 3633 | 47252 | #N/A | #N/A | #N/A | #N/A | #N/A | #N/A
0 |  | #VALUE! | #VALUE! | 0 | 0 | 0 | 3634 | 47253 | #N/A | #N/A | #N/A | #N/A | #N/A | #N/A
0 |  | #VALUE! | #VALUE! | 0 | 0 | 0 | 3635 | 47254 | #N/A | #N/A | #N/A | #N/A | #N/A | #N/A
0 |  | #VALUE! | #VALUE! | 0 | 0 | 0 | 3636 | 47255 | #N/A | #N/A | #N/A | #N/A | #N/A | #N/A
0 |  | #VALUE! | #VALUE! | 0 | 0 | 0 | 3637 | 47256 | #N/A | #N/A | #N/A | #N/A | #N/A | #N/A
0 |  | #VALUE! | #VALUE! | 0 | 0 | 0 | 3638 | 47257 | #N/A | #N/A | #N/A | #N/A | #N/A | #N/A
0 |  | #VALUE! | #VALUE! | 0 | 0 | 0 | 3639 | 47258 | #N/A | #N/A | #N/A | #N/A | #N/A | #N/A
0 |  | #VALUE! | #VALUE! | 0 | 0 | 0 | 3640 | 47259 | #N/A | #N/A | #N/A | #N/A | #N/A | #N/A
0 |  | #VALUE! | #VALUE! | 0 | 0 | 0 | 3641 | 47260 | #N/A | #N/A | #N/A | #N/A | #N/A | #N/A
0 |  | #VALUE! | #VALUE! | 0 | 0 | 0 | 3642 | 47261 | #N/A | #N/A | #N/A | #N/A | #N/A | #N/A
0 |  | #VALUE! | #VALUE! | 0 | 0 | 0 | 3643 | 47262 | #N/A | #N/A | #N/A | #N/A | #N/A | #N/A
0 |  | #VALUE! | #VALUE! | 0 | 0 | 0 | 3644 | 47263 | #N/A | #N/A | #N/A | #N/A | #N/A | #N/A
0 |  | #VALUE! | #VALUE! | 0 | 0 | 0 | 3645 | 47264 | #N/A | #N/A | #N/A | #N/A | #N/A | #N/A
0 |  | #VALUE! | #VALUE! | 0 | 0 | 0 | 3646 | 47265 | #N/A | #N/A | #N/A | #N/A | #N/A | #N/A
0 |  | #VALUE! | #VALUE! | 0 | 0 | 0 | 3647 | 47266 | #N/A | #N/A | #N/A | #N/A | #N/A | #N/A
0 |  | #VALUE! | #VALUE! | 0 | 0 | 0 | 3648 | 47267 | #N/A | #N/A | #N/A | #N/A | #N/A | #N/A
0 |  | #VALUE! | #VALUE! | 0 | 0 | 0 | 3649 | 47268 | #N/A | #N/A | #N/A | #N/A | #N/A | #N/A
0 |  | #VALUE! | #VALUE! | 0 | 0 | 0 | 3650 | 47269 | #N/A | #N/A | #N/A | #N/A | #N/A | #N/A
0 |  | #VALUE! | #VALUE! | 0 | 0 | 0 | 3651 | 47270 | #N/A | #N/A | #N/A | #N/A | #N/A | #N/A
0 |  | #VALUE! | #VALUE! | 0 | 0 | 0 | 3652 | 47271 | #N/A | #N/A | #N/A | #N/A | #N/A | #N/A
0 |  | #VALUE! | #VALUE! | 0 | 0 | 0 | 3653 | 47272 | #N/A | #N/A | #N/A | #N/A | #N/A | #N/A
0 |  | #VALUE! | #VALUE! | 0 | 0 | 0 | 3654 | 47273 | #N/A | #N/A | #N/A | #N/A | #N/A | #N/A
0 |  | #VALUE! | #VALUE! | 0 | 0 | 0 | 3655 | 47274 | #N/A | #N/A | #N/A | #N/A | #N/A | #N/A
0 |  | #VALUE! | #VALUE! | 0 | 0 | 0 | 3656 | 47275 | #N/A | #N/A | #N/A | #N/A | #N/A | #N/A
0 |  | #VALUE! | #VALUE! | 0 | 0 | 0 | 3657 | 47276 | #N/A | #N/A | #N/A | #N/A | #N/A | #N/A
0 |  | #VALUE! | #VALUE! | 0 | 0 | 0 | 3658 | 47277 | #N/A | #N/A | #N/A | #N/A | #N/A | #N/A
0 |  | #VALUE! | #VALUE! | 0 | 0 | 0 | 3659 | 47278 | #N/A | #N/A | #N/A | #N/A | #N/A | #N/A
0 |  | #VALUE! | #VALUE! | 0 | 0 | 0 | 3660 | 47279 | #N/A | #N/A | #N/A | #N/A | #N/A | #N/A
0 |  | #VALUE! | #VALUE! | 0 | 0 | 0 | 3661 | 47280 | #N/A | #N/A | #N/A | #N/A | #N/A | #N/A
0 |  | #VALUE! | #VALUE! | 0 | 0 | 0 | 3662 | 47281 | #N/A | #N/A | #N/A | #N/A | #N/A | #N/A
0 |  | #VALUE! | #VALUE! | 0 | 0 | 0 | 3663 | 47282 | #N/A | #N/A | #N/A | #N/A | #N/A | #N/A
0 |  | #VALUE! | #VALUE! | 0 | 0 | 0 | 3664 | 47283 | #N/A | #N/A | #N/A | #N/A | #N/A | #N/A
0 |  | #VALUE! | #VALUE! | 0 | 0 | 0 | 3665 | 47284 | #N/A | #N/A | #N/A | #N/A | #N/A | #N/A
0 |  | #VALUE! | #VALUE! | 0 | 0 | 0 | 3666 | 47285 | #N/A | #N/A | #N/A | #N/A | #N/A | #N/A
0 |  | #VALUE! | #VALUE! | 0 | 0 | 0 | 3667 | 47286 | #N/A | #N/A | #N/A | #N/A | #N/A | #N/A
0 |  | #VALUE! | #VALUE! | 0 | 0 | 0 | 3668 | 47287 | #N/A | #N/A | #N/A | #N/A | #N/A | #N/A
0 |  | #VALUE! | #VALUE! | 0 | 0 | 0 | 3669 | 47288 | #N/A | #N/A | #N/A | #N/A | #N/A | #N/A
0 |  | #VALUE! | #VALUE! | 0 | 0 | 0 | 3670 | 47289 | #N/A | #N/A | #N/A | #N/A | #N/A | #N/A
0 |  | #VALUE! | #VALUE! | 0 | 0 | 0 | 3671 | 47290 | #N/A | #N/A | #N/A | #N/A | #N/A | #N/A
0 |  | #VALUE! | #VALUE! | 0 | 0 | 0 | 3672 | 47291 | #N/A | #N/A | #N/A | #N/A | #N/A | #N/A
0 |  | #VALUE! | #VALUE! | 0 | 0 | 0 | 3673 | 47292 | #N/A | #N/A | #N/A | #N/A | #N/A | #N/A
0 |  | #VALUE! | #VALUE! | 0 | 0 | 0 | 3674 | 47293 | #N/A | #N/A | #N/A | #N/A | #N/A | #N/A
0 |  | #VALUE! | #VALUE! | 0 | 0 | 0 | 3675 | 47294 | #N/A | #N/A | #N/A | #N/A | #N/A | #N/A
0 |  | #VALUE! | #VALUE! | 0 | 0 | 0 | 3676 | 47295 | #N/A | #N/A | #N/A | #N/A | #N/A | #N/A
0 |  | #VALUE! | #VALUE! | 0 | 0 | 0 | 3677 | 47296 | #N/A | #N/A | #N/A | #N/A | #N/A | #N/A
0 |  | #VALUE! | #VALUE! | 0 | 0 | 0 | 3678 | 47297 | #N/A | #N/A | #N/A | #N/A | #N/A | #N/A
0 |  | #VALUE! | #VALUE! | 0 | 0 | 0 | 3679 | 47298 | #N/A | #N/A | #N/A | #N/A | #N/A | #N/A
0 |  | #VALUE! | #VALUE! | 0 | 0 | 0 | 3680 | 47299 | #N/A | #N/A | #N/A | #N/A | #N/A | #N/A
0 |  | #VALUE! | #VALUE! | 0 | 0 | 0 | 3681 | 47300 | #N/A | #N/A | #N/A | #N/A | #N/A | #N/A
0 |  | #VALUE! | #VALUE! | 0 | 0 | 0 | 3682 | 47301 | #N/A | #N/A | #N/A | #N/A | #N/A | #N/A
0 |  | #VALUE! | #VALUE! | 0 | 0 | 0 | 3683 | 47302 | #N/A | #N/A | #N/A | #N/A | #N/A | #N/A
0 |  | #VALUE! | #VALUE! | 0 | 0 | 0 | 3684 | 47303 | #N/A | #N/A | #N/A | #N/A | #N/A | #N/A
0 |  | #VALUE! | #VALUE! | 0 | 0 | 0 | 3685 | 47304 | #N/A | #N/A | #N/A | #N/A | #N/A | #N/A
0 |  | #VALUE! | #VALUE! | 0 | 0 | 0 | 3686 | 47305 | #N/A | #N/A | #N/A | #N/A | #N/A | #N/A
0 |  | #VALUE! | #VALUE! | 0 | 0 | 0 | 3687 | 47306 | #N/A | #N/A | #N/A | #N/A | #N/A | #N/A
0 |  | #VALUE! | #VALUE! | 0 | 0 | 0 | 3688 | 47307 | #N/A | #N/A | #N/A | #N/A | #N/A | #N/A
0 |  | #VALUE! | #VALUE! | 0 | 0 | 0 | 3689 | 47308 | #N/A | #N/A | #N/A | #N/A | #N/A | #N/A
0 |  | #VALUE! | #VALUE! | 0 | 0 | 0 | 3690 | 47309 | #N/A | #N/A | #N/A | #N/A | #N/A | #N/A
0 |  | #VALUE! | #VALUE! | 0 | 0 | 0 | 3691 | 47310 | #N/A | #N/A | #N/A | #N/A | #N/A | #N/A
0 |  | #VALUE! | #VALUE! | 0 | 0 | 0 | 3692 | 47311 | #N/A | #N/A | #N/A | #N/A | #N/A | #N/A
0 |  | #VALUE! | #VALUE! | 0 | 0 | 0 | 3693 | 47312 | #N/A | #N/A | #N/A | #N/A | #N/A | #N/A
0 |  | #VALUE! | #VALUE! | 0 | 0 | 0 | 3694 | 47313 | #N/A | #N/A | #N/A | #N/A | #N/A | #N/A
0 |  | #VALUE! | #VALUE! | 0 | 0 | 0 | 3695 | 47314 | #N/A | #N/A | #N/A | #N/A | #N/A | #N/A
0 |  | #VALUE! | #VALUE! | 0 | 0 | 0 | 3696 | 47315 | #N/A | #N/A | #N/A | #N/A | #N/A | #N/A
0 |  | #VALUE! | #VALUE! | 0 | 0 | 0 | 3697 | 47316 | #N/A | #N/A | #N/A | #N/A | #N/A | #N/A
0 |  | #VALUE! | #VALUE! | 0 | 0 | 0 | 3698 | 47317 | #N/A | #N/A | #N/A | #N/A | #N/A | #N/A
0 |  | #VALUE! | #VALUE! | 0 | 0 | 0 | 3699 | 47318 | #N/A | #N/A | #N/A | #N/A | #N/A | #N/A
0 |  | #VALUE! | #VALUE! | 0 | 0 | 0 | 3700 | 47319 | #N/A | #N/A | #N/A | #N/A | #N/A | #N/A
0 |  | #VALUE! | #VALUE! | 0 | 0 | 0 | 3701 | 47320 | #N/A | #N/A | #N/A | #N/A | #N/A | #N/A
0 |  | #VALUE! | #VALUE! | 0 | 0 | 0 | 3702 | 47321 | #N/A | #N/A | #N/A | #N/A | #N/A | #N/A
0 |  | #VALUE! | #VALUE! | 0 | 0 | 0 | 3703 | 47322 | #N/A | #N/A | #N/A | #N/A | #N/A | #N/A
0 |  | #VALUE! | #VALUE! | 0 | 0 | 0 | 3704 | 47323 | #N/A | #N/A | #N/A | #N/A | #N/A | #N/A
0 |  | #VALUE! | #VALUE! | 0 | 0 | 0 | 3705 | 47324 | #N/A | #N/A | #N/A | #N/A | #N/A | #N/A
0 |  | #VALUE! | #VALUE! | 0 | 0 | 0 | 3706 | 47325 | #N/A | #N/A | #N/A | #N/A | #N/A | #N/A
0 |  | #VALUE! | #VALUE! | 0 | 0 | 0 | 3707 | 47326 | #N/A | #N/A | #N/A | #N/A | #N/A | #N/A
0 |  | #VALUE! | #VALUE! | 0 | 0 | 0 | 3708 | 47327 | #N/A | #N/A | #N/A | #N/A | #N/A | #N/A
0 |  | #VALUE! | #VALUE! | 0 | 0 | 0 | 3709 | 47328 | #N/A | #N/A | #N/A | #N/A | #N/A | #N/A
0 |  | #VALUE! | #VALUE! | 0 | 0 | 0 | 3710 | 47329 | #N/A | #N/A | #N/A | #N/A | #N/A | #N/A
0 |  | #VALUE! | #VALUE! | 0 | 0 | 0 | 3711 | 47330 | #N/A | #N/A | #N/A | #N/A | #N/A | #N/A
0 |  | #VALUE! | #VALUE! | 0 | 0 | 0 | 3712 | 47331 | #N/A | #N/A | #N/A | #N/A | #N/A | #N/A
0 |  | #VALUE! | #VALUE! | 0 | 0 | 0 | 3713 | 47332 | #N/A | #N/A | #N/A | #N/A | #N/A | #N/A
0 |  | #VALUE! | #VALUE! | 0 | 0 | 0 | 3714 | 47333 | #N/A | #N/A | #N/A | #N/A | #N/A | #N/A
0 |  | #VALUE! | #VALUE! | 0 | 0 | 0 | 3715 | 47334 | #N/A | #N/A | #N/A | #N/A | #N/A | #N/A
0 |  | #VALUE! | #VALUE! | 0 | 0 | 0 | 3716 | 47335 | #N/A | #N/A | #N/A | #N/A | #N/A | #N/A
0 |  | #VALUE! | #VALUE! | 0 | 0 | 0 | 3717 | 47336 | #N/A | #N/A | #N/A | #N/A | #N/A | #N/A
0 |  | #VALUE! | #VALUE! | 0 | 0 | 0 | 3718 | 47337 | #N/A | #N/A | #N/A | #N/A | #N/A | #N/A
0 |  | #VALUE! | #VALUE! | 0 | 0 | 0 | 3719 | 47338 | #N/A | #N/A | #N/A | #N/A | #N/A | #N/A
0 |  | #VALUE! | #VALUE! | 0 | 0 | 0 | 3720 | 47339 | #N/A | #N/A | #N/A | #N/A | #N/A | #N/A
0 |  | #VALUE! | #VALUE! | 0 | 0 | 0 | 3721 | 47340 | #N/A | #N/A | #N/A | #N/A | #N/A | #N/A
0 |  | #VALUE! | #VALUE! | 0 | 0 | 0 | 3722 | 47341 | #N/A | #N/A | #N/A | #N/A | #N/A | #N/A
0 |  | #VALUE! | #VALUE! | 0 | 0 | 0 | 3723 | 47342 | #N/A | #N/A | #N/A | #N/A | #N/A | #N/A
0 |  | #VALUE! | #VALUE! | 0 | 0 | 0 | 3724 | 47343 | #N/A | #N/A | #N/A | #N/A | #N/A | #N/A
0 |  | #VALUE! | #VALUE! | 0 | 0 | 0 | 3725 | 47344 | #N/A | #N/A | #N/A | #N/A | #N/A | #N/A
0 |  | #VALUE! | #VALUE! | 0 | 0 | 0 | 3726 | 47345 | #N/A | #N/A | #N/A | #N/A | #N/A | #N/A
0 |  | #VALUE! | #VALUE! | 0 | 0 | 0 | 3727 | 47346 | #N/A | #N/A | #N/A | #N/A | #N/A | #N/A
0 |  | #VALUE! | #VALUE! | 0 | 0 | 0 | 3728 | 47347 | #N/A | #N/A | #N/A | #N/A | #N/A | #N/A
0 |  | #VALUE! | #VALUE! | 0 | 0 | 0 | 3729 | 47348 | #N/A | #N/A | #N/A | #N/A | #N/A | #N/A
0 |  | #VALUE! | #VALUE! | 0 | 0 | 0 | 3730 | 47349 | #N/A | #N/A | #N/A | #N/A | #N/A | #N/A
0 |  | #VALUE! | #VALUE! | 0 | 0 | 0 | 3731 | 47350 | #N/A | #N/A | #N/A | #N/A | #N/A | #N/A
0 |  | #VALUE! | #VALUE! | 0 | 0 | 0 | 3732 | 47351 | #N/A | #N/A | #N/A | #N/A | #N/A | #N/A
0 |  | #VALUE! | #VALUE! | 0 | 0 | 0 | 3733 | 47352 | #N/A | #N/A | #N/A | #N/A | #N/A | #N/A
0 |  | #VALUE! | #VALUE! | 0 | 0 | 0 | 3734 | 47353 | #N/A | #N/A | #N/A | #N/A | #N/A | #N/A
0 |  | #VALUE! | #VALUE! | 0 | 0 | 0 | 3735 | 47354 | #N/A | #N/A | #N/A | #N/A | #N/A | #N/A
0 |  | #VALUE! | #VALUE! | 0 | 0 | 0 | 3736 | 47355 | #N/A | #N/A | #N/A | #N/A | #N/A | #N/A
0 |  | #VALUE! | #VALUE! | 0 | 0 | 0 | 3737 | 47356 | #N/A | #N/A | #N/A | #N/A | #N/A | #N/A
0 |  | #VALUE! | #VALUE! | 0 | 0 | 0 | 3738 | 47357 | #N/A | #N/A | #N/A | #N/A | #N/A | #N/A
0 |  | #VALUE! | #VALUE! | 0 | 0 | 0 | 3739 | 47358 | #N/A | #N/A | #N/A | #N/A | #N/A | #N/A
0 |  | #VALUE! | #VALUE! | 0 | 0 | 0 | 3740 | 47359 | #N/A | #N/A | #N/A | #N/A | #N/A | #N/A
0 |  | #VALUE! | #VALUE! | 0 | 0 | 0 | 3741 | 47360 | #N/A | #N/A | #N/A | #N/A | #N/A | #N/A
0 |  | #VALUE! | #VALUE! | 0 | 0 | 0 | 3742 | 47361 | #N/A | #N/A | #N/A | #N/A | #N/A | #N/A
0 |  | #VALUE! | #VALUE! | 0 | 0 | 0 | 3743 | 47362 | #N/A | #N/A | #N/A | #N/A | #N/A | #N/A
0 |  | #VALUE! | #VALUE! | 0 | 0 | 0 | 3744 | 47363 | #N/A | #N/A | #N/A | #N/A | #N/A | #N/A
0 |  | #VALUE! | #VALUE! | 0 | 0 | 0 | 3745 | 47364 | #N/A | #N/A | #N/A | #N/A | #N/A | #N/A
0 |  | #VALUE! | #VALUE! | 0 | 0 | 0 | 3746 | 47365 | #N/A | #N/A | #N/A | #N/A | #N/A | #N/A
0 |  | #VALUE! | #VALUE! | 0 | 0 | 0 | 3747 | 47366 | #N/A | #N/A | #N/A | #N/A | #N/A | #N/A
0 |  | #VALUE! | #VALUE! | 0 | 0 | 0 | 3748 | 47367 | #N/A | #N/A | #N/A | #N/A | #N/A | #N/A
0 |  | #VALUE! | #VALUE! | 0 | 0 | 0 | 3749 | 47368 | #N/A | #N/A | #N/A | #N/A | #N/A | #N/A
0 |  | #VALUE! | #VALUE! | 0 | 0 | 0 | 3750 | 47369 | #N/A | #N/A | #N/A | #N/A | #N/A | #N/A
0 |  | #VALUE! | #VALUE! | 0 | 0 | 0 | 3751 | 47370 | #N/A | #N/A | #N/A | #N/A | #N/A | #N/A
0 |  | #VALUE! | #VALUE! | 0 | 0 | 0 | 3752 | 47371 | #N/A | #N/A | #N/A | #N/A | #N/A | #N/A
0 |  | #VALUE! | #VALUE! | 0 | 0 | 0 | 3753 | 47372 | #N/A | #N/A | #N/A | #N/A | #N/A | #N/A
0 |  | #VALUE! | #VALUE! | 0 | 0 | 0 | 3754 | 47373 | #N/A | #N/A | #N/A | #N/A | #N/A | #N/A
0 |  | #VALUE! | #VALUE! | 0 | 0 | 0 | 3755 | 47374 | #N/A | #N/A | #N/A | #N/A | #N/A | #N/A
0 |  | #VALUE! | #VALUE! | 0 | 0 | 0 | 3756 | 47375 | #N/A | #N/A | #N/A | #N/A | #N/A | #N/A
0 |  | #VALUE! | #VALUE! | 0 | 0 | 0 | 3757 | 47376 | #N/A | #N/A | #N/A | #N/A | #N/A | #N/A
0 |  | #VALUE! | #VALUE! | 0 | 0 | 0 | 3758 | 47377 | #N/A | #N/A | #N/A | #N/A | #N/A | #N/A
0 |  | #VALUE! | #VALUE! | 0 | 0 | 0 | 3759 | 47378 | #N/A | #N/A | #N/A | #N/A | #N/A | #N/A
0 |  | #VALUE! | #VALUE! | 0 | 0 | 0 | 3760 | 47379 | #N/A | #N/A | #N/A | #N/A | #N/A | #N/A
0 |  | #VALUE! | #VALUE! | 0 | 0 | 0 | 3761 | 47380 | #N/A | #N/A | #N/A | #N/A | #N/A | #N/A
0 |  | #VALUE! | #VALUE! | 0 | 0 | 0 | 3762 | 47381 | #N/A | #N/A | #N/A | #N/A | #N/A | #N/A
0 |  | #VALUE! | #VALUE! | 0 | 0 | 0 | 3763 | 47382 | #N/A | #N/A | #N/A | #N/A | #N/A | #N/A
0 |  | #VALUE! | #VALUE! | 0 | 0 | 0 | 3764 | 47383 | #N/A | #N/A | #N/A | #N/A | #N/A | #N/A
0 |  | #VALUE! | #VALUE! | 0 | 0 | 0 | 3765 | 47384 | #N/A | #N/A | #N/A | #N/A | #N/A | #N/A
0 |  | #VALUE! | #VALUE! | 0 | 0 | 0 | 3766 | 47385 | #N/A | #N/A | #N/A | #N/A | #N/A | #N/A
0 |  | #VALUE! | #VALUE! | 0 | 0 | 0 | 3767 | 47386 | #N/A | #N/A | #N/A | #N/A | #N/A | #N/A
0 |  | #VALUE! | #VALUE! | 0 | 0 | 0 | 3768 | 47387 | #N/A | #N/A | #N/A | #N/A | #N/A | #N/A
0 |  | #VALUE! | #VALUE! | 0 | 0 | 0 | 3769 | 47388 | #N/A | #N/A | #N/A | #N/A | #N/A | #N/A
0 |  | #VALUE! | #VALUE! | 0 | 0 | 0 | 3770 | 47389 | #N/A | #N/A | #N/A | #N/A | #N/A | #N/A
0 |  | #VALUE! | #VALUE! | 0 | 0 | 0 | 3771 | 47390 | #N/A | #N/A | #N/A | #N/A | #N/A | #N/A
0 |  | #VALUE! | #VALUE! | 0 | 0 | 0 | 3772 | 47391 | #N/A | #N/A | #N/A | #N/A | #N/A | #N/A
0 |  | #VALUE! | #VALUE! | 0 | 0 | 0 | 3773 | 47392 | #N/A | #N/A | #N/A | #N/A | #N/A | #N/A
0 |  | #VALUE! | #VALUE! | 0 | 0 | 0 | 3774 | 47393 | #N/A | #N/A | #N/A | #N/A | #N/A | #N/A
0 |  | #VALUE! | #VALUE! | 0 | 0 | 0 | 3775 | 47394 | #N/A | #N/A | #N/A | #N/A | #N/A | #N/A
0 |  | #VALUE! | #VALUE! | 0 | 0 | 0 | 3776 | 47395 | #N/A | #N/A | #N/A | #N/A | #N/A | #N/A
0 |  | #VALUE! | #VALUE! | 0 | 0 | 0 | 3777 | 47396 | #N/A | #N/A | #N/A | #N/A | #N/A | #N/A
0 |  | #VALUE! | #VALUE! | 0 | 0 | 0 | 3778 | 47397 | #N/A | #N/A | #N/A | #N/A | #N/A | #N/A
0 |  | #VALUE! | #VALUE! | 0 | 0 | 0 | 3779 | 47398 | #N/A | #N/A | #N/A | #N/A | #N/A | #N/A
0 |  | #VALUE! | #VALUE! | 0 | 0 | 0 | 3780 | 47399 | #N/A | #N/A | #N/A | #N/A | #N/A | #N/A
0 |  | #VALUE! | #VALUE! | 0 | 0 | 0 | 3781 | 47400 | #N/A | #N/A | #N/A | #N/A | #N/A | #N/A
0 |  | #VALUE! | #VALUE! | 0 | 0 | 0 | 3782 | 47401 | #N/A | #N/A | #N/A | #N/A | #N/A | #N/A
0 |  | #VALUE! | #VALUE! | 0 | 0 | 0 | 3783 | 47402 | #N/A | #N/A | #N/A | #N/A | #N/A | #N/A
0 |  | #VALUE! | #VALUE! | 0 | 0 | 0 | 3784 | 47403 | #N/A | #N/A | #N/A | #N/A | #N/A | #N/A
0 |  | #VALUE! | #VALUE! | 0 | 0 | 0 | 3785 | 47404 | #N/A | #N/A | #N/A | #N/A | #N/A | #N/A
0 |  | #VALUE! | #VALUE! | 0 | 0 | 0 | 3786 | 47405 | #N/A | #N/A | #N/A | #N/A | #N/A | #N/A
0 |  | #VALUE! | #VALUE! | 0 | 0 | 0 | 3787 | 47406 | #N/A | #N/A | #N/A | #N/A | #N/A | #N/A
0 |  | #VALUE! | #VALUE! | 0 | 0 | 0 | 3788 | 47407 | #N/A | #N/A | #N/A | #N/A | #N/A | #N/A
0 |  | #VALUE! | #VALUE! | 0 | 0 | 0 | 3789 | 47408 | #N/A | #N/A | #N/A | #N/A | #N/A | #N/A
0 |  | #VALUE! | #VALUE! | 0 | 0 | 0 | 3790 | 47409 | #N/A | #N/A | #N/A | #N/A | #N/A | #N/A
0 |  | #VALUE! | #VALUE! | 0 | 0 | 0 | 3791 | 47410 | #N/A | #N/A | #N/A | #N/A | #N/A | #N/A
0 |  | #VALUE! | #VALUE! | 0 | 0 | 0 | 3792 | 47411 | #N/A | #N/A | #N/A | #N/A | #N/A | #N/A
0 |  | #VALUE! | #VALUE! | 0 | 0 | 0 | 3793 | 47412 | #N/A | #N/A | #N/A | #N/A | #N/A | #N/A
0 |  | #VALUE! | #VALUE! | 0 | 0 | 0 | 3794 | 47413 | #N/A | #N/A | #N/A | #N/A | #N/A | #N/A
0 |  | #VALUE! | #VALUE! | 0 | 0 | 0 | 3795 | 47414 | #N/A | #N/A | #N/A | #N/A | #N/A | #N/A
0 |  | #VALUE! | #VALUE! | 0 | 0 | 0 | 3796 | 47415 | #N/A | #N/A | #N/A | #N/A | #N/A | #N/A
0 |  | #VALUE! | #VALUE! | 0 | 0 | 0 | 3797 | 47416 | #N/A | #N/A | #N/A | #N/A | #N/A | #N/A
0 |  | #VALUE! | #VALUE! | 0 | 0 | 0 | 3798 | 47417 | #N/A | #N/A | #N/A | #N/A | #N/A | #N/A
0 |  | #VALUE! | #VALUE! | 0 | 0 | 0 | 3799 | 47418 | #N/A | #N/A | #N/A | #N/A | #N/A | #N/A
0 |  | #VALUE! | #VALUE! | 0 | 0 | 0 | 3800 | 47419 | #N/A | #N/A | #N/A | #N/A | #N/A | #N/A
0 |  | #VALUE! | #VALUE! | 0 | 0 | 0 | 3801 | 47420 | #N/A | #N/A | #N/A | #N/A | #N/A | #N/A
0 |  | #VALUE! | #VALUE! | 0 | 0 | 0 | 3802 | 47421 | #N/A | #N/A | #N/A | #N/A | #N/A | #N/A
0 |  | #VALUE! | #VALUE! | 0 | 0 | 0 | 3803 | 47422 | #N/A | #N/A | #N/A | #N/A | #N/A | #N/A
0 |  | #VALUE! | #VALUE! | 0 | 0 | 0 | 3804 | 47423 | #N/A | #N/A | #N/A | #N/A | #N/A | #N/A
0 |  | #VALUE! | #VALUE! | 0 | 0 | 0 | 3805 | 47424 | #N/A | #N/A | #N/A | #N/A | #N/A | #N/A
0 |  | #VALUE! | #VALUE! | 0 | 0 | 0 | 3806 | 47425 | #N/A | #N/A | #N/A | #N/A | #N/A | #N/A
0 |  | #VALUE! | #VALUE! | 0 | 0 | 0 | 3807 | 47426 | #N/A | #N/A | #N/A | #N/A | #N/A | #N/A
0 |  | #VALUE! | #VALUE! | 0 | 0 | 0 | 3808 | 47427 | #N/A | #N/A | #N/A | #N/A | #N/A | #N/A
0 |  | #VALUE! | #VALUE! | 0 | 0 | 0 | 3809 | 47428 | #N/A | #N/A | #N/A | #N/A | #N/A | #N/A
0 |  | #VALUE! | #VALUE! | 0 | 0 | 0 | 3810 | 47429 | #N/A | #N/A | #N/A | #N/A | #N/A | #N/A
0 |  | #VALUE! | #VALUE! | 0 | 0 | 0 | 3811 | 47430 | #N/A | #N/A | #N/A | #N/A | #N/A | #N/A
0 |  | #VALUE! | #VALUE! | 0 | 0 | 0 | 3812 | 47431 | #N/A | #N/A | #N/A | #N/A | #N/A | #N/A
0 |  | #VALUE! | #VALUE! | 0 | 0 | 0 | 3813 | 47432 | #N/A | #N/A | #N/A | #N/A | #N/A | #N/A
0 |  | #VALUE! | #VALUE! | 0 | 0 | 0 | 3814 | 47433 | #N/A | #N/A | #N/A | #N/A | #N/A | #N/A
0 |  | #VALUE! | #VALUE! | 0 | 0 | 0 | 3815 | 47434 | #N/A | #N/A | #N/A | #N/A | #N/A | #N/A
0 |  | #VALUE! | #VALUE! | 0 | 0 | 0 | 3816 | 47435 | #N/A | #N/A | #N/A | #N/A | #N/A | #N/A
0 |  | #VALUE! | #VALUE! | 0 | 0 | 0 | 3817 | 47436 | #N/A | #N/A | #N/A | #N/A | #N/A | #N/A
0 |  | #VALUE! | #VALUE! | 0 | 0 | 0 | 3818 | 47437 | #N/A | #N/A | #N/A | #N/A | #N/A | #N/A
0 |  | #VALUE! | #VALUE! | 0 | 0 | 0 | 3819 | 47438 | #N/A | #N/A | #N/A | #N/A | #N/A | #N/A
0 |  | #VALUE! | #VALUE! | 0 | 0 | 0 | 3820 | 47439 | #N/A | #N/A | #N/A | #N/A | #N/A | #N/A
0 |  | #VALUE! | #VALUE! | 0 | 0 | 0 | 3821 | 47440 | #N/A | #N/A | #N/A | #N/A | #N/A | #N/A
0 |  | #VALUE! | #VALUE! | 0 | 0 | 0 | 3822 | 47441 | #N/A | #N/A | #N/A | #N/A | #N/A | #N/A
0 |  | #VALUE! | #VALUE! | 0 | 0 | 0 | 3823 | 47442 | #N/A | #N/A | #N/A | #N/A | #N/A | #N/A
0 |  | #VALUE! | #VALUE! | 0 | 0 | 0 | 3824 | 47443 | #N/A | #N/A | #N/A | #N/A | #N/A | #N/A
0 |  | #VALUE! | #VALUE! | 0 | 0 | 0 | 3825 | 47444 | #N/A | #N/A | #N/A | #N/A | #N/A | #N/A
0 |  | #VALUE! | #VALUE! | 0 | 0 | 0 | 3826 | 47445 | #N/A | #N/A | #N/A | #N/A | #N/A | #N/A
0 |  | #VALUE! | #VALUE! | 0 | 0 | 0 | 3827 | 47446 | #N/A | #N/A | #N/A | #N/A | #N/A | #N/A
0 |  | #VALUE! | #VALUE! | 0 | 0 | 0 | 3828 | 47447 | #N/A | #N/A | #N/A | #N/A | #N/A | #N/A
0 |  | #VALUE! | #VALUE! | 0 | 0 | 0 | 3829 | 47448 | #N/A | #N/A | #N/A | #N/A | #N/A | #N/A
0 |  | #VALUE! | #VALUE! | 0 | 0 | 0 | 3830 | 47449 | #N/A | #N/A | #N/A | #N/A | #N/A | #N/A
0 |  | #VALUE! | #VALUE! | 0 | 0 | 0 | 3831 | 47450 | #N/A | #N/A | #N/A | #N/A | #N/A | #N/A
0 |  | #VALUE! | #VALUE! | 0 | 0 | 0 | 3832 | 47451 | #N/A | #N/A | #N/A | #N/A | #N/A | #N/A
0 |  | #VALUE! | #VALUE! | 0 | 0 | 0 | 3833 | 47452 | #N/A | #N/A | #N/A | #N/A | #N/A | #N/A
0 |  | #VALUE! | #VALUE! | 0 | 0 | 0 | 3834 | 47453 | #N/A | #N/A | #N/A | #N/A | #N/A | #N/A
0 |  | #VALUE! | #VALUE! | 0 | 0 | 0 | 3835 | 47454 | #N/A | #N/A | #N/A | #N/A | #N/A | #N/A
0 |  | #VALUE! | #VALUE! | 0 | 0 | 0 | 3836 | 47455 | #N/A | #N/A | #N/A | #N/A | #N/A | #N/A
0 |  | #VALUE! | #VALUE! | 0 | 0 | 0 | 3837 | 47456 | #N/A | #N/A | #N/A | #N/A | #N/A | #N/A
0 |  | #VALUE! | #VALUE! | 0 | 0 | 0 | 3838 | 47457 | #N/A | #N/A | #N/A | #N/A | #N/A | #N/A
0 |  | #VALUE! | #VALUE! | 0 | 0 | 0 | 3839 | 47458 | #N/A | #N/A | #N/A | #N/A | #N/A | #N/A
0 |  | #VALUE! | #VALUE! | 0 | 0 | 0 | 3840 | 47459 | #N/A | #N/A | #N/A | #N/A | #N/A | #N/A
0 |  | #VALUE! | #VALUE! | 0 | 0 | 0 | 3841 | 47460 | #N/A | #N/A | #N/A | #N/A | #N/A | #N/A
0 |  | #VALUE! | #VALUE! | 0 | 0 | 0 | 3842 | 47461 | #N/A | #N/A | #N/A | #N/A | #N/A | #N/A
0 |  | #VALUE! | #VALUE! | 0 | 0 | 0 | 3843 | 47462 | #N/A | #N/A | #N/A | #N/A | #N/A | #N/A
0 |  | #VALUE! | #VALUE! | 0 | 0 | 0 | 3844 | 47463 | #N/A | #N/A | #N/A | #N/A | #N/A | #N/A
0 |  | #VALUE! | #VALUE! | 0 | 0 | 0 | 3845 | 47464 | #N/A | #N/A | #N/A | #N/A | #N/A | #N/A
0 |  | #VALUE! | #VALUE! | 0 | 0 | 0 | 3846 | 47465 | #N/A | #N/A | #N/A | #N/A | #N/A | #N/A
0 |  | #VALUE! | #VALUE! | 0 | 0 | 0 | 3847 | 47466 | #N/A | #N/A | #N/A | #N/A | #N/A | #N/A
0 |  | #VALUE! | #VALUE! | 0 | 0 | 0 | 3848 | 47467 | #N/A | #N/A | #N/A | #N/A | #N/A | #N/A
0 |  | #VALUE! | #VALUE! | 0 | 0 | 0 | 3849 | 47468 | #N/A | #N/A | #N/A | #N/A | #N/A | #N/A
0 |  | #VALUE! | #VALUE! | 0 | 0 | 0 | 3850 | 47469 | #N/A | #N/A | #N/A | #N/A | #N/A | #N/A
0 |  | #VALUE! | #VALUE! | 0 | 0 | 0 | 3851 | 47470 | #N/A | #N/A | #N/A | #N/A | #N/A | #N/A
0 |  | #VALUE! | #VALUE! | 0 | 0 | 0 | 3852 | 47471 | #N/A | #N/A | #N/A | #N/A | #N/A | #N/A
0 |  | #VALUE! | #VALUE! | 0 | 0 | 0 | 3853 | 47472 | #N/A | #N/A | #N/A | #N/A | #N/A | #N/A
0 |  | #VALUE! | #VALUE! | 0 | 0 | 0 | 3854 | 47473 | #N/A | #N/A | #N/A | #N/A | #N/A | #N/A
0 |  | #VALUE! | #VALUE! | 0 | 0 | 0 | 3855 | 47474 | #N/A | #N/A | #N/A | #N/A | #N/A | #N/A
0 |  | #VALUE! | #VALUE! | 0 | 0 | 0 | 3856 | 47475 | #N/A | #N/A | #N/A | #N/A | #N/A | #N/A
0 |  | #VALUE! | #VALUE! | 0 | 0 | 0 | 3857 | 47476 | #N/A | #N/A | #N/A | #N/A | #N/A | #N/A
0 |  | #VALUE! | #VALUE! | 0 | 0 | 0 | 3858 | 47477 | #N/A | #N/A | #N/A | #N/A | #N/A | #N/A
0 |  | #VALUE! | #VALUE! | 0 | 0 | 0 | 3859 | 47478 | #N/A | #N/A | #N/A | #N/A | #N/A | #N/A
0 |  | #VALUE! | #VALUE! | 0 | 0 | 0 | 3860 | 47479 | #N/A | #N/A | #N/A | #N/A | #N/A | #N/A
0 |  | #VALUE! | #VALUE! | 0 | 0 | 0 | 3861 | 47480 | #N/A | #N/A | #N/A | #N/A | #N/A | #N/A
0 |  | #VALUE! | #VALUE! | 0 | 0 | 0 | 3862 | 47481 | #N/A | #N/A | #N/A | #N/A | #N/A | #N/A
0 |  | #VALUE! | #VALUE! | 0 | 0 | 0 | 3863 | 47482 | #N/A | #N/A | #N/A | #N/A | #N/A | #N/A
0 |  | #VALUE! | #VALUE! | 0 | 0 | 0 | 3864 | 47483 | #N/A | #N/A | #N/A | #N/A | #N/A | #N/A
0 |  | #VALUE! | #VALUE! | 0 | 0 | 0 | 3865 | 47484 | #N/A | #N/A | #N/A | #N/A | #N/A | #N/A
0 |  | #VALUE! | #VALUE! | 0 | 0 | 0 | 3866 | 47485 | #N/A | #N/A | #N/A | #N/A | #N/A | #N/A
0 |  | #VALUE! | #VALUE! | 0 | 0 | 0 | 3867 | 47486 | #N/A | #N/A | #N/A | #N/A | #N/A | #N/A
0 |  | #VALUE! | #VALUE! | 0 | 0 | 0 | 3868 | 47487 | #N/A | #N/A | #N/A | #N/A | #N/A | #N/A
0 |  | #VALUE! | #VALUE! | 0 | 0 | 0 | 3869 | 47488 | #N/A | #N/A | #N/A | #N/A | #N/A | #N/A
0 |  | #VALUE! | #VALUE! | 0 | 0 | 0 | 3870 | 47489 | #N/A | #N/A | #N/A | #N/A | #N/A | #N/A
0 |  | #VALUE! | #VALUE! | 0 | 0 | 0 | 3871 | 47490 | #N/A | #N/A | #N/A | #N/A | #N/A | #N/A
0 |  | #VALUE! | #VALUE! | 0 | 0 | 0 | 3872 | 47491 | #N/A | #N/A | #N/A | #N/A | #N/A | #N/A
0 |  | #VALUE! | #VALUE! | 0 | 0 | 0 | 3873 | 47492 | #N/A | #N/A | #N/A | #N/A | #N/A | #N/A
0 |  | #VALUE! | #VALUE! | 0 | 0 | 0 | 3874 | 47493 | #N/A | #N/A | #N/A | #N/A | #N/A | #N/A
0 |  | #VALUE! | #VALUE! | 0 | 0 | 0 | 3875 | 47494 | #N/A | #N/A | #N/A | #N/A | #N/A | #N/A
0 |  | #VALUE! | #VALUE! | 0 | 0 | 0 | 3876 | 47495 | #N/A | #N/A | #N/A | #N/A | #N/A | #N/A
0 |  | #VALUE! | #VALUE! | 0 | 0 | 0 | 3877 | 47496 | #N/A | #N/A | #N/A | #N/A | #N/A | #N/A
0 |  | #VALUE! | #VALUE! | 0 | 0 | 0 | 3878 | 47497 | #N/A | #N/A | #N/A | #N/A | #N/A | #N/A
0 |  | #VALUE! | #VALUE! | 0 | 0 | 0 | 3879 | 47498 | #N/A | #N/A | #N/A | #N/A | #N/A | #N/A
0 |  | #VALUE! | #VALUE! | 0 | 0 | 0 | 3880 | 47499 | #N/A | #N/A | #N/A | #N/A | #N/A | #N/A
0 |  | #VALUE! | #VALUE! | 0 | 0 | 0 | 3881 | 47500 | #N/A | #N/A | #N/A | #N/A | #N/A | #N/A
0 |  | #VALUE! | #VALUE! | 0 | 0 | 0 | 3882 | 47501 | #N/A | #N/A | #N/A | #N/A | #N/A | #N/A
0 |  | #VALUE! | #VALUE! | 0 | 0 | 0 | 3883 | 47502 | #N/A | #N/A | #N/A | #N/A | #N/A | #N/A
0 |  | #VALUE! | #VALUE! | 0 | 0 | 0 | 3884 | 47503 | #N/A | #N/A | #N/A | #N/A | #N/A | #N/A
0 |  | #VALUE! | #VALUE! | 0 | 0 | 0 | 3885 | 47504 | #N/A | #N/A | #N/A | #N/A | #N/A | #N/A
0 |  | #VALUE! | #VALUE! | 0 | 0 | 0 | 3886 | 47505 | #N/A | #N/A | #N/A | #N/A | #N/A | #N/A
0 |  | #VALUE! | #VALUE! | 0 | 0 | 0 | 3887 | 47506 | #N/A | #N/A | #N/A | #N/A | #N/A | #N/A
0 |  | #VALUE! | #VALUE! | 0 | 0 | 0 | 3888 | 47507 | #N/A | #N/A | #N/A | #N/A | #N/A | #N/A
0 |  | #VALUE! | #VALUE! | 0 | 0 | 0 | 3889 | 47508 | #N/A | #N/A | #N/A | #N/A | #N/A | #N/A
0 |  | #VALUE! | #VALUE! | 0 | 0 | 0 | 3890 | 47509 | #N/A | #N/A | #N/A | #N/A | #N/A | #N/A
0 |  | #VALUE! | #VALUE! | 0 | 0 | 0 | 3891 | 47510 | #N/A | #N/A | #N/A | #N/A | #N/A | #N/A
0 |  | #VALUE! | #VALUE! | 0 | 0 | 0 | 3892 | 47511 | #N/A | #N/A | #N/A | #N/A | #N/A | #N/A
0 |  | #VALUE! | #VALUE! | 0 | 0 | 0 | 3893 | 47512 | #N/A | #N/A | #N/A | #N/A | #N/A | #N/A
0 |  | #VALUE! | #VALUE! | 0 | 0 | 0 | 3894 | 47513 | #N/A | #N/A | #N/A | #N/A | #N/A | #N/A
0 |  | #VALUE! | #VALUE! | 0 | 0 | 0 | 3895 | 47514 | #N/A | #N/A | #N/A | #N/A | #N/A | #N/A
0 |  | #VALUE! | #VALUE! | 0 | 0 | 0 | 3896 | 47515 | #N/A | #N/A | #N/A | #N/A | #N/A | #N/A
0 |  | #VALUE! | #VALUE! | 0 | 0 | 0 | 3897 | 47516 | #N/A | #N/A | #N/A | #N/A | #N/A | #N/A
0 |  | #VALUE! | #VALUE! | 0 | 0 | 0 | 3898 | 47517 | #N/A | #N/A | #N/A | #N/A | #N/A | #N/A
0 |  | #VALUE! | #VALUE! | 0 | 0 | 0 | 3899 | 47518 | #N/A | #N/A | #N/A | #N/A | #N/A | #N/A
0 |  | #VALUE! | #VALUE! | 0 | 0 | 0 | 3900 | 47519 | #N/A | #N/A | #N/A | #N/A | #N/A | #N/A
0 |  | #VALUE! | #VALUE! | 0 | 0 | 0 | 3901 | 47520 | #N/A | #N/A | #N/A | #N/A | #N/A | #N/A
0 |  | #VALUE! | #VALUE! | 0 | 0 | 0 | 3902 | 47521 | #N/A | #N/A | #N/A | #N/A | #N/A | #N/A
0 |  | #VALUE! | #VALUE! | 0 | 0 | 0 | 3903 | 47522 | #N/A | #N/A | #N/A | #N/A | #N/A | #N/A
0 |  | #VALUE! | #VALUE! | 0 | 0 | 0 | 3904 | 47523 | #N/A | #N/A | #N/A | #N/A | #N/A | #N/A
0 |  | #VALUE! | #VALUE! | 0 | 0 | 0 | 3905 | 47524 | #N/A | #N/A | #N/A | #N/A | #N/A | #N/A
0 |  | #VALUE! | #VALUE! | 0 | 0 | 0 | 3906 | 47525 | #N/A | #N/A | #N/A | #N/A | #N/A | #N/A
0 |  | #VALUE! | #VALUE! | 0 | 0 | 0 | 3907 | 47526 | #N/A | #N/A | #N/A | #N/A | #N/A | #N/A
0 |  | #VALUE! | #VALUE! | 0 | 0 | 0 | 3908 | 47527 | #N/A | #N/A | #N/A | #N/A | #N/A | #N/A
0 |  | #VALUE! | #VALUE! | 0 | 0 | 0 | 3909 | 47528 | #N/A | #N/A | #N/A | #N/A | #N/A | #N/A
0 |  | #VALUE! | #VALUE! | 0 | 0 | 0 | 3910 | 47529 | #N/A | #N/A | #N/A | #N/A | #N/A | #N/A
0 |  | #VALUE! | #VALUE! | 0 | 0 | 0 | 3911 | 47530 | #N/A | #N/A | #N/A | #N/A | #N/A | #N/A
0 |  | #VALUE! | #VALUE! | 0 | 0 | 0 | 3912 | 47531 | #N/A | #N/A | #N/A | #N/A | #N/A | #N/A
0 |  | #VALUE! | #VALUE! | 0 | 0 | 0 | 3913 | 47532 | #N/A | #N/A | #N/A | #N/A | #N/A | #N/A
0 |  | #VALUE! | #VALUE! | 0 | 0 | 0 | 3914 | 47533 | #N/A | #N/A | #N/A | #N/A | #N/A | #N/A
0 |  | #VALUE! | #VALUE! | 0 | 0 | 0 | 3915 | 47534 | #N/A | #N/A | #N/A | #N/A | #N/A | #N/A
0 |  | #VALUE! | #VALUE! | 0 | 0 | 0 | 3916 | 47535 | #N/A | #N/A | #N/A | #N/A | #N/A | #N/A
0 |  | #VALUE! | #VALUE! | 0 | 0 | 0 | 3917 | 47536 | #N/A | #N/A | #N/A | #N/A | #N/A | #N/A
0 |  | #VALUE! | #VALUE! | 0 | 0 | 0 | 3918 | 47537 | #N/A | #N/A | #N/A | #N/A | #N/A | #N/A
0 |  | #VALUE! | #VALUE! | 0 | 0 | 0 | 3919 | 47538 | #N/A | #N/A | #N/A | #N/A | #N/A | #N/A
0 |  | #VALUE! | #VALUE! | 0 | 0 | 0 | 3920 | 47539 | #N/A | #N/A | #N/A | #N/A | #N/A | #N/A
0 |  | #VALUE! | #VALUE! | 0 | 0 | 0 | 3921 | 47540 | #N/A | #N/A | #N/A | #N/A | #N/A | #N/A
0 |  | #VALUE! | #VALUE! | 0 | 0 | 0 | 3922 | 47541 | #N/A | #N/A | #N/A | #N/A | #N/A | #N/A
0 |  | #VALUE! | #VALUE! | 0 | 0 | 0 | 3923 | 47542 | #N/A | #N/A | #N/A | #N/A | #N/A | #N/A
0 |  | #VALUE! | #VALUE! | 0 | 0 | 0 | 3924 | 47543 | #N/A | #N/A | #N/A | #N/A | #N/A | #N/A
0 |  | #VALUE! | #VALUE! | 0 | 0 | 0 | 3925 | 47544 | #N/A | #N/A | #N/A | #N/A | #N/A | #N/A
0 |  | #VALUE! | #VALUE! | 0 | 0 | 0 | 3926 | 47545 | #N/A | #N/A | #N/A | #N/A | #N/A | #N/A
0 |  | #VALUE! | #VALUE! | 0 | 0 | 0 | 3927 | 47546 | #N/A | #N/A | #N/A | #N/A | #N/A | #N/A
0 |  | #VALUE! | #VALUE! | 0 | 0 | 0 | 3928 | 47547 | #N/A | #N/A | #N/A | #N/A | #N/A | #N/A
0 |  | #VALUE! | #VALUE! | 0 | 0 | 0 | 3929 | 47548 | #N/A | #N/A | #N/A | #N/A | #N/A | #N/A
0 |  | #VALUE! | #VALUE! | 0 | 0 | 0 | 3930 | 47549 | #N/A | #N/A | #N/A | #N/A | #N/A | #N/A
0 |  | #VALUE! | #VALUE! | 0 | 0 | 0 | 3931 | 47550 | #N/A | #N/A | #N/A | #N/A | #N/A | #N/A
0 |  | #VALUE! | #VALUE! | 0 | 0 | 0 | 3932 | 47551 | #N/A | #N/A | #N/A | #N/A | #N/A | #N/A
0 |  | #VALUE! | #VALUE! | 0 | 0 | 0 | 3933 | 47552 | #N/A | #N/A | #N/A | #N/A | #N/A | #N/A
0 |  | #VALUE! | #VALUE! | 0 | 0 | 0 | 3934 | 47553 | #N/A | #N/A | #N/A | #N/A | #N/A | #N/A
0 |  | #VALUE! | #VALUE! | 0 | 0 | 0 | 3935 | 47554 | #N/A | #N/A | #N/A | #N/A | #N/A | #N/A
0 |  | #VALUE! | #VALUE! | 0 | 0 | 0 | 3936 | 47555 | #N/A | #N/A | #N/A | #N/A | #N/A | #N/A
0 |  | #VALUE! | #VALUE! | 0 | 0 | 0 | 3937 | 47556 | #N/A | #N/A | #N/A | #N/A | #N/A | #N/A
0 |  | #VALUE! | #VALUE! | 0 | 0 | 0 | 3938 | 47557 | #N/A | #N/A | #N/A | #N/A | #N/A | #N/A
0 |  | #VALUE! | #VALUE! | 0 | 0 | 0 | 3939 | 47558 | #N/A | #N/A | #N/A | #N/A | #N/A | #N/A
0 |  | #VALUE! | #VALUE! | 0 | 0 | 0 | 3940 | 47559 | #N/A | #N/A | #N/A | #N/A | #N/A | #N/A
0 |  | #VALUE! | #VALUE! | 0 | 0 | 0 | 3941 | 47560 | #N/A | #N/A | #N/A | #N/A | #N/A | #N/A
0 |  | #VALUE! | #VALUE! | 0 | 0 | 0 | 3942 | 47561 | #N/A | #N/A | #N/A | #N/A | #N/A | #N/A
0 |  | #VALUE! | #VALUE! | 0 | 0 | 0 | 3943 | 47562 | #N/A | #N/A | #N/A | #N/A | #N/A | #N/A
0 |  | #VALUE! | #VALUE! | 0 | 0 | 0 | 3944 | 47563 | #N/A | #N/A | #N/A | #N/A | #N/A | #N/A
0 |  | #VALUE! | #VALUE! | 0 | 0 | 0 | 3945 | 47564 | #N/A | #N/A | #N/A | #N/A | #N/A | #N/A
0 |  | #VALUE! | #VALUE! | 0 | 0 | 0 | 3946 | 47565 | #N/A | #N/A | #N/A | #N/A | #N/A | #N/A
0 |  | #VALUE! | #VALUE! | 0 | 0 | 0 | 3947 | 47566 | #N/A | #N/A | #N/A | #N/A | #N/A | #N/A
0 |  | #VALUE! | #VALUE! | 0 | 0 | 0 | 3948 | 47567 | #N/A | #N/A | #N/A | #N/A | #N/A | #N/A
0 |  | #VALUE! | #VALUE! | 0 | 0 | 0 | 3949 | 47568 | #N/A | #N/A | #N/A | #N/A | #N/A | #N/A
0 |  | #VALUE! | #VALUE! | 0 | 0 | 0 | 3950 | 47569 | #N/A | #N/A | #N/A | #N/A | #N/A | #N/A
0 |  | #VALUE! | #VALUE! | 0 | 0 | 0 | 3951 | 47570 | #N/A | #N/A | #N/A | #N/A | #N/A | #N/A
0 |  | #VALUE! | #VALUE! | 0 | 0 | 0 | 3952 | 47571 | #N/A | #N/A | #N/A | #N/A | #N/A | #N/A
0 |  | #VALUE! | #VALUE! | 0 | 0 | 0 | 3953 | 47572 | #N/A | #N/A | #N/A | #N/A | #N/A | #N/A
0 |  | #VALUE! | #VALUE! | 0 | 0 | 0 | 3954 | 47573 | #N/A | #N/A | #N/A | #N/A | #N/A | #N/A
0 |  | #VALUE! | #VALUE! | 0 | 0 | 0 | 3955 | 47574 | #N/A | #N/A | #N/A | #N/A | #N/A | #N/A
0 |  | #VALUE! | #VALUE! | 0 | 0 | 0 | 3956 | 47575 | #N/A | #N/A | #N/A | #N/A | #N/A | #N/A
0 |  | #VALUE! | #VALUE! | 0 | 0 | 0 | 3957 | 47576 | #N/A | #N/A | #N/A | #N/A | #N/A | #N/A
0 |  | #VALUE! | #VALUE! | 0 | 0 | 0 | 3958 | 47577 | #N/A | #N/A | #N/A | #N/A | #N/A | #N/A
0 |  | #VALUE! | #VALUE! | 0 | 0 | 0 | 3959 | 47578 | #N/A | #N/A | #N/A | #N/A | #N/A | #N/A
0 |  | #VALUE! | #VALUE! | 0 | 0 | 0 | 3960 | 47579 | #N/A | #N/A | #N/A | #N/A | #N/A | #N/A
0 |  | #VALUE! | #VALUE! | 0 | 0 | 0 | 3961 | 47580 | #N/A | #N/A | #N/A | #N/A | #N/A | #N/A
0 |  | #VALUE! | #VALUE! | 0 | 0 | 0 | 3962 | 47581 | #N/A | #N/A | #N/A | #N/A | #N/A | #N/A
0 |  | #VALUE! | #VALUE! | 0 | 0 | 0 | 3963 | 47582 | #N/A | #N/A | #N/A | #N/A | #N/A | #N/A
0 |  | #VALUE! | #VALUE! | 0 | 0 | 0 | 3964 | 47583 | #N/A | #N/A | #N/A | #N/A | #N/A | #N/A
0 |  | #VALUE! | #VALUE! | 0 | 0 | 0 | 3965 | 47584 | #N/A | #N/A | #N/A | #N/A | #N/A | #N/A
0 |  | #VALUE! | #VALUE! | 0 | 0 | 0 | 3966 | 47585 | #N/A | #N/A | #N/A | #N/A | #N/A | #N/A
0 |  | #VALUE! | #VALUE! | 0 | 0 | 0 | 3967 | 47586 | #N/A | #N/A | #N/A | #N/A | #N/A | #N/A
0 |  | #VALUE! | #VALUE! | 0 | 0 | 0 | 3968 | 47587 | #N/A | #N/A | #N/A | #N/A | #N/A | #N/A
0 |  | #VALUE! | #VALUE! | 0 | 0 | 0 | 3969 | 47588 | #N/A | #N/A | #N/A | #N/A | #N/A | #N/A
0 |  | #VALUE! | #VALUE! | 0 | 0 | 0 | 3970 | 47589 | #N/A | #N/A | #N/A | #N/A | #N/A | #N/A
0 |  | #VALUE! | #VALUE! | 0 | 0 | 0 | 3971 | 47590 | #N/A | #N/A | #N/A | #N/A | #N/A | #N/A
0 |  | #VALUE! | #VALUE! | 0 | 0 | 0 | 3972 | 47591 | #N/A | #N/A | #N/A | #N/A | #N/A | #N/A
0 |  | #VALUE! | #VALUE! | 0 | 0 | 0 | 3973 | 47592 | #N/A | #N/A | #N/A | #N/A | #N/A | #N/A
0 |  | #VALUE! | #VALUE! | 0 | 0 | 0 | 3974 | 47593 | #N/A | #N/A | #N/A | #N/A | #N/A | #N/A
0 |  | #VALUE! | #VALUE! | 0 | 0 | 0 | 3975 | 47594 | #N/A | #N/A | #N/A | #N/A | #N/A | #N/A
0 |  | #VALUE! | #VALUE! | 0 | 0 | 0 | 3976 | 47595 | #N/A | #N/A | #N/A | #N/A | #N/A | #N/A
0 |  | #VALUE! | #VALUE! | 0 | 0 | 0 | 3977 | 47596 | #N/A | #N/A | #N/A | #N/A | #N/A | #N/A
0 |  | #VALUE! | #VALUE! | 0 | 0 | 0 | 3978 | 47597 | #N/A | #N/A | #N/A | #N/A | #N/A | #N/A
0 |  | #VALUE! | #VALUE! | 0 | 0 | 0 | 3979 | 47598 | #N/A | #N/A | #N/A | #N/A | #N/A | #N/A
0 |  | #VALUE! | #VALUE! | 0 | 0 | 0 | 3980 | 47599 | #N/A | #N/A | #N/A | #N/A | #N/A | #N/A
0 |  | #VALUE! | #VALUE! | 0 | 0 | 0 | 3981 | 47600 | #N/A | #N/A | #N/A | #N/A | #N/A | #N/A
0 |  | #VALUE! | #VALUE! | 0 | 0 | 0 | 3982 | 47601 | #N/A | #N/A | #N/A | #N/A | #N/A | #N/A
0 |  | #VALUE! | #VALUE! | 0 | 0 | 0 | 3983 | 47602 | #N/A | #N/A | #N/A | #N/A | #N/A | #N/A
0 |  | #VALUE! | #VALUE! | 0 | 0 | 0 | 3984 | 47603 | #N/A | #N/A | #N/A | #N/A | #N/A | #N/A
0 |  | #VALUE! | #VALUE! | 0 | 0 | 0 | 3985 | 47604 | #N/A | #N/A | #N/A | #N/A | #N/A | #N/A
0 |  | #VALUE! | #VALUE! | 0 | 0 | 0 | 3986 | 47605 | #N/A | #N/A | #N/A | #N/A | #N/A | #N/A
0 |  | #VALUE! | #VALUE! | 0 | 0 | 0 | 3987 | 47606 | #N/A | #N/A | #N/A | #N/A | #N/A | #N/A
0 |  | #VALUE! | #VALUE! | 0 | 0 | 0 | 3988 | 47607 | #N/A | #N/A | #N/A | #N/A | #N/A | #N/A
0 |  | #VALUE! | #VALUE! | 0 | 0 | 0 | 3989 | 47608 | #N/A | #N/A | #N/A | #N/A | #N/A | #N/A
0 |  | #VALUE! | #VALUE! | 0 | 0 | 0 | 3990 | 47609 | #N/A | #N/A | #N/A | #N/A | #N/A | #N/A
0 |  | #VALUE! | #VALUE! | 0 | 0 | 0 | 3991 | 47610 | #N/A | #N/A | #N/A | #N/A | #N/A | #N/A
0 |  | #VALUE! | #VALUE! | 0 | 0 | 0 | 3992 | 47611 | #N/A | #N/A | #N/A | #N/A | #N/A | #N/A
0 |  | #VALUE! | #VALUE! | 0 | 0 | 0 | 3993 | 47612 | #N/A | #N/A | #N/A | #N/A | #N/A | #N/A
0 |  | #VALUE! | #VALUE! | 0 | 0 | 0 | 3994 | 47613 | #N/A | #N/A | #N/A | #N/A | #N/A | #N/A
0 |  | #VALUE! | #VALUE! | 0 | 0 | 0 | 3995 | 47614 | #N/A | #N/A | #N/A | #N/A | #N/A | #N/A
0 |  | #VALUE! | #VALUE! | 0 | 0 | 0 | 3996 | 47615 | #N/A | #N/A | #N/A | #N/A | #N/A | #N/A
0 |  | #VALUE! | #VALUE! | 0 | 0 | 0 | 3997 | 47616 | #N/A | #N/A | #N/A | #N/A | #N/A | #N/A
0 |  | #VALUE! | #VALUE! | 0 | 0 | 0 | 3998 | 47617 | #N/A | #N/A | #N/A | #N/A | #N/A | #N/A
0 |  | #VALUE! | #VALUE! | 0 | 0 | 0 | 3999 | 47618 | #N/A | #N/A | #N/A | #N/A | #N/A | #N/A
0 |  | #VALUE! | #VALUE! | 0 | 0 | 0 | 4000 | 47619 | #N/A | #N/A | #N/A | #N/A | #N/A | #N/A
0 |  | #VALUE! | #VALUE! | 0 | 0 | 0 | 4001 | 47620 | #N/A | #N/A | #N/A | #N/A | #N/A | #N/A
0 |  | #VALUE! | #VALUE! | 0 | 0 | 0 | 4002 | 47621 | #N/A | #N/A | #N/A | #N/A | #N/A | #N/A
0 |  | #VALUE! | #VALUE! | 0 | 0 | 0 | 4003 | 47622 | #N/A | #N/A | #N/A | #N/A | #N/A | #N/A
0 |  | #VALUE! | #VALUE! | 0 | 0 | 0 | 4004 | 47623 | #N/A | #N/A | #N/A | #N/A | #N/A | #N/A
0 |  | #VALUE! | #VALUE! | 0 | 0 | 0 | 4005 | 47624 | #N/A | #N/A | #N/A | #N/A | #N/A | #N/A
0 |  | #VALUE! | #VALUE! | 0 | 0 | 0 | 4006 | 47625 | #N/A | #N/A | #N/A | #N/A | #N/A | #N/A
0 |  | #VALUE! | #VALUE! | 0 | 0 | 0 | 4007 | 47626 | #N/A | #N/A | #N/A | #N/A | #N/A | #N/A
0 |  | #VALUE! | #VALUE! | 0 | 0 | 0 | 4008 | 47627 | #N/A | #N/A | #N/A | #N/A | #N/A | #N/A
0 |  | #VALUE! | #VALUE! | 0 | 0 | 0 | 4009 | 47628 | #N/A | #N/A | #N/A | #N/A | #N/A | #N/A
0 |  | #VALUE! | #VALUE! | 0 | 0 | 0 | 4010 | 47629 | #N/A | #N/A | #N/A | #N/A | #N/A | #N/A
0 |  | #VALUE! | #VALUE! | 0 | 0 | 0 | 4011 | 47630 | #N/A | #N/A | #N/A | #N/A | #N/A | #N/A
0 |  | #VALUE! | #VALUE! | 0 | 0 | 0 | 4012 | 47631 | #N/A | #N/A | #N/A | #N/A | #N/A | #N/A
0 |  | #VALUE! | #VALUE! | 0 | 0 | 0 | 4013 | 47632 | #N/A | #N/A | #N/A | #N/A | #N/A | #N/A
0 |  | #VALUE! | #VALUE! | 0 | 0 | 0 | 4014 | 47633 | #N/A | #N/A | #N/A | #N/A | #N/A | #N/A
0 |  | #VALUE! | #VALUE! | 0 | 0 | 0 | 4015 | 47634 | #N/A | #N/A | #N/A | #N/A | #N/A | #N/A
0 |  | #VALUE! | #VALUE! | 0 | 0 | 0 | 4016 | 47635 | #N/A | #N/A | #N/A | #N/A | #N/A | #N/A
0 |  | #VALUE! | #VALUE! | 0 | 0 | 0 | 4017 | 47636 | #N/A | #N/A | #N/A | #N/A | #N/A | #N/A
0 |  | #VALUE! | #VALUE! | 0 | 0 | 0 | 4018 | 47637 | #N/A | #N/A | #N/A | #N/A | #N/A | #N/A
0 |  | #VALUE! | #VALUE! | 0 | 0 | 0 | 4019 | 47638 | #N/A | #N/A | #N/A | #N/A | #N/A | #N/A
0 |  | #VALUE! | #VALUE! | 0 | 0 | 0 | 4020 | 47639 | #N/A | #N/A | #N/A | #N/A | #N/A | #N/A
0 |  | #VALUE! | #VALUE! | 0 | 0 | 0 | 4021 | 47640 | #N/A | #N/A | #N/A | #N/A | #N/A | #N/A
0 |  | #VALUE! | #VALUE! | 0 | 0 | 0 | 4022 | 47641 | #N/A | #N/A | #N/A | #N/A | #N/A | #N/A
0 |  | #VALUE! | #VALUE! | 0 | 0 | 0 | 4023 | 47642 | #N/A | #N/A | #N/A | #N/A | #N/A | #N/A
0 |  | #VALUE! | #VALUE! | 0 | 0 | 0 | 4024 | 47643 | #N/A | #N/A | #N/A | #N/A | #N/A | #N/A
0 |  | #VALUE! | #VALUE! | 0 | 0 | 0 | 4025 | 47644 | #N/A | #N/A | #N/A | #N/A | #N/A | #N/A
0 |  | #VALUE! | #VALUE! | 0 | 0 | 0 | 4026 | 47645 | #N/A | #N/A | #N/A | #N/A | #N/A | #N/A
0 |  | #VALUE! | #VALUE! | 0 | 0 | 0 | 4027 | 47646 | #N/A | #N/A | #N/A | #N/A | #N/A | #N/A
0 |  | #VALUE! | #VALUE! | 0 | 0 | 0 | 4028 | 47647 | #N/A | #N/A | #N/A | #N/A | #N/A | #N/A
0 |  | #VALUE! | #VALUE! | 0 | 0 | 0 | 4029 | 47648 | #N/A | #N/A | #N/A | #N/A | #N/A | #N/A
0 |  | #VALUE! | #VALUE! | 0 | 0 | 0 | 4030 | 47649 | #N/A | #N/A | #N/A | #N/A | #N/A | #N/A
0 |  | #VALUE! | #VALUE! | 0 | 0 | 0 | 4031 | 47650 | #N/A | #N/A | #N/A | #N/A | #N/A | #N/A
0 |  | #VALUE! | #VALUE! | 0 | 0 | 0 | 4032 | 47651 | #N/A | #N/A | #N/A | #N/A | #N/A | #N/A
0 |  | #VALUE! | #VALUE! | 0 | 0 | 0 | 4033 | 47652 | #N/A | #N/A | #N/A | #N/A | #N/A | #N/A
0 |  | #VALUE! | #VALUE! | 0 | 0 | 0 | 4034 | 47653 | #N/A | #N/A | #N/A | #N/A | #N/A | #N/A
0 |  | #VALUE! | #VALUE! | 0 | 0 | 0 | 4035 | 47654 | #N/A | #N/A | #N/A | #N/A | #N/A | #N/A
0 |  | #VALUE! | #VALUE! | 0 | 0 | 0 | 4036 | 47655 | #N/A | #N/A | #N/A | #N/A | #N/A | #N/A
0 |  | #VALUE! | #VALUE! | 0 | 0 | 0 | 4037 | 47656 | #N/A | #N/A | #N/A | #N/A | #N/A | #N/A
0 |  | #VALUE! | #VALUE! | 0 | 0 | 0 | 4038 | 47657 | #N/A | #N/A | #N/A | #N/A | #N/A | #N/A
0 |  | #VALUE! | #VALUE! | 0 | 0 | 0 | 4039 | 47658 | #N/A | #N/A | #N/A | #N/A | #N/A | #N/A
0 |  | #VALUE! | #VALUE! | 0 | 0 | 0 | 4040 | 47659 | #N/A | #N/A | #N/A | #N/A | #N/A | #N/A
0 |  | #VALUE! | #VALUE! | 0 | 0 | 0 | 4041 | 47660 | #N/A | #N/A | #N/A | #N/A | #N/A | #N/A
0 |  | #VALUE! | #VALUE! | 0 | 0 | 0 | 4042 | 47661 | #N/A | #N/A | #N/A | #N/A | #N/A | #N/A
0 |  | #VALUE! | #VALUE! | 0 | 0 | 0 | 4043 | 47662 | #N/A | #N/A | #N/A | #N/A | #N/A | #N/A
0 |  | #VALUE! | #VALUE! | 0 | 0 | 0 | 4044 | 47663 | #N/A | #N/A | #N/A | #N/A | #N/A | #N/A
0 |  | #VALUE! | #VALUE! | 0 | 0 | 0 | 4045 | 47664 | #N/A | #N/A | #N/A | #N/A | #N/A | #N/A
0 |  | #VALUE! | #VALUE! | 0 | 0 | 0 | 4046 | 47665 | #N/A | #N/A | #N/A | #N/A | #N/A | #N/A
0 |  | #VALUE! | #VALUE! | 0 | 0 | 0 | 4047 | 47666 | #N/A | #N/A | #N/A | #N/A | #N/A | #N/A
0 |  | #VALUE! | #VALUE! | 0 | 0 | 0 | 4048 | 47667 | #N/A | #N/A | #N/A | #N/A | #N/A | #N/A
0 |  | #VALUE! | #VALUE! | 0 | 0 | 0 | 4049 | 47668 | #N/A | #N/A | #N/A | #N/A | #N/A | #N/A
0 |  | #VALUE! | #VALUE! | 0 | 0 | 0 | 4050 | 47669 | #N/A | #N/A | #N/A | #N/A | #N/A | #N/A
0 |  | #VALUE! | #VALUE! | 0 | 0 | 0 | 4051 | 47670 | #N/A | #N/A | #N/A | #N/A | #N/A | #N/A
0 |  | #VALUE! | #VALUE! | 0 | 0 | 0 | 4052 | 47671 | #N/A | #N/A | #N/A | #N/A | #N/A | #N/A
0 |  | #VALUE! | #VALUE! | 0 | 0 | 0 | 4053 | 47672 | #N/A | #N/A | #N/A | #N/A | #N/A | #N/A
0 |  | #VALUE! | #VALUE! | 0 | 0 | 0 | 4054 | 47673 | #N/A | #N/A | #N/A | #N/A | #N/A | #N/A
0 |  | #VALUE! | #VALUE! | 0 | 0 | 0 | 4055 | 47674 | #N/A | #N/A | #N/A | #N/A | #N/A | #N/A
0 |  | #VALUE! | #VALUE! | 0 | 0 | 0 | 4056 | 47675 | #N/A | #N/A | #N/A | #N/A | #N/A | #N/A
0 |  | #VALUE! | #VALUE! | 0 | 0 | 0 | 4057 | 47676 | #N/A | #N/A | #N/A | #N/A | #N/A | #N/A
0 |  | #VALUE! | #VALUE! | 0 | 0 | 0 | 4058 | 47677 | #N/A | #N/A | #N/A | #N/A | #N/A | #N/A
0 |  | #VALUE! | #VALUE! | 0 | 0 | 0 | 4059 | 47678 | #N/A | #N/A | #N/A | #N/A | #N/A | #N/A
0 |  | #VALUE! | #VALUE! | 0 | 0 | 0 | 4060 | 47679 | #N/A | #N/A | #N/A | #N/A | #N/A | #N/A
0 |  | #VALUE! | #VALUE! | 0 | 0 | 0 | 4061 | 47680 | #N/A | #N/A | #N/A | #N/A | #N/A | #N/A
0 |  | #VALUE! | #VALUE! | 0 | 0 | 0 | 4062 | 47681 | #N/A | #N/A | #N/A | #N/A | #N/A | #N/A
0 |  | #VALUE! | #VALUE! | 0 | 0 | 0 | 4063 | 47682 | #N/A | #N/A | #N/A | #N/A | #N/A | #N/A
0 |  | #VALUE! | #VALUE! | 0 | 0 | 0 | 4064 | 47683 | #N/A | #N/A | #N/A | #N/A | #N/A | #N/A
0 |  | #VALUE! | #VALUE! | 0 | 0 | 0 | 4065 | 47684 | #N/A | #N/A | #N/A | #N/A | #N/A | #N/A
0 |  | #VALUE! | #VALUE! | 0 | 0 | 0 | 4066 | 47685 | #N/A | #N/A | #N/A | #N/A | #N/A | #N/A
0 |  | #VALUE! | #VALUE! | 0 | 0 | 0 | 4067 | 47686 | #N/A | #N/A | #N/A | #N/A | #N/A | #N/A
0 |  | #VALUE! | #VALUE! | 0 | 0 | 0 | 4068 | 47687 | #N/A | #N/A | #N/A | #N/A | #N/A | #N/A
0 |  | #VALUE! | #VALUE! | 0 | 0 | 0 | 4069 | 47688 | #N/A | #N/A | #N/A | #N/A | #N/A | #N/A
0 |  | #VALUE! | #VALUE! | 0 | 0 | 0 | 4070 | 47689 | #N/A | #N/A | #N/A | #N/A | #N/A | #N/A
0 |  | #VALUE! | #VALUE! | 0 | 0 | 0 | 4071 | 47690 | #N/A | #N/A | #N/A | #N/A | #N/A | #N/A
0 |  | #VALUE! | #VALUE! | 0 | 0 | 0 | 4072 | 47691 | #N/A | #N/A | #N/A | #N/A | #N/A | #N/A
0 |  | #VALUE! | #VALUE! | 0 | 0 | 0 | 4073 | 47692 | #N/A | #N/A | #N/A | #N/A | #N/A | #N/A
0 |  | #VALUE! | #VALUE! | 0 | 0 | 0 | 4074 | 47693 | #N/A | #N/A | #N/A | #N/A | #N/A | #N/A
0 |  | #VALUE! | #VALUE! | 0 | 0 | 0 | 4075 | 47694 | #N/A | #N/A | #N/A | #N/A | #N/A | #N/A
0 |  | #VALUE! | #VALUE! | 0 | 0 | 0 | 4076 | 47695 | #N/A | #N/A | #N/A | #N/A | #N/A | #N/A
0 |  | #VALUE! | #VALUE! | 0 | 0 | 0 | 4077 | 47696 | #N/A | #N/A | #N/A | #N/A | #N/A | #N/A
0 |  | #VALUE! | #VALUE! | 0 | 0 | 0 | 4078 | 47697 | #N/A | #N/A | #N/A | #N/A | #N/A | #N/A
0 |  | #VALUE! | #VALUE! | 0 | 0 | 0 | 4079 | 47698 | #N/A | #N/A | #N/A | #N/A | #N/A | #N/A
0 |  | #VALUE! | #VALUE! | 0 | 0 | 0 | 4080 | 47699 | #N/A | #N/A | #N/A | #N/A | #N/A | #N/A
0 |  | #VALUE! | #VALUE! | 0 | 0 | 0 | 4081 | 47700 | #N/A | #N/A | #N/A | #N/A | #N/A | #N/A
0 |  | #VALUE! | #VALUE! | 0 | 0 | 0 | 4082 | 47701 | #N/A | #N/A | #N/A | #N/A | #N/A | #N/A
0 |  | #VALUE! | #VALUE! | 0 | 0 | 0 | 4083 | 47702 | #N/A | #N/A | #N/A | #N/A | #N/A | #N/A
0 |  | #VALUE! | #VALUE! | 0 | 0 | 0 | 4084 | 47703 | #N/A | #N/A | #N/A | #N/A | #N/A | #N/A
0 |  | #VALUE! | #VALUE! | 0 | 0 | 0 | 4085 | 47704 | #N/A | #N/A | #N/A | #N/A | #N/A | #N/A
0 |  | #VALUE! | #VALUE! | 0 | 0 | 0 | 4086 | 47705 | #N/A | #N/A | #N/A | #N/A | #N/A | #N/A
0 |  | #VALUE! | #VALUE! | 0 | 0 | 0 | 4087 | 47706 | #N/A | #N/A | #N/A | #N/A | #N/A | #N/A
0 |  | #VALUE! | #VALUE! | 0 | 0 | 0 | 4088 | 47707 | #N/A | #N/A | #N/A | #N/A | #N/A | #N/A
0 |  | #VALUE! | #VALUE! | 0 | 0 | 0 | 4089 | 47708 | #N/A | #N/A | #N/A | #N/A | #N/A | #N/A
0 |  | #VALUE! | #VALUE! | 0 | 0 | 0 | 4090 | 47709 | #N/A | #N/A | #N/A | #N/A | #N/A | #N/A
0 |  | #VALUE! | #VALUE! | 0 | 0 | 0 | 4091 | 47710 | #N/A | #N/A | #N/A | #N/A | #N/A | #N/A
0 |  | #VALUE! | #VALUE! | 0 | 0 | 0 | 4092 | 47711 | #N/A | #N/A | #N/A | #N/A | #N/A | #N/A
0 |  | #VALUE! | #VALUE! | 0 | 0 | 0 | 4093 | 47712 | #N/A | #N/A | #N/A | #N/A | #N/A | #N/A
0 |  | #VALUE! | #VALUE! | 0 | 0 | 0 | 4094 | 47713 | #N/A | #N/A | #N/A | #N/A | #N/A | #N/A
0 |  | #VALUE! | #VALUE! | 0 | 0 | 0 | 4095 | 47714 | #N/A | #N/A | #N/A | #N/A | #N/A | #N/A
0 |  | #VALUE! | #VALUE! | 0 | 0 | 0 | 4096 | 47715 | #N/A | #N/A | #N/A | #N/A | #N/A | #N/A
0 |  | #VALUE! | #VALUE! | 0 | 0 | 0 | 4097 | 47716 | #N/A | #N/A | #N/A | #N/A | #N/A | #N/A
0 |  | #VALUE! | #VALUE! | 0 | 0 | 0 | 4098 | 47717 | #N/A | #N/A | #N/A | #N/A | #N/A | #N/A
0 |  | #VALUE! | #VALUE! | 0 | 0 | 0 | 4099 | 47718 | #N/A | #N/A | #N/A | #N/A | #N/A | #N/A
0 |  | #VALUE! | #VALUE! | 0 | 0 | 0 | 4100 | 47719 | #N/A | #N/A | #N/A | #N/A | #N/A | #N/A
0 |  | #VALUE! | #VALUE! | 0 | 0 | 0 | 4101 | 47720 | #N/A | #N/A | #N/A | #N/A | #N/A | #N/A
0 |  | #VALUE! | #VALUE! | 0 | 0 | 0 | 4102 | 47721 | #N/A | #N/A | #N/A | #N/A | #N/A | #N/A
0 |  | #VALUE! | #VALUE! | 0 | 0 | 0 | 4103 | 47722 | #N/A | #N/A | #N/A | #N/A | #N/A | #N/A
0 |  | #VALUE! | #VALUE! | 0 | 0 | 0 | 4104 | 47723 | #N/A | #N/A | #N/A | #N/A | #N/A | #N/A
0 |  | #VALUE! | #VALUE! | 0 | 0 | 0 | 4105 | 47724 | #N/A | #N/A | #N/A | #N/A | #N/A | #N/A
0 |  | #VALUE! | #VALUE! | 0 | 0 | 0 | 4106 | 47725 | #N/A | #N/A | #N/A | #N/A | #N/A | #N/A
0 |  | #VALUE! | #VALUE! | 0 | 0 | 0 | 4107 | 47726 | #N/A | #N/A | #N/A | #N/A | #N/A | #N/A
0 |  | #VALUE! | #VALUE! | 0 | 0 | 0 | 4108 | 47727 | #N/A | #N/A | #N/A | #N/A | #N/A | #N/A
0 |  | #VALUE! | #VALUE! | 0 | 0 | 0 | 4109 | 47728 | #N/A | #N/A | #N/A | #N/A | #N/A | #N/A
0 |  | #VALUE! | #VALUE! | 0 | 0 | 0 | 4110 | 47729 | #N/A | #N/A | #N/A | #N/A | #N/A | #N/A
0 |  | #VALUE! | #VALUE! | 0 | 0 | 0 | 4111 | 47730 | #N/A | #N/A | #N/A | #N/A | #N/A | #N/A
0 |  | #VALUE! | #VALUE! | 0 | 0 | 0 | 4112 | 47731 | #N/A | #N/A | #N/A | #N/A | #N/A | #N/A
0 |  | #VALUE! | #VALUE! | 0 | 0 | 0 | 4113 | 47732 | #N/A | #N/A | #N/A | #N/A | #N/A | #N/A
0 |  | #VALUE! | #VALUE! | 0 | 0 | 0 | 4114 | 47733 | #N/A | #N/A | #N/A | #N/A | #N/A | #N/A
0 |  | #VALUE! | #VALUE! | 0 | 0 | 0 | 4115 | 47734 | #N/A | #N/A | #N/A | #N/A | #N/A | #N/A
0 |  | #VALUE! | #VALUE! | 0 | 0 | 0 | 4116 | 47735 | #N/A | #N/A | #N/A | #N/A | #N/A | #N/A
0 |  | #VALUE! | #VALUE! | 0 | 0 | 0 | 4117 | 47736 | #N/A | #N/A | #N/A | #N/A | #N/A | #N/A
0 |  | #VALUE! | #VALUE! | 0 | 0 | 0 | 4118 | 47737 | #N/A | #N/A | #N/A | #N/A | #N/A | #N/A
0 |  | #VALUE! | #VALUE! | 0 | 0 | 0 | 4119 | 47738 | #N/A | #N/A | #N/A | #N/A | #N/A | #N/A
0 |  | #VALUE! | #VALUE! | 0 | 0 | 0 | 4120 | 47739 | #N/A | #N/A | #N/A | #N/A | #N/A | #N/A
0 |  | #VALUE! | #VALUE! | 0 | 0 | 0 | 4121 | 47740 | #N/A | #N/A | #N/A | #N/A | #N/A | #N/A
0 |  | #VALUE! | #VALUE! | 0 | 0 | 0 | 4122 | 47741 | #N/A | #N/A | #N/A | #N/A | #N/A | #N/A
0 |  | #VALUE! | #VALUE! | 0 | 0 | 0 | 4123 | 47742 | #N/A | #N/A | #N/A | #N/A | #N/A | #N/A
0 |  | #VALUE! | #VALUE! | 0 | 0 | 0 | 4124 | 47743 | #N/A | #N/A | #N/A | #N/A | #N/A | #N/A
0 |  | #VALUE! | #VALUE! | 0 | 0 | 0 | 4125 | 47744 | #N/A | #N/A | #N/A | #N/A | #N/A | #N/A
0 |  | #VALUE! | #VALUE! | 0 | 0 | 0 | 4126 | 47745 | #N/A | #N/A | #N/A | #N/A | #N/A | #N/A
0 |  | #VALUE! | #VALUE! | 0 | 0 | 0 | 4127 | 47746 | #N/A | #N/A | #N/A | #N/A | #N/A | #N/A
0 |  | #VALUE! | #VALUE! | 0 | 0 | 0 | 4128 | 47747 | #N/A | #N/A | #N/A | #N/A | #N/A | #N/A
0 |  | #VALUE! | #VALUE! | 0 | 0 | 0 | 4129 | 47748 | #N/A | #N/A | #N/A | #N/A | #N/A | #N/A
0 |  | #VALUE! | #VALUE! | 0 | 0 | 0 | 4130 | 47749 | #N/A | #N/A | #N/A | #N/A | #N/A | #N/A
0 |  | #VALUE! | #VALUE! | 0 | 0 | 0 | 4131 | 47750 | #N/A | #N/A | #N/A | #N/A | #N/A | #N/A
0 |  | #VALUE! | #VALUE! | 0 | 0 | 0 | 4132 | 47751 | #N/A | #N/A | #N/A | #N/A | #N/A | #N/A
0 |  | #VALUE! | #VALUE! | 0 | 0 | 0 | 4133 | 47752 | #N/A | #N/A | #N/A | #N/A | #N/A | #N/A
0 |  | #VALUE! | #VALUE! | 0 | 0 | 0 | 4134 | 47753 | #N/A | #N/A | #N/A | #N/A | #N/A | #N/A
0 |  | #VALUE! | #VALUE! | 0 | 0 | 0 | 4135 | 47754 | #N/A | #N/A | #N/A | #N/A | #N/A | #N/A
0 |  | #VALUE! | #VALUE! | 0 | 0 | 0 | 4136 | 47755 | #N/A | #N/A | #N/A | #N/A | #N/A | #N/A
0 |  | #VALUE! | #VALUE! | 0 | 0 | 0 | 4137 | 47756 | #N/A | #N/A | #N/A | #N/A | #N/A | #N/A
0 |  | #VALUE! | #VALUE! | 0 | 0 | 0 | 4138 | 47757 | #N/A | #N/A | #N/A | #N/A | #N/A | #N/A
0 |  | #VALUE! | #VALUE! | 0 | 0 | 0 | 4139 | 47758 | #N/A | #N/A | #N/A | #N/A | #N/A | #N/A
0 |  | #VALUE! | #VALUE! | 0 | 0 | 0 | 4140 | 47759 | #N/A | #N/A | #N/A | #N/A | #N/A | #N/A
0 |  | #VALUE! | #VALUE! | 0 | 0 | 0 | 4141 | 47760 | #N/A | #N/A | #N/A | #N/A | #N/A | #N/A
0 |  | #VALUE! | #VALUE! | 0 | 0 | 0 | 4142 | 47761 | #N/A | #N/A | #N/A | #N/A | #N/A | #N/A
0 |  | #VALUE! | #VALUE! | 0 | 0 | 0 | 4143 | 47762 | #N/A | #N/A | #N/A | #N/A | #N/A | #N/A
0 |  | #VALUE! | #VALUE! | 0 | 0 | 0 | 4144 | 47763 | #N/A | #N/A | #N/A | #N/A | #N/A | #N/A
0 |  | #VALUE! | #VALUE! | 0 | 0 | 0 | 4145 | 47764 | #N/A | #N/A | #N/A | #N/A | #N/A | #N/A
0 |  | #VALUE! | #VALUE! | 0 | 0 | 0 | 4146 | 47765 | #N/A | #N/A | #N/A | #N/A | #N/A | #N/A
0 |  | #VALUE! | #VALUE! | 0 | 0 | 0 | 4147 | 47766 | #N/A | #N/A | #N/A | #N/A | #N/A | #N/A
0 |  | #VALUE! | #VALUE! | 0 | 0 | 0 | 4148 | 47767 | #N/A | #N/A | #N/A | #N/A | #N/A | #N/A
0 |  | #VALUE! | #VALUE! | 0 | 0 | 0 | 4149 | 47768 | #N/A | #N/A | #N/A | #N/A | #N/A | #N/A
0 |  | #VALUE! | #VALUE! | 0 | 0 | 0 | 4150 | 47769 | #N/A | #N/A | #N/A | #N/A | #N/A | #N/A
0 |  | #VALUE! | #VALUE! | 0 | 0 | 0 | 4151 | 47770 | #N/A | #N/A | #N/A | #N/A | #N/A | #N/A
0 |  | #VALUE! | #VALUE! | 0 | 0 | 0 | 4152 | 47771 | #N/A | #N/A | #N/A | #N/A | #N/A | #N/A
0 |  | #VALUE! | #VALUE! | 0 | 0 | 0 | 4153 | 47772 | #N/A | #N/A | #N/A | #N/A | #N/A | #N/A
0 |  | #VALUE! | #VALUE! | 0 | 0 | 0 | 4154 | 47773 | #N/A | #N/A | #N/A | #N/A | #N/A | #N/A
0 |  | #VALUE! | #VALUE! | 0 | 0 | 0 | 4155 | 47774 | #N/A | #N/A | #N/A | #N/A | #N/A | #N/A
0 |  | #VALUE! | #VALUE! | 0 | 0 | 0 | 4156 | 47775 | #N/A | #N/A | #N/A | #N/A | #N/A | #N/A
0 |  | #VALUE! | #VALUE! | 0 | 0 | 0 | 4157 | 47776 | #N/A | #N/A | #N/A | #N/A | #N/A | #N/A
0 |  | #VALUE! | #VALUE! | 0 | 0 | 0 | 4158 | 47777 | #N/A | #N/A | #N/A | #N/A | #N/A | #N/A
0 |  | #VALUE! | #VALUE! | 0 | 0 | 0 | 4159 | 47778 | #N/A | #N/A | #N/A | #N/A | #N/A | #N/A
0 |  | #VALUE! | #VALUE! | 0 | 0 | 0 | 4160 | 47779 | #N/A | #N/A | #N/A | #N/A | #N/A | #N/A
0 |  | #VALUE! | #VALUE! | 0 | 0 | 0 | 4161 | 47780 | #N/A | #N/A | #N/A | #N/A | #N/A | #N/A
0 |  | #VALUE! | #VALUE! | 0 | 0 | 0 | 4162 | 47781 | #N/A | #N/A | #N/A | #N/A | #N/A | #N/A
0 |  | #VALUE! | #VALUE! | 0 | 0 | 0 | 4163 | 47782 | #N/A | #N/A | #N/A | #N/A | #N/A | #N/A
0 |  | #VALUE! | #VALUE! | 0 | 0 | 0 | 4164 | 47783 | #N/A | #N/A | #N/A | #N/A | #N/A | #N/A
0 |  | #VALUE! | #VALUE! | 0 | 0 | 0 | 4165 | 47784 | #N/A | #N/A | #N/A | #N/A | #N/A | #N/A
0 |  | #VALUE! | #VALUE! | 0 | 0 | 0 | 4166 | 47785 | #N/A | #N/A | #N/A | #N/A | #N/A | #N/A
0 |  | #VALUE! | #VALUE! | 0 | 0 | 0 | 4167 | 47786 | #N/A | #N/A | #N/A | #N/A | #N/A | #N/A
0 |  | #VALUE! | #VALUE! | 0 | 0 | 0 | 4168 | 47787 | #N/A | #N/A | #N/A | #N/A | #N/A | #N/A
0 |  | #VALUE! | #VALUE! | 0 | 0 | 0 | 4169 | 47788 | #N/A | #N/A | #N/A | #N/A | #N/A | #N/A
0 |  | #VALUE! | #VALUE! | 0 | 0 | 0 | 4170 | 47789 | #N/A | #N/A | #N/A | #N/A | #N/A | #N/A
0 |  | #VALUE! | #VALUE! | 0 | 0 | 0 | 4171 | 47790 | #N/A | #N/A | #N/A | #N/A | #N/A | #N/A
0 |  | #VALUE! | #VALUE! | 0 | 0 | 0 | 4172 | 47791 | #N/A | #N/A | #N/A | #N/A | #N/A | #N/A
0 |  | #VALUE! | #VALUE! | 0 | 0 | 0 | 4173 | 47792 | #N/A | #N/A | #N/A | #N/A | #N/A | #N/A
0 |  | #VALUE! | #VALUE! | 0 | 0 | 0 | 4174 | 47793 | #N/A | #N/A | #N/A | #N/A | #N/A | #N/A
0 |  | #VALUE! | #VALUE! | 0 | 0 | 0 | 4175 | 47794 | #N/A | #N/A | #N/A | #N/A | #N/A | #N/A
0 |  | #VALUE! | #VALUE! | 0 | 0 | 0 | 4176 | 47795 | #N/A | #N/A | #N/A | #N/A | #N/A | #N/A
0 |  | #VALUE! | #VALUE! | 0 | 0 | 0 | 4177 | 47796 | #N/A | #N/A | #N/A | #N/A | #N/A | #N/A
0 |  | #VALUE! | #VALUE! | 0 | 0 | 0 | 4178 | 47797 | #N/A | #N/A | #N/A | #N/A | #N/A | #N/A
0 |  | #VALUE! | #VALUE! | 0 | 0 | 0 | 4179 | 47798 | #N/A | #N/A | #N/A | #N/A | #N/A | #N/A
0 |  | #VALUE! | #VALUE! | 0 | 0 | 0 | 4180 | 47799 | #N/A | #N/A | #N/A | #N/A | #N/A | #N/A
0 |  | #VALUE! | #VALUE! | 0 | 0 | 0 | 4181 | 47800 | #N/A | #N/A | #N/A | #N/A | #N/A | #N/A
0 |  | #VALUE! | #VALUE! | 0 | 0 | 0 | 4182 | 47801 | #N/A | #N/A | #N/A | #N/A | #N/A | #N/A
0 |  | #VALUE! | #VALUE! | 0 | 0 | 0 | 4183 | 47802 | #N/A | #N/A | #N/A | #N/A | #N/A | #N/A
0 |  | #VALUE! | #VALUE! | 0 | 0 | 0 | 4184 | 47803 | #N/A | #N/A | #N/A | #N/A | #N/A | #N/A
0 |  | #VALUE! | #VALUE! | 0 | 0 | 0 | 4185 | 47804 | #N/A | #N/A | #N/A | #N/A | #N/A | #N/A
0 |  | #VALUE! | #VALUE! | 0 | 0 | 0 | 4186 | 47805 | #N/A | #N/A | #N/A | #N/A | #N/A | #N/A
0 |  | #VALUE! | #VALUE! | 0 | 0 | 0 | 4187 | 47806 | #N/A | #N/A | #N/A | #N/A | #N/A | #N/A
0 |  | #VALUE! | #VALUE! | 0 | 0 | 0 | 4188 | 47807 | #N/A | #N/A | #N/A | #N/A | #N/A | #N/A
0 |  | #VALUE! | #VALUE! | 0 | 0 | 0 | 4189 | 47808 | #N/A | #N/A | #N/A | #N/A | #N/A | #N/A
0 |  | #VALUE! | #VALUE! | 0 | 0 | 0 | 4190 | 47809 | #N/A | #N/A | #N/A | #N/A | #N/A | #N/A
0 |  | #VALUE! | #VALUE! | 0 | 0 | 0 | 4191 | 47810 | #N/A | #N/A | #N/A | #N/A | #N/A | #N/A
0 |  | #VALUE! | #VALUE! | 0 | 0 | 0 | 4192 | 47811 | #N/A | #N/A | #N/A | #N/A | #N/A | #N/A
0 |  | #VALUE! | #VALUE! | 0 | 0 | 0 | 4193 | 47812 | #N/A | #N/A | #N/A | #N/A | #N/A | #N/A
0 |  | #VALUE! | #VALUE! | 0 | 0 | 0 | 4194 | 47813 | #N/A | #N/A | #N/A | #N/A | #N/A | #N/A
0 |  | #VALUE! | #VALUE! | 0 | 0 | 0 | 4195 | 47814 | #N/A | #N/A | #N/A | #N/A | #N/A | #N/A
0 |  | #VALUE! | #VALUE! | 0 | 0 | 0 | 4196 | 47815 | #N/A | #N/A | #N/A | #N/A | #N/A | #N/A
0 |  | #VALUE! | #VALUE! | 0 | 0 | 0 | 4197 | 47816 | #N/A | #N/A | #N/A | #N/A | #N/A | #N/A
0 |  | #VALUE! | #VALUE! | 0 | 0 | 0 | 4198 | 47817 | #N/A | #N/A | #N/A | #N/A | #N/A | #N/A
0 |  | #VALUE! | #VALUE! | 0 | 0 | 0 | 4199 | 47818 | #N/A | #N/A | #N/A | #N/A | #N/A | #N/A
0 |  | #VALUE! | #VALUE! | 0 | 0 | 0 | 4200 | 47819 | #N/A | #N/A | #N/A | #N/A | #N/A | #N/A
0 |  | #VALUE! | #VALUE! | 0 | 0 | 0 | 4201 | 47820 | #N/A | #N/A | #N/A | #N/A | #N/A | #N/A
0 |  | #VALUE! | #VALUE! | 0 | 0 | 0 | 4202 | 47821 | #N/A | #N/A | #N/A | #N/A | #N/A | #N/A
0 |  | #VALUE! | #VALUE! | 0 | 0 | 0 | 4203 | 47822 | #N/A | #N/A | #N/A | #N/A | #N/A | #N/A
0 |  | #VALUE! | #VALUE! | 0 | 0 | 0 | 4204 | 47823 | #N/A | #N/A | #N/A | #N/A | #N/A | #N/A
0 |  | #VALUE! | #VALUE! | 0 | 0 | 0 | 4205 | 47824 | #N/A | #N/A | #N/A | #N/A | #N/A | #N/A
0 |  | #VALUE! | #VALUE! | 0 | 0 | 0 | 4206 | 47825 | #N/A | #N/A | #N/A | #N/A | #N/A | #N/A
0 |  | #VALUE! | #VALUE! | 0 | 0 | 0 | 4207 | 47826 | #N/A | #N/A | #N/A | #N/A | #N/A | #N/A
0 |  | #VALUE! | #VALUE! | 0 | 0 | 0 | 4208 | 47827 | #N/A | #N/A | #N/A | #N/A | #N/A | #N/A
0 |  | #VALUE! | #VALUE! | 0 | 0 | 0 | 4209 | 47828 | #N/A | #N/A | #N/A | #N/A | #N/A | #N/A
0 |  | #VALUE! | #VALUE! | 0 | 0 | 0 | 4210 | 47829 | #N/A | #N/A | #N/A | #N/A | #N/A | #N/A
0 |  | #VALUE! | #VALUE! | 0 | 0 | 0 | 4211 | 47830 | #N/A | #N/A | #N/A | #N/A | #N/A | #N/A
0 |  | #VALUE! | #VALUE! | 0 | 0 | 0 | 4212 | 47831 | #N/A | #N/A | #N/A | #N/A | #N/A | #N/A
0 |  | #VALUE! | #VALUE! | 0 | 0 | 0 | 4213 | 47832 | #N/A | #N/A | #N/A | #N/A | #N/A | #N/A
0 |  | #VALUE! | #VALUE! | 0 | 0 | 0 | 4214 | 47833 | #N/A | #N/A | #N/A | #N/A | #N/A | #N/A
0 |  | #VALUE! | #VALUE! | 0 | 0 | 0 | 4215 | 47834 | #N/A | #N/A | #N/A | #N/A | #N/A | #N/A
0 |  | #VALUE! | #VALUE! | 0 | 0 | 0 | 4216 | 47835 | #N/A | #N/A | #N/A | #N/A | #N/A | #N/A
0 |  | #VALUE! | #VALUE! | 0 | 0 | 0 | 4217 | 47836 | #N/A | #N/A | #N/A | #N/A | #N/A | #N/A
0 |  | #VALUE! | #VALUE! | 0 | 0 | 0 | 4218 | 47837 | #N/A | #N/A | #N/A | #N/A | #N/A | #N/A
0 |  | #VALUE! | #VALUE! | 0 | 0 | 0 | 4219 | 47838 | #N/A | #N/A | #N/A | #N/A | #N/A | #N/A
0 |  | #VALUE! | #VALUE! | 0 | 0 | 0 | 4220 | 47839 | #N/A | #N/A | #N/A | #N/A | #N/A | #N/A
0 |  | #VALUE! | #VALUE! | 0 | 0 | 0 | 4221 | 47840 | #N/A | #N/A | #N/A | #N/A | #N/A | #N/A
0 |  | #VALUE! | #VALUE! | 0 | 0 | 0 | 4222 | 47841 | #N/A | #N/A | #N/A | #N/A | #N/A | #N/A
0 |  | #VALUE! | #VALUE! | 0 | 0 | 0 | 4223 | 47842 | #N/A | #N/A | #N/A | #N/A | #N/A | #N/A
0 |  | #VALUE! | #VALUE! | 0 | 0 | 0 | 4224 | 47843 | #N/A | #N/A | #N/A | #N/A | #N/A | #N/A
0 |  | #VALUE! | #VALUE! | 0 | 0 | 0 | 4225 | 47844 | #N/A | #N/A | #N/A | #N/A | #N/A | #N/A
0 |  | #VALUE! | #VALUE! | 0 | 0 | 0 | 4226 | 47845 | #N/A | #N/A | #N/A | #N/A | #N/A | #N/A
0 |  | #VALUE! | #VALUE! | 0 | 0 | 0 | 4227 | 47846 | #N/A | #N/A | #N/A | #N/A | #N/A | #N/A
0 |  | #VALUE! | #VALUE! | 0 | 0 | 0 | 4228 | 47847 | #N/A | #N/A | #N/A | #N/A | #N/A | #N/A
0 |  | #VALUE! | #VALUE! | 0 | 0 | 0 | 4229 | 47848 | #N/A | #N/A | #N/A | #N/A | #N/A | #N/A
0 |  | #VALUE! | #VALUE! | 0 | 0 | 0 | 4230 | 47849 | #N/A | #N/A | #N/A | #N/A | #N/A | #N/A
0 |  | #VALUE! | #VALUE! | 0 | 0 | 0 | 4231 | 47850 | #N/A | #N/A | #N/A | #N/A | #N/A | #N/A
0 |  | #VALUE! | #VALUE! | 0 | 0 | 0 | 4232 | 47851 | #N/A | #N/A | #N/A | #N/A | #N/A | #N/A
0 |  | #VALUE! | #VALUE! | 0 | 0 | 0 | 4233 | 47852 | #N/A | #N/A | #N/A | #N/A | #N/A | #N/A
0 |  | #VALUE! | #VALUE! | 0 | 0 | 0 | 4234 | 47853 | #N/A | #N/A | #N/A | #N/A | #N/A | #N/A
0 |  | #VALUE! | #VALUE! | 0 | 0 | 0 | 4235 | 47854 | #N/A | #N/A | #N/A | #N/A | #N/A | #N/A
0 |  | #VALUE! | #VALUE! | 0 | 0 | 0 | 4236 | 47855 | #N/A | #N/A | #N/A | #N/A | #N/A | #N/A
0 |  | #VALUE! | #VALUE! | 0 | 0 | 0 | 4237 | 47856 | #N/A | #N/A | #N/A | #N/A | #N/A | #N/A
0 |  | #VALUE! | #VALUE! | 0 | 0 | 0 | 4238 | 47857 | #N/A | #N/A | #N/A | #N/A | #N/A | #N/A
0 |  | #VALUE! | #VALUE! | 0 | 0 | 0 | 4239 | 47858 | #N/A | #N/A | #N/A | #N/A | #N/A | #N/A
0 |  | #VALUE! | #VALUE! | 0 | 0 | 0 | 4240 | 47859 | #N/A | #N/A | #N/A | #N/A | #N/A | #N/A
0 |  | #VALUE! | #VALUE! | 0 | 0 | 0 | 4241 | 47860 | #N/A | #N/A | #N/A | #N/A | #N/A | #N/A
0 |  | #VALUE! | #VALUE! | 0 | 0 | 0 | 4242 | 47861 | #N/A | #N/A | #N/A | #N/A | #N/A | #N/A
0 |  | #VALUE! | #VALUE! | 0 | 0 | 0 | 4243 | 47862 | #N/A | #N/A | #N/A | #N/A | #N/A | #N/A
0 |  | #VALUE! | #VALUE! | 0 | 0 | 0 | 4244 | 47863 | #N/A | #N/A | #N/A | #N/A | #N/A | #N/A
0 |  | #VALUE! | #VALUE! | 0 | 0 | 0 | 4245 | 47864 | #N/A | #N/A | #N/A | #N/A | #N/A | #N/A
0 |  | #VALUE! | #VALUE! | 0 | 0 | 0 | 4246 | 47865 | #N/A | #N/A | #N/A | #N/A | #N/A | #N/A
0 |  | #VALUE! | #VALUE! | 0 | 0 | 0 | 4247 | 47866 | #N/A | #N/A | #N/A | #N/A | #N/A | #N/A
0 |  | #VALUE! | #VALUE! | 0 | 0 | 0 | 4248 | 47867 | #N/A | #N/A | #N/A | #N/A | #N/A | #N/A
0 |  | #VALUE! | #VALUE! | 0 | 0 | 0 | 4249 | 47868 | #N/A | #N/A | #N/A | #N/A | #N/A | #N/A
0 |  | #VALUE! | #VALUE! | 0 | 0 | 0 | 4250 | 47869 | #N/A | #N/A | #N/A | #N/A | #N/A | #N/A
0 |  | #VALUE! | #VALUE! | 0 | 0 | 0 | 4251 | 47870 | #N/A | #N/A | #N/A | #N/A | #N/A | #N/A
0 |  | #VALUE! | #VALUE! | 0 | 0 | 0 | 4252 | 47871 | #N/A | #N/A | #N/A | #N/A | #N/A | #N/A
0 |  | #VALUE! | #VALUE! | 0 | 0 | 0 | 4253 | 47872 | #N/A | #N/A | #N/A | #N/A | #N/A | #N/A
0 |  | #VALUE! | #VALUE! | 0 | 0 | 0 | 4254 | 47873 | #N/A | #N/A | #N/A | #N/A | #N/A | #N/A
0 |  | #VALUE! | #VALUE! | 0 | 0 | 0 | 4255 | 47874 | #N/A | #N/A | #N/A | #N/A | #N/A | #N/A
0 |  | #VALUE! | #VALUE! | 0 | 0 | 0 | 4256 | 47875 | #N/A | #N/A | #N/A | #N/A | #N/A | #N/A
0 |  | #VALUE! | #VALUE! | 0 | 0 | 0 | 4257 | 47876 | #N/A | #N/A | #N/A | #N/A | #N/A | #N/A
0 |  | #VALUE! | #VALUE! | 0 | 0 | 0 | 4258 | 47877 | #N/A | #N/A | #N/A | #N/A | #N/A | #N/A
0 |  | #VALUE! | #VALUE! | 0 | 0 | 0 | 4259 | 47878 | #N/A | #N/A | #N/A | #N/A | #N/A | #N/A
0 |  | #VALUE! | #VALUE! | 0 | 0 | 0 | 4260 | 47879 | #N/A | #N/A | #N/A | #N/A | #N/A | #N/A
0 |  | #VALUE! | #VALUE! | 0 | 0 | 0 | 4261 | 47880 | #N/A | #N/A | #N/A | #N/A | #N/A | #N/A
0 |  | #VALUE! | #VALUE! | 0 | 0 | 0 | 4262 | 47881 | #N/A | #N/A | #N/A | #N/A | #N/A | #N/A
0 |  | #VALUE! | #VALUE! | 0 | 0 | 0 | 4263 | 47882 | #N/A | #N/A | #N/A | #N/A | #N/A | #N/A
0 |  | #VALUE! | #VALUE! | 0 | 0 | 0 | 4264 | 47883 | #N/A | #N/A | #N/A | #N/A | #N/A | #N/A
0 |  | #VALUE! | #VALUE! | 0 | 0 | 0 | 4265 | 47884 | #N/A | #N/A | #N/A | #N/A | #N/A | #N/A
0 |  | #VALUE! | #VALUE! | 0 | 0 | 0 | 4266 | 47885 | #N/A | #N/A | #N/A | #N/A | #N/A | #N/A
0 |  | #VALUE! | #VALUE! | 0 | 0 | 0 | 4267 | 47886 | #N/A | #N/A | #N/A | #N/A | #N/A | #N/A
0 |  | #VALUE! | #VALUE! | 0 | 0 | 0 | 4268 | 47887 | #N/A | #N/A | #N/A | #N/A | #N/A | #N/A
0 |  | #VALUE! | #VALUE! | 0 | 0 | 0 | 4269 | 47888 | #N/A | #N/A | #N/A | #N/A | #N/A | #N/A
0 |  | #VALUE! | #VALUE! | 0 | 0 | 0 | 4270 | 47889 | #N/A | #N/A | #N/A | #N/A | #N/A | #N/A
0 |  | #VALUE! | #VALUE! | 0 | 0 | 0 | 4271 | 47890 | #N/A | #N/A | #N/A | #N/A | #N/A | #N/A
0 |  | #VALUE! | #VALUE! | 0 | 0 | 0 | 4272 | 47891 | #N/A | #N/A | #N/A | #N/A | #N/A | #N/A
0 |  | #VALUE! | #VALUE! | 0 | 0 | 0 | 4273 | 47892 | #N/A | #N/A | #N/A | #N/A | #N/A | #N/A
0 |  | #VALUE! | #VALUE! | 0 | 0 | 0 | 4274 | 47893 | #N/A | #N/A | #N/A | #N/A | #N/A | #N/A
0 |  | #VALUE! | #VALUE! | 0 | 0 | 0 | 4275 | 47894 | #N/A | #N/A | #N/A | #N/A | #N/A | #N/A
0 |  | #VALUE! | #VALUE! | 0 | 0 | 0 | 4276 | 47895 | #N/A | #N/A | #N/A | #N/A | #N/A | #N/A
0 |  | #VALUE! | #VALUE! | 0 | 0 | 0 | 4277 | 47896 | #N/A | #N/A | #N/A | #N/A | #N/A | #N/A
0 |  | #VALUE! | #VALUE! | 0 | 0 | 0 | 4278 | 47897 | #N/A | #N/A | #N/A | #N/A | #N/A | #N/A
0 |  | #VALUE! | #VALUE! | 0 | 0 | 0 | 4279 | 47898 | #N/A | #N/A | #N/A | #N/A | #N/A | #N/A
0 |  | #VALUE! | #VALUE! | 0 | 0 | 0 | 4280 | 47899 | #N/A | #N/A | #N/A | #N/A | #N/A | #N/A
0 |  | #VALUE! | #VALUE! | 0 | 0 | 0 | 4281 | 47900 | #N/A | #N/A | #N/A | #N/A | #N/A | #N/A
0 |  | #VALUE! | #VALUE! | 0 | 0 | 0 | 4282 | 47901 | #N/A | #N/A | #N/A | #N/A | #N/A | #N/A
0 |  | #VALUE! | #VALUE! | 0 | 0 | 0 | 4283 | 47902 | #N/A | #N/A | #N/A | #N/A | #N/A | #N/A
0 |  | #VALUE! | #VALUE! | 0 | 0 | 0 | 4284 | 47903 | #N/A | #N/A | #N/A | #N/A | #N/A | #N/A
0 |  | #VALUE! | #VALUE! | 0 | 0 | 0 | 4285 | 47904 | #N/A | #N/A | #N/A | #N/A | #N/A | #N/A
0 |  | #VALUE! | #VALUE! | 0 | 0 | 0 | 4286 | 47905 | #N/A | #N/A | #N/A | #N/A | #N/A | #N/A
0 |  | #VALUE! | #VALUE! | 0 | 0 | 0 | 4287 | 47906 | #N/A | #N/A | #N/A | #N/A | #N/A | #N/A
0 |  | #VALUE! | #VALUE! | 0 | 0 | 0 | 4288 | 47907 | #N/A | #N/A | #N/A | #N/A | #N/A | #N/A
0 |  | #VALUE! | #VALUE! | 0 | 0 | 0 | 4289 | 47908 | #N/A | #N/A | #N/A | #N/A | #N/A | #N/A
0 |  | #VALUE! | #VALUE! | 0 | 0 | 0 | 4290 | 47909 | #N/A | #N/A | #N/A | #N/A | #N/A | #N/A
0 |  | #VALUE! | #VALUE! | 0 | 0 | 0 | 4291 | 47910 | #N/A | #N/A | #N/A | #N/A | #N/A | #N/A
0 |  | #VALUE! | #VALUE! | 0 | 0 | 0 | 4292 | 47911 | #N/A | #N/A | #N/A | #N/A | #N/A | #N/A
0 |  | #VALUE! | #VALUE! | 0 | 0 | 0 | 4293 | 47912 | #N/A | #N/A | #N/A | #N/A | #N/A | #N/A
0 |  | #VALUE! | #VALUE! | 0 | 0 | 0 | 4294 | 47913 | #N/A | #N/A | #N/A | #N/A | #N/A | #N/A
0 |  | #VALUE! | #VALUE! | 0 | 0 | 0 | 4295 | 47914 | #N/A | #N/A | #N/A | #N/A | #N/A | #N/A
0 |  | #VALUE! | #VALUE! | 0 | 0 | 0 | 4296 | 47915 | #N/A | #N/A | #N/A | #N/A | #N/A | #N/A
0 |  | #VALUE! | #VALUE! | 0 | 0 | 0 | 4297 | 47916 | #N/A | #N/A | #N/A | #N/A | #N/A | #N/A
0 |  | #VALUE! | #VALUE! | 0 | 0 | 0 | 4298 | 47917 | #N/A | #N/A | #N/A | #N/A | #N/A | #N/A
0 |  | #VALUE! | #VALUE! | 0 | 0 | 0 | 4299 | 47918 | #N/A | #N/A | #N/A | #N/A | #N/A | #N/A
0 |  | #VALUE! | #VALUE! | 0 | 0 | 0 | 4300 | 47919 | #N/A | #N/A | #N/A | #N/A | #N/A | #N/A
0 |  | #VALUE! | #VALUE! | 0 | 0 | 0 | 4301 | 47920 | #N/A | #N/A | #N/A | #N/A | #N/A | #N/A
0 |  | #VALUE! | #VALUE! | 0 | 0 | 0 | 4302 | 47921 | #N/A | #N/A | #N/A | #N/A | #N/A | #N/A
0 |  | #VALUE! | #VALUE! | 0 | 0 | 0 | 4303 | 47922 | #N/A | #N/A | #N/A | #N/A | #N/A | #N/A
0 |  | #VALUE! | #VALUE! | 0 | 0 | 0 | 4304 | 47923 | #N/A | #N/A | #N/A | #N/A | #N/A | #N/A
0 |  | #VALUE! | #VALUE! | 0 | 0 | 0 | 4305 | 47924 | #N/A | #N/A | #N/A | #N/A | #N/A | #N/A
0 |  | #VALUE! | #VALUE! | 0 | 0 | 0 | 4306 | 47925 | #N/A | #N/A | #N/A | #N/A | #N/A | #N/A
0 |  | #VALUE! | #VALUE! | 0 | 0 | 0 | 4307 | 47926 | #N/A | #N/A | #N/A | #N/A | #N/A | #N/A
0 |  | #VALUE! | #VALUE! | 0 | 0 | 0 | 4308 | 47927 | #N/A | #N/A | #N/A | #N/A | #N/A | #N/A
0 |  | #VALUE! | #VALUE! | 0 | 0 | 0 | 4309 | 47928 | #N/A | #N/A | #N/A | #N/A | #N/A | #N/A
0 |  | #VALUE! | #VALUE! | 0 | 0 | 0 | 4310 | 47929 | #N/A | #N/A | #N/A | #N/A | #N/A | #N/A
0 |  | #VALUE! | #VALUE! | 0 | 0 | 0 | 4311 | 47930 | #N/A | #N/A | #N/A | #N/A | #N/A | #N/A
0 |  | #VALUE! | #VALUE! | 0 | 0 | 0 | 4312 | 47931 | #N/A | #N/A | #N/A | #N/A | #N/A | #N/A
0 |  | #VALUE! | #VALUE! | 0 | 0 | 0 | 4313 | 47932 | #N/A | #N/A | #N/A | #N/A | #N/A | #N/A
0 |  | #VALUE! | #VALUE! | 0 | 0 | 0 | 4314 | 47933 | #N/A | #N/A | #N/A | #N/A | #N/A | #N/A
0 |  | #VALUE! | #VALUE! | 0 | 0 | 0 | 4315 | 47934 | #N/A | #N/A | #N/A | #N/A | #N/A | #N/A
0 |  | #VALUE! | #VALUE! | 0 | 0 | 0 | 4316 | 47935 | #N/A | #N/A | #N/A | #N/A | #N/A | #N/A
0 |  | #VALUE! | #VALUE! | 0 | 0 | 0 | 4317 | 47936 | #N/A | #N/A | #N/A | #N/A | #N/A | #N/A
0 |  | #VALUE! | #VALUE! | 0 | 0 | 0 | 4318 | 47937 | #N/A | #N/A | #N/A | #N/A | #N/A | #N/A
0 |  | #VALUE! | #VALUE! | 0 | 0 | 0 | 4319 | 47938 | #N/A | #N/A | #N/A | #N/A | #N/A | #N/A
0 |  | #VALUE! | #VALUE! | 0 | 0 | 0 | 4320 | 47939 | #N/A | #N/A | #N/A | #N/A | #N/A | #N/A
0 |  | #VALUE! | #VALUE! | 0 | 0 | 0 | 4321 | 47940 | #N/A | #N/A | #N/A | #N/A | #N/A | #N/A
0 |  | #VALUE! | #VALUE! | 0 | 0 | 0 | 4322 | 47941 | #N/A | #N/A | #N/A | #N/A | #N/A | #N/A
0 |  | #VALUE! | #VALUE! | 0 | 0 | 0 | 4323 | 47942 | #N/A | #N/A | #N/A | #N/A | #N/A | #N/A
0 |  | #VALUE! | #VALUE! | 0 | 0 | 0 | 4324 | 47943 | #N/A | #N/A | #N/A | #N/A | #N/A | #N/A
0 |  | #VALUE! | #VALUE! | 0 | 0 | 0 | 4325 | 47944 | #N/A | #N/A | #N/A | #N/A | #N/A | #N/A
0 |  | #VALUE! | #VALUE! | 0 | 0 | 0 | 4326 | 47945 | #N/A | #N/A | #N/A | #N/A | #N/A | #N/A
0 |  | #VALUE! | #VALUE! | 0 | 0 | 0 | 4327 | 47946 | #N/A | #N/A | #N/A | #N/A | #N/A | #N/A
0 |  | #VALUE! | #VALUE! | 0 | 0 | 0 | 4328 | 47947 | #N/A | #N/A | #N/A | #N/A | #N/A | #N/A
0 |  | #VALUE! | #VALUE! | 0 | 0 | 0 | 4329 | 47948 | #N/A | #N/A | #N/A | #N/A | #N/A | #N/A
0 |  | #VALUE! | #VALUE! | 0 | 0 | 0 | 4330 | 47949 | #N/A | #N/A | #N/A | #N/A | #N/A | #N/A
0 |  | #VALUE! | #VALUE! | 0 | 0 | 0 | 4331 | 47950 | #N/A | #N/A | #N/A | #N/A | #N/A | #N/A
0 |  | #VALUE! | #VALUE! | 0 | 0 | 0 | 4332 | 47951 | #N/A | #N/A | #N/A | #N/A | #N/A | #N/A
0 |  | #VALUE! | #VALUE! | 0 | 0 | 0 | 4333 | 47952 | #N/A | #N/A | #N/A | #N/A | #N/A | #N/A
0 |  | #VALUE! | #VALUE! | 0 | 0 | 0 | 4334 | 47953 | #N/A | #N/A | #N/A | #N/A | #N/A | #N/A
0 |  | #VALUE! | #VALUE! | 0 | 0 | 0 | 4335 | 47954 | #N/A | #N/A | #N/A | #N/A | #N/A | #N/A
0 |  | #VALUE! | #VALUE! | 0 | 0 | 0 | 4336 | 47955 | #N/A | #N/A | #N/A | #N/A | #N/A | #N/A
0 |  | #VALUE! | #VALUE! | 0 | 0 | 0 | 4337 | 47956 | #N/A | #N/A | #N/A | #N/A | #N/A | #N/A
0 |  | #VALUE! | #VALUE! | 0 | 0 | 0 | 4338 | 47957 | #N/A | #N/A | #N/A | #N/A | #N/A | #N/A
0 |  | #VALUE! | #VALUE! | 0 | 0 | 0 | 4339 | 47958 | #N/A | #N/A | #N/A | #N/A | #N/A | #N/A
0 |  | #VALUE! | #VALUE! | 0 | 0 | 0 | 4340 | 47959 | #N/A | #N/A | #N/A | #N/A | #N/A | #N/A
0 |  | #VALUE! | #VALUE! | 0 | 0 | 0 | 4341 | 47960 | #N/A | #N/A | #N/A | #N/A | #N/A | #N/A
0 |  | #VALUE! | #VALUE! | 0 | 0 | 0 | 4342 | 47961 | #N/A | #N/A | #N/A | #N/A | #N/A | #N/A
0 |  | #VALUE! | #VALUE! | 0 | 0 | 0 | 4343 | 47962 | #N/A | #N/A | #N/A | #N/A | #N/A | #N/A
0 |  | #VALUE! | #VALUE! | 0 | 0 | 0 | 4344 | 47963 | #N/A | #N/A | #N/A | #N/A | #N/A | #N/A
0 |  | #VALUE! | #VALUE! | 0 | 0 | 0 | 4345 | 47964 | #N/A | #N/A | #N/A | #N/A | #N/A | #N/A
0 |  | #VALUE! | #VALUE! | 0 | 0 | 0 | 4346 | 47965 | #N/A | #N/A | #N/A | #N/A | #N/A | #N/A
0 |  | #VALUE! | #VALUE! | 0 | 0 | 0 | 4347 | 47966 | #N/A | #N/A | #N/A | #N/A | #N/A | #N/A
0 |  | #VALUE! | #VALUE! | 0 | 0 | 0 | 4348 | 47967 | #N/A | #N/A | #N/A | #N/A | #N/A | #N/A
0 |  | #VALUE! | #VALUE! | 0 | 0 | 0 | 4349 | 47968 | #N/A | #N/A | #N/A | #N/A | #N/A | #N/A
0 |  | #VALUE! | #VALUE! | 0 | 0 | 0 | 4350 | 47969 | #N/A | #N/A | #N/A | #N/A | #N/A | #N/A
0 |  | #VALUE! | #VALUE! | 0 | 0 | 0 | 4351 | 47970 | #N/A | #N/A | #N/A | #N/A | #N/A | #N/A
0 |  | #VALUE! | #VALUE! | 0 | 0 | 0 | 4352 | 47971 | #N/A | #N/A | #N/A | #N/A | #N/A | #N/A
0 |  | #VALUE! | #VALUE! | 0 | 0 | 0 | 4353 | 47972 | #N/A | #N/A | #N/A | #N/A | #N/A | #N/A
0 |  | #VALUE! | #VALUE! | 0 | 0 | 0 | 4354 | 47973 | #N/A | #N/A | #N/A | #N/A | #N/A | #N/A
0 |  | #VALUE! | #VALUE! | 0 | 0 | 0 | 4355 | 47974 | #N/A | #N/A | #N/A | #N/A | #N/A | #N/A
0 |  | #VALUE! | #VALUE! | 0 | 0 | 0 | 4356 | 47975 | #N/A | #N/A | #N/A | #N/A | #N/A | #N/A
0 |  | #VALUE! | #VALUE! | 0 | 0 | 0 | 4357 | 47976 | #N/A | #N/A | #N/A | #N/A | #N/A | #N/A
0 |  | #VALUE! | #VALUE! | 0 | 0 | 0 | 4358 | 47977 | #N/A | #N/A | #N/A | #N/A | #N/A | #N/A
0 |  | #VALUE! | #VALUE! | 0 | 0 | 0 | 4359 | 47978 | #N/A | #N/A | #N/A | #N/A | #N/A | #N/A
0 |  | #VALUE! | #VALUE! | 0 | 0 | 0 | 4360 | 47979 | #N/A | #N/A | #N/A | #N/A | #N/A | #N/A
0 |  | #VALUE! | #VALUE! | 0 | 0 | 0 | 4361 | 47980 | #N/A | #N/A | #N/A | #N/A | #N/A | #N/A
0 |  | #VALUE! | #VALUE! | 0 | 0 | 0 | 4362 | 47981 | #N/A | #N/A | #N/A | #N/A | #N/A | #N/A
0 |  | #VALUE! | #VALUE! | 0 | 0 | 0 | 4363 | 47982 | #N/A | #N/A | #N/A | #N/A | #N/A | #N/A
0 |  | #VALUE! | #VALUE! | 0 | 0 | 0 | 4364 | 47983 | #N/A | #N/A | #N/A | #N/A | #N/A | #N/A
0 |  | #VALUE! | #VALUE! | 0 | 0 | 0 | 4365 | 47984 | #N/A | #N/A | #N/A | #N/A | #N/A | #N/A
0 |  | #VALUE! | #VALUE! | 0 | 0 | 0 | 4366 | 47985 | #N/A | #N/A | #N/A | #N/A | #N/A | #N/A
0 |  | #VALUE! | #VALUE! | 0 | 0 | 0 | 4367 | 47986 | #N/A | #N/A | #N/A | #N/A | #N/A | #N/A
0 |  | #VALUE! | #VALUE! | 0 | 0 | 0 | 4368 | 47987 | #N/A | #N/A | #N/A | #N/A | #N/A | #N/A
0 |  | #VALUE! | #VALUE! | 0 | 0 | 0 | 4369 | 47988 | #N/A | #N/A | #N/A | #N/A | #N/A | #N/A
0 |  | #VALUE! | #VALUE! | 0 | 0 | 0 | 4370 | 47989 | #N/A | #N/A | #N/A | #N/A | #N/A | #N/A
0 |  | #VALUE! | #VALUE! | 0 | 0 | 0 | 4371 | 47990 | #N/A | #N/A | #N/A | #N/A | #N/A | #N/A
0 |  | #VALUE! | #VALUE! | 0 | 0 | 0 | 4372 | 47991 | #N/A | #N/A | #N/A | #N/A | #N/A | #N/A
0 |  | #VALUE! | #VALUE! | 0 | 0 | 0 | 4373 | 47992 | #N/A | #N/A | #N/A | #N/A | #N/A | #N/A
0 |  | #VALUE! | #VALUE! | 0 | 0 | 0 | 4374 | 47993 | #N/A | #N/A | #N/A | #N/A | #N/A | #N/A
0 |  | #VALUE! | #VALUE! | 0 | 0 | 0 | 4375 | 47994 | #N/A | #N/A | #N/A | #N/A | #N/A | #N/A
0 |  | #VALUE! | #VALUE! | 0 | 0 | 0 | 4376 | 47995 | #N/A | #N/A | #N/A | #N/A | #N/A | #N/A
0 |  | #VALUE! | #VALUE! | 0 | 0 | 0 | 4377 | 47996 | #N/A | #N/A | #N/A | #N/A | #N/A | #N/A
0 |  | #VALUE! | #VALUE! | 0 | 0 | 0 | 4378 | 47997 | #N/A | #N/A | #N/A | #N/A | #N/A | #N/A
0 |  | #VALUE! | #VALUE! | 0 | 0 | 0 | 4379 | 47998 | #N/A | #N/A | #N/A | #N/A | #N/A | #N/A
0 |  | #VALUE! | #VALUE! | 0 | 0 | 0 | 4380 | 47999 | #N/A | #N/A | #N/A | #N/A | #N/A | #N/A
0 |  | #VALUE! | #VALUE! | 0 | 0 | 0 | 4381 | 48000 | #N/A | #N/A | #N/A | #N/A | #N/A | #N/A
0 |  | #VALUE! | #VALUE! | 0 | 0 | 0 | 4382 | 48001 | #N/A | #N/A | #N/A | #N/A | #N/A | #N/A
0 |  | #VALUE! | #VALUE! | 0 | 0 | 0 | 4383 | 48002 | #N/A | #N/A | #N/A | #N/A | #N/A | #N/A
0 |  | #VALUE! | #VALUE! | 0 | 0 | 0 | 4384 | 48003 | #N/A | #N/A | #N/A | #N/A | #N/A | #N/A
0 |  | #VALUE! | #VALUE! | 0 | 0 | 0 | 4385 | 48004 | #N/A | #N/A | #N/A | #N/A | #N/A | #N/A
0 |  | #VALUE! | #VALUE! | 0 | 0 | 0 | 4386 | 48005 | #N/A | #N/A | #N/A | #N/A | #N/A | #N/A
0 |  | #VALUE! | #VALUE! | 0 | 0 | 0 | 4387 | 48006 | #N/A | #N/A | #N/A | #N/A | #N/A | #N/A
0 |  | #VALUE! | #VALUE! | 0 | 0 | 0 | 4388 | 48007 | #N/A | #N/A | #N/A | #N/A | #N/A | #N/A
0 |  | #VALUE! | #VALUE! | 0 | 0 | 0 | 4389 | 48008 | #N/A | #N/A | #N/A | #N/A | #N/A | #N/A
0 |  | #VALUE! | #VALUE! | 0 | 0 | 0 | 4390 | 48009 | #N/A | #N/A | #N/A | #N/A | #N/A | #N/A
0 |  | #VALUE! | #VALUE! | 0 | 0 | 0 | 4391 | 48010 | #N/A | #N/A | #N/A | #N/A | #N/A | #N/A
0 |  | #VALUE! | #VALUE! | 0 | 0 | 0 | 4392 | 48011 | #N/A | #N/A | #N/A | #N/A | #N/A | #N/A
0 |  | #VALUE! | #VALUE! | 0 | 0 | 0 | 4393 | 48012 | #N/A | #N/A | #N/A | #N/A | #N/A | #N/A
0 |  | #VALUE! | #VALUE! | 0 | 0 | 0 | 4394 | 48013 | #N/A | #N/A | #N/A | #N/A | #N/A | #N/A
0 |  | #VALUE! | #VALUE! | 0 | 0 | 0 | 4395 | 48014 | #N/A | #N/A | #N/A | #N/A | #N/A | #N/A
0 |  | #VALUE! | #VALUE! | 0 | 0 | 0 | 4396 | 48015 | #N/A | #N/A | #N/A | #N/A | #N/A | #N/A
0 |  | #VALUE! | #VALUE! | 0 | 0 | 0 | 4397 | 48016 | #N/A | #N/A | #N/A | #N/A | #N/A | #N/A
0 |  | #VALUE! | #VALUE! | 0 | 0 | 0 | 4398 | 48017 | #N/A | #N/A | #N/A | #N/A | #N/A | #N/A
0 |  | #VALUE! | #VALUE! | 0 | 0 | 0 | 4399 | 48018 | #N/A | #N/A | #N/A | #N/A | #N/A | #N/A
0 |  | #VALUE! | #VALUE! | 0 | 0 | 0 | 4400 | 48019 | #N/A | #N/A | #N/A | #N/A | #N/A | #N/A
0 |  | #VALUE! | #VALUE! | 0 | 0 | 0 | 4401 | 48020 | #N/A | #N/A | #N/A | #N/A | #N/A | #N/A
0 |  | #VALUE! | #VALUE! | 0 | 0 | 0 | 4402 | 48021 | #N/A | #N/A | #N/A | #N/A | #N/A | #N/A
0 |  | #VALUE! | #VALUE! | 0 | 0 | 0 | 4403 | 48022 | #N/A | #N/A | #N/A | #N/A | #N/A | #N/A
0 |  | #VALUE! | #VALUE! | 0 | 0 | 0 | 4404 | 48023 | #N/A | #N/A | #N/A | #N/A | #N/A | #N/A
0 |  | #VALUE! | #VALUE! | 0 | 0 | 0 | 4405 | 48024 | #N/A | #N/A | #N/A | #N/A | #N/A | #N/A
0 |  | #VALUE! | #VALUE! | 0 | 0 | 0 | 4406 | 48025 | #N/A | #N/A | #N/A | #N/A | #N/A | #N/A
0 |  | #VALUE! | #VALUE! | 0 | 0 | 0 | 4407 | 48026 | #N/A | #N/A | #N/A | #N/A | #N/A | #N/A
0 |  | #VALUE! | #VALUE! | 0 | 0 | 0 | 4408 | 48027 | #N/A | #N/A | #N/A | #N/A | #N/A | #N/A
0 |  | #VALUE! | #VALUE! | 0 | 0 | 0 | 4409 | 48028 | #N/A | #N/A | #N/A | #N/A | #N/A | #N/A
0 |  | #VALUE! | #VALUE! | 0 | 0 | 0 | 4410 | 48029 | #N/A | #N/A | #N/A | #N/A | #N/A | #N/A
0 |  | #VALUE! | #VALUE! | 0 | 0 | 0 | 4411 | 48030 | #N/A | #N/A | #N/A | #N/A | #N/A | #N/A
0 |  | #VALUE! | #VALUE! | 0 | 0 | 0 | 4412 | 48031 | #N/A | #N/A | #N/A | #N/A | #N/A | #N/A
0 |  | #VALUE! | #VALUE! | 0 | 0 | 0 | 4413 | 48032 | #N/A | #N/A | #N/A | #N/A | #N/A | #N/A
0 |  | #VALUE! | #VALUE! | 0 | 0 | 0 | 4414 | 48033 | #N/A | #N/A | #N/A | #N/A | #N/A | #N/A
0 |  | #VALUE! | #VALUE! | 0 | 0 | 0 | 4415 | 48034 | #N/A | #N/A | #N/A | #N/A | #N/A | #N/A
0 |  | #VALUE! | #VALUE! | 0 | 0 | 0 | 4416 | 48035 | #N/A | #N/A | #N/A | #N/A | #N/A | #N/A
0 |  | #VALUE! | #VALUE! | 0 | 0 | 0 | 4417 | 48036 | #N/A | #N/A | #N/A | #N/A | #N/A | #N/A
0 |  | #VALUE! | #VALUE! | 0 | 0 | 0 | 4418 | 48037 | #N/A | #N/A | #N/A | #N/A | #N/A | #N/A
0 |  | #VALUE! | #VALUE! | 0 | 0 | 0 | 4419 | 48038 | #N/A | #N/A | #N/A | #N/A | #N/A | #N/A
0 |  | #VALUE! | #VALUE! | 0 | 0 | 0 | 4420 | 48039 | #N/A | #N/A | #N/A | #N/A | #N/A | #N/A
0 |  | #VALUE! | #VALUE! | 0 | 0 | 0 | 4421 | 48040 | #N/A | #N/A | #N/A | #N/A | #N/A | #N/A
0 |  | #VALUE! | #VALUE! | 0 | 0 | 0 | 4422 | 48041 | #N/A | #N/A | #N/A | #N/A | #N/A | #N/A
0 |  | #VALUE! | #VALUE! | 0 | 0 | 0 | 4423 | 48042 | #N/A | #N/A | #N/A | #N/A | #N/A | #N/A
0 |  | #VALUE! | #VALUE! | 0 | 0 | 0 | 4424 | 48043 | #N/A | #N/A | #N/A | #N/A | #N/A | #N/A
0 |  | #VALUE! | #VALUE! | 0 | 0 | 0 | 4425 | 48044 | #N/A | #N/A | #N/A | #N/A | #N/A | #N/A
0 |  | #VALUE! | #VALUE! | 0 | 0 | 0 | 4426 | 48045 | #N/A | #N/A | #N/A | #N/A | #N/A | #N/A
0 |  | #VALUE! | #VALUE! | 0 | 0 | 0 | 4427 | 48046 | #N/A | #N/A | #N/A | #N/A | #N/A | #N/A
0 |  | #VALUE! | #VALUE! | 0 | 0 | 0 | 4428 | 48047 | #N/A | #N/A | #N/A | #N/A | #N/A | #N/A
0 |  | #VALUE! | #VALUE! | 0 | 0 | 0 | 4429 | 48048 | #N/A | #N/A | #N/A | #N/A | #N/A | #N/A
0 |  | #VALUE! | #VALUE! | 0 | 0 | 0 | 4430 | 48049 | #N/A | #N/A | #N/A | #N/A | #N/A | #N/A
0 |  | #VALUE! | #VALUE! | 0 | 0 | 0 | 4431 | 48050 | #N/A | #N/A | #N/A | #N/A | #N/A | #N/A
0 |  | #VALUE! | #VALUE! | 0 | 0 | 0 | 4432 | 48051 | #N/A | #N/A | #N/A | #N/A | #N/A | #N/A
0 |  | #VALUE! | #VALUE! | 0 | 0 | 0 | 4433 | 48052 | #N/A | #N/A | #N/A | #N/A | #N/A | #N/A
0 |  | #VALUE! | #VALUE! | 0 | 0 | 0 | 4434 | 48053 | #N/A | #N/A | #N/A | #N/A | #N/A | #N/A
0 |  | #VALUE! | #VALUE! | 0 | 0 | 0 | 4435 | 48054 | #N/A | #N/A | #N/A | #N/A | #N/A | #N/A
0 |  | #VALUE! | #VALUE! | 0 | 0 | 0 | 4436 | 48055 | #N/A | #N/A | #N/A | #N/A | #N/A | #N/A
0 |  | #VALUE! | #VALUE! | 0 | 0 | 0 | 4437 | 48056 | #N/A | #N/A | #N/A | #N/A | #N/A | #N/A
0 |  | #VALUE! | #VALUE! | 0 | 0 | 0 | 4438 | 48057 | #N/A | #N/A | #N/A | #N/A | #N/A | #N/A
0 |  | #VALUE! | #VALUE! | 0 | 0 | 0 | 4439 | 48058 | #N/A | #N/A | #N/A | #N/A | #N/A | #N/A
0 |  | #VALUE! | #VALUE! | 0 | 0 | 0 | 4440 | 48059 | #N/A | #N/A | #N/A | #N/A | #N/A | #N/A
0 |  | #VALUE! | #VALUE! | 0 | 0 | 0 | 4441 | 48060 | #N/A | #N/A | #N/A | #N/A | #N/A | #N/A
0 |  | #VALUE! | #VALUE! | 0 | 0 | 0 | 4442 | 48061 | #N/A | #N/A | #N/A | #N/A | #N/A | #N/A
0 |  | #VALUE! | #VALUE! | 0 | 0 | 0 | 4443 | 48062 | #N/A | #N/A | #N/A | #N/A | #N/A | #N/A
0 |  | #VALUE! | #VALUE! | 0 | 0 | 0 | 4444 | 48063 | #N/A | #N/A | #N/A | #N/A | #N/A | #N/A
0 |  | #VALUE! | #VALUE! | 0 | 0 | 0 | 4445 | 48064 | #N/A | #N/A | #N/A | #N/A | #N/A | #N/A
0 |  | #VALUE! | #VALUE! | 0 | 0 | 0 | 4446 | 48065 | #N/A | #N/A | #N/A | #N/A | #N/A | #N/A
0 |  | #VALUE! | #VALUE! | 0 | 0 | 0 | 4447 | 48066 | #N/A | #N/A | #N/A | #N/A | #N/A | #N/A
0 |  | #VALUE! | #VALUE! | 0 | 0 | 0 | 4448 | 48067 | #N/A | #N/A | #N/A | #N/A | #N/A | #N/A
0 |  | #VALUE! | #VALUE! | 0 | 0 | 0 | 4449 | 48068 | #N/A | #N/A | #N/A | #N/A | #N/A | #N/A
0 |  | #VALUE! | #VALUE! | 0 | 0 | 0 | 4450 | 48069 | #N/A | #N/A | #N/A | #N/A | #N/A | #N/A
0 |  | #VALUE! | #VALUE! | 0 | 0 | 0 | 4451 | 48070 | #N/A | #N/A | #N/A | #N/A | #N/A | #N/A
0 |  | #VALUE! | #VALUE! | 0 | 0 | 0 | 4452 | 48071 | #N/A | #N/A | #N/A | #N/A | #N/A | #N/A
0 |  | #VALUE! | #VALUE! | 0 | 0 | 0 | 4453 | 48072 | #N/A | #N/A | #N/A | #N/A | #N/A | #N/A
0 |  | #VALUE! | #VALUE! | 0 | 0 | 0 | 4454 | 48073 | #N/A | #N/A | #N/A | #N/A | #N/A | #N/A
0 |  | #VALUE! | #VALUE! | 0 | 0 | 0 | 4455 | 48074 | #N/A | #N/A | #N/A | #N/A | #N/A | #N/A
0 |  | #VALUE! | #VALUE! | 0 | 0 | 0 | 4456 | 48075 | #N/A | #N/A | #N/A | #N/A | #N/A | #N/A
0 |  | #VALUE! | #VALUE! | 0 | 0 | 0 | 4457 | 48076 | #N/A | #N/A | #N/A | #N/A | #N/A | #N/A
0 |  | #VALUE! | #VALUE! | 0 | 0 | 0 | 4458 | 48077 | #N/A | #N/A | #N/A | #N/A | #N/A | #N/A
0 |  | #VALUE! | #VALUE! | 0 | 0 | 0 | 4459 | 48078 | #N/A | #N/A | #N/A | #N/A | #N/A | #N/A
0 |  | #VALUE! | #VALUE! | 0 | 0 | 0 | 4460 | 48079 | #N/A | #N/A | #N/A | #N/A | #N/A | #N/A
0 |  | #VALUE! | #VALUE! | 0 | 0 | 0 | 4461 | 48080 | #N/A | #N/A | #N/A | #N/A | #N/A | #N/A
0 |  | #VALUE! | #VALUE! | 0 | 0 | 0 | 4462 | 48081 | #N/A | #N/A | #N/A | #N/A | #N/A | #N/A
0 |  | #VALUE! | #VALUE! | 0 | 0 | 0 | 4463 | 48082 | #N/A | #N/A | #N/A | #N/A | #N/A | #N/A
0 |  | #VALUE! | #VALUE! | 0 | 0 | 0 | 4464 | 48083 | #N/A | #N/A | #N/A | #N/A | #N/A | #N/A
0 |  | #VALUE! | #VALUE! | 0 | 0 | 0 | 4465 | 48084 | #N/A | #N/A | #N/A | #N/A | #N/A | #N/A
0 |  | #VALUE! | #VALUE! | 0 | 0 | 0 | 4466 | 48085 | #N/A | #N/A | #N/A | #N/A | #N/A | #N/A
0 |  | #VALUE! | #VALUE! | 0 | 0 | 0 | 4467 | 48086 | #N/A | #N/A | #N/A | #N/A | #N/A | #N/A
0 |  | #VALUE! | #VALUE! | 0 | 0 | 0 | 4468 | 48087 | #N/A | #N/A | #N/A | #N/A | #N/A | #N/A
0 |  | #VALUE! | #VALUE! | 0 | 0 | 0 | 4469 | 48088 | #N/A | #N/A | #N/A | #N/A | #N/A | #N/A
0 |  | #VALUE! | #VALUE! | 0 | 0 | 0 | 4470 | 48089 | #N/A | #N/A | #N/A | #N/A | #N/A | #N/A
0 |  | #VALUE! | #VALUE! | 0 | 0 | 0 | 4471 | 48090 | #N/A | #N/A | #N/A | #N/A | #N/A | #N/A
0 |  | #VALUE! | #VALUE! | 0 | 0 | 0 | 4472 | 48091 | #N/A | #N/A | #N/A | #N/A | #N/A | #N/A
0 |  | #VALUE! | #VALUE! | 0 | 0 | 0 | 4473 | 48092 | #N/A | #N/A | #N/A | #N/A | #N/A | #N/A
0 |  | #VALUE! | #VALUE! | 0 | 0 | 0 | 4474 | 48093 | #N/A | #N/A | #N/A | #N/A | #N/A | #N/A
0 |  | #VALUE! | #VALUE! | 0 | 0 | 0 | 4475 | 48094 | #N/A | #N/A | #N/A | #N/A | #N/A | #N/A
0 |  | #VALUE! | #VALUE! | 0 | 0 | 0 | 4476 | 48095 | #N/A | #N/A | #N/A | #N/A | #N/A | #N/A
0 |  | #VALUE! | #VALUE! | 0 | 0 | 0 | 4477 | 48096 | #N/A | #N/A | #N/A | #N/A | #N/A | #N/A
0 |  | #VALUE! | #VALUE! | 0 | 0 | 0 | 4478 | 48097 | #N/A | #N/A | #N/A | #N/A | #N/A | #N/A
0 |  | #VALUE! | #VALUE! | 0 | 0 | 0 | 4479 | 48098 | #N/A | #N/A | #N/A | #N/A | #N/A | #N/A
0 |  | #VALUE! | #VALUE! | 0 | 0 | 0 | 4480 | 48099 | #N/A | #N/A | #N/A | #N/A | #N/A | #N/A
0 |  | #VALUE! | #VALUE! | 0 | 0 | 0 | 4481 | 48100 | #N/A | #N/A | #N/A | #N/A | #N/A | #N/A
0 |  | #VALUE! | #VALUE! | 0 | 0 | 0 | 4482 | 48101 | #N/A | #N/A | #N/A | #N/A | #N/A | #N/A
0 |  | #VALUE! | #VALUE! | 0 | 0 | 0 | 4483 | 48102 | #N/A | #N/A | #N/A | #N/A | #N/A | #N/A
0 |  | #VALUE! | #VALUE! | 0 | 0 | 0 | 4484 | 48103 | #N/A | #N/A | #N/A | #N/A | #N/A | #N/A
0 |  | #VALUE! | #VALUE! | 0 | 0 | 0 | 4485 | 48104 | #N/A | #N/A | #N/A | #N/A | #N/A | #N/A
0 |  | #VALUE! | #VALUE! | 0 | 0 | 0 | 4486 | 48105 | #N/A | #N/A | #N/A | #N/A | #N/A | #N/A
0 |  | #VALUE! | #VALUE! | 0 | 0 | 0 | 4487 | 48106 | #N/A | #N/A | #N/A | #N/A | #N/A | #N/A
0 |  | #VALUE! | #VALUE! | 0 | 0 | 0 | 4488 | 48107 | #N/A | #N/A | #N/A | #N/A | #N/A | #N/A
0 |  | #VALUE! | #VALUE! | 0 | 0 | 0 | 4489 | 48108 | #N/A | #N/A | #N/A | #N/A | #N/A | #N/A
0 |  | #VALUE! | #VALUE! | 0 | 0 | 0 | 4490 | 48109 | #N/A | #N/A | #N/A | #N/A | #N/A | #N/A
0 |  | #VALUE! | #VALUE! | 0 | 0 | 0 | 4491 | 48110 | #N/A | #N/A | #N/A | #N/A | #N/A | #N/A
0 |  | #VALUE! | #VALUE! | 0 | 0 | 0 | 4492 | 48111 | #N/A | #N/A | #N/A | #N/A | #N/A | #N/A
0 |  | #VALUE! | #VALUE! | 0 | 0 | 0 | 4493 | 48112 | #N/A | #N/A | #N/A | #N/A | #N/A | #N/A
0 |  | #VALUE! | #VALUE! | 0 | 0 | 0 | 4494 | 48113 | #N/A | #N/A | #N/A | #N/A | #N/A | #N/A
0 |  | #VALUE! | #VALUE! | 0 | 0 | 0 | 4495 | 48114 | #N/A | #N/A | #N/A | #N/A | #N/A | #N/A
0 |  | #VALUE! | #VALUE! | 0 | 0 | 0 | 4496 | 48115 | #N/A | #N/A | #N/A | #N/A | #N/A | #N/A
0 |  | #VALUE! | #VALUE! | 0 | 0 | 0 | 4497 | 48116 | #N/A | #N/A | #N/A | #N/A | #N/A | #N/A
0 |  | #VALUE! | #VALUE! | 0 | 0 | 0 | 4498 | 48117 | #N/A | #N/A | #N/A | #N/A | #N/A | #N/A
0 |  | #VALUE! | #VALUE! | 0 | 0 | 0 | 4499 | 48118 | #N/A | #N/A | #N/A | #N/A | #N/A | #N/A
0 |  | #VALUE! | #VALUE! | 0 | 0 | 0 | 4500 | 48119 | #N/A | #N/A | #N/A | #N/A | #N/A | #N/A
0 |  | #VALUE! | #VALUE! | 0 | 0 | 0 | 4501 | 48120 | #N/A | #N/A | #N/A | #N/A | #N/A | #N/A
0 |  | #VALUE! | #VALUE! | 0 | 0 | 0 | 4502 | 48121 | #N/A | #N/A | #N/A | #N/A | #N/A | #N/A
0 |  | #VALUE! | #VALUE! | 0 | 0 | 0 | 4503 | 48122 | #N/A | #N/A | #N/A | #N/A | #N/A | #N/A
0 |  | #VALUE! | #VALUE! | 0 | 0 | 0 | 4504 | 48123 | #N/A | #N/A | #N/A | #N/A | #N/A | #N/A
0 |  | #VALUE! | #VALUE! | 0 | 0 | 0 | 4505 | 48124 | #N/A | #N/A | #N/A | #N/A | #N/A | #N/A
0 |  | #VALUE! | #VALUE! | 0 | 0 | 0 | 4506 | 48125 | #N/A | #N/A | #N/A | #N/A | #N/A | #N/A
0 |  | #VALUE! | #VALUE! | 0 | 0 | 0 | 4507 | 48126 | #N/A | #N/A | #N/A | #N/A | #N/A | #N/A
0 |  | #VALUE! | #VALUE! | 0 | 0 | 0 | 4508 | 48127 | #N/A | #N/A | #N/A | #N/A | #N/A | #N/A
0 |  | #VALUE! | #VALUE! | 0 | 0 | 0 | 4509 | 48128 | #N/A | #N/A | #N/A | #N/A | #N/A | #N/A
0 |  | #VALUE! | #VALUE! | 0 | 0 | 0 | 4510 | 48129 | #N/A | #N/A | #N/A | #N/A | #N/A | #N/A
0 |  | #VALUE! | #VALUE! | 0 | 0 | 0 | 4511 | 48130 | #N/A | #N/A | #N/A | #N/A | #N/A | #N/A
0 |  | #VALUE! | #VALUE! | 0 | 0 | 0 | 4512 | 48131 | #N/A | #N/A | #N/A | #N/A | #N/A | #N/A
0 |  | #VALUE! | #VALUE! | 0 | 0 | 0 | 4513 | 48132 | #N/A | #N/A | #N/A | #N/A | #N/A | #N/A
0 |  | #VALUE! | #VALUE! | 0 | 0 | 0 | 4514 | 48133 | #N/A | #N/A | #N/A | #N/A | #N/A | #N/A
0 |  | #VALUE! | #VALUE! | 0 | 0 | 0 | 4515 | 48134 | #N/A | #N/A | #N/A | #N/A | #N/A | #N/A
0 |  | #VALUE! | #VALUE! | 0 | 0 | 0 | 4516 | 48135 | #N/A | #N/A | #N/A | #N/A | #N/A | #N/A
0 |  | #VALUE! | #VALUE! | 0 | 0 | 0 | 4517 | 48136 | #N/A | #N/A | #N/A | #N/A | #N/A | #N/A
0 |  | #VALUE! | #VALUE! | 0 | 0 | 0 | 4518 | 48137 | #N/A | #N/A | #N/A | #N/A | #N/A | #N/A
0 |  | #VALUE! | #VALUE! | 0 | 0 | 0 | 4519 | 48138 | #N/A | #N/A | #N/A | #N/A | #N/A | #N/A
0 |  | #VALUE! | #VALUE! | 0 | 0 | 0 | 4520 | 48139 | #N/A | #N/A | #N/A | #N/A | #N/A | #N/A
0 |  | #VALUE! | #VALUE! | 0 | 0 | 0 | 4521 | 48140 | #N/A | #N/A | #N/A | #N/A | #N/A | #N/A
0 |  | #VALUE! | #VALUE! | 0 | 0 | 0 | 4522 | 48141 | #N/A | #N/A | #N/A | #N/A | #N/A | #N/A
0 |  | #VALUE! | #VALUE! | 0 | 0 | 0 | 4523 | 48142 | #N/A | #N/A | #N/A | #N/A | #N/A | #N/A
0 |  | #VALUE! | #VALUE! | 0 | 0 | 0 | 4524 | 48143 | #N/A | #N/A | #N/A | #N/A | #N/A | #N/A
0 |  | #VALUE! | #VALUE! | 0 | 0 | 0 | 4525 | 48144 | #N/A | #N/A | #N/A | #N/A | #N/A | #N/A
0 |  | #VALUE! | #VALUE! | 0 | 0 | 0 | 4526 | 48145 | #N/A | #N/A | #N/A | #N/A | #N/A | #N/A
0 |  | #VALUE! | #VALUE! | 0 | 0 | 0 | 4527 | 48146 | #N/A | #N/A | #N/A | #N/A | #N/A | #N/A
0 |  | #VALUE! | #VALUE! | 0 | 0 | 0 | 4528 | 48147 | #N/A | #N/A | #N/A | #N/A | #N/A | #N/A
0 |  | #VALUE! | #VALUE! | 0 | 0 | 0 | 4529 | 48148 | #N/A | #N/A | #N/A | #N/A | #N/A | #N/A
0 |  | #VALUE! | #VALUE! | 0 | 0 | 0 | 4530 | 48149 | #N/A | #N/A | #N/A | #N/A | #N/A | #N/A
0 |  | #VALUE! | #VALUE! | 0 | 0 | 0 | 4531 | 48150 | #N/A | #N/A | #N/A | #N/A | #N/A | #N/A
0 |  | #VALUE! | #VALUE! | 0 | 0 | 0 | 4532 | 48151 | #N/A | #N/A | #N/A | #N/A | #N/A | #N/A
0 |  | #VALUE! | #VALUE! | 0 | 0 | 0 | 4533 | 48152 | #N/A | #N/A | #N/A | #N/A | #N/A | #N/A
0 |  | #VALUE! | #VALUE! | 0 | 0 | 0 | 4534 | 48153 | #N/A | #N/A | #N/A | #N/A | #N/A | #N/A
0 |  | #VALUE! | #VALUE! | 0 | 0 | 0 | 4535 | 48154 | #N/A | #N/A | #N/A | #N/A | #N/A | #N/A
0 |  | #VALUE! | #VALUE! | 0 | 0 | 0 | 4536 | 48155 | #N/A | #N/A | #N/A | #N/A | #N/A | #N/A
0 |  | #VALUE! | #VALUE! | 0 | 0 | 0 | 4537 | 48156 | #N/A | #N/A | #N/A | #N/A | #N/A | #N/A
0 |  | #VALUE! | #VALUE! | 0 | 0 | 0 | 4538 | 48157 | #N/A | #N/A | #N/A | #N/A | #N/A | #N/A
0 |  | #VALUE! | #VALUE! | 0 | 0 | 0 | 4539 | 48158 | #N/A | #N/A | #N/A | #N/A | #N/A | #N/A
0 |  | #VALUE! | #VALUE! | 0 | 0 | 0 | 4540 | 48159 | #N/A | #N/A | #N/A | #N/A | #N/A | #N/A
0 |  | #VALUE! | #VALUE! | 0 | 0 | 0 | 4541 | 48160 | #N/A | #N/A | #N/A | #N/A | #N/A | #N/A
0 |  | #VALUE! | #VALUE! | 0 | 0 | 0 | 4542 | 48161 | #N/A | #N/A | #N/A | #N/A | #N/A | #N/A
0 |  | #VALUE! | #VALUE! | 0 | 0 | 0 | 4543 | 48162 | #N/A | #N/A | #N/A | #N/A | #N/A | #N/A
0 |  | #VALUE! | #VALUE! | 0 | 0 | 0 | 4544 | 48163 | #N/A | #N/A | #N/A | #N/A | #N/A | #N/A
0 |  | #VALUE! | #VALUE! | 0 | 0 | 0 | 4545 | 48164 | #N/A | #N/A | #N/A | #N/A | #N/A | #N/A
0 |  | #VALUE! | #VALUE! | 0 | 0 | 0 | 4546 | 48165 | #N/A | #N/A | #N/A | #N/A | #N/A | #N/A
0 |  | #VALUE! | #VALUE! | 0 | 0 | 0 | 4547 | 48166 | #N/A | #N/A | #N/A | #N/A | #N/A | #N/A
0 |  | #VALUE! | #VALUE! | 0 | 0 | 0 | 4548 | 48167 | #N/A | #N/A | #N/A | #N/A | #N/A | #N/A
0 |  | #VALUE! | #VALUE! | 0 | 0 | 0 | 4549 | 48168 | #N/A | #N/A | #N/A | #N/A | #N/A | #N/A
0 |  | #VALUE! | #VALUE! | 0 | 0 | 0 | 4550 | 48169 | #N/A | #N/A | #N/A | #N/A | #N/A | #N/A
0 |  | #VALUE! | #VALUE! | 0 | 0 | 0 | 4551 | 48170 | #N/A | #N/A | #N/A | #N/A | #N/A | #N/A
0 |  | #VALUE! | #VALUE! | 0 | 0 | 0 | 4552 | 48171 | #N/A | #N/A | #N/A | #N/A | #N/A | #N/A
0 |  | #VALUE! | #VALUE! | 0 | 0 | 0 | 4553 | 48172 | #N/A | #N/A | #N/A | #N/A | #N/A | #N/A
0 |  | #VALUE! | #VALUE! | 0 | 0 | 0 | 4554 | 48173 | #N/A | #N/A | #N/A | #N/A | #N/A | #N/A
0 |  | #VALUE! | #VALUE! | 0 | 0 | 0 | 4555 | 48174 | #N/A | #N/A | #N/A | #N/A | #N/A | #N/A
0 |  | #VALUE! | #VALUE! | 0 | 0 | 0 | 4556 | 48175 | #N/A | #N/A | #N/A | #N/A | #N/A | #N/A
0 |  | #VALUE! | #VALUE! | 0 | 0 | 0 | 4557 | 48176 | #N/A | #N/A | #N/A | #N/A | #N/A | #N/A
0 |  | #VALUE! | #VALUE! | 0 | 0 | 0 | 4558 | 48177 | #N/A | #N/A | #N/A | #N/A | #N/A | #N/A
0 |  | #VALUE! | #VALUE! | 0 | 0 | 0 | 4559 | 48178 | #N/A | #N/A | #N/A | #N/A | #N/A | #N/A
0 |  | #VALUE! | #VALUE! | 0 | 0 | 0 | 4560 | 48179 | #N/A | #N/A | #N/A | #N/A | #N/A | #N/A
0 |  | #VALUE! | #VALUE! | 0 | 0 | 0 | 4561 | 48180 | #N/A | #N/A | #N/A | #N/A | #N/A | #N/A
0 |  | #VALUE! | #VALUE! | 0 | 0 | 0 | 4562 | 48181 | #N/A | #N/A | #N/A | #N/A | #N/A | #N/A
0 |  | #VALUE! | #VALUE! | 0 | 0 | 0 | 4563 | 48182 | #N/A | #N/A | #N/A | #N/A | #N/A | #N/A
0 |  | #VALUE! | #VALUE! | 0 | 0 | 0 | 4564 | 48183 | #N/A | #N/A | #N/A | #N/A | #N/A | #N/A
0 |  | #VALUE! | #VALUE! | 0 | 0 | 0 | 4565 | 48184 | #N/A | #N/A | #N/A | #N/A | #N/A | #N/A
0 |  | #VALUE! | #VALUE! | 0 | 0 | 0 | 4566 | 48185 | #N/A | #N/A | #N/A | #N/A | #N/A | #N/A
0 |  | #VALUE! | #VALUE! | 0 | 0 | 0 | 4567 | 48186 | #N/A | #N/A | #N/A | #N/A | #N/A | #N/A
0 |  | #VALUE! | #VALUE! | 0 | 0 | 0 | 4568 | 48187 | #N/A | #N/A | #N/A | #N/A | #N/A | #N/A
0 |  | #VALUE! | #VALUE! | 0 | 0 | 0 | 4569 | 48188 | #N/A | #N/A | #N/A | #N/A | #N/A | #N/A
0 |  | #VALUE! | #VALUE! | 0 | 0 | 0 | 4570 | 48189 | #N/A | #N/A | #N/A | #N/A | #N/A | #N/A
0 |  | #VALUE! | #VALUE! | 0 | 0 | 0 | 4571 | 48190 | #N/A | #N/A | #N/A | #N/A | #N/A | #N/A
0 |  | #VALUE! | #VALUE! | 0 | 0 | 0 | 4572 | 48191 | #N/A | #N/A | #N/A | #N/A | #N/A | #N/A
0 |  | #VALUE! | #VALUE! | 0 | 0 | 0 | 4573 | 48192 | #N/A | #N/A | #N/A | #N/A | #N/A | #N/A
0 |  | #VALUE! | #VALUE! | 0 | 0 | 0 | 4574 | 48193 | #N/A | #N/A | #N/A | #N/A | #N/A | #N/A
0 |  | #VALUE! | #VALUE! | 0 | 0 | 0 | 4575 | 48194 | #N/A | #N/A | #N/A | #N/A | #N/A | #N/A
0 |  | #VALUE! | #VALUE! | 0 | 0 | 0 | 4576 | 48195 | #N/A | #N/A | #N/A | #N/A | #N/A | #N/A
0 |  | #VALUE! | #VALUE! | 0 | 0 | 0 | 4577 | 48196 | #N/A | #N/A | #N/A | #N/A | #N/A | #N/A
0 |  | #VALUE! | #VALUE! | 0 | 0 | 0 | 4578 | 48197 | #N/A | #N/A | #N/A | #N/A | #N/A | #N/A
0 |  | #VALUE! | #VALUE! | 0 | 0 | 0 | 4579 | 48198 | #N/A | #N/A | #N/A | #N/A | #N/A | #N/A
0 |  | #VALUE! | #VALUE! | 0 | 0 | 0 | 4580 | 48199 | #N/A | #N/A | #N/A | #N/A | #N/A | #N/A
0 |  | #VALUE! | #VALUE! | 0 | 0 | 0 | 4581 | 48200 | #N/A | #N/A | #N/A | #N/A | #N/A | #N/A
0 |  | #VALUE! | #VALUE! | 0 | 0 | 0 | 4582 | 48201 | #N/A | #N/A | #N/A | #N/A | #N/A | #N/A
0 |  | #VALUE! | #VALUE! | 0 | 0 | 0 | 4583 | 48202 | #N/A | #N/A | #N/A | #N/A | #N/A | #N/A
0 |  | #VALUE! | #VALUE! | 0 | 0 | 0 | 4584 | 48203 | #N/A | #N/A | #N/A | #N/A | #N/A | #N/A
0 |  | #VALUE! | #VALUE! | 0 | 0 | 0 | 4585 | 48204 | #N/A | #N/A | #N/A | #N/A | #N/A | #N/A
0 |  | #VALUE! | #VALUE! | 0 | 0 | 0 | 4586 | 48205 | #N/A | #N/A | #N/A | #N/A | #N/A | #N/A
0 |  | #VALUE! | #VALUE! | 0 | 0 | 0 | 4587 | 48206 | #N/A | #N/A | #N/A | #N/A | #N/A | #N/A
0 |  | #VALUE! | #VALUE! | 0 | 0 | 0 | 4588 | 48207 | #N/A | #N/A | #N/A | #N/A | #N/A | #N/A
0 |  | #VALUE! | #VALUE! | 0 | 0 | 0 | 4589 | 48208 | #N/A | #N/A | #N/A | #N/A | #N/A | #N/A
0 |  | #VALUE! | #VALUE! | 0 | 0 | 0 | 4590 | 48209 | #N/A | #N/A | #N/A | #N/A | #N/A | #N/A
0 |  | #VALUE! | #VALUE! | 0 | 0 | 0 | 4591 | 48210 | #N/A | #N/A | #N/A | #N/A | #N/A | #N/A
0 |  | #VALUE! | #VALUE! | 0 | 0 | 0 | 4592 | 48211 | #N/A | #N/A | #N/A | #N/A | #N/A | #N/A
0 |  | #VALUE! | #VALUE! | 0 | 0 | 0 | 4593 | 48212 | #N/A | #N/A | #N/A | #N/A | #N/A | #N/A
0 |  | #VALUE! | #VALUE! | 0 | 0 | 0 | 4594 | 48213 | #N/A | #N/A | #N/A | #N/A | #N/A | #N/A
0 |  | #VALUE! | #VALUE! | 0 | 0 | 0 | 4595 | 48214 | #N/A | #N/A | #N/A | #N/A | #N/A | #N/A
0 |  | #VALUE! | #VALUE! | 0 | 0 | 0 | 4596 | 48215 | #N/A | #N/A | #N/A | #N/A | #N/A | #N/A
0 |  | #VALUE! | #VALUE! | 0 | 0 | 0 | 4597 | 48216 | #N/A | #N/A | #N/A | #N/A | #N/A | #N/A
0 |  | #VALUE! | #VALUE! | 0 | 0 | 0 | 4598 | 48217 | #N/A | #N/A | #N/A | #N/A | #N/A | #N/A
0 |  | #VALUE! | #VALUE! | 0 | 0 | 0 | 4599 | 48218 | #N/A | #N/A | #N/A | #N/A | #N/A | #N/A
0 |  | #VALUE! | #VALUE! | 0 | 0 | 0 | 4600 | 48219 | #N/A | #N/A | #N/A | #N/A | #N/A | #N/A
0 |  | #VALUE! | #VALUE! | 0 | 0 | 0 | 4601 | 48220 | #N/A | #N/A | #N/A | #N/A | #N/A | #N/A
0 |  | #VALUE! | #VALUE! | 0 | 0 | 0 | 4602 | 48221 | #N/A | #N/A | #N/A | #N/A | #N/A | #N/A
0 |  | #VALUE! | #VALUE! | 0 | 0 | 0 | 4603 | 48222 | #N/A | #N/A | #N/A | #N/A | #N/A | #N/A
0 |  | #VALUE! | #VALUE! | 0 | 0 | 0 | 4604 | 48223 | #N/A | #N/A | #N/A | #N/A | #N/A | #N/A
0 |  | #VALUE! | #VALUE! | 0 | 0 | 0 | 4605 | 48224 | #N/A | #N/A | #N/A | #N/A | #N/A | #N/A
0 |  | #VALUE! | #VALUE! | 0 | 0 | 0 | 4606 | 48225 | #N/A | #N/A | #N/A | #N/A | #N/A | #N/A
0 |  | #VALUE! | #VALUE! | 0 | 0 | 0 | 4607 | 48226 | #N/A | #N/A | #N/A | #N/A | #N/A | #N/A
0 |  | #VALUE! | #VALUE! | 0 | 0 | 0 | 4608 | 48227 | #N/A | #N/A | #N/A | #N/A | #N/A | #N/A
0 |  | #VALUE! | #VALUE! | 0 | 0 | 0 | 4609 | 48228 | #N/A | #N/A | #N/A | #N/A | #N/A | #N/A
0 |  | #VALUE! | #VALUE! | 0 | 0 | 0 | 4610 | 48229 | #N/A | #N/A | #N/A | #N/A | #N/A | #N/A
0 |  | #VALUE! | #VALUE! | 0 | 0 | 0 | 4611 | 48230 | #N/A | #N/A | #N/A | #N/A | #N/A | #N/A
0 |  | #VALUE! | #VALUE! | 0 | 0 | 0 | 4612 | 48231 | #N/A | #N/A | #N/A | #N/A | #N/A | #N/A
0 |  | #VALUE! | #VALUE! | 0 | 0 | 0 | 4613 | 48232 | #N/A | #N/A | #N/A | #N/A | #N/A | #N/A
0 |  | #VALUE! | #VALUE! | 0 | 0 | 0 | 4614 | 48233 | #N/A | #N/A | #N/A | #N/A | #N/A | #N/A
0 |  | #VALUE! | #VALUE! | 0 | 0 | 0 | 4615 | 48234 | #N/A | #N/A | #N/A | #N/A | #N/A | #N/A
0 |  | #VALUE! | #VALUE! | 0 | 0 | 0 | 4616 | 48235 | #N/A | #N/A | #N/A | #N/A | #N/A | #N/A
0 |  | #VALUE! | #VALUE! | 0 | 0 | 0 | 4617 | 48236 | #N/A | #N/A | #N/A | #N/A | #N/A | #N/A
0 |  | #VALUE! | #VALUE! | 0 | 0 | 0 | 4618 | 48237 | #N/A | #N/A | #N/A | #N/A | #N/A | #N/A
0 |  | #VALUE! | #VALUE! | 0 | 0 | 0 | 4619 | 48238 | #N/A | #N/A | #N/A | #N/A | #N/A | #N/A
0 |  | #VALUE! | #VALUE! | 0 | 0 | 0 | 4620 | 48239 | #N/A | #N/A | #N/A | #N/A | #N/A | #N/A
0 |  | #VALUE! | #VALUE! | 0 | 0 | 0 | 4621 | 48240 | #N/A | #N/A | #N/A | #N/A | #N/A | #N/A
0 |  | #VALUE! | #VALUE! | 0 | 0 | 0 | 4622 | 48241 | #N/A | #N/A | #N/A | #N/A | #N/A | #N/A
0 |  | #VALUE! | #VALUE! | 0 | 0 | 0 | 4623 | 48242 | #N/A | #N/A | #N/A | #N/A | #N/A | #N/A
0 |  | #VALUE! | #VALUE! | 0 | 0 | 0 | 4624 | 48243 | #N/A | #N/A | #N/A | #N/A | #N/A | #N/A
0 |  | #VALUE! | #VALUE! | 0 | 0 | 0 | 4625 | 48244 | #N/A | #N/A | #N/A | #N/A | #N/A | #N/A
0 |  | #VALUE! | #VALUE! | 0 | 0 | 0 | 4626 | 48245 | #N/A | #N/A | #N/A | #N/A | #N/A | #N/A
0 |  | #VALUE! | #VALUE! | 0 | 0 | 0 | 4627 | 48246 | #N/A | #N/A | #N/A | #N/A | #N/A | #N/A
0 |  | #VALUE! | #VALUE! | 0 | 0 | 0 | 4628 | 48247 | #N/A | #N/A | #N/A | #N/A | #N/A | #N/A
0 |  | #VALUE! | #VALUE! | 0 | 0 | 0 | 4629 | 48248 | #N/A | #N/A | #N/A | #N/A | #N/A | #N/A
0 |  | #VALUE! | #VALUE! | 0 | 0 | 0 | 4630 | 48249 | #N/A | #N/A | #N/A | #N/A | #N/A | #N/A
0 |  | #VALUE! | #VALUE! | 0 | 0 | 0 | 4631 | 48250 | #N/A | #N/A | #N/A | #N/A | #N/A | #N/A
0 |  | #VALUE! | #VALUE! | 0 | 0 | 0 | 4632 | 48251 | #N/A | #N/A | #N/A | #N/A | #N/A | #N/A
0 |  | #VALUE! | #VALUE! | 0 | 0 | 0 | 4633 | 48252 | #N/A | #N/A | #N/A | #N/A | #N/A | #N/A
0 |  | #VALUE! | #VALUE! | 0 | 0 | 0 | 4634 | 48253 | #N/A | #N/A | #N/A | #N/A | #N/A | #N/A
0 |  | #VALUE! | #VALUE! | 0 | 0 | 0 | 4635 | 48254 | #N/A | #N/A | #N/A | #N/A | #N/A | #N/A
0 |  | #VALUE! | #VALUE! | 0 | 0 | 0 | 4636 | 48255 | #N/A | #N/A | #N/A | #N/A | #N/A | #N/A
0 |  | #VALUE! | #VALUE! | 0 | 0 | 0 | 4637 | 48256 | #N/A | #N/A | #N/A | #N/A | #N/A | #N/A
0 |  | #VALUE! | #VALUE! | 0 | 0 | 0 | 4638 | 48257 | #N/A | #N/A | #N/A | #N/A | #N/A | #N/A
0 |  | #VALUE! | #VALUE! | 0 | 0 | 0 | 4639 | 48258 | #N/A | #N/A | #N/A | #N/A | #N/A | #N/A
0 |  | #VALUE! | #VALUE! | 0 | 0 | 0 | 4640 | 48259 | #N/A | #N/A | #N/A | #N/A | #N/A | #N/A
0 |  | #VALUE! | #VALUE! | 0 | 0 | 0 | 4641 | 48260 | #N/A | #N/A | #N/A | #N/A | #N/A | #N/A
0 |  | #VALUE! | #VALUE! | 0 | 0 | 0 | 4642 | 48261 | #N/A | #N/A | #N/A | #N/A | #N/A | #N/A
0 |  | #VALUE! | #VALUE! | 0 | 0 | 0 | 4643 | 48262 | #N/A | #N/A | #N/A | #N/A | #N/A | #N/A
0 |  | #VALUE! | #VALUE! | 0 | 0 | 0 | 4644 | 48263 | #N/A | #N/A | #N/A | #N/A | #N/A | #N/A
0 |  | #VALUE! | #VALUE! | 0 | 0 | 0 | 4645 | 48264 | #N/A | #N/A | #N/A | #N/A | #N/A | #N/A
0 |  | #VALUE! | #VALUE! | 0 | 0 | 0 | 4646 | 48265 | #N/A | #N/A | #N/A | #N/A | #N/A | #N/A
0 |  | #VALUE! | #VALUE! | 0 | 0 | 0 | 4647 | 48266 | #N/A | #N/A | #N/A | #N/A | #N/A | #N/A
0 |  | #VALUE! | #VALUE! | 0 | 0 | 0 | 4648 | 48267 | #N/A | #N/A | #N/A | #N/A | #N/A | #N/A
0 |  | #VALUE! | #VALUE! | 0 | 0 | 0 | 4649 | 48268 | #N/A | #N/A | #N/A | #N/A | #N/A | #N/A
0 |  | #VALUE! | #VALUE! | 0 | 0 | 0 | 4650 | 48269 | #N/A | #N/A | #N/A | #N/A | #N/A | #N/A
0 |  | #VALUE! | #VALUE! | 0 | 0 | 0 | 4651 | 48270 | #N/A | #N/A | #N/A | #N/A | #N/A | #N/A
0 |  | #VALUE! | #VALUE! | 0 | 0 | 0 | 4652 | 48271 | #N/A | #N/A | #N/A | #N/A | #N/A | #N/A
0 |  | #VALUE! | #VALUE! | 0 | 0 | 0 | 4653 | 48272 | #N/A | #N/A | #N/A | #N/A | #N/A | #N/A
0 |  | #VALUE! | #VALUE! | 0 | 0 | 0 | 4654 | 48273 | #N/A | #N/A | #N/A | #N/A | #N/A | #N/A
0 |  | #VALUE! | #VALUE! | 0 | 0 | 0 | 4655 | 48274 | #N/A | #N/A | #N/A | #N/A | #N/A | #N/A
0 |  | #VALUE! | #VALUE! | 0 | 0 | 0 | 4656 | 48275 | #N/A | #N/A | #N/A | #N/A | #N/A | #N/A
0 |  | #VALUE! | #VALUE! | 0 | 0 | 0 | 4657 | 48276 | #N/A | #N/A | #N/A | #N/A | #N/A | #N/A
0 |  | #VALUE! | #VALUE! | 0 | 0 | 0 | 4658 | 48277 | #N/A | #N/A | #N/A | #N/A | #N/A | #N/A
0 |  | #VALUE! | #VALUE! | 0 | 0 | 0 | 4659 | 48278 | #N/A | #N/A | #N/A | #N/A | #N/A | #N/A
0 |  | #VALUE! | #VALUE! | 0 | 0 | 0 | 4660 | 48279 | #N/A | #N/A | #N/A | #N/A | #N/A | #N/A
0 |  | #VALUE! | #VALUE! | 0 | 0 | 0 | 4661 | 48280 | #N/A | #N/A | #N/A | #N/A | #N/A | #N/A
0 |  | #VALUE! | #VALUE! | 0 | 0 | 0 | 4662 | 48281 | #N/A | #N/A | #N/A | #N/A | #N/A | #N/A
0 |  | #VALUE! | #VALUE! | 0 | 0 | 0 | 4663 | 48282 | #N/A | #N/A | #N/A | #N/A | #N/A | #N/A
0 |  | #VALUE! | #VALUE! | 0 | 0 | 0 | 4664 | 48283 | #N/A | #N/A | #N/A | #N/A | #N/A | #N/A
0 |  | #VALUE! | #VALUE! | 0 | 0 | 0 | 4665 | 48284 | #N/A | #N/A | #N/A | #N/A | #N/A | #N/A
0 |  | #VALUE! | #VALUE! | 0 | 0 | 0 | 4666 | 48285 | #N/A | #N/A | #N/A | #N/A | #N/A | #N/A
0 |  | #VALUE! | #VALUE! | 0 | 0 | 0 | 4667 | 48286 | #N/A | #N/A | #N/A | #N/A | #N/A | #N/A
0 |  | #VALUE! | #VALUE! | 0 | 0 | 0 | 4668 | 48287 | #N/A | #N/A | #N/A | #N/A | #N/A | #N/A
0 |  | #VALUE! | #VALUE! | 0 | 0 | 0 | 4669 | 48288 | #N/A | #N/A | #N/A | #N/A | #N/A | #N/A
0 |  | #VALUE! | #VALUE! | 0 | 0 | 0 | 4670 | 48289 | #N/A | #N/A | #N/A | #N/A | #N/A | #N/A
0 |  | #VALUE! | #VALUE! | 0 | 0 | 0 | 4671 | 48290 | #N/A | #N/A | #N/A | #N/A | #N/A | #N/A
0 |  | #VALUE! | #VALUE! | 0 | 0 | 0 | 4672 | 48291 | #N/A | #N/A | #N/A | #N/A | #N/A | #N/A
0 |  | #VALUE! | #VALUE! | 0 | 0 | 0 | 4673 | 48292 | #N/A | #N/A | #N/A | #N/A | #N/A | #N/A
0 |  | #VALUE! | #VALUE! | 0 | 0 | 0 | 4674 | 48293 | #N/A | #N/A | #N/A | #N/A | #N/A | #N/A
0 |  | #VALUE! | #VALUE! | 0 | 0 | 0 | 4675 | 48294 | #N/A | #N/A | #N/A | #N/A | #N/A | #N/A
0 |  | #VALUE! | #VALUE! | 0 | 0 | 0 | 4676 | 48295 | #N/A | #N/A | #N/A | #N/A | #N/A | #N/A
0 |  | #VALUE! | #VALUE! | 0 | 0 | 0 | 4677 | 48296 | #N/A | #N/A | #N/A | #N/A | #N/A | #N/A
0 |  | #VALUE! | #VALUE! | 0 | 0 | 0 | 4678 | 48297 | #N/A | #N/A | #N/A | #N/A | #N/A | #N/A
0 |  | #VALUE! | #VALUE! | 0 | 0 | 0 | 4679 | 48298 | #N/A | #N/A | #N/A | #N/A | #N/A | #N/A
0 |  | #VALUE! | #VALUE! | 0 | 0 | 0 | 4680 | 48299 | #N/A | #N/A | #N/A | #N/A | #N/A | #N/A
0 |  | #VALUE! | #VALUE! | 0 | 0 | 0 | 4681 | 48300 | #N/A | #N/A | #N/A | #N/A | #N/A | #N/A
0 |  | #VALUE! | #VALUE! | 0 | 0 | 0 | 4682 | 48301 | #N/A | #N/A | #N/A | #N/A | #N/A | #N/A
0 |  | #VALUE! | #VALUE! | 0 | 0 | 0 | 4683 | 48302 | #N/A | #N/A | #N/A | #N/A | #N/A | #N/A
0 |  | #VALUE! | #VALUE! | 0 | 0 | 0 | 4684 | 48303 | #N/A | #N/A | #N/A | #N/A | #N/A | #N/A
0 |  | #VALUE! | #VALUE! | 0 | 0 | 0 | 4685 | 48304 | #N/A | #N/A | #N/A | #N/A | #N/A | #N/A
0 |  | #VALUE! | #VALUE! | 0 | 0 | 0 | 4686 | 48305 | #N/A | #N/A | #N/A | #N/A | #N/A | #N/A
0 |  | #VALUE! | #VALUE! | 0 | 0 | 0 | 4687 | 48306 | #N/A | #N/A | #N/A | #N/A | #N/A | #N/A
0 |  | #VALUE! | #VALUE! | 0 | 0 | 0 | 4688 | 48307 | #N/A | #N/A | #N/A | #N/A | #N/A | #N/A
0 |  | #VALUE! | #VALUE! | 0 | 0 | 0 | 4689 | 48308 | #N/A | #N/A | #N/A | #N/A | #N/A | #N/A
0 |  | #VALUE! | #VALUE! | 0 | 0 | 0 | 4690 | 48309 | #N/A | #N/A | #N/A | #N/A | #N/A | #N/A
0 |  | #VALUE! | #VALUE! | 0 | 0 | 0 | 4691 | 48310 | #N/A | #N/A | #N/A | #N/A | #N/A | #N/A
0 |  | #VALUE! | #VALUE! | 0 | 0 | 0 | 4692 | 48311 | #N/A | #N/A | #N/A | #N/A | #N/A | #N/A
0 |  | #VALUE! | #VALUE! | 0 | 0 | 0 | 4693 | 48312 | #N/A | #N/A | #N/A | #N/A | #N/A | #N/A
0 |  | #VALUE! | #VALUE! | 0 | 0 | 0 | 4694 | 48313 | #N/A | #N/A | #N/A | #N/A | #N/A | #N/A
0 |  | #VALUE! | #VALUE! | 0 | 0 | 0 | 4695 | 48314 | #N/A | #N/A | #N/A | #N/A | #N/A | #N/A
0 |  | #VALUE! | #VALUE! | 0 | 0 | 0 | 4696 | 48315 | #N/A | #N/A | #N/A | #N/A | #N/A | #N/A
0 |  | #VALUE! | #VALUE! | 0 | 0 | 0 | 4697 | 48316 | #N/A | #N/A | #N/A | #N/A | #N/A | #N/A
0 |  | #VALUE! | #VALUE! | 0 | 0 | 0 | 4698 | 48317 | #N/A | #N/A | #N/A | #N/A | #N/A | #N/A
0 |  | #VALUE! | #VALUE! | 0 | 0 | 0 | 4699 | 48318 | #N/A | #N/A | #N/A | #N/A | #N/A | #N/A
0 |  | #VALUE! | #VALUE! | 0 | 0 | 0 | 4700 | 48319 | #N/A | #N/A | #N/A | #N/A | #N/A | #N/A
0 |  | #VALUE! | #VALUE! | 0 | 0 | 0 | 4701 | 48320 | #N/A | #N/A | #N/A | #N/A | #N/A | #N/A
0 |  | #VALUE! | #VALUE! | 0 | 0 | 0 | 4702 | 48321 | #N/A | #N/A | #N/A | #N/A | #N/A | #N/A
0 |  | #VALUE! | #VALUE! | 0 | 0 | 0 | 4703 | 48322 | #N/A | #N/A | #N/A | #N/A | #N/A | #N/A
0 |  | #VALUE! | #VALUE! | 0 | 0 | 0 | 4704 | 48323 | #N/A | #N/A | #N/A | #N/A | #N/A | #N/A
0 |  | #VALUE! | #VALUE! | 0 | 0 | 0 | 4705 | 48324 | #N/A | #N/A | #N/A | #N/A | #N/A | #N/A
0 |  | #VALUE! | #VALUE! | 0 | 0 | 0 | 4706 | 48325 | #N/A | #N/A | #N/A | #N/A | #N/A | #N/A
0 |  | #VALUE! | #VALUE! | 0 | 0 | 0 | 4707 | 48326 | #N/A | #N/A | #N/A | #N/A | #N/A | #N/A
0 |  | #VALUE! | #VALUE! | 0 | 0 | 0 | 4708 | 48327 | #N/A | #N/A | #N/A | #N/A | #N/A | #N/A
0 |  | #VALUE! | #VALUE! | 0 | 0 | 0 | 4709 | 48328 | #N/A | #N/A | #N/A | #N/A | #N/A | #N/A
0 |  | #VALUE! | #VALUE! | 0 | 0 | 0 | 4710 | 48329 | #N/A | #N/A | #N/A | #N/A | #N/A | #N/A
0 |  | #VALUE! | #VALUE! | 0 | 0 | 0 | 4711 | 48330 | #N/A | #N/A | #N/A | #N/A | #N/A | #N/A
0 |  | #VALUE! | #VALUE! | 0 | 0 | 0 | 4712 | 48331 | #N/A | #N/A | #N/A | #N/A | #N/A | #N/A
0 |  | #VALUE! | #VALUE! | 0 | 0 | 0 | 4713 | 48332 | #N/A | #N/A | #N/A | #N/A | #N/A | #N/A
0 |  | #VALUE! | #VALUE! | 0 | 0 | 0 | 4714 | 48333 | #N/A | #N/A | #N/A | #N/A | #N/A | #N/A
0 |  | #VALUE! | #VALUE! | 0 | 0 | 0 | 4715 | 48334 | #N/A | #N/A | #N/A | #N/A | #N/A | #N/A
0 |  | #VALUE! | #VALUE! | 0 | 0 | 0 | 4716 | 48335 | #N/A | #N/A | #N/A | #N/A | #N/A | #N/A
0 |  | #VALUE! | #VALUE! | 0 | 0 | 0 | 4717 | 48336 | #N/A | #N/A | #N/A | #N/A | #N/A | #N/A
0 |  | #VALUE! | #VALUE! | 0 | 0 | 0 | 4718 | 48337 | #N/A | #N/A | #N/A | #N/A | #N/A | #N/A
0 |  | #VALUE! | #VALUE! | 0 | 0 | 0 | 4719 | 48338 | #N/A | #N/A | #N/A | #N/A | #N/A | #N/A
0 |  | #VALUE! | #VALUE! | 0 | 0 | 0 | 4720 | 48339 | #N/A | #N/A | #N/A | #N/A | #N/A | #N/A
0 |  | #VALUE! | #VALUE! | 0 | 0 | 0 | 4721 | 48340 | #N/A | #N/A | #N/A | #N/A | #N/A | #N/A
0 |  | #VALUE! | #VALUE! | 0 | 0 | 0 | 4722 | 48341 | #N/A | #N/A | #N/A | #N/A | #N/A | #N/A
0 |  | #VALUE! | #VALUE! | 0 | 0 | 0 | 4723 | 48342 | #N/A | #N/A | #N/A | #N/A | #N/A | #N/A
0 |  | #VALUE! | #VALUE! | 0 | 0 | 0 | 4724 | 48343 | #N/A | #N/A | #N/A | #N/A | #N/A | #N/A
0 |  | #VALUE! | #VALUE! | 0 | 0 | 0 | 4725 | 48344 | #N/A | #N/A | #N/A | #N/A | #N/A | #N/A
0 |  | #VALUE! | #VALUE! | 0 | 0 | 0 | 4726 | 48345 | #N/A | #N/A | #N/A | #N/A | #N/A | #N/A
0 |  | #VALUE! | #VALUE! | 0 | 0 | 0 | 4727 | 48346 | #N/A | #N/A | #N/A | #N/A | #N/A | #N/A
0 |  | #VALUE! | #VALUE! | 0 | 0 | 0 | 4728 | 48347 | #N/A | #N/A | #N/A | #N/A | #N/A | #N/A
0 |  | #VALUE! | #VALUE! | 0 | 0 | 0 | 4729 | 48348 | #N/A | #N/A | #N/A | #N/A | #N/A | #N/A
0 |  | #VALUE! | #VALUE! | 0 | 0 | 0 | 4730 | 48349 | #N/A | #N/A | #N/A | #N/A | #N/A | #N/A
0 |  | #VALUE! | #VALUE! | 0 | 0 | 0 | 4731 | 48350 | #N/A | #N/A | #N/A | #N/A | #N/A | #N/A
0 |  | #VALUE! | #VALUE! | 0 | 0 | 0 | 4732 | 48351 | #N/A | #N/A | #N/A | #N/A | #N/A | #N/A
0 |  | #VALUE! | #VALUE! | 0 | 0 | 0 | 4733 | 48352 | #N/A | #N/A | #N/A | #N/A | #N/A | #N/A
0 |  | #VALUE! | #VALUE! | 0 | 0 | 0 | 4734 | 48353 | #N/A | #N/A | #N/A | #N/A | #N/A | #N/A
0 |  | #VALUE! | #VALUE! | 0 | 0 | 0 | 4735 | 48354 | #N/A | #N/A | #N/A | #N/A | #N/A | #N/A
0 |  | #VALUE! | #VALUE! | 0 | 0 | 0 | 4736 | 48355 | #N/A | #N/A | #N/A | #N/A | #N/A | #N/A
0 |  | #VALUE! | #VALUE! | 0 | 0 | 0 | 4737 | 48356 | #N/A | #N/A | #N/A | #N/A | #N/A | #N/A
0 |  | #VALUE! | #VALUE! | 0 | 0 | 0 | 4738 | 48357 | #N/A | #N/A | #N/A | #N/A | #N/A | #N/A
0 |  | #VALUE! | #VALUE! | 0 | 0 | 0 | 4739 | 48358 | #N/A | #N/A | #N/A | #N/A | #N/A | #N/A
0 |  | #VALUE! | #VALUE! | 0 | 0 | 0 | 4740 | 48359 | #N/A | #N/A | #N/A | #N/A | #N/A | #N/A
0 |  | #VALUE! | #VALUE! | 0 | 0 | 0 | 4741 | 48360 | #N/A | #N/A | #N/A | #N/A | #N/A | #N/A
0 |  | #VALUE! | #VALUE! | 0 | 0 | 0 | 4742 | 48361 | #N/A | #N/A | #N/A | #N/A | #N/A | #N/A
0 |  | #VALUE! | #VALUE! | 0 | 0 | 0 | 4743 | 48362 | #N/A | #N/A | #N/A | #N/A | #N/A | #N/A
0 |  | #VALUE! | #VALUE! | 0 | 0 | 0 | 4744 | 48363 | #N/A | #N/A | #N/A | #N/A | #N/A | #N/A
0 |  | #VALUE! | #VALUE! | 0 | 0 | 0 | 4745 | 48364 | #N/A | #N/A | #N/A | #N/A | #N/A | #N/A
0 |  | #VALUE! | #VALUE! | 0 | 0 | 0 | 4746 | 48365 | #N/A | #N/A | #N/A | #N/A | #N/A | #N/A
0 |  | #VALUE! | #VALUE! | 0 | 0 | 0 | 4747 | 48366 | #N/A | #N/A | #N/A | #N/A | #N/A | #N/A
0 |  | #VALUE! | #VALUE! | 0 | 0 | 0 | 4748 | 48367 | #N/A | #N/A | #N/A | #N/A | #N/A | #N/A
0 |  | #VALUE! | #VALUE! | 0 | 0 | 0 | 4749 | 48368 | #N/A | #N/A | #N/A | #N/A | #N/A | #N/A
0 |  | #VALUE! | #VALUE! | 0 | 0 | 0 | 4750 | 48369 | #N/A | #N/A | #N/A | #N/A | #N/A | #N/A
0 |  | #VALUE! | #VALUE! | 0 | 0 | 0 | 4751 | 48370 | #N/A | #N/A | #N/A | #N/A | #N/A | #N/A
0 |  | #VALUE! | #VALUE! | 0 | 0 | 0 | 4752 | 48371 | #N/A | #N/A | #N/A | #N/A | #N/A | #N/A
0 |  | #VALUE! | #VALUE! | 0 | 0 | 0 | 4753 | 48372 | #N/A | #N/A | #N/A | #N/A | #N/A | #N/A
0 |  | #VALUE! | #VALUE! | 0 | 0 | 0 | 4754 | 48373 | #N/A | #N/A | #N/A | #N/A | #N/A | #N/A
0 |  | #VALUE! | #VALUE! | 0 | 0 | 0 | 4755 | 48374 | #N/A | #N/A | #N/A | #N/A | #N/A | #N/A
0 |  | #VALUE! | #VALUE! | 0 | 0 | 0 | 4756 | 48375 | #N/A | #N/A | #N/A | #N/A | #N/A | #N/A
0 |  | #VALUE! | #VALUE! | 0 | 0 | 0 | 4757 | 48376 | #N/A | #N/A | #N/A | #N/A | #N/A | #N/A
0 |  | #VALUE! | #VALUE! | 0 | 0 | 0 | 4758 | 48377 | #N/A | #N/A | #N/A | #N/A | #N/A | #N/A
0 |  | #VALUE! | #VALUE! | 0 | 0 | 0 | 4759 | 48378 | #N/A | #N/A | #N/A | #N/A | #N/A | #N/A
0 |  | #VALUE! | #VALUE! | 0 | 0 | 0 | 4760 | 48379 | #N/A | #N/A | #N/A | #N/A | #N/A | #N/A
0 |  | #VALUE! | #VALUE! | 0 | 0 | 0 | 4761 | 48380 | #N/A | #N/A | #N/A | #N/A | #N/A | #N/A
0 |  | #VALUE! | #VALUE! | 0 | 0 | 0 | 4762 | 48381 | #N/A | #N/A | #N/A | #N/A | #N/A | #N/A
0 |  | #VALUE! | #VALUE! | 0 | 0 | 0 | 4763 | 48382 | #N/A | #N/A | #N/A | #N/A | #N/A | #N/A
0 |  | #VALUE! | #VALUE! | 0 | 0 | 0 | 4764 | 48383 | #N/A | #N/A | #N/A | #N/A | #N/A | #N/A
0 |  | #VALUE! | #VALUE! | 0 | 0 | 0 | 4765 | 48384 | #N/A | #N/A | #N/A | #N/A | #N/A | #N/A
0 |  | #VALUE! | #VALUE! | 0 | 0 | 0 | 4766 | 48385 | #N/A | #N/A | #N/A | #N/A | #N/A | #N/A
0 |  | #VALUE! | #VALUE! | 0 | 0 | 0 | 4767 | 48386 | #N/A | #N/A | #N/A | #N/A | #N/A | #N/A
0 |  | #VALUE! | #VALUE! | 0 | 0 | 0 | 4768 | 48387 | #N/A | #N/A | #N/A | #N/A | #N/A | #N/A
0 |  | #VALUE! | #VALUE! | 0 | 0 | 0 | 4769 | 48388 | #N/A | #N/A | #N/A | #N/A | #N/A | #N/A
0 |  | #VALUE! | #VALUE! | 0 | 0 | 0 | 4770 | 48389 | #N/A | #N/A | #N/A | #N/A | #N/A | #N/A
0 |  | #VALUE! | #VALUE! | 0 | 0 | 0 | 4771 | 48390 | #N/A | #N/A | #N/A | #N/A | #N/A | #N/A
0 |  | #VALUE! | #VALUE! | 0 | 0 | 0 | 4772 | 48391 | #N/A | #N/A | #N/A | #N/A | #N/A | #N/A
0 |  | #VALUE! | #VALUE! | 0 | 0 | 0 | 4773 | 48392 | #N/A | #N/A | #N/A | #N/A | #N/A | #N/A
0 |  | #VALUE! | #VALUE! | 0 | 0 | 0 | 4774 | 48393 | #N/A | #N/A | #N/A | #N/A | #N/A | #N/A
0 |  | #VALUE! | #VALUE! | 0 | 0 | 0 | 4775 | 48394 | #N/A | #N/A | #N/A | #N/A | #N/A | #N/A
0 |  | #VALUE! | #VALUE! | 0 | 0 | 0 | 4776 | 48395 | #N/A | #N/A | #N/A | #N/A | #N/A | #N/A
0 |  | #VALUE! | #VALUE! | 0 | 0 | 0 | 4777 | 48396 | #N/A | #N/A | #N/A | #N/A | #N/A | #N/A
0 |  | #VALUE! | #VALUE! | 0 | 0 | 0 | 4778 | 48397 | #N/A | #N/A | #N/A | #N/A | #N/A | #N/A
0 |  | #VALUE! | #VALUE! | 0 | 0 | 0 | 4779 | 48398 | #N/A | #N/A | #N/A | #N/A | #N/A | #N/A
0 |  | #VALUE! | #VALUE! | 0 | 0 | 0 | 4780 | 48399 | #N/A | #N/A | #N/A | #N/A | #N/A | #N/A
0 |  | #VALUE! | #VALUE! | 0 | 0 | 0 | 4781 | 48400 | #N/A | #N/A | #N/A | #N/A | #N/A | #N/A
0 |  | #VALUE! | #VALUE! | 0 | 0 | 0 | 4782 | 48401 | #N/A | #N/A | #N/A | #N/A | #N/A | #N/A
0 |  | #VALUE! | #VALUE! | 0 | 0 | 0 | 4783 | 48402 | #N/A | #N/A | #N/A | #N/A | #N/A | #N/A
0 |  | #VALUE! | #VALUE! | 0 | 0 | 0 | 4784 | 48403 | #N/A | #N/A | #N/A | #N/A | #N/A | #N/A
0 |  | #VALUE! | #VALUE! | 0 | 0 | 0 | 4785 | 48404 | #N/A | #N/A | #N/A | #N/A | #N/A | #N/A
0 |  | #VALUE! | #VALUE! | 0 | 0 | 0 | 4786 | 48405 | #N/A | #N/A | #N/A | #N/A | #N/A | #N/A
0 |  | #VALUE! | #VALUE! | 0 | 0 | 0 | 4787 | 48406 | #N/A | #N/A | #N/A | #N/A | #N/A | #N/A
0 |  | #VALUE! | #VALUE! | 0 | 0 | 0 | 4788 | 48407 | #N/A | #N/A | #N/A | #N/A | #N/A | #N/A
0 |  | #VALUE! | #VALUE! | 0 | 0 | 0 | 4789 | 48408 | #N/A | #N/A | #N/A | #N/A | #N/A | #N/A
0 |  | #VALUE! | #VALUE! | 0 | 0 | 0 | 4790 | 48409 | #N/A | #N/A | #N/A | #N/A | #N/A | #N/A
0 |  | #VALUE! | #VALUE! | 0 | 0 | 0 | 4791 | 48410 | #N/A | #N/A | #N/A | #N/A | #N/A | #N/A
0 |  | #VALUE! | #VALUE! | 0 | 0 | 0 | 4792 | 48411 | #N/A | #N/A | #N/A | #N/A | #N/A | #N/A
0 |  | #VALUE! | #VALUE! | 0 | 0 | 0 | 4793 | 48412 | #N/A | #N/A | #N/A | #N/A | #N/A | #N/A
0 |  | #VALUE! | #VALUE! | 0 | 0 | 0 | 4794 | 48413 | #N/A | #N/A | #N/A | #N/A | #N/A | #N/A
0 |  | #VALUE! | #VALUE! | 0 | 0 | 0 | 4795 | 48414 | #N/A | #N/A | #N/A | #N/A | #N/A | #N/A
0 |  | #VALUE! | #VALUE! | 0 | 0 | 0 | 4796 | 48415 | #N/A | #N/A | #N/A | #N/A | #N/A | #N/A
0 |  | #VALUE! | #VALUE! | 0 | 0 | 0 | 4797 | 48416 | #N/A | #N/A | #N/A | #N/A | #N/A | #N/A
0 |  | #VALUE! | #VALUE! | 0 | 0 | 0 | 4798 | 48417 | #N/A | #N/A | #N/A | #N/A | #N/A | #N/A
0 |  | #VALUE! | #VALUE! | 0 | 0 | 0 | 4799 | 48418 | #N/A | #N/A | #N/A | #N/A | #N/A | #N/A
0 |  | #VALUE! | #VALUE! | 0 | 0 | 0 | 4800 | 48419 | #N/A | #N/A | #N/A | #N/A | #N/A | #N/A
0 |  | #VALUE! | #VALUE! | 0 | 0 | 0 | 4801 | 48420 | #N/A | #N/A | #N/A | #N/A | #N/A | #N/A
0 |  | #VALUE! | #VALUE! | 0 | 0 | 0 | 4802 | 48421 | #N/A | #N/A | #N/A | #N/A | #N/A | #N/A
0 |  | #VALUE! | #VALUE! | 0 | 0 | 0 | 4803 | 48422 | #N/A | #N/A | #N/A | #N/A | #N/A | #N/A
0 |  | #VALUE! | #VALUE! | 0 | 0 | 0 | 4804 | 48423 | #N/A | #N/A | #N/A | #N/A | #N/A | #N/A
0 |  | #VALUE! | #VALUE! | 0 | 0 | 0 | 4805 | 48424 | #N/A | #N/A | #N/A | #N/A | #N/A | #N/A
0 |  | #VALUE! | #VALUE! | 0 | 0 | 0 | 4806 | 48425 | #N/A | #N/A | #N/A | #N/A | #N/A | #N/A
0 |  | #VALUE! | #VALUE! | 0 | 0 | 0 | 4807 | 48426 | #N/A | #N/A | #N/A | #N/A | #N/A | #N/A
0 |  | #VALUE! | #VALUE! | 0 | 0 | 0 | 4808 | 48427 | #N/A | #N/A | #N/A | #N/A | #N/A | #N/A
0 |  | #VALUE! | #VALUE! | 0 | 0 | 0 | 4809 | 48428 | #N/A | #N/A | #N/A | #N/A | #N/A | #N/A
0 |  | #VALUE! | #VALUE! | 0 | 0 | 0 | 4810 | 48429 | #N/A | #N/A | #N/A | #N/A | #N/A | #N/A
0 |  | #VALUE! | #VALUE! | 0 | 0 | 0 | 4811 | 48430 | #N/A | #N/A | #N/A | #N/A | #N/A | #N/A
0 |  | #VALUE! | #VALUE! | 0 | 0 | 0 | 4812 | 48431 | #N/A | #N/A | #N/A | #N/A | #N/A | #N/A
0 |  | #VALUE! | #VALUE! | 0 | 0 | 0 | 4813 | 48432 | #N/A | #N/A | #N/A | #N/A | #N/A | #N/A
0 |  | #VALUE! | #VALUE! | 0 | 0 | 0 | 4814 | 48433 | #N/A | #N/A | #N/A | #N/A | #N/A | #N/A
0 |  | #VALUE! | #VALUE! | 0 | 0 | 0 | 4815 | 48434 | #N/A | #N/A | #N/A | #N/A | #N/A | #N/A
0 |  | #VALUE! | #VALUE! | 0 | 0 | 0 | 4816 | 48435 | #N/A | #N/A | #N/A | #N/A | #N/A | #N/A
0 |  | #VALUE! | #VALUE! | 0 | 0 | 0 | 4817 | 48436 | #N/A | #N/A | #N/A | #N/A | #N/A | #N/A
0 |  | #VALUE! | #VALUE! | 0 | 0 | 0 | 4818 | 48437 | #N/A | #N/A | #N/A | #N/A | #N/A | #N/A
0 |  | #VALUE! | #VALUE! | 0 | 0 | 0 | 4819 | 48438 | #N/A | #N/A | #N/A | #N/A | #N/A | #N/A
0 |  | #VALUE! | #VALUE! | 0 | 0 | 0 | 4820 | 48439 | #N/A | #N/A | #N/A | #N/A | #N/A | #N/A
0 |  | #VALUE! | #VALUE! | 0 | 0 | 0 | 4821 | 48440 | #N/A | #N/A | #N/A | #N/A | #N/A | #N/A
0 |  | #VALUE! | #VALUE! | 0 | 0 | 0 | 4822 | 48441 | #N/A | #N/A | #N/A | #N/A | #N/A | #N/A
0 |  | #VALUE! | #VALUE! | 0 | 0 | 0 | 4823 | 48442 | #N/A | #N/A | #N/A | #N/A | #N/A | #N/A
0 |  | #VALUE! | #VALUE! | 0 | 0 | 0 | 4824 | 48443 | #N/A | #N/A | #N/A | #N/A | #N/A | #N/A
0 |  | #VALUE! | #VALUE! | 0 | 0 | 0 | 4825 | 48444 | #N/A | #N/A | #N/A | #N/A | #N/A | #N/A
0 |  | #VALUE! | #VALUE! | 0 | 0 | 0 | 4826 | 48445 | #N/A | #N/A | #N/A | #N/A | #N/A | #N/A
0 |  | #VALUE! | #VALUE! | 0 | 0 | 0 | 4827 | 48446 | #N/A | #N/A | #N/A | #N/A | #N/A | #N/A
0 |  | #VALUE! | #VALUE! | 0 | 0 | 0 | 4828 | 48447 | #N/A | #N/A | #N/A | #N/A | #N/A | #N/A
0 |  | #VALUE! | #VALUE! | 0 | 0 | 0 | 4829 | 48448 | #N/A | #N/A | #N/A | #N/A | #N/A | #N/A
0 |  | #VALUE! | #VALUE! | 0 | 0 | 0 | 4830 | 48449 | #N/A | #N/A | #N/A | #N/A | #N/A | #N/A
0 |  | #VALUE! | #VALUE! | 0 | 0 | 0 | 4831 | 48450 | #N/A | #N/A | #N/A | #N/A | #N/A | #N/A
0 |  | #VALUE! | #VALUE! | 0 | 0 | 0 | 4832 | 48451 | #N/A | #N/A | #N/A | #N/A | #N/A | #N/A
0 |  | #VALUE! | #VALUE! | 0 | 0 | 0 | 4833 | 48452 | #N/A | #N/A | #N/A | #N/A | #N/A | #N/A
0 |  | #VALUE! | #VALUE! | 0 | 0 | 0 | 4834 | 48453 | #N/A | #N/A | #N/A | #N/A | #N/A | #N/A
0 |  | #VALUE! | #VALUE! | 0 | 0 | 0 | 4835 | 48454 | #N/A | #N/A | #N/A | #N/A | #N/A | #N/A
0 |  | #VALUE! | #VALUE! | 0 | 0 | 0 | 4836 | 48455 | #N/A | #N/A | #N/A | #N/A | #N/A | #N/A
0 |  | #VALUE! | #VALUE! | 0 | 0 | 0 | 4837 | 48456 | #N/A | #N/A | #N/A | #N/A | #N/A | #N/A
0 |  | #VALUE! | #VALUE! | 0 | 0 | 0 | 4838 | 48457 | #N/A | #N/A | #N/A | #N/A | #N/A | #N/A
0 |  | #VALUE! | #VALUE! | 0 | 0 | 0 | 4839 | 48458 | #N/A | #N/A | #N/A | #N/A | #N/A | #N/A
0 |  | #VALUE! | #VALUE! | 0 | 0 | 0 | 4840 | 48459 | #N/A | #N/A | #N/A | #N/A | #N/A | #N/A
0 |  | #VALUE! | #VALUE! | 0 | 0 | 0 | 4841 | 48460 | #N/A | #N/A | #N/A | #N/A | #N/A | #N/A
0 |  | #VALUE! | #VALUE! | 0 | 0 | 0 | 4842 | 48461 | #N/A | #N/A | #N/A | #N/A | #N/A | #N/A
0 |  | #VALUE! | #VALUE! | 0 | 0 | 0 | 4843 | 48462 | #N/A | #N/A | #N/A | #N/A | #N/A | #N/A
0 |  | #VALUE! | #VALUE! | 0 | 0 | 0 | 4844 | 48463 | #N/A | #N/A | #N/A | #N/A | #N/A | #N/A
0 |  | #VALUE! | #VALUE! | 0 | 0 | 0 | 4845 | 48464 | #N/A | #N/A | #N/A | #N/A | #N/A | #N/A
0 |  | #VALUE! | #VALUE! | 0 | 0 | 0 | 4846 | 48465 | #N/A | #N/A | #N/A | #N/A | #N/A | #N/A
0 |  | #VALUE! | #VALUE! | 0 | 0 | 0 | 4847 | 48466 | #N/A | #N/A | #N/A | #N/A | #N/A | #N/A
0 |  | #VALUE! | #VALUE! | 0 | 0 | 0 | 4848 | 48467 | #N/A | #N/A | #N/A | #N/A | #N/A | #N/A
0 |  | #VALUE! | #VALUE! | 0 | 0 | 0 | 4849 | 48468 | #N/A | #N/A | #N/A | #N/A | #N/A | #N/A
0 |  | #VALUE! | #VALUE! | 0 | 0 | 0 | 4850 | 48469 | #N/A | #N/A | #N/A | #N/A | #N/A | #N/A
0 |  | #VALUE! | #VALUE! | 0 | 0 | 0 | 4851 | 48470 | #N/A | #N/A | #N/A | #N/A | #N/A | #N/A
0 |  | #VALUE! | #VALUE! | 0 | 0 | 0 | 4852 | 48471 | #N/A | #N/A | #N/A | #N/A | #N/A | #N/A
0 |  | #VALUE! | #VALUE! | 0 | 0 | 0 | 4853 | 48472 | #N/A | #N/A | #N/A | #N/A | #N/A | #N/A
0 |  | #VALUE! | #VALUE! | 0 | 0 | 0 | 4854 | 48473 | #N/A | #N/A | #N/A | #N/A | #N/A | #N/A
0 |  | #VALUE! | #VALUE! | 0 | 0 | 0 | 4855 | 48474 | #N/A | #N/A | #N/A | #N/A | #N/A | #N/A
0 |  | #VALUE! | #VALUE! | 0 | 0 | 0 | 4856 | 48475 | #N/A | #N/A | #N/A | #N/A | #N/A | #N/A
0 |  | #VALUE! | #VALUE! | 0 | 0 | 0 | 4857 | 48476 | #N/A | #N/A | #N/A | #N/A | #N/A | #N/A
0 |  | #VALUE! | #VALUE! | 0 | 0 | 0 | 4858 | 48477 | #N/A | #N/A | #N/A | #N/A | #N/A | #N/A
0 |  | #VALUE! | #VALUE! | 0 | 0 | 0 | 4859 | 48478 | #N/A | #N/A | #N/A | #N/A | #N/A | #N/A
0 |  | #VALUE! | #VALUE! | 0 | 0 | 0 | 4860 | 48479 | #N/A | #N/A | #N/A | #N/A | #N/A | #N/A
0 |  | #VALUE! | #VALUE! | 0 | 0 | 0 | 4861 | 48480 | #N/A | #N/A | #N/A | #N/A | #N/A | #N/A
0 |  | #VALUE! | #VALUE! | 0 | 0 | 0 | 4862 | 48481 | #N/A | #N/A | #N/A | #N/A | #N/A | #N/A
0 |  | #VALUE! | #VALUE! | 0 | 0 | 0 | 4863 | 48482 | #N/A | #N/A | #N/A | #N/A | #N/A | #N/A
0 |  | #VALUE! | #VALUE! | 0 | 0 | 0 | 4864 | 48483 | #N/A | #N/A | #N/A | #N/A | #N/A | #N/A
0 |  | #VALUE! | #VALUE! | 0 | 0 | 0 | 4865 | 48484 | #N/A | #N/A | #N/A | #N/A | #N/A | #N/A
0 |  | #VALUE! | #VALUE! | 0 | 0 | 0 | 4866 | 48485 | #N/A | #N/A | #N/A | #N/A | #N/A | #N/A
0 |  | #VALUE! | #VALUE! | 0 | 0 | 0 | 4867 | 48486 | #N/A | #N/A | #N/A | #N/A | #N/A | #N/A
0 |  | #VALUE! | #VALUE! | 0 | 0 | 0 | 4868 | 48487 | #N/A | #N/A | #N/A | #N/A | #N/A | #N/A
0 |  | #VALUE! | #VALUE! | 0 | 0 | 0 | 4869 | 48488 | #N/A | #N/A | #N/A | #N/A | #N/A | #N/A
0 |  | #VALUE! | #VALUE! | 0 | 0 | 0 | 4870 | 48489 | #N/A | #N/A | #N/A | #N/A | #N/A | #N/A
0 |  | #VALUE! | #VALUE! | 0 | 0 | 0 | 4871 | 48490 | #N/A | #N/A | #N/A | #N/A | #N/A | #N/A
0 |  | #VALUE! | #VALUE! | 0 | 0 | 0 | 4872 | 48491 | #N/A | #N/A | #N/A | #N/A | #N/A | #N/A
0 |  | #VALUE! | #VALUE! | 0 | 0 | 0 | 4873 | 48492 | #N/A | #N/A | #N/A | #N/A | #N/A | #N/A
0 |  | #VALUE! | #VALUE! | 0 | 0 | 0 | 4874 | 48493 | #N/A | #N/A | #N/A | #N/A | #N/A | #N/A
0 |  | #VALUE! | #VALUE! | 0 | 0 | 0 | 4875 | 48494 | #N/A | #N/A | #N/A | #N/A | #N/A | #N/A
0 |  | #VALUE! | #VALUE! | 0 | 0 | 0 | 4876 | 48495 | #N/A | #N/A | #N/A | #N/A | #N/A | #N/A
0 |  | #VALUE! | #VALUE! | 0 | 0 | 0 | 4877 | 48496 | #N/A | #N/A | #N/A | #N/A | #N/A | #N/A
0 |  | #VALUE! | #VALUE! | 0 | 0 | 0 | 4878 | 48497 | #N/A | #N/A | #N/A | #N/A | #N/A | #N/A
0 |  | #VALUE! | #VALUE! | 0 | 0 | 0 | 4879 | 48498 | #N/A | #N/A | #N/A | #N/A | #N/A | #N/A
0 |  | #VALUE! | #VALUE! | 0 | 0 | 0 | 4880 | 48499 | #N/A | #N/A | #N/A | #N/A | #N/A | #N/A
0 |  | #VALUE! | #VALUE! | 0 | 0 | 0 | 4881 | 48500 | #N/A | #N/A | #N/A | #N/A | #N/A | #N/A
0 |  | #VALUE! | #VALUE! | 0 | 0 | 0 | 4882 | 48501 | #N/A | #N/A | #N/A | #N/A | #N/A | #N/A
0 |  | #VALUE! | #VALUE! | 0 | 0 | 0 | 4883 | 48502 | #N/A | #N/A | #N/A | #N/A | #N/A | #N/A
0 |  | #VALUE! | #VALUE! | 0 | 0 | 0 | 4884 | 48503 | #N/A | #N/A | #N/A | #N/A | #N/A | #N/A
0 |  | #VALUE! | #VALUE! | 0 | 0 | 0 | 4885 | 48504 | #N/A | #N/A | #N/A | #N/A | #N/A | #N/A
0 |  | #VALUE! | #VALUE! | 0 | 0 | 0 | 4886 | 48505 | #N/A | #N/A | #N/A | #N/A | #N/A | #N/A
0 |  | #VALUE! | #VALUE! | 0 | 0 | 0 | 4887 | 48506 | #N/A | #N/A | #N/A | #N/A | #N/A | #N/A
0 |  | #VALUE! | #VALUE! | 0 | 0 | 0 | 4888 | 48507 | #N/A | #N/A | #N/A | #N/A | #N/A | #N/A
0 |  | #VALUE! | #VALUE! | 0 | 0 | 0 | 4889 | 48508 | #N/A | #N/A | #N/A | #N/A | #N/A | #N/A
0 |  | #VALUE! | #VALUE! | 0 | 0 | 0 | 4890 | 48509 | #N/A | #N/A | #N/A | #N/A | #N/A | #N/A
0 |  | #VALUE! | #VALUE! | 0 | 0 | 0 | 4891 | 48510 | #N/A | #N/A | #N/A | #N/A | #N/A | #N/A
0 |  | #VALUE! | #VALUE! | 0 | 0 | 0 | 4892 | 48511 | #N/A | #N/A | #N/A | #N/A | #N/A | #N/A
0 |  | #VALUE! | #VALUE! | 0 | 0 | 0 | 4893 | 48512 | #N/A | #N/A | #N/A | #N/A | #N/A | #N/A
0 |  | #VALUE! | #VALUE! | 0 | 0 | 0 | 4894 | 48513 | #N/A | #N/A | #N/A | #N/A | #N/A | #N/A
0 |  | #VALUE! | #VALUE! | 0 | 0 | 0 | 4895 | 48514 | #N/A | #N/A | #N/A | #N/A | #N/A | #N/A
0 |  | #VALUE! | #VALUE! | 0 | 0 | 0 | 4896 | 48515 | #N/A | #N/A | #N/A | #N/A | #N/A | #N/A
0 |  | #VALUE! | #VALUE! | 0 | 0 | 0 | 4897 | 48516 | #N/A | #N/A | #N/A | #N/A | #N/A | #N/A
0 |  | #VALUE! | #VALUE! | 0 | 0 | 0 | 4898 | 48517 | #N/A | #N/A | #N/A | #N/A | #N/A | #N/A
0 |  | #VALUE! | #VALUE! | 0 | 0 | 0 | 4899 | 48518 | #N/A | #N/A | #N/A | #N/A | #N/A | #N/A
0 |  | #VALUE! | #VALUE! | 0 | 0 | 0 | 4900 | 48519 | #N/A | #N/A | #N/A | #N/A | #N/A | #N/A
0 |  | #VALUE! | #VALUE! | 0 | 0 | 0 | 4901 | 48520 | #N/A | #N/A | #N/A | #N/A | #N/A | #N/A
0 |  | #VALUE! | #VALUE! | 0 | 0 | 0 | 4902 | 48521 | #N/A | #N/A | #N/A | #N/A | #N/A | #N/A
0 |  | #VALUE! | #VALUE! | 0 | 0 | 0 | 4903 | 48522 | #N/A | #N/A | #N/A | #N/A | #N/A | #N/A
0 |  | #VALUE! | #VALUE! | 0 | 0 | 0 | 4904 | 48523 | #N/A | #N/A | #N/A | #N/A | #N/A | #N/A
0 |  | #VALUE! | #VALUE! | 0 | 0 | 0 | 4905 | 48524 | #N/A | #N/A | #N/A | #N/A | #N/A | #N/A
0 |  | #VALUE! | #VALUE! | 0 | 0 | 0 | 4906 | 48525 | #N/A | #N/A | #N/A | #N/A | #N/A | #N/A
0 |  | #VALUE! | #VALUE! | 0 | 0 | 0 | 4907 | 48526 | #N/A | #N/A | #N/A | #N/A | #N/A | #N/A
0 |  | #VALUE! | #VALUE! | 0 | 0 | 0 | 4908 | 48527 | #N/A | #N/A | #N/A | #N/A | #N/A | #N/A
0 |  | #VALUE! | #VALUE! | 0 | 0 | 0 | 4909 | 48528 | #N/A | #N/A | #N/A | #N/A | #N/A | #N/A
0 |  | #VALUE! | #VALUE! | 0 | 0 | 0 | 4910 | 48529 | #N/A | #N/A | #N/A | #N/A | #N/A | #N/A
0 |  | #VALUE! | #VALUE! | 0 | 0 | 0 | 4911 | 48530 | #N/A | #N/A | #N/A | #N/A | #N/A | #N/A
0 |  | #VALUE! | #VALUE! | 0 | 0 | 0 | 4912 | 48531 | #N/A | #N/A | #N/A | #N/A | #N/A | #N/A
0 |  | #VALUE! | #VALUE! | 0 | 0 | 0 | 4913 | 48532 | #N/A | #N/A | #N/A | #N/A | #N/A | #N/A
0 |  | #VALUE! | #VALUE! | 0 | 0 | 0 | 4914 | 48533 | #N/A | #N/A | #N/A | #N/A | #N/A | #N/A
0 |  | #VALUE! | #VALUE! | 0 | 0 | 0 | 4915 | 48534 | #N/A | #N/A | #N/A | #N/A | #N/A | #N/A
0 |  | #VALUE! | #VALUE! | 0 | 0 | 0 | 4916 | 48535 | #N/A | #N/A | #N/A | #N/A | #N/A | #N/A
0 |  | #VALUE! | #VALUE! | 0 | 0 | 0 | 4917 | 48536 | #N/A | #N/A | #N/A | #N/A | #N/A | #N/A
0 |  | #VALUE! | #VALUE! | 0 | 0 | 0 | 4918 | 48537 | #N/A | #N/A | #N/A | #N/A | #N/A | #N/A
0 |  | #VALUE! | #VALUE! | 0 | 0 | 0 | 4919 | 48538 | #N/A | #N/A | #N/A | #N/A | #N/A | #N/A
0 |  | #VALUE! | #VALUE! | 0 | 0 | 0 | 4920 | 48539 | #N/A | #N/A | #N/A | #N/A | #N/A | #N/A
0 |  | #VALUE! | #VALUE! | 0 | 0 | 0 | 4921 | 48540 | #N/A | #N/A | #N/A | #N/A | #N/A | #N/A
0 |  | #VALUE! | #VALUE! | 0 | 0 | 0 | 4922 | 48541 | #N/A | #N/A | #N/A | #N/A | #N/A | #N/A
0 |  | #VALUE! | #VALUE! | 0 | 0 | 0 | 4923 | 48542 | #N/A | #N/A | #N/A | #N/A | #N/A | #N/A
0 |  | #VALUE! | #VALUE! | 0 | 0 | 0 | 4924 | 48543 | #N/A | #N/A | #N/A | #N/A | #N/A | #N/A
0 |  | #VALUE! | #VALUE! | 0 | 0 | 0 | 4925 | 48544 | #N/A | #N/A | #N/A | #N/A | #N/A | #N/A
0 |  | #VALUE! | #VALUE! | 0 | 0 | 0 | 4926 | 48545 | #N/A | #N/A | #N/A | #N/A | #N/A | #N/A
0 |  | #VALUE! | #VALUE! | 0 | 0 | 0 | 4927 | 48546 | #N/A | #N/A | #N/A | #N/A | #N/A | #N/A
0 |  | #VALUE! | #VALUE! | 0 | 0 | 0 | 4928 | 48547 | #N/A | #N/A | #N/A | #N/A | #N/A | #N/A
0 |  | #VALUE! | #VALUE! | 0 | 0 | 0 | 4929 | 48548 | #N/A | #N/A | #N/A | #N/A | #N/A | #N/A
0 |  | #VALUE! | #VALUE! | 0 | 0 | 0 | 4930 | 48549 | #N/A | #N/A | #N/A | #N/A | #N/A | #N/A
0 |  | #VALUE! | #VALUE! | 0 | 0 | 0 | 4931 | 48550 | #N/A | #N/A | #N/A | #N/A | #N/A | #N/A
0 |  | #VALUE! | #VALUE! | 0 | 0 | 0 | 4932 | 48551 | #N/A | #N/A | #N/A | #N/A | #N/A | #N/A
0 |  | #VALUE! | #VALUE! | 0 | 0 | 0 | 4933 | 48552 | #N/A | #N/A | #N/A | #N/A | #N/A | #N/A
0 |  | #VALUE! | #VALUE! | 0 | 0 | 0 | 4934 | 48553 | #N/A | #N/A | #N/A | #N/A | #N/A | #N/A
0 |  | #VALUE! | #VALUE! | 0 | 0 | 0 | 4935 | 48554 | #N/A | #N/A | #N/A | #N/A | #N/A | #N/A
0 |  | #VALUE! | #VALUE! | 0 | 0 | 0 | 4936 | 48555 | #N/A | #N/A | #N/A | #N/A | #N/A | #N/A
0 |  | #VALUE! | #VALUE! | 0 | 0 | 0 | 4937 | 48556 | #N/A | #N/A | #N/A | #N/A | #N/A | #N/A
0 |  | #VALUE! | #VALUE! | 0 | 0 | 0 | 4938 | 48557 | #N/A | #N/A | #N/A | #N/A | #N/A | #N/A
0 |  | #VALUE! | #VALUE! | 0 | 0 | 0 | 4939 | 48558 | #N/A | #N/A | #N/A | #N/A | #N/A | #N/A
0 |  | #VALUE! | #VALUE! | 0 | 0 | 0 | 4940 | 48559 | #N/A | #N/A | #N/A | #N/A | #N/A | #N/A
0 |  | #VALUE! | #VALUE! | 0 | 0 | 0 | 4941 | 48560 | #N/A | #N/A | #N/A | #N/A | #N/A | #N/A
0 |  | #VALUE! | #VALUE! | 0 | 0 | 0 | 4942 | 48561 | #N/A | #N/A | #N/A | #N/A | #N/A | #N/A
0 |  | #VALUE! | #VALUE! | 0 | 0 | 0 | 4943 | 48562 | #N/A | #N/A | #N/A | #N/A | #N/A | #N/A
0 |  | #VALUE! | #VALUE! | 0 | 0 | 0 | 4944 | 48563 | #N/A | #N/A | #N/A | #N/A | #N/A | #N/A
0 |  | #VALUE! | #VALUE! | 0 | 0 | 0 | 4945 | 48564 | #N/A | #N/A | #N/A | #N/A | #N/A | #N/A
0 |  | #VALUE! | #VALUE! | 0 | 0 | 0 | 4946 | 48565 | #N/A | #N/A | #N/A | #N/A | #N/A | #N/A
0 |  | #VALUE! | #VALUE! | 0 | 0 | 0 | 4947 | 48566 | #N/A | #N/A | #N/A | #N/A | #N/A | #N/A
0 |  | #VALUE! | #VALUE! | 0 | 0 | 0 | 4948 | 48567 | #N/A | #N/A | #N/A | #N/A | #N/A | #N/A
0 |  | #VALUE! | #VALUE! | 0 | 0 | 0 | 4949 | 48568 | #N/A | #N/A | #N/A | #N/A | #N/A | #N/A
0 |  | #VALUE! | #VALUE! | 0 | 0 | 0 | 4950 | 48569 | #N/A | #N/A | #N/A | #N/A | #N/A | #N/A
0 |  | #VALUE! | #VALUE! | 0 | 0 | 0 | 4951 | 48570 | #N/A | #N/A | #N/A | #N/A | #N/A | #N/A
0 |  | #VALUE! | #VALUE! | 0 | 0 | 0 | 4952 | 48571 | #N/A | #N/A | #N/A | #N/A | #N/A | #N/A
0 |  | #VALUE! | #VALUE! | 0 | 0 | 0 | 4953 | 48572 | #N/A | #N/A | #N/A | #N/A | #N/A | #N/A
0 |  | #VALUE! | #VALUE! | 0 | 0 | 0 | 4954 | 48573 | #N/A | #N/A | #N/A | #N/A | #N/A | #N/A
0 |  | #VALUE! | #VALUE! | 0 | 0 | 0 | 4955 | 48574 | #N/A | #N/A | #N/A | #N/A | #N/A | #N/A
0 |  | #VALUE! | #VALUE! | 0 | 0 | 0 | 4956 | 48575 | #N/A | #N/A | #N/A | #N/A | #N/A | #N/A
0 |  | #VALUE! | #VALUE! | 0 | 0 | 0 | 4957 | 48576 | #N/A | #N/A | #N/A | #N/A | #N/A | #N/A
0 |  | #VALUE! | #VALUE! | 0 | 0 | 0 | 4958 | 48577 | #N/A | #N/A | #N/A | #N/A | #N/A | #N/A
0 |  | #VALUE! | #VALUE! | 0 | 0 | 0 | 4959 | 48578 | #N/A | #N/A | #N/A | #N/A | #N/A | #N/A
0 |  | #VALUE! | #VALUE! | 0 | 0 | 0 | 4960 | 48579 | #N/A | #N/A | #N/A | #N/A | #N/A | #N/A
0 |  | #VALUE! | #VALUE! | 0 | 0 | 0 | 4961 | 48580 | #N/A | #N/A | #N/A | #N/A | #N/A | #N/A
0 |  | #VALUE! | #VALUE! | 0 | 0 | 0 | 4962 | 48581 | #N/A | #N/A | #N/A | #N/A | #N/A | #N/A
0 |  | #VALUE! | #VALUE! | 0 | 0 | 0 | 4963 | 48582 | #N/A | #N/A | #N/A | #N/A | #N/A | #N/A
0 |  | #VALUE! | #VALUE! | 0 | 0 | 0 | 4964 | 48583 | #N/A | #N/A | #N/A | #N/A | #N/A | #N/A
0 |  | #VALUE! | #VALUE! | 0 | 0 | 0 | 4965 | 48584 | #N/A | #N/A | #N/A | #N/A | #N/A | #N/A
0 |  | #VALUE! | #VALUE! | 0 | 0 | 0 | 4966 | 48585 | #N/A | #N/A | #N/A | #N/A | #N/A | #N/A
0 |  | #VALUE! | #VALUE! | 0 | 0 | 0 | 4967 | 48586 | #N/A | #N/A | #N/A | #N/A | #N/A | #N/A
0 |  | #VALUE! | #VALUE! | 0 | 0 | 0 | 4968 | 48587 | #N/A | #N/A | #N/A | #N/A | #N/A | #N/A
0 |  | #VALUE! | #VALUE! | 0 | 0 | 0 | 4969 | 48588 | #N/A | #N/A | #N/A | #N/A | #N/A | #N/A
0 |  | #VALUE! | #VALUE! | 0 | 0 | 0 | 4970 | 48589 | #N/A | #N/A | #N/A | #N/A | #N/A | #N/A
0 |  | #VALUE! | #VALUE! | 0 | 0 | 0 | 4971 | 48590 | #N/A | #N/A | #N/A | #N/A | #N/A | #N/A
0 |  | #VALUE! | #VALUE! | 0 | 0 | 0 | 4972 | 48591 | #N/A | #N/A | #N/A | #N/A | #N/A | #N/A
0 |  | #VALUE! | #VALUE! | 0 | 0 | 0 | 4973 | 48592 | #N/A | #N/A | #N/A | #N/A | #N/A | #N/A
0 |  | #VALUE! | #VALUE! | 0 | 0 | 0 | 4974 | 48593 | #N/A | #N/A | #N/A | #N/A | #N/A | #N/A
0 |  | #VALUE! | #VALUE! | 0 | 0 | 0 | 4975 | 48594 | #N/A | #N/A | #N/A | #N/A | #N/A | #N/A
0 |  | #VALUE! | #VALUE! | 0 | 0 | 0 | 4976 | 48595 | #N/A | #N/A | #N/A | #N/A | #N/A | #N/A
0 |  | #VALUE! | #VALUE! | 0 | 0 | 0 | 4977 | 48596 | #N/A | #N/A | #N/A | #N/A | #N/A | #N/A
0 |  | #VALUE! | #VALUE! | 0 | 0 | 0 | 4978 | 48597 | #N/A | #N/A | #N/A | #N/A | #N/A | #N/A
0 |  | #VALUE! | #VALUE! | 0 | 0 | 0 | 4979 | 48598 | #N/A | #N/A | #N/A | #N/A | #N/A | #N/A
0 |  | #VALUE! | #VALUE! | 0 | 0 | 0 | 4980 | 48599 | #N/A | #N/A | #N/A | #N/A | #N/A | #N/A
0 |  | #VALUE! | #VALUE! | 0 | 0 | 0 | 4981 | 48600 | #N/A | #N/A | #N/A | #N/A | #N/A | #N/A
0 |  | #VALUE! | #VALUE! | 0 | 0 | 0 | 4982 | 48601 | #N/A | #N/A | #N/A | #N/A | #N/A | #N/A
0 |  | #VALUE! | #VALUE! | 0 | 0 | 0 | 4983 | 48602 | #N/A | #N/A | #N/A | #N/A | #N/A | #N/A
0 |  | #VALUE! | #VALUE! | 0 | 0 | 0 | 4984 | 48603 | #N/A | #N/A | #N/A | #N/A | #N/A | #N/A
0 |  | #VALUE! | #VALUE! | 0 | 0 | 0 | 4985 | 48604 | #N/A | #N/A | #N/A | #N/A | #N/A | #N/A
0 |  | #VALUE! | #VALUE! | 0 | 0 | 0 | 4986 | 48605 | #N/A | #N/A | #N/A | #N/A | #N/A | #N/A
0 |  | #VALUE! | #VALUE! | 0 | 0 | 0 | 4987 | 48606 | #N/A | #N/A | #N/A | #N/A | #N/A | #N/A
0 |  | #VALUE! | #VALUE! | 0 | 0 | 0 | 4988 | 48607 | #N/A | #N/A | #N/A | #N/A | #N/A | #N/A
0 |  | #VALUE! | #VALUE! | 0 | 0 | 0 | 4989 | 48608 | #N/A | #N/A | #N/A | #N/A | #N/A | #N/A
0 |  | #VALUE! | #VALUE! | 0 | 0 | 0 | 4990 | 48609 | #N/A | #N/A | #N/A | #N/A | #N/A | #N/A
0 |  | #VALUE! | #VALUE! | 0 | 0 | 0 | 4991 | 48610 | #N/A | #N/A | #N/A | #N/A | #N/A | #N/A
0 |  | #VALUE! | #VALUE! | 0 | 0 | 0 | 4992 | 48611 | #N/A | #N/A | #N/A | #N/A | #N/A | #N/A
0 |  | #VALUE! | #VALUE! | 0 | 0 | 0 | 4993 | 48612 | #N/A | #N/A | #N/A | #N/A | #N/A | #N/A
0 |  | #VALUE! | #VALUE! | 0 | 0 | 0 | 4994 | 48613 | #N/A | #N/A | #N/A | #N/A | #N/A | #N/A
0 |  | #VALUE! | #VALUE! | 0 | 0 | 0 | 4995 | 48614 | #N/A | #N/A | #N/A | #N/A | #N/A | #N/A
0 |  | #VALUE! | #VALUE! | 0 | 0 | 0 | 4996 | 48615 | #N/A | #N/A | #N/A | #N/A | #N/A | #N/A
0 |  | #VALUE! | #VALUE! | 0 | 0 | 0 | 4997 | 48616 | #N/A | #N/A | #N/A | #N/A | #N/A | #N/A
0 |  | #VALUE! | #VALUE! | 0 | 0 | 0 | 4998 | 48617 | #N/A | #N/A | #N/A | #N/A | #N/A | #N/A
0 |  | #VALUE! | #VALUE! | 0 | 0 | 0 | 4999 | 48618 | #N/A | #N/A | #N/A | #N/A | #N/A | #N/A
0 |  | #VALUE! | #VALUE! | 0 | 0 | 0 | 5000 | 48619 | #N/A | #N/A | #N/A | #N/A | #N/A | #N/A
0 |  | #VALUE! | #VALUE! | 0 | 0 | 0 | 5001 | 48620 | #N/A | #N/A | #N/A | #N/A | #N/A | #N/A
0 |  | #VALUE! | #VALUE! | 0 | 0 | 0 | 5002 | 48621 | #N/A | #N/A | #N/A | #N/A | #N/A | #N/A
0 |  | #VALUE! | #VALUE! | 0 | 0 | 0 | 5003 | 48622 | #N/A | #N/A | #N/A | #N/A | #N/A | #N/A
0 |  | #VALUE! | #VALUE! | 0 | 0 | 0 | 5004 | 48623 | #N/A | #N/A | #N/A | #N/A | #N/A | #N/A
0 |  | #VALUE! | #VALUE! | 0 | 0 | 0 | 5005 | 48624 | #N/A | #N/A | #N/A | #N/A | #N/A | #N/A
0 |  | #VALUE! | #VALUE! | 0 | 0 | 0 | 5006 | 48625 | #N/A | #N/A | #N/A | #N/A | #N/A | #N/A
0 |  | #VALUE! | #VALUE! | 0 | 0 | 0 | 5007 | 48626 | #N/A | #N/A | #N/A | #N/A | #N/A | #N/A
0 |  | #VALUE! | #VALUE! | 0 | 0 | 0 | 5008 | 48627 | #N/A | #N/A | #N/A | #N/A | #N/A | #N/A
0 |  | #VALUE! | #VALUE! | 0 | 0 | 0 | 5009 | 48628 | #N/A | #N/A | #N/A | #N/A | #N/A | #N/A
0 |  | #VALUE! | #VALUE! | 0 | 0 | 0 | 5010 | 48629 | #N/A | #N/A | #N/A | #N/A | #N/A | #N/A
0 |  | #VALUE! | #VALUE! | 0 | 0 | 0 | 5011 | 48630 | #N/A | #N/A | #N/A | #N/A | #N/A | #N/A
0 |  | #VALUE! | #VALUE! | 0 | 0 | 0 | 5012 | 48631 | #N/A | #N/A | #N/A | #N/A | #N/A | #N/A
0 |  | #VALUE! | #VALUE! | 0 | 0 | 0 | 5013 | 48632 | #N/A | #N/A | #N/A | #N/A | #N/A | #N/A
0 |  | #VALUE! | #VALUE! | 0 | 0 | 0 | 5014 | 48633 | #N/A | #N/A | #N/A | #N/A | #N/A | #N/A
0 |  | #VALUE! | #VALUE! | 0 | 0 | 0 | 5015 | 48634 | #N/A | #N/A | #N/A | #N/A | #N/A | #N/A
0 |  | #VALUE! | #VALUE! | 0 | 0 | 0 | 5016 | 48635 | #N/A | #N/A | #N/A | #N/A | #N/A | #N/A
0 |  | #VALUE! | #VALUE! | 0 | 0 | 0 | 5017 | 48636 | #N/A | #N/A | #N/A | #N/A | #N/A | #N/A
0 |  | #VALUE! | #VALUE! | 0 | 0 | 0 | 5018 | 48637 | #N/A | #N/A | #N/A | #N/A | #N/A | #N/A
0 |  | #VALUE! | #VALUE! | 0 | 0 | 0 | 5019 | 48638 | #N/A | #N/A | #N/A | #N/A | #N/A | #N/A
0 |  | #VALUE! | #VALUE! | 0 | 0 | 0 | 5020 | 48639 | #N/A | #N/A | #N/A | #N/A | #N/A | #N/A
0 |  | #VALUE! | #VALUE! | 0 | 0 | 0 | 5021 | 48640 | #N/A | #N/A | #N/A | #N/A | #N/A | #N/A
0 |  | #VALUE! | #VALUE! | 0 | 0 | 0 | 5022 | 48641 | #N/A | #N/A | #N/A | #N/A | #N/A | #N/A
0 |  | #VALUE! | #VALUE! | 0 | 0 | 0 | 5023 | 48642 | #N/A | #N/A | #N/A | #N/A | #N/A | #N/A
0 |  | #VALUE! | #VALUE! | 0 | 0 | 0 | 5024 | 48643 | #N/A | #N/A | #N/A | #N/A | #N/A | #N/A
0 |  | #VALUE! | #VALUE! | 0 | 0 | 0 | 5025 | 48644 | #N/A | #N/A | #N/A | #N/A | #N/A | #N/A
0 |  | #VALUE! | #VALUE! | 0 | 0 | 0 | 5026 | 48645 | #N/A | #N/A | #N/A | #N/A | #N/A | #N/A
0 |  | #VALUE! | #VALUE! | 0 | 0 | 0 | 5027 | 48646 | #N/A | #N/A | #N/A | #N/A | #N/A | #N/A
0 |  | #VALUE! | #VALUE! | 0 | 0 | 0 | 5028 | 48647 | #N/A | #N/A | #N/A | #N/A | #N/A | #N/A
0 |  | #VALUE! | #VALUE! | 0 | 0 | 0 | 5029 | 48648 | #N/A | #N/A | #N/A | #N/A | #N/A | #N/A
0 |  | #VALUE! | #VALUE! | 0 | 0 | 0 | 5030 | 48649 | #N/A | #N/A | #N/A | #N/A | #N/A | #N/A
0 |  | #VALUE! | #VALUE! | 0 | 0 | 0 | 5031 | 48650 | #N/A | #N/A | #N/A | #N/A | #N/A | #N/A
0 |  | #VALUE! | #VALUE! | 0 | 0 | 0 | 5032 | 48651 | #N/A | #N/A | #N/A | #N/A | #N/A | #N/A
0 |  | #VALUE! | #VALUE! | 0 | 0 | 0 | 5033 | 48652 | #N/A | #N/A | #N/A | #N/A | #N/A | #N/A
0 |  | #VALUE! | #VALUE! | 0 | 0 | 0 | 5034 | 48653 | #N/A | #N/A | #N/A | #N/A | #N/A | #N/A
0 |  | #VALUE! | #VALUE! | 0 | 0 | 0 | 5035 | 48654 | #N/A | #N/A | #N/A | #N/A | #N/A | #N/A
0 |  | #VALUE! | #VALUE! | 0 | 0 | 0 | 5036 | 48655 | #N/A | #N/A | #N/A | #N/A | #N/A | #N/A
0 |  | #VALUE! | #VALUE! | 0 | 0 | 0 | 5037 | 48656 | #N/A | #N/A | #N/A | #N/A | #N/A | #N/A
0 |  | #VALUE! | #VALUE! | 0 | 0 | 0 | 5038 | 48657 | #N/A | #N/A | #N/A | #N/A | #N/A | #N/A
0 |  | #VALUE! | #VALUE! | 0 | 0 | 0 | 5039 | 48658 | #N/A | #N/A | #N/A | #N/A | #N/A | #N/A
0 |  | #VALUE! | #VALUE! | 0 | 0 | 0 | 5040 | 48659 | #N/A | #N/A | #N/A | #N/A | #N/A | #N/A
0 |  | #VALUE! | #VALUE! | 0 | 0 | 0 | 5041 | 48660 | #N/A | #N/A | #N/A | #N/A | #N/A | #N/A
0 |  | #VALUE! | #VALUE! | 0 | 0 | 0 | 5042 | 48661 | #N/A | #N/A | #N/A | #N/A | #N/A | #N/A
0 |  | #VALUE! | #VALUE! | 0 | 0 | 0 | 5043 | 48662 | #N/A | #N/A | #N/A | #N/A | #N/A | #N/A
0 |  | #VALUE! | #VALUE! | 0 | 0 | 0 | 5044 | 48663 | #N/A | #N/A | #N/A | #N/A | #N/A | #N/A
0 |  | #VALUE! | #VALUE! | 0 | 0 | 0 | 5045 | 48664 | #N/A | #N/A | #N/A | #N/A | #N/A | #N/A
0 |  | #VALUE! | #VALUE! | 0 | 0 | 0 | 5046 | 48665 | #N/A | #N/A | #N/A | #N/A | #N/A | #N/A
0 |  | #VALUE! | #VALUE! | 0 | 0 | 0 | 5047 | 48666 | #N/A | #N/A | #N/A | #N/A | #N/A | #N/A
0 |  | #VALUE! | #VALUE! | 0 | 0 | 0 | 5048 | 48667 | #N/A | #N/A | #N/A | #N/A | #N/A | #N/A
0 |  | #VALUE! | #VALUE! | 0 | 0 | 0 | 5049 | 48668 | #N/A | #N/A | #N/A | #N/A | #N/A | #N/A
0 |  | #VALUE! | #VALUE! | 0 | 0 | 0 | 5050 | 48669 | #N/A | #N/A | #N/A | #N/A | #N/A | #N/A
0 |  | #VALUE! | #VALUE! | 0 | 0 | 0 | 5051 | 48670 | #N/A | #N/A | #N/A | #N/A | #N/A | #N/A
0 |  | #VALUE! | #VALUE! | 0 | 0 | 0 | 5052 | 48671 | #N/A | #N/A | #N/A | #N/A | #N/A | #N/A
0 |  | #VALUE! | #VALUE! | 0 | 0 | 0 | 5053 | 48672 | #N/A | #N/A | #N/A | #N/A | #N/A | #N/A
0 |  | #VALUE! | #VALUE! | 0 | 0 | 0 | 5054 | 48673 | #N/A | #N/A | #N/A | #N/A | #N/A | #N/A
0 |  | #VALUE! | #VALUE! | 0 | 0 | 0 | 5055 | 48674 | #N/A | #N/A | #N/A | #N/A | #N/A | #N/A
0 |  | #VALUE! | #VALUE! | 0 | 0 | 0 | 5056 | 48675 | #N/A | #N/A | #N/A | #N/A | #N/A | #N/A
0 |  | #VALUE! | #VALUE! | 0 | 0 | 0 | 5057 | 48676 | #N/A | #N/A | #N/A | #N/A | #N/A | #N/A
0 |  | #VALUE! | #VALUE! | 0 | 0 | 0 | 5058 | 48677 | #N/A | #N/A | #N/A | #N/A | #N/A | #N/A
0 |  | #VALUE! | #VALUE! | 0 | 0 | 0 | 5059 | 48678 | #N/A | #N/A | #N/A | #N/A | #N/A | #N/A
0 |  | #VALUE! | #VALUE! | 0 | 0 | 0 | 5060 | 48679 | #N/A | #N/A | #N/A | #N/A | #N/A | #N/A
0 |  | #VALUE! | #VALUE! | 0 | 0 | 0 | 5061 | 48680 | #N/A | #N/A | #N/A | #N/A | #N/A | #N/A
0 |  | #VALUE! | #VALUE! | 0 | 0 | 0 | 5062 | 48681 | #N/A | #N/A | #N/A | #N/A | #N/A | #N/A
0 |  | #VALUE! | #VALUE! | 0 | 0 | 0 | 5063 | 48682 | #N/A | #N/A | #N/A | #N/A | #N/A | #N/A
0 |  | #VALUE! | #VALUE! | 0 | 0 | 0 | 5064 | 48683 | #N/A | #N/A | #N/A | #N/A | #N/A | #N/A
0 |  | #VALUE! | #VALUE! | 0 | 0 | 0 | 5065 | 48684 | #N/A | #N/A | #N/A | #N/A | #N/A | #N/A
0 |  | #VALUE! | #VALUE! | 0 | 0 | 0 | 5066 | 48685 | #N/A | #N/A | #N/A | #N/A | #N/A | #N/A
0 |  | #VALUE! | #VALUE! | 0 | 0 | 0 | 5067 | 48686 | #N/A | #N/A | #N/A | #N/A | #N/A | #N/A
0 |  | #VALUE! | #VALUE! | 0 | 0 | 0 | 5068 | 48687 | #N/A | #N/A | #N/A | #N/A | #N/A | #N/A
0 |  | #VALUE! | #VALUE! | 0 | 0 | 0 | 5069 | 48688 | #N/A | #N/A | #N/A | #N/A | #N/A | #N/A
0 |  | #VALUE! | #VALUE! | 0 | 0 | 0 | 5070 | 48689 | #N/A | #N/A | #N/A | #N/A | #N/A | #N/A
0 |  | #VALUE! | #VALUE! | 0 | 0 | 0 | 5071 | 48690 | #N/A | #N/A | #N/A | #N/A | #N/A | #N/A
0 |  | #VALUE! | #VALUE! | 0 | 0 | 0 | 5072 | 48691 | #N/A | #N/A | #N/A | #N/A | #N/A | #N/A
0 |  | #VALUE! | #VALUE! | 0 | 0 | 0 | 5073 | 48692 | #N/A | #N/A | #N/A | #N/A | #N/A | #N/A
0 |  | #VALUE! | #VALUE! | 0 | 0 | 0 | 5074 | 48693 | #N/A | #N/A | #N/A | #N/A | #N/A | #N/A
0 |  | #VALUE! | #VALUE! | 0 | 0 | 0 | 5075 | 48694 | #N/A | #N/A | #N/A | #N/A | #N/A | #N/A
0 |  | #VALUE! | #VALUE! | 0 | 0 | 0 | 5076 | 48695 | #N/A | #N/A | #N/A | #N/A | #N/A | #N/A
0 |  | #VALUE! | #VALUE! | 0 | 0 | 0 | 5077 | 48696 | #N/A | #N/A | #N/A | #N/A | #N/A | #N/A
0 |  | #VALUE! | #VALUE! | 0 | 0 | 0 | 5078 | 48697 | #N/A | #N/A | #N/A | #N/A | #N/A | #N/A
0 |  | #VALUE! | #VALUE! | 0 | 0 | 0 | 5079 | 48698 | #N/A | #N/A | #N/A | #N/A | #N/A | #N/A
0 |  | #VALUE! | #VALUE! | 0 | 0 | 0 | 5080 | 48699 | #N/A | #N/A | #N/A | #N/A | #N/A | #N/A
0 |  | #VALUE! | #VALUE! | 0 | 0 | 0 | 5081 | 48700 | #N/A | #N/A | #N/A | #N/A | #N/A | #N/A
0 |  | #VALUE! | #VALUE! | 0 | 0 | 0 | 5082 | 48701 | #N/A | #N/A | #N/A | #N/A | #N/A | #N/A
0 |  | #VALUE! | #VALUE! | 0 | 0 | 0 | 5083 | 48702 | #N/A | #N/A | #N/A | #N/A | #N/A | #N/A
0 |  | #VALUE! | #VALUE! | 0 | 0 | 0 | 5084 | 48703 | #N/A | #N/A | #N/A | #N/A | #N/A | #N/A
0 |  | #VALUE! | #VALUE! | 0 | 0 | 0 | 5085 | 48704 | #N/A | #N/A | #N/A | #N/A | #N/A | #N/A
0 |  | #VALUE! | #VALUE! | 0 | 0 | 0 | 5086 | 48705 | #N/A | #N/A | #N/A | #N/A | #N/A | #N/A
0 |  | #VALUE! | #VALUE! | 0 | 0 | 0 | 5087 | 48706 | #N/A | #N/A | #N/A | #N/A | #N/A | #N/A
0 |  | #VALUE! | #VALUE! | 0 | 0 | 0 | 5088 | 48707 | #N/A | #N/A | #N/A | #N/A | #N/A | #N/A
0 |  | #VALUE! | #VALUE! | 0 | 0 | 0 | 5089 | 48708 | #N/A | #N/A | #N/A | #N/A | #N/A | #N/A
0 |  | #VALUE! | #VALUE! | 0 | 0 | 0 | 5090 | 48709 | #N/A | #N/A | #N/A | #N/A | #N/A | #N/A
0 |  | #VALUE! | #VALUE! | 0 | 0 | 0 | 5091 | 48710 | #N/A | #N/A | #N/A | #N/A | #N/A | #N/A
0 |  | #VALUE! | #VALUE! | 0 | 0 | 0 | 5092 | 48711 | #N/A | #N/A | #N/A | #N/A | #N/A | #N/A
0 |  | #VALUE! | #VALUE! | 0 | 0 | 0 | 5093 | 48712 | #N/A | #N/A | #N/A | #N/A | #N/A | #N/A
0 |  | #VALUE! | #VALUE! | 0 | 0 | 0 | 5094 | 48713 | #N/A | #N/A | #N/A | #N/A | #N/A | #N/A
0 |  | #VALUE! | #VALUE! | 0 | 0 | 0 | 5095 | 48714 | #N/A | #N/A | #N/A | #N/A | #N/A | #N/A
0 |  | #VALUE! | #VALUE! | 0 | 0 | 0 | 5096 | 48715 | #N/A | #N/A | #N/A | #N/A | #N/A | #N/A
0 |  | #VALUE! | #VALUE! | 0 | 0 | 0 | 5097 | 48716 | #N/A | #N/A | #N/A | #N/A | #N/A | #N/A
0 |  | #VALUE! | #VALUE! | 0 | 0 | 0 | 5098 | 48717 | #N/A | #N/A | #N/A | #N/A | #N/A | #N/A
0 |  | #VALUE! | #VALUE! | 0 | 0 | 0 | 5099 | 48718 | #N/A | #N/A | #N/A | #N/A | #N/A | #N/A
0 |  | #VALUE! | #VALUE! | 0 | 0 | 0 | 5100 | 48719 | #N/A | #N/A | #N/A | #N/A | #N/A | #N/A
0 |  | #VALUE! | #VALUE! | 0 | 0 | 0 | 5101 | 48720 | #N/A | #N/A | #N/A | #N/A | #N/A | #N/A
0 |  | #VALUE! | #VALUE! | 0 | 0 | 0 | 5102 | 48721 | #N/A | #N/A | #N/A | #N/A | #N/A | #N/A
0 |  | #VALUE! | #VALUE! | 0 | 0 | 0 | 5103 | 48722 | #N/A | #N/A | #N/A | #N/A | #N/A | #N/A
0 |  | #VALUE! | #VALUE! | 0 | 0 | 0 | 5104 | 48723 | #N/A | #N/A | #N/A | #N/A | #N/A | #N/A
0 |  | #VALUE! | #VALUE! | 0 | 0 | 0 | 5105 | 48724 | #N/A | #N/A | #N/A | #N/A | #N/A | #N/A
0 |  | #VALUE! | #VALUE! | 0 | 0 | 0 | 5106 | 48725 | #N/A | #N/A | #N/A | #N/A | #N/A | #N/A
0 |  | #VALUE! | #VALUE! | 0 | 0 | 0 | 5107 | 48726 | #N/A | #N/A | #N/A | #N/A | #N/A | #N/A
0 |  | #VALUE! | #VALUE! | 0 | 0 | 0 | 5108 | 48727 | #N/A | #N/A | #N/A | #N/A | #N/A | #N/A
0 |  | #VALUE! | #VALUE! | 0 | 0 | 0 | 5109 | 48728 | #N/A | #N/A | #N/A | #N/A | #N/A | #N/A
0 |  | #VALUE! | #VALUE! | 0 | 0 | 0 | 5110 | 48729 | #N/A | #N/A | #N/A | #N/A | #N/A | #N/A
0 |  | #VALUE! | #VALUE! | 0 | 0 | 0 | 5111 | 48730 | #N/A | #N/A | #N/A | #N/A | #N/A | #N/A
0 |  | #VALUE! | #VALUE! | 0 | 0 | 0 | 5112 | 48731 | #N/A | #N/A | #N/A | #N/A | #N/A | #N/A
0 |  | #VALUE! | #VALUE! | 0 | 0 | 0 | 5113 | 48732 | #N/A | #N/A | #N/A | #N/A | #N/A | #N/A
0 |  | #VALUE! | #VALUE! | 0 | 0 | 0 | 5114 | 48733 | #N/A | #N/A | #N/A | #N/A | #N/A | #N/A
0 |  | #VALUE! | #VALUE! | 0 | 0 | 0 | 5115 | 48734 | #N/A | #N/A | #N/A | #N/A | #N/A | #N/A
0 |  | #VALUE! | #VALUE! | 0 | 0 | 0 | 5116 | 48735 | #N/A | #N/A | #N/A | #N/A | #N/A | #N/A
0 |  | #VALUE! | #VALUE! | 0 | 0 | 0 | 5117 | 48736 | #N/A | #N/A | #N/A | #N/A | #N/A | #N/A
0 |  | #VALUE! | #VALUE! | 0 | 0 | 0 | 5118 | 48737 | #N/A | #N/A | #N/A | #N/A | #N/A | #N/A
0 |  | #VALUE! | #VALUE! | 0 | 0 | 0 | 5119 | 48738 | #N/A | #N/A | #N/A | #N/A | #N/A | #N/A
0 |  | #VALUE! | #VALUE! | 0 | 0 | 0 | 5120 | 48739 | #N/A | #N/A | #N/A | #N/A | #N/A | #N/A
0 |  | #VALUE! | #VALUE! | 0 | 0 | 0 | 5121 | 48740 | #N/A | #N/A | #N/A | #N/A | #N/A | #N/A
0 |  | #VALUE! | #VALUE! | 0 | 0 | 0 | 5122 | 48741 | #N/A | #N/A | #N/A | #N/A | #N/A | #N/A
0 |  | #VALUE! | #VALUE! | 0 | 0 | 0 | 5123 | 48742 | #N/A | #N/A | #N/A | #N/A | #N/A | #N/A
0 |  | #VALUE! | #VALUE! | 0 | 0 | 0 | 5124 | 48743 | #N/A | #N/A | #N/A | #N/A | #N/A | #N/A
0 |  | #VALUE! | #VALUE! | 0 | 0 | 0 | 5125 | 48744 | #N/A | #N/A | #N/A | #N/A | #N/A | #N/A
0 |  | #VALUE! | #VALUE! | 0 | 0 | 0 | 5126 | 48745 | #N/A | #N/A | #N/A | #N/A | #N/A | #N/A
0 |  | #VALUE! | #VALUE! | 0 | 0 | 0 | 5127 | 48746 | #N/A | #N/A | #N/A | #N/A | #N/A | #N/A
0 |  | #VALUE! | #VALUE! | 0 | 0 | 0 | 5128 | 48747 | #N/A | #N/A | #N/A | #N/A | #N/A | #N/A
0 |  | #VALUE! | #VALUE! | 0 | 0 | 0 | 5129 | 48748 | #N/A | #N/A | #N/A | #N/A | #N/A | #N/A
0 |  | #VALUE! | #VALUE! | 0 | 0 | 0 | 5130 | 48749 | #N/A | #N/A | #N/A | #N/A | #N/A | #N/A
0 |  | #VALUE! | #VALUE! | 0 | 0 | 0 | 5131 | 48750 | #N/A | #N/A | #N/A | #N/A | #N/A | #N/A
0 |  | #VALUE! | #VALUE! | 0 | 0 | 0 | 5132 | 48751 | #N/A | #N/A | #N/A | #N/A | #N/A | #N/A
0 |  | #VALUE! | #VALUE! | 0 | 0 | 0 | 5133 | 48752 | #N/A | #N/A | #N/A | #N/A | #N/A | #N/A
0 |  | #VALUE! | #VALUE! | 0 | 0 | 0 | 5134 | 48753 | #N/A | #N/A | #N/A | #N/A | #N/A | #N/A
0 |  | #VALUE! | #VALUE! | 0 | 0 | 0 | 5135 | 48754 | #N/A | #N/A | #N/A | #N/A | #N/A | #N/A
0 |  | #VALUE! | #VALUE! | 0 | 0 | 0 | 5136 | 48755 | #N/A | #N/A | #N/A | #N/A | #N/A | #N/A
0 |  | #VALUE! | #VALUE! | 0 | 0 | 0 | 5137 | 48756 | #N/A | #N/A | #N/A | #N/A | #N/A | #N/A
0 |  | #VALUE! | #VALUE! | 0 | 0 | 0 | 5138 | 48757 | #N/A | #N/A | #N/A | #N/A | #N/A | #N/A
0 |  | #VALUE! | #VALUE! | 0 | 0 | 0 | 5139 | 48758 | #N/A | #N/A | #N/A | #N/A | #N/A | #N/A
0 |  | #VALUE! | #VALUE! | 0 | 0 | 0 | 5140 | 48759 | #N/A | #N/A | #N/A | #N/A | #N/A | #N/A
0 |  | #VALUE! | #VALUE! | 0 | 0 | 0 | 5141 | 48760 | #N/A | #N/A | #N/A | #N/A | #N/A | #N/A
0 |  | #VALUE! | #VALUE! | 0 | 0 | 0 | 5142 | 48761 | #N/A | #N/A | #N/A | #N/A | #N/A | #N/A
0 |  | #VALUE! | #VALUE! | 0 | 0 | 0 | 5143 | 48762 | #N/A | #N/A | #N/A | #N/A | #N/A | #N/A
0 |  | #VALUE! | #VALUE! | 0 | 0 | 0 | 5144 | 48763 | #N/A | #N/A | #N/A | #N/A | #N/A | #N/A
0 |  | #VALUE! | #VALUE! | 0 | 0 | 0 | 5145 | 48764 | #N/A | #N/A | #N/A | #N/A | #N/A | #N/A
0 |  | #VALUE! | #VALUE! | 0 | 0 | 0 | 5146 | 48765 | #N/A | #N/A | #N/A | #N/A | #N/A | #N/A
0 |  | #VALUE! | #VALUE! | 0 | 0 | 0 | 5147 | 48766 | #N/A | #N/A | #N/A | #N/A | #N/A | #N/A
0 |  | #VALUE! | #VALUE! | 0 | 0 | 0 | 5148 | 48767 | #N/A | #N/A | #N/A | #N/A | #N/A | #N/A
0 |  | #VALUE! | #VALUE! | 0 | 0 | 0 | 5149 | 48768 | #N/A | #N/A | #N/A | #N/A | #N/A | #N/A
0 |  | #VALUE! | #VALUE! | 0 | 0 | 0 | 5150 | 48769 | #N/A | #N/A | #N/A | #N/A | #N/A | #N/A
0 |  | #VALUE! | #VALUE! | 0 | 0 | 0 | 5151 | 48770 | #N/A | #N/A | #N/A | #N/A | #N/A | #N/A
0 |  | #VALUE! | #VALUE! | 0 | 0 | 0 | 5152 | 48771 | #N/A | #N/A | #N/A | #N/A | #N/A | #N/A
0 |  | #VALUE! | #VALUE! | 0 | 0 | 0 | 5153 | 48772 | #N/A | #N/A | #N/A | #N/A | #N/A | #N/A
0 |  | #VALUE! | #VALUE! | 0 | 0 | 0 | 5154 | 48773 | #N/A | #N/A | #N/A | #N/A | #N/A | #N/A
0 |  | #VALUE! | #VALUE! | 0 | 0 | 0 | 5155 | 48774 | #N/A | #N/A | #N/A | #N/A | #N/A | #N/A
0 |  | #VALUE! | #VALUE! | 0 | 0 | 0 | 5156 | 48775 | #N/A | #N/A | #N/A | #N/A | #N/A | #N/A
0 |  | #VALUE! | #VALUE! | 0 | 0 | 0 | 5157 | 48776 | #N/A | #N/A | #N/A | #N/A | #N/A | #N/A
0 |  | #VALUE! | #VALUE! | 0 | 0 | 0 | 5158 | 48777 | #N/A | #N/A | #N/A | #N/A | #N/A | #N/A
0 |  | #VALUE! | #VALUE! | 0 | 0 | 0 | 5159 | 48778 | #N/A | #N/A | #N/A | #N/A | #N/A | #N/A
0 |  | #VALUE! | #VALUE! | 0 | 0 | 0 | 5160 | 48779 | #N/A | #N/A | #N/A | #N/A | #N/A | #N/A
0 |  | #VALUE! | #VALUE! | 0 | 0 | 0 | 5161 | 48780 | #N/A | #N/A | #N/A | #N/A | #N/A | #N/A
0 |  | #VALUE! | #VALUE! | 0 | 0 | 0 | 5162 | 48781 | #N/A | #N/A | #N/A | #N/A | #N/A | #N/A
0 |  | #VALUE! | #VALUE! | 0 | 0 | 0 | 5163 | 48782 | #N/A | #N/A | #N/A | #N/A | #N/A | #N/A
0 |  | #VALUE! | #VALUE! | 0 | 0 | 0 | 5164 | 48783 | #N/A | #N/A | #N/A | #N/A | #N/A | #N/A
0 |  | #VALUE! | #VALUE! | 0 | 0 | 0 | 5165 | 48784 | #N/A | #N/A | #N/A | #N/A | #N/A | #N/A
0 |  | #VALUE! | #VALUE! | 0 | 0 | 0 | 5166 | 48785 | #N/A | #N/A | #N/A | #N/A | #N/A | #N/A
0 |  | #VALUE! | #VALUE! | 0 | 0 | 0 | 5167 | 48786 | #N/A | #N/A | #N/A | #N/A | #N/A | #N/A
0 |  | #VALUE! | #VALUE! | 0 | 0 | 0 | 5168 | 48787 | #N/A | #N/A | #N/A | #N/A | #N/A | #N/A
0 |  | #VALUE! | #VALUE! | 0 | 0 | 0 | 5169 | 48788 | #N/A | #N/A | #N/A | #N/A | #N/A | #N/A
0 |  | #VALUE! | #VALUE! | 0 | 0 | 0 | 5170 | 48789 | #N/A | #N/A | #N/A | #N/A | #N/A | #N/A
0 |  | #VALUE! | #VALUE! | 0 | 0 | 0 | 5171 | 48790 | #N/A | #N/A | #N/A | #N/A | #N/A | #N/A
0 |  | #VALUE! | #VALUE! | 0 | 0 | 0 | 5172 | 48791 | #N/A | #N/A | #N/A | #N/A | #N/A | #N/A
0 |  | #VALUE! | #VALUE! | 0 | 0 | 0 | 5173 | 48792 | #N/A | #N/A | #N/A | #N/A | #N/A | #N/A
0 |  | #VALUE! | #VALUE! | 0 | 0 | 0 | 5174 | 48793 | #N/A | #N/A | #N/A | #N/A | #N/A | #N/A
0 |  | #VALUE! | #VALUE! | 0 | 0 | 0 | 5175 | 48794 | #N/A | #N/A | #N/A | #N/A | #N/A | #N/A
0 |  | #VALUE! | #VALUE! | 0 | 0 | 0 | 5176 | 48795 | #N/A | #N/A | #N/A | #N/A | #N/A | #N/A
0 |  | #VALUE! | #VALUE! | 0 | 0 | 0 | 5177 | 48796 | #N/A | #N/A | #N/A | #N/A | #N/A | #N/A
0 |  | #VALUE! | #VALUE! | 0 | 0 | 0 | 5178 | 48797 | #N/A | #N/A | #N/A | #N/A | #N/A | #N/A
0 |  | #VALUE! | #VALUE! | 0 | 0 | 0 | 5179 | 48798 | #N/A | #N/A | #N/A | #N/A | #N/A | #N/A
0 |  | #VALUE! | #VALUE! | 0 | 0 | 0 | 5180 | 48799 | #N/A | #N/A | #N/A | #N/A | #N/A | #N/A
0 |  | #VALUE! | #VALUE! | 0 | 0 | 0 | 5181 | 48800 | #N/A | #N/A | #N/A | #N/A | #N/A | #N/A
0 |  | #VALUE! | #VALUE! | 0 | 0 | 0 | 5182 | 48801 | #N/A | #N/A | #N/A | #N/A | #N/A | #N/A
0 |  | #VALUE! | #VALUE! | 0 | 0 | 0 | 5183 | 48802 | #N/A | #N/A | #N/A | #N/A | #N/A | #N/A
0 |  | #VALUE! | #VALUE! | 0 | 0 | 0 | 5184 | 48803 | #N/A | #N/A | #N/A | #N/A | #N/A | #N/A
0 |  | #VALUE! | #VALUE! | 0 | 0 | 0 | 5185 | 48804 | #N/A | #N/A | #N/A | #N/A | #N/A | #N/A
0 |  | #VALUE! | #VALUE! | 0 | 0 | 0 | 5186 | 48805 | #N/A | #N/A | #N/A | #N/A | #N/A | #N/A
0 |  | #VALUE! | #VALUE! | 0 | 0 | 0 | 5187 | 48806 | #N/A | #N/A | #N/A | #N/A | #N/A | #N/A
0 |  | #VALUE! | #VALUE! | 0 | 0 | 0 | 5188 | 48807 | #N/A | #N/A | #N/A | #N/A | #N/A | #N/A
0 |  | #VALUE! | #VALUE! | 0 | 0 | 0 | 5189 | 48808 | #N/A | #N/A | #N/A | #N/A | #N/A | #N/A
0 |  | #VALUE! | #VALUE! | 0 | 0 | 0 | 5190 | 48809 | #N/A | #N/A | #N/A | #N/A | #N/A | #N/A
0 |  | #VALUE! | #VALUE! | 0 | 0 | 0 | 5191 | 48810 | #N/A | #N/A | #N/A | #N/A | #N/A | #N/A
0 |  | #VALUE! | #VALUE! | 0 | 0 | 0 | 5192 | 48811 | #N/A | #N/A | #N/A | #N/A | #N/A | #N/A
0 |  | #VALUE! | #VALUE! | 0 | 0 | 0 | 5193 | 48812 | #N/A | #N/A | #N/A | #N/A | #N/A | #N/A
0 |  | #VALUE! | #VALUE! | 0 | 0 | 0 | 5194 | 48813 | #N/A | #N/A | #N/A | #N/A | #N/A | #N/A
0 |  | #VALUE! | #VALUE! | 0 | 0 | 0 | 5195 | 48814 | #N/A | #N/A | #N/A | #N/A | #N/A | #N/A
0 |  | #VALUE! | #VALUE! | 0 | 0 | 0 | 5196 | 48815 | #N/A | #N/A | #N/A | #N/A | #N/A | #N/A
0 |  | #VALUE! | #VALUE! | 0 | 0 | 0 | 5197 | 48816 | #N/A | #N/A | #N/A | #N/A | #N/A | #N/A
0 |  | #VALUE! | #VALUE! | 0 | 0 | 0 | 5198 | 48817 | #N/A | #N/A | #N/A | #N/A | #N/A | #N/A
0 |  | #VALUE! | #VALUE! | 0 | 0 | 0 | 5199 | 48818 | #N/A | #N/A | #N/A | #N/A | #N/A | #N/A
0 |  | #VALUE! | #VALUE! | 0 | 0 | 0 | 5200 | 48819 | #N/A | #N/A | #N/A | #N/A | #N/A | #N/A
0 |  | #VALUE! | #VALUE! | 0 | 0 | 0 | 5201 | 48820 | #N/A | #N/A | #N/A | #N/A | #N/A | #N/A
0 |  | #VALUE! | #VALUE! | 0 | 0 | 0 | 5202 | 48821 | #N/A | #N/A | #N/A | #N/A | #N/A | #N/A
0 |  | #VALUE! | #VALUE! | 0 | 0 | 0 | 5203 | 48822 | #N/A | #N/A | #N/A | #N/A | #N/A | #N/A
0 |  | #VALUE! | #VALUE! | 0 | 0 | 0 | 5204 | 48823 | #N/A | #N/A | #N/A | #N/A | #N/A | #N/A
0 |  | #VALUE! | #VALUE! | 0 | 0 | 0 | 5205 | 48824 | #N/A | #N/A | #N/A | #N/A | #N/A | #N/A
0 |  | #VALUE! | #VALUE! | 0 | 0 | 0 | 5206 | 48825 | #N/A | #N/A | #N/A | #N/A | #N/A | #N/A
0 |  | #VALUE! | #VALUE! | 0 | 0 | 0 | 5207 | 48826 | #N/A | #N/A | #N/A | #N/A | #N/A | #N/A
0 |  | #VALUE! | #VALUE! | 0 | 0 | 0 | 5208 | 48827 | #N/A | #N/A | #N/A | #N/A | #N/A | #N/A
0 |  | #VALUE! | #VALUE! | 0 | 0 | 0 | 5209 | 48828 | #N/A | #N/A | #N/A | #N/A | #N/A | #N/A
0 |  | #VALUE! | #VALUE! | 0 | 0 | 0 | 5210 | 48829 | #N/A | #N/A | #N/A | #N/A | #N/A | #N/A
0 |  | #VALUE! | #VALUE! | 0 | 0 | 0 | 5211 | 48830 | #N/A | #N/A | #N/A | #N/A | #N/A | #N/A
0 |  | #VALUE! | #VALUE! | 0 | 0 | 0 | 5212 | 48831 | #N/A | #N/A | #N/A | #N/A | #N/A | #N/A
0 |  | #VALUE! | #VALUE! | 0 | 0 | 0 | 5213 | 48832 | #N/A | #N/A | #N/A | #N/A | #N/A | #N/A
0 |  | #VALUE! | #VALUE! | 0 | 0 | 0 | 5214 | 48833 | #N/A | #N/A | #N/A | #N/A | #N/A | #N/A
0 |  | #VALUE! | #VALUE! | 0 | 0 | 0 | 5215 | 48834 | #N/A | #N/A | #N/A | #N/A | #N/A | #N/A
0 |  | #VALUE! | #VALUE! | 0 | 0 | 0 | 5216 | 48835 | #N/A | #N/A | #N/A | #N/A | #N/A | #N/A
0 |  | #VALUE! | #VALUE! | 0 | 0 | 0 | 5217 | 48836 | #N/A | #N/A | #N/A | #N/A | #N/A | #N/A
0 |  | #VALUE! | #VALUE! | 0 | 0 | 0 | 5218 | 48837 | #N/A | #N/A | #N/A | #N/A | #N/A | #N/A
0 |  | #VALUE! | #VALUE! | 0 | 0 | 0 | 5219 | 48838 | #N/A | #N/A | #N/A | #N/A | #N/A | #N/A
0 |  | #VALUE! | #VALUE! | 0 | 0 | 0 | 5220 | 48839 | #N/A | #N/A | #N/A | #N/A | #N/A | #N/A
0 |  | #VALUE! | #VALUE! | 0 | 0 | 0 | 5221 | 48840 | #N/A | #N/A | #N/A | #N/A | #N/A | #N/A
0 |  | #VALUE! | #VALUE! | 0 | 0 | 0 | 5222 | 48841 | #N/A | #N/A | #N/A | #N/A | #N/A | #N/A
0 |  | #VALUE! | #VALUE! | 0 | 0 | 0 | 5223 | 48842 | #N/A | #N/A | #N/A | #N/A | #N/A | #N/A
0 |  | #VALUE! | #VALUE! | 0 | 0 | 0 | 5224 | 48843 | #N/A | #N/A | #N/A | #N/A | #N/A | #N/A
0 |  | #VALUE! | #VALUE! | 0 | 0 | 0 | 5225 | 48844 | #N/A | #N/A | #N/A | #N/A | #N/A | #N/A
0 |  | #VALUE! | #VALUE! | 0 | 0 | 0 | 5226 | 48845 | #N/A | #N/A | #N/A | #N/A | #N/A | #N/A
0 |  | #VALUE! | #VALUE! | 0 | 0 | 0 | 5227 | 48846 | #N/A | #N/A | #N/A | #N/A | #N/A | #N/A
0 |  | #VALUE! | #VALUE! | 0 | 0 | 0 | 5228 | 48847 | #N/A | #N/A | #N/A | #N/A | #N/A | #N/A
0 |  | #VALUE! | #VALUE! | 0 | 0 | 0 | 5229 | 48848 | #N/A | #N/A | #N/A | #N/A | #N/A | #N/A
0 |  | #VALUE! | #VALUE! | 0 | 0 | 0 | 5230 | 48849 | #N/A | #N/A | #N/A | #N/A | #N/A | #N/A
0 |  | #VALUE! | #VALUE! | 0 | 0 | 0 | 5231 | 48850 | #N/A | #N/A | #N/A | #N/A | #N/A | #N/A
0 |  | #VALUE! | #VALUE! | 0 | 0 | 0 | 5232 | 48851 | #N/A | #N/A | #N/A | #N/A | #N/A | #N/A
0 |  | #VALUE! | #VALUE! | 0 | 0 | 0 | 5233 | 48852 | #N/A | #N/A | #N/A | #N/A | #N/A | #N/A
0 |  | #VALUE! | #VALUE! | 0 | 0 | 0 | 5234 | 48853 | #N/A | #N/A | #N/A | #N/A | #N/A | #N/A
0 |  | #VALUE! | #VALUE! | 0 | 0 | 0 | 5235 | 48854 | #N/A | #N/A | #N/A | #N/A | #N/A | #N/A
0 |  | #VALUE! | #VALUE! | 0 | 0 | 0 | 5236 | 48855 | #N/A | #N/A | #N/A | #N/A | #N/A | #N/A
0 |  | #VALUE! | #VALUE! | 0 | 0 | 0 | 5237 | 48856 | #N/A | #N/A | #N/A | #N/A | #N/A | #N/A
0 |  | #VALUE! | #VALUE! | 0 | 0 | 0 | 5238 | 48857 | #N/A | #N/A | #N/A | #N/A | #N/A | #N/A
0 |  | #VALUE! | #VALUE! | 0 | 0 | 0 | 5239 | 48858 | #N/A | #N/A | #N/A | #N/A | #N/A | #N/A
0 |  | #VALUE! | #VALUE! | 0 | 0 | 0 | 5240 | 48859 | #N/A | #N/A | #N/A | #N/A | #N/A | #N/A
0 |  | #VALUE! | #VALUE! | 0 | 0 | 0 | 5241 | 48860 | #N/A | #N/A | #N/A | #N/A | #N/A | #N/A
0 |  | #VALUE! | #VALUE! | 0 | 0 | 0 | 5242 | 48861 | #N/A | #N/A | #N/A | #N/A | #N/A | #N/A
0 |  | #VALUE! | #VALUE! | 0 | 0 | 0 | 5243 | 48862 | #N/A | #N/A | #N/A | #N/A | #N/A | #N/A
0 |  | #VALUE! | #VALUE! | 0 | 0 | 0 | 5244 | 48863 | #N/A | #N/A | #N/A | #N/A | #N/A | #N/A
0 |  | #VALUE! | #VALUE! | 0 | 0 | 0 | 5245 | 48864 | #N/A | #N/A | #N/A | #N/A | #N/A | #N/A
0 |  | #VALUE! | #VALUE! | 0 | 0 | 0 | 5246 | 48865 | #N/A | #N/A | #N/A | #N/A | #N/A | #N/A
0 |  | #VALUE! | #VALUE! | 0 | 0 | 0 | 5247 | 48866 | #N/A | #N/A | #N/A | #N/A | #N/A | #N/A
0 |  | #VALUE! | #VALUE! | 0 | 0 | 0 | 5248 | 48867 | #N/A | #N/A | #N/A | #N/A | #N/A | #N/A
0 |  | #VALUE! | #VALUE! | 0 | 0 | 0 | 5249 | 48868 | #N/A | #N/A | #N/A | #N/A | #N/A | #N/A
0 |  | #VALUE! | #VALUE! | 0 | 0 | 0 | 5250 | 48869 | #N/A | #N/A | #N/A | #N/A | #N/A | #N/A
0 |  | #VALUE! | #VALUE! | 0 | 0 | 0 | 5251 | 48870 | #N/A | #N/A | #N/A | #N/A | #N/A | #N/A
0 |  | #VALUE! | #VALUE! | 0 | 0 | 0 | 5252 | 48871 | #N/A | #N/A | #N/A | #N/A | #N/A | #N/A
0 |  | #VALUE! | #VALUE! | 0 | 0 | 0 | 5253 | 48872 | #N/A | #N/A | #N/A | #N/A | #N/A | #N/A
0 |  | #VALUE! | #VALUE! | 0 | 0 | 0 | 5254 | 48873 | #N/A | #N/A | #N/A | #N/A | #N/A | #N/A
0 |  | #VALUE! | #VALUE! | 0 | 0 | 0 | 5255 | 48874 | #N/A | #N/A | #N/A | #N/A | #N/A | #N/A
0 |  | #VALUE! | #VALUE! | 0 | 0 | 0 | 5256 | 48875 | #N/A | #N/A | #N/A | #N/A | #N/A | #N/A
0 |  | #VALUE! | #VALUE! | 0 | 0 | 0 | 5257 | 48876 | #N/A | #N/A | #N/A | #N/A | #N/A | #N/A
0 |  | #VALUE! | #VALUE! | 0 | 0 | 0 | 5258 | 48877 | #N/A | #N/A | #N/A | #N/A | #N/A | #N/A
0 |  | #VALUE! | #VALUE! | 0 | 0 | 0 | 5259 | 48878 | #N/A | #N/A | #N/A | #N/A | #N/A | #N/A
0 |  | #VALUE! | #VALUE! | 0 | 0 | 0 | 5260 | 48879 | #N/A | #N/A | #N/A | #N/A | #N/A | #N/A
0 |  | #VALUE! | #VALUE! | 0 | 0 | 0 | 5261 | 48880 | #N/A | #N/A | #N/A | #N/A | #N/A | #N/A
0 |  | #VALUE! | #VALUE! | 0 | 0 | 0 | 5262 | 48881 | #N/A | #N/A | #N/A | #N/A | #N/A | #N/A
0 |  | #VALUE! | #VALUE! | 0 | 0 | 0 | 5263 | 48882 | #N/A | #N/A | #N/A | #N/A | #N/A | #N/A
0 |  | #VALUE! | #VALUE! | 0 | 0 | 0 | 5264 | 48883 | #N/A | #N/A | #N/A | #N/A | #N/A | #N/A
0 |  | #VALUE! | #VALUE! | 0 | 0 | 0 | 5265 | 48884 | #N/A | #N/A | #N/A | #N/A | #N/A | #N/A
0 |  | #VALUE! | #VALUE! | 0 | 0 | 0 | 5266 | 48885 | #N/A | #N/A | #N/A | #N/A | #N/A | #N/A
0 |  | #VALUE! | #VALUE! | 0 | 0 | 0 | 5267 | 48886 | #N/A | #N/A | #N/A | #N/A | #N/A | #N/A
0 |  | #VALUE! | #VALUE! | 0 | 0 | 0 | 5268 | 48887 | #N/A | #N/A | #N/A | #N/A | #N/A | #N/A
0 |  | #VALUE! | #VALUE! | 0 | 0 | 0 | 5269 | 48888 | #N/A | #N/A | #N/A | #N/A | #N/A | #N/A
0 |  | #VALUE! | #VALUE! | 0 | 0 | 0 | 5270 | 48889 | #N/A | #N/A | #N/A | #N/A | #N/A | #N/A
0 |  | #VALUE! | #VALUE! | 0 | 0 | 0 | 5271 | 48890 | #N/A | #N/A | #N/A | #N/A | #N/A | #N/A
0 |  | #VALUE! | #VALUE! | 0 | 0 | 0 | 5272 | 48891 | #N/A | #N/A | #N/A | #N/A | #N/A | #N/A
0 |  | #VALUE! | #VALUE! | 0 | 0 | 0 | 5273 | 48892 | #N/A | #N/A | #N/A | #N/A | #N/A | #N/A
0 |  | #VALUE! | #VALUE! | 0 | 0 | 0 | 5274 | 48893 | #N/A | #N/A | #N/A | #N/A | #N/A | #N/A
0 |  | #VALUE! | #VALUE! | 0 | 0 | 0 | 5275 | 48894 | #N/A | #N/A | #N/A | #N/A | #N/A | #N/A
0 |  | #VALUE! | #VALUE! | 0 | 0 | 0 | 5276 | 48895 | #N/A | #N/A | #N/A | #N/A | #N/A | #N/A
0 |  | #VALUE! | #VALUE! | 0 | 0 | 0 | 5277 | 48896 | #N/A | #N/A | #N/A | #N/A | #N/A | #N/A
0 |  | #VALUE! | #VALUE! | 0 | 0 | 0 | 5278 | 48897 | #N/A | #N/A | #N/A | #N/A | #N/A | #N/A
0 |  | #VALUE! | #VALUE! | 0 | 0 | 0 | 5279 | 48898 | #N/A | #N/A | #N/A | #N/A | #N/A | #N/A
0 |  | #VALUE! | #VALUE! | 0 | 0 | 0 | 5280 | 48899 | #N/A | #N/A | #N/A | #N/A | #N/A | #N/A
0 |  | #VALUE! | #VALUE! | 0 | 0 | 0 | 5281 | 48900 | #N/A | #N/A | #N/A | #N/A | #N/A | #N/A
0 |  | #VALUE! | #VALUE! | 0 | 0 | 0 | 5282 | 48901 | #N/A | #N/A | #N/A | #N/A | #N/A | #N/A
0 |  | #VALUE! | #VALUE! | 0 | 0 | 0 | 5283 | 48902 | #N/A | #N/A | #N/A | #N/A | #N/A | #N/A
0 |  | #VALUE! | #VALUE! | 0 | 0 | 0 | 5284 | 48903 | #N/A | #N/A | #N/A | #N/A | #N/A | #N/A
0 |  | #VALUE! | #VALUE! | 0 | 0 | 0 | 5285 | 48904 | #N/A | #N/A | #N/A | #N/A | #N/A | #N/A
0 |  | #VALUE! | #VALUE! | 0 | 0 | 0 | 5286 | 48905 | #N/A | #N/A | #N/A | #N/A | #N/A | #N/A
0 |  | #VALUE! | #VALUE! | 0 | 0 | 0 | 5287 | 48906 | #N/A | #N/A | #N/A | #N/A | #N/A | #N/A
0 |  | #VALUE! | #VALUE! | 0 | 0 | 0 | 5288 | 48907 | #N/A | #N/A | #N/A | #N/A | #N/A | #N/A
0 |  | #VALUE! | #VALUE! | 0 | 0 | 0 | 5289 | 48908 | #N/A | #N/A | #N/A | #N/A | #N/A | #N/A
0 |  | #VALUE! | #VALUE! | 0 | 0 | 0 | 5290 | 48909 | #N/A | #N/A | #N/A | #N/A | #N/A | #N/A
0 |  | #VALUE! | #VALUE! | 0 | 0 | 0 | 5291 | 48910 | #N/A | #N/A | #N/A | #N/A | #N/A | #N/A
0 |  | #VALUE! | #VALUE! | 0 | 0 | 0 | 5292 | 48911 | #N/A | #N/A | #N/A | #N/A | #N/A | #N/A
0 |  | #VALUE! | #VALUE! | 0 | 0 | 0 | 5293 | 48912 | #N/A | #N/A | #N/A | #N/A | #N/A | #N/A
0 |  | #VALUE! | #VALUE! | 0 | 0 | 0 | 5294 | 48913 | #N/A | #N/A | #N/A | #N/A | #N/A | #N/A
0 |  | #VALUE! | #VALUE! | 0 | 0 | 0 | 5295 | 48914 | #N/A | #N/A | #N/A | #N/A | #N/A | #N/A
0 |  | #VALUE! | #VALUE! | 0 | 0 | 0 | 5296 | 48915 | #N/A | #N/A | #N/A | #N/A | #N/A | #N/A
0 |  | #VALUE! | #VALUE! | 0 | 0 | 0 | 5297 | 48916 | #N/A | #N/A | #N/A | #N/A | #N/A | #N/A
0 |  | #VALUE! | #VALUE! | 0 | 0 | 0 | 5298 | 48917 | #N/A | #N/A | #N/A | #N/A | #N/A | #N/A
0 |  | #VALUE! | #VALUE! | 0 | 0 | 0 | 5299 | 48918 | #N/A | #N/A | #N/A | #N/A | #N/A | #N/A
0 |  | #VALUE! | #VALUE! | 0 | 0 | 0 | 5300 | 48919 | #N/A | #N/A | #N/A | #N/A | #N/A | #N/A
0 |  | #VALUE! | #VALUE! | 0 | 0 | 0 | 5301 | 48920 | #N/A | #N/A | #N/A | #N/A | #N/A | #N/A
0 |  | #VALUE! | #VALUE! | 0 | 0 | 0 | 5302 | 48921 | #N/A | #N/A | #N/A | #N/A | #N/A | #N/A
0 |  | #VALUE! | #VALUE! | 0 | 0 | 0 | 5303 | 48922 | #N/A | #N/A | #N/A | #N/A | #N/A | #N/A
0 |  | #VALUE! | #VALUE! | 0 | 0 | 0 | 5304 | 48923 | #N/A | #N/A | #N/A | #N/A | #N/A | #N/A
0 |  | #VALUE! | #VALUE! | 0 | 0 | 0 | 5305 | 48924 | #N/A | #N/A | #N/A | #N/A | #N/A | #N/A
0 |  | #VALUE! | #VALUE! | 0 | 0 | 0 | 5306 | 48925 | #N/A | #N/A | #N/A | #N/A | #N/A | #N/A
0 |  | #VALUE! | #VALUE! | 0 | 0 | 0 | 5307 | 48926 | #N/A | #N/A | #N/A | #N/A | #N/A | #N/A
0 |  | #VALUE! | #VALUE! | 0 | 0 | 0 | 5308 | 48927 | #N/A | #N/A | #N/A | #N/A | #N/A | #N/A
0 |  | #VALUE! | #VALUE! | 0 | 0 | 0 | 5309 | 48928 | #N/A | #N/A | #N/A | #N/A | #N/A | #N/A
0 |  | #VALUE! | #VALUE! | 0 | 0 | 0 | 5310 | 48929 | #N/A | #N/A | #N/A | #N/A | #N/A | #N/A
0 |  | #VALUE! | #VALUE! | 0 | 0 | 0 | 5311 | 48930 | #N/A | #N/A | #N/A | #N/A | #N/A | #N/A
0 |  | #VALUE! | #VALUE! | 0 | 0 | 0 | 5312 | 48931 | #N/A | #N/A | #N/A | #N/A | #N/A | #N/A
0 |  | #VALUE! | #VALUE! | 0 | 0 | 0 | 5313 | 48932 | #N/A | #N/A | #N/A | #N/A | #N/A | #N/A
0 |  | #VALUE! | #VALUE! | 0 | 0 | 0 | 5314 | 48933 | #N/A | #N/A | #N/A | #N/A | #N/A | #N/A
0 |  | #VALUE! | #VALUE! | 0 | 0 | 0 | 5315 | 48934 | #N/A | #N/A | #N/A | #N/A | #N/A | #N/A
0 |  | #VALUE! | #VALUE! | 0 | 0 | 0 | 5316 | 48935 | #N/A | #N/A | #N/A | #N/A | #N/A | #N/A
0 |  | #VALUE! | #VALUE! | 0 | 0 | 0 | 5317 | 48936 | #N/A | #N/A | #N/A | #N/A | #N/A | #N/A
0 |  | #VALUE! | #VALUE! | 0 | 0 | 0 | 5318 | 48937 | #N/A | #N/A | #N/A | #N/A | #N/A | #N/A
0 |  | #VALUE! | #VALUE! | 0 | 0 | 0 | 5319 | 48938 | #N/A | #N/A | #N/A | #N/A | #N/A | #N/A
0 |  | #VALUE! | #VALUE! | 0 | 0 | 0 | 5320 | 48939 | #N/A | #N/A | #N/A | #N/A | #N/A | #N/A
0 |  | #VALUE! | #VALUE! | 0 | 0 | 0 | 5321 | 48940 | #N/A | #N/A | #N/A | #N/A | #N/A | #N/A
0 |  | #VALUE! | #VALUE! | 0 | 0 | 0 | 5322 | 48941 | #N/A | #N/A | #N/A | #N/A | #N/A | #N/A
0 |  | #VALUE! | #VALUE! | 0 | 0 | 0 | 5323 | 48942 | #N/A | #N/A | #N/A | #N/A | #N/A | #N/A
0 |  | #VALUE! | #VALUE! | 0 | 0 | 0 | 5324 | 48943 | #N/A | #N/A | #N/A | #N/A | #N/A | #N/A
0 |  | #VALUE! | #VALUE! | 0 | 0 | 0 | 5325 | 48944 | #N/A | #N/A | #N/A | #N/A | #N/A | #N/A
0 |  | #VALUE! | #VALUE! | 0 | 0 | 0 | 5326 | 48945 | #N/A | #N/A | #N/A | #N/A | #N/A | #N/A
0 |  | #VALUE! | #VALUE! | 0 | 0 | 0 | 5327 | 48946 | #N/A | #N/A | #N/A | #N/A | #N/A | #N/A
0 |  | #VALUE! | #VALUE! | 0 | 0 | 0 | 5328 | 48947 | #N/A | #N/A | #N/A | #N/A | #N/A | #N/A
0 |  | #VALUE! | #VALUE! | 0 | 0 | 0 | 5329 | 48948 | #N/A | #N/A | #N/A | #N/A | #N/A | #N/A
0 |  | #VALUE! | #VALUE! | 0 | 0 | 0 | 5330 | 48949 | #N/A | #N/A | #N/A | #N/A | #N/A | #N/A
0 |  | #VALUE! | #VALUE! | 0 | 0 | 0 | 5331 | 48950 | #N/A | #N/A | #N/A | #N/A | #N/A | #N/A
0 |  | #VALUE! | #VALUE! | 0 | 0 | 0 | 5332 | 48951 | #N/A | #N/A | #N/A | #N/A | #N/A | #N/A
0 |  | #VALUE! | #VALUE! | 0 | 0 | 0 | 5333 | 48952 | #N/A | #N/A | #N/A | #N/A | #N/A | #N/A
0 |  | #VALUE! | #VALUE! | 0 | 0 | 0 | 5334 | 48953 | #N/A | #N/A | #N/A | #N/A | #N/A | #N/A
0 |  | #VALUE! | #VALUE! | 0 | 0 | 0 | 5335 | 48954 | #N/A | #N/A | #N/A | #N/A | #N/A | #N/A
0 |  | #VALUE! | #VALUE! | 0 | 0 | 0 | 5336 | 48955 | #N/A | #N/A | #N/A | #N/A | #N/A | #N/A
0 |  | #VALUE! | #VALUE! | 0 | 0 | 0 | 5337 | 48956 | #N/A | #N/A | #N/A | #N/A | #N/A | #N/A
0 |  | #VALUE! | #VALUE! | 0 | 0 | 0 | 5338 | 48957 | #N/A | #N/A | #N/A | #N/A | #N/A | #N/A
0 |  | #VALUE! | #VALUE! | 0 | 0 | 0 | 5339 | 48958 | #N/A | #N/A | #N/A | #N/A | #N/A | #N/A
0 |  | #VALUE! | #VALUE! | 0 | 0 | 0 | 5340 | 48959 | #N/A | #N/A | #N/A | #N/A | #N/A | #N/A
0 |  | #VALUE! | #VALUE! | 0 | 0 | 0 | 5341 | 48960 | #N/A | #N/A | #N/A | #N/A | #N/A | #N/A
0 |  | #VALUE! | #VALUE! | 0 | 0 | 0 | 5342 | 48961 | #N/A | #N/A | #N/A | #N/A | #N/A | #N/A
0 |  | #VALUE! | #VALUE! | 0 | 0 | 0 | 5343 | 48962 | #N/A | #N/A | #N/A | #N/A | #N/A | #N/A
0 |  | #VALUE! | #VALUE! | 0 | 0 | 0 | 5344 | 48963 | #N/A | #N/A | #N/A | #N/A | #N/A | #N/A
0 |  | #VALUE! | #VALUE! | 0 | 0 | 0 | 5345 | 48964 | #N/A | #N/A | #N/A | #N/A | #N/A | #N/A
0 |  | #VALUE! | #VALUE! | 0 | 0 | 0 | 5346 | 48965 | #N/A | #N/A | #N/A | #N/A | #N/A | #N/A
0 |  | #VALUE! | #VALUE! | 0 | 0 | 0 | 5347 | 48966 | #N/A | #N/A | #N/A | #N/A | #N/A | #N/A
0 |  | #VALUE! | #VALUE! | 0 | 0 | 0 | 5348 | 48967 | #N/A | #N/A | #N/A | #N/A | #N/A | #N/A
0 |  | #VALUE! | #VALUE! | 0 | 0 | 0 | 5349 | 48968 | #N/A | #N/A | #N/A | #N/A | #N/A | #N/A
0 |  | #VALUE! | #VALUE! | 0 | 0 | 0 | 5350 | 48969 | #N/A | #N/A | #N/A | #N/A | #N/A | #N/A
0 |  | #VALUE! | #VALUE! | 0 | 0 | 0 | 5351 | 48970 | #N/A | #N/A | #N/A | #N/A | #N/A | #N/A
0 |  | #VALUE! | #VALUE! | 0 | 0 | 0 | 5352 | 48971 | #N/A | #N/A | #N/A | #N/A | #N/A | #N/A
0 |  | #VALUE! | #VALUE! | 0 | 0 | 0 | 5353 | 48972 | #N/A | #N/A | #N/A | #N/A | #N/A | #N/A
0 |  | #VALUE! | #VALUE! | 0 | 0 | 0 | 5354 | 48973 | #N/A | #N/A | #N/A | #N/A | #N/A | #N/A
0 |  | #VALUE! | #VALUE! | 0 | 0 | 0 | 5355 | 48974 | #N/A | #N/A | #N/A | #N/A | #N/A | #N/A
0 |  | #VALUE! | #VALUE! | 0 | 0 | 0 | 5356 | 48975 | #N/A | #N/A | #N/A | #N/A | #N/A | #N/A
0 |  | #VALUE! | #VALUE! | 0 | 0 | 0 | 5357 | 48976 | #N/A | #N/A | #N/A | #N/A | #N/A | #N/A
0 |  | #VALUE! | #VALUE! | 0 | 0 | 0 | 5358 | 48977 | #N/A | #N/A | #N/A | #N/A | #N/A | #N/A
0 |  | #VALUE! | #VALUE! | 0 | 0 | 0 | 5359 | 48978 | #N/A | #N/A | #N/A | #N/A | #N/A | #N/A
0 |  | #VALUE! | #VALUE! | 0 | 0 | 0 | 5360 | 48979 | #N/A | #N/A | #N/A | #N/A | #N/A | #N/A
0 |  | #VALUE! | #VALUE! | 0 | 0 | 0 | 5361 | 48980 | #N/A | #N/A | #N/A | #N/A | #N/A | #N/A
0 |  | #VALUE! | #VALUE! | 0 | 0 | 0 | 5362 | 48981 | #N/A | #N/A | #N/A | #N/A | #N/A | #N/A
0 |  | #VALUE! | #VALUE! | 0 | 0 | 0 | 5363 | 48982 | #N/A | #N/A | #N/A | #N/A | #N/A | #N/A
0 |  | #VALUE! | #VALUE! | 0 | 0 | 0 | 5364 | 48983 | #N/A | #N/A | #N/A | #N/A | #N/A | #N/A
0 |  | #VALUE! | #VALUE! | 0 | 0 | 0 | 5365 | 48984 | #N/A | #N/A | #N/A | #N/A | #N/A | #N/A
0 |  | #VALUE! | #VALUE! | 0 | 0 | 0 | 5366 | 48985 | #N/A | #N/A | #N/A | #N/A | #N/A | #N/A
0 |  | #VALUE! | #VALUE! | 0 | 0 | 0 | 5367 | 48986 | #N/A | #N/A | #N/A | #N/A | #N/A | #N/A
0 |  | #VALUE! | #VALUE! | 0 | 0 | 0 | 5368 | 48987 | #N/A | #N/A | #N/A | #N/A | #N/A | #N/A
0 |  | #VALUE! | #VALUE! | 0 | 0 | 0 | 5369 | 48988 | #N/A | #N/A | #N/A | #N/A | #N/A | #N/A
0 |  | #VALUE! | #VALUE! | 0 | 0 | 0 | 5370 | 48989 | #N/A | #N/A | #N/A | #N/A | #N/A | #N/A
0 |  | #VALUE! | #VALUE! | 0 | 0 | 0 | 5371 | 48990 | #N/A | #N/A | #N/A | #N/A | #N/A | #N/A
0 |  | #VALUE! | #VALUE! | 0 | 0 | 0 | 5372 | 48991 | #N/A | #N/A | #N/A | #N/A | #N/A | #N/A
0 |  | #VALUE! | #VALUE! | 0 | 0 | 0 | 5373 | 48992 | #N/A | #N/A | #N/A | #N/A | #N/A | #N/A
0 |  | #VALUE! | #VALUE! | 0 | 0 | 0 | 5374 | 48993 | #N/A | #N/A | #N/A | #N/A | #N/A | #N/A
0 |  | #VALUE! | #VALUE! | 0 | 0 | 0 | 5375 | 48994 | #N/A | #N/A | #N/A | #N/A | #N/A | #N/A
0 |  | #VALUE! | #VALUE! | 0 | 0 | 0 | 5376 | 48995 | #N/A | #N/A | #N/A | #N/A | #N/A | #N/A
0 |  | #VALUE! | #VALUE! | 0 | 0 | 0 | 5377 | 48996 | #N/A | #N/A | #N/A | #N/A | #N/A | #N/A
0 |  | #VALUE! | #VALUE! | 0 | 0 | 0 | 5378 | 48997 | #N/A | #N/A | #N/A | #N/A | #N/A | #N/A
0 |  | #VALUE! | #VALUE! | 0 | 0 | 0 | 5379 | 48998 | #N/A | #N/A | #N/A | #N/A | #N/A | #N/A
0 |  | #VALUE! | #VALUE! | 0 | 0 | 0 | 5380 | 48999 | #N/A | #N/A | #N/A | #N/A | #N/A | #N/A
0 |  | #VALUE! | #VALUE! | 0 | 0 | 0 | 5381 | 49000 | #N/A | #N/A | #N/A | #N/A | #N/A | #N/A
0 |  | #VALUE! | #VALUE! | 0 | 0 | 0 | 5382 | 49001 | #N/A | #N/A | #N/A | #N/A | #N/A | #N/A
0 |  | #VALUE! | #VALUE! | 0 | 0 | 0 | 5383 | 49002 | #N/A | #N/A | #N/A | #N/A | #N/A | #N/A
0 |  | #VALUE! | #VALUE! | 0 | 0 | 0 | 5384 | 49003 | #N/A | #N/A | #N/A | #N/A | #N/A | #N/A
0 |  | #VALUE! | #VALUE! | 0 | 0 | 0 | 5385 | 49004 | #N/A | #N/A | #N/A | #N/A | #N/A | #N/A
0 |  | #VALUE! | #VALUE! | 0 | 0 | 0 | 5386 | 49005 | #N/A | #N/A | #N/A | #N/A | #N/A | #N/A
0 |  | #VALUE! | #VALUE! | 0 | 0 | 0 | 5387 | 49006 | #N/A | #N/A | #N/A | #N/A | #N/A | #N/A
0 |  | #VALUE! | #VALUE! | 0 | 0 | 0 | 5388 | 49007 | #N/A | #N/A | #N/A | #N/A | #N/A | #N/A
0 |  | #VALUE! | #VALUE! | 0 | 0 | 0 | 5389 | 49008 | #N/A | #N/A | #N/A | #N/A | #N/A | #N/A
0 |  | #VALUE! | #VALUE! | 0 | 0 | 0 | 5390 | 49009 | #N/A | #N/A | #N/A | #N/A | #N/A | #N/A
0 |  | #VALUE! | #VALUE! | 0 | 0 | 0 | 5391 | 49010 | #N/A | #N/A | #N/A | #N/A | #N/A | #N/A
0 |  | #VALUE! | #VALUE! | 0 | 0 | 0 | 5392 | 49011 | #N/A | #N/A | #N/A | #N/A | #N/A | #N/A
0 |  | #VALUE! | #VALUE! | 0 | 0 | 0 | 5393 | 49012 | #N/A | #N/A | #N/A | #N/A | #N/A | #N/A
0 |  | #VALUE! | #VALUE! | 0 | 0 | 0 | 5394 | 49013 | #N/A | #N/A | #N/A | #N/A | #N/A | #N/A
0 |  | #VALUE! | #VALUE! | 0 | 0 | 0 | 5395 | 49014 | #N/A | #N/A | #N/A | #N/A | #N/A | #N/A
0 |  | #VALUE! | #VALUE! | 0 | 0 | 0 | 5396 | 49015 | #N/A | #N/A | #N/A | #N/A | #N/A | #N/A
0 |  | #VALUE! | #VALUE! | 0 | 0 | 0 | 5397 | 49016 | #N/A | #N/A | #N/A | #N/A | #N/A | #N/A
0 |  | #VALUE! | #VALUE! | 0 | 0 | 0 | 5398 | 49017 | #N/A | #N/A | #N/A | #N/A | #N/A | #N/A
0 |  | #VALUE! | #VALUE! | 0 | 0 | 0 | 5399 | 49018 | #N/A | #N/A | #N/A | #N/A | #N/A | #N/A
0 |  | #VALUE! | #VALUE! | 0 | 0 | 0 | 5400 | 49019 | #N/A | #N/A | #N/A | #N/A | #N/A | #N/A
0 |  | #VALUE! | #VALUE! | 0 | 0 | 0 | 5401 | 49020 | #N/A | #N/A | #N/A | #N/A | #N/A | #N/A
0 |  | #VALUE! | #VALUE! | 0 | 0 | 0 | 5402 | 49021 | #N/A | #N/A | #N/A | #N/A | #N/A | #N/A
0 |  | #VALUE! | #VALUE! | 0 | 0 | 0 | 5403 | 49022 | #N/A | #N/A | #N/A | #N/A | #N/A | #N/A
0 |  | #VALUE! | #VALUE! | 0 | 0 | 0 | 5404 | 49023 | #N/A | #N/A | #N/A | #N/A | #N/A | #N/A
0 |  | #VALUE! | #VALUE! | 0 | 0 | 0 | 5405 | 49024 | #N/A | #N/A | #N/A | #N/A | #N/A | #N/A
0 |  | #VALUE! | #VALUE! | 0 | 0 | 0 | 5406 | 49025 | #N/A | #N/A | #N/A | #N/A | #N/A | #N/A
0 |  | #VALUE! | #VALUE! | 0 | 0 | 0 | 5407 | 49026 | #N/A | #N/A | #N/A | #N/A | #N/A | #N/A
0 |  | #VALUE! | #VALUE! | 0 | 0 | 0 | 5408 | 49027 | #N/A | #N/A | #N/A | #N/A | #N/A | #N/A
0 |  | #VALUE! | #VALUE! | 0 | 0 | 0 | 5409 | 49028 | #N/A | #N/A | #N/A | #N/A | #N/A | #N/A
0 |  | #VALUE! | #VALUE! | 0 | 0 | 0 | 5410 | 49029 | #N/A | #N/A | #N/A | #N/A | #N/A | #N/A
0 |  | #VALUE! | #VALUE! | 0 | 0 | 0 | 5411 | 49030 | #N/A | #N/A | #N/A | #N/A | #N/A | #N/A
0 |  | #VALUE! | #VALUE! | 0 | 0 | 0 | 5412 | 49031 | #N/A | #N/A | #N/A | #N/A | #N/A | #N/A
0 |  | #VALUE! | #VALUE! | 0 | 0 | 0 | 5413 | 49032 | #N/A | #N/A | #N/A | #N/A | #N/A | #N/A
0 |  | #VALUE! | #VALUE! | 0 | 0 | 0 | 5414 | 49033 | #N/A | #N/A | #N/A | #N/A | #N/A | #N/A
0 |  | #VALUE! | #VALUE! | 0 | 0 | 0 | 5415 | 49034 | #N/A | #N/A | #N/A | #N/A | #N/A | #N/A
0 |  | #VALUE! | #VALUE! | 0 | 0 | 0 | 5416 | 49035 | #N/A | #N/A | #N/A | #N/A | #N/A | #N/A
0 |  | #VALUE! | #VALUE! | 0 | 0 | 0 | 5417 | 49036 | #N/A | #N/A | #N/A | #N/A | #N/A | #N/A
0 |  | #VALUE! | #VALUE! | 0 | 0 | 0 | 5418 | 49037 | #N/A | #N/A | #N/A | #N/A | #N/A | #N/A
0 |  | #VALUE! | #VALUE! | 0 | 0 | 0 | 5419 | 49038 | #N/A | #N/A | #N/A | #N/A | #N/A | #N/A
0 |  | #VALUE! | #VALUE! | 0 | 0 | 0 | 5420 | 49039 | #N/A | #N/A | #N/A | #N/A | #N/A | #N/A
0 |  | #VALUE! | #VALUE! | 0 | 0 | 0 | 5421 | 49040 | #N/A | #N/A | #N/A | #N/A | #N/A | #N/A
0 |  | #VALUE! | #VALUE! | 0 | 0 | 0 | 5422 | 49041 | #N/A | #N/A | #N/A | #N/A | #N/A | #N/A
0 |  | #VALUE! | #VALUE! | 0 | 0 | 0 | 5423 | 49042 | #N/A | #N/A | #N/A | #N/A | #N/A | #N/A
0 |  | #VALUE! | #VALUE! | 0 | 0 | 0 | 5424 | 49043 | #N/A | #N/A | #N/A | #N/A | #N/A | #N/A
0 |  | #VALUE! | #VALUE! | 0 | 0 | 0 | 5425 | 49044 | #N/A | #N/A | #N/A | #N/A | #N/A | #N/A
0 |  | #VALUE! | #VALUE! | 0 | 0 | 0 | 5426 | 49045 | #N/A | #N/A | #N/A | #N/A | #N/A | #N/A
0 |  | #VALUE! | #VALUE! | 0 | 0 | 0 | 5427 | 49046 | #N/A | #N/A | #N/A | #N/A | #N/A | #N/A
0 |  | #VALUE! | #VALUE! | 0 | 0 | 0 | 5428 | 49047 | #N/A | #N/A | #N/A | #N/A | #N/A | #N/A
0 |  | #VALUE! | #VALUE! | 0 | 0 | 0 | 5429 | 49048 | #N/A | #N/A | #N/A | #N/A | #N/A | #N/A
0 |  | #VALUE! | #VALUE! | 0 | 0 | 0 | 5430 | 49049 | #N/A | #N/A | #N/A | #N/A | #N/A | #N/A
0 |  | #VALUE! | #VALUE! | 0 | 0 | 0 | 5431 | 49050 | #N/A | #N/A | #N/A | #N/A | #N/A | #N/A
0 |  | #VALUE! | #VALUE! | 0 | 0 | 0 | 5432 | 49051 | #N/A | #N/A | #N/A | #N/A | #N/A | #N/A
0 |  | #VALUE! | #VALUE! | 0 | 0 | 0 | 5433 | 49052 | #N/A | #N/A | #N/A | #N/A | #N/A | #N/A
0 |  | #VALUE! | #VALUE! | 0 | 0 | 0 | 5434 | 49053 | #N/A | #N/A | #N/A | #N/A | #N/A | #N/A
0 |  | #VALUE! | #VALUE! | 0 | 0 | 0 | 5435 | 49054 | #N/A | #N/A | #N/A | #N/A | #N/A | #N/A
0 |  | #VALUE! | #VALUE! | 0 | 0 | 0 | 5436 | 49055 | #N/A | #N/A | #N/A | #N/A | #N/A | #N/A
0 |  | #VALUE! | #VALUE! | 0 | 0 | 0 | 5437 | 49056 | #N/A | #N/A | #N/A | #N/A | #N/A | #N/A
0 |  | #VALUE! | #VALUE! | 0 | 0 | 0 | 5438 | 49057 | #N/A | #N/A | #N/A | #N/A | #N/A | #N/A
0 |  | #VALUE! | #VALUE! | 0 | 0 | 0 | 5439 | 49058 | #N/A | #N/A | #N/A | #N/A | #N/A | #N/A
0 |  | #VALUE! | #VALUE! | 0 | 0 | 0 | 5440 | 49059 | #N/A | #N/A | #N/A | #N/A | #N/A | #N/A
0 |  | #VALUE! | #VALUE! | 0 | 0 | 0 | 5441 | 49060 | #N/A | #N/A | #N/A | #N/A | #N/A | #N/A
0 |  | #VALUE! | #VALUE! | 0 | 0 | 0 | 5442 | 49061 | #N/A | #N/A | #N/A | #N/A | #N/A | #N/A
0 |  | #VALUE! | #VALUE! | 0 | 0 | 0 | 5443 | 49062 | #N/A | #N/A | #N/A | #N/A | #N/A | #N/A
0 |  | #VALUE! | #VALUE! | 0 | 0 | 0 | 5444 | 49063 | #N/A | #N/A | #N/A | #N/A | #N/A | #N/A
0 |  | #VALUE! | #VALUE! | 0 | 0 | 0 | 5445 | 49064 | #N/A | #N/A | #N/A | #N/A | #N/A | #N/A
0 |  | #VALUE! | #VALUE! | 0 | 0 | 0 | 5446 | 49065 | #N/A | #N/A | #N/A | #N/A | #N/A | #N/A
0 |  | #VALUE! | #VALUE! | 0 | 0 | 0 | 5447 | 49066 | #N/A | #N/A | #N/A | #N/A | #N/A | #N/A
0 |  | #VALUE! | #VALUE! | 0 | 0 | 0 | 5448 | 49067 | #N/A | #N/A | #N/A | #N/A | #N/A | #N/A
0 |  | #VALUE! | #VALUE! | 0 | 0 | 0 | 5449 | 49068 | #N/A | #N/A | #N/A | #N/A | #N/A | #N/A
0 |  | #VALUE! | #VALUE! | 0 | 0 | 0 | 5450 | 49069 | #N/A | #N/A | #N/A | #N/A | #N/A | #N/A
0 |  | #VALUE! | #VALUE! | 0 | 0 | 0 | 5451 | 49070 | #N/A | #N/A | #N/A | #N/A | #N/A | #N/A
0 |  | #VALUE! | #VALUE! | 0 | 0 | 0 | 5452 | 49071 | #N/A | #N/A | #N/A | #N/A | #N/A | #N/A
0 |  | #VALUE! | #VALUE! | 0 | 0 | 0 | 5453 | 49072 | #N/A | #N/A | #N/A | #N/A | #N/A | #N/A
0 |  | #VALUE! | #VALUE! | 0 | 0 | 0 | 5454 | 49073 | #N/A | #N/A | #N/A | #N/A | #N/A | #N/A
0 |  | #VALUE! | #VALUE! | 0 | 0 | 0 | 5455 | 49074 | #N/A | #N/A | #N/A | #N/A | #N/A | #N/A
0 |  | #VALUE! | #VALUE! | 0 | 0 | 0 | 5456 | 49075 | #N/A | #N/A | #N/A | #N/A | #N/A | #N/A
0 |  | #VALUE! | #VALUE! | 0 | 0 | 0 | 5457 | 49076 | #N/A | #N/A | #N/A | #N/A | #N/A | #N/A
0 |  | #VALUE! | #VALUE! | 0 | 0 | 0 | 5458 | 49077 | #N/A | #N/A | #N/A | #N/A | #N/A | #N/A
0 |  | #VALUE! | #VALUE! | 0 | 0 | 0 | 5459 | 49078 | #N/A | #N/A | #N/A | #N/A | #N/A | #N/A
0 |  | #VALUE! | #VALUE! | 0 | 0 | 0 | 5460 | 49079 | #N/A | #N/A | #N/A | #N/A | #N/A | #N/A
0 |  | #VALUE! | #VALUE! | 0 | 0 | 0 | 5461 | 49080 | #N/A | #N/A | #N/A | #N/A | #N/A | #N/A
0 |  | #VALUE! | #VALUE! | 0 | 0 | 0 | 5462 | 49081 | #N/A | #N/A | #N/A | #N/A | #N/A | #N/A
0 |  | #VALUE! | #VALUE! | 0 | 0 | 0 | 5463 | 49082 | #N/A | #N/A | #N/A | #N/A | #N/A | #N/A
0 |  | #VALUE! | #VALUE! | 0 | 0 | 0 | 5464 | 49083 | #N/A | #N/A | #N/A | #N/A | #N/A | #N/A
0 |  | #VALUE! | #VALUE! | 0 | 0 | 0 | 5465 | 49084 | #N/A | #N/A | #N/A | #N/A | #N/A | #N/A
0 |  | #VALUE! | #VALUE! | 0 | 0 | 0 | 5466 | 49085 | #N/A | #N/A | #N/A | #N/A | #N/A | #N/A
0 |  | #VALUE! | #VALUE! | 0 | 0 | 0 | 5467 | 49086 | #N/A | #N/A | #N/A | #N/A | #N/A | #N/A
0 |  | #VALUE! | #VALUE! | 0 | 0 | 0 | 5468 | 49087 | #N/A | #N/A | #N/A | #N/A | #N/A | #N/A
0 |  | #VALUE! | #VALUE! | 0 | 0 | 0 | 5469 | 49088 | #N/A | #N/A | #N/A | #N/A | #N/A | #N/A
0 |  | #VALUE! | #VALUE! | 0 | 0 | 0 | 5470 | 49089 | #N/A | #N/A | #N/A | #N/A | #N/A | #N/A
0 |  | #VALUE! | #VALUE! | 0 | 0 | 0 | 5471 | 49090 | #N/A | #N/A | #N/A | #N/A | #N/A | #N/A
0 |  | #VALUE! | #VALUE! | 0 | 0 | 0 | 5472 | 49091 | #N/A | #N/A | #N/A | #N/A | #N/A | #N/A
0 |  | #VALUE! | #VALUE! | 0 | 0 | 0 | 5473 | 49092 | #N/A | #N/A | #N/A | #N/A | #N/A | #N/A
0 |  | #VALUE! | #VALUE! | 0 | 0 | 0 | 5474 | 49093 | #N/A | #N/A | #N/A | #N/A | #N/A | #N/A
0 |  | #VALUE! | #VALUE! | 0 | 0 | 0 | 5475 | 49094 | #N/A | #N/A | #N/A | #N/A | #N/A | #N/A
0 |  | #VALUE! | #VALUE! | 0 | 0 | 0 | 5476 | 49095 | #N/A | #N/A | #N/A | #N/A | #N/A | #N/A
0 |  | #VALUE! | #VALUE! | 0 | 0 | 0 | 5477 | 49096 | #N/A | #N/A | #N/A | #N/A | #N/A | #N/A
0 |  | #VALUE! | #VALUE! | 0 | 0 | 0 | 5478 | 49097 | #N/A | #N/A | #N/A | #N/A | #N/A | #N/A
0 |  | #VALUE! | #VALUE! | 0 | 0 | 0 | 5479 | 49098 | #N/A | #N/A | #N/A | #N/A | #N/A | #N/A
0 |  | #VALUE! | #VALUE! | 0 | 0 | 0 | 5480 | 49099 | #N/A | #N/A | #N/A | #N/A | #N/A | #N/A
0 |  | #VALUE! | #VALUE! | 0 | 0 | 0 | 5481 | 49100 | #N/A | #N/A | #N/A | #N/A | #N/A | #N/A
0 |  | #VALUE! | #VALUE! | 0 | 0 | 0 | 5482 | 49101 | #N/A | #N/A | #N/A | #N/A | #N/A | #N/A
0 |  | #VALUE! | #VALUE! | 0 | 0 | 0 | 5483 | 49102 | #N/A | #N/A | #N/A | #N/A | #N/A | #N/A
0 |  | #VALUE! | #VALUE! | 0 | 0 | 0 | 5484 | 49103 | #N/A | #N/A | #N/A | #N/A | #N/A | #N/A
0 |  | #VALUE! | #VALUE! | 0 | 0 | 0 | 5485 | 49104 | #N/A | #N/A | #N/A | #N/A | #N/A | #N/A
0 |  | #VALUE! | #VALUE! | 0 | 0 | 0 | 5486 | 49105 | #N/A | #N/A | #N/A | #N/A | #N/A | #N/A
0 |  | #VALUE! | #VALUE! | 0 | 0 | 0 | 5487 | 49106 | #N/A | #N/A | #N/A | #N/A | #N/A | #N/A
0 |  | #VALUE! | #VALUE! | 0 | 0 | 0 | 5488 | 49107 | #N/A | #N/A | #N/A | #N/A | #N/A | #N/A
0 |  | #VALUE! | #VALUE! | 0 | 0 | 0 | 5489 | 49108 | #N/A | #N/A | #N/A | #N/A | #N/A | #N/A
0 |  | #VALUE! | #VALUE! | 0 | 0 | 0 | 5490 | 49109 | #N/A | #N/A | #N/A | #N/A | #N/A | #N/A
0 |  | #VALUE! | #VALUE! | 0 | 0 | 0 | 5491 | 49110 | #N/A | #N/A | #N/A | #N/A | #N/A | #N/A
0 |  | #VALUE! | #VALUE! | 0 | 0 | 0 | 5492 | 49111 | #N/A | #N/A | #N/A | #N/A | #N/A | #N/A
0 |  | #VALUE! | #VALUE! | 0 | 0 | 0 | 5493 | 49112 | #N/A | #N/A | #N/A | #N/A | #N/A | #N/A
0 |  | #VALUE! | #VALUE! | 0 | 0 | 0 | 5494 | 49113 | #N/A | #N/A | #N/A | #N/A | #N/A | #N/A
0 |  | #VALUE! | #VALUE! | 0 | 0 | 0 | 5495 | 49114 | #N/A | #N/A | #N/A | #N/A | #N/A | #N/A
0 |  | #VALUE! | #VALUE! | 0 | 0 | 0 | 5496 | 49115 | #N/A | #N/A | #N/A | #N/A | #N/A | #N/A
0 |  | #VALUE! | #VALUE! | 0 | 0 | 0 | 5497 | 49116 | #N/A | #N/A | #N/A | #N/A | #N/A | #N/A
0 |  | #VALUE! | #VALUE! | 0 | 0 | 0 | 5498 | 49117 | #N/A | #N/A | #N/A | #N/A | #N/A | #N/A
0 |  | #VALUE! | #VALUE! | 0 | 0 | 0 | 5499 | 49118 | #N/A | #N/A | #N/A | #N/A | #N/A | #N/A
0 |  | #VALUE! | #VALUE! | 0 | 0 | 0 | 5500 | 49119 | #N/A | #N/A | #N/A | #N/A | #N/A | #N/A
0 |  | #VALUE! | #VALUE! | 0 | 0 | 0 | 5501 | 49120 | #N/A | #N/A | #N/A | #N/A | #N/A | #N/A
0 |  | #VALUE! | #VALUE! | 0 | 0 | 0 | 5502 | 49121 | #N/A | #N/A | #N/A | #N/A | #N/A | #N/A
0 |  | #VALUE! | #VALUE! | 0 | 0 | 0 | 5503 | 49122 | #N/A | #N/A | #N/A | #N/A | #N/A | #N/A
0 |  | #VALUE! | #VALUE! | 0 | 0 | 0 | 5504 | 49123 | #N/A | #N/A | #N/A | #N/A | #N/A | #N/A
0 |  | #VALUE! | #VALUE! | 0 | 0 | 0 | 5505 | 49124 | #N/A | #N/A | #N/A | #N/A | #N/A | #N/A
0 |  | #VALUE! | #VALUE! | 0 | 0 | 0 | 5506 | 49125 | #N/A | #N/A | #N/A | #N/A | #N/A | #N/A
0 |  | #VALUE! | #VALUE! | 0 | 0 | 0 | 5507 | 49126 | #N/A | #N/A | #N/A | #N/A | #N/A | #N/A
0 |  | #VALUE! | #VALUE! | 0 | 0 | 0 | 5508 | 49127 | #N/A | #N/A | #N/A | #N/A | #N/A | #N/A
0 |  | #VALUE! | #VALUE! | 0 | 0 | 0 | 5509 | 49128 | #N/A | #N/A | #N/A | #N/A | #N/A | #N/A
0 |  | #VALUE! | #VALUE! | 0 | 0 | 0 | 5510 | 49129 | #N/A | #N/A | #N/A | #N/A | #N/A | #N/A
0 |  | #VALUE! | #VALUE! | 0 | 0 | 0 | 5511 | 49130 | #N/A | #N/A | #N/A | #N/A | #N/A | #N/A
0 |  | #VALUE! | #VALUE! | 0 | 0 | 0 | 5512 | 49131 | #N/A | #N/A | #N/A | #N/A | #N/A | #N/A
0 |  | #VALUE! | #VALUE! | 0 | 0 | 0 | 5513 | 49132 | #N/A | #N/A | #N/A | #N/A | #N/A | #N/A
0 |  | #VALUE! | #VALUE! | 0 | 0 | 0 | 5514 | 49133 | #N/A | #N/A | #N/A | #N/A | #N/A | #N/A
0 |  | #VALUE! | #VALUE! | 0 | 0 | 0 | 5515 | 49134 | #N/A | #N/A | #N/A | #N/A | #N/A | #N/A
0 |  | #VALUE! | #VALUE! | 0 | 0 | 0 | 5516 | 49135 | #N/A | #N/A | #N/A | #N/A | #N/A | #N/A
0 |  | #VALUE! | #VALUE! | 0 | 0 | 0 | 5517 | 49136 | #N/A | #N/A | #N/A | #N/A | #N/A | #N/A
0 |  | #VALUE! | #VALUE! | 0 | 0 | 0 | 5518 | 49137 | #N/A | #N/A | #N/A | #N/A | #N/A | #N/A
0 |  | #VALUE! | #VALUE! | 0 | 0 | 0 | 5519 | 49138 | #N/A | #N/A | #N/A | #N/A | #N/A | #N/A
0 |  | #VALUE! | #VALUE! | 0 | 0 | 0 | 5520 | 49139 | #N/A | #N/A | #N/A | #N/A | #N/A | #N/A
0 |  | #VALUE! | #VALUE! | 0 | 0 | 0 | 5521 | 49140 | #N/A | #N/A | #N/A | #N/A | #N/A | #N/A
0 |  | #VALUE! | #VALUE! | 0 | 0 | 0 | 5522 | 49141 | #N/A | #N/A | #N/A | #N/A | #N/A | #N/A
0 |  | #VALUE! | #VALUE! | 0 | 0 | 0 | 5523 | 49142 | #N/A | #N/A | #N/A | #N/A | #N/A | #N/A
0 |  | #VALUE! | #VALUE! | 0 | 0 | 0 | 5524 | 49143 | #N/A | #N/A | #N/A | #N/A | #N/A | #N/A
0 |  | #VALUE! | #VALUE! | 0 | 0 | 0 | 5525 | 49144 | #N/A | #N/A | #N/A | #N/A | #N/A | #N/A
0 |  | #VALUE! | #VALUE! | 0 | 0 | 0 | 5526 | 49145 | #N/A | #N/A | #N/A | #N/A | #N/A | #N/A
0 |  | #VALUE! | #VALUE! | 0 | 0 | 0 | 5527 | 49146 | #N/A | #N/A | #N/A | #N/A | #N/A | #N/A
0 |  | #VALUE! | #VALUE! | 0 | 0 | 0 | 5528 | 49147 | #N/A | #N/A | #N/A | #N/A | #N/A | #N/A
0 |  | #VALUE! | #VALUE! | 0 | 0 | 0 | 5529 | 49148 | #N/A | #N/A | #N/A | #N/A | #N/A | #N/A
0 |  | #VALUE! | #VALUE! | 0 | 0 | 0 | 5530 | 49149 | #N/A | #N/A | #N/A | #N/A | #N/A | #N/A
0 |  | #VALUE! | #VALUE! | 0 | 0 | 0 | 5531 | 49150 | #N/A | #N/A | #N/A | #N/A | #N/A | #N/A
0 |  | #VALUE! | #VALUE! | 0 | 0 | 0 | 5532 | 49151 | #N/A | #N/A | #N/A | #N/A | #N/A | #N/A
0 |  | #VALUE! | #VALUE! | 0 | 0 | 0 | 5533 | 49152 | #N/A | #N/A | #N/A | #N/A | #N/A | #N/A
0 |  | #VALUE! | #VALUE! | 0 | 0 | 0 | 5534 | 49153 | #N/A | #N/A | #N/A | #N/A | #N/A | #N/A
0 |  | #VALUE! | #VALUE! | 0 | 0 | 0 | 5535 | 49154 | #N/A | #N/A | #N/A | #N/A | #N/A | #N/A
0 |  | #VALUE! | #VALUE! | 0 | 0 | 0 | 5536 | 49155 | #N/A | #N/A | #N/A | #N/A | #N/A | #N/A
0 |  | #VALUE! | #VALUE! | 0 | 0 | 0 | 5537 | 49156 | #N/A | #N/A | #N/A | #N/A | #N/A | #N/A
0 |  | #VALUE! | #VALUE! | 0 | 0 | 0 | 5538 | 49157 | #N/A | #N/A | #N/A | #N/A | #N/A | #N/A
0 |  | #VALUE! | #VALUE! | 0 | 0 | 0 | 5539 | 49158 | #N/A | #N/A | #N/A | #N/A | #N/A | #N/A
0 |  | #VALUE! | #VALUE! | 0 | 0 | 0 | 5540 | 49159 | #N/A | #N/A | #N/A | #N/A | #N/A | #N/A
0 |  | #VALUE! | #VALUE! | 0 | 0 | 0 | 5541 | 49160 | #N/A | #N/A | #N/A | #N/A | #N/A | #N/A
0 |  | #VALUE! | #VALUE! | 0 | 0 | 0 | 5542 | 49161 | #N/A | #N/A | #N/A | #N/A | #N/A | #N/A
0 |  | #VALUE! | #VALUE! | 0 | 0 | 0 | 5543 | 49162 | #N/A | #N/A | #N/A | #N/A | #N/A | #N/A
0 |  | #VALUE! | #VALUE! | 0 | 0 | 0 | 5544 | 49163 | #N/A | #N/A | #N/A | #N/A | #N/A | #N/A
0 |  | #VALUE! | #VALUE! | 0 | 0 | 0 | 5545 | 49164 | #N/A | #N/A | #N/A | #N/A | #N/A | #N/A
0 |  | #VALUE! | #VALUE! | 0 | 0 | 0 | 5546 | 49165 | #N/A | #N/A | #N/A | #N/A | #N/A | #N/A
0 |  | #VALUE! | #VALUE! | 0 | 0 | 0 | 5547 | 49166 | #N/A | #N/A | #N/A | #N/A | #N/A | #N/A
0 |  | #VALUE! | #VALUE! | 0 | 0 | 0 | 5548 | 49167 | #N/A | #N/A | #N/A | #N/A | #N/A | #N/A
0 |  | #VALUE! | #VALUE! | 0 | 0 | 0 | 5549 | 49168 | #N/A | #N/A | #N/A | #N/A | #N/A | #N/A
0 |  | #VALUE! | #VALUE! | 0 | 0 | 0 | 5550 | 49169 | #N/A | #N/A | #N/A | #N/A | #N/A | #N/A
0 |  | #VALUE! | #VALUE! | 0 | 0 | 0 | 5551 | 49170 | #N/A | #N/A | #N/A | #N/A | #N/A | #N/A
0 |  | #VALUE! | #VALUE! | 0 | 0 | 0 | 5552 | 49171 | #N/A | #N/A | #N/A | #N/A | #N/A | #N/A
0 |  | #VALUE! | #VALUE! | 0 | 0 | 0 | 5553 | 49172 | #N/A | #N/A | #N/A | #N/A | #N/A | #N/A
0 |  | #VALUE! | #VALUE! | 0 | 0 | 0 | 5554 | 49173 | #N/A | #N/A | #N/A | #N/A | #N/A | #N/A
0 |  | #VALUE! | #VALUE! | 0 | 0 | 0 | 5555 | 49174 | #N/A | #N/A | #N/A | #N/A | #N/A | #N/A
0 |  | #VALUE! | #VALUE! | 0 | 0 | 0 | 5556 | 49175 | #N/A | #N/A | #N/A | #N/A | #N/A | #N/A
0 |  | #VALUE! | #VALUE! | 0 | 0 | 0 | 5557 | 49176 | #N/A | #N/A | #N/A | #N/A | #N/A | #N/A
0 |  | #VALUE! | #VALUE! | 0 | 0 | 0 | 5558 | 49177 | #N/A | #N/A | #N/A | #N/A | #N/A | #N/A
0 |  | #VALUE! | #VALUE! | 0 | 0 | 0 | 5559 | 49178 | #N/A | #N/A | #N/A | #N/A | #N/A | #N/A
0 |  | #VALUE! | #VALUE! | 0 | 0 | 0 | 5560 | 49179 | #N/A | #N/A | #N/A | #N/A | #N/A | #N/A
0 |  | #VALUE! | #VALUE! | 0 | 0 | 0 | 5561 | 49180 | #N/A | #N/A | #N/A | #N/A | #N/A | #N/A
0 |  | #VALUE! | #VALUE! | 0 | 0 | 0 | 5562 | 49181 | #N/A | #N/A | #N/A | #N/A | #N/A | #N/A
0 |  | #VALUE! | #VALUE! | 0 | 0 | 0 | 5563 | 49182 | #N/A | #N/A | #N/A | #N/A | #N/A | #N/A
0 |  | #VALUE! | #VALUE! | 0 | 0 | 0 | 5564 | 49183 | #N/A | #N/A | #N/A | #N/A | #N/A | #N/A
0 |  | #VALUE! | #VALUE! | 0 | 0 | 0 | 5565 | 49184 | #N/A | #N/A | #N/A | #N/A | #N/A | #N/A
0 |  | #VALUE! | #VALUE! | 0 | 0 | 0 | 5566 | 49185 | #N/A | #N/A | #N/A | #N/A | #N/A | #N/A
0 |  | #VALUE! | #VALUE! | 0 | 0 | 0 | 5567 | 49186 | #N/A | #N/A | #N/A | #N/A | #N/A | #N/A
0 |  | #VALUE! | #VALUE! | 0 | 0 | 0 | 5568 | 49187 | #N/A | #N/A | #N/A | #N/A | #N/A | #N/A
0 |  | #VALUE! | #VALUE! | 0 | 0 | 0 | 5569 | 49188 | #N/A | #N/A | #N/A | #N/A | #N/A | #N/A
0 |  | #VALUE! | #VALUE! | 0 | 0 | 0 | 5570 | 49189 | #N/A | #N/A | #N/A | #N/A | #N/A | #N/A
0 |  | #VALUE! | #VALUE! | 0 | 0 | 0 | 5571 | 49190 | #N/A | #N/A | #N/A | #N/A | #N/A | #N/A
0 |  | #VALUE! | #VALUE! | 0 | 0 | 0 | 5572 | 49191 | #N/A | #N/A | #N/A | #N/A | #N/A | #N/A
0 |  | #VALUE! | #VALUE! | 0 | 0 | 0 | 5573 | 49192 | #N/A | #N/A | #N/A | #N/A | #N/A | #N/A
0 |  | #VALUE! | #VALUE! | 0 | 0 | 0 | 5574 | 49193 | #N/A | #N/A | #N/A | #N/A | #N/A | #N/A
0 |  | #VALUE! | #VALUE! | 0 | 0 | 0 | 5575 | 49194 | #N/A | #N/A | #N/A | #N/A | #N/A | #N/A
0 |  | #VALUE! | #VALUE! | 0 | 0 | 0 | 5576 | 49195 | #N/A | #N/A | #N/A | #N/A | #N/A | #N/A
0 |  | #VALUE! | #VALUE! | 0 | 0 | 0 | 5577 | 49196 | #N/A | #N/A | #N/A | #N/A | #N/A | #N/A
0 |  | #VALUE! | #VALUE! | 0 | 0 | 0 | 5578 | 49197 | #N/A | #N/A | #N/A | #N/A | #N/A | #N/A
0 |  | #VALUE! | #VALUE! | 0 | 0 | 0 | 5579 | 49198 | #N/A | #N/A | #N/A | #N/A | #N/A | #N/A
0 |  | #VALUE! | #VALUE! | 0 | 0 | 0 | 5580 | 49199 | #N/A | #N/A | #N/A | #N/A | #N/A | #N/A
0 |  | #VALUE! | #VALUE! | 0 | 0 | 0 | 5581 | 49200 | #N/A | #N/A | #N/A | #N/A | #N/A | #N/A
0 |  | #VALUE! | #VALUE! | 0 | 0 | 0 | 5582 | 49201 | #N/A | #N/A | #N/A | #N/A | #N/A | #N/A
0 |  | #VALUE! | #VALUE! | 0 | 0 | 0 | 5583 | 49202 | #N/A | #N/A | #N/A | #N/A | #N/A | #N/A
0 |  | #VALUE! | #VALUE! | 0 | 0 | 0 | 5584 | 49203 | #N/A | #N/A | #N/A | #N/A | #N/A | #N/A
0 |  | #VALUE! | #VALUE! | 0 | 0 | 0 | 5585 | 49204 | #N/A | #N/A | #N/A | #N/A | #N/A | #N/A
0 |  | #VALUE! | #VALUE! | 0 | 0 | 0 | 5586 | 49205 | #N/A | #N/A | #N/A | #N/A | #N/A | #N/A
0 |  | #VALUE! | #VALUE! | 0 | 0 | 0 | 5587 | 49206 | #N/A | #N/A | #N/A | #N/A | #N/A | #N/A
0 |  | #VALUE! | #VALUE! | 0 | 0 | 0 | 5588 | 49207 | #N/A | #N/A | #N/A | #N/A | #N/A | #N/A
0 |  | #VALUE! | #VALUE! | 0 | 0 | 0 | 5589 | 49208 | #N/A | #N/A | #N/A | #N/A | #N/A | #N/A
0 |  | #VALUE! | #VALUE! | 0 | 0 | 0 | 5590 | 49209 | #N/A | #N/A | #N/A | #N/A | #N/A | #N/A
0 |  | #VALUE! | #VALUE! | 0 | 0 | 0 | 5591 | 49210 | #N/A | #N/A | #N/A | #N/A | #N/A | #N/A
0 |  | #VALUE! | #VALUE! | 0 | 0 | 0 | 5592 | 49211 | #N/A | #N/A | #N/A | #N/A | #N/A | #N/A
0 |  | #VALUE! | #VALUE! | 0 | 0 | 0 | 5593 | 49212 | #N/A | #N/A | #N/A | #N/A | #N/A | #N/A
0 |  | #VALUE! | #VALUE! | 0 | 0 | 0 | 5594 | 49213 | #N/A | #N/A | #N/A | #N/A | #N/A | #N/A
0 |  | #VALUE! | #VALUE! | 0 | 0 | 0 | 5595 | 49214 | #N/A | #N/A | #N/A | #N/A | #N/A | #N/A
0 |  | #VALUE! | #VALUE! | 0 | 0 | 0 | 5596 | 49215 | #N/A | #N/A | #N/A | #N/A | #N/A | #N/A
0 |  | #VALUE! | #VALUE! | 0 | 0 | 0 | 5597 | 49216 | #N/A | #N/A | #N/A | #N/A | #N/A | #N/A
0 |  | #VALUE! | #VALUE! | 0 | 0 | 0 | 5598 | 49217 | #N/A | #N/A | #N/A | #N/A | #N/A | #N/A
0 |  | #VALUE! | #VALUE! | 0 | 0 | 0 | 5599 | 49218 | #N/A | #N/A | #N/A | #N/A | #N/A | #N/A
0 |  | #VALUE! | #VALUE! | 0 | 0 | 0 | 5600 | 49219 | #N/A | #N/A | #N/A | #N/A | #N/A | #N/A
0 |  | #VALUE! | #VALUE! | 0 | 0 | 0 | 5601 | 49220 | #N/A | #N/A | #N/A | #N/A | #N/A | #N/A
0 |  | #VALUE! | #VALUE! | 0 | 0 | 0 | 5602 | 49221 | #N/A | #N/A | #N/A | #N/A | #N/A | #N/A
0 |  | #VALUE! | #VALUE! | 0 | 0 | 0 | 5603 | 49222 | #N/A | #N/A | #N/A | #N/A | #N/A | #N/A
0 |  | #VALUE! | #VALUE! | 0 | 0 | 0 | 5604 | 49223 | #N/A | #N/A | #N/A | #N/A | #N/A | #N/A
0 |  | #VALUE! | #VALUE! | 0 | 0 | 0 | 5605 | 49224 | #N/A | #N/A | #N/A | #N/A | #N/A | #N/A
0 |  | #VALUE! | #VALUE! | 0 | 0 | 0 | 5606 | 49225 | #N/A | #N/A | #N/A | #N/A | #N/A | #N/A
0 |  | #VALUE! | #VALUE! | 0 | 0 | 0 | 5607 | 49226 | #N/A | #N/A | #N/A | #N/A | #N/A | #N/A
0 |  | #VALUE! | #VALUE! | 0 | 0 | 0 | 5608 | 49227 | #N/A | #N/A | #N/A | #N/A | #N/A | #N/A
0 |  | #VALUE! | #VALUE! | 0 | 0 | 0 | 5609 | 49228 | #N/A | #N/A | #N/A | #N/A | #N/A | #N/A
0 |  | #VALUE! | #VALUE! | 0 | 0 | 0 | 5610 | 49229 | #N/A | #N/A | #N/A | #N/A | #N/A | #N/A
0 |  | #VALUE! | #VALUE! | 0 | 0 | 0 | 5611 | 49230 | #N/A | #N/A | #N/A | #N/A | #N/A | #N/A
0 |  | #VALUE! | #VALUE! | 0 | 0 | 0 | 5612 | 49231 | #N/A | #N/A | #N/A | #N/A | #N/A | #N/A
0 |  | #VALUE! | #VALUE! | 0 | 0 | 0 | 5613 | 49232 | #N/A | #N/A | #N/A | #N/A | #N/A | #N/A
0 |  | #VALUE! | #VALUE! | 0 | 0 | 0 | 5614 | 49233 | #N/A | #N/A | #N/A | #N/A | #N/A | #N/A
0 |  | #VALUE! | #VALUE! | 0 | 0 | 0 | 5615 | 49234 | #N/A | #N/A | #N/A | #N/A | #N/A | #N/A
0 |  | #VALUE! | #VALUE! | 0 | 0 | 0 | 5616 | 49235 | #N/A | #N/A | #N/A | #N/A | #N/A | #N/A
0 |  | #VALUE! | #VALUE! | 0 | 0 | 0 | 5617 | 49236 | #N/A | #N/A | #N/A | #N/A | #N/A | #N/A
0 |  | #VALUE! | #VALUE! | 0 | 0 | 0 | 5618 | 49237 | #N/A | #N/A | #N/A | #N/A | #N/A | #N/A
0 |  | #VALUE! | #VALUE! | 0 | 0 | 0 | 5619 | 49238 | #N/A | #N/A | #N/A | #N/A | #N/A | #N/A
0 |  | #VALUE! | #VALUE! | 0 | 0 | 0 | 5620 | 49239 | #N/A | #N/A | #N/A | #N/A | #N/A | #N/A
0 |  | #VALUE! | #VALUE! | 0 | 0 | 0 | 5621 | 49240 | #N/A | #N/A | #N/A | #N/A | #N/A | #N/A
0 |  | #VALUE! | #VALUE! | 0 | 0 | 0 | 5622 | 49241 | #N/A | #N/A | #N/A | #N/A | #N/A | #N/A
0 |  | #VALUE! | #VALUE! | 0 | 0 | 0 | 5623 | 49242 | #N/A | #N/A | #N/A | #N/A | #N/A | #N/A
0 |  | #VALUE! | #VALUE! | 0 | 0 | 0 | 5624 | 49243 | #N/A | #N/A | #N/A | #N/A | #N/A | #N/A
0 |  | #VALUE! | #VALUE! | 0 | 0 | 0 | 5625 | 49244 | #N/A | #N/A | #N/A | #N/A | #N/A | #N/A
0 |  | #VALUE! | #VALUE! | 0 | 0 | 0 | 5626 | 49245 | #N/A | #N/A | #N/A | #N/A | #N/A | #N/A
0 |  | #VALUE! | #VALUE! | 0 | 0 | 0 | 5627 | 49246 | #N/A | #N/A | #N/A | #N/A | #N/A | #N/A
0 |  | #VALUE! | #VALUE! | 0 | 0 | 0 | 5628 | 49247 | #N/A | #N/A | #N/A | #N/A | #N/A | #N/A
0 |  | #VALUE! | #VALUE! | 0 | 0 | 0 | 5629 | 49248 | #N/A | #N/A | #N/A | #N/A | #N/A | #N/A
0 |  | #VALUE! | #VALUE! | 0 | 0 | 0 | 5630 | 49249 | #N/A | #N/A | #N/A | #N/A | #N/A | #N/A
0 |  | #VALUE! | #VALUE! | 0 | 0 | 0 | 5631 | 49250 | #N/A | #N/A | #N/A | #N/A | #N/A | #N/A
0 |  | #VALUE! | #VALUE! | 0 | 0 | 0 | 5632 | 49251 | #N/A | #N/A | #N/A | #N/A | #N/A | #N/A
0 |  | #VALUE! | #VALUE! | 0 | 0 | 0 | 5633 | 49252 | #N/A | #N/A | #N/A | #N/A | #N/A | #N/A
0 |  | #VALUE! | #VALUE! | 0 | 0 | 0 | 5634 | 49253 | #N/A | #N/A | #N/A | #N/A | #N/A | #N/A
0 |  | #VALUE! | #VALUE! | 0 | 0 | 0 | 5635 | 49254 | #N/A | #N/A | #N/A | #N/A | #N/A | #N/A
0 |  | #VALUE! | #VALUE! | 0 | 0 | 0 | 5636 | 49255 | #N/A | #N/A | #N/A | #N/A | #N/A | #N/A
0 |  | #VALUE! | #VALUE! | 0 | 0 | 0 | 5637 | 49256 | #N/A | #N/A | #N/A | #N/A | #N/A | #N/A
0 |  | #VALUE! | #VALUE! | 0 | 0 | 0 | 5638 | 49257 | #N/A | #N/A | #N/A | #N/A | #N/A | #N/A
0 |  | #VALUE! | #VALUE! | 0 | 0 | 0 | 5639 | 49258 | #N/A | #N/A | #N/A | #N/A | #N/A | #N/A
0 |  | #VALUE! | #VALUE! | 0 | 0 | 0 | 5640 | 49259 | #N/A | #N/A | #N/A | #N/A | #N/A | #N/A
0 |  | #VALUE! | #VALUE! | 0 | 0 | 0 | 5641 | 49260 | #N/A | #N/A | #N/A | #N/A | #N/A | #N/A
0 |  | #VALUE! | #VALUE! | 0 | 0 | 0 | 5642 | 49261 | #N/A | #N/A | #N/A | #N/A | #N/A | #N/A
0 |  | #VALUE! | #VALUE! | 0 | 0 | 0 | 5643 | 49262 | #N/A | #N/A | #N/A | #N/A | #N/A | #N/A
0 |  | #VALUE! | #VALUE! | 0 | 0 | 0 | 5644 | 49263 | #N/A | #N/A | #N/A | #N/A | #N/A | #N/A
0 |  | #VALUE! | #VALUE! | 0 | 0 | 0 | 5645 | 49264 | #N/A | #N/A | #N/A | #N/A | #N/A | #N/A
0 |  | #VALUE! | #VALUE! | 0 | 0 | 0 | 5646 | 49265 | #N/A | #N/A | #N/A | #N/A | #N/A | #N/A
0 |  | #VALUE! | #VALUE! | 0 | 0 | 0 | 5647 | 49266 | #N/A | #N/A | #N/A | #N/A | #N/A | #N/A
0 |  | #VALUE! | #VALUE! | 0 | 0 | 0 | 5648 | 49267 | #N/A | #N/A | #N/A | #N/A | #N/A | #N/A
0 |  | #VALUE! | #VALUE! | 0 | 0 | 0 | 5649 | 49268 | #N/A | #N/A | #N/A | #N/A | #N/A | #N/A
0 |  | #VALUE! | #VALUE! | 0 | 0 | 0 | 5650 | 49269 | #N/A | #N/A | #N/A | #N/A | #N/A | #N/A
0 |  | #VALUE! | #VALUE! | 0 | 0 | 0 | 5651 | 49270 | #N/A | #N/A | #N/A | #N/A | #N/A | #N/A
0 |  | #VALUE! | #VALUE! | 0 | 0 | 0 | 5652 | 49271 | #N/A | #N/A | #N/A | #N/A | #N/A | #N/A
0 |  | #VALUE! | #VALUE! | 0 | 0 | 0 | 5653 | 49272 | #N/A | #N/A | #N/A | #N/A | #N/A | #N/A
0 |  | #VALUE! | #VALUE! | 0 | 0 | 0 | 5654 | 49273 | #N/A | #N/A | #N/A | #N/A | #N/A | #N/A
0 |  | #VALUE! | #VALUE! | 0 | 0 | 0 | 5655 | 49274 | #N/A | #N/A | #N/A | #N/A | #N/A | #N/A
0 |  | #VALUE! | #VALUE! | 0 | 0 | 0 | 5656 | 49275 | #N/A | #N/A | #N/A | #N/A | #N/A | #N/A
0 |  | #VALUE! | #VALUE! | 0 | 0 | 0 | 5657 | 49276 | #N/A | #N/A | #N/A | #N/A | #N/A | #N/A
0 |  | #VALUE! | #VALUE! | 0 | 0 | 0 | 5658 | 49277 | #N/A | #N/A | #N/A | #N/A | #N/A | #N/A
0 |  | #VALUE! | #VALUE! | 0 | 0 | 0 | 5659 | 49278 | #N/A | #N/A | #N/A | #N/A | #N/A | #N/A
0 |  | #VALUE! | #VALUE! | 0 | 0 | 0 | 5660 | 49279 | #N/A | #N/A | #N/A | #N/A | #N/A | #N/A
0 |  | #VALUE! | #VALUE! | 0 | 0 | 0 | 5661 | 49280 | #N/A | #N/A | #N/A | #N/A | #N/A | #N/A
0 |  | #VALUE! | #VALUE! | 0 | 0 | 0 | 5662 | 49281 | #N/A | #N/A | #N/A | #N/A | #N/A | #N/A
0 |  | #VALUE! | #VALUE! | 0 | 0 | 0 | 5663 | 49282 | #N/A | #N/A | #N/A | #N/A | #N/A | #N/A
0 |  | #VALUE! | #VALUE! | 0 | 0 | 0 | 5664 | 49283 | #N/A | #N/A | #N/A | #N/A | #N/A | #N/A
0 |  | #VALUE! | #VALUE! | 0 | 0 | 0 | 5665 | 49284 | #N/A | #N/A | #N/A | #N/A | #N/A | #N/A
0 |  | #VALUE! | #VALUE! | 0 | 0 | 0 | 5666 | 49285 | #N/A | #N/A | #N/A | #N/A | #N/A | #N/A
0 |  | #VALUE! | #VALUE! | 0 | 0 | 0 | 5667 | 49286 | #N/A | #N/A | #N/A | #N/A | #N/A | #N/A
0 |  | #VALUE! | #VALUE! | 0 | 0 | 0 | 5668 | 49287 | #N/A | #N/A | #N/A | #N/A | #N/A | #N/A
0 |  | #VALUE! | #VALUE! | 0 | 0 | 0 | 5669 | 49288 | #N/A | #N/A | #N/A | #N/A | #N/A | #N/A
0 |  | #VALUE! | #VALUE! | 0 | 0 | 0 | 5670 | 49289 | #N/A | #N/A | #N/A | #N/A | #N/A | #N/A
0 |  | #VALUE! | #VALUE! | 0 | 0 | 0 | 5671 | 49290 | #N/A | #N/A | #N/A | #N/A | #N/A | #N/A
0 |  | #VALUE! | #VALUE! | 0 | 0 | 0 | 5672 | 49291 | #N/A | #N/A | #N/A | #N/A | #N/A | #N/A
0 |  | #VALUE! | #VALUE! | 0 | 0 | 0 | 5673 | 49292 | #N/A | #N/A | #N/A | #N/A | #N/A | #N/A
0 |  | #VALUE! | #VALUE! | 0 | 0 | 0 | 5674 | 49293 | #N/A | #N/A | #N/A | #N/A | #N/A | #N/A
0 |  | #VALUE! | #VALUE! | 0 | 0 | 0 | 5675 | 49294 | #N/A | #N/A | #N/A | #N/A | #N/A | #N/A
0 |  | #VALUE! | #VALUE! | 0 | 0 | 0 | 5676 | 49295 | #N/A | #N/A | #N/A | #N/A | #N/A | #N/A
0 |  | #VALUE! | #VALUE! | 0 | 0 | 0 | 5677 | 49296 | #N/A | #N/A | #N/A | #N/A | #N/A | #N/A
0 |  | #VALUE! | #VALUE! | 0 | 0 | 0 | 5678 | 49297 | #N/A | #N/A | #N/A | #N/A | #N/A | #N/A
0 |  | #VALUE! | #VALUE! | 0 | 0 | 0 | 5679 | 49298 | #N/A | #N/A | #N/A | #N/A | #N/A | #N/A
0 |  | #VALUE! | #VALUE! | 0 | 0 | 0 | 5680 | 49299 | #N/A | #N/A | #N/A | #N/A | #N/A | #N/A
0 |  | #VALUE! | #VALUE! | 0 | 0 | 0 | 5681 | 49300 | #N/A | #N/A | #N/A | #N/A | #N/A | #N/A
0 |  | #VALUE! | #VALUE! | 0 | 0 | 0 | 5682 | 49301 | #N/A | #N/A | #N/A | #N/A | #N/A | #N/A
0 |  | #VALUE! | #VALUE! | 0 | 0 | 0 | 5683 | 49302 | #N/A | #N/A | #N/A | #N/A | #N/A | #N/A
0 |  | #VALUE! | #VALUE! | 0 | 0 | 0 | 5684 | 49303 | #N/A | #N/A | #N/A | #N/A | #N/A | #N/A
0 |  | #VALUE! | #VALUE! | 0 | 0 | 0 | 5685 | 49304 | #N/A | #N/A | #N/A | #N/A | #N/A | #N/A
0 |  | #VALUE! | #VALUE! | 0 | 0 | 0 | 5686 | 49305 | #N/A | #N/A | #N/A | #N/A | #N/A | #N/A
0 |  | #VALUE! | #VALUE! | 0 | 0 | 0 | 5687 | 49306 | #N/A | #N/A | #N/A | #N/A | #N/A | #N/A
0 |  | #VALUE! | #VALUE! | 0 | 0 | 0 | 5688 | 49307 | #N/A | #N/A | #N/A | #N/A | #N/A | #N/A
0 |  | #VALUE! | #VALUE! | 0 | 0 | 0 | 5689 | 49308 | #N/A | #N/A | #N/A | #N/A | #N/A | #N/A
0 |  | #VALUE! | #VALUE! | 0 | 0 | 0 | 5690 | 49309 | #N/A | #N/A | #N/A | #N/A | #N/A | #N/A
0 |  | #VALUE! | #VALUE! | 0 | 0 | 0 | 5691 | 49310 | #N/A | #N/A | #N/A | #N/A | #N/A | #N/A
0 |  | #VALUE! | #VALUE! | 0 | 0 | 0 | 5692 | 49311 | #N/A | #N/A | #N/A | #N/A | #N/A | #N/A
0 |  | #VALUE! | #VALUE! | 0 | 0 | 0 | 5693 | 49312 | #N/A | #N/A | #N/A | #N/A | #N/A | #N/A
0 |  | #VALUE! | #VALUE! | 0 | 0 | 0 | 5694 | 49313 | #N/A | #N/A | #N/A | #N/A | #N/A | #N/A
0 |  | #VALUE! | #VALUE! | 0 | 0 | 0 | 5695 | 49314 | #N/A | #N/A | #N/A | #N/A | #N/A | #N/A
0 |  | #VALUE! | #VALUE! | 0 | 0 | 0 | 5696 | 49315 | #N/A | #N/A | #N/A | #N/A | #N/A | #N/A
0 |  | #VALUE! | #VALUE! | 0 | 0 | 0 | 5697 | 49316 | #N/A | #N/A | #N/A | #N/A | #N/A | #N/A
0 |  | #VALUE! | #VALUE! | 0 | 0 | 0 | 5698 | 49317 | #N/A | #N/A | #N/A | #N/A | #N/A | #N/A
0 |  | #VALUE! | #VALUE! | 0 | 0 | 0 | 5699 | 49318 | #N/A | #N/A | #N/A | #N/A | #N/A | #N/A
0 |  | #VALUE! | #VALUE! | 0 | 0 | 0 | 5700 | 49319 | #N/A | #N/A | #N/A | #N/A | #N/A | #N/A
0 |  | #VALUE! | #VALUE! | 0 | 0 | 0 | 5701 | 49320 | #N/A | #N/A | #N/A | #N/A | #N/A | #N/A
0 |  | #VALUE! | #VALUE! | 0 | 0 | 0 | 5702 | 49321 | #N/A | #N/A | #N/A | #N/A | #N/A | #N/A
0 |  | #VALUE! | #VALUE! | 0 | 0 | 0 | 5703 | 49322 | #N/A | #N/A | #N/A | #N/A | #N/A | #N/A
0 |  | #VALUE! | #VALUE! | 0 | 0 | 0 | 5704 | 49323 | #N/A | #N/A | #N/A | #N/A | #N/A | #N/A
0 |  | #VALUE! | #VALUE! | 0 | 0 | 0 | 5705 | 49324 | #N/A | #N/A | #N/A | #N/A | #N/A | #N/A
0 |  | #VALUE! | #VALUE! | 0 | 0 | 0 | 5706 | 49325 | #N/A | #N/A | #N/A | #N/A | #N/A | #N/A
0 |  | #VALUE! | #VALUE! | 0 | 0 | 0 | 5707 | 49326 | #N/A | #N/A | #N/A | #N/A | #N/A | #N/A
0 |  | #VALUE! | #VALUE! | 0 | 0 | 0 | 5708 | 49327 | #N/A | #N/A | #N/A | #N/A | #N/A | #N/A
0 |  | #VALUE! | #VALUE! | 0 | 0 | 0 | 5709 | 49328 | #N/A | #N/A | #N/A | #N/A | #N/A | #N/A
0 |  | #VALUE! | #VALUE! | 0 | 0 | 0 | 5710 | 49329 | #N/A | #N/A | #N/A | #N/A | #N/A | #N/A
0 |  | #VALUE! | #VALUE! | 0 | 0 | 0 | 5711 | 49330 | #N/A | #N/A | #N/A | #N/A | #N/A | #N/A
0 |  | #VALUE! | #VALUE! | 0 | 0 | 0 | 5712 | 49331 | #N/A | #N/A | #N/A | #N/A | #N/A | #N/A
0 |  | #VALUE! | #VALUE! | 0 | 0 | 0 | 5713 | 49332 | #N/A | #N/A | #N/A | #N/A | #N/A | #N/A
0 |  | #VALUE! | #VALUE! | 0 | 0 | 0 | 5714 | 49333 | #N/A | #N/A | #N/A | #N/A | #N/A | #N/A
0 |  | #VALUE! | #VALUE! | 0 | 0 | 0 | 5715 | 49334 | #N/A | #N/A | #N/A | #N/A | #N/A | #N/A
0 |  | #VALUE! | #VALUE! | 0 | 0 | 0 | 5716 | 49335 | #N/A | #N/A | #N/A | #N/A | #N/A | #N/A
0 |  | #VALUE! | #VALUE! | 0 | 0 | 0 | 5717 | 49336 | #N/A | #N/A | #N/A | #N/A | #N/A | #N/A
0 |  | #VALUE! | #VALUE! | 0 | 0 | 0 | 5718 | 49337 | #N/A | #N/A | #N/A | #N/A | #N/A | #N/A
0 |  | #VALUE! | #VALUE! | 0 | 0 | 0 | 5719 | 49338 | #N/A | #N/A | #N/A | #N/A | #N/A | #N/A
0 |  | #VALUE! | #VALUE! | 0 | 0 | 0 | 5720 | 49339 | #N/A | #N/A | #N/A | #N/A | #N/A | #N/A
0 |  | #VALUE! | #VALUE! | 0 | 0 | 0 | 5721 | 49340 | #N/A | #N/A | #N/A | #N/A | #N/A | #N/A
0 |  | #VALUE! | #VALUE! | 0 | 0 | 0 | 5722 | 49341 | #N/A | #N/A | #N/A | #N/A | #N/A | #N/A
0 |  | #VALUE! | #VALUE! | 0 | 0 | 0 | 5723 | 49342 | #N/A | #N/A | #N/A | #N/A | #N/A | #N/A
0 |  | #VALUE! | #VALUE! | 0 | 0 | 0 | 5724 | 49343 | #N/A | #N/A | #N/A | #N/A | #N/A | #N/A
0 |  | #VALUE! | #VALUE! | 0 | 0 | 0 | 5725 | 49344 | #N/A | #N/A | #N/A | #N/A | #N/A | #N/A
0 |  | #VALUE! | #VALUE! | 0 | 0 | 0 | 5726 | 49345 | #N/A | #N/A | #N/A | #N/A | #N/A | #N/A
0 |  | #VALUE! | #VALUE! | 0 | 0 | 0 | 5727 | 49346 | #N/A | #N/A | #N/A | #N/A | #N/A | #N/A
0 |  | #VALUE! | #VALUE! | 0 | 0 | 0 | 5728 | 49347 | #N/A | #N/A | #N/A | #N/A | #N/A | #N/A
0 |  | #VALUE! | #VALUE! | 0 | 0 | 0 | 5729 | 49348 | #N/A | #N/A | #N/A | #N/A | #N/A | #N/A
0 |  | #VALUE! | #VALUE! | 0 | 0 | 0 | 5730 | 49349 | #N/A | #N/A | #N/A | #N/A | #N/A | #N/A
0 |  | #VALUE! | #VALUE! | 0 | 0 | 0 | 5731 | 49350 | #N/A | #N/A | #N/A | #N/A | #N/A | #N/A
0 |  | #VALUE! | #VALUE! | 0 | 0 | 0 | 5732 | 49351 | #N/A | #N/A | #N/A | #N/A | #N/A | #N/A
0 |  | #VALUE! | #VALUE! | 0 | 0 | 0 | 5733 | 49352 | #N/A | #N/A | #N/A | #N/A | #N/A | #N/A
0 |  | #VALUE! | #VALUE! | 0 | 0 | 0 | 5734 | 49353 | #N/A | #N/A | #N/A | #N/A | #N/A | #N/A
0 |  | #VALUE! | #VALUE! | 0 | 0 | 0 | 5735 | 49354 | #N/A | #N/A | #N/A | #N/A | #N/A | #N/A
0 |  | #VALUE! | #VALUE! | 0 | 0 | 0 | 5736 | 49355 | #N/A | #N/A | #N/A | #N/A | #N/A | #N/A
0 |  | #VALUE! | #VALUE! | 0 | 0 | 0 | 5737 | 49356 | #N/A | #N/A | #N/A | #N/A | #N/A | #N/A
0 |  | #VALUE! | #VALUE! | 0 | 0 | 0 | 5738 | 49357 | #N/A | #N/A | #N/A | #N/A | #N/A | #N/A
0 |  | #VALUE! | #VALUE! | 0 | 0 | 0 | 5739 | 49358 | #N/A | #N/A | #N/A | #N/A | #N/A | #N/A
0 |  | #VALUE! | #VALUE! | 0 | 0 | 0 | 5740 | 49359 | #N/A | #N/A | #N/A | #N/A | #N/A | #N/A
0 |  | #VALUE! | #VALUE! | 0 | 0 | 0 | 5741 | 49360 | #N/A | #N/A | #N/A | #N/A | #N/A | #N/A
0 |  | #VALUE! | #VALUE! | 0 | 0 | 0 | 5742 | 49361 | #N/A | #N/A | #N/A | #N/A | #N/A | #N/A
0 |  | #VALUE! | #VALUE! | 0 | 0 | 0 | 5743 | 49362 | #N/A | #N/A | #N/A | #N/A | #N/A | #N/A
0 |  | #VALUE! | #VALUE! | 0 | 0 | 0 | 5744 | 49363 | #N/A | #N/A | #N/A | #N/A | #N/A | #N/A
0 |  | #VALUE! | #VALUE! | 0 | 0 | 0 | 5745 | 49364 | #N/A | #N/A | #N/A | #N/A | #N/A | #N/A
0 |  | #VALUE! | #VALUE! | 0 | 0 | 0 | 5746 | 49365 | #N/A | #N/A | #N/A | #N/A | #N/A | #N/A
0 |  | #VALUE! | #VALUE! | 0 | 0 | 0 | 5747 | 49366 | #N/A | #N/A | #N/A | #N/A | #N/A | #N/A
0 |  | #VALUE! | #VALUE! | 0 | 0 | 0 | 5748 | 49367 | #N/A | #N/A | #N/A | #N/A | #N/A | #N/A
0 |  | #VALUE! | #VALUE! | 0 | 0 | 0 | 5749 | 49368 | #N/A | #N/A | #N/A | #N/A | #N/A | #N/A
0 |  | #VALUE! | #VALUE! | 0 | 0 | 0 | 5750 | 49369 | #N/A | #N/A | #N/A | #N/A | #N/A | #N/A
0 |  | #VALUE! | #VALUE! | 0 | 0 | 0 | 5751 | 49370 | #N/A | #N/A | #N/A | #N/A | #N/A | #N/A
0 |  | #VALUE! | #VALUE! | 0 | 0 | 0 | 5752 | 49371 | #N/A | #N/A | #N/A | #N/A | #N/A | #N/A
0 |  | #VALUE! | #VALUE! | 0 | 0 | 0 | 5753 | 49372 | #N/A | #N/A | #N/A | #N/A | #N/A | #N/A
0 |  | #VALUE! | #VALUE! | 0 | 0 | 0 | 5754 | 49373 | #N/A | #N/A | #N/A | #N/A | #N/A | #N/A
0 |  | #VALUE! | #VALUE! | 0 | 0 | 0 | 5755 | 49374 | #N/A | #N/A | #N/A | #N/A | #N/A | #N/A
0 |  | #VALUE! | #VALUE! | 0 | 0 | 0 | 5756 | 49375 | #N/A | #N/A | #N/A | #N/A | #N/A | #N/A
0 |  | #VALUE! | #VALUE! | 0 | 0 | 0 | 5757 | 49376 | #N/A | #N/A | #N/A | #N/A | #N/A | #N/A
0 |  | #VALUE! | #VALUE! | 0 | 0 | 0 | 5758 | 49377 | #N/A | #N/A | #N/A | #N/A | #N/A | #N/A
0 |  | #VALUE! | #VALUE! | 0 | 0 | 0 | 5759 | 49378 | #N/A | #N/A | #N/A | #N/A | #N/A | #N/A
0 |  | #VALUE! | #VALUE! | 0 | 0 | 0 | 5760 | 49379 | #N/A | #N/A | #N/A | #N/A | #N/A | #N/A
0 |  | #VALUE! | #VALUE! | 0 | 0 | 0 | 5761 | 49380 | #N/A | #N/A | #N/A | #N/A | #N/A | #N/A
0 |  | #VALUE! | #VALUE! | 0 | 0 | 0 | 5762 | 49381 | #N/A | #N/A | #N/A | #N/A | #N/A | #N/A
0 |  | #VALUE! | #VALUE! | 0 | 0 | 0 | 5763 | 49382 | #N/A | #N/A | #N/A | #N/A | #N/A | #N/A
0 |  | #VALUE! | #VALUE! | 0 | 0 | 0 | 5764 | 49383 | #N/A | #N/A | #N/A | #N/A | #N/A | #N/A
0 |  | #VALUE! | #VALUE! | 0 | 0 | 0 | 5765 | 49384 | #N/A | #N/A | #N/A | #N/A | #N/A | #N/A
0 |  | #VALUE! | #VALUE! | 0 | 0 | 0 | 5766 | 49385 | #N/A | #N/A | #N/A | #N/A | #N/A | #N/A
0 |  | #VALUE! | #VALUE! | 0 | 0 | 0 | 5767 | 49386 | #N/A | #N/A | #N/A | #N/A | #N/A | #N/A
0 |  | #VALUE! | #VALUE! | 0 | 0 | 0 | 5768 | 49387 | #N/A | #N/A | #N/A | #N/A | #N/A | #N/A
0 |  | #VALUE! | #VALUE! | 0 | 0 | 0 | 5769 | 49388 | #N/A | #N/A | #N/A | #N/A | #N/A | #N/A
0 |  | #VALUE! | #VALUE! | 0 | 0 | 0 | 5770 | 49389 | #N/A | #N/A | #N/A | #N/A | #N/A | #N/A
0 |  | #VALUE! | #VALUE! | 0 | 0 | 0 | 5771 | 49390 | #N/A | #N/A | #N/A | #N/A | #N/A | #N/A
0 |  | #VALUE! | #VALUE! | 0 | 0 | 0 | 5772 | 49391 | #N/A | #N/A | #N/A | #N/A | #N/A | #N/A
0 |  | #VALUE! | #VALUE! | 0 | 0 | 0 | 5773 | 49392 | #N/A | #N/A | #N/A | #N/A | #N/A | #N/A
0 |  | #VALUE! | #VALUE! | 0 | 0 | 0 | 5774 | 49393 | #N/A | #N/A | #N/A | #N/A | #N/A | #N/A
0 |  | #VALUE! | #VALUE! | 0 | 0 | 0 | 5775 | 49394 | #N/A | #N/A | #N/A | #N/A | #N/A | #N/A
0 |  | #VALUE! | #VALUE! | 0 | 0 | 0 | 5776 | 49395 | #N/A | #N/A | #N/A | #N/A | #N/A | #N/A
0 |  | #VALUE! | #VALUE! | 0 | 0 | 0 | 5777 | 49396 | #N/A | #N/A | #N/A | #N/A | #N/A | #N/A
0 |  | #VALUE! | #VALUE! | 0 | 0 | 0 | 5778 | 49397 | #N/A | #N/A | #N/A | #N/A | #N/A | #N/A
0 |  | #VALUE! | #VALUE! | 0 | 0 | 0 | 5779 | 49398 | #N/A | #N/A | #N/A | #N/A | #N/A | #N/A
0 |  | #VALUE! | #VALUE! | 0 | 0 | 0 | 5780 | 49399 | #N/A | #N/A | #N/A | #N/A | #N/A | #N/A
0 |  | #VALUE! | #VALUE! | 0 | 0 | 0 | 5781 | 49400 | #N/A | #N/A | #N/A | #N/A | #N/A | #N/A
0 |  | #VALUE! | #VALUE! | 0 | 0 | 0 | 5782 | 49401 | #N/A | #N/A | #N/A | #N/A | #N/A | #N/A
0 |  | #VALUE! | #VALUE! | 0 | 0 | 0 | 5783 | 49402 | #N/A | #N/A | #N/A | #N/A | #N/A | #N/A
0 |  | #VALUE! | #VALUE! | 0 | 0 | 0 | 5784 | 49403 | #N/A | #N/A | #N/A | #N/A | #N/A | #N/A
0 |  | #VALUE! | #VALUE! | 0 | 0 | 0 | 5785 | 49404 | #N/A | #N/A | #N/A | #N/A | #N/A | #N/A
0 |  | #VALUE! | #VALUE! | 0 | 0 | 0 | 5786 | 49405 | #N/A | #N/A | #N/A | #N/A | #N/A | #N/A
0 |  | #VALUE! | #VALUE! | 0 | 0 | 0 | 5787 | 49406 | #N/A | #N/A | #N/A | #N/A | #N/A | #N/A
0 |  | #VALUE! | #VALUE! | 0 | 0 | 0 | 5788 | 49407 | #N/A | #N/A | #N/A | #N/A | #N/A | #N/A
0 |  | #VALUE! | #VALUE! | 0 | 0 | 0 | 5789 | 49408 | #N/A | #N/A | #N/A | #N/A | #N/A | #N/A
0 |  | #VALUE! | #VALUE! | 0 | 0 | 0 | 5790 | 49409 | #N/A | #N/A | #N/A | #N/A | #N/A | #N/A
0 |  | #VALUE! | #VALUE! | 0 | 0 | 0 | 5791 | 49410 | #N/A | #N/A | #N/A | #N/A | #N/A | #N/A
0 |  | #VALUE! | #VALUE! | 0 | 0 | 0 | 5792 | 49411 | #N/A | #N/A | #N/A | #N/A | #N/A | #N/A
0 |  | #VALUE! | #VALUE! | 0 | 0 | 0 | 5793 | 49412 | #N/A | #N/A | #N/A | #N/A | #N/A | #N/A
0 |  | #VALUE! | #VALUE! | 0 | 0 | 0 | 5794 | 49413 | #N/A | #N/A | #N/A | #N/A | #N/A | #N/A
0 |  | #VALUE! | #VALUE! | 0 | 0 | 0 | 5795 | 49414 | #N/A | #N/A | #N/A | #N/A | #N/A | #N/A
0 |  | #VALUE! | #VALUE! | 0 | 0 | 0 | 5796 | 49415 | #N/A | #N/A | #N/A | #N/A | #N/A | #N/A
0 |  | #VALUE! | #VALUE! | 0 | 0 | 0 | 5797 | 49416 | #N/A | #N/A | #N/A | #N/A | #N/A | #N/A
0 |  | #VALUE! | #VALUE! | 0 | 0 | 0 | 5798 | 49417 | #N/A | #N/A | #N/A | #N/A | #N/A | #N/A
0 |  | #VALUE! | #VALUE! | 0 | 0 | 0 | 5799 | 49418 | #N/A | #N/A | #N/A | #N/A | #N/A | #N/A
0 |  | #VALUE! | #VALUE! | 0 | 0 | 0 | 5800 | 49419 | #N/A | #N/A | #N/A | #N/A | #N/A | #N/A
0 |  | #VALUE! | #VALUE! | 0 | 0 | 0 | 5801 | 49420 | #N/A | #N/A | #N/A | #N/A | #N/A | #N/A
0 |  | #VALUE! | #VALUE! | 0 | 0 | 0 | 5802 | 49421 | #N/A | #N/A | #N/A | #N/A | #N/A | #N/A
0 |  | #VALUE! | #VALUE! | 0 | 0 | 0 | 5803 | 49422 | #N/A | #N/A | #N/A | #N/A | #N/A | #N/A
0 |  | #VALUE! | #VALUE! | 0 | 0 | 0 | 5804 | 49423 | #N/A | #N/A | #N/A | #N/A | #N/A | #N/A
0 |  | #VALUE! | #VALUE! | 0 | 0 | 0 | 5805 | 49424 | #N/A | #N/A | #N/A | #N/A | #N/A | #N/A
0 |  | #VALUE! | #VALUE! | 0 | 0 | 0 | 5806 | 49425 | #N/A | #N/A | #N/A | #N/A | #N/A | #N/A
0 |  | #VALUE! | #VALUE! | 0 | 0 | 0 | 5807 | 49426 | #N/A | #N/A | #N/A | #N/A | #N/A | #N/A
0 |  | #VALUE! | #VALUE! | 0 | 0 | 0 | 5808 | 49427 | #N/A | #N/A | #N/A | #N/A | #N/A | #N/A
0 |  | #VALUE! | #VALUE! | 0 | 0 | 0 | 5809 | 49428 | #N/A | #N/A | #N/A | #N/A | #N/A | #N/A
0 |  | #VALUE! | #VALUE! | 0 | 0 | 0 | 5810 | 49429 | #N/A | #N/A | #N/A | #N/A | #N/A | #N/A
0 |  | #VALUE! | #VALUE! | 0 | 0 | 0 | 5811 | 49430 | #N/A | #N/A | #N/A | #N/A | #N/A | #N/A
0 |  | #VALUE! | #VALUE! | 0 | 0 | 0 | 5812 | 49431 | #N/A | #N/A | #N/A | #N/A | #N/A | #N/A
0 |  | #VALUE! | #VALUE! | 0 | 0 | 0 | 5813 | 49432 | #N/A | #N/A | #N/A | #N/A | #N/A | #N/A
0 |  | #VALUE! | #VALUE! | 0 | 0 | 0 | 5814 | 49433 | #N/A | #N/A | #N/A | #N/A | #N/A | #N/A
0 |  | #VALUE! | #VALUE! | 0 | 0 | 0 | 5815 | 49434 | #N/A | #N/A | #N/A | #N/A | #N/A | #N/A
0 |  | #VALUE! | #VALUE! | 0 | 0 | 0 | 5816 | 49435 | #N/A | #N/A | #N/A | #N/A | #N/A | #N/A
0 |  | #VALUE! | #VALUE! | 0 | 0 | 0 | 5817 | 49436 | #N/A | #N/A | #N/A | #N/A | #N/A | #N/A
0 |  | #VALUE! | #VALUE! | 0 | 0 | 0 | 5818 | 49437 | #N/A | #N/A | #N/A | #N/A | #N/A | #N/A
0 |  | #VALUE! | #VALUE! | 0 | 0 | 0 | 5819 | 49438 | #N/A | #N/A | #N/A | #N/A | #N/A | #N/A
0 |  | #VALUE! | #VALUE! | 0 | 0 | 0 | 5820 | 49439 | #N/A | #N/A | #N/A | #N/A | #N/A | #N/A
0 |  | #VALUE! | #VALUE! | 0 | 0 | 0 | 5821 | 49440 | #N/A | #N/A | #N/A | #N/A | #N/A | #N/A
0 |  | #VALUE! | #VALUE! | 0 | 0 | 0 | 5822 | 49441 | #N/A | #N/A | #N/A | #N/A | #N/A | #N/A
0 |  | #VALUE! | #VALUE! | 0 | 0 | 0 | 5823 | 49442 | #N/A | #N/A | #N/A | #N/A | #N/A | #N/A
0 |  | #VALUE! | #VALUE! | 0 | 0 | 0 | 5824 | 49443 | #N/A | #N/A | #N/A | #N/A | #N/A | #N/A
0 |  | #VALUE! | #VALUE! | 0 | 0 | 0 | 5825 | 49444 | #N/A | #N/A | #N/A | #N/A | #N/A | #N/A
0 |  | #VALUE! | #VALUE! | 0 | 0 | 0 | 5826 | 49445 | #N/A | #N/A | #N/A | #N/A | #N/A | #N/A
0 |  | #VALUE! | #VALUE! | 0 | 0 | 0 | 5827 | 49446 | #N/A | #N/A | #N/A | #N/A | #N/A | #N/A
0 |  | #VALUE! | #VALUE! | 0 | 0 | 0 | 5828 | 49447 | #N/A | #N/A | #N/A | #N/A | #N/A | #N/A
0 |  | #VALUE! | #VALUE! | 0 | 0 | 0 | 5829 | 49448 | #N/A | #N/A | #N/A | #N/A | #N/A | #N/A
0 |  | #VALUE! | #VALUE! | 0 | 0 | 0 | 5830 | 49449 | #N/A | #N/A | #N/A | #N/A | #N/A | #N/A
0 |  | #VALUE! | #VALUE! | 0 | 0 | 0 | 5831 | 49450 | #N/A | #N/A | #N/A | #N/A | #N/A | #N/A
0 |  | #VALUE! | #VALUE! | 0 | 0 | 0 | 5832 | 49451 | #N/A | #N/A | #N/A | #N/A | #N/A | #N/A
0 |  | #VALUE! | #VALUE! | 0 | 0 | 0 | 5833 | 49452 | #N/A | #N/A | #N/A | #N/A | #N/A | #N/A
0 |  | #VALUE! | #VALUE! | 0 | 0 | 0 | 5834 | 49453 | #N/A | #N/A | #N/A | #N/A | #N/A | #N/A
0 |  | #VALUE! | #VALUE! | 0 | 0 | 0 | 5835 | 49454 | #N/A | #N/A | #N/A | #N/A | #N/A | #N/A
0 |  | #VALUE! | #VALUE! | 0 | 0 | 0 | 5836 | 49455 | #N/A | #N/A | #N/A | #N/A | #N/A | #N/A
0 |  | #VALUE! | #VALUE! | 0 | 0 | 0 | 5837 | 49456 | #N/A | #N/A | #N/A | #N/A | #N/A | #N/A
0 |  | #VALUE! | #VALUE! | 0 | 0 | 0 | 5838 | 49457 | #N/A | #N/A | #N/A | #N/A | #N/A | #N/A
0 |  | #VALUE! | #VALUE! | 0 | 0 | 0 | 5839 | 49458 | #N/A | #N/A | #N/A | #N/A | #N/A | #N/A
0 |  | #VALUE! | #VALUE! | 0 | 0 | 0 | 5840 | 49459 | #N/A | #N/A | #N/A | #N/A | #N/A | #N/A
0 |  | #VALUE! | #VALUE! | 0 | 0 | 0 | 5841 | 49460 | #N/A | #N/A | #N/A | #N/A | #N/A | #N/A
0 |  | #VALUE! | #VALUE! | 0 | 0 | 0 | 5842 | 49461 | #N/A | #N/A | #N/A | #N/A | #N/A | #N/A
0 |  | #VALUE! | #VALUE! | 0 | 0 | 0 | 5843 | 49462 | #N/A | #N/A | #N/A | #N/A | #N/A | #N/A
0 |  | #VALUE! | #VALUE! | 0 | 0 | 0 | 5844 | 49463 | #N/A | #N/A | #N/A | #N/A | #N/A | #N/A
0 |  | #VALUE! | #VALUE! | 0 | 0 | 0 | 5845 | 49464 | #N/A | #N/A | #N/A | #N/A | #N/A | #N/A
0 |  | #VALUE! | #VALUE! | 0 | 0 | 0 | 5846 | 49465 | #N/A | #N/A | #N/A | #N/A | #N/A | #N/A
0 |  | #VALUE! | #VALUE! | 0 | 0 | 0 | 5847 | 49466 | #N/A | #N/A | #N/A | #N/A | #N/A | #N/A
0 |  | #VALUE! | #VALUE! | 0 | 0 | 0 | 5848 | 49467 | #N/A | #N/A | #N/A | #N/A | #N/A | #N/A
0 |  | #VALUE! | #VALUE! | 0 | 0 | 0 | 5849 | 49468 | #N/A | #N/A | #N/A | #N/A | #N/A | #N/A
0 |  | #VALUE! | #VALUE! | 0 | 0 | 0 | 5850 | 49469 | #N/A | #N/A | #N/A | #N/A | #N/A | #N/A
0 |  | #VALUE! | #VALUE! | 0 | 0 | 0 | 5851 | 49470 | #N/A | #N/A | #N/A | #N/A | #N/A | #N/A
0 |  | #VALUE! | #VALUE! | 0 | 0 | 0 | 5852 | 49471 | #N/A | #N/A | #N/A | #N/A | #N/A | #N/A
0 |  | #VALUE! | #VALUE! | 0 | 0 | 0 | 5853 | 49472 | #N/A | #N/A | #N/A | #N/A | #N/A | #N/A
0 |  | #VALUE! | #VALUE! | 0 | 0 | 0 | 5854 | 49473 | #N/A | #N/A | #N/A | #N/A | #N/A | #N/A
0 |  | #VALUE! | #VALUE! | 0 | 0 | 0 | 5855 | 49474 | #N/A | #N/A | #N/A | #N/A | #N/A | #N/A
0 |  | #VALUE! | #VALUE! | 0 | 0 | 0 | 5856 | 49475 | #N/A | #N/A | #N/A | #N/A | #N/A | #N/A
0 |  | #VALUE! | #VALUE! | 0 | 0 | 0 | 5857 | 49476 | #N/A | #N/A | #N/A | #N/A | #N/A | #N/A
0 |  | #VALUE! | #VALUE! | 0 | 0 | 0 | 5858 | 49477 | #N/A | #N/A | #N/A | #N/A | #N/A | #N/A
0 |  | #VALUE! | #VALUE! | 0 | 0 | 0 | 5859 | 49478 | #N/A | #N/A | #N/A | #N/A | #N/A | #N/A
0 |  | #VALUE! | #VALUE! | 0 | 0 | 0 | 5860 | 49479 | #N/A | #N/A | #N/A | #N/A | #N/A | #N/A
0 |  | #VALUE! | #VALUE! | 0 | 0 | 0 | 5861 | 49480 | #N/A | #N/A | #N/A | #N/A | #N/A | #N/A
0 |  | #VALUE! | #VALUE! | 0 | 0 | 0 | 5862 | 49481 | #N/A | #N/A | #N/A | #N/A | #N/A | #N/A
0 |  | #VALUE! | #VALUE! | 0 | 0 | 0 | 5863 | 49482 | #N/A | #N/A | #N/A | #N/A | #N/A | #N/A
0 |  | #VALUE! | #VALUE! | 0 | 0 | 0 | 5864 | 49483 | #N/A | #N/A | #N/A | #N/A | #N/A | #N/A
0 |  | #VALUE! | #VALUE! | 0 | 0 | 0 | 5865 | 49484 | #N/A | #N/A | #N/A | #N/A | #N/A | #N/A
0 |  | #VALUE! | #VALUE! | 0 | 0 | 0 | 5866 | 49485 | #N/A | #N/A | #N/A | #N/A | #N/A | #N/A
0 |  | #VALUE! | #VALUE! | 0 | 0 | 0 | 5867 | 49486 | #N/A | #N/A | #N/A | #N/A | #N/A | #N/A
0 |  | #VALUE! | #VALUE! | 0 | 0 | 0 | 5868 | 49487 | #N/A | #N/A | #N/A | #N/A | #N/A | #N/A
0 |  | #VALUE! | #VALUE! | 0 | 0 | 0 | 5869 | 49488 | #N/A | #N/A | #N/A | #N/A | #N/A | #N/A
0 |  | #VALUE! | #VALUE! | 0 | 0 | 0 | 5870 | 49489 | #N/A | #N/A | #N/A | #N/A | #N/A | #N/A
0 |  | #VALUE! | #VALUE! | 0 | 0 | 0 | 5871 | 49490 | #N/A | #N/A | #N/A | #N/A | #N/A | #N/A
0 |  | #VALUE! | #VALUE! | 0 | 0 | 0 | 5872 | 49491 | #N/A | #N/A | #N/A | #N/A | #N/A | #N/A
0 |  | #VALUE! | #VALUE! | 0 | 0 | 0 | 5873 | 49492 | #N/A | #N/A | #N/A | #N/A | #N/A | #N/A
0 |  | #VALUE! | #VALUE! | 0 | 0 | 0 | 5874 | 49493 | #N/A | #N/A | #N/A | #N/A | #N/A | #N/A
0 |  | #VALUE! | #VALUE! | 0 | 0 | 0 | 5875 | 49494 | #N/A | #N/A | #N/A | #N/A | #N/A | #N/A
0 |  | #VALUE! | #VALUE! | 0 | 0 | 0 | 5876 | 49495 | #N/A | #N/A | #N/A | #N/A | #N/A | #N/A
0 |  | #VALUE! | #VALUE! | 0 | 0 | 0 | 5877 | 49496 | #N/A | #N/A | #N/A | #N/A | #N/A | #N/A
0 |  | #VALUE! | #VALUE! | 0 | 0 | 0 | 5878 | 49497 | #N/A | #N/A | #N/A | #N/A | #N/A | #N/A
0 |  | #VALUE! | #VALUE! | 0 | 0 | 0 | 5879 | 49498 | #N/A | #N/A | #N/A | #N/A | #N/A | #N/A
0 |  | #VALUE! | #VALUE! | 0 | 0 | 0 | 5880 | 49499 | #N/A | #N/A | #N/A | #N/A | #N/A | #N/A
0 |  | #VALUE! | #VALUE! | 0 | 0 | 0 | 5881 | 49500 | #N/A | #N/A | #N/A | #N/A | #N/A | #N/A
0 |  | #VALUE! | #VALUE! | 0 | 0 | 0 | 5882 | 49501 | #N/A | #N/A | #N/A | #N/A | #N/A | #N/A
0 |  | #VALUE! | #VALUE! | 0 | 0 | 0 | 5883 | 49502 | #N/A | #N/A | #N/A | #N/A | #N/A | #N/A
0 |  | #VALUE! | #VALUE! | 0 | 0 | 0 | 5884 | 49503 | #N/A | #N/A | #N/A | #N/A | #N/A | #N/A
0 |  | #VALUE! | #VALUE! | 0 | 0 | 0 | 5885 | 49504 | #N/A | #N/A | #N/A | #N/A | #N/A | #N/A
0 |  | #VALUE! | #VALUE! | 0 | 0 | 0 | 5886 | 49505 | #N/A | #N/A | #N/A | #N/A | #N/A | #N/A
0 |  | #VALUE! | #VALUE! | 0 | 0 | 0 | 5887 | 49506 | #N/A | #N/A | #N/A | #N/A | #N/A | #N/A
0 |  | #VALUE! | #VALUE! | 0 | 0 | 0 | 5888 | 49507 | #N/A | #N/A | #N/A | #N/A | #N/A | #N/A
0 |  | #VALUE! | #VALUE! | 0 | 0 | 0 | 5889 | 49508 | #N/A | #N/A | #N/A | #N/A | #N/A | #N/A
0 |  | #VALUE! | #VALUE! | 0 | 0 | 0 | 5890 | 49509 | #N/A | #N/A | #N/A | #N/A | #N/A | #N/A
0 |  | #VALUE! | #VALUE! | 0 | 0 | 0 | 5891 | 49510 | #N/A | #N/A | #N/A | #N/A | #N/A | #N/A
0 |  | #VALUE! | #VALUE! | 0 | 0 | 0 | 5892 | 49511 | #N/A | #N/A | #N/A | #N/A | #N/A | #N/A
0 |  | #VALUE! | #VALUE! | 0 | 0 | 0 | 5893 | 49512 | #N/A | #N/A | #N/A | #N/A | #N/A | #N/A
0 |  | #VALUE! | #VALUE! | 0 | 0 | 0 | 5894 | 49513 | #N/A | #N/A | #N/A | #N/A | #N/A | #N/A
0 |  | #VALUE! | #VALUE! | 0 | 0 | 0 | 5895 | 49514 | #N/A | #N/A | #N/A | #N/A | #N/A | #N/A
0 |  | #VALUE! | #VALUE! | 0 | 0 | 0 | 5896 | 49515 | #N/A | #N/A | #N/A | #N/A | #N/A | #N/A
0 |  | #VALUE! | #VALUE! | 0 | 0 | 0 | 5897 | 49516 | #N/A | #N/A | #N/A | #N/A | #N/A | #N/A
0 |  | #VALUE! | #VALUE! | 0 | 0 | 0 | 5898 | 49517 | #N/A | #N/A | #N/A | #N/A | #N/A | #N/A
0 |  | #VALUE! | #VALUE! | 0 | 0 | 0 | 5899 | 49518 | #N/A | #N/A | #N/A | #N/A | #N/A | #N/A
0 |  | #VALUE! | #VALUE! | 0 | 0 | 0 | 5900 | 49519 | #N/A | #N/A | #N/A | #N/A | #N/A | #N/A
0 |  | #VALUE! | #VALUE! | 0 | 0 | 0 | 5901 | 49520 | #N/A | #N/A | #N/A | #N/A | #N/A | #N/A
0 |  | #VALUE! | #VALUE! | 0 | 0 | 0 | 5902 | 49521 | #N/A | #N/A | #N/A | #N/A | #N/A | #N/A
0 |  | #VALUE! | #VALUE! | 0 | 0 | 0 | 5903 | 49522 | #N/A | #N/A | #N/A | #N/A | #N/A | #N/A
0 |  | #VALUE! | #VALUE! | 0 | 0 | 0 | 5904 | 49523 | #N/A | #N/A | #N/A | #N/A | #N/A | #N/A
0 |  | #VALUE! | #VALUE! | 0 | 0 | 0 | 5905 | 49524 | #N/A | #N/A | #N/A | #N/A | #N/A | #N/A
0 |  | #VALUE! | #VALUE! | 0 | 0 | 0 | 5906 | 49525 | #N/A | #N/A | #N/A | #N/A | #N/A | #N/A
0 |  | #VALUE! | #VALUE! | 0 | 0 | 0 | 5907 | 49526 | #N/A | #N/A | #N/A | #N/A | #N/A | #N/A
0 |  | #VALUE! | #VALUE! | 0 | 0 | 0 | 5908 | 49527 | #N/A | #N/A | #N/A | #N/A | #N/A | #N/A
0 |  | #VALUE! | #VALUE! | 0 | 0 | 0 | 5909 | 49528 | #N/A | #N/A | #N/A | #N/A | #N/A | #N/A
0 |  | #VALUE! | #VALUE! | 0 | 0 | 0 | 5910 | 49529 | #N/A | #N/A | #N/A | #N/A | #N/A | #N/A
0 |  | #VALUE! | #VALUE! | 0 | 0 | 0 | 5911 | 49530 | #N/A | #N/A | #N/A | #N/A | #N/A | #N/A
0 |  | #VALUE! | #VALUE! | 0 | 0 | 0 | 5912 | 49531 | #N/A | #N/A | #N/A | #N/A | #N/A | #N/A
0 |  | #VALUE! | #VALUE! | 0 | 0 | 0 | 5913 | 49532 | #N/A | #N/A | #N/A | #N/A | #N/A | #N/A
0 |  | #VALUE! | #VALUE! | 0 | 0 | 0 | 5914 | 49533 | #N/A | #N/A | #N/A | #N/A | #N/A | #N/A
0 |  | #VALUE! | #VALUE! | 0 | 0 | 0 | 5915 | 49534 | #N/A | #N/A | #N/A | #N/A | #N/A | #N/A
0 |  | #VALUE! | #VALUE! | 0 | 0 | 0 | 5916 | 49535 | #N/A | #N/A | #N/A | #N/A | #N/A | #N/A
0 |  | #VALUE! | #VALUE! | 0 | 0 | 0 | 5917 | 49536 | #N/A | #N/A | #N/A | #N/A | #N/A | #N/A
0 |  | #VALUE! | #VALUE! | 0 | 0 | 0 | 5918 | 49537 | #N/A | #N/A | #N/A | #N/A | #N/A | #N/A
0 |  | #VALUE! | #VALUE! | 0 | 0 | 0 | 5919 | 49538 | #N/A | #N/A | #N/A | #N/A | #N/A | #N/A
0 |  | #VALUE! | #VALUE! | 0 | 0 | 0 | 5920 | 49539 | #N/A | #N/A | #N/A | #N/A | #N/A | #N/A
0 |  | #VALUE! | #VALUE! | 0 | 0 | 0 | 5921 | 49540 | #N/A | #N/A | #N/A | #N/A | #N/A | #N/A
0 |  | #VALUE! | #VALUE! | 0 | 0 | 0 | 5922 | 49541 | #N/A | #N/A | #N/A | #N/A | #N/A | #N/A
0 |  | #VALUE! | #VALUE! | 0 | 0 | 0 | 5923 | 49542 | #N/A | #N/A | #N/A | #N/A | #N/A | #N/A
0 |  | #VALUE! | #VALUE! | 0 | 0 | 0 | 5924 | 49543 | #N/A | #N/A | #N/A | #N/A | #N/A | #N/A
0 |  | #VALUE! | #VALUE! | 0 | 0 | 0 | 5925 | 49544 | #N/A | #N/A | #N/A | #N/A | #N/A | #N/A
0 |  | #VALUE! | #VALUE! | 0 | 0 | 0 | 5926 | 49545 | #N/A | #N/A | #N/A | #N/A | #N/A | #N/A
0 |  | #VALUE! | #VALUE! | 0 | 0 | 0 | 5927 | 49546 | #N/A | #N/A | #N/A | #N/A | #N/A | #N/A
0 |  | #VALUE! | #VALUE! | 0 | 0 | 0 | 5928 | 49547 | #N/A | #N/A | #N/A | #N/A | #N/A | #N/A
0 |  | #VALUE! | #VALUE! | 0 | 0 | 0 | 5929 | 49548 | #N/A | #N/A | #N/A | #N/A | #N/A | #N/A
0 |  | #VALUE! | #VALUE! | 0 | 0 | 0 | 5930 | 49549 | #N/A | #N/A | #N/A | #N/A | #N/A | #N/A
0 |  | #VALUE! | #VALUE! | 0 | 0 | 0 | 5931 | 49550 | #N/A | #N/A | #N/A | #N/A | #N/A | #N/A
0 |  | #VALUE! | #VALUE! | 0 | 0 | 0 | 5932 | 49551 | #N/A | #N/A | #N/A | #N/A | #N/A | #N/A
0 |  | #VALUE! | #VALUE! | 0 | 0 | 0 | 5933 | 49552 | #N/A | #N/A | #N/A | #N/A | #N/A | #N/A
0 |  | #VALUE! | #VALUE! | 0 | 0 | 0 | 5934 | 49553 | #N/A | #N/A | #N/A | #N/A | #N/A | #N/A
0 |  | #VALUE! | #VALUE! | 0 | 0 | 0 | 5935 | 49554 | #N/A | #N/A | #N/A | #N/A | #N/A | #N/A
0 |  | #VALUE! | #VALUE! | 0 | 0 | 0 | 5936 | 49555 | #N/A | #N/A | #N/A | #N/A | #N/A | #N/A
0 |  | #VALUE! | #VALUE! | 0 | 0 | 0 | 5937 | 49556 | #N/A | #N/A | #N/A | #N/A | #N/A | #N/A
0 |  | #VALUE! | #VALUE! | 0 | 0 | 0 | 5938 | 49557 | #N/A | #N/A | #N/A | #N/A | #N/A | #N/A
0 |  | #VALUE! | #VALUE! | 0 | 0 | 0 | 5939 | 49558 | #N/A | #N/A | #N/A | #N/A | #N/A | #N/A
0 |  | #VALUE! | #VALUE! | 0 | 0 | 0 | 5940 | 49559 | #N/A | #N/A | #N/A | #N/A | #N/A | #N/A
0 |  | #VALUE! | #VALUE! | 0 | 0 | 0 | 5941 | 49560 | #N/A | #N/A | #N/A | #N/A | #N/A | #N/A
0 |  | #VALUE! | #VALUE! | 0 | 0 | 0 | 5942 | 49561 | #N/A | #N/A | #N/A | #N/A | #N/A | #N/A
0 |  | #VALUE! | #VALUE! | 0 | 0 | 0 | 5943 | 49562 | #N/A | #N/A | #N/A | #N/A | #N/A | #N/A
0 |  | #VALUE! | #VALUE! | 0 | 0 | 0 | 5944 | 49563 | #N/A | #N/A | #N/A | #N/A | #N/A | #N/A
0 |  | #VALUE! | #VALUE! | 0 | 0 | 0 | 5945 | 49564 | #N/A | #N/A | #N/A | #N/A | #N/A | #N/A
0 |  | #VALUE! | #VALUE! | 0 | 0 | 0 | 5946 | 49565 | #N/A | #N/A | #N/A | #N/A | #N/A | #N/A
0 |  | #VALUE! | #VALUE! | 0 | 0 | 0 | 5947 | 49566 | #N/A | #N/A | #N/A | #N/A | #N/A | #N/A
0 |  | #VALUE! | #VALUE! | 0 | 0 | 0 | 5948 | 49567 | #N/A | #N/A | #N/A | #N/A | #N/A | #N/A
0 |  | #VALUE! | #VALUE! | 0 | 0 | 0 | 5949 | 49568 | #N/A | #N/A | #N/A | #N/A | #N/A | #N/A
0 |  | #VALUE! | #VALUE! | 0 | 0 | 0 | 5950 | 49569 | #N/A | #N/A | #N/A | #N/A | #N/A | #N/A
0 |  | #VALUE! | #VALUE! | 0 | 0 | 0 | 5951 | 49570 | #N/A | #N/A | #N/A | #N/A | #N/A | #N/A
0 |  | #VALUE! | #VALUE! | 0 | 0 | 0 | 5952 | 49571 | #N/A | #N/A | #N/A | #N/A | #N/A | #N/A
0 |  | #VALUE! | #VALUE! | 0 | 0 | 0 | 5953 | 49572 | #N/A | #N/A | #N/A | #N/A | #N/A | #N/A
0 |  | #VALUE! | #VALUE! | 0 | 0 | 0 | 5954 | 49573 | #N/A | #N/A | #N/A | #N/A | #N/A | #N/A
0 |  | #VALUE! | #VALUE! | 0 | 0 | 0 | 5955 | 49574 | #N/A | #N/A | #N/A | #N/A | #N/A | #N/A
0 |  | #VALUE! | #VALUE! | 0 | 0 | 0 | 5956 | 49575 | #N/A | #N/A | #N/A | #N/A | #N/A | #N/A
0 |  | #VALUE! | #VALUE! | 0 | 0 | 0 | 5957 | 49576 | #N/A | #N/A | #N/A | #N/A | #N/A | #N/A
0 |  | #VALUE! | #VALUE! | 0 | 0 | 0 | 5958 | 49577 | #N/A | #N/A | #N/A | #N/A | #N/A | #N/A
0 |  | #VALUE! | #VALUE! | 0 | 0 | 0 | 5959 | 49578 | #N/A | #N/A | #N/A | #N/A | #N/A | #N/A
0 |  | #VALUE! | #VALUE! | 0 | 0 | 0 | 5960 | 49579 | #N/A | #N/A | #N/A | #N/A | #N/A | #N/A
0 |  | #VALUE! | #VALUE! | 0 | 0 | 0 | 5961 | 49580 | #N/A | #N/A | #N/A | #N/A | #N/A | #N/A
0 |  | #VALUE! | #VALUE! | 0 | 0 | 0 | 5962 | 49581 | #N/A | #N/A | #N/A | #N/A | #N/A | #N/A
0 |  | #VALUE! | #VALUE! | 0 | 0 | 0 | 5963 | 49582 | #N/A | #N/A | #N/A | #N/A | #N/A | #N/A
0 |  | #VALUE! | #VALUE! | 0 | 0 | 0 | 5964 | 49583 | #N/A | #N/A | #N/A | #N/A | #N/A | #N/A
0 |  | #VALUE! | #VALUE! | 0 | 0 | 0 | 5965 | 49584 | #N/A | #N/A | #N/A | #N/A | #N/A | #N/A
0 |  | #VALUE! | #VALUE! | 0 | 0 | 0 | 5966 | 49585 | #N/A | #N/A | #N/A | #N/A | #N/A | #N/A
0 |  | #VALUE! | #VALUE! | 0 | 0 | 0 | 5967 | 49586 | #N/A | #N/A | #N/A | #N/A | #N/A | #N/A
0 |  | #VALUE! | #VALUE! | 0 | 0 | 0 | 5968 | 49587 | #N/A | #N/A | #N/A | #N/A | #N/A | #N/A
0 |  | #VALUE! | #VALUE! | 0 | 0 | 0 | 5969 | 49588 | #N/A | #N/A | #N/A | #N/A | #N/A | #N/A
0 |  | #VALUE! | #VALUE! | 0 | 0 | 0 | 5970 | 49589 | #N/A | #N/A | #N/A | #N/A | #N/A | #N/A
0 |  | #VALUE! | #VALUE! | 0 | 0 | 0 | 5971 | 49590 | #N/A | #N/A | #N/A | #N/A | #N/A | #N/A
0 |  | #VALUE! | #VALUE! | 0 | 0 | 0 | 5972 | 49591 | #N/A | #N/A | #N/A | #N/A | #N/A | #N/A
0 |  | #VALUE! | #VALUE! | 0 | 0 | 0 | 5973 | 49592 | #N/A | #N/A | #N/A | #N/A | #N/A | #N/A
0 |  | #VALUE! | #VALUE! | 0 | 0 | 0 | 5974 | 49593 | #N/A | #N/A | #N/A | #N/A | #N/A | #N/A
0 |  | #VALUE! | #VALUE! | 0 | 0 | 0 | 5975 | 49594 | #N/A | #N/A | #N/A | #N/A | #N/A | #N/A
0 |  | #VALUE! | #VALUE! | 0 | 0 | 0 | 5976 | 49595 | #N/A | #N/A | #N/A | #N/A | #N/A | #N/A
0 |  | #VALUE! | #VALUE! | 0 | 0 | 0 | 5977 | 49596 | #N/A | #N/A | #N/A | #N/A | #N/A | #N/A
0 |  | #VALUE! | #VALUE! | 0 | 0 | 0 | 5978 | 49597 | #N/A | #N/A | #N/A | #N/A | #N/A | #N/A
0 |  | #VALUE! | #VALUE! | 0 | 0 | 0 | 5979 | 49598 | #N/A | #N/A | #N/A | #N/A | #N/A | #N/A
0 |  | #VALUE! | #VALUE! | 0 | 0 | 0 | 5980 | 49599 | #N/A | #N/A | #N/A | #N/A | #N/A | #N/A
0 |  | #VALUE! | #VALUE! | 0 | 0 | 0 | 5981 | 49600 | #N/A | #N/A | #N/A | #N/A | #N/A | #N/A
0 |  | #VALUE! | #VALUE! | 0 | 0 | 0 | 5982 | 49601 | #N/A | #N/A | #N/A | #N/A | #N/A | #N/A
0 |  | #VALUE! | #VALUE! | 0 | 0 | 0 | 5983 | 49602 | #N/A | #N/A | #N/A | #N/A | #N/A | #N/A
0 |  | #VALUE! | #VALUE! | 0 | 0 | 0 | 5984 | 49603 | #N/A | #N/A | #N/A | #N/A | #N/A | #N/A
0 |  | #VALUE! | #VALUE! | 0 | 0 | 0 | 5985 | 49604 | #N/A | #N/A | #N/A | #N/A | #N/A | #N/A
0 |  | #VALUE! | #VALUE! | 0 | 0 | 0 | 5986 | 49605 | #N/A | #N/A | #N/A | #N/A | #N/A | #N/A
0 |  | #VALUE! | #VALUE! | 0 | 0 | 0 | 5987 | 49606 | #N/A | #N/A | #N/A | #N/A | #N/A | #N/A
0 |  | #VALUE! | #VALUE! | 0 | 0 | 0 | 5988 | 49607 | #N/A | #N/A | #N/A | #N/A | #N/A | #N/A
0 |  | #VALUE! | #VALUE! | 0 | 0 | 0 | 5989 | 49608 | #N/A | #N/A | #N/A | #N/A | #N/A | #N/A
0 |  | #VALUE! | #VALUE! | 0 | 0 | 0 | 5990 | 49609 | #N/A | #N/A | #N/A | #N/A | #N/A | #N/A
0 |  | #VALUE! | #VALUE! | 0 | 0 | 0 | 5991 | 49610 | #N/A | #N/A | #N/A | #N/A | #N/A | #N/A
0 |  | #VALUE! | #VALUE! | 0 | 0 | 0 | 5992 | 49611 | #N/A | #N/A | #N/A | #N/A | #N/A | #N/A
0 |  | #VALUE! | #VALUE! | 0 | 0 | 0 | 5993 | 49612 | #N/A | #N/A | #N/A | #N/A | #N/A | #N/A
0 |  | #VALUE! | #VALUE! | 0 | 0 | 0 | 5994 | 49613 | #N/A | #N/A | #N/A | #N/A | #N/A | #N/A
0 |  | #VALUE! | #VALUE! | 0 | 0 | 0 | 5995 | 49614 | #N/A | #N/A | #N/A | #N/A | #N/A | #N/A
0 |  | #VALUE! | #VALUE! | 0 | 0 | 0 | 5996 | 49615 | #N/A | #N/A | #N/A | #N/A | #N/A | #N/A
0 |  | #VALUE! | #VALUE! | 0 | 0 | 0 | 5997 | 49616 | #N/A | #N/A | #N/A | #N/A | #N/A | #N/A
0 |  | #VALUE! | #VALUE! | 0 | 0 | 0 | 5998 | 49617 | #N/A | #N/A | #N/A | #N/A | #N/A | #N/A
0 |  | #VALUE! | #VALUE! | 0 | 0 | 0 | 5999 | 49618 | #N/A | #N/A | #N/A | #N/A | #N/A | #N/A
0 |  | #VALUE! | #VALUE! | 0 | 0 | 0 | 6000 | 49619 | #N/A | #N/A | #N/A | #N/A | #N/A | #N/A
0 |  | #VALUE! | #VALUE! | 0 | 0 | 0 | 6001 | 49620 | #N/A | #N/A | #N/A | #N/A | #N/A | #N/A
0 |  | #VALUE! | #VALUE! | 0 | 0 | 0 | 6002 | 49621 | #N/A | #N/A | #N/A | #N/A | #N/A | #N/A
0 |  | #VALUE! | #VALUE! | 0 | 0 | 0 | 6003 | 49622 | #N/A | #N/A | #N/A | #N/A | #N/A | #N/A
0 |  | #VALUE! | #VALUE! | 0 | 0 | 0 | 6004 | 49623 | #N/A | #N/A | #N/A | #N/A | #N/A | #N/A
0 |  | #VALUE! | #VALUE! | 0 | 0 | 0 | 6005 | 49624 | #N/A | #N/A | #N/A | #N/A | #N/A | #N/A
0 |  | #VALUE! | #VALUE! | 0 | 0 | 0 | 6006 | 49625 | #N/A | #N/A | #N/A | #N/A | #N/A | #N/A
0 |  | #VALUE! | #VALUE! | 0 | 0 | 0 | 6007 | 49626 | #N/A | #N/A | #N/A | #N/A | #N/A | #N/A
0 |  | #VALUE! | #VALUE! | 0 | 0 | 0 | 6008 | 49627 | #N/A | #N/A | #N/A | #N/A | #N/A | #N/A
0 |  | #VALUE! | #VALUE! | 0 | 0 | 0 | 6009 | 49628 | #N/A | #N/A | #N/A | #N/A | #N/A | #N/A
0 |  | #VALUE! | #VALUE! | 0 | 0 | 0 | 6010 | 49629 | #N/A | #N/A | #N/A | #N/A | #N/A | #N/A
0 |  | #VALUE! | #VALUE! | 0 | 0 | 0 | 6011 | 49630 | #N/A | #N/A | #N/A | #N/A | #N/A | #N/A
0 |  | #VALUE! | #VALUE! | 0 | 0 | 0 | 6012 | 49631 | #N/A | #N/A | #N/A | #N/A | #N/A | #N/A
0 |  | #VALUE! | #VALUE! | 0 | 0 | 0 | 6013 | 49632 | #N/A | #N/A | #N/A | #N/A | #N/A | #N/A
0 |  | #VALUE! | #VALUE! | 0 | 0 | 0 | 6014 | 49633 | #N/A | #N/A | #N/A | #N/A | #N/A | #N/A
0 |  | #VALUE! | #VALUE! | 0 | 0 | 0 | 6015 | 49634 | #N/A | #N/A | #N/A | #N/A | #N/A | #N/A
0 |  | #VALUE! | #VALUE! | 0 | 0 | 0 | 6016 | 49635 | #N/A | #N/A | #N/A | #N/A | #N/A | #N/A
0 |  | #VALUE! | #VALUE! | 0 | 0 | 0 | 6017 | 49636 | #N/A | #N/A | #N/A | #N/A | #N/A | #N/A
0 |  | #VALUE! | #VALUE! | 0 | 0 | 0 | 6018 | 49637 | #N/A | #N/A | #N/A | #N/A | #N/A | #N/A
0 |  | #VALUE! | #VALUE! | 0 | 0 | 0 | 6019 | 49638 | #N/A | #N/A | #N/A | #N/A | #N/A | #N/A
0 |  | #VALUE! | #VALUE! | 0 | 0 | 0 | 6020 | 49639 | #N/A | #N/A | #N/A | #N/A | #N/A | #N/A
0 |  | #VALUE! | #VALUE! | 0 | 0 | 0 | 6021 | 49640 | #N/A | #N/A | #N/A | #N/A | #N/A | #N/A
0 |  | #VALUE! | #VALUE! | 0 | 0 | 0 | 6022 | 49641 | #N/A | #N/A | #N/A | #N/A | #N/A | #N/A
0 |  | #VALUE! | #VALUE! | 0 | 0 | 0 | 6023 | 49642 | #N/A | #N/A | #N/A | #N/A | #N/A | #N/A
0 |  | #VALUE! | #VALUE! | 0 | 0 | 0 | 6024 | 49643 | #N/A | #N/A | #N/A | #N/A | #N/A | #N/A
0 |  | #VALUE! | #VALUE! | 0 | 0 | 0 | 6025 | 49644 | #N/A | #N/A | #N/A | #N/A | #N/A | #N/A
0 |  | #VALUE! | #VALUE! | 0 | 0 | 0 | 6026 | 49645 | #N/A | #N/A | #N/A | #N/A | #N/A | #N/A
0 |  | #VALUE! | #VALUE! | 0 | 0 | 0 | 6027 | 49646 | #N/A | #N/A | #N/A | #N/A | #N/A | #N/A
0 |  | #VALUE! | #VALUE! | 0 | 0 | 0 | 6028 | 49647 | #N/A | #N/A | #N/A | #N/A | #N/A | #N/A
0 |  | #VALUE! | #VALUE! | 0 | 0 | 0 | 6029 | 49648 | #N/A | #N/A | #N/A | #N/A | #N/A | #N/A
0 |  | #VALUE! | #VALUE! | 0 | 0 | 0 | 6030 | 49649 | #N/A | #N/A | #N/A | #N/A | #N/A | #N/A
0 |  | #VALUE! | #VALUE! | 0 | 0 | 0 | 6031 | 49650 | #N/A | #N/A | #N/A | #N/A | #N/A | #N/A
0 |  | #VALUE! | #VALUE! | 0 | 0 | 0 | 6032 | 49651 | #N/A | #N/A | #N/A | #N/A | #N/A | #N/A
0 |  | #VALUE! | #VALUE! | 0 | 0 | 0 | 6033 | 49652 | #N/A | #N/A | #N/A | #N/A | #N/A | #N/A
0 |  | #VALUE! | #VALUE! | 0 | 0 | 0 | 6034 | 49653 | #N/A | #N/A | #N/A | #N/A | #N/A | #N/A
0 |  | #VALUE! | #VALUE! | 0 | 0 | 0 | 6035 | 49654 | #N/A | #N/A | #N/A | #N/A | #N/A | #N/A
0 |  | #VALUE! | #VALUE! | 0 | 0 | 0 | 6036 | 49655 | #N/A | #N/A | #N/A | #N/A | #N/A | #N/A
0 |  | #VALUE! | #VALUE! | 0 | 0 | 0 | 6037 | 49656 | #N/A | #N/A | #N/A | #N/A | #N/A | #N/A
0 |  | #VALUE! | #VALUE! | 0 | 0 | 0 | 6038 | 49657 | #N/A | #N/A | #N/A | #N/A | #N/A | #N/A
0 |  | #VALUE! | #VALUE! | 0 | 0 | 0 | 6039 | 49658 | #N/A | #N/A | #N/A | #N/A | #N/A | #N/A
0 |  | #VALUE! | #VALUE! | 0 | 0 | 0 | 6040 | 49659 | #N/A | #N/A | #N/A | #N/A | #N/A | #N/A
0 |  | #VALUE! | #VALUE! | 0 | 0 | 0 | 6041 | 49660 | #N/A | #N/A | #N/A | #N/A | #N/A | #N/A
0 |  | #VALUE! | #VALUE! | 0 | 0 | 0 | 6042 | 49661 | #N/A | #N/A | #N/A | #N/A | #N/A | #N/A
0 |  | #VALUE! | #VALUE! | 0 | 0 | 0 | 6043 | 49662 | #N/A | #N/A | #N/A | #N/A | #N/A | #N/A
0 |  | #VALUE! | #VALUE! | 0 | 0 | 0 | 6044 | 49663 | #N/A | #N/A | #N/A | #N/A | #N/A | #N/A
0 |  | #VALUE! | #VALUE! | 0 | 0 | 0 | 6045 | 49664 | #N/A | #N/A | #N/A | #N/A | #N/A | #N/A
0 |  | #VALUE! | #VALUE! | 0 | 0 | 0 | 6046 | 49665 | #N/A | #N/A | #N/A | #N/A | #N/A | #N/A
0 |  | #VALUE! | #VALUE! | 0 | 0 | 0 | 6047 | 49666 | #N/A | #N/A | #N/A | #N/A | #N/A | #N/A
0 |  | #VALUE! | #VALUE! | 0 | 0 | 0 | 6048 | 49667 | #N/A | #N/A | #N/A | #N/A | #N/A | #N/A
0 |  | #VALUE! | #VALUE! | 0 | 0 | 0 | 6049 | 49668 | #N/A | #N/A | #N/A | #N/A | #N/A | #N/A
0 |  | #VALUE! | #VALUE! | 0 | 0 | 0 | 6050 | 49669 | #N/A | #N/A | #N/A | #N/A | #N/A | #N/A
0 |  | #VALUE! | #VALUE! | 0 | 0 | 0 | 6051 | 49670 | #N/A | #N/A | #N/A | #N/A | #N/A | #N/A
0 |  | #VALUE! | #VALUE! | 0 | 0 | 0 | 6052 | 49671 | #N/A | #N/A | #N/A | #N/A | #N/A | #N/A
0 |  | #VALUE! | #VALUE! | 0 | 0 | 0 | 6053 | 49672 | #N/A | #N/A | #N/A | #N/A | #N/A | #N/A
0 |  | #VALUE! | #VALUE! | 0 | 0 | 0 | 6054 | 49673 | #N/A | #N/A | #N/A | #N/A | #N/A | #N/A
0 |  | #VALUE! | #VALUE! | 0 | 0 | 0 | 6055 | 49674 | #N/A | #N/A | #N/A | #N/A | #N/A | #N/A
0 |  | #VALUE! | #VALUE! | 0 | 0 | 0 | 6056 | 49675 | #N/A | #N/A | #N/A | #N/A | #N/A | #N/A
0 |  | #VALUE! | #VALUE! | 0 | 0 | 0 | 6057 | 49676 | #N/A | #N/A | #N/A | #N/A | #N/A | #N/A
0 |  | #VALUE! | #VALUE! | 0 | 0 | 0 | 6058 | 49677 | #N/A | #N/A | #N/A | #N/A | #N/A | #N/A
0 |  | #VALUE! | #VALUE! | 0 | 0 | 0 | 6059 | 49678 | #N/A | #N/A | #N/A | #N/A | #N/A | #N/A
0 |  | #VALUE! | #VALUE! | 0 | 0 | 0 | 6060 | 49679 | #N/A | #N/A | #N/A | #N/A | #N/A | #N/A
0 |  | #VALUE! | #VALUE! | 0 | 0 | 0 | 6061 | 49680 | #N/A | #N/A | #N/A | #N/A | #N/A | #N/A
0 |  | #VALUE! | #VALUE! | 0 | 0 | 0 | 6062 | 49681 | #N/A | #N/A | #N/A | #N/A | #N/A | #N/A
0 |  | #VALUE! | #VALUE! | 0 | 0 | 0 | 6063 | 49682 | #N/A | #N/A | #N/A | #N/A | #N/A | #N/A
0 |  | #VALUE! | #VALUE! | 0 | 0 | 0 | 6064 | 49683 | #N/A | #N/A | #N/A | #N/A | #N/A | #N/A
0 |  | #VALUE! | #VALUE! | 0 | 0 | 0 | 6065 | 49684 | #N/A | #N/A | #N/A | #N/A | #N/A | #N/A
0 |  | #VALUE! | #VALUE! | 0 | 0 | 0 | 6066 | 49685 | #N/A | #N/A | #N/A | #N/A | #N/A | #N/A
0 |  | #VALUE! | #VALUE! | 0 | 0 | 0 | 6067 | 49686 | #N/A | #N/A | #N/A | #N/A | #N/A | #N/A
0 |  | #VALUE! | #VALUE! | 0 | 0 | 0 | 6068 | 49687 | #N/A | #N/A | #N/A | #N/A | #N/A | #N/A
0 |  | #VALUE! | #VALUE! | 0 | 0 | 0 | 6069 | 49688 | #N/A | #N/A | #N/A | #N/A | #N/A | #N/A
0 |  | #VALUE! | #VALUE! | 0 | 0 | 0 | 6070 | 49689 | #N/A | #N/A | #N/A | #N/A | #N/A | #N/A
0 |  | #VALUE! | #VALUE! | 0 | 0 | 0 | 6071 | 49690 | #N/A | #N/A | #N/A | #N/A | #N/A | #N/A
0 |  | #VALUE! | #VALUE! | 0 | 0 | 0 | 6072 | 49691 | #N/A | #N/A | #N/A | #N/A | #N/A | #N/A
0 |  | #VALUE! | #VALUE! | 0 | 0 | 0 | 6073 | 49692 | #N/A | #N/A | #N/A | #N/A | #N/A | #N/A
0 |  | #VALUE! | #VALUE! | 0 | 0 | 0 | 6074 | 49693 | #N/A | #N/A | #N/A | #N/A | #N/A | #N/A
0 |  | #VALUE! | #VALUE! | 0 | 0 | 0 | 6075 | 49694 | #N/A | #N/A | #N/A | #N/A | #N/A | #N/A
0 |  | #VALUE! | #VALUE! | 0 | 0 | 0 | 6076 | 49695 | #N/A | #N/A | #N/A | #N/A | #N/A | #N/A
0 |  | #VALUE! | #VALUE! | 0 | 0 | 0 | 6077 | 49696 | #N/A | #N/A | #N/A | #N/A | #N/A | #N/A
0 |  | #VALUE! | #VALUE! | 0 | 0 | 0 | 6078 | 49697 | #N/A | #N/A | #N/A | #N/A | #N/A | #N/A
0 |  | #VALUE! | #VALUE! | 0 | 0 | 0 | 6079 | 49698 | #N/A | #N/A | #N/A | #N/A | #N/A | #N/A
0 |  | #VALUE! | #VALUE! | 0 | 0 | 0 | 6080 | 49699 | #N/A | #N/A | #N/A | #N/A | #N/A | #N/A
0 |  | #VALUE! | #VALUE! | 0 | 0 | 0 | 6081 | 49700 | #N/A | #N/A | #N/A | #N/A | #N/A | #N/A
0 |  | #VALUE! | #VALUE! | 0 | 0 | 0 | 6082 | 49701 | #N/A | #N/A | #N/A | #N/A | #N/A | #N/A
0 |  | #VALUE! | #VALUE! | 0 | 0 | 0 | 6083 | 49702 | #N/A | #N/A | #N/A | #N/A | #N/A | #N/A
0 |  | #VALUE! | #VALUE! | 0 | 0 | 0 | 6084 | 49703 | #N/A | #N/A | #N/A | #N/A | #N/A | #N/A
0 |  | #VALUE! | #VALUE! | 0 | 0 | 0 | 6085 | 49704 | #N/A | #N/A | #N/A | #N/A | #N/A | #N/A
0 |  | #VALUE! | #VALUE! | 0 | 0 | 0 | 6086 | 49705 | #N/A | #N/A | #N/A | #N/A | #N/A | #N/A
0 |  | #VALUE! | #VALUE! | 0 | 0 | 0 | 6087 | 49706 | #N/A | #N/A | #N/A | #N/A | #N/A | #N/A
0 |  | #VALUE! | #VALUE! | 0 | 0 | 0 | 6088 | 49707 | #N/A | #N/A | #N/A | #N/A | #N/A | #N/A
0 |  | #VALUE! | #VALUE! | 0 | 0 | 0 | 6089 | 49708 | #N/A | #N/A | #N/A | #N/A | #N/A | #N/A
0 |  | #VALUE! | #VALUE! | 0 | 0 | 0 | 6090 | 49709 | #N/A | #N/A | #N/A | #N/A | #N/A | #N/A
0 |  | #VALUE! | #VALUE! | 0 | 0 | 0 | 6091 | 49710 | #N/A | #N/A | #N/A | #N/A | #N/A | #N/A
0 |  | #VALUE! | #VALUE! | 0 | 0 | 0 | 6092 | 49711 | #N/A | #N/A | #N/A | #N/A | #N/A | #N/A
0 |  | #VALUE! | #VALUE! | 0 | 0 | 0 | 6093 | 49712 | #N/A | #N/A | #N/A | #N/A | #N/A | #N/A
0 |  | #VALUE! | #VALUE! | 0 | 0 | 0 | 6094 | 49713 | #N/A | #N/A | #N/A | #N/A | #N/A | #N/A
0 |  | #VALUE! | #VALUE! | 0 | 0 | 0 | 6095 | 49714 | #N/A | #N/A | #N/A | #N/A | #N/A | #N/A
0 |  | #VALUE! | #VALUE! | 0 | 0 | 0 | 6096 | 49715 | #N/A | #N/A | #N/A | #N/A | #N/A | #N/A
0 |  | #VALUE! | #VALUE! | 0 | 0 | 0 | 6097 | 49716 | #N/A | #N/A | #N/A | #N/A | #N/A | #N/A
0 |  | #VALUE! | #VALUE! | 0 | 0 | 0 | 6098 | 49717 | #N/A | #N/A | #N/A | #N/A | #N/A | #N/A
0 |  | #VALUE! | #VALUE! | 0 | 0 | 0 | 6099 | 49718 | #N/A | #N/A | #N/A | #N/A | #N/A | #N/A
0 |  | #VALUE! | #VALUE! | 0 | 0 | 0 | 6100 | 49719 | #N/A | #N/A | #N/A | #N/A | #N/A | #N/A
0 |  | #VALUE! | #VALUE! | 0 | 0 | 0 | 6101 | 49720 | #N/A | #N/A | #N/A | #N/A | #N/A | #N/A
0 |  | #VALUE! | #VALUE! | 0 | 0 | 0 | 6102 | 49721 | #N/A | #N/A | #N/A | #N/A | #N/A | #N/A
0 |  | #VALUE! | #VALUE! | 0 | 0 | 0 | 6103 | 49722 | #N/A | #N/A | #N/A | #N/A | #N/A | #N/A
0 |  | #VALUE! | #VALUE! | 0 | 0 | 0 | 6104 | 49723 | #N/A | #N/A | #N/A | #N/A | #N/A | #N/A
0 |  | #VALUE! | #VALUE! | 0 | 0 | 0 | 6105 | 49724 | #N/A | #N/A | #N/A | #N/A | #N/A | #N/A
0 |  | #VALUE! | #VALUE! | 0 | 0 | 0 | 6106 | 49725 | #N/A | #N/A | #N/A | #N/A | #N/A | #N/A
0 |  | #VALUE! | #VALUE! | 0 | 0 | 0 | 6107 | 49726 | #N/A | #N/A | #N/A | #N/A | #N/A | #N/A
0 |  | #VALUE! | #VALUE! | 0 | 0 | 0 | 6108 | 49727 | #N/A | #N/A | #N/A | #N/A | #N/A | #N/A
0 |  | #VALUE! | #VALUE! | 0 | 0 | 0 | 6109 | 49728 | #N/A | #N/A | #N/A | #N/A | #N/A | #N/A
0 |  | #VALUE! | #VALUE! | 0 | 0 | 0 | 6110 | 49729 | #N/A | #N/A | #N/A | #N/A | #N/A | #N/A
0 |  | #VALUE! | #VALUE! | 0 | 0 | 0 | 6111 | 49730 | #N/A | #N/A | #N/A | #N/A | #N/A | #N/A
0 |  | #VALUE! | #VALUE! | 0 | 0 | 0 | 6112 | 49731 | #N/A | #N/A | #N/A | #N/A | #N/A | #N/A
0 |  | #VALUE! | #VALUE! | 0 | 0 | 0 | 6113 | 49732 | #N/A | #N/A | #N/A | #N/A | #N/A | #N/A
0 |  | #VALUE! | #VALUE! | 0 | 0 | 0 | 6114 | 49733 | #N/A | #N/A | #N/A | #N/A | #N/A | #N/A
0 |  | #VALUE! | #VALUE! | 0 | 0 | 0 | 6115 | 49734 | #N/A | #N/A | #N/A | #N/A | #N/A | #N/A
0 |  | #VALUE! | #VALUE! | 0 | 0 | 0 | 6116 | 49735 | #N/A | #N/A | #N/A | #N/A | #N/A | #N/A
0 |  | #VALUE! | #VALUE! | 0 | 0 | 0 | 6117 | 49736 | #N/A | #N/A | #N/A | #N/A | #N/A | #N/A
0 |  | #VALUE! | #VALUE! | 0 | 0 | 0 | 6118 | 49737 | #N/A | #N/A | #N/A | #N/A | #N/A | #N/A
0 |  | #VALUE! | #VALUE! | 0 | 0 | 0 | 6119 | 49738 | #N/A | #N/A | #N/A | #N/A | #N/A | #N/A
0 |  | #VALUE! | #VALUE! | 0 | 0 | 0 | 6120 | 49739 | #N/A | #N/A | #N/A | #N/A | #N/A | #N/A
0 |  | #VALUE! | #VALUE! | 0 | 0 | 0 | 6121 | 49740 | #N/A | #N/A | #N/A | #N/A | #N/A | #N/A
0 |  | #VALUE! | #VALUE! | 0 | 0 | 0 | 6122 | 49741 | #N/A | #N/A | #N/A | #N/A | #N/A | #N/A
0 |  | #VALUE! | #VALUE! | 0 | 0 | 0 | 6123 | 49742 | #N/A | #N/A | #N/A | #N/A | #N/A | #N/A
0 |  | #VALUE! | #VALUE! | 0 | 0 | 0 | 6124 | 49743 | #N/A | #N/A | #N/A | #N/A | #N/A | #N/A
0 |  | #VALUE! | #VALUE! | 0 | 0 | 0 | 6125 | 49744 | #N/A | #N/A | #N/A | #N/A | #N/A | #N/A
0 |  | #VALUE! | #VALUE! | 0 | 0 | 0 | 6126 | 49745 | #N/A | #N/A | #N/A | #N/A | #N/A | #N/A
0 |  | #VALUE! | #VALUE! | 0 | 0 | 0 | 6127 | 49746 | #N/A | #N/A | #N/A | #N/A | #N/A | #N/A
0 |  | #VALUE! | #VALUE! | 0 | 0 | 0 | 6128 | 49747 | #N/A | #N/A | #N/A | #N/A | #N/A | #N/A
0 |  | #VALUE! | #VALUE! | 0 | 0 | 0 | 6129 | 49748 | #N/A | #N/A | #N/A | #N/A | #N/A | #N/A
0 |  | #VALUE! | #VALUE! | 0 | 0 | 0 | 6130 | 49749 | #N/A | #N/A | #N/A | #N/A | #N/A | #N/A
0 |  | #VALUE! | #VALUE! | 0 | 0 | 0 | 6131 | 49750 | #N/A | #N/A | #N/A | #N/A | #N/A | #N/A
0 |  | #VALUE! | #VALUE! | 0 | 0 | 0 | 6132 | 49751 | #N/A | #N/A | #N/A | #N/A | #N/A | #N/A
0 |  | #VALUE! | #VALUE! | 0 | 0 | 0 | 6133 | 49752 | #N/A | #N/A | #N/A | #N/A | #N/A | #N/A
0 |  | #VALUE! | #VALUE! | 0 | 0 | 0 | 6134 | 49753 | #N/A | #N/A | #N/A | #N/A | #N/A | #N/A
0 |  | #VALUE! | #VALUE! | 0 | 0 | 0 | 6135 | 49754 | #N/A | #N/A | #N/A | #N/A | #N/A | #N/A
0 |  | #VALUE! | #VALUE! | 0 | 0 | 0 | 6136 | 49755 | #N/A | #N/A | #N/A | #N/A | #N/A | #N/A
0 |  | #VALUE! | #VALUE! | 0 | 0 | 0 | 6137 | 49756 | #N/A | #N/A | #N/A | #N/A | #N/A | #N/A
0 |  | #VALUE! | #VALUE! | 0 | 0 | 0 | 6138 | 49757 | #N/A | #N/A | #N/A | #N/A | #N/A | #N/A
0 |  | #VALUE! | #VALUE! | 0 | 0 | 0 | 6139 | 49758 | #N/A | #N/A | #N/A | #N/A | #N/A | #N/A
0 |  | #VALUE! | #VALUE! | 0 | 0 | 0 | 6140 | 49759 | #N/A | #N/A | #N/A | #N/A | #N/A | #N/A
0 |  | #VALUE! | #VALUE! | 0 | 0 | 0 | 6141 | 49760 | #N/A | #N/A | #N/A | #N/A | #N/A | #N/A
0 |  | #VALUE! | #VALUE! | 0 | 0 | 0 | 6142 | 49761 | #N/A | #N/A | #N/A | #N/A | #N/A | #N/A
0 |  | #VALUE! | #VALUE! | 0 | 0 | 0 | 6143 | 49762 | #N/A | #N/A | #N/A | #N/A | #N/A | #N/A
0 |  | #VALUE! | #VALUE! | 0 | 0 | 0 | 6144 | 49763 | #N/A | #N/A | #N/A | #N/A | #N/A | #N/A
0 |  | #VALUE! | #VALUE! | 0 | 0 | 0 | 6145 | 49764 | #N/A | #N/A | #N/A | #N/A | #N/A | #N/A
0 |  | #VALUE! | #VALUE! | 0 | 0 | 0 | 6146 | 49765 | #N/A | #N/A | #N/A | #N/A | #N/A | #N/A
0 |  | #VALUE! | #VALUE! | 0 | 0 | 0 | 6147 | 49766 | #N/A | #N/A | #N/A | #N/A | #N/A | #N/A
0 |  | #VALUE! | #VALUE! | 0 | 0 | 0 | 6148 | 49767 | #N/A | #N/A | #N/A | #N/A | #N/A | #N/A
0 |  | #VALUE! | #VALUE! | 0 | 0 | 0 | 6149 | 49768 | #N/A | #N/A | #N/A | #N/A | #N/A | #N/A
0 |  | #VALUE! | #VALUE! | 0 | 0 | 0 | 6150 | 49769 | #N/A | #N/A | #N/A | #N/A | #N/A | #N/A
0 |  | #VALUE! | #VALUE! | 0 | 0 | 0 | 6151 | 49770 | #N/A | #N/A | #N/A | #N/A | #N/A | #N/A
0 |  | #VALUE! | #VALUE! | 0 | 0 | 0 | 6152 | 49771 | #N/A | #N/A | #N/A | #N/A | #N/A | #N/A
0 |  | #VALUE! | #VALUE! | 0 | 0 | 0 | 6153 | 49772 | #N/A | #N/A | #N/A | #N/A | #N/A | #N/A
0 |  | #VALUE! | #VALUE! | 0 | 0 | 0 | 6154 | 49773 | #N/A | #N/A | #N/A | #N/A | #N/A | #N/A
0 |  | #VALUE! | #VALUE! | 0 | 0 | 0 | 6155 | 49774 | #N/A | #N/A | #N/A | #N/A | #N/A | #N/A
0 |  | #VALUE! | #VALUE! | 0 | 0 | 0 | 6156 | 49775 | #N/A | #N/A | #N/A | #N/A | #N/A | #N/A
0 |  | #VALUE! | #VALUE! | 0 | 0 | 0 | 6157 | 49776 | #N/A | #N/A | #N/A | #N/A | #N/A | #N/A
0 |  | #VALUE! | #VALUE! | 0 | 0 | 0 | 6158 | 49777 | #N/A | #N/A | #N/A | #N/A | #N/A | #N/A
0 |  | #VALUE! | #VALUE! | 0 | 0 | 0 | 6159 | 49778 | #N/A | #N/A | #N/A | #N/A | #N/A | #N/A
0 |  | #VALUE! | #VALUE! | 0 | 0 | 0 | 6160 | 49779 | #N/A | #N/A | #N/A | #N/A | #N/A | #N/A
0 |  | #VALUE! | #VALUE! | 0 | 0 | 0 | 6161 | 49780 | #N/A | #N/A | #N/A | #N/A | #N/A | #N/A
0 |  | #VALUE! | #VALUE! | 0 | 0 | 0 | 6162 | 49781 | #N/A | #N/A | #N/A | #N/A | #N/A | #N/A
0 |  | #VALUE! | #VALUE! | 0 | 0 | 0 | 6163 | 49782 | #N/A | #N/A | #N/A | #N/A | #N/A | #N/A
0 |  | #VALUE! | #VALUE! | 0 | 0 | 0 | 6164 | 49783 | #N/A | #N/A | #N/A | #N/A | #N/A | #N/A
0 |  | #VALUE! | #VALUE! | 0 | 0 | 0 | 6165 | 49784 | #N/A | #N/A | #N/A | #N/A | #N/A | #N/A
0 |  | #VALUE! | #VALUE! | 0 | 0 | 0 | 6166 | 49785 | #N/A | #N/A | #N/A | #N/A | #N/A | #N/A
0 |  | #VALUE! | #VALUE! | 0 | 0 | 0 | 6167 | 49786 | #N/A | #N/A | #N/A | #N/A | #N/A | #N/A
0 |  | #VALUE! | #VALUE! | 0 | 0 | 0 | 6168 | 49787 | #N/A | #N/A | #N/A | #N/A | #N/A | #N/A
0 |  | #VALUE! | #VALUE! | 0 | 0 | 0 | 6169 | 49788 | #N/A | #N/A | #N/A | #N/A | #N/A | #N/A
0 |  | #VALUE! | #VALUE! | 0 | 0 | 0 | 6170 | 49789 | #N/A | #N/A | #N/A | #N/A | #N/A | #N/A
0 |  | #VALUE! | #VALUE! | 0 | 0 | 0 | 6171 | 49790 | #N/A | #N/A | #N/A | #N/A | #N/A | #N/A
0 |  | #VALUE! | #VALUE! | 0 | 0 | 0 | 6172 | 49791 | #N/A | #N/A | #N/A | #N/A | #N/A | #N/A
0 |  | #VALUE! | #VALUE! | 0 | 0 | 0 | 6173 | 49792 | #N/A | #N/A | #N/A | #N/A | #N/A | #N/A
0 |  | #VALUE! | #VALUE! | 0 | 0 | 0 | 6174 | 49793 | #N/A | #N/A | #N/A | #N/A | #N/A | #N/A
0 |  | #VALUE! | #VALUE! | 0 | 0 | 0 | 6175 | 49794 | #N/A | #N/A | #N/A | #N/A | #N/A | #N/A
0 |  | #VALUE! | #VALUE! | 0 | 0 | 0 | 6176 | 49795 | #N/A | #N/A | #N/A | #N/A | #N/A | #N/A
0 |  | #VALUE! | #VALUE! | 0 | 0 | 0 | 6177 | 49796 | #N/A | #N/A | #N/A | #N/A | #N/A | #N/A
0 |  | #VALUE! | #VALUE! | 0 | 0 | 0 | 6178 | 49797 | #N/A | #N/A | #N/A | #N/A | #N/A | #N/A
0 |  | #VALUE! | #VALUE! | 0 | 0 | 0 | 6179 | 49798 | #N/A | #N/A | #N/A | #N/A | #N/A | #N/A
0 |  | #VALUE! | #VALUE! | 0 | 0 | 0 | 6180 | 49799 | #N/A | #N/A | #N/A | #N/A | #N/A | #N/A
0 |  | #VALUE! | #VALUE! | 0 | 0 | 0 | 6181 | 49800 | #N/A | #N/A | #N/A | #N/A | #N/A | #N/A
0 |  | #VALUE! | #VALUE! | 0 | 0 | 0 | 6182 | 49801 | #N/A | #N/A | #N/A | #N/A | #N/A | #N/A
0 |  | #VALUE! | #VALUE! | 0 | 0 | 0 | 6183 | 49802 | #N/A | #N/A | #N/A | #N/A | #N/A | #N/A
0 |  | #VALUE! | #VALUE! | 0 | 0 | 0 | 6184 | 49803 | #N/A | #N/A | #N/A | #N/A | #N/A | #N/A
0 |  | #VALUE! | #VALUE! | 0 | 0 | 0 | 6185 | 49804 | #N/A | #N/A | #N/A | #N/A | #N/A | #N/A
0 |  | #VALUE! | #VALUE! | 0 | 0 | 0 | 6186 | 49805 | #N/A | #N/A | #N/A | #N/A | #N/A | #N/A
0 |  | #VALUE! | #VALUE! | 0 | 0 | 0 | 6187 | 49806 | #N/A | #N/A | #N/A | #N/A | #N/A | #N/A
0 |  | #VALUE! | #VALUE! | 0 | 0 | 0 | 6188 | 49807 | #N/A | #N/A | #N/A | #N/A | #N/A | #N/A
0 |  | #VALUE! | #VALUE! | 0 | 0 | 0 | 6189 | 49808 | #N/A | #N/A | #N/A | #N/A | #N/A | #N/A
0 |  | #VALUE! | #VALUE! | 0 | 0 | 0 | 6190 | 49809 | #N/A | #N/A | #N/A | #N/A | #N/A | #N/A
0 |  | #VALUE! | #VALUE! | 0 | 0 | 0 | 6191 | 49810 | #N/A | #N/A | #N/A | #N/A | #N/A | #N/A
0 |  | #VALUE! | #VALUE! | 0 | 0 | 0 | 6192 | 49811 | #N/A | #N/A | #N/A | #N/A | #N/A | #N/A
0 |  | #VALUE! | #VALUE! | 0 | 0 | 0 | 6193 | 49812 | #N/A | #N/A | #N/A | #N/A | #N/A | #N/A
0 |  | #VALUE! | #VALUE! | 0 | 0 | 0 | 6194 | 49813 | #N/A | #N/A | #N/A | #N/A | #N/A | #N/A
0 |  | #VALUE! | #VALUE! | 0 | 0 | 0 | 6195 | 49814 | #N/A | #N/A | #N/A | #N/A | #N/A | #N/A
0 |  | #VALUE! | #VALUE! | 0 | 0 | 0 | 6196 | 49815 | #N/A | #N/A | #N/A | #N/A | #N/A | #N/A
0 |  | #VALUE! | #VALUE! | 0 | 0 | 0 | 6197 | 49816 | #N/A | #N/A | #N/A | #N/A | #N/A | #N/A
0 |  | #VALUE! | #VALUE! | 0 | 0 | 0 | 6198 | 49817 | #N/A | #N/A | #N/A | #N/A | #N/A | #N/A
0 |  | #VALUE! | #VALUE! | 0 | 0 | 0 | 6199 | 49818 | #N/A | #N/A | #N/A | #N/A | #N/A | #N/A
0 |  | #VALUE! | #VALUE! | 0 | 0 | 0 | 6200 | 49819 | #N/A | #N/A | #N/A | #N/A | #N/A | #N/A
0 |  | #VALUE! | #VALUE! | 0 | 0 | 0 | 6201 | 49820 | #N/A | #N/A | #N/A | #N/A | #N/A | #N/A
0 |  | #VALUE! | #VALUE! | 0 | 0 | 0 | 6202 | 49821 | #N/A | #N/A | #N/A | #N/A | #N/A | #N/A
0 |  | #VALUE! | #VALUE! | 0 | 0 | 0 | 6203 | 49822 | #N/A | #N/A | #N/A | #N/A | #N/A | #N/A
0 |  | #VALUE! | #VALUE! | 0 | 0 | 0 | 6204 | 49823 | #N/A | #N/A | #N/A | #N/A | #N/A | #N/A
0 |  | #VALUE! | #VALUE! | 0 | 0 | 0 | 6205 | 49824 | #N/A | #N/A | #N/A | #N/A | #N/A | #N/A
0 |  | #VALUE! | #VALUE! | 0 | 0 | 0 | 6206 | 49825 | #N/A | #N/A | #N/A | #N/A | #N/A | #N/A
0 |  | #VALUE! | #VALUE! | 0 | 0 | 0 | 6207 | 49826 | #N/A | #N/A | #N/A | #N/A | #N/A | #N/A
0 |  | #VALUE! | #VALUE! | 0 | 0 | 0 | 6208 | 49827 | #N/A | #N/A | #N/A | #N/A | #N/A | #N/A
0 |  | #VALUE! | #VALUE! | 0 | 0 | 0 | 6209 | 49828 | #N/A | #N/A | #N/A | #N/A | #N/A | #N/A
0 |  | #VALUE! | #VALUE! | 0 | 0 | 0 | 6210 | 49829 | #N/A | #N/A | #N/A | #N/A | #N/A | #N/A
0 |  | #VALUE! | #VALUE! | 0 | 0 | 0 | 6211 | 49830 | #N/A | #N/A | #N/A | #N/A | #N/A | #N/A
0 |  | #VALUE! | #VALUE! | 0 | 0 | 0 | 6212 | 49831 | #N/A | #N/A | #N/A | #N/A | #N/A | #N/A
0 |  | #VALUE! | #VALUE! | 0 | 0 | 0 | 6213 | 49832 | #N/A | #N/A | #N/A | #N/A | #N/A | #N/A
0 |  | #VALUE! | #VALUE! | 0 | 0 | 0 | 6214 | 49833 | #N/A | #N/A | #N/A | #N/A | #N/A | #N/A
0 |  | #VALUE! | #VALUE! | 0 | 0 | 0 | 6215 | 49834 | #N/A | #N/A | #N/A | #N/A | #N/A | #N/A
0 |  | #VALUE! | #VALUE! | 0 | 0 | 0 | 6216 | 49835 | #N/A | #N/A | #N/A | #N/A | #N/A | #N/A
0 |  | #VALUE! | #VALUE! | 0 | 0 | 0 | 6217 | 49836 | #N/A | #N/A | #N/A | #N/A | #N/A | #N/A
0 |  | #VALUE! | #VALUE! | 0 | 0 | 0 | 6218 | 49837 | #N/A | #N/A | #N/A | #N/A | #N/A | #N/A
0 |  | #VALUE! | #VALUE! | 0 | 0 | 0 | 6219 | 49838 | #N/A | #N/A | #N/A | #N/A | #N/A | #N/A
0 |  | #VALUE! | #VALUE! | 0 | 0 | 0 | 6220 | 49839 | #N/A | #N/A | #N/A | #N/A | #N/A | #N/A
0 |  | #VALUE! | #VALUE! | 0 | 0 | 0 | 6221 | 49840 | #N/A | #N/A | #N/A | #N/A | #N/A | #N/A
0 |  | #VALUE! | #VALUE! | 0 | 0 | 0 | 6222 | 49841 | #N/A | #N/A | #N/A | #N/A | #N/A | #N/A
0 |  | #VALUE! | #VALUE! | 0 | 0 | 0 | 6223 | 49842 | #N/A | #N/A | #N/A | #N/A | #N/A | #N/A
0 |  | #VALUE! | #VALUE! | 0 | 0 | 0 | 6224 | 49843 | #N/A | #N/A | #N/A | #N/A | #N/A | #N/A
0 |  | #VALUE! | #VALUE! | 0 | 0 | 0 | 6225 | 49844 | #N/A | #N/A | #N/A | #N/A | #N/A | #N/A
0 |  | #VALUE! | #VALUE! | 0 | 0 | 0 | 6226 | 49845 | #N/A | #N/A | #N/A | #N/A | #N/A | #N/A
0 |  | #VALUE! | #VALUE! | 0 | 0 | 0 | 6227 | 49846 | #N/A | #N/A | #N/A | #N/A | #N/A | #N/A
0 |  | #VALUE! | #VALUE! | 0 | 0 | 0 | 6228 | 49847 | #N/A | #N/A | #N/A | #N/A | #N/A | #N/A
0 |  | #VALUE! | #VALUE! | 0 | 0 | 0 | 6229 | 49848 | #N/A | #N/A | #N/A | #N/A | #N/A | #N/A
0 |  | #VALUE! | #VALUE! | 0 | 0 | 0 | 6230 | 49849 | #N/A | #N/A | #N/A | #N/A | #N/A | #N/A
0 |  | #VALUE! | #VALUE! | 0 | 0 | 0 | 6231 | 49850 | #N/A | #N/A | #N/A | #N/A | #N/A | #N/A
0 |  | #VALUE! | #VALUE! | 0 | 0 | 0 | 6232 | 49851 | #N/A | #N/A | #N/A | #N/A | #N/A | #N/A
0 |  | #VALUE! | #VALUE! | 0 | 0 | 0 | 6233 | 49852 | #N/A | #N/A | #N/A | #N/A | #N/A | #N/A
0 |  | #VALUE! | #VALUE! | 0 | 0 | 0 | 6234 | 49853 | #N/A | #N/A | #N/A | #N/A | #N/A | #N/A
0 |  | #VALUE! | #VALUE! | 0 | 0 | 0 | 6235 | 49854 | #N/A | #N/A | #N/A | #N/A | #N/A | #N/A
0 |  | #VALUE! | #VALUE! | 0 | 0 | 0 | 6236 | 49855 | #N/A | #N/A | #N/A | #N/A | #N/A | #N/A
0 |  | #VALUE! | #VALUE! | 0 | 0 | 0 | 6237 | 49856 | #N/A | #N/A | #N/A | #N/A | #N/A | #N/A
0 |  | #VALUE! | #VALUE! | 0 | 0 | 0 | 6238 | 49857 | #N/A | #N/A | #N/A | #N/A | #N/A | #N/A
0 |  | #VALUE! | #VALUE! | 0 | 0 | 0 | 6239 | 49858 | #N/A | #N/A | #N/A | #N/A | #N/A | #N/A
0 |  | #VALUE! | #VALUE! | 0 | 0 | 0 | 6240 | 49859 | #N/A | #N/A | #N/A | #N/A | #N/A | #N/A
0 |  | #VALUE! | #VALUE! | 0 | 0 | 0 | 6241 | 49860 | #N/A | #N/A | #N/A | #N/A | #N/A | #N/A
0 |  | #VALUE! | #VALUE! | 0 | 0 | 0 | 6242 | 49861 | #N/A | #N/A | #N/A | #N/A | #N/A | #N/A
0 |  | #VALUE! | #VALUE! | 0 | 0 | 0 | 6243 | 49862 | #N/A | #N/A | #N/A | #N/A | #N/A | #N/A
0 |  | #VALUE! | #VALUE! | 0 | 0 | 0 | 6244 | 49863 | #N/A | #N/A | #N/A | #N/A | #N/A | #N/A
0 |  | #VALUE! | #VALUE! | 0 | 0 | 0 | 6245 | 49864 | #N/A | #N/A | #N/A | #N/A | #N/A | #N/A
0 |  | #VALUE! | #VALUE! | 0 | 0 | 0 | 6246 | 49865 | #N/A | #N/A | #N/A | #N/A | #N/A | #N/A
0 |  | #VALUE! | #VALUE! | 0 | 0 | 0 | 6247 | 49866 | #N/A | #N/A | #N/A | #N/A | #N/A | #N/A
0 |  | #VALUE! | #VALUE! | 0 | 0 | 0 | 6248 | 49867 | #N/A | #N/A | #N/A | #N/A | #N/A | #N/A
0 |  | #VALUE! | #VALUE! | 0 | 0 | 0 | 6249 | 49868 | #N/A | #N/A | #N/A | #N/A | #N/A | #N/A
0 |  | #VALUE! | #VALUE! | 0 | 0 | 0 | 6250 | 49869 | #N/A | #N/A | #N/A | #N/A | #N/A | #N/A
0 |  | #VALUE! | #VALUE! | 0 | 0 | 0 | 6251 | 49870 | #N/A | #N/A | #N/A | #N/A | #N/A | #N/A
0 |  | #VALUE! | #VALUE! | 0 | 0 | 0 | 6252 | 49871 | #N/A | #N/A | #N/A | #N/A | #N/A | #N/A
0 |  | #VALUE! | #VALUE! | 0 | 0 | 0 | 6253 | 49872 | #N/A | #N/A | #N/A | #N/A | #N/A | #N/A
0 |  | #VALUE! | #VALUE! | 0 | 0 | 0 | 6254 | 49873 | #N/A | #N/A | #N/A | #N/A | #N/A | #N/A
0 |  | #VALUE! | #VALUE! | 0 | 0 | 0 | 6255 | 49874 | #N/A | #N/A | #N/A | #N/A | #N/A | #N/A
0 |  | #VALUE! | #VALUE! | 0 | 0 | 0 | 6256 | 49875 | #N/A | #N/A | #N/A | #N/A | #N/A | #N/A
0 |  | #VALUE! | #VALUE! | 0 | 0 | 0 | 6257 | 49876 | #N/A | #N/A | #N/A | #N/A | #N/A | #N/A
0 |  | #VALUE! | #VALUE! | 0 | 0 | 0 | 6258 | 49877 | #N/A | #N/A | #N/A | #N/A | #N/A | #N/A
0 |  | #VALUE! | #VALUE! | 0 | 0 | 0 | 6259 | 49878 | #N/A | #N/A | #N/A | #N/A | #N/A | #N/A
0 |  | #VALUE! | #VALUE! | 0 | 0 | 0 | 6260 | 49879 | #N/A | #N/A | #N/A | #N/A | #N/A | #N/A
0 |  | #VALUE! | #VALUE! | 0 | 0 | 0 | 6261 | 49880 | #N/A | #N/A | #N/A | #N/A | #N/A | #N/A
0 |  | #VALUE! | #VALUE! | 0 | 0 | 0 | 6262 | 49881 | #N/A | #N/A | #N/A | #N/A | #N/A | #N/A
0 |  | #VALUE! | #VALUE! | 0 | 0 | 0 | 6263 | 49882 | #N/A | #N/A | #N/A | #N/A | #N/A | #N/A
0 |  | #VALUE! | #VALUE! | 0 | 0 | 0 | 6264 | 49883 | #N/A | #N/A | #N/A | #N/A | #N/A | #N/A
0 |  | #VALUE! | #VALUE! | 0 | 0 | 0 | 6265 | 49884 | #N/A | #N/A | #N/A | #N/A | #N/A | #N/A
0 |  | #VALUE! | #VALUE! | 0 | 0 | 0 | 6266 | 49885 | #N/A | #N/A | #N/A | #N/A | #N/A | #N/A
0 |  | #VALUE! | #VALUE! | 0 | 0 | 0 | 6267 | 49886 | #N/A | #N/A | #N/A | #N/A | #N/A | #N/A
0 |  | #VALUE! | #VALUE! | 0 | 0 | 0 | 6268 | 49887 | #N/A | #N/A | #N/A | #N/A | #N/A | #N/A
0 |  | #VALUE! | #VALUE! | 0 | 0 | 0 | 6269 | 49888 | #N/A | #N/A | #N/A | #N/A | #N/A | #N/A
0 |  | #VALUE! | #VALUE! | 0 | 0 | 0 | 6270 | 49889 | #N/A | #N/A | #N/A | #N/A | #N/A | #N/A
0 |  | #VALUE! | #VALUE! | 0 | 0 | 0 | 6271 | 49890 | #N/A | #N/A | #N/A | #N/A | #N/A | #N/A
0 |  | #VALUE! | #VALUE! | 0 | 0 | 0 | 6272 | 49891 | #N/A | #N/A | #N/A | #N/A | #N/A | #N/A
0 |  | #VALUE! | #VALUE! | 0 | 0 | 0 | 6273 | 49892 | #N/A | #N/A | #N/A | #N/A | #N/A | #N/A
0 |  | #VALUE! | #VALUE! | 0 | 0 | 0 | 6274 | 49893 | #N/A | #N/A | #N/A | #N/A | #N/A | #N/A
0 |  | #VALUE! | #VALUE! | 0 | 0 | 0 | 6275 | 49894 | #N/A | #N/A | #N/A | #N/A | #N/A | #N/A
0 |  | #VALUE! | #VALUE! | 0 | 0 | 0 | 6276 | 49895 | #N/A | #N/A | #N/A | #N/A | #N/A | #N/A
0 |  | #VALUE! | #VALUE! | 0 | 0 | 0 | 6277 | 49896 | #N/A | #N/A | #N/A | #N/A | #N/A | #N/A
0 |  | #VALUE! | #VALUE! | 0 | 0 | 0 | 6278 | 49897 | #N/A | #N/A | #N/A | #N/A | #N/A | #N/A
0 |  | #VALUE! | #VALUE! | 0 | 0 | 0 | 6279 | 49898 | #N/A | #N/A | #N/A | #N/A | #N/A | #N/A
0 |  | #VALUE! | #VALUE! | 0 | 0 | 0 | 6280 | 49899 | #N/A | #N/A | #N/A | #N/A | #N/A | #N/A
0 |  | #VALUE! | #VALUE! | 0 | 0 | 0 | 6281 | 49900 | #N/A | #N/A | #N/A | #N/A | #N/A | #N/A
0 |  | #VALUE! | #VALUE! | 0 | 0 | 0 | 6282 | 49901 | #N/A | #N/A | #N/A | #N/A | #N/A | #N/A
0 |  | #VALUE! | #VALUE! | 0 | 0 | 0 | 6283 | 49902 | #N/A | #N/A | #N/A | #N/A | #N/A | #N/A
0 |  | #VALUE! | #VALUE! | 0 | 0 | 0 | 6284 | 49903 | #N/A | #N/A | #N/A | #N/A | #N/A | #N/A
0 |  | #VALUE! | #VALUE! | 0 | 0 | 0 | 6285 | 49904 | #N/A | #N/A | #N/A | #N/A | #N/A | #N/A
0 |  | #VALUE! | #VALUE! | 0 | 0 | 0 | 6286 | 49905 | #N/A | #N/A | #N/A | #N/A | #N/A | #N/A
0 |  | #VALUE! | #VALUE! | 0 | 0 | 0 | 6287 | 49906 | #N/A | #N/A | #N/A | #N/A | #N/A | #N/A
0 |  | #VALUE! | #VALUE! | 0 | 0 | 0 | 6288 | 49907 | #N/A | #N/A | #N/A | #N/A | #N/A | #N/A
0 |  | #VALUE! | #VALUE! | 0 | 0 | 0 | 6289 | 49908 | #N/A | #N/A | #N/A | #N/A | #N/A | #N/A
0 |  | #VALUE! | #VALUE! | 0 | 0 | 0 | 6290 | 49909 | #N/A | #N/A | #N/A | #N/A | #N/A | #N/A
0 |  | #VALUE! | #VALUE! | 0 | 0 | 0 | 6291 | 49910 | #N/A | #N/A | #N/A | #N/A | #N/A | #N/A
0 |  | #VALUE! | #VALUE! | 0 | 0 | 0 | 6292 | 49911 | #N/A | #N/A | #N/A | #N/A | #N/A | #N/A
0 |  | #VALUE! | #VALUE! | 0 | 0 | 0 | 6293 | 49912 | #N/A | #N/A | #N/A | #N/A | #N/A | #N/A
0 |  | #VALUE! | #VALUE! | 0 | 0 | 0 | 6294 | 49913 | #N/A | #N/A | #N/A | #N/A | #N/A | #N/A
0 |  | #VALUE! | #VALUE! | 0 | 0 | 0 | 6295 | 49914 | #N/A | #N/A | #N/A | #N/A | #N/A | #N/A
0 |  | #VALUE! | #VALUE! | 0 | 0 | 0 | 6296 | 49915 | #N/A | #N/A | #N/A | #N/A | #N/A | #N/A
0 |  | #VALUE! | #VALUE! | 0 | 0 | 0 | 6297 | 49916 | #N/A | #N/A | #N/A | #N/A | #N/A | #N/A
0 |  | #VALUE! | #VALUE! | 0 | 0 | 0 | 6298 | 49917 | #N/A | #N/A | #N/A | #N/A | #N/A | #N/A
0 |  | #VALUE! | #VALUE! | 0 | 0 | 0 | 6299 | 49918 | #N/A | #N/A | #N/A | #N/A | #N/A | #N/A
0 |  | #VALUE! | #VALUE! | 0 | 0 | 0 | 6300 | 49919 | #N/A | #N/A | #N/A | #N/A | #N/A | #N/A
0 |  | #VALUE! | #VALUE! | 0 | 0 | 0 | 6301 | 49920 | #N/A | #N/A | #N/A | #N/A | #N/A | #N/A
0 |  | #VALUE! | #VALUE! | 0 | 0 | 0 | 6302 | 49921 | #N/A | #N/A | #N/A | #N/A | #N/A | #N/A
0 |  | #VALUE! | #VALUE! | 0 | 0 | 0 | 6303 | 49922 | #N/A | #N/A | #N/A | #N/A | #N/A | #N/A
0 |  | #VALUE! | #VALUE! | 0 | 0 | 0 | 6304 | 49923 | #N/A | #N/A | #N/A | #N/A | #N/A | #N/A
0 |  | #VALUE! | #VALUE! | 0 | 0 | 0 | 6305 | 49924 | #N/A | #N/A | #N/A | #N/A | #N/A | #N/A
0 |  | #VALUE! | #VALUE! | 0 | 0 | 0 | 6306 | 49925 | #N/A | #N/A | #N/A | #N/A | #N/A | #N/A
0 |  | #VALUE! | #VALUE! | 0 | 0 | 0 | 6307 | 49926 | #N/A | #N/A | #N/A | #N/A | #N/A | #N/A
0 |  | #VALUE! | #VALUE! | 0 | 0 | 0 | 6308 | 49927 | #N/A | #N/A | #N/A | #N/A | #N/A | #N/A
0 |  | #VALUE! | #VALUE! | 0 | 0 | 0 | 6309 | 49928 | #N/A | #N/A | #N/A | #N/A | #N/A | #N/A
0 |  | #VALUE! | #VALUE! | 0 | 0 | 0 | 6310 | 49929 | #N/A | #N/A | #N/A | #N/A | #N/A | #N/A
0 |  | #VALUE! | #VALUE! | 0 | 0 | 0 | 6311 | 49930 | #N/A | #N/A | #N/A | #N/A | #N/A | #N/A
0 |  | #VALUE! | #VALUE! | 0 | 0 | 0 | 6312 | 49931 | #N/A | #N/A | #N/A | #N/A | #N/A | #N/A
0 |  | #VALUE! | #VALUE! | 0 | 0 | 0 | 6313 | 49932 | #N/A | #N/A | #N/A | #N/A | #N/A | #N/A
0 |  | #VALUE! | #VALUE! | 0 | 0 | 0 | 6314 | 49933 | #N/A | #N/A | #N/A | #N/A | #N/A | #N/A
0 |  | #VALUE! | #VALUE! | 0 | 0 | 0 | 6315 | 49934 | #N/A | #N/A | #N/A | #N/A | #N/A | #N/A
0 |  | #VALUE! | #VALUE! | 0 | 0 | 0 | 6316 | 49935 | #N/A | #N/A | #N/A | #N/A | #N/A | #N/A
0 |  | #VALUE! | #VALUE! | 0 | 0 | 0 | 6317 | 49936 | #N/A | #N/A | #N/A | #N/A | #N/A | #N/A
0 |  | #VALUE! | #VALUE! | 0 | 0 | 0 | 6318 | 49937 | #N/A | #N/A | #N/A | #N/A | #N/A | #N/A
0 |  | #VALUE! | #VALUE! | 0 | 0 | 0 | 6319 | 49938 | #N/A | #N/A | #N/A | #N/A | #N/A | #N/A
0 |  | #VALUE! | #VALUE! | 0 | 0 | 0 | 6320 | 49939 | #N/A | #N/A | #N/A | #N/A | #N/A | #N/A
0 |  | #VALUE! | #VALUE! | 0 | 0 | 0 | 6321 | 49940 | #N/A | #N/A | #N/A | #N/A | #N/A | #N/A
0 |  | #VALUE! | #VALUE! | 0 | 0 | 0 | 6322 | 49941 | #N/A | #N/A | #N/A | #N/A | #N/A | #N/A
0 |  | #VALUE! | #VALUE! | 0 | 0 | 0 | 6323 | 49942 | #N/A | #N/A | #N/A | #N/A | #N/A | #N/A
0 |  | #VALUE! | #VALUE! | 0 | 0 | 0 | 6324 | 49943 | #N/A | #N/A | #N/A | #N/A | #N/A | #N/A
0 |  | #VALUE! | #VALUE! | 0 | 0 | 0 | 6325 | 49944 | #N/A | #N/A | #N/A | #N/A | #N/A | #N/A
0 |  | #VALUE! | #VALUE! | 0 | 0 | 0 | 6326 | 49945 | #N/A | #N/A | #N/A | #N/A | #N/A | #N/A
0 |  | #VALUE! | #VALUE! | 0 | 0 | 0 | 6327 | 49946 | #N/A | #N/A | #N/A | #N/A | #N/A | #N/A
0 |  | #VALUE! | #VALUE! | 0 | 0 | 0 | 6328 | 49947 | #N/A | #N/A | #N/A | #N/A | #N/A | #N/A
0 |  | #VALUE! | #VALUE! | 0 | 0 | 0 | 6329 | 49948 | #N/A | #N/A | #N/A | #N/A | #N/A | #N/A
0 |  | #VALUE! | #VALUE! | 0 | 0 | 0 | 6330 | 49949 | #N/A | #N/A | #N/A | #N/A | #N/A | #N/A
0 |  | #VALUE! | #VALUE! | 0 | 0 | 0 | 6331 | 49950 | #N/A | #N/A | #N/A | #N/A | #N/A | #N/A
0 |  | #VALUE! | #VALUE! | 0 | 0 | 0 | 6332 | 49951 | #N/A | #N/A | #N/A | #N/A | #N/A | #N/A
0 |  | #VALUE! | #VALUE! | 0 | 0 | 0 | 6333 | 49952 | #N/A | #N/A | #N/A | #N/A | #N/A | #N/A
0 |  | #VALUE! | #VALUE! | 0 | 0 | 0 | 6334 | 49953 | #N/A | #N/A | #N/A | #N/A | #N/A | #N/A
0 |  | #VALUE! | #VALUE! | 0 | 0 | 0 | 6335 | 49954 | #N/A | #N/A | #N/A | #N/A | #N/A | #N/A
0 |  | #VALUE! | #VALUE! | 0 | 0 | 0 | 6336 | 49955 | #N/A | #N/A | #N/A | #N/A | #N/A | #N/A
0 |  | #VALUE! | #VALUE! | 0 | 0 | 0 | 6337 | 49956 | #N/A | #N/A | #N/A | #N/A | #N/A | #N/A
0 |  | #VALUE! | #VALUE! | 0 | 0 | 0 | 6338 | 49957 | #N/A | #N/A | #N/A | #N/A | #N/A | #N/A
0 |  | #VALUE! | #VALUE! | 0 | 0 | 0 | 6339 | 49958 | #N/A | #N/A | #N/A | #N/A | #N/A | #N/A
0 |  | #VALUE! | #VALUE! | 0 | 0 | 0 | 6340 | 49959 | #N/A | #N/A | #N/A | #N/A | #N/A | #N/A
0 |  | #VALUE! | #VALUE! | 0 | 0 | 0 | 6341 | 49960 | #N/A | #N/A | #N/A | #N/A | #N/A | #N/A
0 |  | #VALUE! | #VALUE! | 0 | 0 | 0 | 6342 | 49961 | #N/A | #N/A | #N/A | #N/A | #N/A | #N/A
0 |  | #VALUE! | #VALUE! | 0 | 0 | 0 | 6343 | 49962 | #N/A | #N/A | #N/A | #N/A | #N/A | #N/A
0 |  | #VALUE! | #VALUE! | 0 | 0 | 0 | 6344 | 49963 | #N/A | #N/A | #N/A | #N/A | #N/A | #N/A
0 |  | #VALUE! | #VALUE! | 0 | 0 | 0 | 6345 | 49964 | #N/A | #N/A | #N/A | #N/A | #N/A | #N/A
0 |  | #VALUE! | #VALUE! | 0 | 0 | 0 | 6346 | 49965 | #N/A | #N/A | #N/A | #N/A | #N/A | #N/A
0 |  | #VALUE! | #VALUE! | 0 | 0 | 0 | 6347 | 49966 | #N/A | #N/A | #N/A | #N/A | #N/A | #N/A
0 |  | #VALUE! | #VALUE! | 0 | 0 | 0 | 6348 | 49967 | #N/A | #N/A | #N/A | #N/A | #N/A | #N/A
0 |  | #VALUE! | #VALUE! | 0 | 0 | 0 | 6349 | 49968 | #N/A | #N/A | #N/A | #N/A | #N/A | #N/A
0 |  | #VALUE! | #VALUE! | 0 | 0 | 0 | 6350 | 49969 | #N/A | #N/A | #N/A | #N/A | #N/A | #N/A
0 |  | #VALUE! | #VALUE! | 0 | 0 | 0 | 6351 | 49970 | #N/A | #N/A | #N/A | #N/A | #N/A | #N/A
0 |  | #VALUE! | #VALUE! | 0 | 0 | 0 | 6352 | 49971 | #N/A | #N/A | #N/A | #N/A | #N/A | #N/A
0 |  | #VALUE! | #VALUE! | 0 | 0 | 0 | 6353 | 49972 | #N/A | #N/A | #N/A | #N/A | #N/A | #N/A
0 |  | #VALUE! | #VALUE! | 0 | 0 | 0 | 6354 | 49973 | #N/A | #N/A | #N/A | #N/A | #N/A | #N/A
0 |  | #VALUE! | #VALUE! | 0 | 0 | 0 | 6355 | 49974 | #N/A | #N/A | #N/A | #N/A | #N/A | #N/A
0 |  | #VALUE! | #VALUE! | 0 | 0 | 0 | 6356 | 49975 | #N/A | #N/A | #N/A | #N/A | #N/A | #N/A
0 |  | #VALUE! | #VALUE! | 0 | 0 | 0 | 6357 | 49976 | #N/A | #N/A | #N/A | #N/A | #N/A | #N/A
0 |  | #VALUE! | #VALUE! | 0 | 0 | 0 | 6358 | 49977 | #N/A | #N/A | #N/A | #N/A | #N/A | #N/A
0 |  | #VALUE! | #VALUE! | 0 | 0 | 0 | 6359 | 49978 | #N/A | #N/A | #N/A | #N/A | #N/A | #N/A
0 |  | #VALUE! | #VALUE! | 0 | 0 | 0 | 6360 | 49979 | #N/A | #N/A | #N/A | #N/A | #N/A | #N/A
0 |  | #VALUE! | #VALUE! | 0 | 0 | 0 | 6361 | 49980 | #N/A | #N/A | #N/A | #N/A | #N/A | #N/A
0 |  | #VALUE! | #VALUE! | 0 | 0 | 0 | 6362 | 49981 | #N/A | #N/A | #N/A | #N/A | #N/A | #N/A
0 |  | #VALUE! | #VALUE! | 0 | 0 | 0 | 6363 | 49982 | #N/A | #N/A | #N/A | #N/A | #N/A | #N/A
0 |  | #VALUE! | #VALUE! | 0 | 0 | 0 | 6364 | 49983 | #N/A | #N/A | #N/A | #N/A | #N/A | #N/A
0 |  | #VALUE! | #VALUE! | 0 | 0 | 0 | 6365 | 49984 | #N/A | #N/A | #N/A | #N/A | #N/A | #N/A
0 |  | #VALUE! | #VALUE! | 0 | 0 | 0 | 6366 | 49985 | #N/A | #N/A | #N/A | #N/A | #N/A | #N/A
0 |  | #VALUE! | #VALUE! | 0 | 0 | 0 | 6367 | 49986 | #N/A | #N/A | #N/A | #N/A | #N/A | #N/A
0 |  | #VALUE! | #VALUE! | 0 | 0 | 0 | 6368 | 49987 | #N/A | #N/A | #N/A | #N/A | #N/A | #N/A
0 |  | #VALUE! | #VALUE! | 0 | 0 | 0 | 6369 | 49988 | #N/A | #N/A | #N/A | #N/A | #N/A | #N/A
0 |  | #VALUE! | #VALUE! | 0 | 0 | 0 | 6370 | 49989 | #N/A | #N/A | #N/A | #N/A | #N/A | #N/A
0 |  | #VALUE! | #VALUE! | 0 | 0 | 0 | 6371 | 49990 | #N/A | #N/A | #N/A | #N/A | #N/A | #N/A
0 |  | #VALUE! | #VALUE! | 0 | 0 | 0 | 6372 | 49991 | #N/A | #N/A | #N/A | #N/A | #N/A | #N/A
0 |  | #VALUE! | #VALUE! | 0 | 0 | 0 | 6373 | 49992 | #N/A | #N/A | #N/A | #N/A | #N/A | #N/A
0 |  | #VALUE! | #VALUE! | 0 | 0 | 0 | 6374 | 49993 | #N/A | #N/A | #N/A | #N/A | #N/A | #N/A
0 |  | #VALUE! | #VALUE! | 0 | 0 | 0 | 6375 | 49994 | #N/A | #N/A | #N/A | #N/A | #N/A | #N/A
0 |  | #VALUE! | #VALUE! | 0 | 0 | 0 | 6376 | 49995 | #N/A | #N/A | #N/A | #N/A | #N/A | #N/A
0 |  | #VALUE! | #VALUE! | 0 | 0 | 0 | 6377 | 49996 | #N/A | #N/A | #N/A | #N/A | #N/A | #N/A
0 |  | #VALUE! | #VALUE! | 0 | 0 | 0 | 6378 | 49997 | #N/A | #N/A | #N/A | #N/A | #N/A | #N/A
0 |  | #VALUE! | #VALUE! | 0 | 0 | 0 | 6379 | 49998 | #N/A | #N/A | #N/A | #N/A | #N/A | #N/A
0 |  | #VALUE! | #VALUE! | 0 | 0 | 0 | 6380 | 49999 | #N/A | #N/A | #N/A | #N/A | #N/A | #N/A
0 |  | #VALUE! | #VALUE! | 0 | 0 | 0 | 6381 | 50000 | #N/A | #N/A | #N/A | #N/A | #N/A | #N/A
0 |  | #VALUE! | #VALUE! | 0 | 0 | 0 | 6382 | 50001 | #N/A | #N/A | #N/A | #N/A | #N/A | #N/A
0 |  | #VALUE! | #VALUE! | 0 | 0 | 0 | 6383 | 50002 | #N/A | #N/A | #N/A | #N/A | #N/A | #N/A
0 |  | #VALUE! | #VALUE! | 0 | 0 | 0 | 6384 | 50003 | #N/A | #N/A | #N/A | #N/A | #N/A | #N/A
0 |  | #VALUE! | #VALUE! | 0 | 0 | 0 | 6385 | 50004 | #N/A | #N/A | #N/A | #N/A | #N/A | #N/A
0 |  | #VALUE! | #VALUE! | 0 | 0 | 0 | 6386 | 50005 | #N/A | #N/A | #N/A | #N/A | #N/A | #N/A
0 |  | #VALUE! | #VALUE! | 0 | 0 | 0 | 6387 | 50006 | #N/A | #N/A | #N/A | #N/A | #N/A | #N/A
0 |  | #VALUE! | #VALUE! | 0 | 0 | 0 | 6388 | 50007 | #N/A | #N/A | #N/A | #N/A | #N/A | #N/A
0 |  | #VALUE! | #VALUE! | 0 | 0 | 0 | 6389 | 50008 | #N/A | #N/A | #N/A | #N/A | #N/A | #N/A
0 |  | #VALUE! | #VALUE! | 0 | 0 | 0 | 6390 | 50009 | #N/A | #N/A | #N/A | #N/A | #N/A | #N/A
0 |  | #VALUE! | #VALUE! | 0 | 0 | 0 | 6391 | 50010 | #N/A | #N/A | #N/A | #N/A | #N/A | #N/A
0 |  | #VALUE! | #VALUE! | 0 | 0 | 0 | 6392 | 50011 | #N/A | #N/A | #N/A | #N/A | #N/A | #N/A
0 |  | #VALUE! | #VALUE! | 0 | 0 | 0 | 6393 | 50012 | #N/A | #N/A | #N/A | #N/A | #N/A | #N/A
0 |  | #VALUE! | #VALUE! | 0 | 0 | 0 | 6394 | 50013 | #N/A | #N/A | #N/A | #N/A | #N/A | #N/A
0 |  | #VALUE! | #VALUE! | 0 | 0 | 0 | 6395 | 50014 | #N/A | #N/A | #N/A | #N/A | #N/A | #N/A
0 |  | #VALUE! | #VALUE! | 0 | 0 | 0 | 6396 | 50015 | #N/A | #N/A | #N/A | #N/A | #N/A | #N/A
0 |  | #VALUE! | #VALUE! | 0 | 0 | 0 | 6397 | 50016 | #N/A | #N/A | #N/A | #N/A | #N/A | #N/A
0 |  | #VALUE! | #VALUE! | 0 | 0 | 0 | 6398 | 50017 | #N/A | #N/A | #N/A | #N/A | #N/A | #N/A
0 |  | #VALUE! | #VALUE! | 0 | 0 | 0 | 6399 | 50018 | #N/A | #N/A | #N/A | #N/A | #N/A | #N/A
0 |  | #VALUE! | #VALUE! | 0 | 0 | 0 | 6400 | 50019 | #N/A | #N/A | #N/A | #N/A | #N/A | #N/A
0 |  | #VALUE! | #VALUE! | 0 | 0 | 0 | 6401 | 50020 | #N/A | #N/A | #N/A | #N/A | #N/A | #N/A
0 |  | #VALUE! | #VALUE! | 0 | 0 | 0 | 6402 | 50021 | #N/A | #N/A | #N/A | #N/A | #N/A | #N/A
0 |  | #VALUE! | #VALUE! | 0 | 0 | 0 | 6403 | 50022 | #N/A | #N/A | #N/A | #N/A | #N/A | #N/A
0 |  | #VALUE! | #VALUE! | 0 | 0 | 0 | 6404 | 50023 | #N/A | #N/A | #N/A | #N/A | #N/A | #N/A
0 |  | #VALUE! | #VALUE! | 0 | 0 | 0 | 6405 | 50024 | #N/A | #N/A | #N/A | #N/A | #N/A | #N/A
0 |  | #VALUE! | #VALUE! | 0 | 0 | 0 | 6406 | 50025 | #N/A | #N/A | #N/A | #N/A | #N/A | #N/A
0 |  | #VALUE! | #VALUE! | 0 | 0 | 0 | 6407 | 50026 | #N/A | #N/A | #N/A | #N/A | #N/A | #N/A
0 |  | #VALUE! | #VALUE! | 0 | 0 | 0 | 6408 | 50027 | #N/A | #N/A | #N/A | #N/A | #N/A | #N/A
0 |  | #VALUE! | #VALUE! | 0 | 0 | 0 | 6409 | 50028 | #N/A | #N/A | #N/A | #N/A | #N/A | #N/A
0 |  | #VALUE! | #VALUE! | 0 | 0 | 0 | 6410 | 50029 | #N/A | #N/A | #N/A | #N/A | #N/A | #N/A
0 |  | #VALUE! | #VALUE! | 0 | 0 | 0 | 6411 | 50030 | #N/A | #N/A | #N/A | #N/A | #N/A | #N/A
0 |  | #VALUE! | #VALUE! | 0 | 0 | 0 | 6412 | 50031 | #N/A | #N/A | #N/A | #N/A | #N/A | #N/A
0 |  | #VALUE! | #VALUE! | 0 | 0 | 0 | 6413 | 50032 | #N/A | #N/A | #N/A | #N/A | #N/A | #N/A
0 |  | #VALUE! | #VALUE! | 0 | 0 | 0 | 6414 | 50033 | #N/A | #N/A | #N/A | #N/A | #N/A | #N/A
0 |  | #VALUE! | #VALUE! | 0 | 0 | 0 | 6415 | 50034 | #N/A | #N/A | #N/A | #N/A | #N/A | #N/A
0 |  | #VALUE! | #VALUE! | 0 | 0 | 0 | 6416 | 50035 | #N/A | #N/A | #N/A | #N/A | #N/A | #N/A
0 |  | #VALUE! | #VALUE! | 0 | 0 | 0 | 6417 | 50036 | #N/A | #N/A | #N/A | #N/A | #N/A | #N/A
0 |  | #VALUE! | #VALUE! | 0 | 0 | 0 | 6418 | 50037 | #N/A | #N/A | #N/A | #N/A | #N/A | #N/A
0 |  | #VALUE! | #VALUE! | 0 | 0 | 0 | 6419 | 50038 | #N/A | #N/A | #N/A | #N/A | #N/A | #N/A
0 |  | #VALUE! | #VALUE! | 0 | 0 | 0 | 6420 | 50039 | #N/A | #N/A | #N/A | #N/A | #N/A | #N/A
0 |  | #VALUE! | #VALUE! | 0 | 0 | 0 | 6421 | 50040 | #N/A | #N/A | #N/A | #N/A | #N/A | #N/A
0 |  | #VALUE! | #VALUE! | 0 | 0 | 0 | 6422 | 50041 | #N/A | #N/A | #N/A | #N/A | #N/A | #N/A
0 |  | #VALUE! | #VALUE! | 0 | 0 | 0 | 6423 | 50042 | #N/A | #N/A | #N/A | #N/A | #N/A | #N/A
0 |  | #VALUE! | #VALUE! | 0 | 0 | 0 | 6424 | 50043 | #N/A | #N/A | #N/A | #N/A | #N/A | #N/A
0 |  | #VALUE! | #VALUE! | 0 | 0 | 0 | 6425 | 50044 | #N/A | #N/A | #N/A | #N/A | #N/A | #N/A
0 |  | #VALUE! | #VALUE! | 0 | 0 | 0 | 6426 | 50045 | #N/A | #N/A | #N/A | #N/A | #N/A | #N/A
0 |  | #VALUE! | #VALUE! | 0 | 0 | 0 | 6427 | 50046 | #N/A | #N/A | #N/A | #N/A | #N/A | #N/A
0 |  | #VALUE! | #VALUE! | 0 | 0 | 0 | 6428 | 50047 | #N/A | #N/A | #N/A | #N/A | #N/A | #N/A
0 |  | #VALUE! | #VALUE! | 0 | 0 | 0 | 6429 | 50048 | #N/A | #N/A | #N/A | #N/A | #N/A | #N/A
0 |  | #VALUE! | #VALUE! | 0 | 0 | 0 | 6430 | 50049 | #N/A | #N/A | #N/A | #N/A | #N/A | #N/A
0 |  | #VALUE! | #VALUE! | 0 | 0 | 0 | 6431 | 50050 | #N/A | #N/A | #N/A | #N/A | #N/A | #N/A
0 |  | #VALUE! | #VALUE! | 0 | 0 | 0 | 6432 | 50051 | #N/A | #N/A | #N/A | #N/A | #N/A | #N/A
0 |  | #VALUE! | #VALUE! | 0 | 0 | 0 | 6433 | 50052 | #N/A | #N/A | #N/A | #N/A | #N/A | #N/A
0 |  | #VALUE! | #VALUE! | 0 | 0 | 0 | 6434 | 50053 | #N/A | #N/A | #N/A | #N/A | #N/A | #N/A
0 |  | #VALUE! | #VALUE! | 0 | 0 | 0 | 6435 | 50054 | #N/A | #N/A | #N/A | #N/A | #N/A | #N/A
0 |  | #VALUE! | #VALUE! | 0 | 0 | 0 | 6436 | 50055 | #N/A | #N/A | #N/A | #N/A | #N/A | #N/A
0 |  | #VALUE! | #VALUE! | 0 | 0 | 0 | 6437 | 50056 | #N/A | #N/A | #N/A | #N/A | #N/A | #N/A
0 |  | #VALUE! | #VALUE! | 0 | 0 | 0 | 6438 | 50057 | #N/A | #N/A | #N/A | #N/A | #N/A | #N/A
0 |  | #VALUE! | #VALUE! | 0 | 0 | 0 | 6439 | 50058 | #N/A | #N/A | #N/A | #N/A | #N/A | #N/A
0 |  | #VALUE! | #VALUE! | 0 | 0 | 0 | 6440 | 50059 | #N/A | #N/A | #N/A | #N/A | #N/A | #N/A
0 |  | #VALUE! | #VALUE! | 0 | 0 | 0 | 6441 | 50060 | #N/A | #N/A | #N/A | #N/A | #N/A | #N/A
0 |  | #VALUE! | #VALUE! | 0 | 0 | 0 | 6442 | 50061 | #N/A | #N/A | #N/A | #N/A | #N/A | #N/A
0 |  | #VALUE! | #VALUE! | 0 | 0 | 0 | 6443 | 50062 | #N/A | #N/A | #N/A | #N/A | #N/A | #N/A
0 |  | #VALUE! | #VALUE! | 0 | 0 | 0 | 6444 | 50063 | #N/A | #N/A | #N/A | #N/A | #N/A | #N/A
0 |  | #VALUE! | #VALUE! | 0 | 0 | 0 | 6445 | 50064 | #N/A | #N/A | #N/A | #N/A | #N/A | #N/A
0 |  | #VALUE! | #VALUE! | 0 | 0 | 0 | 6446 | 50065 | #N/A | #N/A | #N/A | #N/A | #N/A | #N/A
0 |  | #VALUE! | #VALUE! | 0 | 0 | 0 | 6447 | 50066 | #N/A | #N/A | #N/A | #N/A | #N/A | #N/A
0 |  | #VALUE! | #VALUE! | 0 | 0 | 0 | 6448 | 50067 | #N/A | #N/A | #N/A | #N/A | #N/A | #N/A
0 |  | #VALUE! | #VALUE! | 0 | 0 | 0 | 6449 | 50068 | #N/A | #N/A | #N/A | #N/A | #N/A | #N/A
0 |  | #VALUE! | #VALUE! | 0 | 0 | 0 | 6450 | 50069 | #N/A | #N/A | #N/A | #N/A | #N/A | #N/A
0 |  | #VALUE! | #VALUE! | 0 | 0 | 0 | 6451 | 50070 | #N/A | #N/A | #N/A | #N/A | #N/A | #N/A
0 |  | #VALUE! | #VALUE! | 0 | 0 | 0 | 6452 | 50071 | #N/A | #N/A | #N/A | #N/A | #N/A | #N/A
0 |  | #VALUE! | #VALUE! | 0 | 0 | 0 | 6453 | 50072 | #N/A | #N/A | #N/A | #N/A | #N/A | #N/A
0 |  | #VALUE! | #VALUE! | 0 | 0 | 0 | 6454 | 50073 | #N/A | #N/A | #N/A | #N/A | #N/A | #N/A
0 |  | #VALUE! | #VALUE! | 0 | 0 | 0 | 6455 | 50074 | #N/A | #N/A | #N/A | #N/A | #N/A | #N/A
0 |  | #VALUE! | #VALUE! | 0 | 0 | 0 | 6456 | 50075 | #N/A | #N/A | #N/A | #N/A | #N/A | #N/A
0 |  | #VALUE! | #VALUE! | 0 | 0 | 0 | 6457 | 50076 | #N/A | #N/A | #N/A | #N/A | #N/A | #N/A
0 |  | #VALUE! | #VALUE! | 0 | 0 | 0 | 6458 | 50077 | #N/A | #N/A | #N/A | #N/A | #N/A | #N/A
0 |  | #VALUE! | #VALUE! | 0 | 0 | 0 | 6459 | 50078 | #N/A | #N/A | #N/A | #N/A | #N/A | #N/A
0 |  | #VALUE! | #VALUE! | 0 | 0 | 0 | 6460 | 50079 | #N/A | #N/A | #N/A | #N/A | #N/A | #N/A
0 |  | #VALUE! | #VALUE! | 0 | 0 | 0 | 6461 | 50080 | #N/A | #N/A | #N/A | #N/A | #N/A | #N/A
0 |  | #VALUE! | #VALUE! | 0 | 0 | 0 | 6462 | 50081 | #N/A | #N/A | #N/A | #N/A | #N/A | #N/A
0 |  | #VALUE! | #VALUE! | 0 | 0 | 0 | 6463 | 50082 | #N/A | #N/A | #N/A | #N/A | #N/A | #N/A
0 |  | #VALUE! | #VALUE! | 0 | 0 | 0 | 6464 | 50083 | #N/A | #N/A | #N/A | #N/A | #N/A | #N/A
0 |  | #VALUE! | #VALUE! | 0 | 0 | 0 | 6465 | 50084 | #N/A | #N/A | #N/A | #N/A | #N/A | #N/A
0 |  | #VALUE! | #VALUE! | 0 | 0 | 0 | 6466 | 50085 | #N/A | #N/A | #N/A | #N/A | #N/A | #N/A
0 |  | #VALUE! | #VALUE! | 0 | 0 | 0 | 6467 | 50086 | #N/A | #N/A | #N/A | #N/A | #N/A | #N/A
0 |  | #VALUE! | #VALUE! | 0 | 0 | 0 | 6468 | 50087 | #N/A | #N/A | #N/A | #N/A | #N/A | #N/A
0 |  | #VALUE! | #VALUE! | 0 | 0 | 0 | 6469 | 50088 | #N/A | #N/A | #N/A | #N/A | #N/A | #N/A
0 |  | #VALUE! | #VALUE! | 0 | 0 | 0 | 6470 | 50089 | #N/A | #N/A | #N/A | #N/A | #N/A | #N/A
0 |  | #VALUE! | #VALUE! | 0 | 0 | 0 | 6471 | 50090 | #N/A | #N/A | #N/A | #N/A | #N/A | #N/A
0 |  | #VALUE! | #VALUE! | 0 | 0 | 0 | 6472 | 50091 | #N/A | #N/A | #N/A | #N/A | #N/A | #N/A
0 |  | #VALUE! | #VALUE! | 0 | 0 | 0 | 6473 | 50092 | #N/A | #N/A | #N/A | #N/A | #N/A | #N/A
0 |  | #VALUE! | #VALUE! | 0 | 0 | 0 | 6474 | 50093 | #N/A | #N/A | #N/A | #N/A | #N/A | #N/A
0 |  | #VALUE! | #VALUE! | 0 | 0 | 0 | 6475 | 50094 | #N/A | #N/A | #N/A | #N/A | #N/A | #N/A
0 |  | #VALUE! | #VALUE! | 0 | 0 | 0 | 6476 | 50095 | #N/A | #N/A | #N/A | #N/A | #N/A | #N/A
0 |  | #VALUE! | #VALUE! | 0 | 0 | 0 | 6477 | 50096 | #N/A | #N/A | #N/A | #N/A | #N/A | #N/A
0 |  | #VALUE! | #VALUE! | 0 | 0 | 0 | 6478 | 50097 | #N/A | #N/A | #N/A | #N/A | #N/A | #N/A
0 |  | #VALUE! | #VALUE! | 0 | 0 | 0 | 6479 | 50098 | #N/A | #N/A | #N/A | #N/A | #N/A | #N/A
0 |  | #VALUE! | #VALUE! | 0 | 0 | 0 | 6480 | 50099 | #N/A | #N/A | #N/A | #N/A | #N/A | #N/A
0 |  | #VALUE! | #VALUE! | 0 | 0 | 0 | 6481 | 50100 | #N/A | #N/A | #N/A | #N/A | #N/A | #N/A
0 |  | #VALUE! | #VALUE! | 0 | 0 | 0 | 6482 | 50101 | #N/A | #N/A | #N/A | #N/A | #N/A | #N/A
0 |  | #VALUE! | #VALUE! | 0 | 0 | 0 | 6483 | 50102 | #N/A | #N/A | #N/A | #N/A | #N/A | #N/A
0 |  | #VALUE! | #VALUE! | 0 | 0 | 0 | 6484 | 50103 | #N/A | #N/A | #N/A | #N/A | #N/A | #N/A
0 |  | #VALUE! | #VALUE! | 0 | 0 | 0 | 6485 | 50104 | #N/A | #N/A | #N/A | #N/A | #N/A | #N/A
0 |  | #VALUE! | #VALUE! | 0 | 0 | 0 | 6486 | 50105 | #N/A | #N/A | #N/A | #N/A | #N/A | #N/A
0 |  | #VALUE! | #VALUE! | 0 | 0 | 0 | 6487 | 50106 | #N/A | #N/A | #N/A | #N/A | #N/A | #N/A
0 |  | #VALUE! | #VALUE! | 0 | 0 | 0 | 6488 | 50107 | #N/A | #N/A | #N/A | #N/A | #N/A | #N/A
0 |  | #VALUE! | #VALUE! | 0 | 0 | 0 | 6489 | 50108 | #N/A | #N/A | #N/A | #N/A | #N/A | #N/A
0 |  | #VALUE! | #VALUE! | 0 | 0 | 0 | 6490 | 50109 | #N/A | #N/A | #N/A | #N/A | #N/A | #N/A
0 |  | #VALUE! | #VALUE! | 0 | 0 | 0 | 6491 | 50110 | #N/A | #N/A | #N/A | #N/A | #N/A | #N/A
0 |  | #VALUE! | #VALUE! | 0 | 0 | 0 | 6492 | 50111 | #N/A | #N/A | #N/A | #N/A | #N/A | #N/A
0 |  | #VALUE! | #VALUE! | 0 | 0 | 0 | 6493 | 50112 | #N/A | #N/A | #N/A | #N/A | #N/A | #N/A
0 |  | #VALUE! | #VALUE! | 0 | 0 | 0 | 6494 | 50113 | #N/A | #N/A | #N/A | #N/A | #N/A | #N/A
0 |  | #VALUE! | #VALUE! | 0 | 0 | 0 | 6495 | 50114 | #N/A | #N/A | #N/A | #N/A | #N/A | #N/A
0 |  | #VALUE! | #VALUE! | 0 | 0 | 0 | 6496 | 50115 | #N/A | #N/A | #N/A | #N/A | #N/A | #N/A
0 |  | #VALUE! | #VALUE! | 0 | 0 | 0 | 6497 | 50116 | #N/A | #N/A | #N/A | #N/A | #N/A | #N/A
0 |  | #VALUE! | #VALUE! | 0 | 0 | 0 | 6498 | 50117 | #N/A | #N/A | #N/A | #N/A | #N/A | #N/A
0 |  | #VALUE! | #VALUE! | 0 | 0 | 0 | 6499 | 50118 | #N/A | #N/A | #N/A | #N/A | #N/A | #N/A
0 |  | #VALUE! | #VALUE! | 0 | 0 | 0 | 6500 | 50119 | #N/A | #N/A | #N/A | #N/A | #N/A | #N/A
0 |  | #VALUE! | #VALUE! | 0 | 0 | 0 | 6501 | 50120 | #N/A | #N/A | #N/A | #N/A | #N/A | #N/A
0 |  | #VALUE! | #VALUE! | 0 | 0 | 0 | 6502 | 50121 | #N/A | #N/A | #N/A | #N/A | #N/A | #N/A
0 |  | #VALUE! | #VALUE! | 0 | 0 | 0 | 6503 | 50122 | #N/A | #N/A | #N/A | #N/A | #N/A | #N/A
0 |  | #VALUE! | #VALUE! | 0 | 0 | 0 | 6504 | 50123 | #N/A | #N/A | #N/A | #N/A | #N/A | #N/A
0 |  | #VALUE! | #VALUE! | 0 | 0 | 0 | 6505 | 50124 | #N/A | #N/A | #N/A | #N/A | #N/A | #N/A
0 |  | #VALUE! | #VALUE! | 0 | 0 | 0 | 6506 | 50125 | #N/A | #N/A | #N/A | #N/A | #N/A | #N/A
0 |  | #VALUE! | #VALUE! | 0 | 0 | 0 | 6507 | 50126 | #N/A | #N/A | #N/A | #N/A | #N/A | #N/A
0 |  | #VALUE! | #VALUE! | 0 | 0 | 0 | 6508 | 50127 | #N/A | #N/A | #N/A | #N/A | #N/A | #N/A
0 |  | #VALUE! | #VALUE! | 0 | 0 | 0 | 6509 | 50128 | #N/A | #N/A | #N/A | #N/A | #N/A | #N/A
0 |  | #VALUE! | #VALUE! | 0 | 0 | 0 | 6510 | 50129 | #N/A | #N/A | #N/A | #N/A | #N/A | #N/A
0 |  | #VALUE! | #VALUE! | 0 | 0 | 0 | 6511 | 50130 | #N/A | #N/A | #N/A | #N/A | #N/A | #N/A
0 |  | #VALUE! | #VALUE! | 0 | 0 | 0 | 6512 | 50131 | #N/A | #N/A | #N/A | #N/A | #N/A | #N/A
0 |  | #VALUE! | #VALUE! | 0 | 0 | 0 | 6513 | 50132 | #N/A | #N/A | #N/A | #N/A | #N/A | #N/A
0 |  | #VALUE! | #VALUE! | 0 | 0 | 0 | 6514 | 50133 | #N/A | #N/A | #N/A | #N/A | #N/A | #N/A
0 |  | #VALUE! | #VALUE! | 0 | 0 | 0 | 6515 | 50134 | #N/A | #N/A | #N/A | #N/A | #N/A | #N/A
0 |  | #VALUE! | #VALUE! | 0 | 0 | 0 | 6516 | 50135 | #N/A | #N/A | #N/A | #N/A | #N/A | #N/A
0 |  | #VALUE! | #VALUE! | 0 | 0 | 0 | 6517 | 50136 | #N/A | #N/A | #N/A | #N/A | #N/A | #N/A
0 |  | #VALUE! | #VALUE! | 0 | 0 | 0 | 6518 | 50137 | #N/A | #N/A | #N/A | #N/A | #N/A | #N/A
0 |  | #VALUE! | #VALUE! | 0 | 0 | 0 | 6519 | 50138 | #N/A | #N/A | #N/A | #N/A | #N/A | #N/A
0 |  | #VALUE! | #VALUE! | 0 | 0 | 0 | 6520 | 50139 | #N/A | #N/A | #N/A | #N/A | #N/A | #N/A
0 |  | #VALUE! | #VALUE! | 0 | 0 | 0 | 6521 | 50140 | #N/A | #N/A | #N/A | #N/A | #N/A | #N/A
0 |  | #VALUE! | #VALUE! | 0 | 0 | 0 | 6522 | 50141 | #N/A | #N/A | #N/A | #N/A | #N/A | #N/A
0 |  | #VALUE! | #VALUE! | 0 | 0 | 0 | 6523 | 50142 | #N/A | #N/A | #N/A | #N/A | #N/A | #N/A
0 |  | #VALUE! | #VALUE! | 0 | 0 | 0 | 6524 | 50143 | #N/A | #N/A | #N/A | #N/A | #N/A | #N/A
0 |  | #VALUE! | #VALUE! | 0 | 0 | 0 | 6525 | 50144 | #N/A | #N/A | #N/A | #N/A | #N/A | #N/A
0 |  | #VALUE! | #VALUE! | 0 | 0 | 0 | 6526 | 50145 | #N/A | #N/A | #N/A | #N/A | #N/A | #N/A
0 |  | #VALUE! | #VALUE! | 0 | 0 | 0 | 6527 | 50146 | #N/A | #N/A | #N/A | #N/A | #N/A | #N/A
0 |  | #VALUE! | #VALUE! | 0 | 0 | 0 | 6528 | 50147 | #N/A | #N/A | #N/A | #N/A | #N/A | #N/A
0 |  | #VALUE! | #VALUE! | 0 | 0 | 0 | 6529 | 50148 | #N/A | #N/A | #N/A | #N/A | #N/A | #N/A
0 |  | #VALUE! | #VALUE! | 0 | 0 | 0 | 6530 | 50149 | #N/A | #N/A | #N/A | #N/A | #N/A | #N/A
0 |  | #VALUE! | #VALUE! | 0 | 0 | 0 | 6531 | 50150 | #N/A | #N/A | #N/A | #N/A | #N/A | #N/A
0 |  | #VALUE! | #VALUE! | 0 | 0 | 0 | 6532 | 50151 | #N/A | #N/A | #N/A | #N/A | #N/A | #N/A
0 |  | #VALUE! | #VALUE! | 0 | 0 | 0 | 6533 | 50152 | #N/A | #N/A | #N/A | #N/A | #N/A | #N/A
0 |  | #VALUE! | #VALUE! | 0 | 0 | 0 | 6534 | 50153 | #N/A | #N/A | #N/A | #N/A | #N/A | #N/A
0 |  | #VALUE! | #VALUE! | 0 | 0 | 0 | 6535 | 50154 | #N/A | #N/A | #N/A | #N/A | #N/A | #N/A
0 |  | #VALUE! | #VALUE! | 0 | 0 | 0 | 6536 | 50155 | #N/A | #N/A | #N/A | #N/A | #N/A | #N/A
0 |  | #VALUE! | #VALUE! | 0 | 0 | 0 | 6537 | 50156 | #N/A | #N/A | #N/A | #N/A | #N/A | #N/A
0 |  | #VALUE! | #VALUE! | 0 | 0 | 0 | 6538 | 50157 | #N/A | #N/A | #N/A | #N/A | #N/A | #N/A
0 |  | #VALUE! | #VALUE! | 0 | 0 | 0 | 6539 | 50158 | #N/A | #N/A | #N/A | #N/A | #N/A | #N/A
0 |  | #VALUE! | #VALUE! | 0 | 0 | 0 | 6540 | 50159 | #N/A | #N/A | #N/A | #N/A | #N/A | #N/A
0 |  | #VALUE! | #VALUE! | 0 | 0 | 0 | 6541 | 50160 | #N/A | #N/A | #N/A | #N/A | #N/A | #N/A
0 |  | #VALUE! | #VALUE! | 0 | 0 | 0 | 6542 | 50161 | #N/A | #N/A | #N/A | #N/A | #N/A | #N/A
0 |  | #VALUE! | #VALUE! | 0 | 0 | 0 | 6543 | 50162 | #N/A | #N/A | #N/A | #N/A | #N/A | #N/A
0 |  | #VALUE! | #VALUE! | 0 | 0 | 0 | 6544 | 50163 | #N/A | #N/A | #N/A | #N/A | #N/A | #N/A
0 |  | #VALUE! | #VALUE! | 0 | 0 | 0 | 6545 | 50164 | #N/A | #N/A | #N/A | #N/A | #N/A | #N/A
0 |  | #VALUE! | #VALUE! | 0 | 0 | 0 | 6546 | 50165 | #N/A | #N/A | #N/A | #N/A | #N/A | #N/A
0 |  | #VALUE! | #VALUE! | 0 | 0 | 0 | 6547 | 50166 | #N/A | #N/A | #N/A | #N/A | #N/A | #N/A
0 |  | #VALUE! | #VALUE! | 0 | 0 | 0 | 6548 | 50167 | #N/A | #N/A | #N/A | #N/A | #N/A | #N/A
0 |  | #VALUE! | #VALUE! | 0 | 0 | 0 | 6549 | 50168 | #N/A | #N/A | #N/A | #N/A | #N/A | #N/A
0 |  | #VALUE! | #VALUE! | 0 | 0 | 0 | 6550 | 50169 | #N/A | #N/A | #N/A | #N/A | #N/A | #N/A
0 |  | #VALUE! | #VALUE! | 0 | 0 | 0 | 6551 | 50170 | #N/A | #N/A | #N/A | #N/A | #N/A | #N/A
0 |  | #VALUE! | #VALUE! | 0 | 0 | 0 | 6552 | 50171 | #N/A | #N/A | #N/A | #N/A | #N/A | #N/A
0 |  | #VALUE! | #VALUE! | 0 | 0 | 0 | 6553 | 50172 | #N/A | #N/A | #N/A | #N/A | #N/A | #N/A
0 |  | #VALUE! | #VALUE! | 0 | 0 | 0 | 6554 | 50173 | #N/A | #N/A | #N/A | #N/A | #N/A | #N/A
0 |  | #VALUE! | #VALUE! | 0 | 0 | 0 | 6555 | 50174 | #N/A | #N/A | #N/A | #N/A | #N/A | #N/A
0 |  | #VALUE! | #VALUE! | 0 | 0 | 0 | 6556 | 50175 | #N/A | #N/A | #N/A | #N/A | #N/A | #N/A
0 |  | #VALUE! | #VALUE! | 0 | 0 | 0 | 6557 | 50176 | #N/A | #N/A | #N/A | #N/A | #N/A | #N/A
0 |  | #VALUE! | #VALUE! | 0 | 0 | 0 | 6558 | 50177 | #N/A | #N/A | #N/A | #N/A | #N/A | #N/A
0 |  | #VALUE! | #VALUE! | 0 | 0 | 0 | 6559 | 50178 | #N/A | #N/A | #N/A | #N/A | #N/A | #N/A
0 |  | #VALUE! | #VALUE! | 0 | 0 | 0 | 6560 | 50179 | #N/A | #N/A | #N/A | #N/A | #N/A | #N/A
0 |  | #VALUE! | #VALUE! | 0 | 0 | 0 | 6561 | 50180 | #N/A | #N/A | #N/A | #N/A | #N/A | #N/A
0 |  | #VALUE! | #VALUE! | 0 | 0 | 0 | 6562 | 50181 | #N/A | #N/A | #N/A | #N/A | #N/A | #N/A
0 |  | #VALUE! | #VALUE! | 0 | 0 | 0 | 6563 | 50182 | #N/A | #N/A | #N/A | #N/A | #N/A | #N/A
0 |  | #VALUE! | #VALUE! | 0 | 0 | 0 | 6564 | 50183 | #N/A | #N/A | #N/A | #N/A | #N/A | #N/A
0 |  | #VALUE! | #VALUE! | 0 | 0 | 0 | 6565 | 50184 | #N/A | #N/A | #N/A | #N/A | #N/A | #N/A
0 |  | #VALUE! | #VALUE! | 0 | 0 | 0 | 6566 | 50185 | #N/A | #N/A | #N/A | #N/A | #N/A | #N/A
0 |  | #VALUE! | #VALUE! | 0 | 0 | 0 | 6567 | 50186 | #N/A | #N/A | #N/A | #N/A | #N/A | #N/A
0 |  | #VALUE! | #VALUE! | 0 | 0 | 0 | 6568 | 50187 | #N/A | #N/A | #N/A | #N/A | #N/A | #N/A
0 |  | #VALUE! | #VALUE! | 0 | 0 | 0 | 6569 | 50188 | #N/A | #N/A | #N/A | #N/A | #N/A | #N/A
0 |  | #VALUE! | #VALUE! | 0 | 0 | 0 | 6570 | 50189 | #N/A | #N/A | #N/A | #N/A | #N/A | #N/A
0 |  | #VALUE! | #VALUE! | 0 | 0 | 0 | 6571 | 50190 | #N/A | #N/A | #N/A | #N/A | #N/A | #N/A
0 |  | #VALUE! | #VALUE! | 0 | 0 | 0 | 6572 | 50191 | #N/A | #N/A | #N/A | #N/A | #N/A | #N/A
0 |  | #VALUE! | #VALUE! | 0 | 0 | 0 | 6573 | 50192 | #N/A | #N/A | #N/A | #N/A | #N/A | #N/A
0 |  | #VALUE! | #VALUE! | 0 | 0 | 0 | 6574 | 50193 | #N/A | #N/A | #N/A | #N/A | #N/A | #N/A
0 |  | #VALUE! | #VALUE! | 0 | 0 | 0 | 6575 | 50194 | #N/A | #N/A | #N/A | #N/A | #N/A | #N/A
0 |  | #VALUE! | #VALUE! | 0 | 0 | 0 | 6576 | 50195 | #N/A | #N/A | #N/A | #N/A | #N/A | #N/A
0 |  | #VALUE! | #VALUE! | 0 | 0 | 0 | 6577 | 50196 | #N/A | #N/A | #N/A | #N/A | #N/A | #N/A
0 |  | #VALUE! | #VALUE! | 0 | 0 | 0 | 6578 | 50197 | #N/A | #N/A | #N/A | #N/A | #N/A | #N/A
0 |  | #VALUE! | #VALUE! | 0 | 0 | 0 | 6579 | 50198 | #N/A | #N/A | #N/A | #N/A | #N/A | #N/A
0 |  | #VALUE! | #VALUE! | 0 | 0 | 0 | 6580 | 50199 | #N/A | #N/A | #N/A | #N/A | #N/A | #N/A
0 |  | #VALUE! | #VALUE! | 0 | 0 | 0 | 6581 | 50200 | #N/A | #N/A | #N/A | #N/A | #N/A | #N/A
0 |  | #VALUE! | #VALUE! | 0 | 0 | 0 | 6582 | 50201 | #N/A | #N/A | #N/A | #N/A | #N/A | #N/A
0 |  | #VALUE! | #VALUE! | 0 | 0 | 0 | 6583 | 50202 | #N/A | #N/A | #N/A | #N/A | #N/A | #N/A
0 |  | #VALUE! | #VALUE! | 0 | 0 | 0 | 6584 | 50203 | #N/A | #N/A | #N/A | #N/A | #N/A | #N/A
0 |  | #VALUE! | #VALUE! | 0 | 0 | 0 | 6585 | 50204 | #N/A | #N/A | #N/A | #N/A | #N/A | #N/A
0 |  | #VALUE! | #VALUE! | 0 | 0 | 0 | 6586 | 50205 | #N/A | #N/A | #N/A | #N/A | #N/A | #N/A
0 |  | #VALUE! | #VALUE! | 0 | 0 | 0 | 6587 | 50206 | #N/A | #N/A | #N/A | #N/A | #N/A | #N/A
0 |  | #VALUE! | #VALUE! | 0 | 0 | 0 | 6588 | 50207 | #N/A | #N/A | #N/A | #N/A | #N/A | #N/A
0 |  | #VALUE! | #VALUE! | 0 | 0 | 0 | 6589 | 50208 | #N/A | #N/A | #N/A | #N/A | #N/A | #N/A
0 |  | #VALUE! | #VALUE! | 0 | 0 | 0 | 6590 | 50209 | #N/A | #N/A | #N/A | #N/A | #N/A | #N/A
0 |  | #VALUE! | #VALUE! | 0 | 0 | 0 | 6591 | 50210 | #N/A | #N/A | #N/A | #N/A | #N/A | #N/A
0 |  | #VALUE! | #VALUE! | 0 | 0 | 0 | 6592 | 50211 | #N/A | #N/A | #N/A | #N/A | #N/A | #N/A
0 |  | #VALUE! | #VALUE! | 0 | 0 | 0 | 6593 | 50212 | #N/A | #N/A | #N/A | #N/A | #N/A | #N/A
0 |  | #VALUE! | #VALUE! | 0 | 0 | 0 | 6594 | 50213 | #N/A | #N/A | #N/A | #N/A | #N/A | #N/A
0 |  | #VALUE! | #VALUE! | 0 | 0 | 0 | 6595 | 50214 | #N/A | #N/A | #N/A | #N/A | #N/A | #N/A
0 |  | #VALUE! | #VALUE! | 0 | 0 | 0 | 6596 | 50215 | #N/A | #N/A | #N/A | #N/A | #N/A | #N/A
0 |  | #VALUE! | #VALUE! | 0 | 0 | 0 | 6597 | 50216 | #N/A | #N/A | #N/A | #N/A | #N/A | #N/A
0 |  | #VALUE! | #VALUE! | 0 | 0 | 0 | 6598 | 50217 | #N/A | #N/A | #N/A | #N/A | #N/A | #N/A
0 |  | #VALUE! | #VALUE! | 0 | 0 | 0 | 6599 | 50218 | #N/A | #N/A | #N/A | #N/A | #N/A | #N/A
0 |  | #VALUE! | #VALUE! | 0 | 0 | 0 | 6600 | 50219 | #N/A | #N/A | #N/A | #N/A | #N/A | #N/A
0 |  | #VALUE! | #VALUE! | 0 | 0 | 0 | 6601 | 50220 | #N/A | #N/A | #N/A | #N/A | #N/A | #N/A
0 |  | #VALUE! | #VALUE! | 0 | 0 | 0 | 6602 | 50221 | #N/A | #N/A | #N/A | #N/A | #N/A | #N/A
0 |  | #VALUE! | #VALUE! | 0 | 0 | 0 | 6603 | 50222 | #N/A | #N/A | #N/A | #N/A | #N/A | #N/A
0 |  | #VALUE! | #VALUE! | 0 | 0 | 0 | 6604 | 50223 | #N/A | #N/A | #N/A | #N/A | #N/A | #N/A
0 |  | #VALUE! | #VALUE! | 0 | 0 | 0 | 6605 | 50224 | #N/A | #N/A | #N/A | #N/A | #N/A | #N/A
0 |  | #VALUE! | #VALUE! | 0 | 0 | 0 | 6606 | 50225 | #N/A | #N/A | #N/A | #N/A | #N/A | #N/A
0 |  | #VALUE! | #VALUE! | 0 | 0 | 0 | 6607 | 50226 | #N/A | #N/A | #N/A | #N/A | #N/A | #N/A
0 |  | #VALUE! | #VALUE! | 0 | 0 | 0 | 6608 | 50227 | #N/A | #N/A | #N/A | #N/A | #N/A | #N/A
0 |  | #VALUE! | #VALUE! | 0 | 0 | 0 | 6609 | 50228 | #N/A | #N/A | #N/A | #N/A | #N/A | #N/A
0 |  | #VALUE! | #VALUE! | 0 | 0 | 0 | 6610 | 50229 | #N/A | #N/A | #N/A | #N/A | #N/A | #N/A
0 |  | #VALUE! | #VALUE! | 0 | 0 | 0 | 6611 | 50230 | #N/A | #N/A | #N/A | #N/A | #N/A | #N/A
0 |  | #VALUE! | #VALUE! | 0 | 0 | 0 | 6612 | 50231 | #N/A | #N/A | #N/A | #N/A | #N/A | #N/A
0 |  | #VALUE! | #VALUE! | 0 | 0 | 0 | 6613 | 50232 | #N/A | #N/A | #N/A | #N/A | #N/A | #N/A
0 |  | #VALUE! | #VALUE! | 0 | 0 | 0 | 6614 | 50233 | #N/A | #N/A | #N/A | #N/A | #N/A | #N/A
0 |  | #VALUE! | #VALUE! | 0 | 0 | 0 | 6615 | 50234 | #N/A | #N/A | #N/A | #N/A | #N/A | #N/A
0 |  | #VALUE! | #VALUE! | 0 | 0 | 0 | 6616 | 50235 | #N/A | #N/A | #N/A | #N/A | #N/A | #N/A
0 |  | #VALUE! | #VALUE! | 0 | 0 | 0 | 6617 | 50236 | #N/A | #N/A | #N/A | #N/A | #N/A | #N/A
0 |  | #VALUE! | #VALUE! | 0 | 0 | 0 | 6618 | 50237 | #N/A | #N/A | #N/A | #N/A | #N/A | #N/A
0 |  | #VALUE! | #VALUE! | 0 | 0 | 0 | 6619 | 50238 | #N/A | #N/A | #N/A | #N/A | #N/A | #N/A
0 |  | #VALUE! | #VALUE! | 0 | 0 | 0 | 6620 | 50239 | #N/A | #N/A | #N/A | #N/A | #N/A | #N/A
0 |  | #VALUE! | #VALUE! | 0 | 0 | 0 | 6621 | 50240 | #N/A | #N/A | #N/A | #N/A | #N/A | #N/A
0 |  | #VALUE! | #VALUE! | 0 | 0 | 0 | 6622 | 50241 | #N/A | #N/A | #N/A | #N/A | #N/A | #N/A
0 |  | #VALUE! | #VALUE! | 0 | 0 | 0 | 6623 | 50242 | #N/A | #N/A | #N/A | #N/A | #N/A | #N/A
0 |  | #VALUE! | #VALUE! | 0 | 0 | 0 | 6624 | 50243 | #N/A | #N/A | #N/A | #N/A | #N/A | #N/A
0 |  | #VALUE! | #VALUE! | 0 | 0 | 0 | 6625 | 50244 | #N/A | #N/A | #N/A | #N/A | #N/A | #N/A
0 |  | #VALUE! | #VALUE! | 0 | 0 | 0 | 6626 | 50245 | #N/A | #N/A | #N/A | #N/A | #N/A | #N/A
0 |  | #VALUE! | #VALUE! | 0 | 0 | 0 | 6627 | 50246 | #N/A | #N/A | #N/A | #N/A | #N/A | #N/A
0 |  | #VALUE! | #VALUE! | 0 | 0 | 0 | 6628 | 50247 | #N/A | #N/A | #N/A | #N/A | #N/A | #N/A
0 |  | #VALUE! | #VALUE! | 0 | 0 | 0 | 6629 | 50248 | #N/A | #N/A | #N/A | #N/A | #N/A | #N/A
0 |  | #VALUE! | #VALUE! | 0 | 0 | 0 | 6630 | 50249 | #N/A | #N/A | #N/A | #N/A | #N/A | #N/A
0 |  | #VALUE! | #VALUE! | 0 | 0 | 0 | 6631 | 50250 | #N/A | #N/A | #N/A | #N/A | #N/A | #N/A
0 |  | #VALUE! | #VALUE! | 0 | 0 | 0 | 6632 | 50251 | #N/A | #N/A | #N/A | #N/A | #N/A | #N/A
0 |  | #VALUE! | #VALUE! | 0 | 0 | 0 | 6633 | 50252 | #N/A | #N/A | #N/A | #N/A | #N/A | #N/A
0 |  | #VALUE! | #VALUE! | 0 | 0 | 0 | 6634 | 50253 | #N/A | #N/A | #N/A | #N/A | #N/A | #N/A
0 |  | #VALUE! | #VALUE! | 0 | 0 | 0 | 6635 | 50254 | #N/A | #N/A | #N/A | #N/A | #N/A | #N/A
0 |  | #VALUE! | #VALUE! | 0 | 0 | 0 | 6636 | 50255 | #N/A | #N/A | #N/A | #N/A | #N/A | #N/A
0 |  | #VALUE! | #VALUE! | 0 | 0 | 0 | 6637 | 50256 | #N/A | #N/A | #N/A | #N/A | #N/A | #N/A
0 |  | #VALUE! | #VALUE! | 0 | 0 | 0 | 6638 | 50257 | #N/A | #N/A | #N/A | #N/A | #N/A | #N/A
0 |  | #VALUE! | #VALUE! | 0 | 0 | 0 | 6639 | 50258 | #N/A | #N/A | #N/A | #N/A | #N/A | #N/A
0 |  | #VALUE! | #VALUE! | 0 | 0 | 0 | 6640 | 50259 | #N/A | #N/A | #N/A | #N/A | #N/A | #N/A
0 |  | #VALUE! | #VALUE! | 0 | 0 | 0 | 6641 | 50260 | #N/A | #N/A | #N/A | #N/A | #N/A | #N/A
0 |  | #VALUE! | #VALUE! | 0 | 0 | 0 | 6642 | 50261 | #N/A | #N/A | #N/A | #N/A | #N/A | #N/A
0 |  | #VALUE! | #VALUE! | 0 | 0 | 0 | 6643 | 50262 | #N/A | #N/A | #N/A | #N/A | #N/A | #N/A
0 |  | #VALUE! | #VALUE! | 0 | 0 | 0 | 6644 | 50263 | #N/A | #N/A | #N/A | #N/A | #N/A | #N/A
0 |  | #VALUE! | #VALUE! | 0 | 0 | 0 | 6645 | 50264 | #N/A | #N/A | #N/A | #N/A | #N/A | #N/A
0 |  | #VALUE! | #VALUE! | 0 | 0 | 0 | 6646 | 50265 | #N/A | #N/A | #N/A | #N/A | #N/A | #N/A
0 |  | #VALUE! | #VALUE! | 0 | 0 | 0 | 6647 | 50266 | #N/A | #N/A | #N/A | #N/A | #N/A | #N/A
0 |  | #VALUE! | #VALUE! | 0 | 0 | 0 | 6648 | 50267 | #N/A | #N/A | #N/A | #N/A | #N/A | #N/A
0 |  | #VALUE! | #VALUE! | 0 | 0 | 0 | 6649 | 50268 | #N/A | #N/A | #N/A | #N/A | #N/A | #N/A
0 |  | #VALUE! | #VALUE! | 0 | 0 | 0 | 6650 | 50269 | #N/A | #N/A | #N/A | #N/A | #N/A | #N/A
0 |  | #VALUE! | #VALUE! | 0 | 0 | 0 | 6651 | 50270 | #N/A | #N/A | #N/A | #N/A | #N/A | #N/A
0 |  | #VALUE! | #VALUE! | 0 | 0 | 0 | 6652 | 50271 | #N/A | #N/A | #N/A | #N/A | #N/A | #N/A
0 |  | #VALUE! | #VALUE! | 0 | 0 | 0 | 6653 | 50272 | #N/A | #N/A | #N/A | #N/A | #N/A | #N/A
0 |  | #VALUE! | #VALUE! | 0 | 0 | 0 | 6654 | 50273 | #N/A | #N/A | #N/A | #N/A | #N/A | #N/A
0 |  | #VALUE! | #VALUE! | 0 | 0 | 0 | 6655 | 50274 | #N/A | #N/A | #N/A | #N/A | #N/A | #N/A
0 |  | #VALUE! | #VALUE! | 0 | 0 | 0 | 6656 | 50275 | #N/A | #N/A | #N/A | #N/A | #N/A | #N/A
0 |  | #VALUE! | #VALUE! | 0 | 0 | 0 | 6657 | 50276 | #N/A | #N/A | #N/A | #N/A | #N/A | #N/A
0 |  | #VALUE! | #VALUE! | 0 | 0 | 0 | 6658 | 50277 | #N/A | #N/A | #N/A | #N/A | #N/A | #N/A
0 |  | #VALUE! | #VALUE! | 0 | 0 | 0 | 6659 | 50278 | #N/A | #N/A | #N/A | #N/A | #N/A | #N/A
0 |  | #VALUE! | #VALUE! | 0 | 0 | 0 | 6660 | 50279 | #N/A | #N/A | #N/A | #N/A | #N/A | #N/A
0 |  | #VALUE! | #VALUE! | 0 | 0 | 0 | 6661 | 50280 | #N/A | #N/A | #N/A | #N/A | #N/A | #N/A
0 |  | #VALUE! | #VALUE! | 0 | 0 | 0 | 6662 | 50281 | #N/A | #N/A | #N/A | #N/A | #N/A | #N/A
0 |  | #VALUE! | #VALUE! | 0 | 0 | 0 | 6663 | 50282 | #N/A | #N/A | #N/A | #N/A | #N/A | #N/A
0 |  | #VALUE! | #VALUE! | 0 | 0 | 0 | 6664 | 50283 | #N/A | #N/A | #N/A | #N/A | #N/A | #N/A
0 |  | #VALUE! | #VALUE! | 0 | 0 | 0 | 6665 | 50284 | #N/A | #N/A | #N/A | #N/A | #N/A | #N/A
0 |  | #VALUE! | #VALUE! | 0 | 0 | 0 | 6666 | 50285 | #N/A | #N/A | #N/A | #N/A | #N/A | #N/A
0 |  | #VALUE! | #VALUE! | 0 | 0 | 0 | 6667 | 50286 | #N/A | #N/A | #N/A | #N/A | #N/A | #N/A
0 |  | #VALUE! | #VALUE! | 0 | 0 | 0 | 6668 | 50287 | #N/A | #N/A | #N/A | #N/A | #N/A | #N/A
0 |  | #VALUE! | #VALUE! | 0 | 0 | 0 | 6669 | 50288 | #N/A | #N/A | #N/A | #N/A | #N/A | #N/A
0 |  | #VALUE! | #VALUE! | 0 | 0 | 0 | 6670 | 50289 | #N/A | #N/A | #N/A | #N/A | #N/A | #N/A
0 |  | #VALUE! | #VALUE! | 0 | 0 | 0 | 6671 | 50290 | #N/A | #N/A | #N/A | #N/A | #N/A | #N/A
0 |  | #VALUE! | #VALUE! | 0 | 0 | 0 | 6672 | 50291 | #N/A | #N/A | #N/A | #N/A | #N/A | #N/A
0 |  | #VALUE! | #VALUE! | 0 | 0 | 0 | 6673 | 50292 | #N/A | #N/A | #N/A | #N/A | #N/A | #N/A
0 |  | #VALUE! | #VALUE! | 0 | 0 | 0 | 6674 | 50293 | #N/A | #N/A | #N/A | #N/A | #N/A | #N/A
0 |  | #VALUE! | #VALUE! | 0 | 0 | 0 | 6675 | 50294 | #N/A | #N/A | #N/A | #N/A | #N/A | #N/A
0 |  | #VALUE! | #VALUE! | 0 | 0 | 0 | 6676 | 50295 | #N/A | #N/A | #N/A | #N/A | #N/A | #N/A
0 |  | #VALUE! | #VALUE! | 0 | 0 | 0 | 6677 | 50296 | #N/A | #N/A | #N/A | #N/A | #N/A | #N/A
0 |  | #VALUE! | #VALUE! | 0 | 0 | 0 | 6678 | 50297 | #N/A | #N/A | #N/A | #N/A | #N/A | #N/A
0 |  | #VALUE! | #VALUE! | 0 | 0 | 0 | 6679 | 50298 | #N/A | #N/A | #N/A | #N/A | #N/A | #N/A
0 |  | #VALUE! | #VALUE! | 0 | 0 | 0 | 6680 | 50299 | #N/A | #N/A | #N/A | #N/A | #N/A | #N/A
0 |  | #VALUE! | #VALUE! | 0 | 0 | 0 | 6681 | 50300 | #N/A | #N/A | #N/A | #N/A | #N/A | #N/A
0 |  | #VALUE! | #VALUE! | 0 | 0 | 0 | 6682 | 50301 | #N/A | #N/A | #N/A | #N/A | #N/A | #N/A
0 |  | #VALUE! | #VALUE! | 0 | 0 | 0 | 6683 | 50302 | #N/A | #N/A | #N/A | #N/A | #N/A | #N/A
0 |  | #VALUE! | #VALUE! | 0 | 0 | 0 | 6684 | 50303 | #N/A | #N/A | #N/A | #N/A | #N/A | #N/A
0 |  | #VALUE! | #VALUE! | 0 | 0 | 0 | 6685 | 50304 | #N/A | #N/A | #N/A | #N/A | #N/A | #N/A
0 |  | #VALUE! | #VALUE! | 0 | 0 | 0 | 6686 | 50305 | #N/A | #N/A | #N/A | #N/A | #N/A | #N/A
0 |  | #VALUE! | #VALUE! | 0 | 0 | 0 | 6687 | 50306 | #N/A | #N/A | #N/A | #N/A | #N/A | #N/A
0 |  | #VALUE! | #VALUE! | 0 | 0 | 0 | 6688 | 50307 | #N/A | #N/A | #N/A | #N/A | #N/A | #N/A
0 |  | #VALUE! | #VALUE! | 0 | 0 | 0 | 6689 | 50308 | #N/A | #N/A | #N/A | #N/A | #N/A | #N/A
0 |  | #VALUE! | #VALUE! | 0 | 0 | 0 | 6690 | 50309 | #N/A | #N/A | #N/A | #N/A | #N/A | #N/A
0 |  | #VALUE! | #VALUE! | 0 | 0 | 0 | 6691 | 50310 | #N/A | #N/A | #N/A | #N/A | #N/A | #N/A
0 |  | #VALUE! | #VALUE! | 0 | 0 | 0 | 6692 | 50311 | #N/A | #N/A | #N/A | #N/A | #N/A | #N/A
0 |  | #VALUE! | #VALUE! | 0 | 0 | 0 | 6693 | 50312 | #N/A | #N/A | #N/A | #N/A | #N/A | #N/A
0 |  | #VALUE! | #VALUE! | 0 | 0 | 0 | 6694 | 50313 | #N/A | #N/A | #N/A | #N/A | #N/A | #N/A
0 |  | #VALUE! | #VALUE! | 0 | 0 | 0 | 6695 | 50314 | #N/A | #N/A | #N/A | #N/A | #N/A | #N/A
0 |  | #VALUE! | #VALUE! | 0 | 0 | 0 | 6696 | 50315 | #N/A | #N/A | #N/A | #N/A | #N/A | #N/A
0 |  | #VALUE! | #VALUE! | 0 | 0 | 0 | 6697 | 50316 | #N/A | #N/A | #N/A | #N/A | #N/A | #N/A
0 |  | #VALUE! | #VALUE! | 0 | 0 | 0 | 6698 | 50317 | #N/A | #N/A | #N/A | #N/A | #N/A | #N/A
0 |  | #VALUE! | #VALUE! | 0 | 0 | 0 | 6699 | 50318 | #N/A | #N/A | #N/A | #N/A | #N/A | #N/A
0 |  | #VALUE! | #VALUE! | 0 | 0 | 0 | 6700 | 50319 | #N/A | #N/A | #N/A | #N/A | #N/A | #N/A
0 |  | #VALUE! | #VALUE! | 0 | 0 | 0 | 6701 | 50320 | #N/A | #N/A | #N/A | #N/A | #N/A | #N/A
0 |  | #VALUE! | #VALUE! | 0 | 0 | 0 | 6702 | 50321 | #N/A | #N/A | #N/A | #N/A | #N/A | #N/A
0 |  | #VALUE! | #VALUE! | 0 | 0 | 0 | 6703 | 50322 | #N/A | #N/A | #N/A | #N/A | #N/A | #N/A
0 |  | #VALUE! | #VALUE! | 0 | 0 | 0 | 6704 | 50323 | #N/A | #N/A | #N/A | #N/A | #N/A | #N/A
0 |  | #VALUE! | #VALUE! | 0 | 0 | 0 | 6705 | 50324 | #N/A | #N/A | #N/A | #N/A | #N/A | #N/A
0 |  | #VALUE! | #VALUE! | 0 | 0 | 0 | 6706 | 50325 | #N/A | #N/A | #N/A | #N/A | #N/A | #N/A
0 |  | #VALUE! | #VALUE! | 0 | 0 | 0 | 6707 | 50326 | #N/A | #N/A | #N/A | #N/A | #N/A | #N/A
0 |  | #VALUE! | #VALUE! | 0 | 0 | 0 | 6708 | 50327 | #N/A | #N/A | #N/A | #N/A | #N/A | #N/A
0 |  | #VALUE! | #VALUE! | 0 | 0 | 0 | 6709 | 50328 | #N/A | #N/A | #N/A | #N/A | #N/A | #N/A
0 |  | #VALUE! | #VALUE! | 0 | 0 | 0 | 6710 | 50329 | #N/A | #N/A | #N/A | #N/A | #N/A | #N/A
0 |  | #VALUE! | #VALUE! | 0 | 0 | 0 | 6711 | 50330 | #N/A | #N/A | #N/A | #N/A | #N/A | #N/A
0 |  | #VALUE! | #VALUE! | 0 | 0 | 0 | 6712 | 50331 | #N/A | #N/A | #N/A | #N/A | #N/A | #N/A
0 |  | #VALUE! | #VALUE! | 0 | 0 | 0 | 6713 | 50332 | #N/A | #N/A | #N/A | #N/A | #N/A | #N/A
0 |  | #VALUE! | #VALUE! | 0 | 0 | 0 | 6714 | 50333 | #N/A | #N/A | #N/A | #N/A | #N/A | #N/A
0 |  | #VALUE! | #VALUE! | 0 | 0 | 0 | 6715 | 50334 | #N/A | #N/A | #N/A | #N/A | #N/A | #N/A
0 |  | #VALUE! | #VALUE! | 0 | 0 | 0 | 6716 | 50335 | #N/A | #N/A | #N/A | #N/A | #N/A | #N/A
0 |  | #VALUE! | #VALUE! | 0 | 0 | 0 | 6717 | 50336 | #N/A | #N/A | #N/A | #N/A | #N/A | #N/A
0 |  | #VALUE! | #VALUE! | 0 | 0 | 0 | 6718 | 50337 | #N/A | #N/A | #N/A | #N/A | #N/A | #N/A
0 |  | #VALUE! | #VALUE! | 0 | 0 | 0 | 6719 | 50338 | #N/A | #N/A | #N/A | #N/A | #N/A | #N/A
0 |  | #VALUE! | #VALUE! | 0 | 0 | 0 | 6720 | 50339 | #N/A | #N/A | #N/A | #N/A | #N/A | #N/A
0 |  | #VALUE! | #VALUE! | 0 | 0 | 0 | 6721 | 50340 | #N/A | #N/A | #N/A | #N/A | #N/A | #N/A
0 |  | #VALUE! | #VALUE! | 0 | 0 | 0 | 6722 | 50341 | #N/A | #N/A | #N/A | #N/A | #N/A | #N/A
0 |  | #VALUE! | #VALUE! | 0 | 0 | 0 | 6723 | 50342 | #N/A | #N/A | #N/A | #N/A | #N/A | #N/A
0 |  | #VALUE! | #VALUE! | 0 | 0 | 0 | 6724 | 50343 | #N/A | #N/A | #N/A | #N/A | #N/A | #N/A
0 |  | #VALUE! | #VALUE! | 0 | 0 | 0 | 6725 | 50344 | #N/A | #N/A | #N/A | #N/A | #N/A | #N/A
0 |  | #VALUE! | #VALUE! | 0 | 0 | 0 | 6726 | 50345 | #N/A | #N/A | #N/A | #N/A | #N/A | #N/A
0 |  | #VALUE! | #VALUE! | 0 | 0 | 0 | 6727 | 50346 | #N/A | #N/A | #N/A | #N/A | #N/A | #N/A
0 |  | #VALUE! | #VALUE! | 0 | 0 | 0 | 6728 | 50347 | #N/A | #N/A | #N/A | #N/A | #N/A | #N/A
0 |  | #VALUE! | #VALUE! | 0 | 0 | 0 | 6729 | 50348 | #N/A | #N/A | #N/A | #N/A | #N/A | #N/A
0 |  | #VALUE! | #VALUE! | 0 | 0 | 0 | 6730 | 50349 | #N/A | #N/A | #N/A | #N/A | #N/A | #N/A
0 |  | #VALUE! | #VALUE! | 0 | 0 | 0 | 6731 | 50350 | #N/A | #N/A | #N/A | #N/A | #N/A | #N/A
0 |  | #VALUE! | #VALUE! | 0 | 0 | 0 | 6732 | 50351 | #N/A | #N/A | #N/A | #N/A | #N/A | #N/A
0 |  | #VALUE! | #VALUE! | 0 | 0 | 0 | 6733 | 50352 | #N/A | #N/A | #N/A | #N/A | #N/A | #N/A
0 |  | #VALUE! | #VALUE! | 0 | 0 | 0 | 6734 | 50353 | #N/A | #N/A | #N/A | #N/A | #N/A | #N/A
0 |  | #VALUE! | #VALUE! | 0 | 0 | 0 | 6735 | 50354 | #N/A | #N/A | #N/A | #N/A | #N/A | #N/A
0 |  | #VALUE! | #VALUE! | 0 | 0 | 0 | 6736 | 50355 | #N/A | #N/A | #N/A | #N/A | #N/A | #N/A
0 |  | #VALUE! | #VALUE! | 0 | 0 | 0 | 6737 | 50356 | #N/A | #N/A | #N/A | #N/A | #N/A | #N/A
0 |  | #VALUE! | #VALUE! | 0 | 0 | 0 | 6738 | 50357 | #N/A | #N/A | #N/A | #N/A | #N/A | #N/A
0 |  | #VALUE! | #VALUE! | 0 | 0 | 0 | 6739 | 50358 | #N/A | #N/A | #N/A | #N/A | #N/A | #N/A
0 |  | #VALUE! | #VALUE! | 0 | 0 | 0 | 6740 | 50359 | #N/A | #N/A | #N/A | #N/A | #N/A | #N/A
0 |  | #VALUE! | #VALUE! | 0 | 0 | 0 | 6741 | 50360 | #N/A | #N/A | #N/A | #N/A | #N/A | #N/A
0 |  | #VALUE! | #VALUE! | 0 | 0 | 0 | 6742 | 50361 | #N/A | #N/A | #N/A | #N/A | #N/A | #N/A
0 |  | #VALUE! | #VALUE! | 0 | 0 | 0 | 6743 | 50362 | #N/A | #N/A | #N/A | #N/A | #N/A | #N/A
0 |  | #VALUE! | #VALUE! | 0 | 0 | 0 | 6744 | 50363 | #N/A | #N/A | #N/A | #N/A | #N/A | #N/A
0 |  | #VALUE! | #VALUE! | 0 | 0 | 0 | 6745 | 50364 | #N/A | #N/A | #N/A | #N/A | #N/A | #N/A
0 |  | #VALUE! | #VALUE! | 0 | 0 | 0 | 6746 | 50365 | #N/A | #N/A | #N/A | #N/A | #N/A | #N/A
0 |  | #VALUE! | #VALUE! | 0 | 0 | 0 | 6747 | 50366 | #N/A | #N/A | #N/A | #N/A | #N/A | #N/A
0 |  | #VALUE! | #VALUE! | 0 | 0 | 0 | 6748 | 50367 | #N/A | #N/A | #N/A | #N/A | #N/A | #N/A
0 |  | #VALUE! | #VALUE! | 0 | 0 | 0 | 6749 | 50368 | #N/A | #N/A | #N/A | #N/A | #N/A | #N/A
0 |  | #VALUE! | #VALUE! | 0 | 0 | 0 | 6750 | 50369 | #N/A | #N/A | #N/A | #N/A | #N/A | #N/A
0 |  | #VALUE! | #VALUE! | 0 | 0 | 0 | 6751 | 50370 | #N/A | #N/A | #N/A | #N/A | #N/A | #N/A
0 |  | #VALUE! | #VALUE! | 0 | 0 | 0 | 6752 | 50371 | #N/A | #N/A | #N/A | #N/A | #N/A | #N/A
0 |  | #VALUE! | #VALUE! | 0 | 0 | 0 | 6753 | 50372 | #N/A | #N/A | #N/A | #N/A | #N/A | #N/A
0 |  | #VALUE! | #VALUE! | 0 | 0 | 0 | 6754 | 50373 | #N/A | #N/A | #N/A | #N/A | #N/A | #N/A
0 |  | #VALUE! | #VALUE! | 0 | 0 | 0 | 6755 | 50374 | #N/A | #N/A | #N/A | #N/A | #N/A | #N/A
0 |  | #VALUE! | #VALUE! | 0 | 0 | 0 | 6756 | 50375 | #N/A | #N/A | #N/A | #N/A | #N/A | #N/A
0 |  | #VALUE! | #VALUE! | 0 | 0 | 0 | 6757 | 50376 | #N/A | #N/A | #N/A | #N/A | #N/A | #N/A
0 |  | #VALUE! | #VALUE! | 0 | 0 | 0 | 6758 | 50377 | #N/A | #N/A | #N/A | #N/A | #N/A | #N/A
0 |  | #VALUE! | #VALUE! | 0 | 0 | 0 | 6759 | 50378 | #N/A | #N/A | #N/A | #N/A | #N/A | #N/A
0 |  | #VALUE! | #VALUE! | 0 | 0 | 0 | 6760 | 50379 | #N/A | #N/A | #N/A | #N/A | #N/A | #N/A
0 |  | #VALUE! | #VALUE! | 0 | 0 | 0 | 6761 | 50380 | #N/A | #N/A | #N/A | #N/A | #N/A | #N/A
0 |  | #VALUE! | #VALUE! | 0 | 0 | 0 | 6762 | 50381 | #N/A | #N/A | #N/A | #N/A | #N/A | #N/A
0 |  | #VALUE! | #VALUE! | 0 | 0 | 0 | 6763 | 50382 | #N/A | #N/A | #N/A | #N/A | #N/A | #N/A
0 |  | #VALUE! | #VALUE! | 0 | 0 | 0 | 6764 | 50383 | #N/A | #N/A | #N/A | #N/A | #N/A | #N/A
0 |  | #VALUE! | #VALUE! | 0 | 0 | 0 | 6765 | 50384 | #N/A | #N/A | #N/A | #N/A | #N/A | #N/A
0 |  | #VALUE! | #VALUE! | 0 | 0 | 0 | 6766 | 50385 | #N/A | #N/A | #N/A | #N/A | #N/A | #N/A
0 |  | #VALUE! | #VALUE! | 0 | 0 | 0 | 6767 | 50386 | #N/A | #N/A | #N/A | #N/A | #N/A | #N/A
0 |  | #VALUE! | #VALUE! | 0 | 0 | 0 | 6768 | 50387 | #N/A | #N/A | #N/A | #N/A | #N/A | #N/A
0 |  | #VALUE! | #VALUE! | 0 | 0 | 0 | 6769 | 50388 | #N/A | #N/A | #N/A | #N/A | #N/A | #N/A
0 |  | #VALUE! | #VALUE! | 0 | 0 | 0 | 6770 | 50389 | #N/A | #N/A | #N/A | #N/A | #N/A | #N/A
0 |  | #VALUE! | #VALUE! | 0 | 0 | 0 | 6771 | 50390 | #N/A | #N/A | #N/A | #N/A | #N/A | #N/A
0 |  | #VALUE! | #VALUE! | 0 | 0 | 0 | 6772 | 50391 | #N/A | #N/A | #N/A | #N/A | #N/A | #N/A
0 |  | #VALUE! | #VALUE! | 0 | 0 | 0 | 6773 | 50392 | #N/A | #N/A | #N/A | #N/A | #N/A | #N/A
0 |  | #VALUE! | #VALUE! | 0 | 0 | 0 | 6774 | 50393 | #N/A | #N/A | #N/A | #N/A | #N/A | #N/A
0 |  | #VALUE! | #VALUE! | 0 | 0 | 0 | 6775 | 50394 | #N/A | #N/A | #N/A | #N/A | #N/A | #N/A
0 |  | #VALUE! | #VALUE! | 0 | 0 | 0 | 6776 | 50395 | #N/A | #N/A | #N/A | #N/A | #N/A | #N/A
0 |  | #VALUE! | #VALUE! | 0 | 0 | 0 | 6777 | 50396 | #N/A | #N/A | #N/A | #N/A | #N/A | #N/A
0 |  | #VALUE! | #VALUE! | 0 | 0 | 0 | 6778 | 50397 | #N/A | #N/A | #N/A | #N/A | #N/A | #N/A
0 |  | #VALUE! | #VALUE! | 0 | 0 | 0 | 6779 | 50398 | #N/A | #N/A | #N/A | #N/A | #N/A | #N/A
0 |  | #VALUE! | #VALUE! | 0 | 0 | 0 | 6780 | 50399 | #N/A | #N/A | #N/A | #N/A | #N/A | #N/A
0 |  | #VALUE! | #VALUE! | 0 | 0 | 0 | 6781 | 50400 | #N/A | #N/A | #N/A | #N/A | #N/A | #N/A
0 |  | #VALUE! | #VALUE! | 0 | 0 | 0 | 6782 | 50401 | #N/A | #N/A | #N/A | #N/A | #N/A | #N/A
0 |  | #VALUE! | #VALUE! | 0 | 0 | 0 | 6783 | 50402 | #N/A | #N/A | #N/A | #N/A | #N/A | #N/A
0 |  | #VALUE! | #VALUE! | 0 | 0 | 0 | 6784 | 50403 | #N/A | #N/A | #N/A | #N/A | #N/A | #N/A
0 |  | #VALUE! | #VALUE! | 0 | 0 | 0 | 6785 | 50404 | #N/A | #N/A | #N/A | #N/A | #N/A | #N/A
0 |  | #VALUE! | #VALUE! | 0 | 0 | 0 | 6786 | 50405 | #N/A | #N/A | #N/A | #N/A | #N/A | #N/A
0 |  | #VALUE! | #VALUE! | 0 | 0 | 0 | 6787 | 50406 | #N/A | #N/A | #N/A | #N/A | #N/A | #N/A
0 |  | #VALUE! | #VALUE! | 0 | 0 | 0 | 6788 | 50407 | #N/A | #N/A | #N/A | #N/A | #N/A | #N/A
0 |  | #VALUE! | #VALUE! | 0 | 0 | 0 | 6789 | 50408 | #N/A | #N/A | #N/A | #N/A | #N/A | #N/A
0 |  | #VALUE! | #VALUE! | 0 | 0 | 0 | 6790 | 50409 | #N/A | #N/A | #N/A | #N/A | #N/A | #N/A
0 |  | #VALUE! | #VALUE! | 0 | 0 | 0 | 6791 | 50410 | #N/A | #N/A | #N/A | #N/A | #N/A | #N/A
0 |  | #VALUE! | #VALUE! | 0 | 0 | 0 | 6792 | 50411 | #N/A | #N/A | #N/A | #N/A | #N/A | #N/A
0 |  | #VALUE! | #VALUE! | 0 | 0 | 0 | 6793 | 50412 | #N/A | #N/A | #N/A | #N/A | #N/A | #N/A
0 |  | #VALUE! | #VALUE! | 0 | 0 | 0 | 6794 | 50413 | #N/A | #N/A | #N/A | #N/A | #N/A | #N/A
0 |  | #VALUE! | #VALUE! | 0 | 0 | 0 | 6795 | 50414 | #N/A | #N/A | #N/A | #N/A | #N/A | #N/A
0 |  | #VALUE! | #VALUE! | 0 | 0 | 0 | 6796 | 50415 | #N/A | #N/A | #N/A | #N/A | #N/A | #N/A
0 |  | #VALUE! | #VALUE! | 0 | 0 | 0 | 6797 | 50416 | #N/A | #N/A | #N/A | #N/A | #N/A | #N/A
0 |  | #VALUE! | #VALUE! | 0 | 0 | 0 | 6798 | 50417 | #N/A | #N/A | #N/A | #N/A | #N/A | #N/A
0 |  | #VALUE! | #VALUE! | 0 | 0 | 0 | 6799 | 50418 | #N/A | #N/A | #N/A | #N/A | #N/A | #N/A
0 |  | #VALUE! | #VALUE! | 0 | 0 | 0 | 6800 | 50419 | #N/A | #N/A | #N/A | #N/A | #N/A | #N/A
0 |  | #VALUE! | #VALUE! | 0 | 0 | 0 | 6801 | 50420 | #N/A | #N/A | #N/A | #N/A | #N/A | #N/A
0 |  | #VALUE! | #VALUE! | 0 | 0 | 0 | 6802 | 50421 | #N/A | #N/A | #N/A | #N/A | #N/A | #N/A
0 |  | #VALUE! | #VALUE! | 0 | 0 | 0 | 6803 | 50422 | #N/A | #N/A | #N/A | #N/A | #N/A | #N/A
0 |  | #VALUE! | #VALUE! | 0 | 0 | 0 | 6804 | 50423 | #N/A | #N/A | #N/A | #N/A | #N/A | #N/A
0 |  | #VALUE! | #VALUE! | 0 | 0 | 0 | 6805 | 50424 | #N/A | #N/A | #N/A | #N/A | #N/A | #N/A
0 |  | #VALUE! | #VALUE! | 0 | 0 | 0 | 6806 | 50425 | #N/A | #N/A | #N/A | #N/A | #N/A | #N/A
0 |  | #VALUE! | #VALUE! | 0 | 0 | 0 | 6807 | 50426 | #N/A | #N/A | #N/A | #N/A | #N/A | #N/A
0 |  | #VALUE! | #VALUE! | 0 | 0 | 0 | 6808 | 50427 | #N/A | #N/A | #N/A | #N/A | #N/A | #N/A
0 |  | #VALUE! | #VALUE! | 0 | 0 | 0 | 6809 | 50428 | #N/A | #N/A | #N/A | #N/A | #N/A | #N/A
0 |  | #VALUE! | #VALUE! | 0 | 0 | 0 | 6810 | 50429 | #N/A | #N/A | #N/A | #N/A | #N/A | #N/A
0 |  | #VALUE! | #VALUE! | 0 | 0 | 0 | 6811 | 50430 | #N/A | #N/A | #N/A | #N/A | #N/A | #N/A
0 |  | #VALUE! | #VALUE! | 0 | 0 | 0 | 6812 | 50431 | #N/A | #N/A | #N/A | #N/A | #N/A | #N/A
0 |  | #VALUE! | #VALUE! | 0 | 0 | 0 | 6813 | 50432 | #N/A | #N/A | #N/A | #N/A | #N/A | #N/A
0 |  | #VALUE! | #VALUE! | 0 | 0 | 0 | 6814 | 50433 | #N/A | #N/A | #N/A | #N/A | #N/A | #N/A
0 |  | #VALUE! | #VALUE! | 0 | 0 | 0 | 6815 | 50434 | #N/A | #N/A | #N/A | #N/A | #N/A | #N/A
0 |  | #VALUE! | #VALUE! | 0 | 0 | 0 | 6816 | 50435 | #N/A | #N/A | #N/A | #N/A | #N/A | #N/A
0 |  | #VALUE! | #VALUE! | 0 | 0 | 0 | 6817 | 50436 | #N/A | #N/A | #N/A | #N/A | #N/A | #N/A
0 |  | #VALUE! | #VALUE! | 0 | 0 | 0 | 6818 | 50437 | #N/A | #N/A | #N/A | #N/A | #N/A | #N/A
0 |  | #VALUE! | #VALUE! | 0 | 0 | 0 | 6819 | 50438 | #N/A | #N/A | #N/A | #N/A | #N/A | #N/A
0 |  | #VALUE! | #VALUE! | 0 | 0 | 0 | 6820 | 50439 | #N/A | #N/A | #N/A | #N/A | #N/A | #N/A
0 |  | #VALUE! | #VALUE! | 0 | 0 | 0 | 6821 | 50440 | #N/A | #N/A | #N/A | #N/A | #N/A | #N/A
0 |  | #VALUE! | #VALUE! | 0 | 0 | 0 | 6822 | 50441 | #N/A | #N/A | #N/A | #N/A | #N/A | #N/A
0 |  | #VALUE! | #VALUE! | 0 | 0 | 0 | 6823 | 50442 | #N/A | #N/A | #N/A | #N/A | #N/A | #N/A
0 |  | #VALUE! | #VALUE! | 0 | 0 | 0 | 6824 | 50443 | #N/A | #N/A | #N/A | #N/A | #N/A | #N/A
0 |  | #VALUE! | #VALUE! | 0 | 0 | 0 | 6825 | 50444 | #N/A | #N/A | #N/A | #N/A | #N/A | #N/A
0 |  | #VALUE! | #VALUE! | 0 | 0 | 0 | 6826 | 50445 | #N/A | #N/A | #N/A | #N/A | #N/A | #N/A
0 |  | #VALUE! | #VALUE! | 0 | 0 | 0 | 6827 | 50446 | #N/A | #N/A | #N/A | #N/A | #N/A | #N/A
0 |  | #VALUE! | #VALUE! | 0 | 0 | 0 | 6828 | 50447 | #N/A | #N/A | #N/A | #N/A | #N/A | #N/A
0 |  | #VALUE! | #VALUE! | 0 | 0 | 0 | 6829 | 50448 | #N/A | #N/A | #N/A | #N/A | #N/A | #N/A
0 |  | #VALUE! | #VALUE! | 0 | 0 | 0 | 6830 | 50449 | #N/A | #N/A | #N/A | #N/A | #N/A | #N/A
0 |  | #VALUE! | #VALUE! | 0 | 0 | 0 | 6831 | 50450 | #N/A | #N/A | #N/A | #N/A | #N/A | #N/A
0 |  | #VALUE! | #VALUE! | 0 | 0 | 0 | 6832 | 50451 | #N/A | #N/A | #N/A | #N/A | #N/A | #N/A
0 |  | #VALUE! | #VALUE! | 0 | 0 | 0 | 6833 | 50452 | #N/A | #N/A | #N/A | #N/A | #N/A | #N/A
0 |  | #VALUE! | #VALUE! | 0 | 0 | 0 | 6834 | 50453 | #N/A | #N/A | #N/A | #N/A | #N/A | #N/A
0 |  | #VALUE! | #VALUE! | 0 | 0 | 0 | 6835 | 50454 | #N/A | #N/A | #N/A | #N/A | #N/A | #N/A
0 |  | #VALUE! | #VALUE! | 0 | 0 | 0 | 6836 | 50455 | #N/A | #N/A | #N/A | #N/A | #N/A | #N/A
0 |  | #VALUE! | #VALUE! | 0 | 0 | 0 | 6837 | 50456 | #N/A | #N/A | #N/A | #N/A | #N/A | #N/A
0 |  | #VALUE! | #VALUE! | 0 | 0 | 0 | 6838 | 50457 | #N/A | #N/A | #N/A | #N/A | #N/A | #N/A
0 |  | #VALUE! | #VALUE! | 0 | 0 | 0 | 6839 | 50458 | #N/A | #N/A | #N/A | #N/A | #N/A | #N/A
0 |  | #VALUE! | #VALUE! | 0 | 0 | 0 | 6840 | 50459 | #N/A | #N/A | #N/A | #N/A | #N/A | #N/A
0 |  | #VALUE! | #VALUE! | 0 | 0 | 0 | 6841 | 50460 | #N/A | #N/A | #N/A | #N/A | #N/A | #N/A
0 |  | #VALUE! | #VALUE! | 0 | 0 | 0 | 6842 | 50461 | #N/A | #N/A | #N/A | #N/A | #N/A | #N/A
0 |  | #VALUE! | #VALUE! | 0 | 0 | 0 | 6843 | 50462 | #N/A | #N/A | #N/A | #N/A | #N/A | #N/A
0 |  | #VALUE! | #VALUE! | 0 | 0 | 0 | 6844 | 50463 | #N/A | #N/A | #N/A | #N/A | #N/A | #N/A
0 |  | #VALUE! | #VALUE! | 0 | 0 | 0 | 6845 | 50464 | #N/A | #N/A | #N/A | #N/A | #N/A | #N/A
0 |  | #VALUE! | #VALUE! | 0 | 0 | 0 | 6846 | 50465 | #N/A | #N/A | #N/A | #N/A | #N/A | #N/A
0 |  | #VALUE! | #VALUE! | 0 | 0 | 0 | 6847 | 50466 | #N/A | #N/A | #N/A | #N/A | #N/A | #N/A
0 |  | #VALUE! | #VALUE! | 0 | 0 | 0 | 6848 | 50467 | #N/A | #N/A | #N/A | #N/A | #N/A | #N/A
0 |  | #VALUE! | #VALUE! | 0 | 0 | 0 | 6849 | 50468 | #N/A | #N/A | #N/A | #N/A | #N/A | #N/A
0 |  | #VALUE! | #VALUE! | 0 | 0 | 0 | 6850 | 50469 | #N/A | #N/A | #N/A | #N/A | #N/A | #N/A
0 |  | #VALUE! | #VALUE! | 0 | 0 | 0 | 6851 | 50470 | #N/A | #N/A | #N/A | #N/A | #N/A | #N/A
0 |  | #VALUE! | #VALUE! | 0 | 0 | 0 | 6852 | 50471 | #N/A | #N/A | #N/A | #N/A | #N/A | #N/A
0 |  | #VALUE! | #VALUE! | 0 | 0 | 0 | 6853 | 50472 | #N/A | #N/A | #N/A | #N/A | #N/A | #N/A
0 |  | #VALUE! | #VALUE! | 0 | 0 | 0 | 6854 | 50473 | #N/A | #N/A | #N/A | #N/A | #N/A | #N/A
0 |  | #VALUE! | #VALUE! | 0 | 0 | 0 | 6855 | 50474 | #N/A | #N/A | #N/A | #N/A | #N/A | #N/A
0 |  | #VALUE! | #VALUE! | 0 | 0 | 0 | 6856 | 50475 | #N/A | #N/A | #N/A | #N/A | #N/A | #N/A
0 |  | #VALUE! | #VALUE! | 0 | 0 | 0 | 6857 | 50476 | #N/A | #N/A | #N/A | #N/A | #N/A | #N/A
0 |  | #VALUE! | #VALUE! | 0 | 0 | 0 | 6858 | 50477 | #N/A | #N/A | #N/A | #N/A | #N/A | #N/A
0 |  | #VALUE! | #VALUE! | 0 | 0 | 0 | 6859 | 50478 | #N/A | #N/A | #N/A | #N/A | #N/A | #N/A
0 |  | #VALUE! | #VALUE! | 0 | 0 | 0 | 6860 | 50479 | #N/A | #N/A | #N/A | #N/A | #N/A | #N/A
0 |  | #VALUE! | #VALUE! | 0 | 0 | 0 | 6861 | 50480 | #N/A | #N/A | #N/A | #N/A | #N/A | #N/A
0 |  | #VALUE! | #VALUE! | 0 | 0 | 0 | 6862 | 50481 | #N/A | #N/A | #N/A | #N/A | #N/A | #N/A
0 |  | #VALUE! | #VALUE! | 0 | 0 | 0 | 6863 | 50482 | #N/A | #N/A | #N/A | #N/A | #N/A | #N/A
0 |  | #VALUE! | #VALUE! | 0 | 0 | 0 | 6864 | 50483 | #N/A | #N/A | #N/A | #N/A | #N/A | #N/A
0 |  | #VALUE! | #VALUE! | 0 | 0 | 0 | 6865 | 50484 | #N/A | #N/A | #N/A | #N/A | #N/A | #N/A
0 |  | #VALUE! | #VALUE! | 0 | 0 | 0 | 6866 | 50485 | #N/A | #N/A | #N/A | #N/A | #N/A | #N/A
0 |  | #VALUE! | #VALUE! | 0 | 0 | 0 | 6867 | 50486 | #N/A | #N/A | #N/A | #N/A | #N/A | #N/A
0 |  | #VALUE! | #VALUE! | 0 | 0 | 0 | 6868 | 50487 | #N/A | #N/A | #N/A | #N/A | #N/A | #N/A
0 |  | #VALUE! | #VALUE! | 0 | 0 | 0 | 6869 | 50488 | #N/A | #N/A | #N/A | #N/A | #N/A | #N/A
0 |  | #VALUE! | #VALUE! | 0 | 0 | 0 | 6870 | 50489 | #N/A | #N/A | #N/A | #N/A | #N/A | #N/A
0 |  | #VALUE! | #VALUE! | 0 | 0 | 0 | 6871 | 50490 | #N/A | #N/A | #N/A | #N/A | #N/A | #N/A
0 |  | #VALUE! | #VALUE! | 0 | 0 | 0 | 6872 | 50491 | #N/A | #N/A | #N/A | #N/A | #N/A | #N/A
0 |  | #VALUE! | #VALUE! | 0 | 0 | 0 | 6873 | 50492 | #N/A | #N/A | #N/A | #N/A | #N/A | #N/A
0 |  | #VALUE! | #VALUE! | 0 | 0 | 0 | 6874 | 50493 | #N/A | #N/A | #N/A | #N/A | #N/A | #N/A
0 |  | #VALUE! | #VALUE! | 0 | 0 | 0 | 6875 | 50494 | #N/A | #N/A | #N/A | #N/A | #N/A | #N/A
0 |  | #VALUE! | #VALUE! | 0 | 0 | 0 | 6876 | 50495 | #N/A | #N/A | #N/A | #N/A | #N/A | #N/A
0 |  | #VALUE! | #VALUE! | 0 | 0 | 0 | 6877 | 50496 | #N/A | #N/A | #N/A | #N/A | #N/A | #N/A
0 |  | #VALUE! | #VALUE! | 0 | 0 | 0 | 6878 | 50497 | #N/A | #N/A | #N/A | #N/A | #N/A | #N/A
0 |  | #VALUE! | #VALUE! | 0 | 0 | 0 | 6879 | 50498 | #N/A | #N/A | #N/A | #N/A | #N/A | #N/A
0 |  | #VALUE! | #VALUE! | 0 | 0 | 0 | 6880 | 50499 | #N/A | #N/A | #N/A | #N/A | #N/A | #N/A
0 |  | #VALUE! | #VALUE! | 0 | 0 | 0 | 6881 | 50500 | #N/A | #N/A | #N/A | #N/A | #N/A | #N/A
0 |  | #VALUE! | #VALUE! | 0 | 0 | 0 | 6882 | 50501 | #N/A | #N/A | #N/A | #N/A | #N/A | #N/A
0 |  | #VALUE! | #VALUE! | 0 | 0 | 0 | 6883 | 50502 | #N/A | #N/A | #N/A | #N/A | #N/A | #N/A
0 |  | #VALUE! | #VALUE! | 0 | 0 | 0 | 6884 | 50503 | #N/A | #N/A | #N/A | #N/A | #N/A | #N/A
0 |  | #VALUE! | #VALUE! | 0 | 0 | 0 | 6885 | 50504 | #N/A | #N/A | #N/A | #N/A | #N/A | #N/A
0 |  | #VALUE! | #VALUE! | 0 | 0 | 0 | 6886 | 50505 | #N/A | #N/A | #N/A | #N/A | #N/A | #N/A
0 |  | #VALUE! | #VALUE! | 0 | 0 | 0 | 6887 | 50506 | #N/A | #N/A | #N/A | #N/A | #N/A | #N/A
0 |  | #VALUE! | #VALUE! | 0 | 0 | 0 | 6888 | 50507 | #N/A | #N/A | #N/A | #N/A | #N/A | #N/A
0 |  | #VALUE! | #VALUE! | 0 | 0 | 0 | 6889 | 50508 | #N/A | #N/A | #N/A | #N/A | #N/A | #N/A
0 |  | #VALUE! | #VALUE! | 0 | 0 | 0 | 6890 | 50509 | #N/A | #N/A | #N/A | #N/A | #N/A | #N/A
0 |  | #VALUE! | #VALUE! | 0 | 0 | 0 | 6891 | 50510 | #N/A | #N/A | #N/A | #N/A | #N/A | #N/A
0 |  | #VALUE! | #VALUE! | 0 | 0 | 0 | 6892 | 50511 | #N/A | #N/A | #N/A | #N/A | #N/A | #N/A
0 |  | #VALUE! | #VALUE! | 0 | 0 | 0 | 6893 | 50512 | #N/A | #N/A | #N/A | #N/A | #N/A | #N/A
0 |  | #VALUE! | #VALUE! | 0 | 0 | 0 | 6894 | 50513 | #N/A | #N/A | #N/A | #N/A | #N/A | #N/A
0 |  | #VALUE! | #VALUE! | 0 | 0 | 0 | 6895 | 50514 | #N/A | #N/A | #N/A | #N/A | #N/A | #N/A
0 |  | #VALUE! | #VALUE! | 0 | 0 | 0 | 6896 | 50515 | #N/A | #N/A | #N/A | #N/A | #N/A | #N/A
0 |  | #VALUE! | #VALUE! | 0 | 0 | 0 | 6897 | 50516 | #N/A | #N/A | #N/A | #N/A | #N/A | #N/A
0 |  | #VALUE! | #VALUE! | 0 | 0 | 0 | 6898 | 50517 | #N/A | #N/A | #N/A | #N/A | #N/A | #N/A
0 |  | #VALUE! | #VALUE! | 0 | 0 | 0 | 6899 | 50518 | #N/A | #N/A | #N/A | #N/A | #N/A | #N/A
0 |  | #VALUE! | #VALUE! | 0 | 0 | 0 | 6900 | 50519 | #N/A | #N/A | #N/A | #N/A | #N/A | #N/A
0 |  | #VALUE! | #VALUE! | 0 | 0 | 0 | 6901 | 50520 | #N/A | #N/A | #N/A | #N/A | #N/A | #N/A
0 |  | #VALUE! | #VALUE! | 0 | 0 | 0 | 6902 | 50521 | #N/A | #N/A | #N/A | #N/A | #N/A | #N/A
0 |  | #VALUE! | #VALUE! | 0 | 0 | 0 | 6903 | 50522 | #N/A | #N/A | #N/A | #N/A | #N/A | #N/A
0 |  | #VALUE! | #VALUE! | 0 | 0 | 0 | 6904 | 50523 | #N/A | #N/A | #N/A | #N/A | #N/A | #N/A
0 |  | #VALUE! | #VALUE! | 0 | 0 | 0 | 6905 | 50524 | #N/A | #N/A | #N/A | #N/A | #N/A | #N/A
0 |  | #VALUE! | #VALUE! | 0 | 0 | 0 | 6906 | 50525 | #N/A | #N/A | #N/A | #N/A | #N/A | #N/A
0 |  | #VALUE! | #VALUE! | 0 | 0 | 0 | 6907 | 50526 | #N/A | #N/A | #N/A | #N/A | #N/A | #N/A
0 |  | #VALUE! | #VALUE! | 0 | 0 | 0 | 6908 | 50527 | #N/A | #N/A | #N/A | #N/A | #N/A | #N/A
0 |  | #VALUE! | #VALUE! | 0 | 0 | 0 | 6909 | 50528 | #N/A | #N/A | #N/A | #N/A | #N/A | #N/A
0 |  | #VALUE! | #VALUE! | 0 | 0 | 0 | 6910 | 50529 | #N/A | #N/A | #N/A | #N/A | #N/A | #N/A
0 |  | #VALUE! | #VALUE! | 0 | 0 | 0 | 6911 | 50530 | #N/A | #N/A | #N/A | #N/A | #N/A | #N/A
0 |  | #VALUE! | #VALUE! | 0 | 0 | 0 | 6912 | 50531 | #N/A | #N/A | #N/A | #N/A | #N/A | #N/A
0 |  | #VALUE! | #VALUE! | 0 | 0 | 0 | 6913 | 50532 | #N/A | #N/A | #N/A | #N/A | #N/A | #N/A
0 |  | #VALUE! | #VALUE! | 0 | 0 | 0 | 6914 | 50533 | #N/A | #N/A | #N/A | #N/A | #N/A | #N/A
0 |  | #VALUE! | #VALUE! | 0 | 0 | 0 | 6915 | 50534 | #N/A | #N/A | #N/A | #N/A | #N/A | #N/A
0 |  | #VALUE! | #VALUE! | 0 | 0 | 0 | 6916 | 50535 | #N/A | #N/A | #N/A | #N/A | #N/A | #N/A
0 |  | #VALUE! | #VALUE! | 0 | 0 | 0 | 6917 | 50536 | #N/A | #N/A | #N/A | #N/A | #N/A | #N/A
0 |  | #VALUE! | #VALUE! | 0 | 0 | 0 | 6918 | 50537 | #N/A | #N/A | #N/A | #N/A | #N/A | #N/A
0 |  | #VALUE! | #VALUE! | 0 | 0 | 0 | 6919 | 50538 | #N/A | #N/A | #N/A | #N/A | #N/A | #N/A
0 |  | #VALUE! | #VALUE! | 0 | 0 | 0 | 6920 | 50539 | #N/A | #N/A | #N/A | #N/A | #N/A | #N/A
0 |  | #VALUE! | #VALUE! | 0 | 0 | 0 | 6921 | 50540 | #N/A | #N/A | #N/A | #N/A | #N/A | #N/A
0 |  | #VALUE! | #VALUE! | 0 | 0 | 0 | 6922 | 50541 | #N/A | #N/A | #N/A | #N/A | #N/A | #N/A
0 |  | #VALUE! | #VALUE! | 0 | 0 | 0 | 6923 | 50542 | #N/A | #N/A | #N/A | #N/A | #N/A | #N/A
0 |  | #VALUE! | #VALUE! | 0 | 0 | 0 | 6924 | 50543 | #N/A | #N/A | #N/A | #N/A | #N/A | #N/A
0 |  | #VALUE! | #VALUE! | 0 | 0 | 0 | 6925 | 50544 | #N/A | #N/A | #N/A | #N/A | #N/A | #N/A
0 |  | #VALUE! | #VALUE! | 0 | 0 | 0 | 6926 | 50545 | #N/A | #N/A | #N/A | #N/A | #N/A | #N/A
0 |  | #VALUE! | #VALUE! | 0 | 0 | 0 | 6927 | 50546 | #N/A | #N/A | #N/A | #N/A | #N/A | #N/A
0 |  | #VALUE! | #VALUE! | 0 | 0 | 0 | 6928 | 50547 | #N/A | #N/A | #N/A | #N/A | #N/A | #N/A
0 |  | #VALUE! | #VALUE! | 0 | 0 | 0 | 6929 | 50548 | #N/A | #N/A | #N/A | #N/A | #N/A | #N/A
0 |  | #VALUE! | #VALUE! | 0 | 0 | 0 | 6930 | 50549 | #N/A | #N/A | #N/A | #N/A | #N/A | #N/A
0 |  | #VALUE! | #VALUE! | 0 | 0 | 0 | 6931 | 50550 | #N/A | #N/A | #N/A | #N/A | #N/A | #N/A
0 |  | #VALUE! | #VALUE! | 0 | 0 | 0 | 6932 | 50551 | #N/A | #N/A | #N/A | #N/A | #N/A | #N/A
0 |  | #VALUE! | #VALUE! | 0 | 0 | 0 | 6933 | 50552 | #N/A | #N/A | #N/A | #N/A | #N/A | #N/A
0 |  | #VALUE! | #VALUE! | 0 | 0 | 0 | 6934 | 50553 | #N/A | #N/A | #N/A | #N/A | #N/A | #N/A
0 |  | #VALUE! | #VALUE! | 0 | 0 | 0 | 6935 | 50554 | #N/A | #N/A | #N/A | #N/A | #N/A | #N/A
0 |  | #VALUE! | #VALUE! | 0 | 0 | 0 | 6936 | 50555 | #N/A | #N/A | #N/A | #N/A | #N/A | #N/A
0 |  | #VALUE! | #VALUE! | 0 | 0 | 0 | 6937 | 50556 | #N/A | #N/A | #N/A | #N/A | #N/A | #N/A
0 |  | #VALUE! | #VALUE! | 0 | 0 | 0 | 6938 | 50557 | #N/A | #N/A | #N/A | #N/A | #N/A | #N/A
0 |  | #VALUE! | #VALUE! | 0 | 0 | 0 | 6939 | 50558 | #N/A | #N/A | #N/A | #N/A | #N/A | #N/A
0 |  | #VALUE! | #VALUE! | 0 | 0 | 0 | 6940 | 50559 | #N/A | #N/A | #N/A | #N/A | #N/A | #N/A
0 |  | #VALUE! | #VALUE! | 0 | 0 | 0 | 6941 | 50560 | #N/A | #N/A | #N/A | #N/A | #N/A | #N/A
0 |  | #VALUE! | #VALUE! | 0 | 0 | 0 | 6942 | 50561 | #N/A | #N/A | #N/A | #N/A | #N/A | #N/A
0 |  | #VALUE! | #VALUE! | 0 | 0 | 0 | 6943 | 50562 | #N/A | #N/A | #N/A | #N/A | #N/A | #N/A
0 |  | #VALUE! | #VALUE! | 0 | 0 | 0 | 6944 | 50563 | #N/A | #N/A | #N/A | #N/A | #N/A | #N/A
0 |  | #VALUE! | #VALUE! | 0 | 0 | 0 | 6945 | 50564 | #N/A | #N/A | #N/A | #N/A | #N/A | #N/A
0 |  | #VALUE! | #VALUE! | 0 | 0 | 0 | 6946 | 50565 | #N/A | #N/A | #N/A | #N/A | #N/A | #N/A
0 |  | #VALUE! | #VALUE! | 0 | 0 | 0 | 6947 | 50566 | #N/A | #N/A | #N/A | #N/A | #N/A | #N/A
0 |  | #VALUE! | #VALUE! | 0 | 0 | 0 | 6948 | 50567 | #N/A | #N/A | #N/A | #N/A | #N/A | #N/A
0 |  | #VALUE! | #VALUE! | 0 | 0 | 0 | 6949 | 50568 | #N/A | #N/A | #N/A | #N/A | #N/A | #N/A
0 |  | #VALUE! | #VALUE! | 0 | 0 | 0 | 6950 | 50569 | #N/A | #N/A | #N/A | #N/A | #N/A | #N/A
0 |  | #VALUE! | #VALUE! | 0 | 0 | 0 | 6951 | 50570 | #N/A | #N/A | #N/A | #N/A | #N/A | #N/A
0 |  | #VALUE! | #VALUE! | 0 | 0 | 0 | 6952 | 50571 | #N/A | #N/A | #N/A | #N/A | #N/A | #N/A
0 |  | #VALUE! | #VALUE! | 0 | 0 | 0 | 6953 | 50572 | #N/A | #N/A | #N/A | #N/A | #N/A | #N/A
0 |  | #VALUE! | #VALUE! | 0 | 0 | 0 | 6954 | 50573 | #N/A | #N/A | #N/A | #N/A | #N/A | #N/A
0 |  | #VALUE! | #VALUE! | 0 | 0 | 0 | 6955 | 50574 | #N/A | #N/A | #N/A | #N/A | #N/A | #N/A
0 |  | #VALUE! | #VALUE! | 0 | 0 | 0 | 6956 | 50575 | #N/A | #N/A | #N/A | #N/A | #N/A | #N/A
0 |  | #VALUE! | #VALUE! | 0 | 0 | 0 | 6957 | 50576 | #N/A | #N/A | #N/A | #N/A | #N/A | #N/A
0 |  | #VALUE! | #VALUE! | 0 | 0 | 0 | 6958 | 50577 | #N/A | #N/A | #N/A | #N/A | #N/A | #N/A
0 |  | #VALUE! | #VALUE! | 0 | 0 | 0 | 6959 | 50578 | #N/A | #N/A | #N/A | #N/A | #N/A | #N/A
0 |  | #VALUE! | #VALUE! | 0 | 0 | 0 | 6960 | 50579 | #N/A | #N/A | #N/A | #N/A | #N/A | #N/A
0 |  | #VALUE! | #VALUE! | 0 | 0 | 0 | 6961 | 50580 | #N/A | #N/A | #N/A | #N/A | #N/A | #N/A
0 |  | #VALUE! | #VALUE! | 0 | 0 | 0 | 6962 | 50581 | #N/A | #N/A | #N/A | #N/A | #N/A | #N/A
0 |  | #VALUE! | #VALUE! | 0 | 0 | 0 | 6963 | 50582 | #N/A | #N/A | #N/A | #N/A | #N/A | #N/A
0 |  | #VALUE! | #VALUE! | 0 | 0 | 0 | 6964 | 50583 | #N/A | #N/A | #N/A | #N/A | #N/A | #N/A
0 |  | #VALUE! | #VALUE! | 0 | 0 | 0 | 6965 | 50584 | #N/A | #N/A | #N/A | #N/A | #N/A | #N/A
0 |  | #VALUE! | #VALUE! | 0 | 0 | 0 | 6966 | 50585 | #N/A | #N/A | #N/A | #N/A | #N/A | #N/A
0 |  | #VALUE! | #VALUE! | 0 | 0 | 0 | 6967 | 50586 | #N/A | #N/A | #N/A | #N/A | #N/A | #N/A
0 |  | #VALUE! | #VALUE! | 0 | 0 | 0 | 6968 | 50587 | #N/A | #N/A | #N/A | #N/A | #N/A | #N/A
0 |  | #VALUE! | #VALUE! | 0 | 0 | 0 | 6969 | 50588 | #N/A | #N/A | #N/A | #N/A | #N/A | #N/A
0 |  | #VALUE! | #VALUE! | 0 | 0 | 0 | 6970 | 50589 | #N/A | #N/A | #N/A | #N/A | #N/A | #N/A
0 |  | #VALUE! | #VALUE! | 0 | 0 | 0 | 6971 | 50590 | #N/A | #N/A | #N/A | #N/A | #N/A | #N/A
0 |  | #VALUE! | #VALUE! | 0 | 0 | 0 | 6972 | 50591 | #N/A | #N/A | #N/A | #N/A | #N/A | #N/A
0 |  | #VALUE! | #VALUE! | 0 | 0 | 0 | 6973 | 50592 | #N/A | #N/A | #N/A | #N/A | #N/A | #N/A
0 |  | #VALUE! | #VALUE! | 0 | 0 | 0 | 6974 | 50593 | #N/A | #N/A | #N/A | #N/A | #N/A | #N/A
0 |  | #VALUE! | #VALUE! | 0 | 0 | 0 | 6975 | 50594 | #N/A | #N/A | #N/A | #N/A | #N/A | #N/A
0 |  | #VALUE! | #VALUE! | 0 | 0 | 0 | 6976 | 50595 | #N/A | #N/A | #N/A | #N/A | #N/A | #N/A
0 |  | #VALUE! | #VALUE! | 0 | 0 | 0 | 6977 | 50596 | #N/A | #N/A | #N/A | #N/A | #N/A | #N/A
0 |  | #VALUE! | #VALUE! | 0 | 0 | 0 | 6978 | 50597 | #N/A | #N/A | #N/A | #N/A | #N/A | #N/A
0 |  | #VALUE! | #VALUE! | 0 | 0 | 0 | 6979 | 50598 | #N/A | #N/A | #N/A | #N/A | #N/A | #N/A
0 |  | #VALUE! | #VALUE! | 0 | 0 | 0 | 6980 | 50599 | #N/A | #N/A | #N/A | #N/A | #N/A | #N/A
0 |  | #VALUE! | #VALUE! | 0 | 0 | 0 | 6981 | 50600 | #N/A | #N/A | #N/A | #N/A | #N/A | #N/A
0 |  | #VALUE! | #VALUE! | 0 | 0 | 0 | 6982 | 50601 | #N/A | #N/A | #N/A | #N/A | #N/A | #N/A
0 |  | #VALUE! | #VALUE! | 0 | 0 | 0 | 6983 | 50602 | #N/A | #N/A | #N/A | #N/A | #N/A | #N/A
0 |  | #VALUE! | #VALUE! | 0 | 0 | 0 | 6984 | 50603 | #N/A | #N/A | #N/A | #N/A | #N/A | #N/A
0 |  | #VALUE! | #VALUE! | 0 | 0 | 0 | 6985 | 50604 | #N/A | #N/A | #N/A | #N/A | #N/A | #N/A
0 |  | #VALUE! | #VALUE! | 0 | 0 | 0 | 6986 | 50605 | #N/A | #N/A | #N/A | #N/A | #N/A | #N/A
0 |  | #VALUE! | #VALUE! | 0 | 0 | 0 | 6987 | 50606 | #N/A | #N/A | #N/A | #N/A | #N/A | #N/A
0 |  | #VALUE! | #VALUE! | 0 | 0 | 0 | 6988 | 50607 | #N/A | #N/A | #N/A | #N/A | #N/A | #N/A
0 |  | #VALUE! | #VALUE! | 0 | 0 | 0 | 6989 | 50608 | #N/A | #N/A | #N/A | #N/A | #N/A | #N/A
0 |  | #VALUE! | #VALUE! | 0 | 0 | 0 | 6990 | 50609 | #N/A | #N/A | #N/A | #N/A | #N/A | #N/A
0 |  | #VALUE! | #VALUE! | 0 | 0 | 0 | 6991 | 50610 | #N/A | #N/A | #N/A | #N/A | #N/A | #N/A
0 |  | #VALUE! | #VALUE! | 0 | 0 | 0 | 6992 | 50611 | #N/A | #N/A | #N/A | #N/A | #N/A | #N/A
0 |  | #VALUE! | #VALUE! | 0 | 0 | 0 | 6993 | 50612 | #N/A | #N/A | #N/A | #N/A | #N/A | #N/A
0 |  | #VALUE! | #VALUE! | 0 | 0 | 0 | 6994 | 50613 | #N/A | #N/A | #N/A | #N/A | #N/A | #N/A
0 |  | #VALUE! | #VALUE! | 0 | 0 | 0 | 6995 | 50614 | #N/A | #N/A | #N/A | #N/A | #N/A | #N/A
0 |  | #VALUE! | #VALUE! | 0 | 0 | 0 | 6996 | 50615 | #N/A | #N/A | #N/A | #N/A | #N/A | #N/A
0 |  | #VALUE! | #VALUE! | 0 | 0 | 0 | 6997 | 50616 | #N/A | #N/A | #N/A | #N/A | #N/A | #N/A
0 |  | #VALUE! | #VALUE! | 0 | 0 | 0 | 6998 | 50617 | #N/A | #N/A | #N/A | #N/A | #N/A | #N/A
0 |  | #VALUE! | #VALUE! | 0 | 0 | 0 | 6999 | 50618 | #N/A | #N/A | #N/A | #N/A | #N/A | #N/A
0 |  | #VALUE! | #VALUE! | 0 | 0 | 0 | 7000 | 50619 | #N/A | #N/A | #N/A | #N/A | #N/A | #N/A
0 |  | #VALUE! | #VALUE! | 0 | 0 | 0 | 7001 | 50620 | #N/A | #N/A | #N/A | #N/A | #N/A | #N/A
0 |  | #VALUE! | #VALUE! | 0 | 0 | 0 | 7002 | 50621 | #N/A | #N/A | #N/A | #N/A | #N/A | #N/A
0 |  | #VALUE! | #VALUE! | 0 | 0 | 0 | 7003 | 50622 | #N/A | #N/A | #N/A | #N/A | #N/A | #N/A
0 |  | #VALUE! | #VALUE! | 0 | 0 | 0 | 7004 | 50623 | #N/A | #N/A | #N/A | #N/A | #N/A | #N/A
0 |  | #VALUE! | #VALUE! | 0 | 0 | 0 | 7005 | 50624 | #N/A | #N/A | #N/A | #N/A | #N/A | #N/A
0 |  | #VALUE! | #VALUE! | 0 | 0 | 0 | 7006 | 50625 | #N/A | #N/A | #N/A | #N/A | #N/A | #N/A
0 |  | #VALUE! | #VALUE! | 0 | 0 | 0 | 7007 | 50626 | #N/A | #N/A | #N/A | #N/A | #N/A | #N/A
0 |  | #VALUE! | #VALUE! | 0 | 0 | 0 | 7008 | 50627 | #N/A | #N/A | #N/A | #N/A | #N/A | #N/A
0 |  | #VALUE! | #VALUE! | 0 | 0 | 0 | 7009 | 50628 | #N/A | #N/A | #N/A | #N/A | #N/A | #N/A
0 |  | #VALUE! | #VALUE! | 0 | 0 | 0 | 7010 | 50629 | #N/A | #N/A | #N/A | #N/A | #N/A | #N/A
0 |  | #VALUE! | #VALUE! | 0 | 0 | 0 | 7011 | 50630 | #N/A | #N/A | #N/A | #N/A | #N/A | #N/A
0 |  | #VALUE! | #VALUE! | 0 | 0 | 0 | 7012 | 50631 | #N/A | #N/A | #N/A | #N/A | #N/A | #N/A
0 |  | #VALUE! | #VALUE! | 0 | 0 | 0 | 7013 | 50632 | #N/A | #N/A | #N/A | #N/A | #N/A | #N/A
0 |  | #VALUE! | #VALUE! | 0 | 0 | 0 | 7014 | 50633 | #N/A | #N/A | #N/A | #N/A | #N/A | #N/A
0 |  | #VALUE! | #VALUE! | 0 | 0 | 0 | 7015 | 50634 | #N/A | #N/A | #N/A | #N/A | #N/A | #N/A
0 |  | #VALUE! | #VALUE! | 0 | 0 | 0 | 7016 | 50635 | #N/A | #N/A | #N/A | #N/A | #N/A | #N/A
0 |  | #VALUE! | #VALUE! | 0 | 0 | 0 | 7017 | 50636 | #N/A | #N/A | #N/A | #N/A | #N/A | #N/A
0 |  | #VALUE! | #VALUE! | 0 | 0 | 0 | 7018 | 50637 | #N/A | #N/A | #N/A | #N/A | #N/A | #N/A
0 |  | #VALUE! | #VALUE! | 0 | 0 | 0 | 7019 | 50638 | #N/A | #N/A | #N/A | #N/A | #N/A | #N/A
0 |  | #VALUE! | #VALUE! | 0 | 0 | 0 | 7020 | 50639 | #N/A | #N/A | #N/A | #N/A | #N/A | #N/A
0 |  | #VALUE! | #VALUE! | 0 | 0 | 0 | 7021 | 50640 | #N/A | #N/A | #N/A | #N/A | #N/A | #N/A
0 |  | #VALUE! | #VALUE! | 0 | 0 | 0 | 7022 | 50641 | #N/A | #N/A | #N/A | #N/A | #N/A | #N/A
0 |  | #VALUE! | #VALUE! | 0 | 0 | 0 | 7023 | 50642 | #N/A | #N/A | #N/A | #N/A | #N/A | #N/A
0 |  | #VALUE! | #VALUE! | 0 | 0 | 0 | 7024 | 50643 | #N/A | #N/A | #N/A | #N/A | #N/A | #N/A
0 |  | #VALUE! | #VALUE! | 0 | 0 | 0 | 7025 | 50644 | #N/A | #N/A | #N/A | #N/A | #N/A | #N/A
0 |  | #VALUE! | #VALUE! | 0 | 0 | 0 | 7026 | 50645 | #N/A | #N/A | #N/A | #N/A | #N/A | #N/A
0 |  | #VALUE! | #VALUE! | 0 | 0 | 0 | 7027 | 50646 | #N/A | #N/A | #N/A | #N/A | #N/A | #N/A
0 |  | #VALUE! | #VALUE! | 0 | 0 | 0 | 7028 | 50647 | #N/A | #N/A | #N/A | #N/A | #N/A | #N/A
0 |  | #VALUE! | #VALUE! | 0 | 0 | 0 | 7029 | 50648 | #N/A | #N/A | #N/A | #N/A | #N/A | #N/A
0 |  | #VALUE! | #VALUE! | 0 | 0 | 0 | 7030 | 50649 | #N/A | #N/A | #N/A | #N/A | #N/A | #N/A
0 |  | #VALUE! | #VALUE! | 0 | 0 | 0 | 7031 | 50650 | #N/A | #N/A | #N/A | #N/A | #N/A | #N/A
0 |  | #VALUE! | #VALUE! | 0 | 0 | 0 | 7032 | 50651 | #N/A | #N/A | #N/A | #N/A | #N/A | #N/A
0 |  | #VALUE! | #VALUE! | 0 | 0 | 0 | 7033 | 50652 | #N/A | #N/A | #N/A | #N/A | #N/A | #N/A
0 |  | #VALUE! | #VALUE! | 0 | 0 | 0 | 7034 | 50653 | #N/A | #N/A | #N/A | #N/A | #N/A | #N/A
0 |  | #VALUE! | #VALUE! | 0 | 0 | 0 | 7035 | 50654 | #N/A | #N/A | #N/A | #N/A | #N/A | #N/A
0 |  | #VALUE! | #VALUE! | 0 | 0 | 0 | 7036 | 50655 | #N/A | #N/A | #N/A | #N/A | #N/A | #N/A
0 |  | #VALUE! | #VALUE! | 0 | 0 | 0 | 7037 | 50656 | #N/A | #N/A | #N/A | #N/A | #N/A | #N/A
0 |  | #VALUE! | #VALUE! | 0 | 0 | 0 | 7038 | 50657 | #N/A | #N/A | #N/A | #N/A | #N/A | #N/A
0 |  | #VALUE! | #VALUE! | 0 | 0 | 0 | 7039 | 50658 | #N/A | #N/A | #N/A | #N/A | #N/A | #N/A
0 |  | #VALUE! | #VALUE! | 0 | 0 | 0 | 7040 | 50659 | #N/A | #N/A | #N/A | #N/A | #N/A | #N/A
0 |  | #VALUE! | #VALUE! | 0 | 0 | 0 | 7041 | 50660 | #N/A | #N/A | #N/A | #N/A | #N/A | #N/A
0 |  | #VALUE! | #VALUE! | 0 | 0 | 0 | 7042 | 50661 | #N/A | #N/A | #N/A | #N/A | #N/A | #N/A
0 |  | #VALUE! | #VALUE! | 0 | 0 | 0 | 7043 | 50662 | #N/A | #N/A | #N/A | #N/A | #N/A | #N/A
0 |  | #VALUE! | #VALUE! | 0 | 0 | 0 | 7044 | 50663 | #N/A | #N/A | #N/A | #N/A | #N/A | #N/A
0 |  | #VALUE! | #VALUE! | 0 | 0 | 0 | 7045 | 50664 | #N/A | #N/A | #N/A | #N/A | #N/A | #N/A
0 |  | #VALUE! | #VALUE! | 0 | 0 | 0 | 7046 | 50665 | #N/A | #N/A | #N/A | #N/A | #N/A | #N/A
0 |  | #VALUE! | #VALUE! | 0 | 0 | 0 | 7047 | 50666 | #N/A | #N/A | #N/A | #N/A | #N/A | #N/A
0 |  | #VALUE! | #VALUE! | 0 | 0 | 0 | 7048 | 50667 | #N/A | #N/A | #N/A | #N/A | #N/A | #N/A
0 |  | #VALUE! | #VALUE! | 0 | 0 | 0 | 7049 | 50668 | #N/A | #N/A | #N/A | #N/A | #N/A | #N/A
0 |  | #VALUE! | #VALUE! | 0 | 0 | 0 | 7050 | 50669 | #N/A | #N/A | #N/A | #N/A | #N/A | #N/A
0 |  | #VALUE! | #VALUE! | 0 | 0 | 0 | 7051 | 50670 | #N/A | #N/A | #N/A | #N/A | #N/A | #N/A
0 |  | #VALUE! | #VALUE! | 0 | 0 | 0 | 7052 | 50671 | #N/A | #N/A | #N/A | #N/A | #N/A | #N/A
0 |  | #VALUE! | #VALUE! | 0 | 0 | 0 | 7053 | 50672 | #N/A | #N/A | #N/A | #N/A | #N/A | #N/A
0 |  | #VALUE! | #VALUE! | 0 | 0 | 0 | 7054 | 50673 | #N/A | #N/A | #N/A | #N/A | #N/A | #N/A
0 |  | #VALUE! | #VALUE! | 0 | 0 | 0 | 7055 | 50674 | #N/A | #N/A | #N/A | #N/A | #N/A | #N/A
0 |  | #VALUE! | #VALUE! | 0 | 0 | 0 | 7056 | 50675 | #N/A | #N/A | #N/A | #N/A | #N/A | #N/A
0 |  | #VALUE! | #VALUE! | 0 | 0 | 0 | 7057 | 50676 | #N/A | #N/A | #N/A | #N/A | #N/A | #N/A
0 |  | #VALUE! | #VALUE! | 0 | 0 | 0 | 7058 | 50677 | #N/A | #N/A | #N/A | #N/A | #N/A | #N/A
0 |  | #VALUE! | #VALUE! | 0 | 0 | 0 | 7059 | 50678 | #N/A | #N/A | #N/A | #N/A | #N/A | #N/A
0 |  | #VALUE! | #VALUE! | 0 | 0 | 0 | 7060 | 50679 | #N/A | #N/A | #N/A | #N/A | #N/A | #N/A
0 |  | #VALUE! | #VALUE! | 0 | 0 | 0 | 7061 | 50680 | #N/A | #N/A | #N/A | #N/A | #N/A | #N/A
0 |  | #VALUE! | #VALUE! | 0 | 0 | 0 | 7062 | 50681 | #N/A | #N/A | #N/A | #N/A | #N/A | #N/A
0 |  | #VALUE! | #VALUE! | 0 | 0 | 0 | 7063 | 50682 | #N/A | #N/A | #N/A | #N/A | #N/A | #N/A
0 |  | #VALUE! | #VALUE! | 0 | 0 | 0 | 7064 | 50683 | #N/A | #N/A | #N/A | #N/A | #N/A | #N/A
0 |  | #VALUE! | #VALUE! | 0 | 0 | 0 | 7065 | 50684 | #N/A | #N/A | #N/A | #N/A | #N/A | #N/A
0 |  | #VALUE! | #VALUE! | 0 | 0 | 0 | 7066 | 50685 | #N/A | #N/A | #N/A | #N/A | #N/A | #N/A
0 |  | #VALUE! | #VALUE! | 0 | 0 | 0 | 7067 | 50686 | #N/A | #N/A | #N/A | #N/A | #N/A | #N/A
0 |  | #VALUE! | #VALUE! | 0 | 0 | 0 | 7068 | 50687 | #N/A | #N/A | #N/A | #N/A | #N/A | #N/A
0 |  | #VALUE! | #VALUE! | 0 | 0 | 0 | 7069 | 50688 | #N/A | #N/A | #N/A | #N/A | #N/A | #N/A
0 |  | #VALUE! | #VALUE! | 0 | 0 | 0 | 7070 | 50689 | #N/A | #N/A | #N/A | #N/A | #N/A | #N/A
0 |  | #VALUE! | #VALUE! | 0 | 0 | 0 | 7071 | 50690 | #N/A | #N/A | #N/A | #N/A | #N/A | #N/A
0 |  | #VALUE! | #VALUE! | 0 | 0 | 0 | 7072 | 50691 | #N/A | #N/A | #N/A | #N/A | #N/A | #N/A
0 |  | #VALUE! | #VALUE! | 0 | 0 | 0 | 7073 | 50692 | #N/A | #N/A | #N/A | #N/A | #N/A | #N/A
0 |  | #VALUE! | #VALUE! | 0 | 0 | 0 | 7074 | 50693 | #N/A | #N/A | #N/A | #N/A | #N/A | #N/A
0 |  | #VALUE! | #VALUE! | 0 | 0 | 0 | 7075 | 50694 | #N/A | #N/A | #N/A | #N/A | #N/A | #N/A
0 |  | #VALUE! | #VALUE! | 0 | 0 | 0 | 7076 | 50695 | #N/A | #N/A | #N/A | #N/A | #N/A | #N/A
0 |  | #VALUE! | #VALUE! | 0 | 0 | 0 | 7077 | 50696 | #N/A | #N/A | #N/A | #N/A | #N/A | #N/A
0 |  | #VALUE! | #VALUE! | 0 | 0 | 0 | 7078 | 50697 | #N/A | #N/A | #N/A | #N/A | #N/A | #N/A
0 |  | #VALUE! | #VALUE! | 0 | 0 | 0 | 7079 | 50698 | #N/A | #N/A | #N/A | #N/A | #N/A | #N/A
0 |  | #VALUE! | #VALUE! | 0 | 0 | 0 | 7080 | 50699 | #N/A | #N/A | #N/A | #N/A | #N/A | #N/A
0 |  | #VALUE! | #VALUE! | 0 | 0 | 0 | 7081 | 50700 | #N/A | #N/A | #N/A | #N/A | #N/A | #N/A
0 |  | #VALUE! | #VALUE! | 0 | 0 | 0 | 7082 | 50701 | #N/A | #N/A | #N/A | #N/A | #N/A | #N/A
0 |  | #VALUE! | #VALUE! | 0 | 0 | 0 | 7083 | 50702 | #N/A | #N/A | #N/A | #N/A | #N/A | #N/A
0 |  | #VALUE! | #VALUE! | 0 | 0 | 0 | 7084 | 50703 | #N/A | #N/A | #N/A | #N/A | #N/A | #N/A
0 |  | #VALUE! | #VALUE! | 0 | 0 | 0 | 7085 | 50704 | #N/A | #N/A | #N/A | #N/A | #N/A | #N/A
0 |  | #VALUE! | #VALUE! | 0 | 0 | 0 | 7086 | 50705 | #N/A | #N/A | #N/A | #N/A | #N/A | #N/A
0 |  | #VALUE! | #VALUE! | 0 | 0 | 0 | 7087 | 50706 | #N/A | #N/A | #N/A | #N/A | #N/A | #N/A
0 |  | #VALUE! | #VALUE! | 0 | 0 | 0 | 7088 | 50707 | #N/A | #N/A | #N/A | #N/A | #N/A | #N/A
0 |  | #VALUE! | #VALUE! | 0 | 0 | 0 | 7089 | 50708 | #N/A | #N/A | #N/A | #N/A | #N/A | #N/A
0 |  | #VALUE! | #VALUE! | 0 | 0 | 0 | 7090 | 50709 | #N/A | #N/A | #N/A | #N/A | #N/A | #N/A
0 |  | #VALUE! | #VALUE! | 0 | 0 | 0 | 7091 | 50710 | #N/A | #N/A | #N/A | #N/A | #N/A | #N/A
0 |  | #VALUE! | #VALUE! | 0 | 0 | 0 | 7092 | 50711 | #N/A | #N/A | #N/A | #N/A | #N/A | #N/A
0 |  | #VALUE! | #VALUE! | 0 | 0 | 0 | 7093 | 50712 | #N/A | #N/A | #N/A | #N/A | #N/A | #N/A
0 |  | #VALUE! | #VALUE! | 0 | 0 | 0 | 7094 | 50713 | #N/A | #N/A | #N/A | #N/A | #N/A | #N/A
0 |  | #VALUE! | #VALUE! | 0 | 0 | 0 | 7095 | 50714 | #N/A | #N/A | #N/A | #N/A | #N/A | #N/A
0 |  | #VALUE! | #VALUE! | 0 | 0 | 0 | 7096 | 50715 | #N/A | #N/A | #N/A | #N/A | #N/A | #N/A
0 |  | #VALUE! | #VALUE! | 0 | 0 | 0 | 7097 | 50716 | #N/A | #N/A | #N/A | #N/A | #N/A | #N/A
0 |  | #VALUE! | #VALUE! | 0 | 0 | 0 | 7098 | 50717 | #N/A | #N/A | #N/A | #N/A | #N/A | #N/A
0 |  | #VALUE! | #VALUE! | 0 | 0 | 0 | 7099 | 50718 | #N/A | #N/A | #N/A | #N/A | #N/A | #N/A
0 |  | #VALUE! | #VALUE! | 0 | 0 | 0 | 7100 | 50719 | #N/A | #N/A | #N/A | #N/A | #N/A | #N/A
0 |  | #VALUE! | #VALUE! | 0 | 0 | 0 | 7101 | 50720 | #N/A | #N/A | #N/A | #N/A | #N/A | #N/A
0 |  | #VALUE! | #VALUE! | 0 | 0 | 0 | 7102 | 50721 | #N/A | #N/A | #N/A | #N/A | #N/A | #N/A
0 |  | #VALUE! | #VALUE! | 0 | 0 | 0 | 7103 | 50722 | #N/A | #N/A | #N/A | #N/A | #N/A | #N/A
0 |  | #VALUE! | #VALUE! | 0 | 0 | 0 | 7104 | 50723 | #N/A | #N/A | #N/A | #N/A | #N/A | #N/A
0 |  | #VALUE! | #VALUE! | 0 | 0 | 0 | 7105 | 50724 | #N/A | #N/A | #N/A | #N/A | #N/A | #N/A
0 |  | #VALUE! | #VALUE! | 0 | 0 | 0 | 7106 | 50725 | #N/A | #N/A | #N/A | #N/A | #N/A | #N/A
0 |  | #VALUE! | #VALUE! | 0 | 0 | 0 | 7107 | 50726 | #N/A | #N/A | #N/A | #N/A | #N/A | #N/A
0 |  | #VALUE! | #VALUE! | 0 | 0 | 0 | 7108 | 50727 | #N/A | #N/A | #N/A | #N/A | #N/A | #N/A
0 |  | #VALUE! | #VALUE! | 0 | 0 | 0 | 7109 | 50728 | #N/A | #N/A | #N/A | #N/A | #N/A | #N/A
0 |  | #VALUE! | #VALUE! | 0 | 0 | 0 | 7110 | 50729 | #N/A | #N/A | #N/A | #N/A | #N/A | #N/A
0 |  | #VALUE! | #VALUE! | 0 | 0 | 0 | 7111 | 50730 | #N/A | #N/A | #N/A | #N/A | #N/A | #N/A
0 |  | #VALUE! | #VALUE! | 0 | 0 | 0 | 7112 | 50731 | #N/A | #N/A | #N/A | #N/A | #N/A | #N/A
0 |  | #VALUE! | #VALUE! | 0 | 0 | 0 | 7113 | 50732 | #N/A | #N/A | #N/A | #N/A | #N/A | #N/A
0 |  | #VALUE! | #VALUE! | 0 | 0 | 0 | 7114 | 50733 | #N/A | #N/A | #N/A | #N/A | #N/A | #N/A
0 |  | #VALUE! | #VALUE! | 0 | 0 | 0 | 7115 | 50734 | #N/A | #N/A | #N/A | #N/A | #N/A | #N/A
0 |  | #VALUE! | #VALUE! | 0 | 0 | 0 | 7116 | 50735 | #N/A | #N/A | #N/A | #N/A | #N/A | #N/A
0 |  | #VALUE! | #VALUE! | 0 | 0 | 0 | 7117 | 50736 | #N/A | #N/A | #N/A | #N/A | #N/A | #N/A
0 |  | #VALUE! | #VALUE! | 0 | 0 | 0 | 7118 | 50737 | #N/A | #N/A | #N/A | #N/A | #N/A | #N/A
0 |  | #VALUE! | #VALUE! | 0 | 0 | 0 | 7119 | 50738 | #N/A | #N/A | #N/A | #N/A | #N/A | #N/A
0 |  | #VALUE! | #VALUE! | 0 | 0 | 0 | 7120 | 50739 | #N/A | #N/A | #N/A | #N/A | #N/A | #N/A
0 |  | #VALUE! | #VALUE! | 0 | 0 | 0 | 7121 | 50740 | #N/A | #N/A | #N/A | #N/A | #N/A | #N/A
0 |  | #VALUE! | #VALUE! | 0 | 0 | 0 | 7122 | 50741 | #N/A | #N/A | #N/A | #N/A | #N/A | #N/A
0 |  | #VALUE! | #VALUE! | 0 | 0 | 0 | 7123 | 50742 | #N/A | #N/A | #N/A | #N/A | #N/A | #N/A
0 |  | #VALUE! | #VALUE! | 0 | 0 | 0 | 7124 | 50743 | #N/A | #N/A | #N/A | #N/A | #N/A | #N/A
0 |  | #VALUE! | #VALUE! | 0 | 0 | 0 | 7125 | 50744 | #N/A | #N/A | #N/A | #N/A | #N/A | #N/A
0 |  | #VALUE! | #VALUE! | 0 | 0 | 0 | 7126 | 50745 | #N/A | #N/A | #N/A | #N/A | #N/A | #N/A
0 |  | #VALUE! | #VALUE! | 0 | 0 | 0 | 7127 | 50746 | #N/A | #N/A | #N/A | #N/A | #N/A | #N/A
0 |  | #VALUE! | #VALUE! | 0 | 0 | 0 | 7128 | 50747 | #N/A | #N/A | #N/A | #N/A | #N/A | #N/A
0 |  | #VALUE! | #VALUE! | 0 | 0 | 0 | 7129 | 50748 | #N/A | #N/A | #N/A | #N/A | #N/A | #N/A
0 |  | #VALUE! | #VALUE! | 0 | 0 | 0 | 7130 | 50749 | #N/A | #N/A | #N/A | #N/A | #N/A | #N/A
0 |  | #VALUE! | #VALUE! | 0 | 0 | 0 | 7131 | 50750 | #N/A | #N/A | #N/A | #N/A | #N/A | #N/A
0 |  | #VALUE! | #VALUE! | 0 | 0 | 0 | 7132 | 50751 | #N/A | #N/A | #N/A | #N/A | #N/A | #N/A
0 |  | #VALUE! | #VALUE! | 0 | 0 | 0 | 7133 | 50752 | #N/A | #N/A | #N/A | #N/A | #N/A | #N/A
0 |  | #VALUE! | #VALUE! | 0 | 0 | 0 | 7134 | 50753 | #N/A | #N/A | #N/A | #N/A | #N/A | #N/A
0 |  | #VALUE! | #VALUE! | 0 | 0 | 0 | 7135 | 50754 | #N/A | #N/A | #N/A | #N/A | #N/A | #N/A
0 |  | #VALUE! | #VALUE! | 0 | 0 | 0 | 7136 | 50755 | #N/A | #N/A | #N/A | #N/A | #N/A | #N/A
0 |  | #VALUE! | #VALUE! | 0 | 0 | 0 | 7137 | 50756 | #N/A | #N/A | #N/A | #N/A | #N/A | #N/A
0 |  | #VALUE! | #VALUE! | 0 | 0 | 0 | 7138 | 50757 | #N/A | #N/A | #N/A | #N/A | #N/A | #N/A
0 |  | #VALUE! | #VALUE! | 0 | 0 | 0 | 7139 | 50758 | #N/A | #N/A | #N/A | #N/A | #N/A | #N/A
0 |  | #VALUE! | #VALUE! | 0 | 0 | 0 | 7140 | 50759 | #N/A | #N/A | #N/A | #N/A | #N/A | #N/A
0 |  | #VALUE! | #VALUE! | 0 | 0 | 0 | 7141 | 50760 | #N/A | #N/A | #N/A | #N/A | #N/A | #N/A
0 |  | #VALUE! | #VALUE! | 0 | 0 | 0 | 7142 | 50761 | #N/A | #N/A | #N/A | #N/A | #N/A | #N/A
0 |  | #VALUE! | #VALUE! | 0 | 0 | 0 | 7143 | 50762 | #N/A | #N/A | #N/A | #N/A | #N/A | #N/A
0 |  | #VALUE! | #VALUE! | 0 | 0 | 0 | 7144 | 50763 | #N/A | #N/A | #N/A | #N/A | #N/A | #N/A
0 |  | #VALUE! | #VALUE! | 0 | 0 | 0 | 7145 | 50764 | #N/A | #N/A | #N/A | #N/A | #N/A | #N/A
0 |  | #VALUE! | #VALUE! | 0 | 0 | 0 | 7146 | 50765 | #N/A | #N/A | #N/A | #N/A | #N/A | #N/A
0 |  | #VALUE! | #VALUE! | 0 | 0 | 0 | 7147 | 50766 | #N/A | #N/A | #N/A | #N/A | #N/A | #N/A
0 |  | #VALUE! | #VALUE! | 0 | 0 | 0 | 7148 | 50767 | #N/A | #N/A | #N/A | #N/A | #N/A | #N/A
0 |  | #VALUE! | #VALUE! | 0 | 0 | 0 | 7149 | 50768 | #N/A | #N/A | #N/A | #N/A | #N/A | #N/A
0 |  | #VALUE! | #VALUE! | 0 | 0 | 0 | 7150 | 50769 | #N/A | #N/A | #N/A | #N/A | #N/A | #N/A
0 |  | #VALUE! | #VALUE! | 0 | 0 | 0 | 7151 | 50770 | #N/A | #N/A | #N/A | #N/A | #N/A | #N/A
0 |  | #VALUE! | #VALUE! | 0 | 0 | 0 | 7152 | 50771 | #N/A | #N/A | #N/A | #N/A | #N/A | #N/A
0 |  | #VALUE! | #VALUE! | 0 | 0 | 0 | 7153 | 50772 | #N/A | #N/A | #N/A | #N/A | #N/A | #N/A
0 |  | #VALUE! | #VALUE! | 0 | 0 | 0 | 7154 | 50773 | #N/A | #N/A | #N/A | #N/A | #N/A | #N/A
0 |  | #VALUE! | #VALUE! | 0 | 0 | 0 | 7155 | 50774 | #N/A | #N/A | #N/A | #N/A | #N/A | #N/A
0 |  | #VALUE! | #VALUE! | 0 | 0 | 0 | 7156 | 50775 | #N/A | #N/A | #N/A | #N/A | #N/A | #N/A
0 |  | #VALUE! | #VALUE! | 0 | 0 | 0 | 7157 | 50776 | #N/A | #N/A | #N/A | #N/A | #N/A | #N/A
0 |  | #VALUE! | #VALUE! | 0 | 0 | 0 | 7158 | 50777 | #N/A | #N/A | #N/A | #N/A | #N/A | #N/A
0 |  | #VALUE! | #VALUE! | 0 | 0 | 0 | 7159 | 50778 | #N/A | #N/A | #N/A | #N/A | #N/A | #N/A
0 |  | #VALUE! | #VALUE! | 0 | 0 | 0 | 7160 | 50779 | #N/A | #N/A | #N/A | #N/A | #N/A | #N/A
0 |  | #VALUE! | #VALUE! | 0 | 0 | 0 | 7161 | 50780 | #N/A | #N/A | #N/A | #N/A | #N/A | #N/A
0 |  | #VALUE! | #VALUE! | 0 | 0 | 0 | 7162 | 50781 | #N/A | #N/A | #N/A | #N/A | #N/A | #N/A
0 |  | #VALUE! | #VALUE! | 0 | 0 | 0 | 7163 | 50782 | #N/A | #N/A | #N/A | #N/A | #N/A | #N/A
0 |  | #VALUE! | #VALUE! | 0 | 0 | 0 | 7164 | 50783 | #N/A | #N/A | #N/A | #N/A | #N/A | #N/A
0 |  | #VALUE! | #VALUE! | 0 | 0 | 0 | 7165 | 50784 | #N/A | #N/A | #N/A | #N/A | #N/A | #N/A
0 |  | #VALUE! | #VALUE! | 0 | 0 | 0 | 7166 | 50785 | #N/A | #N/A | #N/A | #N/A | #N/A | #N/A
0 |  | #VALUE! | #VALUE! | 0 | 0 | 0 | 7167 | 50786 | #N/A | #N/A | #N/A | #N/A | #N/A | #N/A
0 |  | #VALUE! | #VALUE! | 0 | 0 | 0 | 7168 | 50787 | #N/A | #N/A | #N/A | #N/A | #N/A | #N/A
0 |  | #VALUE! | #VALUE! | 0 | 0 | 0 | 7169 | 50788 | #N/A | #N/A | #N/A | #N/A | #N/A | #N/A
0 |  | #VALUE! | #VALUE! | 0 | 0 | 0 | 7170 | 50789 | #N/A | #N/A | #N/A | #N/A | #N/A | #N/A
0 |  | #VALUE! | #VALUE! | 0 | 0 | 0 | 7171 | 50790 | #N/A | #N/A | #N/A | #N/A | #N/A | #N/A
0 |  | #VALUE! | #VALUE! | 0 | 0 | 0 | 7172 | 50791 | #N/A | #N/A | #N/A | #N/A | #N/A | #N/A
0 |  | #VALUE! | #VALUE! | 0 | 0 | 0 | 7173 | 50792 | #N/A | #N/A | #N/A | #N/A | #N/A | #N/A
0 |  | #VALUE! | #VALUE! | 0 | 0 | 0 | 7174 | 50793 | #N/A | #N/A | #N/A | #N/A | #N/A | #N/A
0 |  | #VALUE! | #VALUE! | 0 | 0 | 0 | 7175 | 50794 | #N/A | #N/A | #N/A | #N/A | #N/A | #N/A
0 |  | #VALUE! | #VALUE! | 0 | 0 | 0 | 7176 | 50795 | #N/A | #N/A | #N/A | #N/A | #N/A | #N/A
0 |  | #VALUE! | #VALUE! | 0 | 0 | 0 | 7177 | 50796 | #N/A | #N/A | #N/A | #N/A | #N/A | #N/A
0 |  | #VALUE! | #VALUE! | 0 | 0 | 0 | 7178 | 50797 | #N/A | #N/A | #N/A | #N/A | #N/A | #N/A
0 |  | #VALUE! | #VALUE! | 0 | 0 | 0 | 7179 | 50798 | #N/A | #N/A | #N/A | #N/A | #N/A | #N/A
0 |  | #VALUE! | #VALUE! | 0 | 0 | 0 | 7180 | 50799 | #N/A | #N/A | #N/A | #N/A | #N/A | #N/A
0 |  | #VALUE! | #VALUE! | 0 | 0 | 0 | 7181 | 50800 | #N/A | #N/A | #N/A | #N/A | #N/A | #N/A
0 |  | #VALUE! | #VALUE! | 0 | 0 | 0 | 7182 | 50801 | #N/A | #N/A | #N/A | #N/A | #N/A | #N/A
0 |  | #VALUE! | #VALUE! | 0 | 0 | 0 | 7183 | 50802 | #N/A | #N/A | #N/A | #N/A | #N/A | #N/A
0 |  | #VALUE! | #VALUE! | 0 | 0 | 0 | 7184 | 50803 | #N/A | #N/A | #N/A | #N/A | #N/A | #N/A
0 |  | #VALUE! | #VALUE! | 0 | 0 | 0 | 7185 | 50804 | #N/A | #N/A | #N/A | #N/A | #N/A | #N/A
0 |  | #VALUE! | #VALUE! | 0 | 0 | 0 | 7186 | 50805 | #N/A | #N/A | #N/A | #N/A | #N/A | #N/A
0 |  | #VALUE! | #VALUE! | 0 | 0 | 0 | 7187 | 50806 | #N/A | #N/A | #N/A | #N/A | #N/A | #N/A
0 |  | #VALUE! | #VALUE! | 0 | 0 | 0 | 7188 | 50807 | #N/A | #N/A | #N/A | #N/A | #N/A | #N/A
0 |  | #VALUE! | #VALUE! | 0 | 0 | 0 | 7189 | 50808 | #N/A | #N/A | #N/A | #N/A | #N/A | #N/A
0 |  | #VALUE! | #VALUE! | 0 | 0 | 0 | 7190 | 50809 | #N/A | #N/A | #N/A | #N/A | #N/A | #N/A
0 |  | #VALUE! | #VALUE! | 0 | 0 | 0 | 7191 | 50810 | #N/A | #N/A | #N/A | #N/A | #N/A | #N/A
0 |  | #VALUE! | #VALUE! | 0 | 0 | 0 | 7192 | 50811 | #N/A | #N/A | #N/A | #N/A | #N/A | #N/A
0 |  | #VALUE! | #VALUE! | 0 | 0 | 0 | 7193 | 50812 | #N/A | #N/A | #N/A | #N/A | #N/A | #N/A
0 |  | #VALUE! | #VALUE! | 0 | 0 | 0 | 7194 | 50813 | #N/A | #N/A | #N/A | #N/A | #N/A | #N/A
0 |  | #VALUE! | #VALUE! | 0 | 0 | 0 | 7195 | 50814 | #N/A | #N/A | #N/A | #N/A | #N/A | #N/A
0 |  | #VALUE! | #VALUE! | 0 | 0 | 0 | 7196 | 50815 | #N/A | #N/A | #N/A | #N/A | #N/A | #N/A
0 |  | #VALUE! | #VALUE! | 0 | 0 | 0 | 7197 | 50816 | #N/A | #N/A | #N/A | #N/A | #N/A | #N/A
0 |  | #VALUE! | #VALUE! | 0 | 0 | 0 | 7198 | 50817 | #N/A | #N/A | #N/A | #N/A | #N/A | #N/A
0 |  | #VALUE! | #VALUE! | 0 | 0 | 0 | 7199 | 50818 | #N/A | #N/A | #N/A | #N/A | #N/A | #N/A
0 |  | #VALUE! | #VALUE! | 0 | 0 | 0 | 7200 | 50819 | #N/A | #N/A | #N/A | #N/A | #N/A | #N/A
0 |  | #VALUE! | #VALUE! | 0 | 0 | 0 | 7201 | 50820 | #N/A | #N/A | #N/A | #N/A | #N/A | #N/A
0 |  | #VALUE! | #VALUE! | 0 | 0 | 0 | 7202 | 50821 | #N/A | #N/A | #N/A | #N/A | #N/A | #N/A
0 |  | #VALUE! | #VALUE! | 0 | 0 | 0 | 7203 | 50822 | #N/A | #N/A | #N/A | #N/A | #N/A | #N/A
0 |  | #VALUE! | #VALUE! | 0 | 0 | 0 | 7204 | 50823 | #N/A | #N/A | #N/A | #N/A | #N/A | #N/A
0 |  | #VALUE! | #VALUE! | 0 | 0 | 0 | 7205 | 50824 | #N/A | #N/A | #N/A | #N/A | #N/A | #N/A
0 |  | #VALUE! | #VALUE! | 0 | 0 | 0 | 7206 | 50825 | #N/A | #N/A | #N/A | #N/A | #N/A | #N/A
0 |  | #VALUE! | #VALUE! | 0 | 0 | 0 | 7207 | 50826 | #N/A | #N/A | #N/A | #N/A | #N/A | #N/A
0 |  | #VALUE! | #VALUE! | 0 | 0 | 0 | 7208 | 50827 | #N/A | #N/A | #N/A | #N/A | #N/A | #N/A
0 |  | #VALUE! | #VALUE! | 0 | 0 | 0 | 7209 | 50828 | #N/A | #N/A | #N/A | #N/A | #N/A | #N/A
0 |  | #VALUE! | #VALUE! | 0 | 0 | 0 | 7210 | 50829 | #N/A | #N/A | #N/A | #N/A | #N/A | #N/A
0 |  | #VALUE! | #VALUE! | 0 | 0 | 0 | 7211 | 50830 | #N/A | #N/A | #N/A | #N/A | #N/A | #N/A
0 |  | #VALUE! | #VALUE! | 0 | 0 | 0 | 7212 | 50831 | #N/A | #N/A | #N/A | #N/A | #N/A | #N/A
0 |  | #VALUE! | #VALUE! | 0 | 0 | 0 | 7213 | 50832 | #N/A | #N/A | #N/A | #N/A | #N/A | #N/A
0 |  | #VALUE! | #VALUE! | 0 | 0 | 0 | 7214 | 50833 | #N/A | #N/A | #N/A | #N/A | #N/A | #N/A
0 |  | #VALUE! | #VALUE! | 0 | 0 | 0 | 7215 | 50834 | #N/A | #N/A | #N/A | #N/A | #N/A | #N/A
0 |  | #VALUE! | #VALUE! | 0 | 0 | 0 | 7216 | 50835 | #N/A | #N/A | #N/A | #N/A | #N/A | #N/A
0 |  | #VALUE! | #VALUE! | 0 | 0 | 0 | 7217 | 50836 | #N/A | #N/A | #N/A | #N/A | #N/A | #N/A
0 |  | #VALUE! | #VALUE! | 0 | 0 | 0 | 7218 | 50837 | #N/A | #N/A | #N/A | #N/A | #N/A | #N/A
0 |  | #VALUE! | #VALUE! | 0 | 0 | 0 | 7219 | 50838 | #N/A | #N/A | #N/A | #N/A | #N/A | #N/A
0 |  | #VALUE! | #VALUE! | 0 | 0 | 0 | 7220 | 50839 | #N/A | #N/A | #N/A | #N/A | #N/A | #N/A
0 |  | #VALUE! | #VALUE! | 0 | 0 | 0 | 7221 | 50840 | #N/A | #N/A | #N/A | #N/A | #N/A | #N/A
0 |  | #VALUE! | #VALUE! | 0 | 0 | 0 | 7222 | 50841 | #N/A | #N/A | #N/A | #N/A | #N/A | #N/A
0 |  | #VALUE! | #VALUE! | 0 | 0 | 0 | 7223 | 50842 | #N/A | #N/A | #N/A | #N/A | #N/A | #N/A
0 |  | #VALUE! | #VALUE! | 0 | 0 | 0 | 7224 | 50843 | #N/A | #N/A | #N/A | #N/A | #N/A | #N/A
0 |  | #VALUE! | #VALUE! | 0 | 0 | 0 | 7225 | 50844 | #N/A | #N/A | #N/A | #N/A | #N/A | #N/A
0 |  | #VALUE! | #VALUE! | 0 | 0 | 0 | 7226 | 50845 | #N/A | #N/A | #N/A | #N/A | #N/A | #N/A
0 |  | #VALUE! | #VALUE! | 0 | 0 | 0 | 7227 | 50846 | #N/A | #N/A | #N/A | #N/A | #N/A | #N/A
0 |  | #VALUE! | #VALUE! | 0 | 0 | 0 | 7228 | 50847 | #N/A | #N/A | #N/A | #N/A | #N/A | #N/A
0 |  | #VALUE! | #VALUE! | 0 | 0 | 0 | 7229 | 50848 | #N/A | #N/A | #N/A | #N/A | #N/A | #N/A
0 |  | #VALUE! | #VALUE! | 0 | 0 | 0 | 7230 | 50849 | #N/A | #N/A | #N/A | #N/A | #N/A | #N/A
0 |  | #VALUE! | #VALUE! | 0 | 0 | 0 | 7231 | 50850 | #N/A | #N/A | #N/A | #N/A | #N/A | #N/A
0 |  | #VALUE! | #VALUE! | 0 | 0 | 0 | 7232 | 50851 | #N/A | #N/A | #N/A | #N/A | #N/A | #N/A
0 |  | #VALUE! | #VALUE! | 0 | 0 | 0 | 7233 | 50852 | #N/A | #N/A | #N/A | #N/A | #N/A | #N/A
0 |  | #VALUE! | #VALUE! | 0 | 0 | 0 | 7234 | 50853 | #N/A | #N/A | #N/A | #N/A | #N/A | #N/A
0 |  | #VALUE! | #VALUE! | 0 | 0 | 0 | 7235 | 50854 | #N/A | #N/A | #N/A | #N/A | #N/A | #N/A
0 |  | #VALUE! | #VALUE! | 0 | 0 | 0 | 7236 | 50855 | #N/A | #N/A | #N/A | #N/A | #N/A | #N/A
0 |  | #VALUE! | #VALUE! | 0 | 0 | 0 | 7237 | 50856 | #N/A | #N/A | #N/A | #N/A | #N/A | #N/A
0 |  | #VALUE! | #VALUE! | 0 | 0 | 0 | 7238 | 50857 | #N/A | #N/A | #N/A | #N/A | #N/A | #N/A
0 |  | #VALUE! | #VALUE! | 0 | 0 | 0 | 7239 | 50858 | #N/A | #N/A | #N/A | #N/A | #N/A | #N/A
0 |  | #VALUE! | #VALUE! | 0 | 0 | 0 | 7240 | 50859 | #N/A | #N/A | #N/A | #N/A | #N/A | #N/A
0 |  | #VALUE! | #VALUE! | 0 | 0 | 0 | 7241 | 50860 | #N/A | #N/A | #N/A | #N/A | #N/A | #N/A
0 |  | #VALUE! | #VALUE! | 0 | 0 | 0 | 7242 | 50861 | #N/A | #N/A | #N/A | #N/A | #N/A | #N/A
0 |  | #VALUE! | #VALUE! | 0 | 0 | 0 | 7243 | 50862 | #N/A | #N/A | #N/A | #N/A | #N/A | #N/A
0 |  | #VALUE! | #VALUE! | 0 | 0 | 0 | 7244 | 50863 | #N/A | #N/A | #N/A | #N/A | #N/A | #N/A
0 |  | #VALUE! | #VALUE! | 0 | 0 | 0 | 7245 | 50864 | #N/A | #N/A | #N/A | #N/A | #N/A | #N/A
0 |  | #VALUE! | #VALUE! | 0 | 0 | 0 | 7246 | 50865 | #N/A | #N/A | #N/A | #N/A | #N/A | #N/A
0 |  | #VALUE! | #VALUE! | 0 | 0 | 0 | 7247 | 50866 | #N/A | #N/A | #N/A | #N/A | #N/A | #N/A
0 |  | #VALUE! | #VALUE! | 0 | 0 | 0 | 7248 | 50867 | #N/A | #N/A | #N/A | #N/A | #N/A | #N/A
0 |  | #VALUE! | #VALUE! | 0 | 0 | 0 | 7249 | 50868 | #N/A | #N/A | #N/A | #N/A | #N/A | #N/A
0 |  | #VALUE! | #VALUE! | 0 | 0 | 0 | 7250 | 50869 | #N/A | #N/A | #N/A | #N/A | #N/A | #N/A
0 |  | #VALUE! | #VALUE! | 0 | 0 | 0 | 7251 | 50870 | #N/A | #N/A | #N/A | #N/A | #N/A | #N/A
0 |  | #VALUE! | #VALUE! | 0 | 0 | 0 | 7252 | 50871 | #N/A | #N/A | #N/A | #N/A | #N/A | #N/A
0 |  | #VALUE! | #VALUE! | 0 | 0 | 0 | 7253 | 50872 | #N/A | #N/A | #N/A | #N/A | #N/A | #N/A
0 |  | #VALUE! | #VALUE! | 0 | 0 | 0 | 7254 | 50873 | #N/A | #N/A | #N/A | #N/A | #N/A | #N/A
0 |  | #VALUE! | #VALUE! | 0 | 0 | 0 | 7255 | 50874 | #N/A | #N/A | #N/A | #N/A | #N/A | #N/A
0 |  | #VALUE! | #VALUE! | 0 | 0 | 0 | 7256 | 50875 | #N/A | #N/A | #N/A | #N/A | #N/A | #N/A
0 |  | #VALUE! | #VALUE! | 0 | 0 | 0 | 7257 | 50876 | #N/A | #N/A | #N/A | #N/A | #N/A | #N/A
0 |  | #VALUE! | #VALUE! | 0 | 0 | 0 | 7258 | 50877 | #N/A | #N/A | #N/A | #N/A | #N/A | #N/A
0 |  | #VALUE! | #VALUE! | 0 | 0 | 0 | 7259 | 50878 | #N/A | #N/A | #N/A | #N/A | #N/A | #N/A
0 |  | #VALUE! | #VALUE! | 0 | 0 | 0 | 7260 | 50879 | #N/A | #N/A | #N/A | #N/A | #N/A | #N/A
0 |  | #VALUE! | #VALUE! | 0 | 0 | 0 | 7261 | 50880 | #N/A | #N/A | #N/A | #N/A | #N/A | #N/A
0 |  | #VALUE! | #VALUE! | 0 | 0 | 0 | 7262 | 50881 | #N/A | #N/A | #N/A | #N/A | #N/A | #N/A
0 |  | #VALUE! | #VALUE! | 0 | 0 | 0 | 7263 | 50882 | #N/A | #N/A | #N/A | #N/A | #N/A | #N/A
0 |  | #VALUE! | #VALUE! | 0 | 0 | 0 | 7264 | 50883 | #N/A | #N/A | #N/A | #N/A | #N/A | #N/A
0 |  | #VALUE! | #VALUE! | 0 | 0 | 0 | 7265 | 50884 | #N/A | #N/A | #N/A | #N/A | #N/A | #N/A
0 |  | #VALUE! | #VALUE! | 0 | 0 | 0 | 7266 | 50885 | #N/A | #N/A | #N/A | #N/A | #N/A | #N/A
0 |  | #VALUE! | #VALUE! | 0 | 0 | 0 | 7267 | 50886 | #N/A | #N/A | #N/A | #N/A | #N/A | #N/A
0 |  | #VALUE! | #VALUE! | 0 | 0 | 0 | 7268 | 50887 | #N/A | #N/A | #N/A | #N/A | #N/A | #N/A
0 |  | #VALUE! | #VALUE! | 0 | 0 | 0 | 7269 | 50888 | #N/A | #N/A | #N/A | #N/A | #N/A | #N/A
0 |  | #VALUE! | #VALUE! | 0 | 0 | 0 | 7270 | 50889 | #N/A | #N/A | #N/A | #N/A | #N/A | #N/A
0 |  | #VALUE! | #VALUE! | 0 | 0 | 0 | 7271 | 50890 | #N/A | #N/A | #N/A | #N/A | #N/A | #N/A
0 |  | #VALUE! | #VALUE! | 0 | 0 | 0 | 7272 | 50891 | #N/A | #N/A | #N/A | #N/A | #N/A | #N/A
0 |  | #VALUE! | #VALUE! | 0 | 0 | 0 | 7273 | 50892 | #N/A | #N/A | #N/A | #N/A | #N/A | #N/A
0 |  | #VALUE! | #VALUE! | 0 | 0 | 0 | 7274 | 50893 | #N/A | #N/A | #N/A | #N/A | #N/A | #N/A
0 |  | #VALUE! | #VALUE! | 0 | 0 | 0 | 7275 | 50894 | #N/A | #N/A | #N/A | #N/A | #N/A | #N/A
0 |  | #VALUE! | #VALUE! | 0 | 0 | 0 | 7276 | 50895 | #N/A | #N/A | #N/A | #N/A | #N/A | #N/A
0 |  | #VALUE! | #VALUE! | 0 | 0 | 0 | 7277 | 50896 | #N/A | #N/A | #N/A | #N/A | #N/A | #N/A
0 |  | #VALUE! | #VALUE! | 0 | 0 | 0 | 7278 | 50897 | #N/A | #N/A | #N/A | #N/A | #N/A | #N/A
0 |  | #VALUE! | #VALUE! | 0 | 0 | 0 | 7279 | 50898 | #N/A | #N/A | #N/A | #N/A | #N/A | #N/A
0 |  | #VALUE! | #VALUE! | 0 | 0 | 0 | 7280 | 50899 | #N/A | #N/A | #N/A | #N/A | #N/A | #N/A
0 |  | #VALUE! | #VALUE! | 0 | 0 | 0 | 7281 | 50900 | #N/A | #N/A | #N/A | #N/A | #N/A | #N/A
0 |  | #VALUE! | #VALUE! | 0 | 0 | 0 | 7282 | 50901 | #N/A | #N/A | #N/A | #N/A | #N/A | #N/A
0 |  | #VALUE! | #VALUE! | 0 | 0 | 0 | 7283 | 50902 | #N/A | #N/A | #N/A | #N/A | #N/A | #N/A
0 |  | #VALUE! | #VALUE! | 0 | 0 | 0 | 7284 | 50903 | #N/A | #N/A | #N/A | #N/A | #N/A | #N/A
0 |  | #VALUE! | #VALUE! | 0 | 0 | 0 | 7285 | 50904 | #N/A | #N/A | #N/A | #N/A | #N/A | #N/A
0 |  | #VALUE! | #VALUE! | 0 | 0 | 0 | 7286 | 50905 | #N/A | #N/A | #N/A | #N/A | #N/A | #N/A
0 |  | #VALUE! | #VALUE! | 0 | 0 | 0 | 7287 | 50906 | #N/A | #N/A | #N/A | #N/A | #N/A | #N/A
0 |  | #VALUE! | #VALUE! | 0 | 0 | 0 | 7288 | 50907 | #N/A | #N/A | #N/A | #N/A | #N/A | #N/A
0 |  | #VALUE! | #VALUE! | 0 | 0 | 0 | 7289 | 50908 | #N/A | #N/A | #N/A | #N/A | #N/A | #N/A
0 |  | #VALUE! | #VALUE! | 0 | 0 | 0 | 7290 | 50909 | #N/A | #N/A | #N/A | #N/A | #N/A | #N/A
0 |  | #VALUE! | #VALUE! | 0 | 0 | 0 | 7291 | 50910 | #N/A | #N/A | #N/A | #N/A | #N/A | #N/A
0 |  | #VALUE! | #VALUE! | 0 | 0 | 0 | 7292 | 50911 | #N/A | #N/A | #N/A | #N/A | #N/A | #N/A
0 |  | #VALUE! | #VALUE! | 0 | 0 | 0 | 7293 | 50912 | #N/A | #N/A | #N/A | #N/A | #N/A | #N/A
0 |  | #VALUE! | #VALUE! | 0 | 0 | 0 | 7294 | 50913 | #N/A | #N/A | #N/A | #N/A | #N/A | #N/A
0 |  | #VALUE! | #VALUE! | 0 | 0 | 0 | 7295 | 50914 | #N/A | #N/A | #N/A | #N/A | #N/A | #N/A
0 |  | #VALUE! | #VALUE! | 0 | 0 | 0 | 7296 | 50915 | #N/A | #N/A | #N/A | #N/A | #N/A | #N/A
0 |  | #VALUE! | #VALUE! | 0 | 0 | 0 | 7297 | 50916 | #N/A | #N/A | #N/A | #N/A | #N/A | #N/A
0 |  | #VALUE! | #VALUE! | 0 | 0 | 0 | 7298 | 50917 | #N/A | #N/A | #N/A | #N/A | #N/A | #N/A
0 |  | #VALUE! | #VALUE! | 0 | 0 | 0 | 7299 | 50918 | #N/A | #N/A | #N/A | #N/A | #N/A | #N/A
0 |  | #VALUE! | #VALUE! | 0 | 0 | 0 | 7300 | 50919 | #N/A | #N/A | #N/A | #N/A | #N/A | #N/A
0 |  | #VALUE! | #VALUE! | 0 | 0 | 0 | 7301 | 50920 | #N/A | #N/A | #N/A | #N/A | #N/A | #N/A
0 |  | #VALUE! | #VALUE! | 0 | 0 | 0 | 7302 | 50921 | #N/A | #N/A | #N/A | #N/A | #N/A | #N/A
0 |  | #VALUE! | #VALUE! | 0 | 0 | 0 | 7303 | 50922 | #N/A | #N/A | #N/A | #N/A | #N/A | #N/A
0 |  | #VALUE! | #VALUE! | 0 | 0 | 0 | 7304 | 50923 | #N/A | #N/A | #N/A | #N/A | #N/A | #N/A
0 |  | #VALUE! | #VALUE! | 0 | 0 | 0 | 7305 | 50924 | #N/A | #N/A | #N/A | #N/A | #N/A | #N/A
0 |  | #VALUE! | #VALUE! | 0 | 0 | 0 | 7306 | 50925 | #N/A | #N/A | #N/A | #N/A | #N/A | #N/A
0 |  | #VALUE! | #VALUE! | 0 | 0 | 0 | 7307 | 50926 | #N/A | #N/A | #N/A | #N/A | #N/A | #N/A
0 |  | #VALUE! | #VALUE! | 0 | 0 | 0 | 7308 | 50927 | #N/A | #N/A | #N/A | #N/A | #N/A | #N/A
0 |  | #VALUE! | #VALUE! | 0 | 0 | 0 | 7309 | 50928 | #N/A | #N/A | #N/A | #N/A | #N/A | #N/A
0 |  | #VALUE! | #VALUE! | 0 | 0 | 0 | 7310 | 50929 | #N/A | #N/A | #N/A | #N/A | #N/A | #N/A
0 |  | #VALUE! | #VALUE! | 0 | 0 | 0 | 7311 | 50930 | #N/A | #N/A | #N/A | #N/A | #N/A | #N/A
0 |  | #VALUE! | #VALUE! | 0 | 0 | 0 | 7312 | 50931 | #N/A | #N/A | #N/A | #N/A | #N/A | #N/A
0 |  | #VALUE! | #VALUE! | 0 | 0 | 0 | 7313 | 50932 | #N/A | #N/A | #N/A | #N/A | #N/A | #N/A
0 |  | #VALUE! | #VALUE! | 0 | 0 | 0 | 7314 | 50933 | #N/A | #N/A | #N/A | #N/A | #N/A | #N/A
0 |  | #VALUE! | #VALUE! | 0 | 0 | 0 | 7315 | 50934 | #N/A | #N/A | #N/A | #N/A | #N/A | #N/A
0 |  | #VALUE! | #VALUE! | 0 | 0 | 0 | 7316 | 50935 | #N/A | #N/A | #N/A | #N/A | #N/A | #N/A
0 |  | #VALUE! | #VALUE! | 0 | 0 | 0 | 7317 | 50936 | #N/A | #N/A | #N/A | #N/A | #N/A | #N/A
0 |  | #VALUE! | #VALUE! | 0 | 0 | 0 | 7318 | 50937 | #N/A | #N/A | #N/A | #N/A | #N/A | #N/A
0 |  | #VALUE! | #VALUE! | 0 | 0 | 0 | 7319 | 50938 | #N/A | #N/A | #N/A | #N/A | #N/A | #N/A
0 |  | #VALUE! | #VALUE! | 0 | 0 | 0 | 7320 | 50939 | #N/A | #N/A | #N/A | #N/A | #N/A | #N/A
0 |  | #VALUE! | #VALUE! | 0 | 0 | 0 | 7321 | 50940 | #N/A | #N/A | #N/A | #N/A | #N/A | #N/A
0 |  | #VALUE! | #VALUE! | 0 | 0 | 0 | 7322 | 50941 | #N/A | #N/A | #N/A | #N/A | #N/A | #N/A
0 |  | #VALUE! | #VALUE! | 0 | 0 | 0 | 7323 | 50942 | #N/A | #N/A | #N/A | #N/A | #N/A | #N/A
0 |  | #VALUE! | #VALUE! | 0 | 0 | 0 | 7324 | 50943 | #N/A | #N/A | #N/A | #N/A | #N/A | #N/A
0 |  | #VALUE! | #VALUE! | 0 | 0 | 0 | 7325 | 50944 | #N/A | #N/A | #N/A | #N/A | #N/A | #N/A
0 |  | #VALUE! | #VALUE! | 0 | 0 | 0 | 7326 | 50945 | #N/A | #N/A | #N/A | #N/A | #N/A | #N/A
0 |  | #VALUE! | #VALUE! | 0 | 0 | 0 | 7327 | 50946 | #N/A | #N/A | #N/A | #N/A | #N/A | #N/A
0 |  | #VALUE! | #VALUE! | 0 | 0 | 0 | 7328 | 50947 | #N/A | #N/A | #N/A | #N/A | #N/A | #N/A
0 |  | #VALUE! | #VALUE! | 0 | 0 | 0 | 7329 | 50948 | #N/A | #N/A | #N/A | #N/A | #N/A | #N/A
0 |  | #VALUE! | #VALUE! | 0 | 0 | 0 | 7330 | 50949 | #N/A | #N/A | #N/A | #N/A | #N/A | #N/A
0 |  | #VALUE! | #VALUE! | 0 | 0 | 0 | 7331 | 50950 | #N/A | #N/A | #N/A | #N/A | #N/A | #N/A
0 |  | #VALUE! | #VALUE! | 0 | 0 | 0 | 7332 | 50951 | #N/A | #N/A | #N/A | #N/A | #N/A | #N/A
0 |  | #VALUE! | #VALUE! | 0 | 0 | 0 | 7333 | 50952 | #N/A | #N/A | #N/A | #N/A | #N/A | #N/A
0 |  | #VALUE! | #VALUE! | 0 | 0 | 0 | 7334 | 50953 | #N/A | #N/A | #N/A | #N/A | #N/A | #N/A
0 |  | #VALUE! | #VALUE! | 0 | 0 | 0 | 7335 | 50954 | #N/A | #N/A | #N/A | #N/A | #N/A | #N/A
0 |  | #VALUE! | #VALUE! | 0 | 0 | 0 | 7336 | 50955 | #N/A | #N/A | #N/A | #N/A | #N/A | #N/A
0 |  | #VALUE! | #VALUE! | 0 | 0 | 0 | 7337 | 50956 | #N/A | #N/A | #N/A | #N/A | #N/A | #N/A
0 |  | #VALUE! | #VALUE! | 0 | 0 | 0 | 7338 | 50957 | #N/A | #N/A | #N/A | #N/A | #N/A | #N/A
0 |  | #VALUE! | #VALUE! | 0 | 0 | 0 | 7339 | 50958 | #N/A | #N/A | #N/A | #N/A | #N/A | #N/A
0 |  | #VALUE! | #VALUE! | 0 | 0 | 0 | 7340 | 50959 | #N/A | #N/A | #N/A | #N/A | #N/A | #N/A
0 |  | #VALUE! | #VALUE! | 0 | 0 | 0 | 7341 | 50960 | #N/A | #N/A | #N/A | #N/A | #N/A | #N/A
0 |  | #VALUE! | #VALUE! | 0 | 0 | 0 | 7342 | 50961 | #N/A | #N/A | #N/A | #N/A | #N/A | #N/A
0 |  | #VALUE! | #VALUE! | 0 | 0 | 0 | 7343 | 50962 | #N/A | #N/A | #N/A | #N/A | #N/A | #N/A
0 |  | #VALUE! | #VALUE! | 0 | 0 | 0 | 7344 | 50963 | #N/A | #N/A | #N/A | #N/A | #N/A | #N/A
0 |  | #VALUE! | #VALUE! | 0 | 0 | 0 | 7345 | 50964 | #N/A | #N/A | #N/A | #N/A | #N/A | #N/A
0 |  | #VALUE! | #VALUE! | 0 | 0 | 0 | 7346 | 50965 | #N/A | #N/A | #N/A | #N/A | #N/A | #N/A
0 |  | #VALUE! | #VALUE! | 0 | 0 | 0 | 7347 | 50966 | #N/A | #N/A | #N/A | #N/A | #N/A | #N/A
0 |  | #VALUE! | #VALUE! | 0 | 0 | 0 | 7348 | 50967 | #N/A | #N/A | #N/A | #N/A | #N/A | #N/A
0 |  | #VALUE! | #VALUE! | 0 | 0 | 0 | 7349 | 50968 | #N/A | #N/A | #N/A | #N/A | #N/A | #N/A
0 |  | #VALUE! | #VALUE! | 0 | 0 | 0 | 7350 | 50969 | #N/A | #N/A | #N/A | #N/A | #N/A | #N/A
0 |  | #VALUE! | #VALUE! | 0 | 0 | 0 | 7351 | 50970 | #N/A | #N/A | #N/A | #N/A | #N/A | #N/A
0 |  | #VALUE! | #VALUE! | 0 | 0 | 0 | 7352 | 50971 | #N/A | #N/A | #N/A | #N/A | #N/A | #N/A
0 |  | #VALUE! | #VALUE! | 0 | 0 | 0 | 7353 | 50972 | #N/A | #N/A | #N/A | #N/A | #N/A | #N/A
0 |  | #VALUE! | #VALUE! | 0 | 0 | 0 | 7354 | 50973 | #N/A | #N/A | #N/A | #N/A | #N/A | #N/A
0 |  | #VALUE! | #VALUE! | 0 | 0 | 0 | 7355 | 50974 | #N/A | #N/A | #N/A | #N/A | #N/A | #N/A
0 |  | #VALUE! | #VALUE! | 0 | 0 | 0 | 7356 | 50975 | #N/A | #N/A | #N/A | #N/A | #N/A | #N/A
0 |  | #VALUE! | #VALUE! | 0 | 0 | 0 | 7357 | 50976 | #N/A | #N/A | #N/A | #N/A | #N/A | #N/A
0 |  | #VALUE! | #VALUE! | 0 | 0 | 0 | 7358 | 50977 | #N/A | #N/A | #N/A | #N/A | #N/A | #N/A
0 |  | #VALUE! | #VALUE! | 0 | 0 | 0 | 7359 | 50978 | #N/A | #N/A | #N/A | #N/A | #N/A | #N/A
0 |  | #VALUE! | #VALUE! | 0 | 0 | 0 | 7360 | 50979 | #N/A | #N/A | #N/A | #N/A | #N/A | #N/A
0 |  | #VALUE! | #VALUE! | 0 | 0 | 0 | 7361 | 50980 | #N/A | #N/A | #N/A | #N/A | #N/A | #N/A
0 |  | #VALUE! | #VALUE! | 0 | 0 | 0 | 7362 | 50981 | #N/A | #N/A | #N/A | #N/A | #N/A | #N/A
0 |  | #VALUE! | #VALUE! | 0 | 0 | 0 | 7363 | 50982 | #N/A | #N/A | #N/A | #N/A | #N/A | #N/A
0 |  | #VALUE! | #VALUE! | 0 | 0 | 0 | 7364 | 50983 | #N/A | #N/A | #N/A | #N/A | #N/A | #N/A
0 |  | #VALUE! | #VALUE! | 0 | 0 | 0 | 7365 | 50984 | #N/A | #N/A | #N/A | #N/A | #N/A | #N/A
0 |  | #VALUE! | #VALUE! | 0 | 0 | 0 | 7366 | 50985 | #N/A | #N/A | #N/A | #N/A | #N/A | #N/A
0 |  | #VALUE! | #VALUE! | 0 | 0 | 0 | 7367 | 50986 | #N/A | #N/A | #N/A | #N/A | #N/A | #N/A
0 |  | #VALUE! | #VALUE! | 0 | 0 | 0 | 7368 | 50987 | #N/A | #N/A | #N/A | #N/A | #N/A | #N/A
0 |  | #VALUE! | #VALUE! | 0 | 0 | 0 | 7369 | 50988 | #N/A | #N/A | #N/A | #N/A | #N/A | #N/A
0 |  | #VALUE! | #VALUE! | 0 | 0 | 0 | 7370 | 50989 | #N/A | #N/A | #N/A | #N/A | #N/A | #N/A
0 |  | #VALUE! | #VALUE! | 0 | 0 | 0 | 7371 | 50990 | #N/A | #N/A | #N/A | #N/A | #N/A | #N/A
0 |  | #VALUE! | #VALUE! | 0 | 0 | 0 | 7372 | 50991 | #N/A | #N/A | #N/A | #N/A | #N/A | #N/A
0 |  | #VALUE! | #VALUE! | 0 | 0 | 0 | 7373 | 50992 | #N/A | #N/A | #N/A | #N/A | #N/A | #N/A
0 |  | #VALUE! | #VALUE! | 0 | 0 | 0 | 7374 | 50993 | #N/A | #N/A | #N/A | #N/A | #N/A | #N/A
0 |  | #VALUE! | #VALUE! | 0 | 0 | 0 | 7375 | 50994 | #N/A | #N/A | #N/A | #N/A | #N/A | #N/A
0 |  | #VALUE! | #VALUE! | 0 | 0 | 0 | 7376 | 50995 | #N/A | #N/A | #N/A | #N/A | #N/A | #N/A
0 |  | #VALUE! | #VALUE! | 0 | 0 | 0 | 7377 | 50996 | #N/A | #N/A | #N/A | #N/A | #N/A | #N/A
0 |  | #VALUE! | #VALUE! | 0 | 0 | 0 | 7378 | 50997 | #N/A | #N/A | #N/A | #N/A | #N/A | #N/A
0 |  | #VALUE! | #VALUE! | 0 | 0 | 0 | 7379 | 50998 | #N/A | #N/A | #N/A | #N/A | #N/A | #N/A
0 |  | #VALUE! | #VALUE! | 0 | 0 | 0 | 7380 | 50999 | #N/A | #N/A | #N/A | #N/A | #N/A | #N/A
0 |  | #VALUE! | #VALUE! | 0 | 0 | 0 | 7381 | 51000 | #N/A | #N/A | #N/A | #N/A | #N/A | #N/A
0 |  | #VALUE! | #VALUE! | 0 | 0 | 0 | 7382 | 51001 | #N/A | #N/A | #N/A | #N/A | #N/A | #N/A
0 |  | #VALUE! | #VALUE! | 0 | 0 | 0 | 7383 | 51002 | #N/A | #N/A | #N/A | #N/A | #N/A | #N/A
0 |  | #VALUE! | #VALUE! | 0 | 0 | 0 | 7384 | 51003 | #N/A | #N/A | #N/A | #N/A | #N/A | #N/A
0 |  | #VALUE! | #VALUE! | 0 | 0 | 0 | 7385 | 51004 | #N/A | #N/A | #N/A | #N/A | #N/A | #N/A
0 |  | #VALUE! | #VALUE! | 0 | 0 | 0 | 7386 | 51005 | #N/A | #N/A | #N/A | #N/A | #N/A | #N/A
0 |  | #VALUE! | #VALUE! | 0 | 0 | 0 | 7387 | 51006 | #N/A | #N/A | #N/A | #N/A | #N/A | #N/A
0 |  | #VALUE! | #VALUE! | 0 | 0 | 0 | 7388 | 51007 | #N/A | #N/A | #N/A | #N/A | #N/A | #N/A
0 |  | #VALUE! | #VALUE! | 0 | 0 | 0 | 7389 | 51008 | #N/A | #N/A | #N/A | #N/A | #N/A | #N/A
0 |  | #VALUE! | #VALUE! | 0 | 0 | 0 | 7390 | 51009 | #N/A | #N/A | #N/A | #N/A | #N/A | #N/A
0 |  | #VALUE! | #VALUE! | 0 | 0 | 0 | 7391 | 51010 | #N/A | #N/A | #N/A | #N/A | #N/A | #N/A
0 |  | #VALUE! | #VALUE! | 0 | 0 | 0 | 7392 | 51011 | #N/A | #N/A | #N/A | #N/A | #N/A | #N/A
0 |  | #VALUE! | #VALUE! | 0 | 0 | 0 | 7393 | 51012 | #N/A | #N/A | #N/A | #N/A | #N/A | #N/A
0 |  | #VALUE! | #VALUE! | 0 | 0 | 0 | 7394 | 51013 | #N/A | #N/A | #N/A | #N/A | #N/A | #N/A
0 |  | #VALUE! | #VALUE! | 0 | 0 | 0 | 7395 | 51014 | #N/A | #N/A | #N/A | #N/A | #N/A | #N/A
0 |  | #VALUE! | #VALUE! | 0 | 0 | 0 | 7396 | 51015 | #N/A | #N/A | #N/A | #N/A | #N/A | #N/A
0 |  | #VALUE! | #VALUE! | 0 | 0 | 0 | 7397 | 51016 | #N/A | #N/A | #N/A | #N/A | #N/A | #N/A
0 |  | #VALUE! | #VALUE! | 0 | 0 | 0 | 7398 | 51017 | #N/A | #N/A | #N/A | #N/A | #N/A | #N/A
0 |  | #VALUE! | #VALUE! | 0 | 0 | 0 | 7399 | 51018 | #N/A | #N/A | #N/A | #N/A | #N/A | #N/A
0 |  | #VALUE! | #VALUE! | 0 | 0 | 0 | 7400 | 51019 | #N/A | #N/A | #N/A | #N/A | #N/A | #N/A
0 |  | #VALUE! | #VALUE! | 0 | 0 | 0 | 7401 | 51020 | #N/A | #N/A | #N/A | #N/A | #N/A | #N/A
0 |  | #VALUE! | #VALUE! | 0 | 0 | 0 | 7402 | 51021 | #N/A | #N/A | #N/A | #N/A | #N/A | #N/A
0 |  | #VALUE! | #VALUE! | 0 | 0 | 0 | 7403 | 51022 | #N/A | #N/A | #N/A | #N/A | #N/A | #N/A
0 |  | #VALUE! | #VALUE! | 0 | 0 | 0 | 7404 | 51023 | #N/A | #N/A | #N/A | #N/A | #N/A | #N/A
0 |  | #VALUE! | #VALUE! | 0 | 0 | 0 | 7405 | 51024 | #N/A | #N/A | #N/A | #N/A | #N/A | #N/A
0 |  | #VALUE! | #VALUE! | 0 | 0 | 0 | 7406 | 51025 | #N/A | #N/A | #N/A | #N/A | #N/A | #N/A
0 |  | #VALUE! | #VALUE! | 0 | 0 | 0 | 7407 | 51026 | #N/A | #N/A | #N/A | #N/A | #N/A | #N/A
0 |  | #VALUE! | #VALUE! | 0 | 0 | 0 | 7408 | 51027 | #N/A | #N/A | #N/A | #N/A | #N/A | #N/A
0 |  | #VALUE! | #VALUE! | 0 | 0 | 0 | 7409 | 51028 | #N/A | #N/A | #N/A | #N/A | #N/A | #N/A
0 |  | #VALUE! | #VALUE! | 0 | 0 | 0 | 7410 | 51029 | #N/A | #N/A | #N/A | #N/A | #N/A | #N/A
0 |  | #VALUE! | #VALUE! | 0 | 0 | 0 | 7411 | 51030 | #N/A | #N/A | #N/A | #N/A | #N/A | #N/A
0 |  | #VALUE! | #VALUE! | 0 | 0 | 0 | 7412 | 51031 | #N/A | #N/A | #N/A | #N/A | #N/A | #N/A
0 |  | #VALUE! | #VALUE! | 0 | 0 | 0 | 7413 | 51032 | #N/A | #N/A | #N/A | #N/A | #N/A | #N/A
0 |  | #VALUE! | #VALUE! | 0 | 0 | 0 | 7414 | 51033 | #N/A | #N/A | #N/A | #N/A | #N/A | #N/A
0 |  | #VALUE! | #VALUE! | 0 | 0 | 0 | 7415 | 51034 | #N/A | #N/A | #N/A | #N/A | #N/A | #N/A
0 |  | #VALUE! | #VALUE! | 0 | 0 | 0 | 7416 | 51035 | #N/A | #N/A | #N/A | #N/A | #N/A | #N/A
0 |  | #VALUE! | #VALUE! | 0 | 0 | 0 | 7417 | 51036 | #N/A | #N/A | #N/A | #N/A | #N/A | #N/A
0 |  | #VALUE! | #VALUE! | 0 | 0 | 0 | 7418 | 51037 | #N/A | #N/A | #N/A | #N/A | #N/A | #N/A
0 |  | #VALUE! | #VALUE! | 0 | 0 | 0 | 7419 | 51038 | #N/A | #N/A | #N/A | #N/A | #N/A | #N/A
0 |  | #VALUE! | #VALUE! | 0 | 0 | 0 | 7420 | 51039 | #N/A | #N/A | #N/A | #N/A | #N/A | #N/A
0 |  | #VALUE! | #VALUE! | 0 | 0 | 0 | 7421 | 51040 | #N/A | #N/A | #N/A | #N/A | #N/A | #N/A
0 |  | #VALUE! | #VALUE! | 0 | 0 | 0 | 7422 | 51041 | #N/A | #N/A | #N/A | #N/A | #N/A | #N/A
0 |  | #VALUE! | #VALUE! | 0 | 0 | 0 | 7423 | 51042 | #N/A | #N/A | #N/A | #N/A | #N/A | #N/A
0 |  | #VALUE! | #VALUE! | 0 | 0 | 0 | 7424 | 51043 | #N/A | #N/A | #N/A | #N/A | #N/A | #N/A
0 |  | #VALUE! | #VALUE! | 0 | 0 | 0 | 7425 | 51044 | #N/A | #N/A | #N/A | #N/A | #N/A | #N/A
0 |  | #VALUE! | #VALUE! | 0 | 0 | 0 | 7426 | 51045 | #N/A | #N/A | #N/A | #N/A | #N/A | #N/A
0 |  | #VALUE! | #VALUE! | 0 | 0 | 0 | 7427 | 51046 | #N/A | #N/A | #N/A | #N/A | #N/A | #N/A
0 |  | #VALUE! | #VALUE! | 0 | 0 | 0 | 7428 | 51047 | #N/A | #N/A | #N/A | #N/A | #N/A | #N/A
0 |  | #VALUE! | #VALUE! | 0 | 0 | 0 | 7429 | 51048 | #N/A | #N/A | #N/A | #N/A | #N/A | #N/A
0 |  | #VALUE! | #VALUE! | 0 | 0 | 0 | 7430 | 51049 | #N/A | #N/A | #N/A | #N/A | #N/A | #N/A
0 |  | #VALUE! | #VALUE! | 0 | 0 | 0 | 7431 | 51050 | #N/A | #N/A | #N/A | #N/A | #N/A | #N/A
0 |  | #VALUE! | #VALUE! | 0 | 0 | 0 | 7432 | 51051 | #N/A | #N/A | #N/A | #N/A | #N/A | #N/A
0 |  | #VALUE! | #VALUE! | 0 | 0 | 0 | 7433 | 51052 | #N/A | #N/A | #N/A | #N/A | #N/A | #N/A
0 |  | #VALUE! | #VALUE! | 0 | 0 | 0 | 7434 | 51053 | #N/A | #N/A | #N/A | #N/A | #N/A | #N/A
0 |  | #VALUE! | #VALUE! | 0 | 0 | 0 | 7435 | 51054 | #N/A | #N/A | #N/A | #N/A | #N/A | #N/A
0 |  | #VALUE! | #VALUE! | 0 | 0 | 0 | 7436 | 51055 | #N/A | #N/A | #N/A | #N/A | #N/A | #N/A
0 |  | #VALUE! | #VALUE! | 0 | 0 | 0 | 7437 | 51056 | #N/A | #N/A | #N/A | #N/A | #N/A | #N/A
0 |  | #VALUE! | #VALUE! | 0 | 0 | 0 | 7438 | 51057 | #N/A | #N/A | #N/A | #N/A | #N/A | #N/A
0 |  | #VALUE! | #VALUE! | 0 | 0 | 0 | 7439 | 51058 | #N/A | #N/A | #N/A | #N/A | #N/A | #N/A
0 |  | #VALUE! | #VALUE! | 0 | 0 | 0 | 7440 | 51059 | #N/A | #N/A | #N/A | #N/A | #N/A | #N/A
0 |  | #VALUE! | #VALUE! | 0 | 0 | 0 | 7441 | 51060 | #N/A | #N/A | #N/A | #N/A | #N/A | #N/A
0 |  | #VALUE! | #VALUE! | 0 | 0 | 0 | 7442 | 51061 | #N/A | #N/A | #N/A | #N/A | #N/A | #N/A
0 |  | #VALUE! | #VALUE! | 0 | 0 | 0 | 7443 | 51062 | #N/A | #N/A | #N/A | #N/A | #N/A | #N/A
0 |  | #VALUE! | #VALUE! | 0 | 0 | 0 | 7444 | 51063 | #N/A | #N/A | #N/A | #N/A | #N/A | #N/A
0 |  | #VALUE! | #VALUE! | 0 | 0 | 0 | 7445 | 51064 | #N/A | #N/A | #N/A | #N/A | #N/A | #N/A
0 |  | #VALUE! | #VALUE! | 0 | 0 | 0 | 7446 | 51065 | #N/A | #N/A | #N/A | #N/A | #N/A | #N/A
0 |  | #VALUE! | #VALUE! | 0 | 0 | 0 | 7447 | 51066 | #N/A | #N/A | #N/A | #N/A | #N/A | #N/A
0 |  | #VALUE! | #VALUE! | 0 | 0 | 0 | 7448 | 51067 | #N/A | #N/A | #N/A | #N/A | #N/A | #N/A
0 |  | #VALUE! | #VALUE! | 0 | 0 | 0 | 7449 | 51068 | #N/A | #N/A | #N/A | #N/A | #N/A | #N/A
0 |  | #VALUE! | #VALUE! | 0 | 0 | 0 | 7450 | 51069 | #N/A | #N/A | #N/A | #N/A | #N/A | #N/A
0 |  | #VALUE! | #VALUE! | 0 | 0 | 0 | 7451 | 51070 | #N/A | #N/A | #N/A | #N/A | #N/A | #N/A
0 |  | #VALUE! | #VALUE! | 0 | 0 | 0 | 7452 | 51071 | #N/A | #N/A | #N/A | #N/A | #N/A | #N/A
0 |  | #VALUE! | #VALUE! | 0 | 0 | 0 | 7453 | 51072 | #N/A | #N/A | #N/A | #N/A | #N/A | #N/A
0 |  | #VALUE! | #VALUE! | 0 | 0 | 0 | 7454 | 51073 | #N/A | #N/A | #N/A | #N/A | #N/A | #N/A
0 |  | #VALUE! | #VALUE! | 0 | 0 | 0 | 7455 | 51074 | #N/A | #N/A | #N/A | #N/A | #N/A | #N/A
0 |  | #VALUE! | #VALUE! | 0 | 0 | 0 | 7456 | 51075 | #N/A | #N/A | #N/A | #N/A | #N/A | #N/A
0 |  | #VALUE! | #VALUE! | 0 | 0 | 0 | 7457 | 51076 | #N/A | #N/A | #N/A | #N/A | #N/A | #N/A
0 |  | #VALUE! | #VALUE! | 0 | 0 | 0 | 7458 | 51077 | #N/A | #N/A | #N/A | #N/A | #N/A | #N/A
0 |  | #VALUE! | #VALUE! | 0 | 0 | 0 | 7459 | 51078 | #N/A | #N/A | #N/A | #N/A | #N/A | #N/A
0 |  | #VALUE! | #VALUE! | 0 | 0 | 0 | 7460 | 51079 | #N/A | #N/A | #N/A | #N/A | #N/A | #N/A
0 |  | #VALUE! | #VALUE! | 0 | 0 | 0 | 7461 | 51080 | #N/A | #N/A | #N/A | #N/A | #N/A | #N/A
0 |  | #VALUE! | #VALUE! | 0 | 0 | 0 | 7462 | 51081 | #N/A | #N/A | #N/A | #N/A | #N/A | #N/A
0 |  | #VALUE! | #VALUE! | 0 | 0 | 0 | 7463 | 51082 | #N/A | #N/A | #N/A | #N/A | #N/A | #N/A
0 |  | #VALUE! | #VALUE! | 0 | 0 | 0 | 7464 | 51083 | #N/A | #N/A | #N/A | #N/A | #N/A | #N/A
0 |  | #VALUE! | #VALUE! | 0 | 0 | 0 | 7465 | 51084 | #N/A | #N/A | #N/A | #N/A | #N/A | #N/A
0 |  | #VALUE! | #VALUE! | 0 | 0 | 0 | 7466 | 51085 | #N/A | #N/A | #N/A | #N/A | #N/A | #N/A
0 |  | #VALUE! | #VALUE! | 0 | 0 | 0 | 7467 | 51086 | #N/A | #N/A | #N/A | #N/A | #N/A | #N/A
0 |  | #VALUE! | #VALUE! | 0 | 0 | 0 | 7468 | 51087 | #N/A | #N/A | #N/A | #N/A | #N/A | #N/A
0 |  | #VALUE! | #VALUE! | 0 | 0 | 0 | 7469 | 51088 | #N/A | #N/A | #N/A | #N/A | #N/A | #N/A
0 |  | #VALUE! | #VALUE! | 0 | 0 | 0 | 7470 | 51089 | #N/A | #N/A | #N/A | #N/A | #N/A | #N/A
0 |  | #VALUE! | #VALUE! | 0 | 0 | 0 | 7471 | 51090 | #N/A | #N/A | #N/A | #N/A | #N/A | #N/A
0 |  | #VALUE! | #VALUE! | 0 | 0 | 0 | 7472 | 51091 | #N/A | #N/A | #N/A | #N/A | #N/A | #N/A
0 |  | #VALUE! | #VALUE! | 0 | 0 | 0 | 7473 | 51092 | #N/A | #N/A | #N/A | #N/A | #N/A | #N/A
0 |  | #VALUE! | #VALUE! | 0 | 0 | 0 | 7474 | 51093 | #N/A | #N/A | #N/A | #N/A | #N/A | #N/A
0 |  | #VALUE! | #VALUE! | 0 | 0 | 0 | 7475 | 51094 | #N/A | #N/A | #N/A | #N/A | #N/A | #N/A
0 |  | #VALUE! | #VALUE! | 0 | 0 | 0 | 7476 | 51095 | #N/A | #N/A | #N/A | #N/A | #N/A | #N/A
0 |  | #VALUE! | #VALUE! | 0 | 0 | 0 | 7477 | 51096 | #N/A | #N/A | #N/A | #N/A | #N/A | #N/A
0 |  | #VALUE! | #VALUE! | 0 | 0 | 0 | 7478 | 51097 | #N/A | #N/A | #N/A | #N/A | #N/A | #N/A
0 |  | #VALUE! | #VALUE! | 0 | 0 | 0 | 7479 | 51098 | #N/A | #N/A | #N/A | #N/A | #N/A | #N/A
0 |  | #VALUE! | #VALUE! | 0 | 0 | 0 | 7480 | 51099 | #N/A | #N/A | #N/A | #N/A | #N/A | #N/A
0 |  | #VALUE! | #VALUE! | 0 | 0 | 0 | 7481 | 51100 | #N/A | #N/A | #N/A | #N/A | #N/A | #N/A
0 |  | #VALUE! | #VALUE! | 0 | 0 | 0 | 7482 | 51101 | #N/A | #N/A | #N/A | #N/A | #N/A | #N/A
0 |  | #VALUE! | #VALUE! | 0 | 0 | 0 | 7483 | 51102 | #N/A | #N/A | #N/A | #N/A | #N/A | #N/A
0 |  | #VALUE! | #VALUE! | 0 | 0 | 0 | 7484 | 51103 | #N/A | #N/A | #N/A | #N/A | #N/A | #N/A
0 |  | #VALUE! | #VALUE! | 0 | 0 | 0 | 7485 | 51104 | #N/A | #N/A | #N/A | #N/A | #N/A | #N/A
0 |  | #VALUE! | #VALUE! | 0 | 0 | 0 | 7486 | 51105 | #N/A | #N/A | #N/A | #N/A | #N/A | #N/A
0 |  | #VALUE! | #VALUE! | 0 | 0 | 0 | 7487 | 51106 | #N/A | #N/A | #N/A | #N/A | #N/A | #N/A
0 |  | #VALUE! | #VALUE! | 0 | 0 | 0 | 7488 | 51107 | #N/A | #N/A | #N/A | #N/A | #N/A | #N/A
0 |  | #VALUE! | #VALUE! | 0 | 0 | 0 | 7489 | 51108 | #N/A | #N/A | #N/A | #N/A | #N/A | #N/A
0 |  | #VALUE! | #VALUE! | 0 | 0 | 0 | 7490 | 51109 | #N/A | #N/A | #N/A | #N/A | #N/A | #N/A
0 |  | #VALUE! | #VALUE! | 0 | 0 | 0 | 7491 | 51110 | #N/A | #N/A | #N/A | #N/A | #N/A | #N/A
0 |  | #VALUE! | #VALUE! | 0 | 0 | 0 | 7492 | 51111 | #N/A | #N/A | #N/A | #N/A | #N/A | #N/A
0 |  | #VALUE! | #VALUE! | 0 | 0 | 0 | 7493 | 51112 | #N/A | #N/A | #N/A | #N/A | #N/A | #N/A
0 |  | #VALUE! | #VALUE! | 0 | 0 | 0 | 7494 | 51113 | #N/A | #N/A | #N/A | #N/A | #N/A | #N/A
0 |  | #VALUE! | #VALUE! | 0 | 0 | 0 | 7495 | 51114 | #N/A | #N/A | #N/A | #N/A | #N/A | #N/A
0 |  | #VALUE! | #VALUE! | 0 | 0 | 0 | 7496 | 51115 | #N/A | #N/A | #N/A | #N/A | #N/A | #N/A
0 |  | #VALUE! | #VALUE! | 0 | 0 | 0 | 7497 | 51116 | #N/A | #N/A | #N/A | #N/A | #N/A | #N/A
0 |  | #VALUE! | #VALUE! | 0 | 0 | 0 | 7498 | 51117 | #N/A | #N/A | #N/A | #N/A | #N/A | #N/A
0 |  | #VALUE! | #VALUE! | 0 | 0 | 0 | 7499 | 51118 | #N/A | #N/A | #N/A | #N/A | #N/A | #N/A
0 |  | #VALUE! | #VALUE! | 0 | 0 | 0 | 7500 | 51119 | #N/A | #N/A | #N/A | #N/A | #N/A | #N/A
0 |  | #VALUE! | #VALUE! | 0 | 0 | 0 | 7501 | 51120 | #N/A | #N/A | #N/A | #N/A | #N/A | #N/A
0 |  | #VALUE! | #VALUE! | 0 | 0 | 0 | 7502 | 51121 | #N/A | #N/A | #N/A | #N/A | #N/A | #N/A
0 |  | #VALUE! | #VALUE! | 0 | 0 | 0 | 7503 | 51122 | #N/A | #N/A | #N/A | #N/A | #N/A | #N/A
0 |  | #VALUE! | #VALUE! | 0 | 0 | 0 | 7504 | 51123 | #N/A | #N/A | #N/A | #N/A | #N/A | #N/A
0 |  | #VALUE! | #VALUE! | 0 | 0 | 0 | 7505 | 51124 | #N/A | #N/A | #N/A | #N/A | #N/A | #N/A
0 |  | #VALUE! | #VALUE! | 0 | 0 | 0 | 7506 | 51125 | #N/A | #N/A | #N/A | #N/A | #N/A | #N/A
0 |  | #VALUE! | #VALUE! | 0 | 0 | 0 | 7507 | 51126 | #N/A | #N/A | #N/A | #N/A | #N/A | #N/A
0 |  | #VALUE! | #VALUE! | 0 | 0 | 0 | 7508 | 51127 | #N/A | #N/A | #N/A | #N/A | #N/A | #N/A
0 |  | #VALUE! | #VALUE! | 0 | 0 | 0 | 7509 | 51128 | #N/A | #N/A | #N/A | #N/A | #N/A | #N/A
0 |  | #VALUE! | #VALUE! | 0 | 0 | 0 | 7510 | 51129 | #N/A | #N/A | #N/A | #N/A | #N/A | #N/A
0 |  | #VALUE! | #VALUE! | 0 | 0 | 0 | 7511 | 51130 | #N/A | #N/A | #N/A | #N/A | #N/A | #N/A
0 |  | #VALUE! | #VALUE! | 0 | 0 | 0 | 7512 | 51131 | #N/A | #N/A | #N/A | #N/A | #N/A | #N/A
0 |  | #VALUE! | #VALUE! | 0 | 0 | 0 | 7513 | 51132 | #N/A | #N/A | #N/A | #N/A | #N/A | #N/A
0 |  | #VALUE! | #VALUE! | 0 | 0 | 0 | 7514 | 51133 | #N/A | #N/A | #N/A | #N/A | #N/A | #N/A
0 |  | #VALUE! | #VALUE! | 0 | 0 | 0 | 7515 | 51134 | #N/A | #N/A | #N/A | #N/A | #N/A | #N/A
0 |  | #VALUE! | #VALUE! | 0 | 0 | 0 | 7516 | 51135 | #N/A | #N/A | #N/A | #N/A | #N/A | #N/A
0 |  | #VALUE! | #VALUE! | 0 | 0 | 0 | 7517 | 51136 | #N/A | #N/A | #N/A | #N/A | #N/A | #N/A
0 |  | #VALUE! | #VALUE! | 0 | 0 | 0 | 7518 | 51137 | #N/A | #N/A | #N/A | #N/A | #N/A | #N/A
0 |  | #VALUE! | #VALUE! | 0 | 0 | 0 | 7519 | 51138 | #N/A | #N/A | #N/A | #N/A | #N/A | #N/A
0 |  | #VALUE! | #VALUE! | 0 | 0 | 0 | 7520 | 51139 | #N/A | #N/A | #N/A | #N/A | #N/A | #N/A
0 |  | #VALUE! | #VALUE! | 0 | 0 | 0 | 7521 | 51140 | #N/A | #N/A | #N/A | #N/A | #N/A | #N/A
0 |  | #VALUE! | #VALUE! | 0 | 0 | 0 | 7522 | 51141 | #N/A | #N/A | #N/A | #N/A | #N/A | #N/A
0 |  | #VALUE! | #VALUE! | 0 | 0 | 0 | 7523 | 51142 | #N/A | #N/A | #N/A | #N/A | #N/A | #N/A
0 |  | #VALUE! | #VALUE! | 0 | 0 | 0 | 7524 | 51143 | #N/A | #N/A | #N/A | #N/A | #N/A | #N/A
0 |  | #VALUE! | #VALUE! | 0 | 0 | 0 | 7525 | 51144 | #N/A | #N/A | #N/A | #N/A | #N/A | #N/A
0 |  | #VALUE! | #VALUE! | 0 | 0 | 0 | 7526 | 51145 | #N/A | #N/A | #N/A | #N/A | #N/A | #N/A
0 |  | #VALUE! | #VALUE! | 0 | 0 | 0 | 7527 | 51146 | #N/A | #N/A | #N/A | #N/A | #N/A | #N/A
0 |  | #VALUE! | #VALUE! | 0 | 0 | 0 | 7528 | 51147 | #N/A | #N/A | #N/A | #N/A | #N/A | #N/A
0 |  | #VALUE! | #VALUE! | 0 | 0 | 0 | 7529 | 51148 | #N/A | #N/A | #N/A | #N/A | #N/A | #N/A
0 |  | #VALUE! | #VALUE! | 0 | 0 | 0 | 7530 | 51149 | #N/A | #N/A | #N/A | #N/A | #N/A | #N/A
0 |  | #VALUE! | #VALUE! | 0 | 0 | 0 | 7531 | 51150 | #N/A | #N/A | #N/A | #N/A | #N/A | #N/A
0 |  | #VALUE! | #VALUE! | 0 | 0 | 0 | 7532 | 51151 | #N/A | #N/A | #N/A | #N/A | #N/A | #N/A
0 |  | #VALUE! | #VALUE! | 0 | 0 | 0 | 7533 | 51152 | #N/A | #N/A | #N/A | #N/A | #N/A | #N/A
0 |  | #VALUE! | #VALUE! | 0 | 0 | 0 | 7534 | 51153 | #N/A | #N/A | #N/A | #N/A | #N/A | #N/A
0 |  | #VALUE! | #VALUE! | 0 | 0 | 0 | 7535 | 51154 | #N/A | #N/A | #N/A | #N/A | #N/A | #N/A
0 |  | #VALUE! | #VALUE! | 0 | 0 | 0 | 7536 | 51155 | #N/A | #N/A | #N/A | #N/A | #N/A | #N/A
0 |  | #VALUE! | #VALUE! | 0 | 0 | 0 | 7537 | 51156 | #N/A | #N/A | #N/A | #N/A | #N/A | #N/A
0 |  | #VALUE! | #VALUE! | 0 | 0 | 0 | 7538 | 51157 | #N/A | #N/A | #N/A | #N/A | #N/A | #N/A
0 |  | #VALUE! | #VALUE! | 0 | 0 | 0 | 7539 | 51158 | #N/A | #N/A | #N/A | #N/A | #N/A | #N/A
0 |  | #VALUE! | #VALUE! | 0 | 0 | 0 | 7540 | 51159 | #N/A | #N/A | #N/A | #N/A | #N/A | #N/A
0 |  | #VALUE! | #VALUE! | 0 | 0 | 0 | 7541 | 51160 | #N/A | #N/A | #N/A | #N/A | #N/A | #N/A
0 |  | #VALUE! | #VALUE! | 0 | 0 | 0 | 7542 | 51161 | #N/A | #N/A | #N/A | #N/A | #N/A | #N/A
0 |  | #VALUE! | #VALUE! | 0 | 0 | 0 | 7543 | 51162 | #N/A | #N/A | #N/A | #N/A | #N/A | #N/A
0 |  | #VALUE! | #VALUE! | 0 | 0 | 0 | 7544 | 51163 | #N/A | #N/A | #N/A | #N/A | #N/A | #N/A
0 |  | #VALUE! | #VALUE! | 0 | 0 | 0 | 7545 | 51164 | #N/A | #N/A | #N/A | #N/A | #N/A | #N/A
0 |  | #VALUE! | #VALUE! | 0 | 0 | 0 | 7546 | 51165 | #N/A | #N/A | #N/A | #N/A | #N/A | #N/A
0 |  | #VALUE! | #VALUE! | 0 | 0 | 0 | 7547 | 51166 | #N/A | #N/A | #N/A | #N/A | #N/A | #N/A
0 |  | #VALUE! | #VALUE! | 0 | 0 | 0 | 7548 | 51167 | #N/A | #N/A | #N/A | #N/A | #N/A | #N/A
0 |  | #VALUE! | #VALUE! | 0 | 0 | 0 | 7549 | 51168 | #N/A | #N/A | #N/A | #N/A | #N/A | #N/A
0 |  | #VALUE! | #VALUE! | 0 | 0 | 0 | 7550 | 51169 | #N/A | #N/A | #N/A | #N/A | #N/A | #N/A
0 |  | #VALUE! | #VALUE! | 0 | 0 | 0 | 7551 | 51170 | #N/A | #N/A | #N/A | #N/A | #N/A | #N/A
0 |  | #VALUE! | #VALUE! | 0 | 0 | 0 | 7552 | 51171 | #N/A | #N/A | #N/A | #N/A | #N/A | #N/A
0 |  | #VALUE! | #VALUE! | 0 | 0 | 0 | 7553 | 51172 | #N/A | #N/A | #N/A | #N/A | #N/A | #N/A
0 |  | #VALUE! | #VALUE! | 0 | 0 | 0 | 7554 | 51173 | #N/A | #N/A | #N/A | #N/A | #N/A | #N/A
0 |  | #VALUE! | #VALUE! | 0 | 0 | 0 | 7555 | 51174 | #N/A | #N/A | #N/A | #N/A | #N/A | #N/A
0 |  | #VALUE! | #VALUE! | 0 | 0 | 0 | 7556 | 51175 | #N/A | #N/A | #N/A | #N/A | #N/A | #N/A
0 |  | #VALUE! | #VALUE! | 0 | 0 | 0 | 7557 | 51176 | #N/A | #N/A | #N/A | #N/A | #N/A | #N/A
0 |  | #VALUE! | #VALUE! | 0 | 0 | 0 | 7558 | 51177 | #N/A | #N/A | #N/A | #N/A | #N/A | #N/A
0 |  | #VALUE! | #VALUE! | 0 | 0 | 0 | 7559 | 51178 | #N/A | #N/A | #N/A | #N/A | #N/A | #N/A
0 |  | #VALUE! | #VALUE! | 0 | 0 | 0 | 7560 | 51179 | #N/A | #N/A | #N/A | #N/A | #N/A | #N/A
0 |  | #VALUE! | #VALUE! | 0 | 0 | 0 | 7561 | 51180 | #N/A | #N/A | #N/A | #N/A | #N/A | #N/A
0 |  | #VALUE! | #VALUE! | 0 | 0 | 0 | 7562 | 51181 | #N/A | #N/A | #N/A | #N/A | #N/A | #N/A
0 |  | #VALUE! | #VALUE! | 0 | 0 | 0 | 7563 | 51182 | #N/A | #N/A | #N/A | #N/A | #N/A | #N/A
0 |  | #VALUE! | #VALUE! | 0 | 0 | 0 | 7564 | 51183 | #N/A | #N/A | #N/A | #N/A | #N/A | #N/A
0 |  | #VALUE! | #VALUE! | 0 | 0 | 0 | 7565 | 51184 | #N/A | #N/A | #N/A | #N/A | #N/A | #N/A
0 |  | #VALUE! | #VALUE! | 0 | 0 | 0 | 7566 | 51185 | #N/A | #N/A | #N/A | #N/A | #N/A | #N/A
0 |  | #VALUE! | #VALUE! | 0 | 0 | 0 | 7567 | 51186 | #N/A | #N/A | #N/A | #N/A | #N/A | #N/A
0 |  | #VALUE! | #VALUE! | 0 | 0 | 0 | 7568 | 51187 | #N/A | #N/A | #N/A | #N/A | #N/A | #N/A
0 |  | #VALUE! | #VALUE! | 0 | 0 | 0 | 7569 | 51188 | #N/A | #N/A | #N/A | #N/A | #N/A | #N/A
0 |  | #VALUE! | #VALUE! | 0 | 0 | 0 | 7570 | 51189 | #N/A | #N/A | #N/A | #N/A | #N/A | #N/A
0 |  | #VALUE! | #VALUE! | 0 | 0 | 0 | 7571 | 51190 | #N/A | #N/A | #N/A | #N/A | #N/A | #N/A
0 |  | #VALUE! | #VALUE! | 0 | 0 | 0 | 7572 | 51191 | #N/A | #N/A | #N/A | #N/A | #N/A | #N/A
0 |  | #VALUE! | #VALUE! | 0 | 0 | 0 | 7573 | 51192 | #N/A | #N/A | #N/A | #N/A | #N/A | #N/A
0 |  | #VALUE! | #VALUE! | 0 | 0 | 0 | 7574 | 51193 | #N/A | #N/A | #N/A | #N/A | #N/A | #N/A
0 |  | #VALUE! | #VALUE! | 0 | 0 | 0 | 7575 | 51194 | #N/A | #N/A | #N/A | #N/A | #N/A | #N/A
0 |  | #VALUE! | #VALUE! | 0 | 0 | 0 | 7576 | 51195 | #N/A | #N/A | #N/A | #N/A | #N/A | #N/A
0 |  | #VALUE! | #VALUE! | 0 | 0 | 0 | 7577 | 51196 | #N/A | #N/A | #N/A | #N/A | #N/A | #N/A
0 |  | #VALUE! | #VALUE! | 0 | 0 | 0 | 7578 | 51197 | #N/A | #N/A | #N/A | #N/A | #N/A | #N/A
0 |  | #VALUE! | #VALUE! | 0 | 0 | 0 | 7579 | 51198 | #N/A | #N/A | #N/A | #N/A | #N/A | #N/A
0 |  | #VALUE! | #VALUE! | 0 | 0 | 0 | 7580 | 51199 | #N/A | #N/A | #N/A | #N/A | #N/A | #N/A
0 |  | #VALUE! | #VALUE! | 0 | 0 | 0 | 7581 | 51200 | #N/A | #N/A | #N/A | #N/A | #N/A | #N/A
0 |  | #VALUE! | #VALUE! | 0 | 0 | 0 | 7582 | 51201 | #N/A | #N/A | #N/A | #N/A | #N/A | #N/A
0 |  | #VALUE! | #VALUE! | 0 | 0 | 0 | 7583 | 51202 | #N/A | #N/A | #N/A | #N/A | #N/A | #N/A
0 |  | #VALUE! | #VALUE! | 0 | 0 | 0 | 7584 | 51203 | #N/A | #N/A | #N/A | #N/A | #N/A | #N/A
0 |  | #VALUE! | #VALUE! | 0 | 0 | 0 | 7585 | 51204 | #N/A | #N/A | #N/A | #N/A | #N/A | #N/A
0 |  | #VALUE! | #VALUE! | 0 | 0 | 0 | 7586 | 51205 | #N/A | #N/A | #N/A | #N/A | #N/A | #N/A
0 |  | #VALUE! | #VALUE! | 0 | 0 | 0 | 7587 | 51206 | #N/A | #N/A | #N/A | #N/A | #N/A | #N/A
0 |  | #VALUE! | #VALUE! | 0 | 0 | 0 | 7588 | 51207 | #N/A | #N/A | #N/A | #N/A | #N/A | #N/A
0 |  | #VALUE! | #VALUE! | 0 | 0 | 0 | 7589 | 51208 | #N/A | #N/A | #N/A | #N/A | #N/A | #N/A
0 |  | #VALUE! | #VALUE! | 0 | 0 | 0 | 7590 | 51209 | #N/A | #N/A | #N/A | #N/A | #N/A | #N/A
0 |  | #VALUE! | #VALUE! | 0 | 0 | 0 | 7591 | 51210 | #N/A | #N/A | #N/A | #N/A | #N/A | #N/A
0 |  | #VALUE! | #VALUE! | 0 | 0 | 0 | 7592 | 51211 | #N/A | #N/A | #N/A | #N/A | #N/A | #N/A
0 |  | #VALUE! | #VALUE! | 0 | 0 | 0 | 7593 | 51212 | #N/A | #N/A | #N/A | #N/A | #N/A | #N/A
0 |  | #VALUE! | #VALUE! | 0 | 0 | 0 | 7594 | 51213 | #N/A | #N/A | #N/A | #N/A | #N/A | #N/A
0 |  | #VALUE! | #VALUE! | 0 | 0 | 0 | 7595 | 51214 | #N/A | #N/A | #N/A | #N/A | #N/A | #N/A
0 |  | #VALUE! | #VALUE! | 0 | 0 | 0 | 7596 | 51215 | #N/A | #N/A | #N/A | #N/A | #N/A | #N/A
0 |  | #VALUE! | #VALUE! | 0 | 0 | 0 | 7597 | 51216 | #N/A | #N/A | #N/A | #N/A | #N/A | #N/A
0 |  | #VALUE! | #VALUE! | 0 | 0 | 0 | 7598 | 51217 | #N/A | #N/A | #N/A | #N/A | #N/A | #N/A
0 |  | #VALUE! | #VALUE! | 0 | 0 | 0 | 7599 | 51218 | #N/A | #N/A | #N/A | #N/A | #N/A | #N/A
0 |  | #VALUE! | #VALUE! | 0 | 0 | 0 | 7600 | 51219 | #N/A | #N/A | #N/A | #N/A | #N/A | #N/A
0 |  | #VALUE! | #VALUE! | 0 | 0 | 0 | 7601 | 51220 | #N/A | #N/A | #N/A | #N/A | #N/A | #N/A
0 |  | #VALUE! | #VALUE! | 0 | 0 | 0 | 7602 | 51221 | #N/A | #N/A | #N/A | #N/A | #N/A | #N/A
0 |  | #VALUE! | #VALUE! | 0 | 0 | 0 | 7603 | 51222 | #N/A | #N/A | #N/A | #N/A | #N/A | #N/A
0 |  | #VALUE! | #VALUE! | 0 | 0 | 0 | 7604 | 51223 | #N/A | #N/A | #N/A | #N/A | #N/A | #N/A
0 |  | #VALUE! | #VALUE! | 0 | 0 | 0 | 7605 | 51224 | #N/A | #N/A | #N/A | #N/A | #N/A | #N/A
0 |  | #VALUE! | #VALUE! | 0 | 0 | 0 | 7606 | 51225 | #N/A | #N/A | #N/A | #N/A | #N/A | #N/A
0 |  | #VALUE! | #VALUE! | 0 | 0 | 0 | 7607 | 51226 | #N/A | #N/A | #N/A | #N/A | #N/A | #N/A
0 |  | #VALUE! | #VALUE! | 0 | 0 | 0 | 7608 | 51227 | #N/A | #N/A | #N/A | #N/A | #N/A | #N/A
0 |  | #VALUE! | #VALUE! | 0 | 0 | 0 | 7609 | 51228 | #N/A | #N/A | #N/A | #N/A | #N/A | #N/A
0 |  | #VALUE! | #VALUE! | 0 | 0 | 0 | 7610 | 51229 | #N/A | #N/A | #N/A | #N/A | #N/A | #N/A
0 |  | #VALUE! | #VALUE! | 0 | 0 | 0 | 7611 | 51230 | #N/A | #N/A | #N/A | #N/A | #N/A | #N/A
0 |  | #VALUE! | #VALUE! | 0 | 0 | 0 | 7612 | 51231 | #N/A | #N/A | #N/A | #N/A | #N/A | #N/A
0 |  | #VALUE! | #VALUE! | 0 | 0 | 0 | 7613 | 51232 | #N/A | #N/A | #N/A | #N/A | #N/A | #N/A
0 |  | #VALUE! | #VALUE! | 0 | 0 | 0 | 7614 | 51233 | #N/A | #N/A | #N/A | #N/A | #N/A | #N/A
0 |  | #VALUE! | #VALUE! | 0 | 0 | 0 | 7615 | 51234 | #N/A | #N/A | #N/A | #N/A | #N/A | #N/A
0 |  | #VALUE! | #VALUE! | 0 | 0 | 0 | 7616 | 51235 | #N/A | #N/A | #N/A | #N/A | #N/A | #N/A
0 |  | #VALUE! | #VALUE! | 0 | 0 | 0 | 7617 | 51236 | #N/A | #N/A | #N/A | #N/A | #N/A | #N/A
0 |  | #VALUE! | #VALUE! | 0 | 0 | 0 | 7618 | 51237 | #N/A | #N/A | #N/A | #N/A | #N/A | #N/A
0 |  | #VALUE! | #VALUE! | 0 | 0 | 0 | 7619 | 51238 | #N/A | #N/A | #N/A | #N/A | #N/A | #N/A
0 |  | #VALUE! | #VALUE! | 0 | 0 | 0 | 7620 | 51239 | #N/A | #N/A | #N/A | #N/A | #N/A | #N/A
0 |  | #VALUE! | #VALUE! | 0 | 0 | 0 | 7621 | 51240 | #N/A | #N/A | #N/A | #N/A | #N/A | #N/A
0 |  | #VALUE! | #VALUE! | 0 | 0 | 0 | 7622 | 51241 | #N/A | #N/A | #N/A | #N/A | #N/A | #N/A
0 |  | #VALUE! | #VALUE! | 0 | 0 | 0 | 7623 | 51242 | #N/A | #N/A | #N/A | #N/A | #N/A | #N/A
0 |  | #VALUE! | #VALUE! | 0 | 0 | 0 | 7624 | 51243 | #N/A | #N/A | #N/A | #N/A | #N/A | #N/A
0 |  | #VALUE! | #VALUE! | 0 | 0 | 0 | 7625 | 51244 | #N/A | #N/A | #N/A | #N/A | #N/A | #N/A
0 |  | #VALUE! | #VALUE! | 0 | 0 | 0 | 7626 | 51245 | #N/A | #N/A | #N/A | #N/A | #N/A | #N/A
0 |  | #VALUE! | #VALUE! | 0 | 0 | 0 | 7627 | 51246 | #N/A | #N/A | #N/A | #N/A | #N/A | #N/A
0 |  | #VALUE! | #VALUE! | 0 | 0 | 0 | 7628 | 51247 | #N/A | #N/A | #N/A | #N/A | #N/A | #N/A
0 |  | #VALUE! | #VALUE! | 0 | 0 | 0 | 7629 | 51248 | #N/A | #N/A | #N/A | #N/A | #N/A | #N/A
0 |  | #VALUE! | #VALUE! | 0 | 0 | 0 | 7630 | 51249 | #N/A | #N/A | #N/A | #N/A | #N/A | #N/A
0 |  | #VALUE! | #VALUE! | 0 | 0 | 0 | 7631 | 51250 | #N/A | #N/A | #N/A | #N/A | #N/A | #N/A
0 |  | #VALUE! | #VALUE! | 0 | 0 | 0 | 7632 | 51251 | #N/A | #N/A | #N/A | #N/A | #N/A | #N/A
0 |  | #VALUE! | #VALUE! | 0 | 0 | 0 | 7633 | 51252 | #N/A | #N/A | #N/A | #N/A | #N/A | #N/A
0 |  | #VALUE! | #VALUE! | 0 | 0 | 0 | 7634 | 51253 | #N/A | #N/A | #N/A | #N/A | #N/A | #N/A
0 |  | #VALUE! | #VALUE! | 0 | 0 | 0 | 7635 | 51254 | #N/A | #N/A | #N/A | #N/A | #N/A | #N/A
0 |  | #VALUE! | #VALUE! | 0 | 0 | 0 | 7636 | 51255 | #N/A | #N/A | #N/A | #N/A | #N/A | #N/A
0 |  | #VALUE! | #VALUE! | 0 | 0 | 0 | 7637 | 51256 | #N/A | #N/A | #N/A | #N/A | #N/A | #N/A
0 |  | #VALUE! | #VALUE! | 0 | 0 | 0 | 7638 | 51257 | #N/A | #N/A | #N/A | #N/A | #N/A | #N/A
0 |  | #VALUE! | #VALUE! | 0 | 0 | 0 | 7639 | 51258 | #N/A | #N/A | #N/A | #N/A | #N/A | #N/A
0 |  | #VALUE! | #VALUE! | 0 | 0 | 0 | 7640 | 51259 | #N/A | #N/A | #N/A | #N/A | #N/A | #N/A
0 |  | #VALUE! | #VALUE! | 0 | 0 | 0 | 7641 | 51260 | #N/A | #N/A | #N/A | #N/A | #N/A | #N/A
0 |  | #VALUE! | #VALUE! | 0 | 0 | 0 | 7642 | 51261 | #N/A | #N/A | #N/A | #N/A | #N/A | #N/A
0 |  | #VALUE! | #VALUE! | 0 | 0 | 0 | 7643 | 51262 | #N/A | #N/A | #N/A | #N/A | #N/A | #N/A
0 |  | #VALUE! | #VALUE! | 0 | 0 | 0 | 7644 | 51263 | #N/A | #N/A | #N/A | #N/A | #N/A | #N/A
0 |  | #VALUE! | #VALUE! | 0 | 0 | 0 | 7645 | 51264 | #N/A | #N/A | #N/A | #N/A | #N/A | #N/A
0 |  | #VALUE! | #VALUE! | 0 | 0 | 0 | 7646 | 51265 | #N/A | #N/A | #N/A | #N/A | #N/A | #N/A
0 |  | #VALUE! | #VALUE! | 0 | 0 | 0 | 7647 | 51266 | #N/A | #N/A | #N/A | #N/A | #N/A | #N/A
0 |  | #VALUE! | #VALUE! | 0 | 0 | 0 | 7648 | 51267 | #N/A | #N/A | #N/A | #N/A | #N/A | #N/A
0 |  | #VALUE! | #VALUE! | 0 | 0 | 0 | 7649 | 51268 | #N/A | #N/A | #N/A | #N/A | #N/A | #N/A
0 |  | #VALUE! | #VALUE! | 0 | 0 | 0 | 7650 | 51269 | #N/A | #N/A | #N/A | #N/A | #N/A | #N/A
0 |  | #VALUE! | #VALUE! | 0 | 0 | 0 | 7651 | 51270 | #N/A | #N/A | #N/A | #N/A | #N/A | #N/A
0 |  | #VALUE! | #VALUE! | 0 | 0 | 0 | 7652 | 51271 | #N/A | #N/A | #N/A | #N/A | #N/A | #N/A
0 |  | #VALUE! | #VALUE! | 0 | 0 | 0 | 7653 | 51272 | #N/A | #N/A | #N/A | #N/A | #N/A | #N/A
0 |  | #VALUE! | #VALUE! | 0 | 0 | 0 | 7654 | 51273 | #N/A | #N/A | #N/A | #N/A | #N/A | #N/A
0 |  | #VALUE! | #VALUE! | 0 | 0 | 0 | 7655 | 51274 | #N/A | #N/A | #N/A | #N/A | #N/A | #N/A
0 |  | #VALUE! | #VALUE! | 0 | 0 | 0 | 7656 | 51275 | #N/A | #N/A | #N/A | #N/A | #N/A | #N/A
0 |  | #VALUE! | #VALUE! | 0 | 0 | 0 | 7657 | 51276 | #N/A | #N/A | #N/A | #N/A | #N/A | #N/A
0 |  | #VALUE! | #VALUE! | 0 | 0 | 0 | 7658 | 51277 | #N/A | #N/A | #N/A | #N/A | #N/A | #N/A
0 |  | #VALUE! | #VALUE! | 0 | 0 | 0 | 7659 | 51278 | #N/A | #N/A | #N/A | #N/A | #N/A | #N/A
0 |  | #VALUE! | #VALUE! | 0 | 0 | 0 | 7660 | 51279 | #N/A | #N/A | #N/A | #N/A | #N/A | #N/A
0 |  | #VALUE! | #VALUE! | 0 | 0 | 0 | 7661 | 51280 | #N/A | #N/A | #N/A | #N/A | #N/A | #N/A
0 |  | #VALUE! | #VALUE! | 0 | 0 | 0 | 7662 | 51281 | #N/A | #N/A | #N/A | #N/A | #N/A | #N/A
0 |  | #VALUE! | #VALUE! | 0 | 0 | 0 | 7663 | 51282 | #N/A | #N/A | #N/A | #N/A | #N/A | #N/A
0 |  | #VALUE! | #VALUE! | 0 | 0 | 0 | 7664 | 51283 | #N/A | #N/A | #N/A | #N/A | #N/A | #N/A
0 |  | #VALUE! | #VALUE! | 0 | 0 | 0 | 7665 | 51284 | #N/A | #N/A | #N/A | #N/A | #N/A | #N/A
0 |  | #VALUE! | #VALUE! | 0 | 0 | 0 | 7666 | 51285 | #N/A | #N/A | #N/A | #N/A | #N/A | #N/A
0 |  | #VALUE! | #VALUE! | 0 | 0 | 0 | 7667 | 51286 | #N/A | #N/A | #N/A | #N/A | #N/A | #N/A
0 |  | #VALUE! | #VALUE! | 0 | 0 | 0 | 7668 | 51287 | #N/A | #N/A | #N/A | #N/A | #N/A | #N/A
0 |  | #VALUE! | #VALUE! | 0 | 0 | 0 | 7669 | 51288 | #N/A | #N/A | #N/A | #N/A | #N/A | #N/A
0 |  | #VALUE! | #VALUE! | 0 | 0 | 0 | 7670 | 51289 | #N/A | #N/A | #N/A | #N/A | #N/A | #N/A
0 |  | #VALUE! | #VALUE! | 0 | 0 | 0 | 7671 | 51290 | #N/A | #N/A | #N/A | #N/A | #N/A | #N/A
0 |  | #VALUE! | #VALUE! | 0 | 0 | 0 | 7672 | 51291 | #N/A | #N/A | #N/A | #N/A | #N/A | #N/A
0 |  | #VALUE! | #VALUE! | 0 | 0 | 0 | 7673 | 51292 | #N/A | #N/A | #N/A | #N/A | #N/A | #N/A
0 |  | #VALUE! | #VALUE! | 0 | 0 | 0 | 7674 | 51293 | #N/A | #N/A | #N/A | #N/A | #N/A | #N/A
0 |  | #VALUE! | #VALUE! | 0 | 0 | 0 | 7675 | 51294 | #N/A | #N/A | #N/A | #N/A | #N/A | #N/A
0 |  | #VALUE! | #VALUE! | 0 | 0 | 0 | 7676 | 51295 | #N/A | #N/A | #N/A | #N/A | #N/A | #N/A
0 |  | #VALUE! | #VALUE! | 0 | 0 | 0 | 7677 | 51296 | #N/A | #N/A | #N/A | #N/A | #N/A | #N/A
0 |  | #VALUE! | #VALUE! | 0 | 0 | 0 | 7678 | 51297 | #N/A | #N/A | #N/A | #N/A | #N/A | #N/A
0 |  | #VALUE! | #VALUE! | 0 | 0 | 0 | 7679 | 51298 | #N/A | #N/A | #N/A | #N/A | #N/A | #N/A
0 |  | #VALUE! | #VALUE! | 0 | 0 | 0 | 7680 | 51299 | #N/A | #N/A | #N/A | #N/A | #N/A | #N/A
0 |  | #VALUE! | #VALUE! | 0 | 0 | 0 | 7681 | 51300 | #N/A | #N/A | #N/A | #N/A | #N/A | #N/A
0 |  | #VALUE! | #VALUE! | 0 | 0 | 0 | 7682 | 51301 | #N/A | #N/A | #N/A | #N/A | #N/A | #N/A
0 |  | #VALUE! | #VALUE! | 0 | 0 | 0 | 7683 | 51302 | #N/A | #N/A | #N/A | #N/A | #N/A | #N/A
0 |  | #VALUE! | #VALUE! | 0 | 0 | 0 | 7684 | 51303 | #N/A | #N/A | #N/A | #N/A | #N/A | #N/A
0 |  | #VALUE! | #VALUE! | 0 | 0 | 0 | 7685 | 51304 | #N/A | #N/A | #N/A | #N/A | #N/A | #N/A
0 |  | #VALUE! | #VALUE! | 0 | 0 | 0 | 7686 | 51305 | #N/A | #N/A | #N/A | #N/A | #N/A | #N/A
0 |  | #VALUE! | #VALUE! | 0 | 0 | 0 | 7687 | 51306 | #N/A | #N/A | #N/A | #N/A | #N/A | #N/A
0 |  | #VALUE! | #VALUE! | 0 | 0 | 0 | 7688 | 51307 | #N/A | #N/A | #N/A | #N/A | #N/A | #N/A
0 |  | #VALUE! | #VALUE! | 0 | 0 | 0 | 7689 | 51308 | #N/A | #N/A | #N/A | #N/A | #N/A | #N/A
0 |  | #VALUE! | #VALUE! | 0 | 0 | 0 | 7690 | 51309 | #N/A | #N/A | #N/A | #N/A | #N/A | #N/A
0 |  | #VALUE! | #VALUE! | 0 | 0 | 0 | 7691 | 51310 | #N/A | #N/A | #N/A | #N/A | #N/A | #N/A
0 |  | #VALUE! | #VALUE! | 0 | 0 | 0 | 7692 | 51311 | #N/A | #N/A | #N/A | #N/A | #N/A | #N/A
0 |  | #VALUE! | #VALUE! | 0 | 0 | 0 | 7693 | 51312 | #N/A | #N/A | #N/A | #N/A | #N/A | #N/A
0 |  | #VALUE! | #VALUE! | 0 | 0 | 0 | 7694 | 51313 | #N/A | #N/A | #N/A | #N/A | #N/A | #N/A
0 |  | #VALUE! | #VALUE! | 0 | 0 | 0 | 7695 | 51314 | #N/A | #N/A | #N/A | #N/A | #N/A | #N/A
0 |  | #VALUE! | #VALUE! | 0 | 0 | 0 | 7696 | 51315 | #N/A | #N/A | #N/A | #N/A | #N/A | #N/A
0 |  | #VALUE! | #VALUE! | 0 | 0 | 0 | 7697 | 51316 | #N/A | #N/A | #N/A | #N/A | #N/A | #N/A
0 |  | #VALUE! | #VALUE! | 0 | 0 | 0 | 7698 | 51317 | #N/A | #N/A | #N/A | #N/A | #N/A | #N/A
0 |  | #VALUE! | #VALUE! | 0 | 0 | 0 | 7699 | 51318 | #N/A | #N/A | #N/A | #N/A | #N/A | #N/A
0 |  | #VALUE! | #VALUE! | 0 | 0 | 0 | 7700 | 51319 | #N/A | #N/A | #N/A | #N/A | #N/A | #N/A
0 |  | #VALUE! | #VALUE! | 0 | 0 | 0 | 7701 | 51320 | #N/A | #N/A | #N/A | #N/A | #N/A | #N/A
0 |  | #VALUE! | #VALUE! | 0 | 0 | 0 | 7702 | 51321 | #N/A | #N/A | #N/A | #N/A | #N/A | #N/A
0 |  | #VALUE! | #VALUE! | 0 | 0 | 0 | 7703 | 51322 | #N/A | #N/A | #N/A | #N/A | #N/A | #N/A
0 |  | #VALUE! | #VALUE! | 0 | 0 | 0 | 7704 | 51323 | #N/A | #N/A | #N/A | #N/A | #N/A | #N/A
0 |  | #VALUE! | #VALUE! | 0 | 0 | 0 | 7705 | 51324 | #N/A | #N/A | #N/A | #N/A | #N/A | #N/A
0 |  | #VALUE! | #VALUE! | 0 | 0 | 0 | 7706 | 51325 | #N/A | #N/A | #N/A | #N/A | #N/A | #N/A
0 |  | #VALUE! | #VALUE! | 0 | 0 | 0 | 7707 | 51326 | #N/A | #N/A | #N/A | #N/A | #N/A | #N/A
0 |  | #VALUE! | #VALUE! | 0 | 0 | 0 | 7708 | 51327 | #N/A | #N/A | #N/A | #N/A | #N/A | #N/A
0 |  | #VALUE! | #VALUE! | 0 | 0 | 0 | 7709 | 51328 | #N/A | #N/A | #N/A | #N/A | #N/A | #N/A
0 |  | #VALUE! | #VALUE! | 0 | 0 | 0 | 7710 | 51329 | #N/A | #N/A | #N/A | #N/A | #N/A | #N/A
0 |  | #VALUE! | #VALUE! | 0 | 0 | 0 | 7711 | 51330 | #N/A | #N/A | #N/A | #N/A | #N/A | #N/A
0 |  | #VALUE! | #VALUE! | 0 | 0 | 0 | 7712 | 51331 | #N/A | #N/A | #N/A | #N/A | #N/A | #N/A
0 |  | #VALUE! | #VALUE! | 0 | 0 | 0 | 7713 | 51332 | #N/A | #N/A | #N/A | #N/A | #N/A | #N/A
0 |  | #VALUE! | #VALUE! | 0 | 0 | 0 | 7714 | 51333 | #N/A | #N/A | #N/A | #N/A | #N/A | #N/A
0 |  | #VALUE! | #VALUE! | 0 | 0 | 0 | 7715 | 51334 | #N/A | #N/A | #N/A | #N/A | #N/A | #N/A
0 |  | #VALUE! | #VALUE! | 0 | 0 | 0 | 7716 | 51335 | #N/A | #N/A | #N/A | #N/A | #N/A | #N/A
0 |  | #VALUE! | #VALUE! | 0 | 0 | 0 | 7717 | 51336 | #N/A | #N/A | #N/A | #N/A | #N/A | #N/A
0 |  | #VALUE! | #VALUE! | 0 | 0 | 0 | 7718 | 51337 | #N/A | #N/A | #N/A | #N/A | #N/A | #N/A
0 |  | #VALUE! | #VALUE! | 0 | 0 | 0 | 7719 | 51338 | #N/A | #N/A | #N/A | #N/A | #N/A | #N/A
0 |  | #VALUE! | #VALUE! | 0 | 0 | 0 | 7720 | 51339 | #N/A | #N/A | #N/A | #N/A | #N/A | #N/A
0 |  | #VALUE! | #VALUE! | 0 | 0 | 0 | 7721 | 51340 | #N/A | #N/A | #N/A | #N/A | #N/A | #N/A
0 |  | #VALUE! | #VALUE! | 0 | 0 | 0 | 7722 | 51341 | #N/A | #N/A | #N/A | #N/A | #N/A | #N/A
0 |  | #VALUE! | #VALUE! | 0 | 0 | 0 | 7723 | 51342 | #N/A | #N/A | #N/A | #N/A | #N/A | #N/A
0 |  | #VALUE! | #VALUE! | 0 | 0 | 0 | 7724 | 51343 | #N/A | #N/A | #N/A | #N/A | #N/A | #N/A
0 |  | #VALUE! | #VALUE! | 0 | 0 | 0 | 7725 | 51344 | #N/A | #N/A | #N/A | #N/A | #N/A | #N/A
0 |  | #VALUE! | #VALUE! | 0 | 0 | 0 | 7726 | 51345 | #N/A | #N/A | #N/A | #N/A | #N/A | #N/A
0 |  | #VALUE! | #VALUE! | 0 | 0 | 0 | 7727 | 51346 | #N/A | #N/A | #N/A | #N/A | #N/A | #N/A
0 |  | #VALUE! | #VALUE! | 0 | 0 | 0 | 7728 | 51347 | #N/A | #N/A | #N/A | #N/A | #N/A | #N/A
0 |  | #VALUE! | #VALUE! | 0 | 0 | 0 | 7729 | 51348 | #N/A | #N/A | #N/A | #N/A | #N/A | #N/A
0 |  | #VALUE! | #VALUE! | 0 | 0 | 0 | 7730 | 51349 | #N/A | #N/A | #N/A | #N/A | #N/A | #N/A
0 |  | #VALUE! | #VALUE! | 0 | 0 | 0 | 7731 | 51350 | #N/A | #N/A | #N/A | #N/A | #N/A | #N/A
0 |  | #VALUE! | #VALUE! | 0 | 0 | 0 | 7732 | 51351 | #N/A | #N/A | #N/A | #N/A | #N/A | #N/A
0 |  | #VALUE! | #VALUE! | 0 | 0 | 0 | 7733 | 51352 | #N/A | #N/A | #N/A | #N/A | #N/A | #N/A
0 |  | #VALUE! | #VALUE! | 0 | 0 | 0 | 7734 | 51353 | #N/A | #N/A | #N/A | #N/A | #N/A | #N/A
0 |  | #VALUE! | #VALUE! | 0 | 0 | 0 | 7735 | 51354 | #N/A | #N/A | #N/A | #N/A | #N/A | #N/A
0 |  | #VALUE! | #VALUE! | 0 | 0 | 0 | 7736 | 51355 | #N/A | #N/A | #N/A | #N/A | #N/A | #N/A
0 |  | #VALUE! | #VALUE! | 0 | 0 | 0 | 7737 | 51356 | #N/A | #N/A | #N/A | #N/A | #N/A | #N/A
0 |  | #VALUE! | #VALUE! | 0 | 0 | 0 | 7738 | 51357 | #N/A | #N/A | #N/A | #N/A | #N/A | #N/A
0 |  | #VALUE! | #VALUE! | 0 | 0 | 0 | 7739 | 51358 | #N/A | #N/A | #N/A | #N/A | #N/A | #N/A
0 |  | #VALUE! | #VALUE! | 0 | 0 | 0 | 7740 | 51359 | #N/A | #N/A | #N/A | #N/A | #N/A | #N/A
0 |  | #VALUE! | #VALUE! | 0 | 0 | 0 | 7741 | 51360 | #N/A | #N/A | #N/A | #N/A | #N/A | #N/A
0 |  | #VALUE! | #VALUE! | 0 | 0 | 0 | 7742 | 51361 | #N/A | #N/A | #N/A | #N/A | #N/A | #N/A
0 |  | #VALUE! | #VALUE! | 0 | 0 | 0 | 7743 | 51362 | #N/A | #N/A | #N/A | #N/A | #N/A | #N/A
0 |  | #VALUE! | #VALUE! | 0 | 0 | 0 | 7744 | 51363 | #N/A | #N/A | #N/A | #N/A | #N/A | #N/A
0 |  | #VALUE! | #VALUE! | 0 | 0 | 0 | 7745 | 51364 | #N/A | #N/A | #N/A | #N/A | #N/A | #N/A
0 |  | #VALUE! | #VALUE! | 0 | 0 | 0 | 7746 | 51365 | #N/A | #N/A | #N/A | #N/A | #N/A | #N/A
0 |  | #VALUE! | #VALUE! | 0 | 0 | 0 | 7747 | 51366 | #N/A | #N/A | #N/A | #N/A | #N/A | #N/A
0 |  | #VALUE! | #VALUE! | 0 | 0 | 0 | 7748 | 51367 | #N/A | #N/A | #N/A | #N/A | #N/A | #N/A
0 |  | #VALUE! | #VALUE! | 0 | 0 | 0 | 7749 | 51368 | #N/A | #N/A | #N/A | #N/A | #N/A | #N/A
0 |  | #VALUE! | #VALUE! | 0 | 0 | 0 | 7750 | 51369 | #N/A | #N/A | #N/A | #N/A | #N/A | #N/A
0 |  | #VALUE! | #VALUE! | 0 | 0 | 0 | 7751 | 51370 | #N/A | #N/A | #N/A | #N/A | #N/A | #N/A
0 |  | #VALUE! | #VALUE! | 0 | 0 | 0 | 7752 | 51371 | #N/A | #N/A | #N/A | #N/A | #N/A | #N/A
0 |  | #VALUE! | #VALUE! | 0 | 0 | 0 | 7753 | 51372 | #N/A | #N/A | #N/A | #N/A | #N/A | #N/A
0 |  | #VALUE! | #VALUE! | 0 | 0 | 0 | 7754 | 51373 | #N/A | #N/A | #N/A | #N/A | #N/A | #N/A
0 |  | #VALUE! | #VALUE! | 0 | 0 | 0 | 7755 | 51374 | #N/A | #N/A | #N/A | #N/A | #N/A | #N/A
0 |  | #VALUE! | #VALUE! | 0 | 0 | 0 | 7756 | 51375 | #N/A | #N/A | #N/A | #N/A | #N/A | #N/A
0 |  | #VALUE! | #VALUE! | 0 | 0 | 0 | 7757 | 51376 | #N/A | #N/A | #N/A | #N/A | #N/A | #N/A
0 |  | #VALUE! | #VALUE! | 0 | 0 | 0 | 7758 | 51377 | #N/A | #N/A | #N/A | #N/A | #N/A | #N/A
0 |  | #VALUE! | #VALUE! | 0 | 0 | 0 | 7759 | 51378 | #N/A | #N/A | #N/A | #N/A | #N/A | #N/A
0 |  | #VALUE! | #VALUE! | 0 | 0 | 0 | 7760 | 51379 | #N/A | #N/A | #N/A | #N/A | #N/A | #N/A
0 |  | #VALUE! | #VALUE! | 0 | 0 | 0 | 7761 | 51380 | #N/A | #N/A | #N/A | #N/A | #N/A | #N/A
0 |  | #VALUE! | #VALUE! | 0 | 0 | 0 | 7762 | 51381 | #N/A | #N/A | #N/A | #N/A | #N/A | #N/A
0 |  | #VALUE! | #VALUE! | 0 | 0 | 0 | 7763 | 51382 | #N/A | #N/A | #N/A | #N/A | #N/A | #N/A
0 |  | #VALUE! | #VALUE! | 0 | 0 | 0 | 7764 | 51383 | #N/A | #N/A | #N/A | #N/A | #N/A | #N/A
0 |  | #VALUE! | #VALUE! | 0 | 0 | 0 | 7765 | 51384 | #N/A | #N/A | #N/A | #N/A | #N/A | #N/A
0 |  | #VALUE! | #VALUE! | 0 | 0 | 0 | 7766 | 51385 | #N/A | #N/A | #N/A | #N/A | #N/A | #N/A
0 |  | #VALUE! | #VALUE! | 0 | 0 | 0 | 7767 | 51386 | #N/A | #N/A | #N/A | #N/A | #N/A | #N/A
0 |  | #VALUE! | #VALUE! | 0 | 0 | 0 | 7768 | 51387 | #N/A | #N/A | #N/A | #N/A | #N/A | #N/A
0 |  | #VALUE! | #VALUE! | 0 | 0 | 0 | 7769 | 51388 | #N/A | #N/A | #N/A | #N/A | #N/A | #N/A
0 |  | #VALUE! | #VALUE! | 0 | 0 | 0 | 7770 | 51389 | #N/A | #N/A | #N/A | #N/A | #N/A | #N/A
0 |  | #VALUE! | #VALUE! | 0 | 0 | 0 | 7771 | 51390 | #N/A | #N/A | #N/A | #N/A | #N/A | #N/A
0 |  | #VALUE! | #VALUE! | 0 | 0 | 0 | 7772 | 51391 | #N/A | #N/A | #N/A | #N/A | #N/A | #N/A
0 |  | #VALUE! | #VALUE! | 0 | 0 | 0 | 7773 | 51392 | #N/A | #N/A | #N/A | #N/A | #N/A | #N/A
0 |  | #VALUE! | #VALUE! | 0 | 0 | 0 | 7774 | 51393 | #N/A | #N/A | #N/A | #N/A | #N/A | #N/A
0 |  | #VALUE! | #VALUE! | 0 | 0 | 0 | 7775 | 51394 | #N/A | #N/A | #N/A | #N/A | #N/A | #N/A
0 |  | #VALUE! | #VALUE! | 0 | 0 | 0 | 7776 | 51395 | #N/A | #N/A | #N/A | #N/A | #N/A | #N/A
0 |  | #VALUE! | #VALUE! | 0 | 0 | 0 | 7777 | 51396 | #N/A | #N/A | #N/A | #N/A | #N/A | #N/A
0 |  | #VALUE! | #VALUE! | 0 | 0 | 0 | 7778 | 51397 | #N/A | #N/A | #N/A | #N/A | #N/A | #N/A
0 |  | #VALUE! | #VALUE! | 0 | 0 | 0 | 7779 | 51398 | #N/A | #N/A | #N/A | #N/A | #N/A | #N/A
0 |  | #VALUE! | #VALUE! | 0 | 0 | 0 | 7780 | 51399 | #N/A | #N/A | #N/A | #N/A | #N/A | #N/A
0 |  | #VALUE! | #VALUE! | 0 | 0 | 0 | 7781 | 51400 | #N/A | #N/A | #N/A | #N/A | #N/A | #N/A
0 |  | #VALUE! | #VALUE! | 0 | 0 | 0 | 7782 | 51401 | #N/A | #N/A | #N/A | #N/A | #N/A | #N/A
0 |  | #VALUE! | #VALUE! | 0 | 0 | 0 | 7783 | 51402 | #N/A | #N/A | #N/A | #N/A | #N/A | #N/A
0 |  | #VALUE! | #VALUE! | 0 | 0 | 0 | 7784 | 51403 | #N/A | #N/A | #N/A | #N/A | #N/A | #N/A
0 |  | #VALUE! | #VALUE! | 0 | 0 | 0 | 7785 | 51404 | #N/A | #N/A | #N/A | #N/A | #N/A | #N/A
0 |  | #VALUE! | #VALUE! | 0 | 0 | 0 | 7786 | 51405 | #N/A | #N/A | #N/A | #N/A | #N/A | #N/A
0 |  | #VALUE! | #VALUE! | 0 | 0 | 0 | 7787 | 51406 | #N/A | #N/A | #N/A | #N/A | #N/A | #N/A
0 |  | #VALUE! | #VALUE! | 0 | 0 | 0 | 7788 | 51407 | #N/A | #N/A | #N/A | #N/A | #N/A | #N/A
0 |  | #VALUE! | #VALUE! | 0 | 0 | 0 | 7789 | 51408 | #N/A | #N/A | #N/A | #N/A | #N/A | #N/A
0 |  | #VALUE! | #VALUE! | 0 | 0 | 0 | 7790 | 51409 | #N/A | #N/A | #N/A | #N/A | #N/A | #N/A
0 |  | #VALUE! | #VALUE! | 0 | 0 | 0 | 7791 | 51410 | #N/A | #N/A | #N/A | #N/A | #N/A | #N/A
0 |  | #VALUE! | #VALUE! | 0 | 0 | 0 | 7792 | 51411 | #N/A | #N/A | #N/A | #N/A | #N/A | #N/A
0 |  | #VALUE! | #VALUE! | 0 | 0 | 0 | 7793 | 51412 | #N/A | #N/A | #N/A | #N/A | #N/A | #N/A
0 |  | #VALUE! | #VALUE! | 0 | 0 | 0 | 7794 | 51413 | #N/A | #N/A | #N/A | #N/A | #N/A | #N/A
0 |  | #VALUE! | #VALUE! | 0 | 0 | 0 | 7795 | 51414 | #N/A | #N/A | #N/A | #N/A | #N/A | #N/A
0 |  | #VALUE! | #VALUE! | 0 | 0 | 0 | 7796 | 51415 | #N/A | #N/A | #N/A | #N/A | #N/A | #N/A
0 |  | #VALUE! | #VALUE! | 0 | 0 | 0 | 7797 | 51416 | #N/A | #N/A | #N/A | #N/A | #N/A | #N/A
0 |  | #VALUE! | #VALUE! | 0 | 0 | 0 | 7798 | 51417 | #N/A | #N/A | #N/A | #N/A | #N/A | #N/A
0 |  | #VALUE! | #VALUE! | 0 | 0 | 0 | 7799 | 51418 | #N/A | #N/A | #N/A | #N/A | #N/A | #N/A
0 |  | #VALUE! | #VALUE! | 0 | 0 | 0 | 7800 | 51419 | #N/A | #N/A | #N/A | #N/A | #N/A | #N/A
0 |  | #VALUE! | #VALUE! | 0 | 0 | 0 | 7801 | 51420 | #N/A | #N/A | #N/A | #N/A | #N/A | #N/A
0 |  | #VALUE! | #VALUE! | 0 | 0 | 0 | 7802 | 51421 | #N/A | #N/A | #N/A | #N/A | #N/A | #N/A
0 |  | #VALUE! | #VALUE! | 0 | 0 | 0 | 7803 | 51422 | #N/A | #N/A | #N/A | #N/A | #N/A | #N/A
0 |  | #VALUE! | #VALUE! | 0 | 0 | 0 | 7804 | 51423 | #N/A | #N/A | #N/A | #N/A | #N/A | #N/A
0 |  | #VALUE! | #VALUE! | 0 | 0 | 0 | 7805 | 51424 | #N/A | #N/A | #N/A | #N/A | #N/A | #N/A
0 |  | #VALUE! | #VALUE! | 0 | 0 | 0 | 7806 | 51425 | #N/A | #N/A | #N/A | #N/A | #N/A | #N/A
0 |  | #VALUE! | #VALUE! | 0 | 0 | 0 | 7807 | 51426 | #N/A | #N/A | #N/A | #N/A | #N/A | #N/A
0 |  | #VALUE! | #VALUE! | 0 | 0 | 0 | 7808 | 51427 | #N/A | #N/A | #N/A | #N/A | #N/A | #N/A
0 |  | #VALUE! | #VALUE! | 0 | 0 | 0 | 7809 | 51428 | #N/A | #N/A | #N/A | #N/A | #N/A | #N/A
0 |  | #VALUE! | #VALUE! | 0 | 0 | 0 | 7810 | 51429 | #N/A | #N/A | #N/A | #N/A | #N/A | #N/A
0 |  | #VALUE! | #VALUE! | 0 | 0 | 0 | 7811 | 51430 | #N/A | #N/A | #N/A | #N/A | #N/A | #N/A
0 |  | #VALUE! | #VALUE! | 0 | 0 | 0 | 7812 | 51431 | #N/A | #N/A | #N/A | #N/A | #N/A | #N/A
0 |  | #VALUE! | #VALUE! | 0 | 0 | 0 | 7813 | 51432 | #N/A | #N/A | #N/A | #N/A | #N/A | #N/A
0 |  | #VALUE! | #VALUE! | 0 | 0 | 0 | 7814 | 51433 | #N/A | #N/A | #N/A | #N/A | #N/A | #N/A
0 |  | #VALUE! | #VALUE! | 0 | 0 | 0 | 7815 | 51434 | #N/A | #N/A | #N/A | #N/A | #N/A | #N/A
0 |  | #VALUE! | #VALUE! | 0 | 0 | 0 | 7816 | 51435 | #N/A | #N/A | #N/A | #N/A | #N/A | #N/A
0 |  | #VALUE! | #VALUE! | 0 | 0 | 0 | 7817 | 51436 | #N/A | #N/A | #N/A | #N/A | #N/A | #N/A
0 |  | #VALUE! | #VALUE! | 0 | 0 | 0 | 7818 | 51437 | #N/A | #N/A | #N/A | #N/A | #N/A | #N/A
0 |  | #VALUE! | #VALUE! | 0 | 0 | 0 | 7819 | 51438 | #N/A | #N/A | #N/A | #N/A | #N/A | #N/A
0 |  | #VALUE! | #VALUE! | 0 | 0 | 0 | 7820 | 51439 | #N/A | #N/A | #N/A | #N/A | #N/A | #N/A
0 |  | #VALUE! | #VALUE! | 0 | 0 | 0 | 7821 | 51440 | #N/A | #N/A | #N/A | #N/A | #N/A | #N/A
0 |  | #VALUE! | #VALUE! | 0 | 0 | 0 | 7822 | 51441 | #N/A | #N/A | #N/A | #N/A | #N/A | #N/A
0 |  | #VALUE! | #VALUE! | 0 | 0 | 0 | 7823 | 51442 | #N/A | #N/A | #N/A | #N/A | #N/A | #N/A
0 |  | #VALUE! | #VALUE! | 0 | 0 | 0 | 7824 | 51443 | #N/A | #N/A | #N/A | #N/A | #N/A | #N/A
0 |  | #VALUE! | #VALUE! | 0 | 0 | 0 | 7825 | 51444 | #N/A | #N/A | #N/A | #N/A | #N/A | #N/A
0 |  | #VALUE! | #VALUE! | 0 | 0 | 0 | 7826 | 51445 | #N/A | #N/A | #N/A | #N/A | #N/A | #N/A
0 |  | #VALUE! | #VALUE! | 0 | 0 | 0 | 7827 | 51446 | #N/A | #N/A | #N/A | #N/A | #N/A | #N/A
0 |  | #VALUE! | #VALUE! | 0 | 0 | 0 | 7828 | 51447 | #N/A | #N/A | #N/A | #N/A | #N/A | #N/A
0 |  | #VALUE! | #VALUE! | 0 | 0 | 0 | 7829 | 51448 | #N/A | #N/A | #N/A | #N/A | #N/A | #N/A
0 |  | #VALUE! | #VALUE! | 0 | 0 | 0 | 7830 | 51449 | #N/A | #N/A | #N/A | #N/A | #N/A | #N/A
0 |  | #VALUE! | #VALUE! | 0 | 0 | 0 | 7831 | 51450 | #N/A | #N/A | #N/A | #N/A | #N/A | #N/A
0 |  | #VALUE! | #VALUE! | 0 | 0 | 0 | 7832 | 51451 | #N/A | #N/A | #N/A | #N/A | #N/A | #N/A
0 |  | #VALUE! | #VALUE! | 0 | 0 | 0 | 7833 | 51452 | #N/A | #N/A | #N/A | #N/A | #N/A | #N/A
0 |  | #VALUE! | #VALUE! | 0 | 0 | 0 | 7834 | 51453 | #N/A | #N/A | #N/A | #N/A | #N/A | #N/A
0 |  | #VALUE! | #VALUE! | 0 | 0 | 0 | 7835 | 51454 | #N/A | #N/A | #N/A | #N/A | #N/A | #N/A
0 |  | #VALUE! | #VALUE! | 0 | 0 | 0 | 7836 | 51455 | #N/A | #N/A | #N/A | #N/A | #N/A | #N/A
0 |  | #VALUE! | #VALUE! | 0 | 0 | 0 | 7837 | 51456 | #N/A | #N/A | #N/A | #N/A | #N/A | #N/A
0 |  | #VALUE! | #VALUE! | 0 | 0 | 0 | 7838 | 51457 | #N/A | #N/A | #N/A | #N/A | #N/A | #N/A
0 |  | #VALUE! | #VALUE! | 0 | 0 | 0 | 7839 | 51458 | #N/A | #N/A | #N/A | #N/A | #N/A | #N/A
0 |  | #VALUE! | #VALUE! | 0 | 0 | 0 | 7840 | 51459 | #N/A | #N/A | #N/A | #N/A | #N/A | #N/A
0 |  | #VALUE! | #VALUE! | 0 | 0 | 0 | 7841 | 51460 | #N/A | #N/A | #N/A | #N/A | #N/A | #N/A
0 |  | #VALUE! | #VALUE! | 0 | 0 | 0 | 7842 | 51461 | #N/A | #N/A | #N/A | #N/A | #N/A | #N/A
0 |  | #VALUE! | #VALUE! | 0 | 0 | 0 | 7843 | 51462 | #N/A | #N/A | #N/A | #N/A | #N/A | #N/A
0 |  | #VALUE! | #VALUE! | 0 | 0 | 0 | 7844 | 51463 | #N/A | #N/A | #N/A | #N/A | #N/A | #N/A
0 |  | #VALUE! | #VALUE! | 0 | 0 | 0 | 7845 | 51464 | #N/A | #N/A | #N/A | #N/A | #N/A | #N/A
0 |  | #VALUE! | #VALUE! | 0 | 0 | 0 | 7846 | 51465 | #N/A | #N/A | #N/A | #N/A | #N/A | #N/A
0 |  | #VALUE! | #VALUE! | 0 | 0 | 0 | 7847 | 51466 | #N/A | #N/A | #N/A | #N/A | #N/A | #N/A
0 |  | #VALUE! | #VALUE! | 0 | 0 | 0 | 7848 | 51467 | #N/A | #N/A | #N/A | #N/A | #N/A | #N/A
0 |  | #VALUE! | #VALUE! | 0 | 0 | 0 | 7849 | 51468 | #N/A | #N/A | #N/A | #N/A | #N/A | #N/A
0 |  | #VALUE! | #VALUE! | 0 | 0 | 0 | 7850 | 51469 | #N/A | #N/A | #N/A | #N/A | #N/A | #N/A
0 |  | #VALUE! | #VALUE! | 0 | 0 | 0 | 7851 | 51470 | #N/A | #N/A | #N/A | #N/A | #N/A | #N/A
0 |  | #VALUE! | #VALUE! | 0 | 0 | 0 | 7852 | 51471 | #N/A | #N/A | #N/A | #N/A | #N/A | #N/A
0 |  | #VALUE! | #VALUE! | 0 | 0 | 0 | 7853 | 51472 | #N/A | #N/A | #N/A | #N/A | #N/A | #N/A
0 |  | #VALUE! | #VALUE! | 0 | 0 | 0 | 7854 | 51473 | #N/A | #N/A | #N/A | #N/A | #N/A | #N/A
0 |  | #VALUE! | #VALUE! | 0 | 0 | 0 | 7855 | 51474 | #N/A | #N/A | #N/A | #N/A | #N/A | #N/A
0 |  | #VALUE! | #VALUE! | 0 | 0 | 0 | 7856 | 51475 | #N/A | #N/A | #N/A | #N/A | #N/A | #N/A
0 |  | #VALUE! | #VALUE! | 0 | 0 | 0 | 7857 | 51476 | #N/A | #N/A | #N/A | #N/A | #N/A | #N/A
0 |  | #VALUE! | #VALUE! | 0 | 0 | 0 | 7858 | 51477 | #N/A | #N/A | #N/A | #N/A | #N/A | #N/A
0 |  | #VALUE! | #VALUE! | 0 | 0 | 0 | 7859 | 51478 | #N/A | #N/A | #N/A | #N/A | #N/A | #N/A
0 |  | #VALUE! | #VALUE! | 0 | 0 | 0 | 7860 | 51479 | #N/A | #N/A | #N/A | #N/A | #N/A | #N/A
0 |  | #VALUE! | #VALUE! | 0 | 0 | 0 | 7861 | 51480 | #N/A | #N/A | #N/A | #N/A | #N/A | #N/A
0 |  | #VALUE! | #VALUE! | 0 | 0 | 0 | 7862 | 51481 | #N/A | #N/A | #N/A | #N/A | #N/A | #N/A
0 |  | #VALUE! | #VALUE! | 0 | 0 | 0 | 7863 | 51482 | #N/A | #N/A | #N/A | #N/A | #N/A | #N/A
0 |  | #VALUE! | #VALUE! | 0 | 0 | 0 | 7864 | 51483 | #N/A | #N/A | #N/A | #N/A | #N/A | #N/A
0 |  | #VALUE! | #VALUE! | 0 | 0 | 0 | 7865 | 51484 | #N/A | #N/A | #N/A | #N/A | #N/A | #N/A
0 |  | #VALUE! | #VALUE! | 0 | 0 | 0 | 7866 | 51485 | #N/A | #N/A | #N/A | #N/A | #N/A | #N/A
0 |  | #VALUE! | #VALUE! | 0 | 0 | 0 | 7867 | 51486 | #N/A | #N/A | #N/A | #N/A | #N/A | #N/A
0 |  | #VALUE! | #VALUE! | 0 | 0 | 0 | 7868 | 51487 | #N/A | #N/A | #N/A | #N/A | #N/A | #N/A
0 |  | #VALUE! | #VALUE! | 0 | 0 | 0 | 7869 | 51488 | #N/A | #N/A | #N/A | #N/A | #N/A | #N/A
0 |  | #VALUE! | #VALUE! | 0 | 0 | 0 | 7870 | 51489 | #N/A | #N/A | #N/A | #N/A | #N/A | #N/A
0 |  | #VALUE! | #VALUE! | 0 | 0 | 0 | 7871 | 51490 | #N/A | #N/A | #N/A | #N/A | #N/A | #N/A
0 |  | #VALUE! | #VALUE! | 0 | 0 | 0 | 7872 | 51491 | #N/A | #N/A | #N/A | #N/A | #N/A | #N/A
0 |  | #VALUE! | #VALUE! | 0 | 0 | 0 | 7873 | 51492 | #N/A | #N/A | #N/A | #N/A | #N/A | #N/A
0 |  | #VALUE! | #VALUE! | 0 | 0 | 0 | 7874 | 51493 | #N/A | #N/A | #N/A | #N/A | #N/A | #N/A
0 |  | #VALUE! | #VALUE! | 0 | 0 | 0 | 7875 | 51494 | #N/A | #N/A | #N/A | #N/A | #N/A | #N/A
0 |  | #VALUE! | #VALUE! | 0 | 0 | 0 | 7876 | 51495 | #N/A | #N/A | #N/A | #N/A | #N/A | #N/A
0 |  | #VALUE! | #VALUE! | 0 | 0 | 0 | 7877 | 51496 | #N/A | #N/A | #N/A | #N/A | #N/A | #N/A
0 |  | #VALUE! | #VALUE! | 0 | 0 | 0 | 7878 | 51497 | #N/A | #N/A | #N/A | #N/A | #N/A | #N/A
0 |  | #VALUE! | #VALUE! | 0 | 0 | 0 | 7879 | 51498 | #N/A | #N/A | #N/A | #N/A | #N/A | #N/A
0 |  | #VALUE! | #VALUE! | 0 | 0 | 0 | 7880 | 51499 | #N/A | #N/A | #N/A | #N/A | #N/A | #N/A
0 |  | #VALUE! | #VALUE! | 0 | 0 | 0 | 7881 | 51500 | #N/A | #N/A | #N/A | #N/A | #N/A | #N/A
0 |  | #VALUE! | #VALUE! | 0 | 0 | 0 | 7882 | 51501 | #N/A | #N/A | #N/A | #N/A | #N/A | #N/A
0 |  | #VALUE! | #VALUE! | 0 | 0 | 0 | 7883 | 51502 | #N/A | #N/A | #N/A | #N/A | #N/A | #N/A
0 |  | #VALUE! | #VALUE! | 0 | 0 | 0 | 7884 | 51503 | #N/A | #N/A | #N/A | #N/A | #N/A | #N/A
0 |  | #VALUE! | #VALUE! | 0 | 0 | 0 | 7885 | 51504 | #N/A | #N/A | #N/A | #N/A | #N/A | #N/A
0 |  | #VALUE! | #VALUE! | 0 | 0 | 0 | 7886 | 51505 | #N/A | #N/A | #N/A | #N/A | #N/A | #N/A
0 |  | #VALUE! | #VALUE! | 0 | 0 | 0 | 7887 | 51506 | #N/A | #N/A | #N/A | #N/A | #N/A | #N/A
0 |  | #VALUE! | #VALUE! | 0 | 0 | 0 | 7888 | 51507 | #N/A | #N/A | #N/A | #N/A | #N/A | #N/A
0 |  | #VALUE! | #VALUE! | 0 | 0 | 0 | 7889 | 51508 | #N/A | #N/A | #N/A | #N/A | #N/A | #N/A
0 |  | #VALUE! | #VALUE! | 0 | 0 | 0 | 7890 | 51509 | #N/A | #N/A | #N/A | #N/A | #N/A | #N/A
0 |  | #VALUE! | #VALUE! | 0 | 0 | 0 | 7891 | 51510 | #N/A | #N/A | #N/A | #N/A | #N/A | #N/A
0 |  | #VALUE! | #VALUE! | 0 | 0 | 0 | 7892 | 51511 | #N/A | #N/A | #N/A | #N/A | #N/A | #N/A
0 |  | #VALUE! | #VALUE! | 0 | 0 | 0 | 7893 | 51512 | #N/A | #N/A | #N/A | #N/A | #N/A | #N/A
0 |  | #VALUE! | #VALUE! | 0 | 0 | 0 | 7894 | 51513 | #N/A | #N/A | #N/A | #N/A | #N/A | #N/A
0 |  | #VALUE! | #VALUE! | 0 | 0 | 0 | 7895 | 51514 | #N/A | #N/A | #N/A | #N/A | #N/A | #N/A
0 |  | #VALUE! | #VALUE! | 0 | 0 | 0 | 7896 | 51515 | #N/A | #N/A | #N/A | #N/A | #N/A | #N/A
0 |  | #VALUE! | #VALUE! | 0 | 0 | 0 | 7897 | 51516 | #N/A | #N/A | #N/A | #N/A | #N/A | #N/A
0 |  | #VALUE! | #VALUE! | 0 | 0 | 0 | 7898 | 51517 | #N/A | #N/A | #N/A | #N/A | #N/A | #N/A
0 |  | #VALUE! | #VALUE! | 0 | 0 | 0 | 7899 | 51518 | #N/A | #N/A | #N/A | #N/A | #N/A | #N/A
0 |  | #VALUE! | #VALUE! | 0 | 0 | 0 | 7900 | 51519 | #N/A | #N/A | #N/A | #N/A | #N/A | #N/A
0 |  | #VALUE! | #VALUE! | 0 | 0 | 0 | 7901 | 51520 | #N/A | #N/A | #N/A | #N/A | #N/A | #N/A
0 |  | #VALUE! | #VALUE! | 0 | 0 | 0 | 7902 | 51521 | #N/A | #N/A | #N/A | #N/A | #N/A | #N/A
0 |  | #VALUE! | #VALUE! | 0 | 0 | 0 | 7903 | 51522 | #N/A | #N/A | #N/A | #N/A | #N/A | #N/A
0 |  | #VALUE! | #VALUE! | 0 | 0 | 0 | 7904 | 51523 | #N/A | #N/A | #N/A | #N/A | #N/A | #N/A
0 |  | #VALUE! | #VALUE! | 0 | 0 | 0 | 7905 | 51524 | #N/A | #N/A | #N/A | #N/A | #N/A | #N/A
0 |  | #VALUE! | #VALUE! | 0 | 0 | 0 | 7906 | 51525 | #N/A | #N/A | #N/A | #N/A | #N/A | #N/A
0 |  | #VALUE! | #VALUE! | 0 | 0 | 0 | 7907 | 51526 | #N/A | #N/A | #N/A | #N/A | #N/A | #N/A
0 |  | #VALUE! | #VALUE! | 0 | 0 | 0 | 7908 | 51527 | #N/A | #N/A | #N/A | #N/A | #N/A | #N/A
0 |  | #VALUE! | #VALUE! | 0 | 0 | 0 | 7909 | 51528 | #N/A | #N/A | #N/A | #N/A | #N/A | #N/A
0 |  | #VALUE! | #VALUE! | 0 | 0 | 0 | 7910 | 51529 | #N/A | #N/A | #N/A | #N/A | #N/A | #N/A
0 |  | #VALUE! | #VALUE! | 0 | 0 | 0 | 7911 | 51530 | #N/A | #N/A | #N/A | #N/A | #N/A | #N/A
0 |  | #VALUE! | #VALUE! | 0 | 0 | 0 | 7912 | 51531 | #N/A | #N/A | #N/A | #N/A | #N/A | #N/A
0 |  | #VALUE! | #VALUE! | 0 | 0 | 0 | 7913 | 51532 | #N/A | #N/A | #N/A | #N/A | #N/A | #N/A
0 |  | #VALUE! | #VALUE! | 0 | 0 | 0 | 7914 | 51533 | #N/A | #N/A | #N/A | #N/A | #N/A | #N/A
0 |  | #VALUE! | #VALUE! | 0 | 0 | 0 | 7915 | 51534 | #N/A | #N/A | #N/A | #N/A | #N/A | #N/A
0 |  | #VALUE! | #VALUE! | 0 | 0 | 0 | 7916 | 51535 | #N/A | #N/A | #N/A | #N/A | #N/A | #N/A
0 |  | #VALUE! | #VALUE! | 0 | 0 | 0 | 7917 | 51536 | #N/A | #N/A | #N/A | #N/A | #N/A | #N/A
0 |  | #VALUE! | #VALUE! | 0 | 0 | 0 | 7918 | 51537 | #N/A | #N/A | #N/A | #N/A | #N/A | #N/A
0 |  | #VALUE! | #VALUE! | 0 | 0 | 0 | 7919 | 51538 | #N/A | #N/A | #N/A | #N/A | #N/A | #N/A
0 |  | #VALUE! | #VALUE! | 0 | 0 | 0 | 7920 | 51539 | #N/A | #N/A | #N/A | #N/A | #N/A | #N/A
0 |  | #VALUE! | #VALUE! | 0 | 0 | 0 | 7921 | 51540 | #N/A | #N/A | #N/A | #N/A | #N/A | #N/A
0 |  | #VALUE! | #VALUE! | 0 | 0 | 0 | 7922 | 51541 | #N/A | #N/A | #N/A | #N/A | #N/A | #N/A
0 |  | #VALUE! | #VALUE! | 0 | 0 | 0 | 7923 | 51542 | #N/A | #N/A | #N/A | #N/A | #N/A | #N/A
0 |  | #VALUE! | #VALUE! | 0 | 0 | 0 | 7924 | 51543 | #N/A | #N/A | #N/A | #N/A | #N/A | #N/A
0 |  | #VALUE! | #VALUE! | 0 | 0 | 0 | 7925 | 51544 | #N/A | #N/A | #N/A | #N/A | #N/A | #N/A
0 |  | #VALUE! | #VALUE! | 0 | 0 | 0 | 7926 | 51545 | #N/A | #N/A | #N/A | #N/A | #N/A | #N/A
0 |  | #VALUE! | #VALUE! | 0 | 0 | 0 | 7927 | 51546 | #N/A | #N/A | #N/A | #N/A | #N/A | #N/A
0 |  | #VALUE! | #VALUE! | 0 | 0 | 0 | 7928 | 51547 | #N/A | #N/A | #N/A | #N/A | #N/A | #N/A
0 |  | #VALUE! | #VALUE! | 0 | 0 | 0 | 7929 | 51548 | #N/A | #N/A | #N/A | #N/A | #N/A | #N/A
0 |  | #VALUE! | #VALUE! | 0 | 0 | 0 | 7930 | 51549 | #N/A | #N/A | #N/A | #N/A | #N/A | #N/A
0 |  | #VALUE! | #VALUE! | 0 | 0 | 0 | 7931 | 51550 | #N/A | #N/A | #N/A | #N/A | #N/A | #N/A
0 |  | #VALUE! | #VALUE! | 0 | 0 | 0 | 7932 | 51551 | #N/A | #N/A | #N/A | #N/A | #N/A | #N/A
0 |  | #VALUE! | #VALUE! | 0 | 0 | 0 | 7933 | 51552 | #N/A | #N/A | #N/A | #N/A | #N/A | #N/A
0 |  | #VALUE! | #VALUE! | 0 | 0 | 0 | 7934 | 51553 | #N/A | #N/A | #N/A | #N/A | #N/A | #N/A
0 |  | #VALUE! | #VALUE! | 0 | 0 | 0 | 7935 | 51554 | #N/A | #N/A | #N/A | #N/A | #N/A | #N/A
0 |  | #VALUE! | #VALUE! | 0 | 0 | 0 | 7936 | 51555 | #N/A | #N/A | #N/A | #N/A | #N/A | #N/A
0 |  | #VALUE! | #VALUE! | 0 | 0 | 0 | 7937 | 51556 | #N/A | #N/A | #N/A | #N/A | #N/A | #N/A
0 |  | #VALUE! | #VALUE! | 0 | 0 | 0 | 7938 | 51557 | #N/A | #N/A | #N/A | #N/A | #N/A | #N/A
0 |  | #VALUE! | #VALUE! | 0 | 0 | 0 | 7939 | 51558 | #N/A | #N/A | #N/A | #N/A | #N/A | #N/A
0 |  | #VALUE! | #VALUE! | 0 | 0 | 0 | 7940 | 51559 | #N/A | #N/A | #N/A | #N/A | #N/A | #N/A
0 |  | #VALUE! | #VALUE! | 0 | 0 | 0 | 7941 | 51560 | #N/A | #N/A | #N/A | #N/A | #N/A | #N/A
0 |  | #VALUE! | #VALUE! | 0 | 0 | 0 | 7942 | 51561 | #N/A | #N/A | #N/A | #N/A | #N/A | #N/A
0 |  | #VALUE! | #VALUE! | 0 | 0 | 0 | 7943 | 51562 | #N/A | #N/A | #N/A | #N/A | #N/A | #N/A
0 |  | #VALUE! | #VALUE! | 0 | 0 | 0 | 7944 | 51563 | #N/A | #N/A | #N/A | #N/A | #N/A | #N/A
0 |  | #VALUE! | #VALUE! | 0 | 0 | 0 | 7945 | 51564 | #N/A | #N/A | #N/A | #N/A | #N/A | #N/A
0 |  | #VALUE! | #VALUE! | 0 | 0 | 0 | 7946 | 51565 | #N/A | #N/A | #N/A | #N/A | #N/A | #N/A
0 |  | #VALUE! | #VALUE! | 0 | 0 | 0 | 7947 | 51566 | #N/A | #N/A | #N/A | #N/A | #N/A | #N/A
0 |  | #VALUE! | #VALUE! | 0 | 0 | 0 | 7948 | 51567 | #N/A | #N/A | #N/A | #N/A | #N/A | #N/A
0 |  | #VALUE! | #VALUE! | 0 | 0 | 0 | 7949 | 51568 | #N/A | #N/A | #N/A | #N/A | #N/A | #N/A
0 |  | #VALUE! | #VALUE! | 0 | 0 | 0 | 7950 | 51569 | #N/A | #N/A | #N/A | #N/A | #N/A | #N/A
0 |  | #VALUE! | #VALUE! | 0 | 0 | 0 | 7951 | 51570 | #N/A | #N/A | #N/A | #N/A | #N/A | #N/A
0 |  | #VALUE! | #VALUE! | 0 | 0 | 0 | 7952 | 51571 | #N/A | #N/A | #N/A | #N/A | #N/A | #N/A
0 |  | #VALUE! | #VALUE! | 0 | 0 | 0 | 7953 | 51572 | #N/A | #N/A | #N/A | #N/A | #N/A | #N/A
0 |  | #VALUE! | #VALUE! | 0 | 0 | 0 | 7954 | 51573 | #N/A | #N/A | #N/A | #N/A | #N/A | #N/A
0 |  | #VALUE! | #VALUE! | 0 | 0 | 0 | 7955 | 51574 | #N/A | #N/A | #N/A | #N/A | #N/A | #N/A
0 |  | #VALUE! | #VALUE! | 0 | 0 | 0 | 7956 | 51575 | #N/A | #N/A | #N/A | #N/A | #N/A | #N/A
0 |  | #VALUE! | #VALUE! | 0 | 0 | 0 | 7957 | 51576 | #N/A | #N/A | #N/A | #N/A | #N/A | #N/A
0 |  | #VALUE! | #VALUE! | 0 | 0 | 0 | 7958 | 51577 | #N/A | #N/A | #N/A | #N/A | #N/A | #N/A
0 |  | #VALUE! | #VALUE! | 0 | 0 | 0 | 7959 | 51578 | #N/A | #N/A | #N/A | #N/A | #N/A | #N/A
0 |  | #VALUE! | #VALUE! | 0 | 0 | 0 | 7960 | 51579 | #N/A | #N/A | #N/A | #N/A | #N/A | #N/A
0 |  | #VALUE! | #VALUE! | 0 | 0 | 0 | 7961 | 51580 | #N/A | #N/A | #N/A | #N/A | #N/A | #N/A
0 |  | #VALUE! | #VALUE! | 0 | 0 | 0 | 7962 | 51581 | #N/A | #N/A | #N/A | #N/A | #N/A | #N/A
0 |  | #VALUE! | #VALUE! | 0 | 0 | 0 | 7963 | 51582 | #N/A | #N/A | #N/A | #N/A | #N/A | #N/A
0 |  | #VALUE! | #VALUE! | 0 | 0 | 0 | 7964 | 51583 | #N/A | #N/A | #N/A | #N/A | #N/A | #N/A
0 |  | #VALUE! | #VALUE! | 0 | 0 | 0 | 7965 | 51584 | #N/A | #N/A | #N/A | #N/A | #N/A | #N/A
0 |  | #VALUE! | #VALUE! | 0 | 0 | 0 | 7966 | 51585 | #N/A | #N/A | #N/A | #N/A | #N/A | #N/A
0 |  | #VALUE! | #VALUE! | 0 | 0 | 0 | 7967 | 51586 | #N/A | #N/A | #N/A | #N/A | #N/A | #N/A
0 |  | #VALUE! | #VALUE! | 0 | 0 | 0 | 7968 | 51587 | #N/A | #N/A | #N/A | #N/A | #N/A | #N/A
0 |  | #VALUE! | #VALUE! | 0 | 0 | 0 | 7969 | 51588 | #N/A | #N/A | #N/A | #N/A | #N/A | #N/A
0 |  | #VALUE! | #VALUE! | 0 | 0 | 0 | 7970 | 51589 | #N/A | #N/A | #N/A | #N/A | #N/A | #N/A
0 |  | #VALUE! | #VALUE! | 0 | 0 | 0 | 7971 | 51590 | #N/A | #N/A | #N/A | #N/A | #N/A | #N/A
0 |  | #VALUE! | #VALUE! | 0 | 0 | 0 | 7972 | 51591 | #N/A | #N/A | #N/A | #N/A | #N/A | #N/A
0 |  | #VALUE! | #VALUE! | 0 | 0 | 0 | 7973 | 51592 | #N/A | #N/A | #N/A | #N/A | #N/A | #N/A
0 |  | #VALUE! | #VALUE! | 0 | 0 | 0 | 7974 | 51593 | #N/A | #N/A | #N/A | #N/A | #N/A | #N/A
0 |  | #VALUE! | #VALUE! | 0 | 0 | 0 | 7975 | 51594 | #N/A | #N/A | #N/A | #N/A | #N/A | #N/A
0 |  | #VALUE! | #VALUE! | 0 | 0 | 0 | 7976 | 51595 | #N/A | #N/A | #N/A | #N/A | #N/A | #N/A
0 |  | #VALUE! | #VALUE! | 0 | 0 | 0 | 7977 | 51596 | #N/A | #N/A | #N/A | #N/A | #N/A | #N/A
0 |  | #VALUE! | #VALUE! | 0 | 0 | 0 | 7978 | 51597 | #N/A | #N/A | #N/A | #N/A | #N/A | #N/A
0 |  | #VALUE! | #VALUE! | 0 | 0 | 0 | 7979 | 51598 | #N/A | #N/A | #N/A | #N/A | #N/A | #N/A
0 |  | #VALUE! | #VALUE! | 0 | 0 | 0 | 7980 | 51599 | #N/A | #N/A | #N/A | #N/A | #N/A | #N/A
0 |  | #VALUE! | #VALUE! | 0 | 0 | 0 | 7981 | 51600 | #N/A | #N/A | #N/A | #N/A | #N/A | #N/A
0 |  | #VALUE! | #VALUE! | 0 | 0 | 0 | 7982 | 51601 | #N/A | #N/A | #N/A | #N/A | #N/A | #N/A
0 |  | #VALUE! | #VALUE! | 0 | 0 | 0 | 7983 | 51602 | #N/A | #N/A | #N/A | #N/A | #N/A | #N/A
0 |  | #VALUE! | #VALUE! | 0 | 0 | 0 | 7984 | 51603 | #N/A | #N/A | #N/A | #N/A | #N/A | #N/A
0 |  | #VALUE! | #VALUE! | 0 | 0 | 0 | 7985 | 51604 | #N/A | #N/A | #N/A | #N/A | #N/A | #N/A
0 |  | #VALUE! | #VALUE! | 0 | 0 | 0 | 7986 | 51605 | #N/A | #N/A | #N/A | #N/A | #N/A | #N/A
0 |  | #VALUE! | #VALUE! | 0 | 0 | 0 | 7987 | 51606 | #N/A | #N/A | #N/A | #N/A | #N/A | #N/A
0 |  | #VALUE! | #VALUE! | 0 | 0 | 0 | 7988 | 51607 | #N/A | #N/A | #N/A | #N/A | #N/A | #N/A
0 |  | #VALUE! | #VALUE! | 0 | 0 | 0 | 7989 | 51608 | #N/A | #N/A | #N/A | #N/A | #N/A | #N/A
0 |  | #VALUE! | #VALUE! | 0 | 0 | 0 | 7990 | 51609 | #N/A | #N/A | #N/A | #N/A | #N/A | #N/A
0 |  | #VALUE! | #VALUE! | 0 | 0 | 0 | 7991 | 51610 | #N/A | #N/A | #N/A | #N/A | #N/A | #N/A
0 |  | #VALUE! | #VALUE! | 0 | 0 | 0 | 7992 | 51611 | #N/A | #N/A | #N/A | #N/A | #N/A | #N/A
0 |  | #VALUE! | #VALUE! | 0 | 0 | 0 | 7993 | 51612 | #N/A | #N/A | #N/A | #N/A | #N/A | #N/A
0 |  | #VALUE! | #VALUE! | 0 | 0 | 0 | 7994 | 51613 | #N/A | #N/A | #N/A | #N/A | #N/A | #N/A
0 |  | #VALUE! | #VALUE! | 0 | 0 | 0 | 7995 | 51614 | #N/A | #N/A | #N/A | #N/A | #N/A | #N/A
0 |  | #VALUE! | #VALUE! | 0 | 0 | 0 | 7996 | 51615 | #N/A | #N/A | #N/A | #N/A | #N/A | #N/A
0 |  | #VALUE! | #VALUE! | 0 | 0 | 0 | 7997 | 51616 | #N/A | #N/A | #N/A | #N/A | #N/A | #N/A
0 |  | #VALUE! | #VALUE! | 0 | 0 | 0 | 7998 | 51617 | #N/A | #N/A | #N/A | #N/A | #N/A | #N/A
0 |  | #VALUE! | #VALUE! | 0 | 0 | 0 | 7999 | 51618 | #N/A | #N/A | #N/A | #N/A | #N/A | #N/A
0 |  | #VALUE! | #VALUE! | 0 | 0 | 0 | 8000 | 51619 | #N/A | #N/A | #N/A | #N/A | #N/A | #N/A
0 |  | #VALUE! | #VALUE! | 0 | 0 | 0 | 8001 | 51620 | #N/A | #N/A | #N/A | #N/A | #N/A | #N/A
0 |  | #VALUE! | #VALUE! | 0 | 0 | 0 | 8002 | 51621 | #N/A | #N/A | #N/A | #N/A | #N/A | #N/A
0 |  | #VALUE! | #VALUE! | 0 | 0 | 0 | 8003 | 51622 | #N/A | #N/A | #N/A | #N/A | #N/A | #N/A
0 |  | #VALUE! | #VALUE! | 0 | 0 | 0 | 8004 | 51623 | #N/A | #N/A | #N/A | #N/A | #N/A | #N/A
0 |  | #VALUE! | #VALUE! | 0 | 0 | 0 | 8005 | 51624 | #N/A | #N/A | #N/A | #N/A | #N/A | #N/A
0 |  | #VALUE! | #VALUE! | 0 | 0 | 0 | 8006 | 51625 | #N/A | #N/A | #N/A | #N/A | #N/A | #N/A
0 |  | #VALUE! | #VALUE! | 0 | 0 | 0 | 8007 | 51626 | #N/A | #N/A | #N/A | #N/A | #N/A | #N/A
0 |  | #VALUE! | #VALUE! | 0 | 0 | 0 | 8008 | 51627 | #N/A | #N/A | #N/A | #N/A | #N/A | #N/A
0 |  | #VALUE! | #VALUE! | 0 | 0 | 0 | 8009 | 51628 | #N/A | #N/A | #N/A | #N/A | #N/A | #N/A
0 |  | #VALUE! | #VALUE! | 0 | 0 | 0 | 8010 | 51629 | #N/A | #N/A | #N/A | #N/A | #N/A | #N/A
0 |  | #VALUE! | #VALUE! | 0 | 0 | 0 | 8011 | 51630 | #N/A | #N/A | #N/A | #N/A | #N/A | #N/A
0 |  | #VALUE! | #VALUE! | 0 | 0 | 0 | 8012 | 51631 | #N/A | #N/A | #N/A | #N/A | #N/A | #N/A
0 |  | #VALUE! | #VALUE! | 0 | 0 | 0 | 8013 | 51632 | #N/A | #N/A | #N/A | #N/A | #N/A | #N/A
0 |  | #VALUE! | #VALUE! | 0 | 0 | 0 | 8014 | 51633 | #N/A | #N/A | #N/A | #N/A | #N/A | #N/A
0 |  | #VALUE! | #VALUE! | 0 | 0 | 0 | 8015 | 51634 | #N/A | #N/A | #N/A | #N/A | #N/A | #N/A
0 |  | #VALUE! | #VALUE! | 0 | 0 | 0 | 8016 | 51635 | #N/A | #N/A | #N/A | #N/A | #N/A | #N/A
0 |  | #VALUE! | #VALUE! | 0 | 0 | 0 | 8017 | 51636 | #N/A | #N/A | #N/A | #N/A | #N/A | #N/A
0 |  | #VALUE! | #VALUE! | 0 | 0 | 0 | 8018 | 51637 | #N/A | #N/A | #N/A | #N/A | #N/A | #N/A
0 |  | #VALUE! | #VALUE! | 0 | 0 | 0 | 8019 | 51638 | #N/A | #N/A | #N/A | #N/A | #N/A | #N/A
0 |  | #VALUE! | #VALUE! | 0 | 0 | 0 | 8020 | 51639 | #N/A | #N/A | #N/A | #N/A | #N/A | #N/A
0 |  | #VALUE! | #VALUE! | 0 | 0 | 0 | 8021 | 51640 | #N/A | #N/A | #N/A | #N/A | #N/A | #N/A
0 |  | #VALUE! | #VALUE! | 0 | 0 | 0 | 8022 | 51641 | #N/A | #N/A | #N/A | #N/A | #N/A | #N/A
0 |  | #VALUE! | #VALUE! | 0 | 0 | 0 | 8023 | 51642 | #N/A | #N/A | #N/A | #N/A | #N/A | #N/A
0 |  | #VALUE! | #VALUE! | 0 | 0 | 0 | 8024 | 51643 | #N/A | #N/A | #N/A | #N/A | #N/A | #N/A
0 |  | #VALUE! | #VALUE! | 0 | 0 | 0 | 8025 | 51644 | #N/A | #N/A | #N/A | #N/A | #N/A | #N/A
0 |  | #VALUE! | #VALUE! | 0 | 0 | 0 | 8026 | 51645 | #N/A | #N/A | #N/A | #N/A | #N/A | #N/A
0 |  | #VALUE! | #VALUE! | 0 | 0 | 0 | 8027 | 51646 | #N/A | #N/A | #N/A | #N/A | #N/A | #N/A
0 |  | #VALUE! | #VALUE! | 0 | 0 | 0 | 8028 | 51647 | #N/A | #N/A | #N/A | #N/A | #N/A | #N/A
0 |  | #VALUE! | #VALUE! | 0 | 0 | 0 | 8029 | 51648 | #N/A | #N/A | #N/A | #N/A | #N/A | #N/A
0 |  | #VALUE! | #VALUE! | 0 | 0 | 0 | 8030 | 51649 | #N/A | #N/A | #N/A | #N/A | #N/A | #N/A
0 |  | #VALUE! | #VALUE! | 0 | 0 | 0 | 8031 | 51650 | #N/A | #N/A | #N/A | #N/A | #N/A | #N/A
0 |  | #VALUE! | #VALUE! | 0 | 0 | 0 | 8032 | 51651 | #N/A | #N/A | #N/A | #N/A | #N/A | #N/A
0 |  | #VALUE! | #VALUE! | 0 | 0 | 0 | 8033 | 51652 | #N/A | #N/A | #N/A | #N/A | #N/A | #N/A
0 |  | #VALUE! | #VALUE! | 0 | 0 | 0 | 8034 | 51653 | #N/A | #N/A | #N/A | #N/A | #N/A | #N/A
0 |  | #VALUE! | #VALUE! | 0 | 0 | 0 | 8035 | 51654 | #N/A | #N/A | #N/A | #N/A | #N/A | #N/A
0 |  | #VALUE! | #VALUE! | 0 | 0 | 0 | 8036 | 51655 | #N/A | #N/A | #N/A | #N/A | #N/A | #N/A
0 |  | #VALUE! | #VALUE! | 0 | 0 | 0 | 8037 | 51656 | #N/A | #N/A | #N/A | #N/A | #N/A | #N/A
0 |  | #VALUE! | #VALUE! | 0 | 0 | 0 | 8038 | 51657 | #N/A | #N/A | #N/A | #N/A | #N/A | #N/A
0 |  | #VALUE! | #VALUE! | 0 | 0 | 0 | 8039 | 51658 | #N/A | #N/A | #N/A | #N/A | #N/A | #N/A
0 |  | #VALUE! | #VALUE! | 0 | 0 | 0 | 8040 | 51659 | #N/A | #N/A | #N/A | #N/A | #N/A | #N/A
0 |  | #VALUE! | #VALUE! | 0 | 0 | 0 | 8041 | 51660 | #N/A | #N/A | #N/A | #N/A | #N/A | #N/A
0 |  | #VALUE! | #VALUE! | 0 | 0 | 0 | 8042 | 51661 | #N/A | #N/A | #N/A | #N/A | #N/A | #N/A
0 |  | #VALUE! | #VALUE! | 0 | 0 | 0 | 8043 | 51662 | #N/A | #N/A | #N/A | #N/A | #N/A | #N/A
0 |  | #VALUE! | #VALUE! | 0 | 0 | 0 | 8044 | 51663 | #N/A | #N/A | #N/A | #N/A | #N/A | #N/A
0 |  | #VALUE! | #VALUE! | 0 | 0 | 0 | 8045 | 51664 | #N/A | #N/A | #N/A | #N/A | #N/A | #N/A
0 |  | #VALUE! | #VALUE! | 0 | 0 | 0 | 8046 | 51665 | #N/A | #N/A | #N/A | #N/A | #N/A | #N/A
0 |  | #VALUE! | #VALUE! | 0 | 0 | 0 | 8047 | 51666 | #N/A | #N/A | #N/A | #N/A | #N/A | #N/A
0 |  | #VALUE! | #VALUE! | 0 | 0 | 0 | 8048 | 51667 | #N/A | #N/A | #N/A | #N/A | #N/A | #N/A
0 |  | #VALUE! | #VALUE! | 0 | 0 | 0 | 8049 | 51668 | #N/A | #N/A | #N/A | #N/A | #N/A | #N/A
0 |  | #VALUE! | #VALUE! | 0 | 0 | 0 | 8050 | 51669 | #N/A | #N/A | #N/A | #N/A | #N/A | #N/A
0 |  | #VALUE! | #VALUE! | 0 | 0 | 0 | 8051 | 51670 | #N/A | #N/A | #N/A | #N/A | #N/A | #N/A
0 |  | #VALUE! | #VALUE! | 0 | 0 | 0 | 8052 | 51671 | #N/A | #N/A | #N/A | #N/A | #N/A | #N/A
0 |  | #VALUE! | #VALUE! | 0 | 0 | 0 | 8053 | 51672 | #N/A | #N/A | #N/A | #N/A | #N/A | #N/A
0 |  | #VALUE! | #VALUE! | 0 | 0 | 0 | 8054 | 51673 | #N/A | #N/A | #N/A | #N/A | #N/A | #N/A
0 |  | #VALUE! | #VALUE! | 0 | 0 | 0 | 8055 | 51674 | #N/A | #N/A | #N/A | #N/A | #N/A | #N/A
0 |  | #VALUE! | #VALUE! | 0 | 0 | 0 | 8056 | 51675 | #N/A | #N/A | #N/A | #N/A | #N/A | #N/A
0 |  | #VALUE! | #VALUE! | 0 | 0 | 0 | 8057 | 51676 | #N/A | #N/A | #N/A | #N/A | #N/A | #N/A
0 |  | #VALUE! | #VALUE! | 0 | 0 | 0 | 8058 | 51677 | #N/A | #N/A | #N/A | #N/A | #N/A | #N/A
0 |  | #VALUE! | #VALUE! | 0 | 0 | 0 | 8059 | 51678 | #N/A | #N/A | #N/A | #N/A | #N/A | #N/A
0 |  | #VALUE! | #VALUE! | 0 | 0 | 0 | 8060 | 51679 | #N/A | #N/A | #N/A | #N/A | #N/A | #N/A
0 |  | #VALUE! | #VALUE! | 0 | 0 | 0 | 8061 | 51680 | #N/A | #N/A | #N/A | #N/A | #N/A | #N/A
0 |  | #VALUE! | #VALUE! | 0 | 0 | 0 | 8062 | 51681 | #N/A | #N/A | #N/A | #N/A | #N/A | #N/A
0 |  | #VALUE! | #VALUE! | 0 | 0 | 0 | 8063 | 51682 | #N/A | #N/A | #N/A | #N/A | #N/A | #N/A
0 |  | #VALUE! | #VALUE! | 0 | 0 | 0 | 8064 | 51683 | #N/A | #N/A | #N/A | #N/A | #N/A | #N/A
0 |  | #VALUE! | #VALUE! | 0 | 0 | 0 | 8065 | 51684 | #N/A | #N/A | #N/A | #N/A | #N/A | #N/A
0 |  | #VALUE! | #VALUE! | 0 | 0 | 0 | 8066 | 51685 | #N/A | #N/A | #N/A | #N/A | #N/A | #N/A
0 |  | #VALUE! | #VALUE! | 0 | 0 | 0 | 8067 | 51686 | #N/A | #N/A | #N/A | #N/A | #N/A | #N/A
0 |  | #VALUE! | #VALUE! | 0 | 0 | 0 | 8068 | 51687 | #N/A | #N/A | #N/A | #N/A | #N/A | #N/A
0 |  | #VALUE! | #VALUE! | 0 | 0 | 0 | 8069 | 51688 | #N/A | #N/A | #N/A | #N/A | #N/A | #N/A
0 |  | #VALUE! | #VALUE! | 0 | 0 | 0 | 8070 | 51689 | #N/A | #N/A | #N/A | #N/A | #N/A | #N/A
0 |  | #VALUE! | #VALUE! | 0 | 0 | 0 | 8071 | 51690 | #N/A | #N/A | #N/A | #N/A | #N/A | #N/A
0 |  | #VALUE! | #VALUE! | 0 | 0 | 0 | 8072 | 51691 | #N/A | #N/A | #N/A | #N/A | #N/A | #N/A
0 |  | #VALUE! | #VALUE! | 0 | 0 | 0 | 8073 | 51692 | #N/A | #N/A | #N/A | #N/A | #N/A | #N/A
0 |  | #VALUE! | #VALUE! | 0 | 0 | 0 | 8074 | 51693 | #N/A | #N/A | #N/A | #N/A | #N/A | #N/A
0 |  | #VALUE! | #VALUE! | 0 | 0 | 0 | 8075 | 51694 | #N/A | #N/A | #N/A | #N/A | #N/A | #N/A
0 |  | #VALUE! | #VALUE! | 0 | 0 | 0 | 8076 | 51695 | #N/A | #N/A | #N/A | #N/A | #N/A | #N/A
0 |  | #VALUE! | #VALUE! | 0 | 0 | 0 | 8077 | 51696 | #N/A | #N/A | #N/A | #N/A | #N/A | #N/A
0 |  | #VALUE! | #VALUE! | 0 | 0 | 0 | 8078 | 51697 | #N/A | #N/A | #N/A | #N/A | #N/A | #N/A
0 |  | #VALUE! | #VALUE! | 0 | 0 | 0 | 8079 | 51698 | #N/A | #N/A | #N/A | #N/A | #N/A | #N/A
0 |  | #VALUE! | #VALUE! | 0 | 0 | 0 | 8080 | 51699 | #N/A | #N/A | #N/A | #N/A | #N/A | #N/A
0 |  | #VALUE! | #VALUE! | 0 | 0 | 0 | 8081 | 51700 | #N/A | #N/A | #N/A | #N/A | #N/A | #N/A
0 |  | #VALUE! | #VALUE! | 0 | 0 | 0 | 8082 | 51701 | #N/A | #N/A | #N/A | #N/A | #N/A | #N/A
0 |  | #VALUE! | #VALUE! | 0 | 0 | 0 | 8083 | 51702 | #N/A | #N/A | #N/A | #N/A | #N/A | #N/A
0 |  | #VALUE! | #VALUE! | 0 | 0 | 0 | 8084 | 51703 | #N/A | #N/A | #N/A | #N/A | #N/A | #N/A
0 |  | #VALUE! | #VALUE! | 0 | 0 | 0 | 8085 | 51704 | #N/A | #N/A | #N/A | #N/A | #N/A | #N/A
0 |  | #VALUE! | #VALUE! | 0 | 0 | 0 | 8086 | 51705 | #N/A | #N/A | #N/A | #N/A | #N/A | #N/A
0 |  | #VALUE! | #VALUE! | 0 | 0 | 0 | 8087 | 51706 | #N/A | #N/A | #N/A | #N/A | #N/A | #N/A
0 |  | #VALUE! | #VALUE! | 0 | 0 | 0 | 8088 | 51707 | #N/A | #N/A | #N/A | #N/A | #N/A | #N/A
0 |  | #VALUE! | #VALUE! | 0 | 0 | 0 | 8089 | 51708 | #N/A | #N/A | #N/A | #N/A | #N/A | #N/A
0 |  | #VALUE! | #VALUE! | 0 | 0 | 0 | 8090 | 51709 | #N/A | #N/A | #N/A | #N/A | #N/A | #N/A
0 |  | #VALUE! | #VALUE! | 0 | 0 | 0 | 8091 | 51710 | #N/A | #N/A | #N/A | #N/A | #N/A | #N/A
0 |  | #VALUE! | #VALUE! | 0 | 0 | 0 | 8092 | 51711 | #N/A | #N/A | #N/A | #N/A | #N/A | #N/A
0 |  | #VALUE! | #VALUE! | 0 | 0 | 0 | 8093 | 51712 | #N/A | #N/A | #N/A | #N/A | #N/A | #N/A
0 |  | #VALUE! | #VALUE! | 0 | 0 | 0 | 8094 | 51713 | #N/A | #N/A | #N/A | #N/A | #N/A | #N/A
0 |  | #VALUE! | #VALUE! | 0 | 0 | 0 | 8095 | 51714 | #N/A | #N/A | #N/A | #N/A | #N/A | #N/A
0 |  | #VALUE! | #VALUE! | 0 | 0 | 0 | 8096 | 51715 | #N/A | #N/A | #N/A | #N/A | #N/A | #N/A
0 |  | #VALUE! | #VALUE! | 0 | 0 | 0 | 8097 | 51716 | #N/A | #N/A | #N/A | #N/A | #N/A | #N/A
0 |  | #VALUE! | #VALUE! | 0 | 0 | 0 | 8098 | 51717 | #N/A | #N/A | #N/A | #N/A | #N/A | #N/A
0 |  | #VALUE! | #VALUE! | 0 | 0 | 0 | 8099 | 51718 | #N/A | #N/A | #N/A | #N/A | #N/A | #N/A
0 |  | #VALUE! | #VALUE! | 0 | 0 | 0 | 8100 | 51719 | #N/A | #N/A | #N/A | #N/A | #N/A | #N/A
0 |  | #VALUE! | #VALUE! | 0 | 0 | 0 | 8101 | 51720 | #N/A | #N/A | #N/A | #N/A | #N/A | #N/A
0 |  | #VALUE! | #VALUE! | 0 | 0 | 0 | 8102 | 51721 | #N/A | #N/A | #N/A | #N/A | #N/A | #N/A
0 |  | #VALUE! | #VALUE! | 0 | 0 | 0 | 8103 | 51722 | #N/A | #N/A | #N/A | #N/A | #N/A | #N/A
0 |  | #VALUE! | #VALUE! | 0 | 0 | 0 | 8104 | 51723 | #N/A | #N/A | #N/A | #N/A | #N/A | #N/A
0 |  | #VALUE! | #VALUE! | 0 | 0 | 0 | 8105 | 51724 | #N/A | #N/A | #N/A | #N/A | #N/A | #N/A
0 |  | #VALUE! | #VALUE! | 0 | 0 | 0 | 8106 | 51725 | #N/A | #N/A | #N/A | #N/A | #N/A | #N/A
0 |  | #VALUE! | #VALUE! | 0 | 0 | 0 | 8107 | 51726 | #N/A | #N/A | #N/A | #N/A | #N/A | #N/A
0 |  | #VALUE! | #VALUE! | 0 | 0 | 0 | 8108 | 51727 | #N/A | #N/A | #N/A | #N/A | #N/A | #N/A
0 |  | #VALUE! | #VALUE! | 0 | 0 | 0 | 8109 | 51728 | #N/A | #N/A | #N/A | #N/A | #N/A | #N/A
0 |  | #VALUE! | #VALUE! | 0 | 0 | 0 | 8110 | 51729 | #N/A | #N/A | #N/A | #N/A | #N/A | #N/A
0 |  | #VALUE! | #VALUE! | 0 | 0 | 0 | 8111 | 51730 | #N/A | #N/A | #N/A | #N/A | #N/A | #N/A
0 |  | #VALUE! | #VALUE! | 0 | 0 | 0 | 8112 | 51731 | #N/A | #N/A | #N/A | #N/A | #N/A | #N/A
0 |  | #VALUE! | #VALUE! | 0 | 0 | 0 | 8113 | 51732 | #N/A | #N/A | #N/A | #N/A | #N/A | #N/A
0 |  | #VALUE! | #VALUE! | 0 | 0 | 0 | 8114 | 51733 | #N/A | #N/A | #N/A | #N/A | #N/A | #N/A
0 |  | #VALUE! | #VALUE! | 0 | 0 | 0 | 8115 | 51734 | #N/A | #N/A | #N/A | #N/A | #N/A | #N/A
0 |  | #VALUE! | #VALUE! | 0 | 0 | 0 | 8116 | 51735 | #N/A | #N/A | #N/A | #N/A | #N/A | #N/A
0 |  | #VALUE! | #VALUE! | 0 | 0 | 0 | 8117 | 51736 | #N/A | #N/A | #N/A | #N/A | #N/A | #N/A
0 |  | #VALUE! | #VALUE! | 0 | 0 | 0 | 8118 | 51737 | #N/A | #N/A | #N/A | #N/A | #N/A | #N/A
0 |  | #VALUE! | #VALUE! | 0 | 0 | 0 | 8119 | 51738 | #N/A | #N/A | #N/A | #N/A | #N/A | #N/A
0 |  | #VALUE! | #VALUE! | 0 | 0 | 0 | 8120 | 51739 | #N/A | #N/A | #N/A | #N/A | #N/A | #N/A
0 |  | #VALUE! | #VALUE! | 0 | 0 | 0 | 8121 | 51740 | #N/A | #N/A | #N/A | #N/A | #N/A | #N/A
0 |  | #VALUE! | #VALUE! | 0 | 0 | 0 | 8122 | 51741 | #N/A | #N/A | #N/A | #N/A | #N/A | #N/A
0 |  | #VALUE! | #VALUE! | 0 | 0 | 0 | 8123 | 51742 | #N/A | #N/A | #N/A | #N/A | #N/A | #N/A
0 |  | #VALUE! | #VALUE! | 0 | 0 | 0 | 8124 | 51743 | #N/A | #N/A | #N/A | #N/A | #N/A | #N/A
0 |  | #VALUE! | #VALUE! | 0 | 0 | 0 | 8125 | 51744 | #N/A | #N/A | #N/A | #N/A | #N/A | #N/A
0 |  | #VALUE! | #VALUE! | 0 | 0 | 0 | 8126 | 51745 | #N/A | #N/A | #N/A | #N/A | #N/A | #N/A
0 |  | #VALUE! | #VALUE! | 0 | 0 | 0 | 8127 | 51746 | #N/A | #N/A | #N/A | #N/A | #N/A | #N/A
0 |  | #VALUE! | #VALUE! | 0 | 0 | 0 | 8128 | 51747 | #N/A | #N/A | #N/A | #N/A | #N/A | #N/A
0 |  | #VALUE! | #VALUE! | 0 | 0 | 0 | 8129 | 51748 | #N/A | #N/A | #N/A | #N/A | #N/A | #N/A
0 |  | #VALUE! | #VALUE! | 0 | 0 | 0 | 8130 | 51749 | #N/A | #N/A | #N/A | #N/A | #N/A | #N/A
0 |  | #VALUE! | #VALUE! | 0 | 0 | 0 | 8131 | 51750 | #N/A | #N/A | #N/A | #N/A | #N/A | #N/A
0 |  | #VALUE! | #VALUE! | 0 | 0 | 0 | 8132 | 51751 | #N/A | #N/A | #N/A | #N/A | #N/A | #N/A
0 |  | #VALUE! | #VALUE! | 0 | 0 | 0 | 8133 | 51752 | #N/A | #N/A | #N/A | #N/A | #N/A | #N/A
0 |  | #VALUE! | #VALUE! | 0 | 0 | 0 | 8134 | 51753 | #N/A | #N/A | #N/A | #N/A | #N/A | #N/A
0 |  | #VALUE! | #VALUE! | 0 | 0 | 0 | 8135 | 51754 | #N/A | #N/A | #N/A | #N/A | #N/A | #N/A
0 |  | #VALUE! | #VALUE! | 0 | 0 | 0 | 8136 | 51755 | #N/A | #N/A | #N/A | #N/A | #N/A | #N/A
0 |  | #VALUE! | #VALUE! | 0 | 0 | 0 | 8137 | 51756 | #N/A | #N/A | #N/A | #N/A | #N/A | #N/A
0 |  | #VALUE! | #VALUE! | 0 | 0 | 0 | 8138 | 51757 | #N/A | #N/A | #N/A | #N/A | #N/A | #N/A
0 |  | #VALUE! | #VALUE! | 0 | 0 | 0 | 8139 | 51758 | #N/A | #N/A | #N/A | #N/A | #N/A | #N/A
0 |  | #VALUE! | #VALUE! | 0 | 0 | 0 | 8140 | 51759 | #N/A | #N/A | #N/A | #N/A | #N/A | #N/A
0 |  | #VALUE! | #VALUE! | 0 | 0 | 0 | 8141 | 51760 | #N/A | #N/A | #N/A | #N/A | #N/A | #N/A
0 |  | #VALUE! | #VALUE! | 0 | 0 | 0 | 8142 | 51761 | #N/A | #N/A | #N/A | #N/A | #N/A | #N/A
0 |  | #VALUE! | #VALUE! | 0 | 0 | 0 | 8143 | 51762 | #N/A | #N/A | #N/A | #N/A | #N/A | #N/A
0 |  | #VALUE! | #VALUE! | 0 | 0 | 0 | 8144 | 51763 | #N/A | #N/A | #N/A | #N/A | #N/A | #N/A
0 |  | #VALUE! | #VALUE! | 0 | 0 | 0 | 8145 | 51764 | #N/A | #N/A | #N/A | #N/A | #N/A | #N/A
0 |  | #VALUE! | #VALUE! | 0 | 0 | 0 | 8146 | 51765 | #N/A | #N/A | #N/A | #N/A | #N/A | #N/A
0 |  | #VALUE! | #VALUE! | 0 | 0 | 0 | 8147 | 51766 | #N/A | #N/A | #N/A | #N/A | #N/A | #N/A
0 |  | #VALUE! | #VALUE! | 0 | 0 | 0 | 8148 | 51767 | #N/A | #N/A | #N/A | #N/A | #N/A | #N/A
0 |  | #VALUE! | #VALUE! | 0 | 0 | 0 | 8149 | 51768 | #N/A | #N/A | #N/A | #N/A | #N/A | #N/A
0 |  | #VALUE! | #VALUE! | 0 | 0 | 0 | 8150 | 51769 | #N/A | #N/A | #N/A | #N/A | #N/A | #N/A
0 |  | #VALUE! | #VALUE! | 0 | 0 | 0 | 8151 | 51770 | #N/A | #N/A | #N/A | #N/A | #N/A | #N/A
0 |  | #VALUE! | #VALUE! | 0 | 0 | 0 | 8152 | 51771 | #N/A | #N/A | #N/A | #N/A | #N/A | #N/A
0 |  | #VALUE! | #VALUE! | 0 | 0 | 0 | 8153 | 51772 | #N/A | #N/A | #N/A | #N/A | #N/A | #N/A
0 |  | #VALUE! | #VALUE! | 0 | 0 | 0 | 8154 | 51773 | #N/A | #N/A | #N/A | #N/A | #N/A | #N/A
0 |  | #VALUE! | #VALUE! | 0 | 0 | 0 | 8155 | 51774 | #N/A | #N/A | #N/A | #N/A | #N/A | #N/A
0 |  | #VALUE! | #VALUE! | 0 | 0 | 0 | 8156 | 51775 | #N/A | #N/A | #N/A | #N/A | #N/A | #N/A
0 |  | #VALUE! | #VALUE! | 0 | 0 | 0 | 8157 | 51776 | #N/A | #N/A | #N/A | #N/A | #N/A | #N/A
0 |  | #VALUE! | #VALUE! | 0 | 0 | 0 | 8158 | 51777 | #N/A | #N/A | #N/A | #N/A | #N/A | #N/A
0 |  | #VALUE! | #VALUE! | 0 | 0 | 0 | 8159 | 51778 | #N/A | #N/A | #N/A | #N/A | #N/A | #N/A
0 |  | #VALUE! | #VALUE! | 0 | 0 | 0 | 8160 | 51779 | #N/A | #N/A | #N/A | #N/A | #N/A | #N/A
0 |  | #VALUE! | #VALUE! | 0 | 0 | 0 | 8161 | 51780 | #N/A | #N/A | #N/A | #N/A | #N/A | #N/A
0 |  | #VALUE! | #VALUE! | 0 | 0 | 0 | 8162 | 51781 | #N/A | #N/A | #N/A | #N/A | #N/A | #N/A
0 |  | #VALUE! | #VALUE! | 0 | 0 | 0 | 8163 | 51782 | #N/A | #N/A | #N/A | #N/A | #N/A | #N/A
0 |  | #VALUE! | #VALUE! | 0 | 0 | 0 | 8164 | 51783 | #N/A | #N/A | #N/A | #N/A | #N/A | #N/A
0 |  | #VALUE! | #VALUE! | 0 | 0 | 0 | 8165 | 51784 | #N/A | #N/A | #N/A | #N/A | #N/A | #N/A
0 |  | #VALUE! | #VALUE! | 0 | 0 | 0 | 8166 | 51785 | #N/A | #N/A | #N/A | #N/A | #N/A | #N/A
0 |  | #VALUE! | #VALUE! | 0 | 0 | 0 | 8167 | 51786 | #N/A | #N/A | #N/A | #N/A | #N/A | #N/A
0 |  | #VALUE! | #VALUE! | 0 | 0 | 0 | 8168 | 51787 | #N/A | #N/A | #N/A | #N/A | #N/A | #N/A
0 |  | #VALUE! | #VALUE! | 0 | 0 | 0 | 8169 | 51788 | #N/A | #N/A | #N/A | #N/A | #N/A | #N/A
0 |  | #VALUE! | #VALUE! | 0 | 0 | 0 | 8170 | 51789 | #N/A | #N/A | #N/A | #N/A | #N/A | #N/A
0 |  | #VALUE! | #VALUE! | 0 | 0 | 0 | 8171 | 51790 | #N/A | #N/A | #N/A | #N/A | #N/A | #N/A
0 |  | #VALUE! | #VALUE! | 0 | 0 | 0 | 8172 | 51791 | #N/A | #N/A | #N/A | #N/A | #N/A | #N/A
0 |  | #VALUE! | #VALUE! | 0 | 0 | 0 | 8173 | 51792 | #N/A | #N/A | #N/A | #N/A | #N/A | #N/A
0 |  | #VALUE! | #VALUE! | 0 | 0 | 0 | 8174 | 51793 | #N/A | #N/A | #N/A | #N/A | #N/A | #N/A
0 |  | #VALUE! | #VALUE! | 0 | 0 | 0 | 8175 | 51794 | #N/A | #N/A | #N/A | #N/A | #N/A | #N/A
0 |  | #VALUE! | #VALUE! | 0 | 0 | 0 | 8176 | 51795 | #N/A | #N/A | #N/A | #N/A | #N/A | #N/A
0 |  | #VALUE! | #VALUE! | 0 | 0 | 0 | 8177 | 51796 | #N/A | #N/A | #N/A | #N/A | #N/A | #N/A
0 |  | #VALUE! | #VALUE! | 0 | 0 | 0 | 8178 | 51797 | #N/A | #N/A | #N/A | #N/A | #N/A | #N/A
0 |  | #VALUE! | #VALUE! | 0 | 0 | 0 | 8179 | 51798 | #N/A | #N/A | #N/A | #N/A | #N/A | #N/A
0 |  | #VALUE! | #VALUE! | 0 | 0 | 0 | 8180 | 51799 | #N/A | #N/A | #N/A | #N/A | #N/A | #N/A
0 |  | #VALUE! | #VALUE! | 0 | 0 | 0 | 8181 | 51800 | #N/A | #N/A | #N/A | #N/A | #N/A | #N/A
0 |  | #VALUE! | #VALUE! | 0 | 0 | 0 | 8182 | 51801 | #N/A | #N/A | #N/A | #N/A | #N/A | #N/A
0 |  | #VALUE! | #VALUE! | 0 | 0 | 0 | 8183 | 51802 | #N/A | #N/A | #N/A | #N/A | #N/A | #N/A
0 |  | #VALUE! | #VALUE! | 0 | 0 | 0 | 8184 | 51803 | #N/A | #N/A | #N/A | #N/A | #N/A | #N/A
0 |  | #VALUE! | #VALUE! | 0 | 0 | 0 | 8185 | 51804 | #N/A | #N/A | #N/A | #N/A | #N/A | #N/A
0 |  | #VALUE! | #VALUE! | 0 | 0 | 0 | 8186 | 51805 | #N/A | #N/A | #N/A | #N/A | #N/A | #N/A
0 |  | #VALUE! | #VALUE! | 0 | 0 | 0 | 8187 | 51806 | #N/A | #N/A | #N/A | #N/A | #N/A | #N/A
0 |  | #VALUE! | #VALUE! | 0 | 0 | 0 | 8188 | 51807 | #N/A | #N/A | #N/A | #N/A | #N/A | #N/A
0 |  | #VALUE! | #VALUE! | 0 | 0 | 0 | 8189 | 51808 | #N/A | #N/A | #N/A | #N/A | #N/A | #N/A
0 |  | #VALUE! | #VALUE! | 0 | 0 | 0 | 8190 | 51809 | #N/A | #N/A | #N/A | #N/A | #N/A | #N/A
0 |  | #VALUE! | #VALUE! | 0 | 0 | 0 | 8191 | 51810 | #N/A | #N/A | #N/A | #N/A | #N/A | #N/A
0 |  | #VALUE! | #VALUE! | 0 | 0 | 0 | 8192 | 51811 | #N/A | #N/A | #N/A | #N/A | #N/A | #N/A
0 |  | #VALUE! | #VALUE! | 0 | 0 | 0 | 8193 | 51812 | #N/A | #N/A | #N/A | #N/A | #N/A | #N/A
0 |  | #VALUE! | #VALUE! | 0 | 0 | 0 | 8194 | 51813 | #N/A | #N/A | #N/A | #N/A | #N/A | #N/A
0 |  | #VALUE! | #VALUE! | 0 | 0 | 0 | 8195 | 51814 | #N/A | #N/A | #N/A | #N/A | #N/A | #N/A
0 |  | #VALUE! | #VALUE! | 0 | 0 | 0 | 8196 | 51815 | #N/A | #N/A | #N/A | #N/A | #N/A | #N/A
0 |  | #VALUE! | #VALUE! | 0 | 0 | 0 | 8197 | 51816 | #N/A | #N/A | #N/A | #N/A | #N/A | #N/A
0 |  | #VALUE! | #VALUE! | 0 | 0 | 0 | 8198 | 51817 | #N/A | #N/A | #N/A | #N/A | #N/A | #N/A
0 |  | #VALUE! | #VALUE! | 0 | 0 | 0 | 8199 | 51818 | #N/A | #N/A | #N/A | #N/A | #N/A | #N/A
0 |  | #VALUE! | #VALUE! | 0 | 0 | 0 | 8200 | 51819 | #N/A | #N/A | #N/A | #N/A | #N/A | #N/A
0 |  | #VALUE! | #VALUE! | 0 | 0 | 0 | 8201 | 51820 | #N/A | #N/A | #N/A | #N/A | #N/A | #N/A
0 |  | #VALUE! | #VALUE! | 0 | 0 | 0 | 8202 | 51821 | #N/A | #N/A | #N/A | #N/A | #N/A | #N/A
0 |  | #VALUE! | #VALUE! | 0 | 0 | 0 | 8203 | 51822 | #N/A | #N/A | #N/A | #N/A | #N/A | #N/A
0 |  | #VALUE! | #VALUE! | 0 | 0 | 0 | 8204 | 51823 | #N/A | #N/A | #N/A | #N/A | #N/A | #N/A
0 |  | #VALUE! | #VALUE! | 0 | 0 | 0 | 8205 | 51824 | #N/A | #N/A | #N/A | #N/A | #N/A | #N/A
0 |  | #VALUE! | #VALUE! | 0 | 0 | 0 | 8206 | 51825 | #N/A | #N/A | #N/A | #N/A | #N/A | #N/A
0 |  | #VALUE! | #VALUE! | 0 | 0 | 0 | 8207 | 51826 | #N/A | #N/A | #N/A | #N/A | #N/A | #N/A
0 |  | #VALUE! | #VALUE! | 0 | 0 | 0 | 8208 | 51827 | #N/A | #N/A | #N/A | #N/A | #N/A | #N/A
0 |  | #VALUE! | #VALUE! | 0 | 0 | 0 | 8209 | 51828 | #N/A | #N/A | #N/A | #N/A | #N/A | #N/A
0 |  | #VALUE! | #VALUE! | 0 | 0 | 0 | 8210 | 51829 | #N/A | #N/A | #N/A | #N/A | #N/A | #N/A
0 |  | #VALUE! | #VALUE! | 0 | 0 | 0 | 8211 | 51830 | #N/A | #N/A | #N/A | #N/A | #N/A | #N/A
0 |  | #VALUE! | #VALUE! | 0 | 0 | 0 | 8212 | 51831 | #N/A | #N/A | #N/A | #N/A | #N/A | #N/A
0 |  | #VALUE! | #VALUE! | 0 | 0 | 0 | 8213 | 51832 | #N/A | #N/A | #N/A | #N/A | #N/A | #N/A
0 |  | #VALUE! | #VALUE! | 0 | 0 | 0 | 8214 | 51833 | #N/A | #N/A | #N/A | #N/A | #N/A | #N/A
0 |  | #VALUE! | #VALUE! | 0 | 0 | 0 | 8215 | 51834 | #N/A | #N/A | #N/A | #N/A | #N/A | #N/A
0 |  | #VALUE! | #VALUE! | 0 | 0 | 0 | 8216 | 51835 | #N/A | #N/A | #N/A | #N/A | #N/A | #N/A
0 |  | #VALUE! | #VALUE! | 0 | 0 | 0 | 8217 | 51836 | #N/A | #N/A | #N/A | #N/A | #N/A | #N/A
0 |  | #VALUE! | #VALUE! | 0 | 0 | 0 | 8218 | 51837 | #N/A | #N/A | #N/A | #N/A | #N/A | #N/A
0 |  | #VALUE! | #VALUE! | 0 | 0 | 0 | 8219 | 51838 | #N/A | #N/A | #N/A | #N/A | #N/A | #N/A
0 |  | #VALUE! | #VALUE! | 0 | 0 | 0 | 8220 | 51839 | #N/A | #N/A | #N/A | #N/A | #N/A | #N/A
0 |  | #VALUE! | #VALUE! | 0 | 0 | 0 | 8221 | 51840 | #N/A | #N/A | #N/A | #N/A | #N/A | #N/A
0 |  | #VALUE! | #VALUE! | 0 | 0 | 0 | 8222 | 51841 | #N/A | #N/A | #N/A | #N/A | #N/A | #N/A
0 |  | #VALUE! | #VALUE! | 0 | 0 | 0 | 8223 | 51842 | #N/A | #N/A | #N/A | #N/A | #N/A | #N/A
0 |  | #VALUE! | #VALUE! | 0 | 0 | 0 | 8224 | 51843 | #N/A | #N/A | #N/A | #N/A | #N/A | #N/A
0 |  | #VALUE! | #VALUE! | 0 | 0 | 0 | 8225 | 51844 | #N/A | #N/A | #N/A | #N/A | #N/A | #N/A
0 |  | #VALUE! | #VALUE! | 0 | 0 | 0 | 8226 | 51845 | #N/A | #N/A | #N/A | #N/A | #N/A | #N/A
0 |  | #VALUE! | #VALUE! | 0 | 0 | 0 | 8227 | 51846 | #N/A | #N/A | #N/A | #N/A | #N/A | #N/A
0 |  | #VALUE! | #VALUE! | 0 | 0 | 0 | 8228 | 51847 | #N/A | #N/A | #N/A | #N/A | #N/A | #N/A
0 |  | #VALUE! | #VALUE! | 0 | 0 | 0 | 8229 | 51848 | #N/A | #N/A | #N/A | #N/A | #N/A | #N/A
0 |  | #VALUE! | #VALUE! | 0 | 0 | 0 | 8230 | 51849 | #N/A | #N/A | #N/A | #N/A | #N/A | #N/A
0 |  | #VALUE! | #VALUE! | 0 | 0 | 0 | 8231 | 51850 | #N/A | #N/A | #N/A | #N/A | #N/A | #N/A
0 |  | #VALUE! | #VALUE! | 0 | 0 | 0 | 8232 | 51851 | #N/A | #N/A | #N/A | #N/A | #N/A | #N/A
0 |  | #VALUE! | #VALUE! | 0 | 0 | 0 | 8233 | 51852 | #N/A | #N/A | #N/A | #N/A | #N/A | #N/A
0 |  | #VALUE! | #VALUE! | 0 | 0 | 0 | 8234 | 51853 | #N/A | #N/A | #N/A | #N/A | #N/A | #N/A
0 |  | #VALUE! | #VALUE! | 0 | 0 | 0 | 8235 | 51854 | #N/A | #N/A | #N/A | #N/A | #N/A | #N/A
0 |  | #VALUE! | #VALUE! | 0 | 0 | 0 | 8236 | 51855 | #N/A | #N/A | #N/A | #N/A | #N/A | #N/A
0 |  | #VALUE! | #VALUE! | 0 | 0 | 0 | 8237 | 51856 | #N/A | #N/A | #N/A | #N/A | #N/A | #N/A
0 |  | #VALUE! | #VALUE! | 0 | 0 | 0 | 8238 | 51857 | #N/A | #N/A | #N/A | #N/A | #N/A | #N/A
0 |  | #VALUE! | #VALUE! | 0 | 0 | 0 | 8239 | 51858 | #N/A | #N/A | #N/A | #N/A | #N/A | #N/A
0 |  | #VALUE! | #VALUE! | 0 | 0 | 0 | 8240 | 51859 | #N/A | #N/A | #N/A | #N/A | #N/A | #N/A
0 |  | #VALUE! | #VALUE! | 0 | 0 | 0 | 8241 | 51860 | #N/A | #N/A | #N/A | #N/A | #N/A | #N/A
0 |  | #VALUE! | #VALUE! | 0 | 0 | 0 | 8242 | 51861 | #N/A | #N/A | #N/A | #N/A | #N/A | #N/A
0 |  | #VALUE! | #VALUE! | 0 | 0 | 0 | 8243 | 51862 | #N/A | #N/A | #N/A | #N/A | #N/A | #N/A
0 |  | #VALUE! | #VALUE! | 0 | 0 | 0 | 8244 | 51863 | #N/A | #N/A | #N/A | #N/A | #N/A | #N/A
0 |  | #VALUE! | #VALUE! | 0 | 0 | 0 | 8245 | 51864 | #N/A | #N/A | #N/A | #N/A | #N/A | #N/A
0 |  | #VALUE! | #VALUE! | 0 | 0 | 0 |  | 51865 | #N/A | #N/A | #N/A | #N/A | #N/A | #N/A
0 |  | #VALUE! | #VALUE! | 0 | 0 | 0 |  | 51866 | #N/A | #N/A | #N/A | #N/A | #N/A | #N/A
0 |  | #VALUE! | #VALUE! | 0 | 0 | 0 |  | 51867 | #N/A | #N/A | #N/A | #N/A | #N/A | #N/A
0 |  | #VALUE! | #VALUE! | 0 | 0 | 0 |  | 51868 | #N/A | #N/A | #N/A | #N/A | #N/A | #N/A
0 |  | #VALUE! | #VALUE! | 0 | 0 | 0 |  | 51869 | #N/A | #N/A | #N/A | #N/A | #N/A | #N/A
0 |  | #VALUE! | #VALUE! | 0 | 0 | 0 |  | 51870 | #N/A | #N/A | #N/A | #N/A | #N/A | #N/A
0 |  | #VALUE! | #VALUE! | 0 | 0 | 0 |  | 51871 | #N/A | #N/A | #N/A | #N/A | #N/A | #N/A
0 |  | #VALUE! | #VALUE! | 0 | 0 | 0 |  | 51872 | #N/A | #N/A | #N/A | #N/A | #N/A | #N/A
0 |  | #VALUE! | #VALUE! | 0 | 0 | 0 |  | 51873 | #N/A | #N/A | #N/A | #N/A | #N/A | #N/A
0 |  | #VALUE! | #VALUE! | 0 | 0 | 0 |  | 51874 | #N/A | #N/A | #N/A | #N/A | #N/A | #N/A
0 |  | #VALUE! | #VALUE! | 0 | 0 | 0 |  | 51875 | #N/A | #N/A | #N/A | #N/A | #N/A | #N/A
0 |  | #VALUE! | #VALUE! | 0 | 0 | 0 |  | 51876 | #N/A | #N/A | #N/A | #N/A | #N/A | #N/A
0 |  | #VALUE! | #VALUE! | 0 | 0 | 0 |  | 51877 | #N/A | #N/A | #N/A | #N/A | #N/A | #N/A
0 |  | #VALUE! | #VALUE! | 0 | 0 | 0 |  | 51878 | #N/A | #N/A | #N/A | #N/A | #N/A | #N/A
0 |  | #VALUE! | #VALUE! | 0 | 0 | 0 |  | 51879 | #N/A | #N/A | #N/A | #N/A | #N/A | #N/A
0 |  | #VALUE! | #VALUE! | 0 | 0 | 0 |  | 51880 | #N/A | #N/A | #N/A | #N/A | #N/A | #N/A
0 |  | #VALUE! | #VALUE! | 0 | 0 | 0 |  | 51881 | #N/A | #N/A | #N/A | #N/A | #N/A | #N/A
0 |  | #VALUE! | #VALUE! | 0 | 0 | 0 |  | 51882 | #N/A | #N/A | #N/A | #N/A | #N/A | #N/A
0 |  | #VALUE! | #VALUE! | 0 | 0 | 0 |  | 51883 | #N/A | #N/A | #N/A | #N/A | #N/A | #N/A
0 |  | #VALUE! | #VALUE! | 0 | 0 | 0 |  | 51884 | #N/A | #N/A | #N/A | #N/A | #N/A | #N/A
0 |  | #VALUE! | #VALUE! | 0 | 0 | 0 |  | 51885 | #N/A | #N/A | #N/A | #N/A | #N/A | #N/A
0 |  | #VALUE! | #VALUE! | 0 | 0 | 0 |  | 51886 | #N/A | #N/A | #N/A | #N/A | #N/A | #N/A
0 |  | #VALUE! | #VALUE! | 0 | 0 | 0 |  | 51887 | #N/A | #N/A | #N/A | #N/A | #N/A | #N/A
0 |  | #VALUE! | #VALUE! | 0 | 0 | 0 |  | 51888 | #N/A | #N/A | #N/A | #N/A | #N/A | #N/A
0 |  | #VALUE! | #VALUE! | 0 | 0 | 0 |  | 51889 | #N/A | #N/A | #N/A | #N/A | #N/A | #N/A
0 |  | #VALUE! | #VALUE! | 0 | 0 | 0 |  | 51890 | #N/A | #N/A | #N/A | #N/A | #N/A | #N/A
0 |  | #VALUE! | #VALUE! | 0 | 0 | 0 |  | 51891 | #N/A | #N/A | #N/A | #N/A | #N/A | #N/A
0 |  | #VALUE! | #VALUE! | 0 | 0 | 0 |  | 51892 | #N/A | #N/A | #N/A | #N/A | #N/A | #N/A
0 |  | #VALUE! | #VALUE! | 0 | 0 | 0 |  | 51893 | #N/A | #N/A | #N/A | #N/A | #N/A | #N/A
0 |  | #VALUE! | #VALUE! | 0 | 0 | 0 |  | 51894 | #N/A | #N/A | #N/A | #N/A | #N/A | #N/A
0 |  | #VALUE! | #VALUE! | 0 | 0 | 0 |  | 51895 | #N/A | #N/A | #N/A | #N/A | #N/A | #N/A
0 |  | #VALUE! | #VALUE! | 0 | 0 | 0 |  | 51896 | #N/A | #N/A | #N/A | #N/A | #N/A | #N/A
0 |  | #VALUE! | #VALUE! | 0 | 0 | 0 |  | 51897 | #N/A | #N/A | #N/A | #N/A | #N/A | #N/A
0 |  | #VALUE! | #VALUE! | 0 | 0 | 0 |  | 51898 | #N/A | #N/A | #N/A | #N/A | #N/A | #N/A
0 |  | #VALUE! | #VALUE! | 0 | 0 | 0 |  | 51899 | #N/A | #N/A | #N/A | #N/A | #N/A | #N/A
0 |  | #VALUE! | #VALUE! | 0 | 0 | 0 |  | 51900 | #N/A | #N/A | #N/A | #N/A | #N/A | #N/A
0 |  | #VALUE! | #VALUE! | 0 | 0 | 0 |  | 51901 | #N/A | #N/A | #N/A | #N/A | #N/A | #N/A
0 |  | #VALUE! | #VALUE! | 0 | 0 | 0 |  | 51902 | #N/A | #N/A | #N/A | #N/A | #N/A | #N/A
0 |  | #VALUE! | #VALUE! | 0 | 0 | 0 |  | 51903 | #N/A | #N/A | #N/A | #N/A | #N/A | #N/A
0 |  | #VALUE! | #VALUE! | 0 | 0 | 0 |  | 51904 | #N/A | #N/A | #N/A | #N/A | #N/A | #N/A
0 |  | #VALUE! | #VALUE! | 0 | 0 | 0 |  | 51905 | #N/A | #N/A | #N/A | #N/A | #N/A | #N/A
0 |  | #VALUE! | #VALUE! | 0 | 0 | 0 |  | 51906 | #N/A | #N/A | #N/A | #N/A | #N/A | #N/A
0 |  | #VALUE! | #VALUE! | 0 | 0 | 0 |  | 51907 | #N/A | #N/A | #N/A | #N/A | #N/A | #N/A
0 |  | #VALUE! | #VALUE! | 0 | 0 | 0 |  | 51908 | #N/A | #N/A | #N/A | #N/A | #N/A | #N/A
0 |  | #VALUE! | #VALUE! | 0 | 0 | 0 |  | 51909 | #N/A | #N/A | #N/A | #N/A | #N/A | #N/A
0 |  | #VALUE! | #VALUE! | 0 | 0 | 0 |  | 51910 | #N/A | #N/A | #N/A | #N/A | #N/A | #N/A
0 |  | #VALUE! | #VALUE! | 0 | 0 | 0 |  | 51911 | #N/A | #N/A | #N/A | #N/A | #N/A | #N/A
0 |  | #VALUE! | #VALUE! | 0 | 0 | 0 |  | 51912 | #N/A | #N/A | #N/A | #N/A | #N/A | #N/A
0 |  | #VALUE! | #VALUE! | 0 | 0 | 0 |  | 51913 | #N/A | #N/A | #N/A | #N/A | #N/A | #N/A
0 |  | #VALUE! | #VALUE! | 0 | 0 | 0 |  | 51914 | #N/A | #N/A | #N/A | #N/A | #N/A | #N/A
0 |  | #VALUE! | #VALUE! | 0 | 0 | 0 |  | 51915 | #N/A | #N/A | #N/A | #N/A | #N/A | #N/A
0 |  | #VALUE! | #VALUE! | 0 | 0 | 0 |  | 51916 | #N/A | #N/A | #N/A | #N/A | #N/A | #N/A
0 |  | #VALUE! | #VALUE! | 0 | 0 | 0 |  | 51917 | #N/A | #N/A | #N/A | #N/A | #N/A | #N/A
0 |  | #VALUE! | #VALUE! | 0 | 0 | 0 |  | 51918 | #N/A | #N/A | #N/A | #N/A | #N/A | #N/A
0 |  | #VALUE! | #VALUE! | 0 | 0 | 0 |  | 51919 | #N/A | #N/A | #N/A | #N/A | #N/A | #N/A
0 |  | #VALUE! | #VALUE! | 0 | 0 | 0 |  | 51920 | #N/A | #N/A | #N/A | #N/A | #N/A | #N/A
0 |  | #VALUE! | #VALUE! | 0 | 0 | 0 |  | 51921 | #N/A | #N/A | #N/A | #N/A | #N/A | #N/A
0 |  | #VALUE! | #VALUE! | 0 | 0 | 0 |  | 51922 | #N/A | #N/A | #N/A | #N/A | #N/A | #N/A
0 |  | #VALUE! | #VALUE! | 0 | 0 | 0 |  | 51923 | #N/A | #N/A | #N/A | #N/A | #N/A | #N/A
0 |  | #VALUE! | #VALUE! | 0 | 0 | 0 |  | 51924 | #N/A | #N/A | #N/A | #N/A | #N/A | #N/A
0 |  | #VALUE! | #VALUE! | 0 | 0 | 0 |  | 51925 | #N/A | #N/A | #N/A | #N/A | #N/A | #N/A
0 |  | #VALUE! | #VALUE! | 0 | 0 | 0 |  | 51926 | #N/A | #N/A | #N/A | #N/A | #N/A | #N/A
0 |  | #VALUE! | #VALUE! | 0 | 0 | 0 |  | 51927 | #N/A | #N/A | #N/A | #N/A | #N/A | #N/A
0 |  | #VALUE! | #VALUE! | 0 | 0 | 0 |  | 51928 | #N/A | #N/A | #N/A | #N/A | #N/A | #N/A
0 |  | #VALUE! | #VALUE! | 0 | 0 | 0 |  | 51929 | #N/A | #N/A | #N/A | #N/A | #N/A | #N/A
0 |  | #VALUE! | #VALUE! | 0 | 0 | 0 |  | 51930 | #N/A | #N/A | #N/A | #N/A | #N/A | #N/A
0 |  | #VALUE! | #VALUE! | 0 | 0 | 0 |  | 51931 | #N/A | #N/A | #N/A | #N/A | #N/A | #N/A
0 |  | #VALUE! | #VALUE! | 0 | 0 | 0 |  | 51932 | #N/A | #N/A | #N/A | #N/A | #N/A | #N/A
0 |  | #VALUE! | #VALUE! | 0 | 0 | 0 |  | 51933 | #N/A | #N/A | #N/A | #N/A | #N/A | #N/A
0 |  | #VALUE! | #VALUE! | 0 | 0 | 0 |  | 51934 | #N/A | #N/A | #N/A | #N/A | #N/A | #N/A
0 |  | #VALUE! | #VALUE! | 0 | 0 | 0 |  | 51935 | #N/A | #N/A | #N/A | #N/A | #N/A | #N/A
0 |  | #VALUE! | #VALUE! | 0 | 0 | 0 |  | 51936 | #N/A | #N/A | #N/A | #N/A | #N/A | #N/A
0 |  | #VALUE! | #VALUE! | 0 | 0 | 0 |  | 51937 | #N/A | #N/A | #N/A | #N/A | #N/A | #N/A
0 |  | #VALUE! | #VALUE! | 0 | 0 | 0 |  | 51938 | #N/A | #N/A | #N/A | #N/A | #N/A | #N/A
0 |  | #VALUE! | #VALUE! | 0 | 0 | 0 |  | 51939 | #N/A | #N/A | #N/A | #N/A | #N/A | #N/A
0 |  | #VALUE! | #VALUE! | 0 | 0 | 0 |  | 51940 | #N/A | #N/A | #N/A | #N/A | #N/A | #N/A
0 |  | #VALUE! | #VALUE! | 0 | 0 | 0 |  | 51941 | #N/A | #N/A | #N/A | #N/A | #N/A | #N/A
0 |  | #VALUE! | #VALUE! | 0 | 0 | 0 |  | 51942 | #N/A | #N/A | #N/A | #N/A | #N/A | #N/A
0 |  | #VALUE! | #VALUE! | 0 | 0 | 0 |  | 51943 | #N/A | #N/A | #N/A | #N/A | #N/A | #N/A
0 |  | #VALUE! | #VALUE! | 0 | 0 | 0 |  | 51944 | #N/A | #N/A | #N/A | #N/A | #N/A | #N/A
0 |  | #VALUE! | #VALUE! | 0 | 0 | 0 |  | 51945 | #N/A | #N/A | #N/A | #N/A | #N/A | #N/A
0 |  | #VALUE! | #VALUE! | 0 | 0 | 0 |  | 51946 | #N/A | #N/A | #N/A | #N/A | #N/A | #N/A
0 |  | #VALUE! | #VALUE! | 0 | 0 | 0 |  | 51947 | #N/A | #N/A | #N/A | #N/A | #N/A | #N/A
0 |  | #VALUE! | #VALUE! | 0 | 0 | 0 |  | 51948 | #N/A | #N/A | #N/A | #N/A | #N/A | #N/A
0 |  | #VALUE! | #VALUE! | 0 | 0 | 0 |  | 51949 | #N/A | #N/A | #N/A | #N/A | #N/A | #N/A
0 |  | #VALUE! | #VALUE! | 0 | 0 | 0 |  | 51950 | #N/A | #N/A | #N/A | #N/A | #N/A | #N/A
0 |  | #VALUE! | #VALUE! | 0 | 0 | 0 |  | 51951 | #N/A | #N/A | #N/A | #N/A | #N/A | #N/A
0 |  | #VALUE! | #VALUE! | 0 | 0 | 0 |  | 51952 | #N/A | #N/A | #N/A | #N/A | #N/A | #N/A
0 |  | #VALUE! | #VALUE! | 0 | 0 | 0 |  | 51953 | #N/A | #N/A | #N/A | #N/A | #N/A | #N/A
0 |  | #VALUE! | #VALUE! | 0 | 0 | 0 |  | 51954 | #N/A | #N/A | #N/A | #N/A | #N/A | #N/A
0 |  | #VALUE! | #VALUE! | 0 | 0 | 0 |  | 51955 | #N/A | #N/A | #N/A | #N/A | #N/A | #N/A
0 |  | #VALUE! | #VALUE! | 0 | 0 | 0 |  | 51956 | #N/A | #N/A | #N/A | #N/A | #N/A | #N/A
0 |  | #VALUE! | #VALUE! | 0 | 0 | 0 |  | 51957 | #N/A | #N/A | #N/A | #N/A | #N/A | #N/A
0 |  | #VALUE! | #VALUE! | 0 | 0 | 0 |  | 51958 | #N/A | #N/A | #N/A | #N/A | #N/A | #N/A
0 |  | #VALUE! | #VALUE! | 0 | 0 | 0 |  | 51959 | #N/A | #N/A | #N/A | #N/A | #N/A | #N/A
0 |  | #VALUE! | #VALUE! | 0 | 0 | 0 |  | 51960 | #N/A | #N/A | #N/A | #N/A | #N/A | #N/A
0 |  | #VALUE! | #VALUE! | 0 | 0 | 0 |  | 51961 | #N/A | #N/A | #N/A | #N/A | #N/A | #N/A
0 |  | #VALUE! | #VALUE! | 0 | 0 | 0 |  | 51962 | #N/A | #N/A | #N/A | #N/A | #N/A | #N/A
0 |  | #VALUE! | #VALUE! | 0 | 0 | 0 |  | 51963 | #N/A | #N/A | #N/A | #N/A | #N/A | #N/A
0 |  | #VALUE! | #VALUE! | 0 | 0 | 0 |  | 51964 | #N/A | #N/A | #N/A | #N/A | #N/A | #N/A
0 |  | #VALUE! | #VALUE! | 0 | 0 | 0 |  | 51965 | #N/A | #N/A | #N/A | #N/A | #N/A | #N/A
0 |  | #VALUE! | #VALUE! | 0 | 0 | 0 |  | 51966 | #N/A | #N/A | #N/A | #N/A | #N/A | #N/A
0 |  | #VALUE! | #VALUE! | 0 | 0 | 0 |  | 51967 | #N/A | #N/A | #N/A | #N/A | #N/A | #N/A
0 |  | #VALUE! | #VALUE! | 0 | 0 | 0 |  | 51968 | #N/A | #N/A | #N/A | #N/A | #N/A | #N/A
0 |  | #VALUE! | #VALUE! | 0 | 0 | 0 |  | 51969 | #N/A | #N/A | #N/A | #N/A | #N/A | #N/A
0 |  | #VALUE! | #VALUE! | 0 | 0 | 0 |  | 51970 | #N/A | #N/A | #N/A | #N/A | #N/A | #N/A
0 |  | #VALUE! | #VALUE! | 0 | 0 | 0 |  | 51971 | #N/A | #N/A | #N/A | #N/A | #N/A | #N/A
0 |  | #VALUE! | #VALUE! | 0 | 0 | 0 |  | 51972 | #N/A | #N/A | #N/A | #N/A | #N/A | #N/A
0 |  | #VALUE! | #VALUE! | 0 | 0 | 0 |  | 51973 | #N/A | #N/A | #N/A | #N/A | #N/A | #N/A
0 |  | #VALUE! | #VALUE! | 0 | 0 | 0 |  | 51974 | #N/A | #N/A | #N/A | #N/A | #N/A | #N/A
0 |  | #VALUE! | #VALUE! | 0 | 0 | 0 |  | 51975 | #N/A | #N/A | #N/A | #N/A | #N/A | #N/A
0 |  | #VALUE! | #VALUE! | 0 | 0 | 0 |  | 51976 | #N/A | #N/A | #N/A | #N/A | #N/A | #N/A
0 |  | #VALUE! | #VALUE! | 0 | 0 | 0 |  | 51977 | #N/A | #N/A | #N/A | #N/A | #N/A | #N/A
0 |  | #VALUE! | #VALUE! | 0 | 0 | 0 |  | 51978 | #N/A | #N/A | #N/A | #N/A | #N/A | #N/A
0 |  | #VALUE! | #VALUE! | 0 | 0 | 0 |  | 51979 | #N/A | #N/A | #N/A | #N/A | #N/A | #N/A
0 |  | #VALUE! | #VALUE! | 0 | 0 | 0 |  | 51980 | #N/A | #N/A | #N/A | #N/A | #N/A | #N/A
0 |  | #VALUE! | #VALUE! | 0 | 0 | 0 |  | 51981 | #N/A | #N/A | #N/A | #N/A | #N/A | #N/A
0 |  | #VALUE! | #VALUE! | 0 | 0 | 0 |  | 51982 | #N/A | #N/A | #N/A | #N/A | #N/A | #N/A
0 |  | #VALUE! | #VALUE! | 0 | 0 | 0 |  | 51983 | #N/A | #N/A | #N/A | #N/A | #N/A | #N/A
0 |  | #VALUE! | #VALUE! | 0 | 0 | 0 |  | 51984 | #N/A | #N/A | #N/A | #N/A | #N/A | #N/A
0 |  | #VALUE! | #VALUE! | 0 | 0 | 0 |  | 51985 | #N/A | #N/A | #N/A | #N/A | #N/A | #N/A
0 |  | #VALUE! | #VALUE! | 0 | 0 | 0 |  | 51986 | #N/A | #N/A | #N/A | #N/A | #N/A | #N/A
0 |  | #VALUE! | #VALUE! | 0 | 0 | 0 |  | 51987 | #N/A | #N/A | #N/A | #N/A | #N/A | #N/A
0 |  | #VALUE! | #VALUE! | 0 | 0 | 0 |  | 51988 | #N/A | #N/A | #N/A | #N/A | #N/A | #N/A
0 |  | #VALUE! | #VALUE! | 0 | 0 | 0 |  | 51989 | #N/A | #N/A | #N/A | #N/A | #N/A | #N/A
0 |  | #VALUE! | #VALUE! | 0 | 0 | 0 |  | 51990 | #N/A | #N/A | #N/A | #N/A | #N/A | #N/A
0 |  | #VALUE! | #VALUE! | 0 | 0 | 0 |  | 51991 | #N/A | #N/A | #N/A | #N/A | #N/A | #N/A
0 |  | #VALUE! | #VALUE! | 0 | 0 | 0 |  | 51992 | #N/A | #N/A | #N/A | #N/A | #N/A | #N/A
0 |  | #VALUE! | #VALUE! | 0 | 0 | 0 |  | 51993 | #N/A | #N/A | #N/A | #N/A | #N/A | #N/A
0 |  | #VALUE! | #VALUE! | 0 | 0 | 0 |  | 51994 | #N/A | #N/A | #N/A | #N/A | #N/A | #N/A
0 |  | #VALUE! | #VALUE! | 0 | 0 | 0 |  | 51995 | #N/A | #N/A | #N/A | #N/A | #N/A | #N/A
0 |  | #VALUE! | #VALUE! | 0 | 0 | 0 |  | 51996 | #N/A | #N/A | #N/A | #N/A | #N/A | #N/A
0 |  | #VALUE! | #VALUE! | 0 | 0 | 0 |  | 51997 | #N/A | #N/A | #N/A | #N/A | #N/A | #N/A
0 |  | #VALUE! | #VALUE! | 0 | 0 | 0 |  | 51998 | #N/A | #N/A | #N/A | #N/A | #N/A | #N/A
0 |  | #VALUE! | #VALUE! | 0 | 0 | 0 |  | 51999 | #N/A | #N/A | #N/A | #N/A | #N/A | #N/A
0 |  | #VALUE! | #VALUE! | 0 | 0 | 0 |  | 52000 | #N/A | #N/A | #N/A | #N/A | #N/A | #N/A
0 |  | #VALUE! | #VALUE! | 0 | 0 | 0 |  | 52001 | #N/A | #N/A | #N/A | #N/A | #N/A | #N/A
0 |  | #VALUE! | #VALUE! | 0 | 0 | 0 |  | 52002 | #N/A | #N/A | #N/A | #N/A | #N/A | #N/A
0 |  | #VALUE! | #VALUE! | 0 | 0 | 0 |  | 52003 | #N/A | #N/A | #N/A | #N/A | #N/A | #N/A
0 |  | #VALUE! | #VALUE! | 0 | 0 | 0 |  | 52004 | #N/A | #N/A | #N/A | #N/A | #N/A | #N/A
0 |  | #VALUE! | #VALUE! | 0 | 0 | 0 |  | 52005 | #N/A | #N/A | #N/A | #N/A | #N/A | #N/A
0 |  | #VALUE! | #VALUE! | 0 | 0 | 0 |  | 52006 | #N/A | #N/A | #N/A | #N/A | #N/A | #N/A
0 |  | #VALUE! | #VALUE! | 0 | 0 | 0 |  | 52007 | #N/A | #N/A | #N/A | #N/A | #N/A | #N/A
0 |  | #VALUE! | #VALUE! | 0 | 0 | 0 |  | 52008 | #N/A | #N/A | #N/A | #N/A | #N/A | #N/A
0 |  | #VALUE! | #VALUE! | 0 | 0 | 0 |  | 52009 | #N/A | #N/A | #N/A | #N/A | #N/A | #N/A
0 |  | #VALUE! | #VALUE! | 0 | 0 | 0 |  | 52010 | #N/A | #N/A | #N/A | #N/A | #N/A | #N/A
0 |  | #VALUE! | #VALUE! | 0 | 0 | 0 |  | 52011 | #N/A | #N/A | #N/A | #N/A | #N/A | #N/A
0 |  | #VALUE! | #VALUE! | 0 | 0 | 0 |  | 52012 | #N/A | #N/A | #N/A | #N/A | #N/A | #N/A
0 |  | #VALUE! | #VALUE! | 0 | 0 | 0 |  | 52013 | #N/A | #N/A | #N/A | #N/A | #N/A | #N/A
0 |  | #VALUE! | #VALUE! | 0 | 0 | 0 |  | 52014 | #N/A | #N/A | #N/A | #N/A | #N/A | #N/A
0 |  | #VALUE! | #VALUE! | 0 | 0 | 0 |  | 52015 | #N/A | #N/A | #N/A | #N/A | #N/A | #N/A
0 |  | #VALUE! | #VALUE! | 0 | 0 | 0 |  | 52016 | #N/A | #N/A | #N/A | #N/A | #N/A | #N/A
0 |  | #VALUE! | #VALUE! | 0 | 0 | 0 |  | 52017 | #N/A | #N/A | #N/A | #N/A | #N/A | #N/A
0 |  | #VALUE! | #VALUE! | 0 | 0 | 0 |  | 52018 | #N/A | #N/A | #N/A | #N/A | #N/A | #N/A
0 |  | #VALUE! | #VALUE! | 0 | 0 | 0 |  | 52019 | #N/A | #N/A | #N/A | #N/A | #N/A | #N/A
0 |  | #VALUE! | #VALUE! | 0 | 0 | 0 |  | 52020 | #N/A | #N/A | #N/A | #N/A | #N/A | #N/A
0 |  | #VALUE! | #VALUE! | 0 | 0 | 0 |  | 52021 | #N/A | #N/A | #N/A | #N/A | #N/A | #N/A
0 |  | #VALUE! | #VALUE! | 0 | 0 | 0 |  | 52022 | #N/A | #N/A | #N/A | #N/A | #N/A | #N/A
0 |  | #VALUE! | #VALUE! | 0 | 0 | 0 |  | 52023 | #N/A | #N/A | #N/A | #N/A | #N/A | #N/A
0 |  | #VALUE! | #VALUE! | 0 | 0 | 0 |  | 52024 | #N/A | #N/A | #N/A | #N/A | #N/A | #N/A
0 |  | #VALUE! | #VALUE! | 0 | 0 | 0 |  | 52025 | #N/A | #N/A | #N/A | #N/A | #N/A | #N/A
0 |  | #VALUE! | #VALUE! | 0 | 0 | 0 |  | 52026 | #N/A | #N/A | #N/A | #N/A | #N/A | #N/A
0 |  | #VALUE! | #VALUE! | 0 | 0 | 0 |  | 52027 | #N/A | #N/A | #N/A | #N/A | #N/A | #N/A
0 |  | #VALUE! | #VALUE! | 0 | 0 | 0 |  | 52028 | #N/A | #N/A | #N/A | #N/A | #N/A | #N/A
0 |  | #VALUE! | #VALUE! | 0 | 0 | 0 |  | 52029 | #N/A | #N/A | #N/A | #N/A | #N/A | #N/A
0 |  | #VALUE! | #VALUE! | 0 | 0 | 0 |  | 52030 | #N/A | #N/A | #N/A | #N/A | #N/A | #N/A
0 |  | #VALUE! | #VALUE! | 0 | 0 | 0 |  | 52031 | #N/A | #N/A | #N/A | #N/A | #N/A | #N/A
0 |  | #VALUE! | #VALUE! | 0 | 0 | 0 |  | 52032 | #N/A | #N/A | #N/A | #N/A | #N/A | #N/A
0 |  | #VALUE! | #VALUE! | 0 | 0 | 0 |  | 52033 | #N/A | #N/A | #N/A | #N/A | #N/A | #N/A
0 |  | #VALUE! | #VALUE! | 0 | 0 | 0 |  | 52034 | #N/A | #N/A | #N/A | #N/A | #N/A | #N/A
0 |  | #VALUE! | #VALUE! | 0 | 0 | 0 |  | 52035 | #N/A | #N/A | #N/A | #N/A | #N/A | #N/A
0 |  | #VALUE! | #VALUE! | 0 | 0 | 0 |  | 52036 | #N/A | #N/A | #N/A | #N/A | #N/A | #N/A
0 |  | #VALUE! | #VALUE! | 0 | 0 | 0 |  | 52037 | #N/A | #N/A | #N/A | #N/A | #N/A | #N/A
0 |  | #VALUE! | #VALUE! | 0 | 0 | 0 |  | 52038 | #N/A | #N/A | #N/A | #N/A | #N/A | #N/A
0 |  | #VALUE! | #VALUE! | 0 | 0 | 0 |  | 52039 | #N/A | #N/A | #N/A | #N/A | #N/A | #N/A
0 |  | #VALUE! | #VALUE! | 0 | 0 | 0 |  | 52040 | #N/A | #N/A | #N/A | #N/A | #N/A | #N/A
0 |  | #VALUE! | #VALUE! | 0 | 0 | 0 |  | 52041 | #N/A | #N/A | #N/A | #N/A | #N/A | #N/A
0 |  | #VALUE! | #VALUE! | 0 | 0 | 0 |  | 52042 | #N/A | #N/A | #N/A | #N/A | #N/A | #N/A
0 |  | #VALUE! | #VALUE! | 0 | 0 | 0 |  | 52043 | #N/A | #N/A | #N/A | #N/A | #N/A | #N/A
0 |  | #VALUE! | #VALUE! | 0 | 0 | 0 |  | 52044 | #N/A | #N/A | #N/A | #N/A | #N/A | #N/A
0 |  | #VALUE! | #VALUE! | 0 | 0 | 0 |  | 52045 | #N/A | #N/A | #N/A | #N/A | #N/A | #N/A
0 |  | #VALUE! | #VALUE! | 0 | 0 | 0 |  | 52046 | #N/A | #N/A | #N/A | #N/A | #N/A | #N/A
0 |  | #VALUE! | #VALUE! | 0 | 0 | 0 |  | 52047 | #N/A | #N/A | #N/A | #N/A | #N/A | #N/A
0 |  | #VALUE! | #VALUE! | 0 | 0 | 0 |  | 52048 | #N/A | #N/A | #N/A | #N/A | #N/A | #N/A
0 |  | #VALUE! | #VALUE! | 0 | 0 | 0 |  | 52049 | #N/A | #N/A | #N/A | #N/A | #N/A | #N/A
0 |  | #VALUE! | #VALUE! | 0 | 0 | 0 |  | 52050 | #N/A | #N/A | #N/A | #N/A | #N/A | #N/A
0 |  | #VALUE! | #VALUE! | 0 | 0 | 0 |  | 52051 | #N/A | #N/A | #N/A | #N/A | #N/A | #N/A
0 |  | #VALUE! | #VALUE! | 0 | 0 | 0 |  | 52052 | #N/A | #N/A | #N/A | #N/A | #N/A | #N/A
0 |  | #VALUE! | #VALUE! | 0 | 0 | 0 |  | 52053 | #N/A | #N/A | #N/A | #N/A | #N/A | #N/A
0 |  | #VALUE! | #VALUE! | 0 | 0 | 0 |  | 52054 | #N/A | #N/A | #N/A | #N/A | #N/A | #N/A
0 |  | #VALUE! | #VALUE! | 0 | 0 | 0 |  | 52055 | #N/A | #N/A | #N/A | #N/A | #N/A | #N/A
0 |  | #VALUE! | #VALUE! | 0 | 0 | 0 |  | 52056 | #N/A | #N/A | #N/A | #N/A | #N/A | #N/A
0 |  | #VALUE! | #VALUE! | 0 | 0 | 0 |  | 52057 | #N/A | #N/A | #N/A | #N/A | #N/A | #N/A
0 |  | #VALUE! | #VALUE! | 0 | 0 | 0 |  | 52058 | #N/A | #N/A | #N/A | #N/A | #N/A | #N/A
0 |  | #VALUE! | #VALUE! | 0 | 0 | 0 |  | 52059 | #N/A | #N/A | #N/A | #N/A | #N/A | #N/A
0 |  | #VALUE! | #VALUE! | 0 | 0 | 0 |  | 52060 | #N/A | #N/A | #N/A | #N/A | #N/A | #N/A
0 |  | #VALUE! | #VALUE! | 0 | 0 | 0 |  | 52061 | #N/A | #N/A | #N/A | #N/A | #N/A | #N/A
0 |  | #VALUE! | #VALUE! | 0 | 0 | 0 |  | 52062 | #N/A | #N/A | #N/A | #N/A | #N/A | #N/A
0 |  | #VALUE! | #VALUE! | 0 | 0 | 0 |  | 52063 | #N/A | #N/A | #N/A | #N/A | #N/A | #N/A
0 |  | #VALUE! | #VALUE! | 0 | 0 | 0 |  | 52064 | #N/A | #N/A | #N/A | #N/A | #N/A | #N/A
0 |  | #VALUE! | #VALUE! | 0 | 0 | 0 |  | 52065 | #N/A | #N/A | #N/A | #N/A | #N/A | #N/A
0 |  | #VALUE! | #VALUE! | 0 | 0 | 0 |  | 52066 | #N/A | #N/A | #N/A | #N/A | #N/A | #N/A
0 |  | #VALUE! | #VALUE! | 0 | 0 | 0 |  | 52067 | #N/A | #N/A | #N/A | #N/A | #N/A | #N/A
0 |  | #VALUE! | #VALUE! | 0 | 0 | 0 |  | 52068 | #N/A | #N/A | #N/A | #N/A | #N/A | #N/A
0 |  | #VALUE! | #VALUE! | 0 | 0 | 0 |  | 52069 | #N/A | #N/A | #N/A | #N/A | #N/A | #N/A
0 |  | #VALUE! | #VALUE! | 0 | 0 | 0 |  | 52070 | #N/A | #N/A | #N/A | #N/A | #N/A | #N/A
0 |  | #VALUE! | #VALUE! | 0 | 0 | 0 |  | 52071 | #N/A | #N/A | #N/A | #N/A | #N/A | #N/A
0 |  | #VALUE! | #VALUE! | 0 | 0 | 0 |  | 52072 | #N/A | #N/A | #N/A | #N/A | #N/A | #N/A
0 |  | #VALUE! | #VALUE! | 0 | 0 | 0 |  | 52073 | #N/A | #N/A | #N/A | #N/A | #N/A | #N/A
0 |  | #VALUE! | #VALUE! | 0 | 0 | 0 |  | 52074 | #N/A | #N/A | #N/A | #N/A | #N/A | #N/A
0 |  | #VALUE! | #VALUE! | 0 | 0 | 0 |  | 52075 | #N/A | #N/A | #N/A | #N/A | #N/A | #N/A
0 |  | #VALUE! | #VALUE! | 0 | 0 | 0 |  | 52076 | #N/A | #N/A | #N/A | #N/A | #N/A | #N/A
0 |  | #VALUE! | #VALUE! | 0 | 0 | 0 |  | 52077 | #N/A | #N/A | #N/A | #N/A | #N/A | #N/A
0 |  | #VALUE! | #VALUE! | 0 | 0 | 0 |  | 52078 | #N/A | #N/A | #N/A | #N/A | #N/A | #N/A
0 |  | #VALUE! | #VALUE! | 0 | 0 | 0 |  | 52079 | #N/A | #N/A | #N/A | #N/A | #N/A | #N/A
0 |  | #VALUE! | #VALUE! | 0 | 0 | 0 |  | 52080 | #N/A | #N/A | #N/A | #N/A | #N/A | #N/A
0 |  | #VALUE! | #VALUE! | 0 | 0 | 0 |  | 52081 | #N/A | #N/A | #N/A | #N/A | #N/A | #N/A
0 |  | #VALUE! | #VALUE! | 0 | 0 | 0 |  | 52082 | #N/A | #N/A | #N/A | #N/A | #N/A | #N/A
0 |  | #VALUE! | #VALUE! | 0 | 0 | 0 |  | 52083 | #N/A | #N/A | #N/A | #N/A | #N/A | #N/A
0 |  | #VALUE! | #VALUE! | 0 | 0 | 0 |  | 52084 | #N/A | #N/A | #N/A | #N/A | #N/A | #N/A
0 |  | #VALUE! | #VALUE! | 0 | 0 | 0 |  | 52085 | #N/A | #N/A | #N/A | #N/A | #N/A | #N/A
0 |  | #VALUE! | #VALUE! | 0 | 0 | 0 |  | 52086 | #N/A | #N/A | #N/A | #N/A | #N/A | #N/A
0 |  | #VALUE! | #VALUE! | 0 | 0 | 0 |  | 52087 | #N/A | #N/A | #N/A | #N/A | #N/A | #N/A
0 |  | #VALUE! | #VALUE! | 0 | 0 | 0 |  | 52088 | #N/A | #N/A | #N/A | #N/A | #N/A | #N/A
0 |  | #VALUE! | #VALUE! | 0 | 0 | 0 |  | 52089 | #N/A | #N/A | #N/A | #N/A | #N/A | #N/A
0 |  | #VALUE! | #VALUE! | 0 | 0 | 0 |  | 52090 | #N/A | #N/A | #N/A | #N/A | #N/A | #N/A
0 |  | #VALUE! | #VALUE! | 0 | 0 | 0 |  | 52091 | #N/A | #N/A | #N/A | #N/A | #N/A | #N/A
0 |  | #VALUE! | #VALUE! | 0 | 0 | 0 |  | 52092 | #N/A | #N/A | #N/A | #N/A | #N/A | #N/A
0 |  | #VALUE! | #VALUE! | 0 | 0 | 0 |  | 52093 | #N/A | #N/A | #N/A | #N/A | #N/A | #N/A
0 |  | #VALUE! | #VALUE! | 0 | 0 | 0 |  | 52094 | #N/A | #N/A | #N/A | #N/A | #N/A | #N/A
0 |  | #VALUE! | #VALUE! | 0 | 0 | 0 |  | 52095 | #N/A | #N/A | #N/A | #N/A | #N/A | #N/A
0 |  | #VALUE! | #VALUE! | 0 | 0 | 0 |  | 52096 | #N/A | #N/A | #N/A | #N/A | #N/A | #N/A
0 |  | #VALUE! | #VALUE! | 0 | 0 | 0 |  | 52097 | #N/A | #N/A | #N/A | #N/A | #N/A | #N/A
0 |  | #VALUE! | #VALUE! | 0 | 0 | 0 |  | 52098 | #N/A | #N/A | #N/A | #N/A | #N/A | #N/A
0 |  | #VALUE! | #VALUE! | 0 | 0 | 0 |  | 52099 | #N/A | #N/A | #N/A | #N/A | #N/A | #N/A
0 |  | #VALUE! | #VALUE! | 0 | 0 | 0 |  | 52100 | #N/A | #N/A | #N/A | #N/A | #N/A | #N/A
0 |  | #VALUE! | #VALUE! | 0 | 0 | 0 |  | 52101 | #N/A | #N/A | #N/A | #N/A | #N/A | #N/A
0 |  | #VALUE! | #VALUE! | 0 | 0 | 0 |  | 52102 | #N/A | #N/A | #N/A | #N/A | #N/A | #N/A
0 |  | #VALUE! | #VALUE! | 0 | 0 | 0 |  | 52103 | #N/A | #N/A | #N/A | #N/A | #N/A | #N/A
0 |  | #VALUE! | #VALUE! | 0 | 0 | 0 |  | 52104 | #N/A | #N/A | #N/A | #N/A | #N/A | #N/A
0 |  | #VALUE! | #VALUE! | 0 | 0 | 0 |  | 52105 | #N/A | #N/A | #N/A | #N/A | #N/A | #N/A
0 |  | #VALUE! | #VALUE! | 0 | 0 | 0 |  | 52106 | #N/A | #N/A | #N/A | #N/A | #N/A | #N/A
0 |  | #VALUE! | #VALUE! | 0 | 0 | 0 |  | 52107 | #N/A | #N/A | #N/A | #N/A | #N/A | #N/A
0 |  | #VALUE! | #VALUE! | 0 | 0 | 0 |  | 52108 | #N/A | #N/A | #N/A | #N/A | #N/A | #N/A
0 |  | #VALUE! | #VALUE! | 0 | 0 | 0 |  | 52109 | #N/A | #N/A | #N/A | #N/A | #N/A | #N/A
0 |  | #VALUE! | #VALUE! | 0 | 0 | 0 |  | 52110 | #N/A | #N/A | #N/A | #N/A | #N/A | #N/A
0 |  | #VALUE! | #VALUE! | 0 | 0 | 0 |  | 52111 | #N/A | #N/A | #N/A | #N/A | #N/A | #N/A
0 |  | #VALUE! | #VALUE! | 0 | 0 | 0 |  | 52112 | #N/A | #N/A | #N/A | #N/A | #N/A | #N/A
0 |  | #VALUE! | #VALUE! | 0 | 0 | 0 |  | 52113 | #N/A | #N/A | #N/A | #N/A | #N/A | #N/A
0 |  | #VALUE! | #VALUE! | 0 | 0 | 0 |  | 52114 | #N/A | #N/A | #N/A | #N/A | #N/A | #N/A
0 |  | #VALUE! | #VALUE! | 0 | 0 | 0 |  | 52115 | #N/A | #N/A | #N/A | #N/A | #N/A | #N/A
0 |  | #VALUE! | #VALUE! | 0 | 0 | 0 |  | 52116 | #N/A | #N/A | #N/A | #N/A | #N/A | #N/A
0 |  | #VALUE! | #VALUE! | 0 | 0 | 0 |  | 52117 | #N/A | #N/A | #N/A | #N/A | #N/A | #N/A
0 |  | #VALUE! | #VALUE! | 0 | 0 | 0 |  | 52118 | #N/A | #N/A | #N/A | #N/A | #N/A | #N/A
0 |  | #VALUE! | #VALUE! | 0 | 0 | 0 |  | 52119 | #N/A | #N/A | #N/A | #N/A | #N/A | #N/A
0 |  | #VALUE! | #VALUE! | 0 | 0 | 0 |  | 52120 | #N/A | #N/A | #N/A | #N/A | #N/A | #N/A
0 |  | #VALUE! | #VALUE! | 0 | 0 | 0 |  | 52121 | #N/A | #N/A | #N/A | #N/A | #N/A | #N/A
0 |  | #VALUE! | #VALUE! | 0 | 0 | 0 |  | 52122 | #N/A | #N/A | #N/A | #N/A | #N/A | #N/A
0 |  | #VALUE! | #VALUE! | 0 | 0 | 0 |  | 52123 | #N/A | #N/A | #N/A | #N/A | #N/A | #N/A
0 |  | #VALUE! | #VALUE! | 0 | 0 | 0 |  | 52124 | #N/A | #N/A | #N/A | #N/A | #N/A | #N/A
0 |  | #VALUE! | #VALUE! | 0 | 0 | 0 |  | 52125 | #N/A | #N/A | #N/A | #N/A | #N/A | #N/A
0 |  | #VALUE! | #VALUE! | 0 | 0 | 0 |  | 52126 | #N/A | #N/A | #N/A | #N/A | #N/A | #N/A
0 |  | #VALUE! | #VALUE! | 0 | 0 | 0 |  | 52127 | #N/A | #N/A | #N/A | #N/A | #N/A | #N/A
0 |  | #VALUE! | #VALUE! | 0 | 0 | 0 |  | 52128 | #N/A | #N/A | #N/A | #N/A | #N/A | #N/A
0 |  | #VALUE! | #VALUE! | 0 | 0 | 0 |  | 52129 | #N/A | #N/A | #N/A | #N/A | #N/A | #N/A
0 |  | #VALUE! | #VALUE! | 0 | 0 | 0 |  | 52130 | #N/A | #N/A | #N/A | #N/A | #N/A | #N/A
0 |  | #VALUE! | #VALUE! | 0 | 0 | 0 |  | 52131 | #N/A | #N/A | #N/A | #N/A | #N/A | #N/A
0 |  | #VALUE! | #VALUE! | 0 | 0 | 0 |  | 52132 | #N/A | #N/A | #N/A | #N/A | #N/A | #N/A
0 |  | #VALUE! | #VALUE! | 0 | 0 | 0 |  | 52133 | #N/A | #N/A | #N/A | #N/A | #N/A | #N/A
0 |  | #VALUE! | #VALUE! | 0 | 0 | 0 |  | 52134 | #N/A | #N/A | #N/A | #N/A | #N/A | #N/A
0 |  | #VALUE! | #VALUE! | 0 | 0 | 0 |  | 52135 | #N/A | #N/A | #N/A | #N/A | #N/A | #N/A
0 |  | #VALUE! | #VALUE! | 0 | 0 | 0 |  | 52136 | #N/A | #N/A | #N/A | #N/A | #N/A | #N/A
0 |  | #VALUE! | #VALUE! | 0 | 0 | 0 |  | 52137 | #N/A | #N/A | #N/A | #N/A | #N/A | #N/A
0 |  | #VALUE! | #VALUE! | 0 | 0 | 0 |  | 52138 | #N/A | #N/A | #N/A | #N/A | #N/A | #N/A
0 |  | #VALUE! | #VALUE! | 0 | 0 | 0 |  | 52139 | #N/A | #N/A | #N/A | #N/A | #N/A | #N/A
0 |  | #VALUE! | #VALUE! | 0 | 0 | 0 |  | 52140 | #N/A | #N/A | #N/A | #N/A | #N/A | #N/A
0 |  | #VALUE! | #VALUE! | 0 | 0 | 0 |  | 52141 | #N/A | #N/A | #N/A | #N/A | #N/A | #N/A
0 |  | #VALUE! | #VALUE! | 0 | 0 | 0 |  | 52142 | #N/A | #N/A | #N/A | #N/A | #N/A | #N/A
0 |  | #VALUE! | #VALUE! | 0 | 0 | 0 |  | 52143 | #N/A | #N/A | #N/A | #N/A | #N/A | #N/A
0 |  | #VALUE! | #VALUE! | 0 | 0 | 0 |  | 52144 | #N/A | #N/A | #N/A | #N/A | #N/A | #N/A
0 |  | #VALUE! | #VALUE! | 0 | 0 | 0 |  | 52145 | #N/A | #N/A | #N/A | #N/A | #N/A | #N/A
0 |  | #VALUE! | #VALUE! | 0 | 0 | 0 |  | 52146 | #N/A | #N/A | #N/A | #N/A | #N/A | #N/A
0 |  | #VALUE! | #VALUE! | 0 | 0 | 0 |  | 52147 | #N/A | #N/A | #N/A | #N/A | #N/A | #N/A
0 |  | #VALUE! | #VALUE! | 0 | 0 | 0 |  | 52148 | #N/A | #N/A | #N/A | #N/A | #N/A | #N/A
0 |  | #VALUE! | #VALUE! | 0 | 0 | 0 |  | 52149 | #N/A | #N/A | #N/A | #N/A | #N/A | #N/A
0 |  | #VALUE! | #VALUE! | 0 | 0 | 0 |  | 52150 | #N/A | #N/A | #N/A | #N/A | #N/A | #N/A
0 |  | #VALUE! | #VALUE! | 0 | 0 | 0 |  | 52151 | #N/A | #N/A | #N/A | #N/A | #N/A | #N/A
0 |  | #VALUE! | #VALUE! | 0 | 0 | 0 |  | 52152 | #N/A | #N/A | #N/A | #N/A | #N/A | #N/A
0 |  | #VALUE! | #VALUE! | 0 | 0 | 0 |  | 52153 | #N/A | #N/A | #N/A | #N/A | #N/A | #N/A
0 |  | #VALUE! | #VALUE! | 0 | 0 | 0 |  | 52154 | #N/A | #N/A | #N/A | #N/A | #N/A | #N/A
0 |  | #VALUE! | #VALUE! | 0 | 0 | 0 |  | 52155 | #N/A | #N/A | #N/A | #N/A | #N/A | #N/A
0 |  | #VALUE! | #VALUE! | 0 | 0 | 0 |  | 52156 | #N/A | #N/A | #N/A | #N/A | #N/A | #N/A
0 |  | #VALUE! | #VALUE! | 0 | 0 | 0 |  | 52157 | #N/A | #N/A | #N/A | #N/A | #N/A | #N/A
0 |  | #VALUE! | #VALUE! | 0 | 0 | 0 |  | 52158 | #N/A | #N/A | #N/A | #N/A | #N/A | #N/A
0 |  | #VALUE! | #VALUE! | 0 | 0 | 0 |  | 52159 | #N/A | #N/A | #N/A | #N/A | #N/A | #N/A
0 |  | #VALUE! | #VALUE! | 0 | 0 | 0 |  | 52160 | #N/A | #N/A | #N/A | #N/A | #N/A | #N/A
0 |  | #VALUE! | #VALUE! | 0 | 0 | 0 |  | 52161 | #N/A | #N/A | #N/A | #N/A | #N/A | #N/A
0 |  | #VALUE! | #VALUE! | 0 | 0 | 0 |  | 52162 | #N/A | #N/A | #N/A | #N/A | #N/A | #N/A
0 |  | #VALUE! | #VALUE! | 0 | 0 | 0 |  | 52163 | #N/A | #N/A | #N/A | #N/A | #N/A | #N/A
0 |  | #VALUE! | #VALUE! | 0 | 0 | 0 |  | 52164 | #N/A | #N/A | #N/A | #N/A | #N/A | #N/A
0 |  | #VALUE! | #VALUE! | 0 | 0 | 0 |  | 52165 | #N/A | #N/A | #N/A | #N/A | #N/A | #N/A
0 |  | #VALUE! | #VALUE! | 0 | 0 | 0 |  | 52166 | #N/A | #N/A | #N/A | #N/A | #N/A | #N/A
0 |  | #VALUE! | #VALUE! | 0 | 0 | 0 |  | 52167 | #N/A | #N/A | #N/A | #N/A | #N/A | #N/A
0 |  | #VALUE! | #VALUE! | 0 | 0 | 0 |  | 52168 | #N/A | #N/A | #N/A | #N/A | #N/A | #N/A
0 |  | #VALUE! | #VALUE! | 0 | 0 | 0 |  | 52169 | #N/A | #N/A | #N/A | #N/A | #N/A | #N/A
0 |  | #VALUE! | #VALUE! | 0 | 0 | 0 |  | 52170 | #N/A | #N/A | #N/A | #N/A | #N/A | #N/A
0 |  | #VALUE! | #VALUE! | 0 | 0 | 0 |  | 52171 | #N/A | #N/A | #N/A | #N/A | #N/A | #N/A
0 |  | #VALUE! | #VALUE! | 0 | 0 | 0 |  | 52172 | #N/A | #N/A | #N/A | #N/A | #N/A | #N/A
0 |  | #VALUE! | #VALUE! | 0 | 0 | 0 |  | 52173 | #N/A | #N/A | #N/A | #N/A | #N/A | #N/A
0 |  | #VALUE! | #VALUE! | 0 | 0 | 0 |  | 52174 | #N/A | #N/A | #N/A | #N/A | #N/A | #N/A
0 |  | #VALUE! | #VALUE! | 0 | 0 | 0 |  | 52175 | #N/A | #N/A | #N/A | #N/A | #N/A | #N/A
0 |  | #VALUE! | #VALUE! | 0 | 0 | 0 |  | 52176 | #N/A | #N/A | #N/A | #N/A | #N/A | #N/A
0 |  | #VALUE! | #VALUE! | 0 | 0 | 0 |  | 52177 | #N/A | #N/A | #N/A | #N/A | #N/A | #N/A
0 |  | #VALUE! | #VALUE! | 0 | 0 | 0 |  | 52178 | #N/A | #N/A | #N/A | #N/A | #N/A | #N/A
0 |  | #VALUE! | #VALUE! | 0 | 0 | 0 |  | 52179 | #N/A | #N/A | #N/A | #N/A | #N/A | #N/A
0 |  | #VALUE! | #VALUE! | 0 | 0 | 0 |  | 52180 | #N/A | #N/A | #N/A | #N/A | #N/A | #N/A
0 |  | #VALUE! | #VALUE! | 0 | 0 | 0 |  | 52181 | #N/A | #N/A | #N/A | #N/A | #N/A | #N/A
0 |  | #VALUE! | #VALUE! | 0 | 0 | 0 |  | 52182 | #N/A | #N/A | #N/A | #N/A | #N/A | #N/A
0 |  | #VALUE! | #VALUE! | 0 | 0 | 0 |  | 52183 | #N/A | #N/A | #N/A | #N/A | #N/A | #N/A
0 |  | #VALUE! | #VALUE! | 0 | 0 | 0 |  | 52184 | #N/A | #N/A | #N/A | #N/A | #N/A | #N/A
0 |  | #VALUE! | #VALUE! | 0 | 0 | 0 |  | 52185 | #N/A | #N/A | #N/A | #N/A | #N/A | #N/A
0 |  | #VALUE! | #VALUE! | 0 | 0 | 0 |  | 52186 | #N/A | #N/A | #N/A | #N/A | #N/A | #N/A
0 |  | #VALUE! | #VALUE! | 0 | 0 | 0 |  | 52187 | #N/A | #N/A | #N/A | #N/A | #N/A | #N/A
0 |  | #VALUE! | #VALUE! | 0 | 0 | 0 |  | 52188 | #N/A | #N/A | #N/A | #N/A | #N/A | #N/A
0 |  | #VALUE! | #VALUE! | 0 | 0 | 0 |  | 52189 | #N/A | #N/A | #N/A | #N/A | #N/A | #N/A
0 |  | #VALUE! | #VALUE! | 0 | 0 | 0 |  | 52190 | #N/A | #N/A | #N/A | #N/A | #N/A | #N/A
0 |  | #VALUE! | #VALUE! | 0 | 0 | 0 |  | 52191 | #N/A | #N/A | #N/A | #N/A | #N/A | #N/A
0 |  | #VALUE! | #VALUE! | 0 | 0 | 0 |  | 52192 | #N/A | #N/A | #N/A | #N/A | #N/A | #N/A
0 |  | #VALUE! | #VALUE! | 0 | 0 | 0 |  | 52193 | #N/A | #N/A | #N/A | #N/A | #N/A | #N/A
0 |  | #VALUE! | #VALUE! | 0 | 0 | 0 |  | 52194 | #N/A | #N/A | #N/A | #N/A | #N/A | #N/A
0 |  | #VALUE! | #VALUE! | 0 | 0 | 0 |  | 52195 | #N/A | #N/A | #N/A | #N/A | #N/A | #N/A
0 |  | #VALUE! | #VALUE! | 0 | 0 | 0 |  | 52196 | #N/A | #N/A | #N/A | #N/A | #N/A | #N/A
0 |  | #VALUE! | #VALUE! | 0 | 0 | 0 |  | 52197 | #N/A | #N/A | #N/A | #N/A | #N/A | #N/A
0 |  | #VALUE! | #VALUE! | 0 | 0 | 0 |  | 52198 | #N/A | #N/A | #N/A | #N/A | #N/A | #N/A
0 |  | #VALUE! | #VALUE! | 0 | 0 | 0 |  | 52199 | #N/A | #N/A | #N/A | #N/A | #N/A | #N/A
0 |  | #VALUE! | #VALUE! | 0 | 0 | 0 |  | 52200 | #N/A | #N/A | #N/A | #N/A | #N/A | #N/A
0 |  | #VALUE! | #VALUE! | 0 | 0 | 0 |  | 52201 | #N/A | #N/A | #N/A | #N/A | #N/A | #N/A
0 |  | #VALUE! | #VALUE! | 0 | 0 | 0 |  | 52202 | #N/A | #N/A | #N/A | #N/A | #N/A | #N/A
0 |  | #VALUE! | #VALUE! | 0 | 0 | 0 |  | 52203 | #N/A | #N/A | #N/A | #N/A | #N/A | #N/A
0 |  | #VALUE! | #VALUE! | 0 | 0 | 0 |  | 52204 | #N/A | #N/A | #N/A | #N/A | #N/A | #N/A
0 |  | #VALUE! | #VALUE! | 0 | 0 | 0 |  | 52205 | #N/A | #N/A | #N/A | #N/A | #N/A | #N/A
0 |  | #VALUE! | #VALUE! | 0 | 0 | 0 |  | 52206 | #N/A | #N/A | #N/A | #N/A | #N/A | #N/A
0 |  | #VALUE! | #VALUE! | 0 | 0 | 0 |  | 52207 | #N/A | #N/A | #N/A | #N/A | #N/A | #N/A
0 |  | #VALUE! | #VALUE! | 0 | 0 | 0 |  | 52208 | #N/A | #N/A | #N/A | #N/A | #N/A | #N/A
0 |  | #VALUE! | #VALUE! | 0 | 0 | 0 |  | 52209 | #N/A | #N/A | #N/A | #N/A | #N/A | #N/A
0 |  | #VALUE! | #VALUE! | 0 | 0 | 0 |  | 52210 | #N/A | #N/A | #N/A | #N/A | #N/A | #N/A
0 |  | #VALUE! | #VALUE! | 0 | 0 | 0 |  | 52211 | #N/A | #N/A | #N/A | #N/A | #N/A | #N/A
0 |  | #VALUE! | #VALUE! | 0 | 0 | 0 |  | 52212 | #N/A | #N/A | #N/A | #N/A | #N/A | #N/A
0 |  | #VALUE! | #VALUE! | 0 | 0 | 0 |  | 52213 | #N/A | #N/A | #N/A | #N/A | #N/A | #N/A
0 |  | #VALUE! | #VALUE! | 0 | 0 | 0 |  | 52214 | #N/A | #N/A | #N/A | #N/A | #N/A | #N/A
0 |  | #VALUE! | #VALUE! | 0 | 0 | 0 |  | 52215 | #N/A | #N/A | #N/A | #N/A | #N/A | #N/A
0 |  | #VALUE! | #VALUE! | 0 | 0 | 0 |  | 52216 | #N/A | #N/A | #N/A | #N/A | #N/A | #N/A
0 |  | #VALUE! | #VALUE! | 0 | 0 | 0 |  | 52217 | #N/A | #N/A | #N/A | #N/A | #N/A | #N/A
0 |  | #VALUE! | #VALUE! | 0 | 0 | 0 |  | 52218 | #N/A | #N/A | #N/A | #N/A | #N/A | #N/A
0 |  | #VALUE! | #VALUE! | 0 | 0 | 0 |  | 52219 | #N/A | #N/A | #N/A | #N/A | #N/A | #N/A
0 |  | #VALUE! | #VALUE! | 0 | 0 | 0 |  | 52220 | #N/A | #N/A | #N/A | #N/A | #N/A | #N/A
0 |  | #VALUE! | #VALUE! | 0 | 0 | 0 |  | 52221 | #N/A | #N/A | #N/A | #N/A | #N/A | #N/A
0 |  | #VALUE! | #VALUE! | 0 | 0 | 0 |  | 52222 | #N/A | #N/A | #N/A | #N/A | #N/A | #N/A
0 |  | #VALUE! | #VALUE! | 0 | 0 | 0 |  | 52223 | #N/A | #N/A | #N/A | #N/A | #N/A | #N/A
0 |  | #VALUE! | #VALUE! | 0 | 0 | 0 |  | 52224 | #N/A | #N/A | #N/A | #N/A | #N/A | #N/A
0 |  | #VALUE! | #VALUE! | 0 | 0 | 0 |  | 52225 | #N/A | #N/A | #N/A | #N/A | #N/A | #N/A
0 |  | #VALUE! | #VALUE! | 0 | 0 | 0 |  | 52226 | #N/A | #N/A | #N/A | #N/A | #N/A | #N/A
0 |  | #VALUE! | #VALUE! | 0 | 0 | 0 |  | 52227 | #N/A | #N/A | #N/A | #N/A | #N/A | #N/A
0 |  | #VALUE! | #VALUE! | 0 | 0 | 0 |  | 52228 | #N/A | #N/A | #N/A | #N/A | #N/A | #N/A
0 |  | #VALUE! | #VALUE! | 0 | 0 | 0 |  | 52229 | #N/A | #N/A | #N/A | #N/A | #N/A | #N/A
0 |  | #VALUE! | #VALUE! | 0 | 0 | 0 |  | 52230 | #N/A | #N/A | #N/A | #N/A | #N/A | #N/A
0 |  | #VALUE! | #VALUE! | 0 | 0 | 0 |  | 52231 | #N/A | #N/A | #N/A | #N/A | #N/A | #N/A
0 |  | #VALUE! | #VALUE! | 0 | 0 | 0 |  | 52232 | #N/A | #N/A | #N/A | #N/A | #N/A | #N/A
0 |  | #VALUE! | #VALUE! | 0 | 0 | 0 |  | 52233 | #N/A | #N/A | #N/A | #N/A | #N/A | #N/A
0 |  | #VALUE! | #VALUE! | 0 | 0 | 0 |  | 52234 | #N/A | #N/A | #N/A | #N/A | #N/A | #N/A
0 |  | #VALUE! | #VALUE! | 0 | 0 | 0 |  | 52235 | #N/A | #N/A | #N/A | #N/A | #N/A | #N/A
0 |  | #VALUE! | #VALUE! | 0 | 0 | 0 |  | 52236 | #N/A | #N/A | #N/A | #N/A | #N/A | #N/A
0 |  | #VALUE! | #VALUE! | 0 | 0 | 0 |  | 52237 | #N/A | #N/A | #N/A | #N/A | #N/A | #N/A
0 |  | #VALUE! | #VALUE! | 0 | 0 | 0 |  | 52238 | #N/A | #N/A | #N/A | #N/A | #N/A | #N/A
0 |  | #VALUE! | #VALUE! | 0 | 0 | 0 |  | 52239 | #N/A | #N/A | #N/A | #N/A | #N/A | #N/A
0 |  | #VALUE! | #VALUE! | 0 | 0 | 0 |  | 52240 | #N/A | #N/A | #N/A | #N/A | #N/A | #N/A
0 |  | #VALUE! | #VALUE! | 0 | 0 | 0 |  | 52241 | #N/A | #N/A | #N/A | #N/A | #N/A | #N/A
0 |  | #VALUE! | #VALUE! | 0 | 0 | 0 |  | 52242 | #N/A | #N/A | #N/A | #N/A | #N/A | #N/A
0 |  | #VALUE! | #VALUE! | 0 | 0 | 0 |  | 52243 | #N/A | #N/A | #N/A | #N/A | #N/A | #N/A
0 |  | #VALUE! | #VALUE! | 0 | 0 | 0 |  | 52244 | #N/A | #N/A | #N/A | #N/A | #N/A | #N/A
0 |  | #VALUE! | #VALUE! | 0 | 0 | 0 |  | 52245 | #N/A | #N/A | #N/A | #N/A | #N/A | #N/A
0 |  | #VALUE! | #VALUE! | 0 | 0 | 0 |  | 52246 | #N/A | #N/A | #N/A | #N/A | #N/A | #N/A
0 |  | #VALUE! | #VALUE! | 0 | 0 | 0 |  | 52247 | #N/A | #N/A | #N/A | #N/A | #N/A | #N/A
0 |  | #VALUE! | #VALUE! | 0 | 0 | 0 |  | 52248 | #N/A | #N/A | #N/A | #N/A | #N/A | #N/A
0 |  | #VALUE! | #VALUE! | 0 | 0 | 0 |  | 52249 | #N/A | #N/A | #N/A | #N/A | #N/A | #N/A
0 |  | #VALUE! | #VALUE! | 0 | 0 | 0 |  | 52250 | #N/A | #N/A | #N/A | #N/A | #N/A | #N/A
0 |  | #VALUE! | #VALUE! | 0 | 0 | 0 |  | 52251 | #N/A | #N/A | #N/A | #N/A | #N/A | #N/A
0 |  | #VALUE! | #VALUE! | 0 | 0 | 0 |  | 52252 | #N/A | #N/A | #N/A | #N/A | #N/A | #N/A
0 |  | #VALUE! | #VALUE! | 0 | 0 | 0 |  | 52253 | #N/A | #N/A | #N/A | #N/A | #N/A | #N/A
0 |  | #VALUE! | #VALUE! | 0 | 0 | 0 |  | 52254 | #N/A | #N/A | #N/A | #N/A | #N/A | #N/A
0 |  | #VALUE! | #VALUE! | 0 | 0 | 0 |  | 52255 | #N/A | #N/A | #N/A | #N/A | #N/A | #N/A
0 |  | #VALUE! | #VALUE! | 0 | 0 | 0 |  | 52256 | #N/A | #N/A | #N/A | #N/A | #N/A | #N/A
0 |  | #VALUE! | #VALUE! | 0 | 0 | 0 |  | 52257 | #N/A | #N/A | #N/A | #N/A | #N/A | #N/A
0 |  | #VALUE! | #VALUE! | 0 | 0 | 0 |  | 52258 | #N/A | #N/A | #N/A | #N/A | #N/A | #N/A
0 |  | #VALUE! | #VALUE! | 0 | 0 | 0 |  | 52259 | #N/A | #N/A | #N/A | #N/A | #N/A | #N/A
0 |  | #VALUE! | #VALUE! | 0 | 0 | 0 |  | 52260 | #N/A | #N/A | #N/A | #N/A | #N/A | #N/A
0 |  | #VALUE! | #VALUE! | 0 | 0 | 0 |  | 52261 | #N/A | #N/A | #N/A | #N/A | #N/A | #N/A
0 |  | #VALUE! | #VALUE! | 0 | 0 | 0 |  | 52262 | #N/A | #N/A | #N/A | #N/A | #N/A | #N/A
0 |  | #VALUE! | #VALUE! | 0 | 0 | 0 |  | 52263 | #N/A | #N/A | #N/A | #N/A | #N/A | #N/A
0 |  | #VALUE! | #VALUE! | 0 | 0 | 0 |  | 52264 | #N/A | #N/A | #N/A | #N/A | #N/A | #N/A
0 |  | #VALUE! | #VALUE! | 0 | 0 | 0 |  | 52265 | #N/A | #N/A | #N/A | #N/A | #N/A | #N/A
0 |  | #VALUE! | #VALUE! | 0 | 0 | 0 |  | 52266 | #N/A | #N/A | #N/A | #N/A | #N/A | #N/A
0 |  | #VALUE! | #VALUE! | 0 | 0 | 0 |  | 52267 | #N/A | #N/A | #N/A | #N/A | #N/A | #N/A
0 |  | #VALUE! | #VALUE! | 0 | 0 | 0 |  | 52268 | #N/A | #N/A | #N/A | #N/A | #N/A | #N/A
0 |  | #VALUE! | #VALUE! | 0 | 0 | 0 |  | 52269 | #N/A | #N/A | #N/A | #N/A | #N/A | #N/A
0 |  | #VALUE! | #VALUE! | 0 | 0 | 0 |  | 52270 | #N/A | #N/A | #N/A | #N/A | #N/A | #N/A
0 |  | #VALUE! | #VALUE! | 0 | 0 | 0 |  | 52271 | #N/A | #N/A | #N/A | #N/A | #N/A | #N/A
0 |  | #VALUE! | #VALUE! | 0 | 0 | 0 |  | 52272 | #N/A | #N/A | #N/A | #N/A | #N/A | #N/A
0 |  | #VALUE! | #VALUE! | 0 | 0 | 0 |  | 52273 | #N/A | #N/A | #N/A | #N/A | #N/A | #N/A
0 |  | #VALUE! | #VALUE! | 0 | 0 | 0 |  | 52274 | #N/A | #N/A | #N/A | #N/A | #N/A | #N/A
0 |  | #VALUE! | #VALUE! | 0 | 0 | 0 |  | 52275 | #N/A | #N/A | #N/A | #N/A | #N/A | #N/A
0 |  | #VALUE! | #VALUE! | 0 | 0 | 0 |  | 52276 | #N/A | #N/A | #N/A | #N/A | #N/A | #N/A
0 |  | #VALUE! | #VALUE! | 0 | 0 | 0 |  | 52277 | #N/A | #N/A | #N/A | #N/A | #N/A | #N/A
0 |  | #VALUE! | #VALUE! | 0 | 0 | 0 |  | 52278 | #N/A | #N/A | #N/A | #N/A | #N/A | #N/A
0 |  | #VALUE! | #VALUE! | 0 | 0 | 0 |  | 52279 | #N/A | #N/A | #N/A | #N/A | #N/A | #N/A
0 |  | #VALUE! | #VALUE! | 0 | 0 | 0 |  | 52280 | #N/A | #N/A | #N/A | #N/A | #N/A | #N/A
0 |  | #VALUE! | #VALUE! | 0 | 0 | 0 |  | 52281 | #N/A | #N/A | #N/A | #N/A | #N/A | #N/A
0 |  | #VALUE! | #VALUE! | 0 | 0 | 0 |  | 52282 | #N/A | #N/A | #N/A | #N/A | #N/A | #N/A
0 |  | #VALUE! | #VALUE! | 0 | 0 | 0 |  | 52283 | #N/A | #N/A | #N/A | #N/A | #N/A | #N/A
0 |  | #VALUE! | #VALUE! | 0 | 0 | 0 |  | 52284 | #N/A | #N/A | #N/A | #N/A | #N/A | #N/A
0 |  | #VALUE! | #VALUE! | 0 | 0 | 0 |  | 52285 | #N/A | #N/A | #N/A | #N/A | #N/A | #N/A
0 |  | #VALUE! | #VALUE! | 0 | 0 | 0 |  | 52286 | #N/A | #N/A | #N/A | #N/A | #N/A | #N/A
0 |  | #VALUE! | #VALUE! | 0 | 0 | 0 |  | 52287 | #N/A | #N/A | #N/A | #N/A | #N/A | #N/A
0 |  | #VALUE! | #VALUE! | 0 | 0 | 0 |  | 52288 | #N/A | #N/A | #N/A | #N/A | #N/A | #N/A
0 |  | #VALUE! | #VALUE! | 0 | 0 | 0 |  | 52289 | #N/A | #N/A | #N/A | #N/A | #N/A | #N/A
0 |  | #VALUE! | #VALUE! | 0 | 0 | 0 |  | 52290 | #N/A | #N/A | #N/A | #N/A | #N/A | #N/A
0 |  | #VALUE! | #VALUE! | 0 | 0 | 0 |  | 52291 | #N/A | #N/A | #N/A | #N/A | #N/A | #N/A
0 |  | #VALUE! | #VALUE! | 0 | 0 | 0 |  | 52292 | #N/A | #N/A | #N/A | #N/A | #N/A | #N/A
0 |  | #VALUE! | #VALUE! | 0 | 0 | 0 |  | 52293 | #N/A | #N/A | #N/A | #N/A | #N/A | #N/A
0 |  | #VALUE! | #VALUE! | 0 | 0 | 0 |  | 52294 | #N/A | #N/A | #N/A | #N/A | #N/A | #N/A
0 |  | #VALUE! | #VALUE! | 0 | 0 | 0 |  | 52295 | #N/A | #N/A | #N/A | #N/A | #N/A | #N/A
0 |  | #VALUE! | #VALUE! | 0 | 0 | 0 |  | 52296 | #N/A | #N/A | #N/A | #N/A | #N/A | #N/A
0 |  | #VALUE! | #VALUE! | 0 | 0 | 0 |  | 52297 | #N/A | #N/A | #N/A | #N/A | #N/A | #N/A
0 |  | #VALUE! | #VALUE! | 0 | 0 | 0 |  | 52298 | #N/A | #N/A | #N/A | #N/A | #N/A | #N/A
0 |  | #VALUE! | #VALUE! | 0 | 0 | 0 |  | 52299 | #N/A | #N/A | #N/A | #N/A | #N/A | #N/A
0 |  | #VALUE! | #VALUE! | 0 | 0 | 0 |  | 52300 | #N/A | #N/A | #N/A | #N/A | #N/A | #N/A
0 |  | #VALUE! | #VALUE! | 0 | 0 | 0 |  | 52301 | #N/A | #N/A | #N/A | #N/A | #N/A | #N/A
0 |  | #VALUE! | #VALUE! | 0 | 0 | 0 |  | 52302 | #N/A | #N/A | #N/A | #N/A | #N/A | #N/A
0 |  | #VALUE! | #VALUE! | 0 | 0 | 0 |  | 52303 | #N/A | #N/A | #N/A | #N/A | #N/A | #N/A
0 |  | #VALUE! | #VALUE! | 0 | 0 | 0 |  | 52304 | #N/A | #N/A | #N/A | #N/A | #N/A | #N/A
0 |  | #VALUE! | #VALUE! | 0 | 0 | 0 |  | 52305 | #N/A | #N/A | #N/A | #N/A | #N/A | #N/A
0 |  | #VALUE! | #VALUE! | 0 | 0 | 0 |  | 52306 | #N/A | #N/A | #N/A | #N/A | #N/A | #N/A
0 |  | #VALUE! | #VALUE! | 0 | 0 | 0 |  | 52307 | #N/A | #N/A | #N/A | #N/A | #N/A | #N/A
0 |  | #VALUE! | #VALUE! | 0 | 0 | 0 |  | 52308 | #N/A | #N/A | #N/A | #N/A | #N/A | #N/A
0 |  | #VALUE! | #VALUE! | 0 | 0 | 0 |  | 52309 | #N/A | #N/A | #N/A | #N/A | #N/A | #N/A
0 |  | #VALUE! | #VALUE! | 0 | 0 | 0 |  | 52310 | #N/A | #N/A | #N/A | #N/A | #N/A | #N/A
0 |  | #VALUE! | #VALUE! | 0 | 0 | 0 |  | 52311 | #N/A | #N/A | #N/A | #N/A | #N/A | #N/A
0 |  | #VALUE! | #VALUE! | 0 | 0 | 0 |  | 52312 | #N/A | #N/A | #N/A | #N/A | #N/A | #N/A
0 |  | #VALUE! | #VALUE! | 0 | 0 | 0 |  | 52313 | #N/A | #N/A | #N/A | #N/A | #N/A | #N/A
0 |  | #VALUE! | #VALUE! | 0 | 0 | 0 |  | 52314 | #N/A | #N/A | #N/A | #N/A | #N/A | #N/A
0 |  | #VALUE! | #VALUE! | 0 | 0 | 0 |  | 52315 | #N/A | #N/A | #N/A | #N/A | #N/A | #N/A
0 |  | #VALUE! | #VALUE! | 0 | 0 | 0 |  | 52316 | #N/A | #N/A | #N/A | #N/A | #N/A | #N/A
0 |  | #VALUE! | #VALUE! | 0 | 0 | 0 |  | 52317 | #N/A | #N/A | #N/A | #N/A | #N/A | #N/A
0 |  | #VALUE! | #VALUE! | 0 | 0 | 0 |  | 52318 | #N/A | #N/A | #N/A | #N/A | #N/A | #N/A
0 |  | #VALUE! | #VALUE! | 0 | 0 | 0 |  | 52319 | #N/A | #N/A | #N/A | #N/A | #N/A | #N/A
0 |  | #VALUE! | #VALUE! | 0 | 0 | 0 |  | 52320 | #N/A | #N/A | #N/A | #N/A | #N/A | #N/A
0 |  | #VALUE! | #VALUE! | 0 | 0 | 0 |  | 52321 | #N/A | #N/A | #N/A | #N/A | #N/A | #N/A
0 |  | #VALUE! | #VALUE! | 0 | 0 | 0 |  | 52322 | #N/A | #N/A | #N/A | #N/A | #N/A | #N/A
0 |  | #VALUE! | #VALUE! | 0 | 0 | 0 |  | 52323 | #N/A | #N/A | #N/A | #N/A | #N/A | #N/A
0 |  | #VALUE! | #VALUE! | 0 | 0 | 0 |  | 52324 | #N/A | #N/A | #N/A | #N/A | #N/A | #N/A
0 |  | #VALUE! | #VALUE! | 0 | 0 | 0 |  | 52325 | #N/A | #N/A | #N/A | #N/A | #N/A | #N/A
0 |  | #VALUE! | #VALUE! | 0 | 0 | 0 |  | 52326 | #N/A | #N/A | #N/A | #N/A | #N/A | #N/A
0 |  | #VALUE! | #VALUE! | 0 | 0 | 0 |  | 52327 | #N/A | #N/A | #N/A | #N/A | #N/A | #N/A
0 |  | #VALUE! | #VALUE! | 0 | 0 | 0 |  | 52328 | #N/A | #N/A | #N/A | #N/A | #N/A | #N/A
0 |  | #VALUE! | #VALUE! | 0 | 0 | 0 |  | 52329 | #N/A | #N/A | #N/A | #N/A | #N/A | #N/A
0 |  | #VALUE! | #VALUE! | 0 | 0 | 0 |  | 52330 | #N/A | #N/A | #N/A | #N/A | #N/A | #N/A
0 |  | #VALUE! | #VALUE! | 0 | 0 | 0 |  | 52331 | #N/A | #N/A | #N/A | #N/A | #N/A | #N/A
0 |  | #VALUE! | #VALUE! | 0 | 0 | 0 |  | 52332 | #N/A | #N/A | #N/A | #N/A | #N/A | #N/A
0 |  | #VALUE! | #VALUE! | 0 | 0 | 0 |  | 52333 | #N/A | #N/A | #N/A | #N/A | #N/A | #N/A
0 |  | #VALUE! | #VALUE! | 0 | 0 | 0 |  | 52334 | #N/A | #N/A | #N/A | #N/A | #N/A | #N/A
0 |  | #VALUE! | #VALUE! | 0 | 0 | 0 |  | 52335 | #N/A | #N/A | #N/A | #N/A | #N/A | #N/A
0 |  | #VALUE! | #VALUE! | 0 | 0 | 0 |  | 52336 | #N/A | #N/A | #N/A | #N/A | #N/A | #N/A
0 |  | #VALUE! | #VALUE! | 0 | 0 | 0 |  | 52337 | #N/A | #N/A | #N/A | #N/A | #N/A | #N/A
0 |  | #VALUE! | #VALUE! | 0 | 0 | 0 |  | 52338 | #N/A | #N/A | #N/A | #N/A | #N/A | #N/A
0 |  | #VALUE! | #VALUE! | 0 | 0 | 0 |  | 52339 | #N/A | #N/A | #N/A | #N/A | #N/A | #N/A
0 |  | #VALUE! | #VALUE! | 0 | 0 | 0 |  | 52340 | #N/A | #N/A | #N/A | #N/A | #N/A | #N/A
0 |  | #VALUE! | #VALUE! | 0 | 0 | 0 |  | 52341 | #N/A | #N/A | #N/A | #N/A | #N/A | #N/A
0 |  | #VALUE! | #VALUE! | 0 | 0 | 0 |  | 52342 | #N/A | #N/A | #N/A | #N/A | #N/A | #N/A
0 |  | #VALUE! | #VALUE! | 0 | 0 | 0 |  | 52343 | #N/A | #N/A | #N/A | #N/A | #N/A | #N/A
0 |  | #VALUE! | #VALUE! | 0 | 0 | 0 |  | 52344 | #N/A | #N/A | #N/A | #N/A | #N/A | #N/A
0 |  | #VALUE! | #VALUE! | 0 | 0 | 0 |  | 52345 | #N/A | #N/A | #N/A | #N/A | #N/A | #N/A
0 |  | #VALUE! | #VALUE! | 0 | 0 | 0 |  | 52346 | #N/A | #N/A | #N/A | #N/A | #N/A | #N/A
0 |  | #VALUE! | #VALUE! | 0 | 0 | 0 |  | 52347 | #N/A | #N/A | #N/A | #N/A | #N/A | #N/A
0 |  | #VALUE! | #VALUE! | 0 | 0 | 0 |  | 52348 | #N/A | #N/A | #N/A | #N/A | #N/A | #N/A
0 |  | #VALUE! | #VALUE! | 0 | 0 | 0 |  | 52349 | #N/A | #N/A | #N/A | #N/A | #N/A | #N/A
0 |  | #VALUE! | #VALUE! | 0 | 0 | 0 |  | 52350 | #N/A | #N/A | #N/A | #N/A | #N/A | #N/A
0 |  | #VALUE! | #VALUE! | 0 | 0 | 0 |  | 52351 | #N/A | #N/A | #N/A | #N/A | #N/A | #N/A
0 |  | #VALUE! | #VALUE! | 0 | 0 | 0 |  | 52352 | #N/A | #N/A | #N/A | #N/A | #N/A | #N/A
0 |  | #VALUE! | #VALUE! | 0 | 0 | 0 |  | 52353 | #N/A | #N/A | #N/A | #N/A | #N/A | #N/A
0 |  | #VALUE! | #VALUE! | 0 | 0 | 0 |  | 52354 | #N/A | #N/A | #N/A | #N/A | #N/A | #N/A
0 |  | #VALUE! | #VALUE! | 0 | 0 | 0 |  | 52355 | #N/A | #N/A | #N/A | #N/A | #N/A | #N/A
0 |  | #VALUE! | #VALUE! | 0 | 0 | 0 |  | 52356 | #N/A | #N/A | #N/A | #N/A | #N/A | #N/A
0 |  | #VALUE! | #VALUE! | 0 | 0 | 0 |  | 52357 | #N/A | #N/A | #N/A | #N/A | #N/A | #N/A
0 |  | #VALUE! | #VALUE! | 0 | 0 | 0 |  | 52358 | #N/A | #N/A | #N/A | #N/A | #N/A | #N/A
0 |  | #VALUE! | #VALUE! | 0 | 0 | 0 |  | 52359 | #N/A | #N/A | #N/A | #N/A | #N/A | #N/A
0 |  | #VALUE! | #VALUE! | 0 | 0 | 0 |  | 52360 | #N/A | #N/A | #N/A | #N/A | #N/A | #N/A
0 |  | #VALUE! | #VALUE! | 0 | 0 | 0 |  | 52361 | #N/A | #N/A | #N/A | #N/A | #N/A | #N/A
0 |  | #VALUE! | #VALUE! | 0 | 0 | 0 |  | 52362 | #N/A | #N/A | #N/A | #N/A | #N/A | #N/A
0 |  | #VALUE! | #VALUE! | 0 | 0 | 0 |  | 52363 | #N/A | #N/A | #N/A | #N/A | #N/A | #N/A
0 |  | #VALUE! | #VALUE! | 0 | 0 | 0 |  | 52364 | #N/A | #N/A | #N/A | #N/A | #N/A | #N/A
0 |  | #VALUE! | #VALUE! | 0 | 0 | 0 |  | 52365 | #N/A | #N/A | #N/A | #N/A | #N/A | #N/A
0 |  | #VALUE! | #VALUE! | 0 | 0 | 0 |  | 52366 | #N/A | #N/A | #N/A | #N/A | #N/A | #N/A
0 |  | #VALUE! | #VALUE! | 0 | 0 | 0 |  | 52367 | #N/A | #N/A | #N/A | #N/A | #N/A | #N/A
0 |  | #VALUE! | #VALUE! | 0 | 0 | 0 |  | 52368 | #N/A | #N/A | #N/A | #N/A | #N/A | #N/A
0 |  | #VALUE! | #VALUE! | 0 | 0 | 0 |  | 52369 | #N/A | #N/A | #N/A | #N/A | #N/A | #N/A
0 |  | #VALUE! | #VALUE! | 0 | 0 | 0 |  | 52370 | #N/A | #N/A | #N/A | #N/A | #N/A | #N/A
0 |  | #VALUE! | #VALUE! | 0 | 0 | 0 |  | 52371 | #N/A | #N/A | #N/A | #N/A | #N/A | #N/A
0 |  | #VALUE! | #VALUE! | 0 | 0 | 0 |  | 52372 | #N/A | #N/A | #N/A | #N/A | #N/A | #N/A
0 |  | #VALUE! | #VALUE! | 0 | 0 | 0 |  | 52373 | #N/A | #N/A | #N/A | #N/A | #N/A | #N/A
0 |  | #VALUE! | #VALUE! | 0 | 0 | 0 |  | 52374 | #N/A | #N/A | #N/A | #N/A | #N/A | #N/A
0 |  | #VALUE! | #VALUE! | 0 | 0 | 0 |  | 52375 | #N/A | #N/A | #N/A | #N/A | #N/A | #N/A
0 |  | #VALUE! | #VALUE! | 0 | 0 | 0 |  | 52376 | #N/A | #N/A | #N/A | #N/A | #N/A | #N/A
0 |  | #VALUE! | #VALUE! | 0 | 0 | 0 |  | 52377 | #N/A | #N/A | #N/A | #N/A | #N/A | #N/A
0 |  | #VALUE! | #VALUE! | 0 | 0 | 0 |  | 52378 | #N/A | #N/A | #N/A | #N/A | #N/A | #N/A
0 |  | #VALUE! | #VALUE! | 0 | 0 | 0 |  | 52379 | #N/A | #N/A | #N/A | #N/A | #N/A | #N/A
0 |  | #VALUE! | #VALUE! | 0 | 0 | 0 |  | 52380 | #N/A | #N/A | #N/A | #N/A | #N/A | #N/A
0 |  | #VALUE! | #VALUE! | 0 | 0 | 0 |  | 52381 | #N/A | #N/A | #N/A | #N/A | #N/A | #N/A
0 |  | #VALUE! | #VALUE! | 0 | 0 | 0 |  | 52382 | #N/A | #N/A | #N/A | #N/A | #N/A | #N/A
0 |  | #VALUE! | #VALUE! | 0 | 0 | 0 |  | 52383 | #N/A | #N/A | #N/A | #N/A | #N/A | #N/A
0 |  | #VALUE! | #VALUE! | 0 | 0 | 0 |  | 52384 | #N/A | #N/A | #N/A | #N/A | #N/A | #N/A
0 |  | #VALUE! | #VALUE! | 0 | 0 | 0 |  | 52385 | #N/A | #N/A | #N/A | #N/A | #N/A | #N/A
0 |  | #VALUE! | #VALUE! | 0 | 0 | 0 |  | 52386 | #N/A | #N/A | #N/A | #N/A | #N/A | #N/A
0 |  | #VALUE! | #VALUE! | 0 | 0 | 0 |  | 52387 | #N/A | #N/A | #N/A | #N/A | #N/A | #N/A
0 |  | #VALUE! | #VALUE! | 0 | 0 | 0 |  | 52388 | #N/A | #N/A | #N/A | #N/A | #N/A | #N/A
0 |  | #VALUE! | #VALUE! | 0 | 0 | 0 |  | 52389 | #N/A | #N/A | #N/A | #N/A | #N/A | #N/A
0 |  | #VALUE! | #VALUE! | 0 | 0 | 0 |  | 52390 | #N/A | #N/A | #N/A | #N/A | #N/A | #N/A
0 |  | #VALUE! | #VALUE! | 0 | 0 | 0 |  | 52391 | #N/A | #N/A | #N/A | #N/A | #N/A | #N/A
0 |  | #VALUE! | #VALUE! | 0 | 0 | 0 |  | 52392 | #N/A | #N/A | #N/A | #N/A | #N/A | #N/A
0 |  | #VALUE! | #VALUE! | 0 | 0 | 0 |  | 52393 | #N/A | #N/A | #N/A | #N/A | #N/A | #N/A
0 |  | #VALUE! | #VALUE! | 0 | 0 | 0 |  | 52394 | #N/A | #N/A | #N/A | #N/A | #N/A | #N/A
0 |  | #VALUE! | #VALUE! | 0 | 0 | 0 |  | 52395 | #N/A | #N/A | #N/A | #N/A | #N/A | #N/A
0 |  | #VALUE! | #VALUE! | 0 | 0 | 0 |  | 52396 | #N/A | #N/A | #N/A | #N/A | #N/A | #N/A
0 |  | #VALUE! | #VALUE! | 0 | 0 | 0 |  | 52397 | #N/A | #N/A | #N/A | #N/A | #N/A | #N/A
0 |  | #VALUE! | #VALUE! | 0 | 0 | 0 |  | 52398 | #N/A | #N/A | #N/A | #N/A | #N/A | #N/A
0 |  | #VALUE! | #VALUE! | 0 | 0 | 0 |  | 52399 | #N/A | #N/A | #N/A | #N/A | #N/A | #N/A
0 |  | #VALUE! | #VALUE! | 0 | 0 | 0 |  | 52400 | #N/A | #N/A | #N/A | #N/A | #N/A | #N/A
0 |  | #VALUE! | #VALUE! | 0 | 0 | 0 |  | 52401 | #N/A | #N/A | #N/A | #N/A | #N/A | #N/A
0 |  | #VALUE! | #VALUE! | 0 | 0 | 0 |  | 52402 | #N/A | #N/A | #N/A | #N/A | #N/A | #N/A
0 |  | #VALUE! | #VALUE! | 0 | 0 | 0 |  | 52403 | #N/A | #N/A | #N/A | #N/A | #N/A | #N/A
0 |  | #VALUE! | #VALUE! | 0 | 0 | 0 |  | 52404 | #N/A | #N/A | #N/A | #N/A | #N/A | #N/A
0 |  | #VALUE! | #VALUE! | 0 | 0 | 0 |  | 52405 | #N/A | #N/A | #N/A | #N/A | #N/A | #N/A
0 |  | #VALUE! | #VALUE! | 0 | 0 | 0 |  | 52406 | #N/A | #N/A | #N/A | #N/A | #N/A | #N/A
0 |  | #VALUE! | #VALUE! | 0 | 0 | 0 |  | 52407 | #N/A | #N/A | #N/A | #N/A | #N/A | #N/A
0 |  | #VALUE! | #VALUE! | 0 | 0 | 0 |  | 52408 | #N/A | #N/A | #N/A | #N/A | #N/A | #N/A
0 |  | #VALUE! | #VALUE! | 0 | 0 | 0 |  | 52409 | #N/A | #N/A | #N/A | #N/A | #N/A | #N/A
0 |  | #VALUE! | #VALUE! | 0 | 0 | 0 |  | 52410 | #N/A | #N/A | #N/A | #N/A | #N/A | #N/A
0 |  | #VALUE! | #VALUE! | 0 | 0 | 0 |  | 52411 | #N/A | #N/A | #N/A | #N/A | #N/A | #N/A
0 |  | #VALUE! | #VALUE! | 0 | 0 | 0 |  | 52412 | #N/A | #N/A | #N/A | #N/A | #N/A | #N/A
0 |  | #VALUE! | #VALUE! | 0 | 0 | 0 |  | 52413 | #N/A | #N/A | #N/A | #N/A | #N/A | #N/A
0 |  | #VALUE! | #VALUE! | 0 | 0 | 0 |  | 52414 | #N/A | #N/A | #N/A | #N/A | #N/A | #N/A
0 |  | #VALUE! | #VALUE! | 0 | 0 | 0 |  | 52415 | #N/A | #N/A | #N/A | #N/A | #N/A | #N/A
0 |  | #VALUE! | #VALUE! | 0 | 0 | 0 |  | 52416 | #N/A | #N/A | #N/A | #N/A | #N/A | #N/A
0 |  | #VALUE! | #VALUE! | 0 | 0 | 0 |  | 52417 | #N/A | #N/A | #N/A | #N/A | #N/A | #N/A
0 |  | #VALUE! | #VALUE! | 0 | 0 | 0 |  | 52418 | #N/A | #N/A | #N/A | #N/A | #N/A | #N/A
0 |  | #VALUE! | #VALUE! | 0 | 0 | 0 |  | 52419 | #N/A | #N/A | #N/A | #N/A | #N/A | #N/A
0 |  | #VALUE! | #VALUE! | 0 | 0 | 0 |  | 52420 | #N/A | #N/A | #N/A | #N/A | #N/A | #N/A
0 |  | #VALUE! | #VALUE! | 0 | 0 | 0 |  | 52421 | #N/A | #N/A | #N/A | #N/A | #N/A | #N/A
0 |  | #VALUE! | #VALUE! | 0 | 0 | 0 |  | 52422 | #N/A | #N/A | #N/A | #N/A | #N/A | #N/A
0 |  | #VALUE! | #VALUE! | 0 | 0 | 0 |  | 52423 | #N/A | #N/A | #N/A | #N/A | #N/A | #N/A
0 |  | #VALUE! | #VALUE! | 0 | 0 | 0 |  | 52424 | #N/A | #N/A | #N/A | #N/A | #N/A | #N/A
0 |  | #VALUE! | #VALUE! | 0 | 0 | 0 |  | 52425 | #N/A | #N/A | #N/A | #N/A | #N/A | #N/A
0 |  | #VALUE! | #VALUE! | 0 | 0 | 0 |  | 52426 | #N/A | #N/A | #N/A | #N/A | #N/A | #N/A
0 |  | #VALUE! | #VALUE! | 0 | 0 | 0 |  | 52427 | #N/A | #N/A | #N/A | #N/A | #N/A | #N/A
0 |  | #VALUE! | #VALUE! | 0 | 0 | 0 |  | 52428 | #N/A | #N/A | #N/A | #N/A | #N/A | #N/A
0 |  | #VALUE! | #VALUE! | 0 | 0 | 0 |  | 52429 | #N/A | #N/A | #N/A | #N/A | #N/A | #N/A
0 |  | #VALUE! | #VALUE! | 0 | 0 | 0 |  | 52430 | #N/A | #N/A | #N/A | #N/A | #N/A | #N/A
0 |  | #VALUE! | #VALUE! | 0 | 0 | 0 |  | 52431 | #N/A | #N/A | #N/A | #N/A | #N/A | #N/A
0 |  | #VALUE! | #VALUE! | 0 | 0 | 0 |  | 52432 | #N/A | #N/A | #N/A | #N/A | #N/A | #N/A
0 |  | #VALUE! | #VALUE! | 0 | 0 | 0 |  | 52433 | #N/A | #N/A | #N/A | #N/A | #N/A | #N/A
0 |  | #VALUE! | #VALUE! | 0 | 0 | 0 |  | 52434 | #N/A | #N/A | #N/A | #N/A | #N/A | #N/A
0 |  | #VALUE! | #VALUE! | 0 | 0 | 0 |  | 52435 | #N/A | #N/A | #N/A | #N/A | #N/A | #N/A
0 |  | #VALUE! | #VALUE! | 0 | 0 | 0 |  | 52436 | #N/A | #N/A | #N/A | #N/A | #N/A | #N/A
0 |  | #VALUE! | #VALUE! | 0 | 0 | 0 |  | 52437 | #N/A | #N/A | #N/A | #N/A | #N/A | #N/A
0 |  | #VALUE! | #VALUE! | 0 | 0 | 0 |  | 52438 | #N/A | #N/A | #N/A | #N/A | #N/A | #N/A
0 |  | #VALUE! | #VALUE! | 0 | 0 | 0 |  | 52439 | #N/A | #N/A | #N/A | #N/A | #N/A | #N/A
0 |  | #VALUE! | #VALUE! | 0 | 0 | 0 |  | 52440 | #N/A | #N/A | #N/A | #N/A | #N/A | #N/A
0 |  | #VALUE! | #VALUE! | 0 | 0 | 0 |  | 52441 | #N/A | #N/A | #N/A | #N/A | #N/A | #N/A
0 |  | #VALUE! | #VALUE! | 0 | 0 | 0 |  | 52442 | #N/A | #N/A | #N/A | #N/A | #N/A | #N/A
0 |  | #VALUE! | #VALUE! | 0 | 0 | 0 |  | 52443 | #N/A | #N/A | #N/A | #N/A | #N/A | #N/A
0 |  | #VALUE! | #VALUE! | 0 | 0 | 0 |  | 52444 | #N/A | #N/A | #N/A | #N/A | #N/A | #N/A
0 |  | #VALUE! | #VALUE! | 0 | 0 | 0 |  | 52445 | #N/A | #N/A | #N/A | #N/A | #N/A | #N/A
0 |  | #VALUE! | #VALUE! | 0 | 0 | 0 |  | 52446 | #N/A | #N/A | #N/A | #N/A | #N/A | #N/A
0 |  | #VALUE! | #VALUE! | 0 | 0 | 0 |  | 52447 | #N/A | #N/A | #N/A | #N/A | #N/A | #N/A
0 |  | #VALUE! | #VALUE! | 0 | 0 | 0 |  | 52448 | #N/A | #N/A | #N/A | #N/A | #N/A | #N/A
0 |  | #VALUE! | #VALUE! | 0 | 0 | 0 |  | 52449 | #N/A | #N/A | #N/A | #N/A | #N/A | #N/A
0 |  | #VALUE! | #VALUE! | 0 | 0 | 0 |  | 52450 | #N/A | #N/A | #N/A | #N/A | #N/A | #N/A
0 |  | #VALUE! | #VALUE! | 0 | 0 | 0 |  | 52451 | #N/A | #N/A | #N/A | #N/A | #N/A | #N/A
0 |  | #VALUE! | #VALUE! | 0 | 0 | 0 |  | 52452 | #N/A | #N/A | #N/A | #N/A | #N/A | #N/A
0 |  | #VALUE! | #VALUE! | 0 | 0 | 0 |  | 52453 | #N/A | #N/A | #N/A | #N/A | #N/A | #N/A
0 |  | #VALUE! | #VALUE! | 0 | 0 | 0 |  | 52454 | #N/A | #N/A | #N/A | #N/A | #N/A | #N/A
0 |  | #VALUE! | #VALUE! | 0 | 0 | 0 |  | 52455 | #N/A | #N/A | #N/A | #N/A | #N/A | #N/A
0 |  | #VALUE! | #VALUE! | 0 | 0 | 0 |  | 52456 | #N/A | #N/A | #N/A | #N/A | #N/A | #N/A
0 |  | #VALUE! | #VALUE! | 0 | 0 | 0 |  | 52457 | #N/A | #N/A | #N/A | #N/A | #N/A | #N/A
0 |  | #VALUE! | #VALUE! | 0 | 0 | 0 |  | 52458 | #N/A | #N/A | #N/A | #N/A | #N/A | #N/A
0 |  | #VALUE! | #VALUE! | 0 | 0 | 0 |  | 52459 | #N/A | #N/A | #N/A | #N/A | #N/A | #N/A
0 |  | #VALUE! | #VALUE! | 0 | 0 | 0 |  | 52460 | #N/A | #N/A | #N/A | #N/A | #N/A | #N/A
0 |  | #VALUE! | #VALUE! | 0 | 0 | 0 |  | 52461 | #N/A | #N/A | #N/A | #N/A | #N/A | #N/A
0 |  | #VALUE! | #VALUE! | 0 | 0 | 0 |  | 52462 | #N/A | #N/A | #N/A | #N/A | #N/A | #N/A
0 |  | #VALUE! | #VALUE! | 0 | 0 | 0 |  | 52463 | #N/A | #N/A | #N/A | #N/A | #N/A | #N/A
0 |  | #VALUE! | #VALUE! | 0 | 0 | 0 |  | 52464 | #N/A | #N/A | #N/A | #N/A | #N/A | #N/A
0 |  | #VALUE! | #VALUE! | 0 | 0 | 0 |  | 52465 | #N/A | #N/A | #N/A | #N/A | #N/A | #N/A
0 |  | #VALUE! | #VALUE! | 0 | 0 | 0 |  | 52466 | #N/A | #N/A | #N/A | #N/A | #N/A | #N/A
0 |  | #VALUE! | #VALUE! | 0 | 0 | 0 |  | 52467 | #N/A | #N/A | #N/A | #N/A | #N/A | #N/A
0 |  | #VALUE! | #VALUE! | 0 | 0 | 0 |  | 52468 | #N/A | #N/A | #N/A | #N/A | #N/A | #N/A
0 |  | #VALUE! | #VALUE! | 0 | 0 | 0 |  | 52469 | #N/A | #N/A | #N/A | #N/A | #N/A | #N/A
0 |  | #VALUE! | #VALUE! | 0 | 0 | 0 |  | 52470 | #N/A | #N/A | #N/A | #N/A | #N/A | #N/A
0 |  | #VALUE! | #VALUE! | 0 | 0 | 0 |  | 52471 | #N/A | #N/A | #N/A | #N/A | #N/A | #N/A
0 |  | #VALUE! | #VALUE! | 0 | 0 | 0 |  | 52472 | #N/A | #N/A | #N/A | #N/A | #N/A | #N/A
0 |  | #VALUE! | #VALUE! | 0 | 0 | 0 |  | 52473 | #N/A | #N/A | #N/A | #N/A | #N/A | #N/A
0 |  | #VALUE! | #VALUE! | 0 | 0 | 0 |  | 52474 | #N/A | #N/A | #N/A | #N/A | #N/A | #N/A
0 |  | #VALUE! | #VALUE! | 0 | 0 | 0 |  | 52475 | #N/A | #N/A | #N/A | #N/A | #N/A | #N/A
0 |  | #VALUE! | #VALUE! | 0 | 0 | 0 |  | 52476 | #N/A | #N/A | #N/A | #N/A | #N/A | #N/A
0 |  | #VALUE! | #VALUE! | 0 | 0 | 0 |  | 52477 | #N/A | #N/A | #N/A | #N/A | #N/A | #N/A
0 |  | #VALUE! | #VALUE! | 0 | 0 | 0 |  | 52478 | #N/A | #N/A | #N/A | #N/A | #N/A | #N/A
0 |  | #VALUE! | #VALUE! | 0 | 0 | 0 |  | 52479 | #N/A | #N/A | #N/A | #N/A | #N/A | #N/A
0 |  | #VALUE! | #VALUE! | 0 | 0 | 0 |  | 52480 | #N/A | #N/A | #N/A | #N/A | #N/A | #N/A
0 |  | #VALUE! | #VALUE! | 0 | 0 | 0 |  | 52481 | #N/A | #N/A | #N/A | #N/A | #N/A | #N/A
0 |  | #VALUE! | #VALUE! | 0 | 0 | 0 |  | 52482 | #N/A | #N/A | #N/A | #N/A | #N/A | #N/A
0 |  | #VALUE! | #VALUE! | 0 | 0 | 0 |  | 52483 | #N/A | #N/A | #N/A | #N/A | #N/A | #N/A
0 |  | #VALUE! | #VALUE! | 0 | 0 | 0 |  | 52484 | #N/A | #N/A | #N/A | #N/A | #N/A | #N/A
0 |  | #VALUE! | #VALUE! | 0 | 0 | 0 |  | 52485 | #N/A | #N/A | #N/A | #N/A | #N/A | #N/A
0 |  | #VALUE! | #VALUE! | 0 | 0 | 0 |  | 52486 | #N/A | #N/A | #N/A | #N/A | #N/A | #N/A
0 |  | #VALUE! | #VALUE! | 0 | 0 | 0 |  | 52487 | #N/A | #N/A | #N/A | #N/A | #N/A | #N/A
0 |  | #VALUE! | #VALUE! | 0 | 0 | 0 |  | 52488 | #N/A | #N/A | #N/A | #N/A | #N/A | #N/A
0 |  | #VALUE! | #VALUE! | 0 | 0 | 0 |  | 52489 | #N/A | #N/A | #N/A | #N/A | #N/A | #N/A
0 |  | #VALUE! | #VALUE! | 0 | 0 | 0 |  | 52490 | #N/A | #N/A | #N/A | #N/A | #N/A | #N/A
0 |  | #VALUE! | #VALUE! | 0 | 0 | 0 |  | 52491 | #N/A | #N/A | #N/A | #N/A | #N/A | #N/A
0 |  | #VALUE! | #VALUE! | 0 | 0 | 0 |  | 52492 | #N/A | #N/A | #N/A | #N/A | #N/A | #N/A
0 |  | #VALUE! | #VALUE! | 0 | 0 | 0 |  | 52493 | #N/A | #N/A | #N/A | #N/A | #N/A | #N/A
0 |  | #VALUE! | #VALUE! | 0 | 0 | 0 |  | 52494 | #N/A | #N/A | #N/A | #N/A | #N/A | #N/A
0 |  | #VALUE! | #VALUE! | 0 | 0 | 0 |  | 52495 | #N/A | #N/A | #N/A | #N/A | #N/A | #N/A
0 |  | #VALUE! | #VALUE! | 0 | 0 | 0 |  | 52496 | #N/A | #N/A | #N/A | #N/A | #N/A | #N/A
0 |  | #VALUE! | #VALUE! | 0 | 0 | 0 |  | 52497 | #N/A | #N/A | #N/A | #N/A | #N/A | #N/A
0 |  | #VALUE! | #VALUE! | 0 | 0 | 0 |  | 52498 | #N/A | #N/A | #N/A | #N/A | #N/A | #N/A
0 |  | #VALUE! | #VALUE! | 0 | 0 | 0 |  | 52499 | #N/A | #N/A | #N/A | #N/A | #N/A | #N/A
0 |  | #VALUE! | #VALUE! | 0 | 0 | 0 |  | 52500 | #N/A | #N/A | #N/A | #N/A | #N/A | #N/A
0 |  | #VALUE! | #VALUE! | 0 | 0 | 0 |  | 52501 | #N/A | #N/A | #N/A | #N/A | #N/A | #N/A
0 |  | #VALUE! | #VALUE! | 0 | 0 | 0 |  | 52502 | #N/A | #N/A | #N/A | #N/A | #N/A | #N/A
0 |  | #VALUE! | #VALUE! | 0 | 0 | 0 |  | 52503 | #N/A | #N/A | #N/A | #N/A | #N/A | #N/A
0 |  | #VALUE! | #VALUE! | 0 | 0 | 0 |  | 52504 | #N/A | #N/A | #N/A | #N/A | #N/A | #N/A
0 |  | #VALUE! | #VALUE! | 0 | 0 | 0 |  | 52505 | #N/A | #N/A | #N/A | #N/A | #N/A | #N/A
0 |  | #VALUE! | #VALUE! | 0 | 0 | 0 |  | 52506 | #N/A | #N/A | #N/A | #N/A | #N/A | #N/A
0 |  | #VALUE! | #VALUE! | 0 | 0 | 0 |  | 52507 | #N/A | #N/A | #N/A | #N/A | #N/A | #N/A
0 |  | #VALUE! | #VALUE! | 0 | 0 | 0 |  | 52508 | #N/A | #N/A | #N/A | #N/A | #N/A | #N/A
0 |  | #VALUE! | #VALUE! | 0 | 0 | 0 |  | 52509 | #N/A | #N/A | #N/A | #N/A | #N/A | #N/A
0 |  | #VALUE! | #VALUE! | 0 | 0 | 0 |  | 52510 | #N/A | #N/A | #N/A | #N/A | #N/A | #N/A
0 |  | #VALUE! | #VALUE! | 0 | 0 | 0 |  | 52511 | #N/A | #N/A | #N/A | #N/A | #N/A | #N/A
0 |  | #VALUE! | #VALUE! | 0 | 0 | 0 |  | 52512 | #N/A | #N/A | #N/A | #N/A | #N/A | #N/A
0 |  | #VALUE! | #VALUE! | 0 | 0 | 0 |  | 52513 | #N/A | #N/A | #N/A | #N/A | #N/A | #N/A
0 |  | #VALUE! | #VALUE! | 0 | 0 | 0 |  | 52514 | #N/A | #N/A | #N/A | #N/A | #N/A | #N/A
0 |  | #VALUE! | #VALUE! | 0 | 0 | 0 |  | 52515 | #N/A | #N/A | #N/A | #N/A | #N/A | #N/A
0 |  | #VALUE! | #VALUE! | 0 | 0 | 0 |  | 52516 | #N/A | #N/A | #N/A | #N/A | #N/A | #N/A
0 |  | #VALUE! | #VALUE! | 0 | 0 | 0 |  | 52517 | #N/A | #N/A | #N/A | #N/A | #N/A | #N/A
0 |  | #VALUE! | #VALUE! | 0 | 0 | 0 |  | 52518 | #N/A | #N/A | #N/A | #N/A | #N/A | #N/A
0 |  | #VALUE! | #VALUE! | 0 | 0 | 0 |  | 52519 | #N/A | #N/A | #N/A | #N/A | #N/A | #N/A
0 |  | #VALUE! | #VALUE! | 0 | 0 | 0 |  | 52520 | #N/A | #N/A | #N/A | #N/A | #N/A | #N/A
0 |  | #VALUE! | #VALUE! | 0 | 0 | 0 |  | 52521 | #N/A | #N/A | #N/A | #N/A | #N/A | #N/A
0 |  | #VALUE! | #VALUE! | 0 | 0 | 0 |  | 52522 | #N/A | #N/A | #N/A | #N/A | #N/A | #N/A
0 |  | #VALUE! | #VALUE! | 0 | 0 | 0 |  | 52523 | #N/A | #N/A | #N/A | #N/A | #N/A | #N/A
0 |  | #VALUE! | #VALUE! | 0 | 0 | 0 |  | 52524 | #N/A | #N/A | #N/A | #N/A | #N/A | #N/A
0 |  | #VALUE! | #VALUE! | 0 | 0 | 0 |  | 52525 | #N/A | #N/A | #N/A | #N/A | #N/A | #N/A
0 |  | #VALUE! | #VALUE! | 0 | 0 | 0 |  | 52526 | #N/A | #N/A | #N/A | #N/A | #N/A | #N/A
0 |  | #VALUE! | #VALUE! | 0 | 0 | 0 |  | 52527 | #N/A | #N/A | #N/A | #N/A | #N/A | #N/A
0 |  | #VALUE! | #VALUE! | 0 | 0 | 0 |  | 52528 | #N/A | #N/A | #N/A | #N/A | #N/A | #N/A
0 |  | #VALUE! | #VALUE! | 0 | 0 | 0 |  | 52529 | #N/A | #N/A | #N/A | #N/A | #N/A | #N/A
0 |  | #VALUE! | #VALUE! | 0 | 0 | 0 |  | 52530 | #N/A | #N/A | #N/A | #N/A | #N/A | #N/A
0 |  | #VALUE! | #VALUE! | 0 | 0 | 0 |  | 52531 | #N/A | #N/A | #N/A | #N/A | #N/A | #N/A
0 |  | #VALUE! | #VALUE! | 0 | 0 | 0 |  | 52532 | #N/A | #N/A | #N/A | #N/A | #N/A | #N/A
0 |  | #VALUE! | #VALUE! | 0 | 0 | 0 |  | 52533 | #N/A | #N/A | #N/A | #N/A | #N/A | #N/A
0 |  | #VALUE! | #VALUE! | 0 | 0 | 0 |  | 52534 | #N/A | #N/A | #N/A | #N/A | #N/A | #N/A
0 |  | #VALUE! | #VALUE! | 0 | 0 | 0 |  | 52535 | #N/A | #N/A | #N/A | #N/A | #N/A | #N/A
0 |  | #VALUE! | #VALUE! | 0 | 0 | 0 |  | 52536 | #N/A | #N/A | #N/A | #N/A | #N/A | #N/A
0 |  | #VALUE! | #VALUE! | 0 | 0 | 0 |  | 52537 | #N/A | #N/A | #N/A | #N/A | #N/A | #N/A
0 |  | #VALUE! | #VALUE! | 0 | 0 | 0 |  | 52538 | #N/A | #N/A | #N/A | #N/A | #N/A | #N/A
0 |  | #VALUE! | #VALUE! | 0 | 0 | 0 |  | 52539 | #N/A | #N/A | #N/A | #N/A | #N/A | #N/A
0 |  | #VALUE! | #VALUE! | 0 | 0 | 0 |  | 52540 | #N/A | #N/A | #N/A | #N/A | #N/A | #N/A
0 |  | #VALUE! | #VALUE! | 0 | 0 | 0 |  | 52541 | #N/A | #N/A | #N/A | #N/A | #N/A | #N/A
0 |  | #VALUE! | #VALUE! | 0 | 0 | 0 |  | 52542 | #N/A | #N/A | #N/A | #N/A | #N/A | #N/A
0 |  | #VALUE! | #VALUE! | 0 | 0 | 0 |  | 52543 | #N/A | #N/A | #N/A | #N/A | #N/A | #N/A
0 |  | #VALUE! | #VALUE! | 0 | 0 | 0 |  | 52544 | #N/A | #N/A | #N/A | #N/A | #N/A | #N/A
0 |  | #VALUE! | #VALUE! | 0 | 0 | 0 |  | 52545 | #N/A | #N/A | #N/A | #N/A | #N/A | #N/A
0 |  | #VALUE! | #VALUE! | 0 | 0 | 0 |  | 52546 | #N/A | #N/A | #N/A | #N/A | #N/A | #N/A
0 |  | #VALUE! | #VALUE! | 0 | 0 | 0 |  | 52547 | #N/A | #N/A | #N/A | #N/A | #N/A | #N/A
0 |  | #VALUE! | #VALUE! | 0 | 0 | 0 |  | 52548 | #N/A | #N/A | #N/A | #N/A | #N/A | #N/A
0 |  | #VALUE! | #VALUE! | 0 | 0 | 0 |  | 52549 | #N/A | #N/A | #N/A | #N/A | #N/A | #N/A
0 |  | #VALUE! | #VALUE! | 0 | 0 | 0 |  | 52550 | #N/A | #N/A | #N/A | #N/A | #N/A | #N/A
0 |  | #VALUE! | #VALUE! | 0 | 0 | 0 |  | 52551 | #N/A | #N/A | #N/A | #N/A | #N/A | #N/A
0 |  | #VALUE! | #VALUE! | 0 | 0 | 0 |  | 52552 | #N/A | #N/A | #N/A | #N/A | #N/A | #N/A
0 |  | #VALUE! | #VALUE! | 0 | 0 | 0 |  | 52553 | #N/A | #N/A | #N/A | #N/A | #N/A | #N/A
0 |  | #VALUE! | #VALUE! | 0 | 0 | 0 |  | 52554 | #N/A | #N/A | #N/A | #N/A | #N/A | #N/A
0 |  | #VALUE! | #VALUE! | 0 | 0 | 0 |  | 52555 | #N/A | #N/A | #N/A | #N/A | #N/A | #N/A
0 |  | #VALUE! | #VALUE! | 0 | 0 | 0 |  | 52556 | #N/A | #N/A | #N/A | #N/A | #N/A | #N/A
0 |  | #VALUE! | #VALUE! | 0 | 0 | 0 |  | 52557 | #N/A | #N/A | #N/A | #N/A | #N/A | #N/A
0 |  | #VALUE! | #VALUE! | 0 | 0 | 0 |  | 52558 | #N/A | #N/A | #N/A | #N/A | #N/A | #N/A
0 |  | #VALUE! | #VALUE! | 0 | 0 | 0 |  | 52559 | #N/A | #N/A | #N/A | #N/A | #N/A | #N/A
0 |  | #VALUE! | #VALUE! | 0 | 0 | 0 |  | 52560 | #N/A | #N/A | #N/A | #N/A | #N/A | #N/A
0 |  | #VALUE! | #VALUE! | 0 | 0 | 0 |  | 52561 | #N/A | #N/A | #N/A | #N/A | #N/A | #N/A
0 |  | #VALUE! | #VALUE! | 0 | 0 | 0 |  | 52562 | #N/A | #N/A | #N/A | #N/A | #N/A | #N/A
0 |  | #VALUE! | #VALUE! | 0 | 0 | 0 |  | 52563 | #N/A | #N/A | #N/A | #N/A | #N/A | #N/A
0 |  | #VALUE! | #VALUE! | 0 | 0 | 0 |  | 52564 | #N/A | #N/A | #N/A | #N/A | #N/A | #N/A
0 |  | #VALUE! | #VALUE! | 0 | 0 | 0 |  | 52565 | #N/A | #N/A | #N/A | #N/A | #N/A | #N/A
0 |  | #VALUE! | #VALUE! | 0 | 0 | 0 |  | 52566 | #N/A | #N/A | #N/A | #N/A | #N/A | #N/A
0 |  | #VALUE! | #VALUE! | 0 | 0 | 0 |  | 52567 | #N/A | #N/A | #N/A | #N/A | #N/A | #N/A
0 |  | #VALUE! | #VALUE! | 0 | 0 | 0 |  | 52568 | #N/A | #N/A | #N/A | #N/A | #N/A | #N/A
0 |  | #VALUE! | #VALUE! | 0 | 0 | 0 |  | 52569 | #N/A | #N/A | #N/A | #N/A | #N/A | #N/A
0 |  | #VALUE! | #VALUE! | 0 | 0 | 0 |  | 52570 | #N/A | #N/A | #N/A | #N/A | #N/A | #N/A
0 |  | #VALUE! | #VALUE! | 0 | 0 | 0 |  | 52571 | #N/A | #N/A | #N/A | #N/A | #N/A | #N/A
0 |  | #VALUE! | #VALUE! | 0 | 0 | 0 |  | 52572 | #N/A | #N/A | #N/A | #N/A | #N/A | #N/A
0 |  | #VALUE! | #VALUE! | 0 | 0 | 0 |  | 52573 | #N/A | #N/A | #N/A | #N/A | #N/A | #N/A
0 |  | #VALUE! | #VALUE! | 0 | 0 | 0 |  | 52574 | #N/A | #N/A | #N/A | #N/A | #N/A | #N/A
0 |  | #VALUE! | #VALUE! | 0 | 0 | 0 |  | 52575 | #N/A | #N/A | #N/A | #N/A | #N/A | #N/A
0 |  | #VALUE! | #VALUE! | 0 | 0 | 0 |  | 52576 | #N/A | #N/A | #N/A | #N/A | #N/A | #N/A
0 |  | #VALUE! | #VALUE! | 0 | 0 | 0 |  | 52577 | #N/A | #N/A | #N/A | #N/A | #N/A | #N/A
0 |  | #VALUE! | #VALUE! | 0 | 0 | 0 |  | 52578 | #N/A | #N/A | #N/A | #N/A | #N/A | #N/A
0 |  | #VALUE! | #VALUE! | 0 | 0 | 0 |  | 52579 | #N/A | #N/A | #N/A | #N/A | #N/A | #N/A
0 |  | #VALUE! | #VALUE! | 0 | 0 | 0 |  | 52580 | #N/A | #N/A | #N/A | #N/A | #N/A | #N/A
0 |  | #VALUE! | #VALUE! | 0 | 0 | 0 |  | 52581 | #N/A | #N/A | #N/A | #N/A | #N/A | #N/A
0 |  | #VALUE! | #VALUE! | 0 | 0 | 0 |  | 52582 | #N/A | #N/A | #N/A | #N/A | #N/A | #N/A
0 |  | #VALUE! | #VALUE! | 0 | 0 | 0 |  | 52583 | #N/A | #N/A | #N/A | #N/A | #N/A | #N/A
0 |  | #VALUE! | #VALUE! | 0 | 0 | 0 |  | 52584 | #N/A | #N/A | #N/A | #N/A | #N/A | #N/A
0 |  | #VALUE! | #VALUE! | 0 | 0 | 0 |  | 52585 | #N/A | #N/A | #N/A | #N/A | #N/A | #N/A
0 |  | #VALUE! | #VALUE! | 0 | 0 | 0 |  | 52586 | #N/A | #N/A | #N/A | #N/A | #N/A | #N/A
0 |  | #VALUE! | #VALUE! | 0 | 0 | 0 |  | 52587 | #N/A | #N/A | #N/A | #N/A | #N/A | #N/A
0 |  | #VALUE! | #VALUE! | 0 | 0 | 0 |  | 52588 | #N/A | #N/A | #N/A | #N/A | #N/A | #N/A
0 |  | #VALUE! | #VALUE! | 0 | 0 | 0 |  | 52589 | #N/A | #N/A | #N/A | #N/A | #N/A | #N/A
0 |  | #VALUE! | #VALUE! | 0 | 0 | 0 |  | 52590 | #N/A | #N/A | #N/A | #N/A | #N/A | #N/A
0 |  | #VALUE! | #VALUE! | 0 | 0 | 0 |  | 52591 | #N/A | #N/A | #N/A | #N/A | #N/A | #N/A
0 |  | #VALUE! | #VALUE! | 0 | 0 | 0 |  | 52592 | #N/A | #N/A | #N/A | #N/A | #N/A | #N/A
0 |  | #VALUE! | #VALUE! | 0 | 0 | 0 |  | 52593 | #N/A | #N/A | #N/A | #N/A | #N/A | #N/A
0 |  | #VALUE! | #VALUE! | 0 | 0 | 0 |  | 52594 | #N/A | #N/A | #N/A | #N/A | #N/A | #N/A
0 |  | #VALUE! | #VALUE! | 0 | 0 | 0 |  | 52595 | #N/A | #N/A | #N/A | #N/A | #N/A | #N/A
0 |  | #VALUE! | #VALUE! | 0 | 0 | 0 |  | 52596 | #N/A | #N/A | #N/A | #N/A | #N/A | #N/A
0 |  | #VALUE! | #VALUE! | 0 | 0 | 0 |  | 52597 | #N/A | #N/A | #N/A | #N/A | #N/A | #N/A
0 |  | #VALUE! | #VALUE! | 0 | 0 | 0 |  | 52598 | #N/A | #N/A | #N/A | #N/A | #N/A | #N/A
0 |  | #VALUE! | #VALUE! | 0 | 0 | 0 |  | 52599 | #N/A | #N/A | #N/A | #N/A | #N/A | #N/A
0 |  | #VALUE! | #VALUE! | 0 | 0 | 0 |  | 52600 | #N/A | #N/A | #N/A | #N/A | #N/A | #N/A
0 |  | #VALUE! | #VALUE! | 0 | 0 | 0 |  | 52601 | #N/A | #N/A | #N/A | #N/A | #N/A | #N/A
0 |  | #VALUE! | #VALUE! | 0 | 0 | 0 |  | 52602 | #N/A | #N/A | #N/A | #N/A | #N/A | #N/A
0 |  | #VALUE! | #VALUE! | 0 | 0 | 0 |  | 52603 | #N/A | #N/A | #N/A | #N/A | #N/A | #N/A
0 |  | #VALUE! | #VALUE! | 0 | 0 | 0 |  | 52604 | #N/A | #N/A | #N/A | #N/A | #N/A | #N/A
0 |  | #VALUE! | #VALUE! | 0 | 0 | 0 |  | 52605 | #N/A | #N/A | #N/A | #N/A | #N/A | #N/A
0 |  | #VALUE! | #VALUE! | 0 | 0 | 0 |  | 52606 | #N/A | #N/A | #N/A | #N/A | #N/A | #N/A
0 |  | #VALUE! | #VALUE! | 0 | 0 | 0 |  | 52607 | #N/A | #N/A | #N/A | #N/A | #N/A | #N/A
0 |  | #VALUE! | #VALUE! | 0 | 0 | 0 |  | 52608 | #N/A | #N/A | #N/A | #N/A | #N/A | #N/A
0 |  | #VALUE! | #VALUE! | 0 | 0 | 0 |  | 52609 | #N/A | #N/A | #N/A | #N/A | #N/A | #N/A
0 |  | #VALUE! | #VALUE! | 0 | 0 | 0 |  | 52610 | #N/A | #N/A | #N/A | #N/A | #N/A | #N/A
0 |  | #VALUE! | #VALUE! | 0 | 0 | 0 |  | 52611 | #N/A | #N/A | #N/A | #N/A | #N/A | #N/A
0 |  | #VALUE! | #VALUE! | 0 | 0 | 0 |  | 52612 | #N/A | #N/A | #N/A | #N/A | #N/A | #N/A
0 |  | #VALUE! | #VALUE! | 0 | 0 | 0 |  | 52613 | #N/A | #N/A | #N/A | #N/A | #N/A | #N/A
0 |  | #VALUE! | #VALUE! | 0 | 0 | 0 |  | 52614 | #N/A | #N/A | #N/A | #N/A | #N/A | #N/A
0 |  | #VALUE! | #VALUE! | 0 | 0 | 0 |  | 52615 | #N/A | #N/A | #N/A | #N/A | #N/A | #N/A
0 |  | #VALUE! | #VALUE! | 0 | 0 | 0 |  | 52616 | #N/A | #N/A | #N/A | #N/A | #N/A | #N/A
0 |  | #VALUE! | #VALUE! | 0 | 0 | 0 |  | 52617 | #N/A | #N/A | #N/A | #N/A | #N/A | #N/A
0 |  | #VALUE! | #VALUE! | 0 | 0 | 0 |  | 52618 | #N/A | #N/A | #N/A | #N/A | #N/A | #N/A
0 |  | #VALUE! | #VALUE! | 0 | 0 | 0 |  | 52619 | #N/A | #N/A | #N/A | #N/A | #N/A | #N/A
0 |  | #VALUE! | #VALUE! | 0 | 0 | 0 |  | 52620 | #N/A | #N/A | #N/A | #N/A | #N/A | #N/A
0 |  | #VALUE! | #VALUE! | 0 | 0 | 0 |  | 52621 | #N/A | #N/A | #N/A | #N/A | #N/A | #N/A
0 |  | #VALUE! | #VALUE! | 0 | 0 | 0 |  | 52622 | #N/A | #N/A | #N/A | #N/A | #N/A | #N/A
0 |  | #VALUE! | #VALUE! | 0 | 0 | 0 |  | 52623 | #N/A | #N/A | #N/A | #N/A | #N/A | #N/A
0 |  | #VALUE! | #VALUE! | 0 | 0 | 0 |  | 52624 | #N/A | #N/A | #N/A | #N/A | #N/A | #N/A
0 |  | #VALUE! | #VALUE! | 0 | 0 | 0 |  | 52625 | #N/A | #N/A | #N/A | #N/A | #N/A | #N/A
0 |  | #VALUE! | #VALUE! | 0 | 0 | 0 |  | 52626 | #N/A | #N/A | #N/A | #N/A | #N/A | #N/A
0 |  | #VALUE! | #VALUE! | 0 | 0 | 0 |  | 52627 | #N/A | #N/A | #N/A | #N/A | #N/A | #N/A
0 |  | #VALUE! | #VALUE! | 0 | 0 | 0 |  | 52628 | #N/A | #N/A | #N/A | #N/A | #N/A | #N/A
0 |  | #VALUE! | #VALUE! | 0 | 0 | 0 |  | 52629 | #N/A | #N/A | #N/A | #N/A | #N/A | #N/A
0 |  | #VALUE! | #VALUE! | 0 | 0 | 0 |  | 52630 | #N/A | #N/A | #N/A | #N/A | #N/A | #N/A
0 |  | #VALUE! | #VALUE! | 0 | 0 | 0 |  | 52631 | #N/A | #N/A | #N/A | #N/A | #N/A | #N/A
0 |  | #VALUE! | #VALUE! | 0 | 0 | 0 |  | 52632 | #N/A | #N/A | #N/A | #N/A | #N/A | #N/A
0 |  | #VALUE! | #VALUE! | 0 | 0 | 0 |  | 52633 | #N/A | #N/A | #N/A | #N/A | #N/A | #N/A
0 |  | #VALUE! | #VALUE! | 0 | 0 | 0 |  | 52634 | #N/A | #N/A | #N/A | #N/A | #N/A | #N/A
0 |  | #VALUE! | #VALUE! | 0 | 0 | 0 |  | 52635 | #N/A | #N/A | #N/A | #N/A | #N/A | #N/A
0 |  | #VALUE! | #VALUE! | 0 | 0 | 0 |  | 52636 | #N/A | #N/A | #N/A | #N/A | #N/A | #N/A
0 |  | #VALUE! | #VALUE! | 0 | 0 | 0 |  | 52637 | #N/A | #N/A | #N/A | #N/A | #N/A | #N/A
0 |  | #VALUE! | #VALUE! | 0 | 0 | 0 |  | 52638 | #N/A | #N/A | #N/A | #N/A | #N/A | #N/A
0 |  | #VALUE! | #VALUE! | 0 | 0 | 0 |  | 52639 | #N/A | #N/A | #N/A | #N/A | #N/A | #N/A
0 |  | #VALUE! | #VALUE! | 0 | 0 | 0 |  | 52640 | #N/A | #N/A | #N/A | #N/A | #N/A | #N/A
0 |  | #VALUE! | #VALUE! | 0 | 0 | 0 |  | 52641 | #N/A | #N/A | #N/A | #N/A | #N/A | #N/A
0 |  | #VALUE! | #VALUE! | 0 | 0 | 0 |  | 52642 | #N/A | #N/A | #N/A | #N/A | #N/A | #N/A
0 |  | #VALUE! | #VALUE! | 0 | 0 | 0 |  | 52643 | #N/A | #N/A | #N/A | #N/A | #N/A | #N/A
0 |  | #VALUE! | #VALUE! | 0 | 0 | 0 |  | 52644 | #N/A | #N/A | #N/A | #N/A | #N/A | #N/A
0 |  | #VALUE! | #VALUE! | 0 | 0 | 0 |  | 52645 | #N/A | #N/A | #N/A | #N/A | #N/A | #N/A
0 |  | #VALUE! | #VALUE! | 0 | 0 | 0 |  | 52646 | #N/A | #N/A | #N/A | #N/A | #N/A | #N/A
0 |  | #VALUE! | #VALUE! | 0 | 0 | 0 |  | 52647 | #N/A | #N/A | #N/A | #N/A | #N/A | #N/A
0 |  | #VALUE! | #VALUE! | 0 | 0 | 0 |  | 52648 | #N/A | #N/A | #N/A | #N/A | #N/A | #N/A
0 |  | #VALUE! | #VALUE! | 0 | 0 | 0 |  | 52649 | #N/A | #N/A | #N/A | #N/A | #N/A | #N/A
0 |  | #VALUE! | #VALUE! | 0 | 0 | 0 |  | 52650 | #N/A | #N/A | #N/A | #N/A | #N/A | #N/A
0 |  | #VALUE! | #VALUE! | 0 | 0 | 0 |  | 52651 | #N/A | #N/A | #N/A | #N/A | #N/A | #N/A
0 |  | #VALUE! | #VALUE! | 0 | 0 | 0 |  | 52652 | #N/A | #N/A | #N/A | #N/A | #N/A | #N/A
0 |  | #VALUE! | #VALUE! | 0 | 0 | 0 |  | 52653 | #N/A | #N/A | #N/A | #N/A | #N/A | #N/A
0 |  | #VALUE! | #VALUE! | 0 | 0 | 0 |  | 52654 | #N/A | #N/A | #N/A | #N/A | #N/A | #N/A
0 |  | #VALUE! | #VALUE! | 0 | 0 | 0 |  | 52655 | #N/A | #N/A | #N/A | #N/A | #N/A | #N/A
0 |  | #VALUE! | #VALUE! | 0 | 0 | 0 |  | 52656 | #N/A | #N/A | #N/A | #N/A | #N/A | #N/A
0 |  | #VALUE! | #VALUE! | 0 | 0 | 0 |  | 52657 | #N/A | #N/A | #N/A | #N/A | #N/A | #N/A
0 |  | #VALUE! | #VALUE! | 0 | 0 | 0 |  | 52658 | #N/A | #N/A | #N/A | #N/A | #N/A | #N/A
0 |  | #VALUE! | #VALUE! | 0 | 0 | 0 |  | 52659 | #N/A | #N/A | #N/A | #N/A | #N/A | #N/A
0 |  | #VALUE! | #VALUE! | 0 | 0 | 0 |  | 52660 | #N/A | #N/A | #N/A | #N/A | #N/A | #N/A
0 |  | #VALUE! | #VALUE! | 0 | 0 | 0 |  | 52661 | #N/A | #N/A | #N/A | #N/A | #N/A | #N/A
0 |  | #VALUE! | #VALUE! | 0 | 0 | 0 |  | 52662 | #N/A | #N/A | #N/A | #N/A | #N/A | #N/A
0 |  | #VALUE! | #VALUE! | 0 | 0 | 0 |  | 52663 | #N/A | #N/A | #N/A | #N/A | #N/A | #N/A
0 |  | #VALUE! | #VALUE! | 0 | 0 | 0 |  | 52664 | #N/A | #N/A | #N/A | #N/A | #N/A | #N/A
0 |  | #VALUE! | #VALUE! | 0 | 0 | 0 |  | 52665 | #N/A | #N/A | #N/A | #N/A | #N/A | #N/A
0 |  | #VALUE! | #VALUE! | 0 | 0 | 0 |  | 52666 | #N/A | #N/A | #N/A | #N/A | #N/A | #N/A
0 |  | #VALUE! | #VALUE! | 0 | 0 | 0 |  | 52667 | #N/A | #N/A | #N/A | #N/A | #N/A | #N/A
0 |  | #VALUE! | #VALUE! | 0 | 0 | 0 |  | 52668 | #N/A | #N/A | #N/A | #N/A | #N/A | #N/A
0 |  | #VALUE! | #VALUE! | 0 | 0 | 0 |  | 52669 | #N/A | #N/A | #N/A | #N/A | #N/A | #N/A
0 |  | #VALUE! | #VALUE! | 0 | 0 | 0 |  | 52670 | #N/A | #N/A | #N/A | #N/A | #N/A | #N/A
0 |  | #VALUE! | #VALUE! | 0 | 0 | 0 |  | 52671 | #N/A | #N/A | #N/A | #N/A | #N/A | #N/A
0 |  | #VALUE! | #VALUE! | 0 | 0 | 0 |  | 52672 | #N/A | #N/A | #N/A | #N/A | #N/A | #N/A
0 |  | #VALUE! | #VALUE! | 0 | 0 | 0 |  | 52673 | #N/A | #N/A | #N/A | #N/A | #N/A | #N/A
0 |  | #VALUE! | #VALUE! | 0 | 0 | 0 |  | 52674 | #N/A | #N/A | #N/A | #N/A | #N/A | #N/A
0 |  | #VALUE! | #VALUE! | 0 | 0 | 0 |  | 52675 | #N/A | #N/A | #N/A | #N/A | #N/A | #N/A
0 |  | #VALUE! | #VALUE! | 0 | 0 | 0 |  | 52676 | #N/A | #N/A | #N/A | #N/A | #N/A | #N/A
0 |  | #VALUE! | #VALUE! | 0 | 0 | 0 |  | 52677 | #N/A | #N/A | #N/A | #N/A | #N/A | #N/A
0 |  | #VALUE! | #VALUE! | 0 | 0 | 0 |  | 52678 | #N/A | #N/A | #N/A | #N/A | #N/A | #N/A
0 |  | #VALUE! | #VALUE! | 0 | 0 | 0 |  | 52679 | #N/A | #N/A | #N/A | #N/A | #N/A | #N/A
0 |  | #VALUE! | #VALUE! | 0 | 0 | 0 |  | 52680 | #N/A | #N/A | #N/A | #N/A | #N/A | #N/A
0 |  | #VALUE! | #VALUE! | 0 | 0 | 0 |  | 52681 | #N/A | #N/A | #N/A | #N/A | #N/A | #N/A
0 |  | #VALUE! | #VALUE! | 0 | 0 | 0 |  | 52682 | #N/A | #N/A | #N/A | #N/A | #N/A | #N/A
0 |  | #VALUE! | #VALUE! | 0 | 0 | 0 |  | 52683 | #N/A | #N/A | #N/A | #N/A | #N/A | #N/A
0 |  | #VALUE! | #VALUE! | 0 | 0 | 0 |  | 52684 | #N/A | #N/A | #N/A | #N/A | #N/A | #N/A
0 |  | #VALUE! | #VALUE! | 0 | 0 | 0 |  | 52685 | #N/A | #N/A | #N/A | #N/A | #N/A | #N/A
0 |  | #VALUE! | #VALUE! | 0 | 0 | 0 |  | 52686 | #N/A | #N/A | #N/A | #N/A | #N/A | #N/A
0 |  | #VALUE! | #VALUE! | 0 | 0 | 0 |  | 52687 | #N/A | #N/A | #N/A | #N/A | #N/A | #N/A
0 |  | #VALUE! | #VALUE! | 0 | 0 | 0 |  | 52688 | #N/A | #N/A | #N/A | #N/A | #N/A | #N/A
0 |  | #VALUE! | #VALUE! | 0 | 0 | 0 |  | 52689 | #N/A | #N/A | #N/A | #N/A | #N/A | #N/A
0 |  | #VALUE! | #VALUE! | 0 | 0 | 0 |  | 52690 | #N/A | #N/A | #N/A | #N/A | #N/A | #N/A
0 |  | #VALUE! | #VALUE! | 0 | 0 | 0 |  | 52691 | #N/A | #N/A | #N/A | #N/A | #N/A | #N/A
0 |  | #VALUE! | #VALUE! | 0 | 0 | 0 |  | 52692 | #N/A | #N/A | #N/A | #N/A | #N/A | #N/A
0 |  | #VALUE! | #VALUE! | 0 | 0 | 0 |  | 52693 | #N/A | #N/A | #N/A | #N/A | #N/A | #N/A
0 |  | #VALUE! | #VALUE! | 0 | 0 | 0 |  | 52694 | #N/A | #N/A | #N/A | #N/A | #N/A | #N/A
0 |  | #VALUE! | #VALUE! | 0 | 0 | 0 |  | 52695 | #N/A | #N/A | #N/A | #N/A | #N/A | #N/A
0 |  | #VALUE! | #VALUE! | 0 | 0 | 0 |  | 52696 | #N/A | #N/A | #N/A | #N/A | #N/A | #N/A
0 |  | #VALUE! | #VALUE! | 0 | 0 | 0 |  | 52697 | #N/A | #N/A | #N/A | #N/A | #N/A | #N/A
0 |  | #VALUE! | #VALUE! | 0 | 0 | 0 |  | 52698 | #N/A | #N/A | #N/A | #N/A | #N/A | #N/A
0 |  | #VALUE! | #VALUE! | 0 | 0 | 0 |  | 52699 | #N/A | #N/A | #N/A | #N/A | #N/A | #N/A
0 |  | #VALUE! | #VALUE! | 0 | 0 | 0 |  | 52700 | #N/A | #N/A | #N/A | #N/A | #N/A | #N/A
0 |  | #VALUE! | #VALUE! | 0 | 0 | 0 |  | 52701 | #N/A | #N/A | #N/A | #N/A | #N/A | #N/A
0 |  | #VALUE! | #VALUE! | 0 | 0 | 0 |  | 52702 | #N/A | #N/A | #N/A | #N/A | #N/A | #N/A
0 |  | #VALUE! | #VALUE! | 0 | 0 | 0 |  | 52703 | #N/A | #N/A | #N/A | #N/A | #N/A | #N/A
0 |  | #VALUE! | #VALUE! | 0 | 0 | 0 |  | 52704 | #N/A | #N/A | #N/A | #N/A | #N/A | #N/A
0 |  | #VALUE! | #VALUE! | 0 | 0 | 0 |  | 52705 | #N/A | #N/A | #N/A | #N/A | #N/A | #N/A
0 |  | #VALUE! | #VALUE! | 0 | 0 | 0 |  | 52706 | #N/A | #N/A | #N/A | #N/A | #N/A | #N/A
0 |  | #VALUE! | #VALUE! | 0 | 0 | 0 |  | 52707 | #N/A | #N/A | #N/A | #N/A | #N/A | #N/A
0 |  | #VALUE! | #VALUE! | 0 | 0 | 0 |  | 52708 | #N/A | #N/A | #N/A | #N/A | #N/A | #N/A
0 |  | #VALUE! | #VALUE! | 0 | 0 | 0 |  | 52709 | #N/A | #N/A | #N/A | #N/A | #N/A | #N/A
0 |  | #VALUE! | #VALUE! | 0 | 0 | 0 |  | 52710 | #N/A | #N/A | #N/A | #N/A | #N/A | #N/A
0 |  | #VALUE! | #VALUE! | 0 | 0 | 0 |  | 52711 | #N/A | #N/A | #N/A | #N/A | #N/A | #N/A
0 |  | #VALUE! | #VALUE! | 0 | 0 | 0 |  | 52712 | #N/A | #N/A | #N/A | #N/A | #N/A | #N/A
0 |  | #VALUE! | #VALUE! | 0 | 0 | 0 |  | 52713 | #N/A | #N/A | #N/A | #N/A | #N/A | #N/A
0 |  | #VALUE! | #VALUE! | 0 | 0 | 0 |  | 52714 | #N/A | #N/A | #N/A | #N/A | #N/A | #N/A
0 |  | #VALUE! | #VALUE! | 0 | 0 | 0 |  | 52715 | #N/A | #N/A | #N/A | #N/A | #N/A | #N/A
0 |  | #VALUE! | #VALUE! | 0 | 0 | 0 |  | 52716 | #N/A | #N/A | #N/A | #N/A | #N/A | #N/A
0 |  | #VALUE! | #VALUE! | 0 | 0 | 0 |  | 52717 | #N/A | #N/A | #N/A | #N/A | #N/A | #N/A
0 |  | #VALUE! | #VALUE! | 0 | 0 | 0 |  | 52718 | #N/A | #N/A | #N/A | #N/A | #N/A | #N/A
0 |  | #VALUE! | #VALUE! | 0 | 0 | 0 |  | 52719 | #N/A | #N/A | #N/A | #N/A | #N/A | #N/A
0 |  | #VALUE! | #VALUE! | 0 | 0 | 0 |  | 52720 | #N/A | #N/A | #N/A | #N/A | #N/A | #N/A
0 |  | #VALUE! | #VALUE! | 0 | 0 | 0 |  | 52721 | #N/A | #N/A | #N/A | #N/A | #N/A | #N/A
0 |  | #VALUE! | #VALUE! | 0 | 0 | 0 |  | 52722 | #N/A | #N/A | #N/A | #N/A | #N/A | #N/A
0 |  | #VALUE! | #VALUE! | 0 | 0 | 0 |  | 52723 | #N/A | #N/A | #N/A | #N/A | #N/A | #N/A
0 |  | #VALUE! | #VALUE! | 0 | 0 | 0 |  | 52724 | #N/A | #N/A | #N/A | #N/A | #N/A | #N/A
0 |  | #VALUE! | #VALUE! | 0 | 0 | 0 |  | 52725 | #N/A | #N/A | #N/A | #N/A | #N/A | #N/A
0 |  | #VALUE! | #VALUE! | 0 | 0 | 0 |  | 52726 | #N/A | #N/A | #N/A | #N/A | #N/A | #N/A
0 |  | #VALUE! | #VALUE! | 0 | 0 | 0 |  | 52727 | #N/A | #N/A | #N/A | #N/A | #N/A | #N/A
0 |  | #VALUE! | #VALUE! | 0 | 0 | 0 |  | 52728 | #N/A | #N/A | #N/A | #N/A | #N/A | #N/A
0 |  | #VALUE! | #VALUE! | 0 | 0 | 0 |  | 52729 | #N/A | #N/A | #N/A | #N/A | #N/A | #N/A
0 |  | #VALUE! | #VALUE! | 0 | 0 | 0 |  | 52730 | #N/A | #N/A | #N/A | #N/A | #N/A | #N/A
0 |  | #VALUE! | #VALUE! | 0 | 0 | 0 |  | 52731 | #N/A | #N/A | #N/A | #N/A | #N/A | #N/A
0 |  | #VALUE! | #VALUE! | 0 | 0 | 0 |  | 52732 | #N/A | #N/A | #N/A | #N/A | #N/A | #N/A
0 |  | #VALUE! | #VALUE! | 0 | 0 | 0 |  | 52733 | #N/A | #N/A | #N/A | #N/A | #N/A | #N/A
0 |  | #VALUE! | #VALUE! | 0 | 0 | 0 |  | 52734 | #N/A | #N/A | #N/A | #N/A | #N/A | #N/A
0 |  | #VALUE! | #VALUE! | 0 | 0 | 0 |  | 52735 | #N/A | #N/A | #N/A | #N/A | #N/A | #N/A
0 |  | #VALUE! | #VALUE! | 0 | 0 | 0 |  | 52736 | #N/A | #N/A | #N/A | #N/A | #N/A | #N/A
0 |  | #VALUE! | #VALUE! | 0 | 0 | 0 |  | 52737 | #N/A | #N/A | #N/A | #N/A | #N/A | #N/A
0 |  | #VALUE! | #VALUE! | 0 | 0 | 0 |  | 52738 | #N/A | #N/A | #N/A | #N/A | #N/A | #N/A
0 |  | #VALUE! | #VALUE! | 0 | 0 | 0 |  | 52739 | #N/A | #N/A | #N/A | #N/A | #N/A | #N/A
0 |  | #VALUE! | #VALUE! | 0 | 0 | 0 |  | 52740 | #N/A | #N/A | #N/A | #N/A | #N/A | #N/A
0 |  | #VALUE! | #VALUE! | 0 | 0 | 0 |  | 52741 | #N/A | #N/A | #N/A | #N/A | #N/A | #N/A
0 |  | #VALUE! | #VALUE! | 0 | 0 | 0 |  | 52742 | #N/A | #N/A | #N/A | #N/A | #N/A | #N/A
0 |  | #VALUE! | #VALUE! | 0 | 0 | 0 |  | 52743 | #N/A | #N/A | #N/A | #N/A | #N/A | #N/A
0 |  | #VALUE! | #VALUE! | 0 | 0 | 0 |  | 52744 | #N/A | #N/A | #N/A | #N/A | #N/A | #N/A
0 |  | #VALUE! | #VALUE! | 0 | 0 | 0 |  | 52745 | #N/A | #N/A | #N/A | #N/A | #N/A | #N/A
0 |  | #VALUE! | #VALUE! | 0 | 0 | 0 |  | 52746 | #N/A | #N/A | #N/A | #N/A | #N/A | #N/A
0 |  | #VALUE! | #VALUE! | 0 | 0 | 0 |  | 52747 | #N/A | #N/A | #N/A | #N/A | #N/A | #N/A
0 |  | #VALUE! | #VALUE! | 0 | 0 | 0 |  | 52748 | #N/A | #N/A | #N/A | #N/A | #N/A | #N/A
0 |  | #VALUE! | #VALUE! | 0 | 0 | 0 |  | 52749 | #N/A | #N/A | #N/A | #N/A | #N/A | #N/A
0 |  | #VALUE! | #VALUE! | 0 | 0 | 0 |  | 52750 | #N/A | #N/A | #N/A | #N/A | #N/A | #N/A
0 |  | #VALUE! | #VALUE! | 0 | 0 | 0 |  | 52751 | #N/A | #N/A | #N/A | #N/A | #N/A | #N/A
0 |  | #VALUE! | #VALUE! | 0 | 0 | 0 |  | 52752 | #N/A | #N/A | #N/A | #N/A | #N/A | #N/A
0 |  | #VALUE! | #VALUE! | 0 | 0 | 0 |  | 52753 | #N/A | #N/A | #N/A | #N/A | #N/A | #N/A
0 |  | #VALUE! | #VALUE! | 0 | 0 | 0 |  | 52754 | #N/A | #N/A | #N/A | #N/A | #N/A | #N/A
0 |  | #VALUE! | #VALUE! | 0 | 0 | 0 |  | 52755 | #N/A | #N/A | #N/A | #N/A | #N/A | #N/A
0 |  | #VALUE! | #VALUE! | 0 | 0 | 0 |  | 52756 | #N/A | #N/A | #N/A | #N/A | #N/A | #N/A
0 |  | #VALUE! | #VALUE! | 0 | 0 | 0 |  | 52757 | #N/A | #N/A | #N/A | #N/A | #N/A | #N/A
0 |  | #VALUE! | #VALUE! | 0 | 0 | 0 |  | 52758 | #N/A | #N/A | #N/A | #N/A | #N/A | #N/A
0 |  | #VALUE! | #VALUE! | 0 | 0 | 0 |  | 52759 | #N/A | #N/A | #N/A | #N/A | #N/A | #N/A
0 |  | #VALUE! | #VALUE! | 0 | 0 | 0 |  | 52760 | #N/A | #N/A | #N/A | #N/A | #N/A | #N/A
0 |  | #VALUE! | #VALUE! | 0 | 0 | 0 |  | 52761 | #N/A | #N/A | #N/A | #N/A | #N/A | #N/A
0 |  | #VALUE! | #VALUE! | 0 | 0 | 0 |  | 52762 | #N/A | #N/A | #N/A | #N/A | #N/A | #N/A
0 |  | #VALUE! | #VALUE! | 0 | 0 | 0 |  | 52763 | #N/A | #N/A | #N/A | #N/A | #N/A | #N/A
0 |  | #VALUE! | #VALUE! | 0 | 0 | 0 |  | 52764 | #N/A | #N/A | #N/A | #N/A | #N/A | #N/A
0 |  | #VALUE! | #VALUE! | 0 | 0 | 0 |  | 52765 | #N/A | #N/A | #N/A | #N/A | #N/A | #N/A
0 |  | #VALUE! | #VALUE! | 0 | 0 | 0 |  | 52766 | #N/A | #N/A | #N/A | #N/A | #N/A | #N/A
0 |  | #VALUE! | #VALUE! | 0 | 0 | 0 |  | 52767 | #N/A | #N/A | #N/A | #N/A | #N/A | #N/A
0 |  | #VALUE! | #VALUE! | 0 | 0 | 0 |  | 52768 | #N/A | #N/A | #N/A | #N/A | #N/A | #N/A
0 |  | #VALUE! | #VALUE! | 0 | 0 | 0 |  | 52769 | #N/A | #N/A | #N/A | #N/A | #N/A | #N/A
0 |  | #VALUE! | #VALUE! | 0 | 0 | 0 |  | 52770 | #N/A | #N/A | #N/A | #N/A | #N/A | #N/A
0 |  | #VALUE! | #VALUE! | 0 | 0 | 0 |  | 52771 | #N/A | #N/A | #N/A | #N/A | #N/A | #N/A
0 |  | #VALUE! | #VALUE! | 0 | 0 | 0 |  | 52772 | #N/A | #N/A | #N/A | #N/A | #N/A | #N/A
0 |  | #VALUE! | #VALUE! | 0 | 0 | 0 |  | 52773 | #N/A | #N/A | #N/A | #N/A | #N/A | #N/A
0 |  | #VALUE! | #VALUE! | 0 | 0 | 0 |  | 52774 | #N/A | #N/A | #N/A | #N/A | #N/A | #N/A
0 |  | #VALUE! | #VALUE! | 0 | 0 | 0 |  | 52775 | #N/A | #N/A | #N/A | #N/A | #N/A | #N/A
0 |  | #VALUE! | #VALUE! | 0 | 0 | 0 |  | 52776 | #N/A | #N/A | #N/A | #N/A | #N/A | #N/A
0 |  | #VALUE! | #VALUE! | 0 | 0 | 0 |  | 52777 | #N/A | #N/A | #N/A | #N/A | #N/A | #N/A
0 |  | #VALUE! | #VALUE! | 0 | 0 | 0 |  | 52778 | #N/A | #N/A | #N/A | #N/A | #N/A | #N/A
0 |  | #VALUE! | #VALUE! | 0 | 0 | 0 |  | 52779 | #N/A | #N/A | #N/A | #N/A | #N/A | #N/A
0 |  | #VALUE! | #VALUE! | 0 | 0 | 0 |  | 52780 | #N/A | #N/A | #N/A | #N/A | #N/A | #N/A
0 |  | #VALUE! | #VALUE! | 0 | 0 | 0 |  | 52781 | #N/A | #N/A | #N/A | #N/A | #N/A | #N/A
0 |  | #VALUE! | #VALUE! | 0 | 0 | 0 |  | 52782 | #N/A | #N/A | #N/A | #N/A | #N/A | #N/A
0 |  | #VALUE! | #VALUE! | 0 | 0 | 0 |  | 52783 | #N/A | #N/A | #N/A | #N/A | #N/A | #N/A
0 |  | #VALUE! | #VALUE! | 0 | 0 | 0 |  | 52784 | #N/A | #N/A | #N/A | #N/A | #N/A | #N/A
0 |  | #VALUE! | #VALUE! | 0 | 0 | 0 |  | 52785 | #N/A | #N/A | #N/A | #N/A | #N/A | #N/A
0 |  | #VALUE! | #VALUE! | 0 | 0 | 0 |  | 52786 | #N/A | #N/A | #N/A | #N/A | #N/A | #N/A
0 |  | #VALUE! | #VALUE! | 0 | 0 | 0 |  | 52787 | #N/A | #N/A | #N/A | #N/A | #N/A | #N/A
0 |  | #VALUE! | #VALUE! | 0 | 0 | 0 |  | 52788 | #N/A | #N/A | #N/A | #N/A | #N/A | #N/A
0 |  | #VALUE! | #VALUE! | 0 | 0 | 0 |  | 52789 | #N/A | #N/A | #N/A | #N/A | #N/A | #N/A
0 |  | #VALUE! | #VALUE! | 0 | 0 | 0 |  | 52790 | #N/A | #N/A | #N/A | #N/A | #N/A | #N/A
0 |  | #VALUE! | #VALUE! | 0 | 0 | 0 |  | 52791 | #N/A | #N/A | #N/A | #N/A | #N/A | #N/A
0 |  | #VALUE! | #VALUE! | 0 | 0 | 0 |  | 52792 | #N/A | #N/A | #N/A | #N/A | #N/A | #N/A
0 |  | #VALUE! | #VALUE! | 0 | 0 | 0 |  | 52793 | #N/A | #N/A | #N/A | #N/A | #N/A | #N/A
0 |  | #VALUE! | #VALUE! | 0 | 0 | 0 |  | 52794 | #N/A | #N/A | #N/A | #N/A | #N/A | #N/A
0 |  | #VALUE! | #VALUE! | 0 | 0 | 0 |  | 52795 | #N/A | #N/A | #N/A | #N/A | #N/A | #N/A
0 |  | #VALUE! | #VALUE! | 0 | 0 | 0 |  | 52796 | #N/A | #N/A | #N/A | #N/A | #N/A | #N/A
0 |  | #VALUE! | #VALUE! | 0 | 0 | 0 |  | 52797 | #N/A | #N/A | #N/A | #N/A | #N/A | #N/A
0 |  | #VALUE! | #VALUE! | 0 | 0 | 0 |  | 52798 | #N/A | #N/A | #N/A | #N/A | #N/A | #N/A
0 |  | #VALUE! | #VALUE! | 0 | 0 | 0 |  | 52799 | #N/A | #N/A | #N/A | #N/A | #N/A | #N/A
0 |  | #VALUE! | #VALUE! | 0 | 0 | 0 |  | 52800 | #N/A | #N/A | #N/A | #N/A | #N/A | #N/A
0 |  | #VALUE! | #VALUE! | 0 | 0 | 0 |  | 52801 | #N/A | #N/A | #N/A | #N/A | #N/A | #N/A
0 |  | #VALUE! | #VALUE! | 0 | 0 | 0 |  | 52802 | #N/A | #N/A | #N/A | #N/A | #N/A | #N/A
0 |  | #VALUE! | #VALUE! | 0 | 0 | 0 |  | 52803 | #N/A | #N/A | #N/A | #N/A | #N/A | #N/A
0 |  | #VALUE! | #VALUE! | 0 | 0 | 0 |  | 52804 | #N/A | #N/A | #N/A | #N/A | #N/A | #N/A
0 |  | #VALUE! | #VALUE! | 0 | 0 | 0 |  | 52805 | #N/A | #N/A | #N/A | #N/A | #N/A | #N/A
0 |  | #VALUE! | #VALUE! | 0 | 0 | 0 |  | 52806 | #N/A | #N/A | #N/A | #N/A | #N/A | #N/A
0 |  | #VALUE! | #VALUE! | 0 | 0 | 0 |  | 52807 | #N/A | #N/A | #N/A | #N/A | #N/A | #N/A
0 |  | #VALUE! | #VALUE! | 0 | 0 | 0 |  | 52808 | #N/A | #N/A | #N/A | #N/A | #N/A | #N/A
0 |  | #VALUE! | #VALUE! | 0 | 0 | 0 |  | 52809 | #N/A | #N/A | #N/A | #N/A | #N/A | #N/A
0 |  | #VALUE! | #VALUE! | 0 | 0 | 0 |  | 52810 | #N/A | #N/A | #N/A | #N/A | #N/A | #N/A
0 |  | #VALUE! | #VALUE! | 0 | 0 | 0 |  | 52811 | #N/A | #N/A | #N/A | #N/A | #N/A | #N/A
0 |  | #VALUE! | #VALUE! | 0 | 0 | 0 |  | 52812 | #N/A | #N/A | #N/A | #N/A | #N/A | #N/A
0 |  | #VALUE! | #VALUE! | 0 | 0 | 0 |  | 52813 | #N/A | #N/A | #N/A | #N/A | #N/A | #N/A
0 |  | #VALUE! | #VALUE! | 0 | 0 | 0 |  | 52814 | #N/A | #N/A | #N/A | #N/A | #N/A | #N/A
0 |  | #VALUE! | #VALUE! | 0 | 0 | 0 |  | 52815 | #N/A | #N/A | #N/A | #N/A | #N/A | #N/A
0 |  | #VALUE! | #VALUE! | 0 | 0 | 0 |  | 52816 | #N/A | #N/A | #N/A | #N/A | #N/A | #N/A
0 |  | #VALUE! | #VALUE! | 0 | 0 | 0 |  | 52817 | #N/A | #N/A | #N/A | #N/A | #N/A | #N/A
0 |  | #VALUE! | #VALUE! | 0 | 0 | 0 |  | 52818 | #N/A | #N/A | #N/A | #N/A | #N/A | #N/A
0 |  | #VALUE! | #VALUE! | 0 | 0 | 0 |  | 52819 | #N/A | #N/A | #N/A | #N/A | #N/A | #N/A
0 |  | #VALUE! | #VALUE! | 0 | 0 | 0 |  | 52820 | #N/A | #N/A | #N/A | #N/A | #N/A | #N/A
0 |  | #VALUE! | #VALUE! | 0 | 0 | 0 |  | 52821 | #N/A | #N/A | #N/A | #N/A | #N/A | #N/A
0 |  | #VALUE! | #VALUE! | 0 | 0 | 0 |  | 52822 | #N/A | #N/A | #N/A | #N/A | #N/A | #N/A
0 |  | #VALUE! | #VALUE! | 0 | 0 | 0 |  | 52823 | #N/A | #N/A | #N/A | #N/A | #N/A | #N/A
0 |  | #VALUE! | #VALUE! | 0 | 0 | 0 |  | 52824 | #N/A | #N/A | #N/A | #N/A | #N/A | #N/A
0 |  | #VALUE! | #VALUE! | 0 | 0 | 0 |  | 52825 | #N/A | #N/A | #N/A | #N/A | #N/A | #N/A
0 |  | #VALUE! | #VALUE! | 0 | 0 | 0 |  | 52826 | #N/A | #N/A | #N/A | #N/A | #N/A | #N/A
0 |  | #VALUE! | #VALUE! | 0 | 0 | 0 |  | 52827 | #N/A | #N/A | #N/A | #N/A | #N/A | #N/A
0 |  | #VALUE! | #VALUE! | 0 | 0 | 0 |  | 52828 | #N/A | #N/A | #N/A | #N/A | #N/A | #N/A
0 |  | #VALUE! | #VALUE! | 0 | 0 | 0 |  | 52829 | #N/A | #N/A | #N/A | #N/A | #N/A | #N/A
0 |  | #VALUE! | #VALUE! | 0 | 0 | 0 |  | 52830 | #N/A | #N/A | #N/A | #N/A | #N/A | #N/A
0 |  | #VALUE! | #VALUE! | 0 | 0 | 0 |  | 52831 | #N/A | #N/A | #N/A | #N/A | #N/A | #N/A
0 |  | #VALUE! | #VALUE! | 0 | 0 | 0 |  | 52832 | #N/A | #N/A | #N/A | #N/A | #N/A | #N/A
0 |  | #VALUE! | #VALUE! | 0 | 0 | 0 |  | 52833 | #N/A | #N/A | #N/A | #N/A | #N/A | #N/A
0 |  | #VALUE! | #VALUE! | 0 | 0 | 0 |  | 52834 | #N/A | #N/A | #N/A | #N/A | #N/A | #N/A
0 |  | #VALUE! | #VALUE! | 0 | 0 | 0 |  | 52835 | #N/A | #N/A | #N/A | #N/A | #N/A | #N/A
0 |  | #VALUE! | #VALUE! | 0 | 0 | 0 |  | 52836 | #N/A | #N/A | #N/A | #N/A | #N/A | #N/A
0 |  | #VALUE! | #VALUE! | 0 | 0 | 0 |  | 52837 | #N/A | #N/A | #N/A | #N/A | #N/A | #N/A
0 |  | #VALUE! | #VALUE! | 0 | 0 | 0 |  | 52838 | #N/A | #N/A | #N/A | #N/A | #N/A | #N/A
0 |  | #VALUE! | #VALUE! | 0 | 0 | 0 |  | 52839 | #N/A | #N/A | #N/A | #N/A | #N/A | #N/A
0 |  | #VALUE! | #VALUE! | 0 | 0 | 0 |  | 52840 | #N/A | #N/A | #N/A | #N/A | #N/A | #N/A
0 |  | #VALUE! | #VALUE! | 0 | 0 | 0 |  | 52841 | #N/A | #N/A | #N/A | #N/A | #N/A | #N/A
0 |  | #VALUE! | #VALUE! | 0 | 0 | 0 |  | 52842 | #N/A | #N/A | #N/A | #N/A | #N/A | #N/A
0 |  | #VALUE! | #VALUE! | 0 | 0 | 0 |  | 52843 | #N/A | #N/A | #N/A | #N/A | #N/A | #N/A
0 |  | #VALUE! | #VALUE! | 0 | 0 | 0 |  | 52844 | #N/A | #N/A | #N/A | #N/A | #N/A | #N/A
0 |  | #VALUE! | #VALUE! | 0 | 0 | 0 |  | 52845 | #N/A | #N/A | #N/A | #N/A | #N/A | #N/A
0 |  | #VALUE! | #VALUE! | 0 | 0 | 0 |  | 52846 | #N/A | #N/A | #N/A | #N/A | #N/A | #N/A
0 |  | #VALUE! | #VALUE! | 0 | 0 | 0 |  | 52847 | #N/A | #N/A | #N/A | #N/A | #N/A | #N/A
0 |  | #VALUE! | #VALUE! | 0 | 0 | 0 |  | 52848 | #N/A | #N/A | #N/A | #N/A | #N/A | #N/A
0 |  | #VALUE! | #VALUE! | 0 | 0 | 0 |  | 52849 | #N/A | #N/A | #N/A | #N/A | #N/A | #N/A
0 |  | #VALUE! | #VALUE! | 0 | 0 | 0 |  | 52850 | #N/A | #N/A | #N/A | #N/A | #N/A | #N/A
0 |  | #VALUE! | #VALUE! | 0 | 0 | 0 |  | 52851 | #N/A | #N/A | #N/A | #N/A | #N/A | #N/A
0 |  | #VALUE! | #VALUE! | 0 | 0 | 0 |  | 52852 | #N/A | #N/A | #N/A | #N/A | #N/A | #N/A
0 |  | #VALUE! | #VALUE! | 0 | 0 | 0 |  | 52853 | #N/A | #N/A | #N/A | #N/A | #N/A | #N/A
0 |  | #VALUE! | #VALUE! | 0 | 0 | 0 |  | 52854 | #N/A | #N/A | #N/A | #N/A | #N/A | #N/A
0 |  | #VALUE! | #VALUE! | 0 | 0 | 0 |  | 52855 | #N/A | #N/A | #N/A | #N/A | #N/A | #N/A
0 |  | #VALUE! | #VALUE! | 0 | 0 | 0 |  | 52856 | #N/A | #N/A | #N/A | #N/A | #N/A | #N/A
0 |  | #VALUE! | #VALUE! | 0 | 0 | 0 |  | 52857 | #N/A | #N/A | #N/A | #N/A | #N/A | #N/A
0 |  | #VALUE! | #VALUE! | 0 | 0 | 0 |  | 52858 | #N/A | #N/A | #N/A | #N/A | #N/A | #N/A
0 |  | #VALUE! | #VALUE! | 0 | 0 | 0 |  | 52859 | #N/A | #N/A | #N/A | #N/A | #N/A | #N/A
0 |  | #VALUE! | #VALUE! | 0 | 0 | 0 |  | 52860 | #N/A | #N/A | #N/A | #N/A | #N/A | #N/A
0 |  | #VALUE! | #VALUE! | 0 | 0 | 0 |  | 52861 | #N/A | #N/A | #N/A | #N/A | #N/A | #N/A
0 |  | #VALUE! | #VALUE! | 0 | 0 | 0 |  | 52862 | #N/A | #N/A | #N/A | #N/A | #N/A | #N/A
0 |  | #VALUE! | #VALUE! | 0 | 0 | 0 |  | 52863 | #N/A | #N/A | #N/A | #N/A | #N/A | #N/A
0 |  | #VALUE! | #VALUE! | 0 | 0 | 0 |  | 52864 | #N/A | #N/A | #N/A | #N/A | #N/A | #N/A
0 |  | #VALUE! | #VALUE! | 0 | 0 | 0 |  | 52865 | #N/A | #N/A | #N/A | #N/A | #N/A | #N/A
0 |  | #VALUE! | #VALUE! | 0 | 0 | 0 |  | 52866 | #N/A | #N/A | #N/A | #N/A | #N/A | #N/A
0 |  | #VALUE! | #VALUE! | 0 | 0 | 0 |  | 52867 | #N/A | #N/A | #N/A | #N/A | #N/A | #N/A
0 |  | #VALUE! | #VALUE! | 0 | 0 | 0 |  | 52868 | #N/A | #N/A | #N/A | #N/A | #N/A | #N/A
0 |  | #VALUE! | #VALUE! | 0 | 0 | 0 |  | 52869 | #N/A | #N/A | #N/A | #N/A | #N/A | #N/A
0 |  | #VALUE! | #VALUE! | 0 | 0 | 0 |  | 52870 | #N/A | #N/A | #N/A | #N/A | #N/A | #N/A
0 |  | #VALUE! | #VALUE! | 0 | 0 | 0 |  | 52871 | #N/A | #N/A | #N/A | #N/A | #N/A | #N/A
0 |  | #VALUE! | #VALUE! | 0 | 0 | 0 |  | 52872 | #N/A | #N/A | #N/A | #N/A | #N/A | #N/A
0 |  | #VALUE! | #VALUE! | 0 | 0 | 0 |  | 52873 | #N/A | #N/A | #N/A | #N/A | #N/A | #N/A
0 |  | #VALUE! | #VALUE! | 0 | 0 | 0 |  | 52874 | #N/A | #N/A | #N/A | #N/A | #N/A | #N/A
0 |  | #VALUE! | #VALUE! | 0 | 0 | 0 |  | 52875 | #N/A | #N/A | #N/A | #N/A | #N/A | #N/A
0 |  | #VALUE! | #VALUE! | 0 | 0 | 0 |  | 52876 | #N/A | #N/A | #N/A | #N/A | #N/A | #N/A
0 |  | #VALUE! | #VALUE! | 0 | 0 | 0 |  | 52877 | #N/A | #N/A | #N/A | #N/A | #N/A | #N/A
0 |  | #VALUE! | #VALUE! | 0 | 0 | 0 |  | 52878 | #N/A | #N/A | #N/A | #N/A | #N/A | #N/A
0 |  | #VALUE! | #VALUE! | 0 | 0 | 0 |  | 52879 | #N/A | #N/A | #N/A | #N/A | #N/A | #N/A
0 |  | #VALUE! | #VALUE! | 0 | 0 | 0 |  | 52880 | #N/A | #N/A | #N/A | #N/A | #N/A | #N/A
0 |  | #VALUE! | #VALUE! | 0 | 0 | 0 |  | 52881 | #N/A | #N/A | #N/A | #N/A | #N/A | #N/A
0 |  | #VALUE! | #VALUE! | 0 | 0 | 0 |  | 52882 | #N/A | #N/A | #N/A | #N/A | #N/A | #N/A
0 |  | #VALUE! | #VALUE! | 0 | 0 | 0 |  | 52883 | #N/A | #N/A | #N/A | #N/A | #N/A | #N/A
0 |  | #VALUE! | #VALUE! | 0 | 0 | 0 |  | 52884 | #N/A | #N/A | #N/A | #N/A | #N/A | #N/A
0 |  | #VALUE! | #VALUE! | 0 | 0 | 0 |  | 52885 | #N/A | #N/A | #N/A | #N/A | #N/A | #N/A
0 |  | #VALUE! | #VALUE! | 0 | 0 | 0 |  | 52886 | #N/A | #N/A | #N/A | #N/A | #N/A | #N/A
0 |  | #VALUE! | #VALUE! | 0 | 0 | 0 |  | 52887 | #N/A | #N/A | #N/A | #N/A | #N/A | #N/A
0 |  | #VALUE! | #VALUE! | 0 | 0 | 0 |  | 52888 | #N/A | #N/A | #N/A | #N/A | #N/A | #N/A
0 |  | #VALUE! | #VALUE! | 0 | 0 | 0 |  | 52889 | #N/A | #N/A | #N/A | #N/A | #N/A | #N/A
0 |  | #VALUE! | #VALUE! | 0 | 0 | 0 |  | 52890 | #N/A | #N/A | #N/A | #N/A | #N/A | #N/A
0 |  | #VALUE! | #VALUE! | 0 | 0 | 0 |  | 52891 | #N/A | #N/A | #N/A | #N/A | #N/A | #N/A
0 |  | #VALUE! | #VALUE! | 0 | 0 | 0 |  | 52892 | #N/A | #N/A | #N/A | #N/A | #N/A | #N/A
0 |  | #VALUE! | #VALUE! | 0 | 0 | 0 |  | 52893 | #N/A | #N/A | #N/A | #N/A | #N/A | #N/A
0 |  | #VALUE! | #VALUE! | 0 | 0 | 0 |  | 52894 | #N/A | #N/A | #N/A | #N/A | #N/A | #N/A
0 |  | #VALUE! | #VALUE! | 0 | 0 | 0 |  | 52895 | #N/A | #N/A | #N/A | #N/A | #N/A | #N/A
0 |  | #VALUE! | #VALUE! | 0 | 0 | 0 |  | 52896 | #N/A | #N/A | #N/A | #N/A | #N/A | #N/A
0 |  | #VALUE! | #VALUE! | 0 | 0 | 0 |  | 52897 | #N/A | #N/A | #N/A | #N/A | #N/A | #N/A
0 |  | #VALUE! | #VALUE! | 0 | 0 | 0 |  | 52898 | #N/A | #N/A | #N/A | #N/A | #N/A | #N/A
0 |  | #VALUE! | #VALUE! | 0 | 0 | 0 |  | 52899 | #N/A | #N/A | #N/A | #N/A | #N/A | #N/A
0 |  | #VALUE! | #VALUE! | 0 | 0 | 0 |  | 52900 | #N/A | #N/A | #N/A | #N/A | #N/A | #N/A
0 |  | #VALUE! | #VALUE! | 0 | 0 | 0 |  | 52901 | #N/A | #N/A | #N/A | #N/A | #N/A | #N/A
0 |  | #VALUE! | #VALUE! | 0 | 0 | 0 |  | 52902 | #N/A | #N/A | #N/A | #N/A | #N/A | #N/A
0 |  | #VALUE! | #VALUE! | 0 | 0 | 0 |  | 52903 | #N/A | #N/A | #N/A | #N/A | #N/A | #N/A
0 |  | #VALUE! | #VALUE! | 0 | 0 | 0 |  | 52904 | #N/A | #N/A | #N/A | #N/A | #N/A | #N/A
0 |  | #VALUE! | #VALUE! | 0 | 0 | 0 |  | 52905 | #N/A | #N/A | #N/A | #N/A | #N/A | #N/A
0 |  | #VALUE! | #VALUE! | 0 | 0 | 0 |  | 52906 | #N/A | #N/A | #N/A | #N/A | #N/A | #N/A
0 |  | #VALUE! | #VALUE! | 0 | 0 | 0 |  | 52907 | #N/A | #N/A | #N/A | #N/A | #N/A | #N/A
0 |  | #VALUE! | #VALUE! | 0 | 0 | 0 |  | 52908 | #N/A | #N/A | #N/A | #N/A | #N/A | #N/A
0 |  | #VALUE! | #VALUE! | 0 | 0 | 0 |  | 52909 | #N/A | #N/A | #N/A | #N/A | #N/A | #N/A
0 |  | #VALUE! | #VALUE! | 0 | 0 | 0 |  | 52910 | #N/A | #N/A | #N/A | #N/A | #N/A | #N/A
0 |  | #VALUE! | #VALUE! | 0 | 0 | 0 |  | 52911 | #N/A | #N/A | #N/A | #N/A | #N/A | #N/A
0 |  | #VALUE! | #VALUE! | 0 | 0 | 0 |  | 52912 | #N/A | #N/A | #N/A | #N/A | #N/A | #N/A
0 |  | #VALUE! | #VALUE! | 0 | 0 | 0 |  | 52913 | #N/A | #N/A | #N/A | #N/A | #N/A | #N/A
0 |  | #VALUE! | #VALUE! | 0 | 0 | 0 |  | 52914 | #N/A | #N/A | #N/A | #N/A | #N/A | #N/A
0 |  | #VALUE! | #VALUE! | 0 | 0 | 0 |  | 52915 | #N/A | #N/A | #N/A | #N/A | #N/A | #N/A
0 |  | #VALUE! | #VALUE! | 0 | 0 | 0 |  | 52916 | #N/A | #N/A | #N/A | #N/A | #N/A | #N/A
0 |  | #VALUE! | #VALUE! | 0 | 0 | 0 |  | 52917 | #N/A | #N/A | #N/A | #N/A | #N/A | #N/A
0 |  | #VALUE! | #VALUE! | 0 | 0 | 0 |  | 52918 | #N/A | #N/A | #N/A | #N/A | #N/A | #N/A
0 |  | #VALUE! | #VALUE! | 0 | 0 | 0 |  | 52919 | #N/A | #N/A | #N/A | #N/A | #N/A | #N/A
0 |  | #VALUE! | #VALUE! | 0 | 0 | 0 |  | 52920 | #N/A | #N/A | #N/A | #N/A | #N/A | #N/A
0 |  | #VALUE! | #VALUE! | 0 | 0 | 0 |  | 52921 | #N/A | #N/A | #N/A | #N/A | #N/A | #N/A
0 |  | #VALUE! | #VALUE! | 0 | 0 | 0 |  | 52922 | #N/A | #N/A | #N/A | #N/A | #N/A | #N/A
0 |  | #VALUE! | #VALUE! | 0 | 0 | 0 |  | 52923 | #N/A | #N/A | #N/A | #N/A | #N/A | #N/A
0 |  | #VALUE! | #VALUE! | 0 | 0 | 0 |  | 52924 | #N/A | #N/A | #N/A | #N/A | #N/A | #N/A
0 |  | #VALUE! | #VALUE! | 0 | 0 | 0 |  | 52925 | #N/A | #N/A | #N/A | #N/A | #N/A | #N/A
0 |  | #VALUE! | #VALUE! | 0 | 0 | 0 |  | 52926 | #N/A | #N/A | #N/A | #N/A | #N/A | #N/A
0 |  | #VALUE! | #VALUE! | 0 | 0 | 0 |  | 52927 | #N/A | #N/A | #N/A | #N/A | #N/A | #N/A
0 |  | #VALUE! | #VALUE! | 0 | 0 | 0 |  | 52928 | #N/A | #N/A | #N/A | #N/A | #N/A | #N/A
0 |  | #VALUE! | #VALUE! | 0 | 0 | 0 |  | 52929 | #N/A | #N/A | #N/A | #N/A | #N/A | #N/A
0 |  | #VALUE! | #VALUE! | 0 | 0 | 0 |  | 52930 | #N/A | #N/A | #N/A | #N/A | #N/A | #N/A
0 |  | #VALUE! | #VALUE! | 0 | 0 | 0 |  | 52931 | #N/A | #N/A | #N/A | #N/A | #N/A | #N/A
0 |  | #VALUE! | #VALUE! | 0 | 0 | 0 |  | 52932 | #N/A | #N/A | #N/A | #N/A | #N/A | #N/A
0 |  | #VALUE! | #VALUE! | 0 | 0 | 0 |  | 52933 | #N/A | #N/A | #N/A | #N/A | #N/A | #N/A
0 |  | #VALUE! | #VALUE! | 0 | 0 | 0 |  | 52934 | #N/A | #N/A | #N/A | #N/A | #N/A | #N/A
0 |  | #VALUE! | #VALUE! | 0 | 0 | 0 |  | 52935 | #N/A | #N/A | #N/A | #N/A | #N/A | #N/A
0 |  | #VALUE! | #VALUE! | 0 | 0 | 0 |  | 52936 | #N/A | #N/A | #N/A | #N/A | #N/A | #N/A
0 |  | #VALUE! | #VALUE! | 0 | 0 | 0 |  | 52937 | #N/A | #N/A | #N/A | #N/A | #N/A | #N/A
0 |  | #VALUE! | #VALUE! | 0 | 0 | 0 |  | 52938 | #N/A | #N/A | #N/A | #N/A | #N/A | #N/A
0 |  | #VALUE! | #VALUE! | 0 | 0 | 0 |  | 52939 | #N/A | #N/A | #N/A | #N/A | #N/A | #N/A
0 |  | #VALUE! | #VALUE! | 0 | 0 | 0 |  | 52940 | #N/A | #N/A | #N/A | #N/A | #N/A | #N/A
0 |  | #VALUE! | #VALUE! | 0 | 0 | 0 |  | 52941 | #N/A | #N/A | #N/A | #N/A | #N/A | #N/A
0 |  | #VALUE! | #VALUE! | 0 | 0 | 0 |  | 52942 | #N/A | #N/A | #N/A | #N/A | #N/A | #N/A
0 |  | #VALUE! | #VALUE! | 0 | 0 | 0 |  | 52943 | #N/A | #N/A | #N/A | #N/A | #N/A | #N/A
0 |  | #VALUE! | #VALUE! | 0 | 0 | 0 |  | 52944 | #N/A | #N/A | #N/A | #N/A | #N/A | #N/A
0 |  | #VALUE! | #VALUE! | 0 | 0 | 0 |  | 52945 | #N/A | #N/A | #N/A | #N/A | #N/A | #N/A
0 |  | #VALUE! | #VALUE! | 0 | 0 | 0 |  | 52946 | #N/A | #N/A | #N/A | #N/A | #N/A | #N/A
0 |  | #VALUE! | #VALUE! | 0 | 0 | 0 |  | 52947 | #N/A | #N/A | #N/A | #N/A | #N/A | #N/A
0 |  | #VALUE! | #VALUE! | 0 | 0 | 0 |  | 52948 | #N/A | #N/A | #N/A | #N/A | #N/A | #N/A
0 |  | #VALUE! | #VALUE! | 0 | 0 | 0 |  | 52949 | #N/A | #N/A | #N/A | #N/A | #N/A | #N/A
0 |  | #VALUE! | #VALUE! | 0 | 0 | 0 |  | 52950 | #N/A | #N/A | #N/A | #N/A | #N/A | #N/A
0 |  | #VALUE! | #VALUE! | 0 | 0 | 0 |  | 52951 | #N/A | #N/A | #N/A | #N/A | #N/A | #N/A
0 |  | #VALUE! | #VALUE! | 0 | 0 | 0 |  | 52952 | #N/A | #N/A | #N/A | #N/A | #N/A | #N/A
0 |  | #VALUE! | #VALUE! | 0 | 0 | 0 |  | 52953 | #N/A | #N/A | #N/A | #N/A | #N/A | #N/A
0 |  | #VALUE! | #VALUE! | 0 | 0 | 0 |  | 52954 | #N/A | #N/A | #N/A | #N/A | #N/A | #N/A
0 |  | #VALUE! | #VALUE! | 0 | 0 | 0 |  | 52955 | #N/A | #N/A | #N/A | #N/A | #N/A | #N/A
0 |  | #VALUE! | #VALUE! | 0 | 0 | 0 |  | 52956 | #N/A | #N/A | #N/A | #N/A | #N/A | #N/A
0 |  | #VALUE! | #VALUE! | 0 | 0 | 0 |  | 52957 | #N/A | #N/A | #N/A | #N/A | #N/A | #N/A
0 |  | #VALUE! | #VALUE! | 0 | 0 | 0 |  | 52958 | #N/A | #N/A | #N/A | #N/A | #N/A | #N/A
0 |  | #VALUE! | #VALUE! | 0 | 0 | 0 |  | 52959 | #N/A | #N/A | #N/A | #N/A | #N/A | #N/A
0 |  | #VALUE! | #VALUE! | 0 | 0 | 0 |  | 52960 | #N/A | #N/A | #N/A | #N/A | #N/A | #N/A
0 |  | #VALUE! | #VALUE! | 0 | 0 | 0 |  | 52961 | #N/A | #N/A | #N/A | #N/A | #N/A | #N/A
0 |  | #VALUE! | #VALUE! | 0 | 0 | 0 |  | 52962 | #N/A | #N/A | #N/A | #N/A | #N/A | #N/A
0 |  | #VALUE! | #VALUE! | 0 | 0 | 0 |  | 52963 | #N/A | #N/A | #N/A | #N/A | #N/A | #N/A
0 |  | #VALUE! | #VALUE! | 0 | 0 | 0 |  | 52964 | #N/A | #N/A | #N/A | #N/A | #N/A | #N/A
0 |  | #VALUE! | #VALUE! | 0 | 0 | 0 |  | 52965 | #N/A | #N/A | #N/A | #N/A | #N/A | #N/A
0 |  | #VALUE! | #VALUE! | 0 | 0 | 0 |  | 52966 | #N/A | #N/A | #N/A | #N/A | #N/A | #N/A
0 |  | #VALUE! | #VALUE! | 0 | 0 | 0 |  | 52967 | #N/A | #N/A | #N/A | #N/A | #N/A | #N/A
0 |  | #VALUE! | #VALUE! | 0 | 0 | 0 |  | 52968 | #N/A | #N/A | #N/A | #N/A | #N/A | #N/A
0 |  | #VALUE! | #VALUE! | 0 | 0 | 0 |  | 52969 | #N/A | #N/A | #N/A | #N/A | #N/A | #N/A
0 |  | #VALUE! | #VALUE! | 0 | 0 | 0 |  | 52970 | #N/A | #N/A | #N/A | #N/A | #N/A | #N/A
0 |  | #VALUE! | #VALUE! | 0 | 0 | 0 |  | 52971 | #N/A | #N/A | #N/A | #N/A | #N/A | #N/A
0 |  | #VALUE! | #VALUE! | 0 | 0 | 0 |  | 52972 | #N/A | #N/A | #N/A | #N/A | #N/A | #N/A
0 |  | #VALUE! | #VALUE! | 0 | 0 | 0 |  | 52973 | #N/A | #N/A | #N/A | #N/A | #N/A | #N/A
0 |  | #VALUE! | #VALUE! | 0 | 0 | 0 |  | 52974 | #N/A | #N/A | #N/A | #N/A | #N/A | #N/A
0 |  | #VALUE! | #VALUE! | 0 | 0 | 0 |  | 52975 | #N/A | #N/A | #N/A | #N/A | #N/A | #N/A
0 |  | #VALUE! | #VALUE! | 0 | 0 | 0 |  | 52976 | #N/A | #N/A | #N/A | #N/A | #N/A | #N/A
0 |  | #VALUE! | #VALUE! | 0 | 0 | 0 |  | 52977 | #N/A | #N/A | #N/A | #N/A | #N/A | #N/A
0 |  | #VALUE! | #VALUE! | 0 | 0 | 0 |  | 52978 | #N/A | #N/A | #N/A | #N/A | #N/A | #N/A
0 |  | #VALUE! | #VALUE! | 0 | 0 | 0 |  | 52979 | #N/A | #N/A | #N/A | #N/A | #N/A | #N/A
0 |  | #VALUE! | #VALUE! | 0 | 0 | 0 |  | 52980 | #N/A | #N/A | #N/A | #N/A | #N/A | #N/A
0 |  | #VALUE! | #VALUE! | 0 | 0 | 0 |  | 52981 | #N/A | #N/A | #N/A | #N/A | #N/A | #N/A
0 |  | #VALUE! | #VALUE! | 0 | 0 | 0 |  | 52982 | #N/A | #N/A | #N/A | #N/A | #N/A | #N/A
0 |  | #VALUE! | #VALUE! | 0 | 0 | 0 |  | 52983 | #N/A | #N/A | #N/A | #N/A | #N/A | #N/A
0 |  | #VALUE! | #VALUE! | 0 | 0 | 0 |  | 52984 | #N/A | #N/A | #N/A | #N/A | #N/A | #N/A
0 |  | #VALUE! | #VALUE! | 0 | 0 | 0 |  | 52985 | #N/A | #N/A | #N/A | #N/A | #N/A | #N/A
0 |  | #VALUE! | #VALUE! | 0 | 0 | 0 |  | 52986 | #N/A | #N/A | #N/A | #N/A | #N/A | #N/A
0 |  | #VALUE! | #VALUE! | 0 | 0 | 0 |  | 52987 | #N/A | #N/A | #N/A | #N/A | #N/A | #N/A
0 |  | #VALUE! | #VALUE! | 0 | 0 | 0 |  | 52988 | #N/A | #N/A | #N/A | #N/A | #N/A | #N/A
0 |  | #VALUE! | #VALUE! | 0 | 0 | 0 |  | 52989 | #N/A | #N/A | #N/A | #N/A | #N/A | #N/A
0 |  | #VALUE! | #VALUE! | 0 | 0 | 0 |  | 52990 | #N/A | #N/A | #N/A | #N/A | #N/A | #N/A
0 |  | #VALUE! | #VALUE! | 0 | 0 | 0 |  | 52991 | #N/A | #N/A | #N/A | #N/A | #N/A | #N/A
0 |  | #VALUE! | #VALUE! | 0 | 0 | 0 |  | 52992 | #N/A | #N/A | #N/A | #N/A | #N/A | #N/A
0 |  | #VALUE! | #VALUE! | 0 | 0 | 0 |  | 52993 | #N/A | #N/A | #N/A | #N/A | #N/A | #N/A
0 |  | #VALUE! | #VALUE! | 0 | 0 | 0 |  | 52994 | #N/A | #N/A | #N/A | #N/A | #N/A | #N/A
0 |  | #VALUE! | #VALUE! | 0 | 0 | 0 |  | 52995 | #N/A | #N/A | #N/A | #N/A | #N/A | #N/A
0 |  | #VALUE! | #VALUE! | 0 | 0 | 0 |  | 52996 | #N/A | #N/A | #N/A | #N/A | #N/A | #N/A
0 |  | #VALUE! | #VALUE! | 0 | 0 | 0 |  | 52997 | #N/A | #N/A | #N/A | #N/A | #N/A | #N/A
0 |  | #VALUE! | #VALUE! | 0 | 0 | 0 |  | 52998 | #N/A | #N/A | #N/A | #N/A | #N/A | #N/A
0 |  | #VALUE! | #VALUE! | 0 | 0 | 0 |  | 52999 | #N/A | #N/A | #N/A | #N/A | #N/A | #N/A
0 |  | #VALUE! | #VALUE! | 0 | 0 | 0 |  | 53000 | #N/A | #N/A | #N/A | #N/A | #N/A | #N/A
0 |  | #VALUE! | #VALUE! | 0 | 0 | 0 |  | 53001 | #N/A | #N/A | #N/A | #N/A | #N/A | #N/A
0 |  | #VALUE! | #VALUE! | 0 | 0 | 0 |  | 53002 | #N/A | #N/A | #N/A | #N/A | #N/A | #N/A
0 |  | #VALUE! | #VALUE! | 0 | 0 | 0 |  | 53003 | #N/A | #N/A | #N/A | #N/A | #N/A | #N/A
0 |  | #VALUE! | #VALUE! | 0 | 0 | 0 |  | 53004 | #N/A | #N/A | #N/A | #N/A | #N/A | #N/A
0 |  | #VALUE! | #VALUE! | 0 | 0 | 0 |  | 53005 | #N/A | #N/A | #N/A | #N/A | #N/A | #N/A
0 |  | #VALUE! | #VALUE! | 0 | 0 | 0 |  | 53006 | #N/A | #N/A | #N/A | #N/A | #N/A | #N/A
0 |  | #VALUE! | #VALUE! | 0 | 0 | 0 |  | 53007 | #N/A | #N/A | #N/A | #N/A | #N/A | #N/A
0 |  | #VALUE! | #VALUE! | 0 | 0 | 0 |  | 53008 | #N/A | #N/A | #N/A | #N/A | #N/A | #N/A
0 |  | #VALUE! | #VALUE! | 0 | 0 | 0 |  | 53009 | #N/A | #N/A | #N/A | #N/A | #N/A | #N/A
0 |  | #VALUE! | #VALUE! | 0 | 0 | 0 |  | 53010 | #N/A | #N/A | #N/A | #N/A | #N/A | #N/A
0 |  | #VALUE! | #VALUE! | 0 | 0 | 0 |  | 53011 | #N/A | #N/A | #N/A | #N/A | #N/A | #N/A
0 |  | #VALUE! | #VALUE! | 0 | 0 | 0 |  | 53012 | #N/A | #N/A | #N/A | #N/A | #N/A | #N/A
0 |  | #VALUE! | #VALUE! | 0 | 0 | 0 |  | 53013 | #N/A | #N/A | #N/A | #N/A | #N/A | #N/A
0 |  | #VALUE! | #VALUE! | 0 | 0 | 0 |  | 53014 | #N/A | #N/A | #N/A | #N/A | #N/A | #N/A
0 |  | #VALUE! | #VALUE! | 0 | 0 | 0 |  | 53015 | #N/A | #N/A | #N/A | #N/A | #N/A | #N/A
0 |  | #VALUE! | #VALUE! | 0 | 0 | 0 |  | 53016 | #N/A | #N/A | #N/A | #N/A | #N/A | #N/A
0 |  | #VALUE! | #VALUE! | 0 | 0 | 0 |  | 53017 | #N/A | #N/A | #N/A | #N/A | #N/A | #N/A
0 |  | #VALUE! | #VALUE! | 0 | 0 | 0 |  | 53018 | #N/A | #N/A | #N/A | #N/A | #N/A | #N/A
0 |  | #VALUE! | #VALUE! | 0 | 0 | 0 |  | 53019 | #N/A | #N/A | #N/A | #N/A | #N/A | #N/A
0 |  | #VALUE! | #VALUE! | 0 | 0 | 0 |  | 53020 | #N/A | #N/A | #N/A | #N/A | #N/A | #N/A
0 |  | #VALUE! | #VALUE! | 0 | 0 | 0 |  | 53021 | #N/A | #N/A | #N/A | #N/A | #N/A | #N/A
0 |  | #VALUE! | #VALUE! | 0 | 0 | 0 |  | 53022 | #N/A | #N/A | #N/A | #N/A | #N/A | #N/A
0 |  | #VALUE! | #VALUE! | 0 | 0 | 0 |  | 53023 | #N/A | #N/A | #N/A | #N/A | #N/A | #N/A
0 |  | #VALUE! | #VALUE! | 0 | 0 | 0 |  | 53024 | #N/A | #N/A | #N/A | #N/A | #N/A | #N/A
0 |  | #VALUE! | #VALUE! | 0 | 0 | 0 |  | 53025 | #N/A | #N/A | #N/A | #N/A | #N/A | #N/A
0 |  | #VALUE! | #VALUE! | 0 | 0 | 0 |  | 53026 | #N/A | #N/A | #N/A | #N/A | #N/A | #N/A
0 |  | #VALUE! | #VALUE! | 0 | 0 | 0 |  | 53027 | #N/A | #N/A | #N/A | #N/A | #N/A | #N/A
0 |  | #VALUE! | #VALUE! | 0 | 0 | 0 |  | 53028 | #N/A | #N/A | #N/A | #N/A | #N/A | #N/A
0 |  | #VALUE! | #VALUE! | 0 | 0 | 0 |  | 53029 | #N/A | #N/A | #N/A | #N/A | #N/A | #N/A
0 |  | #VALUE! | #VALUE! | 0 | 0 | 0 |  | 53030 | #N/A | #N/A | #N/A | #N/A | #N/A | #N/A
0 |  | #VALUE! | #VALUE! | 0 | 0 | 0 |  | 53031 | #N/A | #N/A | #N/A | #N/A | #N/A | #N/A
0 |  | #VALUE! | #VALUE! | 0 | 0 | 0 |  | 53032 | #N/A | #N/A | #N/A | #N/A | #N/A | #N/A
0 |  | #VALUE! | #VALUE! | 0 | 0 | 0 |  | 53033 | #N/A | #N/A | #N/A | #N/A | #N/A | #N/A
0 |  | #VALUE! | #VALUE! | 0 | 0 | 0 |  | 53034 | #N/A | #N/A | #N/A | #N/A | #N/A | #N/A
0 |  | #VALUE! | #VALUE! | 0 | 0 | 0 |  | 53035 | #N/A | #N/A | #N/A | #N/A | #N/A | #N/A
0 |  | #VALUE! | #VALUE! | 0 | 0 | 0 |  | 53036 | #N/A | #N/A | #N/A | #N/A | #N/A | #N/A
0 |  | #VALUE! | #VALUE! | 0 | 0 | 0 |  | 53037 | #N/A | #N/A | #N/A | #N/A | #N/A | #N/A
0 |  | #VALUE! | #VALUE! | 0 | 0 | 0 |  | 53038 | #N/A | #N/A | #N/A | #N/A | #N/A | #N/A
0 |  | #VALUE! | #VALUE! | 0 | 0 | 0 |  | 53039 | #N/A | #N/A | #N/A | #N/A | #N/A | #N/A
0 |  | #VALUE! | #VALUE! | 0 | 0 | 0 |  | 53040 | #N/A | #N/A | #N/A | #N/A | #N/A | #N/A
0 |  | #VALUE! | #VALUE! | 0 | 0 | 0 |  | 53041 | #N/A | #N/A | #N/A | #N/A | #N/A | #N/A
0 |  | #VALUE! | #VALUE! | 0 | 0 | 0 |  | 53042 | #N/A | #N/A | #N/A | #N/A | #N/A | #N/A
0 |  | #VALUE! | #VALUE! | 0 | 0 | 0 |  | 53043 | #N/A | #N/A | #N/A | #N/A | #N/A | #N/A
0 |  | #VALUE! | #VALUE! | 0 | 0 | 0 |  | 53044 | #N/A | #N/A | #N/A | #N/A | #N/A | #N/A
0 |  | #VALUE! | #VALUE! | 0 | 0 | 0 |  | 53045 | #N/A | #N/A | #N/A | #N/A | #N/A | #N/A
0 |  | #VALUE! | #VALUE! | 0 | 0 | 0 |  | 53046 | #N/A | #N/A | #N/A | #N/A | #N/A | #N/A
0 |  | #VALUE! | #VALUE! | 0 | 0 | 0 |  | 53047 | #N/A | #N/A | #N/A | #N/A | #N/A | #N/A
0 |  | #VALUE! | #VALUE! | 0 | 0 | 0 |  | 53048 | #N/A | #N/A | #N/A | #N/A | #N/A | #N/A
0 |  | #VALUE! | #VALUE! | 0 | 0 | 0 |  | 53049 | #N/A | #N/A | #N/A | #N/A | #N/A | #N/A
0 |  | #VALUE! | #VALUE! | 0 | 0 | 0 |  | 53050 | #N/A | #N/A | #N/A | #N/A | #N/A | #N/A
0 |  | #VALUE! | #VALUE! | 0 | 0 | 0 |  | 53051 | #N/A | #N/A | #N/A | #N/A | #N/A | #N/A
0 |  | #VALUE! | #VALUE! | 0 | 0 | 0 |  | 53052 | #N/A | #N/A | #N/A | #N/A | #N/A | #N/A
0 |  | #VALUE! | #VALUE! | 0 | 0 | 0 |  | 53053 | #N/A | #N/A | #N/A | #N/A | #N/A | #N/A
0 |  | #VALUE! | #VALUE! | 0 | 0 | 0 |  | 53054 | #N/A | #N/A | #N/A | #N/A | #N/A | #N/A
0 |  | #VALUE! | #VALUE! | 0 | 0 | 0 |  | 53055 | #N/A | #N/A | #N/A | #N/A | #N/A | #N/A
0 |  | #VALUE! | #VALUE! | 0 | 0 | 0 |  | 53056 | #N/A | #N/A | #N/A | #N/A | #N/A | #N/A
0 |  | #VALUE! | #VALUE! | 0 | 0 | 0 |  | 53057 | #N/A | #N/A | #N/A | #N/A | #N/A | #N/A
0 |  | #VALUE! | #VALUE! | 0 | 0 | 0 |  | 53058 | #N/A | #N/A | #N/A | #N/A | #N/A | #N/A
0 |  | #VALUE! | #VALUE! | 0 | 0 | 0 |  | 53059 | #N/A | #N/A | #N/A | #N/A | #N/A | #N/A
0 |  | #VALUE! | #VALUE! | 0 | 0 | 0 |  | 53060 | #N/A | #N/A | #N/A | #N/A | #N/A | #N/A
0 |  | #VALUE! | #VALUE! | 0 | 0 | 0 |  | 53061 | #N/A | #N/A | #N/A | #N/A | #N/A | #N/A
0 |  | #VALUE! | #VALUE! | 0 | 0 | 0 |  | 53062 | #N/A | #N/A | #N/A | #N/A | #N/A | #N/A
0 |  | #VALUE! | #VALUE! | 0 | 0 | 0 |  | 53063 | #N/A | #N/A | #N/A | #N/A | #N/A | #N/A
0 |  | #VALUE! | #VALUE! | 0 | 0 | 0 |  | 53064 | #N/A | #N/A | #N/A | #N/A | #N/A | #N/A
0 |  | #VALUE! | #VALUE! | 0 | 0 | 0 |  | 53065 | #N/A | #N/A | #N/A | #N/A | #N/A | #N/A
0 |  | #VALUE! | #VALUE! | 0 | 0 | 0 |  | 53066 | #N/A | #N/A | #N/A | #N/A | #N/A | #N/A
0 |  | #VALUE! | #VALUE! | 0 | 0 | 0 |  | 53067 | #N/A | #N/A | #N/A | #N/A | #N/A | #N/A
0 |  | #VALUE! | #VALUE! | 0 | 0 | 0 |  | 53068 | #N/A | #N/A | #N/A | #N/A | #N/A | #N/A
0 |  | #VALUE! | #VALUE! | 0 | 0 | 0 |  | 53069 | #N/A | #N/A | #N/A | #N/A | #N/A | #N/A
0 |  | #VALUE! | #VALUE! | 0 | 0 | 0 |  | 53070 | #N/A | #N/A | #N/A | #N/A | #N/A | #N/A
0 |  | #VALUE! | #VALUE! | 0 | 0 | 0 |  | 53071 | #N/A | #N/A | #N/A | #N/A | #N/A | #N/A
0 |  | #VALUE! | #VALUE! | 0 | 0 | 0 |  | 53072 | #N/A | #N/A | #N/A | #N/A | #N/A | #N/A
0 |  | #VALUE! | #VALUE! | 0 | 0 | 0 |  | 53073 | #N/A | #N/A | #N/A | #N/A | #N/A | #N/A
0 |  | #VALUE! | #VALUE! | 0 | 0 | 0 |  | 53074 | #N/A | #N/A | #N/A | #N/A | #N/A | #N/A
0 |  | #VALUE! | #VALUE! | 0 | 0 | 0 |  | 53075 | #N/A | #N/A | #N/A | #N/A | #N/A | #N/A
0 |  | #VALUE! | #VALUE! | 0 | 0 | 0 |  | 53076 | #N/A | #N/A | #N/A | #N/A | #N/A | #N/A
0 |  | #VALUE! | #VALUE! | 0 | 0 | 0 |  | 53077 | #N/A | #N/A | #N/A | #N/A | #N/A | #N/A
0 |  | #VALUE! | #VALUE! | 0 | 0 | 0 |  | 53078 | #N/A | #N/A | #N/A | #N/A | #N/A | #N/A
0 |  | #VALUE! | #VALUE! | 0 | 0 | 0 |  | 53079 | #N/A | #N/A | #N/A | #N/A | #N/A | #N/A
0 |  | #VALUE! | #VALUE! | 0 | 0 | 0 |  | 53080 | #N/A | #N/A | #N/A | #N/A | #N/A | #N/A
0 |  | #VALUE! | #VALUE! | 0 | 0 | 0 |  | 53081 | #N/A | #N/A | #N/A | #N/A | #N/A | #N/A
0 |  | #VALUE! | #VALUE! | 0 | 0 | 0 |  | 53082 | #N/A | #N/A | #N/A | #N/A | #N/A | #N/A
0 |  | #VALUE! | #VALUE! | 0 | 0 | 0 |  | 53083 | #N/A | #N/A | #N/A | #N/A | #N/A | #N/A
0 |  | #VALUE! | #VALUE! | 0 | 0 | 0 |  | 53084 | #N/A | #N/A | #N/A | #N/A | #N/A | #N/A
0 |  | #VALUE! | #VALUE! | 0 | 0 | 0 |  | 53085 | #N/A | #N/A | #N/A | #N/A | #N/A | #N/A
0 |  | #VALUE! | #VALUE! | 0 | 0 | 0 |  | 53086 | #N/A | #N/A | #N/A | #N/A | #N/A | #N/A
0 |  | #VALUE! | #VALUE! | 0 | 0 | 0 |  | 53087 | #N/A | #N/A | #N/A | #N/A | #N/A | #N/A
0 |  | #VALUE! | #VALUE! | 0 | 0 | 0 |  | 53088 | #N/A | #N/A | #N/A | #N/A | #N/A | #N/A
0 |  | #VALUE! | #VALUE! | 0 | 0 | 0 |  | 53089 | #N/A | #N/A | #N/A | #N/A | #N/A | #N/A
0 |  | #VALUE! | #VALUE! | 0 | 0 | 0 |  | 53090 | #N/A | #N/A | #N/A | #N/A | #N/A | #N/A
0 |  | #VALUE! | #VALUE! | 0 | 0 | 0 |  | 53091 | #N/A | #N/A | #N/A | #N/A | #N/A | #N/A
0 |  | #VALUE! | #VALUE! | 0 | 0 | 0 |  | 53092 | #N/A | #N/A | #N/A | #N/A | #N/A | #N/A
0 |  | #VALUE! | #VALUE! | 0 | 0 | 0 |  | 53093 | #N/A | #N/A | #N/A | #N/A | #N/A | #N/A
0 |  | #VALUE! | #VALUE! | 0 | 0 | 0 |  | 53094 | #N/A | #N/A | #N/A | #N/A | #N/A | #N/A
0 |  | #VALUE! | #VALUE! | 0 | 0 | 0 |  | 53095 | #N/A | #N/A | #N/A | #N/A | #N/A | #N/A
0 |  | #VALUE! | #VALUE! | 0 | 0 | 0 |  | 53096 | #N/A | #N/A | #N/A | #N/A | #N/A | #N/A
0 |  | #VALUE! | #VALUE! | 0 | 0 | 0 |  | 53097 | #N/A | #N/A | #N/A | #N/A | #N/A | #N/A
0 |  | #VALUE! | #VALUE! | 0 | 0 | 0 |  | 53098 | #N/A | #N/A | #N/A | #N/A | #N/A | #N/A
0 |  | #VALUE! | #VALUE! | 0 | 0 | 0 |  | 53099 | #N/A | #N/A | #N/A | #N/A | #N/A | #N/A
0 |  | #VALUE! | #VALUE! | 0 | 0 | 0 |  | 53100 | #N/A | #N/A | #N/A | #N/A | #N/A | #N/A
0 |  | #VALUE! | #VALUE! | 0 | 0 | 0 |  | 53101 | #N/A | #N/A | #N/A | #N/A | #N/A | #N/A
0 |  | #VALUE! | #VALUE! | 0 | 0 | 0 |  | 53102 | #N/A | #N/A | #N/A | #N/A | #N/A | #N/A
0 |  | #VALUE! | #VALUE! | 0 | 0 | 0 |  | 53103 | #N/A | #N/A | #N/A | #N/A | #N/A | #N/A
0 |  | #VALUE! | #VALUE! | 0 | 0 | 0 |  | 53104 | #N/A | #N/A | #N/A | #N/A | #N/A | #N/A
0 |  | #VALUE! | #VALUE! | 0 | 0 | 0 |  | 53105 | #N/A | #N/A | #N/A | #N/A | #N/A | #N/A
0 |  | #VALUE! | #VALUE! | 0 | 0 | 0 |  | 53106 | #N/A | #N/A | #N/A | #N/A | #N/A | #N/A
0 |  | #VALUE! | #VALUE! | 0 | 0 | 0 |  | 53107 | #N/A | #N/A | #N/A | #N/A | #N/A | #N/A
0 |  | #VALUE! | #VALUE! | 0 | 0 | 0 |  | 53108 | #N/A | #N/A | #N/A | #N/A | #N/A | #N/A
0 |  | #VALUE! | #VALUE! | 0 | 0 | 0 |  | 53109 | #N/A | #N/A | #N/A | #N/A | #N/A | #N/A
0 |  | #VALUE! | #VALUE! | 0 | 0 | 0 |  | 53110 | #N/A | #N/A | #N/A | #N/A | #N/A | #N/A
0 |  | #VALUE! | #VALUE! | 0 | 0 | 0 |  | 53111 | #N/A | #N/A | #N/A | #N/A | #N/A | #N/A
0 |  | #VALUE! | #VALUE! | 0 | 0 | 0 |  | 53112 | #N/A | #N/A | #N/A | #N/A | #N/A | #N/A
0 |  | #VALUE! | #VALUE! | 0 | 0 | 0 |  | 53113 | #N/A | #N/A | #N/A | #N/A | #N/A | #N/A
0 |  | #VALUE! | #VALUE! | 0 | 0 | 0 |  | 53114 | #N/A | #N/A | #N/A | #N/A | #N/A | #N/A
0 |  | #VALUE! | #VALUE! | 0 | 0 | 0 |  | 53115 | #N/A | #N/A | #N/A | #N/A | #N/A | #N/A
0 |  | #VALUE! | #VALUE! | 0 | 0 | 0 |  | 53116 | #N/A | #N/A | #N/A | #N/A | #N/A | #N/A
0 |  | #VALUE! | #VALUE! | 0 | 0 | 0 |  | 53117 | #N/A | #N/A | #N/A | #N/A | #N/A | #N/A
0 |  | #VALUE! | #VALUE! | 0 | 0 | 0 |  | 53118 | #N/A | #N/A | #N/A | #N/A | #N/A | #N/A
0 |  | #VALUE! | #VALUE! | 0 | 0 | 0 |  | 53119 | #N/A | #N/A | #N/A | #N/A | #N/A | #N/A
0 |  | #VALUE! | #VALUE! | 0 | 0 | 0 |  | 53120 | #N/A | #N/A | #N/A | #N/A | #N/A | #N/A
0 |  | #VALUE! | #VALUE! | 0 | 0 | 0 |  | 53121 | #N/A | #N/A | #N/A | #N/A | #N/A | #N/A
0 |  | #VALUE! | #VALUE! | 0 | 0 | 0 |  | 53122 | #N/A | #N/A | #N/A | #N/A | #N/A | #N/A
0 |  | #VALUE! | #VALUE! | 0 | 0 | 0 |  | 53123 | #N/A | #N/A | #N/A | #N/A | #N/A | #N/A
0 |  | #VALUE! | #VALUE! | 0 | 0 | 0 |  | 53124 | #N/A | #N/A | #N/A | #N/A | #N/A | #N/A
0 |  | #VALUE! | #VALUE! | 0 | 0 | 0 |  | 53125 | #N/A | #N/A | #N/A | #N/A | #N/A | #N/A
0 |  | #VALUE! | #VALUE! | 0 | 0 | 0 |  | 53126 | #N/A | #N/A | #N/A | #N/A | #N/A | #N/A
0 |  | #VALUE! | #VALUE! | 0 | 0 | 0 |  | 53127 | #N/A | #N/A | #N/A | #N/A | #N/A | #N/A
0 |  | #VALUE! | #VALUE! | 0 | 0 | 0 |  | 53128 | #N/A | #N/A | #N/A | #N/A | #N/A | #N/A
0 |  | #VALUE! | #VALUE! | 0 | 0 | 0 |  | 53129 | #N/A | #N/A | #N/A | #N/A | #N/A | #N/A
0 |  | #VALUE! | #VALUE! | 0 | 0 | 0 |  | 53130 | #N/A | #N/A | #N/A | #N/A | #N/A | #N/A
0 |  | #VALUE! | #VALUE! | 0 | 0 | 0 |  | 53131 | #N/A | #N/A | #N/A | #N/A | #N/A | #N/A
0 |  | #VALUE! | #VALUE! | 0 | 0 | 0 |  | 53132 | #N/A | #N/A | #N/A | #N/A | #N/A | #N/A
0 |  | #VALUE! | #VALUE! | 0 | 0 | 0 |  | 53133 | #N/A | #N/A | #N/A | #N/A | #N/A | #N/A
0 |  | #VALUE! | #VALUE! | 0 | 0 | 0 |  | 53134 | #N/A | #N/A | #N/A | #N/A | #N/A | #N/A
0 |  | #VALUE! | #VALUE! | 0 | 0 | 0 |  | 53135 | #N/A | #N/A | #N/A | #N/A | #N/A | #N/A
0 |  | #VALUE! | #VALUE! | 0 | 0 | 0 |  | 53136 | #N/A | #N/A | #N/A | #N/A | #N/A | #N/A
0 |  | #VALUE! | #VALUE! | 0 | 0 | 0 |  | 53137 | #N/A | #N/A | #N/A | #N/A | #N/A | #N/A
0 |  | #VALUE! | #VALUE! | 0 | 0 | 0 |  | 53138 | #N/A | #N/A | #N/A | #N/A | #N/A | #N/A
0 |  | #VALUE! | #VALUE! | 0 | 0 | 0 |  | 53139 | #N/A | #N/A | #N/A | #N/A | #N/A | #N/A
0 |  | #VALUE! | #VALUE! | 0 | 0 | 0 |  | 53140 | #N/A | #N/A | #N/A | #N/A | #N/A | #N/A
0 |  | #VALUE! | #VALUE! | 0 | 0 | 0 |  | 53141 | #N/A | #N/A | #N/A | #N/A | #N/A | #N/A
0 |  | #VALUE! | #VALUE! | 0 | 0 | 0 |  | 53142 | #N/A | #N/A | #N/A | #N/A | #N/A | #N/A
0 |  | #VALUE! | #VALUE! | 0 | 0 | 0 |  | 53143 | #N/A | #N/A | #N/A | #N/A | #N/A | #N/A
0 |  | #VALUE! | #VALUE! | 0 | 0 | 0 |  | 53144 | #N/A | #N/A | #N/A | #N/A | #N/A | #N/A
0 |  | #VALUE! | #VALUE! | 0 | 0 | 0 |  | 53145 | #N/A | #N/A | #N/A | #N/A | #N/A | #N/A
0 |  | #VALUE! | #VALUE! | 0 | 0 | 0 |  | 53146 | #N/A | #N/A | #N/A | #N/A | #N/A | #N/A
0 |  | #VALUE! | #VALUE! | 0 | 0 | 0 |  | 53147 | #N/A | #N/A | #N/A | #N/A | #N/A | #N/A
0 |  | #VALUE! | #VALUE! | 0 | 0 | 0 |  | 53148 | #N/A | #N/A | #N/A | #N/A | #N/A | #N/A
0 |  | #VALUE! | #VALUE! | 0 | 0 | 0 |  | 53149 | #N/A | #N/A | #N/A | #N/A | #N/A | #N/A
0 |  | #VALUE! | #VALUE! | 0 | 0 | 0 |  | 53150 | #N/A | #N/A | #N/A | #N/A | #N/A | #N/A
0 |  | #VALUE! | #VALUE! | 0 | 0 | 0 |  | 53151 | #N/A | #N/A | #N/A | #N/A | #N/A | #N/A
0 |  | #VALUE! | #VALUE! | 0 | 0 | 0 |  | 53152 | #N/A | #N/A | #N/A | #N/A | #N/A | #N/A
0 |  | #VALUE! | #VALUE! | 0 | 0 | 0 |  | 53153 | #N/A | #N/A | #N/A | #N/A | #N/A | #N/A
0 |  | #VALUE! | #VALUE! | 0 | 0 | 0 |  | 53154 | #N/A | #N/A | #N/A | #N/A | #N/A | #N/A
0 |  | #VALUE! | #VALUE! | 0 | 0 | 0 |  | 53155 | #N/A | #N/A | #N/A | #N/A | #N/A | #N/A
0 |  | #VALUE! | #VALUE! | 0 | 0 | 0 |  | 53156 | #N/A | #N/A | #N/A | #N/A | #N/A | #N/A
0 |  | #VALUE! | #VALUE! | 0 | 0 | 0 |  | 53157 | #N/A | #N/A | #N/A | #N/A | #N/A | #N/A
0 |  | #VALUE! | #VALUE! | 0 | 0 | 0 |  | 53158 | #N/A | #N/A | #N/A | #N/A | #N/A | #N/A
0 |  | #VALUE! | #VALUE! | 0 | 0 | 0 |  | 53159 | #N/A | #N/A | #N/A | #N/A | #N/A | #N/A
0 |  | #VALUE! | #VALUE! | 0 | 0 | 0 |  | 53160 | #N/A | #N/A | #N/A | #N/A | #N/A | #N/A
0 |  | #VALUE! | #VALUE! | 0 | 0 | 0 |  | 53161 | #N/A | #N/A | #N/A | #N/A | #N/A | #N/A
0 |  | #VALUE! | #VALUE! | 0 | 0 | 0 |  | 53162 | #N/A | #N/A | #N/A | #N/A | #N/A | #N/A
0 |  | #VALUE! | #VALUE! | 0 | 0 | 0 |  | 53163 | #N/A | #N/A | #N/A | #N/A | #N/A | #N/A
0 |  | #VALUE! | #VALUE! | 0 | 0 | 0 |  | 53164 | #N/A | #N/A | #N/A | #N/A | #N/A | #N/A
0 |  | #VALUE! | #VALUE! | 0 | 0 | 0 |  | 53165 | #N/A | #N/A | #N/A | #N/A | #N/A | #N/A
0 |  | #VALUE! | #VALUE! | 0 | 0 | 0 |  | 53166 | #N/A | #N/A | #N/A | #N/A | #N/A | #N/A
0 |  | #VALUE! | #VALUE! | 0 | 0 | 0 |  | 53167 | #N/A | #N/A | #N/A | #N/A | #N/A | #N/A
0 |  | #VALUE! | #VALUE! | 0 | 0 | 0 |  | 53168 | #N/A | #N/A | #N/A | #N/A | #N/A | #N/A
0 |  | #VALUE! | #VALUE! | 0 | 0 | 0 |  | 53169 | #N/A | #N/A | #N/A | #N/A | #N/A | #N/A
0 |  | #VALUE! | #VALUE! | 0 | 0 | 0 |  | 53170 | #N/A | #N/A | #N/A | #N/A | #N/A | #N/A
0 |  | #VALUE! | #VALUE! | 0 | 0 | 0 |  | 53171 | #N/A | #N/A | #N/A | #N/A | #N/A | #N/A
0 |  | #VALUE! | #VALUE! | 0 | 0 | 0 |  | 53172 | #N/A | #N/A | #N/A | #N/A | #N/A | #N/A
0 |  | #VALUE! | #VALUE! | 0 | 0 | 0 |  | 53173 | #N/A | #N/A | #N/A | #N/A | #N/A | #N/A
0 |  | #VALUE! | #VALUE! | 0 | 0 | 0 |  | 53174 | #N/A | #N/A | #N/A | #N/A | #N/A | #N/A
0 |  | #VALUE! | #VALUE! | 0 | 0 | 0 |  | 53175 | #N/A | #N/A | #N/A | #N/A | #N/A | #N/A
0 |  | #VALUE! | #VALUE! | 0 | 0 | 0 |  | 53176 | #N/A | #N/A | #N/A | #N/A | #N/A | #N/A
0 |  | #VALUE! | #VALUE! | 0 | 0 | 0 |  | 53177 | #N/A | #N/A | #N/A | #N/A | #N/A | #N/A
0 |  | #VALUE! | #VALUE! | 0 | 0 | 0 |  | 53178 | #N/A | #N/A | #N/A | #N/A | #N/A | #N/A
0 |  | #VALUE! | #VALUE! | 0 | 0 | 0 |  | 53179 | #N/A | #N/A | #N/A | #N/A | #N/A | #N/A
0 |  | #VALUE! | #VALUE! | 0 | 0 | 0 |  | 53180 | #N/A | #N/A | #N/A | #N/A | #N/A | #N/A
0 |  | #VALUE! | #VALUE! | 0 | 0 | 0 |  | 53181 | #N/A | #N/A | #N/A | #N/A | #N/A | #N/A
0 |  | #VALUE! | #VALUE! | 0 | 0 | 0 |  | 53182 | #N/A | #N/A | #N/A | #N/A | #N/A | #N/A
0 |  | #VALUE! | #VALUE! | 0 | 0 | 0 |  | 53183 | #N/A | #N/A | #N/A | #N/A | #N/A | #N/A
0 |  | #VALUE! | #VALUE! | 0 | 0 | 0 |  | 53184 | #N/A | #N/A | #N/A | #N/A | #N/A | #N/A
0 |  | #VALUE! | #VALUE! | 0 | 0 | 0 |  | 53185 | #N/A | #N/A | #N/A | #N/A | #N/A | #N/A
0 |  | #VALUE! | #VALUE! | 0 | 0 | 0 |  | 53186 | #N/A | #N/A | #N/A | #N/A | #N/A | #N/A
0 |  | #VALUE! | #VALUE! | 0 | 0 | 0 |  | 53187 | #N/A | #N/A | #N/A | #N/A | #N/A | #N/A
0 |  | #VALUE! | #VALUE! | 0 | 0 | 0 |  | 53188 | #N/A | #N/A | #N/A | #N/A | #N/A | #N/A
0 |  | #VALUE! | #VALUE! | 0 | 0 | 0 |  | 53189 | #N/A | #N/A | #N/A | #N/A | #N/A | #N/A
0 |  | #VALUE! | #VALUE! | 0 | 0 | 0 |  | 53190 | #N/A | #N/A | #N/A | #N/A | #N/A | #N/A
0 |  | #VALUE! | #VALUE! | 0 | 0 | 0 |  | 53191 | #N/A | #N/A | #N/A | #N/A | #N/A | #N/A
0 |  | #VALUE! | #VALUE! | 0 | 0 | 0 |  | 53192 | #N/A | #N/A | #N/A | #N/A | #N/A | #N/A
0 |  | #VALUE! | #VALUE! | 0 | 0 | 0 |  | 53193 | #N/A | #N/A | #N/A | #N/A | #N/A | #N/A
0 |  | #VALUE! | #VALUE! | 0 | 0 | 0 |  | 53194 | #N/A | #N/A | #N/A | #N/A | #N/A | #N/A
0 |  | #VALUE! | #VALUE! | 0 | 0 | 0 |  | 53195 | #N/A | #N/A | #N/A | #N/A | #N/A | #N/A
0 |  | #VALUE! | #VALUE! | 0 | 0 | 0 |  | 53196 | #N/A | #N/A | #N/A | #N/A | #N/A | #N/A
0 |  | #VALUE! | #VALUE! | 0 | 0 | 0 |  | 53197 | #N/A | #N/A | #N/A | #N/A | #N/A | #N/A
0 |  | #VALUE! | #VALUE! | 0 | 0 | 0 |  | 53198 | #N/A | #N/A | #N/A | #N/A | #N/A | #N/A
0 |  | #VALUE! | #VALUE! | 0 | 0 | 0 |  | 53199 | #N/A | #N/A | #N/A | #N/A | #N/A | #N/A
0 |  | #VALUE! | #VALUE! | 0 | 0 | 0 |  | 53200 | #N/A | #N/A | #N/A | #N/A | #N/A | #N/A
0 |  | #VALUE! | #VALUE! | 0 | 0 | 0 |  | 53201 | #N/A | #N/A | #N/A | #N/A | #N/A | #N/A
0 |  | #VALUE! | #VALUE! | 0 | 0 | 0 |  | 53202 | #N/A | #N/A | #N/A | #N/A | #N/A | #N/A
0 |  | #VALUE! | #VALUE! | 0 | 0 | 0 |  | 53203 | #N/A | #N/A | #N/A | #N/A | #N/A | #N/A
0 |  | #VALUE! | #VALUE! | 0 | 0 | 0 |  | 53204 | #N/A | #N/A | #N/A | #N/A | #N/A | #N/A
0 |  | #VALUE! | #VALUE! | 0 | 0 | 0 |  | 53205 | #N/A | #N/A | #N/A | #N/A | #N/A | #N/A
0 |  | #VALUE! | #VALUE! | 0 | 0 | 0 |  | 53206 | #N/A | #N/A | #N/A | #N/A | #N/A | #N/A
0 |  | #VALUE! | #VALUE! | 0 | 0 | 0 |  | 53207 | #N/A | #N/A | #N/A | #N/A | #N/A | #N/A
0 |  | #VALUE! | #VALUE! | 0 | 0 | 0 |  | 53208 | #N/A | #N/A | #N/A | #N/A | #N/A | #N/A
0 |  | #VALUE! | #VALUE! | 0 | 0 | 0 |  | 53209 | #N/A | #N/A | #N/A | #N/A | #N/A | #N/A
0 |  | #VALUE! | #VALUE! | 0 | 0 | 0 |  | 53210 | #N/A | #N/A | #N/A | #N/A | #N/A | #N/A
0 |  | #VALUE! | #VALUE! | 0 | 0 | 0 |  | 53211 | #N/A | #N/A | #N/A | #N/A | #N/A | #N/A
0 |  | #VALUE! | #VALUE! | 0 | 0 | 0 |  | 53212 | #N/A | #N/A | #N/A | #N/A | #N/A | #N/A
0 |  | #VALUE! | #VALUE! | 0 | 0 | 0 |  | 53213 | #N/A | #N/A | #N/A | #N/A | #N/A | #N/A
0 |  | #VALUE! | #VALUE! | 0 | 0 | 0 |  | 53214 | #N/A | #N/A | #N/A | #N/A | #N/A | #N/A
0 |  | #VALUE! | #VALUE! | 0 | 0 | 0 |  | 53215 | #N/A | #N/A | #N/A | #N/A | #N/A | #N/A
0 |  | #VALUE! | #VALUE! | 0 | 0 | 0 |  | 53216 | #N/A | #N/A | #N/A | #N/A | #N/A | #N/A
0 |  | #VALUE! | #VALUE! | 0 | 0 | 0 |  | 53217 | #N/A | #N/A | #N/A | #N/A | #N/A | #N/A
0 |  | #VALUE! | #VALUE! | 0 | 0 | 0 |  | 53218 | #N/A | #N/A | #N/A | #N/A | #N/A | #N/A
0 |  | #VALUE! | #VALUE! | 0 | 0 | 0 |  | 53219 | #N/A | #N/A | #N/A | #N/A | #N/A | #N/A
0 |  | #VALUE! | #VALUE! | 0 | 0 | 0 |  | 53220 | #N/A | #N/A | #N/A | #N/A | #N/A | #N/A
0 |  | #VALUE! | #VALUE! | 0 | 0 | 0 |  | 53221 | #N/A | #N/A | #N/A | #N/A | #N/A | #N/A
0 |  | #VALUE! | #VALUE! | 0 | 0 | 0 |  | 53222 | #N/A | #N/A | #N/A | #N/A | #N/A | #N/A
0 |  | #VALUE! | #VALUE! | 0 | 0 | 0 |  | 53223 | #N/A | #N/A | #N/A | #N/A | #N/A | #N/A
0 |  | #VALUE! | #VALUE! | 0 | 0 | 0 |  | 53224 | #N/A | #N/A | #N/A | #N/A | #N/A | #N/A
0 |  | #VALUE! | #VALUE! | 0 | 0 | 0 |  | 53225 | #N/A | #N/A | #N/A | #N/A | #N/A | #N/A
0 |  | #VALUE! | #VALUE! | 0 | 0 | 0 |  | 53226 | #N/A | #N/A | #N/A | #N/A | #N/A | #N/A
0 |  | #VALUE! | #VALUE! | 0 | 0 | 0 |  | 53227 | #N/A | #N/A | #N/A | #N/A | #N/A | #N/A
0 |  | #VALUE! | #VALUE! | 0 | 0 | 0 |  | 53228 | #N/A | #N/A | #N/A | #N/A | #N/A | #N/A
0 |  | #VALUE! | #VALUE! | 0 | 0 | 0 |  | 53229 | #N/A | #N/A | #N/A | #N/A | #N/A | #N/A
0 |  | #VALUE! | #VALUE! | 0 | 0 | 0 |  | 53230 | #N/A | #N/A | #N/A | #N/A | #N/A | #N/A
0 |  | #VALUE! | #VALUE! | 0 | 0 | 0 |  | 53231 | #N/A | #N/A | #N/A | #N/A | #N/A | #N/A
0 |  | #VALUE! | #VALUE! | 0 | 0 | 0 |  | 53232 | #N/A | #N/A | #N/A | #N/A | #N/A | #N/A
0 |  | #VALUE! | #VALUE! | 0 | 0 | 0 |  | 53233 | #N/A | #N/A | #N/A | #N/A | #N/A | #N/A
0 |  | #VALUE! | #VALUE! | 0 | 0 | 0 |  | 53234 | #N/A | #N/A | #N/A | #N/A | #N/A | #N/A
0 |  | #VALUE! | #VALUE! | 0 | 0 | 0 |  | 53235 | #N/A | #N/A | #N/A | #N/A | #N/A | #N/A
0 |  | #VALUE! | #VALUE! | 0 | 0 | 0 |  | 53236 | #N/A | #N/A | #N/A | #N/A | #N/A | #N/A
0 |  | #VALUE! | #VALUE! | 0 | 0 | 0 |  | 53237 | #N/A | #N/A | #N/A | #N/A | #N/A | #N/A
0 |  | #VALUE! | #VALUE! | 0 | 0 | 0 |  | 53238 | #N/A | #N/A | #N/A | #N/A | #N/A | #N/A
0 |  | #VALUE! | #VALUE! | 0 | 0 | 0 |  | 53239 | #N/A | #N/A | #N/A | #N/A | #N/A | #N/A
0 |  | #VALUE! | #VALUE! | 0 | 0 | 0 |  | 53240 | #N/A | #N/A | #N/A | #N/A | #N/A | #N/A
0 |  | #VALUE! | #VALUE! | 0 | 0 | 0 |  | 53241 | #N/A | #N/A | #N/A | #N/A | #N/A | #N/A
0 |  | #VALUE! | #VALUE! | 0 | 0 | 0 |  | 53242 | #N/A | #N/A | #N/A | #N/A | #N/A | #N/A
0 |  | #VALUE! | #VALUE! | 0 | 0 | 0 |  | 53243 | #N/A | #N/A | #N/A | #N/A | #N/A | #N/A
0 |  | #VALUE! | #VALUE! | 0 | 0 | 0 |  | 53244 | #N/A | #N/A | #N/A | #N/A | #N/A | #N/A
0 |  | #VALUE! | #VALUE! | 0 | 0 | 0 |  | 53245 | #N/A | #N/A | #N/A | #N/A | #N/A | #N/A
0 |  | #VALUE! | #VALUE! | 0 | 0 | 0 |  | 53246 | #N/A | #N/A | #N/A | #N/A | #N/A | #N/A
0 |  | #VALUE! | #VALUE! | 0 | 0 | 0 |  | 53247 | #N/A | #N/A | #N/A | #N/A | #N/A | #N/A
0 |  | #VALUE! | #VALUE! | 0 | 0 | 0 |  | 53248 | #N/A | #N/A | #N/A | #N/A | #N/A | #N/A
0 |  | #VALUE! | #VALUE! | 0 | 0 | 0 |  | 53249 | #N/A | #N/A | #N/A | #N/A | #N/A | #N/A
0 |  | #VALUE! | #VALUE! | 0 | 0 | 0 |  | 53250 | #N/A | #N/A | #N/A | #N/A | #N/A | #N/A
0 |  | #VALUE! | #VALUE! | 0 | 0 | 0 |  | 53251 | #N/A | #N/A | #N/A | #N/A | #N/A | #N/A
0 |  | #VALUE! | #VALUE! | 0 | 0 | 0 |  | 53252 | #N/A | #N/A | #N/A | #N/A | #N/A | #N/A
0 |  | #VALUE! | #VALUE! | 0 | 0 | 0 |  | 53253 | #N/A | #N/A | #N/A | #N/A | #N/A | #N/A
0 |  | #VALUE! | #VALUE! | 0 | 0 | 0 |  | 53254 | #N/A | #N/A | #N/A | #N/A | #N/A | #N/A
0 |  | #VALUE! | #VALUE! | 0 | 0 | 0 |  | 53255 | #N/A | #N/A | #N/A | #N/A | #N/A | #N/A
0 |  | #VALUE! | #VALUE! | 0 | 0 | 0 |  | 53256 | #N/A | #N/A | #N/A | #N/A | #N/A | #N/A
0 |  | #VALUE! | #VALUE! | 0 | 0 | 0 |  | 53257 | #N/A | #N/A | #N/A | #N/A | #N/A | #N/A
0 |  | #VALUE! | #VALUE! | 0 | 0 | 0 |  | 53258 | #N/A | #N/A | #N/A | #N/A | #N/A | #N/A
0 |  | #VALUE! | #VALUE! | 0 | 0 | 0 |  | 53259 | #N/A | #N/A | #N/A | #N/A | #N/A | #N/A
0 |  | #VALUE! | #VALUE! | 0 | 0 | 0 |  | 53260 | #N/A | #N/A | #N/A | #N/A | #N/A | #N/A
0 |  | #VALUE! | #VALUE! | 0 | 0 | 0 |  | 53261 | #N/A | #N/A | #N/A | #N/A | #N/A | #N/A
0 |  | #VALUE! | #VALUE! | 0 | 0 | 0 |  | 53262 | #N/A | #N/A | #N/A | #N/A | #N/A | #N/A
0 |  | #VALUE! | #VALUE! | 0 | 0 | 0 |  | 53263 | #N/A | #N/A | #N/A | #N/A | #N/A | #N/A
0 |  | #VALUE! | #VALUE! | 0 | 0 | 0 |  | 53264 | #N/A | #N/A | #N/A | #N/A | #N/A | #N/A
0 |  | #VALUE! | #VALUE! | 0 | 0 | 0 |  | 53265 | #N/A | #N/A | #N/A | #N/A | #N/A | #N/A
0 |  | #VALUE! | #VALUE! | 0 | 0 | 0 |  | 53266 | #N/A | #N/A | #N/A | #N/A | #N/A | #N/A
0 |  | #VALUE! | #VALUE! | 0 | 0 | 0 |  | 53267 | #N/A | #N/A | #N/A | #N/A | #N/A | #N/A
0 |  | #VALUE! | #VALUE! | 0 | 0 | 0 |  | 53268 | #N/A | #N/A | #N/A | #N/A | #N/A | #N/A
0 |  | #VALUE! | #VALUE! | 0 | 0 | 0 |  | 53269 | #N/A | #N/A | #N/A | #N/A | #N/A | #N/A
0 |  | #VALUE! | #VALUE! | 0 | 0 | 0 |  | 53270 | #N/A | #N/A | #N/A | #N/A | #N/A | #N/A
0 |  | #VALUE! | #VALUE! | 0 | 0 | 0 |  | 53271 | #N/A | #N/A | #N/A | #N/A | #N/A | #N/A
0 |  | #VALUE! | #VALUE! | 0 | 0 | 0 |  | 53272 | #N/A | #N/A | #N/A | #N/A | #N/A | #N/A
0 |  | #VALUE! | #VALUE! | 0 | 0 | 0 |  | 53273 | #N/A | #N/A | #N/A | #N/A | #N/A | #N/A
0 |  | #VALUE! | #VALUE! | 0 | 0 | 0 |  | 53274 | #N/A | #N/A | #N/A | #N/A | #N/A | #N/A
0 |  | #VALUE! | #VALUE! | 0 | 0 | 0 |  | 53275 | #N/A | #N/A | #N/A | #N/A | #N/A | #N/A
0 |  | #VALUE! | #VALUE! | 0 | 0 | 0 |  | 53276 | #N/A | #N/A | #N/A | #N/A | #N/A | #N/A
0 |  | #VALUE! | #VALUE! | 0 | 0 | 0 |  | 53277 | #N/A | #N/A | #N/A | #N/A | #N/A | #N/A
0 |  | #VALUE! | #VALUE! | 0 | 0 | 0 |  | 53278 | #N/A | #N/A | #N/A | #N/A | #N/A | #N/A
0 |  | #VALUE! | #VALUE! | 0 | 0 | 0 |  | 53279 | #N/A | #N/A | #N/A | #N/A | #N/A | #N/A
0 |  | #VALUE! | #VALUE! | 0 | 0 | 0 |  | 53280 | #N/A | #N/A | #N/A | #N/A | #N/A | #N/A
0 |  | #VALUE! | #VALUE! | 0 | 0 | 0 |  | 53281 | #N/A | #N/A | #N/A | #N/A | #N/A | #N/A
0 |  | #VALUE! | #VALUE! | 0 | 0 | 0 |  | 53282 | #N/A | #N/A | #N/A | #N/A | #N/A | #N/A
0 |  | #VALUE! | #VALUE! | 0 | 0 | 0 |  | 53283 | #N/A | #N/A | #N/A | #N/A | #N/A | #N/A
0 |  | #VALUE! | #VALUE! | 0 | 0 | 0 |  | 53284 | #N/A | #N/A | #N/A | #N/A | #N/A | #N/A
0 |  | #VALUE! | #VALUE! | 0 | 0 | 0 |  | 53285 | #N/A | #N/A | #N/A | #N/A | #N/A | #N/A
0 |  | #VALUE! | #VALUE! | 0 | 0 | 0 |  | 53286 | #N/A | #N/A | #N/A | #N/A | #N/A | #N/A
0 |  | #VALUE! | #VALUE! | 0 | 0 | 0 |  | 53287 | #N/A | #N/A | #N/A | #N/A | #N/A | #N/A
0 |  | #VALUE! | #VALUE! | 0 | 0 | 0 |  | 53288 | #N/A | #N/A | #N/A | #N/A | #N/A | #N/A
0 |  | #VALUE! | #VALUE! | 0 | 0 | 0 |  | 53289 | #N/A | #N/A | #N/A | #N/A | #N/A | #N/A
0 |  | #VALUE! | #VALUE! | 0 | 0 | 0 |  | 53290 | #N/A | #N/A | #N/A | #N/A | #N/A | #N/A
0 |  | #VALUE! | #VALUE! | 0 | 0 | 0 |  | 53291 | #N/A | #N/A | #N/A | #N/A | #N/A | #N/A
0 |  | #VALUE! | #VALUE! | 0 | 0 | 0 |  | 53292 | #N/A | #N/A | #N/A | #N/A | #N/A | #N/A
0 |  | #VALUE! | #VALUE! | 0 | 0 | 0 |  | 53293 | #N/A | #N/A | #N/A | #N/A | #N/A | #N/A
0 |  | #VALUE! | #VALUE! | 0 | 0 | 0 |  | 53294 | #N/A | #N/A | #N/A | #N/A | #N/A | #N/A
0 |  | #VALUE! | #VALUE! | 0 | 0 | 0 |  | 53295 | #N/A | #N/A | #N/A | #N/A | #N/A | #N/A
0 |  | #VALUE! | #VALUE! | 0 | 0 | 0 |  | 53296 | #N/A | #N/A | #N/A | #N/A | #N/A | #N/A
0 |  | #VALUE! | #VALUE! | 0 | 0 | 0 |  | 53297 | #N/A | #N/A | #N/A | #N/A | #N/A | #N/A
0 |  | #VALUE! | #VALUE! | 0 | 0 | 0 |  | 53298 | #N/A | #N/A | #N/A | #N/A | #N/A | #N/A
0 |  | #VALUE! | #VALUE! | 0 | 0 | 0 |  | 53299 | #N/A | #N/A | #N/A | #N/A | #N/A | #N/A
0 |  | #VALUE! | #VALUE! | 0 | 0 | 0 |  | 53300 | #N/A | #N/A | #N/A | #N/A | #N/A | #N/A
0 |  | #VALUE! | #VALUE! | 0 | 0 | 0 |  | 53301 | #N/A | #N/A | #N/A | #N/A | #N/A | #N/A
0 |  | #VALUE! | #VALUE! | 0 | 0 | 0 |  | 53302 | #N/A | #N/A | #N/A | #N/A | #N/A | #N/A
0 |  | #VALUE! | #VALUE! | 0 | 0 | 0 |  | 53303 | #N/A | #N/A | #N/A | #N/A | #N/A | #N/A
0 |  | #VALUE! | #VALUE! | 0 | 0 | 0 |  | 53304 | #N/A | #N/A | #N/A | #N/A | #N/A | #N/A
0 |  | #VALUE! | #VALUE! | 0 | 0 | 0 |  | 53305 | #N/A | #N/A | #N/A | #N/A | #N/A | #N/A
0 |  | #VALUE! | #VALUE! | 0 | 0 | 0 |  | 53306 | #N/A | #N/A | #N/A | #N/A | #N/A | #N/A
0 |  | #VALUE! | #VALUE! | 0 | 0 | 0 |  | 53307 | #N/A | #N/A | #N/A | #N/A | #N/A | #N/A
0 |  | #VALUE! | #VALUE! | 0 | 0 | 0 |  | 53308 | #N/A | #N/A | #N/A | #N/A | #N/A | #N/A
0 |  | #VALUE! | #VALUE! | 0 | 0 | 0 |  | 53309 | #N/A | #N/A | #N/A | #N/A | #N/A | #N/A
0 |  | #VALUE! | #VALUE! | 0 | 0 | 0 |  | 53310 | #N/A | #N/A | #N/A | #N/A | #N/A | #N/A
0 |  | #VALUE! | #VALUE! | 0 | 0 | 0 |  | 53311 | #N/A | #N/A | #N/A | #N/A | #N/A | #N/A
0 |  | #VALUE! | #VALUE! | 0 | 0 | 0 |  | 53312 | #N/A | #N/A | #N/A | #N/A | #N/A | #N/A
0 |  | #VALUE! | #VALUE! | 0 | 0 | 0 |  | 53313 | #N/A | #N/A | #N/A | #N/A | #N/A | #N/A
0 |  | #VALUE! | #VALUE! | 0 | 0 | 0 |  | 53314 | #N/A | #N/A | #N/A | #N/A | #N/A | #N/A
0 |  | #VALUE! | #VALUE! | 0 | 0 | 0 |  | 53315 | #N/A | #N/A | #N/A | #N/A | #N/A | #N/A
0 |  | #VALUE! | #VALUE! | 0 | 0 | 0 |  | 53316 | #N/A | #N/A | #N/A | #N/A | #N/A | #N/A
0 |  | #VALUE! | #VALUE! | 0 | 0 | 0 |  | 53317 | #N/A | #N/A | #N/A | #N/A | #N/A | #N/A
0 |  | #VALUE! | #VALUE! | 0 | 0 | 0 |  | 53318 | #N/A | #N/A | #N/A | #N/A | #N/A | #N/A
0 |  | #VALUE! | #VALUE! | 0 | 0 | 0 |  | 53319 | #N/A | #N/A | #N/A | #N/A | #N/A | #N/A
0 |  | #VALUE! | #VALUE! | 0 | 0 | 0 |  | 53320 | #N/A | #N/A | #N/A | #N/A | #N/A | #N/A
0 |  | #VALUE! | #VALUE! | 0 | 0 | 0 |  | 53321 | #N/A | #N/A | #N/A | #N/A | #N/A | #N/A
0 |  | #VALUE! | #VALUE! | 0 | 0 | 0 |  | 53322 | #N/A | #N/A | #N/A | #N/A | #N/A | #N/A
0 |  | #VALUE! | #VALUE! | 0 | 0 | 0 |  | 53323 | #N/A | #N/A | #N/A | #N/A | #N/A | #N/A
0 |  | #VALUE! | #VALUE! | 0 | 0 | 0 |  | 53324 | #N/A | #N/A | #N/A | #N/A | #N/A | #N/A
0 |  | #VALUE! | #VALUE! | 0 | 0 | 0 |  | 53325 | #N/A | #N/A | #N/A | #N/A | #N/A | #N/A
0 |  | #VALUE! | #VALUE! | 0 | 0 | 0 |  | 53326 | #N/A | #N/A | #N/A | #N/A | #N/A | #N/A
0 |  | #VALUE! | #VALUE! | 0 | 0 | 0 |  | 53327 | #N/A | #N/A | #N/A | #N/A | #N/A | #N/A
0 |  | #VALUE! | #VALUE! | 0 | 0 | 0 |  | 53328 | #N/A | #N/A | #N/A | #N/A | #N/A | #N/A
0 |  | #VALUE! | #VALUE! | 0 | 0 | 0 |  | 53329 | #N/A | #N/A | #N/A | #N/A | #N/A | #N/A
0 |  | #VALUE! | #VALUE! | 0 | 0 | 0 |  | 53330 | #N/A | #N/A | #N/A | #N/A | #N/A | #N/A
0 |  | #VALUE! | #VALUE! | 0 | 0 | 0 |  | 53331 | #N/A | #N/A | #N/A | #N/A | #N/A | #N/A
0 |  | #VALUE! | #VALUE! | 0 | 0 | 0 |  | 53332 | #N/A | #N/A | #N/A | #N/A | #N/A | #N/A
0 |  | #VALUE! | #VALUE! | 0 | 0 | 0 |  | 53333 | #N/A | #N/A | #N/A | #N/A | #N/A | #N/A
0 |  | #VALUE! | #VALUE! | 0 | 0 | 0 |  | 53334 | #N/A | #N/A | #N/A | #N/A | #N/A | #N/A
0 |  | #VALUE! | #VALUE! | 0 | 0 | 0 |  | 53335 | #N/A | #N/A | #N/A | #N/A | #N/A | #N/A
0 |  | #VALUE! | #VALUE! | 0 | 0 | 0 |  | 53336 | #N/A | #N/A | #N/A | #N/A | #N/A | #N/A
0 |  | #VALUE! | #VALUE! | 0 | 0 | 0 |  | 53337 | #N/A | #N/A | #N/A | #N/A | #N/A | #N/A
0 |  | #VALUE! | #VALUE! | 0 | 0 | 0 |  | 53338 | #N/A | #N/A | #N/A | #N/A | #N/A | #N/A
0 |  | #VALUE! | #VALUE! | 0 | 0 | 0 |  | 53339 | #N/A | #N/A | #N/A | #N/A | #N/A | #N/A
0 |  | #VALUE! | #VALUE! | 0 | 0 | 0 |  | 53340 | #N/A | #N/A | #N/A | #N/A | #N/A | #N/A
0 |  | #VALUE! | #VALUE! | 0 | 0 | 0 |  | 53341 | #N/A | #N/A | #N/A | #N/A | #N/A | #N/A
0 |  | #VALUE! | #VALUE! | 0 | 0 | 0 |  | 53342 | #N/A | #N/A | #N/A | #N/A | #N/A | #N/A
0 |  | #VALUE! | #VALUE! | 0 | 0 | 0 |  | 53343 | #N/A | #N/A | #N/A | #N/A | #N/A | #N/A
0 |  | #VALUE! | #VALUE! | 0 | 0 | 0 |  | 53344 | #N/A | #N/A | #N/A | #N/A | #N/A | #N/A
0 |  | #VALUE! | #VALUE! | 0 | 0 | 0 |  | 53345 | #N/A | #N/A | #N/A | #N/A | #N/A | #N/A
0 |  | #VALUE! | #VALUE! | 0 | 0 | 0 |  | 53346 | #N/A | #N/A | #N/A | #N/A | #N/A | #N/A
0 |  | #VALUE! | #VALUE! | 0 | 0 | 0 |  | 53347 | #N/A | #N/A | #N/A | #N/A | #N/A | #N/A
0 |  | #VALUE! | #VALUE! | 0 | 0 | 0 |  | 53348 | #N/A | #N/A | #N/A | #N/A | #N/A | #N/A
0 |  | #VALUE! | #VALUE! | 0 | 0 | 0 |  | 53349 | #N/A | #N/A | #N/A | #N/A | #N/A | #N/A
0 |  | #VALUE! | #VALUE! | 0 | 0 | 0 |  | 53350 | #N/A | #N/A | #N/A | #N/A | #N/A | #N/A
0 |  | #VALUE! | #VALUE! | 0 | 0 | 0 |  | 53351 | #N/A | #N/A | #N/A | #N/A | #N/A | #N/A
0 |  | #VALUE! | #VALUE! | 0 | 0 | 0 |  | 53352 | #N/A | #N/A | #N/A | #N/A | #N/A | #N/A
0 |  | #VALUE! | #VALUE! | 0 | 0 | 0 |  | 53353 | #N/A | #N/A | #N/A | #N/A | #N/A | #N/A
0 |  | #VALUE! | #VALUE! | 0 | 0 | 0 |  | 53354 | #N/A | #N/A | #N/A | #N/A | #N/A | #N/A
0 |  | #VALUE! | #VALUE! | 0 | 0 | 0 |  | 53355 | #N/A | #N/A | #N/A | #N/A | #N/A | #N/A
0 |  | #VALUE! | #VALUE! | 0 | 0 | 0 |  | 53356 | #N/A | #N/A | #N/A | #N/A | #N/A | #N/A
0 |  | #VALUE! | #VALUE! | 0 | 0 | 0 |  | 53357 | #N/A | #N/A | #N/A | #N/A | #N/A | #N/A
0 |  | #VALUE! | #VALUE! | 0 | 0 | 0 |  | 53358 | #N/A | #N/A | #N/A | #N/A | #N/A | #N/A
0 |  | #VALUE! | #VALUE! | 0 | 0 | 0 |  | 53359 | #N/A | #N/A | #N/A | #N/A | #N/A | #N/A
0 |  | #VALUE! | #VALUE! | 0 | 0 | 0 |  | 53360 | #N/A | #N/A | #N/A | #N/A | #N/A | #N/A
0 |  | #VALUE! | #VALUE! | 0 | 0 | 0 |  | 53361 | #N/A | #N/A | #N/A | #N/A | #N/A | #N/A
0 |  | #VALUE! | #VALUE! | 0 | 0 | 0 |  | 53362 | #N/A | #N/A | #N/A | #N/A | #N/A | #N/A
0 |  | #VALUE! | #VALUE! | 0 | 0 | 0 |  | 53363 | #N/A | #N/A | #N/A | #N/A | #N/A | #N/A
0 |  | #VALUE! | #VALUE! | 0 | 0 | 0 |  | 53364 | #N/A | #N/A | #N/A | #N/A | #N/A | #N/A
0 |  | #VALUE! | #VALUE! | 0 | 0 | 0 |  | 53365 | #N/A | #N/A | #N/A | #N/A | #N/A | #N/A
0 |  | #VALUE! | #VALUE! | 0 | 0 | 0 |  | 53366 | #N/A | #N/A | #N/A | #N/A | #N/A | #N/A
0 |  | #VALUE! | #VALUE! | 0 | 0 | 0 |  | 53367 | #N/A | #N/A | #N/A | #N/A | #N/A | #N/A
0 |  | #VALUE! | #VALUE! | 0 | 0 | 0 |  | 53368 | #N/A | #N/A | #N/A | #N/A | #N/A | #N/A
0 |  | #VALUE! | #VALUE! | 0 | 0 | 0 |  | 53369 | #N/A | #N/A | #N/A | #N/A | #N/A | #N/A
0 |  | #VALUE! | #VALUE! | 0 | 0 | 0 |  | 53370 | #N/A | #N/A | #N/A | #N/A | #N/A | #N/A
0 |  | #VALUE! | #VALUE! | 0 | 0 | 0 |  | 53371 | #N/A | #N/A | #N/A | #N/A | #N/A | #N/A
0 |  | #VALUE! | #VALUE! | 0 | 0 | 0 |  | 53372 | #N/A | #N/A | #N/A | #N/A | #N/A | #N/A
0 |  | #VALUE! | #VALUE! | 0 | 0 | 0 |  | 53373 | #N/A | #N/A | #N/A | #N/A | #N/A | #N/A
0 |  | #VALUE! | #VALUE! | 0 | 0 | 0 |  | 53374 | #N/A | #N/A | #N/A | #N/A | #N/A | #N/A
0 |  | #VALUE! | #VALUE! | 0 | 0 | 0 |  | 53375 | #N/A | #N/A | #N/A | #N/A | #N/A | #N/A
0 |  | #VALUE! | #VALUE! | 0 | 0 | 0 |  | 53376 | #N/A | #N/A | #N/A | #N/A | #N/A | #N/A
0 |  | #VALUE! | #VALUE! | 0 | 0 | 0 |  | 53377 | #N/A | #N/A | #N/A | #N/A | #N/A | #N/A
0 |  | #VALUE! | #VALUE! | 0 | 0 | 0 |  | 53378 | #N/A | #N/A | #N/A | #N/A | #N/A | #N/A
0 |  | #VALUE! | #VALUE! | 0 | 0 | 0 |  | 53379 | #N/A | #N/A | #N/A | #N/A | #N/A | #N/A
0 |  | #VALUE! | #VALUE! | 0 | 0 | 0 |  | 53380 | #N/A | #N/A | #N/A | #N/A | #N/A | #N/A
0 |  | #VALUE! | #VALUE! | 0 | 0 | 0 |  | 53381 | #N/A | #N/A | #N/A | #N/A | #N/A | #N/A
0 |  | #VALUE! | #VALUE! | 0 | 0 | 0 |  | 53382 | #N/A | #N/A | #N/A | #N/A | #N/A | #N/A
0 |  | #VALUE! | #VALUE! | 0 | 0 | 0 |  | 53383 | #N/A | #N/A | #N/A | #N/A | #N/A | #N/A
0 |  | #VALUE! | #VALUE! | 0 | 0 | 0 |  | 53384 | #N/A | #N/A | #N/A | #N/A | #N/A | #N/A
0 |  | #VALUE! | #VALUE! | 0 | 0 | 0 |  | 53385 | #N/A | #N/A | #N/A | #N/A | #N/A | #N/A
0 |  | #VALUE! | #VALUE! | 0 | 0 | 0 |  | 53386 | #N/A | #N/A | #N/A | #N/A | #N/A | #N/A
0 |  | #VALUE! | #VALUE! | 0 | 0 | 0 |  | 53387 | #N/A | #N/A | #N/A | #N/A | #N/A | #N/A
0 |  | #VALUE! | #VALUE! | 0 | 0 | 0 |  | 53388 | #N/A | #N/A | #N/A | #N/A | #N/A | #N/A
0 |  | #VALUE! | #VALUE! | 0 | 0 | 0 |  | 53389 | #N/A | #N/A | #N/A | #N/A | #N/A | #N/A
0 |  | #VALUE! | #VALUE! | 0 | 0 | 0 |  | 53390 | #N/A | #N/A | #N/A | #N/A | #N/A | #N/A
0 |  | #VALUE! | #VALUE! | 0 | 0 | 0 |  | 53391 | #N/A | #N/A | #N/A | #N/A | #N/A | #N/A
0 |  | #VALUE! | #VALUE! | 0 | 0 | 0 |  | 53392 | #N/A | #N/A | #N/A | #N/A | #N/A | #N/A
0 |  | #VALUE! | #VALUE! | 0 | 0 | 0 |  | 53393 | #N/A | #N/A | #N/A | #N/A | #N/A | #N/A
0 |  | #VALUE! | #VALUE! | 0 | 0 | 0 |  | 53394 | #N/A | #N/A | #N/A | #N/A | #N/A | #N/A
0 |  | #VALUE! | #VALUE! | 0 | 0 | 0 |  | 53395 | #N/A | #N/A | #N/A | #N/A | #N/A | #N/A
0 |  | #VALUE! | #VALUE! | 0 | 0 | 0 |  | 53396 | #N/A | #N/A | #N/A | #N/A | #N/A | #N/A
0 |  | #VALUE! | #VALUE! | 0 | 0 | 0 |  | 53397 | #N/A | #N/A | #N/A | #N/A | #N/A | #N/A
0 |  | #VALUE! | #VALUE! | 0 | 0 | 0 |  | 53398 | #N/A | #N/A | #N/A | #N/A | #N/A | #N/A
0 |  | #VALUE! | #VALUE! | 0 | 0 | 0 |  | 53399 | #N/A | #N/A | #N/A | #N/A | #N/A | #N/A
0 |  | #VALUE! | #VALUE! | 0 | 0 | 0 |  | 53400 | #N/A | #N/A | #N/A | #N/A | #N/A | #N/A
0 |  | #VALUE! | #VALUE! | 0 | 0 | 0 |  | 53401 | #N/A | #N/A | #N/A | #N/A | #N/A | #N/A
0 |  | #VALUE! | #VALUE! | 0 | 0 | 0 |  | 53402 | #N/A | #N/A | #N/A | #N/A | #N/A | #N/A
0 |  | #VALUE! | #VALUE! | 0 | 0 | 0 |  | 53403 | #N/A | #N/A | #N/A | #N/A | #N/A | #N/A
0 |  | #VALUE! | #VALUE! | 0 | 0 | 0 |  | 53404 | #N/A | #N/A | #N/A | #N/A | #N/A | #N/A
0 |  | #VALUE! | #VALUE! | 0 | 0 | 0 |  | 53405 | #N/A | #N/A | #N/A | #N/A | #N/A | #N/A
0 |  | #VALUE! | #VALUE! | 0 | 0 | 0 |  | 53406 | #N/A | #N/A | #N/A | #N/A | #N/A | #N/A
0 |  | #VALUE! | #VALUE! | 0 | 0 | 0 |  | 53407 | #N/A | #N/A | #N/A | #N/A | #N/A | #N/A
0 |  | #VALUE! | #VALUE! | 0 | 0 | 0 |  | 53408 | #N/A | #N/A | #N/A | #N/A | #N/A | #N/A
0 |  | #VALUE! | #VALUE! | 0 | 0 | 0 |  | 53409 | #N/A | #N/A | #N/A | #N/A | #N/A | #N/A
0 |  | #VALUE! | #VALUE! | 0 | 0 | 0 |  | 53410 | #N/A | #N/A | #N/A | #N/A | #N/A | #N/A
0 |  | #VALUE! | #VALUE! | 0 | 0 | 0 |  | 53411 | #N/A | #N/A | #N/A | #N/A | #N/A | #N/A
0 |  | #VALUE! | #VALUE! | 0 | 0 | 0 |  | 53412 | #N/A | #N/A | #N/A | #N/A | #N/A | #N/A
0 |  | #VALUE! | #VALUE! | 0 | 0 | 0 |  | 53413 | #N/A | #N/A | #N/A | #N/A | #N/A | #N/A
0 |  | #VALUE! | #VALUE! | 0 | 0 | 0 |  | 53414 | #N/A | #N/A | #N/A | #N/A | #N/A | #N/A
0 |  | #VALUE! | #VALUE! | 0 | 0 | 0 |  | 53415 | #N/A | #N/A | #N/A | #N/A | #N/A | #N/A
0 |  | #VALUE! | #VALUE! | 0 | 0 | 0 |  | 53416 | #N/A | #N/A | #N/A | #N/A | #N/A | #N/A
0 |  | #VALUE! | #VALUE! | 0 | 0 | 0 |  | 53417 | #N/A | #N/A | #N/A | #N/A | #N/A | #N/A
0 |  | #VALUE! | #VALUE! | 0 | 0 | 0 |  | 53418 | #N/A | #N/A | #N/A | #N/A | #N/A | #N/A
0 |  | #VALUE! | #VALUE! | 0 | 0 | 0 |  | 53419 | #N/A | #N/A | #N/A | #N/A | #N/A | #N/A
0 |  | #VALUE! | #VALUE! | 0 | 0 | 0 |  | 53420 | #N/A | #N/A | #N/A | #N/A | #N/A | #N/A
0 |  | #VALUE! | #VALUE! | 0 | 0 | 0 |  | 53421 | #N/A | #N/A | #N/A | #N/A | #N/A | #N/A
0 |  | #VALUE! | #VALUE! | 0 | 0 | 0 |  | 53422 | #N/A | #N/A | #N/A | #N/A | #N/A | #N/A
0 |  | #VALUE! | #VALUE! | 0 | 0 | 0 |  | 53423 | #N/A | #N/A | #N/A | #N/A | #N/A | #N/A
0 |  | #VALUE! | #VALUE! | 0 | 0 | 0 |  | 53424 | #N/A | #N/A | #N/A | #N/A | #N/A | #N/A
0 |  | #VALUE! | #VALUE! | 0 | 0 | 0 |  | 53425 | #N/A | #N/A | #N/A | #N/A | #N/A | #N/A
0 |  | #VALUE! | #VALUE! | 0 | 0 | 0 |  | 53426 | #N/A | #N/A | #N/A | #N/A | #N/A | #N/A
0 |  | #VALUE! | #VALUE! | 0 | 0 | 0 |  | 53427 | #N/A | #N/A | #N/A | #N/A | #N/A | #N/A
0 |  | #VALUE! | #VALUE! | 0 | 0 | 0 |  | 53428 | #N/A | #N/A | #N/A | #N/A | #N/A | #N/A
0 |  | #VALUE! | #VALUE! | 0 | 0 | 0 |  | 53429 | #N/A | #N/A | #N/A | #N/A | #N/A | #N/A
0 |  | #VALUE! | #VALUE! | 0 | 0 | 0 |  | 53430 | #N/A | #N/A | #N/A | #N/A | #N/A | #N/A
0 |  | #VALUE! | #VALUE! | 0 | 0 | 0 |  | 53431 | #N/A | #N/A | #N/A | #N/A | #N/A | #N/A
0 |  | #VALUE! | #VALUE! | 0 | 0 | 0 |  | 53432 | #N/A | #N/A | #N/A | #N/A | #N/A | #N/A
0 |  | #VALUE! | #VALUE! | 0 | 0 | 0 |  | 53433 | #N/A | #N/A | #N/A | #N/A | #N/A | #N/A
0 |  | #VALUE! | #VALUE! | 0 | 0 | 0 |  | 53434 | #N/A | #N/A | #N/A | #N/A | #N/A | #N/A
0 |  | #VALUE! | #VALUE! | 0 | 0 | 0 |  | 53435 | #N/A | #N/A | #N/A | #N/A | #N/A | #N/A
0 |  | #VALUE! | #VALUE! | 0 | 0 | 0 |  | 53436 | #N/A | #N/A | #N/A | #N/A | #N/A | #N/A
0 |  | #VALUE! | #VALUE! | 0 | 0 | 0 |  | 53437 | #N/A | #N/A | #N/A | #N/A | #N/A | #N/A
0 |  | #VALUE! | #VALUE! | 0 | 0 | 0 |  | 53438 | #N/A | #N/A | #N/A | #N/A | #N/A | #N/A
0 |  | #VALUE! | #VALUE! | 0 | 0 | 0 |  | 53439 | #N/A | #N/A | #N/A | #N/A | #N/A | #N/A
0 |  | #VALUE! | #VALUE! | 0 | 0 | 0 |  | 53440 | #N/A | #N/A | #N/A | #N/A | #N/A | #N/A
0 |  | #VALUE! | #VALUE! | 0 | 0 | 0 |  | 53441 | #N/A | #N/A | #N/A | #N/A | #N/A | #N/A
0 |  | #VALUE! | #VALUE! | 0 | 0 | 0 |  | 53442 | #N/A | #N/A | #N/A | #N/A | #N/A | #N/A
0 |  | #VALUE! | #VALUE! | 0 | 0 | 0 |  | 53443 | #N/A | #N/A | #N/A | #N/A | #N/A | #N/A
0 |  | #VALUE! | #VALUE! | 0 | 0 | 0 |  | 53444 | #N/A | #N/A | #N/A | #N/A | #N/A | #N/A
0 |  | #VALUE! | #VALUE! | 0 | 0 | 0 |  | 53445 | #N/A | #N/A | #N/A | #N/A | #N/A | #N/A
0 |  | #VALUE! | #VALUE! | 0 | 0 | 0 |  | 53446 | #N/A | #N/A | #N/A | #N/A | #N/A | #N/A
0 |  | #VALUE! | #VALUE! | 0 | 0 | 0 |  | 53447 | #N/A | #N/A | #N/A | #N/A | #N/A | #N/A
0 |  | #VALUE! | #VALUE! | 0 | 0 | 0 |  | 53448 | #N/A | #N/A | #N/A | #N/A | #N/A | #N/A
0 |  | #VALUE! | #VALUE! | 0 | 0 | 0 |  | 53449 | #N/A | #N/A | #N/A | #N/A | #N/A | #N/A
0 |  | #VALUE! | #VALUE! | 0 | 0 | 0 |  | 53450 | #N/A | #N/A | #N/A | #N/A | #N/A | #N/A
0 |  | #VALUE! | #VALUE! | 0 | 0 | 0 |  | 53451 | #N/A | #N/A | #N/A | #N/A | #N/A | #N/A
0 |  | #VALUE! | #VALUE! | 0 | 0 | 0 |  | 53452 | #N/A | #N/A | #N/A | #N/A | #N/A | #N/A
0 |  | #VALUE! | #VALUE! | 0 | 0 | 0 |  | 53453 | #N/A | #N/A | #N/A | #N/A | #N/A | #N/A
0 |  | #VALUE! | #VALUE! | 0 | 0 | 0 |  | 53454 | #N/A | #N/A | #N/A | #N/A | #N/A | #N/A
0 |  | #VALUE! | #VALUE! | 0 | 0 | 0 |  | 53455 | #N/A | #N/A | #N/A | #N/A | #N/A | #N/A
0 |  | #VALUE! | #VALUE! | 0 | 0 | 0 |  | 53456 | #N/A | #N/A | #N/A | #N/A | #N/A | #N/A
0 |  | #VALUE! | #VALUE! | 0 | 0 | 0 |  | 53457 | #N/A | #N/A | #N/A | #N/A | #N/A | #N/A
0 |  | #VALUE! | #VALUE! | 0 | 0 | 0 |  | 53458 | #N/A | #N/A | #N/A | #N/A | #N/A | #N/A
0 |  | #VALUE! | #VALUE! | 0 | 0 | 0 |  | 53459 | #N/A | #N/A | #N/A | #N/A | #N/A | #N/A
0 |  | #VALUE! | #VALUE! | 0 | 0 | 0 |  | 53460 | #N/A | #N/A | #N/A | #N/A | #N/A | #N/A
0 |  | #VALUE! | #VALUE! | 0 | 0 | 0 |  | 53461 | #N/A | #N/A | #N/A | #N/A | #N/A | #N/A
0 |  | #VALUE! | #VALUE! | 0 | 0 | 0 |  | 53462 | #N/A | #N/A | #N/A | #N/A | #N/A | #N/A
0 |  | #VALUE! | #VALUE! | 0 | 0 | 0 |  | 53463 | #N/A | #N/A | #N/A | #N/A | #N/A | #N/A
0 |  | #VALUE! | #VALUE! | 0 | 0 | 0 |  | 53464 | #N/A | #N/A | #N/A | #N/A | #N/A | #N/A
0 |  | #VALUE! | #VALUE! | 0 | 0 | 0 |  | 53465 | #N/A | #N/A | #N/A | #N/A | #N/A | #N/A
0 |  | #VALUE! | #VALUE! | 0 | 0 | 0 |  | 53466 | #N/A | #N/A | #N/A | #N/A | #N/A | #N/A
0 |  | #VALUE! | #VALUE! | 0 | 0 | 0 |  | 53467 | #N/A | #N/A | #N/A | #N/A | #N/A | #N/A
0 |  | #VALUE! | #VALUE! | 0 | 0 | 0 |  | 53468 | #N/A | #N/A | #N/A | #N/A | #N/A | #N/A
0 |  | #VALUE! | #VALUE! | 0 | 0 | 0 |  | 53469 | #N/A | #N/A | #N/A | #N/A | #N/A | #N/A
0 |  | #VALUE! | #VALUE! | 0 | 0 | 0 |  | 53470 | #N/A | #N/A | #N/A | #N/A | #N/A | #N/A
0 |  | #VALUE! | #VALUE! | 0 | 0 | 0 |  | 53471 | #N/A | #N/A | #N/A | #N/A | #N/A | #N/A
0 |  | #VALUE! | #VALUE! | 0 | 0 | 0 |  | 53472 | #N/A | #N/A | #N/A | #N/A | #N/A | #N/A
0 |  | #VALUE! | #VALUE! | 0 | 0 | 0 |  | 53473 | #N/A | #N/A | #N/A | #N/A | #N/A | #N/A
0 |  | #VALUE! | #VALUE! | 0 | 0 | 0 |  | 53474 | #N/A | #N/A | #N/A | #N/A | #N/A | #N/A
0 |  | #VALUE! | #VALUE! | 0 | 0 | 0 |  | 53475 | #N/A | #N/A | #N/A | #N/A | #N/A | #N/A
0 |  | #VALUE! | #VALUE! | 0 | 0 | 0 |  | 53476 | #N/A | #N/A | #N/A | #N/A | #N/A | #N/A
0 |  | #VALUE! | #VALUE! | 0 | 0 | 0 |  | 53477 | #N/A | #N/A | #N/A | #N/A | #N/A | #N/A
0 |  | #VALUE! | #VALUE! | 0 | 0 | 0 |  | 53478 | #N/A | #N/A | #N/A | #N/A | #N/A | #N/A
0 |  | #VALUE! | #VALUE! | 0 | 0 | 0 |  | 53479 | #N/A | #N/A | #N/A | #N/A | #N/A | #N/A
0 |  | #VALUE! | #VALUE! | 0 | 0 | 0 |  | 53480 | #N/A | #N/A | #N/A | #N/A | #N/A | #N/A
0 |  | #VALUE! | #VALUE! | 0 | 0 | 0 |  | 53481 | #N/A | #N/A | #N/A | #N/A | #N/A | #N/A
0 |  | #VALUE! | #VALUE! | 0 | 0 | 0 |  | 53482 | #N/A | #N/A | #N/A | #N/A | #N/A | #N/A
0 |  | #VALUE! | #VALUE! | 0 | 0 | 0 |  | 53483 | #N/A | #N/A | #N/A | #N/A | #N/A | #N/A
0 |  | #VALUE! | #VALUE! | 0 | 0 | 0 |  | 53484 | #N/A | #N/A | #N/A | #N/A | #N/A | #N/A
0 |  | #VALUE! | #VALUE! | 0 | 0 | 0 |  | 53485 | #N/A | #N/A | #N/A | #N/A | #N/A | #N/A
0 |  | #VALUE! | #VALUE! | 0 | 0 | 0 |  | 53486 | #N/A | #N/A | #N/A | #N/A | #N/A | #N/A
0 |  | #VALUE! | #VALUE! | 0 | 0 | 0 |  | 53487 | #N/A | #N/A | #N/A | #N/A | #N/A | #N/A
0 |  | #VALUE! | #VALUE! | 0 | 0 | 0 |  | 53488 | #N/A | #N/A | #N/A | #N/A | #N/A | #N/A
0 |  | #VALUE! | #VALUE! | 0 | 0 | 0 |  | 53489 | #N/A | #N/A | #N/A | #N/A | #N/A | #N/A
0 |  | #VALUE! | #VALUE! | 0 | 0 | 0 |  | 53490 | #N/A | #N/A | #N/A | #N/A | #N/A | #N/A
0 |  | #VALUE! | #VALUE! | 0 | 0 | 0 |  | 53491 | #N/A | #N/A | #N/A | #N/A | #N/A | #N/A
0 |  | #VALUE! | #VALUE! | 0 | 0 | 0 |  | 53492 | #N/A | #N/A | #N/A | #N/A | #N/A | #N/A
0 |  | #VALUE! | #VALUE! | 0 | 0 | 0 |  | 53493 | #N/A | #N/A | #N/A | #N/A | #N/A | #N/A
0 |  | #VALUE! | #VALUE! | 0 | 0 | 0 |  | 53494 | #N/A | #N/A | #N/A | #N/A | #N/A | #N/A
0 |  | #VALUE! | #VALUE! | 0 | 0 | 0 |  | 53495 | #N/A | #N/A | #N/A | #N/A | #N/A | #N/A
0 |  | #VALUE! | #VALUE! | 0 | 0 | 0 |  | 53496 | #N/A | #N/A | #N/A | #N/A | #N/A | #N/A
0 |  | #VALUE! | #VALUE! | 0 | 0 | 0 |  | 53497 | #N/A | #N/A | #N/A | #N/A | #N/A | #N/A
0 |  | #VALUE! | #VALUE! | 0 | 0 | 0 |  | 53498 | #N/A | #N/A | #N/A | #N/A | #N/A | #N/A
0 |  | #VALUE! | #VALUE! | 0 | 0 | 0 |  | 53499 | #N/A | #N/A | #N/A | #N/A | #N/A | #N/A
0 |  | #VALUE! | #VALUE! | 0 | 0 | 0 |  | 53500 | #N/A | #N/A | #N/A | #N/A | #N/A | #N/A
0 |  | #VALUE! | #VALUE! | 0 | 0 | 0 |  | 53501 | #N/A | #N/A | #N/A | #N/A | #N/A | #N/A
0 |  | #VALUE! | #VALUE! | 0 | 0 | 0 |  | 53502 | #N/A | #N/A | #N/A | #N/A | #N/A | #N/A
0 |  | #VALUE! | #VALUE! | 0 | 0 | 0 |  | 53503 | #N/A | #N/A | #N/A | #N/A | #N/A | #N/A
0 |  | #VALUE! | #VALUE! | 0 | 0 | 0 |  | 53504 | #N/A | #N/A | #N/A | #N/A | #N/A | #N/A
0 |  | #VALUE! | #VALUE! | 0 | 0 | 0 |  | 53505 | #N/A | #N/A | #N/A | #N/A | #N/A | #N/A
0 |  | #VALUE! | #VALUE! | 0 | 0 | 0 |  | 53506 | #N/A | #N/A | #N/A | #N/A | #N/A | #N/A
0 |  | #VALUE! | #VALUE! | 0 | 0 | 0 |  | 53507 | #N/A | #N/A | #N/A | #N/A | #N/A | #N/A
0 |  | #VALUE! | #VALUE! | 0 | 0 | 0 |  | 53508 | #N/A | #N/A | #N/A | #N/A | #N/A | #N/A
0 |  | #VALUE! | #VALUE! | 0 | 0 | 0 |  | 53509 | #N/A | #N/A | #N/A | #N/A | #N/A | #N/A
0 |  | #VALUE! | #VALUE! | 0 | 0 | 0 |  | 53510 | #N/A | #N/A | #N/A | #N/A | #N/A | #N/A
0 |  | #VALUE! | #VALUE! | 0 | 0 | 0 |  | 53511 | #N/A | #N/A | #N/A | #N/A | #N/A | #N/A
0 |  | #VALUE! | #VALUE! | 0 | 0 | 0 |  | 53512 | #N/A | #N/A | #N/A | #N/A | #N/A | #N/A
0 |  | #VALUE! | #VALUE! | 0 | 0 | 0 |  | 53513 | #N/A | #N/A | #N/A | #N/A | #N/A | #N/A
0 |  | #VALUE! | #VALUE! | 0 | 0 | 0 |  | 53514 | #N/A | #N/A | #N/A | #N/A | #N/A | #N/A
0 |  | #VALUE! | #VALUE! | 0 | 0 | 0 |  | 53515 | #N/A | #N/A | #N/A | #N/A | #N/A | #N/A
0 |  | #VALUE! | #VALUE! | 0 | 0 | 0 |  | 53516 | #N/A | #N/A | #N/A | #N/A | #N/A | #N/A
0 |  | #VALUE! | #VALUE! | 0 | 0 | 0 |  | 53517 | #N/A | #N/A | #N/A | #N/A | #N/A | #N/A
0 |  | #VALUE! | #VALUE! | 0 | 0 | 0 |  | 53518 | #N/A | #N/A | #N/A | #N/A | #N/A | #N/A
0 |  | #VALUE! | #VALUE! | 0 | 0 | 0 |  | 53519 | #N/A | #N/A | #N/A | #N/A | #N/A | #N/A
0 |  | #VALUE! | #VALUE! | 0 | 0 | 0 |  | 53520 | #N/A | #N/A | #N/A | #N/A | #N/A | #N/A
0 |  | #VALUE! | #VALUE! | 0 | 0 | 0 |  | 53521 | #N/A | #N/A | #N/A | #N/A | #N/A | #N/A
0 |  | #VALUE! | #VALUE! | 0 | 0 | 0 |  | 53522 | #N/A | #N/A | #N/A | #N/A | #N/A | #N/A
0 |  | #VALUE! | #VALUE! | 0 | 0 | 0 |  | 53523 | #N/A | #N/A | #N/A | #N/A | #N/A | #N/A
0 |  | #VALUE! | #VALUE! | 0 | 0 | 0 |  | 53524 | #N/A | #N/A | #N/A | #N/A | #N/A | #N/A
0 |  | #VALUE! | #VALUE! | 0 | 0 | 0 |  | 53525 | #N/A | #N/A | #N/A | #N/A | #N/A | #N/A
0 |  | #VALUE! | #VALUE! | 0 | 0 | 0 |  | 53526 | #N/A | #N/A | #N/A | #N/A | #N/A | #N/A
0 |  | #VALUE! | #VALUE! | 0 | 0 | 0 |  | 53527 | #N/A | #N/A | #N/A | #N/A | #N/A | #N/A
0 |  | #VALUE! | #VALUE! | 0 | 0 | 0 |  | 53528 | #N/A | #N/A | #N/A | #N/A | #N/A | #N/A
0 |  | #VALUE! | #VALUE! | 0 | 0 | 0 |  | 53529 | #N/A | #N/A | #N/A | #N/A | #N/A | #N/A
0 |  | #VALUE! | #VALUE! | 0 | 0 | 0 |  | 53530 | #N/A | #N/A | #N/A | #N/A | #N/A | #N/A
0 |  | #VALUE! | #VALUE! | 0 | 0 | 0 |  | 53531 | #N/A | #N/A | #N/A | #N/A | #N/A | #N/A
0 |  | #VALUE! | #VALUE! | 0 | 0 | 0 |  | 53532 | #N/A | #N/A | #N/A | #N/A | #N/A | #N/A
0 |  | #VALUE! | #VALUE! | 0 | 0 | 0 |  | 53533 | #N/A | #N/A | #N/A | #N/A | #N/A | #N/A
0 |  | #VALUE! | #VALUE! | 0 | 0 | 0 |  | 53534 | #N/A | #N/A | #N/A | #N/A | #N/A | #N/A
0 |  | #VALUE! | #VALUE! | 0 | 0 | 0 |  | 53535 | #N/A | #N/A | #N/A | #N/A | #N/A | #N/A
0 |  | #VALUE! | #VALUE! | 0 | 0 | 0 |  | 53536 | #N/A | #N/A | #N/A | #N/A | #N/A | #N/A
0 |  | #VALUE! | #VALUE! | 0 | 0 | 0 |  | 53537 | #N/A | #N/A | #N/A | #N/A | #N/A | #N/A
0 |  | #VALUE! | #VALUE! | 0 | 0 | 0 |  | 53538 | #N/A | #N/A | #N/A | #N/A | #N/A | #N/A
0 |  | #VALUE! | #VALUE! | 0 | 0 | 0 |  | 53539 | #N/A | #N/A | #N/A | #N/A | #N/A | #N/A
0 |  | #VALUE! | #VALUE! | 0 | 0 | 0 |  | 53540 | #N/A | #N/A | #N/A | #N/A | #N/A | #N/A
0 |  | #VALUE! | #VALUE! | 0 | 0 | 0 |  | 53541 | #N/A | #N/A | #N/A | #N/A | #N/A | #N/A
0 |  | #VALUE! | #VALUE! | 0 | 0 | 0 |  | 53542 | #N/A | #N/A | #N/A | #N/A | #N/A | #N/A
0 |  | #VALUE! | #VALUE! | 0 | 0 | 0 |  | 53543 | #N/A | #N/A | #N/A | #N/A | #N/A | #N/A
0 |  | #VALUE! | #VALUE! | 0 | 0 | 0 |  | 53544 | #N/A | #N/A | #N/A | #N/A | #N/A | #N/A
0 |  | #VALUE! | #VALUE! | 0 | 0 | 0 |  | 53545 | #N/A | #N/A | #N/A | #N/A | #N/A | #N/A
0 |  | #VALUE! | #VALUE! | 0 | 0 | 0 |  | 53546 | #N/A | #N/A | #N/A | #N/A | #N/A | #N/A
0 |  | #VALUE! | #VALUE! | 0 | 0 | 0 |  | 53547 | #N/A | #N/A | #N/A | #N/A | #N/A | #N/A
0 |  | #VALUE! | #VALUE! | 0 | 0 | 0 |  | 53548 | #N/A | #N/A | #N/A | #N/A | #N/A | #N/A
0 |  | #VALUE! | #VALUE! | 0 | 0 | 0 |  | 53549 | #N/A | #N/A | #N/A | #N/A | #N/A | #N/A
0 |  | #VALUE! | #VALUE! | 0 | 0 | 0 |  | 53550 | #N/A | #N/A | #N/A | #N/A | #N/A | #N/A
0 |  | #VALUE! | #VALUE! | 0 | 0 | 0 |  | 53551 | #N/A | #N/A | #N/A | #N/A | #N/A | #N/A
0 |  | #VALUE! | #VALUE! | 0 | 0 | 0 |  | 53552 | #N/A | #N/A | #N/A | #N/A | #N/A | #N/A
0 |  | #VALUE! | #VALUE! | 0 | 0 | 0 |  | 53553 | #N/A | #N/A | #N/A | #N/A | #N/A | #N/A
0 |  | #VALUE! | #VALUE! | 0 | 0 | 0 |  | 53554 | #N/A | #N/A | #N/A | #N/A | #N/A | #N/A
0 |  | #VALUE! | #VALUE! | 0 | 0 | 0 |  | 53555 | #N/A | #N/A | #N/A | #N/A | #N/A | #N/A
0 |  | #VALUE! | #VALUE! | 0 | 0 | 0 |  | 53556 | #N/A | #N/A | #N/A | #N/A | #N/A | #N/A
0 |  | #VALUE! | #VALUE! | 0 | 0 | 0 |  | 53557 | #N/A | #N/A | #N/A | #N/A | #N/A | #N/A
0 |  | #VALUE! | #VALUE! | 0 | 0 | 0 |  | 53558 | #N/A | #N/A | #N/A | #N/A | #N/A | #N/A
0 |  | #VALUE! | #VALUE! | 0 | 0 | 0 |  | 53559 | #N/A | #N/A | #N/A | #N/A | #N/A | #N/A
0 |  | #VALUE! | #VALUE! | 0 | 0 | 0 |  | 53560 | #N/A | #N/A | #N/A | #N/A | #N/A | #N/A
0 |  | #VALUE! | #VALUE! | 0 | 0 | 0 |  | 53561 | #N/A | #N/A | #N/A | #N/A | #N/A | #N/A
0 |  | #VALUE! | #VALUE! | 0 | 0 | 0 |  | 53562 | #N/A | #N/A | #N/A | #N/A | #N/A | #N/A
0 |  | #VALUE! | #VALUE! | 0 | 0 | 0 |  | 53563 | #N/A | #N/A | #N/A | #N/A | #N/A | #N/A
0 |  | #VALUE! | #VALUE! | 0 | 0 | 0 |  | 53564 | #N/A | #N/A | #N/A | #N/A | #N/A | #N/A
0 |  | #VALUE! | #VALUE! | 0 | 0 | 0 |  | 53565 | #N/A | #N/A | #N/A | #N/A | #N/A | #N/A
0 |  | #VALUE! | #VALUE! | 0 | 0 | 0 |  | 53566 | #N/A | #N/A | #N/A | #N/A | #N/A | #N/A
0 |  | #VALUE! | #VALUE! | 0 | 0 | 0 |  | 53567 | #N/A | #N/A | #N/A | #N/A | #N/A | #N/A
0 |  | #VALUE! | #VALUE! | 0 | 0 | 0 |  | 53568 | #N/A | #N/A | #N/A | #N/A | #N/A | #N/A
0 |  | #VALUE! | #VALUE! | 0 | 0 | 0 |  | 53569 | #N/A | #N/A | #N/A | #N/A | #N/A | #N/A
0 |  | #VALUE! | #VALUE! | 0 | 0 | 0 |  | 53570 | #N/A | #N/A | #N/A | #N/A | #N/A | #N/A
0 |  | #VALUE! | #VALUE! | 0 | 0 | 0 |  | 53571 | #N/A | #N/A | #N/A | #N/A | #N/A | #N/A
0 |  | #VALUE! | #VALUE! | 0 | 0 | 0 |  | 53572 | #N/A | #N/A | #N/A | #N/A | #N/A | #N/A
0 |  | #VALUE! | #VALUE! | 0 | 0 | 0 |  | 53573 | #N/A | #N/A | #N/A | #N/A | #N/A | #N/A
0 |  | #VALUE! | #VALUE! | 0 | 0 | 0 |  | 53574 | #N/A | #N/A | #N/A | #N/A | #N/A | #N/A
0 |  | #VALUE! | #VALUE! | 0 | 0 | 0 |  | 53575 | #N/A | #N/A | #N/A | #N/A | #N/A | #N/A
0 |  | #VALUE! | #VALUE! | 0 | 0 | 0 |  | 53576 | #N/A | #N/A | #N/A | #N/A | #N/A | #N/A
0 |  | #VALUE! | #VALUE! | 0 | 0 | 0 |  | 53577 | #N/A | #N/A | #N/A | #N/A | #N/A | #N/A
0 |  | #VALUE! | #VALUE! | 0 | 0 | 0 |  | 53578 | #N/A | #N/A | #N/A | #N/A | #N/A | #N/A
0 |  | #VALUE! | #VALUE! | 0 | 0 | 0 |  | 53579 | #N/A | #N/A | #N/A | #N/A | #N/A | #N/A
0 |  | #VALUE! | #VALUE! | 0 | 0 | 0 |  | 53580 | #N/A | #N/A | #N/A | #N/A | #N/A | #N/A
0 |  | #VALUE! | #VALUE! | 0 | 0 | 0 |  | 53581 | #N/A | #N/A | #N/A | #N/A | #N/A | #N/A
0 |  | #VALUE! | #VALUE! | 0 | 0 | 0 |  | 53582 | #N/A | #N/A | #N/A | #N/A | #N/A | #N/A
0 |  | #VALUE! | #VALUE! | 0 | 0 | 0 |  | 53583 | #N/A | #N/A | #N/A | #N/A | #N/A | #N/A
0 |  | #VALUE! | #VALUE! | 0 | 0 | 0 |  | 53584 | #N/A | #N/A | #N/A | #N/A | #N/A | #N/A
0 |  | #VALUE! | #VALUE! | 0 | 0 | 0 |  | 53585 | #N/A | #N/A | #N/A | #N/A | #N/A | #N/A
0 |  | #VALUE! | #VALUE! | 0 | 0 | 0 |  | 53586 | #N/A | #N/A | #N/A | #N/A | #N/A | #N/A
0 |  | #VALUE! | #VALUE! | 0 | 0 | 0 |  | 53587 | #N/A | #N/A | #N/A | #N/A | #N/A | #N/A
0 |  | #VALUE! | #VALUE! | 0 | 0 | 0 |  | 53588 | #N/A | #N/A | #N/A | #N/A | #N/A | #N/A
0 |  | #VALUE! | #VALUE! | 0 | 0 | 0 |  | 53589 | #N/A | #N/A | #N/A | #N/A | #N/A | #N/A
0 |  | #VALUE! | #VALUE! | 0 | 0 | 0 |  | 53590 | #N/A | #N/A | #N/A | #N/A | #N/A | #N/A
0 |  | #VALUE! | #VALUE! | 0 | 0 | 0 |  | 53591 | #N/A | #N/A | #N/A | #N/A | #N/A | #N/A
0 |  | #VALUE! | #VALUE! | 0 | 0 | 0 |  | 53592 | #N/A | #N/A | #N/A | #N/A | #N/A | #N/A
0 |  | #VALUE! | #VALUE! | 0 | 0 | 0 |  | 53593 | #N/A | #N/A | #N/A | #N/A | #N/A | #N/A
0 |  | #VALUE! | #VALUE! | 0 | 0 | 0 |  | 53594 | #N/A | #N/A | #N/A | #N/A | #N/A | #N/A
0 |  | #VALUE! | #VALUE! | 0 | 0 | 0 |  | 53595 | #N/A | #N/A | #N/A | #N/A | #N/A | #N/A
0 |  | #VALUE! | #VALUE! | 0 | 0 | 0 |  | 53596 | #N/A | #N/A | #N/A | #N/A | #N/A | #N/A
0 |  | #VALUE! | #VALUE! | 0 | 0 | 0 |  | 53597 | #N/A | #N/A | #N/A | #N/A | #N/A | #N/A
0 |  | #VALUE! | #VALUE! | 0 | 0 | 0 |  | 53598 | #N/A | #N/A | #N/A | #N/A | #N/A | #N/A
0 |  | #VALUE! | #VALUE! | 0 | 0 | 0 |  | 53599 | #N/A | #N/A | #N/A | #N/A | #N/A | #N/A
0 |  | #VALUE! | #VALUE! | 0 | 0 | 0 |  | 53600 | #N/A | #N/A | #N/A | #N/A | #N/A | #N/A
0 |  | #VALUE! | #VALUE! | 0 | 0 | 0 |  | 53601 | #N/A | #N/A | #N/A | #N/A | #N/A | #N/A
0 |  | #VALUE! | #VALUE! | 0 | 0 | 0 |  | 53602 | #N/A | #N/A | #N/A | #N/A | #N/A | #N/A
0 |  | #VALUE! | #VALUE! | 0 | 0 | 0 |  | 53603 | #N/A | #N/A | #N/A | #N/A | #N/A | #N/A
0 |  | #VALUE! | #VALUE! | 0 | 0 | 0 |  | 53604 | #N/A | #N/A | #N/A | #N/A | #N/A | #N/A
0 |  | #VALUE! | #VALUE! | 0 | 0 | 0 |  | 53605 | #N/A | #N/A | #N/A | #N/A | #N/A | #N/A
0 |  | #VALUE! | #VALUE! | 0 | 0 | 0 |  | 53606 | #N/A | #N/A | #N/A | #N/A | #N/A | #N/A
0 |  | #VALUE! | #VALUE! | 0 | 0 | 0 |  | 53607 | #N/A | #N/A | #N/A | #N/A | #N/A | #N/A
0 |  | #VALUE! | #VALUE! | 0 | 0 | 0 |  | 53608 | #N/A | #N/A | #N/A | #N/A | #N/A | #N/A
0 |  | #VALUE! | #VALUE! | 0 | 0 | 0 |  | 53609 | #N/A | #N/A | #N/A | #N/A | #N/A | #N/A
0 |  | #VALUE! | #VALUE! | 0 | 0 | 0 |  | 53610 | #N/A | #N/A | #N/A | #N/A | #N/A | #N/A
0 |  | #VALUE! | #VALUE! | 0 | 0 | 0 |  | 53611 | #N/A | #N/A | #N/A | #N/A | #N/A | #N/A
0 |  | #VALUE! | #VALUE! | 0 | 0 | 0 |  | 53612 | #N/A | #N/A | #N/A | #N/A | #N/A | #N/A
0 |  | #VALUE! | #VALUE! | 0 | 0 | 0 |  | 53613 | #N/A | #N/A | #N/A | #N/A | #N/A | #N/A
0 |  | #VALUE! | #VALUE! | 0 | 0 | 0 |  | 53614 | #N/A | #N/A | #N/A | #N/A | #N/A | #N/A
0 |  | #VALUE! | #VALUE! | 0 | 0 | 0 |  | 53615 | #N/A | #N/A | #N/A | #N/A | #N/A | #N/A
0 |  | #VALUE! | #VALUE! | 0 | 0 | 0 |  | 53616 | #N/A | #N/A | #N/A | #N/A | #N/A | #N/A
0 |  | #VALUE! | #VALUE! | 0 | 0 | 0 |  | 53617 | #N/A | #N/A | #N/A | #N/A | #N/A | #N/A
0 |  | #VALUE! | #VALUE! | 0 | 0 | 0 |  | 53618 | #N/A | #N/A | #N/A | #N/A | #N/A | #N/A
0 |  | #VALUE! | #VALUE! | 0 | 0 | 0 |  | 53619 | #N/A | #N/A | #N/A | #N/A | #N/A | #N/A
0 |  | #VALUE! | #VALUE! | 0 | 0 | 0 |  | 53620 | #N/A | #N/A | #N/A | #N/A | #N/A | #N/A
0 |  | #VALUE! | #VALUE! | 0 | 0 | 0 |  | 53621 | #N/A | #N/A | #N/A | #N/A | #N/A | #N/A
0 |  | #VALUE! | #VALUE! | 0 | 0 | 0 |  | 53622 | #N/A | #N/A | #N/A | #N/A | #N/A | #N/A
0 |  | #VALUE! | #VALUE! | 0 | 0 | 0 |  | 53623 | #N/A | #N/A | #N/A | #N/A | #N/A | #N/A
0 |  | #VALUE! | #VALUE! | 0 | 0 | 0 |  | 53624 | #N/A | #N/A | #N/A | #N/A | #N/A | #N/A
0 |  | #VALUE! | #VALUE! | 0 | 0 | 0 |  | 53625 | #N/A | #N/A | #N/A | #N/A | #N/A | #N/A
0 |  | #VALUE! | #VALUE! | 0 | 0 | 0 |  | 53626 | #N/A | #N/A | #N/A | #N/A | #N/A | #N/A
0 |  | #VALUE! | #VALUE! | 0 | 0 | 0 |  | 53627 | #N/A | #N/A | #N/A | #N/A | #N/A | #N/A
0 |  | #VALUE! | #VALUE! | 0 | 0 | 0 |  | 53628 | #N/A | #N/A | #N/A | #N/A | #N/A | #N/A
0 |  | #VALUE! | #VALUE! | 0 | 0 | 0 |  | 53629 | #N/A | #N/A | #N/A | #N/A | #N/A | #N/A
0 |  | #VALUE! | #VALUE! | 0 | 0 | 0 |  | 53630 | #N/A | #N/A | #N/A | #N/A | #N/A | #N/A
0 |  | #VALUE! | #VALUE! | 0 | 0 | 0 |  | 53631 | #N/A | #N/A | #N/A | #N/A | #N/A | #N/A
0 |  | #VALUE! | #VALUE! | 0 | 0 | 0 |  | 53632 | #N/A | #N/A | #N/A | #N/A | #N/A | #N/A
0 |  | #VALUE! | #VALUE! | 0 | 0 | 0 |  | 53633 | #N/A | #N/A | #N/A | #N/A | #N/A | #N/A
0 |  | #VALUE! | #VALUE! | 0 | 0 | 0 |  | 53634 | #N/A | #N/A | #N/A | #N/A | #N/A | #N/A
0 |  | #VALUE! | #VALUE! | 0 | 0 | 0 |  | 53635 | #N/A | #N/A | #N/A | #N/A | #N/A | #N/A
0 |  | #VALUE! | #VALUE! | 0 | 0 | 0 |  | 53636 | #N/A | #N/A | #N/A | #N/A | #N/A | #N/A
0 |  | #VALUE! | #VALUE! | 0 | 0 | 0 |  | 53637 | #N/A | #N/A | #N/A | #N/A | #N/A | #N/A
0 |  | #VALUE! | #VALUE! | 0 | 0 | 0 |  | 53638 | #N/A | #N/A | #N/A | #N/A | #N/A | #N/A
0 |  | #VALUE! | #VALUE! | 0 | 0 | 0 |  | 53639 | #N/A | #N/A | #N/A | #N/A | #N/A | #N/A
0 |  | #VALUE! | #VALUE! | 0 | 0 | 0 |  | 53640 | #N/A | #N/A | #N/A | #N/A | #N/A | #N/A
0 |  | #VALUE! | #VALUE! | 0 | 0 | 0 |  | 53641 | #N/A | #N/A | #N/A | #N/A | #N/A | #N/A
0 |  | #VALUE! | #VALUE! | 0 | 0 | 0 |  | 53642 | #N/A | #N/A | #N/A | #N/A | #N/A | #N/A
0 |  | #VALUE! | #VALUE! | 0 | 0 | 0 |  | 53643 | #N/A | #N/A | #N/A | #N/A | #N/A | #N/A
0 |  | #VALUE! | #VALUE! | 0 | 0 | 0 |  | 53644 | #N/A | #N/A | #N/A | #N/A | #N/A | #N/A
0 |  | #VALUE! | #VALUE! | 0 | 0 | 0 |  | 53645 | #N/A | #N/A | #N/A | #N/A | #N/A | #N/A
0 |  | #VALUE! | #VALUE! | 0 | 0 | 0 |  | 53646 | #N/A | #N/A | #N/A | #N/A | #N/A | #N/A
0 |  | #VALUE! | #VALUE! | 0 | 0 | 0 |  | 53647 | #N/A | #N/A | #N/A | #N/A | #N/A | #N/A
0 |  | #VALUE! | #VALUE! | 0 | 0 | 0 |  | 53648 | #N/A | #N/A | #N/A | #N/A | #N/A | #N/A
0 |  | #VALUE! | #VALUE! | 0 | 0 | 0 |  | 53649 | #N/A | #N/A | #N/A | #N/A | #N/A | #N/A
0 |  | #VALUE! | #VALUE! | 0 | 0 | 0 |  | 53650 | #N/A | #N/A | #N/A | #N/A | #N/A | #N/A
0 |  | #VALUE! | #VALUE! | 0 | 0 | 0 |  | 53651 | #N/A | #N/A | #N/A | #N/A | #N/A | #N/A
0 |  | #VALUE! | #VALUE! | 0 | 0 | 0 |  | 53652 | #N/A | #N/A | #N/A | #N/A | #N/A | #N/A
0 |  | #VALUE! | #VALUE! | 0 | 0 | 0 |  | 53653 | #N/A | #N/A | #N/A | #N/A | #N/A | #N/A
0 |  | #VALUE! | #VALUE! | 0 | 0 | 0 |  | 53654 | #N/A | #N/A | #N/A | #N/A | #N/A | #N/A
0 |  | #VALUE! | #VALUE! | 0 | 0 | 0 |  | 53655 | #N/A | #N/A | #N/A | #N/A | #N/A | #N/A
0 |  | #VALUE! | #VALUE! | 0 | 0 | 0 |  | 53656 | #N/A | #N/A | #N/A | #N/A | #N/A | #N/A
0 |  | #VALUE! | #VALUE! | 0 | 0 | 0 |  | 53657 | #N/A | #N/A | #N/A | #N/A | #N/A | #N/A
0 |  | #VALUE! | #VALUE! | 0 | 0 | 0 |  | 53658 | #N/A | #N/A | #N/A | #N/A | #N/A | #N/A
0 |  | #VALUE! | #VALUE! | 0 | 0 | 0 |  | 53659 | #N/A | #N/A | #N/A | #N/A | #N/A | #N/A
0 |  | #VALUE! | #VALUE! | 0 | 0 | 0 |  | 53660 | #N/A | #N/A | #N/A | #N/A | #N/A | #N/A
0 |  | #VALUE! | #VALUE! | 0 | 0 | 0 |  | 53661 | #N/A | #N/A | #N/A | #N/A | #N/A | #N/A
0 |  | #VALUE! | #VALUE! | 0 | 0 | 0 |  | 53662 | #N/A | #N/A | #N/A | #N/A | #N/A | #N/A
0 |  | #VALUE! | #VALUE! | 0 | 0 | 0 |  | 53663 | #N/A | #N/A | #N/A | #N/A | #N/A | #N/A
0 |  | #VALUE! | #VALUE! | 0 | 0 | 0 |  | 53664 | #N/A | #N/A | #N/A | #N/A | #N/A | #N/A
0 |  | #VALUE! | #VALUE! | 0 | 0 | 0 |  | 53665 | #N/A | #N/A | #N/A | #N/A | #N/A | #N/A
0 |  | #VALUE! | #VALUE! | 0 | 0 | 0 |  | 53666 | #N/A | #N/A | #N/A | #N/A | #N/A | #N/A
0 |  | #VALUE! | #VALUE! | 0 | 0 | 0 |  | 53667 | #N/A | #N/A | #N/A | #N/A | #N/A | #N/A
0 |  | #VALUE! | #VALUE! | 0 | 0 | 0 |  | 53668 | #N/A | #N/A | #N/A | #N/A | #N/A | #N/A
0 |  | #VALUE! | #VALUE! | 0 | 0 | 0 |  | 53669 | #N/A | #N/A | #N/A | #N/A | #N/A | #N/A
0 |  | #VALUE! | #VALUE! | 0 | 0 | 0 |  | 53670 | #N/A | #N/A | #N/A | #N/A | #N/A | #N/A
0 |  | #VALUE! | #VALUE! | 0 | 0 | 0 |  | 53671 | #N/A | #N/A | #N/A | #N/A | #N/A | #N/A
0 |  | #VALUE! | #VALUE! | 0 | 0 | 0 |  | 53672 | #N/A | #N/A | #N/A | #N/A | #N/A | #N/A
0 |  | #VALUE! | #VALUE! | 0 | 0 | 0 |  | 53673 | #N/A | #N/A | #N/A | #N/A | #N/A | #N/A
0 |  | #VALUE! | #VALUE! | 0 | 0 | 0 |  | 53674 | #N/A | #N/A | #N/A | #N/A | #N/A | #N/A
0 |  | #VALUE! | #VALUE! | 0 | 0 | 0 |  | 53675 | #N/A | #N/A | #N/A | #N/A | #N/A | #N/A
0 |  | #VALUE! | #VALUE! | 0 | 0 | 0 |  | 53676 | #N/A | #N/A | #N/A | #N/A | #N/A | #N/A
0 |  | #VALUE! | #VALUE! | 0 | 0 | 0 |  | 53677 | #N/A | #N/A | #N/A | #N/A | #N/A | #N/A
0 |  | #VALUE! | #VALUE! | 0 | 0 | 0 |  | 53678 | #N/A | #N/A | #N/A | #N/A | #N/A | #N/A
0 |  | #VALUE! | #VALUE! | 0 | 0 | 0 |  | 53679 | #N/A | #N/A | #N/A | #N/A | #N/A | #N/A
0 |  | #VALUE! | #VALUE! | 0 | 0 | 0 |  | 53680 | #N/A | #N/A | #N/A | #N/A | #N/A | #N/A
0 |  | #VALUE! | #VALUE! | 0 | 0 | 0 |  | 53681 | #N/A | #N/A | #N/A | #N/A | #N/A | #N/A
0 |  | #VALUE! | #VALUE! | 0 | 0 | 0 |  | 53682 | #N/A | #N/A | #N/A | #N/A | #N/A | #N/A
0 |  | #VALUE! | #VALUE! | 0 | 0 | 0 |  | 53683 | #N/A | #N/A | #N/A | #N/A | #N/A | #N/A
0 |  | #VALUE! | #VALUE! | 0 | 0 | 0 |  | 53684 | #N/A | #N/A | #N/A | #N/A | #N/A | #N/A
0 |  | #VALUE! | #VALUE! | 0 | 0 | 0 |  | 53685 | #N/A | #N/A | #N/A | #N/A | #N/A | #N/A
0 |  | #VALUE! | #VALUE! | 0 | 0 | 0 |  | 53686 | #N/A | #N/A | #N/A | #N/A | #N/A | #N/A
0 |  | #VALUE! | #VALUE! | 0 | 0 | 0 |  | 53687 | #N/A | #N/A | #N/A | #N/A | #N/A | #N/A
0 |  | #VALUE! | #VALUE! | 0 | 0 | 0 |  | 53688 | #N/A | #N/A | #N/A | #N/A | #N/A | #N/A
0 |  | #VALUE! | #VALUE! | 0 | 0 | 0 |  | 53689 | #N/A | #N/A | #N/A | #N/A | #N/A | #N/A
0 |  | #VALUE! | #VALUE! | 0 | 0 | 0 |  | 53690 | #N/A | #N/A | #N/A | #N/A | #N/A | #N/A
0 |  | #VALUE! | #VALUE! | 0 | 0 | 0 |  | 53691 | #N/A | #N/A | #N/A | #N/A | #N/A | #N/A
0 |  | #VALUE! | #VALUE! | 0 | 0 | 0 |  | 53692 | #N/A | #N/A | #N/A | #N/A | #N/A | #N/A
0 |  | #VALUE! | #VALUE! | 0 | 0 | 0 |  | 53693 | #N/A | #N/A | #N/A | #N/A | #N/A | #N/A
0 |  | #VALUE! | #VALUE! | 0 | 0 | 0 |  | 53694 | #N/A | #N/A | #N/A | #N/A | #N/A | #N/A
0 |  | #VALUE! | #VALUE! | 0 | 0 | 0 |  | 53695 | #N/A | #N/A | #N/A | #N/A | #N/A | #N/A
0 |  | #VALUE! | #VALUE! | 0 | 0 | 0 |  | 53696 | #N/A | #N/A | #N/A | #N/A | #N/A | #N/A
0 |  | #VALUE! | #VALUE! | 0 | 0 | 0 |  | 53697 | #N/A | #N/A | #N/A | #N/A | #N/A | #N/A
0 |  | #VALUE! | #VALUE! | 0 | 0 | 0 |  | 53698 | #N/A | #N/A | #N/A | #N/A | #N/A | #N/A
0 |  | #VALUE! | #VALUE! | 0 | 0 | 0 |  | 53699 | #N/A | #N/A | #N/A | #N/A | #N/A | #N/A
0 |  | #VALUE! | #VALUE! | 0 | 0 | 0 |  | 53700 | #N/A | #N/A | #N/A | #N/A | #N/A | #N/A
0 |  | #VALUE! | #VALUE! | 0 | 0 | 0 |  | 53701 | #N/A | #N/A | #N/A | #N/A | #N/A | #N/A
0 |  | #VALUE! | #VALUE! | 0 | 0 | 0 |  | 53702 | #N/A | #N/A | #N/A | #N/A | #N/A | #N/A
0 |  | #VALUE! | #VALUE! | 0 | 0 | 0 |  | 53703 | #N/A | #N/A | #N/A | #N/A | #N/A | #N/A
0 |  | #VALUE! | #VALUE! | 0 | 0 | 0 |  | 53704 | #N/A | #N/A | #N/A | #N/A | #N/A | #N/A
0 |  | #VALUE! | #VALUE! | 0 | 0 | 0 |  | 53705 | #N/A | #N/A | #N/A | #N/A | #N/A | #N/A
0 |  | #VALUE! | #VALUE! | 0 | 0 | 0 |  | 53706 | #N/A | #N/A | #N/A | #N/A | #N/A | #N/A
0 |  | #VALUE! | #VALUE! | 0 | 0 | 0 |  | 53707 | #N/A | #N/A | #N/A | #N/A | #N/A | #N/A
0 |  | #VALUE! | #VALUE! | 0 | 0 | 0 |  | 53708 | #N/A | #N/A | #N/A | #N/A | #N/A | #N/A
0 |  | #VALUE! | #VALUE! | 0 | 0 | 0 |  | 53709 | #N/A | #N/A | #N/A | #N/A | #N/A | #N/A
0 |  | #VALUE! | #VALUE! | 0 | 0 | 0 |  | 53710 | #N/A | #N/A | #N/A | #N/A | #N/A | #N/A
0 |  | #VALUE! | #VALUE! | 0 | 0 | 0 |  | 53711 | #N/A | #N/A | #N/A | #N/A | #N/A | #N/A
0 |  | #VALUE! | #VALUE! | 0 | 0 | 0 |  | 53712 | #N/A | #N/A | #N/A | #N/A | #N/A | #N/A
0 |  | #VALUE! | #VALUE! | 0 | 0 | 0 |  | 53713 | #N/A | #N/A | #N/A | #N/A | #N/A | #N/A
0 |  | #VALUE! | #VALUE! | 0 | 0 | 0 |  | 53714 | #N/A | #N/A | #N/A | #N/A | #N/A | #N/A
0 |  | #VALUE! | #VALUE! | 0 | 0 | 0 |  | 53715 | #N/A | #N/A | #N/A | #N/A | #N/A | #N/A
0 |  | #VALUE! | #VALUE! | 0 | 0 | 0 |  | 53716 | #N/A | #N/A | #N/A | #N/A | #N/A | #N/A
0 |  | #VALUE! | #VALUE! | 0 | 0 | 0 |  | 53717 | #N/A | #N/A | #N/A | #N/A | #N/A | #N/A
0 |  | #VALUE! | #VALUE! | 0 | 0 | 0 |  | 53718 | #N/A | #N/A | #N/A | #N/A | #N/A | #N/A
0 |  | #VALUE! | #VALUE! | 0 | 0 | 0 |  | 53719 | #N/A | #N/A | #N/A | #N/A | #N/A | #N/A
0 |  | #VALUE! | #VALUE! | 0 | 0 | 0 |  | 53720 | #N/A | #N/A | #N/A | #N/A | #N/A | #N/A
0 |  | #VALUE! | #VALUE! | 0 | 0 | 0 |  | 53721 | #N/A | #N/A | #N/A | #N/A | #N/A | #N/A
0 |  | #VALUE! | #VALUE! | 0 | 0 | 0 |  | 53722 | #N/A | #N/A | #N/A | #N/A | #N/A | #N/A
0 |  | #VALUE! | #VALUE! | 0 | 0 | 0 |  | 53723 | #N/A | #N/A | #N/A | #N/A | #N/A | #N/A
0 |  | #VALUE! | #VALUE! | 0 | 0 | 0 |  | 53724 | #N/A | #N/A | #N/A | #N/A | #N/A | #N/A
0 |  | #VALUE! | #VALUE! | 0 | 0 | 0 |  | 53725 | #N/A | #N/A | #N/A | #N/A | #N/A | #N/A
0 |  | #VALUE! | #VALUE! | 0 | 0 | 0 |  | 53726 | #N/A | #N/A | #N/A | #N/A | #N/A | #N/A
0 |  | #VALUE! | #VALUE! | 0 | 0 | 0 |  | 53727 | #N/A | #N/A | #N/A | #N/A | #N/A | #N/A
0 |  | #VALUE! | #VALUE! | 0 | 0 | 0 |  | 53728 | #N/A | #N/A | #N/A | #N/A | #N/A | #N/A
0 |  | #VALUE! | #VALUE! | 0 | 0 | 0 |  | 53729 | #N/A | #N/A | #N/A | #N/A | #N/A | #N/A
0 |  | #VALUE! | #VALUE! | 0 | 0 | 0 |  | 53730 | #N/A | #N/A | #N/A | #N/A | #N/A | #N/A
0 |  | #VALUE! | #VALUE! | 0 | 0 | 0 |  | 53731 | #N/A | #N/A | #N/A | #N/A | #N/A | #N/A
0 |  | #VALUE! | #VALUE! | 0 | 0 | 0 |  | 53732 | #N/A | #N/A | #N/A | #N/A | #N/A | #N/A
0 |  | #VALUE! | #VALUE! | 0 | 0 | 0 |  | 53733 | #N/A | #N/A | #N/A | #N/A | #N/A | #N/A
0 |  | #VALUE! | #VALUE! | 0 | 0 | 0 |  | 53734 | #N/A | #N/A | #N/A | #N/A | #N/A | #N/A
0 |  | #VALUE! | #VALUE! | 0 | 0 | 0 |  | 53735 | #N/A | #N/A | #N/A | #N/A | #N/A | #N/A
0 |  | #VALUE! | #VALUE! | 0 | 0 | 0 |  | 53736 | #N/A | #N/A | #N/A | #N/A | #N/A | #N/A
0 |  | #VALUE! | #VALUE! | 0 | 0 | 0 |  | 53737 | #N/A | #N/A | #N/A | #N/A | #N/A | #N/A
0 |  | #VALUE! | #VALUE! | 0 | 0 | 0 |  | 53738 | #N/A | #N/A | #N/A | #N/A | #N/A | #N/A
0 |  | #VALUE! | #VALUE! | 0 | 0 | 0 |  | 53739 | #N/A | #N/A | #N/A | #N/A | #N/A | #N/A
0 |  | #VALUE! | #VALUE! | 0 | 0 | 0 |  | 53740 | #N/A | #N/A | #N/A | #N/A | #N/A | #N/A
0 |  | #VALUE! | #VALUE! | 0 | 0 | 0 |  | 53741 | #N/A | #N/A | #N/A | #N/A | #N/A | #N/A
0 |  | #VALUE! | #VALUE! | 0 | 0 | 0 |  | 53742 | #N/A | #N/A | #N/A | #N/A | #N/A | #N/A
0 |  | #VALUE! | #VALUE! | 0 | 0 | 0 |  | 53743 | #N/A | #N/A | #N/A | #N/A | #N/A | #N/A
0 |  | #VALUE! | #VALUE! | 0 | 0 | 0 |  | 53744 | #N/A | #N/A | #N/A | #N/A | #N/A | #N/A
0 |  | #VALUE! | #VALUE! | 0 | 0 | 0 |  | 53745 | #N/A | #N/A | #N/A | #N/A | #N/A | #N/A
0 |  | #VALUE! | #VALUE! | 0 | 0 | 0 |  | 53746 | #N/A | #N/A | #N/A | #N/A | #N/A | #N/A
0 |  | #VALUE! | #VALUE! | 0 | 0 | 0 |  | 53747 | #N/A | #N/A | #N/A | #N/A | #N/A | #N/A
0 |  | #VALUE! | #VALUE! | 0 | 0 | 0 |  | 53748 | #N/A | #N/A | #N/A | #N/A | #N/A | #N/A
0 |  | #VALUE! | #VALUE! | 0 | 0 | 0 |  | 53749 | #N/A | #N/A | #N/A | #N/A | #N/A | #N/A
0 |  | #VALUE! | #VALUE! | 0 | 0 | 0 |  | 53750 | #N/A | #N/A | #N/A | #N/A | #N/A | #N/A
0 |  | #VALUE! | #VALUE! | 0 | 0 | 0 |  | 53751 | #N/A | #N/A | #N/A | #N/A | #N/A | #N/A
0 |  | #VALUE! | #VALUE! | 0 | 0 | 0 |  | 53752 | #N/A | #N/A | #N/A | #N/A | #N/A | #N/A
0 |  | #VALUE! | #VALUE! | 0 | 0 | 0 |  | 53753 | #N/A | #N/A | #N/A | #N/A | #N/A | #N/A
0 |  | #VALUE! | #VALUE! | 0 | 0 | 0 |  | 53754 | #N/A | #N/A | #N/A | #N/A | #N/A | #N/A
0 |  | #VALUE! | #VALUE! | 0 | 0 | 0 |  | 53755 | #N/A | #N/A | #N/A | #N/A | #N/A | #N/A
0 |  | #VALUE! | #VALUE! | 0 | 0 | 0 |  | 53756 | #N/A | #N/A | #N/A | #N/A | #N/A | #N/A
0 |  | #VALUE! | #VALUE! | 0 | 0 | 0 |  | 53757 | #N/A | #N/A | #N/A | #N/A | #N/A | #N/A
0 |  | #VALUE! | #VALUE! | 0 | 0 | 0 |  | 53758 | #N/A | #N/A | #N/A | #N/A | #N/A | #N/A
0 |  | #VALUE! | #VALUE! | 0 | 0 | 0 |  | 53759 | #N/A | #N/A | #N/A | #N/A | #N/A | #N/A
0 |  | #VALUE! | #VALUE! | 0 | 0 | 0 |  | 53760 | #N/A | #N/A | #N/A | #N/A | #N/A | #N/A
0 |  | #VALUE! | #VALUE! | 0 | 0 | 0 |  | 53761 | #N/A | #N/A | #N/A | #N/A | #N/A | #N/A
0 |  | #VALUE! | #VALUE! | 0 | 0 | 0 |  | 53762 | #N/A | #N/A | #N/A | #N/A | #N/A | #N/A
0 |  | #VALUE! | #VALUE! | 0 | 0 | 0 |  | 53763 | #N/A | #N/A | #N/A | #N/A | #N/A | #N/A
0 |  | #VALUE! | #VALUE! | 0 | 0 | 0 |  | 53764 | #N/A | #N/A | #N/A | #N/A | #N/A | #N/A
0 |  | #VALUE! | #VALUE! | 0 | 0 | 0 |  | 53765 | #N/A | #N/A | #N/A | #N/A | #N/A | #N/A
0 |  | #VALUE! | #VALUE! | 0 | 0 | 0 |  | 53766 | #N/A | #N/A | #N/A | #N/A | #N/A | #N/A
0 |  | #VALUE! | #VALUE! | 0 | 0 | 0 |  | 53767 | #N/A | #N/A | #N/A | #N/A | #N/A | #N/A
0 |  | #VALUE! | #VALUE! | 0 | 0 | 0 |  | 53768 | #N/A | #N/A | #N/A | #N/A | #N/A | #N/A
0 |  | #VALUE! | #VALUE! | 0 | 0 | 0 |  | 53769 | #N/A | #N/A | #N/A | #N/A | #N/A | #N/A
0 |  | #VALUE! | #VALUE! | 0 | 0 | 0 |  | 53770 | #N/A | #N/A | #N/A | #N/A | #N/A | #N/A
0 |  | #VALUE! | #VALUE! | 0 | 0 | 0 |  | 53771 | #N/A | #N/A | #N/A | #N/A | #N/A | #N/A
0 |  | #VALUE! | #VALUE! | 0 | 0 | 0 |  | 53772 | #N/A | #N/A | #N/A | #N/A | #N/A | #N/A
0 |  | #VALUE! | #VALUE! | 0 | 0 | 0 |  | 53773 | #N/A | #N/A | #N/A | #N/A | #N/A | #N/A
0 |  | #VALUE! | #VALUE! | 0 | 0 | 0 |  | 53774 | #N/A | #N/A | #N/A | #N/A | #N/A | #N/A
0 |  | #VALUE! | #VALUE! | 0 | 0 | 0 |  | 53775 | #N/A | #N/A | #N/A | #N/A | #N/A | #N/A
0 |  | #VALUE! | #VALUE! | 0 | 0 | 0 |  | 53776 | #N/A | #N/A | #N/A | #N/A | #N/A | #N/A
0 |  | #VALUE! | #VALUE! | 0 | 0 | 0 |  | 53777 | #N/A | #N/A | #N/A | #N/A | #N/A | #N/A
0 |  | #VALUE! | #VALUE! | 0 | 0 | 0 |  | 53778 | #N/A | #N/A | #N/A | #N/A | #N/A | #N/A
0 |  | #VALUE! | #VALUE! | 0 | 0 | 0 |  | 53779 | #N/A | #N/A | #N/A | #N/A | #N/A | #N/A
0 |  | #VALUE! | #VALUE! | 0 | 0 | 0 |  | 53780 | #N/A | #N/A | #N/A | #N/A | #N/A | #N/A
0 |  | #VALUE! | #VALUE! | 0 | 0 | 0 |  | 53781 | #N/A | #N/A | #N/A | #N/A | #N/A | #N/A
0 |  | #VALUE! | #VALUE! | 0 | 0 | 0 |  | 53782 | #N/A | #N/A | #N/A | #N/A | #N/A | #N/A
0 |  | #VALUE! | #VALUE! | 0 | 0 | 0 |  | 53783 | #N/A | #N/A | #N/A | #N/A | #N/A | #N/A
0 |  | #VALUE! | #VALUE! | 0 | 0 | 0 |  | 53784 | #N/A | #N/A | #N/A | #N/A | #N/A | #N/A
0 |  | #VALUE! | #VALUE! | 0 | 0 | 0 |  | 53785 | #N/A | #N/A | #N/A | #N/A | #N/A | #N/A
0 |  | #VALUE! | #VALUE! | 0 | 0 | 0 |  | 53786 | #N/A | #N/A | #N/A | #N/A | #N/A | #N/A
0 |  | #VALUE! | #VALUE! | 0 | 0 | 0 |  | 53787 | #N/A | #N/A | #N/A | #N/A | #N/A | #N/A
0 |  | #VALUE! | #VALUE! | 0 | 0 | 0 |  | 53788 | #N/A | #N/A | #N/A | #N/A | #N/A | #N/A
0 |  | #VALUE! | #VALUE! | 0 | 0 | 0 |  | 53789 | #N/A | #N/A | #N/A | #N/A | #N/A | #N/A
0 |  | #VALUE! | #VALUE! | 0 | 0 | 0 |  | 53790 | #N/A | #N/A | #N/A | #N/A | #N/A | #N/A
0 |  | #VALUE! | #VALUE! | 0 | 0 | 0 |  | 53791 | #N/A | #N/A | #N/A | #N/A | #N/A | #N/A
0 |  | #VALUE! | #VALUE! | 0 | 0 | 0 |  | 53792 | #N/A | #N/A | #N/A | #N/A | #N/A | #N/A
0 |  | #VALUE! | #VALUE! | 0 | 0 | 0 |  | 53793 | #N/A | #N/A | #N/A | #N/A | #N/A | #N/A
0 |  | #VALUE! | #VALUE! | 0 | 0 | 0 |  | 53794 | #N/A | #N/A | #N/A | #N/A | #N/A | #N/A
0 |  | #VALUE! | #VALUE! | 0 | 0 | 0 |  | 53795 | #N/A | #N/A | #N/A | #N/A | #N/A | #N/A
0 |  | #VALUE! | #VALUE! | 0 | 0 | 0 |  | 53796 | #N/A | #N/A | #N/A | #N/A | #N/A | #N/A
0 |  | #VALUE! | #VALUE! | 0 | 0 | 0 |  | 53797 | #N/A | #N/A | #N/A | #N/A | #N/A | #N/A
0 |  | #VALUE! | #VALUE! | 0 | 0 | 0 |  | 53798 | #N/A | #N/A | #N/A | #N/A | #N/A | #N/A
0 |  | #VALUE! | #VALUE! | 0 | 0 | 0 |  | 53799 | #N/A | #N/A | #N/A | #N/A | #N/A | #N/A
0 |  | #VALUE! | #VALUE! | 0 | 0 | 0 |  | 53800 | #N/A | #N/A | #N/A | #N/A | #N/A | #N/A
0 |  | #VALUE! | #VALUE! | 0 | 0 | 0 |  | 53801 | #N/A | #N/A | #N/A | #N/A | #N/A | #N/A
0 |  | #VALUE! | #VALUE! | 0 | 0 | 0 |  | 53802 | #N/A | #N/A | #N/A | #N/A | #N/A | #N/A
0 |  | #VALUE! | #VALUE! | 0 | 0 | 0 |  | 53803 | #N/A | #N/A | #N/A | #N/A | #N/A | #N/A
0 |  | #VALUE! | #VALUE! | 0 | 0 | 0 |  | 53804 | #N/A | #N/A | #N/A | #N/A | #N/A | #N/A
0 |  | #VALUE! | #VALUE! | 0 | 0 | 0 |  | 53805 | #N/A | #N/A | #N/A | #N/A | #N/A | #N/A
0 |  | #VALUE! | #VALUE! | 0 | 0 | 0 |  | 53806 | #N/A | #N/A | #N/A | #N/A | #N/A | #N/A
0 |  | #VALUE! | #VALUE! | 0 | 0 | 0 |  | 53807 | #N/A | #N/A | #N/A | #N/A | #N/A | #N/A
0 |  | #VALUE! | #VALUE! | 0 | 0 | 0 |  | 53808 | #N/A | #N/A | #N/A | #N/A | #N/A | #N/A
0 |  | #VALUE! | #VALUE! | 0 | 0 | 0 |  | 53809 | #N/A | #N/A | #N/A | #N/A | #N/A | #N/A
0 |  | #VALUE! | #VALUE! | 0 | 0 | 0 |  | 53810 | #N/A | #N/A | #N/A | #N/A | #N/A | #N/A
0 |  | #VALUE! | #VALUE! | 0 | 0 | 0 |  | 53811 | #N/A | #N/A | #N/A | #N/A | #N/A | #N/A
0 |  | #VALUE! | #VALUE! | 0 | 0 | 0 |  | 53812 | #N/A | #N/A | #N/A | #N/A | #N/A | #N/A
0 |  | #VALUE! | #VALUE! | 0 | 0 | 0 |  | 53813 | #N/A | #N/A | #N/A | #N/A | #N/A | #N/A
0 |  | #VALUE! | #VALUE! | 0 | 0 | 0 |  | 53814 | #N/A | #N/A | #N/A | #N/A | #N/A | #N/A
0 |  | #VALUE! | #VALUE! | 0 | 0 | 0 |  | 53815 | #N/A | #N/A | #N/A | #N/A | #N/A | #N/A
0 |  | #VALUE! | #VALUE! | 0 | 0 | 0 |  | 53816 | #N/A | #N/A | #N/A | #N/A | #N/A | #N/A
0 |  | #VALUE! | #VALUE! | 0 | 0 | 0 |  | 53817 | #N/A | #N/A | #N/A | #N/A | #N/A | #N/A
0 |  | #VALUE! | #VALUE! | 0 | 0 | 0 |  | 53818 | #N/A | #N/A | #N/A | #N/A | #N/A | #N/A
0 |  | #VALUE! | #VALUE! | 0 | 0 | 0 |  | 53819 | #N/A | #N/A | #N/A | #N/A | #N/A | #N/A
0 |  | #VALUE! | #VALUE! | 0 | 0 | 0 |  | 53820 | #N/A | #N/A | #N/A | #N/A | #N/A | #N/A
0 |  | #VALUE! | #VALUE! | 0 | 0 | 0 |  | 53821 | #N/A | #N/A | #N/A | #N/A | #N/A | #N/A
0 |  | #VALUE! | #VALUE! | 0 | 0 | 0 |  | 53822 | #N/A | #N/A | #N/A | #N/A | #N/A | #N/A
0 |  | #VALUE! | #VALUE! | 0 | 0 | 0 |  | 53823 | #N/A | #N/A | #N/A | #N/A | #N/A | #N/A
0 |  | #VALUE! | #VALUE! | 0 | 0 | 0 |  | 53824 | #N/A | #N/A | #N/A | #N/A | #N/A | #N/A
0 |  | #VALUE! | #VALUE! | 0 | 0 | 0 |  | 53825 | #N/A | #N/A | #N/A | #N/A | #N/A | #N/A
0 |  | #VALUE! | #VALUE! | 0 | 0 | 0 |  | 53826 | #N/A | #N/A | #N/A | #N/A | #N/A | #N/A
0 |  | #VALUE! | #VALUE! | 0 | 0 | 0 |  | 53827 | #N/A | #N/A | #N/A | #N/A | #N/A | #N/A
0 |  | #VALUE! | #VALUE! | 0 | 0 | 0 |  | 53828 | #N/A | #N/A | #N/A | #N/A | #N/A | #N/A
0 |  | #VALUE! | #VALUE! | 0 | 0 | 0 |  | 53829 | #N/A | #N/A | #N/A | #N/A | #N/A | #N/A
0 |  | #VALUE! | #VALUE! | 0 | 0 | 0 |  | 53830 | #N/A | #N/A | #N/A | #N/A | #N/A | #N/A
0 |  | #VALUE! | #VALUE! | 0 | 0 | 0 |  | 53831 | #N/A | #N/A | #N/A | #N/A | #N/A | #N/A
0 |  | #VALUE! | #VALUE! | 0 | 0 | 0 |  | 53832 | #N/A | #N/A | #N/A | #N/A | #N/A | #N/A
0 |  | #VALUE! | #VALUE! | 0 | 0 | 0 |  | 53833 | #N/A | #N/A | #N/A | #N/A | #N/A | #N/A
0 |  | #VALUE! | #VALUE! | 0 | 0 | 0 |  | 53834 | #N/A | #N/A | #N/A | #N/A | #N/A | #N/A
0 |  | #VALUE! | #VALUE! | 0 | 0 | 0 |  | 53835 | #N/A | #N/A | #N/A | #N/A | #N/A | #N/A
0 |  | #VALUE! | #VALUE! | 0 | 0 | 0 |  | 53836 | #N/A | #N/A | #N/A | #N/A | #N/A | #N/A
0 |  | #VALUE! | #VALUE! | 0 | 0 | 0 |  | 53837 | #N/A | #N/A | #N/A | #N/A | #N/A | #N/A
0 |  | #VALUE! | #VALUE! | 0 | 0 | 0 |  | 53838 | #N/A | #N/A | #N/A | #N/A | #N/A | #N/A
0 |  | #VALUE! | #VALUE! | 0 | 0 | 0 |  | 53839 | #N/A | #N/A | #N/A | #N/A | #N/A | #N/A
0 |  | #VALUE! | #VALUE! | 0 | 0 | 0 |  | 53840 | #N/A | #N/A | #N/A | #N/A | #N/A | #N/A
0 |  | #VALUE! | #VALUE! | 0 | 0 | 0 |  | 53841 | #N/A | #N/A | #N/A | #N/A | #N/A | #N/A
0 |  | #VALUE! | #VALUE! | 0 | 0 | 0 |  | 53842 | #N/A | #N/A | #N/A | #N/A | #N/A | #N/A
0 |  | #VALUE! | #VALUE! | 0 | 0 | 0 |  | 53843 | #N/A | #N/A | #N/A | #N/A | #N/A | #N/A
0 |  | #VALUE! | #VALUE! | 0 | 0 | 0 |  | 53844 | #N/A | #N/A | #N/A | #N/A | #N/A | #N/A
0 |  | #VALUE! | #VALUE! | 0 | 0 | 0 |  | 53845 | #N/A | #N/A | #N/A | #N/A | #N/A | #N/A
0 |  | #VALUE! | #VALUE! | 0 | 0 | 0 |  | 53846 | #N/A | #N/A | #N/A | #N/A | #N/A | #N/A
0 |  | #VALUE! | #VALUE! | 0 | 0 | 0 |  | 53847 | #N/A | #N/A | #N/A | #N/A | #N/A | #N/A
0 |  | #VALUE! | #VALUE! | 0 | 0 | 0 |  | 53848 | #N/A | #N/A | #N/A | #N/A | #N/A | #N/A
0 |  | #VALUE! | #VALUE! | 0 | 0 | 0 |  | 53849 | #N/A | #N/A | #N/A | #N/A | #N/A | #N/A
0 |  | #VALUE! | #VALUE! | 0 | 0 | 0 |  | 53850 | #N/A | #N/A | #N/A | #N/A | #N/A | #N/A
0 |  | #VALUE! | #VALUE! | 0 | 0 | 0 |  | 53851 | #N/A | #N/A | #N/A | #N/A | #N/A | #N/A
0 |  | #VALUE! | #VALUE! | 0 | 0 | 0 |  | 53852 | #N/A | #N/A | #N/A | #N/A | #N/A | #N/A
0 |  | #VALUE! | #VALUE! | 0 | 0 | 0 |  | 53853 | #N/A | #N/A | #N/A | #N/A | #N/A | #N/A
0 |  | #VALUE! | #VALUE! | 0 | 0 | 0 |  | 53854 | #N/A | #N/A | #N/A | #N/A | #N/A | #N/A
0 |  | #VALUE! | #VALUE! | 0 | 0 | 0 |  | 53855 | #N/A | #N/A | #N/A | #N/A | #N/A | #N/A
0 |  | #VALUE! | #VALUE! | 0 | 0 | 0 |  | 53856 | #N/A | #N/A | #N/A | #N/A | #N/A | #N/A
0 |  | #VALUE! | #VALUE! | 0 | 0 | 0 |  | 53857 | #N/A | #N/A | #N/A | #N/A | #N/A | #N/A
0 |  | #VALUE! | #VALUE! | 0 | 0 | 0 |  | 53858 | #N/A | #N/A | #N/A | #N/A | #N/A | #N/A
0 |  | #VALUE! | #VALUE! | 0 | 0 | 0 |  | 53859 | #N/A | #N/A | #N/A | #N/A | #N/A | #N/A
0 |  | #VALUE! | #VALUE! | 0 | 0 | 0 |  | 53860 | #N/A | #N/A | #N/A | #N/A | #N/A | #N/A
0 |  | #VALUE! | #VALUE! | 0 | 0 | 0 |  | 53861 | #N/A | #N/A | #N/A | #N/A | #N/A | #N/A
0 |  | #VALUE! | #VALUE! | 0 | 0 | 0 |  | 53862 | #N/A | #N/A | #N/A | #N/A | #N/A | #N/A
0 |  | #VALUE! | #VALUE! | 0 | 0 | 0 |  | 53863 | #N/A | #N/A | #N/A | #N/A | #N/A | #N/A
0 |  | #VALUE! | #VALUE! | 0 | 0 | 0 |  | 53864 | #N/A | #N/A | #N/A | #N/A | #N/A | #N/A
0 |  | #VALUE! | #VALUE! | 0 | 0 | 0 |  | 53865 | #N/A | #N/A | #N/A | #N/A | #N/A | #N/A
0 |  | #VALUE! | #VALUE! | 0 | 0 | 0 |  | 53866 | #N/A | #N/A | #N/A | #N/A | #N/A | #N/A
0 |  | #VALUE! | #VALUE! | 0 | 0 | 0 |  | 53867 | #N/A | #N/A | #N/A | #N/A | #N/A | #N/A
0 |  | #VALUE! | #VALUE! | 0 | 0 | 0 |  | 53868 | #N/A | #N/A | #N/A | #N/A | #N/A | #N/A
0 |  | #VALUE! | #VALUE! | 0 | 0 | 0 |  | 53869 | #N/A | #N/A | #N/A | #N/A | #N/A | #N/A
0 |  | #VALUE! | #VALUE! | 0 | 0 | 0 |  | 53870 | #N/A | #N/A | #N/A | #N/A | #N/A | #N/A
0 |  | #VALUE! | #VALUE! | 0 | 0 | 0 |  | 53871 | #N/A | #N/A | #N/A | #N/A | #N/A | #N/A
0 |  | #VALUE! | #VALUE! | 0 | 0 | 0 |  | 53872 | #N/A | #N/A | #N/A | #N/A | #N/A | #N/A
0 |  | #VALUE! | #VALUE! | 0 | 0 | 0 |  | 53873 | #N/A | #N/A | #N/A | #N/A | #N/A | #N/A
0 |  | #VALUE! | #VALUE! | 0 | 0 | 0 |  | 53874 | #N/A | #N/A | #N/A | #N/A | #N/A | #N/A
0 |  | #VALUE! | #VALUE! | 0 | 0 | 0 |  | 53875 | #N/A | #N/A | #N/A | #N/A | #N/A | #N/A
0 |  | #VALUE! | #VALUE! | 0 | 0 | 0 |  | 53876 | #N/A | #N/A | #N/A | #N/A | #N/A | #N/A
0 |  | #VALUE! | #VALUE! | 0 | 0 | 0 |  | 53877 | #N/A | #N/A | #N/A | #N/A | #N/A | #N/A
0 |  | #VALUE! | #VALUE! | 0 | 0 | 0 |  | 53878 | #N/A | #N/A | #N/A | #N/A | #N/A | #N/A
0 |  | #VALUE! | #VALUE! | 0 | 0 | 0 |  | 53879 | #N/A | #N/A | #N/A | #N/A | #N/A | #N/A
0 |  | #VALUE! | #VALUE! | 0 | 0 | 0 |  | 53880 | #N/A | #N/A | #N/A | #N/A | #N/A | #N/A
0 |  | #VALUE! | #VALUE! | 0 | 0 | 0 |  | 53881 | #N/A | #N/A | #N/A | #N/A | #N/A | #N/A
0 |  | #VALUE! | #VALUE! | 0 | 0 | 0 |  | 53882 | #N/A | #N/A | #N/A | #N/A | #N/A | #N/A
0 |  | #VALUE! | #VALUE! | 0 | 0 | 0 |  | 53883 | #N/A | #N/A | #N/A | #N/A | #N/A | #N/A
0 |  | #VALUE! | #VALUE! | 0 | 0 | 0 |  | 53884 | #N/A | #N/A | #N/A | #N/A | #N/A | #N/A
0 |  | #VALUE! | #VALUE! | 0 | 0 | 0 |  | 53885 | #N/A | #N/A | #N/A | #N/A | #N/A | #N/A
0 |  | #VALUE! | #VALUE! | 0 | 0 | 0 |  | 53886 | #N/A | #N/A | #N/A | #N/A | #N/A | #N/A
0 |  | #VALUE! | #VALUE! | 0 | 0 | 0 |  | 53887 | #N/A | #N/A | #N/A | #N/A | #N/A | #N/A
0 |  | #VALUE! | #VALUE! | 0 | 0 | 0 |  | 53888 | #N/A | #N/A | #N/A | #N/A | #N/A | #N/A
0 |  | #VALUE! | #VALUE! | 0 | 0 | 0 |  | 53889 | #N/A | #N/A | #N/A | #N/A | #N/A | #N/A
0 |  | #VALUE! | #VALUE! | 0 | 0 | 0 |  | 53890 | #N/A | #N/A | #N/A | #N/A | #N/A | #N/A
0 |  | #VALUE! | #VALUE! | 0 | 0 | 0 |  | 53891 | #N/A | #N/A | #N/A | #N/A | #N/A | #N/A
0 |  | #VALUE! | #VALUE! | 0 | 0 | 0 |  | 53892 | #N/A | #N/A | #N/A | #N/A | #N/A | #N/A
0 |  | #VALUE! | #VALUE! | 0 | 0 | 0 |  | 53893 | #N/A | #N/A | #N/A | #N/A | #N/A | #N/A
0 |  | #VALUE! | #VALUE! | 0 | 0 | 0 |  | 53894 | #N/A | #N/A | #N/A | #N/A | #N/A | #N/A
0 |  | #VALUE! | #VALUE! | 0 | 0 | 0 |  | 53895 | #N/A | #N/A | #N/A | #N/A | #N/A | #N/A
0 |  | #VALUE! | #VALUE! | 0 | 0 | 0 |  | 53896 | #N/A | #N/A | #N/A | #N/A | #N/A | #N/A
0 |  | #VALUE! | #VALUE! | 0 | 0 | 0 |  | 53897 | #N/A | #N/A | #N/A | #N/A | #N/A | #N/A
0 |  | #VALUE! | #VALUE! | 0 | 0 | 0 |  | 53898 | #N/A | #N/A | #N/A | #N/A | #N/A | #N/A
0 |  | #VALUE! | #VALUE! | 0 | 0 | 0 |  | 53899 | #N/A | #N/A | #N/A | #N/A | #N/A | #N/A
0 |  | #VALUE! | #VALUE! | 0 | 0 | 0 |  | 53900 | #N/A | #N/A | #N/A | #N/A | #N/A | #N/A
0 |  | #VALUE! | #VALUE! | 0 | 0 | 0 |  | 53901 | #N/A | #N/A | #N/A | #N/A | #N/A | #N/A
0 |  | #VALUE! | #VALUE! | 0 | 0 | 0 |  | 53902 | #N/A | #N/A | #N/A | #N/A | #N/A | #N/A
0 |  | #VALUE! | #VALUE! | 0 | 0 | 0 |  | 53903 | #N/A | #N/A | #N/A | #N/A | #N/A | #N/A
0 |  | #VALUE! | #VALUE! | 0 | 0 | 0 |  | 53904 | #N/A | #N/A | #N/A | #N/A | #N/A | #N/A
0 |  | #VALUE! | #VALUE! | 0 | 0 | 0 |  | 53905 | #N/A | #N/A | #N/A | #N/A | #N/A | #N/A
0 |  | #VALUE! | #VALUE! | 0 | 0 | 0 |  | 53906 | #N/A | #N/A | #N/A | #N/A | #N/A | #N/A
0 |  | #VALUE! | #VALUE! | 0 | 0 | 0 |  | 53907 | #N/A | #N/A | #N/A | #N/A | #N/A | #N/A
0 |  | #VALUE! | #VALUE! | 0 | 0 | 0 |  | 53908 | #N/A | #N/A | #N/A | #N/A | #N/A | #N/A
0 |  | #VALUE! | #VALUE! | 0 | 0 | 0 |  | 53909 | #N/A | #N/A | #N/A | #N/A | #N/A | #N/A
0 |  | #VALUE! | #VALUE! | 0 | 0 | 0 |  | 53910 | #N/A | #N/A | #N/A | #N/A | #N/A | #N/A
0 |  | #VALUE! | #VALUE! | 0 | 0 | 0 |  | 53911 | #N/A | #N/A | #N/A | #N/A | #N/A | #N/A
0 |  | #VALUE! | #VALUE! | 0 | 0 | 0 |  | 53912 | #N/A | #N/A | #N/A | #N/A | #N/A | #N/A
0 |  | #VALUE! | #VALUE! | 0 | 0 | 0 |  | 53913 | #N/A | #N/A | #N/A | #N/A | #N/A | #N/A
0 |  | #VALUE! | #VALUE! | 0 | 0 | 0 |  | 53914 | #N/A | #N/A | #N/A | #N/A | #N/A | #N/A
0 |  | #VALUE! | #VALUE! | 0 | 0 | 0 |  | 53915 | #N/A | #N/A | #N/A | #N/A | #N/A | #N/A
0 |  | #VALUE! | #VALUE! | 0 | 0 | 0 |  | 53916 | #N/A | #N/A | #N/A | #N/A | #N/A | #N/A
0 |  | #VALUE! | #VALUE! | 0 | 0 | 0 |  | 53917 | #N/A | #N/A | #N/A | #N/A | #N/A | #N/A
0 |  | #VALUE! | #VALUE! | 0 | 0 | 0 |  | 53918 | #N/A | #N/A | #N/A | #N/A | #N/A | #N/A
0 |  | #VALUE! | #VALUE! | 0 | 0 | 0 |  | 53919 | #N/A | #N/A | #N/A | #N/A | #N/A | #N/A
0 |  | #VALUE! | #VALUE! | 0 | 0 | 0 |  | 53920 | #N/A | #N/A | #N/A | #N/A | #N/A | #N/A
0 |  | #VALUE! | #VALUE! | 0 | 0 | 0 |  | 53921 | #N/A | #N/A | #N/A | #N/A | #N/A | #N/A
0 |  | #VALUE! | #VALUE! | 0 | 0 | 0 |  | 53922 | #N/A | #N/A | #N/A | #N/A | #N/A | #N/A
0 |  | #VALUE! | #VALUE! | 0 | 0 | 0 |  | 53923 | #N/A | #N/A | #N/A | #N/A | #N/A | #N/A
0 |  | #VALUE! | #VALUE! | 0 | 0 | 0 |  | 53924 | #N/A | #N/A | #N/A | #N/A | #N/A | #N/A
0 |  | #VALUE! | #VALUE! | 0 | 0 | 0 |  | 53925 | #N/A | #N/A | #N/A | #N/A | #N/A | #N/A
0 |  | #VALUE! | #VALUE! | 0 | 0 | 0 |  | 53926 | #N/A | #N/A | #N/A | #N/A | #N/A | #N/A

## ZSWöhler836
Wöhler 836 (Reingas)
Zeit import | in Sekunden | in Sekunden gerundet | mstf | O2 | CON | mstO2 | Messpunkt | Zeit Messprotokoll | mstf | O2 | CON | mstO2
12:09 | 43740 | 43740 | -0.003 | 20.8 | #NUM! | #NUM! | 1 | 43620 | #N/A | #N/A | #N/A | #N/A
12:09 | 43741 | 43741 | -0.004 | 20.7 | #NUM! | #NUM! | 2 | 43621 | #N/A | #N/A | #N/A | #N/A
12:09 | 43742 | 43742 | -0.005 | 20.7 | #NUM! | #NUM! | 3 | 43622 | #N/A | #N/A | #N/A | #N/A
12:09 | 43743 | 43743 | -0.006 | 20.7 | #NUM! | #NUM! | 4 | 43623 | #N/A | #N/A | #N/A | #N/A
12:09 | 43744 | 43744 | -0.008 | 20.7 | #NUM! | #NUM! | 5 | 43624 | #N/A | #N/A | #N/A | #N/A
12:09 | 43745 | 43745 | -0.01 | 20.7 | #NUM! | #NUM! | 6 | 43625 | #N/A | #N/A | #N/A | #N/A
12:09 | 43746 | 43746 | -0.008 | 20.7 | #NUM! | #NUM! | 7 | 43626 | #N/A | #N/A | #N/A | #N/A
12:09 | 43747 | 43747 | -0.008 | 20.7 | #NUM! | #NUM! | 8 | 43627 | #N/A | #N/A | #N/A | #N/A
12:09 | 43748 | 43748 | -0.006 | 20.7 | #NUM! | #NUM! | 9 | 43628 | #N/A | #N/A | #N/A | #N/A
12:09 | 43749 | 43749 | -0.008 | 20.7 | #NUM! | #NUM! | 10 | 43629 | #N/A | #N/A | #N/A | #N/A
12:09 | 43750 | 43750 | -0.008 | 20.7 | #NUM! | #NUM! | 11 | 43630 | #N/A | #N/A | #N/A | #N/A
12:09 | 43751 | 43751 | -0.01 | 20.7 | #NUM! | #NUM! | 12 | 43631 | #N/A | #N/A | #N/A | #N/A
12:09 | 43752 | 43752 | -0.013 | 20.6 | #NUM! | #NUM! | 13 | 43632 | #N/A | #N/A | #N/A | #N/A
12:09 | 43753 | 43753 | -0.01 | 20.6 | #NUM! | #NUM! | 14 | 43633 | #N/A | #N/A | #N/A | #N/A
12:09 | 43754 | 43754 | -0.012 | 20.6 | #NUM! | #NUM! | 15 | 43634 | #N/A | #N/A | #N/A | #N/A
12:09 | 43755 | 43755 | -0.015 | 20.6 | #NUM! | #NUM! | 16 | 43635 | #N/A | #N/A | #N/A | #N/A
12:09 | 43756 | 43756 | -0.018 | 20.6 | #NUM! | #NUM! | 17 | 43636 | #N/A | #N/A | #N/A | #N/A
12:09 | 43757 | 43757 | -0.019 | 20.6 | #NUM! | #NUM! | 18 | 43637 | #N/A | #N/A | #N/A | #N/A
12:09 | 43758 | 43758 | -0.018 | 20.6 | #NUM! | #NUM! | 19 | 43638 | #N/A | #N/A | #N/A | #N/A
12:09 | 43759 | 43759 | -0.015 | 20.6 | #NUM! | #NUM! | 20 | 43639 | #N/A | #N/A | #N/A | #N/A
12:09 | 43760 | 43760 | -0.017 | 20.6 | #NUM! | #NUM! | 21 | 43640 | #N/A | #N/A | #N/A | #N/A
12:09 | 43761 | 43761 | -0.017 | 20.5 | #NUM! | #NUM! | 22 | 43641 | #N/A | #N/A | #N/A | #N/A
12:09 | 43762 | 43762 | -0.017 | 20.6 | #NUM! | #NUM! | 23 | 43642 | #N/A | #N/A | #N/A | #N/A
12:09 | 43763 | 43763 | -0.018 | 20.5 | #NUM! | #NUM! | 24 | 43643 | #N/A | #N/A | #N/A | #N/A
12:09 | 43764 | 43764 | -0.019 | 20.5 | #NUM! | #NUM! | 25 | 43644 | #N/A | #N/A | #N/A | #N/A
12:09 | 43765 | 43765 | -0.021 | 20.5 | #NUM! | #NUM! | 26 | 43645 | #N/A | #N/A | #N/A | #N/A
12:09 | 43766 | 43766 | -0.02 | 20.5 | #NUM! | #NUM! | 27 | 43646 | #N/A | #N/A | #N/A | #N/A
12:09 | 43767 | 43767 | -0.023 | 20.5 | #NUM! | #NUM! | 28 | 43647 | #N/A | #N/A | #N/A | #N/A
12:09 | 43768 | 43768 | -0.023 | 20.5 | #NUM! | #NUM! | 29 | 43648 | #N/A | #N/A | #N/A | #N/A
12:09 | 43769 | 43769 | -0.023 | 20.5 | #NUM! | #NUM! | 30 | 43649 | #N/A | #N/A | #N/A | #N/A
12:10 | 43770 | 43770 | -0.027 | 20.5 | #NUM! | #NUM! | 31 | 43650 | #N/A | #N/A | #N/A | #N/A
12:10 | 43771 | 43771 | -0.029 | 20.5 | #NUM! | #NUM! | 32 | 43651 | #N/A | #N/A | #N/A | #N/A
12:10 | 43772 | 43772 | -0.031 | 20.5 | #NUM! | #NUM! | 33 | 43652 | #N/A | #N/A | #N/A | #N/A
12:10 | 43774 | 43774 | -0.029 | 20.5 | #NUM! | #NUM! | 34 | 43653 | #N/A | #N/A | #N/A | #N/A
12:10 | 43775 | 43775 | -0.03 | 20.5 | #NUM! | #NUM! | 35 | 43654 | #N/A | #N/A | #N/A | #N/A
12:10 | 43776 | 43776 | -0.031 | 20.5 | #NUM! | #NUM! | 36 | 43655 | #N/A | #N/A | #N/A | #N/A
12:10 | 43777 | 43777 | -0.031 | 20.5 | #NUM! | #NUM! | 37 | 43656 | #N/A | #N/A | #N/A | #N/A
12:10 | 43778 | 43778 | -0.033 | 20.5 | #NUM! | #NUM! | 38 | 43657 | #N/A | #N/A | #N/A | #N/A
12:10 | 43779 | 43779 | -0.035 | 20.5 | #NUM! | #NUM! | 39 | 43658 | #N/A | #N/A | #N/A | #N/A
12:10 | 43780 | 43780 | -0.037 | 20.4 | #NUM! | #NUM! | 40 | 43659 | #N/A | #N/A | #N/A | #N/A
12:10 | 43781 | 43781 | -0.038 | 20.4 | #NUM! | #NUM! | 41 | 43660 | #N/A | #N/A | #N/A | #N/A
12:10 | 43782 | 43782 | -0.038 | 20.4 | #NUM! | #NUM! | 42 | 43661 | #N/A | #N/A | #N/A | #N/A
12:10 | 43783 | 43783 | -0.038 | 20.4 | #NUM! | #NUM! | 43 | 43662 | #N/A | #N/A | #N/A | #N/A
12:10 | 43784 | 43784 | -0.036 | 20.4 | #NUM! | #NUM! | 44 | 43663 | #N/A | #N/A | #N/A | #N/A
12:10 | 43785 | 43785 | -0.037 | 20.4 | #NUM! | #NUM! | 45 | 43664 | #N/A | #N/A | #N/A | #N/A
12:10 | 43786 | 43786 | -0.038 | 20.4 | #NUM! | #NUM! | 46 | 43665 | #N/A | #N/A | #N/A | #N/A
12:10 | 43787 | 43787 | -0.037 | 20.4 | #NUM! | #NUM! | 47 | 43666 | #N/A | #N/A | #N/A | #N/A
12:10 | 43788 | 43788 | -0.037 | 20.4 | #NUM! | #NUM! | 48 | 43667 | #N/A | #N/A | #N/A | #N/A
12:10 | 43789 | 43789 | -0.038 | 20.4 | #NUM! | #NUM! | 49 | 43668 | #N/A | #N/A | #N/A | #N/A
12:10 | 43790 | 43790 | -0.037 | 20.4 | #NUM! | #NUM! | 50 | 43669 | #N/A | #N/A | #N/A | #N/A
12:10 | 43791 | 43791 | -0.035 | 20.4 | #NUM! | #NUM! | 51 | 43670 | #N/A | #N/A | #N/A | #N/A
12:10 | 43792 | 43792 | -0.033 | 20.4 | #NUM! | #NUM! | 52 | 43671 | #N/A | #N/A | #N/A | #N/A
12:10 | 43793 | 43793 | -0.035 | 20.4 | #NUM! | #NUM! | 53 | 43672 | #N/A | #N/A | #N/A | #N/A
12:10 | 43794 | 43794 | -0.034 | 20.4 | #NUM! | #NUM! | 54 | 43673 | #N/A | #N/A | #N/A | #N/A
12:10 | 43795 | 43795 | -0.035 | 20.4 | #NUM! | #NUM! | 55 | 43674 | #N/A | #N/A | #N/A | #N/A
12:10 | 43796 | 43796 | -0.036 | 20.4 | #NUM! | #NUM! | 56 | 43675 | #N/A | #N/A | #N/A | #N/A
12:10 | 43797 | 43797 | -0.038 | 20.4 | #NUM! | #NUM! | 57 | 43676 | #N/A | #N/A | #N/A | #N/A
12:10 | 43798 | 43798 | -0.038 | 20.4 | #NUM! | #NUM! | 58 | 43677 | #N/A | #N/A | #N/A | #N/A
12:10 | 43799 | 43799 | -0.04 | 20.4 | #NUM! | #NUM! | 59 | 43678 | #N/A | #N/A | #N/A | #N/A
12:10 | 43800 | 43800 | -0.04 | 20.4 | #NUM! | #NUM! | 60 | 43679 | #N/A | #N/A | #N/A | #N/A
12:10 | 43801 | 43801 | -0.041 | 20.4 | #NUM! | #NUM! | 61 | 43680 | #N/A | #N/A | #N/A | #N/A
12:10 | 43802 | 43802 | -0.041 | 20.4 | #NUM! | #NUM! | 62 | 43681 | #N/A | #N/A | #N/A | #N/A
12:10 | 43803 | 43803 | -0.041 | 20.4 | #NUM! | #NUM! | 63 | 43682 | #N/A | #N/A | #N/A | #N/A
12:10 | 43804 | 43804 | -0.041 | 20.4 | #NUM! | #NUM! | 64 | 43683 | #N/A | #N/A | #N/A | #N/A
12:10 | 43805 | 43805 | -0.041 | 20.4 | #NUM! | #NUM! | 65 | 43684 | #N/A | #N/A | #N/A | #N/A
12:10 | 43806 | 43806 | -0.041 | 20.4 | #NUM! | #NUM! | 66 | 43685 | #N/A | #N/A | #N/A | #N/A
12:10 | 43807 | 43807 | -0.042 | 20.4 | #NUM! | #NUM! | 67 | 43686 | #N/A | #N/A | #N/A | #N/A
12:10 | 43808 | 43808 | -0.041 | 20.5 | #NUM! | #NUM! | 68 | 43687 | #N/A | #N/A | #N/A | #N/A
12:10 | 43809 | 43809 | -0.042 | 20.4 | #NUM! | #NUM! | 69 | 43688 | #N/A | #N/A | #N/A | #N/A
12:10 | 43810 | 43810 | -0.041 | 20.4 | #NUM! | #NUM! | 70 | 43689 | #N/A | #N/A | #N/A | #N/A
12:10 | 43811 | 43811 | -0.042 | 20.5 | #NUM! | #NUM! | 71 | 43690 | #N/A | #N/A | #N/A | #N/A
12:10 | 43812 | 43812 | -0.042 | 20.4 | #NUM! | #NUM! | 72 | 43691 | #N/A | #N/A | #N/A | #N/A
12:10 | 43813 | 43813 | -0.041 | 20.4 | #NUM! | #NUM! | 73 | 43692 | #N/A | #N/A | #N/A | #N/A
12:10 | 43814 | 43814 | -0.042 | 20.4 | #NUM! | #NUM! | 74 | 43693 | #N/A | #N/A | #N/A | #N/A
12:10 | 43815 | 43815 | -0.04 | 20.4 | #NUM! | #NUM! | 75 | 43694 | #N/A | #N/A | #N/A | #N/A
12:10 | 43816 | 43816 | -0.042 | 20.5 | #NUM! | #NUM! | 76 | 43695 | #N/A | #N/A | #N/A | #N/A
12:10 | 43817 | 43817 | -0.041 | 20.5 | #NUM! | #NUM! | 77 | 43696 | #N/A | #N/A | #N/A | #N/A
12:10 | 43818 | 43818 | -0.04 | 20.5 | #NUM! | #NUM! | 78 | 43697 | #N/A | #N/A | #N/A | #N/A
12:10 | 43819 | 43819 | -0.042 | 20.5 | #NUM! | #NUM! | 79 | 43698 | #N/A | #N/A | #N/A | #N/A
12:10 | 43820 | 43820 | -0.041 | 20.5 | #NUM! | #NUM! | 80 | 43699 | #N/A | #N/A | #N/A | #N/A
12:10 | 43821 | 43821 | -0.04 | 20.5 | #NUM! | #NUM! | 81 | 43700 | #N/A | #N/A | #N/A | #N/A
12:10 | 43822 | 43822 | -0.039 | 20.5 | #NUM! | #NUM! | 82 | 43701 | #N/A | #N/A | #N/A | #N/A
12:10 | 43823 | 43823 | -0.038 | 20.5 | #NUM! | #NUM! | 83 | 43702 | #N/A | #N/A | #N/A | #N/A
12:10 | 43824 | 43824 | -0.038 | 20.5 | #NUM! | #NUM! | 84 | 43703 | #N/A | #N/A | #N/A | #N/A
12:10 | 43825 | 43825 | -0.038 | 20.5 | #NUM! | #NUM! | 85 | 43704 | #N/A | #N/A | #N/A | #N/A
12:10 | 43826 | 43826 | -0.036 | 20.5 | #NUM! | #NUM! | 86 | 43705 | #N/A | #N/A | #N/A | #N/A
12:10 | 43827 | 43827 | -0.033 | 20.5 | #NUM! | #NUM! | 87 | 43706 | #N/A | #N/A | #N/A | #N/A
12:10 | 43828 | 43828 | -0.035 | 20.5 | #NUM! | #NUM! | 88 | 43707 | #N/A | #N/A | #N/A | #N/A
12:10 | 43829 | 43829 | -0.034 | 20.5 | #NUM! | #NUM! | 89 | 43708 | #N/A | #N/A | #N/A | #N/A
12:10 | 43830 | 43830 | -0.033 | 20.5 | #NUM! | #NUM! | 90 | 43709 | #N/A | #N/A | #N/A | #N/A
12:11 | 43831 | 43831 | -0.033 | 20.5 | #NUM! | #NUM! | 91 | 43710 | #N/A | #N/A | #N/A | #N/A
12:11 | 43832 | 43832 | -0.032 | 20.4 | #NUM! | #NUM! | 92 | 43711 | #N/A | #N/A | #N/A | #N/A
12:11 | 43833 | 43833 | -0.031 | 20.4 | #NUM! | #NUM! | 93 | 43712 | #N/A | #N/A | #N/A | #N/A
12:11 | 43834 | 43834 | -0.03 | 20.4 | #NUM! | #NUM! | 94 | 43713 | #N/A | #N/A | #N/A | #N/A
12:11 | 43835 | 43835 | -0.027 | 20.4 | #NUM! | #NUM! | 95 | 43714 | #N/A | #N/A | #N/A | #N/A
12:11 | 43836 | 43836 | -0.026 | 20.4 | #NUM! | #NUM! | 96 | 43715 | #N/A | #N/A | #N/A | #N/A
12:11 | 43837 | 43837 | -0.026 | 20.4 | #NUM! | #NUM! | 97 | 43716 | #N/A | #N/A | #N/A | #N/A
12:11 | 43838 | 43838 | -0.026 | 20.4 | #NUM! | #NUM! | 98 | 43717 | #N/A | #N/A | #N/A | #N/A
12:11 | 43839 | 43839 | -0.022 | 20.4 | #NUM! | #NUM! | 99 | 43718 | #N/A | #N/A | #N/A | #N/A
12:11 | 43840 | 43840 | -0.02 | 20.4 | #NUM! | #NUM! | 100 | 43719 | #N/A | #N/A | #N/A | #N/A
12:11 | 43841 | 43841 | -0.019 | 20.4 | #NUM! | #NUM! | 101 | 43720 | #N/A | #N/A | #N/A | #N/A
12:11 | 43842 | 43842 | -0.021 | 20.4 | #NUM! | #NUM! | 102 | 43721 | #N/A | #N/A | #N/A | #N/A
12:11 | 43843 | 43843 | -0.021 | 20.4 | #NUM! | #NUM! | 103 | 43722 | #N/A | #N/A | #N/A | #N/A
12:11 | 43844 | 43844 | -0.023 | 20.4 | #NUM! | #NUM! | 104 | 43723 | #N/A | #N/A | #N/A | #N/A
12:11 | 43845 | 43845 | -0.021 | 20.4 | #NUM! | #NUM! | 105 | 43724 | #N/A | #N/A | #N/A | #N/A
12:11 | 43846 | 43846 | -0.022 | 20.3 | #NUM! | #NUM! | 106 | 43725 | #N/A | #N/A | #N/A | #N/A
12:11 | 43847 | 43847 | -0.023 | 20.3 | #NUM! | #NUM! | 107 | 43726 | #N/A | #N/A | #N/A | #N/A
12:11 | 43848 | 43848 | -0.021 | 20.3 | #NUM! | #NUM! | 108 | 43727 | #N/A | #N/A | #N/A | #N/A
12:11 | 43849 | 43849 | -0.021 | 20.3 | #NUM! | #NUM! | 109 | 43728 | #N/A | #N/A | #N/A | #N/A
12:11 | 43850 | 43850 | -0.022 | 20.3 | #NUM! | #NUM! | 110 | 43729 | #N/A | #N/A | #N/A | #N/A
12:11 | 43851 | 43851 | -0.022 | 20.3 | #NUM! | #NUM! | 111 | 43730 | #N/A | #N/A | #N/A | #N/A
12:11 | 43852 | 43852 | -0.024 | 20.3 | #NUM! | #NUM! | 112 | 43731 | #N/A | #N/A | #N/A | #N/A
12:11 | 43853 | 43853 | -0.022 | 20.3 | #NUM! | #NUM! | 113 | 43732 | #N/A | #N/A | #N/A | #N/A
12:11 | 43854 | 43854 | -0.021 | 20.2 | #NUM! | #NUM! | 114 | 43733 | #N/A | #N/A | #N/A | #N/A
12:11 | 43855 | 43855 | -0.021 | 20.2 | #NUM! | #NUM! | 115 | 43734 | #N/A | #N/A | #N/A | #N/A
12:11 | 43856 | 43856 | -0.022 | 20.2 | #NUM! | #NUM! | 116 | 43735 | #N/A | #N/A | #N/A | #N/A
12:11 | 43857 | 43857 | -0.025 | 20.2 | #NUM! | #NUM! | 117 | 43736 | #N/A | #N/A | #N/A | #N/A
12:11 | 43858 | 43858 | -0.025 | 20.2 | #NUM! | #NUM! | 118 | 43737 | #N/A | #N/A | #N/A | #N/A
12:11 | 43859 | 43859 | -0.022 | 20.2 | #NUM! | #NUM! | 119 | 43738 | #N/A | #N/A | #N/A | #N/A
12:11 | 43860 | 43860 | -0.023 | 20.2 | #NUM! | #NUM! | 120 | 43739 | #N/A | #N/A | #N/A | #N/A
12:11 | 43861 | 43861 | -0.024 | 20.2 | #NUM! | #NUM! | 121 | 43740 | -0.003 | 20.8 | #NUM! | #NUM!
12:11 | 43862 | 43862 | -0.023 | 20.2 | #NUM! | #NUM! | 122 | 43741 | -0.004 | 20.7 | #NUM! | #NUM!
12:11 | 43864 | 43864 | -0.021 | 20.2 | #NUM! | #NUM! | 123 | 43742 | -0.005 | 20.7 | #NUM! | #NUM!
12:11 | 43865 | 43865 | -0.021 | 20.1 | #NUM! | #NUM! | 124 | 43743 | -0.006 | 20.7 | #NUM! | #NUM!
12:11 | 43866 | 43866 | -0.021 | 20.1 | #NUM! | #NUM! | 125 | 43744 | -0.008 | 20.7 | #NUM! | #NUM!
12:11 | 43867 | 43867 | -0.018 | 20.1 | #NUM! | #NUM! | 126 | 43745 | -0.01 | 20.7 | #NUM! | #NUM!
12:11 | 43868 | 43868 | -0.016 | 20.1 | #NUM! | #NUM! | 127 | 43746 | -0.008 | 20.7 | #NUM! | #NUM!
12:11 | 43869 | 43869 | -0.013 | 20.1 | #NUM! | #NUM! | 128 | 43747 | -0.008 | 20.7 | #NUM! | #NUM!
12:11 | 43870 | 43870 | -0.011 | 20.1 | #NUM! | #NUM! | 129 | 43748 | -0.006 | 20.7 | #NUM! | #NUM!
12:11 | 43871 | 43871 | -0.012 | 20.1 | #NUM! | #NUM! | 130 | 43749 | -0.008 | 20.7 | #NUM! | #NUM!
12:11 | 43872 | 43872 | -0.013 | 20.1 | #NUM! | #NUM! | 131 | 43750 | -0.008 | 20.7 | #NUM! | #NUM!
12:11 | 43873 | 43873 | -0.012 | 20.1 | #NUM! | #NUM! | 132 | 43751 | -0.01 | 20.7 | #NUM! | #NUM!
12:11 | 43874 | 43874 | -0.013 | 20.1 | #NUM! | #NUM! | 133 | 43752 | -0.013 | 20.6 | #NUM! | #NUM!
12:11 | 43875 | 43875 | -0.014 | 20.1 | #NUM! | #NUM! | 134 | 43753 | -0.01 | 20.6 | #NUM! | #NUM!
12:11 | 43876 | 43876 | -0.012 | 20.1 | #NUM! | #NUM! | 135 | 43754 | -0.012 | 20.6 | #NUM! | #NUM!
12:11 | 43877 | 43877 | -0.012 | 20 | 150 | #NUM! | 136 | 43755 | -0.015 | 20.6 | #NUM! | #NUM!
12:11 | 43878 | 43878 | -0.009 | 20 | 140 | #NUM! | 137 | 43756 | -0.018 | 20.6 | #NUM! | #NUM!
12:11 | 43879 | 43879 | -0.008 | 20 | 150 | #NUM! | 138 | 43757 | -0.019 | 20.6 | #NUM! | #NUM!
12:11 | 43880 | 43880 | -0.004 | 20 | 150 | #NUM! | 139 | 43758 | -0.018 | 20.6 | #NUM! | #NUM!
12:11 | 43881 | 43881 | -0.003 | 20 | 150 | #NUM! | 140 | 43759 | -0.015 | 20.6 | #NUM! | #NUM!
12:11 | 43882 | 43882 | -0.003 | 20 | 150 | #NUM! | 141 | 43760 | -0.017 | 20.6 | #NUM! | #NUM!
12:11 | 43883 | 43883 | -0.006 | 20 | 150 | #NUM! | 142 | 43761 | -0.017 | 20.5 | #NUM! | #NUM!
12:11 | 43884 | 43884 | -0.003 | 20 | 150 | #NUM! | 143 | 43762 | -0.017 | 20.6 | #NUM! | #NUM!
12:11 | 43885 | 43885 | -0.002 | 19.9 | 136 | #NUM! | 144 | 43763 | -0.018 | 20.5 | #NUM! | #NUM!
12:11 | 43886 | 43886 | 0.001 | 19.9 | 145 | #NUM! | 145 | 43764 | -0.019 | 20.5 | #NUM! | #NUM!
12:11 | 43887 | 43887 | 0.001 | 19.9 | 154 | #NUM! | 146 | 43765 | -0.021 | 20.5 | #NUM! | #NUM!
12:11 | 43888 | 43888 | 0.001 | 19.9 | 154 | #NUM! | 147 | 43766 | -0.02 | 20.5 | #NUM! | #NUM!
12:11 | 43889 | 43889 | 0.002 | 19.9 | 154 | #NUM! | 148 | 43767 | -0.023 | 20.5 | #NUM! | #NUM!
12:12 | 43890 | 43890 | 0.003 | 19.9 | 172 | #NUM! | 149 | 43768 | -0.023 | 20.5 | #NUM! | #NUM!
12:12 | 43891 | 43891 | 0.003 | 19.8 | 158 | #NUM! | 150 | 43769 | -0.023 | 20.5 | #NUM! | #NUM!
12:12 | 43892 | 43892 | 0.003 | 19.8 | 150 | #NUM! | 151 | 43770 | -0.027 | 20.5 | #NUM! | #NUM!
12:12 | 43893 | 43893 | 0.004 | 19.8 | 158 | #NUM! | 152 | 43771 | -0.029 | 20.5 | #NUM! | #NUM!
12:12 | 43894 | 43894 | 0.004 | 19.8 | 158 | #NUM! | 153 | 43772 | -0.031 | 20.5 | #NUM! | #NUM!
12:12 | 43895 | 43895 | 0.005 | 19.9 | 190 | #NUM! | 154 | 43773 | #N/A | #N/A | #N/A | #N/A
12:12 | 43896 | 43896 | 0.005 | 19.9 | 190 | #NUM! | 155 | 43774 | -0.029 | 20.5 | #NUM! | #NUM!
12:12 | 43897 | 43897 | 0.004 | 19.9 | 199 | #NUM! | 156 | 43775 | -0.03 | 20.5 | #NUM! | #NUM!
12:12 | 43898 | 43898 | 0.007 | 19.9 | 190 | #NUM! | 157 | 43776 | -0.031 | 20.5 | #NUM! | #NUM!
12:12 | 43899 | 43899 | 0.005 | 19.9 | 190 | #NUM! | 158 | 43777 | -0.031 | 20.5 | #NUM! | #NUM!
12:12 | 43900 | 43900 | 0.005 | 19.9 | 199 | #NUM! | 159 | 43778 | -0.033 | 20.5 | #NUM! | #NUM!
12:12 | 43901 | 43901 | 0.003 | 19.9 | 199 | #NUM! | 160 | 43779 | -0.035 | 20.5 | #NUM! | #NUM!
12:12 | 43902 | 43902 | 0.004 | 19.9 | 209 | #NUM! | 161 | 43780 | -0.037 | 20.4 | #NUM! | #NUM!
12:12 | 43903 | 43903 | 0.004 | 19.9 | 218 | #NUM! | 162 | 43781 | -0.038 | 20.4 | #NUM! | #NUM!
12:12 | 43904 | 43904 | 0.004 | 19.9 | 218 | #NUM! | 163 | 43782 | -0.038 | 20.4 | #NUM! | #NUM!
12:12 | 43905 | 43905 | 0.005 | 19.9 | 218 | #NUM! | 164 | 43783 | -0.038 | 20.4 | #NUM! | #NUM!
12:12 | 43906 | 43906 | 0.004 | 19.9 | 199 | #NUM! | 165 | 43784 | -0.036 | 20.4 | #NUM! | #NUM!
12:12 | 43907 | 43907 | 0.005 | 19.9 | 199 | #NUM! | 166 | 43785 | -0.037 | 20.4 | #NUM! | #NUM!
12:12 | 43908 | 43908 | 0.004 | 19.9 | 199 | #NUM! | 167 | 43786 | -0.038 | 20.4 | #NUM! | #NUM!
12:12 | 43909 | 43909 | 0.005 | 19.9 | 199 | #NUM! | 168 | 43787 | -0.037 | 20.4 | #NUM! | #NUM!
12:12 | 43910 | 43910 | 0.006 | 19.9 | 199 | #NUM! | 169 | 43788 | -0.037 | 20.4 | #NUM! | #NUM!
12:12 | 43911 | 43911 | 0.009 | 19.9 | 209 | #NUM! | 170 | 43789 | -0.038 | 20.4 | #NUM! | #NUM!
12:12 | 43912 | 43912 | 0.01 | 19.9 | 218 | #NUM! | 171 | 43790 | -0.037 | 20.4 | #NUM! | #NUM!
12:12 | 43913 | 43913 | 0.008 | 19.9 | 227 | #NUM! | 172 | 43791 | -0.035 | 20.4 | #NUM! | #NUM!
12:12 | 43914 | 43914 | 0.005 | 19.9 | 227 | #NUM! | 173 | 43792 | -0.033 | 20.4 | #NUM! | #NUM!
12:12 | 43915 | 43915 | 0.004 | 19.9 | 236 | #NUM! | 174 | 43793 | -0.035 | 20.4 | #NUM! | #NUM!
12:12 | 43916 | 43916 | 0.006 | 19.9 | 245 | #NUM! | 175 | 43794 | -0.034 | 20.4 | #NUM! | #NUM!
12:12 | 43917 | 43917 | 0.005 | 19.9 | 254 | #NUM! | 176 | 43795 | -0.035 | 20.4 | #NUM! | #NUM!
12:12 | 43918 | 43918 | 0.006 | 19.9 | 254 | #NUM! | 177 | 43796 | -0.036 | 20.4 | #NUM! | #NUM!
12:12 | 43919 | 43919 | 0.004 | 19.9 | 272 | #NUM! | 178 | 43797 | -0.038 | 20.4 | #NUM! | #NUM!
12:12 | 43920 | 43920 | 0.004 | 19.9 | 281 | #NUM! | 179 | 43798 | -0.038 | 20.4 | #NUM! | #NUM!
12:12 | 43921 | 43921 | 0.005 | 19.9 | 299 | #NUM! | 180 | 43799 | -0.04 | 20.4 | #NUM! | #NUM!
12:12 | 43922 | 43922 | 0.003 | 19.9 | 309 | #NUM! | 181 | 43800 | -0.04 | 20.4 | #NUM! | #NUM!
12:12 | 43923 | 43923 | 0.003 | 19.9 | 318 | #NUM! | 182 | 43801 | -0.041 | 20.4 | #NUM! | #NUM!
12:12 | 43924 | 43924 | 0.005 | 19.9 | 327 | #NUM! | 183 | 43802 | -0.041 | 20.4 | #NUM! | #NUM!
12:12 | 43925 | 43925 | 0.007 | 19.9 | 345 | #NUM! | 184 | 43803 | -0.041 | 20.4 | #NUM! | #NUM!
12:12 | 43926 | 43926 | 0.007 | 19.9 | 345 | #NUM! | 185 | 43804 | -0.041 | 20.4 | #NUM! | #NUM!
12:12 | 43927 | 43927 | 0.01 | 19.9 | 354 | #NUM! | 186 | 43805 | -0.041 | 20.4 | #NUM! | #NUM!
12:12 | 43928 | 43928 | 0.011 | 19.9 | 381 | #NUM! | 187 | 43806 | -0.041 | 20.4 | #NUM! | #NUM!
12:12 | 43929 | 43929 | 0.013 | 19.9 | 399 | #NUM! | 188 | 43807 | -0.042 | 20.4 | #NUM! | #NUM!
12:12 | 43930 | 43930 | 0.014 | 19.9 | 409 | #NUM! | 189 | 43808 | -0.041 | 20.5 | #NUM! | #NUM!
12:12 | 43931 | 43931 | 0.018 | 19.9 | 427 | #NUM! | 190 | 43809 | -0.042 | 20.4 | #NUM! | #NUM!
12:12 | 43932 | 43932 | 0.021 | 19.9 | 454 | #NUM! | 191 | 43810 | -0.041 | 20.4 | #NUM! | #NUM!
12:12 | 43933 | 43933 | 0.02 | 19.9 | 481 | #NUM! | 192 | 43811 | -0.042 | 20.5 | #NUM! | #NUM!
12:12 | 43934 | 43934 | 0.021 | 20 | 570 | #NUM! | 193 | 43812 | -0.042 | 20.4 | #NUM! | #NUM!
12:12 | 43935 | 43935 | 0.024 | 20 | 610 | #NUM! | 194 | 43813 | -0.041 | 20.4 | #NUM! | #NUM!
12:12 | 43936 | 43936 | 0.028 | 20 | 650 | #NUM! | 195 | 43814 | -0.042 | 20.4 | #NUM! | #NUM!
12:12 | 43937 | 43937 | 0.028 | 20.1 | #NUM! | #NUM! | 196 | 43815 | -0.04 | 20.4 | #NUM! | #NUM!
12:12 | 43938 | 43938 | 0.031 | 20.1 | #NUM! | #NUM! | 197 | 43816 | -0.042 | 20.5 | #NUM! | #NUM!
12:12 | 43939 | 43939 | 0.033 | 20.1 | #NUM! | #NUM! | 198 | 43817 | -0.041 | 20.5 | #NUM! | #NUM!
12:12 | 43940 | 43940 | 0.038 | 20.1 | #NUM! | #NUM! | 199 | 43818 | -0.04 | 20.5 | #NUM! | #NUM!
12:12 | 43941 | 43941 | 0.04 | 20.1 | #NUM! | #NUM! | 200 | 43819 | -0.042 | 20.5 | #NUM! | #NUM!
12:12 | 43942 | 43942 | 0.041 | 20.1 | #NUM! | #NUM! | 201 | 43820 | -0.041 | 20.5 | #NUM! | #NUM!
12:12 | 43943 | 43943 | 0.043 | 20.1 | #NUM! | #NUM! | 202 | 43821 | -0.04 | 20.5 | #NUM! | #NUM!
12:12 | 43944 | 43944 | 0.043 | 20.1 | #NUM! | #NUM! | 203 | 43822 | -0.039 | 20.5 | #NUM! | #NUM!
12:12 | 43945 | 43945 | 0.042 | 20.1 | #NUM! | #NUM! | 204 | 43823 | -0.038 | 20.5 | #NUM! | #NUM!
12:12 | 43946 | 43946 | 0.044 | 20.1 | #NUM! | #NUM! | 205 | 43824 | -0.038 | 20.5 | #NUM! | #NUM!
12:12 | 43947 | 43947 | 0.045 | 20.1 | #NUM! | #NUM! | 206 | 43825 | -0.038 | 20.5 | #NUM! | #NUM!
12:12 | 43948 | 43948 | 0.046 | 20.1 | #NUM! | #NUM! | 207 | 43826 | -0.036 | 20.5 | #NUM! | #NUM!
12:12 | 43949 | 43949 | 0.047 | 20.1 | #NUM! | #NUM! | 208 | 43827 | -0.033 | 20.5 | #NUM! | #NUM!
12:12 | 43950 | 43950 | 0.048 | 20 | 1090 | #NUM! | 209 | 43828 | -0.035 | 20.5 | #NUM! | #NUM!
12:13 | 43951 | 43951 | 0.048 | 20 | 1160 | #NUM! | 210 | 43829 | -0.034 | 20.5 | #NUM! | #NUM!
12:13 | 43952 | 43952 | 0.05 | 20 | 1210 | #NUM! | 211 | 43830 | -0.033 | 20.5 | #NUM! | #NUM!
12:13 | 43953 | 43953 | 0.055 | 20 | 1280 | #NUM! | 212 | 43831 | -0.033 | 20.5 | #NUM! | #NUM!
12:13 | 43954 | 43954 | 0.057 | 19.9 | 1209 | #NUM! | 213 | 43832 | -0.032 | 20.4 | #NUM! | #NUM!
12:13 | 43955 | 43955 | 0.057 | 19.9 | 1272 | #NUM! | 214 | 43833 | -0.031 | 20.4 | #NUM! | #NUM!
12:13 | 43957 | 43957 | 0.059 | 19.9 | 1336 | #NUM! | 215 | 43834 | -0.03 | 20.4 | #NUM! | #NUM!
12:13 | 43958 | 43958 | 0.061 | 19.9 | 1390 | #NUM! | 216 | 43835 | -0.027 | 20.4 | #NUM! | #NUM!
12:13 | 43959 | 43959 | 0.062 | 19.9 | 1445 | #NUM! | 217 | 43836 | -0.026 | 20.4 | #NUM! | #NUM!
12:13 | 43960 | 43960 | 0.063 | 19.9 | 1490 | #NUM! | 218 | 43837 | -0.026 | 20.4 | #NUM! | #NUM!
12:13 | 43961 | 43961 | 0.063 | 19.9 | 1527 | #NUM! | 219 | 43838 | -0.026 | 20.4 | #NUM! | #NUM!
12:13 | 43962 | 43962 | 0.064 | 19.8 | 1433 | #NUM! | 220 | 43839 | -0.022 | 20.4 | #NUM! | #NUM!
12:13 | 43963 | 43963 | 0.066 | 19.8 | 1466 | #NUM! | 221 | 43840 | -0.02 | 20.4 | #NUM! | #NUM!
12:13 | 43964 | 43964 | 0.068 | 19.8 | 1491 | #NUM! | 222 | 43841 | -0.019 | 20.4 | #NUM! | #NUM!
12:13 | 43965 | 43965 | 0.066 | 19.7 | 1407 | #NUM! | 223 | 43842 | -0.021 | 20.4 | #NUM! | #NUM!
12:13 | 43966 | 43966 | 0.066 | 19.7 | 1438 | #NUM! | 224 | 43843 | -0.021 | 20.4 | #NUM! | #NUM!
12:13 | 43967 | 43967 | 0.064 | 19.7 | 1476 | #NUM! | 225 | 43844 | -0.023 | 20.4 | #NUM! | #NUM!
12:13 | 43968 | 43968 | 0.064 | 19.6 | 1392 | #NUM! | 226 | 43845 | -0.021 | 20.4 | #NUM! | #NUM!
12:13 | 43969 | 43969 | 0.064 | 19.6 | 1407 | #NUM! | 227 | 43846 | -0.022 | 20.3 | #NUM! | #NUM!
12:13 | 43970 | 43970 | 0.065 | 19.6 | 1435 | #NUM! | 228 | 43847 | -0.023 | 20.3 | #NUM! | #NUM!
12:13 | 43971 | 43971 | 0.066 | 19.6 | 1457 | #NUM! | 229 | 43848 | -0.021 | 20.3 | #NUM! | #NUM!
12:13 | 43972 | 43972 | 0.065 | 19.6 | 1485 | #NUM! | 230 | 43849 | -0.021 | 20.3 | #NUM! | #NUM!
12:13 | 43973 | 43973 | 0.066 | 19.6 | 1514 | #NUM! | 231 | 43850 | -0.022 | 20.3 | #NUM! | #NUM!
12:13 | 43974 | 43974 | 0.066 | 19.6 | 1528 | #NUM! | 232 | 43851 | -0.022 | 20.3 | #NUM! | #NUM!
12:13 | 43975 | 43975 | 0.067 | 19.6 | 1535 | #NUM! | 233 | 43852 | -0.024 | 20.3 | #NUM! | #NUM!
12:13 | 43976 | 43976 | 0.068 | 19.6 | 1528 | #NUM! | 234 | 43853 | -0.022 | 20.3 | #NUM! | #NUM!
12:13 | 43977 | 43977 | 0.069 | 19.6 | 1528 | #NUM! | 235 | 43854 | -0.021 | 20.2 | #NUM! | #NUM!
12:13 | 43978 | 43978 | 0.07 | 19.6 | 1528 | #NUM! | 236 | 43855 | -0.021 | 20.2 | #NUM! | #NUM!
12:13 | 43979 | 43979 | 0.07 | 19.6 | 1528 | #NUM! | 237 | 43856 | -0.022 | 20.2 | #NUM! | #NUM!
12:13 | 43980 | 43980 | 0.071 | 19.5 | 1433 | #NUM! | 238 | 43857 | -0.025 | 20.2 | #NUM! | #NUM!
12:13 | 43981 | 43981 | 0.071 | 19.5 | 1446 | #NUM! | 239 | 43858 | -0.025 | 20.2 | #NUM! | #NUM!
12:13 | 43982 | 43982 | 0.073 | 19.5 | 1453 | #NUM! | 240 | 43859 | -0.022 | 20.2 | #NUM! | #NUM!
12:13 | 43983 | 43983 | 0.072 | 19.5 | 1466 | #NUM! | 241 | 43860 | -0.023 | 20.2 | #NUM! | #NUM!
12:13 | 43984 | 43984 | 0.071 | 19.5 | 1500 | #NUM! | 242 | 43861 | -0.024 | 20.2 | #NUM! | #NUM!
12:13 | 43985 | 43985 | 0.072 | 19.5 | 1520 | #NUM! | 243 | 43862 | -0.023 | 20.2 | #NUM! | #NUM!
12:13 | 43986 | 43986 | 0.072 | 19.5 | 1553 | #NUM! | 244 | 43863 | #N/A | #N/A | #N/A | #N/A
12:13 | 43987 | 43987 | 0.074 | 19.5 | 1586 | #NUM! | 245 | 43864 | -0.021 | 20.2 | #NUM! | #NUM!
12:13 | 43988 | 43988 | 0.076 | 19.5 | 1626 | #NUM! | 246 | 43865 | -0.021 | 20.1 | #NUM! | #NUM!
12:13 | 43989 | 43989 | 0.078 | 19.5 | 1673 | #NUM! | 247 | 43866 | -0.021 | 20.1 | #NUM! | #NUM!
12:13 | 43990 | 43990 | 0.077 | 19.6 | 1850 | #NUM! | 248 | 43867 | -0.018 | 20.1 | #NUM! | #NUM!
12:13 | 43991 | 43991 | 0.078 | 19.6 | 1900 | #NUM! | 249 | 43868 | -0.016 | 20.1 | #NUM! | #NUM!
12:13 | 43992 | 43992 | 0.081 | 19.6 | 1964 | #NUM! | 250 | 43869 | -0.013 | 20.1 | #NUM! | #NUM!
12:13 | 43993 | 43993 | 0.078 | 19.6 | 2035 | #NUM! | 251 | 43870 | -0.011 | 20.1 | #NUM! | #NUM!
12:13 | 43994 | 43994 | 0.081 | 19.7 | 2253 | #NUM! | 252 | 43871 | -0.012 | 20.1 | #NUM! | #NUM!
12:13 | 43995 | 43995 | 0.081 | 19.7 | 2323 | #NUM! | 253 | 43872 | -0.013 | 20.1 | #NUM! | #NUM!
12:13 | 43996 | 43996 | 0.081 | 19.7 | 2361 | #NUM! | 254 | 43873 | -0.012 | 20.1 | #NUM! | #NUM!
12:13 | 43997 | 43997 | 0.086 | 19.8 | 2600 | #NUM! | 255 | 43874 | -0.013 | 20.1 | #NUM! | #NUM!
12:13 | 43998 | 43998 | 0.087 | 19.8 | 2633 | #NUM! | 256 | 43875 | -0.014 | 20.1 | #NUM! | #NUM!
12:13 | 43999 | 43999 | 0.088 | 19.8 | 2666 | #NUM! | 257 | 43876 | -0.012 | 20.1 | #NUM! | #NUM!
12:13 | 44000 | 44000 | 0.088 | 19.8 | 2691 | #NUM! | 258 | 43877 | -0.012 | 20 | 150 | #NUM!
12:13 | 44001 | 44001 | 0.091 | 19.8 | 2741 | #NUM! | 259 | 43878 | -0.009 | 20 | 140 | #NUM!
12:13 | 44002 | 44002 | 0.092 | 19.8 | 2783 | #NUM! | 260 | 43879 | -0.008 | 20 | 150 | #NUM!
12:13 | 44003 | 44003 | 0.094 | 19.8 | 2816 | #NUM! | 261 | 43880 | -0.004 | 20 | 150 | #NUM!
12:13 | 44004 | 44004 | 0.096 | 19.8 | 2875 | #NUM! | 262 | 43881 | -0.003 | 20 | 150 | #NUM!
12:13 | 44005 | 44005 | 0.094 | 19.8 | 2908 | #NUM! | 263 | 43882 | -0.003 | 20 | 150 | #NUM!
12:13 | 44006 | 44006 | 0.094 | 19.8 | 2966 | #NUM! | 264 | 43883 | -0.006 | 20 | 150 | #NUM!
12:13 | 44007 | 44007 | 0.098 | 19.8 | 3016 | #NUM! | 265 | 43884 | -0.003 | 20 | 150 | #NUM!
12:13 | 44008 | 44008 | 0.102 | 19.8 | 3058 | #NUM! | 266 | 43885 | -0.002 | 19.9 | 136 | #NUM!
12:13 | 44009 | 44009 | 0.106 | 19.8 | 3125 | #NUM! | 267 | 43886 | 0.001 | 19.9 | 145 | #NUM!
12:14 | 44010 | 44010 | 0.106 | 19.7 | 2930 | #NUM! | 268 | 43887 | 0.001 | 19.9 | 154 | #NUM!
12:14 | 44011 | 44011 | 0.108 | 19.7 | 2984 | #NUM! | 269 | 43888 | 0.001 | 19.9 | 154 | #NUM!
12:14 | 44012 | 44012 | 0.112 | 19.7 | 3030 | #NUM! | 270 | 43889 | 0.002 | 19.9 | 154 | #NUM!
12:14 | 44013 | 44013 | 0.114 | 19.7 | 3099 | #NUM! | 271 | 43890 | 0.003 | 19.9 | 172 | #NUM!
12:14 | 44014 | 44014 | 0.116 | 19.6 | 2950 | #NUM! | 272 | 43891 | 0.003 | 19.8 | 158 | #NUM!
12:14 | 44015 | 44015 | 0.119 | 19.6 | 3014 | #NUM! | 273 | 43892 | 0.003 | 19.8 | 150 | #NUM!
12:14 | 44016 | 44016 | 0.119 | 19.6 | 3092 | #NUM! | 274 | 43893 | 0.004 | 19.8 | 158 | #NUM!
12:14 | 44017 | 44017 | 0.122 | 19.6 | 3171 | #NUM! | 275 | 43894 | 0.004 | 19.8 | 158 | #NUM!
12:14 | 44018 | 44018 | 0.119 | 19.6 | 3250 | #NUM! | 276 | 43895 | 0.005 | 19.9 | 190 | #NUM!
12:14 | 44019 | 44019 | 0.117 | 19.6 | 3328 | #NUM! | 277 | 43896 | 0.005 | 19.9 | 190 | #NUM!
12:14 | 44020 | 44020 | 0.118 | 19.6 | 3507 | #NUM! | 278 | 43897 | 0.004 | 19.9 | 199 | #NUM!
12:14 | 44021 | 44021 | 0.12 | 19.6 | 3600 | #NUM! | 279 | 43898 | 0.007 | 19.9 | 190 | #NUM!
12:14 | 44022 | 44022 | 0.121 | 19.6 | 3707 | #NUM! | 280 | 43899 | 0.005 | 19.9 | 190 | #NUM!
12:14 | 44023 | 44023 | 0.122 | 19.6 | 3800 | #NUM! | 281 | 43900 | 0.005 | 19.9 | 199 | #NUM!
12:14 | 44024 | 44024 | 0.126 | 19.6 | 3878 | #NUM! | 282 | 43901 | 0.003 | 19.9 | 199 | #NUM!
12:14 | 44025 | 44025 | 0.129 | 19.6 | 3935 | #NUM! | 283 | 43902 | 0.004 | 19.9 | 209 | #NUM!
12:14 | 44026 | 44026 | 0.131 | 19.6 | 3978 | #NUM! | 284 | 43903 | 0.004 | 19.9 | 218 | #NUM!
12:14 | 44027 | 44027 | 0.133 | 19.6 | 4042 | #NUM! | 285 | 43904 | 0.004 | 19.9 | 218 | #NUM!
12:14 | 44028 | 44028 | 0.137 | 19.6 | 4092 | #NUM! | 286 | 43905 | 0.005 | 19.9 | 218 | #NUM!
12:14 | 44029 | 44029 | 0.143 | 19.6 | 4142 | #NUM! | 287 | 43906 | 0.004 | 19.9 | 199 | #NUM!
12:14 | 44030 | 44030 | 0.148 | 19.6 | 4207 | #NUM! | 288 | 43907 | 0.005 | 19.9 | 199 | #NUM!
12:14 | 44031 | 44031 | 0.152 | 19.6 | 4278 | #NUM! | 289 | 43908 | 0.004 | 19.9 | 199 | #NUM!
12:14 | 44032 | 44032 | 0.156 | 19.5 | 4046 | #NUM! | 290 | 43909 | 0.005 | 19.9 | 199 | #NUM!
12:14 | 44033 | 44033 | 0.158 | 19.5 | 4133 | #NUM! | 291 | 43910 | 0.006 | 19.9 | 199 | #NUM!
12:14 | 44034 | 44034 | 0.161 | 19.5 | 4246 | #NUM! | 292 | 43911 | 0.009 | 19.9 | 209 | #NUM!
12:14 | 44035 | 44035 | 0.165 | 19.5 | 4366 | #NUM! | 293 | 43912 | 0.01 | 19.9 | 218 | #NUM!
12:14 | 44036 | 44036 | 0.167 | 19.5 | 4493 | #NUM! | 294 | 43913 | 0.008 | 19.9 | 227 | #NUM!
12:14 | 44037 | 44037 | 0.172 | 19.5 | 4620 | #NUM! | 295 | 43914 | 0.005 | 19.9 | 227 | #NUM!
12:14 | 44038 | 44038 | 0.173 | 19.6 | 5057 | #NUM! | 296 | 43915 | 0.004 | 19.9 | 236 | #NUM!
12:14 | 44039 | 44039 | 0.176 | 19.6 | 5150 | #NUM! | 297 | 43916 | 0.006 | 19.9 | 245 | #NUM!
12:14 | 44040 | 44040 | 0.178 | 19.6 | 5228 | #NUM! | 298 | 43917 | 0.005 | 19.9 | 254 | #NUM!
12:14 | 44041 | 44041 | 0.182 | 19.6 | 5271 | #NUM! | 299 | 43918 | 0.006 | 19.9 | 254 | #NUM!
12:14 | 44042 | 44042 | 0.186 | 19.6 | 5278 | #NUM! | 300 | 43919 | 0.004 | 19.9 | 272 | #NUM!
12:14 | 44043 | 44043 | 0.188 | 19.6 | 5278 | #NUM! | 301 | 43920 | 0.004 | 19.9 | 281 | #NUM!
12:14 | 44044 | 44044 | 0.189 | 19.6 | 5278 | #NUM! | 302 | 43921 | 0.005 | 19.9 | 299 | #NUM!
12:14 | 44045 | 44045 | 0.193 | 19.5 | 4933 | #NUM! | 303 | 43922 | 0.003 | 19.9 | 309 | #NUM!
12:14 | 44046 | 44046 | 0.193 | 19.5 | 4946 | #NUM! | 304 | 43923 | 0.003 | 19.9 | 318 | #NUM!
12:14 | 44047 | 44047 | 0.195 | 19.4 | 4656 | #NUM! | 305 | 43924 | 0.005 | 19.9 | 327 | #NUM!
12:14 | 44048 | 44048 | 0.197 | 19.4 | 4687 | #NUM! | 306 | 43925 | 0.007 | 19.9 | 345 | #NUM!
12:14 | 44049 | 44049 | 0.199 | 19.3 | 4447 | #NUM! | 307 | 43926 | 0.007 | 19.9 | 345 | #NUM!
12:14 | 44050 | 44050 | 0.203 | 19.3 | 4500 | #NUM! | 308 | 43927 | 0.01 | 19.9 | 354 | #NUM!
12:14 | 44051 | 44051 | 0.204 | 19.2 | 4311 | #NUM! | 309 | 43928 | 0.011 | 19.9 | 381 | #NUM!
12:14 | 44052 | 44052 | 0.204 | 19.2 | 4372 | #NUM! | 310 | 43929 | 0.013 | 19.9 | 399 | #NUM!
12:14 | 44053 | 44053 | 0.209 | 19.2 | 4438 | 96 | 311 | 43930 | 0.014 | 19.9 | 409 | #NUM!
12:14 | 44054 | 44054 | 0.212 | 19.1 | 4252 | 97 | 312 | 43931 | 0.018 | 19.9 | 427 | #NUM!
12:14 | 44055 | 44055 | 0.214 | 19.1 | 4294 | 98 | 313 | 43932 | 0.021 | 19.9 | 454 | #NUM!
12:14 | 44056 | 44056 | 0.219 | 19.1 | 4326 | 100 | 314 | 43933 | 0.02 | 19.9 | 481 | #NUM!
12:14 | 44057 | 44057 | 0.222 | 19 | 4135 | 101 | 315 | 43934 | 0.021 | 20 | 570 | #NUM!
12:14 | 44058 | 44058 | 0.223 | 19 | 4170 | 101 | 316 | 43935 | 0.024 | 20 | 610 | #NUM!
12:14 | 44059 | 44059 | 0.225 | 19 | 4195 | 102 | 317 | 43936 | 0.028 | 20 | 650 | #NUM!
12:14 | 44060 | 44060 | 0.226 | 18.9 | 4028 | 102 | 318 | 43937 | 0.028 | 20.1 | #NUM! | #NUM!
12:14 | 44061 | 44061 | 0.229 | 18.9 | 4076 | 103 | 319 | 43938 | 0.031 | 20.1 | #NUM! | #NUM!
12:14 | 44062 | 44062 | 0.231 | 18.9 | 4104 | 104 | 320 | 43939 | 0.033 | 20.1 | #NUM! | #NUM!
12:14 | 44063 | 44063 | 0.232 | 18.9 | 4123 | 104 | 321 | 43940 | 0.038 | 20.1 | #NUM! | #NUM!
12:14 | 44065 | 44065 | 0.232 | 18.8 | 3959 | 104 | 322 | 43941 | 0.04 | 20.1 | #NUM! | #NUM!
12:14 | 44066 | 44066 | 0.231 | 18.8 | 3977 | 102 | 323 | 43942 | 0.041 | 20.1 | #NUM! | #NUM!
12:14 | 44067 | 44067 | 0.233 | 18.8 | 3981 | 103 | 324 | 43943 | 0.043 | 20.1 | #NUM! | #NUM!
12:14 | 44068 | 44068 | 0.234 | 18.8 | 4004 | 103 | 325 | 43944 | 0.043 | 20.1 | #NUM! | #NUM!
12:14 | 44069 | 44069 | 0.237 | 18.7 | 3847 | 104 | 326 | 43945 | 0.042 | 20.1 | #NUM! | #NUM!
12:14 | 44070 | 44070 | 0.237 | 18.7 | 3865 | 104 | 327 | 43946 | 0.044 | 20.1 | #NUM! | #NUM!
12:15 | 44071 | 44071 | 0.24 | 18.7 | 3886 | 105 | 328 | 43947 | 0.045 | 20.1 | #NUM! | #NUM!
12:15 | 44072 | 44072 | 0.242 | 18.7 | 3904 | 105 | 329 | 43948 | 0.046 | 20.1 | #NUM! | #NUM!
12:15 | 44073 | 44073 | 0.244 | 18.7 | 3917 | 106 | 330 | 43949 | 0.047 | 20.1 | #NUM! | #NUM!
12:15 | 44074 | 44074 | 0.246 | 18.6 | 3762 | 106 | 331 | 43950 | 0.048 | 20 | 1090 | #NUM!
12:15 | 44075 | 44075 | 0.247 | 18.6 | 3779 | 107 | 332 | 43951 | 0.048 | 20 | 1160 | #NUM!
12:15 | 44076 | 44076 | 0.249 | 18.6 | 3791 | 107 | 333 | 43952 | 0.05 | 20 | 1210 | #NUM!
12:15 | 44077 | 44077 | 0.248 | 18.5 | 3660 | 107 | 334 | 43953 | 0.055 | 20 | 1280 | #NUM!
12:15 | 44078 | 44078 | 0.25 | 18.5 | 3684 | 107 | 335 | 43954 | 0.057 | 19.9 | 1209 | #NUM!
12:15 | 44079 | 44079 | 0.254 | 18.4 | 3569 | 109 | 336 | 43955 | 0.057 | 19.9 | 1272 | #NUM!
12:15 | 44080 | 44080 | 0.253 | 18.4 | 3599 | 107 | 337 | 43956 | #N/A | #N/A | #N/A | #N/A
12:15 | 44081 | 44081 | 0.251 | 18.4 | 3638 | 97 | 338 | 43957 | 0.059 | 19.9 | 1336 | #NUM!
12:15 | 44082 | 44082 | 0.251 | 18.3 | 3548 | 96 | 339 | 43958 | 0.061 | 19.9 | 1390 | #NUM!
12:15 | 44083 | 44083 | 0.254 | 18.3 | 3592 | 97 | 340 | 43959 | 0.062 | 19.9 | 1445 | #NUM!
12:15 | 44084 | 44084 | 0.255 | 18.3 | 3644 | 97 | 341 | 43960 | 0.063 | 19.9 | 1490 | #NUM!
12:15 | 44085 | 44085 | 0.256 | 18.3 | 3696 | 98 | 342 | 43961 | 0.063 | 19.9 | 1527 | #NUM!
12:15 | 44086 | 44086 | 0.262 | 18.3 | 3740 | 99 | 343 | 43962 | 0.064 | 19.8 | 1433 | #NUM!
12:15 | 44087 | 44087 | 0.264 | 18.3 | 3785 | 100 | 344 | 43963 | 0.066 | 19.8 | 1466 | #NUM!
12:15 | 44088 | 44088 | 0.266 | 18.3 | 3818 | 100 | 345 | 43964 | 0.068 | 19.8 | 1491 | #NUM!
12:15 | 44089 | 44089 | 0.269 | 18.3 | 3855 | 101 | 346 | 43965 | 0.066 | 19.7 | 1407 | #NUM!
12:15 | 44090 | 44090 | 0.271 | 18.3 | 3885 | 102 | 347 | 43966 | 0.066 | 19.7 | 1438 | #NUM!
12:15 | 44091 | 44091 | 0.271 | 18.3 | 3911 | 102 | 348 | 43967 | 0.064 | 19.7 | 1476 | #NUM!
12:15 | 44092 | 44092 | 0.273 | 18.3 | 3933 | 102 | 349 | 43968 | 0.064 | 19.6 | 1392 | #NUM!
12:15 | 44093 | 44093 | 0.274 | 18.3 | 3944 | 102 | 350 | 43969 | 0.064 | 19.6 | 1407 | #NUM!
12:15 | 44094 | 44094 | 0.276 | 18.3 | 3962 | 102 | 351 | 43970 | 0.065 | 19.6 | 1435 | #NUM!
12:15 | 44095 | 44095 | 0.28 | 18.3 | 3977 | 104 | 352 | 43971 | 0.066 | 19.6 | 1457 | #NUM!
12:15 | 44096 | 44096 | 0.282 | 18.3 | 3985 | 104 | 353 | 43972 | 0.065 | 19.6 | 1485 | #NUM!
12:15 | 44097 | 44097 | 0.282 | 18.3 | 3992 | 104 | 354 | 43973 | 0.066 | 19.6 | 1514 | #NUM!
12:15 | 44098 | 44098 | 0.284 | 18.2 | 3857 | 105 | 355 | 43974 | 0.066 | 19.6 | 1528 | #NUM!
12:15 | 44099 | 44099 | 0.285 | 18.2 | 3864 | 104 | 356 | 43975 | 0.067 | 19.6 | 1535 | #NUM!
12:15 | 44100 | 44100 | 0.287 | 18.2 | 3867 | 105 | 357 | 43976 | 0.068 | 19.6 | 1528 | #NUM!
12:15 | 44101 | 44101 | 0.285 | 18.2 | 3864 | 104 | 358 | 43977 | 0.069 | 19.6 | 1528 | #NUM!
12:15 | 44102 | 44102 | 0.283 | 18.2 | 3853 | 94 | 359 | 43978 | 0.07 | 19.6 | 1528 | #NUM!
12:15 | 44103 | 44103 | 0.287 | 18.2 | 3835 | 95 | 360 | 43979 | 0.07 | 19.6 | 1528 | #NUM!
12:15 | 44104 | 44104 | 0.288 | 18.2 | 3821 | 96 | 361 | 43980 | 0.071 | 19.5 | 1433 | #NUM!
12:15 | 44105 | 44105 | 0.29 | 18.1 | 3672 | 96 | 362 | 43981 | 0.071 | 19.5 | 1446 | #NUM!
12:15 | 44106 | 44106 | 0.291 | 18.1 | 3651 | 96 | 363 | 43982 | 0.073 | 19.5 | 1453 | #NUM!
12:15 | 44107 | 44107 | 0.295 | 18.1 | 3620 | 97 | 364 | 43983 | 0.072 | 19.5 | 1466 | #NUM!
12:15 | 44108 | 44108 | 0.3 | 18.1 | 3586 | 98 | 365 | 43984 | 0.071 | 19.5 | 1500 | #NUM!
12:15 | 44109 | 44109 | 0.306 | 18.1 | 3544 | 100 | 366 | 43985 | 0.072 | 19.5 | 1520 | #NUM!
12:15 | 44110 | 44110 | 0.309 | 18 | 3386 | 101 | 367 | 43986 | 0.072 | 19.5 | 1553 | #NUM!
12:15 | 44111 | 44111 | 0.314 | 18 | 3343 | 102 | 368 | 43987 | 0.074 | 19.5 | 1586 | #NUM!
12:15 | 44112 | 44112 | 0.317 | 17.9 | 3190 | 103 | 369 | 43988 | 0.076 | 19.5 | 1626 | #NUM!
12:15 | 44113 | 44113 | 0.321 | 17.9 | 3112 | 104 | 370 | 43989 | 0.078 | 19.5 | 1673 | #NUM!
12:15 | 44114 | 44114 | 0.323 | 17.8 | 2975 | 104 | 371 | 43990 | 0.077 | 19.6 | 1850 | #NUM!
12:15 | 44115 | 44115 | 0.326 | 17.8 | 2934 | 105 | 372 | 43991 | 0.078 | 19.6 | 1900 | #NUM!
12:15 | 44116 | 44116 | 0.326 | 17.7 | 2806 | 104 | 373 | 43992 | 0.081 | 19.6 | 1964 | #NUM!
12:15 | 44117 | 44117 | 0.324 | 17.7 | 2772 | 103 | 374 | 43993 | 0.078 | 19.6 | 2035 | #NUM!
12:15 | 44118 | 44118 | 0.326 | 17.6 | 2658 | 103 | 375 | 43994 | 0.081 | 19.7 | 2253 | #NUM!
12:15 | 44119 | 44119 | 0.329 | 17.6 | 2632 | 104 | 376 | 43995 | 0.081 | 19.7 | 2323 | #NUM!
12:15 | 44120 | 44120 | 0.33 | 17.6 | 2608 | 104 | 377 | 43996 | 0.081 | 19.7 | 2361 | #NUM!
12:15 | 44121 | 44121 | 0.332 | 17.5 | 2511 | 105 | 378 | 43997 | 0.086 | 19.8 | 2600 | #NUM!
12:15 | 44122 | 44122 | 0.333 | 17.5 | 2491 | 96 | 379 | 43998 | 0.087 | 19.8 | 2633 | #NUM!
12:15 | 44123 | 44123 | 0.334 | 17.5 | 2480 | 97 | 380 | 43999 | 0.088 | 19.8 | 2666 | #NUM!
12:15 | 44124 | 44124 | 0.336 | 17.5 | 2454 | 97 | 381 | 44000 | 0.088 | 19.8 | 2691 | #NUM!
12:15 | 44125 | 44125 | 0.337 | 17.5 | 2440 | 97 | 382 | 44001 | 0.091 | 19.8 | 2741 | #NUM!
12:15 | 44126 | 44126 | 0.337 | 17.5 | 2425 | 97 | 383 | 44002 | 0.092 | 19.8 | 2783 | #NUM!
12:15 | 44127 | 44127 | 0.341 | 17.5 | 2408 | 98 | 384 | 44003 | 0.094 | 19.8 | 2816 | #NUM!
12:15 | 44128 | 44128 | 0.339 | 17.5 | 2394 | 97 | 385 | 44004 | 0.096 | 19.8 | 2875 | #NUM!
12:15 | 44129 | 44129 | 0.343 | 17.4 | 2313 | 98 | 386 | 44005 | 0.094 | 19.8 | 2908 | #NUM!
12:16 | 44130 | 44130 | 0.345 | 17.4 | 2297 | 98 | 387 | 44006 | 0.094 | 19.8 | 2966 | #NUM!
12:16 | 44131 | 44131 | 0.346 | 17.3 | 2227 | 98 | 388 | 44007 | 0.098 | 19.8 | 3016 | #NUM!
12:16 | 44132 | 44132 | 0.344 | 17.2 | 2157 | 98 | 389 | 44008 | 0.102 | 19.8 | 3058 | #NUM!
12:16 | 44133 | 44133 | 0.346 | 17.2 | 2157 | 98 | 390 | 44009 | 0.106 | 19.8 | 3125 | #NUM!
12:16 | 44134 | 44134 | 0.348 | 17.1 | 2105 | 98 | 391 | 44010 | 0.106 | 19.7 | 2930 | #NUM!
12:16 | 44135 | 44135 | 0.347 | 17.1 | 2115 | 97 | 392 | 44011 | 0.108 | 19.7 | 2984 | #NUM!
12:16 | 44136 | 44136 | 0.352 | 17.1 | 2133 | 99 | 393 | 44012 | 0.112 | 19.7 | 3030 | #NUM!
12:16 | 44137 | 44137 | 0.354 | 17.1 | 2151 | 99 | 394 | 44013 | 0.114 | 19.7 | 3099 | #NUM!
12:16 | 44138 | 44138 | 0.36 | 17.2 | 2236 | 93 | 395 | 44014 | 0.116 | 19.6 | 2950 | #NUM!
12:16 | 44139 | 44139 | 0.359 | 17.3 | 2321 | 93 | 396 | 44015 | 0.119 | 19.6 | 3014 | #NUM!
12:16 | 44140 | 44140 | 0.359 | 17.3 | 2345 | 93 | 397 | 44016 | 0.119 | 19.6 | 3092 | #NUM!
12:16 | 44141 | 44141 | 0.36 | 17.4 | 2424 | 92 | 398 | 44017 | 0.122 | 19.6 | 3171 | #NUM!
12:16 | 44142 | 44142 | 0.362 | 17.5 | 2505 | 93 | 399 | 44018 | 0.119 | 19.6 | 3250 | #NUM!
12:16 | 44143 | 44143 | 0.363 | 17.5 | 2517 | 93 | 400 | 44019 | 0.117 | 19.6 | 3328 | #NUM!
12:16 | 44144 | 44144 | 0.365 | 17.6 | 2591 | 93 | 401 | 44020 | 0.118 | 19.6 | 3507 | #NUM!
12:16 | 44145 | 44145 | 0.367 | 17.6 | 2597 | 93 | 402 | 44021 | 0.12 | 19.6 | 3600 | #NUM!
12:16 | 44146 | 44146 | 0.373 | 17.7 | 2675 | 95 | 403 | 44022 | 0.121 | 19.6 | 3707 | #NUM!
12:16 | 44147 | 44147 | 0.375 | 17.7 | 2672 | 95 | 404 | 44023 | 0.122 | 19.6 | 3800 | #NUM!
12:16 | 44148 | 44148 | 0.378 | 17.7 | 2672 | 96 | 405 | 44024 | 0.126 | 19.6 | 3878 | #NUM!
12:16 | 44149 | 44149 | 0.381 | 17.7 | 2660 | 96 | 406 | 44025 | 0.129 | 19.6 | 3935 | #NUM!
12:16 | 44150 | 44150 | 0.383 | 17.7 | 2657 | 96 | 407 | 44026 | 0.131 | 19.6 | 3978 | #NUM!
12:16 | 44151 | 44151 | 0.387 | 17.8 | 2734 | 97 | 408 | 44027 | 0.133 | 19.6 | 4042 | #NUM!
12:16 | 44152 | 44152 | 0.389 | 17.8 | 2725 | 97 | 409 | 44028 | 0.137 | 19.6 | 4092 | #NUM!
12:16 | 44153 | 44153 | 0.392 | 17.8 | 2718 | 98 | 410 | 44029 | 0.143 | 19.6 | 4142 | #NUM!
12:16 | 44154 | 44154 | 0.395 | 17.8 | 2706 | 98 | 411 | 44030 | 0.148 | 19.6 | 4207 | #NUM!
12:16 | 44155 | 44155 | 0.397 | 17.8 | 2684 | 98 | 412 | 44031 | 0.152 | 19.6 | 4278 | #NUM!
12:16 | 44156 | 44156 | 0.399 | 17.8 | 2653 | 99 | 413 | 44032 | 0.156 | 19.5 | 4046 | #NUM!
12:16 | 44157 | 44157 | 0.401 | 17.8 | 2618 | 99 | 414 | 44033 | 0.158 | 19.5 | 4133 | #NUM!
12:16 | 44158 | 44158 | 0.402 | 17.9 | 2661 | 99 | 415 | 44034 | 0.161 | 19.5 | 4246 | #NUM!
12:16 | 44159 | 44159 | 0.405 | 17.9 | 2619 | 93 | 416 | 44035 | 0.165 | 19.5 | 4366 | #NUM!
12:16 | 44160 | 44160 | 0.406 | 17.9 | 2567 | 93 | 417 | 44036 | 0.167 | 19.5 | 4493 | #NUM!
12:16 | 44161 | 44161 | 0.409 | 17.9 | 2506 | 93 | 418 | 44037 | 0.172 | 19.5 | 4620 | #NUM!
12:16 | 44162 | 44162 | 0.412 | 17.9 | 2448 | 94 | 419 | 44038 | 0.173 | 19.6 | 5057 | #NUM!
12:16 | 44163 | 44163 | 0.417 | 17.9 | 2377 | 95 | 420 | 44039 | 0.176 | 19.6 | 5150 | #NUM!
12:16 | 44164 | 44164 | 0.42 | 17.9 | 2312 | 95 | 421 | 44040 | 0.178 | 19.6 | 5228 | #NUM!
12:16 | 44165 | 44165 | 0.425 | 17.9 | 2241 | 96 | 422 | 44041 | 0.182 | 19.6 | 5271 | #NUM!
12:16 | 44167 | 44167 | 0.43 | 17.8 | 2071 | 97 | 423 | 44042 | 0.186 | 19.6 | 5278 | #NUM!
12:16 | 44168 | 44168 | 0.433 | 17.8 | 2006 | 98 | 424 | 44043 | 0.188 | 19.6 | 5278 | #NUM!
12:16 | 44169 | 44169 | 0.437 | 17.8 | 1937 | 98 | 425 | 44044 | 0.189 | 19.6 | 5278 | #NUM!
12:16 | 44170 | 44170 | 0.438 | 17.8 | 1875 | 98 | 426 | 44045 | 0.193 | 19.5 | 4933 | #NUM!
12:16 | 44171 | 44171 | 0.439 | 17.7 | 1757 | 98 | 427 | 44046 | 0.193 | 19.5 | 4946 | #NUM!
12:16 | 44172 | 44172 | 0.445 | 17.7 | 1706 | 99 | 428 | 44047 | 0.195 | 19.4 | 4656 | #NUM!
12:16 | 44173 | 44173 | 0.446 | 17.6 | 1614 | 99 | 429 | 44048 | 0.197 | 19.4 | 4687 | #NUM!
12:16 | 44174 | 44174 | 0.447 | 17.6 | 1579 | 99 | 430 | 44049 | 0.199 | 19.3 | 4447 | #NUM!
12:16 | 44175 | 44175 | 0.449 | 17.6 | 1552 | 99 | 431 | 44050 | 0.203 | 19.3 | 4500 | #NUM!
12:16 | 44176 | 44176 | 0.45 | 17.6 | 1526 | 100 | 432 | 44051 | 0.204 | 19.2 | 4311 | #NUM!
12:16 | 44177 | 44177 | 0.452 | 17.6 | 1505 | 100 | 433 | 44052 | 0.204 | 19.2 | 4372 | #NUM!
12:16 | 44178 | 44178 | 0.455 | 17.6 | 1479 | 100 | 434 | 44053 | 0.209 | 19.2 | 4438 | 96
12:16 | 44179 | 44179 | 0.457 | 17.6 | 1452 | 100 | 435 | 44054 | 0.212 | 19.1 | 4252 | 97
12:16 | 44180 | 44180 | 0.458 | 17.6 | 1429 | 100 | 436 | 44055 | 0.214 | 19.1 | 4294 | 98
12:16 | 44181 | 44181 | 0.459 | 17.5 | 1365 | 100 | 437 | 44056 | 0.219 | 19.1 | 4326 | 100
12:16 | 44182 | 44182 | 0.461 | 17.5 | 1348 | 101 | 438 | 44057 | 0.222 | 19 | 4135 | 101
12:16 | 44183 | 44183 | 0.462 | 17.5 | 1328 | 100 | 439 | 44058 | 0.223 | 19 | 4170 | 101
12:16 | 44184 | 44184 | 0.464 | 17.4 | 1286 | 94 | 440 | 44059 | 0.225 | 19 | 4195 | 102
12:16 | 44185 | 44185 | 0.462 | 17.4 | 1277 | 94 | 441 | 44060 | 0.226 | 18.9 | 4028 | 102
12:16 | 44186 | 44186 | 0.466 | 17.3 | 1243 | 94 | 442 | 44061 | 0.229 | 18.9 | 4076 | 103
12:16 | 44187 | 44187 | 0.469 | 17.2 | 1205 | 95 | 443 | 44062 | 0.231 | 18.9 | 4104 | 104
12:16 | 44188 | 44188 | 0.467 | 17.1 | 1174 | 94 | 444 | 44063 | 0.232 | 18.9 | 4123 | 104
12:16 | 44189 | 44189 | 0.463 | 17 | 1150 | 93 | 445 | 44064 | #N/A | #N/A | #N/A | #N/A
12:16 | 44190 | 44190 | 0.462 | 17 | 1152 | 92 | 446 | 44065 | 0.232 | 18.8 | 3959 | 104
12:17 | 44191 | 44191 | 0.467 | 17 | 1155 | 93 | 447 | 44066 | 0.231 | 18.8 | 3977 | 102
12:17 | 44192 | 44192 | 0.471 | 17 | 1155 | 94 | 448 | 44067 | 0.233 | 18.8 | 3981 | 103
12:17 | 44193 | 44193 | 0.476 | 17.1 | 1187 | 95 | 449 | 44068 | 0.234 | 18.8 | 4004 | 103
12:17 | 44194 | 44194 | 0.476 | 17.2 | 1221 | 94 | 450 | 44069 | 0.237 | 18.7 | 3847 | 104
12:17 | 44195 | 44195 | 0.481 | 17.2 | 1223 | 95 | 451 | 44070 | 0.237 | 18.7 | 3865 | 104
12:17 | 44196 | 44196 | 0.486 | 17.3 | 1254 | 96 | 452 | 44071 | 0.24 | 18.7 | 3886 | 105
12:17 | 44197 | 44197 | 0.488 | 17.3 | 1251 | 96 | 453 | 44072 | 0.242 | 18.7 | 3904 | 105
12:17 | 44198 | 44198 | 0.491 | 17.3 | 1243 | 97 | 454 | 44073 | 0.244 | 18.7 | 3917 | 106
12:17 | 44199 | 44199 | 0.493 | 17.4 | 1272 | 97 | 455 | 44074 | 0.246 | 18.6 | 3762 | 106
12:17 | 44200 | 44200 | 0.496 | 17.4 | 1263 | 97 | 456 | 44075 | 0.247 | 18.6 | 3779 | 107
12:17 | 44201 | 44201 | 0.497 | 17.4 | 1255 | 97 | 457 | 44076 | 0.249 | 18.6 | 3791 | 107
12:17 | 44202 | 44202 | 0.501 | 17.5 | 1282 | 98 | 458 | 44077 | 0.248 | 18.5 | 3660 | 107
12:17 | 44203 | 44203 | 0.505 | 17.5 | 1274 | 98 | 459 | 44078 | 0.25 | 18.5 | 3684 | 107
12:17 | 44204 | 44204 | 0.51 | 17.5 | 1265 | 99 | 460 | 44079 | 0.254 | 18.4 | 3569 | 109
12:17 | 44205 | 44205 | 0.514 | 17.5 | 1251 | 94 | 461 | 44080 | 0.253 | 18.4 | 3599 | 107
12:17 | 44206 | 44206 | 0.516 | 17.5 | 1237 | 94 | 462 | 44081 | 0.251 | 18.4 | 3638 | 97
12:17 | 44207 | 44207 | 0.519 | 17.5 | 1225 | 94 | 463 | 44082 | 0.251 | 18.3 | 3548 | 96
12:17 | 44208 | 44208 | 0.522 | 17.5 | 1217 | 95 | 464 | 44083 | 0.254 | 18.3 | 3592 | 97
12:17 | 44209 | 44209 | 0.526 | 17.5 | 1205 | 95 | 465 | 44084 | 0.255 | 18.3 | 3644 | 97
12:17 | 44210 | 44210 | 0.524 | 17.5 | 1202 | 95 | 466 | 44085 | 0.256 | 18.3 | 3696 | 98
12:17 | 44211 | 44211 | 0.527 | 17.5 | 1197 | 95 | 467 | 44086 | 0.262 | 18.3 | 3740 | 99
12:17 | 44212 | 44212 | 0.53 | 17.4 | 1155 | 95 | 468 | 44087 | 0.264 | 18.3 | 3785 | 100
12:17 | 44213 | 44213 | 0.534 | 17.4 | 1149 | 96 | 469 | 44088 | 0.266 | 18.3 | 3818 | 100
12:17 | 44214 | 44214 | 0.536 | 17.3 | 1110 | 96 | 470 | 44089 | 0.269 | 18.3 | 3855 | 101
12:17 | 44215 | 44215 | 0.538 | 17.3 | 1105 | 96 | 471 | 44090 | 0.271 | 18.3 | 3885 | 102
12:17 | 44216 | 44216 | 0.541 | 17.3 | 1100 | 96 | 472 | 44091 | 0.271 | 18.3 | 3911 | 102
12:17 | 44217 | 44217 | 0.544 | 17.2 | 1071 | 97 | 473 | 44092 | 0.273 | 18.3 | 3933 | 102
12:17 | 44218 | 44218 | 0.546 | 17.2 | 1071 | 97 | 474 | 44093 | 0.274 | 18.3 | 3944 | 102
12:17 | 44219 | 44219 | 0.549 | 17.2 | 1073 | 97 | 475 | 44094 | 0.276 | 18.3 | 3962 | 102
12:17 | 44220 | 44220 | 0.549 | 17.3 | 1105 | 97 | 476 | 44095 | 0.28 | 18.3 | 3977 | 104
12:17 | 44221 | 44221 | 0.55 | 17.3 | 1105 | 97 | 477 | 44096 | 0.282 | 18.3 | 3985 | 104
12:17 | 44222 | 44222 | 0.557 | 17.3 | 1108 | 98 | 478 | 44097 | 0.282 | 18.3 | 3992 | 104
12:17 | 44223 | 44223 | 0.563 | 17.3 | 1105 | 99 | 479 | 44098 | 0.284 | 18.2 | 3857 | 105
12:17 | 44224 | 44224 | 0.568 | 17.3 | 1102 | 100 | 480 | 44099 | 0.285 | 18.2 | 3864 | 104
12:17 | 44225 | 44225 | 0.573 | 17.4 | 1133 | 100 | 481 | 44100 | 0.287 | 18.2 | 3867 | 105
12:17 | 44226 | 44226 | 0.576 | 17.4 | 1130 | 101 | 482 | 44101 | 0.285 | 18.2 | 3864 | 104
12:17 | 44227 | 44227 | 0.58 | 17.4 | 1124 | 101 | 483 | 44102 | 0.283 | 18.2 | 3853 | 94
12:17 | 44228 | 44228 | 0.582 | 17.4 | 1122 | 101 | 484 | 44103 | 0.287 | 18.2 | 3835 | 95
12:45 | 45911 | 45911 | 0.582 | 17.4 | 1122 | 96 | 485 | 44104 | 0.288 | 18.2 | 3821 | 96
12:45 | 45912 | 45912 | 0.582 | 17.4 | 1122 | 96 | 486 | 44105 | 0.29 | 18.1 | 3672 | 96
12:45 | 45913 | 45913 | 0.582 | 17.4 | 1122 | 96 | 487 | 44106 | 0.291 | 18.1 | 3651 | 96
12:45 | 45914 | 45914 | 0.582 | 17.4 | 1122 | 96 | 488 | 44107 | 0.295 | 18.1 | 3620 | 97
12:45 | 45915 | 45915 | 0.582 | 17.4 | 1122 | 96 | 489 | 44108 | 0.3 | 18.1 | 3586 | 98
12:45 | 45916 | 45916 | 0.582 | 17.4 | 1122 | 96 | 490 | 44109 | 0.306 | 18.1 | 3544 | 100
12:45 | 45917 | 45917 | 0.582 | 17.4 | 1122 | 96 | 491 | 44110 | 0.309 | 18 | 3386 | 101
12:45 | 45918 | 45918 | 0.582 | 17.4 | 1122 | 96 | 492 | 44111 | 0.314 | 18 | 3343 | 102
12:45 | 45919 | 45919 | 0.582 | 17.4 | 1122 | 96 | 493 | 44112 | 0.317 | 17.9 | 3190 | 103
12:45 | 45920 | 45920 | 0.582 | 17.4 | 1122 | 96 | 494 | 44113 | 0.321 | 17.9 | 3112 | 104
12:45 | 45921 | 45921 | 0.582 | 17.4 | 1122 | 96 | 495 | 44114 | 0.323 | 17.8 | 2975 | 104
12:45 | 45922 | 45922 | 0.582 | 17.4 | 1122 | 96 | 496 | 44115 | 0.326 | 17.8 | 2934 | 105
12:45 | 45923 | 45923 | 0.582 | 17.4 | 1122 | 96 | 497 | 44116 | 0.326 | 17.7 | 2806 | 104
12:45 | 45924 | 45924 | 0.582 | 17.4 | 1122 | 96 | 498 | 44117 | 0.324 | 17.7 | 2772 | 103
12:45 | 45925 | 45925 | 0.582 | 17.4 | 1122 | 96 | 499 | 44118 | 0.326 | 17.6 | 2658 | 103
12:45 | 45926 | 45926 | 0.582 | 17.4 | 1122 | 96 | 500 | 44119 | 0.329 | 17.6 | 2632 | 104
12:45 | 45927 | 45927 | 0.582 | 17.4 | 1122 | 96 | 501 | 44120 | 0.33 | 17.6 | 2608 | 104
12:45 | 45928 | 45928 | 0.582 | 17.4 | 1122 | 96 | 502 | 44121 | 0.332 | 17.5 | 2511 | 105
12:45 | 45929 | 45929 | 0.582 | 17.4 | 1122 | 96 | 503 | 44122 | 0.333 | 17.5 | 2491 | 96
12:46 | 45930 | 45930 | 0.582 | 17.4 | 1122 | 96 | 504 | 44123 | 0.334 | 17.5 | 2480 | 97
12:46 | 45931 | 45931 | 0.582 | 17.4 | 1122 | 96 | 505 | 44124 | 0.336 | 17.5 | 2454 | 97
12:46 | 45932 | 45932 | 0.582 | 17.4 | 1122 | 96 | 506 | 44125 | 0.337 | 17.5 | 2440 | 97
12:46 | 45933 | 45933 | 0.582 | 17.4 | 1122 | 96 | 507 | 44126 | 0.337 | 17.5 | 2425 | 97
12:46 | 45934 | 45934 | 0.582 | 17.4 | 1122 | 96 | 508 | 44127 | 0.341 | 17.5 | 2408 | 98
12:46 | 45935 | 45935 | 0.582 | 17.4 | 1122 | 96 | 509 | 44128 | 0.339 | 17.5 | 2394 | 97
12:46 | 45936 | 45936 | 0.582 | 17.4 | 1122 | 96 | 510 | 44129 | 0.343 | 17.4 | 2313 | 98
12:46 | 45937 | 45937 | 0.582 | 17.4 | 1122 | 96 | 511 | 44130 | 0.345 | 17.4 | 2297 | 98
12:46 | 45938 | 45938 | 0.582 | 17.4 | 1122 | 96 | 512 | 44131 | 0.346 | 17.3 | 2227 | 98
12:46 | 45939 | 45939 | 0.582 | 17.4 | 1122 | 90 | 513 | 44132 | 0.344 | 17.2 | 2157 | 98
12:46 | 45940 | 45940 | 0.582 | 17.4 | 1122 | 90 | 514 | 44133 | 0.346 | 17.2 | 2157 | 98
12:46 | 45941 | 45941 | 0.582 | 17.4 | 1122 | 90 | 515 | 44134 | 0.348 | 17.1 | 2105 | 98
12:46 | 45942 | 45942 | 0.582 | 17.4 | 1122 | 90 | 516 | 44135 | 0.347 | 17.1 | 2115 | 97
12:46 | 45943 | 45943 | 0.582 | 17.4 | 1122 | 90 | 517 | 44136 | 0.352 | 17.1 | 2133 | 99
12:46 | 45944 | 45944 | 0.582 | 17.4 | 1122 | 90 | 518 | 44137 | 0.354 | 17.1 | 2151 | 99
12:46 | 45945 | 45945 | 0.582 | 17.4 | 1122 | 90 | 519 | 44138 | 0.36 | 17.2 | 2236 | 93
12:46 | 45946 | 45946 | 0.582 | 17.4 | 1122 | 90 | 520 | 44139 | 0.359 | 17.3 | 2321 | 93
12:46 | 45947 | 45947 | 0.582 | 17.4 | 1122 | 90 | 521 | 44140 | 0.359 | 17.3 | 2345 | 93
12:46 | 45948 | 45948 | 0.582 | 17.4 | 1122 | 90 | 522 | 44141 | 0.36 | 17.4 | 2424 | 92
12:46 | 45949 | 45949 | 0.582 | 17.4 | 1122 | 90 | 523 | 44142 | 0.362 | 17.5 | 2505 | 93
12:46 | 45950 | 45950 | 0.582 | 17.4 | 1122 | 90 | 524 | 44143 | 0.363 | 17.5 | 2517 | 93
12:46 | 45951 | 45951 | 0.582 | 17.4 | 1122 | 90 | 525 | 44144 | 0.365 | 17.6 | 2591 | 93
12:46 | 45952 | 45952 | 0.582 | 17.4 | 1122 | 90 | 526 | 44145 | 0.367 | 17.6 | 2597 | 93
12:46 | 45953 | 45953 | 0.582 | 17.4 | 1122 | 90 | 527 | 44146 | 0.373 | 17.7 | 2675 | 95
12:46 | 45954 | 45954 | 0.582 | 17.4 | 1122 | 90 | 528 | 44147 | 0.375 | 17.7 | 2672 | 95
12:46 | 45955 | 45955 | 0.582 | 17.4 | 1122 | 90 | 529 | 44148 | 0.378 | 17.7 | 2672 | 96
12:46 | 45956 | 45956 | 0.582 | 17.4 | 1122 | 90 | 530 | 44149 | 0.381 | 17.7 | 2660 | 96
0:00 | 0 | 0 | 0 | 0 | 0 | 0 | 531 | 44150 | 0.383 | 17.7 | 2657 | 96
0:00 | 0 | 0 | 0 | 0 | 0 | 0 | 532 | 44151 | 0.387 | 17.8 | 2734 | 97
0:00 | 0 | 0 | 0 | 0 | 0 | 0 | 533 | 44152 | 0.389 | 17.8 | 2725 | 97
0:00 | 0 | 0 | 0 | 0 | 0 | 0 | 534 | 44153 | 0.392 | 17.8 | 2718 | 98
0:00 | 0 | 0 | 0 | 0 | 0 | 0 | 535 | 44154 | 0.395 | 17.8 | 2706 | 98
0:00 | 0 | 0 | 0 | 0 | 0 | 0 | 536 | 44155 | 0.397 | 17.8 | 2684 | 98
0:00 | 0 | 0 | 0 | 0 | 0 | 0 | 537 | 44156 | 0.399 | 17.8 | 2653 | 99
0:00 | 0 | 0 | 0 | 0 | 0 | 0 | 538 | 44157 | 0.401 | 17.8 | 2618 | 99
0:00 | 0 | 0 | 0 | 0 | 0 | 0 | 539 | 44158 | 0.402 | 17.9 | 2661 | 99
0:00 | 0 | 0 | 0 | 0 | 0 | 0 | 540 | 44159 | 0.405 | 17.9 | 2619 | 93
0:00 | 0 | 0 | 0 | 0 | 0 | 0 | 541 | 44160 | 0.406 | 17.9 | 2567 | 93
0:00 | 0 | 0 | 0 | 0 | 0 | 0 | 542 | 44161 | 0.409 | 17.9 | 2506 | 93
0:00 | 0 | 0 | 0 | 0 | 0 | 0 | 543 | 44162 | 0.412 | 17.9 | 2448 | 94
0:00 | 0 | 0 | 0 | 0 | 0 | 0 | 544 | 44163 | 0.417 | 17.9 | 2377 | 95
0:00 | 0 | 0 | 0 | 0 | 0 | 0 | 545 | 44164 | 0.42 | 17.9 | 2312 | 95
0:00 | 0 | 0 | 0 | 0 | 0 | 0 | 546 | 44165 | 0.425 | 17.9 | 2241 | 96
0:00 | 0 | 0 | 0 | 0 | 0 | 0 | 547 | 44166 | #N/A | #N/A | #N/A | #N/A
0:00 | 0 | 0 | 0 | 0 | 0 | 0 | 548 | 44167 | 0.43 | 17.8 | 2071 | 97
0:00 | 0 | 0 | 0 | 0 | 0 | 0 | 549 | 44168 | 0.433 | 17.8 | 2006 | 98
0:00 | 0 | 0 | 0 | 0 | 0 | 0 | 550 | 44169 | 0.437 | 17.8 | 1937 | 98
0:00 | 0 | 0 | 0 | 0 | 0 | 0 | 551 | 44170 | 0.438 | 17.8 | 1875 | 98
0:00 | 0 | 0 | 0 | 0 | 0 | 0 | 552 | 44171 | 0.439 | 17.7 | 1757 | 98
0:00 | 0 | 0 | 0 | 0 | 0 | 0 | 553 | 44172 | 0.445 | 17.7 | 1706 | 99
0:00 | 0 | 0 | 0 | 0 | 0 | 0 | 554 | 44173 | 0.446 | 17.6 | 1614 | 99
0:00 | 0 | 0 | 0 | 0 | 0 | 0 | 555 | 44174 | 0.447 | 17.6 | 1579 | 99
0:00 | 0 | 0 | 0 | 0 | 0 | 0 | 556 | 44175 | 0.449 | 17.6 | 1552 | 99
0:00 | 0 | 0 | 0 | 0 | 0 | 0 | 557 | 44176 | 0.45 | 17.6 | 1526 | 100
0:00 | 0 | 0 | 0 | 0 | 0 | 0 | 558 | 44177 | 0.452 | 17.6 | 1505 | 100
0:00 | 0 | 0 | 0 | 0 | 0 | 0 | 559 | 44178 | 0.455 | 17.6 | 1479 | 100
0:00 | 0 | 0 | 0 | 0 | 0 | 0 | 560 | 44179 | 0.457 | 17.6 | 1452 | 100
0:00 | 0 | 0 | 0 | 0 | 0 | 0 | 561 | 44180 | 0.458 | 17.6 | 1429 | 100
0:00 | 0 | 0 | 0 | 0 | 0 | 0 | 562 | 44181 | 0.459 | 17.5 | 1365 | 100
0:00 | 0 | 0 | 0 | 0 | 0 | 0 | 563 | 44182 | 0.461 | 17.5 | 1348 | 101
0:00 | 0 | 0 | 0 | 0 | 0 | 0 | 564 | 44183 | 0.462 | 17.5 | 1328 | 100
0:00 | 0 | 0 | 0 | 0 | 0 | 0 | 565 | 44184 | 0.464 | 17.4 | 1286 | 94
0:00 | 0 | 0 | 0 | 0 | 0 | 0 | 566 | 44185 | 0.462 | 17.4 | 1277 | 94
0:00 | 0 | 0 | 0 | 0 | 0 | 0 | 567 | 44186 | 0.466 | 17.3 | 1243 | 94
0:00 | 0 | 0 | 0 | 0 | 0 | 0 | 568 | 44187 | 0.469 | 17.2 | 1205 | 95
0:00 | 0 | 0 | 0 | 0 | 0 | 0 | 569 | 44188 | 0.467 | 17.1 | 1174 | 94
0:00 | 0 | 0 | 0 | 0 | 0 | 0 | 570 | 44189 | 0.463 | 17 | 1150 | 93
0:00 | 0 | 0 | 0 | 0 | 0 | 0 | 571 | 44190 | 0.462 | 17 | 1152 | 92
0:00 | 0 | 0 | 0 | 0 | 0 | 0 | 572 | 44191 | 0.467 | 17 | 1155 | 93
0:00 | 0 | 0 | 0 | 0 | 0 | 0 | 573 | 44192 | 0.471 | 17 | 1155 | 94
0:00 | 0 | 0 | 0 | 0 | 0 | 0 | 574 | 44193 | 0.476 | 17.1 | 1187 | 95
0:00 | 0 | 0 | 0 | 0 | 0 | 0 | 575 | 44194 | 0.476 | 17.2 | 1221 | 94
0:00 | 0 | 0 | 0 | 0 | 0 | 0 | 576 | 44195 | 0.481 | 17.2 | 1223 | 95
0:00 | 0 | 0 | 0 | 0 | 0 | 0 | 577 | 44196 | 0.486 | 17.3 | 1254 | 96
0:00 | 0 | 0 | 0 | 0 | 0 | 0 | 578 | 44197 | 0.488 | 17.3 | 1251 | 96
0:00 | 0 | 0 | 0 | 0 | 0 | 0 | 579 | 44198 | 0.491 | 17.3 | 1243 | 97
0:00 | 0 | 0 | 0 | 0 | 0 | 0 | 580 | 44199 | 0.493 | 17.4 | 1272 | 97
0:00 | 0 | 0 | 0 | 0 | 0 | 0 | 581 | 44200 | 0.496 | 17.4 | 1263 | 97
0:00 | 0 | 0 | 0 | 0 | 0 | 0 | 582 | 44201 | 0.497 | 17.4 | 1255 | 97
0:00 | 0 | 0 | 0 | 0 | 0 | 0 | 583 | 44202 | 0.501 | 17.5 | 1282 | 98
0:00 | 0 | 0 | 0 | 0 | 0 | 0 | 584 | 44203 | 0.505 | 17.5 | 1274 | 98
0:00 | 0 | 0 | 0 | 0 | 0 | 0 | 585 | 44204 | 0.51 | 17.5 | 1265 | 99
0:00 | 0 | 0 | 0 | 0 | 0 | 0 | 586 | 44205 | 0.514 | 17.5 | 1251 | 94
0:00 | 0 | 0 | 0 | 0 | 0 | 0 | 587 | 44206 | 0.516 | 17.5 | 1237 | 94
0:00 | 0 | 0 | 0 | 0 | 0 | 0 | 588 | 44207 | 0.519 | 17.5 | 1225 | 94
0:00 | 0 | 0 | 0 | 0 | 0 | 0 | 589 | 44208 | 0.522 | 17.5 | 1217 | 95
0:00 | 0 | 0 | 0 | 0 | 0 | 0 | 590 | 44209 | 0.526 | 17.5 | 1205 | 95
0:00 | 0 | 0 | 0 | 0 | 0 | 0 | 591 | 44210 | 0.524 | 17.5 | 1202 | 95
0:00 | 0 | 0 | 0 | 0 | 0 | 0 | 592 | 44211 | 0.527 | 17.5 | 1197 | 95
0:00 | 0 | 0 | 0 | 0 | 0 | 0 | 593 | 44212 | 0.53 | 17.4 | 1155 | 95
0:00 | 0 | 0 | 0 | 0 | 0 | 0 | 594 | 44213 | 0.534 | 17.4 | 1149 | 96
0:00 | 0 | 0 | 0 | 0 | 0 | 0 | 595 | 44214 | 0.536 | 17.3 | 1110 | 96
0:00 | 0 | 0 | 0 | 0 | 0 | 0 | 596 | 44215 | 0.538 | 17.3 | 1105 | 96
0:00 | 0 | 0 | 0 | 0 | 0 | 0 | 597 | 44216 | 0.541 | 17.3 | 1100 | 96
0:00 | 0 | 0 | 0 | 0 | 0 | 0 | 598 | 44217 | 0.544 | 17.2 | 1071 | 97
0:00 | 0 | 0 | 0 | 0 | 0 | 0 | 599 | 44218 | 0.546 | 17.2 | 1071 | 97
0:00 | 0 | 0 | 0 | 0 | 0 | 0 | 600 | 44219 | 0.549 | 17.2 | 1073 | 97
0:00 | 0 | 0 | 0 | 0 | 0 | 0 | 601 | 44220 | 0.549 | 17.3 | 1105 | 97
0:00 | 0 | 0 | 0 | 0 | 0 | 0 | 602 | 44221 | 0.55 | 17.3 | 1105 | 97
0:00 | 0 | 0 | 0 | 0 | 0 | 0 | 603 | 44222 | 0.557 | 17.3 | 1108 | 98
0:00 | 0 | 0 | 0 | 0 | 0 | 0 | 604 | 44223 | 0.563 | 17.3 | 1105 | 99
0:00 | 0 | 0 | 0 | 0 | 0 | 0 | 605 | 44224 | 0.568 | 17.3 | 1102 | 100
0:00 | 0 | 0 | 0 | 0 | 0 | 0 | 606 | 44225 | 0.573 | 17.4 | 1133 | 100
0:00 | 0 | 0 | 0 | 0 | 0 | 0 | 607 | 44226 | 0.576 | 17.4 | 1130 | 101
0:00 | 0 | 0 | 0 | 0 | 0 | 0 | 608 | 44227 | 0.58 | 17.4 | 1124 | 101
0:00 | 0 | 0 | 0 | 0 | 0 | 0 | 609 | 44228 | 0.582 | 17.4 | 1122 | 101
0:00 | 0 | 0 | 0 | 0 | 0 | 0 | 610 | 44229 | #N/A | #N/A | #N/A | #N/A
0:00 | 0 | 0 | 0 | 0 | 0 | 0 | 611 | 44230 | #N/A | #N/A | #N/A | #N/A
0:00 | 0 | 0 | 0 | 0 | 0 | 0 | 612 | 44231 | #N/A | #N/A | #N/A | #N/A
0:00 | 0 | 0 | 0 | 0 | 0 | 0 | 613 | 44232 | #N/A | #N/A | #N/A | #N/A
0:00 | 0 | 0 | 0 | 0 | 0 | 0 | 614 | 44233 | #N/A | #N/A | #N/A | #N/A
0:00 | 0 | 0 | 0 | 0 | 0 | 0 | 615 | 44234 | #N/A | #N/A | #N/A | #N/A
0:00 | 0 | 0 | 0 | 0 | 0 | 0 | 616 | 44235 | #N/A | #N/A | #N/A | #N/A
0:00 | 0 | 0 | 0 | 0 | 0 | 0 | 617 | 44236 | #N/A | #N/A | #N/A | #N/A
0:00 | 0 | 0 | 0 | 0 | 0 | 0 | 618 | 44237 | #N/A | #N/A | #N/A | #N/A
0:00 | 0 | 0 | 0 | 0 | 0 | 0 | 619 | 44238 | #N/A | #N/A | #N/A | #N/A
0:00 | 0 | 0 | 0 | 0 | 0 | 0 | 620 | 44239 | #N/A | #N/A | #N/A | #N/A
0:00 | 0 | 0 | 0 | 0 | 0 | 0 | 621 | 44240 | #N/A | #N/A | #N/A | #N/A
0:00 | 0 | 0 | 0 | 0 | 0 | 0 | 622 | 44241 | #N/A | #N/A | #N/A | #N/A
0:00 | 0 | 0 | 0 | 0 | 0 | 0 | 623 | 44242 | #N/A | #N/A | #N/A | #N/A
0:00 | 0 | 0 | 0 | 0 | 0 | 0 | 624 | 44243 | #N/A | #N/A | #N/A | #N/A
0:00 | 0 | 0 | 0 | 0 | 0 | 0 | 625 | 44244 | #N/A | #N/A | #N/A | #N/A
0:00 | 0 | 0 | 0 | 0 | 0 | 0 | 626 | 44245 | #N/A | #N/A | #N/A | #N/A
0:00 | 0 | 0 | 0 | 0 | 0 | 0 | 627 | 44246 | #N/A | #N/A | #N/A | #N/A
0:00 | 0 | 0 | 0 | 0 | 0 | 0 | 628 | 44247 | #N/A | #N/A | #N/A | #N/A
0:00 | 0 | 0 | 0 | 0 | 0 | 0 | 629 | 44248 | #N/A | #N/A | #N/A | #N/A
0:00 | 0 | 0 | 0 | 0 | 0 | 0 | 630 | 44249 | #N/A | #N/A | #N/A | #N/A
0:00 | 0 | 0 | 0 | 0 | 0 | 0 | 631 | 44250 | #N/A | #N/A | #N/A | #N/A
0:00 | 0 | 0 | 0 | 0 | 0 | 0 | 632 | 44251 | #N/A | #N/A | #N/A | #N/A
0:00 | 0 | 0 | 0 | 0 | 0 | 0 | 633 | 44252 | #N/A | #N/A | #N/A | #N/A
0:00 | 0 | 0 | 0 | 0 | 0 | 0 | 634 | 44253 | #N/A | #N/A | #N/A | #N/A
0:00 | 0 | 0 | 0 | 0 | 0 | 0 | 635 | 44254 | #N/A | #N/A | #N/A | #N/A
0:00 | 0 | 0 | 0 | 0 | 0 | 0 | 636 | 44255 | #N/A | #N/A | #N/A | #N/A
0:00 | 0 | 0 | 0 | 0 | 0 | 0 | 637 | 44256 | #N/A | #N/A | #N/A | #N/A
0:00 | 0 | 0 | 0 | 0 | 0 | 0 | 638 | 44257 | #N/A | #N/A | #N/A | #N/A
0:00 | 0 | 0 | 0 | 0 | 0 | 0 | 639 | 44258 | #N/A | #N/A | #N/A | #N/A
0:00 | 0 | 0 | 0 | 0 | 0 | 0 | 640 | 44259 | #N/A | #N/A | #N/A | #N/A
0:00 | 0 | 0 | 0 | 0 | 0 | 0 | 641 | 44260 | #N/A | #N/A | #N/A | #N/A
0:00 | 0 | 0 | 0 | 0 | 0 | 0 | 642 | 44261 | #N/A | #N/A | #N/A | #N/A
0:00 | 0 | 0 | 0 | 0 | 0 | 0 | 643 | 44262 | #N/A | #N/A | #N/A | #N/A
0:00 | 0 | 0 | 0 | 0 | 0 | 0 | 644 | 44263 | #N/A | #N/A | #N/A | #N/A
0:00 | 0 | 0 | 0 | 0 | 0 | 0 | 645 | 44264 | #N/A | #N/A | #N/A | #N/A
0:00 | 0 | 0 | 0 | 0 | 0 | 0 | 646 | 44265 | #N/A | #N/A | #N/A | #N/A
0:00 | 0 | 0 | 0 | 0 | 0 | 0 | 647 | 44266 | #N/A | #N/A | #N/A | #N/A
0:00 | 0 | 0 | 0 | 0 | 0 | 0 | 648 | 44267 | #N/A | #N/A | #N/A | #N/A
0:00 | 0 | 0 | 0 | 0 | 0 | 0 | 649 | 44268 | #N/A | #N/A | #N/A | #N/A
0:00 | 0 | 0 | 0 | 0 | 0 | 0 | 650 | 44269 | #N/A | #N/A | #N/A | #N/A
0:00 | 0 | 0 | 0 | 0 | 0 | 0 | 651 | 44270 | #N/A | #N/A | #N/A | #N/A
0:00 | 0 | 0 | 0 | 0 | 0 | 0 | 652 | 44271 | #N/A | #N/A | #N/A | #N/A
0:00 | 0 | 0 | 0 | 0 | 0 | 0 | 653 | 44272 | #N/A | #N/A | #N/A | #N/A
0:00 | 0 | 0 | 0 | 0 | 0 | 0 | 654 | 44273 | #N/A | #N/A | #N/A | #N/A
0:00 | 0 | 0 | 0 | 0 | 0 | 0 | 655 | 44274 | #N/A | #N/A | #N/A | #N/A
0:00 | 0 | 0 | 0 | 0 | 0 | 0 | 656 | 44275 | #N/A | #N/A | #N/A | #N/A
0:00 | 0 | 0 | 0 | 0 | 0 | 0 | 657 | 44276 | #N/A | #N/A | #N/A | #N/A
0:00 | 0 | 0 | 0 | 0 | 0 | 0 | 658 | 44277 | #N/A | #N/A | #N/A | #N/A
0:00 | 0 | 0 | 0 | 0 | 0 | 0 | 659 | 44278 | #N/A | #N/A | #N/A | #N/A
0:00 | 0 | 0 | 0 | 0 | 0 | 0 | 660 | 44279 | #N/A | #N/A | #N/A | #N/A
0:00 | 0 | 0 | 0 | 0 | 0 | 0 | 661 | 44280 | #N/A | #N/A | #N/A | #N/A
0:00 | 0 | 0 | 0 | 0 | 0 | 0 | 662 | 44281 | #N/A | #N/A | #N/A | #N/A
0:00 | 0 | 0 | 0 | 0 | 0 | 0 | 663 | 44282 | #N/A | #N/A | #N/A | #N/A
0:00 | 0 | 0 | 0 | 0 | 0 | 0 | 664 | 44283 | #N/A | #N/A | #N/A | #N/A
0:00 | 0 | 0 | 0 | 0 | 0 | 0 | 665 | 44284 | #N/A | #N/A | #N/A | #N/A
0:00 | 0 | 0 | 0 | 0 | 0 | 0 | 666 | 44285 | #N/A | #N/A | #N/A | #N/A
0:00 | 0 | 0 | 0 | 0 | 0 | 0 | 667 | 44286 | #N/A | #N/A | #N/A | #N/A
0:00 | 0 | 0 | 0 | 0 | 0 | 0 | 668 | 44287 | #N/A | #N/A | #N/A | #N/A
0:00 | 0 | 0 | 0 | 0 | 0 | 0 | 669 | 44288 | #N/A | #N/A | #N/A | #N/A
0:00 | 0 | 0 | 0 | 0 | 0 | 0 | 670 | 44289 | #N/A | #N/A | #N/A | #N/A
0:00 | 0 | 0 | 0 | 0 | 0 | 0 | 671 | 44290 | #N/A | #N/A | #N/A | #N/A
0:00 | 0 | 0 | 0 | 0 | 0 | 0 | 672 | 44291 | #N/A | #N/A | #N/A | #N/A
0:00 | 0 | 0 | 0 | 0 | 0 | 0 | 673 | 44292 | #N/A | #N/A | #N/A | #N/A
0:00 | 0 | 0 | 0 | 0 | 0 | 0 | 674 | 44293 | #N/A | #N/A | #N/A | #N/A
0:00 | 0 | 0 | 0 | 0 | 0 | 0 | 675 | 44294 | #N/A | #N/A | #N/A | #N/A
0:00 | 0 | 0 | 0 | 0 | 0 | 0 | 676 | 44295 | #N/A | #N/A | #N/A | #N/A
0:00 | 0 | 0 | 0 | 0 | 0 | 0 | 677 | 44296 | #N/A | #N/A | #N/A | #N/A
0:00 | 0 | 0 | 0 | 0 | 0 | 0 | 678 | 44297 | #N/A | #N/A | #N/A | #N/A
0:00 | 0 | 0 | 0 | 0 | 0 | 0 | 679 | 44298 | #N/A | #N/A | #N/A | #N/A
0:00 | 0 | 0 | 0 | 0 | 0 | 0 | 680 | 44299 | #N/A | #N/A | #N/A | #N/A
0:00 | 0 | 0 | 0 | 0 | 0 | 0 | 681 | 44300 | #N/A | #N/A | #N/A | #N/A
0:00 | 0 | 0 | 0 | 0 | 0 | 0 | 682 | 44301 | #N/A | #N/A | #N/A | #N/A
0:00 | 0 | 0 | 0 | 0 | 0 | 0 | 683 | 44302 | #N/A | #N/A | #N/A | #N/A
0:00 | 0 | 0 | 0 | 0 | 0 | 0 | 684 | 44303 | #N/A | #N/A | #N/A | #N/A
0:00 | 0 | 0 | 0 | 0 | 0 | 0 | 685 | 44304 | #N/A | #N/A | #N/A | #N/A
0:00 | 0 | 0 | 0 | 0 | 0 | 0 | 686 | 44305 | #N/A | #N/A | #N/A | #N/A
0:00 | 0 | 0 | 0 | 0 | 0 | 0 | 687 | 44306 | #N/A | #N/A | #N/A | #N/A
0:00 | 0 | 0 | 0 | 0 | 0 | 0 | 688 | 44307 | #N/A | #N/A | #N/A | #N/A
0:00 | 0 | 0 | 0 | 0 | 0 | 0 | 689 | 44308 | #N/A | #N/A | #N/A | #N/A
0:00 | 0 | 0 | 0 | 0 | 0 | 0 | 690 | 44309 | #N/A | #N/A | #N/A | #N/A
0:00 | 0 | 0 | 0 | 0 | 0 | 0 | 691 | 44310 | #N/A | #N/A | #N/A | #N/A
0:00 | 0 | 0 | 0 | 0 | 0 | 0 | 692 | 44311 | #N/A | #N/A | #N/A | #N/A
0:00 | 0 | 0 | 0 | 0 | 0 | 0 | 693 | 44312 | #N/A | #N/A | #N/A | #N/A
0:00 | 0 | 0 | 0 | 0 | 0 | 0 | 694 | 44313 | #N/A | #N/A | #N/A | #N/A
0:00 | 0 | 0 | 0 | 0 | 0 | 0 | 695 | 44314 | #N/A | #N/A | #N/A | #N/A
0:00 | 0 | 0 | 0 | 0 | 0 | 0 | 696 | 44315 | #N/A | #N/A | #N/A | #N/A
0:00 | 0 | 0 | 0 | 0 | 0 | 0 | 697 | 44316 | #N/A | #N/A | #N/A | #N/A
0:00 | 0 | 0 | 0 | 0 | 0 | 0 | 698 | 44317 | #N/A | #N/A | #N/A | #N/A
0:00 | 0 | 0 | 0 | 0 | 0 | 0 | 699 | 44318 | #N/A | #N/A | #N/A | #N/A
0:00 | 0 | 0 | 0 | 0 | 0 | 0 | 700 | 44319 | #N/A | #N/A | #N/A | #N/A
0:00 | 0 | 0 | 0 | 0 | 0 | 0 | 701 | 44320 | #N/A | #N/A | #N/A | #N/A
0:00 | 0 | 0 | 0 | 0 | 0 | 0 | 702 | 44321 | #N/A | #N/A | #N/A | #N/A
0:00 | 0 | 0 | 0 | 0 | 0 | 0 | 703 | 44322 | #N/A | #N/A | #N/A | #N/A
0:00 | 0 | 0 | 0 | 0 | 0 | 0 | 704 | 44323 | #N/A | #N/A | #N/A | #N/A
0:00 | 0 | 0 | 0 | 0 | 0 | 0 | 705 | 44324 | #N/A | #N/A | #N/A | #N/A
0:00 | 0 | 0 | 0 | 0 | 0 | 0 | 706 | 44325 | #N/A | #N/A | #N/A | #N/A
0:00 | 0 | 0 | 0 | 0 | 0 | 0 | 707 | 44326 | #N/A | #N/A | #N/A | #N/A
0:00 | 0 | 0 | 0 | 0 | 0 | 0 | 708 | 44327 | #N/A | #N/A | #N/A | #N/A
0:00 | 0 | 0 | 0 | 0 | 0 | 0 | 709 | 44328 | #N/A | #N/A | #N/A | #N/A
0:00 | 0 | 0 | 0 | 0 | 0 | 0 | 710 | 44329 | #N/A | #N/A | #N/A | #N/A
0:00 | 0 | 0 | 0 | 0 | 0 | 0 | 711 | 44330 | #N/A | #N/A | #N/A | #N/A
0:00 | 0 | 0 | 0 | 0 | 0 | 0 | 712 | 44331 | #N/A | #N/A | #N/A | #N/A
0:00 | 0 | 0 | 0 | 0 | 0 | 0 | 713 | 44332 | #N/A | #N/A | #N/A | #N/A
0:00 | 0 | 0 | 0 | 0 | 0 | 0 | 714 | 44333 | #N/A | #N/A | #N/A | #N/A
0:00 | 0 | 0 | 0 | 0 | 0 | 0 | 715 | 44334 | #N/A | #N/A | #N/A | #N/A
0:00 | 0 | 0 | 0 | 0 | 0 | 0 | 716 | 44335 | #N/A | #N/A | #N/A | #N/A
0:00 | 0 | 0 | 0 | 0 | 0 | 0 | 717 | 44336 | #N/A | #N/A | #N/A | #N/A
0:00 | 0 | 0 | 0 | 0 | 0 | 0 | 718 | 44337 | #N/A | #N/A | #N/A | #N/A
0:00 | 0 | 0 | 0 | 0 | 0 | 0 | 719 | 44338 | #N/A | #N/A | #N/A | #N/A
0:00 | 0 | 0 | 0 | 0 | 0 | 0 | 720 | 44339 | #N/A | #N/A | #N/A | #N/A
0:00 | 0 | 0 | 0 | 0 | 0 | 0 | 721 | 44340 | #N/A | #N/A | #N/A | #N/A
0:00 | 0 | 0 | 0 | 0 | 0 | 0 | 722 | 44341 | #N/A | #N/A | #N/A | #N/A
0:00 | 0 | 0 | 0 | 0 | 0 | 0 | 723 | 44342 | #N/A | #N/A | #N/A | #N/A
0:00 | 0 | 0 | 0 | 0 | 0 | 0 | 724 | 44343 | #N/A | #N/A | #N/A | #N/A
0:00 | 0 | 0 | 0 | 0 | 0 | 0 | 725 | 44344 | #N/A | #N/A | #N/A | #N/A
0:00 | 0 | 0 | 0 | 0 | 0 | 0 | 726 | 44345 | #N/A | #N/A | #N/A | #N/A
0:00 | 0 | 0 | 0 | 0 | 0 | 0 | 727 | 44346 | #N/A | #N/A | #N/A | #N/A
0:00 | 0 | 0 | 0 | 0 | 0 | 0 | 728 | 44347 | #N/A | #N/A | #N/A | #N/A
0:00 | 0 | 0 | 0 | 0 | 0 | 0 | 729 | 44348 | #N/A | #N/A | #N/A | #N/A
0:00 | 0 | 0 | 0 | 0 | 0 | 0 | 730 | 44349 | #N/A | #N/A | #N/A | #N/A
0:00 | 0 | 0 | 0 | 0 | 0 | 0 | 731 | 44350 | #N/A | #N/A | #N/A | #N/A
0:00 | 0 | 0 | 0 | 0 | 0 | 0 | 732 | 44351 | #N/A | #N/A | #N/A | #N/A
0:00 | 0 | 0 | 0 | 0 | 0 | 0 | 733 | 44352 | #N/A | #N/A | #N/A | #N/A
0:00 | 0 | 0 | 0 | 0 | 0 | 0 | 734 | 44353 | #N/A | #N/A | #N/A | #N/A
0:00 | 0 | 0 | 0 | 0 | 0 | 0 | 735 | 44354 | #N/A | #N/A | #N/A | #N/A
0:00 | 0 | 0 | 0 | 0 | 0 | 0 | 736 | 44355 | #N/A | #N/A | #N/A | #N/A
0:00 | 0 | 0 | 0 | 0 | 0 | 0 | 737 | 44356 | #N/A | #N/A | #N/A | #N/A
0:00 | 0 | 0 | 0 | 0 | 0 | 0 | 738 | 44357 | #N/A | #N/A | #N/A | #N/A
0:00 | 0 | 0 | 0 | 0 | 0 | 0 | 739 | 44358 | #N/A | #N/A | #N/A | #N/A
0:00 | 0 | 0 | 0 | 0 | 0 | 0 | 740 | 44359 | #N/A | #N/A | #N/A | #N/A
0:00 | 0 | 0 | 0 | 0 | 0 | 0 | 741 | 44360 | #N/A | #N/A | #N/A | #N/A
0:00 | 0 | 0 | 0 | 0 | 0 | 0 | 742 | 44361 | #N/A | #N/A | #N/A | #N/A
0:00 | 0 | 0 | 0 | 0 | 0 | 0 | 743 | 44362 | #N/A | #N/A | #N/A | #N/A
0:00 | 0 | 0 | 0 | 0 | 0 | 0 | 744 | 44363 | #N/A | #N/A | #N/A | #N/A
0:00 | 0 | 0 | 0 | 0 | 0 | 0 | 745 | 44364 | #N/A | #N/A | #N/A | #N/A
0:00 | 0 | 0 | 0 | 0 | 0 | 0 | 746 | 44365 | #N/A | #N/A | #N/A | #N/A
0:00 | 0 | 0 | 0 | 0 | 0 | 0 | 747 | 44366 | #N/A | #N/A | #N/A | #N/A
0:00 | 0 | 0 | 0 | 0 | 0 | 0 | 748 | 44367 | #N/A | #N/A | #N/A | #N/A
0:00 | 0 | 0 | 0 | 0 | 0 | 0 | 749 | 44368 | #N/A | #N/A | #N/A | #N/A
0:00 | 0 | 0 | 0 | 0 | 0 | 0 | 750 | 44369 | #N/A | #N/A | #N/A | #N/A
0:00 | 0 | 0 | 0 | 0 | 0 | 0 | 751 | 44370 | #N/A | #N/A | #N/A | #N/A
0:00 | 0 | 0 | 0 | 0 | 0 | 0 | 752 | 44371 | #N/A | #N/A | #N/A | #N/A
0:00 | 0 | 0 | 0 | 0 | 0 | 0 | 753 | 44372 | #N/A | #N/A | #N/A | #N/A
0:00 | 0 | 0 | 0 | 0 | 0 | 0 | 754 | 44373 | #N/A | #N/A | #N/A | #N/A
0:00 | 0 | 0 | 0 | 0 | 0 | 0 | 755 | 44374 | #N/A | #N/A | #N/A | #N/A
0:00 | 0 | 0 | 0 | 0 | 0 | 0 | 756 | 44375 | #N/A | #N/A | #N/A | #N/A
0:00 | 0 | 0 | 0 | 0 | 0 | 0 | 757 | 44376 | #N/A | #N/A | #N/A | #N/A
0:00 | 0 | 0 | 0 | 0 | 0 | 0 | 758 | 44377 | #N/A | #N/A | #N/A | #N/A
0:00 | 0 | 0 | 0 | 0 | 0 | 0 | 759 | 44378 | #N/A | #N/A | #N/A | #N/A
0:00 | 0 | 0 | 0 | 0 | 0 | 0 | 760 | 44379 | #N/A | #N/A | #N/A | #N/A
0:00 | 0 | 0 | 0 | 0 | 0 | 0 | 761 | 44380 | #N/A | #N/A | #N/A | #N/A
0:00 | 0 | 0 | 0 | 0 | 0 | 0 | 762 | 44381 | #N/A | #N/A | #N/A | #N/A
0:00 | 0 | 0 | 0 | 0 | 0 | 0 | 763 | 44382 | #N/A | #N/A | #N/A | #N/A
0:00 | 0 | 0 | 0 | 0 | 0 | 0 | 764 | 44383 | #N/A | #N/A | #N/A | #N/A
0:00 | 0 | 0 | 0 | 0 | 0 | 0 | 765 | 44384 | #N/A | #N/A | #N/A | #N/A
0:00 | 0 | 0 | 0 | 0 | 0 | 0 | 766 | 44385 | #N/A | #N/A | #N/A | #N/A
0:00 | 0 | 0 | 0 | 0 | 0 | 0 | 767 | 44386 | #N/A | #N/A | #N/A | #N/A
0:00 | 0 | 0 | 0 | 0 | 0 | 0 | 768 | 44387 | #N/A | #N/A | #N/A | #N/A
0:00 | 0 | 0 | 0 | 0 | 0 | 0 | 769 | 44388 | #N/A | #N/A | #N/A | #N/A
0:00 | 0 | 0 | 0 | 0 | 0 | 0 | 770 | 44389 | #N/A | #N/A | #N/A | #N/A
0:00 | 0 | 0 | 0 | 0 | 0 | 0 | 771 | 44390 | #N/A | #N/A | #N/A | #N/A
0:00 | 0 | 0 | 0 | 0 | 0 | 0 | 772 | 44391 | #N/A | #N/A | #N/A | #N/A
0:00 | 0 | 0 | 0 | 0 | 0 | 0 | 773 | 44392 | #N/A | #N/A | #N/A | #N/A
0:00 | 0 | 0 | 0 | 0 | 0 | 0 | 774 | 44393 | #N/A | #N/A | #N/A | #N/A
0:00 | 0 | 0 | 0 | 0 | 0 | 0 | 775 | 44394 | #N/A | #N/A | #N/A | #N/A
0:00 | 0 | 0 | 0 | 0 | 0 | 0 | 776 | 44395 | #N/A | #N/A | #N/A | #N/A
0:00 | 0 | 0 | 0 | 0 | 0 | 0 | 777 | 44396 | #N/A | #N/A | #N/A | #N/A
0:00 | 0 | 0 | 0 | 0 | 0 | 0 | 778 | 44397 | #N/A | #N/A | #N/A | #N/A
0:00 | 0 | 0 | 0 | 0 | 0 | 0 | 779 | 44398 | #N/A | #N/A | #N/A | #N/A
0:00 | 0 | 0 | 0 | 0 | 0 | 0 | 780 | 44399 | #N/A | #N/A | #N/A | #N/A
0:00 | 0 | 0 | 0 | 0 | 0 | 0 | 781 | 44400 | #N/A | #N/A | #N/A | #N/A
0:00 | 0 | 0 | 0 | 0 | 0 | 0 | 782 | 44401 | #N/A | #N/A | #N/A | #N/A
0:00 | 0 | 0 | 0 | 0 | 0 | 0 | 783 | 44402 | #N/A | #N/A | #N/A | #N/A
0:00 | 0 | 0 | 0 | 0 | 0 | 0 | 784 | 44403 | #N/A | #N/A | #N/A | #N/A
0:00 | 0 | 0 | 0 | 0 | 0 | 0 | 785 | 44404 | #N/A | #N/A | #N/A | #N/A
0:00 | 0 | 0 | 0 | 0 | 0 | 0 | 786 | 44405 | #N/A | #N/A | #N/A | #N/A
0:00 | 0 | 0 | 0 | 0 | 0 | 0 | 787 | 44406 | #N/A | #N/A | #N/A | #N/A
0:00 | 0 | 0 | 0 | 0 | 0 | 0 | 788 | 44407 | #N/A | #N/A | #N/A | #N/A
0:00 | 0 | 0 | 0 | 0 | 0 | 0 | 789 | 44408 | #N/A | #N/A | #N/A | #N/A
0:00 | 0 | 0 | 0 | 0 | 0 | 0 | 790 | 44409 | #N/A | #N/A | #N/A | #N/A
0:00 | 0 | 0 | 0 | 0 | 0 | 0 | 791 | 44410 | #N/A | #N/A | #N/A | #N/A
0:00 | 0 | 0 | 0 | 0 | 0 | 0 | 792 | 44411 | #N/A | #N/A | #N/A | #N/A
0:00 | 0 | 0 | 0 | 0 | 0 | 0 | 793 | 44412 | #N/A | #N/A | #N/A | #N/A
0:00 | 0 | 0 | 0 | 0 | 0 | 0 | 794 | 44413 | #N/A | #N/A | #N/A | #N/A
0:00 | 0 | 0 | 0 | 0 | 0 | 0 | 795 | 44414 | #N/A | #N/A | #N/A | #N/A
0:00 | 0 | 0 | 0 | 0 | 0 | 0 | 796 | 44415 | #N/A | #N/A | #N/A | #N/A
0:00 | 0 | 0 | 0 | 0 | 0 | 0 | 797 | 44416 | #N/A | #N/A | #N/A | #N/A
0:00 | 0 | 0 | 0 | 0 | 0 | 0 | 798 | 44417 | #N/A | #N/A | #N/A | #N/A
0:00 | 0 | 0 | 0 | 0 | 0 | 0 | 799 | 44418 | #N/A | #N/A | #N/A | #N/A
0:00 | 0 | 0 | 0 | 0 | 0 | 0 | 800 | 44419 | #N/A | #N/A | #N/A | #N/A
0:00 | 0 | 0 | 0 | 0 | 0 | 0 | 801 | 44420 | #N/A | #N/A | #N/A | #N/A
0:00 | 0 | 0 | 0 | 0 | 0 | 0 | 802 | 44421 | #N/A | #N/A | #N/A | #N/A
0:00 | 0 | 0 | 0 | 0 | 0 | 0 | 803 | 44422 | #N/A | #N/A | #N/A | #N/A
0:00 | 0 | 0 | 0 | 0 | 0 | 0 | 804 | 44423 | #N/A | #N/A | #N/A | #N/A
0:00 | 0 | 0 | 0 | 0 | 0 | 0 | 805 | 44424 | #N/A | #N/A | #N/A | #N/A
0:00 | 0 | 0 | 0 | 0 | 0 | 0 | 806 | 44425 | #N/A | #N/A | #N/A | #N/A
0:00 | 0 | 0 | 0 | 0 | 0 | 0 | 807 | 44426 | #N/A | #N/A | #N/A | #N/A
0:00 | 0 | 0 | 0 | 0 | 0 | 0 | 808 | 44427 | #N/A | #N/A | #N/A | #N/A
0:00 | 0 | 0 | 0 | 0 | 0 | 0 | 809 | 44428 | #N/A | #N/A | #N/A | #N/A
0:00 | 0 | 0 | 0 | 0 | 0 | 0 | 810 | 44429 | #N/A | #N/A | #N/A | #N/A
0:00 | 0 | 0 | 0 | 0 | 0 | 0 | 811 | 44430 | #N/A | #N/A | #N/A | #N/A
0:00 | 0 | 0 | 0 | 0 | 0 | 0 | 812 | 44431 | #N/A | #N/A | #N/A | #N/A
0:00 | 0 | 0 | 0 | 0 | 0 | 0 | 813 | 44432 | #N/A | #N/A | #N/A | #N/A
0:00 | 0 | 0 | 0 | 0 | 0 | 0 | 814 | 44433 | #N/A | #N/A | #N/A | #N/A
0:00 | 0 | 0 | 0 | 0 | 0 | 0 | 815 | 44434 | #N/A | #N/A | #N/A | #N/A
0:00 | 0 | 0 | 0 | 0 | 0 | 0 | 816 | 44435 | #N/A | #N/A | #N/A | #N/A
0:00 | 0 | 0 | 0 | 0 | 0 | 0 | 817 | 44436 | #N/A | #N/A | #N/A | #N/A
0:00 | 0 | 0 | 0 | 0 | 0 | 0 | 818 | 44437 | #N/A | #N/A | #N/A | #N/A
0:00 | 0 | 0 | 0 | 0 | 0 | 0 | 819 | 44438 | #N/A | #N/A | #N/A | #N/A
0:00 | 0 | 0 | 0 | 0 | 0 | 0 | 820 | 44439 | #N/A | #N/A | #N/A | #N/A
0:00 | 0 | 0 | 0 | 0 | 0 | 0 | 821 | 44440 | #N/A | #N/A | #N/A | #N/A
0:00 | 0 | 0 | 0 | 0 | 0 | 0 | 822 | 44441 | #N/A | #N/A | #N/A | #N/A
0:00 | 0 | 0 | 0 | 0 | 0 | 0 | 823 | 44442 | #N/A | #N/A | #N/A | #N/A
0:00 | 0 | 0 | 0 | 0 | 0 | 0 | 824 | 44443 | #N/A | #N/A | #N/A | #N/A
0:00 | 0 | 0 | 0 | 0 | 0 | 0 | 825 | 44444 | #N/A | #N/A | #N/A | #N/A
0:00 | 0 | 0 | 0 | 0 | 0 | 0 | 826 | 44445 | #N/A | #N/A | #N/A | #N/A
0:00 | 0 | 0 | 0 | 0 | 0 | 0 | 827 | 44446 | #N/A | #N/A | #N/A | #N/A
0:00 | 0 | 0 | 0 | 0 | 0 | 0 | 828 | 44447 | #N/A | #N/A | #N/A | #N/A
0:00 | 0 | 0 | 0 | 0 | 0 | 0 | 829 | 44448 | #N/A | #N/A | #N/A | #N/A
0:00 | 0 | 0 | 0 | 0 | 0 | 0 | 830 | 44449 | #N/A | #N/A | #N/A | #N/A
0:00 | 0 | 0 | 0 | 0 | 0 | 0 | 831 | 44450 | #N/A | #N/A | #N/A | #N/A
0:00 | 0 | 0 | 0 | 0 | 0 | 0 | 832 | 44451 | #N/A | #N/A | #N/A | #N/A
0:00 | 0 | 0 | 0 | 0 | 0 | 0 | 833 | 44452 | #N/A | #N/A | #N/A | #N/A
0:00 | 0 | 0 | 0 | 0 | 0 | 0 | 834 | 44453 | #N/A | #N/A | #N/A | #N/A
0:00 | 0 | 0 | 0 | 0 | 0 | 0 | 835 | 44454 | #N/A | #N/A | #N/A | #N/A
0:00 | 0 | 0 | 0 | 0 | 0 | 0 | 836 | 44455 | #N/A | #N/A | #N/A | #N/A
0:00 | 0 | 0 | 0 | 0 | 0 | 0 | 837 | 44456 | #N/A | #N/A | #N/A | #N/A
0:00 | 0 | 0 | 0 | 0 | 0 | 0 | 838 | 44457 | #N/A | #N/A | #N/A | #N/A
0:00 | 0 | 0 | 0 | 0 | 0 | 0 | 839 | 44458 | #N/A | #N/A | #N/A | #N/A
0:00 | 0 | 0 | 0 | 0 | 0 | 0 | 840 | 44459 | #N/A | #N/A | #N/A | #N/A
0:00 | 0 | 0 | 0 | 0 | 0 | 0 | 841 | 44460 | #N/A | #N/A | #N/A | #N/A
0:00 | 0 | 0 | 0 | 0 | 0 | 0 | 842 | 44461 | #N/A | #N/A | #N/A | #N/A
0:00 | 0 | 0 | 0 | 0 | 0 | 0 | 843 | 44462 | #N/A | #N/A | #N/A | #N/A
0:00 | 0 | 0 | 0 | 0 | 0 | 0 | 844 | 44463 | #N/A | #N/A | #N/A | #N/A
0:00 | 0 | 0 | 0 | 0 | 0 | 0 | 845 | 44464 | #N/A | #N/A | #N/A | #N/A
0:00 | 0 | 0 | 0 | 0 | 0 | 0 | 846 | 44465 | #N/A | #N/A | #N/A | #N/A
0:00 | 0 | 0 | 0 | 0 | 0 | 0 | 847 | 44466 | #N/A | #N/A | #N/A | #N/A
0:00 | 0 | 0 | 0 | 0 | 0 | 0 | 848 | 44467 | #N/A | #N/A | #N/A | #N/A
0:00 | 0 | 0 | 0 | 0 | 0 | 0 | 849 | 44468 | #N/A | #N/A | #N/A | #N/A
0:00 | 0 | 0 | 0 | 0 | 0 | 0 | 850 | 44469 | #N/A | #N/A | #N/A | #N/A
0:00 | 0 | 0 | 0 | 0 | 0 | 0 | 851 | 44470 | #N/A | #N/A | #N/A | #N/A
0:00 | 0 | 0 | 0 | 0 | 0 | 0 | 852 | 44471 | #N/A | #N/A | #N/A | #N/A
0:00 | 0 | 0 | 0 | 0 | 0 | 0 | 853 | 44472 | #N/A | #N/A | #N/A | #N/A
0:00 | 0 | 0 | 0 | 0 | 0 | 0 | 854 | 44473 | #N/A | #N/A | #N/A | #N/A
0:00 | 0 | 0 | 0 | 0 | 0 | 0 | 855 | 44474 | #N/A | #N/A | #N/A | #N/A
0:00 | 0 | 0 | 0 | 0 | 0 | 0 | 856 | 44475 | #N/A | #N/A | #N/A | #N/A
0:00 | 0 | 0 | 0 | 0 | 0 | 0 | 857 | 44476 | #N/A | #N/A | #N/A | #N/A
0:00 | 0 | 0 | 0 | 0 | 0 | 0 | 858 | 44477 | #N/A | #N/A | #N/A | #N/A
0:00 | 0 | 0 | 0 | 0 | 0 | 0 | 859 | 44478 | #N/A | #N/A | #N/A | #N/A
0:00 | 0 | 0 | 0 | 0 | 0 | 0 | 860 | 44479 | #N/A | #N/A | #N/A | #N/A
0:00 | 0 | 0 | 0 | 0 | 0 | 0 | 861 | 44480 | #N/A | #N/A | #N/A | #N/A
0:00 | 0 | 0 | 0 | 0 | 0 | 0 | 862 | 44481 | #N/A | #N/A | #N/A | #N/A
0:00 | 0 | 0 | 0 | 0 | 0 | 0 | 863 | 44482 | #N/A | #N/A | #N/A | #N/A
0:00 | 0 | 0 | 0 | 0 | 0 | 0 | 864 | 44483 | #N/A | #N/A | #N/A | #N/A
0:00 | 0 | 0 | 0 | 0 | 0 | 0 | 865 | 44484 | #N/A | #N/A | #N/A | #N/A
0:00 | 0 | 0 | 0 | 0 | 0 | 0 | 866 | 44485 | #N/A | #N/A | #N/A | #N/A
0:00 | 0 | 0 | 0 | 0 | 0 | 0 | 867 | 44486 | #N/A | #N/A | #N/A | #N/A
0:00 | 0 | 0 | 0 | 0 | 0 | 0 | 868 | 44487 | #N/A | #N/A | #N/A | #N/A
0:00 | 0 | 0 | 0 | 0 | 0 | 0 | 869 | 44488 | #N/A | #N/A | #N/A | #N/A
0:00 | 0 | 0 | 0 | 0 | 0 | 0 | 870 | 44489 | #N/A | #N/A | #N/A | #N/A
0:00 | 0 | 0 | 0 | 0 | 0 | 0 | 871 | 44490 | #N/A | #N/A | #N/A | #N/A
0:00 | 0 | 0 | 0 | 0 | 0 | 0 | 872 | 44491 | #N/A | #N/A | #N/A | #N/A
0:00 | 0 | 0 | 0 | 0 | 0 | 0 | 873 | 44492 | #N/A | #N/A | #N/A | #N/A
0:00 | 0 | 0 | 0 | 0 | 0 | 0 | 874 | 44493 | #N/A | #N/A | #N/A | #N/A
0:00 | 0 | 0 | 0 | 0 | 0 | 0 | 875 | 44494 | #N/A | #N/A | #N/A | #N/A
0:00 | 0 | 0 | 0 | 0 | 0 | 0 | 876 | 44495 | #N/A | #N/A | #N/A | #N/A
0:00 | 0 | 0 | 0 | 0 | 0 | 0 | 877 | 44496 | #N/A | #N/A | #N/A | #N/A
0:00 | 0 | 0 | 0 | 0 | 0 | 0 | 878 | 44497 | #N/A | #N/A | #N/A | #N/A
0:00 | 0 | 0 | 0 | 0 | 0 | 0 | 879 | 44498 | #N/A | #N/A | #N/A | #N/A
0:00 | 0 | 0 | 0 | 0 | 0 | 0 | 880 | 44499 | #N/A | #N/A | #N/A | #N/A
0:00 | 0 | 0 | 0 | 0 | 0 | 0 | 881 | 44500 | #N/A | #N/A | #N/A | #N/A
0:00 | 0 | 0 | 0 | 0 | 0 | 0 | 882 | 44501 | #N/A | #N/A | #N/A | #N/A
0:00 | 0 | 0 | 0 | 0 | 0 | 0 | 883 | 44502 | #N/A | #N/A | #N/A | #N/A
0:00 | 0 | 0 | 0 | 0 | 0 | 0 | 884 | 44503 | #N/A | #N/A | #N/A | #N/A
0:00 | 0 | 0 | 0 | 0 | 0 | 0 | 885 | 44504 | #N/A | #N/A | #N/A | #N/A
0:00 | 0 | 0 | 0 | 0 | 0 | 0 | 886 | 44505 | #N/A | #N/A | #N/A | #N/A
0:00 | 0 | 0 | 0 | 0 | 0 | 0 | 887 | 44506 | #N/A | #N/A | #N/A | #N/A
0:00 | 0 | 0 | 0 | 0 | 0 | 0 | 888 | 44507 | #N/A | #N/A | #N/A | #N/A
0:00 | 0 | 0 | 0 | 0 | 0 | 0 | 889 | 44508 | #N/A | #N/A | #N/A | #N/A
0:00 | 0 | 0 | 0 | 0 | 0 | 0 | 890 | 44509 | #N/A | #N/A | #N/A | #N/A
0:00 | 0 | 0 | 0 | 0 | 0 | 0 | 891 | 44510 | #N/A | #N/A | #N/A | #N/A
0:00 | 0 | 0 | 0 | 0 | 0 | 0 | 892 | 44511 | #N/A | #N/A | #N/A | #N/A
0:00 | 0 | 0 | 0 | 0 | 0 | 0 | 893 | 44512 | #N/A | #N/A | #N/A | #N/A
0:00 | 0 | 0 | 0 | 0 | 0 | 0 | 894 | 44513 | #N/A | #N/A | #N/A | #N/A
0:00 | 0 | 0 | 0 | 0 | 0 | 0 | 895 | 44514 | #N/A | #N/A | #N/A | #N/A
0:00 | 0 | 0 | 0 | 0 | 0 | 0 | 896 | 44515 | #N/A | #N/A | #N/A | #N/A
0:00 | 0 | 0 | 0 | 0 | 0 | 0 | 897 | 44516 | #N/A | #N/A | #N/A | #N/A
0:00 | 0 | 0 | 0 | 0 | 0 | 0 | 898 | 44517 | #N/A | #N/A | #N/A | #N/A
0:00 | 0 | 0 | 0 | 0 | 0 | 0 | 899 | 44518 | #N/A | #N/A | #N/A | #N/A
0:00 | 0 | 0 | 0 | 0 | 0 | 0 | 900 | 44519 | #N/A | #N/A | #N/A | #N/A
0:00 | 0 | 0 | 0 | 0 | 0 | 0 | 901 | 44520 | #N/A | #N/A | #N/A | #N/A
0:00 | 0 | 0 | 0 | 0 | 0 | 0 | 902 | 44521 | #N/A | #N/A | #N/A | #N/A
0:00 | 0 | 0 | 0 | 0 | 0 | 0 | 903 | 44522 | #N/A | #N/A | #N/A | #N/A
0:00 | 0 | 0 | 0 | 0 | 0 | 0 | 904 | 44523 | #N/A | #N/A | #N/A | #N/A
0:00 | 0 | 0 | 0 | 0 | 0 | 0 | 905 | 44524 | #N/A | #N/A | #N/A | #N/A
0:00 | 0 | 0 | 0 | 0 | 0 | 0 | 906 | 44525 | #N/A | #N/A | #N/A | #N/A
0:00 | 0 | 0 | 0 | 0 | 0 | 0 | 907 | 44526 | #N/A | #N/A | #N/A | #N/A
0:00 | 0 | 0 | 0 | 0 | 0 | 0 | 908 | 44527 | #N/A | #N/A | #N/A | #N/A
0:00 | 0 | 0 | 0 | 0 | 0 | 0 | 909 | 44528 | #N/A | #N/A | #N/A | #N/A
0:00 | 0 | 0 | 0 | 0 | 0 | 0 | 910 | 44529 | #N/A | #N/A | #N/A | #N/A
0:00 | 0 | 0 | 0 | 0 | 0 | 0 | 911 | 44530 | #N/A | #N/A | #N/A | #N/A
0:00 | 0 | 0 | 0 | 0 | 0 | 0 | 912 | 44531 | #N/A | #N/A | #N/A | #N/A
0:00 | 0 | 0 | 0 | 0 | 0 | 0 | 913 | 44532 | #N/A | #N/A | #N/A | #N/A
0:00 | 0 | 0 | 0 | 0 | 0 | 0 | 914 | 44533 | #N/A | #N/A | #N/A | #N/A
0:00 | 0 | 0 | 0 | 0 | 0 | 0 | 915 | 44534 | #N/A | #N/A | #N/A | #N/A
0:00 | 0 | 0 | 0 | 0 | 0 | 0 | 916 | 44535 | #N/A | #N/A | #N/A | #N/A
0:00 | 0 | 0 | 0 | 0 | 0 | 0 | 917 | 44536 | #N/A | #N/A | #N/A | #N/A
0:00 | 0 | 0 | 0 | 0 | 0 | 0 | 918 | 44537 | #N/A | #N/A | #N/A | #N/A
0:00 | 0 | 0 | 0 | 0 | 0 | 0 | 919 | 44538 | #N/A | #N/A | #N/A | #N/A
0:00 | 0 | 0 | 0 | 0 | 0 | 0 | 920 | 44539 | #N/A | #N/A | #N/A | #N/A
0:00 | 0 | 0 | 0 | 0 | 0 | 0 | 921 | 44540 | #N/A | #N/A | #N/A | #N/A
0:00 | 0 | 0 | 0 | 0 | 0 | 0 | 922 | 44541 | #N/A | #N/A | #N/A | #N/A
0:00 | 0 | 0 | 0 | 0 | 0 | 0 | 923 | 44542 | #N/A | #N/A | #N/A | #N/A
0:00 | 0 | 0 | 0 | 0 | 0 | 0 | 924 | 44543 | #N/A | #N/A | #N/A | #N/A
0:00 | 0 | 0 | 0 | 0 | 0 | 0 | 925 | 44544 | #N/A | #N/A | #N/A | #N/A
0:00 | 0 | 0 | 0 | 0 | 0 | 0 | 926 | 44545 | #N/A | #N/A | #N/A | #N/A
0:00 | 0 | 0 | 0 | 0 | 0 | 0 | 927 | 44546 | #N/A | #N/A | #N/A | #N/A
0:00 | 0 | 0 | 0 | 0 | 0 | 0 | 928 | 44547 | #N/A | #N/A | #N/A | #N/A
0:00 | 0 | 0 | 0 | 0 | 0 | 0 | 929 | 44548 | #N/A | #N/A | #N/A | #N/A
0:00 | 0 | 0 | 0 | 0 | 0 | 0 | 930 | 44549 | #N/A | #N/A | #N/A | #N/A
0:00 | 0 | 0 | 0 | 0 | 0 | 0 | 931 | 44550 | #N/A | #N/A | #N/A | #N/A
0:00 | 0 | 0 | 0 | 0 | 0 | 0 | 932 | 44551 | #N/A | #N/A | #N/A | #N/A
0:00 | 0 | 0 | 0 | 0 | 0 | 0 | 933 | 44552 | #N/A | #N/A | #N/A | #N/A
0:00 | 0 | 0 | 0 | 0 | 0 | 0 | 934 | 44553 | #N/A | #N/A | #N/A | #N/A
0:00 | 0 | 0 | 0 | 0 | 0 | 0 | 935 | 44554 | #N/A | #N/A | #N/A | #N/A
0:00 | 0 | 0 | 0 | 0 | 0 | 0 | 936 | 44555 | #N/A | #N/A | #N/A | #N/A
0:00 | 0 | 0 | 0 | 0 | 0 | 0 | 937 | 44556 | #N/A | #N/A | #N/A | #N/A
0:00 | 0 | 0 | 0 | 0 | 0 | 0 | 938 | 44557 | #N/A | #N/A | #N/A | #N/A
0:00 | 0 | 0 | 0 | 0 | 0 | 0 | 939 | 44558 | #N/A | #N/A | #N/A | #N/A
0:00 | 0 | 0 | 0 | 0 | 0 | 0 | 940 | 44559 | #N/A | #N/A | #N/A | #N/A
0:00 | 0 | 0 | 0 | 0 | 0 | 0 | 941 | 44560 | #N/A | #N/A | #N/A | #N/A
0:00 | 0 | 0 | 0 | 0 | 0 | 0 | 942 | 44561 | #N/A | #N/A | #N/A | #N/A
0:00 | 0 | 0 | 0 | 0 | 0 | 0 | 943 | 44562 | #N/A | #N/A | #N/A | #N/A
0:00 | 0 | 0 | 0 | 0 | 0 | 0 | 944 | 44563 | #N/A | #N/A | #N/A | #N/A
0:00 | 0 | 0 | 0 | 0 | 0 | 0 | 945 | 44564 | #N/A | #N/A | #N/A | #N/A
0:00 | 0 | 0 | 0 | 0 | 0 | 0 | 946 | 44565 | #N/A | #N/A | #N/A | #N/A
0:00 | 0 | 0 | 0 | 0 | 0 | 0 | 947 | 44566 | #N/A | #N/A | #N/A | #N/A
0:00 | 0 | 0 | 0 | 0 | 0 | 0 | 948 | 44567 | #N/A | #N/A | #N/A | #N/A
0:00 | 0 | 0 | 0 | 0 | 0 | 0 | 949 | 44568 | #N/A | #N/A | #N/A | #N/A
0:00 | 0 | 0 | 0 | 0 | 0 | 0 | 950 | 44569 | #N/A | #N/A | #N/A | #N/A
0:00 | 0 | 0 | 0 | 0 | 0 | 0 | 951 | 44570 | #N/A | #N/A | #N/A | #N/A
0:00 | 0 | 0 | 0 | 0 | 0 | 0 | 952 | 44571 | #N/A | #N/A | #N/A | #N/A
0:00 | 0 | 0 | 0 | 0 | 0 | 0 | 953 | 44572 | #N/A | #N/A | #N/A | #N/A
0:00 | 0 | 0 | 0 | 0 | 0 | 0 | 954 | 44573 | #N/A | #N/A | #N/A | #N/A
0:00 | 0 | 0 | 0 | 0 | 0 | 0 | 955 | 44574 | #N/A | #N/A | #N/A | #N/A
0:00 | 0 | 0 | 0 | 0 | 0 | 0 | 956 | 44575 | #N/A | #N/A | #N/A | #N/A
0:00 | 0 | 0 | 0 | 0 | 0 | 0 | 957 | 44576 | #N/A | #N/A | #N/A | #N/A
0:00 | 0 | 0 | 0 | 0 | 0 | 0 | 958 | 44577 | #N/A | #N/A | #N/A | #N/A
0:00 | 0 | 0 | 0 | 0 | 0 | 0 | 959 | 44578 | #N/A | #N/A | #N/A | #N/A
0:00 | 0 | 0 | 0 | 0 | 0 | 0 | 960 | 44579 | #N/A | #N/A | #N/A | #N/A
0:00 | 0 | 0 | 0 | 0 | 0 | 0 | 961 | 44580 | #N/A | #N/A | #N/A | #N/A
0:00 | 0 | 0 | 0 | 0 | 0 | 0 | 962 | 44581 | #N/A | #N/A | #N/A | #N/A
0:00 | 0 | 0 | 0 | 0 | 0 | 0 | 963 | 44582 | #N/A | #N/A | #N/A | #N/A
0:00 | 0 | 0 | 0 | 0 | 0 | 0 | 964 | 44583 | #N/A | #N/A | #N/A | #N/A
0:00 | 0 | 0 | 0 | 0 | 0 | 0 | 965 | 44584 | #N/A | #N/A | #N/A | #N/A
0:00 | 0 | 0 | 0 | 0 | 0 | 0 | 966 | 44585 | #N/A | #N/A | #N/A | #N/A
0:00 | 0 | 0 | 0 | 0 | 0 | 0 | 967 | 44586 | #N/A | #N/A | #N/A | #N/A
0:00 | 0 | 0 | 0 | 0 | 0 | 0 | 968 | 44587 | #N/A | #N/A | #N/A | #N/A
0:00 | 0 | 0 | 0 | 0 | 0 | 0 | 969 | 44588 | #N/A | #N/A | #N/A | #N/A
0:00 | 0 | 0 | 0 | 0 | 0 | 0 | 970 | 44589 | #N/A | #N/A | #N/A | #N/A
0:00 | 0 | 0 | 0 | 0 | 0 | 0 | 971 | 44590 | #N/A | #N/A | #N/A | #N/A
0:00 | 0 | 0 | 0 | 0 | 0 | 0 | 972 | 44591 | #N/A | #N/A | #N/A | #N/A
0:00 | 0 | 0 | 0 | 0 | 0 | 0 | 973 | 44592 | #N/A | #N/A | #N/A | #N/A
0:00 | 0 | 0 | 0 | 0 | 0 | 0 | 974 | 44593 | #N/A | #N/A | #N/A | #N/A
0:00 | 0 | 0 | 0 | 0 | 0 | 0 | 975 | 44594 | #N/A | #N/A | #N/A | #N/A
0:00 | 0 | 0 | 0 | 0 | 0 | 0 | 976 | 44595 | #N/A | #N/A | #N/A | #N/A
0:00 | 0 | 0 | 0 | 0 | 0 | 0 | 977 | 44596 | #N/A | #N/A | #N/A | #N/A
0:00 | 0 | 0 | 0 | 0 | 0 | 0 | 978 | 44597 | #N/A | #N/A | #N/A | #N/A
0:00 | 0 | 0 | 0 | 0 | 0 | 0 | 979 | 44598 | #N/A | #N/A | #N/A | #N/A
0:00 | 0 | 0 | 0 | 0 | 0 | 0 | 980 | 44599 | #N/A | #N/A | #N/A | #N/A
0:00 | 0 | 0 | 0 | 0 | 0 | 0 | 981 | 44600 | #N/A | #N/A | #N/A | #N/A
0:00 | 0 | 0 | 0 | 0 | 0 | 0 | 982 | 44601 | #N/A | #N/A | #N/A | #N/A
0:00 | 0 | 0 | 0 | 0 | 0 | 0 | 983 | 44602 | #N/A | #N/A | #N/A | #N/A
0:00 | 0 | 0 | 0 | 0 | 0 | 0 | 984 | 44603 | #N/A | #N/A | #N/A | #N/A
0:00 | 0 | 0 | 0 | 0 | 0 | 0 | 985 | 44604 | #N/A | #N/A | #N/A | #N/A
0:00 | 0 | 0 | 0 | 0 | 0 | 0 | 986 | 44605 | #N/A | #N/A | #N/A | #N/A
0:00 | 0 | 0 | 0 | 0 | 0 | 0 | 987 | 44606 | #N/A | #N/A | #N/A | #N/A
0:00 | 0 | 0 | 0 | 0 | 0 | 0 | 988 | 44607 | #N/A | #N/A | #N/A | #N/A
0:00 | 0 | 0 | 0 | 0 | 0 | 0 | 989 | 44608 | #N/A | #N/A | #N/A | #N/A
0:00 | 0 | 0 | 0 | 0 | 0 | 0 | 990 | 44609 | #N/A | #N/A | #N/A | #N/A
0:00 | 0 | 0 | 0 | 0 | 0 | 0 | 991 | 44610 | #N/A | #N/A | #N/A | #N/A
0:00 | 0 | 0 | 0 | 0 | 0 | 0 | 992 | 44611 | #N/A | #N/A | #N/A | #N/A
0:00 | 0 | 0 | 0 | 0 | 0 | 0 | 993 | 44612 | #N/A | #N/A | #N/A | #N/A
0:00 | 0 | 0 | 0 | 0 | 0 | 0 | 994 | 44613 | #N/A | #N/A | #N/A | #N/A
0:00 | 0 | 0 | 0 | 0 | 0 | 0 | 995 | 44614 | #N/A | #N/A | #N/A | #N/A
0:00 | 0 | 0 | 0 | 0 | 0 | 0 | 996 | 44615 | #N/A | #N/A | #N/A | #N/A
0:00 | 0 | 0 | 0 | 0 | 0 | 0 | 997 | 44616 | #N/A | #N/A | #N/A | #N/A
0:00 | 0 | 0 | 0 | 0 | 0 | 0 | 998 | 44617 | #N/A | #N/A | #N/A | #N/A
0:00 | 0 | 0 | 0 | 0 | 0 | 0 | 999 | 44618 | #N/A | #N/A | #N/A | #N/A
0:00 | 0 | 0 | 0 | 0 | 0 | 0 | 1000 | 44619 | #N/A | #N/A | #N/A | #N/A
0:00 | 0 | 0 | 0 | 0 | 0 | 0 | 1001 | 44620 | #N/A | #N/A | #N/A | #N/A
0:00 | 0 | 0 | 0 | 0 | 0 | 0 | 1002 | 44621 | #N/A | #N/A | #N/A | #N/A
0:00 | 0 | 0 | 0 | 0 | 0 | 0 | 1003 | 44622 | #N/A | #N/A | #N/A | #N/A
0:00 | 0 | 0 | 0 | 0 | 0 | 0 | 1004 | 44623 | #N/A | #N/A | #N/A | #N/A
0:00 | 0 | 0 | 0 | 0 | 0 | 0 | 1005 | 44624 | #N/A | #N/A | #N/A | #N/A
0:00 | 0 | 0 | 0 | 0 | 0 | 0 | 1006 | 44625 | #N/A | #N/A | #N/A | #N/A
0:00 | 0 | 0 | 0 | 0 | 0 | 0 | 1007 | 44626 | #N/A | #N/A | #N/A | #N/A
0:00 | 0 | 0 | 0 | 0 | 0 | 0 | 1008 | 44627 | #N/A | #N/A | #N/A | #N/A
0:00 | 0 | 0 | 0 | 0 | 0 | 0 | 1009 | 44628 | #N/A | #N/A | #N/A | #N/A
0:00 | 0 | 0 | 0 | 0 | 0 | 0 | 1010 | 44629 | #N/A | #N/A | #N/A | #N/A
0:00 | 0 | 0 | 0 | 0 | 0 | 0 | 1011 | 44630 | #N/A | #N/A | #N/A | #N/A
0:00 | 0 | 0 | 0 | 0 | 0 | 0 | 1012 | 44631 | #N/A | #N/A | #N/A | #N/A
0:00 | 0 | 0 | 0 | 0 | 0 | 0 | 1013 | 44632 | #N/A | #N/A | #N/A | #N/A
0:00 | 0 | 0 | 0 | 0 | 0 | 0 | 1014 | 44633 | #N/A | #N/A | #N/A | #N/A
0:00 | 0 | 0 | 0 | 0 | 0 | 0 | 1015 | 44634 | #N/A | #N/A | #N/A | #N/A
0:00 | 0 | 0 | 0 | 0 | 0 | 0 | 1016 | 44635 | #N/A | #N/A | #N/A | #N/A
0:00 | 0 | 0 | 0 | 0 | 0 | 0 | 1017 | 44636 | #N/A | #N/A | #N/A | #N/A
0:00 | 0 | 0 | 0 | 0 | 0 | 0 | 1018 | 44637 | #N/A | #N/A | #N/A | #N/A
0:00 | 0 | 0 | 0 | 0 | 0 | 0 | 1019 | 44638 | #N/A | #N/A | #N/A | #N/A
0:00 | 0 | 0 | 0 | 0 | 0 | 0 | 1020 | 44639 | #N/A | #N/A | #N/A | #N/A
0:00 | 0 | 0 | 0 | 0 | 0 | 0 | 1021 | 44640 | #N/A | #N/A | #N/A | #N/A
0:00 | 0 | 0 | 0 | 0 | 0 | 0 | 1022 | 44641 | #N/A | #N/A | #N/A | #N/A
0:00 | 0 | 0 | 0 | 0 | 0 | 0 | 1023 | 44642 | #N/A | #N/A | #N/A | #N/A
0:00 | 0 | 0 | 0 | 0 | 0 | 0 | 1024 | 44643 | #N/A | #N/A | #N/A | #N/A
0:00 | 0 | 0 | 0 | 0 | 0 | 0 | 1025 | 44644 | #N/A | #N/A | #N/A | #N/A
0:00 | 0 | 0 | 0 | 0 | 0 | 0 | 1026 | 44645 | #N/A | #N/A | #N/A | #N/A
0:00 | 0 | 0 | 0 | 0 | 0 | 0 | 1027 | 44646 | #N/A | #N/A | #N/A | #N/A
0:00 | 0 | 0 | 0 | 0 | 0 | 0 | 1028 | 44647 | #N/A | #N/A | #N/A | #N/A
0:00 | 0 | 0 | 0 | 0 | 0 | 0 | 1029 | 44648 | #N/A | #N/A | #N/A | #N/A
0:00 | 0 | 0 | 0 | 0 | 0 | 0 | 1030 | 44649 | #N/A | #N/A | #N/A | #N/A
0:00 | 0 | 0 | 0 | 0 | 0 | 0 | 1031 | 44650 | #N/A | #N/A | #N/A | #N/A
0:00 | 0 | 0 | 0 | 0 | 0 | 0 | 1032 | 44651 | #N/A | #N/A | #N/A | #N/A
0:00 | 0 | 0 | 0 | 0 | 0 | 0 | 1033 | 44652 | #N/A | #N/A | #N/A | #N/A
0:00 | 0 | 0 | 0 | 0 | 0 | 0 | 1034 | 44653 | #N/A | #N/A | #N/A | #N/A
0:00 | 0 | 0 | 0 | 0 | 0 | 0 | 1035 | 44654 | #N/A | #N/A | #N/A | #N/A
0:00 | 0 | 0 | 0 | 0 | 0 | 0 | 1036 | 44655 | #N/A | #N/A | #N/A | #N/A
0:00 | 0 | 0 | 0 | 0 | 0 | 0 | 1037 | 44656 | #N/A | #N/A | #N/A | #N/A
0:00 | 0 | 0 | 0 | 0 | 0 | 0 | 1038 | 44657 | #N/A | #N/A | #N/A | #N/A
0:00 | 0 | 0 | 0 | 0 | 0 | 0 | 1039 | 44658 | #N/A | #N/A | #N/A | #N/A
0:00 | 0 | 0 | 0 | 0 | 0 | 0 | 1040 | 44659 | #N/A | #N/A | #N/A | #N/A
0:00 | 0 | 0 | 0 | 0 | 0 | 0 | 1041 | 44660 | #N/A | #N/A | #N/A | #N/A
0:00 | 0 | 0 | 0 | 0 | 0 | 0 | 1042 | 44661 | #N/A | #N/A | #N/A | #N/A
0:00 | 0 | 0 | 0 | 0 | 0 | 0 | 1043 | 44662 | #N/A | #N/A | #N/A | #N/A
0:00 | 0 | 0 | 0 | 0 | 0 | 0 | 1044 | 44663 | #N/A | #N/A | #N/A | #N/A
0:00 | 0 | 0 | 0 | 0 | 0 | 0 | 1045 | 44664 | #N/A | #N/A | #N/A | #N/A
0:00 | 0 | 0 | 0 | 0 | 0 | 0 | 1046 | 44665 | #N/A | #N/A | #N/A | #N/A
0:00 | 0 | 0 | 0 | 0 | 0 | 0 | 1047 | 44666 | #N/A | #N/A | #N/A | #N/A
0:00 | 0 | 0 | 0 | 0 | 0 | 0 | 1048 | 44667 | #N/A | #N/A | #N/A | #N/A
0:00 | 0 | 0 | 0 | 0 | 0 | 0 | 1049 | 44668 | #N/A | #N/A | #N/A | #N/A
0:00 | 0 | 0 | 0 | 0 | 0 | 0 | 1050 | 44669 | #N/A | #N/A | #N/A | #N/A
0:00 | 0 | 0 | 0 | 0 | 0 | 0 | 1051 | 44670 | #N/A | #N/A | #N/A | #N/A
0:00 | 0 | 0 | 0 | 0 | 0 | 0 | 1052 | 44671 | #N/A | #N/A | #N/A | #N/A
0:00 | 0 | 0 | 0 | 0 | 0 | 0 | 1053 | 44672 | #N/A | #N/A | #N/A | #N/A
0:00 | 0 | 0 | 0 | 0 | 0 | 0 | 1054 | 44673 | #N/A | #N/A | #N/A | #N/A
0:00 | 0 | 0 | 0 | 0 | 0 | 0 | 1055 | 44674 | #N/A | #N/A | #N/A | #N/A
0:00 | 0 | 0 | 0 | 0 | 0 | 0 | 1056 | 44675 | #N/A | #N/A | #N/A | #N/A
0:00 | 0 | 0 | 0 | 0 | 0 | 0 | 1057 | 44676 | #N/A | #N/A | #N/A | #N/A
0:00 | 0 | 0 | 0 | 0 | 0 | 0 | 1058 | 44677 | #N/A | #N/A | #N/A | #N/A
0:00 | 0 | 0 | 0 | 0 | 0 | 0 | 1059 | 44678 | #N/A | #N/A | #N/A | #N/A
0:00 | 0 | 0 | 0 | 0 | 0 | 0 | 1060 | 44679 | #N/A | #N/A | #N/A | #N/A
0:00 | 0 | 0 | 0 | 0 | 0 | 0 | 1061 | 44680 | #N/A | #N/A | #N/A | #N/A
0:00 | 0 | 0 | 0 | 0 | 0 | 0 | 1062 | 44681 | #N/A | #N/A | #N/A | #N/A
0:00 | 0 | 0 | 0 | 0 | 0 | 0 | 1063 | 44682 | #N/A | #N/A | #N/A | #N/A
0:00 | 0 | 0 | 0 | 0 | 0 | 0 | 1064 | 44683 | #N/A | #N/A | #N/A | #N/A
0:00 | 0 | 0 | 0 | 0 | 0 | 0 | 1065 | 44684 | #N/A | #N/A | #N/A | #N/A
0:00 | 0 | 0 | 0 | 0 | 0 | 0 | 1066 | 44685 | #N/A | #N/A | #N/A | #N/A
0:00 | 0 | 0 | 0 | 0 | 0 | 0 | 1067 | 44686 | #N/A | #N/A | #N/A | #N/A
0:00 | 0 | 0 | 0 | 0 | 0 | 0 | 1068 | 44687 | #N/A | #N/A | #N/A | #N/A
0:00 | 0 | 0 | 0 | 0 | 0 | 0 | 1069 | 44688 | #N/A | #N/A | #N/A | #N/A
0:00 | 0 | 0 | 0 | 0 | 0 | 0 | 1070 | 44689 | #N/A | #N/A | #N/A | #N/A
0:00 | 0 | 0 | 0 | 0 | 0 | 0 | 1071 | 44690 | #N/A | #N/A | #N/A | #N/A
0:00 | 0 | 0 | 0 | 0 | 0 | 0 | 1072 | 44691 | #N/A | #N/A | #N/A | #N/A
0:00 | 0 | 0 | 0 | 0 | 0 | 0 | 1073 | 44692 | #N/A | #N/A | #N/A | #N/A
0:00 | 0 | 0 | 0 | 0 | 0 | 0 | 1074 | 44693 | #N/A | #N/A | #N/A | #N/A
0:00 | 0 | 0 | 0 | 0 | 0 | 0 | 1075 | 44694 | #N/A | #N/A | #N/A | #N/A
0:00 | 0 | 0 | 0 | 0 | 0 | 0 | 1076 | 44695 | #N/A | #N/A | #N/A | #N/A
0:00 | 0 | 0 | 0 | 0 | 0 | 0 | 1077 | 44696 | #N/A | #N/A | #N/A | #N/A
0:00 | 0 | 0 | 0 | 0 | 0 | 0 | 1078 | 44697 | #N/A | #N/A | #N/A | #N/A
0:00 | 0 | 0 | 0 | 0 | 0 | 0 | 1079 | 44698 | #N/A | #N/A | #N/A | #N/A
0:00 | 0 | 0 | 0 | 0 | 0 | 0 | 1080 | 44699 | #N/A | #N/A | #N/A | #N/A
0:00 | 0 | 0 | 0 | 0 | 0 | 0 | 1081 | 44700 | #N/A | #N/A | #N/A | #N/A
0:00 | 0 | 0 | 0 | 0 | 0 | 0 | 1082 | 44701 | #N/A | #N/A | #N/A | #N/A
0:00 | 0 | 0 | 0 | 0 | 0 | 0 | 1083 | 44702 | #N/A | #N/A | #N/A | #N/A
0:00 | 0 | 0 | 0 | 0 | 0 | 0 | 1084 | 44703 | #N/A | #N/A | #N/A | #N/A
0:00 | 0 | 0 | 0 | 0 | 0 | 0 | 1085 | 44704 | #N/A | #N/A | #N/A | #N/A
0:00 | 0 | 0 | 0 | 0 | 0 | 0 | 1086 | 44705 | #N/A | #N/A | #N/A | #N/A
0:00 | 0 | 0 | 0 | 0 | 0 | 0 | 1087 | 44706 | #N/A | #N/A | #N/A | #N/A
0:00 | 0 | 0 | 0 | 0 | 0 | 0 | 1088 | 44707 | #N/A | #N/A | #N/A | #N/A
0:00 | 0 | 0 | 0 | 0 | 0 | 0 | 1089 | 44708 | #N/A | #N/A | #N/A | #N/A
0:00 | 0 | 0 | 0 | 0 | 0 | 0 | 1090 | 44709 | #N/A | #N/A | #N/A | #N/A
0:00 | 0 | 0 | 0 | 0 | 0 | 0 | 1091 | 44710 | #N/A | #N/A | #N/A | #N/A
0:00 | 0 | 0 | 0 | 0 | 0 | 0 | 1092 | 44711 | #N/A | #N/A | #N/A | #N/A
0:00 | 0 | 0 | 0 | 0 | 0 | 0 | 1093 | 44712 | #N/A | #N/A | #N/A | #N/A
0:00 | 0 | 0 | 0 | 0 | 0 | 0 | 1094 | 44713 | #N/A | #N/A | #N/A | #N/A
0:00 | 0 | 0 | 0 | 0 | 0 | 0 | 1095 | 44714 | #N/A | #N/A | #N/A | #N/A
0:00 | 0 | 0 | 0 | 0 | 0 | 0 | 1096 | 44715 | #N/A | #N/A | #N/A | #N/A
0:00 | 0 | 0 | 0 | 0 | 0 | 0 | 1097 | 44716 | #N/A | #N/A | #N/A | #N/A
0:00 | 0 | 0 | 0 | 0 | 0 | 0 | 1098 | 44717 | #N/A | #N/A | #N/A | #N/A
0:00 | 0 | 0 | 0 | 0 | 0 | 0 | 1099 | 44718 | #N/A | #N/A | #N/A | #N/A
0:00 | 0 | 0 | 0 | 0 | 0 | 0 | 1100 | 44719 | #N/A | #N/A | #N/A | #N/A
0:00 | 0 | 0 | 0 | 0 | 0 | 0 | 1101 | 44720 | #N/A | #N/A | #N/A | #N/A
0:00 | 0 | 0 | 0 | 0 | 0 | 0 | 1102 | 44721 | #N/A | #N/A | #N/A | #N/A
0:00 | 0 | 0 | 0 | 0 | 0 | 0 | 1103 | 44722 | #N/A | #N/A | #N/A | #N/A
0:00 | 0 | 0 | 0 | 0 | 0 | 0 | 1104 | 44723 | #N/A | #N/A | #N/A | #N/A
0:00 | 0 | 0 | 0 | 0 | 0 | 0 | 1105 | 44724 | #N/A | #N/A | #N/A | #N/A
0:00 | 0 | 0 | 0 | 0 | 0 | 0 | 1106 | 44725 | #N/A | #N/A | #N/A | #N/A
0:00 | 0 | 0 | 0 | 0 | 0 | 0 | 1107 | 44726 | #N/A | #N/A | #N/A | #N/A
0:00 | 0 | 0 | 0 | 0 | 0 | 0 | 1108 | 44727 | #N/A | #N/A | #N/A | #N/A
0:00 | 0 | 0 | 0 | 0 | 0 | 0 | 1109 | 44728 | #N/A | #N/A | #N/A | #N/A
0:00 | 0 | 0 | 0 | 0 | 0 | 0 | 1110 | 44729 | #N/A | #N/A | #N/A | #N/A
0:00 | 0 | 0 | 0 | 0 | 0 | 0 | 1111 | 44730 | #N/A | #N/A | #N/A | #N/A
0:00 | 0 | 0 | 0 | 0 | 0 | 0 | 1112 | 44731 | #N/A | #N/A | #N/A | #N/A
0:00 | 0 | 0 | 0 | 0 | 0 | 0 | 1113 | 44732 | #N/A | #N/A | #N/A | #N/A
0:00 | 0 | 0 | 0 | 0 | 0 | 0 | 1114 | 44733 | #N/A | #N/A | #N/A | #N/A
0:00 | 0 | 0 | 0 | 0 | 0 | 0 | 1115 | 44734 | #N/A | #N/A | #N/A | #N/A
0:00 | 0 | 0 | 0 | 0 | 0 | 0 | 1116 | 44735 | #N/A | #N/A | #N/A | #N/A
0:00 | 0 | 0 | 0 | 0 | 0 | 0 | 1117 | 44736 | #N/A | #N/A | #N/A | #N/A
0:00 | 0 | 0 | 0 | 0 | 0 | 0 | 1118 | 44737 | #N/A | #N/A | #N/A | #N/A
0:00 | 0 | 0 | 0 | 0 | 0 | 0 | 1119 | 44738 | #N/A | #N/A | #N/A | #N/A
0:00 | 0 | 0 | 0 | 0 | 0 | 0 | 1120 | 44739 | #N/A | #N/A | #N/A | #N/A
0:00 | 0 | 0 | 0 | 0 | 0 | 0 | 1121 | 44740 | #N/A | #N/A | #N/A | #N/A
0:00 | 0 | 0 | 0 | 0 | 0 | 0 | 1122 | 44741 | #N/A | #N/A | #N/A | #N/A
0:00 | 0 | 0 | 0 | 0 | 0 | 0 | 1123 | 44742 | #N/A | #N/A | #N/A | #N/A
0:00 | 0 | 0 | 0 | 0 | 0 | 0 | 1124 | 44743 | #N/A | #N/A | #N/A | #N/A
0:00 | 0 | 0 | 0 | 0 | 0 | 0 | 1125 | 44744 | #N/A | #N/A | #N/A | #N/A
0:00 | 0 | 0 | 0 | 0 | 0 | 0 | 1126 | 44745 | #N/A | #N/A | #N/A | #N/A
0:00 | 0 | 0 | 0 | 0 | 0 | 0 | 1127 | 44746 | #N/A | #N/A | #N/A | #N/A
0:00 | 0 | 0 | 0 | 0 | 0 | 0 | 1128 | 44747 | #N/A | #N/A | #N/A | #N/A
0:00 | 0 | 0 | 0 | 0 | 0 | 0 | 1129 | 44748 | #N/A | #N/A | #N/A | #N/A
0:00 | 0 | 0 | 0 | 0 | 0 | 0 | 1130 | 44749 | #N/A | #N/A | #N/A | #N/A
0:00 | 0 | 0 | 0 | 0 | 0 | 0 | 1131 | 44750 | #N/A | #N/A | #N/A | #N/A
0:00 | 0 | 0 | 0 | 0 | 0 | 0 | 1132 | 44751 | #N/A | #N/A | #N/A | #N/A
0:00 | 0 | 0 | 0 | 0 | 0 | 0 | 1133 | 44752 | #N/A | #N/A | #N/A | #N/A
0:00 | 0 | 0 | 0 | 0 | 0 | 0 | 1134 | 44753 | #N/A | #N/A | #N/A | #N/A
0:00 | 0 | 0 | 0 | 0 | 0 | 0 | 1135 | 44754 | #N/A | #N/A | #N/A | #N/A
0:00 | 0 | 0 | 0 | 0 | 0 | 0 | 1136 | 44755 | #N/A | #N/A | #N/A | #N/A
0:00 | 0 | 0 | 0 | 0 | 0 | 0 | 1137 | 44756 | #N/A | #N/A | #N/A | #N/A
0:00 | 0 | 0 | 0 | 0 | 0 | 0 | 1138 | 44757 | #N/A | #N/A | #N/A | #N/A
0:00 | 0 | 0 | 0 | 0 | 0 | 0 | 1139 | 44758 | #N/A | #N/A | #N/A | #N/A
0:00 | 0 | 0 | 0 | 0 | 0 | 0 | 1140 | 44759 | #N/A | #N/A | #N/A | #N/A
0:00 | 0 | 0 | 0 | 0 | 0 | 0 | 1141 | 44760 | #N/A | #N/A | #N/A | #N/A
0:00 | 0 | 0 | 0 | 0 | 0 | 0 | 1142 | 44761 | #N/A | #N/A | #N/A | #N/A
0:00 | 0 | 0 | 0 | 0 | 0 | 0 | 1143 | 44762 | #N/A | #N/A | #N/A | #N/A
0:00 | 0 | 0 | 0 | 0 | 0 | 0 | 1144 | 44763 | #N/A | #N/A | #N/A | #N/A
0:00 | 0 | 0 | 0 | 0 | 0 | 0 | 1145 | 44764 | #N/A | #N/A | #N/A | #N/A
0:00 | 0 | 0 | 0 | 0 | 0 | 0 | 1146 | 44765 | #N/A | #N/A | #N/A | #N/A
0:00 | 0 | 0 | 0 | 0 | 0 | 0 | 1147 | 44766 | #N/A | #N/A | #N/A | #N/A
0:00 | 0 | 0 | 0 | 0 | 0 | 0 | 1148 | 44767 | #N/A | #N/A | #N/A | #N/A
0:00 | 0 | 0 | 0 | 0 | 0 | 0 | 1149 | 44768 | #N/A | #N/A | #N/A | #N/A
0:00 | 0 | 0 | 0 | 0 | 0 | 0 | 1150 | 44769 | #N/A | #N/A | #N/A | #N/A
0:00 | 0 | 0 | 0 | 0 | 0 | 0 | 1151 | 44770 | #N/A | #N/A | #N/A | #N/A
0:00 | 0 | 0 | 0 | 0 | 0 | 0 | 1152 | 44771 | #N/A | #N/A | #N/A | #N/A
0:00 | 0 | 0 | 0 | 0 | 0 | 0 | 1153 | 44772 | #N/A | #N/A | #N/A | #N/A
0:00 | 0 | 0 | 0 | 0 | 0 | 0 | 1154 | 44773 | #N/A | #N/A | #N/A | #N/A
0:00 | 0 | 0 | 0 | 0 | 0 | 0 | 1155 | 44774 | #N/A | #N/A | #N/A | #N/A
0:00 | 0 | 0 | 0 | 0 | 0 | 0 | 1156 | 44775 | #N/A | #N/A | #N/A | #N/A
0:00 | 0 | 0 | 0 | 0 | 0 | 0 | 1157 | 44776 | #N/A | #N/A | #N/A | #N/A
0:00 | 0 | 0 | 0 | 0 | 0 | 0 | 1158 | 44777 | #N/A | #N/A | #N/A | #N/A
0:00 | 0 | 0 | 0 | 0 | 0 | 0 | 1159 | 44778 | #N/A | #N/A | #N/A | #N/A
0:00 | 0 | 0 | 0 | 0 | 0 | 0 | 1160 | 44779 | #N/A | #N/A | #N/A | #N/A
0:00 | 0 | 0 | 0 | 0 | 0 | 0 | 1161 | 44780 | #N/A | #N/A | #N/A | #N/A
0:00 | 0 | 0 | 0 | 0 | 0 | 0 | 1162 | 44781 | #N/A | #N/A | #N/A | #N/A
0:00 | 0 | 0 | 0 | 0 | 0 | 0 | 1163 | 44782 | #N/A | #N/A | #N/A | #N/A
0:00 | 0 | 0 | 0 | 0 | 0 | 0 | 1164 | 44783 | #N/A | #N/A | #N/A | #N/A
0:00 | 0 | 0 | 0 | 0 | 0 | 0 | 1165 | 44784 | #N/A | #N/A | #N/A | #N/A
0:00 | 0 | 0 | 0 | 0 | 0 | 0 | 1166 | 44785 | #N/A | #N/A | #N/A | #N/A
0:00 | 0 | 0 | 0 | 0 | 0 | 0 | 1167 | 44786 | #N/A | #N/A | #N/A | #N/A
0:00 | 0 | 0 | 0 | 0 | 0 | 0 | 1168 | 44787 | #N/A | #N/A | #N/A | #N/A
0:00 | 0 | 0 | 0 | 0 | 0 | 0 | 1169 | 44788 | #N/A | #N/A | #N/A | #N/A
0:00 | 0 | 0 | 0 | 0 | 0 | 0 | 1170 | 44789 | #N/A | #N/A | #N/A | #N/A
0:00 | 0 | 0 | 0 | 0 | 0 | 0 | 1171 | 44790 | #N/A | #N/A | #N/A | #N/A
0:00 | 0 | 0 | 0 | 0 | 0 | 0 | 1172 | 44791 | #N/A | #N/A | #N/A | #N/A
0:00 | 0 | 0 | 0 | 0 | 0 | 0 | 1173 | 44792 | #N/A | #N/A | #N/A | #N/A
0:00 | 0 | 0 | 0 | 0 | 0 | 0 | 1174 | 44793 | #N/A | #N/A | #N/A | #N/A
0:00 | 0 | 0 | 0 | 0 | 0 | 0 | 1175 | 44794 | #N/A | #N/A | #N/A | #N/A
0:00 | 0 | 0 | 0 | 0 | 0 | 0 | 1176 | 44795 | #N/A | #N/A | #N/A | #N/A
0:00 | 0 | 0 | 0 | 0 | 0 | 0 | 1177 | 44796 | #N/A | #N/A | #N/A | #N/A
0:00 | 0 | 0 | 0 | 0 | 0 | 0 | 1178 | 44797 | #N/A | #N/A | #N/A | #N/A
0:00 | 0 | 0 | 0 | 0 | 0 | 0 | 1179 | 44798 | #N/A | #N/A | #N/A | #N/A
0:00 | 0 | 0 | 0 | 0 | 0 | 0 | 1180 | 44799 | #N/A | #N/A | #N/A | #N/A
0:00 | 0 | 0 | 0 | 0 | 0 | 0 | 1181 | 44800 | #N/A | #N/A | #N/A | #N/A
0:00 | 0 | 0 | 0 | 0 | 0 | 0 | 1182 | 44801 | #N/A | #N/A | #N/A | #N/A
0:00 | 0 | 0 | 0 | 0 | 0 | 0 | 1183 | 44802 | #N/A | #N/A | #N/A | #N/A
0:00 | 0 | 0 | 0 | 0 | 0 | 0 | 1184 | 44803 | #N/A | #N/A | #N/A | #N/A
0:00 | 0 | 0 | 0 | 0 | 0 | 0 | 1185 | 44804 | #N/A | #N/A | #N/A | #N/A
0:00 | 0 | 0 | 0 | 0 | 0 | 0 | 1186 | 44805 | #N/A | #N/A | #N/A | #N/A
0:00 | 0 | 0 | 0 | 0 | 0 | 0 | 1187 | 44806 | #N/A | #N/A | #N/A | #N/A
0:00 | 0 | 0 | 0 | 0 | 0 | 0 | 1188 | 44807 | #N/A | #N/A | #N/A | #N/A
0:00 | 0 | 0 | 0 | 0 | 0 | 0 | 1189 | 44808 | #N/A | #N/A | #N/A | #N/A
0:00 | 0 | 0 | 0 | 0 | 0 | 0 | 1190 | 44809 | #N/A | #N/A | #N/A | #N/A
0:00 | 0 | 0 | 0 | 0 | 0 | 0 | 1191 | 44810 | #N/A | #N/A | #N/A | #N/A
0:00 | 0 | 0 | 0 | 0 | 0 | 0 | 1192 | 44811 | #N/A | #N/A | #N/A | #N/A
0:00 | 0 | 0 | 0 | 0 | 0 | 0 | 1193 | 44812 | #N/A | #N/A | #N/A | #N/A
0:00 | 0 | 0 | 0 | 0 | 0 | 0 | 1194 | 44813 | #N/A | #N/A | #N/A | #N/A
0:00 | 0 | 0 | 0 | 0 | 0 | 0 | 1195 | 44814 | #N/A | #N/A | #N/A | #N/A
0:00 | 0 | 0 | 0 | 0 | 0 | 0 | 1196 | 44815 | #N/A | #N/A | #N/A | #N/A
0:00 | 0 | 0 | 0 | 0 | 0 | 0 | 1197 | 44816 | #N/A | #N/A | #N/A | #N/A
0:00 | 0 | 0 | 0 | 0 | 0 | 0 | 1198 | 44817 | #N/A | #N/A | #N/A | #N/A
0:00 | 0 | 0 | 0 | 0 | 0 | 0 | 1199 | 44818 | #N/A | #N/A | #N/A | #N/A
0:00 | 0 | 0 | 0 | 0 | 0 | 0 | 1200 | 44819 | #N/A | #N/A | #N/A | #N/A
0:00 | 0 | 0 | 0 | 0 | 0 | 0 | 1201 | 44820 | #N/A | #N/A | #N/A | #N/A
0:00 | 0 | 0 | 0 | 0 | 0 | 0 | 1202 | 44821 | #N/A | #N/A | #N/A | #N/A
0:00 | 0 | 0 | 0 | 0 | 0 | 0 | 1203 | 44822 | #N/A | #N/A | #N/A | #N/A
0:00 | 0 | 0 | 0 | 0 | 0 | 0 | 1204 | 44823 | #N/A | #N/A | #N/A | #N/A
0:00 | 0 | 0 | 0 | 0 | 0 | 0 | 1205 | 44824 | #N/A | #N/A | #N/A | #N/A
0:00 | 0 | 0 | 0 | 0 | 0 | 0 | 1206 | 44825 | #N/A | #N/A | #N/A | #N/A
0:00 | 0 | 0 | 0 | 0 | 0 | 0 | 1207 | 44826 | #N/A | #N/A | #N/A | #N/A
0:00 | 0 | 0 | 0 | 0 | 0 | 0 | 1208 | 44827 | #N/A | #N/A | #N/A | #N/A
0:00 | 0 | 0 | 0 | 0 | 0 | 0 | 1209 | 44828 | #N/A | #N/A | #N/A | #N/A
0:00 | 0 | 0 | 0 | 0 | 0 | 0 | 1210 | 44829 | #N/A | #N/A | #N/A | #N/A
0:00 | 0 | 0 | 0 | 0 | 0 | 0 | 1211 | 44830 | #N/A | #N/A | #N/A | #N/A
0:00 | 0 | 0 | 0 | 0 | 0 | 0 | 1212 | 44831 | #N/A | #N/A | #N/A | #N/A
0:00 | 0 | 0 | 0 | 0 | 0 | 0 | 1213 | 44832 | #N/A | #N/A | #N/A | #N/A
0:00 | 0 | 0 | 0 | 0 | 0 | 0 | 1214 | 44833 | #N/A | #N/A | #N/A | #N/A
0:00 | 0 | 0 | 0 | 0 | 0 | 0 | 1215 | 44834 | #N/A | #N/A | #N/A | #N/A
0:00 | 0 | 0 | 0 | 0 | 0 | 0 | 1216 | 44835 | #N/A | #N/A | #N/A | #N/A
0:00 | 0 | 0 | 0 | 0 | 0 | 0 | 1217 | 44836 | #N/A | #N/A | #N/A | #N/A
0:00 | 0 | 0 | 0 | 0 | 0 | 0 | 1218 | 44837 | #N/A | #N/A | #N/A | #N/A
0:00 | 0 | 0 | 0 | 0 | 0 | 0 | 1219 | 44838 | #N/A | #N/A | #N/A | #N/A
0:00 | 0 | 0 | 0 | 0 | 0 | 0 | 1220 | 44839 | #N/A | #N/A | #N/A | #N/A
0:00 | 0 | 0 | 0 | 0 | 0 | 0 | 1221 | 44840 | #N/A | #N/A | #N/A | #N/A
0:00 | 0 | 0 | 0 | 0 | 0 | 0 | 1222 | 44841 | #N/A | #N/A | #N/A | #N/A
0:00 | 0 | 0 | 0 | 0 | 0 | 0 | 1223 | 44842 | #N/A | #N/A | #N/A | #N/A
0:00 | 0 | 0 | 0 | 0 | 0 | 0 | 1224 | 44843 | #N/A | #N/A | #N/A | #N/A
0:00 | 0 | 0 | 0 | 0 | 0 | 0 | 1225 | 44844 | #N/A | #N/A | #N/A | #N/A
0:00 | 0 | 0 | 0 | 0 | 0 | 0 | 1226 | 44845 | #N/A | #N/A | #N/A | #N/A
0:00 | 0 | 0 | 0 | 0 | 0 | 0 | 1227 | 44846 | #N/A | #N/A | #N/A | #N/A
0:00 | 0 | 0 | 0 | 0 | 0 | 0 | 1228 | 44847 | #N/A | #N/A | #N/A | #N/A
0:00 | 0 | 0 | 0 | 0 | 0 | 0 | 1229 | 44848 | #N/A | #N/A | #N/A | #N/A
0:00 | 0 | 0 | 0 | 0 | 0 | 0 | 1230 | 44849 | #N/A | #N/A | #N/A | #N/A
0:00 | 0 | 0 | 0 | 0 | 0 | 0 | 1231 | 44850 | #N/A | #N/A | #N/A | #N/A
0:00 | 0 | 0 | 0 | 0 | 0 | 0 | 1232 | 44851 | #N/A | #N/A | #N/A | #N/A
0:00 | 0 | 0 | 0 | 0 | 0 | 0 | 1233 | 44852 | #N/A | #N/A | #N/A | #N/A
0:00 | 0 | 0 | 0 | 0 | 0 | 0 | 1234 | 44853 | #N/A | #N/A | #N/A | #N/A
0:00 | 0 | 0 | 0 | 0 | 0 | 0 | 1235 | 44854 | #N/A | #N/A | #N/A | #N/A
0:00 | 0 | 0 | 0 | 0 | 0 | 0 | 1236 | 44855 | #N/A | #N/A | #N/A | #N/A
0:00 | 0 | 0 | 0 | 0 | 0 | 0 | 1237 | 44856 | #N/A | #N/A | #N/A | #N/A
0:00 | 0 | 0 | 0 | 0 | 0 | 0 | 1238 | 44857 | #N/A | #N/A | #N/A | #N/A
0:00 | 0 | 0 | 0 | 0 | 0 | 0 | 1239 | 44858 | #N/A | #N/A | #N/A | #N/A
0:00 | 0 | 0 | 0 | 0 | 0 | 0 | 1240 | 44859 | #N/A | #N/A | #N/A | #N/A
0:00 | 0 | 0 | 0 | 0 | 0 | 0 | 1241 | 44860 | #N/A | #N/A | #N/A | #N/A
0:00 | 0 | 0 | 0 | 0 | 0 | 0 | 1242 | 44861 | #N/A | #N/A | #N/A | #N/A
0:00 | 0 | 0 | 0 | 0 | 0 | 0 | 1243 | 44862 | #N/A | #N/A | #N/A | #N/A
0:00 | 0 | 0 | 0 | 0 | 0 | 0 | 1244 | 44863 | #N/A | #N/A | #N/A | #N/A
0:00 | 0 | 0 | 0 | 0 | 0 | 0 | 1245 | 44864 | #N/A | #N/A | #N/A | #N/A
0:00 | 0 | 0 | 0 | 0 | 0 | 0 | 1246 | 44865 | #N/A | #N/A | #N/A | #N/A
0:00 | 0 | 0 | 0 | 0 | 0 | 0 | 1247 | 44866 | #N/A | #N/A | #N/A | #N/A
0:00 | 0 | 0 | 0 | 0 | 0 | 0 | 1248 | 44867 | #N/A | #N/A | #N/A | #N/A
0:00 | 0 | 0 | 0 | 0 | 0 | 0 | 1249 | 44868 | #N/A | #N/A | #N/A | #N/A
0:00 | 0 | 0 | 0 | 0 | 0 | 0 | 1250 | 44869 | #N/A | #N/A | #N/A | #N/A
0:00 | 0 | 0 | 0 | 0 | 0 | 0 | 1251 | 44870 | #N/A | #N/A | #N/A | #N/A
0:00 | 0 | 0 | 0 | 0 | 0 | 0 | 1252 | 44871 | #N/A | #N/A | #N/A | #N/A
0:00 | 0 | 0 | 0 | 0 | 0 | 0 | 1253 | 44872 | #N/A | #N/A | #N/A | #N/A
0:00 | 0 | 0 | 0 | 0 | 0 | 0 | 1254 | 44873 | #N/A | #N/A | #N/A | #N/A
0:00 | 0 | 0 | 0 | 0 | 0 | 0 | 1255 | 44874 | #N/A | #N/A | #N/A | #N/A
0:00 | 0 | 0 | 0 | 0 | 0 | 0 | 1256 | 44875 | #N/A | #N/A | #N/A | #N/A
0:00 | 0 | 0 | 0 | 0 | 0 | 0 | 1257 | 44876 | #N/A | #N/A | #N/A | #N/A
0:00 | 0 | 0 | 0 | 0 | 0 | 0 | 1258 | 44877 | #N/A | #N/A | #N/A | #N/A
0:00 | 0 | 0 | 0 | 0 | 0 | 0 | 1259 | 44878 | #N/A | #N/A | #N/A | #N/A
0:00 | 0 | 0 | 0 | 0 | 0 | 0 | 1260 | 44879 | #N/A | #N/A | #N/A | #N/A
0:00 | 0 | 0 | 0 | 0 | 0 | 0 | 1261 | 44880 | #N/A | #N/A | #N/A | #N/A
0:00 | 0 | 0 | 0 | 0 | 0 | 0 | 1262 | 44881 | #N/A | #N/A | #N/A | #N/A
0:00 | 0 | 0 | 0 | 0 | 0 | 0 | 1263 | 44882 | #N/A | #N/A | #N/A | #N/A
0:00 | 0 | 0 | 0 | 0 | 0 | 0 | 1264 | 44883 | #N/A | #N/A | #N/A | #N/A
0:00 | 0 | 0 | 0 | 0 | 0 | 0 | 1265 | 44884 | #N/A | #N/A | #N/A | #N/A
0:00 | 0 | 0 | 0 | 0 | 0 | 0 | 1266 | 44885 | #N/A | #N/A | #N/A | #N/A
0:00 | 0 | 0 | 0 | 0 | 0 | 0 | 1267 | 44886 | #N/A | #N/A | #N/A | #N/A
0:00 | 0 | 0 | 0 | 0 | 0 | 0 | 1268 | 44887 | #N/A | #N/A | #N/A | #N/A
0:00 | 0 | 0 | 0 | 0 | 0 | 0 | 1269 | 44888 | #N/A | #N/A | #N/A | #N/A
0:00 | 0 | 0 | 0 | 0 | 0 | 0 | 1270 | 44889 | #N/A | #N/A | #N/A | #N/A
0:00 | 0 | 0 | 0 | 0 | 0 | 0 | 1271 | 44890 | #N/A | #N/A | #N/A | #N/A
0:00 | 0 | 0 | 0 | 0 | 0 | 0 | 1272 | 44891 | #N/A | #N/A | #N/A | #N/A
0:00 | 0 | 0 | 0 | 0 | 0 | 0 | 1273 | 44892 | #N/A | #N/A | #N/A | #N/A
0:00 | 0 | 0 | 0 | 0 | 0 | 0 | 1274 | 44893 | #N/A | #N/A | #N/A | #N/A
0:00 | 0 | 0 | 0 | 0 | 0 | 0 | 1275 | 44894 | #N/A | #N/A | #N/A | #N/A
0:00 | 0 | 0 | 0 | 0 | 0 | 0 | 1276 | 44895 | #N/A | #N/A | #N/A | #N/A
0:00 | 0 | 0 | 0 | 0 | 0 | 0 | 1277 | 44896 | #N/A | #N/A | #N/A | #N/A
0:00 | 0 | 0 | 0 | 0 | 0 | 0 | 1278 | 44897 | #N/A | #N/A | #N/A | #N/A
0:00 | 0 | 0 | 0 | 0 | 0 | 0 | 1279 | 44898 | #N/A | #N/A | #N/A | #N/A
0:00 | 0 | 0 | 0 | 0 | 0 | 0 | 1280 | 44899 | #N/A | #N/A | #N/A | #N/A
0:00 | 0 | 0 | 0 | 0 | 0 | 0 | 1281 | 44900 | #N/A | #N/A | #N/A | #N/A
0:00 | 0 | 0 | 0 | 0 | 0 | 0 | 1282 | 44901 | #N/A | #N/A | #N/A | #N/A
0:00 | 0 | 0 | 0 | 0 | 0 | 0 | 1283 | 44902 | #N/A | #N/A | #N/A | #N/A
0:00 | 0 | 0 | 0 | 0 | 0 | 0 | 1284 | 44903 | #N/A | #N/A | #N/A | #N/A
0:00 | 0 | 0 | 0 | 0 | 0 | 0 | 1285 | 44904 | #N/A | #N/A | #N/A | #N/A
0:00 | 0 | 0 | 0 | 0 | 0 | 0 | 1286 | 44905 | #N/A | #N/A | #N/A | #N/A
0:00 | 0 | 0 | 0 | 0 | 0 | 0 | 1287 | 44906 | #N/A | #N/A | #N/A | #N/A
0:00 | 0 | 0 | 0 | 0 | 0 | 0 | 1288 | 44907 | #N/A | #N/A | #N/A | #N/A
0:00 | 0 | 0 | 0 | 0 | 0 | 0 | 1289 | 44908 | #N/A | #N/A | #N/A | #N/A
0:00 | 0 | 0 | 0 | 0 | 0 | 0 | 1290 | 44909 | #N/A | #N/A | #N/A | #N/A
0:00 | 0 | 0 | 0 | 0 | 0 | 0 | 1291 | 44910 | #N/A | #N/A | #N/A | #N/A
0:00 | 0 | 0 | 0 | 0 | 0 | 0 | 1292 | 44911 | #N/A | #N/A | #N/A | #N/A
0:00 | 0 | 0 | 0 | 0 | 0 | 0 | 1293 | 44912 | #N/A | #N/A | #N/A | #N/A
0:00 | 0 | 0 | 0 | 0 | 0 | 0 | 1294 | 44913 | #N/A | #N/A | #N/A | #N/A
0:00 | 0 | 0 | 0 | 0 | 0 | 0 | 1295 | 44914 | #N/A | #N/A | #N/A | #N/A
0:00 | 0 | 0 | 0 | 0 | 0 | 0 | 1296 | 44915 | #N/A | #N/A | #N/A | #N/A
0:00 | 0 | 0 | 0 | 0 | 0 | 0 | 1297 | 44916 | #N/A | #N/A | #N/A | #N/A
0:00 | 0 | 0 | 0 | 0 | 0 | 0 | 1298 | 44917 | #N/A | #N/A | #N/A | #N/A
0:00 | 0 | 0 | 0 | 0 | 0 | 0 | 1299 | 44918 | #N/A | #N/A | #N/A | #N/A
0:00 | 0 | 0 | 0 | 0 | 0 | 0 | 1300 | 44919 | #N/A | #N/A | #N/A | #N/A
0:00 | 0 | 0 | 0 | 0 | 0 | 0 | 1301 | 44920 | #N/A | #N/A | #N/A | #N/A
0:00 | 0 | 0 | 0 | 0 | 0 | 0 | 1302 | 44921 | #N/A | #N/A | #N/A | #N/A
0:00 | 0 | 0 | 0 | 0 | 0 | 0 | 1303 | 44922 | #N/A | #N/A | #N/A | #N/A
0:00 | 0 | 0 | 0 | 0 | 0 | 0 | 1304 | 44923 | #N/A | #N/A | #N/A | #N/A
0:00 | 0 | 0 | 0 | 0 | 0 | 0 | 1305 | 44924 | #N/A | #N/A | #N/A | #N/A
0:00 | 0 | 0 | 0 | 0 | 0 | 0 | 1306 | 44925 | #N/A | #N/A | #N/A | #N/A
0:00 | 0 | 0 | 0 | 0 | 0 | 0 | 1307 | 44926 | #N/A | #N/A | #N/A | #N/A
0:00 | 0 | 0 | 0 | 0 | 0 | 0 | 1308 | 44927 | #N/A | #N/A | #N/A | #N/A
0:00 | 0 | 0 | 0 | 0 | 0 | 0 | 1309 | 44928 | #N/A | #N/A | #N/A | #N/A
0:00 | 0 | 0 | 0 | 0 | 0 | 0 | 1310 | 44929 | #N/A | #N/A | #N/A | #N/A
0:00 | 0 | 0 | 0 | 0 | 0 | 0 | 1311 | 44930 | #N/A | #N/A | #N/A | #N/A
0:00 | 0 | 0 | 0 | 0 | 0 | 0 | 1312 | 44931 | #N/A | #N/A | #N/A | #N/A
0:00 | 0 | 0 | 0 | 0 | 0 | 0 | 1313 | 44932 | #N/A | #N/A | #N/A | #N/A
0:00 | 0 | 0 | 0 | 0 | 0 | 0 | 1314 | 44933 | #N/A | #N/A | #N/A | #N/A
0:00 | 0 | 0 | 0 | 0 | 0 | 0 | 1315 | 44934 | #N/A | #N/A | #N/A | #N/A
0:00 | 0 | 0 | 0 | 0 | 0 | 0 | 1316 | 44935 | #N/A | #N/A | #N/A | #N/A
0:00 | 0 | 0 | 0 | 0 | 0 | 0 | 1317 | 44936 | #N/A | #N/A | #N/A | #N/A
0:00 | 0 | 0 | 0 | 0 | 0 | 0 | 1318 | 44937 | #N/A | #N/A | #N/A | #N/A
0:00 | 0 | 0 | 0 | 0 | 0 | 0 | 1319 | 44938 | #N/A | #N/A | #N/A | #N/A
0:00 | 0 | 0 | 0 | 0 | 0 | 0 | 1320 | 44939 | #N/A | #N/A | #N/A | #N/A
0:00 | 0 | 0 | 0 | 0 | 0 | 0 | 1321 | 44940 | #N/A | #N/A | #N/A | #N/A
0:00 | 0 | 0 | 0 | 0 | 0 | 0 | 1322 | 44941 | #N/A | #N/A | #N/A | #N/A
0:00 | 0 | 0 | 0 | 0 | 0 | 0 | 1323 | 44942 | #N/A | #N/A | #N/A | #N/A
0:00 | 0 | 0 | 0 | 0 | 0 | 0 | 1324 | 44943 | #N/A | #N/A | #N/A | #N/A
0:00 | 0 | 0 | 0 | 0 | 0 | 0 | 1325 | 44944 | #N/A | #N/A | #N/A | #N/A
0:00 | 0 | 0 | 0 | 0 | 0 | 0 | 1326 | 44945 | #N/A | #N/A | #N/A | #N/A
0:00 | 0 | 0 | 0 | 0 | 0 | 0 | 1327 | 44946 | #N/A | #N/A | #N/A | #N/A
0:00 | 0 | 0 | 0 | 0 | 0 | 0 | 1328 | 44947 | #N/A | #N/A | #N/A | #N/A
0:00 | 0 | 0 | 0 | 0 | 0 | 0 | 1329 | 44948 | #N/A | #N/A | #N/A | #N/A
0:00 | 0 | 0 | 0 | 0 | 0 | 0 | 1330 | 44949 | #N/A | #N/A | #N/A | #N/A
0:00 | 0 | 0 | 0 | 0 | 0 | 0 | 1331 | 44950 | #N/A | #N/A | #N/A | #N/A
0:00 | 0 | 0 | 0 | 0 | 0 | 0 | 1332 | 44951 | #N/A | #N/A | #N/A | #N/A
0:00 | 0 | 0 | 0 | 0 | 0 | 0 | 1333 | 44952 | #N/A | #N/A | #N/A | #N/A
0:00 | 0 | 0 | 0 | 0 | 0 | 0 | 1334 | 44953 | #N/A | #N/A | #N/A | #N/A
0:00 | 0 | 0 | 0 | 0 | 0 | 0 | 1335 | 44954 | #N/A | #N/A | #N/A | #N/A
0:00 | 0 | 0 | 0 | 0 | 0 | 0 | 1336 | 44955 | #N/A | #N/A | #N/A | #N/A
0:00 | 0 | 0 | 0 | 0 | 0 | 0 | 1337 | 44956 | #N/A | #N/A | #N/A | #N/A
0:00 | 0 | 0 | 0 | 0 | 0 | 0 | 1338 | 44957 | #N/A | #N/A | #N/A | #N/A
0:00 | 0 | 0 | 0 | 0 | 0 | 0 | 1339 | 44958 | #N/A | #N/A | #N/A | #N/A
0:00 | 0 | 0 | 0 | 0 | 0 | 0 | 1340 | 44959 | #N/A | #N/A | #N/A | #N/A
0:00 | 0 | 0 | 0 | 0 | 0 | 0 | 1341 | 44960 | #N/A | #N/A | #N/A | #N/A
0:00 | 0 | 0 | 0 | 0 | 0 | 0 | 1342 | 44961 | #N/A | #N/A | #N/A | #N/A
0:00 | 0 | 0 | 0 | 0 | 0 | 0 | 1343 | 44962 | #N/A | #N/A | #N/A | #N/A
0:00 | 0 | 0 | 0 | 0 | 0 | 0 | 1344 | 44963 | #N/A | #N/A | #N/A | #N/A
0:00 | 0 | 0 | 0 | 0 | 0 | 0 | 1345 | 44964 | #N/A | #N/A | #N/A | #N/A
0:00 | 0 | 0 | 0 | 0 | 0 | 0 | 1346 | 44965 | #N/A | #N/A | #N/A | #N/A
0:00 | 0 | 0 | 0 | 0 | 0 | 0 | 1347 | 44966 | #N/A | #N/A | #N/A | #N/A
0:00 | 0 | 0 | 0 | 0 | 0 | 0 | 1348 | 44967 | #N/A | #N/A | #N/A | #N/A
0:00 | 0 | 0 | 0 | 0 | 0 | 0 | 1349 | 44968 | #N/A | #N/A | #N/A | #N/A
0:00 | 0 | 0 | 0 | 0 | 0 | 0 | 1350 | 44969 | #N/A | #N/A | #N/A | #N/A
0:00 | 0 | 0 | 0 | 0 | 0 | 0 | 1351 | 44970 | #N/A | #N/A | #N/A | #N/A
0:00 | 0 | 0 | 0 | 0 | 0 | 0 | 1352 | 44971 | #N/A | #N/A | #N/A | #N/A
0:00 | 0 | 0 | 0 | 0 | 0 | 0 | 1353 | 44972 | #N/A | #N/A | #N/A | #N/A
0:00 | 0 | 0 | 0 | 0 | 0 | 0 | 1354 | 44973 | #N/A | #N/A | #N/A | #N/A
0:00 | 0 | 0 | 0 | 0 | 0 | 0 | 1355 | 44974 | #N/A | #N/A | #N/A | #N/A
0:00 | 0 | 0 | 0 | 0 | 0 | 0 | 1356 | 44975 | #N/A | #N/A | #N/A | #N/A
0:00 | 0 | 0 | 0 | 0 | 0 | 0 | 1357 | 44976 | #N/A | #N/A | #N/A | #N/A
0:00 | 0 | 0 | 0 | 0 | 0 | 0 | 1358 | 44977 | #N/A | #N/A | #N/A | #N/A
0:00 | 0 | 0 | 0 | 0 | 0 | 0 | 1359 | 44978 | #N/A | #N/A | #N/A | #N/A
0:00 | 0 | 0 | 0 | 0 | 0 | 0 | 1360 | 44979 | #N/A | #N/A | #N/A | #N/A
0:00 | 0 | 0 | 0 | 0 | 0 | 0 | 1361 | 44980 | #N/A | #N/A | #N/A | #N/A
0:00 | 0 | 0 | 0 | 0 | 0 | 0 | 1362 | 44981 | #N/A | #N/A | #N/A | #N/A
0:00 | 0 | 0 | 0 | 0 | 0 | 0 | 1363 | 44982 | #N/A | #N/A | #N/A | #N/A
0:00 | 0 | 0 | 0 | 0 | 0 | 0 | 1364 | 44983 | #N/A | #N/A | #N/A | #N/A
0:00 | 0 | 0 | 0 | 0 | 0 | 0 | 1365 | 44984 | #N/A | #N/A | #N/A | #N/A
0:00 | 0 | 0 | 0 | 0 | 0 | 0 | 1366 | 44985 | #N/A | #N/A | #N/A | #N/A
0:00 | 0 | 0 | 0 | 0 | 0 | 0 | 1367 | 44986 | #N/A | #N/A | #N/A | #N/A
0:00 | 0 | 0 | 0 | 0 | 0 | 0 | 1368 | 44987 | #N/A | #N/A | #N/A | #N/A
0:00 | 0 | 0 | 0 | 0 | 0 | 0 | 1369 | 44988 | #N/A | #N/A | #N/A | #N/A
0:00 | 0 | 0 | 0 | 0 | 0 | 0 | 1370 | 44989 | #N/A | #N/A | #N/A | #N/A
0:00 | 0 | 0 | 0 | 0 | 0 | 0 | 1371 | 44990 | #N/A | #N/A | #N/A | #N/A
0:00 | 0 | 0 | 0 | 0 | 0 | 0 | 1372 | 44991 | #N/A | #N/A | #N/A | #N/A
0:00 | 0 | 0 | 0 | 0 | 0 | 0 | 1373 | 44992 | #N/A | #N/A | #N/A | #N/A
0:00 | 0 | 0 | 0 | 0 | 0 | 0 | 1374 | 44993 | #N/A | #N/A | #N/A | #N/A
0:00 | 0 | 0 | 0 | 0 | 0 | 0 | 1375 | 44994 | #N/A | #N/A | #N/A | #N/A
0:00 | 0 | 0 | 0 | 0 | 0 | 0 | 1376 | 44995 | #N/A | #N/A | #N/A | #N/A
0:00 | 0 | 0 | 0 | 0 | 0 | 0 | 1377 | 44996 | #N/A | #N/A | #N/A | #N/A
0:00 | 0 | 0 | 0 | 0 | 0 | 0 | 1378 | 44997 | #N/A | #N/A | #N/A | #N/A
0:00 | 0 | 0 | 0 | 0 | 0 | 0 | 1379 | 44998 | #N/A | #N/A | #N/A | #N/A
0:00 | 0 | 0 | 0 | 0 | 0 | 0 | 1380 | 44999 | #N/A | #N/A | #N/A | #N/A
0:00 | 0 | 0 | 0 | 0 | 0 | 0 | 1381 | 45000 | #N/A | #N/A | #N/A | #N/A
0:00 | 0 | 0 | 0 | 0 | 0 | 0 | 1382 | 45001 | #N/A | #N/A | #N/A | #N/A
0:00 | 0 | 0 | 0 | 0 | 0 | 0 | 1383 | 45002 | #N/A | #N/A | #N/A | #N/A
0:00 | 0 | 0 | 0 | 0 | 0 | 0 | 1384 | 45003 | #N/A | #N/A | #N/A | #N/A
0:00 | 0 | 0 | 0 | 0 | 0 | 0 | 1385 | 45004 | #N/A | #N/A | #N/A | #N/A
0:00 | 0 | 0 | 0 | 0 | 0 | 0 | 1386 | 45005 | #N/A | #N/A | #N/A | #N/A
0:00 | 0 | 0 | 0 | 0 | 0 | 0 | 1387 | 45006 | #N/A | #N/A | #N/A | #N/A
0:00 | 0 | 0 | 0 | 0 | 0 | 0 | 1388 | 45007 | #N/A | #N/A | #N/A | #N/A
0:00 | 0 | 0 | 0 | 0 | 0 | 0 | 1389 | 45008 | #N/A | #N/A | #N/A | #N/A
0:00 | 0 | 0 | 0 | 0 | 0 | 0 | 1390 | 45009 | #N/A | #N/A | #N/A | #N/A
0:00 | 0 | 0 | 0 | 0 | 0 | 0 | 1391 | 45010 | #N/A | #N/A | #N/A | #N/A
0:00 | 0 | 0 | 0 | 0 | 0 | 0 | 1392 | 45011 | #N/A | #N/A | #N/A | #N/A
0:00 | 0 | 0 | 0 | 0 | 0 | 0 | 1393 | 45012 | #N/A | #N/A | #N/A | #N/A
0:00 | 0 | 0 | 0 | 0 | 0 | 0 | 1394 | 45013 | #N/A | #N/A | #N/A | #N/A
0:00 | 0 | 0 | 0 | 0 | 0 | 0 | 1395 | 45014 | #N/A | #N/A | #N/A | #N/A
0:00 | 0 | 0 | 0 | 0 | 0 | 0 | 1396 | 45015 | #N/A | #N/A | #N/A | #N/A
0:00 | 0 | 0 | 0 | 0 | 0 | 0 | 1397 | 45016 | #N/A | #N/A | #N/A | #N/A
0:00 | 0 | 0 | 0 | 0 | 0 | 0 | 1398 | 45017 | #N/A | #N/A | #N/A | #N/A
0:00 | 0 | 0 | 0 | 0 | 0 | 0 | 1399 | 45018 | #N/A | #N/A | #N/A | #N/A
0:00 | 0 | 0 | 0 | 0 | 0 | 0 | 1400 | 45019 | #N/A | #N/A | #N/A | #N/A
0:00 | 0 | 0 | 0 | 0 | 0 | 0 | 1401 | 45020 | #N/A | #N/A | #N/A | #N/A
0:00 | 0 | 0 | 0 | 0 | 0 | 0 | 1402 | 45021 | #N/A | #N/A | #N/A | #N/A
0:00 | 0 | 0 | 0 | 0 | 0 | 0 | 1403 | 45022 | #N/A | #N/A | #N/A | #N/A
0:00 | 0 | 0 | 0 | 0 | 0 | 0 | 1404 | 45023 | #N/A | #N/A | #N/A | #N/A
0:00 | 0 | 0 | 0 | 0 | 0 | 0 | 1405 | 45024 | #N/A | #N/A | #N/A | #N/A
0:00 | 0 | 0 | 0 | 0 | 0 | 0 | 1406 | 45025 | #N/A | #N/A | #N/A | #N/A
0:00 | 0 | 0 | 0 | 0 | 0 | 0 | 1407 | 45026 | #N/A | #N/A | #N/A | #N/A
0:00 | 0 | 0 | 0 | 0 | 0 | 0 | 1408 | 45027 | #N/A | #N/A | #N/A | #N/A
0:00 | 0 | 0 | 0 | 0 | 0 | 0 | 1409 | 45028 | #N/A | #N/A | #N/A | #N/A
0:00 | 0 | 0 | 0 | 0 | 0 | 0 | 1410 | 45029 | #N/A | #N/A | #N/A | #N/A
0:00 | 0 | 0 | 0 | 0 | 0 | 0 | 1411 | 45030 | #N/A | #N/A | #N/A | #N/A
0:00 | 0 | 0 | 0 | 0 | 0 | 0 | 1412 | 45031 | #N/A | #N/A | #N/A | #N/A
0:00 | 0 | 0 | 0 | 0 | 0 | 0 | 1413 | 45032 | #N/A | #N/A | #N/A | #N/A
0:00 | 0 | 0 | 0 | 0 | 0 | 0 | 1414 | 45033 | #N/A | #N/A | #N/A | #N/A
0:00 | 0 | 0 | 0 | 0 | 0 | 0 | 1415 | 45034 | #N/A | #N/A | #N/A | #N/A
0:00 | 0 | 0 | 0 | 0 | 0 | 0 | 1416 | 45035 | #N/A | #N/A | #N/A | #N/A
0:00 | 0 | 0 | 0 | 0 | 0 | 0 | 1417 | 45036 | #N/A | #N/A | #N/A | #N/A
0:00 | 0 | 0 | 0 | 0 | 0 | 0 | 1418 | 45037 | #N/A | #N/A | #N/A | #N/A
0:00 | 0 | 0 | 0 | 0 | 0 | 0 | 1419 | 45038 | #N/A | #N/A | #N/A | #N/A
0:00 | 0 | 0 | 0 | 0 | 0 | 0 | 1420 | 45039 | #N/A | #N/A | #N/A | #N/A
0:00 | 0 | 0 | 0 | 0 | 0 | 0 | 1421 | 45040 | #N/A | #N/A | #N/A | #N/A
0:00 | 0 | 0 | 0 | 0 | 0 | 0 | 1422 | 45041 | #N/A | #N/A | #N/A | #N/A
0:00 | 0 | 0 | 0 | 0 | 0 | 0 | 1423 | 45042 | #N/A | #N/A | #N/A | #N/A
0:00 | 0 | 0 | 0 | 0 | 0 | 0 | 1424 | 45043 | #N/A | #N/A | #N/A | #N/A
0:00 | 0 | 0 | 0 | 0 | 0 | 0 | 1425 | 45044 | #N/A | #N/A | #N/A | #N/A
0:00 | 0 | 0 | 0 | 0 | 0 | 0 | 1426 | 45045 | #N/A | #N/A | #N/A | #N/A
0:00 | 0 | 0 | 0 | 0 | 0 | 0 | 1427 | 45046 | #N/A | #N/A | #N/A | #N/A
0:00 | 0 | 0 | 0 | 0 | 0 | 0 | 1428 | 45047 | #N/A | #N/A | #N/A | #N/A
0:00 | 0 | 0 | 0 | 0 | 0 | 0 | 1429 | 45048 | #N/A | #N/A | #N/A | #N/A
0:00 | 0 | 0 | 0 | 0 | 0 | 0 | 1430 | 45049 | #N/A | #N/A | #N/A | #N/A
0:00 | 0 | 0 | 0 | 0 | 0 | 0 | 1431 | 45050 | #N/A | #N/A | #N/A | #N/A
0:00 | 0 | 0 | 0 | 0 | 0 | 0 | 1432 | 45051 | #N/A | #N/A | #N/A | #N/A
0:00 | 0 | 0 | 0 | 0 | 0 | 0 | 1433 | 45052 | #N/A | #N/A | #N/A | #N/A
0:00 | 0 | 0 | 0 | 0 | 0 | 0 | 1434 | 45053 | #N/A | #N/A | #N/A | #N/A
0:00 | 0 | 0 | 0 | 0 | 0 | 0 | 1435 | 45054 | #N/A | #N/A | #N/A | #N/A
0:00 | 0 | 0 | 0 | 0 | 0 | 0 | 1436 | 45055 | #N/A | #N/A | #N/A | #N/A
0:00 | 0 | 0 | 0 | 0 | 0 | 0 | 1437 | 45056 | #N/A | #N/A | #N/A | #N/A
0:00 | 0 | 0 | 0 | 0 | 0 | 0 | 1438 | 45057 | #N/A | #N/A | #N/A | #N/A
0:00 | 0 | 0 | 0 | 0 | 0 | 0 | 1439 | 45058 | #N/A | #N/A | #N/A | #N/A
0:00 | 0 | 0 | 0 | 0 | 0 | 0 | 1440 | 45059 | #N/A | #N/A | #N/A | #N/A
0:00 | 0 | 0 | 0 | 0 | 0 | 0 | 1441 | 45060 | #N/A | #N/A | #N/A | #N/A
0:00 | 0 | 0 | 0 | 0 | 0 | 0 | 1442 | 45061 | #N/A | #N/A | #N/A | #N/A
0:00 | 0 | 0 | 0 | 0 | 0 | 0 | 1443 | 45062 | #N/A | #N/A | #N/A | #N/A
0:00 | 0 | 0 | 0 | 0 | 0 | 0 | 1444 | 45063 | #N/A | #N/A | #N/A | #N/A
0:00 | 0 | 0 | 0 | 0 | 0 | 0 | 1445 | 45064 | #N/A | #N/A | #N/A | #N/A
0:00 | 0 | 0 | 0 | 0 | 0 | 0 | 1446 | 45065 | #N/A | #N/A | #N/A | #N/A
0:00 | 0 | 0 | 0 | 0 | 0 | 0 | 1447 | 45066 | #N/A | #N/A | #N/A | #N/A
0:00 | 0 | 0 | 0 | 0 | 0 | 0 | 1448 | 45067 | #N/A | #N/A | #N/A | #N/A
0:00 | 0 | 0 | 0 | 0 | 0 | 0 | 1449 | 45068 | #N/A | #N/A | #N/A | #N/A
0:00 | 0 | 0 | 0 | 0 | 0 | 0 | 1450 | 45069 | #N/A | #N/A | #N/A | #N/A
0:00 | 0 | 0 | 0 | 0 | 0 | 0 | 1451 | 45070 | #N/A | #N/A | #N/A | #N/A
0:00 | 0 | 0 | 0 | 0 | 0 | 0 | 1452 | 45071 | #N/A | #N/A | #N/A | #N/A
0:00 | 0 | 0 | 0 | 0 | 0 | 0 | 1453 | 45072 | #N/A | #N/A | #N/A | #N/A
0:00 | 0 | 0 | 0 | 0 | 0 | 0 | 1454 | 45073 | #N/A | #N/A | #N/A | #N/A
0:00 | 0 | 0 | 0 | 0 | 0 | 0 | 1455 | 45074 | #N/A | #N/A | #N/A | #N/A
0:00 | 0 | 0 | 0 | 0 | 0 | 0 | 1456 | 45075 | #N/A | #N/A | #N/A | #N/A
0:00 | 0 | 0 | 0 | 0 | 0 | 0 | 1457 | 45076 | #N/A | #N/A | #N/A | #N/A
0:00 | 0 | 0 | 0 | 0 | 0 | 0 | 1458 | 45077 | #N/A | #N/A | #N/A | #N/A
0:00 | 0 | 0 | 0 | 0 | 0 | 0 | 1459 | 45078 | #N/A | #N/A | #N/A | #N/A
0:00 | 0 | 0 | 0 | 0 | 0 | 0 | 1460 | 45079 | #N/A | #N/A | #N/A | #N/A
0:00 | 0 | 0 | 0 | 0 | 0 | 0 | 1461 | 45080 | #N/A | #N/A | #N/A | #N/A
0:00 | 0 | 0 | 0 | 0 | 0 | 0 | 1462 | 45081 | #N/A | #N/A | #N/A | #N/A
0:00 | 0 | 0 | 0 | 0 | 0 | 0 | 1463 | 45082 | #N/A | #N/A | #N/A | #N/A
0:00 | 0 | 0 | 0 | 0 | 0 | 0 | 1464 | 45083 | #N/A | #N/A | #N/A | #N/A
0:00 | 0 | 0 | 0 | 0 | 0 | 0 | 1465 | 45084 | #N/A | #N/A | #N/A | #N/A
0:00 | 0 | 0 | 0 | 0 | 0 | 0 | 1466 | 45085 | #N/A | #N/A | #N/A | #N/A
0:00 | 0 | 0 | 0 | 0 | 0 | 0 | 1467 | 45086 | #N/A | #N/A | #N/A | #N/A
0:00 | 0 | 0 | 0 | 0 | 0 | 0 | 1468 | 45087 | #N/A | #N/A | #N/A | #N/A
0:00 | 0 | 0 | 0 | 0 | 0 | 0 | 1469 | 45088 | #N/A | #N/A | #N/A | #N/A
0:00 | 0 | 0 | 0 | 0 | 0 | 0 | 1470 | 45089 | #N/A | #N/A | #N/A | #N/A
0:00 | 0 | 0 | 0 | 0 | 0 | 0 | 1471 | 45090 | #N/A | #N/A | #N/A | #N/A
0:00 | 0 | 0 | 0 | 0 | 0 | 0 | 1472 | 45091 | #N/A | #N/A | #N/A | #N/A
0:00 | 0 | 0 | 0 | 0 | 0 | 0 | 1473 | 45092 | #N/A | #N/A | #N/A | #N/A
0:00 | 0 | 0 | 0 | 0 | 0 | 0 | 1474 | 45093 | #N/A | #N/A | #N/A | #N/A
0:00 | 0 | 0 | 0 | 0 | 0 | 0 | 1475 | 45094 | #N/A | #N/A | #N/A | #N/A
0:00 | 0 | 0 | 0 | 0 | 0 | 0 | 1476 | 45095 | #N/A | #N/A | #N/A | #N/A
0:00 | 0 | 0 | 0 | 0 | 0 | 0 | 1477 | 45096 | #N/A | #N/A | #N/A | #N/A
0:00 | 0 | 0 | 0 | 0 | 0 | 0 | 1478 | 45097 | #N/A | #N/A | #N/A | #N/A
0:00 | 0 | 0 | 0 | 0 | 0 | 0 | 1479 | 45098 | #N/A | #N/A | #N/A | #N/A
0:00 | 0 | 0 | 0 | 0 | 0 | 0 | 1480 | 45099 | #N/A | #N/A | #N/A | #N/A
0:00 | 0 | 0 | 0 | 0 | 0 | 0 | 1481 | 45100 | #N/A | #N/A | #N/A | #N/A
0:00 | 0 | 0 | 0 | 0 | 0 | 0 | 1482 | 45101 | #N/A | #N/A | #N/A | #N/A
0:00 | 0 | 0 | 0 | 0 | 0 | 0 | 1483 | 45102 | #N/A | #N/A | #N/A | #N/A
0:00 | 0 | 0 | 0 | 0 | 0 | 0 | 1484 | 45103 | #N/A | #N/A | #N/A | #N/A
0:00 | 0 | 0 | 0 | 0 | 0 | 0 | 1485 | 45104 | #N/A | #N/A | #N/A | #N/A
0:00 | 0 | 0 | 0 | 0 | 0 | 0 | 1486 | 45105 | #N/A | #N/A | #N/A | #N/A
0:00 | 0 | 0 | 0 | 0 | 0 | 0 | 1487 | 45106 | #N/A | #N/A | #N/A | #N/A
0:00 | 0 | 0 | 0 | 0 | 0 | 0 | 1488 | 45107 | #N/A | #N/A | #N/A | #N/A
0:00 | 0 | 0 | 0 | 0 | 0 | 0 | 1489 | 45108 | #N/A | #N/A | #N/A | #N/A
0:00 | 0 | 0 | 0 | 0 | 0 | 0 | 1490 | 45109 | #N/A | #N/A | #N/A | #N/A
0:00 | 0 | 0 | 0 | 0 | 0 | 0 | 1491 | 45110 | #N/A | #N/A | #N/A | #N/A
0:00 | 0 | 0 | 0 | 0 | 0 | 0 | 1492 | 45111 | #N/A | #N/A | #N/A | #N/A
0:00 | 0 | 0 | 0 | 0 | 0 | 0 | 1493 | 45112 | #N/A | #N/A | #N/A | #N/A
0:00 | 0 | 0 | 0 | 0 | 0 | 0 | 1494 | 45113 | #N/A | #N/A | #N/A | #N/A
0:00 | 0 | 0 | 0 | 0 | 0 | 0 | 1495 | 45114 | #N/A | #N/A | #N/A | #N/A
0:00 | 0 | 0 | 0 | 0 | 0 | 0 | 1496 | 45115 | #N/A | #N/A | #N/A | #N/A
0:00 | 0 | 0 | 0 | 0 | 0 | 0 | 1497 | 45116 | #N/A | #N/A | #N/A | #N/A
0:00 | 0 | 0 | 0 | 0 | 0 | 0 | 1498 | 45117 | #N/A | #N/A | #N/A | #N/A
0:00 | 0 | 0 | 0 | 0 | 0 | 0 | 1499 | 45118 | #N/A | #N/A | #N/A | #N/A
0:00 | 0 | 0 | 0 | 0 | 0 | 0 | 1500 | 45119 | #N/A | #N/A | #N/A | #N/A
0:00 | 0 | 0 | 0 | 0 | 0 | 0 | 1501 | 45120 | #N/A | #N/A | #N/A | #N/A
0:00 | 0 | 0 | 0 | 0 | 0 | 0 | 1502 | 45121 | #N/A | #N/A | #N/A | #N/A
0:00 | 0 | 0 | 0 | 0 | 0 | 0 | 1503 | 45122 | #N/A | #N/A | #N/A | #N/A
0:00 | 0 | 0 | 0 | 0 | 0 | 0 | 1504 | 45123 | #N/A | #N/A | #N/A | #N/A
0:00 | 0 | 0 | 0 | 0 | 0 | 0 | 1505 | 45124 | #N/A | #N/A | #N/A | #N/A
0:00 | 0 | 0 | 0 | 0 | 0 | 0 | 1506 | 45125 | #N/A | #N/A | #N/A | #N/A
0:00 | 0 | 0 | 0 | 0 | 0 | 0 | 1507 | 45126 | #N/A | #N/A | #N/A | #N/A
0:00 | 0 | 0 | 0 | 0 | 0 | 0 | 1508 | 45127 | #N/A | #N/A | #N/A | #N/A
0:00 | 0 | 0 | 0 | 0 | 0 | 0 | 1509 | 45128 | #N/A | #N/A | #N/A | #N/A
0:00 | 0 | 0 | 0 | 0 | 0 | 0 | 1510 | 45129 | #N/A | #N/A | #N/A | #N/A
0:00 | 0 | 0 | 0 | 0 | 0 | 0 | 1511 | 45130 | #N/A | #N/A | #N/A | #N/A
0:00 | 0 | 0 | 0 | 0 | 0 | 0 | 1512 | 45131 | #N/A | #N/A | #N/A | #N/A
0:00 | 0 | 0 | 0 | 0 | 0 | 0 | 1513 | 45132 | #N/A | #N/A | #N/A | #N/A
0:00 | 0 | 0 | 0 | 0 | 0 | 0 | 1514 | 45133 | #N/A | #N/A | #N/A | #N/A
0:00 | 0 | 0 | 0 | 0 | 0 | 0 | 1515 | 45134 | #N/A | #N/A | #N/A | #N/A
0:00 | 0 | 0 | 0 | 0 | 0 | 0 | 1516 | 45135 | #N/A | #N/A | #N/A | #N/A
0:00 | 0 | 0 | 0 | 0 | 0 | 0 | 1517 | 45136 | #N/A | #N/A | #N/A | #N/A
0:00 | 0 | 0 | 0 | 0 | 0 | 0 | 1518 | 45137 | #N/A | #N/A | #N/A | #N/A
0:00 | 0 | 0 | 0 | 0 | 0 | 0 | 1519 | 45138 | #N/A | #N/A | #N/A | #N/A
0:00 | 0 | 0 | 0 | 0 | 0 | 0 | 1520 | 45139 | #N/A | #N/A | #N/A | #N/A
0:00 | 0 | 0 | 0 | 0 | 0 | 0 | 1521 | 45140 | #N/A | #N/A | #N/A | #N/A
0:00 | 0 | 0 | 0 | 0 | 0 | 0 | 1522 | 45141 | #N/A | #N/A | #N/A | #N/A
0:00 | 0 | 0 | 0 | 0 | 0 | 0 | 1523 | 45142 | #N/A | #N/A | #N/A | #N/A
0:00 | 0 | 0 | 0 | 0 | 0 | 0 | 1524 | 45143 | #N/A | #N/A | #N/A | #N/A
0:00 | 0 | 0 | 0 | 0 | 0 | 0 | 1525 | 45144 | #N/A | #N/A | #N/A | #N/A
0:00 | 0 | 0 | 0 | 0 | 0 | 0 | 1526 | 45145 | #N/A | #N/A | #N/A | #N/A
0:00 | 0 | 0 | 0 | 0 | 0 | 0 | 1527 | 45146 | #N/A | #N/A | #N/A | #N/A
0:00 | 0 | 0 | 0 | 0 | 0 | 0 | 1528 | 45147 | #N/A | #N/A | #N/A | #N/A
0:00 | 0 | 0 | 0 | 0 | 0 | 0 | 1529 | 45148 | #N/A | #N/A | #N/A | #N/A
0:00 | 0 | 0 | 0 | 0 | 0 | 0 | 1530 | 45149 | #N/A | #N/A | #N/A | #N/A
0:00 | 0 | 0 | 0 | 0 | 0 | 0 | 1531 | 45150 | #N/A | #N/A | #N/A | #N/A
0:00 | 0 | 0 | 0 | 0 | 0 | 0 | 1532 | 45151 | #N/A | #N/A | #N/A | #N/A
0:00 | 0 | 0 | 0 | 0 | 0 | 0 | 1533 | 45152 | #N/A | #N/A | #N/A | #N/A
0:00 | 0 | 0 | 0 | 0 | 0 | 0 | 1534 | 45153 | #N/A | #N/A | #N/A | #N/A
0:00 | 0 | 0 | 0 | 0 | 0 | 0 | 1535 | 45154 | #N/A | #N/A | #N/A | #N/A
0:00 | 0 | 0 | 0 | 0 | 0 | 0 | 1536 | 45155 | #N/A | #N/A | #N/A | #N/A
0:00 | 0 | 0 | 0 | 0 | 0 | 0 | 1537 | 45156 | #N/A | #N/A | #N/A | #N/A
0:00 | 0 | 0 | 0 | 0 | 0 | 0 | 1538 | 45157 | #N/A | #N/A | #N/A | #N/A
0:00 | 0 | 0 | 0 | 0 | 0 | 0 | 1539 | 45158 | #N/A | #N/A | #N/A | #N/A
0:00 | 0 | 0 | 0 | 0 | 0 | 0 | 1540 | 45159 | #N/A | #N/A | #N/A | #N/A
0:00 | 0 | 0 | 0 | 0 | 0 | 0 | 1541 | 45160 | #N/A | #N/A | #N/A | #N/A
0:00 | 0 | 0 | 0 | 0 | 0 | 0 | 1542 | 45161 | #N/A | #N/A | #N/A | #N/A
0:00 | 0 | 0 | 0 | 0 | 0 | 0 | 1543 | 45162 | #N/A | #N/A | #N/A | #N/A
0:00 | 0 | 0 | 0 | 0 | 0 | 0 | 1544 | 45163 | #N/A | #N/A | #N/A | #N/A
0:00 | 0 | 0 | 0 | 0 | 0 | 0 | 1545 | 45164 | #N/A | #N/A | #N/A | #N/A
0:00 | 0 | 0 | 0 | 0 | 0 | 0 | 1546 | 45165 | #N/A | #N/A | #N/A | #N/A
0:00 | 0 | 0 | 0 | 0 | 0 | 0 | 1547 | 45166 | #N/A | #N/A | #N/A | #N/A
0:00 | 0 | 0 | 0 | 0 | 0 | 0 | 1548 | 45167 | #N/A | #N/A | #N/A | #N/A
0:00 | 0 | 0 | 0 | 0 | 0 | 0 | 1549 | 45168 | #N/A | #N/A | #N/A | #N/A
0:00 | 0 | 0 | 0 | 0 | 0 | 0 | 1550 | 45169 | #N/A | #N/A | #N/A | #N/A
0:00 | 0 | 0 | 0 | 0 | 0 | 0 | 1551 | 45170 | #N/A | #N/A | #N/A | #N/A
0:00 | 0 | 0 | 0 | 0 | 0 | 0 | 1552 | 45171 | #N/A | #N/A | #N/A | #N/A
0:00 | 0 | 0 | 0 | 0 | 0 | 0 | 1553 | 45172 | #N/A | #N/A | #N/A | #N/A
0:00 | 0 | 0 | 0 | 0 | 0 | 0 | 1554 | 45173 | #N/A | #N/A | #N/A | #N/A
0:00 | 0 | 0 | 0 | 0 | 0 | 0 | 1555 | 45174 | #N/A | #N/A | #N/A | #N/A
0:00 | 0 | 0 | 0 | 0 | 0 | 0 | 1556 | 45175 | #N/A | #N/A | #N/A | #N/A
0:00 | 0 | 0 | 0 | 0 | 0 | 0 | 1557 | 45176 | #N/A | #N/A | #N/A | #N/A
0:00 | 0 | 0 | 0 | 0 | 0 | 0 | 1558 | 45177 | #N/A | #N/A | #N/A | #N/A
0:00 | 0 | 0 | 0 | 0 | 0 | 0 | 1559 | 45178 | #N/A | #N/A | #N/A | #N/A
0:00 | 0 | 0 | 0 | 0 | 0 | 0 | 1560 | 45179 | #N/A | #N/A | #N/A | #N/A
0:00 | 0 | 0 | 0 | 0 | 0 | 0 | 1561 | 45180 | #N/A | #N/A | #N/A | #N/A
0:00 | 0 | 0 | 0 | 0 | 0 | 0 | 1562 | 45181 | #N/A | #N/A | #N/A | #N/A
0:00 | 0 | 0 | 0 | 0 | 0 | 0 | 1563 | 45182 | #N/A | #N/A | #N/A | #N/A
0:00 | 0 | 0 | 0 | 0 | 0 | 0 | 1564 | 45183 | #N/A | #N/A | #N/A | #N/A
0:00 | 0 | 0 | 0 | 0 | 0 | 0 | 1565 | 45184 | #N/A | #N/A | #N/A | #N/A
0:00 | 0 | 0 | 0 | 0 | 0 | 0 | 1566 | 45185 | #N/A | #N/A | #N/A | #N/A
0:00 | 0 | 0 | 0 | 0 | 0 | 0 | 1567 | 45186 | #N/A | #N/A | #N/A | #N/A
0:00 | 0 | 0 | 0 | 0 | 0 | 0 | 1568 | 45187 | #N/A | #N/A | #N/A | #N/A
0:00 | 0 | 0 | 0 | 0 | 0 | 0 | 1569 | 45188 | #N/A | #N/A | #N/A | #N/A
0:00 | 0 | 0 | 0 | 0 | 0 | 0 | 1570 | 45189 | #N/A | #N/A | #N/A | #N/A
0:00 | 0 | 0 | 0 | 0 | 0 | 0 | 1571 | 45190 | #N/A | #N/A | #N/A | #N/A
0:00 | 0 | 0 | 0 | 0 | 0 | 0 | 1572 | 45191 | #N/A | #N/A | #N/A | #N/A
0:00 | 0 | 0 | 0 | 0 | 0 | 0 | 1573 | 45192 | #N/A | #N/A | #N/A | #N/A
0:00 | 0 | 0 | 0 | 0 | 0 | 0 | 1574 | 45193 | #N/A | #N/A | #N/A | #N/A
0:00 | 0 | 0 | 0 | 0 | 0 | 0 | 1575 | 45194 | #N/A | #N/A | #N/A | #N/A
0:00 | 0 | 0 | 0 | 0 | 0 | 0 | 1576 | 45195 | #N/A | #N/A | #N/A | #N/A
0:00 | 0 | 0 | 0 | 0 | 0 | 0 | 1577 | 45196 | #N/A | #N/A | #N/A | #N/A
0:00 | 0 | 0 | 0 | 0 | 0 | 0 | 1578 | 45197 | #N/A | #N/A | #N/A | #N/A
0:00 | 0 | 0 | 0 | 0 | 0 | 0 | 1579 | 45198 | #N/A | #N/A | #N/A | #N/A
0:00 | 0 | 0 | 0 | 0 | 0 | 0 | 1580 | 45199 | #N/A | #N/A | #N/A | #N/A
0:00 | 0 | 0 | 0 | 0 | 0 | 0 | 1581 | 45200 | #N/A | #N/A | #N/A | #N/A
0:00 | 0 | 0 | 0 | 0 | 0 | 0 | 1582 | 45201 | #N/A | #N/A | #N/A | #N/A
0:00 | 0 | 0 | 0 | 0 | 0 | 0 | 1583 | 45202 | #N/A | #N/A | #N/A | #N/A
0:00 | 0 | 0 | 0 | 0 | 0 | 0 | 1584 | 45203 | #N/A | #N/A | #N/A | #N/A
0:00 | 0 | 0 | 0 | 0 | 0 | 0 | 1585 | 45204 | #N/A | #N/A | #N/A | #N/A
0:00 | 0 | 0 | 0 | 0 | 0 | 0 | 1586 | 45205 | #N/A | #N/A | #N/A | #N/A
0:00 | 0 | 0 | 0 | 0 | 0 | 0 | 1587 | 45206 | #N/A | #N/A | #N/A | #N/A
0:00 | 0 | 0 | 0 | 0 | 0 | 0 | 1588 | 45207 | #N/A | #N/A | #N/A | #N/A
0:00 | 0 | 0 | 0 | 0 | 0 | 0 | 1589 | 45208 | #N/A | #N/A | #N/A | #N/A
0:00 | 0 | 0 | 0 | 0 | 0 | 0 | 1590 | 45209 | #N/A | #N/A | #N/A | #N/A
0:00 | 0 | 0 | 0 | 0 | 0 | 0 | 1591 | 45210 | #N/A | #N/A | #N/A | #N/A
0:00 | 0 | 0 | 0 | 0 | 0 | 0 | 1592 | 45211 | #N/A | #N/A | #N/A | #N/A
0:00 | 0 | 0 | 0 | 0 | 0 | 0 | 1593 | 45212 | #N/A | #N/A | #N/A | #N/A
0:00 | 0 | 0 | 0 | 0 | 0 | 0 | 1594 | 45213 | #N/A | #N/A | #N/A | #N/A
0:00 | 0 | 0 | 0 | 0 | 0 | 0 | 1595 | 45214 | #N/A | #N/A | #N/A | #N/A
0:00 | 0 | 0 | 0 | 0 | 0 | 0 | 1596 | 45215 | #N/A | #N/A | #N/A | #N/A
0:00 | 0 | 0 | 0 | 0 | 0 | 0 | 1597 | 45216 | #N/A | #N/A | #N/A | #N/A
0:00 | 0 | 0 | 0 | 0 | 0 | 0 | 1598 | 45217 | #N/A | #N/A | #N/A | #N/A
0:00 | 0 | 0 | 0 | 0 | 0 | 0 | 1599 | 45218 | #N/A | #N/A | #N/A | #N/A
0:00 | 0 | 0 | 0 | 0 | 0 | 0 | 1600 | 45219 | #N/A | #N/A | #N/A | #N/A
0:00 | 0 | 0 | 0 | 0 | 0 | 0 | 1601 | 45220 | #N/A | #N/A | #N/A | #N/A
0:00 | 0 | 0 | 0 | 0 | 0 | 0 | 1602 | 45221 | #N/A | #N/A | #N/A | #N/A
0:00 | 0 | 0 | 0 | 0 | 0 | 0 | 1603 | 45222 | #N/A | #N/A | #N/A | #N/A
0:00 | 0 | 0 | 0 | 0 | 0 | 0 | 1604 | 45223 | #N/A | #N/A | #N/A | #N/A
0:00 | 0 | 0 | 0 | 0 | 0 | 0 | 1605 | 45224 | #N/A | #N/A | #N/A | #N/A
0:00 | 0 | 0 | 0 | 0 | 0 | 0 | 1606 | 45225 | #N/A | #N/A | #N/A | #N/A
0:00 | 0 | 0 | 0 | 0 | 0 | 0 | 1607 | 45226 | #N/A | #N/A | #N/A | #N/A
0:00 | 0 | 0 | 0 | 0 | 0 | 0 | 1608 | 45227 | #N/A | #N/A | #N/A | #N/A
0:00 | 0 | 0 | 0 | 0 | 0 | 0 | 1609 | 45228 | #N/A | #N/A | #N/A | #N/A
0:00 | 0 | 0 | 0 | 0 | 0 | 0 | 1610 | 45229 | #N/A | #N/A | #N/A | #N/A
0:00 | 0 | 0 | 0 | 0 | 0 | 0 | 1611 | 45230 | #N/A | #N/A | #N/A | #N/A
0:00 | 0 | 0 | 0 | 0 | 0 | 0 | 1612 | 45231 | #N/A | #N/A | #N/A | #N/A
0:00 | 0 | 0 | 0 | 0 | 0 | 0 | 1613 | 45232 | #N/A | #N/A | #N/A | #N/A
0:00 | 0 | 0 | 0 | 0 | 0 | 0 | 1614 | 45233 | #N/A | #N/A | #N/A | #N/A
0:00 | 0 | 0 | 0 | 0 | 0 | 0 | 1615 | 45234 | #N/A | #N/A | #N/A | #N/A
0:00 | 0 | 0 | 0 | 0 | 0 | 0 | 1616 | 45235 | #N/A | #N/A | #N/A | #N/A
0:00 | 0 | 0 | 0 | 0 | 0 | 0 | 1617 | 45236 | #N/A | #N/A | #N/A | #N/A
0:00 | 0 | 0 | 0 | 0 | 0 | 0 | 1618 | 45237 | #N/A | #N/A | #N/A | #N/A
0:00 | 0 | 0 | 0 | 0 | 0 | 0 | 1619 | 45238 | #N/A | #N/A | #N/A | #N/A
0:00 | 0 | 0 | 0 | 0 | 0 | 0 | 1620 | 45239 | #N/A | #N/A | #N/A | #N/A
0:00 | 0 | 0 | 0 | 0 | 0 | 0 | 1621 | 45240 | #N/A | #N/A | #N/A | #N/A
0:00 | 0 | 0 | 0 | 0 | 0 | 0 | 1622 | 45241 | #N/A | #N/A | #N/A | #N/A
0:00 | 0 | 0 | 0 | 0 | 0 | 0 | 1623 | 45242 | #N/A | #N/A | #N/A | #N/A
0:00 | 0 | 0 | 0 | 0 | 0 | 0 | 1624 | 45243 | #N/A | #N/A | #N/A | #N/A
0:00 | 0 | 0 | 0 | 0 | 0 | 0 | 1625 | 45244 | #N/A | #N/A | #N/A | #N/A
0:00 | 0 | 0 | 0 | 0 | 0 | 0 | 1626 | 45245 | #N/A | #N/A | #N/A | #N/A
0:00 | 0 | 0 | 0 | 0 | 0 | 0 | 1627 | 45246 | #N/A | #N/A | #N/A | #N/A
0:00 | 0 | 0 | 0 | 0 | 0 | 0 | 1628 | 45247 | #N/A | #N/A | #N/A | #N/A
0:00 | 0 | 0 | 0 | 0 | 0 | 0 | 1629 | 45248 | #N/A | #N/A | #N/A | #N/A
0:00 | 0 | 0 | 0 | 0 | 0 | 0 | 1630 | 45249 | #N/A | #N/A | #N/A | #N/A
0:00 | 0 | 0 | 0 | 0 | 0 | 0 | 1631 | 45250 | #N/A | #N/A | #N/A | #N/A
0:00 | 0 | 0 | 0 | 0 | 0 | 0 | 1632 | 45251 | #N/A | #N/A | #N/A | #N/A
0:00 | 0 | 0 | 0 | 0 | 0 | 0 | 1633 | 45252 | #N/A | #N/A | #N/A | #N/A
0:00 | 0 | 0 | 0 | 0 | 0 | 0 | 1634 | 45253 | #N/A | #N/A | #N/A | #N/A
0:00 | 0 | 0 | 0 | 0 | 0 | 0 | 1635 | 45254 | #N/A | #N/A | #N/A | #N/A
0:00 | 0 | 0 | 0 | 0 | 0 | 0 | 1636 | 45255 | #N/A | #N/A | #N/A | #N/A
0:00 | 0 | 0 | 0 | 0 | 0 | 0 | 1637 | 45256 | #N/A | #N/A | #N/A | #N/A
0:00 | 0 | 0 | 0 | 0 | 0 | 0 | 1638 | 45257 | #N/A | #N/A | #N/A | #N/A
0:00 | 0 | 0 | 0 | 0 | 0 | 0 | 1639 | 45258 | #N/A | #N/A | #N/A | #N/A
0:00 | 0 | 0 | 0 | 0 | 0 | 0 | 1640 | 45259 | #N/A | #N/A | #N/A | #N/A
0:00 | 0 | 0 | 0 | 0 | 0 | 0 | 1641 | 45260 | #N/A | #N/A | #N/A | #N/A
0:00 | 0 | 0 | 0 | 0 | 0 | 0 | 1642 | 45261 | #N/A | #N/A | #N/A | #N/A
0:00 | 0 | 0 | 0 | 0 | 0 | 0 | 1643 | 45262 | #N/A | #N/A | #N/A | #N/A
0:00 | 0 | 0 | 0 | 0 | 0 | 0 | 1644 | 45263 | #N/A | #N/A | #N/A | #N/A
0:00 | 0 | 0 | 0 | 0 | 0 | 0 | 1645 | 45264 | #N/A | #N/A | #N/A | #N/A
0:00 | 0 | 0 | 0 | 0 | 0 | 0 | 1646 | 45265 | #N/A | #N/A | #N/A | #N/A
0:00 | 0 | 0 | 0 | 0 | 0 | 0 | 1647 | 45266 | #N/A | #N/A | #N/A | #N/A
0:00 | 0 | 0 | 0 | 0 | 0 | 0 | 1648 | 45267 | #N/A | #N/A | #N/A | #N/A
0:00 | 0 | 0 | 0 | 0 | 0 | 0 | 1649 | 45268 | #N/A | #N/A | #N/A | #N/A
0:00 | 0 | 0 | 0 | 0 | 0 | 0 | 1650 | 45269 | #N/A | #N/A | #N/A | #N/A
0:00 | 0 | 0 | 0 | 0 | 0 | 0 | 1651 | 45270 | #N/A | #N/A | #N/A | #N/A
0:00 | 0 | 0 | 0 | 0 | 0 | 0 | 1652 | 45271 | #N/A | #N/A | #N/A | #N/A
0:00 | 0 | 0 | 0 | 0 | 0 | 0 | 1653 | 45272 | #N/A | #N/A | #N/A | #N/A
0:00 | 0 | 0 | 0 | 0 | 0 | 0 | 1654 | 45273 | #N/A | #N/A | #N/A | #N/A
0:00 | 0 | 0 | 0 | 0 | 0 | 0 | 1655 | 45274 | #N/A | #N/A | #N/A | #N/A
0:00 | 0 | 0 | 0 | 0 | 0 | 0 | 1656 | 45275 | #N/A | #N/A | #N/A | #N/A
0:00 | 0 | 0 | 0 | 0 | 0 | 0 | 1657 | 45276 | #N/A | #N/A | #N/A | #N/A
0:00 | 0 | 0 | 0 | 0 | 0 | 0 | 1658 | 45277 | #N/A | #N/A | #N/A | #N/A
0:00 | 0 | 0 | 0 | 0 | 0 | 0 | 1659 | 45278 | #N/A | #N/A | #N/A | #N/A
0:00 | 0 | 0 | 0 | 0 | 0 | 0 | 1660 | 45279 | #N/A | #N/A | #N/A | #N/A
0:00 | 0 | 0 | 0 | 0 | 0 | 0 | 1661 | 45280 | #N/A | #N/A | #N/A | #N/A
0:00 | 0 | 0 | 0 | 0 | 0 | 0 | 1662 | 45281 | #N/A | #N/A | #N/A | #N/A
0:00 | 0 | 0 | 0 | 0 | 0 | 0 | 1663 | 45282 | #N/A | #N/A | #N/A | #N/A
0:00 | 0 | 0 | 0 | 0 | 0 | 0 | 1664 | 45283 | #N/A | #N/A | #N/A | #N/A
0:00 | 0 | 0 | 0 | 0 | 0 | 0 | 1665 | 45284 | #N/A | #N/A | #N/A | #N/A
0:00 | 0 | 0 | 0 | 0 | 0 | 0 | 1666 | 45285 | #N/A | #N/A | #N/A | #N/A
0:00 | 0 | 0 | 0 | 0 | 0 | 0 | 1667 | 45286 | #N/A | #N/A | #N/A | #N/A
0:00 | 0 | 0 | 0 | 0 | 0 | 0 | 1668 | 45287 | #N/A | #N/A | #N/A | #N/A
0:00 | 0 | 0 | 0 | 0 | 0 | 0 | 1669 | 45288 | #N/A | #N/A | #N/A | #N/A
0:00 | 0 | 0 | 0 | 0 | 0 | 0 | 1670 | 45289 | #N/A | #N/A | #N/A | #N/A
0:00 | 0 | 0 | 0 | 0 | 0 | 0 | 1671 | 45290 | #N/A | #N/A | #N/A | #N/A
0:00 | 0 | 0 | 0 | 0 | 0 | 0 | 1672 | 45291 | #N/A | #N/A | #N/A | #N/A
0:00 | 0 | 0 | 0 | 0 | 0 | 0 | 1673 | 45292 | #N/A | #N/A | #N/A | #N/A
0:00 | 0 | 0 | 0 | 0 | 0 | 0 | 1674 | 45293 | #N/A | #N/A | #N/A | #N/A
0:00 | 0 | 0 | 0 | 0 | 0 | 0 | 1675 | 45294 | #N/A | #N/A | #N/A | #N/A
0:00 | 0 | 0 | 0 | 0 | 0 | 0 | 1676 | 45295 | #N/A | #N/A | #N/A | #N/A
0:00 | 0 | 0 | 0 | 0 | 0 | 0 | 1677 | 45296 | #N/A | #N/A | #N/A | #N/A
0:00 | 0 | 0 | 0 | 0 | 0 | 0 | 1678 | 45297 | #N/A | #N/A | #N/A | #N/A
0:00 | 0 | 0 | 0 | 0 | 0 | 0 | 1679 | 45298 | #N/A | #N/A | #N/A | #N/A
0:00 | 0 | 0 | 0 | 0 | 0 | 0 | 1680 | 45299 | #N/A | #N/A | #N/A | #N/A
0:00 | 0 | 0 | 0 | 0 | 0 | 0 | 1681 | 45300 | #N/A | #N/A | #N/A | #N/A
0:00 | 0 | 0 | 0 | 0 | 0 | 0 | 1682 | 45301 | #N/A | #N/A | #N/A | #N/A
0:00 | 0 | 0 | 0 | 0 | 0 | 0 | 1683 | 45302 | #N/A | #N/A | #N/A | #N/A
0:00 | 0 | 0 | 0 | 0 | 0 | 0 | 1684 | 45303 | #N/A | #N/A | #N/A | #N/A
0:00 | 0 | 0 | 0 | 0 | 0 | 0 | 1685 | 45304 | #N/A | #N/A | #N/A | #N/A
0:00 | 0 | 0 | 0 | 0 | 0 | 0 | 1686 | 45305 | #N/A | #N/A | #N/A | #N/A
0:00 | 0 | 0 | 0 | 0 | 0 | 0 | 1687 | 45306 | #N/A | #N/A | #N/A | #N/A
0:00 | 0 | 0 | 0 | 0 | 0 | 0 | 1688 | 45307 | #N/A | #N/A | #N/A | #N/A
0:00 | 0 | 0 | 0 | 0 | 0 | 0 | 1689 | 45308 | #N/A | #N/A | #N/A | #N/A
0:00 | 0 | 0 | 0 | 0 | 0 | 0 | 1690 | 45309 | #N/A | #N/A | #N/A | #N/A
0:00 | 0 | 0 | 0 | 0 | 0 | 0 | 1691 | 45310 | #N/A | #N/A | #N/A | #N/A
0:00 | 0 | 0 | 0 | 0 | 0 | 0 | 1692 | 45311 | #N/A | #N/A | #N/A | #N/A
0:00 | 0 | 0 | 0 | 0 | 0 | 0 | 1693 | 45312 | #N/A | #N/A | #N/A | #N/A
0:00 | 0 | 0 | 0 | 0 | 0 | 0 | 1694 | 45313 | #N/A | #N/A | #N/A | #N/A
0:00 | 0 | 0 | 0 | 0 | 0 | 0 | 1695 | 45314 | #N/A | #N/A | #N/A | #N/A
0:00 | 0 | 0 | 0 | 0 | 0 | 0 | 1696 | 45315 | #N/A | #N/A | #N/A | #N/A
0:00 | 0 | 0 | 0 | 0 | 0 | 0 | 1697 | 45316 | #N/A | #N/A | #N/A | #N/A
0:00 | 0 | 0 | 0 | 0 | 0 | 0 | 1698 | 45317 | #N/A | #N/A | #N/A | #N/A
0:00 | 0 | 0 | 0 | 0 | 0 | 0 | 1699 | 45318 | #N/A | #N/A | #N/A | #N/A
0:00 | 0 | 0 | 0 | 0 | 0 | 0 | 1700 | 45319 | #N/A | #N/A | #N/A | #N/A
0:00 | 0 | 0 | 0 | 0 | 0 | 0 | 1701 | 45320 | #N/A | #N/A | #N/A | #N/A
0:00 | 0 | 0 | 0 | 0 | 0 | 0 | 1702 | 45321 | #N/A | #N/A | #N/A | #N/A
0:00 | 0 | 0 | 0 | 0 | 0 | 0 | 1703 | 45322 | #N/A | #N/A | #N/A | #N/A
0:00 | 0 | 0 | 0 | 0 | 0 | 0 | 1704 | 45323 | #N/A | #N/A | #N/A | #N/A
0:00 | 0 | 0 | 0 | 0 | 0 | 0 | 1705 | 45324 | #N/A | #N/A | #N/A | #N/A
0:00 | 0 | 0 | 0 | 0 | 0 | 0 | 1706 | 45325 | #N/A | #N/A | #N/A | #N/A
0:00 | 0 | 0 | 0 | 0 | 0 | 0 | 1707 | 45326 | #N/A | #N/A | #N/A | #N/A
0:00 | 0 | 0 | 0 | 0 | 0 | 0 | 1708 | 45327 | #N/A | #N/A | #N/A | #N/A
0:00 | 0 | 0 | 0 | 0 | 0 | 0 | 1709 | 45328 | #N/A | #N/A | #N/A | #N/A
0:00 | 0 | 0 | 0 | 0 | 0 | 0 | 1710 | 45329 | #N/A | #N/A | #N/A | #N/A
0:00 | 0 | 0 | 0 | 0 | 0 | 0 | 1711 | 45330 | #N/A | #N/A | #N/A | #N/A
0:00 | 0 | 0 | 0 | 0 | 0 | 0 | 1712 | 45331 | #N/A | #N/A | #N/A | #N/A
0:00 | 0 | 0 | 0 | 0 | 0 | 0 | 1713 | 45332 | #N/A | #N/A | #N/A | #N/A
0:00 | 0 | 0 | 0 | 0 | 0 | 0 | 1714 | 45333 | #N/A | #N/A | #N/A | #N/A
0:00 | 0 | 0 | 0 | 0 | 0 | 0 | 1715 | 45334 | #N/A | #N/A | #N/A | #N/A
0:00 | 0 | 0 | 0 | 0 | 0 | 0 | 1716 | 45335 | #N/A | #N/A | #N/A | #N/A
0:00 | 0 | 0 | 0 | 0 | 0 | 0 | 1717 | 45336 | #N/A | #N/A | #N/A | #N/A
0:00 | 0 | 0 | 0 | 0 | 0 | 0 | 1718 | 45337 | #N/A | #N/A | #N/A | #N/A
0:00 | 0 | 0 | 0 | 0 | 0 | 0 | 1719 | 45338 | #N/A | #N/A | #N/A | #N/A
0:00 | 0 | 0 | 0 | 0 | 0 | 0 | 1720 | 45339 | #N/A | #N/A | #N/A | #N/A
0:00 | 0 | 0 | 0 | 0 | 0 | 0 | 1721 | 45340 | #N/A | #N/A | #N/A | #N/A
0:00 | 0 | 0 | 0 | 0 | 0 | 0 | 1722 | 45341 | #N/A | #N/A | #N/A | #N/A
0:00 | 0 | 0 | 0 | 0 | 0 | 0 | 1723 | 45342 | #N/A | #N/A | #N/A | #N/A
0:00 | 0 | 0 | 0 | 0 | 0 | 0 | 1724 | 45343 | #N/A | #N/A | #N/A | #N/A
0:00 | 0 | 0 | 0 | 0 | 0 | 0 | 1725 | 45344 | #N/A | #N/A | #N/A | #N/A
0:00 | 0 | 0 | 0 | 0 | 0 | 0 | 1726 | 45345 | #N/A | #N/A | #N/A | #N/A
0:00 | 0 | 0 | 0 | 0 | 0 | 0 | 1727 | 45346 | #N/A | #N/A | #N/A | #N/A
0:00 | 0 | 0 | 0 | 0 | 0 | 0 | 1728 | 45347 | #N/A | #N/A | #N/A | #N/A
0:00 | 0 | 0 | 0 | 0 | 0 | 0 | 1729 | 45348 | #N/A | #N/A | #N/A | #N/A
0:00 | 0 | 0 | 0 | 0 | 0 | 0 | 1730 | 45349 | #N/A | #N/A | #N/A | #N/A
0:00 | 0 | 0 | 0 | 0 | 0 | 0 | 1731 | 45350 | #N/A | #N/A | #N/A | #N/A
0:00 | 0 | 0 | 0 | 0 | 0 | 0 | 1732 | 45351 | #N/A | #N/A | #N/A | #N/A
0:00 | 0 | 0 | 0 | 0 | 0 | 0 | 1733 | 45352 | #N/A | #N/A | #N/A | #N/A
0:00 | 0 | 0 | 0 | 0 | 0 | 0 | 1734 | 45353 | #N/A | #N/A | #N/A | #N/A
0:00 | 0 | 0 | 0 | 0 | 0 | 0 | 1735 | 45354 | #N/A | #N/A | #N/A | #N/A
0:00 | 0 | 0 | 0 | 0 | 0 | 0 | 1736 | 45355 | #N/A | #N/A | #N/A | #N/A
0:00 | 0 | 0 | 0 | 0 | 0 | 0 | 1737 | 45356 | #N/A | #N/A | #N/A | #N/A
0:00 | 0 | 0 | 0 | 0 | 0 | 0 | 1738 | 45357 | #N/A | #N/A | #N/A | #N/A
0:00 | 0 | 0 | 0 | 0 | 0 | 0 | 1739 | 45358 | #N/A | #N/A | #N/A | #N/A
0:00 | 0 | 0 | 0 | 0 | 0 | 0 | 1740 | 45359 | #N/A | #N/A | #N/A | #N/A
0:00 | 0 | 0 | 0 | 0 | 0 | 0 | 1741 | 45360 | #N/A | #N/A | #N/A | #N/A
0:00 | 0 | 0 | 0 | 0 | 0 | 0 | 1742 | 45361 | #N/A | #N/A | #N/A | #N/A
0:00 | 0 | 0 | 0 | 0 | 0 | 0 | 1743 | 45362 | #N/A | #N/A | #N/A | #N/A
0:00 | 0 | 0 | 0 | 0 | 0 | 0 | 1744 | 45363 | #N/A | #N/A | #N/A | #N/A
0:00 | 0 | 0 | 0 | 0 | 0 | 0 | 1745 | 45364 | #N/A | #N/A | #N/A | #N/A
0:00 | 0 | 0 | 0 | 0 | 0 | 0 | 1746 | 45365 | #N/A | #N/A | #N/A | #N/A
0:00 | 0 | 0 | 0 | 0 | 0 | 0 | 1747 | 45366 | #N/A | #N/A | #N/A | #N/A
0:00 | 0 | 0 | 0 | 0 | 0 | 0 | 1748 | 45367 | #N/A | #N/A | #N/A | #N/A
0:00 | 0 | 0 | 0 | 0 | 0 | 0 | 1749 | 45368 | #N/A | #N/A | #N/A | #N/A
0:00 | 0 | 0 | 0 | 0 | 0 | 0 | 1750 | 45369 | #N/A | #N/A | #N/A | #N/A
0:00 | 0 | 0 | 0 | 0 | 0 | 0 | 1751 | 45370 | #N/A | #N/A | #N/A | #N/A
0:00 | 0 | 0 | 0 | 0 | 0 | 0 | 1752 | 45371 | #N/A | #N/A | #N/A | #N/A
0:00 | 0 | 0 | 0 | 0 | 0 | 0 | 1753 | 45372 | #N/A | #N/A | #N/A | #N/A
0:00 | 0 | 0 | 0 | 0 | 0 | 0 | 1754 | 45373 | #N/A | #N/A | #N/A | #N/A
0:00 | 0 | 0 | 0 | 0 | 0 | 0 | 1755 | 45374 | #N/A | #N/A | #N/A | #N/A
0:00 | 0 | 0 | 0 | 0 | 0 | 0 | 1756 | 45375 | #N/A | #N/A | #N/A | #N/A
0:00 | 0 | 0 | 0 | 0 | 0 | 0 | 1757 | 45376 | #N/A | #N/A | #N/A | #N/A
0:00 | 0 | 0 | 0 | 0 | 0 | 0 | 1758 | 45377 | #N/A | #N/A | #N/A | #N/A
0:00 | 0 | 0 | 0 | 0 | 0 | 0 | 1759 | 45378 | #N/A | #N/A | #N/A | #N/A
0:00 | 0 | 0 | 0 | 0 | 0 | 0 | 1760 | 45379 | #N/A | #N/A | #N/A | #N/A
0:00 | 0 | 0 | 0 | 0 | 0 | 0 | 1761 | 45380 | #N/A | #N/A | #N/A | #N/A
0:00 | 0 | 0 | 0 | 0 | 0 | 0 | 1762 | 45381 | #N/A | #N/A | #N/A | #N/A
0:00 | 0 | 0 | 0 | 0 | 0 | 0 | 1763 | 45382 | #N/A | #N/A | #N/A | #N/A
0:00 | 0 | 0 | 0 | 0 | 0 | 0 | 1764 | 45383 | #N/A | #N/A | #N/A | #N/A
0:00 | 0 | 0 | 0 | 0 | 0 | 0 | 1765 | 45384 | #N/A | #N/A | #N/A | #N/A
0:00 | 0 | 0 | 0 | 0 | 0 | 0 | 1766 | 45385 | #N/A | #N/A | #N/A | #N/A
0:00 | 0 | 0 | 0 | 0 | 0 | 0 | 1767 | 45386 | #N/A | #N/A | #N/A | #N/A
0:00 | 0 | 0 | 0 | 0 | 0 | 0 | 1768 | 45387 | #N/A | #N/A | #N/A | #N/A
0:00 | 0 | 0 | 0 | 0 | 0 | 0 | 1769 | 45388 | #N/A | #N/A | #N/A | #N/A
0:00 | 0 | 0 | 0 | 0 | 0 | 0 | 1770 | 45389 | #N/A | #N/A | #N/A | #N/A
0:00 | 0 | 0 | 0 | 0 | 0 | 0 | 1771 | 45390 | #N/A | #N/A | #N/A | #N/A
0:00 | 0 | 0 | 0 | 0 | 0 | 0 | 1772 | 45391 | #N/A | #N/A | #N/A | #N/A
0:00 | 0 | 0 | 0 | 0 | 0 | 0 | 1773 | 45392 | #N/A | #N/A | #N/A | #N/A
0:00 | 0 | 0 | 0 | 0 | 0 | 0 | 1774 | 45393 | #N/A | #N/A | #N/A | #N/A
0:00 | 0 | 0 | 0 | 0 | 0 | 0 | 1775 | 45394 | #N/A | #N/A | #N/A | #N/A
0:00 | 0 | 0 | 0 | 0 | 0 | 0 | 1776 | 45395 | #N/A | #N/A | #N/A | #N/A
0:00 | 0 | 0 | 0 | 0 | 0 | 0 | 1777 | 45396 | #N/A | #N/A | #N/A | #N/A
0:00 | 0 | 0 | 0 | 0 | 0 | 0 | 1778 | 45397 | #N/A | #N/A | #N/A | #N/A
0:00 | 0 | 0 | 0 | 0 | 0 | 0 | 1779 | 45398 | #N/A | #N/A | #N/A | #N/A
0:00 | 0 | 0 | 0 | 0 | 0 | 0 | 1780 | 45399 | #N/A | #N/A | #N/A | #N/A
0:00 | 0 | 0 | 0 | 0 | 0 | 0 | 1781 | 45400 | #N/A | #N/A | #N/A | #N/A
0:00 | 0 | 0 | 0 | 0 | 0 | 0 | 1782 | 45401 | #N/A | #N/A | #N/A | #N/A
0:00 | 0 | 0 | 0 | 0 | 0 | 0 | 1783 | 45402 | #N/A | #N/A | #N/A | #N/A
0:00 | 0 | 0 | 0 | 0 | 0 | 0 | 1784 | 45403 | #N/A | #N/A | #N/A | #N/A
0:00 | 0 | 0 | 0 | 0 | 0 | 0 | 1785 | 45404 | #N/A | #N/A | #N/A | #N/A
0:00 | 0 | 0 | 0 | 0 | 0 | 0 | 1786 | 45405 | #N/A | #N/A | #N/A | #N/A
0:00 | 0 | 0 | 0 | 0 | 0 | 0 | 1787 | 45406 | #N/A | #N/A | #N/A | #N/A
0:00 | 0 | 0 | 0 | 0 | 0 | 0 | 1788 | 45407 | #N/A | #N/A | #N/A | #N/A
0:00 | 0 | 0 | 0 | 0 | 0 | 0 | 1789 | 45408 | #N/A | #N/A | #N/A | #N/A
0:00 | 0 | 0 | 0 | 0 | 0 | 0 | 1790 | 45409 | #N/A | #N/A | #N/A | #N/A
0:00 | 0 | 0 | 0 | 0 | 0 | 0 | 1791 | 45410 | #N/A | #N/A | #N/A | #N/A
0:00 | 0 | 0 | 0 | 0 | 0 | 0 | 1792 | 45411 | #N/A | #N/A | #N/A | #N/A
0:00 | 0 | 0 | 0 | 0 | 0 | 0 | 1793 | 45412 | #N/A | #N/A | #N/A | #N/A
0:00 | 0 | 0 | 0 | 0 | 0 | 0 | 1794 | 45413 | #N/A | #N/A | #N/A | #N/A
0:00 | 0 | 0 | 0 | 0 | 0 | 0 | 1795 | 45414 | #N/A | #N/A | #N/A | #N/A
0:00 | 0 | 0 | 0 | 0 | 0 | 0 | 1796 | 45415 | #N/A | #N/A | #N/A | #N/A
0:00 | 0 | 0 | 0 | 0 | 0 | 0 | 1797 | 45416 | #N/A | #N/A | #N/A | #N/A
0:00 | 0 | 0 | 0 | 0 | 0 | 0 | 1798 | 45417 | #N/A | #N/A | #N/A | #N/A
0:00 | 0 | 0 | 0 | 0 | 0 | 0 | 1799 | 45418 | #N/A | #N/A | #N/A | #N/A
0:00 | 0 | 0 | 0 | 0 | 0 | 0 | 1800 | 45419 | #N/A | #N/A | #N/A | #N/A
0:00 | 0 | 0 | 0 | 0 | 0 | 0 | 1801 | 45420 | #N/A | #N/A | #N/A | #N/A
0:00 | 0 | 0 | 0 | 0 | 0 | 0 | 1802 | 45421 | #N/A | #N/A | #N/A | #N/A
0:00 | 0 | 0 | 0 | 0 | 0 | 0 | 1803 | 45422 | #N/A | #N/A | #N/A | #N/A
0:00 | 0 | 0 | 0 | 0 | 0 | 0 | 1804 | 45423 | #N/A | #N/A | #N/A | #N/A
0:00 | 0 | 0 | 0 | 0 | 0 | 0 | 1805 | 45424 | #N/A | #N/A | #N/A | #N/A
0:00 | 0 | 0 | 0 | 0 | 0 | 0 | 1806 | 45425 | #N/A | #N/A | #N/A | #N/A
0:00 | 0 | 0 | 0 | 0 | 0 | 0 | 1807 | 45426 | #N/A | #N/A | #N/A | #N/A
0:00 | 0 | 0 | 0 | 0 | 0 | 0 | 1808 | 45427 | #N/A | #N/A | #N/A | #N/A
0:00 | 0 | 0 | 0 | 0 | 0 | 0 | 1809 | 45428 | #N/A | #N/A | #N/A | #N/A
0:00 | 0 | 0 | 0 | 0 | 0 | 0 | 1810 | 45429 | #N/A | #N/A | #N/A | #N/A
0:00 | 0 | 0 | 0 | 0 | 0 | 0 | 1811 | 45430 | #N/A | #N/A | #N/A | #N/A
0:00 | 0 | 0 | 0 | 0 | 0 | 0 | 1812 | 45431 | #N/A | #N/A | #N/A | #N/A
0:00 | 0 | 0 | 0 | 0 | 0 | 0 | 1813 | 45432 | #N/A | #N/A | #N/A | #N/A
0:00 | 0 | 0 | 0 | 0 | 0 | 0 | 1814 | 45433 | #N/A | #N/A | #N/A | #N/A
0:00 | 0 | 0 | 0 | 0 | 0 | 0 | 1815 | 45434 | #N/A | #N/A | #N/A | #N/A
0:00 | 0 | 0 | 0 | 0 | 0 | 0 | 1816 | 45435 | #N/A | #N/A | #N/A | #N/A
0:00 | 0 | 0 | 0 | 0 | 0 | 0 | 1817 | 45436 | #N/A | #N/A | #N/A | #N/A
0:00 | 0 | 0 | 0 | 0 | 0 | 0 | 1818 | 45437 | #N/A | #N/A | #N/A | #N/A
0:00 | 0 | 0 | 0 | 0 | 0 | 0 | 1819 | 45438 | #N/A | #N/A | #N/A | #N/A
0:00 | 0 | 0 | 0 | 0 | 0 | 0 | 1820 | 45439 | #N/A | #N/A | #N/A | #N/A
0:00 | 0 | 0 | 0 | 0 | 0 | 0 | 1821 | 45440 | #N/A | #N/A | #N/A | #N/A
0:00 | 0 | 0 | 0 | 0 | 0 | 0 | 1822 | 45441 | #N/A | #N/A | #N/A | #N/A
0:00 | 0 | 0 | 0 | 0 | 0 | 0 | 1823 | 45442 | #N/A | #N/A | #N/A | #N/A
0:00 | 0 | 0 | 0 | 0 | 0 | 0 | 1824 | 45443 | #N/A | #N/A | #N/A | #N/A
0:00 | 0 | 0 | 0 | 0 | 0 | 0 | 1825 | 45444 | #N/A | #N/A | #N/A | #N/A
0:00 | 0 | 0 | 0 | 0 | 0 | 0 | 1826 | 45445 | #N/A | #N/A | #N/A | #N/A
0:00 | 0 | 0 | 0 | 0 | 0 | 0 | 1827 | 45446 | #N/A | #N/A | #N/A | #N/A
0:00 | 0 | 0 | 0 | 0 | 0 | 0 | 1828 | 45447 | #N/A | #N/A | #N/A | #N/A
0:00 | 0 | 0 | 0 | 0 | 0 | 0 | 1829 | 45448 | #N/A | #N/A | #N/A | #N/A
0:00 | 0 | 0 | 0 | 0 | 0 | 0 | 1830 | 45449 | #N/A | #N/A | #N/A | #N/A
0:00 | 0 | 0 | 0 | 0 | 0 | 0 | 1831 | 45450 | #N/A | #N/A | #N/A | #N/A
0:00 | 0 | 0 | 0 | 0 | 0 | 0 | 1832 | 45451 | #N/A | #N/A | #N/A | #N/A
0:00 | 0 | 0 | 0 | 0 | 0 | 0 | 1833 | 45452 | #N/A | #N/A | #N/A | #N/A
0:00 | 0 | 0 | 0 | 0 | 0 | 0 | 1834 | 45453 | #N/A | #N/A | #N/A | #N/A
0:00 | 0 | 0 | 0 | 0 | 0 | 0 | 1835 | 45454 | #N/A | #N/A | #N/A | #N/A
0:00 | 0 | 0 | 0 | 0 | 0 | 0 | 1836 | 45455 | #N/A | #N/A | #N/A | #N/A
0:00 | 0 | 0 | 0 | 0 | 0 | 0 | 1837 | 45456 | #N/A | #N/A | #N/A | #N/A
0:00 | 0 | 0 | 0 | 0 | 0 | 0 | 1838 | 45457 | #N/A | #N/A | #N/A | #N/A
0:00 | 0 | 0 | 0 | 0 | 0 | 0 | 1839 | 45458 | #N/A | #N/A | #N/A | #N/A
0:00 | 0 | 0 | 0 | 0 | 0 | 0 | 1840 | 45459 | #N/A | #N/A | #N/A | #N/A
0:00 | 0 | 0 | 0 | 0 | 0 | 0 | 1841 | 45460 | #N/A | #N/A | #N/A | #N/A
0:00 | 0 | 0 | 0 | 0 | 0 | 0 | 1842 | 45461 | #N/A | #N/A | #N/A | #N/A
0:00 | 0 | 0 | 0 | 0 | 0 | 0 | 1843 | 45462 | #N/A | #N/A | #N/A | #N/A
0:00 | 0 | 0 | 0 | 0 | 0 | 0 | 1844 | 45463 | #N/A | #N/A | #N/A | #N/A
0:00 | 0 | 0 | 0 | 0 | 0 | 0 | 1845 | 45464 | #N/A | #N/A | #N/A | #N/A
0:00 | 0 | 0 | 0 | 0 | 0 | 0 | 1846 | 45465 | #N/A | #N/A | #N/A | #N/A
0:00 | 0 | 0 | 0 | 0 | 0 | 0 | 1847 | 45466 | #N/A | #N/A | #N/A | #N/A
0:00 | 0 | 0 | 0 | 0 | 0 | 0 | 1848 | 45467 | #N/A | #N/A | #N/A | #N/A
0:00 | 0 | 0 | 0 | 0 | 0 | 0 | 1849 | 45468 | #N/A | #N/A | #N/A | #N/A
0:00 | 0 | 0 | 0 | 0 | 0 | 0 | 1850 | 45469 | #N/A | #N/A | #N/A | #N/A
0:00 | 0 | 0 | 0 | 0 | 0 | 0 | 1851 | 45470 | #N/A | #N/A | #N/A | #N/A
0:00 | 0 | 0 | 0 | 0 | 0 | 0 | 1852 | 45471 | #N/A | #N/A | #N/A | #N/A
0:00 | 0 | 0 | 0 | 0 | 0 | 0 | 1853 | 45472 | #N/A | #N/A | #N/A | #N/A
0:00 | 0 | 0 | 0 | 0 | 0 | 0 | 1854 | 45473 | #N/A | #N/A | #N/A | #N/A
0:00 | 0 | 0 | 0 | 0 | 0 | 0 | 1855 | 45474 | #N/A | #N/A | #N/A | #N/A
0:00 | 0 | 0 | 0 | 0 | 0 | 0 | 1856 | 45475 | #N/A | #N/A | #N/A | #N/A
0:00 | 0 | 0 | 0 | 0 | 0 | 0 | 1857 | 45476 | #N/A | #N/A | #N/A | #N/A
0:00 | 0 | 0 | 0 | 0 | 0 | 0 | 1858 | 45477 | #N/A | #N/A | #N/A | #N/A
0:00 | 0 | 0 | 0 | 0 | 0 | 0 | 1859 | 45478 | #N/A | #N/A | #N/A | #N/A
0:00 | 0 | 0 | 0 | 0 | 0 | 0 | 1860 | 45479 | #N/A | #N/A | #N/A | #N/A
0:00 | 0 | 0 | 0 | 0 | 0 | 0 | 1861 | 45480 | #N/A | #N/A | #N/A | #N/A
0:00 | 0 | 0 | 0 | 0 | 0 | 0 | 1862 | 45481 | #N/A | #N/A | #N/A | #N/A
0:00 | 0 | 0 | 0 | 0 | 0 | 0 | 1863 | 45482 | #N/A | #N/A | #N/A | #N/A
0:00 | 0 | 0 | 0 | 0 | 0 | 0 | 1864 | 45483 | #N/A | #N/A | #N/A | #N/A
0:00 | 0 | 0 | 0 | 0 | 0 | 0 | 1865 | 45484 | #N/A | #N/A | #N/A | #N/A
0:00 | 0 | 0 | 0 | 0 | 0 | 0 | 1866 | 45485 | #N/A | #N/A | #N/A | #N/A
0:00 | 0 | 0 | 0 | 0 | 0 | 0 | 1867 | 45486 | #N/A | #N/A | #N/A | #N/A
0:00 | 0 | 0 | 0 | 0 | 0 | 0 | 1868 | 45487 | #N/A | #N/A | #N/A | #N/A
0:00 | 0 | 0 | 0 | 0 | 0 | 0 | 1869 | 45488 | #N/A | #N/A | #N/A | #N/A
0:00 | 0 | 0 | 0 | 0 | 0 | 0 | 1870 | 45489 | #N/A | #N/A | #N/A | #N/A
0:00 | 0 | 0 | 0 | 0 | 0 | 0 | 1871 | 45490 | #N/A | #N/A | #N/A | #N/A
0:00 | 0 | 0 | 0 | 0 | 0 | 0 | 1872 | 45491 | #N/A | #N/A | #N/A | #N/A
0:00 | 0 | 0 | 0 | 0 | 0 | 0 | 1873 | 45492 | #N/A | #N/A | #N/A | #N/A
0:00 | 0 | 0 | 0 | 0 | 0 | 0 | 1874 | 45493 | #N/A | #N/A | #N/A | #N/A
0:00 | 0 | 0 | 0 | 0 | 0 | 0 | 1875 | 45494 | #N/A | #N/A | #N/A | #N/A
0:00 | 0 | 0 | 0 | 0 | 0 | 0 | 1876 | 45495 | #N/A | #N/A | #N/A | #N/A
0:00 | 0 | 0 | 0 | 0 | 0 | 0 | 1877 | 45496 | #N/A | #N/A | #N/A | #N/A
0:00 | 0 | 0 | 0 | 0 | 0 | 0 | 1878 | 45497 | #N/A | #N/A | #N/A | #N/A
0:00 | 0 | 0 | 0 | 0 | 0 | 0 | 1879 | 45498 | #N/A | #N/A | #N/A | #N/A
0:00 | 0 | 0 | 0 | 0 | 0 | 0 | 1880 | 45499 | #N/A | #N/A | #N/A | #N/A
0:00 | 0 | 0 | 0 | 0 | 0 | 0 | 1881 | 45500 | #N/A | #N/A | #N/A | #N/A
0:00 | 0 | 0 | 0 | 0 | 0 | 0 | 1882 | 45501 | #N/A | #N/A | #N/A | #N/A
0:00 | 0 | 0 | 0 | 0 | 0 | 0 | 1883 | 45502 | #N/A | #N/A | #N/A | #N/A
0:00 | 0 | 0 | 0 | 0 | 0 | 0 | 1884 | 45503 | #N/A | #N/A | #N/A | #N/A
0:00 | 0 | 0 | 0 | 0 | 0 | 0 | 1885 | 45504 | #N/A | #N/A | #N/A | #N/A
0:00 | 0 | 0 | 0 | 0 | 0 | 0 | 1886 | 45505 | #N/A | #N/A | #N/A | #N/A
0:00 | 0 | 0 | 0 | 0 | 0 | 0 | 1887 | 45506 | #N/A | #N/A | #N/A | #N/A
0:00 | 0 | 0 | 0 | 0 | 0 | 0 | 1888 | 45507 | #N/A | #N/A | #N/A | #N/A
0:00 | 0 | 0 | 0 | 0 | 0 | 0 | 1889 | 45508 | #N/A | #N/A | #N/A | #N/A
0:00 | 0 | 0 | 0 | 0 | 0 | 0 | 1890 | 45509 | #N/A | #N/A | #N/A | #N/A
0:00 | 0 | 0 | 0 | 0 | 0 | 0 | 1891 | 45510 | #N/A | #N/A | #N/A | #N/A
0:00 | 0 | 0 | 0 | 0 | 0 | 0 | 1892 | 45511 | #N/A | #N/A | #N/A | #N/A
0:00 | 0 | 0 | 0 | 0 | 0 | 0 | 1893 | 45512 | #N/A | #N/A | #N/A | #N/A
0:00 | 0 | 0 | 0 | 0 | 0 | 0 | 1894 | 45513 | #N/A | #N/A | #N/A | #N/A
0:00 | 0 | 0 | 0 | 0 | 0 | 0 | 1895 | 45514 | #N/A | #N/A | #N/A | #N/A
0:00 | 0 | 0 | 0 | 0 | 0 | 0 | 1896 | 45515 | #N/A | #N/A | #N/A | #N/A
0:00 | 0 | 0 | 0 | 0 | 0 | 0 | 1897 | 45516 | #N/A | #N/A | #N/A | #N/A
0:00 | 0 | 0 | 0 | 0 | 0 | 0 | 1898 | 45517 | #N/A | #N/A | #N/A | #N/A
0:00 | 0 | 0 | 0 | 0 | 0 | 0 | 1899 | 45518 | #N/A | #N/A | #N/A | #N/A
0:00 | 0 | 0 | 0 | 0 | 0 | 0 | 1900 | 45519 | #N/A | #N/A | #N/A | #N/A
0:00 | 0 | 0 | 0 | 0 | 0 | 0 | 1901 | 45520 | #N/A | #N/A | #N/A | #N/A
0:00 | 0 | 0 | 0 | 0 | 0 | 0 | 1902 | 45521 | #N/A | #N/A | #N/A | #N/A
0:00 | 0 | 0 | 0 | 0 | 0 | 0 | 1903 | 45522 | #N/A | #N/A | #N/A | #N/A
0:00 | 0 | 0 | 0 | 0 | 0 | 0 | 1904 | 45523 | #N/A | #N/A | #N/A | #N/A
0:00 | 0 | 0 | 0 | 0 | 0 | 0 | 1905 | 45524 | #N/A | #N/A | #N/A | #N/A
0:00 | 0 | 0 | 0 | 0 | 0 | 0 | 1906 | 45525 | #N/A | #N/A | #N/A | #N/A
0:00 | 0 | 0 | 0 | 0 | 0 | 0 | 1907 | 45526 | #N/A | #N/A | #N/A | #N/A
0:00 | 0 | 0 | 0 | 0 | 0 | 0 | 1908 | 45527 | #N/A | #N/A | #N/A | #N/A
0:00 | 0 | 0 | 0 | 0 | 0 | 0 | 1909 | 45528 | #N/A | #N/A | #N/A | #N/A
0:00 | 0 | 0 | 0 | 0 | 0 | 0 | 1910 | 45529 | #N/A | #N/A | #N/A | #N/A
0:00 | 0 | 0 | 0 | 0 | 0 | 0 | 1911 | 45530 | #N/A | #N/A | #N/A | #N/A
0:00 | 0 | 0 | 0 | 0 | 0 | 0 | 1912 | 45531 | #N/A | #N/A | #N/A | #N/A
0:00 | 0 | 0 | 0 | 0 | 0 | 0 | 1913 | 45532 | #N/A | #N/A | #N/A | #N/A
0:00 | 0 | 0 | 0 | 0 | 0 | 0 | 1914 | 45533 | #N/A | #N/A | #N/A | #N/A
0:00 | 0 | 0 | 0 | 0 | 0 | 0 | 1915 | 45534 | #N/A | #N/A | #N/A | #N/A
0:00 | 0 | 0 | 0 | 0 | 0 | 0 | 1916 | 45535 | #N/A | #N/A | #N/A | #N/A
0:00 | 0 | 0 | 0 | 0 | 0 | 0 | 1917 | 45536 | #N/A | #N/A | #N/A | #N/A
0:00 | 0 | 0 | 0 | 0 | 0 | 0 | 1918 | 45537 | #N/A | #N/A | #N/A | #N/A
0:00 | 0 | 0 | 0 | 0 | 0 | 0 | 1919 | 45538 | #N/A | #N/A | #N/A | #N/A
0:00 | 0 | 0 | 0 | 0 | 0 | 0 | 1920 | 45539 | #N/A | #N/A | #N/A | #N/A
0:00 | 0 | 0 | 0 | 0 | 0 | 0 | 1921 | 45540 | #N/A | #N/A | #N/A | #N/A
0:00 | 0 | 0 | 0 | 0 | 0 | 0 | 1922 | 45541 | #N/A | #N/A | #N/A | #N/A
0:00 | 0 | 0 | 0 | 0 | 0 | 0 | 1923 | 45542 | #N/A | #N/A | #N/A | #N/A
0:00 | 0 | 0 | 0 | 0 | 0 | 0 | 1924 | 45543 | #N/A | #N/A | #N/A | #N/A
0:00 | 0 | 0 | 0 | 0 | 0 | 0 | 1925 | 45544 | #N/A | #N/A | #N/A | #N/A
0:00 | 0 | 0 | 0 | 0 | 0 | 0 | 1926 | 45545 | #N/A | #N/A | #N/A | #N/A
0:00 | 0 | 0 | 0 | 0 | 0 | 0 | 1927 | 45546 | #N/A | #N/A | #N/A | #N/A
0:00 | 0 | 0 | 0 | 0 | 0 | 0 | 1928 | 45547 | #N/A | #N/A | #N/A | #N/A
0:00 | 0 | 0 | 0 | 0 | 0 | 0 | 1929 | 45548 | #N/A | #N/A | #N/A | #N/A
0:00 | 0 | 0 | 0 | 0 | 0 | 0 | 1930 | 45549 | #N/A | #N/A | #N/A | #N/A
0:00 | 0 | 0 | 0 | 0 | 0 | 0 | 1931 | 45550 | #N/A | #N/A | #N/A | #N/A
0:00 | 0 | 0 | 0 | 0 | 0 | 0 | 1932 | 45551 | #N/A | #N/A | #N/A | #N/A
0:00 | 0 | 0 | 0 | 0 | 0 | 0 | 1933 | 45552 | #N/A | #N/A | #N/A | #N/A
0:00 | 0 | 0 | 0 | 0 | 0 | 0 | 1934 | 45553 | #N/A | #N/A | #N/A | #N/A
0:00 | 0 | 0 | 0 | 0 | 0 | 0 | 1935 | 45554 | #N/A | #N/A | #N/A | #N/A
0:00 | 0 | 0 | 0 | 0 | 0 | 0 | 1936 | 45555 | #N/A | #N/A | #N/A | #N/A
0:00 | 0 | 0 | 0 | 0 | 0 | 0 | 1937 | 45556 | #N/A | #N/A | #N/A | #N/A
0:00 | 0 | 0 | 0 | 0 | 0 | 0 | 1938 | 45557 | #N/A | #N/A | #N/A | #N/A
0:00 | 0 | 0 | 0 | 0 | 0 | 0 | 1939 | 45558 | #N/A | #N/A | #N/A | #N/A
0:00 | 0 | 0 | 0 | 0 | 0 | 0 | 1940 | 45559 | #N/A | #N/A | #N/A | #N/A
0:00 | 0 | 0 | 0 | 0 | 0 | 0 | 1941 | 45560 | #N/A | #N/A | #N/A | #N/A
0:00 | 0 | 0 | 0 | 0 | 0 | 0 | 1942 | 45561 | #N/A | #N/A | #N/A | #N/A
0:00 | 0 | 0 | 0 | 0 | 0 | 0 | 1943 | 45562 | #N/A | #N/A | #N/A | #N/A
0:00 | 0 | 0 | 0 | 0 | 0 | 0 | 1944 | 45563 | #N/A | #N/A | #N/A | #N/A
0:00 | 0 | 0 | 0 | 0 | 0 | 0 | 1945 | 45564 | #N/A | #N/A | #N/A | #N/A
0:00 | 0 | 0 | 0 | 0 | 0 | 0 | 1946 | 45565 | #N/A | #N/A | #N/A | #N/A
0:00 | 0 | 0 | 0 | 0 | 0 | 0 | 1947 | 45566 | #N/A | #N/A | #N/A | #N/A
0:00 | 0 | 0 | 0 | 0 | 0 | 0 | 1948 | 45567 | #N/A | #N/A | #N/A | #N/A
0:00 | 0 | 0 | 0 | 0 | 0 | 0 | 1949 | 45568 | #N/A | #N/A | #N/A | #N/A
0:00 | 0 | 0 | 0 | 0 | 0 | 0 | 1950 | 45569 | #N/A | #N/A | #N/A | #N/A
0:00 | 0 | 0 | 0 | 0 | 0 | 0 | 1951 | 45570 | #N/A | #N/A | #N/A | #N/A
0:00 | 0 | 0 | 0 | 0 | 0 | 0 | 1952 | 45571 | #N/A | #N/A | #N/A | #N/A
0:00 | 0 | 0 | 0 | 0 | 0 | 0 | 1953 | 45572 | #N/A | #N/A | #N/A | #N/A
0:00 | 0 | 0 | 0 | 0 | 0 | 0 | 1954 | 45573 | #N/A | #N/A | #N/A | #N/A
0:00 | 0 | 0 | 0 | 0 | 0 | 0 | 1955 | 45574 | #N/A | #N/A | #N/A | #N/A
0:00 | 0 | 0 | 0 | 0 | 0 | 0 | 1956 | 45575 | #N/A | #N/A | #N/A | #N/A
0:00 | 0 | 0 | 0 | 0 | 0 | 0 | 1957 | 45576 | #N/A | #N/A | #N/A | #N/A
0:00 | 0 | 0 | 0 | 0 | 0 | 0 | 1958 | 45577 | #N/A | #N/A | #N/A | #N/A
0:00 | 0 | 0 | 0 | 0 | 0 | 0 | 1959 | 45578 | #N/A | #N/A | #N/A | #N/A
0:00 | 0 | 0 | 0 | 0 | 0 | 0 | 1960 | 45579 | #N/A | #N/A | #N/A | #N/A
0:00 | 0 | 0 | 0 | 0 | 0 | 0 | 1961 | 45580 | #N/A | #N/A | #N/A | #N/A
0:00 | 0 | 0 | 0 | 0 | 0 | 0 | 1962 | 45581 | #N/A | #N/A | #N/A | #N/A
0:00 | 0 | 0 | 0 | 0 | 0 | 0 | 1963 | 45582 | #N/A | #N/A | #N/A | #N/A
0:00 | 0 | 0 | 0 | 0 | 0 | 0 | 1964 | 45583 | #N/A | #N/A | #N/A | #N/A
0:00 | 0 | 0 | 0 | 0 | 0 | 0 | 1965 | 45584 | #N/A | #N/A | #N/A | #N/A
0:00 | 0 | 0 | 0 | 0 | 0 | 0 | 1966 | 45585 | #N/A | #N/A | #N/A | #N/A
0:00 | 0 | 0 | 0 | 0 | 0 | 0 | 1967 | 45586 | #N/A | #N/A | #N/A | #N/A
0:00 | 0 | 0 | 0 | 0 | 0 | 0 | 1968 | 45587 | #N/A | #N/A | #N/A | #N/A
0:00 | 0 | 0 | 0 | 0 | 0 | 0 | 1969 | 45588 | #N/A | #N/A | #N/A | #N/A
0:00 | 0 | 0 | 0 | 0 | 0 | 0 | 1970 | 45589 | #N/A | #N/A | #N/A | #N/A
0:00 | 0 | 0 | 0 | 0 | 0 | 0 | 1971 | 45590 | #N/A | #N/A | #N/A | #N/A
0:00 | 0 | 0 | 0 | 0 | 0 | 0 | 1972 | 45591 | #N/A | #N/A | #N/A | #N/A
0:00 | 0 | 0 | 0 | 0 | 0 | 0 | 1973 | 45592 | #N/A | #N/A | #N/A | #N/A
0:00 | 0 | 0 | 0 | 0 | 0 | 0 | 1974 | 45593 | #N/A | #N/A | #N/A | #N/A
0:00 | 0 | 0 | 0 | 0 | 0 | 0 | 1975 | 45594 | #N/A | #N/A | #N/A | #N/A
0:00 | 0 | 0 | 0 | 0 | 0 | 0 | 1976 | 45595 | #N/A | #N/A | #N/A | #N/A
0:00 | 0 | 0 | 0 | 0 | 0 | 0 | 1977 | 45596 | #N/A | #N/A | #N/A | #N/A
0:00 | 0 | 0 | 0 | 0 | 0 | 0 | 1978 | 45597 | #N/A | #N/A | #N/A | #N/A
0:00 | 0 | 0 | 0 | 0 | 0 | 0 | 1979 | 45598 | #N/A | #N/A | #N/A | #N/A
0:00 | 0 | 0 | 0 | 0 | 0 | 0 | 1980 | 45599 | #N/A | #N/A | #N/A | #N/A
0:00 | 0 | 0 | 0 | 0 | 0 | 0 | 1981 | 45600 | #N/A | #N/A | #N/A | #N/A
0:00 | 0 | 0 | 0 | 0 | 0 | 0 | 1982 | 45601 | #N/A | #N/A | #N/A | #N/A
0:00 | 0 | 0 | 0 | 0 | 0 | 0 | 1983 | 45602 | #N/A | #N/A | #N/A | #N/A
0:00 | 0 | 0 | 0 | 0 | 0 | 0 | 1984 | 45603 | #N/A | #N/A | #N/A | #N/A
0:00 | 0 | 0 | 0 | 0 | 0 | 0 | 1985 | 45604 | #N/A | #N/A | #N/A | #N/A
0:00 | 0 | 0 | 0 | 0 | 0 | 0 | 1986 | 45605 | #N/A | #N/A | #N/A | #N/A
0:00 | 0 | 0 | 0 | 0 | 0 | 0 | 1987 | 45606 | #N/A | #N/A | #N/A | #N/A
0:00 | 0 | 0 | 0 | 0 | 0 | 0 | 1988 | 45607 | #N/A | #N/A | #N/A | #N/A
0:00 | 0 | 0 | 0 | 0 | 0 | 0 | 1989 | 45608 | #N/A | #N/A | #N/A | #N/A
0:00 | 0 | 0 | 0 | 0 | 0 | 0 | 1990 | 45609 | #N/A | #N/A | #N/A | #N/A
0:00 | 0 | 0 | 0 | 0 | 0 | 0 | 1991 | 45610 | #N/A | #N/A | #N/A | #N/A
0:00 | 0 | 0 | 0 | 0 | 0 | 0 | 1992 | 45611 | #N/A | #N/A | #N/A | #N/A
0:00 | 0 | 0 | 0 | 0 | 0 | 0 | 1993 | 45612 | #N/A | #N/A | #N/A | #N/A
0:00 | 0 | 0 | 0 | 0 | 0 | 0 | 1994 | 45613 | #N/A | #N/A | #N/A | #N/A
0:00 | 0 | 0 | 0 | 0 | 0 | 0 | 1995 | 45614 | #N/A | #N/A | #N/A | #N/A
0:00 | 0 | 0 | 0 | 0 | 0 | 0 | 1996 | 45615 | #N/A | #N/A | #N/A | #N/A
0:00 | 0 | 0 | 0 | 0 | 0 | 0 | 1997 | 45616 | #N/A | #N/A | #N/A | #N/A
0:00 | 0 | 0 | 0 | 0 | 0 | 0 | 1998 | 45617 | #N/A | #N/A | #N/A | #N/A
0:00 | 0 | 0 | 0 | 0 | 0 | 0 | 1999 | 45618 | #N/A | #N/A | #N/A | #N/A
0:00 | 0 | 0 | 0 | 0 | 0 | 0 | 2000 | 45619 | #N/A | #N/A | #N/A | #N/A
0:00 | 0 | 0 | 0 | 0 | 0 | 0 | 2001 | 45620 | #N/A | #N/A | #N/A | #N/A
0:00 | 0 | 0 | 0 | 0 | 0 | 0 | 2002 | 45621 | #N/A | #N/A | #N/A | #N/A
0:00 | 0 | 0 | 0 | 0 | 0 | 0 | 2003 | 45622 | #N/A | #N/A | #N/A | #N/A
0:00 | 0 | 0 | 0 | 0 | 0 | 0 | 2004 | 45623 | #N/A | #N/A | #N/A | #N/A
0:00 | 0 | 0 | 0 | 0 | 0 | 0 | 2005 | 45624 | #N/A | #N/A | #N/A | #N/A
0:00 | 0 | 0 | 0 | 0 | 0 | 0 | 2006 | 45625 | #N/A | #N/A | #N/A | #N/A
0:00 | 0 | 0 | 0 | 0 | 0 | 0 | 2007 | 45626 | #N/A | #N/A | #N/A | #N/A
0:00 | 0 | 0 | 0 | 0 | 0 | 0 | 2008 | 45627 | #N/A | #N/A | #N/A | #N/A
0:00 | 0 | 0 | 0 | 0 | 0 | 0 | 2009 | 45628 | #N/A | #N/A | #N/A | #N/A
0:00 | 0 | 0 | 0 | 0 | 0 | 0 | 2010 | 45629 | #N/A | #N/A | #N/A | #N/A
0:00 | 0 | 0 | 0 | 0 | 0 | 0 | 2011 | 45630 | #N/A | #N/A | #N/A | #N/A
0:00 | 0 | 0 | 0 | 0 | 0 | 0 | 2012 | 45631 | #N/A | #N/A | #N/A | #N/A
0:00 | 0 | 0 | 0 | 0 | 0 | 0 | 2013 | 45632 | #N/A | #N/A | #N/A | #N/A
0:00 | 0 | 0 | 0 | 0 | 0 | 0 | 2014 | 45633 | #N/A | #N/A | #N/A | #N/A
0:00 | 0 | 0 | 0 | 0 | 0 | 0 | 2015 | 45634 | #N/A | #N/A | #N/A | #N/A
0:00 | 0 | 0 | 0 | 0 | 0 | 0 | 2016 | 45635 | #N/A | #N/A | #N/A | #N/A
0:00 | 0 | 0 | 0 | 0 | 0 | 0 | 2017 | 45636 | #N/A | #N/A | #N/A | #N/A
0:00 | 0 | 0 | 0 | 0 | 0 | 0 | 2018 | 45637 | #N/A | #N/A | #N/A | #N/A
0:00 | 0 | 0 | 0 | 0 | 0 | 0 | 2019 | 45638 | #N/A | #N/A | #N/A | #N/A
0:00 | 0 | 0 | 0 | 0 | 0 | 0 | 2020 | 45639 | #N/A | #N/A | #N/A | #N/A
0:00 | 0 | 0 | 0 | 0 | 0 | 0 | 2021 | 45640 | #N/A | #N/A | #N/A | #N/A
0:00 | 0 | 0 | 0 | 0 | 0 | 0 | 2022 | 45641 | #N/A | #N/A | #N/A | #N/A
0:00 | 0 | 0 | 0 | 0 | 0 | 0 | 2023 | 45642 | #N/A | #N/A | #N/A | #N/A
0:00 | 0 | 0 | 0 | 0 | 0 | 0 | 2024 | 45643 | #N/A | #N/A | #N/A | #N/A
0:00 | 0 | 0 | 0 | 0 | 0 | 0 | 2025 | 45644 | #N/A | #N/A | #N/A | #N/A
0:00 | 0 | 0 | 0 | 0 | 0 | 0 | 2026 | 45645 | #N/A | #N/A | #N/A | #N/A
0:00 | 0 | 0 | 0 | 0 | 0 | 0 | 2027 | 45646 | #N/A | #N/A | #N/A | #N/A
0:00 | 0 | 0 | 0 | 0 | 0 | 0 | 2028 | 45647 | #N/A | #N/A | #N/A | #N/A
0:00 | 0 | 0 | 0 | 0 | 0 | 0 | 2029 | 45648 | #N/A | #N/A | #N/A | #N/A
0:00 | 0 | 0 | 0 | 0 | 0 | 0 | 2030 | 45649 | #N/A | #N/A | #N/A | #N/A
0:00 | 0 | 0 | 0 | 0 | 0 | 0 | 2031 | 45650 | #N/A | #N/A | #N/A | #N/A
0:00 | 0 | 0 | 0 | 0 | 0 | 0 | 2032 | 45651 | #N/A | #N/A | #N/A | #N/A
0:00 | 0 | 0 | 0 | 0 | 0 | 0 | 2033 | 45652 | #N/A | #N/A | #N/A | #N/A
0:00 | 0 | 0 | 0 | 0 | 0 | 0 | 2034 | 45653 | #N/A | #N/A | #N/A | #N/A
0:00 | 0 | 0 | 0 | 0 | 0 | 0 | 2035 | 45654 | #N/A | #N/A | #N/A | #N/A
0:00 | 0 | 0 | 0 | 0 | 0 | 0 | 2036 | 45655 | #N/A | #N/A | #N/A | #N/A
0:00 | 0 | 0 | 0 | 0 | 0 | 0 | 2037 | 45656 | #N/A | #N/A | #N/A | #N/A
0:00 | 0 | 0 | 0 | 0 | 0 | 0 | 2038 | 45657 | #N/A | #N/A | #N/A | #N/A
0:00 | 0 | 0 | 0 | 0 | 0 | 0 | 2039 | 45658 | #N/A | #N/A | #N/A | #N/A
0:00 | 0 | 0 | 0 | 0 | 0 | 0 | 2040 | 45659 | #N/A | #N/A | #N/A | #N/A