## Messprotokoll
Messprotokoll
Protokolldaten
Ersteller: |  | Schropp Florian
Datum: |  | 2025-05-16
Beschreibung: |  | 2-3-K-o-3
Anlagenparameter
Drahtstärke: |  | 2 | mm
Drahtanzahl: |  | 3 | Stück
Masse Brennholz: |  | 1,5+0,5 | kg
Start der Messreihe: |  | 11:14 | Uhr
|  | Spannungsquelle |  | Keysight |  |  | Wöhler 836 (Reingas) |  |  |  | Wöhler 847 (Rohgas) |  |  |  |  | Anmerkungen/ Beobachtungen
|  |  |  | Temperaturmessung |  |  | Staubmessung |  |  | Errechnete Werte | Staubmessung |  |  | Errechnete Werte
Messpunkt | Uhrzeit | Spannung Prec1 UPrec1 | Gesamt-strom Iges | T1 | T2 | T3 | Filtermassen- zunahme mStF | Sauerstoff- konzentration O2 | Kohlenmonoxid- konze. Bez. Auf den Referenzwert CON | Staubkonz. im Abgas bez. auf den Referenz-wert mSt,O2 | Filtermassen- zunahme mStF | Sauerstoff- konzentration O2 | Kohlenmonoxid- konz. Bez. Auf den Referenzwert CON | Staubkonz. im Abgas bez. auf den Referenz-wert mSt,O2 | Abscheidegrad
[-] | [hh:mm] | [kV] | [mA] | [°C] | [°C] | [°C] | [mg] | [%] | [ppm] | [mg/m3] | [mg] | [%] | [ppm] | [mg/m3] | [%]
1 | 11:14 | 26.5914 | 1.204 | / | / | / | #N/A | #N/A | / | / | #N/A | #N/A | #N/A | #N/A | /
2 | 11:14 | 26.5914 | 1.2427 | / | / | / | #N/A | #N/A | / | / | #N/A | #N/A | #N/A | #N/A | /
3 | 11:14 | 26.5914 | 1.2427 | / | / | / | #N/A | #N/A | / | / | #N/A | #N/A | #N/A | #N/A | /
4 | 11:14 | 26.5914 | 1.2986 | / | / | / | #N/A | #N/A | / | / | #N/A | #N/A | #N/A | #N/A | /
5 | 11:14 | 26.5914 | 1.2642 | / | / | / | #N/A | #N/A | / | / | #N/A | #N/A | #N/A | #N/A | /
6 | 11:14 | 26.5914 | 1.3416 | / | / | / | #N/A | #N/A | / | / | #N/A | #N/A | #N/A | #N/A | /
7 | 11:14 | 26.6388 | 1.3072 | / | / | / | #N/A | #N/A | / | / | #N/A | #N/A | #N/A | #N/A | /
8 | 11:14 | 26.6388 | 1.1911 | / | / | / | #N/A | #N/A | / | / | #N/A | #N/A | #N/A | #N/A | /
9 | 11:14 | 26.544 | 1.3201 | / | / | / | #N/A | #N/A | / | / | #N/A | #N/A | #N/A | #N/A | /
10 | 11:14 | 26.6388 | 1.1825 | / | / | / | #N/A | #N/A | / | / | #N/A | #N/A | #N/A | #N/A | /
11 | 11:14 | 26.6388 | 1.3588 | / | / | / | #N/A | #N/A | / | / | #N/A | #N/A | #N/A | #N/A | /
12 | 11:14 | 26.6388 | 1.3588 | / | / | / | #N/A | #N/A | / | / | #N/A | #N/A | #N/A | #N/A | /
13 | 11:14 | 26.6862 | 1.2341 | / | / | / | #N/A | #N/A | / | / | #N/A | #N/A | #N/A | #N/A | /
14 | 11:14 | 26.5914 | 1.29 | / | / | / | #N/A | #N/A | / | / | #N/A | #N/A | #N/A | #N/A | /
15 | 11:14 | 26.5914 | 1.29 | / | / | / | #N/A | #N/A | / | / | #N/A | #N/A | #N/A | #N/A | /
16 | 11:14 | 26.5914 | 1.2986 | / | / | / | #N/A | #N/A | / | / | #N/A | #N/A | #N/A | #N/A | /
17 | 11:14 | 26.5914 | 1.2986 | / | / | / | #N/A | #N/A | / | / | #N/A | #N/A | #N/A | #N/A | /
18 | 11:14 | 26.5914 | 1.3201 | / | / | / | #N/A | #N/A | / | / | #N/A | #N/A | #N/A | #N/A | /
19 | 11:14 | 26.5914 | 1.3201 | / | / | / | #N/A | #N/A | / | / | #N/A | #N/A | #N/A | #N/A | /
20 | 11:14 | 26.5914 | 1.4018 | / | / | / | #N/A | #N/A | / | / | #N/A | #N/A | #N/A | #N/A | /
21 | 11:14 | 26.5914 | 1.4018 | / | / | / | #N/A | #N/A | / | / | #N/A | #N/A | #N/A | #N/A | /
22 | 11:14 | 26.5914 | 1.3502 | / | / | / | #N/A | #N/A | / | / | #N/A | #N/A | #N/A | #N/A | /
23 | 11:14 | 26.5914 | 1.3416 | / | / | / | #N/A | #N/A | / | / | #N/A | #N/A | #N/A | #N/A | /
24 | 11:14 | 26.6388 | 1.2599 | / | / | / | #N/A | #N/A | / | / | #N/A | #N/A | #N/A | #N/A | /
25 | 11:14 | 26.5914 | 1.2384 | / | / | / | #N/A | #N/A | / | / | #N/A | #N/A | #N/A | #N/A | /
26 | 11:14 | 26.6388 | 1.2642 | / | / | / | #N/A | #N/A | / | / | #N/A | #N/A | #N/A | #N/A | /
27 | 11:14 | 26.544 | 1.2556 | / | / | / | #N/A | #N/A | / | / | #N/A | #N/A | #N/A | #N/A | /
28 | 11:14 | 26.6388 | 1.2212 | / | / | / | #N/A | #N/A | / | / | #N/A | #N/A | #N/A | #N/A | /
29 | 11:14 | 26.5914 | 1.2298 | / | / | / | #N/A | #N/A | / | / | #N/A | #N/A | #N/A | #N/A | /
30 | 11:14 | 26.4966 | 1.2857 | / | / | / | #N/A | #N/A | / | / | #N/A | #N/A | #N/A | #N/A | /
31 | 11:15 | 26.5914 | 1.3588 | / | / | / | #N/A | #N/A | / | / | #N/A | #N/A | #N/A | #N/A | /
32 | 11:15 | 26.5914 | 1.3588 | / | / | / | #N/A | #N/A | / | / | #N/A | #N/A | #N/A | #N/A | /
33 | 11:15 | 26.5914 | 1.3459 | / | / | / | #N/A | #N/A | / | / | #N/A | #N/A | #N/A | #N/A | /
34 | 11:15 | 26.5914 | 1.2384 | / | / | / | #N/A | #N/A | / | / | #N/A | #N/A | #N/A | #N/A | /
35 | 11:15 | 26.5914 | 1.2384 | / | / | / | #N/A | #N/A | / | / | #N/A | #N/A | #N/A | #N/A | /
36 | 11:15 | 26.6388 | 1.1696 | / | / | / | #N/A | #N/A | / | / | #N/A | #N/A | #N/A | #N/A | /
37 | 11:15 | 26.6388 | 1.1696 | / | / | / | #N/A | #N/A | / | / | #N/A | #N/A | #N/A | #N/A | /
38 | 11:15 | 26.6388 | 1.2083 | / | / | / | #N/A | #N/A | / | / | #N/A | #N/A | #N/A | #N/A | /
39 | 11:15 | 26.544 | 1.3416 | / | / | / | #N/A | #N/A | / | / | #N/A | #N/A | #N/A | #N/A | /
40 | 11:15 | 26.544 | 1.3416 | / | / | / | #N/A | #N/A | / | / | #N/A | #N/A | #N/A | #N/A | /
41 | 11:15 | 26.5914 | 1.2685 | / | / | / | #N/A | #N/A | / | / | #N/A | #N/A | #N/A | #N/A | /
42 | 11:15 | 26.544 | 1.376 | / | / | / | #N/A | #N/A | / | / | #N/A | #N/A | #N/A | #N/A | /
43 | 11:15 | 26.5914 | 1.4405 | / | / | / | #N/A | #N/A | / | / | #N/A | #N/A | #N/A | #N/A | /
44 | 11:15 | 26.544 | 1.376 | / | / | / | #N/A | #N/A | / | / | #N/A | #N/A | #N/A | #N/A | /
45 | 11:15 | 8.2476 | 0 | / | / | / | #N/A | #N/A | / | / | #N/A | #N/A | #N/A | #N/A | /
46 | 11:15 | 8.2476 | 0 | / | / | / | #N/A | #N/A | / | / | #N/A | #N/A | #N/A | #N/A | /
47 | 11:15 | 13.1772 | 0.0043 | / | / | / | #N/A | #N/A | / | / | #N/A | #N/A | #N/A | #N/A | /
48 | 11:15 | 13.1772 | 0.0043 | / | / | / | #N/A | #N/A | / | / | #N/A | #N/A | #N/A | #N/A | /
49 | 11:15 | 23.5578 | 1.0664 | / | / | / | #N/A | #N/A | / | / | #N/A | #N/A | #N/A | #N/A | /
50 | 11:15 | 23.5578 | 1.0664 | / | / | / | #N/A | #N/A | / | / | #N/A | #N/A | #N/A | #N/A | /
51 | 11:15 | 26.4966 | 1.763 | / | / | / | #N/A | #N/A | / | / | #N/A | #N/A | #N/A | #N/A | /
52 | 11:15 | 26.544 | 1.6039 | / | / | / | #N/A | #N/A | / | / | #N/A | #N/A | #N/A | #N/A | /
53 | 11:15 | 26.4966 | 1.7587 | / | / | / | #N/A | #N/A | / | / | #N/A | #N/A | #N/A | #N/A | /
54 | 11:15 | 26.544 | 1.6082 | / | / | / | #N/A | #N/A | / | / | #N/A | #N/A | #N/A | #N/A | /
55 | 11:15 | 26.544 | 1.4792 | / | / | / | #N/A | #N/A | / | / | #N/A | #N/A | #N/A | #N/A | /
56 | 11:15 | 26.544 | 1.4792 | / | / | / | #N/A | #N/A | / | / | #N/A | #N/A | #N/A | #N/A | /
57 | 11:15 | 26.544 | 1.4147 | / | / | / | #N/A | #N/A | / | / | #N/A | #N/A | #N/A | #N/A | /
58 | 11:15 | 26.544 | 1.3502 | / | / | / | #N/A | #N/A | / | / | #N/A | #N/A | #N/A | #N/A | /
59 | 11:15 | 0 | 0 | / | / | / | #N/A | #N/A | / | / | #N/A | #N/A | #N/A | #N/A | /
60 | 11:15 | 0 | 0 | / | / | / | #N/A | #N/A | / | / | #N/A | #N/A | #N/A | #N/A | /
61 | 11:15 | 8.2002 | 0 | / | / | / | #N/A | #N/A | / | / | #N/A | #N/A | #N/A | #N/A | /
62 | 11:15 | 15.1206 | 0.0473 | / | / | / | #N/A | #N/A | / | / | #N/A | #N/A | #N/A | #N/A | /
63 | 11:15 | 20.382 | 0.4128 | / | / | / | #N/A | #N/A | / | / | #N/A | #N/A | #N/A | #N/A | /
64 | 11:15 | 25.2168 | 1.4405 | / | / | / | #N/A | #N/A | / | / | #N/A | #N/A | #N/A | #N/A | /
65 | 11:15 | 0 | 0 | / | / | / | #N/A | #N/A | / | / | #N/A | #N/A | #N/A | #N/A | /
66 | 11:15 | 0 | 0 | / | / | / | #N/A | #N/A | / | / | #N/A | #N/A | #N/A | #N/A | /
67 | 11:15 | 8.532 | 0 | / | / | / | #N/A | #N/A | / | / | #N/A | #N/A | #N/A | #N/A | /
68 | 11:15 | 13.5564 | 0.0043 | / | / | / | #N/A | #N/A | / | / | #N/A | #N/A | #N/A | #N/A | /
69 | 11:15 | 18.6756 | 0.2107 | / | / | / | #N/A | #N/A | / | / | #N/A | #N/A | #N/A | #N/A | /
70 | 11:15 | 23.8896 | 1.0793 | 19.6438 | 19.4717 | 20.8976 | #N/A | #N/A | / | / | #N/A | #N/A | #N/A | #N/A | /
71 | 11:15 | 23.8896 | 1.0793 | 19.6685 | 19.5091 | 21.0069 | #N/A | #N/A | / | / | #N/A | #N/A | #N/A | #N/A | /
72 | 11:15 | 0 | 0 | 19.6759 | 19.5638 | 21.1187 | #N/A | #N/A | / | / | #N/A | #N/A | #N/A | #N/A | /
73 | 11:15 | 8.2002 | 0 | 19.6713 | 19.6082 | 21.2456 | #N/A | #N/A | / | / | #N/A | #N/A | #N/A | #N/A | /
74 | 11:15 | 10.8072 | 0 | 19.679 | 19.6461 | 21.3494 | #N/A | #N/A | / | / | #N/A | #N/A | #N/A | #N/A | /
75 | 11:15 | 15.9738 | 0.0946 | 19.6817 | 19.7225 | 21.4811 | #N/A | #N/A | / | / | #N/A | #N/A | #N/A | #N/A | /
76 | 11:15 | 21.1404 | 0.6149 | 19.7071 | 19.7578 | 21.613 | #N/A | #N/A | / | / | #N/A | #N/A | #N/A | #N/A | /
77 | 11:15 | 26.07 | 1.7673 | 19.7356 | 19.8282 | 21.7873 | #N/A | #N/A | / | / | #N/A | #N/A | #N/A | #N/A | /
78 | 11:15 | 26.4966 | 1.7759 | 19.7371 | 19.8726 | 21.9526 | #N/A | #N/A | / | / | #N/A | #N/A | #N/A | #N/A | /
79 | 11:15 | 26.4966 | 1.7759 | 19.7563 | 19.9314 | 22.1004 | #N/A | #N/A | / | / | #N/A | #N/A | #N/A | #N/A | /
80 | 11:15 | 26.544 | 1.4706 | 19.7717 | 19.9834 | 22.2633 | #N/A | #N/A | / | / | #N/A | #N/A | #N/A | #N/A | /
81 | 11:15 | 26.544 | 1.4706 | 19.779 | 20.0524 | 22.4445 | #N/A | #N/A | / | / | #N/A | #N/A | #N/A | #N/A | /
82 | 11:15 | 26.544 | 1.5566 | 19.7856 | 20.107 | 22.6065 | #N/A | #N/A | / | / | #N/A | #N/A | #N/A | #N/A | /
83 | 11:15 | 26.544 | 1.462 | 19.8008 | 20.1759 | 22.8084 | #N/A | #N/A | / | / | #N/A | #N/A | #N/A | #N/A | /
84 | 11:15 | 26.5914 | 1.3158 | 19.809 | 20.2443 | 22.9538 | #N/A | #N/A | / | / | #N/A | #N/A | #N/A | #N/A | /
85 | 11:15 | 26.5914 | 1.3158 | 19.8154 | 20.3154 | 23.1376 | #N/A | #N/A | / | / | #N/A | #N/A | #N/A | #N/A | /
86 | 11:15 | 26.6388 | 1.3416 | 19.8202 | 20.3663 | 23.3169 | #N/A | #N/A | / | / | #N/A | #N/A | #N/A | #N/A | /
87 | 11:15 | 26.544 | 1.3502 | 19.8428 | 20.4607 | 23.473 | #N/A | #N/A | / | / | #N/A | #N/A | #N/A | #N/A | /
88 | 11:15 | 26.5914 | 1.2513 | 19.8597 | 20.5239 | 23.6863 | #N/A | #N/A | / | / | #N/A | #N/A | #N/A | #N/A | /
89 | 11:15 | 26.5914 | 1.2384 | 19.863 | 20.583 | 23.8792 | #N/A | #N/A | / | / | #N/A | #N/A | #N/A | #N/A | /
90 | 11:15 | 26.5914 | 1.3201 | 19.861 | 20.6628 | 24.1009 | #N/A | #N/A | / | / | #N/A | #N/A | #N/A | #N/A | /
91 | 11:16 | 26.544 | 1.5136 | 19.877 | 20.7409 | 24.3243 | #N/A | #N/A | / | / | #N/A | #N/A | #N/A | #N/A | /
92 | 11:16 | 26.544 | 1.5136 | 19.9022 | 20.8151 | 24.5269 | #N/A | #N/A | / | / | #N/A | #N/A | #N/A | #N/A | /
93 | 11:16 | 0 | 0 | 19.918 | 20.8996 | 24.7726 | #N/A | #N/A | / | / | #N/A | #N/A | #N/A | #N/A | /
94 | 11:16 | 0 | 0 | 19.9278 | 20.9984 | 24.9775 | #N/A | #N/A | / | / | #N/A | #N/A | #N/A | #N/A | /
95 | 11:16 | 9.6696 | 0 | 19.9404 | 21.0794 | 25.2334 | #N/A | #N/A | / | / | #N/A | #N/A | #N/A | #N/A | /
96 | 11:16 | 14.22 | 0.0344 | 19.9625 | 21.1625 | 25.4681 | #N/A | #N/A | / | / | #N/A | #N/A | #N/A | #N/A | /
97 | 11:16 | 14.22 | 0.0344 | 19.9626 | 21.2611 | 25.7399 | #N/A | #N/A | / | / | #N/A | #N/A | #N/A | #N/A | /
98 | 11:16 | 24.411 | 1.6082 | 19.9764 | 21.3574 | 26.0038 | #N/A | #N/A | / | / | #N/A | #N/A | #N/A | #N/A | /
99 | 11:16 | 0 | 0 | 20.0023 | 21.4568 | 26.2585 | #N/A | #N/A | / | / | #N/A | #N/A | #N/A | #N/A | /
100 | 11:16 | 8.2002 | 0 | 20.0078 | 21.5646 | 26.5033 | #N/A | #N/A | / | / | #N/A | #N/A | #N/A | #N/A | /
101 | 11:16 | 10.3332 | 0 | 20.0158 | 21.6604 | 26.7465 | #N/A | #N/A | / | / | #N/A | #N/A | #N/A | #N/A | /
102 | 11:16 | 14.7414 | 0.0387 | 20.0388 | 21.7765 | 26.976 | #N/A | #N/A | / | / | #N/A | #N/A | #N/A | #N/A | /
103 | 11:16 | 20.0028 | 0.4644 | 20.0562 | 21.87 | 27.2326 | #N/A | #N/A | / | / | #N/A | #N/A | #N/A | #N/A | /
104 | 11:16 | 24.8376 | 1.462 | 20.0793 | 21.9609 | 27.4665 | #N/A | #N/A | / | / | #N/A | #N/A | #N/A | #N/A | /
105 | 11:16 | 26.4966 | 1.9307 | 20.0875 | 22.078 | 27.6883 | #N/A | #N/A | / | / | #N/A | #N/A | #N/A | #N/A | /
106 | 11:16 | 0 | 0 | 20.105 | 22.178 | 27.8803 | #N/A | #N/A | / | / | #N/A | #N/A | #N/A | #N/A | /
107 | 11:16 | 0 | 0 | 20.1028 | 22.2725 | 28.131 | #N/A | #N/A | / | / | #N/A | #N/A | #N/A | #N/A | /
108 | 11:16 | 11.613 | 0 | 20.128 | 22.3796 | 28.3666 | #N/A | #N/A | / | / | #N/A | #N/A | #N/A | #N/A | /
109 | 11:16 | 11.613 | 0 | 20.136 | 22.4873 | 28.6514 | #N/A | #N/A | / | / | #N/A | #N/A | #N/A | #N/A | /
110 | 11:16 | 21.9462 | 0.6923 | 20.1506 | 22.5862 | 28.8442 | #N/A | #N/A | / | / | #N/A | #N/A | #N/A | #N/A | /
111 | 11:16 | 26.5914 | 1.8275 | 20.1613 | 22.6809 | 29.0772 | #N/A | #N/A | / | / | #N/A | #N/A | #N/A | #N/A | /
112 | 11:16 | 26.5914 | 1.8275 | 20.1807 | 22.7956 | 29.3385 | #N/A | #N/A | / | / | #N/A | #N/A | #N/A | #N/A | /
113 | 11:16 | 26.4966 | 1.7157 | 20.1781 | 22.9159 | 29.6749 | #N/A | #N/A | / | / | #N/A | #N/A | #N/A | #N/A | /
114 | 11:16 | 26.5914 | 1.5824 | 20.1996 | 23.0215 | 29.9686 | #N/A | #N/A | / | / | #N/A | #N/A | #N/A | #N/A | /
115 | 11:16 | 0 | 0 | 20.2103 | 23.119 | 30.2348 | #N/A | #N/A | / | / | #N/A | #N/A | #N/A | #N/A | /
116 | 11:16 | 8.2002 | 0 | 20.2195 | 23.225 | 30.5083 | #N/A | #N/A | / | / | #N/A | #N/A | #N/A | #N/A | /
117 | 11:16 | 11.4708 | 0 | 20.2185 | 23.3292 | 30.8131 | #N/A | #N/A | / | / | #N/A | #N/A | #N/A | #N/A | /
118 | 11:16 | 16.6848 | 0.0946 | 20.2309 | 23.4491 | 31.0757 | #N/A | #N/A | / | / | #N/A | #N/A | #N/A | #N/A | /
119 | 11:16 | 21.7092 | 0.7009 | 20.2512 | 23.566 | 31.3333 | #N/A | #N/A | / | / | #N/A | #N/A | #N/A | #N/A | /
120 | 11:16 | 26.544 | 1.6426 | 20.2614 | 23.6768 | 31.6057 | #N/A | #N/A | / | / | #N/A | #N/A | #N/A | #N/A | /
121 | 11:16 | 26.5914 | 1.5007 | 20.2869 | 23.785 | 31.8364 | #N/A | #N/A | / | / | #N/A | #N/A | #N/A | #N/A | /
122 | 11:16 | 26.5914 | 1.4577 | 20.2717 | 23.8903 | 32.0888 | #N/A | #N/A | / | / | #N/A | #N/A | #N/A | #N/A | /
123 | 11:16 | 26.5914 | 1.5179 | 20.3132 | 24.0016 | 32.4109 | #N/A | #N/A | / | / | #N/A | #N/A | #N/A | #N/A | /
124 | 11:16 | 26.5914 | 1.5781 | 20.3152 | 24.1209 | 32.6952 | #N/A | #N/A | / | / | #N/A | #N/A | #N/A | #N/A | /
125 | 11:16 | 26.4966 | 1.7071 | 20.3212 | 24.223 | 32.96 | #N/A | #N/A | / | / | #N/A | #N/A | #N/A | #N/A | /
126 | 11:16 | 26.544 | 1.7329 | 20.357 | 24.3376 | 33.1729 | #N/A | #N/A | / | / | -0.005 | 20.6 | #NUM! | #NUM! | /
127 | 11:16 | 26.4966 | 1.6168 | 20.3499 | 24.4338 | 33.3959 | #N/A | #N/A | / | / | -0.018 | 20.6 | #NUM! | #NUM! | /
128 | 11:16 | 26.544 | 1.6555 | 20.3631 | 24.5672 | 33.661 | #N/A | #N/A | / | / | -0.021 | 20.6 | #NUM! | #NUM! | /
129 | 11:16 | 26.4966 | 1.6297 | 20.3776 | 24.6971 | 33.9149 | #N/A | #N/A | / | / | -0.017 | 20.5 | #NUM! | #NUM! | /
130 | 11:16 | 26.544 | 1.6899 | 20.3712 | 24.8094 | 34.2171 | #N/A | #N/A | / | / | -0.008 | 20.5 | #NUM! | #NUM! | /
131 | 11:16 | 26.4966 | 1.6684 | 20.3935 | 24.9226 | 34.4659 | #N/A | #N/A | / | / | 0.001 | 20.5 | #NUM! | #NUM! | /
132 | 11:16 | 26.544 | 1.6813 | 20.4113 | 25.0522 | 34.7299 | #N/A | #N/A | / | / | 0.011 | 20.5 | #NUM! | #NUM! | /
133 | 11:16 | 26.544 | 1.6813 | 20.4332 | 25.1821 | 34.9989 | #N/A | #N/A | / | / | 0.017 | 20.5 | #NUM! | #NUM! | /
134 | 11:16 | 26.4966 | 1.6856 | 20.4346 | 25.2937 | 35.2674 | #N/A | #N/A | / | / | 0.027 | 20.5 | #NUM! | #NUM! | /
135 | 11:16 | 26.4966 | 1.6297 | 20.4427 | 25.4213 | 35.5934 | #N/A | #N/A | / | / | 0.033 | 20.4 | #NUM! | #NUM! | /
136 | 11:16 | 26.544 | 1.7587 | 20.4498 | 25.5389 | 35.8985 | #N/A | #N/A | / | / | 0.039 | 20.4 | #NUM! | #NUM! | /
137 | 11:16 | 26.4966 | 1.8232 | 20.4692 | 25.6694 | 36.1799 | #N/A | #N/A | / | / | 0.048 | 20.4 | #NUM! | #NUM! | /
138 | 11:16 | 26.4966 | 1.8232 | 20.4877 | 25.7985 | 36.4716 | #N/A | #N/A | / | / | 0.055 | 20.4 | #NUM! | #NUM! | /
139 | 11:16 | 26.4018 | 1.7587 | 20.5078 | 25.9034 | 36.7232 | #N/A | #N/A | / | / | 0.061 | 20.4 | #NUM! | #NUM! | /
140 | 11:16 | 8.2002 | 0 | 20.5234 | 26.0483 | 37.0276 | #N/A | #N/A | / | / | 0.063 | 20.3 | #NUM! | #NUM! | /
141 | 11:16 | 8.1528 | 0 | 20.5444 | 26.178 | 37.313 | #N/A | #N/A | / | / | 0.071 | 20.3 | #NUM! | #NUM! | /
142 | 11:16 | 8.1528 | 0 | 20.5398 | 26.3141 | 37.6183 | #N/A | #N/A | / | / | 0.073 | 20.3 | #NUM! | #NUM! | /
143 | 11:16 | 12.7032 | 0.0473 | 20.5396 | 26.4699 | 38.0053 | #N/A | #N/A | / | / | 0.076 | 20.3 | #NUM! | #NUM! | /
144 | 11:16 | 17.775 | 0.4687 | 20.573 | 26.5993 | 38.2876 | #N/A | #N/A | / | / | 0.077 | 20.3 | #NUM! | #NUM! | /
145 | 11:16 | 25.9752 | 2.5843 | 20.5974 | 26.745 | 38.5336 | #N/A | #N/A | / | / | 0.081 | 20.3 | #NUM! | #NUM! | /
146 | 11:16 | 0 | 0 | 20.6128 | 26.8655 | 38.8591 | #N/A | #N/A | / | / | 0.085 | 20.2 | #NUM! | #NUM! | /
147 | 11:16 | 8.1528 | 0 | 20.6247 | 27.0239 | 39.2505 | #N/A | #N/A | / | / | 0.093 | 20.2 | #NUM! | #NUM! | /
148 | 11:16 | 10.5228 | 0.0043 | 20.6645 | 27.1831 | 39.5574 | #N/A | #N/A | / | / | 0.096 | 20.2 | #NUM! | #NUM! | /
149 | 11:16 | 15.7842 | 0.215 | 20.676 | 27.3014 | 39.7848 | #N/A | #N/A | / | / | 0.1 | 20.1 | #NUM! | #NUM! | /
150 | 11:16 | 15.7842 | 0.215 | 20.6648 | 27.4655 | 40.0783 | #N/A | #N/A | / | / | 0.103 | 20.1 | #NUM! | #NUM! | /
151 | 11:17 | 25.0746 | 1.978 | 20.7096 | 27.5853 | 40.3773 | #N/A | #N/A | / | / | 0.106 | 20.1 | #NUM! | #NUM! | /
152 | 11:17 | 26.0226 | 2.3263 | 20.7196 | 27.7484 | 40.5962 | #N/A | #N/A | / | / | 0.111 | 20.1 | #NUM! | #NUM! | /
153 | 11:17 | 26.1174 | 2.0726 | 20.7235 | 27.8922 | 40.7832 | #N/A | #N/A | / | / | 0.116 | 20.1 | #NUM! | #NUM! | /
154 | 11:17 | 26.1174 | 2.0726 | 20.7376 | 28.0465 | 41.0353 | #N/A | #N/A | / | / | 0.121 | 20 | 40 | #NUM! | /
155 | 11:17 | 26.2596 | 1.9866 | 20.7724 | 28.1721 | 41.2399 | 0.002 | 21 | / | / | 0.124 | 20 | 40 | #NUM! | /
156 | 11:17 | 26.4966 | 1.935 | 20.7811 | 28.2954 | 41.4414 | 0.006 | 21 | / | / | 0.127 | 20 | 50 | #NUM! | /
157 | 11:17 | 26.4966 | 1.9006 | 20.7899 | 28.4222 | 41.6785 | 0.007 | 21 | / | / | 0.137 | 20 | 50 | #NUM! | /
158 | 11:17 | 0 | 0 | 20.8053 | 28.565 | 41.9394 | 0.004 | 20.9 | / | / | 0.144 | 20 | 50 | #NUM! | /
159 | 11:17 | 0 | 0 | 20.8146 | 28.6977 | 42.1399 | -0.001 | 20.9 | / | / | 0.149 | 19.9 | 54 | #NUM! | /
160 | 11:17 | 0 | 0 | 20.8212 | 28.8268 | 42.3439 | -0.005 | 20.8 | / | / | 0.157 | 19.9 | 54 | #NUM! | /
161 | 11:17 | 12.6084 | 0.0086 | 20.832 | 28.9481 | 42.6171 | -0.009 | 20.8 | / | / | 0.164 | 19.9 | 54 | #NUM! | /
162 | 11:17 | 12.6084 | 0.0086 | 20.8625 | 29.0685 | 42.8575 | -0.011 | 20.8 | / | / | 0.17 | 19.9 | 63 | #NUM! | /
163 | 11:17 | 17.8698 | 0.1935 | 20.8778 | 29.2025 | 43.0531 | -0.004 | 20.8 | / | / | 0.175 | 19.9 | 63 | #NUM! | /
164 | 11:17 | 0 | 0 | 20.8986 | 29.3224 | 43.2531 | 0.004 | 20.7 | / | / | 0.177 | 19.8 | 66 | #NUM! | /
165 | 11:17 | 0 | 0 | 20.9064 | 29.4396 | 43.4835 | 0.01 | 20.7 | / | / | 0.183 | 19.8 | 83 | #NUM! | /
166 | 11:17 | 8.2002 | 0 | 20.917 | 29.5704 | 43.7264 | 0.017 | 20.7 | / | / | 0.189 | 19.8 | 91 | #NUM! | /
167 | 11:17 | 10.0488 | 0 | 20.9377 | 29.6909 | 43.9942 | 0.023 | 20.7 | / | / | 0.195 | 19.7 | 84 | #NUM! | /
168 | 11:17 | 23.7948 | 1.3072 | 20.9615 | 29.8383 | 44.2688 | 0.03 | 20.7 | / | / | 0.2 | 19.7 | 92 | #NUM! | /
169 | 11:17 | 23.7948 | 1.3072 | 21.1017 | 29.9867 | 44.5129 | 0.038 | 20.7 | / | / | 0.203 | 19.7 | 99 | #NUM! | /
170 | 11:17 | 0 | 0 | 21.1416 | 30.1174 | 44.7107 | 0.046 | 20.7 | / | / | 0.209 | 19.7 | 107 | #NUM! | /
171 | 11:17 | 11.4234 | 0 | 21.1682 | 30.2431 | 45.0069 | 0.054 | 20.6 | / | / | 0.213 | 19.7 | 107 | #NUM! | /
172 | 11:17 | 16.6374 | 0.1118 | 21.1934 | 30.3783 | 45.2706 | 0.062 | 20.6 | / | / | 0.219 | 19.6 | 107 | #NUM! | /
173 | 11:17 | 16.6374 | 0.1118 | 21.1867 | 30.5115 | 45.5483 | 0.07 | 20.6 | / | / | 0.226 | 19.6 | 114 | #NUM! | /
174 | 11:17 | 0 | 0 | 21.1739 | 30.6472 | 45.79 | 0.077 | 20.6 | / | / | 0.229 | 19.6 | 121 | #NUM! | /
175 | 11:17 | 0 | 0 | 21.1665 | 30.7965 | 46.0132 | 0.083 | 20.6 | / | / | 0.234 | 19.6 | 121 | #NUM! | /
176 | 11:17 | 8.2002 | 0 | 21.1643 | 30.9264 | 46.32 | 0.09 | 20.6 | / | / | 0.24 | 19.6 | 128 | #NUM! | /
177 | 11:17 | 13.509 | 0.0129 | 21.1631 | 31.0822 | 46.6366 | 0.097 | 20.5 | / | / | 0.241 | 19.6 | 128 | #NUM! | /
178 | 11:17 | 13.509 | 0.0129 | 21.1723 | 31.2273 | 46.9599 | 0.103 | 20.5 | / | / | 0.247 | 19.5 | 126 | #NUM! | /
179 | 11:17 | 23.7 | 1.591 | 21.1708 | 31.3685 | 47.2228 | 0.109 | 20.5 | / | / | 0.252 | 19.5 | 133 | #NUM! | /
180 | 11:17 | 23.7 | 1.591 | 21.1778 | 31.5039 | 47.4786 | 0.113 | 20.5 | / | / | 0.256 | 19.5 | 133 | #NUM! | /
181 | 11:17 | 0 | 0 | 21.1803 | 31.6467 | 47.7837 | 0.117 | 20.5 | / | / | 0.259 | 19.5 | 133 | 701 | /
182 | 11:17 | 0 | 0 | 21.1977 | 31.8092 | 48.0539 | 0.121 | 20.5 | / | / | 0.262 | 19.5 | 126 | 683 | /
183 | 11:17 | 8.2002 | 0 | 21.2152 | 31.961 | 48.3708 | 0.124 | 20.5 | / | / | 0.253 | 19.5 | 126 | 659 | /
184 | 11:17 | 8.2002 | 0 | 21.2414 | 32.1206 | 48.6168 | 0.124 | 20.5 | / | / | 0.248 | 19.5 | 133 | 623 | /
185 | 11:17 | 12.8928 | 0.0129 | 21.2604 | 32.2853 | 48.8613 | 0.127 | 20.5 | / | / | 0.251 | 19.5 | 140 | 631 | /
186 | 11:17 | 0 | 1.2341 | 21.2608 | 32.4517 | 49.1876 | 0.126 | 20.5 | / | / | 0.256 | 19.4 | 137 | 621 | /
187 | 11:17 | 25.1694 | 2.0038 | 21.2676 | 32.5955 | 49.5053 | 0.126 | 20.5 | / | / | 0.261 | 19.4 | 137 | 633 | /
188 | 11:17 | 25.2168 | 1.9995 | 21.2823 | 32.7578 | 49.8454 | 0.125 | 20.4 | / | / | 0.267 | 19.4 | 149 | 626 | /
189 | 11:17 | 25.2168 | 1.9995 | 21.3034 | 32.9111 | 50.219 | 0.126 | 20.4 | / | / | 0.273 | 19.4 | 162 | 640 | /
190 | 11:17 | 25.359 | 1.9866 | 21.2975 | 33.0617 | 50.5842 | 0.125 | 20.4 | / | / | 0.277 | 19.4 | 162 | 629 | /
191 | 11:17 | 0 | 0 | 21.3127 | 33.2204 | 50.9261 | 0.126 | 20.4 | / | / | 0.285 | 19.4 | 174 | 647 | /
192 | 11:17 | 8.2002 | 0 | 21.3313 | 33.3921 | 51.2173 | 0.126 | 20.4 | / | / | 0.292 | 19.3 | 164 | 583 | /
193 | 11:17 | 9.8118 | 0 | 21.3271 | 33.5229 | 51.4663 | 0.127 | 20.4 | / | / | 0.295 | 19.3 | 170 | 589 | /
194 | 11:17 | 14.22 | 0.0301 | 21.3586 | 33.7084 | 51.8572 | 0.127 | 20.4 | / | / | 0.301 | 19.3 | 176 | 583 | /
195 | 11:17 | 19.434 | 0.4128 | 21.3641 | 33.8861 | 52.2161 | 0.125 | 20.3 | / | / | 0.305 | 19.3 | 182 | 591 | /
196 | 11:17 | 24.3636 | 1.9823 | 21.3849 | 34.0555 | 52.5727 | 0.123 | 20.3 | / | / | #N/A | #N/A | #N/A | #N/A | /
197 | 11:17 | 0 | 0 | 21.3935 | 34.2237 | 52.8947 | 0.122 | 20.3 | / | / | 0.31 | 19.3 | 194 | 583 | /
198 | 11:17 | 8.1528 | 0 | 21.4116 | 34.4005 | 53.3385 | 0.12 | 20.3 | / | / | 0.314 | 19.3 | 194 | 591 | /
199 | 11:17 | 8.1528 | 0 | 21.4306 | 34.5452 | 53.7954 | 0.119 | 20.3 | / | / | 0.32 | 19.3 | 205 | 585 | /
200 | 11:17 | 13.1772 | 0.0258 | 21.4309 | 34.729 | 54.2275 | 0.117 | 20.3 | / | / | 0.323 | 19.3 | 211 | 590 | /
201 | 11:17 | 18.3438 | 0.3053 | 21.4388 | 34.9103 | 54.6314 | 0.113 | 20.3 | / | / | 0.33 | 19.3 | 229 | 586 | /
202 | 11:17 | 18.3438 | 0.3053 | 21.4459 | 35.094 | 55.01 | 0.111 | 20.3 | / | / | 0.335 | 19.3 | 235 | 595 | /
203 | 11:17 | 25.2168 | 1.9909 | 21.4782 | 35.2682 | 55.396 | 0.109 | 20.3 | / | / | 0.338 | 19.3 | 252 | 584 | /
204 | 11:17 | 25.2168 | 1.9909 | 21.4891 | 35.4461 | 55.8011 | 0.109 | 20.3 | / | / | 0.342 | 19.3 | 258 | 591 | /
205 | 11:17 | 25.4064 | 1.9651 | 21.5145 | 35.6483 | 56.2444 | 0.107 | 20.2 | / | / | 0.347 | 19.3 | 258 | 535 | /
206 | 11:17 | 25.4538 | 1.9307 | 21.5354 | 35.8292 | 56.6435 | 0.106 | 20.2 | / | / | 0.351 | 19.3 | 258 | 541 | /
207 | 11:17 | 25.3116 | 2.021 | 21.5521 | 36.0345 | 57.0899 | 0.103 | 20.2 | / | / | 0.356 | 19.3 | 264 | 535 | /
208 | 11:17 | 25.2168 | 1.9952 | 21.5778 | 36.2233 | 57.5455 | 0.103 | 20.2 | / | / | 0.36 | 19.3 | 270 | 541 | /
209 | 11:17 | 25.2642 | 1.9909 | 21.5911 | 36.4077 | 57.9609 | 0.101 | 20.2 | / | / | 0.363 | 19.3 | 270 | 532 | /
210 | 11:17 | 25.4064 | 1.9565 | 21.6212 | 36.6089 | 58.46 | 0.1 | 20.2 | / | / | 0.368 | 19.3 | 258 | 539 | /
211 | 11:18 | 25.4538 | 1.9479 | 21.6139 | 36.8028 | 58.8238 | 0.098 | 20.2 | / | / | 0.371 | 19.3 | 264 | 544 | /
212 | 11:18 | 25.4538 | 1.9479 | 21.6405 | 37.0062 | 59.2273 | 0.096 | 20.2 | / | / | 0.376 | 19.3 | 264 | 538 | /
213 | 11:18 | 0 | 0 | 21.6661 | 37.2309 | 59.5928 | 0.094 | 20.2 | / | / | 0.379 | 19.3 | 276 | 542 | /
214 | 11:18 | 8.1528 | 0 | 21.6769 | 37.4437 | 60.0486 | 0.092 | 20.2 | / | / | 0.382 | 19.3 | 288 | 533 | /
215 | 11:18 | 10.2384 | 0 | 21.6852 | 37.67 | 60.4767 | 0.09 | 20.2 | / | / | 0.385 | 19.3 | 288 | 537 | /
216 | 11:18 | 14.7414 | 0.0731 | 21.7094 | 37.8732 | 60.9045 | #N/A | #N/A | / | / | 0.387 | 19.3 | 294 | 528 | /
217 | 11:18 | 19.7658 | 0.5547 | 21.6992 | 38.09 | 61.2895 | 0.089 | 20.2 | / | / | 0.391 | 19.3 | 300 | 521 | /
218 | 11:18 | 24.648 | 1.9952 | 21.737 | 38.3142 | 61.6895 | 0.086 | 20.2 | / | / | 0.394 | 19.3 | 317 | 525 | /
219 | 11:18 | 24.648 | 1.9952 | 22.0737 | 38.5237 | 62.1351 | 0.081 | 20.1 | / | / | 0.397 | 19.3 | 329 | 517 | /
220 | 11:18 | 24.9798 | 2.0726 | 22.3098 | 38.7588 | 62.5401 | 0.082 | 20.1 | / | / | 0.398 | 19.3 | 358 | 518 | /
221 | 11:18 | 0 | 0 | 22.446 | 38.9801 | 62.9756 | 0.077 | 20.2 | / | / | 0.401 | 19.3 | 382 | 511 | /
222 | 11:18 | 9.1956 | 0 | 22.5163 | 39.2016 | 63.3858 | 0.078 | 20.1 | / | / | 0.402 | 19.3 | 400 | 512 | /
223 | 11:18 | 9.1956 | 0 | 22.5259 | 39.4193 | 63.8138 | 0.075 | 20.1 | / | / | 0.407 | 19.3 | 417 | 468 | /
224 | 11:18 | 19.1496 | 0.4171 | 22.5262 | 39.6406 | 64.2867 | 0.077 | 20.1 | / | / | 0.411 | 19.3 | 423 | 473 | /
225 | 11:18 | 19.1496 | 0.4171 | 22.4986 | 39.8531 | 64.7484 | 0.077 | 20.1 | / | / | 0.414 | 19.3 | 441 | 467 | /
226 | 11:18 | 0 | 0 | 22.4846 | 40.0811 | 65.1931 | 0.074 | 20.1 | / | / | 0.42 | 19.3 | 452 | 473 | /
227 | 11:18 | 0 | 0 | 22.4643 | 40.3154 | 65.6242 | 0.074 | 20.2 | / | / | 0.422 | 19.3 | 476 | 466 | /
228 | 11:18 | 8.4846 | 0 | 22.4517 | 40.5415 | 65.9915 | 0.071 | 20.2 | / | / | 0.428 | 19.3 | 494 | 473 | /
229 | 11:18 | 13.4616 | 0.0387 | 22.4496 | 40.756 | 66.3954 | 0.069 | 20.2 | / | / | 0.433 | 19.2 | 488 | 468 | /
230 | 11:18 | 13.4616 | 0.0387 | 22.4808 | 40.9782 | 66.8149 | 0.068 | 20.2 | / | / | 0.436 | 19.2 | 505 | 472 | /
231 | 11:18 | 23.5104 | 1.7157 | 22.4929 | 41.2312 | 67.2346 | 0.068 | 20.2 | / | / | 0.44 | 19.2 | 516 | 467 | /
232 | 11:18 | 23.5104 | 1.7157 | 22.5006 | 41.4602 | 67.6775 | 0.067 | 20.2 | / | / | 0.444 | 19.2 | 527 | 471 | /
233 | 11:18 | 24.9798 | 2.0898 | 22.4908 | 41.7102 | 68.1841 | 0.067 | 20.2 | / | / | 0.447 | 19.2 | 544 | 465 | /
234 | 11:18 | 25.0746 | 1.9909 | 22.6924 | 41.9499 | 68.743 | 0.066 | 20.2 | / | / | 0.452 | 19.2 | 555 | 470 | /
235 | 11:18 | 25.0746 | 1.9909 | 22.8819 | 42.201 | 69.3245 | 0.063 | 20.2 | / | / | 0.457 | 19.2 | 577 | 466 | /
236 | 11:18 | 25.359 | 2.0038 | 23.0232 | 42.4727 | 69.8986 | 0.062 | 20.2 | / | / | 0.459 | 19.2 | 594 | 468 | /
237 | 11:18 | 25.359 | 2.0038 | 23.0636 | 42.7416 | 70.3833 | 0.063 | 20.2 | / | / | 0.462 | 19.2 | 611 | 463 | /
238 | 11:18 | 25.4064 | 1.9608 | 23.1141 | 42.9936 | 70.8726 | 0.062 | 20.2 | / | / | 0.469 | 19.1 | 589 | 470 | /
239 | 11:18 | 25.3116 | 1.9909 | 23.4727 | 43.2729 | 71.3186 | 0.063 | 20.2 | / | / | 0.474 | 19.1 | 610 | 466 | /
240 | 11:18 | 25.3116 | 1.9909 | 23.7828 | 43.5463 | 71.7569 | 0.061 | 20.2 | / | / | 0.479 | 19.1 | 631 | 471 | /
241 | 11:18 | 25.4064 | 1.978 | 23.9862 | 43.8085 | 72.2279 | 0.063 | 20.2 | / | / | 0.487 | 19 | 620 | 470 | /
242 | 11:18 | 6.399 | 0 | 24.1389 | 44.0787 | 72.7772 | 0.064 | 20.2 | / | / | 0.497 | 19 | 640 | 480 | /
243 | 11:18 | 8.2002 | 0 | 24.2159 | 44.3473 | 73.237 | 0.066 | 20.2 | / | / | 0.504 | 19 | 655 | 444 | /
244 | 11:18 | 12.7032 | 0.0172 | 24.2296 | 44.6109 | 73.7419 | 0.068 | 20.1 | / | / | 0.512 | 18.9 | 638 | 451 | /
245 | 11:18 | 12.7032 | 0.0172 | 24.2196 | 44.8741 | 74.2477 | 0.072 | 20.1 | / | / | 0.518 | 18.9 | 657 | 456 | /
246 | 11:18 | 22.9416 | 0 | 24.4678 | 45.1417 | 74.7133 | 0.074 | 20.1 | / | / | 0.523 | 18.8 | 650 | 453 | /
247 | 11:18 | 22.9416 | 0 | 24.6728 | 45.4222 | 75.2744 | 0.08 | 20.1 | / | / | 0.529 | 18.8 | 672 | 458 | /
248 | 11:18 | 0 | 0 | 24.7937 | 45.6764 | 75.8633 | 0.081 | 20.1 | / | / | 0.537 | 18.8 | 695 | 457 | /
249 | 11:18 | 11.613 | 0.0043 | 24.887 | 45.985 | 76.4408 | 0.082 | 20.1 | / | / | 0.543 | 18.7 | 691 | 462 | /
250 | 11:18 | 11.613 | 0.0043 | 24.9137 | 46.2664 | 76.937 | 0.081 | 20.1 | / | / | 0.551 | 18.7 | 713 | 461 | /
251 | 11:18 | 16.827 | 0.1677 | 24.9077 | 46.5753 | 77.4635 | 0.084 | 20 | 370 | / | 0.56 | 18.6 | 708 | 469 | /
252 | 11:18 | 25.4064 | 1.9952 | 24.8565 | 46.8623 | 78.0476 | 0.084 | 20 | 390 | / | 0.562 | 18.6 | 733 | 463 | /
253 | 11:18 | 25.4064 | 1.9952 | 24.8039 | 47.1606 | 78.6281 | 0.086 | 20 | 410 | / | 0.567 | 18.6 | 754 | 467 | /
254 | 11:18 | 25.0746 | 1.978 | 24.7478 | 47.4452 | 79.1094 | 0.088 | 20 | 420 | / | 0.572 | 18.5 | 748 | 463 | /
255 | 11:18 | 25.0746 | 1.978 | 24.6904 | 47.7267 | 79.6178 | 0.091 | 20 | 430 | / | 0.577 | 18.5 | 768 | 467 | /
256 | 11:18 | 0 | 0 | 24.669 | 48.004 | 80.0107 | 0.09 | 20 | 440 | / | 0.582 | 18.5 | 776 | 464 | /
257 | 11:18 | 8.1054 | 0 | 24.6712 | 48.3038 | 80.3355 | 0.091 | 20 | 470 | / | 0.586 | 18.4 | 757 | 436 | /
258 | 11:18 | 11.5182 | 0.0086 | 24.7028 | 48.5942 | 80.7041 | 0.093 | 19.9 | 436 | / | 0.593 | 18.4 | 773 | 434 | /
259 | 11:18 | 16.7796 | 0.1505 | 24.7348 | 48.8867 | 81.0936 | 0.097 | 19.9 | 454 | / | 0.602 | 18.4 | 788 | 441 | /
260 | 11:18 | 16.7796 | 0.1505 | 24.7455 | 49.1795 | 81.6076 | 0.097 | 19.9 | 463 | / | 0.606 | 18.4 | 799 | 437 | /
261 | 11:18 | 21.9462 | 0.9288 | 24.7612 | 49.4837 | 82.1028 | 0.098 | 19.9 | 490 | / | 0.612 | 18.4 | 807 | 441 | /
262 | 11:18 | 25.2642 | 2.0124 | 24.7582 | 49.7579 | 82.5711 | 0.087 | 19.9 | 509 | / | 0.618 | 18.4 | 815 | 439 | /
263 | 11:18 | 25.3116 | 1.9952 | 24.7766 | 50.0708 | 83.1489 | 0.078 | 19.8 | 508 | / | 0.624 | 18.4 | 815 | 443 | /
264 | 11:18 | 25.3116 | 1.9952 | 24.7894 | 50.3862 | 83.7108 | 0.067 | 19.8 | 516 | / | 0.629 | 18.4 | 819 | 440 | /
265 | 11:18 | 25.2168 | 1.9909 | 24.7992 | 50.701 | 84.3022 | 0.06 | 19.8 | 550 | / | 0.638 | 18.4 | 819 | 446 | /
266 | 11:18 | 25.4538 | 1.9092 | 24.8157 | 51.0358 | 84.8267 | 0.056 | 19.8 | 566 | / | 0.646 | 18.4 | 823 | 445 | /
267 | 11:18 | 25.4538 | 1.9393 | 25.2722 | 51.35 | 85.3828 | 0.052 | 19.8 | 575 | / | 0.656 | 18.4 | 823 | 452 | /
268 | 11:18 | 25.4538 | 1.8576 | 25.642 | 51.6743 | 85.9764 | 0.048 | 19.8 | 591 | / | 0.667 | 18.4 | 823 | 453 | /
269 | 11:18 | 25.4538 | 1.7802 | 25.8825 | 52.0207 | 86.466 | 0.047 | 19.8 | 591 | / | 0.676 | 18.4 | 823 | 431 | /
270 | 11:18 | 25.4064 | 1.7286 | 26.0239 | 52.3452 | 86.9506 | 0.045 | 19.8 | 600 | / | 0.685 | 18.4 | 826 | 430 | /
271 | 11:19 | 25.4064 | 1.7286 | 26.106 | 52.6744 | 87.5361 | 0.041 | 19.8 | 616 | / | 0.695 | 18.4 | 830 | 436 | /
272 | 11:19 | 25.4064 | 1.8361 | 26.1326 | 53.0033 | 88.0441 | 0.04 | 19.8 | 633 | / | 0.707 | 18.4 | 834 | 438 | /
273 | 11:19 | 25.4538 | 1.7974 | 26.4336 | 53.3545 | 88.6063 | 0.041 | 19.8 | 641 | / | 0.718 | 18.4 | 842 | 444 | /
274 | 11:19 | 25.4538 | 1.7673 | 26.7279 | 53.6881 | 89.1245 | 0.04 | 19.7 | 615 | / | 0.729 | 18.3 | 825 | 445 | /
275 | 11:19 | 25.4538 | 1.72 | 26.9001 | 54.0362 | 89.6861 | 0.042 | 19.7 | 630 | / | 0.739 | 18.3 | 837 | 451 | /
276 | 11:19 | 25.4538 | 1.7544 | 26.9869 | 54.3745 | 90.2233 | 0.041 | 19.6 | 592 | / | 0.748 | 18.2 | 821 | 450 | /
277 | 11:19 | 25.4538 | 1.7544 | 27.0508 | 54.7344 | 90.8725 | 0.043 | 19.7 | 661 | / | 0.76 | 18.1 | 813 | 458 | /
278 | 11:19 | 25.4538 | 1.7974 | 27.025 | 55.0859 | 91.5921 | 0.038 | 19.7 | 676 | / | 0.77 | 18 | 803 | 464 | /
279 | 11:19 | 8.1528 | 0 | 27.2164 | 55.4377 | 92.2476 | 0.03 | 19.7 | 684 | / | 0.781 | 17.9 | 803 | 464 | /
280 | 11:19 | 10.1436 | 0 | 27.6318 | 55.7989 | 92.8512 | 0.025 | 19.7 | 707 | / | 0.791 | 17.9 | 832 | 470 | /
281 | 11:19 | 14.9784 | 0.0516 | 27.9046 | 56.1668 | 93.4679 | 0.021 | 19.8 | 783 | / | 0.799 | 17.9 | 858 | 468 | /
282 | 11:19 | 20.145 | 0.4902 | 28.0685 | 56.5455 | 94.2013 | 0.019 | 19.7 | 723 | / | 0.809 | 17.8 | 856 | 446 | /
283 | 11:19 | 20.145 | 0.4902 | 28.1562 | 56.9244 | 94.952 | 0.016 | 19.7 | 730 | / | 0.819 | 17.8 | 875 | 446 | /
284 | 11:19 | 0 | 0 | 28.1953 | 57.3118 | 95.6399 | 0.011 | 19.7 | 730 | / | 0.828 | 17.8 | 890 | 451 | /
285 | 11:19 | 8.1528 | 0 | 28.1628 | 57.6984 | 96.2517 | 0.007 | 19.7 | 730 | / | 0.835 | 17.8 | 903 | 449 | /
286 | 11:19 | 13.9356 | 0.0215 | 28.0686 | 58.0663 | 96.9901 | 0.003 | 19.6 | 685 | / | 0.847 | 17.8 | 909 | 455 | /
287 | 11:19 | 19.1022 | 0.2623 | 27.9869 | 58.4504 | 97.6485 | 0.001 | 19.5 | 653 | / | 0.858 | 17.9 | 954 | 455 | /
288 | 11:19 | 19.1022 | 0.2623 | 28.0939 | 58.8311 | 98.3053 | -0.002 | 19.5 | 666 | / | 0.868 | 17.9 | 970 | 460 | /
289 | 11:19 | 24.0318 | 1.3588 | 28.6168 | 59.2218 | 98.9839 | -0.002 | 19.4 | 637 | / | 0.88 | 17.9 | 987 | 461 | /
290 | 11:19 | 25.4064 | 1.8834 | 28.8972 | 59.599 | 99.6045 | -0.003 | 19.3 | 617 | / | 0.892 | 17.9 | 1003 | 467 | /
291 | 11:19 | 25.5012 | 1.7544 | 29.0902 | 59.9972 | 100.2921 | -0.008 | 19.3 | 647 | / | 0.896 | 17.8 | 990 | 463 | /
292 | 11:19 | 25.5012 | 1.7544 | 29.1996 | 60.4136 | 100.968 | -0.011 | 19.3 | 676 | / | 0.903 | 17.8 | 1006 | 467 | /
293 | 11:19 | 25.5012 | 1.7329 | 29.2358 | 60.8166 | 101.7484 | -0.017 | 19.3 | 700 | / | #N/A | #N/A | #N/A | #N/A | /
294 | 11:19 | 25.5012 | 1.7372 | 29.184 | 61.2309 | 102.4887 | -0.018 | 19.2 | 694 | / | 0.915 | 17.8 | 1021 | 441 | /
295 | 11:19 | 25.5012 | 1.7372 | 29.0992 | 61.6533 | 103.1504 | -0.025 | 19.2 | 716 | / | 0.927 | 17.7 | 1012 | 447 | /
296 | 11:19 | 25.5486 | 1.5007 | 28.9785 | 62.0572 | 103.7113 | -0.027 | 19.3 | 788 | / | 0.938 | 17.7 | 1027 | 447 | /
297 | 11:19 | 25.5012 | 1.5265 | 28.8792 | 62.4533 | 104.4024 | -0.027 | 19.3 | 811 | / | 0.947 | 17.6 | 1011 | 451 | /
298 | 11:19 | 25.359 | 1.5265 | 28.7817 | 62.8491 | 105.1158 | -0.035 | 19.3 | 841 | / | 0.963 | 17.6 | 1029 | 453 | /
299 | 11:19 | 25.4538 | 1.72 | 28.6972 | 63.2429 | 105.6039 | -0.038 | 19.3 | 858 | / | 0.981 | 17.6 | 1038 | 462 | /
300 | 11:19 | 25.4538 | 1.935 | 28.6525 | 63.648 | 106.2206 | -0.041 | 19.3 | 870 | / | 0.995 | 17.6 | 1050 | 463 | /
301 | 11:19 | 25.4064 | 1.9178 | 28.6074 | 64.0631 | 106.7656 | -0.039 | 19.2 | 838 | / | 1.01 | 17.6 | 1058 | 470 | /
302 | 11:19 | 25.4064 | 2.0296 | 28.5659 | 64.4518 | 107.3093 | -0.039 | 19.2 | 838 | / | 1.026 | 17.6 | 1064 | 472 | /
303 | 11:19 | 25.359 | 1.978 | 28.5356 | 64.8545 | 107.8692 | -0.041 | 19.2 | 855 | / | 1.04 | 17.6 | 1064 | 478 | /
304 | 11:19 | 25.359 | 1.978 | 28.4893 | 65.2424 | 108.5055 | -0.042 | 19.3 | 917 | / | 1.055 | 17.6 | 1058 | 454 | /
305 | 11:19 | 25.359 | 1.9737 | 28.446 | 65.642 | 109.2095 | -0.039 | 19.3 | 929 | / | 1.072 | 17.7 | 1081 | 461 | /
306 | 11:19 | 25.1694 | 1.9995 | 28.4068 | 66.0235 | 109.8843 | -0.037 | 19.3 | 935 | / | 1.089 | 17.7 | 1069 | 463 | /
307 | 11:19 | 25.1694 | 1.9995 | 28.3753 | 66.4151 | 110.5177 | -0.034 | 19.4 | 999 | / | 1.106 | 17.7 | 1054 | 471 | /
308 | 11:19 | 25.4538 | 2.0296 | 28.3413 | 66.8194 | 111.2643 | -0.031 | 19.4 | 993 | / | 1.126 | 17.7 | 1036 | 474 | /
309 | 11:19 | 25.4538 | 2.0296 | 28.2937 | 67.2381 | 112.0023 | -0.031 | 19.5 | 1060 | / | 1.145 | 17.7 | 1018 | 482 | /
310 | 11:19 | 25.1694 | 2.0081 | 28.2884 | 67.6874 | 112.7531 | #N/A | #N/A | / | / | 1.164 | 17.7 | 1006 | 484 | /
311 | 11:19 | 8.2002 | 0 | 28.334 | 68.1349 | 113.4807 | -0.031 | 19.5 | 1053 | / | 1.184 | 17.7 | 990 | 492 | /
312 | 11:19 | 9.4326 | 0 | 28.899 | 68.5966 | 114.2149 | -0.033 | 19.5 | 1046 | / | 1.201 | 17.7 | 978 | 494 | /
313 | 11:19 | 9.4326 | 0 | 29.5508 | 69.0815 | 114.9453 | -0.029 | 19.4 | 974 | / | 1.217 | 17.6 | 935 | 501 | /
314 | 11:19 | 19.4814 | 0.3268 | 29.9961 | 69.5446 | 115.7106 | -0.03 | 19.4 | 962 | / | 1.232 | 17.6 | 926 | 501 | /
315 | 11:19 | 0 | 0 | 30.3251 | 70.0382 | 116.4155 | -0.025 | 19.4 | 956 | / | 1.248 | 17.6 | 923 | 508 | /
316 | 11:19 | 0 | 0 | 30.5674 | 70.5349 | 117.1871 | -0.024 | 19.4 | 949 | / | 1.265 | 17.5 | 900 | 509 | /
317 | 11:19 | 8.2002 | 0 | 30.7237 | 71.0358 | 117.9487 | -0.022 | 19.4 | 949 | / | 1.282 | 17.4 | 877 | 490 | /
318 | 11:19 | 12.6558 | 0.0172 | 30.8762 | 71.522 | 118.7516 | -0.018 | 19.4 | 962 | / | 1.296 | 17.3 | 867 | 490 | /
319 | 11:19 | 12.6558 | 0.0172 | 31.4913 | 72.0285 | 119.5079 | -0.012 | 19.4 | 962 | 0 | 1.312 | 17.2 | 852 | 496 | 100
320 | 11:19 | 17.775 | 0.1978 | 31.9262 | 72.541 | 120.1977 | -0.012 | 19.4 | 974 | 0 | 1.323 | 17.1 | 843 | 495 | 100
321 | 11:19 | 22.8942 | 1.204 | 32.2323 | 73.0467 | 120.8929 | -0.005 | 19.3 | 917 | 0 | 1.335 | 17 | 835 | 499 | 100
322 | 11:19 | 8.1528 | 0 | 32.4799 | 73.5424 | 121.6474 | -0.005 | 19.2 | 877 | 0 | 1.347 | 16.8 | 814 | 499 | 100
323 | 11:19 | 9.48 | 0 | 32.6738 | 74.0605 | 122.5019 | -0.001 | 19.1 | 836 | 0 | 1.362 | 16.7 | 809 | 504 | 100
324 | 11:19 | 14.1252 | 0.0344 | 32.7801 | 74.5956 | 123.305 | -0.001 | 19.1 | 836 | 0 | 1.381 | 16.6 | 800 | 506 | 100
325 | 11:19 | 14.1252 | 0.0344 | 32.7569 | 75.1324 | 124.1636 | 0.004 | 19 | 800 | 3 | 1.399 | 16.6 | 806 | 512 | 99.4141
326 | 11:19 | 19.2444 | 0.3311 | 32.7012 | 75.666 | 124.9898 | 0.005 | 19 | 820 | 4 | 1.414 | 16.5 | 797 | 488 | 99.1803
327 | 11:19 | 0 | 1.9006 | 32.7148 | 76.1932 | 125.8196 | 0.008 | 18.9 | 795 | 6 | 1.43 | 16.5 | 804 | 494 | 98.7854
328 | 11:19 | 25.4064 | 1.8275 | 32.7143 | 76.7571 | 126.6144 | 0.01 | 18.9 | 819 | 8 | 1.446 | 16.5 | 811 | 494 | 98.3806
329 | 11:19 | 25.4064 | 1.8275 | 32.7587 | 77.2975 | 127.416 | 0.012 | 18.9 | 838 | 10 | 1.46 | 16.5 | 815 | 499 | 97.996
330 | 11:19 | 25.5012 | 1.7458 | 32.7286 | 77.8625 | 128.1576 | 0.014 | 18.9 | 857 | 11 | 1.482 | 16.5 | 815 | 501 | 97.8044
331 | 11:20 | 25.4064 | 1.6512 | 32.9041 | 78.4044 | 129.0095 | 0.013 | 18.9 | 866 | 10 | 1.499 | 16.5 | 820 | 507 | 98.0276
332 | 11:20 | 25.4064 | 1.6512 | 33.579 | 78.9747 | 129.8324 | 0.011 | 18.8 | 840 | 9 | 1.517 | 16.5 | 824 | 508 | 98.2283
333 | 11:20 | 25.5486 | 1.5996 | 34.1141 | 79.5327 | 130.7416 | 0.012 | 18.8 | 850 | 9 | 1.537 | 16.4 | 817 | 515 | 98.2524
334 | 11:20 | 25.5012 | 1.548 | 34.4518 | 80.0835 | 131.6074 | 0.011 | 18.8 | 859 | 9 | 1.556 | 16.4 | 826 | 516 | 98.2558
335 | 11:20 | 25.5012 | 1.5007 | 34.7082 | 80.6349 | 132.4186 | 0.012 | 18.7 | 834 | 9 | 1.576 | 16.4 | 839 | 499 | 98.1964
336 | 11:20 | 25.5012 | 1.5007 | 34.9658 | 81.1821 | 133.3365 | 0.013 | 18.7 | 843 | 9 | 1.594 | 16.4 | 856 | 500 | 98.2
337 | 11:20 | 25.5012 | 1.5437 | 35.5573 | 81.7303 | 134.1356 | 0.018 | 18.7 | 847 | 13 | 1.61 | 16.4 | 869 | 505 | 97.4257
338 | 11:20 | 25.5012 | 1.5179 | 36.0173 | 82.3116 | 134.9552 | 0.014 | 18.7 | 856 | 10 | 1.63 | 16.4 | 886 | 506 | 98.0237
339 | 11:20 | 8.2002 | 0 | 36.3759 | 82.8771 | 135.79 | 0.018 | 18.8 | 900 | 12 | 1.648 | 16.3 | 885 | 512 | 97.6562
340 | 11:20 | 10.3806 | 0 | 36.6008 | 83.4231 | 136.6142 | 0.019 | 18.8 | 900 | 13 | 1.664 | 16.3 | 902 | 512 | 97.4609
341 | 11:20 | 14.9784 | 0.0258 | 36.8577 | 83.9674 | 137.4931 | 0.019 | 18.8 | 900 | 13 | 1.679 | 16.3 | 919 | 516 | 97.4806
342 | 11:20 | 20.0502 | 0.2838 | 37.3551 | 84.4991 | 138.3239 | 0.021 | 18.8 | 900 | 14 | #N/A | #N/A | #N/A | #N/A | /
343 | 11:20 | 25.0272 | 1.4319 | 37.752 | 85.0392 | 139.094 | 0.019 | 18.7 | 860 | 13 | 1.696 | 16.2 | 912 | 516 | 97.4806
344 | 11:20 | 25.0272 | 1.4319 | 38.0703 | 85.5934 | 139.8386 | 0.02 | 18.7 | 856 | 14 | 1.71 | 16.1 | 906 | 498 | 97.1888
345 | 11:20 | 8.2002 | 0 | 38.2817 | 86.1283 | 140.5381 | 0.016 | 18.6 | 820 | 11 | 1.724 | 16 | 900 | 497 | 97.7867
346 | 11:20 | 11.2812 | 0 | 38.4035 | 86.6724 | 141.3964 | 0.017 | 18.6 | 825 | 11 | 1.748 | 16 | 916 | 504 | 97.8175
347 | 11:20 | 16.4004 | 0.086 | 38.7427 | 87.2238 | 142.2684 | 0.021 | 18.6 | 833 | 14 | 1.754 | 15.9 | 915 | 501 | 97.2056
348 | 11:20 | 21.4722 | 0.4945 | 39.1918 | 87.7681 | 143.0746 | 0.027 | 18.7 | 878 | 18 | 1.77 | 15.9 | 941 | 506 | 96.4427
349 | 11:20 | 25.5012 | 1.5222 | 39.5949 | 88.3166 | 143.7733 | 0.028 | 18.7 | 882 | 19 | 1.791 | 15.8 | 950 | 507 | 96.2525
350 | 11:20 | 25.5012 | 1.5222 | 39.7913 | 88.8624 | 144.5656 | 0.029 | 18.7 | 882 | 19 | 1.807 | 15.9 | 994 | 512 | 96.2891
351 | 11:20 | 25.5012 | 1.5308 | 39.934 | 89.4081 | 145.1944 | 0.038 | 18.8 | 931 | 25 | 1.816 | 15.9 | 1015 | 509 | 95.0884
352 | 11:20 | 25.5012 | 1.5308 | 39.9134 | 89.9013 | 145.8489 | 0.04 | 18.8 | 927 | 24 | 1.831 | 15.9 | 1037 | 492 | 95.122
353 | 11:20 | 25.4538 | 1.5523 | 39.7883 | 90.3952 | 146.5606 | 0.046 | 18.9 | 971 | 28 | 1.844 | 15.9 | 1050 | 496 | 94.3548
354 | 11:20 | 25.5486 | 1.3631 | 39.8477 | 90.902 | 147.3 | 0.055 | 18.8 | 922 | 33 | 1.86 | 16 | 1078 | 496 | 93.3468
355 | 11:20 | 25.596 | 1.3502 | 40.4018 | 91.4361 | 147.974 | 0.059 | 18.8 | 909 | 36 | 1.871 | 16.1 | 1106 | 498 | 92.7711
356 | 11:20 | 0 | 0 | 40.7781 | 91.9617 | 148.6868 | 0.065 | 18.8 | 900 | 39 | 1.888 | 16.2 | 1122 | 498 | 92.1687
357 | 11:20 | 8.1528 | 0 | 40.9624 | 92.4839 | 149.4139 | 0.064 | 18.7 | 860 | 38 | 1.904 | 16.3 | 1138 | 503 | 92.4453
358 | 11:20 | 11.613 | 0.0344 | 41.1134 | 92.9964 | 150.2147 | 0.064 | 18.7 | 860 | 38 | 1.92 | 16.4 | 1143 | 502 | 92.4303
359 | 11:20 | 11.613 | 0.0344 | 41.1026 | 93.5556 | 150.9914 | 0.065 | 18.7 | 865 | 38 | 1.936 | 16.4 | 1117 | 507 | 92.5049
360 | 11:20 | 16.7796 | 0.3913 | 41.0206 | 94.0997 | 151.7354 | 0.062 | 18.6 | 841 | 36 | 1.952 | 16.4 | 1095 | 506 | 92.8854
361 | 11:20 | 21.8514 | 1.3201 | 40.9365 | 94.636 | 152.5311 | 0.065 | 18.6 | 854 | 38 | 1.968 | 16.4 | 1069 | 510 | 92.549
362 | 11:20 | 8.1528 | 0 | 40.8744 | 95.211 | 153.3321 | 0.068 | 18.6 | 866 | 39 | 1.985 | 16.4 | 1045 | 490 | 92.0408
363 | 11:20 | 11.1864 | 0.0086 | 40.822 | 95.7769 | 154.0051 | 0.066 | 18.6 | 883 | 38 | 1.998 | 16.4 | 1019 | 493 | 92.2921
364 | 11:20 | 11.1864 | 0.0086 | 41.2583 | 96.3392 | 154.8311 | 0.07 | 18.5 | 864 | 40 | 2.014 | 16.4 | 999 | 493 | 91.8864
365 | 11:20 | 21.2826 | 0.9159 | 41.6628 | 96.9238 | 155.5434 | 0.07 | 18.5 | 880 | 40 | 2.031 | 16.4 | 984 | 497 | 91.9517
366 | 11:20 | 0 | 2.0296 | 41.9873 | 97.4512 | 156.279 | 0.071 | 18.5 | 896 | 40 | 2.048 | 16.4 | 965 | 497 | 91.9517
367 | 11:20 | 25.2168 | 1.9694 | 42.2383 | 98.0146 | 157.0242 | 0.074 | 18.4 | 880 | 42 | 2.065 | 16.4 | 952 | 501 | 91.6168
368 | 11:20 | 25.4538 | 1.8834 | 42.3504 | 98.5854 | 157.683 | 0.077 | 18.4 | 888 | 43 | 2.083 | 16.3 | 919 | 501 | 91.4172
369 | 11:20 | 0 | 0 | 42.3745 | 99.1177 | 158.3543 | 0.076 | 18.4 | 903 | 39 | 2.101 | 16.3 | 908 | 501 | 92.2156
370 | 11:20 | 8.2002 | 0 | 42.3746 | 99.6397 | 159.2558 | 0.082 | 18.4 | 923 | 42 | 2.118 | 16.2 | 885 | 505 | 91.6832
371 | 11:20 | 8.2002 | 0 | 42.8392 | 100.1535 | 159.9107 | 0.088 | 18.4 | 942 | 45 | 2.136 | 16.2 | 879 | 505 | 91.0891
372 | 11:20 | 10.0014 | 0 | 43.1481 | 100.6713 | 160.579 | 0.089 | 18.5 | 1000 | 45 | 2.156 | 16.1 | 861 | 510 | 91.1765
373 | 11:20 | 20.3346 | 0.5762 | 43.3186 | 101.206 | 161.3108 | 0.088 | 18.5 | 1000 | 45 | 2.175 | 16.1 | 857 | 490 | 90.8163
374 | 11:20 | 20.3346 | 0.5762 | 43.4409 | 101.7552 | 161.978 | #N/A | #N/A | / | / | 2.194 | 16.1 | 853 | 495 | /
375 | 11:20 | 0 | 0 | 43.47 | 102.2941 | 162.5999 | #N/A | #N/A | / | / | 2.213 | 16.1 | 848 | 495 | /
376 | 11:20 | 9.4326 | 0 | 43.4085 | 102.8229 | 163.1181 | #N/A | #N/A | / | / | 2.235 | 16.1 | 842 | 500 | /
377 | 11:20 | 14.0778 | 0.0344 | 43.2512 | 103.3575 | 163.6607 | #N/A | #N/A | / | / | 2.256 | 16 | 822 | 500 | /
378 | 11:20 | 19.2918 | 0.2967 | 43.129 | 103.8767 | 164.3056 | #N/A | #N/A | / | / | 2.276 | 15.9 | 805 | 505 | /
379 | 11:20 | 19.2918 | 0.2967 | 43.0428 | 104.409 | 164.969 | #N/A | #N/A | / | / | 2.296 | 15.8 | 790 | 505 | /
380 | 11:20 | 24.2688 | 1.2857 | 42.946 | 104.9628 | 165.6599 | #N/A | #N/A | / | / | 2.316 | 15.8 | 788 | 509 | /
381 | 11:20 | 8.2002 | 0 | 42.8822 | 105.5194 | 166.4231 | #N/A | #N/A | / | / | 2.339 | 15.8 | 788 | 510 | /
382 | 11:20 | 8.2002 | 0 | 42.7847 | 106.0622 | 167.1106 | #N/A | #N/A | / | / | 2.361 | 15.8 | 790 | 515 | /
383 | 11:20 | 16.0686 | 0.0688 | 42.6746 | 106.6032 | 167.7274 | #N/A | #N/A | / | / | 2.383 | 15.7 | 775 | 501 | /
384 | 11:20 | 21.2826 | 0.7009 | 42.59 | 107.1559 | 168.3428 | #N/A | #N/A | / | / | 2.408 | 15.6 | 761 | 502 | /
385 | 11:20 | 21.2826 | 0.7009 | 42.688 | 107.7104 | 168.8455 | #N/A | #N/A | / | / | 2.432 | 15.6 | 764 | 507 | /
386 | 11:20 | 25.359 | 0 | 43.2107 | 108.2581 | 169.4189 | #N/A | #N/A | / | / | 2.467 | 15.5 | 756 | 510 | /
387 | 11:20 | 8.2002 | 0 | 43.7391 | 108.7932 | 170.1128 | #N/A | #N/A | / | / | 2.48 | 15.4 | 751 | 513 | /
388 | 11:20 | 11.8974 | 0.0043 | 44.1567 | 109.3659 | 170.7415 | #N/A | #N/A | / | / | 2.515 | 15.3 | 749 | 516 | /
389 | 11:20 | 17.0166 | 0.1333 | 44.4147 | 109.8762 | 171.5139 | #N/A | #N/A | / | / | 2.529 | 15.3 | 761 | 519 | /
390 | 11:20 | 22.1832 | 0.9073 | 44.5825 | 110.4023 | 172.2018 | #N/A | #N/A | / | / | 2.567 | 15.2 | 760 | 522 | /
391 | 11:21 | 22.1832 | 0.9073 | 44.6179 | 110.9213 | 172.9149 | #N/A | #N/A | / | / | 2.592 | 15.2 | 774 | 528 | /
392 | 11:21 | 0 | 0 | 44.5141 | 111.4326 | 173.5408 | #N/A | #N/A | / | / | 2.606 | 15.1 | 771 | 507 | /
393 | 11:21 | 8.2002 | 0 | 44.7522 | 111.9303 | 174.1555 | #N/A | #N/A | / | / | 2.648 | 15.1 | 779 | 516 | /
394 | 11:21 | 8.2002 | 0 | 45.2317 | 112.4272 | 174.6887 | #N/A | #N/A | / | / | 2.675 | 15 | 775 | 517 | /
395 | 11:21 | 12.798 | 0.0086 | 45.5951 | 112.8985 | 175.1916 | #N/A | #N/A | / | / | 2.697 | 14.9 | 765 | 521 | /
396 | 11:21 | 18.012 | 0.1677 | 45.8026 | 113.3893 | 175.7553 | #N/A | #N/A | / | / | 2.722 | 14.8 | 758 | 522 | /
397 | 11:21 | 22.989 | 1.0793 | 45.9212 | 113.8766 | 176.3338 | #N/A | #N/A | / | / | 2.747 | 14.8 | 762 | 527 | /
398 | 11:21 | 22.989 | 1.0793 | 45.8975 | 114.3506 | 176.7813 | #N/A | #N/A | / | / | 2.771 | 14.7 | 753 | 527 | /
399 | 11:21 | 8.1528 | 0 | 46.1305 | 114.7892 | 177.2711 | #N/A | #N/A | / | / | 2.796 | 14.6 | 743 | 532 | /
400 | 11:21 | 8.1528 | 0 | 46.5682 | 115.2384 | 177.8116 | #N/A | #N/A | / | / | 2.823 | 14.5 | 735 | 515 | /
401 | 11:21 | 14.22 | 0.0344 | 46.9641 | 115.7031 | 178.3126 | #N/A | #N/A | / | / | 2.85 | 14.5 | 736 | 520 | /
402 | 11:21 | 19.434 | 0.3569 | 47.1145 | 116.1564 | 178.7945 | #N/A | #N/A | / | / | 2.875 | 14.5 | 736 | 520 | /
403 | 11:21 | 19.434 | 0.3569 | 47.2186 | 116.6051 | 179.2578 | #N/A | #N/A | / | / | 2.902 | 14.4 | 727 | 525 | /
404 | 11:21 | 0 | 0 | 47.2014 | 117.0693 | 179.7493 | #N/A | #N/A | / | / | #N/A | #N/A | #N/A | #N/A | /
405 | 11:21 | 0 | 0 | 47.1239 | 117.5369 | 180.3374 | #N/A | #N/A | / | / | 2.929 | 14.4 | 727 | 526 | /
406 | 11:21 | 10.6176 | 0 | 47.0627 | 118.0096 | 180.8935 | #N/A | #N/A | / | / | 2.959 | 14.4 | 725 | 528 | /
407 | 11:21 | 15.7842 | 0.0688 | 46.9804 | 118.4883 | 181.4315 | #N/A | #N/A | / | / | 2.99 | 14.5 | 732 | 533 | /
408 | 11:21 | 20.9034 | 0.6192 | 46.9233 | 118.9939 | 181.9589 | #N/A | #N/A | / | / | 3.018 | 14.5 | 723 | 516 | /
409 | 11:21 | 20.9034 | 0.6192 | 46.875 | 119.5045 | 182.5954 | #N/A | #N/A | / | / | 3.046 | 14.5 | 715 | 521 | /
410 | 11:21 | 0 | 0 | 46.7934 | 119.9912 | 183.1368 | #N/A | #N/A | / | / | 3.069 | 14.5 | 707 | 521 | /
411 | 11:21 | 0 | 0 | 46.7223 | 120.4901 | 183.6469 | #N/A | #N/A | / | / | 3.098 | 14.4 | 693 | 526 | /
412 | 11:21 | 12.6558 | 0.0086 | 46.6406 | 120.9973 | 184.226 | #N/A | #N/A | / | / | 3.121 | 14.3 | 682 | 526 | /
413 | 11:21 | 17.8698 | 0.1204 | 46.5338 | 121.4922 | 184.8102 | #N/A | #N/A | / | / | 3.144 | 14.2 | 676 | 530 | /
414 | 11:21 | 17.8698 | 0.1204 | 46.7388 | 122.0273 | 185.3972 | #N/A | #N/A | / | / | 3.168 | 14 | 667 | 534 | /
415 | 11:21 | 22.9416 | 0.9761 | 47.2939 | 122.5251 | 185.9972 | #N/A | #N/A | / | / | 3.192 | 13.9 | 674 | 535 | /
416 | 11:21 | 25.4538 | 1.8877 | 47.7234 | 123.0204 | 186.641 | #N/A | #N/A | / | / | 3.216 | 13.8 | 687 | 521 | /
417 | 11:21 | 0 | 0 | 48.0216 | 123.4899 | 187.2049 | #N/A | #N/A | / | / | 3.24 | 13.8 | 716 | 521 | /
418 | 11:21 | 8.2476 | 0 | 48.1765 | 123.961 | 187.8789 | #N/A | #N/A | / | / | 3.262 | 13.8 | 744 | 525 | /
419 | 11:21 | 13.1772 | 0.0301 | 48.4731 | 124.4406 | 188.5141 | #N/A | #N/A | / | / | 3.283 | 13.9 | 785 | 525 | /
420 | 11:21 | 13.1772 | 0.0301 | 48.9352 | 124.9436 | 189.0534 | #N/A | #N/A | / | / | 3.305 | 14 | 821 | 528 | /
421 | 11:21 | 18.3438 | 0.3569 | 49.258 | 125.4085 | 189.5708 | #N/A | #N/A | / | / | 3.326 | 14.1 | 847 | 528 | /
422 | 11:21 | 0 | 0 | 49.5231 | 125.8981 | 190.095 | #N/A | #N/A | / | / | 3.345 | 14.2 | 860 | 531 | /
423 | 11:21 | 0 | 0 | 49.6933 | 126.3634 | 190.6296 | #N/A | #N/A | / | / | 3.362 | 14.3 | 864 | 513 | /
424 | 11:21 | 8.2002 | 0 | 49.7518 | 126.857 | 191.1858 | #N/A | #N/A | / | / | 3.385 | 14.3 | 844 | 517 | /
425 | 11:21 | 8.6742 | 0 | 49.7221 | 127.3415 | 191.6698 | #N/A | #N/A | / | / | 3.414 | 14.3 | 819 | 517 | /
426 | 11:21 | 18.7704 | 0.3268 | 49.6246 | 127.7877 | 192.1269 | #N/A | #N/A | / | / | 3.442 | 14.3 | 792 | 522 | /
427 | 11:21 | 18.7704 | 0.3268 | 49.5021 | 128.2611 | 192.6738 | #N/A | #N/A | / | / | 3.486 | 14.3 | 765 | 525 | /
428 | 11:21 | 0 | 0 | 49.4131 | 128.711 | 193.2121 | #N/A | #N/A | / | / | 3.516 | 14.4 | 754 | 529 | /
429 | 11:21 | 9.5274 | 0 | 49.8208 | 129.1539 | 193.6786 | #N/A | #N/A | / | / | 3.544 | 14.4 | 734 | 530 | /
430 | 11:21 | 9.5274 | 0 | 50.2162 | 129.5744 | 194.0663 | #N/A | #N/A | / | / | 3.574 | 14.5 | 726 | 534 | /
431 | 11:21 | 19.4814 | 0.2451 | 50.4946 | 129.9867 | 194.418 | #N/A | #N/A | / | / | 3.606 | 14.5 | 710 | 536 | /
432 | 11:21 | 24.9798 | 1.9178 | 50.6675 | 130.4085 | 194.7406 | #N/A | #N/A | / | / | 3.634 | 14.5 | 700 | 523 | /
433 | 11:21 | 24.9798 | 1.9178 | 50.7056 | 130.7976 | 195.1252 | #N/A | #N/A | / | / | 3.662 | 14.4 | 675 | 524 | /
434 | 11:21 | 0 | 0 | 50.6367 | 131.1879 | 195.4975 | #N/A | #N/A | / | / | 3.688 | 14.3 | 656 | 528 | /
435 | 11:21 | 10.9494 | 0.0043 | 50.5306 | 131.5905 | 195.7728 | #N/A | #N/A | / | / | 3.715 | 14.2 | 641 | 528 | /
436 | 11:21 | 10.9494 | 0.0043 | 50.3855 | 132.0026 | 196.1769 | #N/A | #N/A | / | / | 3.74 | 14.1 | 627 | 531 | /
437 | 11:21 | 16.0686 | 0.1419 | 50.281 | 132.3636 | 196.5087 | #N/A | #N/A | / | / | 3.758 | 14 | 618 | 530 | /
438 | 11:21 | 0 | 0 | 50.17 | 132.7391 | 196.8467 | #N/A | #N/A | / | / | 3.778 | 13.8 | 605 | 533 | /
439 | 11:21 | 8.295 | 0 | 50.1052 | 133.0986 | 197.1913 | #N/A | #N/A | / | / | 3.795 | 13.7 | 604 | 532 | /
440 | 11:21 | 8.295 | 0 | 50.0679 | 133.4762 | 197.6081 | #N/A | #N/A | / | / | 3.813 | 13.6 | 609 | 519 | /
441 | 11:21 | 8.2476 | 0 | 50.0876 | 133.8572 | 197.9198 | #N/A | #N/A | / | / | 3.833 | 13.5 | 614 | 518 | /
442 | 11:21 | 13.3668 | 0.0301 | 50.0877 | 134.2276 | 198.2605 | #N/A | #N/A | / | / | 3.855 | 13.5 | 630 | 521 | /
443 | 11:21 | 18.5808 | 0.4042 | 50.0755 | 134.5905 | 198.5137 | #N/A | #N/A | / | / | 3.875 | 13.5 | 652 | 524 | /
444 | 11:21 | 23.4156 | 1.5394 | 50.0357 | 134.9256 | 198.754 | #N/A | #N/A | / | / | 3.893 | 13.4 | 659 | 523 | /
445 | 11:21 | 0 | 2.322 | 50.0181 | 135.2977 | 199.104 | #N/A | #N/A | / | / | 3.918 | 13.5 | 684 | 526 | /
446 | 11:21 | 0 | 1.9178 | 49.9977 | 135.6838 | 199.522 | #N/A | #N/A | / | / | 3.94 | 13.5 | 698 | 526 | /
447 | 11:21 | 0 | 1.9178 | 50.0188 | 136.0478 | 199.9466 | #N/A | #N/A | / | / | 3.957 | 13.6 | 722 | 528 | /
448 | 11:21 | 0 | 0 | 50.0538 | 136.444 | 200.3605 | #N/A | #N/A | / | / | 3.979 | 13.7 | 742 | 513 | /
449 | 11:21 | 8.2476 | 0 | 50.1322 | 136.8316 | 200.8031 | #N/A | #N/A | / | / | 3.979 | 13.9 | 773 | 513 | /
450 | 11:21 | 8.2476 | 0 | 50.2644 | 137.2105 | 201.2256 | #N/A | #N/A | / | / | 4.014 | 14.1 | 798 | 514 | /
451 | 11:22 | 16.4004 | 0.0774 | 50.8083 | 137.6065 | 201.6446 | #N/A | #N/A | / | / | 4.041 | 14.2 | 808 | 517 | /
452 | 11:22 | 16.4004 | 0.0774 | 51.2057 | 137.989 | 201.9967 | #N/A | #N/A | / | / | 4.069 | 14.3 | 808 | 518 | /
453 | 11:22 | 0 | 0 | 51.6155 | 138.389 | 202.397 | #N/A | #N/A | / | / | 4.097 | 14.3 | 794 | 521 | /
454 | 11:22 | 8.2476 | 0 | 51.869 | 138.8026 | 202.8638 | #N/A | #N/A | / | / | 4.121 | 14.2 | 767 | 521 | /
455 | 11:22 | 8.2476 | 0 | 52.0768 | 139.2152 | 203.3205 | #N/A | #N/A | / | / | 4.148 | 14.1 | 742 | 524 | /
456 | 11:22 | 8.2002 | 0 | 52.5688 | 139.6415 | 203.8224 | #N/A | #N/A | / | / | 4.18 | 14 | 721 | 525 | /
457 | 11:22 | 18.3438 | 0.2623 | 52.9439 | 140.0787 | 204.2526 | #N/A | #N/A | / | / | 4.207 | 13.9 | 711 | 514 | /
458 | 11:22 | 0 | 1.1954 | 53.3337 | 140.5101 | 204.7713 | #N/A | #N/A | / | / | 4.229 | 13.8 | 708 | 513 | /
459 | 11:22 | 0 | 0 | 53.5777 | 140.9567 | 205.3317 | #N/A | #N/A | / | / | 4.261 | 13.7 | 712 | 517 | /
460 | 11:22 | 8.2002 | 0 | 53.6975 | 141.3779 | 205.8294 | #N/A | #N/A | / | / | 4.285 | 13.6 | 720 | 517 | /
461 | 11:22 | 12.4662 | 0 | 53.6942 | 141.837 | 206.3794 | #N/A | #N/A | / | / | 4.308 | 13.5 | 733 | 520 | /
462 | 11:22 | 17.775 | 0.1634 | 53.7088 | 142.2873 | 206.9103 | #N/A | #N/A | / | / | #N/A | #N/A | #N/A | #N/A | /
463 | 11:22 | 17.775 | 0.1634 | 53.7421 | 142.747 | 207.4232 | #N/A | #N/A | / | / | 4.327 | 13.5 | 764 | 519 | /
464 | 11:22 | 25.4538 | 0 | 53.7861 | 143.2111 | 208.0798 | #N/A | #N/A | / | / | 4.36 | 13.4 | 773 | 519 | /
465 | 11:22 | 25.4538 | 0 | 53.815 | 143.6968 | 208.6483 | #N/A | #N/A | / | / | 4.388 | 13.4 | 786 | 523 | /
466 | 11:22 | 0 | 0 | 53.8569 | 144.1866 | 209.287 | #N/A | #N/A | / | / | 4.418 | 13.3 | 785 | 523 | /
467 | 11:22 | 8.2002 | 0 | 53.8934 | 144.7017 | 209.9009 | #N/A | #N/A | / | / | 4.444 | 13.3 | 789 | 512 | /
468 | 11:22 | 11.5656 | 0.0043 | 53.94 | 145.196 | 210.5587 | #N/A | #N/A | / | / | 4.471 | 13.3 | 796 | 512 | /
469 | 11:22 | 16.7796 | 0.086 | 53.972 | 145.7346 | 211.2025 | #N/A | #N/A | / | / | 4.495 | 13.3 | 805 | 515 | /
470 | 11:22 | 23.5104 | 1.7458 | 54.0483 | 146.2821 | 211.9541 | #N/A | #N/A | / | / | 4.522 | 13.3 | 810 | 515 | /
471 | 11:22 | 25.4538 | 1.7587 | 54.0925 | 146.8312 | 212.6217 | #N/A | #N/A | / | / | 4.545 | 13.3 | 816 | 517 | /
472 | 11:22 | 25.4538 | 1.7587 | 54.0511 | 147.3451 | 213.2978 | #N/A | #N/A | / | / | 4.573 | 13.2 | 811 | 517 | /
473 | 11:22 | 25.4064 | 1.8017 | 54.0862 | 147.8906 | 213.9606 | #N/A | #N/A | / | / | 4.596 | 13.2 | 815 | 520 | /
474 | 11:22 | 25.4538 | 1.8791 | 54.1209 | 148.3917 | 214.7245 | #N/A | #N/A | / | / | 4.619 | 13.2 | 816 | 523 | /
475 | 11:22 | 25.4538 | 1.806 | 54.1472 | 148.9072 | 215.4439 | #N/A | #N/A | / | / | 4.642 | 13.2 | 825 | 508 | /
476 | 11:22 | 25.4064 | 1.9737 | 54.1888 | 149.4116 | 216.1183 | #N/A | #N/A | / | / | 4.661 | 13.2 | 833 | 510 | /
477 | 11:22 | 25.4538 | 1.8533 | 54.165 | 149.9079 | 216.5902 | #N/A | #N/A | / | / | 4.682 | 13.1 | 830 | 510 | /
478 | 11:22 | 25.4538 | 1.8748 | 54.0518 | 150.395 | 217.2623 | #N/A | #N/A | / | / | 4.7 | 13.1 | 837 | 512 | /
479 | 11:22 | 25.4064 | 1.7372 | 54.0121 | 150.8643 | 217.8659 | #N/A | #N/A | / | / | 4.721 | 13.1 | 840 | 511 | /
480 | 11:22 | 0 | 0 | 53.9749 | 151.3303 | 218.3903 | #N/A | #N/A | / | / | 4.738 | 13.1 | 841 | 513 | /
481 | 11:22 | 0 | 0 | 53.9215 | 151.7908 | 218.8569 | #N/A | #N/A | / | / | 4.753 | 13.2 | 851 | 511 | /
482 | 11:22 | 8.1528 | 0 | 53.8745 | 152.2221 | 219.3024 | #N/A | #N/A | / | / | 4.765 | 13.2 | 848 | 513 | /
483 | 11:22 | 12.0396 | 0 | 54.2958 | 152.661 | 219.8262 | #N/A | #N/A | / | / | 4.78 | 13.3 | 861 | 511 | /
484 | 11:22 | 17.2536 | 0.0774 | 54.8235 | 153.0881 | 220.3483 | #N/A | #N/A | / | / | 4.796 | 13.3 | 858 | 500 | /
485 | 11:22 | 22.2306 | 0.6708 | 55.3125 | 153.5278 | 220.8734 | #N/A | #N/A | / | / | 4.811 | 13.4 | 872 | 499 | /
486 | 11:22 | 0 | 0 | 55.558 | 153.9763 | 221.514 | #N/A | #N/A | / | / | 4.822 | 13.4 | 872 | 500 | /
487 | 11:22 | 0 | 0 | 55.6571 | 154.3848 | 221.9556 | #N/A | #N/A | / | / | 4.836 | 13.5 | 884 | 498 | /
488 | 11:22 | 8.2002 | 0 | 56.0725 | 154.7948 | 222.364 | #N/A | #N/A | / | / | 4.847 | 13.6 | 887 | 499 | /
489 | 11:22 | 14.5044 | 0 | 56.5257 | 155.233 | 222.8055 | #N/A | #N/A | / | / | 4.861 | 13.7 | 889 | 498 | /
490 | 11:22 | 14.5044 | 0 | 56.9269 | 155.6258 | 223.1739 | #N/A | #N/A | / | / | 4.877 | 13.7 | 872 | 500 | /
491 | 11:22 | 19.671 | 0.2408 | 57.1152 | 155.9811 | 223.5769 | #N/A | #N/A | / | / | #N/A | #N/A | #N/A | #N/A | /
492 | 11:22 | 24.648 | 1.4964 | 57.2724 | 156.3658 | 224.0492 | #N/A | #N/A | / | / | 4.89 | 13.7 | 856 | 498 | /
493 | 11:22 | 8.2002 | 0 | 57.3163 | 156.7376 | 224.4808 | #N/A | #N/A | / | / | 4.906 | 13.8 | 850 | 500 | /
494 | 11:22 | 11.376 | 0 | 57.7631 | 157.1133 | 224.8088 | #N/A | #N/A | / | / | 4.921 | 13.9 | 843 | 499 | /
495 | 11:22 | 16.5426 | 0.0559 | 58.1417 | 157.4768 | 225.1323 | #N/A | #N/A | / | / | 4.938 | 14 | 835 | 500 | /
496 | 11:22 | 21.567 | 0.4558 | 58.5079 | 157.8602 | 225.4856 | #N/A | #N/A | / | / | 4.954 | 14.1 | 823 | 487 | /
497 | 11:22 | 0 | 0 | 58.6276 | 158.2308 | 225.8255 | #N/A | #N/A | / | / | 4.972 | 14.1 | 797 | 488 | /
498 | 11:22 | 0 | 0 | 58.7098 | 158.5958 | 226.2281 | #N/A | #N/A | / | / | 4.992 | 14.2 | 780 | 488 | /
499 | 11:22 | 9.1008 | 0 | 58.655 | 158.9548 | 226.5817 | #N/A | #N/A | / | / | 5.012 | 14.2 | 752 | 490 | /
500 | 11:22 | 13.8408 | 0.0258 | 58.5807 | 159.3012 | 226.9898 | #N/A | #N/A | / | / | 5.03 | 14.3 | 734 | 489 | /
501 | 11:22 | 13.8408 | 0.0258 | 58.5317 | 159.6656 | 227.4222 | #N/A | #N/A | / | / | 5.052 | 14.3 | 705 | 491 | /
502 | 11:22 | 18.96 | 0.2365 | 58.5251 | 160.0407 | 227.8548 | #N/A | #N/A | / | / | 5.074 | 14.2 | 673 | 490 | /
503 | 11:22 | 0 | 1.1868 | 58.4989 | 160.4074 | 228.2418 | #N/A | #N/A | / | / | 5.098 | 14.2 | 657 | 492 | /
504 | 11:22 | 8.8164 | 0 | 58.464 | 160.7745 | 228.7162 | #N/A | #N/A | / | / | 5.122 | 14.1 | 634 | 492 | /
505 | 11:22 | 8.8164 | 0 | 58.4293 | 161.1607 | 229.1928 | #N/A | #N/A | / | / | 5.15 | 14 | 618 | 495 | /
506 | 11:22 | 18.9126 | 0.1935 | 58.3781 | 161.5179 | 229.6343 | #N/A | #N/A | / | / | 5.189 | 14 | 612 | 496 | /
507 | 11:22 | 23.9844 | 1.0019 | 58.3199 | 161.9017 | 230.2046 | #N/A | #N/A | / | / | 5.207 | 13.9 | 601 | 498 | /
508 | 11:22 | 23.9844 | 1.0019 | 58.3141 | 162.2715 | 230.6109 | #N/A | #N/A | / | / | 5.237 | 13.9 | 600 | 486 | /
509 | 11:22 | 0 | 0 | 58.3749 | 162.6554 | 231.0605 | #N/A | #N/A | / | / | 5.271 | 13.8 | 593 | 489 | /
510 | 11:22 | 11.0916 | 0.0043 | 58.4233 | 163.0134 | 231.4842 | #N/A | #N/A | / | / | 5.305 | 13.8 | 594 | 492 | /
511 | 11:23 | 16.3056 | 0.1462 | 58.8841 | 163.3873 | 231.9573 | #N/A | #N/A | / | / | 5.339 | 13.7 | 587 | 492 | /
512 | 11:23 | 16.3056 | 0.1462 | 59.2506 | 163.7822 | 232.3987 | #N/A | #N/A | / | / | 5.379 | 13.6 | 582 | 496 | /
513 | 11:23 | 0 | 0 | 59.5853 | 164.1689 | 232.9351 | #N/A | #N/A | / | / | 5.42 | 13.6 | 585 | 497 | /
514 | 11:23 | 0 | 0 | 59.7959 | 164.5401 | 233.4189 | #N/A | #N/A | / | / | 5.457 | 13.5 | 578 | 501 | /
515 | 11:23 | 8.2002 | 0 | 59.9357 | 164.9203 | 233.8642 | #N/A | #N/A | / | / | 5.519 | 13.4 | 571 | 504 | /
516 | 11:23 | 12.1818 | 0 | 60.1047 | 165.3102 | 234.291 | #N/A | #N/A | / | / | 5.563 | 13.2 | 557 | 508 | /
517 | 11:23 | 17.3484 | 0.1247 | 60.6338 | 165.6952 | 234.7628 | #N/A | #N/A | / | / | 5.605 | 13.1 | 553 | 509 | /
518 | 11:23 | 0 | 0.6149 | 61.0645 | 166.0692 | 235.3014 | #N/A | #N/A | / | / | 5.65 | 13 | 551 | 513 | /
519 | 11:23 | 25.4064 | 1.6899 | 61.3139 | 166.4475 | 235.6625 | #N/A | #N/A | / | / | 5.693 | 12.8 | 547 | 502 | /
520 | 11:23 | 0 | 0 | 61.4678 | 166.7936 | 236.0782 | #N/A | #N/A | / | / | 5.734 | 12.7 | 554 | 505 | /
521 | 11:23 | 0 | 0 | 61.5535 | 167.1862 | 236.5115 | #N/A | #N/A | / | / | 5.773 | 12.5 | 562 | 506 | /
522 | 11:23 | 8.769 | 0 | 61.4699 | 167.5556 | 236.9769 | #N/A | #N/A | / | / | 5.815 | 12.3 | 581 | 510 | /
523 | 11:23 | 13.6986 | 0.0129 | 61.4187 | 167.9383 | 237.5073 | #N/A | #N/A | / | / | 5.858 | 12.2 | 614 | 511 | /
524 | 11:23 | 18.8652 | 0.2451 | 61.3581 | 168.3411 | 238.1331 | #N/A | #N/A | / | / | 5.894 | 12 | 644 | 514 | /
525 | 11:23 | 23.9844 | 1.1438 | 61.3632 | 168.7204 | 238.6959 | #N/A | #N/A | / | / | 5.929 | 11.8 | 680 | 514 | /
526 | 11:23 | 0 | 0 | 61.3707 | 169.1267 | 239.2414 | #N/A | #N/A | / | / | 5.962 | 11.7 | 731 | 517 | /
527 | 11:23 | 8.2002 | 0 | 61.3891 | 169.557 | 239.7765 | #N/A | #N/A | / | / | 5.994 | 11.6 | 786 | 517 | /
528 | 11:23 | 9.48 | 0 | 61.7439 | 169.9678 | 240.3364 | #N/A | #N/A | / | / | 6.025 | 11.5 | 842 | 508 | /
529 | 11:23 | 17.064 | 0.129 | 62.2937 | 170.3683 | 240.8873 | #N/A | #N/A | / | / | 6.062 | 11.4 | 895 | 508 | /
530 | 11:23 | 17.064 | 0.129 | 62.7191 | 170.8006 | 241.4454 | #N/A | #N/A | / | / | 6.091 | 11.4 | 955 | 511 | /
531 | 11:23 | 22.4676 | 0.7396 | 62.9845 | 171.2295 | 242.0183 | #N/A | #N/A | / | / | 6.123 | 11.3 | 996 | 511 | /
532 | 11:23 | 22.4676 | 0.6966 | 63.1476 | 171.6765 | 242.5791 | #N/A | #N/A | / | / | 6.154 | 11.4 | 1050 | 514 | /
533 | 11:23 | 22.5624 | 0.6321 | 63.4618 | 172.1184 | 243.1221 | #N/A | #N/A | / | / | 6.183 | 11.4 | 1078 | 513 | /
534 | 11:23 | 22.5624 | 0.6321 | 63.8623 | 172.5301 | 243.7502 | #N/A | #N/A | / | / | 6.214 | 11.4 | 1096 | 516 | /
535 | 11:23 | 0 | 0.6536 | 64.2634 | 172.9421 | 244.3629 | #N/A | #N/A | / | / | 6.24 | 11.5 | 1120 | 504 | /
536 | 11:23 | 0 | 0.5934 | 64.5048 | 173.3639 | 244.9867 | #N/A | #N/A | / | / | 6.271 | 11.7 | 1146 | 506 | /
537 | 11:23 | 0 | 0.5934 | 64.628 | 173.7865 | 245.4988 | #N/A | #N/A | / | / | 6.296 | 11.8 | 1153 | 506 | /
538 | 11:23 | 22.4676 | 0.6063 | 64.6662 | 174.2039 | 246.0528 | #N/A | #N/A | / | / | 6.326 | 11.9 | 1154 | 508 | /
539 | 11:23 | 22.3254 | 1.1309 | 64.6013 | 174.6233 | 246.667 | #N/A | #N/A | / | / | 6.354 | 11.9 | 1136 | 508 | /
540 | 11:23 | 22.3254 | 1.2556 | 64.6337 | 175.0282 | 247.139 | #N/A | #N/A | / | / | 6.382 | 12 | 1130 | 510 | /
541 | 11:23 | 22.278 | 0.9718 | 64.7572 | 175.4399 | 247.5778 | #N/A | #N/A | / | / | 6.412 | 12 | 1108 | 512 | /
542 | 11:23 | 22.4202 | 1.0019 | 65.3176 | 175.8885 | 248.014 | #N/A | #N/A | / | / | 6.443 | 12.1 | 1100 | 512 | /
543 | 11:23 | 0 | 0 | 65.7079 | 176.2966 | 248.5142 | #N/A | #N/A | / | / | 6.471 | 12.1 | 1079 | 515 | /
544 | 11:23 | 8.2476 | 0 | 66.0306 | 176.7261 | 249.0873 | #N/A | #N/A | / | / | 6.5 | 12.2 | 1073 | 503 | /
545 | 11:23 | 11.376 | 0 | 66.218 | 177.1459 | 249.5509 | #N/A | #N/A | / | / | 6.53 | 12.2 | 1052 | 505 | /
546 | 11:23 | 11.376 | 0 | 66.3166 | 177.5263 | 249.9975 | #N/A | #N/A | / | / | 6.561 | 12.2 | 1019 | 505 | /
547 | 11:23 | 16.4952 | 0.1247 | 66.8285 | 177.927 | 250.4873 | #N/A | #N/A | / | / | 6.592 | 12.2 | 998 | 505 | /
548 | 11:23 | 0 | 0.9202 | 67.1341 | 178.3297 | 251.0369 | #N/A | #N/A | / | / | 6.626 | 12.2 | 980 | 508 | /
549 | 11:23 | 0 | 0.9202 | 67.4466 | 178.7407 | 251.559 | #N/A | #N/A | / | / | 6.646 | 12.2 | 961 | 507 | /
550 | 11:23 | 22.3254 | 0.9847 | 67.6159 | 179.1615 | 252.058 | #N/A | #N/A | / | / | 6.667 | 12.1 | 935 | 508 | /
551 | 11:23 | 22.3254 | 0.9847 | 67.6508 | 179.546 | 252.6008 | #N/A | #N/A | / | / | 6.69 | 12.1 | 910 | 508 | /
552 | 11:23 | 8.295 | 0 | 67.8815 | 179.9422 | 253.0835 | #N/A | #N/A | / | / | 6.721 | 12 | 885 | 510 | /
553 | 11:23 | 8.2002 | 0 | 68.3027 | 180.3394 | 253.5192 | #N/A | #N/A | / | / | 6.753 | 11.9 | 868 | 510 | /
554 | 11:23 | 12.798 | 0.0258 | 68.6583 | 180.7398 | 253.9075 | #N/A | #N/A | / | / | 6.785 | 11.9 | 864 | 501 | /
555 | 11:23 | 17.8698 | 0.4429 | 68.9173 | 181.1296 | 254.3482 | #N/A | #N/A | / | / | 6.817 | 11.9 | 869 | 501 | /
556 | 11:23 | 17.8698 | 0.4429 | 69.064 | 181.5457 | 254.7968 | #N/A | #N/A | / | / | 6.846 | 11.8 | 863 | 503 | /
557 | 11:23 | 22.515 | 0.9933 | 69.1116 | 181.9481 | 255.26 | #N/A | #N/A | / | / | #N/A | #N/A | #N/A | #N/A | /
558 | 11:23 | 22.4202 | 0.9202 | 69.4325 | 182.356 | 255.633 | #N/A | #N/A | / | / | 6.874 | 11.8 | 872 | 503 | /
559 | 11:23 | 22.3254 | 0.8772 | 69.776 | 182.7636 | 256.0746 | #N/A | #N/A | / | / | 6.901 | 11.7 | 873 | 505 | /
560 | 11:23 | 22.4202 | 0.8901 | 70.2233 | 183.1536 | 256.6242 | #N/A | #N/A | / | / | 6.928 | 11.7 | 881 | 504 | /
561 | 11:23 | 20.382 | 0.387 | 70.4355 | 183.575 | 257.1464 | #N/A | #N/A | / | / | 6.952 | 11.8 | 898 | 506 | /
562 | 11:23 | 20.382 | 0.387 | 70.4644 | 183.9859 | 257.7273 | #N/A | #N/A | / | / | 6.979 | 11.8 | 897 | 506 | /
563 | 11:23 | 20.382 | 0.3096 | 70.4818 | 184.4051 | 258.2707 | #N/A | #N/A | / | / | 7.007 | 11.8 | 893 | 508 | /
564 | 11:23 | 20.382 | 0.3096 | 70.4813 | 184.8446 | 258.7839 | #N/A | #N/A | / | / | 7.032 | 11.8 | 884 | 496 | /
565 | 11:23 | 20.382 | 0.3311 | 70.8201 | 185.297 | 259.3241 | #N/A | #N/A | / | / | 7.064 | 11.8 | 872 | 499 | /
566 | 11:23 | 20.382 | 0.301 | 71.1589 | 185.7589 | 259.8486 | #N/A | #N/A | / | / | 7.095 | 11.8 | 857 | 498 | /
567 | 11:23 | 20.382 | 0.301 | 71.5197 | 186.2113 | 260.4943 | #N/A | #N/A | / | / | 7.125 | 11.9 | 847 | 501 | /
568 | 11:23 | 20.382 | 0.3483 | 71.7383 | 186.6433 | 261.0077 | #N/A | #N/A | / | / | 7.156 | 11.9 | 825 | 500 | /
569 | 11:23 | 20.382 | 0.3268 | 71.8074 | 187.0571 | 261.5098 | #N/A | #N/A | / | / | 7.188 | 12 | 808 | 503 | /
570 | 11:23 | 20.382 | 0.3354 | 71.9643 | 187.4641 | 261.8731 | #N/A | #N/A | / | / | 7.221 | 12 | 778 | 503 | /
571 | 11:24 | 20.382 | 0.3139 | 72.349 | 187.8669 | 262.2383 | #N/A | #N/A | / | / | 7.256 | 12 | 750 | 505 | /
572 | 11:24 | 20.382 | 0.3139 | 72.628 | 188.2587 | 262.639 | #N/A | #N/A | / | / | 7.287 | 12 | 720 | 505 | /
573 | 11:24 | 20.382 | 0.2881 | 72.8775 | 188.6389 | 263.0821 | #N/A | #N/A | / | / | 7.336 | 12 | 693 | 508 | /
574 | 11:24 | 20.382 | 0.3139 | 72.9846 | 189.0519 | 263.5025 | #N/A | #N/A | / | / | 7.365 | 12 | 673 | 497 | /
575 | 11:24 | 20.382 | 0.3053 | 73.0222 | 189.4932 | 264.0209 | #N/A | #N/A | / | / | 7.395 | 12 | 657 | 499 | /
576 | 11:24 | 20.382 | 0.3053 | 73.2181 | 189.9395 | 264.5064 | #N/A | #N/A | / | / | 7.426 | 11.9 | 639 | 499 | /
577 | 11:24 | 20.382 | 0.3139 | 73.5667 | 190.3901 | 265.0472 | #N/A | #N/A | / | / | 7.458 | 11.9 | 630 | 501 | /
578 | 11:24 | 20.382 | 0.2838 | 73.9263 | 190.8457 | 265.548 | #N/A | #N/A | / | / | 7.487 | 11.8 | 617 | 503 | /
579 | 11:24 | 20.382 | 0.2451 | 74.1749 | 191.3025 | 266.0661 | #N/A | #N/A | / | / | 7.512 | 11.7 | 610 | 503 | /
580 | 11:24 | 20.382 | 0.2451 | 74.2021 | 191.7597 | 266.6458 | #N/A | #N/A | / | / | 7.535 | 11.6 | 606 | 504 | /
581 | 11:24 | 20.382 | 0.4902 | 74.1546 | 192.2292 | 267.1285 | #N/A | #N/A | / | / | 7.561 | 11.5 | 606 | 504 | /
582 | 11:24 | 20.382 | 0.4945 | 74.3807 | 192.7071 | 267.6381 | #N/A | #N/A | / | / | 7.561 | 11.5 | 618 | 504 | /
583 | 11:24 | 20.382 | 0.4515 | 74.7581 | 193.2038 | 268.1749 | #N/A | #N/A | / | / | 7.606 | 11.5 | 640 | 504 | /
584 | 11:24 | 20.382 | 0.4601 | 75.0762 | 193.6705 | 268.7138 | #N/A | #N/A | / | / | 7.64 | 11.4 | 650 | 496 | /
585 | 11:24 | 20.382 | 0.4601 | 75.1904 | 194.1651 | 269.38 | #N/A | #N/A | / | / | 7.667 | 11.4 | 663 | 496 | /
586 | 11:24 | 20.382 | 0.4429 | 75.204 | 194.6784 | 270.1091 | #N/A | #N/A | / | / | 7.691 | 11.4 | 676 | 497 | /
587 | 11:24 | 20.382 | 0.3956 | 75.2213 | 195.2476 | 270.8788 | #N/A | #N/A | / | / | 7.721 | 11.4 | 688 | 497 | /
588 | 11:24 | 20.382 | 0.3655 | 75.2318 | 195.809 | 271.6697 | #N/A | #N/A | / | / | 7.751 | 11.4 | 690 | 497 | /
589 | 11:24 | 20.382 | 0.3655 | 75.6964 | 196.3855 | 272.5108 | #N/A | #N/A | / | / | 7.783 | 11.4 | 694 | 499 | /
590 | 11:24 | 20.382 | 0.4386 | 76.1309 | 196.9651 | 273.403 | #N/A | #N/A | / | / | 7.813 | 11.4 | 697 | 498 | /
591 | 11:24 | 20.382 | 0.473 | 76.4713 | 197.5291 | 274.3245 | #N/A | #N/A | / | / | 7.846 | 11.4 | 703 | 501 | /
592 | 11:24 | 20.382 | 0.4773 | 76.6325 | 198.1278 | 275.2319 | #N/A | #N/A | / | / | 7.877 | 11.3 | 697 | 500 | /
593 | 11:24 | 20.382 | 0.4773 | 76.6602 | 198.7234 | 276.1423 | #N/A | #N/A | / | / | #N/A | #N/A | #N/A | #N/A | /
594 | 11:24 | 20.382 | 0.3999 | 76.679 | 199.304 | 277.1285 | #N/A | #N/A | / | / | 7.91 | 11.3 | 701 | 492 | /
595 | 11:24 | 20.382 | 0.3956 | 77.1188 | 199.8618 | 278.1574 | #N/A | #N/A | / | / | 7.942 | 11.2 | 693 | 492 | /
596 | 11:24 | 20.382 | 0.3956 | 77.4998 | 200.4465 | 279.1218 | #N/A | #N/A | / | / | 7.976 | 11.2 | 694 | 494 | /
597 | 11:24 | 20.382 | 0.3827 | 77.78 | 201.0318 | 280.1535 | #N/A | #N/A | / | / | 8.01 | 11.2 | 697 | 494 | /
598 | 11:24 | 20.382 | 0.3569 | 77.8899 | 201.6339 | 281.1347 | #N/A | #N/A | / | / | 8.039 | 11.2 | 703 | 496 | /
599 | 11:24 | 20.382 | 0.3569 | 77.9102 | 202.2032 | 281.9804 | #N/A | #N/A | / | / | 8.068 | 11.2 | 712 | 496 | /
600 | 11:24 | 20.382 | 0.4128 | 77.8341 | 202.7479 | 282.7871 | #N/A | #N/A | / | / | 8.098 | 11.2 | 723 | 497 | /
601 | 11:24 | 20.382 | 0.387 | 77.9078 | 203.2739 | 283.5194 | #N/A | #N/A | / | / | 8.127 | 11.2 | 739 | 497 | /
602 | 11:24 | 20.382 | 0.387 | 78.3553 | 203.7351 | 284.2417 | #N/A | #N/A | / | / | 8.155 | 11.2 | 755 | 499 | /
603 | 11:24 | 20.382 | 0.3784 | 78.4602 | 204.2027 | 284.9691 | #N/A | #N/A | / | / | 8.182 | 11.2 | 770 | 498 | /
604 | 11:24 | 20.382 | 0.3999 | 78.4533 | 204.6949 | 285.6221 | #N/A | #N/A | / | / | 8.207 | 11.2 | 784 | 490 | /
605 | 11:24 | 20.382 | 0.3827 | 78.699 | 205.2062 | 286.3371 | #N/A | #N/A | / | / | 8.238 | 11.2 | 796 | 490 | /
606 | 11:24 | 20.382 | 0.3827 | 79.0279 | 205.6736 | 286.9119 | #N/A | #N/A | / | / | 8.273 | 11.1 | 803 | 492 | /
607 | 11:24 | 20.382 | 0.387 | 79.3162 | 206.1615 | 287.3897 | #N/A | #N/A | / | / | 8.305 | 11.1 | 818 | 492 | /
608 | 11:24 | 20.382 | 0.3526 | 79.442 | 206.6283 | 287.8817 | #N/A | #N/A | / | / | 8.338 | 11.1 | 837 | 493 | /
609 | 11:24 | 20.382 | 0.3526 | 79.3915 | 207.0621 | 288.4182 | #N/A | #N/A | / | / | 8.37 | 11.1 | 858 | 495 | /
610 | 11:24 | 20.382 | 0.3526 | 79.3322 | 207.5112 | 289.0705 | #N/A | #N/A | / | / | 8.399 | 11.1 | 881 | 495 | /
611 | 11:24 | 20.382 | 0.4128 | 79.5745 | 207.9223 | 289.6382 | #N/A | #N/A | / | / | 8.433 | 11.1 | 907 | 497 | /
612 | 11:24 | 20.382 | 0.3956 | 79.8759 | 208.292 | 290.097 | #N/A | #N/A | / | / | 8.47 | 11.1 | 928 | 497 | /
613 | 11:24 | 20.382 | 0.3956 | 80.0496 | 208.668 | 290.5691 | #N/A | #N/A | / | / | 8.508 | 11.1 | 944 | 499 | /
614 | 11:24 | 20.382 | 0.4601 | 80.103 | 209.0681 | 291.0227 | #N/A | #N/A | / | / | 8.542 | 11.1 | 951 | 490 | /
615 | 11:24 | 20.382 | 0.4816 | 80.0287 | 209.4844 | 291.4845 | #N/A | #N/A | / | / | 8.58 | 11.1 | 956 | 492 | /
616 | 11:24 | 20.382 | 0.5074 | 79.9398 | 209.883 | 291.8321 | #N/A | #N/A | / | / | 8.619 | 11.1 | 956 | 492 | /
617 | 11:24 | 20.382 | 0.5375 | 79.8162 | 210.2841 | 292.2318 | #N/A | #N/A | / | / | 8.655 | 11 | 947 | 494 | /
618 | 11:24 | 20.382 | 0.5332 | 79.6307 | 210.658 | 292.6394 | #N/A | #N/A | / | / | 8.69 | 11 | 950 | 494 | /
619 | 11:24 | 20.382 | 0.5332 | 79.4435 | 211.0285 | 293.0699 | #N/A | #N/A | / | / | 8.726 | 10.9 | 948 | 496 | /
620 | 11:24 | 20.382 | 0.5633 | 79.6751 | 211.4013 | 293.5465 | #N/A | #N/A | / | / | 8.758 | 10.9 | 963 | 496 | /
621 | 11:24 | 20.382 | 0.5762 | 80.084 | 211.7959 | 294.0188 | #N/A | #N/A | / | / | 8.792 | 10.9 | 979 | 498 | /
622 | 11:24 | 20.382 | 0.5848 | 80.4472 | 212.1876 | 294.4604 | #N/A | #N/A | / | / | 8.833 | 10.8 | 986 | 498 | /
623 | 11:24 | 20.2872 | 0.7955 | 80.647 | 212.5781 | 294.8111 | #N/A | #N/A | / | / | 8.862 | 10.7 | 982 | 499 | /
624 | 11:24 | 20.382 | 0.6665 | 80.6575 | 212.9929 | 295.3045 | #N/A | #N/A | / | / | 8.892 | 10.6 | 977 | 490 | /
625 | 11:24 | 20.382 | 0.559 | 80.7226 | 213.3929 | 295.7761 | #N/A | #N/A | / | / | 8.907 | 10.5 | 966 | 490 | /
626 | 11:24 | 20.382 | 0.5289 | 81.1611 | 213.7918 | 296.1805 | #N/A | #N/A | / | / | 8.955 | 10.3 | 944 | 491 | /
627 | 11:24 | 20.382 | 0.4816 | 81.4282 | 214.1842 | 296.5559 | #N/A | #N/A | / | / | 8.995 | 10.2 | 934 | 493 | /
628 | 11:24 | 20.382 | 0.4816 | 81.6907 | 214.5327 | 296.9979 | #N/A | #N/A | / | / | 9.039 | 10.2 | 932 | 494 | /
629 | 11:24 | 20.382 | 0.4601 | 81.7819 | 214.8965 | 297.455 | #N/A | #N/A | / | / | 9.082 | 10.2 | 932 | 496 | /
630 | 11:24 | 20.382 | 0.4644 | 81.8012 | 215.2803 | 297.8815 | #N/A | #N/A | / | / | 9.13 | 10.2 | 933 | 497 | /
631 | 11:25 | 20.382 | 0.5633 | 81.884 | 215.6428 | 298.2052 | #N/A | #N/A | / | / | 9.179 | 10.3 | 942 | 499 | /
632 | 11:25 | 20.382 | 0.4859 | 82.2378 | 216.0298 | 298.5588 | #N/A | #N/A | / | / | 9.227 | 10.4 | 949 | 500 | /
633 | 11:25 | 20.382 | 0.4257 | 82.4108 | 216.4004 | 298.9083 | #N/A | #N/A | / | / | 9.276 | 10.5 | 958 | 493 | /
634 | 11:25 | 20.382 | 0.4257 | 82.4475 | 216.7864 | 299.3148 | #N/A | #N/A | / | / | 9.32 | 10.6 | 964 | 493 | /
635 | 11:25 | 20.382 | 0.4257 | 82.4095 | 217.1423 | 299.8162 | #N/A | #N/A | / | / | 9.377 | 10.7 | 965 | 496 | /
636 | 11:25 | 20.382 | 0.473 | 82.366 | 217.5405 | 300.2709 | #N/A | #N/A | / | / | 9.425 | 10.7 | 950 | 497 | /
637 | 11:25 | 20.382 | 0.4687 | 82.5031 | 217.9277 | 300.6631 | #N/A | #N/A | / | / | 9.479 | 10.6 | 925 | 500 | /
638 | 11:25 | 20.382 | 0.4687 | 82.7945 | 218.2945 | 301.0606 | #N/A | #N/A | / | / | 9.528 | 10.4 | 897 | 500 | /
639 | 11:25 | 20.382 | 0.4386 | 83.1228 | 218.663 | 301.5117 | #N/A | #N/A | / | / | 9.576 | 10.2 | 879 | 503 | /
640 | 11:25 | 20.382 | 0.4773 | 83.249 | 219.0351 | 301.9867 | #N/A | #N/A | / | / | 9.625 | 9.9 | 871 | 505 | /
641 | 11:25 | 20.382 | 0.4257 | 83.2435 | 219.4142 | 302.372 | #N/A | #N/A | / | / | 9.678 | 9.6 | 882 | 506 | /
642 | 11:25 | 20.382 | 0.4128 | 83.212 | 219.754 | 302.6976 | #N/A | #N/A | / | / | 9.72 | 9.4 | 907 | 508 | /
643 | 11:25 | 20.382 | 0.4128 | 83.0902 | 220.1043 | 303.0497 | #N/A | #N/A | / | / | 9.76 | 9.2 | 944 | 499 | /
644 | 11:25 | 20.382 | 0.4128 | 83.0298 | 220.4359 | 303.514 | #N/A | #N/A | / | / | 9.8 | 9.1 | 991 | 501 | /
645 | 11:25 | 20.382 | 0.4128 | 82.8824 | 220.7782 | 303.9578 | #N/A | #N/A | / | / | 9.843 | 9.1 | 1048 | 501 | /
646 | 11:25 | 20.382 | 0.4128 | 82.6737 | 221.1151 | 304.4408 | #N/A | #N/A | / | / | 9.883 | 9 | 1099 | 503 | /
647 | 11:25 | 20.382 | 0.3827 | 82.5332 | 221.4385 | 304.7784 | #N/A | #N/A | / | / | 9.922 | 8.9 | 1149 | 503 | /
648 | 11:25 | 20.382 | 0.3655 | 82.3843 | 221.7595 | 305.0783 | #N/A | #N/A | / | / | 9.96 | 8.9 | 1212 | 505 | /
649 | 11:25 | 20.382 | 0.3784 | 82.1588 | 222.0487 | 305.5023 | #N/A | #N/A | / | / | 9.996 | 8.9 | 1276 | 505 | /
650 | 11:25 | 20.382 | 0.2752 | 81.9181 | 222.3759 | 305.9184 | #N/A | #N/A | / | / | 10.028 | 9 | 1345 | 507 | /
651 | 11:25 | 20.382 | 0.2021 | 81.7189 | 222.6832 | 306.134 | #N/A | #N/A | / | / | 10.062 | 9.1 | 1405 | 498 | /
652 | 11:25 | 20.382 | 0.2021 | 81.552 | 223.0217 | 306.3805 | #N/A | #N/A | / | / | 10.094 | 9.2 | 1451 | 499 | /
653 | 11:25 | 20.382 | 0.1634 | 81.8217 | 223.3285 | 306.5848 | #N/A | #N/A | / | / | 10.126 | 9.3 | 1480 | 499 | /
654 | 11:25 | 20.382 | 0.1849 | 82.1511 | 223.639 | 306.7685 | #N/A | #N/A | / | / | 10.158 | 9.3 | 1485 | 500 | /
655 | 11:25 | 20.382 | 0.1849 | 82.4852 | 223.9071 | 306.8862 | #N/A | #N/A | / | / | 10.187 | 9.4 | 1488 | 500 | /
656 | 11:25 | 20.382 | 0.1763 | 82.7027 | 224.1564 | 307.0342 | #N/A | #N/A | / | / | 10.217 | 9.4 | 1472 | 501 | /
657 | 11:25 | 20.382 | 0.2924 | 82.7492 | 224.3928 | 307.2064 | #N/A | #N/A | / | / | 10.245 | 9.4 | 1455 | 501 | /
658 | 11:25 | 20.382 | 0.2924 | 82.77 | 224.6464 | 307.4133 | #N/A | #N/A | / | / | 10.271 | 9.4 | 1435 | 502 | /
659 | 11:25 | 20.382 | 0.2451 | 83.1288 | 224.9254 | 307.5456 | #N/A | #N/A | / | / | 10.293 | 9.5 | 1431 | 492 | /
660 | 11:25 | 20.4294 | 0.301 | 83.3966 | 225.172 | 307.6867 | #N/A | #N/A | / | / | 10.309 | 9.7 | 1432 | 491 | /
661 | 11:25 | 20.382 | 0.2967 | 83.74 | 225.4245 | 307.817 | #N/A | #N/A | / | / | 10.321 | 9.8 | 1427 | 492 | /
662 | 11:25 | 20.382 | 0.2838 | 83.8347 | 225.664 | 307.9572 | #N/A | #N/A | / | / | 10.347 | 9.8 | 1401 | 491 | /
663 | 11:25 | 20.382 | 0.2838 | 83.7766 | 225.9104 | 308.072 | #N/A | #N/A | / | / | 10.379 | 9.9 | 1391 | 493 | /
664 | 11:25 | 20.382 | 0.2451 | 83.9214 | 226.1336 | 308.2443 | #N/A | #N/A | / | / | 10.408 | 9.9 | 1367 | 492 | /
665 | 11:25 | 20.382 | 0.2451 | 84.2321 | 226.3853 | 308.4161 | #N/A | #N/A | / | / | 10.443 | 9.9 | 1345 | 494 | /
666 | 11:25 | 20.4294 | 0.2752 | 84.5318 | 226.6434 | 308.5813 | #N/A | #N/A | / | / | 10.475 | 9.9 | 1316 | 493 | /
667 | 11:25 | 20.382 | 0.258 | 84.736 | 226.8895 | 308.7623 | #N/A | #N/A | / | / | 10.51 | 10.1 | 1306 | 495 | /
668 | 11:25 | 20.382 | 0.2623 | 84.7738 | 227.1135 | 308.9731 | #N/A | #N/A | / | / | 10.541 | 10.2 | 1276 | 495 | /
669 | 11:25 | 20.382 | 0.2623 | 84.7598 | 227.3471 | 309.1769 | #N/A | #N/A | / | / | 10.577 | 10.3 | 1241 | 488 | /
670 | 11:25 | 20.382 | 0.2408 | 85.0423 | 227.5972 | 309.3723 | #N/A | #N/A | / | / | 10.607 | 10.2 | 1179 | 489 | /
671 | 11:25 | 20.382 | 0.2193 | 85.337 | 227.865 | 309.5216 | #N/A | #N/A | / | / | 10.638 | 10.2 | 1132 | 489 | /
672 | 11:25 | 20.382 | 0.2408 | 85.5874 | 228.1084 | 309.6814 | #N/A | #N/A | / | / | 10.668 | 10.1 | 1080 | 490 | /
673 | 11:25 | 20.382 | 0.2408 | 85.6851 | 228.3865 | 309.8724 | #N/A | #N/A | / | / | 10.701 | 10 | 1040 | 490 | /
674 | 11:25 | 20.4294 | 0.2279 | 85.6324 | 228.6579 | 310.1623 | #N/A | #N/A | / | / | 10.732 | 9.9 | 1007 | 491 | /
675 | 11:25 | 20.5716 | 0.0602 | 85.7176 | 228.9259 | 310.4799 | #N/A | #N/A | / | / | 10.763 | 9.7 | 976 | 491 | /
676 | 11:25 | 20.9982 | 0.2408 | 85.9987 | 229.2227 | 310.8247 | #N/A | #N/A | / | / | 10.793 | 9.6 | 960 | 492 | /
677 | 11:25 | 21.1404 | 0.3741 | 86.2295 | 229.5273 | 311.2084 | #N/A | #N/A | / | / | 10.823 | 9.6 | 957 | 492 | /
678 | 11:25 | 21.4248 | 0.4343 | 86.2837 | 229.8484 | 311.6138 | #N/A | #N/A | / | / | 10.858 | 9.5 | 952 | 493 | /
679 | 11:25 | 21.4722 | 0.4128 | 86.2717 | 230.1917 | 312.0078 | #N/A | #N/A | / | / | 10.892 | 9.5 | 951 | 484 | /
680 | 11:25 | 21.4722 | 0.4171 | 86.4747 | 230.5424 | 312.4649 | #N/A | #N/A | / | / | 10.926 | 9.5 | 950 | 486 | /
681 | 11:25 | 21.4722 | 0.4171 | 86.814 | 230.9016 | 313.006 | #N/A | #N/A | / | / | 10.959 | 9.5 | 945 | 486 | /
682 | 11:25 | 21.4722 | 0.473 | 87.1689 | 231.2561 | 313.5363 | #N/A | #N/A | / | / | 11.008 | 9.6 | 944 | 488 | /
683 | 11:25 | 21.4722 | 0.473 | 87.3389 | 231.6028 | 314.0419 | #N/A | #N/A | / | / | 11.028 | 9.7 | 938 | 487 | /
684 | 11:25 | 21.4722 | 0.4515 | 87.2813 | 231.9419 | 314.5478 | #N/A | #N/A | / | / | 11.08 | 9.8 | 928 | 489 | /
685 | 11:25 | 21.4722 | 0.3999 | 87.2453 | 232.3059 | 315.0824 | #N/A | #N/A | / | / | 11.118 | 9.8 | 905 | 489 | /
686 | 11:25 | 21.4722 | 0.3999 | 87.4865 | 232.6881 | 315.5714 | #N/A | #N/A | / | / | 11.151 | 9.8 | 879 | 490 | /
687 | 11:25 | 21.4722 | 0.3483 | 87.7672 | 233.0691 | 316.328 | #N/A | #N/A | / | / | 11.187 | 9.7 | 844 | 490 | /
688 | 11:25 | 21.4722 | 0.3655 | 88.0877 | 233.4834 | 316.9872 | #N/A | #N/A | / | / | 11.222 | 9.6 | 820 | 492 | /
689 | 11:25 | 21.4722 | 0.3999 | 88.1898 | 233.8956 | 317.6865 | #N/A | #N/A | / | / | 11.25 | 9.6 | 812 | 483 | /
690 | 11:25 | 21.4722 | 0.3698 | 88.2225 | 234.3093 | 318.4793 | #N/A | #N/A | / | / | 11.28 | 9.5 | 806 | 484 | /
691 | 11:26 | 13.1298 | 0 | 88.1618 | 234.7286 | 319.2968 | #N/A | #N/A | / | / | 11.307 | 9.4 | 812 | 484 | /
692 | 11:26 | 0 | 0 | 88.1292 | 235.1733 | 320.2218 | #N/A | #N/A | / | / | 11.33 | 9.4 | 830 | 485 | /
693 | 11:26 | 0 | 0 | 88.6148 | 235.6169 | 320.8937 | #N/A | #N/A | / | / | 11.346 | 9.3 | 841 | 484 | /
694 | 11:26 | 8.1528 | 0 | 88.9054 | 236.0779 | 321.6032 | #N/A | #N/A | / | / | 11.358 | 9.3 | 858 | 484 | /
695 | 11:26 | 17.1588 | 0.0559 | 89.203 | 236.5255 | 322.3043 | #N/A | #N/A | / | / | 11.369 | 9.2 | 860 | 483 | /
696 | 11:26 | 21.4722 | 0.5504 | 89.2125 | 236.9527 | 323.1773 | #N/A | #N/A | / | / | 11.381 | 9.1 | 861 | 483 | /
697 | 11:26 | 21.33 | 0.9417 | 89.2254 | 237.4144 | 324.0003 | #N/A | #N/A | / | / | 11.393 | 9.1 | 866 | 482 | /
698 | 11:26 | 21.33 | 0.9417 | 89.2556 | 237.896 | 324.6981 | #N/A | #N/A | / | / | 11.407 | 9.1 | 872 | 483 | /
699 | 11:26 | 21.4722 | 0.8041 | 89.6159 | 238.3288 | 325.2477 | #N/A | #N/A | / | / | 11.431 | 9.1 | 875 | 474 | /
700 | 11:26 | 21.3774 | 0.7697 | 89.9114 | 238.7907 | 325.959 | #N/A | #N/A | / | / | 11.455 | 9.2 | 880 | 475 | /
701 | 11:26 | 21.4248 | 0.7095 | 90.0776 | 239.2421 | 326.7385 | #N/A | #N/A | / | / | 11.468 | 9.4 | 887 | 476 | /
702 | 11:26 | 21.4248 | 0.7095 | 90.0655 | 239.7134 | 327.4108 | #N/A | #N/A | / | / | 11.48 | 9.5 | 884 | 474 | /
703 | 11:26 | 21.3774 | 0.645 | 90.103 | 240.1786 | 328.207 | #N/A | #N/A | / | / | 11.5 | 9.7 | 885 | 475 | /
704 | 11:26 | 21.4722 | 0.6149 | 90.1797 | 240.656 | 329.0802 | #N/A | #N/A | / | / | 11.511 | 9.9 | 884 | 474 | /
705 | 11:26 | 21.4722 | 0.6149 | 90.0901 | 241.1202 | 329.8015 | #N/A | #N/A | / | / | 11.528 | 10.1 | 875 | 475 | /
706 | 11:26 | 21.3774 | 0.5719 | 90.0738 | 241.5666 | 330.4747 | #N/A | #N/A | / | / | 11.543 | 10.2 | 856 | 474 | /
707 | 11:26 | 21.3774 | 0.5805 | 90.1232 | 242.0246 | 331.1813 | #N/A | #N/A | / | / | 11.554 | 10.3 | 828 | 474 | /
708 | 11:26 | 21.4722 | 0.5375 | 90.181 | 242.5079 | 331.8581 | #N/A | #N/A | / | / | 11.573 | 10.4 | 799 | 473 | /
709 | 11:26 | 21.4248 | 0.5332 | 90.2506 | 242.9842 | 332.4898 | #N/A | #N/A | / | / | 11.589 | 10.3 | 754 | 474 | /
710 | 11:26 | 21.4248 | 0.5332 | 90.2515 | 243.4761 | 333.2304 | #N/A | #N/A | / | / | 11.604 | 10.3 | 715 | 465 | /
711 | 11:26 | 21.4722 | 0.5074 | 90.2053 | 243.9321 | 333.8889 | #N/A | #N/A | / | / | 11.629 | 10.3 | 684 | 466 | /
712 | 11:26 | 21.3774 | 0.4644 | 90.2274 | 244.4205 | 334.5091 | #N/A | #N/A | / | / | 11.642 | 10.2 | 650 | 465 | /
713 | 11:26 | 21.5196 | 0.4816 | 90.3781 | 244.903 | 335.3655 | #N/A | #N/A | / | / | 11.672 | 10.2 | 631 | 466 | /
714 | 11:26 | 21.3774 | 0.5676 | 90.3619 | 245.3518 | 335.9087 | #N/A | #N/A | / | / | #N/A | #N/A | #N/A | #N/A | /
715 | 11:26 | 21.3774 | 0.5676 | 90.5094 | 245.7954 | 336.5552 | #N/A | #N/A | / | / | 11.695 | 10.3 | 630 | 465 | /
716 | 11:26 | 21.4722 | 0.7267 | 90.8596 | 246.2411 | 337.1232 | #N/A | #N/A | / | / | 11.711 | 10.3 | 635 | 466 | /
717 | 11:26 | 21.6144 | 0.2322 | 91.207 | 246.7196 | 337.5492 | #N/A | #N/A | / | / | 11.732 | 10.3 | 644 | 465 | /
718 | 11:26 | 21.6144 | 0.2322 | 91.2911 | 247.1761 | 338.085 | #N/A | #N/A | / | / | 11.771 | 10.2 | 648 | 467 | /
719 | 11:26 | 22.278 | 0.8772 | 91.3261 | 247.6012 | 338.6903 | #N/A | #N/A | / | / | 11.798 | 10.2 | 649 | 466 | /
720 | 11:26 | 22.278 | 0.8772 | 91.3056 | 248.0689 | 339.244 | #N/A | #N/A | / | / | 11.83 | 10.2 | 648 | 468 | /
721 | 11:26 | 22.3254 | 1.1524 | 91.33 | 248.5184 | 339.6917 | #N/A | #N/A | / | / | 11.856 | 10.2 | 644 | 467 | /
722 | 11:26 | 22.4202 | 1.0406 | 91.3277 | 248.9491 | 340.1332 | #N/A | #N/A | / | / | 11.883 | 10.3 | 653 | 468 | /
723 | 11:26 | 22.3728 | 1.0879 | 91.3727 | 249.3811 | 340.6572 | #N/A | #N/A | / | / | 11.907 | 10.2 | 656 | 467 | /
724 | 11:26 | 22.3728 | 1.1309 | 91.8278 | 249.8079 | 341.0897 | #N/A | #N/A | / | / | 11.93 | 10.2 | 682 | 461 | /
725 | 11:26 | 0 | 0.989 | 92.1784 | 250.2553 | 341.673 | #N/A | #N/A | / | / | 11.956 | 10.1 | 716 | 460 | /
726 | 11:26 | 0 | 0.989 | 92.4423 | 250.6811 | 342.1956 | #N/A | #N/A | / | / | 11.998 | 10 | 757 | 462 | /
727 | 11:26 | 22.3254 | 0.9675 | 92.4964 | 251.1727 | 342.6787 | #N/A | #N/A | / | / | 12.018 | 9.9 | 800 | 461 | /
728 | 11:26 | 8.1528 | 0 | 92.5165 | 251.6055 | 343.097 | #N/A | #N/A | / | / | 12.038 | 9.7 | 832 | 462 | /
729 | 11:26 | 12.2766 | 0 | 92.5537 | 252.052 | 343.4827 | #N/A | #N/A | / | / | 12.079 | 9.6 | 871 | 462 | /
730 | 11:26 | 19.7184 | 0.3139 | 92.6332 | 252.4529 | 343.7787 | #N/A | #N/A | / | / | 12.127 | 9.5 | 906 | 464 | /
731 | 11:26 | 19.7184 | 0.3139 | 92.7639 | 252.8546 | 344.1404 | #N/A | #N/A | / | / | 12.161 | 9.4 | 943 | 465 | /
732 | 11:26 | 20.9982 | 0.4601 | 92.8717 | 253.2869 | 344.4896 | #N/A | #N/A | / | / | 12.179 | 9.2 | 976 | 464 | /
733 | 11:26 | 21.3774 | 0.6364 | 92.9502 | 253.6676 | 344.9148 | #N/A | #N/A | / | / | 12.222 | 9.2 | 1033 | 466 | /
734 | 11:26 | 21.4722 | 0.5504 | 93.002 | 254.0474 | 345.3915 | #N/A | #N/A | / | / | 12.251 | 9.1 | 1090 | 465 | /
735 | 11:26 | 21.3774 | 0.5203 | 93.084 | 254.4007 | 345.7679 | #N/A | #N/A | / | / | 12.28 | 9 | 1161 | 466 | /
736 | 11:26 | 21.4722 | 0.5504 | 93.1725 | 254.7816 | 346.2851 | #N/A | #N/A | / | / | 12.319 | 8.9 | 1253 | 459 | /
737 | 11:26 | 21.4722 | 0.5031 | 93.253 | 255.1566 | 346.7101 | #N/A | #N/A | / | / | 12.356 | 8.8 | 1368 | 460 | /
738 | 11:26 | 21.4722 | 0.5031 | 93.3965 | 255.5351 | 347.1763 | #N/A | #N/A | / | / | 12.38 | 8.7 | 1504 | 460 | /
739 | 11:26 | 21.4248 | 0.5289 | 93.4484 | 255.9087 | 347.5376 | #N/A | #N/A | / | / | 12.423 | 8.6 | 1654 | 461 | /
740 | 11:26 | 21.3774 | 0.4171 | 93.5052 | 256.2708 | 347.8017 | #N/A | #N/A | / | / | 12.439 | 8.5 | 1821 | 460 | /
741 | 11:26 | 0 | 0 | 93.5298 | 256.6095 | 347.9542 | #N/A | #N/A | / | / | 12.484 | 8.5 | 2015 | 462 | /
742 | 11:26 | 0 | 0 | 93.5992 | 256.9523 | 347.9668 | #N/A | #N/A | / | / | 12.529 | 8.4 | 2199 | 462 | /
743 | 11:26 | 10.0488 | 0 | 93.6882 | 257.2543 | 348.1959 | #N/A | #N/A | / | / | 12.57 | 8.5 | 2412 | 463 | /
744 | 11:26 | 15.0258 | 0.0602 | 93.7589 | 257.5445 | 348.3574 | #N/A | #N/A | / | / | 12.587 | 8.5 | 2588 | 463 | /
745 | 11:26 | 15.0258 | 0.0602 | 93.7936 | 257.8513 | 348.4359 | #N/A | #N/A | / | / | 12.621 | 8.5 | 2728 | 464 | /
746 | 11:26 | 0 | 0 | 93.8397 | 258.128 | 348.6507 | #N/A | #N/A | / | / | 12.658 | 8.5 | 2832 | 456 | /
747 | 11:26 | 8.9586 | 0 | 93.9384 | 258.4246 | 348.7897 | #N/A | #N/A | / | / | 12.691 | 8.5 | 2908 | 458 | /
748 | 11:26 | 8.9586 | 0 | 94.0464 | 258.703 | 348.9985 | #N/A | #N/A | / | / | 12.724 | 8.6 | 2987 | 457 | /
749 | 11:26 | 8.2476 | 0 | 94.1947 | 259.0193 | 349.3048 | #N/A | #N/A | / | / | 12.752 | 8.6 | 3032 | 458 | /
750 | 11:26 | 13.1298 | 0.0043 | 94.2985 | 259.3339 | 349.632 | #N/A | #N/A | / | / | 12.791 | 8.7 | 3112 | 458 | /
751 | 11:27 | 21.3774 | 0.5977 | 94.3993 | 259.6713 | 349.9472 | #N/A | #N/A | / | / | 12.832 | 8.7 | 3152 | 458 | /
752 | 11:27 | 21.3774 | 0.5848 | 94.4577 | 259.9821 | 350.2142 | #N/A | #N/A | / | / | 12.875 | 8.7 | 3186 | 460 | /
753 | 11:27 | 21.3774 | 0.559 | 94.5216 | 260.3201 | 350.4692 | #N/A | #N/A | / | / | 12.941 | 8.7 | 3231 | 461 | /
754 | 11:27 | 21.3774 | 0.559 | 94.6443 | 260.6205 | 350.6703 | #N/A | #N/A | / | / | 12.986 | 8.7 | 3288 | 462 | /
755 | 11:27 | 21.3774 | 0.5805 | 94.8142 | 260.9211 | 350.8217 | #N/A | #N/A | / | / | #N/A | #N/A | #N/A | #N/A | /
756 | 11:27 | 21.33 | 0.5547 | 95.0154 | 261.248 | 351.0134 | #N/A | #N/A | / | / | 13.01 | 8.7 | 3393 | 461 | /
757 | 11:27 | 21.3774 | 0.5547 | 95.2201 | 261.6122 | 351.2511 | #N/A | #N/A | / | / | 13.051 | 8.7 | 3488 | 456 | /
758 | 11:27 | 21.3774 | 0.5547 | 95.4441 | 261.9451 | 351.6416 | #N/A | #N/A | / | / | 13.087 | 8.6 | 3543 | 456 | /
759 | 11:27 | 21.3774 | 0.516 | 95.6597 | 262.3037 | 352.148 | #N/A | #N/A | / | / | 13.132 | 8.5 | 3612 | 457 | /
760 | 11:27 | 21.4722 | 0.4343 | 95.8314 | 262.6672 | 352.5154 | #N/A | #N/A | / | / | 13.166 | 8.4 | 3694 | 457 | /
761 | 11:27 | 21.4722 | 0.4343 | 96.1099 | 263.0212 | 352.8761 | #N/A | #N/A | / | / | 13.209 | 8.4 | 3823 | 458 | /
762 | 11:27 | 0 | 0.3182 | 96.3565 | 263.4099 | 353.1924 | #N/A | #N/A | / | / | 13.248 | 8.3 | 3925 | 460 | /
763 | 11:27 | 0 | 0.3182 | 96.4519 | 263.7547 | 353.5369 | #N/A | #N/A | / | / | 13.288 | 8.3 | 4072 | 460 | /
764 | 11:27 | 21.4722 | 0.3053 | 96.6549 | 264.1102 | 353.8356 | #N/A | #N/A | / | / | 13.329 | 8.3 | 4232 | 461 | /
765 | 11:27 | 21.4722 | 0.3053 | 96.7603 | 264.4671 | 354.0809 | #N/A | #N/A | / | / | 13.369 | 8.2 | 4374 | 461 | /
766 | 11:27 | 21.4722 | 0.3913 | 96.949 | 264.8211 | 354.2776 | #N/A | #N/A | / | / | 13.409 | 8.2 | 4564 | 462 | /
767 | 11:27 | 21.4722 | 0.3913 | 97.0738 | 265.1613 | 354.607 | #N/A | #N/A | / | / | 13.448 | 8.2 | 4764 | 462 | /
768 | 11:27 | 0 | 0.3569 | 97.2241 | 265.4749 | 354.9194 | #N/A | #N/A | / | / | 13.488 | 8.2 | 4964 | 457 | /
769 | 11:27 | 0 | 0.3569 | 97.3656 | 265.7876 | 355.3134 | #N/A | #N/A | / | / | 13.527 | 8.2 | 5154 | 457 | /
770 | 11:27 | 21.4722 | 0.4343 | 97.4953 | 266.132 | 355.6563 | #N/A | #N/A | / | / | 13.57 | 8.2 | 5322 | 458 | /
771 | 11:27 | 21.4722 | 0.4343 | 97.6209 | 266.4782 | 356.0507 | #N/A | #N/A | / | / | 13.613 | 8.2 | 5452 | 458 | /
772 | 11:27 | 21.4722 | 0.4472 | 97.673 | 266.8308 | 356.406 | #N/A | #N/A | / | / | 13.654 | 8.2 | 5534 | 459 | /
773 | 11:27 | 21.4722 | 0.4687 | 97.7986 | 267.2121 | 356.9166 | #N/A | #N/A | / | / | 13.693 | 8.3 | 5612 | 459 | /
774 | 11:27 | 21.4722 | 0.4687 | 97.9055 | 267.5675 | 357.3847 | #N/A | #N/A | / | / | 13.734 | 8.3 | 5612 | 461 | /
775 | 11:27 | 21.4722 | 0.3999 | 98.0265 | 267.9058 | 357.7657 | #N/A | #N/A | / | / | 13.776 | 8.3 | 5594 | 460 | /
776 | 11:27 | 21.3774 | 0.4429 | 98.0137 | 268.2237 | 358.138 | #N/A | #N/A | / | / | 13.819 | 8.3 | 5577 | 462 | /
777 | 11:27 | 21.4722 | 0.4773 | 98.0425 | 268.5694 | 358.4378 | #N/A | #N/A | / | / | 13.863 | 8.3 | 5581 | 462 | /
778 | 11:27 | 21.3774 | 0.4902 | 98.0723 | 268.9047 | 358.6844 | #N/A | #N/A | / | / | 13.911 | 8.3 | 5619 | 457 | /
779 | 11:27 | 21.4722 | 0.4128 | 98.0929 | 269.2423 | 358.9251 | #N/A | #N/A | / | / | 13.956 | 8.3 | 5688 | 457 | /
780 | 11:27 | 21.4722 | 0.4128 | 98.0536 | 269.5058 | 359.1238 | #N/A | #N/A | / | / | 14.002 | 8.3 | 5781 | 458 | /
781 | 11:27 | 21.3774 | 0.301 | 98.0825 | 269.7813 | 359.3047 | #N/A | #N/A | / | / | 14.045 | 8.2 | 5835 | 458 | /
782 | 11:27 | 0 | 0.3956 | 98.1125 | 270.0818 | 359.6018 | #N/A | #N/A | / | / | 14.084 | 8.2 | 5925 | 459 | /
783 | 11:27 | 21.4248 | 0.5031 | 98.0571 | 270.3995 | 359.7242 | #N/A | #N/A | / | / | 14.123 | 8.2 | 5993 | 459 | /
784 | 11:27 | 21.4248 | 0.5031 | 98.0169 | 270.717 | 359.9133 | #N/A | #N/A | / | / | 14.162 | 8.2 | 6026 | 461 | /
785 | 11:27 | 21.4248 | 0.4128 | 97.9391 | 271.0297 | 360.1533 | #N/A | #N/A | / | / | 14.199 | 8.2 | 6024 | 460 | /
786 | 11:27 | 21.4722 | 0.4171 | 98.0123 | 271.3446 | 360.2759 | #N/A | #N/A | / | / | 14.234 | 8.1 | 5950 | 461 | /
787 | 11:27 | 21.4722 | 0.3956 | 98.1786 | 271.6417 | 360.4923 | #N/A | #N/A | / | / | 14.264 | 8 | 5869 | 461 | /
788 | 11:27 | 21.4722 | 0.3956 | 98.3052 | 271.9409 | 360.8066 | #N/A | #N/A | / | / | 14.295 | 7.9 | 5796 | 462 | /
789 | 11:27 | 21.4722 | 0.4257 | 98.3955 | 272.3008 | 361.1569 | #N/A | #N/A | / | / | 14.321 | 7.9 | 5783 | 455 | /
790 | 11:27 | 21.4722 | 0.4128 | 98.4075 | 272.6699 | 361.5554 | #N/A | #N/A | / | / | 14.346 | 7.9 | 5773 | 455 | /
791 | 11:27 | 21.4722 | 0.4128 | 98.5504 | 273.0274 | 361.91 | #N/A | #N/A | / | / | 14.369 | 7.9 | 5761 | 456 | /
792 | 11:27 | 21.4722 | 0.4128 | 98.7072 | 273.3708 | 362.33 | #N/A | #N/A | / | / | 14.392 | 7.9 | 5736 | 456 | /
793 | 11:27 | 21.4722 | 0.4042 | 98.8066 | 273.7231 | 362.6314 | #N/A | #N/A | / | / | 14.412 | 7.9 | 5687 | 456 | /
794 | 11:27 | 21.4722 | 0.4042 | 99.0004 | 274.0643 | 362.9619 | #N/A | #N/A | / | / | 14.443 | 7.8 | 5572 | 456 | /
795 | 11:27 | 21.4722 | 0.3569 | 99.0246 | 274.3765 | 363.2385 | #N/A | #N/A | / | / | 14.455 | 7.9 | 5525 | 456 | /
796 | 11:27 | 21.4722 | 0.4128 | 99.0776 | 274.6717 | 363.499 | #N/A | #N/A | / | / | 14.474 | 8 | 5457 | 455 | /
797 | 11:27 | 21.4722 | 0.4042 | 99.1478 | 275.0019 | 363.7903 | #N/A | #N/A | / | / | 14.491 | 8.2 | 5415 | 456 | /
798 | 11:27 | 21.5196 | 0.3913 | 99.2824 | 275.3087 | 364.1462 | #N/A | #N/A | / | / | 14.508 | 8.3 | 5308 | 455 | /
799 | 11:27 | 21.4248 | 0.4515 | 99.4058 | 275.6253 | 364.5575 | #N/A | #N/A | / | / | 14.534 | 8.4 | 5180 | 456 | /
800 | 11:27 | 21.3774 | 0.5289 | 99.4803 | 275.952 | 364.8843 | #N/A | #N/A | / | / | 14.554 | 8.5 | 5036 | 448 | /
801 | 11:27 | 21.3774 | 0.5289 | 99.6044 | 276.2921 | 365.1989 | #N/A | #N/A | / | / | 14.573 | 8.6 | 4883 | 449 | /
802 | 11:27 | 21.4722 | 0.4515 | 99.7384 | 276.6541 | 365.4931 | #N/A | #N/A | / | / | 14.6 | 8.6 | 4690 | 449 | /
803 | 11:27 | 21.4722 | 0.4257 | 99.7736 | 276.9952 | 365.8927 | #N/A | #N/A | / | / | 14.622 | 8.7 | 4534 | 449 | /
804 | 11:27 | 21.4722 | 0.3569 | 99.9042 | 277.3208 | 366.2406 | #N/A | #N/A | / | / | 14.646 | 8.7 | 4350 | 449 | /
805 | 11:27 | 21.4722 | 0.3569 | 100.0322 | 277.5927 | 366.5469 | #N/A | #N/A | / | / | 14.669 | 8.8 | 4218 | 449 | /
806 | 11:27 | 21.5196 | 0.43 | 100.1456 | 277.8841 | 366.8769 | #N/A | #N/A | / | / | 14.691 | 8.9 | 4104 | 449 | /
807 | 11:27 | 21.5196 | 0.43 | 100.2424 | 278.1725 | 367.3175 | #N/A | #N/A | / | / | 14.714 | 9 | 4010 | 449 | /
808 | 11:27 | 21.4722 | 0.4214 | 100.2917 | 278.5046 | 367.7902 | #N/A | #N/A | / | / | 14.739 | 9 | 3905 | 449 | /
809 | 11:27 | 21.4722 | 0.3784 | 100.251 | 278.8255 | 368.1701 | #N/A | #N/A | / | / | 14.765 | 9 | 3815 | 449 | /
810 | 11:27 | 21.4722 | 0.3784 | 100.2742 | 279.1492 | 368.5709 | #N/A | #N/A | / | / | 14.791 | 9 | 3746 | 449 | /
811 | 11:28 | 21.3774 | 0.4429 | 100.3719 | 279.4528 | 368.9288 | #N/A | #N/A | / | / | 14.816 | 8.9 | 3666 | 450 | /
812 | 11:28 | 21.5196 | 0.4472 | 100.4816 | 279.7757 | 369.3031 | #N/A | #N/A | / | / | 14.842 | 8.8 | 3613 | 449 | /
813 | 11:28 | 21.4722 | 0.3913 | 100.4642 | 280.1054 | 369.53 | #N/A | #N/A | / | / | 14.866 | 8.7 | 3589 | 443 | /
814 | 11:28 | 21.4722 | 0.3612 | 100.4019 | 280.3961 | 369.6436 | #N/A | #N/A | / | / | 14.89 | 8.6 | 3595 | 443 | /
815 | 11:28 | 21.4722 | 0.3526 | 100.3435 | 280.666 | 369.815 | #N/A | #N/A | / | / | 14.916 | 8.5 | 3632 | 444 | /
816 | 11:28 | 21.4248 | 0.3999 | 100.311 | 280.9331 | 369.9731 | #N/A | #N/A | / | / | 14.943 | 8.5 | 3720 | 443 | /
817 | 11:28 | 21.4248 | 0.3999 | 100.3212 | 281.1831 | 370.188 | #N/A | #N/A | / | / | 14.971 | 8.5 | 3813 | 444 | /
818 | 11:28 | 21.3774 | 0.4859 | 100.3758 | 281.4112 | 370.2814 | #N/A | #N/A | / | / | 14.997 | 8.5 | 3887 | 443 | /
819 | 11:28 | 21.3774 | 0.5418 | 100.3704 | 281.6605 | 370.3497 | #N/A | #N/A | / | / | 15.026 | 8.5 | 3928 | 444 | /
820 | 11:28 | 21.3774 | 0.5418 | 100.2877 | 281.9128 | 370.5919 | #N/A | #N/A | / | / | 15.048 | 8.4 | 3903 | 444 | /
821 | 11:28 | 21.4248 | 0.5031 | 100.1751 | 282.1785 | 370.8107 | #N/A | #N/A | / | / | 15.07 | 8.3 | 3862 | 444 | /
822 | 11:28 | 21.4722 | 0.4773 | 99.9756 | 282.4282 | 370.9468 | #N/A | #N/A | / | / | 15.088 | 8.3 | 3845 | 443 | /
823 | 11:28 | 21.4248 | 0.4558 | 99.8173 | 282.6821 | 371.1575 | #N/A | #N/A | / | / | 15.101 | 8.3 | 3827 | 442 | /
824 | 11:28 | 21.4248 | 0.4171 | 99.673 | 282.9448 | 371.4062 | #N/A | #N/A | / | / | 15.113 | 8.3 | 3822 | 443 | /
825 | 11:28 | 21.4722 | 0.4171 | 99.7124 | 283.1795 | 371.5675 | #N/A | #N/A | / | / | 15.119 | 8.3 | 3819 | 436 | /
826 | 11:28 | 21.3774 | 0.4601 | 99.6579 | 283.4323 | 371.7323 | #N/A | #N/A | / | / | 15.12 | 8.2 | 3787 | 436 | /
827 | 11:28 | 21.3774 | 0.4601 | 99.6992 | 283.6684 | 371.7735 | #N/A | #N/A | / | / | 15.125 | 8.2 | 3776 | 436 | /
828 | 11:28 | 21.3774 | 0.4945 | 99.7039 | 283.8864 | 371.8632 | #N/A | #N/A | / | / | 15.129 | 8.2 | 3750 | 435 | /
829 | 11:28 | 21.4722 | 0.4988 | 99.7356 | 284.0726 | 371.9071 | #N/A | #N/A | / | / | 15.136 | 8.2 | 3709 | 435 | /
830 | 11:28 | 21.4248 | 0.3956 | 99.7345 | 284.2815 | 371.9426 | #N/A | #N/A | / | / | 15.146 | 8.2 | 3649 | 434 | /
831 | 11:28 | 21.4722 | 0.4429 | 99.8671 | 284.4804 | 372.0207 | #N/A | #N/A | / | / | 15.153 | 8.3 | 3600 | 434 | /
832 | 11:28 | 21.4722 | 0.4214 | 99.9037 | 284.7165 | 372.1565 | #N/A | #N/A | / | / | 15.162 | 8.5 | 3558 | 433 | /
833 | 11:28 | 21.4248 | 0.4816 | 99.8837 | 284.9056 | 372.327 | #N/A | #N/A | / | / | 15.174 | 8.7 | 3489 | 433 | /
834 | 11:28 | 21.3774 | 0.5375 | 99.8402 | 285.11 | 372.3989 | #N/A | #N/A | / | / | 15.189 | 9 | 3416 | 432 | /
835 | 11:28 | 21.3774 | 0.5375 | 99.8935 | 285.318 | 372.5165 | #N/A | #N/A | / | / | 15.203 | 9.2 | 3283 | 433 | /
836 | 11:28 | 21.4248 | 0.5332 | 99.9095 | 285.5408 | 372.6045 | #N/A | #N/A | / | / | 15.22 | 9.4 | 3123 | 432 | /
837 | 11:28 | 21.4722 | 0.4429 | 100.0071 | 285.7954 | 372.728 | #N/A | #N/A | / | / | 15.241 | 9.5 | 2921 | 433 | /
838 | 11:28 | 21.4722 | 0.4429 | 100.0971 | 286.0245 | 372.8101 | #N/A | #N/A | / | / | 15.261 | 9.5 | 2691 | 432 | /
839 | 11:28 | 21.3774 | 0.5332 | 100.136 | 286.2165 | 372.9008 | #N/A | #N/A | / | / | 15.281 | 9.4 | 2455 | 427 | /
840 | 11:28 | 21.3774 | 0.5332 | 100.1837 | 286.4001 | 372.9125 | #N/A | #N/A | / | / | 15.306 | 9.2 | 2232 | 426 | /
841 | 11:28 | 21.4722 | 0.3999 | 100.1 | 286.6119 | 373.0431 | #N/A | #N/A | / | / | 15.329 | 9.1 | 2070 | 427 | /
842 | 11:28 | 21.4722 | 0.3655 | 100.108 | 286.8373 | 373.2033 | #N/A | #N/A | / | / | 15.352 | 9 | 1961 | 426 | /
843 | 11:28 | 21.3774 | 0.6321 | 100.1958 | 287.0412 | 373.4106 | #N/A | #N/A | / | / | 15.387 | 8.9 | 1906 | 427 | /
844 | 11:28 | 21.3774 | 0.6321 | 100.2675 | 287.2636 | 373.6433 | #N/A | #N/A | / | / | 15.394 | 8.7 | 1891 | 426 | /
845 | 11:28 | 21.4722 | 0.4945 | 100.3712 | 287.5022 | 373.7464 | #N/A | #N/A | / | / | 15.423 | 8.6 | 1937 | 427 | /
846 | 11:28 | 21.4722 | 0.4945 | 100.4811 | 287.6866 | 373.7927 | #N/A | #N/A | / | / | 15.444 | 8.5 | 2016 | 426 | /
847 | 11:28 | 21.5196 | 0.6923 | 100.5079 | 287.9011 | 373.8497 | #N/A | #N/A | / | / | 15.469 | 8.4 | 2110 | 427 | /
848 | 11:28 | 21.3774 | 0.5848 | 100.4858 | 288.1016 | 373.9162 | #N/A | #N/A | / | / | 15.49 | 8.3 | 2201 | 426 | /
849 | 11:28 | 21.3774 | 0.5762 | 100.4026 | 288.3019 | 373.9034 | #N/A | #N/A | / | / | 15.506 | 8.2 | 2285 | 427 | /
850 | 11:28 | 21.5196 | 0.4171 | 100.428 | 288.4742 | 373.9347 | #N/A | #N/A | / | / | 15.528 | 8.1 | 2359 | 426 | /
851 | 11:28 | 21.4248 | 0.4988 | 100.4242 | 288.6445 | 374.0991 | #N/A | #N/A | / | / | 15.551 | 7.9 | 2411 | 427 | /
852 | 11:28 | 21.567 | 0.5289 | 100.4605 | 288.8436 | 374.2761 | #N/A | #N/A | / | / | 15.574 | 7.9 | 2497 | 426 | /
853 | 11:28 | 21.4722 | 0.5074 | 100.4785 | 289.0468 | 374.5726 | #N/A | #N/A | / | / | 15.593 | 7.9 | 2579 | 421 | /
854 | 11:28 | 0 | 0.5375 | 100.4107 | 289.2539 | 374.7341 | #N/A | #N/A | / | / | 15.613 | 8 | 2671 | 420 | /
855 | 11:28 | 21.3774 | 0.5633 | 100.4145 | 289.4724 | 374.8227 | #N/A | #N/A | / | / | 15.633 | 8.1 | 2744 | 421 | /
856 | 11:28 | 0 | 0.473 | 100.3299 | 289.7041 | 374.9784 | #N/A | #N/A | / | / | 15.656 | 8.1 | 2773 | 420 | /
857 | 11:28 | 21.4248 | 0.4945 | 100.2153 | 289.9372 | 375.2031 | #N/A | #N/A | / | / | 15.677 | 8.1 | 2785 | 421 | /
858 | 11:28 | 21.4722 | 0.3999 | 100.196 | 290.1897 | 375.4999 | #N/A | #N/A | / | / | 15.696 | 8.1 | 2788 | 421 | /
859 | 11:28 | 21.4248 | 0.4902 | 100.2368 | 290.445 | 375.7011 | #N/A | #N/A | / | / | 15.713 | 8 | 2767 | 421 | /
860 | 11:28 | 0 | 0.3827 | 100.2804 | 290.6963 | 375.9225 | #N/A | #N/A | / | / | 15.736 | 8 | 2773 | 421 | /
861 | 11:28 | 21.4722 | 0.3741 | 100.3618 | 290.9087 | 376.107 | #N/A | #N/A | / | / | 15.757 | 8 | 2783 | 421 | /
862 | 11:28 | 21.4722 | 0.3784 | 100.4024 | 291.1409 | 376.2502 | #N/A | #N/A | / | / | 15.777 | 7.9 | 2777 | 421 | /
863 | 11:28 | 21.4722 | 0.4128 | 100.5239 | 291.3266 | 376.3726 | #N/A | #N/A | / | / | 15.801 | 7.9 | 2800 | 421 | /
864 | 11:28 | 21.4722 | 0.3913 | 100.9089 | 291.5151 | 376.4898 | #N/A | #N/A | / | / | 15.824 | 7.9 | 2835 | 421 | /
865 | 11:28 | 21.4722 | 0.3913 | 101.3416 | 291.7106 | 376.6124 | #N/A | #N/A | / | / | 15.843 | 7.8 | 2862 | 421 | /
866 | 11:28 | 21.3774 | 0.3741 | 101.7532 | 291.8961 | 376.8056 | #N/A | #N/A | / | / | 15.864 | 7.8 | 2912 | 415 | /
867 | 11:28 | 21.4722 | 0.4128 | 101.8924 | 292.1143 | 376.9961 | #N/A | #N/A | / | / | #N/A | #N/A | #N/A | #N/A | /
868 | 11:28 | 21.4722 | 0.4343 | 101.9735 | 292.3278 | 377.2318 | #N/A | #N/A | / | / | 15.887 | 7.9 | 2978 | 415 | /
869 | 11:28 | 21.4722 | 0.4343 | 101.9611 | 292.5538 | 377.4944 | #N/A | #N/A | / | / | 15.909 | 7.9 | 3001 | 415 | /
870 | 11:28 | 21.5196 | 0.4687 | 102.0394 | 292.7986 | 377.7536 | #N/A | #N/A | / | / | 15.928 | 7.9 | 2996 | 415 | /
871 | 11:29 | 0 | 0 | 102.0625 | 293.0192 | 377.9671 | #N/A | #N/A | / | / | 15.946 | 7.9 | 2963 | 415 | /
872 | 11:29 | 0 | 0 | 102.1271 | 293.2471 | 378.0858 | #N/A | #N/A | / | / | 15.962 | 7.8 | 2900 | 415 | /
873 | 11:29 | 8.6742 | 0 | 102.263 | 293.4868 | 378.3003 | #N/A | #N/A | / | / | 15.978 | 7.8 | 2838 | 415 | /
874 | 11:29 | 9.006 | 0 | 102.3386 | 293.7584 | 378.5242 | #N/A | #N/A | / | / | 15.995 | 7.7 | 2800 | 414 | /
875 | 11:29 | 18.9126 | 0.1763 | 102.327 | 294.0055 | 378.6956 | #N/A | #N/A | / | / | 16.011 | 7.7 | 2807 | 415 | /
876 | 11:29 | 21.3774 | 0.5117 | 102.3197 | 294.2541 | 378.9354 | #N/A | #N/A | / | / | 16.027 | 7.7 | 2832 | 414 | /
877 | 11:29 | 21.4722 | 0.6536 | 102.4715 | 294.5154 | 379.2061 | #N/A | #N/A | / | / | 16.043 | 7.8 | 2877 | 414 | /
878 | 11:29 | 21.4722 | 0.6536 | 102.5769 | 294.7778 | 379.4819 | #N/A | #N/A | / | / | 16.056 | 7.8 | 2888 | 414 | /
879 | 11:29 | 21.4248 | 0.5418 | 102.6524 | 295.0316 | 379.6859 | #N/A | #N/A | / | / | 16.07 | 7.8 | 2879 | 414 | /
880 | 11:29 | 21.4722 | 0.4773 | 102.7839 | 295.2892 | 379.8884 | #N/A | #N/A | / | / | 16.083 | 7.9 | 2874 | 408 | /
881 | 11:29 | 21.4248 | 0.4257 | 102.8781 | 295.542 | 380.0789 | #N/A | #N/A | / | / | 16.096 | 8 | 2861 | 408 | /
882 | 11:29 | 21.4248 | 0.4257 | 102.9956 | 295.7826 | 380.2364 | #N/A | #N/A | / | / | 16.11 | 8.1 | 2851 | 407 | /
883 | 11:29 | 21.3774 | 0.3956 | 103.0808 | 296.0314 | 380.3943 | #N/A | #N/A | / | / | 16.124 | 8.2 | 2832 | 408 | /
884 | 11:29 | 21.3774 | 0.3956 | 103.0621 | 296.2393 | 380.5588 | #N/A | #N/A | / | / | 16.14 | 8.2 | 2782 | 407 | /
885 | 11:29 | 21.4722 | 0.4128 | 102.9408 | 296.4331 | 380.6293 | #N/A | #N/A | / | / | 16.156 | 8.1 | 2703 | 407 | /
886 | 11:29 | 21.4722 | 0.4257 | 102.8537 | 296.6185 | 380.7097 | #N/A | #N/A | / | / | 16.17 | 8.1 | 2641 | 407 | /
887 | 11:29 | 21.4722 | 0.4429 | 102.7478 | 296.7841 | 380.8569 | #N/A | #N/A | / | / | 16.182 | 8.1 | 2582 | 407 | /
888 | 11:29 | 21.4722 | 0.4429 | 102.6687 | 296.9618 | 380.9751 | #N/A | #N/A | / | / | 16.195 | 8.1 | 2525 | 406 | /
889 | 11:29 | 21.4722 | 0.387 | 102.7011 | 297.1693 | 381.0861 | #N/A | #N/A | / | / | 16.202 | 8.1 | 2468 | 406 | /
890 | 11:29 | 21.4722 | 0.387 | 102.6392 | 297.3821 | 381.2405 | #N/A | #N/A | / | / | 16.211 | 8.1 | 2408 | 405 | /
891 | 11:29 | 21.4722 | 0.3999 | 102.5541 | 297.566 | 381.3454 | #N/A | #N/A | / | / | 16.22 | 8.1 | 2352 | 406 | /
892 | 11:29 | 21.4248 | 0.3784 | 102.5275 | 297.7414 | 381.5298 | #N/A | #N/A | / | / | 16.23 | 8.1 | 2310 | 405 | /
893 | 11:29 | 21.4722 | 0.43 | 102.648 | 297.9386 | 381.745 | #N/A | #N/A | / | / | 16.24 | 8.1 | 2296 | 405 | /
894 | 11:29 | 21.4722 | 0.43 | 102.7323 | 298.1543 | 381.8936 | #N/A | #N/A | / | / | 16.248 | 8 | 2296 | 400 | /
895 | 11:29 | 21.4722 | 0.4171 | 102.7473 | 298.3929 | 382.1802 | #N/A | #N/A | / | / | 16.26 | 8 | 2345 | 399 | /
896 | 11:29 | 21.4722 | 0.4386 | 102.6361 | 298.6381 | 382.4519 | #N/A | #N/A | / | / | 16.272 | 8 | 2413 | 399 | /
897 | 11:29 | 21.4722 | 0.4472 | 102.6719 | 298.8757 | 382.6772 | #N/A | #N/A | / | / | 16.288 | 8 | 2483 | 399 | /
898 | 11:29 | 21.4722 | 0.4472 | 102.7148 | 299.1188 | 382.8823 | #N/A | #N/A | / | / | 16.304 | 8.1 | 2558 | 399 | /
899 | 11:29 | 21.4722 | 0.4515 | 103.126 | 299.3605 | 383.0117 | #N/A | #N/A | / | / | 16.318 | 8.2 | 2610 | 398 | /
900 | 11:29 | 21.33 | 0.5332 | 103.5323 | 299.5967 | 383.2952 | #N/A | #N/A | / | / | 16.337 | 8.3 | 2639 | 399 | /
901 | 11:29 | 21.33 | 0.5332 | 103.8498 | 299.852 | 383.5117 | #N/A | #N/A | / | / | 16.357 | 8.3 | 2625 | 398 | /
902 | 11:29 | 21.3774 | 0.5504 | 103.8826 | 300.0886 | 383.6005 | #N/A | #N/A | / | / | 16.375 | 8.4 | 2619 | 399 | /
903 | 11:29 | 21.4722 | 0.5332 | 103.8369 | 300.3048 | 383.7611 | #N/A | #N/A | / | / | 16.397 | 8.4 | 2582 | 398 | /
904 | 11:29 | 21.3774 | 0.5074 | 103.8055 | 300.5433 | 383.9773 | #N/A | #N/A | / | / | 16.417 | 8.5 | 2567 | 399 | /
905 | 11:29 | 21.4722 | 0.4515 | 103.6523 | 300.7701 | 384.2767 | #N/A | #N/A | / | / | 16.435 | 8.5 | 2539 | 398 | /
906 | 11:29 | 21.4722 | 0.4257 | 103.5861 | 301.0348 | 384.5179 | #N/A | #N/A | / | / | 16.453 | 8.5 | 2532 | 399 | /
907 | 11:29 | 21.4722 | 0.4257 | 103.6113 | 301.303 | 384.6965 | #N/A | #N/A | / | / | 16.467 | 8.4 | 2534 | 398 | /
908 | 11:29 | 21.4722 | 0.4214 | 103.6329 | 301.5619 | 385.0009 | #N/A | #N/A | / | / | 16.482 | 8.3 | 2572 | 398 | /
909 | 11:29 | 21.4722 | 0.3827 | 103.6769 | 301.8112 | 385.2953 | #N/A | #N/A | / | / | 16.495 | 8.1 | 2620 | 392 | /
910 | 11:29 | 21.4722 | 0.3655 | 103.5136 | 302.0541 | 385.4326 | #N/A | #N/A | / | / | 16.51 | 8 | 2706 | 393 | /
911 | 11:29 | 21.4722 | 0.3655 | 103.4846 | 302.283 | 385.6452 | #N/A | #N/A | / | / | 16.519 | 8 | 2832 | 392 | /
912 | 11:29 | 0 | 0 | 103.4611 | 302.5135 | 385.9337 | #N/A | #N/A | / | / | 16.534 | 7.9 | 2938 | 392 | /
913 | 11:29 | 8.2002 | 0 | 103.5731 | 302.749 | 386.0382 | #N/A | #N/A | / | / | 16.547 | 7.9 | 3064 | 391 | /
914 | 11:29 | 9.717 | 0 | 103.9418 | 302.967 | 386.1801 | #N/A | #N/A | / | / | 16.562 | 7.9 | 3182 | 392 | /
915 | 11:29 | 14.3622 | 0.0344 | 104.3439 | 303.1873 | 386.499 | #N/A | #N/A | / | / | 16.578 | 8 | 3301 | 391 | /
916 | 11:29 | 14.3622 | 0.0344 | 104.5803 | 303.396 | 386.8074 | #N/A | #N/A | / | / | 16.596 | 8.1 | 3383 | 392 | /
917 | 11:29 | 21.4248 | 0.5203 | 104.6463 | 303.584 | 386.9887 | #N/A | #N/A | / | / | 16.613 | 8.1 | 3395 | 391 | /
918 | 11:29 | 21.4248 | 0.5203 | 104.7213 | 303.78 | 387.1339 | #N/A | #N/A | / | / | 16.635 | 8.2 | 3391 | 392 | /
919 | 11:29 | 21.3774 | 0.7095 | 105.0147 | 303.9954 | 387.1827 | #N/A | #N/A | / | / | 16.659 | 8.3 | 3359 | 391 | /
920 | 11:29 | 21.3774 | 0.7095 | 105.4132 | 304.1959 | 387.3313 | #N/A | #N/A | / | / | 16.684 | 8.3 | 3291 | 392 | /
921 | 11:29 | 0 | 0 | 105.736 | 304.4132 | 387.6209 | #N/A | #N/A | / | / | 16.712 | 8.4 | 3247 | 391 | /
922 | 11:29 | 0 | 0 | 105.9227 | 304.6349 | 387.848 | #N/A | #N/A | / | / | 16.742 | 8.4 | 3176 | 392 | /
923 | 11:29 | 8.1528 | 0 | 106.0023 | 304.8471 | 388.0524 | #N/A | #N/A | / | / | 16.773 | 8.5 | 3134 | 392 | /
924 | 11:29 | 17.3484 | 0.1548 | 106.0724 | 305.0746 | 388.2526 | #N/A | #N/A | / | / | 16.804 | 8.5 | 3073 | 387 | /
925 | 11:29 | 17.3484 | 0.1548 | 106.0577 | 305.3138 | 388.4845 | #N/A | #N/A | / | / | 16.832 | 8.4 | 2988 | 387 | /
926 | 11:29 | 21.3774 | 0.6192 | 106.1226 | 305.5233 | 388.6662 | #N/A | #N/A | / | / | 16.859 | 8.3 | 2946 | 387 | /
927 | 11:29 | 21.4722 | 0.645 | 106.1368 | 305.7054 | 388.7744 | #N/A | #N/A | / | / | 16.884 | 8.2 | 2923 | 387 | /
928 | 11:29 | 21.3774 | 0.5074 | 106.1252 | 305.8991 | 388.8882 | #N/A | #N/A | / | / | 16.906 | 8 | 2901 | 387 | /
929 | 11:29 | 21.3774 | 0.5074 | 106.05 | 306.0737 | 388.9567 | #N/A | #N/A | / | / | 16.925 | 7.8 | 2922 | 387 | /
930 | 11:29 | 21.4248 | 0.5418 | 105.9802 | 306.2482 | 388.9768 | #N/A | #N/A | / | / | 16.948 | 7.6 | 3002 | 388 | /
931 | 11:30 | 21.4248 | 0.5418 | 105.9866 | 306.3996 | 388.9798 | #N/A | #N/A | / | / | 16.966 | 7.4 | 3146 | 387 | /
932 | 11:30 | 21.567 | 0.4429 | 105.9485 | 306.5557 | 389.006 | #N/A | #N/A | / | / | 16.981 | 7.3 | 3360 | 388 | /
933 | 11:30 | 21.5196 | 0.3483 | 105.8994 | 306.7222 | 389.0143 | #N/A | #N/A | / | / | 17 | 7.3 | 3622 | 387 | /
934 | 11:30 | 21.3774 | 0.3655 | 105.99 | 306.8891 | 389.0554 | #N/A | #N/A | / | / | 17.012 | 7.3 | 3880 | 387 | /
935 | 11:30 | 21.4722 | 0.4171 | 106.045 | 307.0551 | 389.1095 | #N/A | #N/A | / | / | 17.024 | 7.3 | 4110 | 387 | /
936 | 11:30 | 21.4722 | 0.4128 | 106.0969 | 307.256 | 389.2613 | #N/A | #N/A | / | / | 17.038 | 7.4 | 4330 | 387 | /
937 | 11:30 | 21.4722 | 0.4128 | 106.2114 | 307.4576 | 389.4022 | #N/A | #N/A | / | / | 17.051 | 7.5 | 4502 | 386 | /
938 | 11:30 | 8.1528 | 0 | 106.331 | 307.6549 | 389.5455 | #N/A | #N/A | / | / | 17.065 | 7.6 | 4615 | 386 | /
939 | 11:30 | 8.1528 | 0 | 106.408 | 307.8368 | 389.5728 | #N/A | #N/A | / | / | 17.08 | 7.8 | 4695 | 381 | /
940 | 11:30 | 14.22 | 0.0258 | 106.398 | 308.0368 | 389.6463 | #N/A | #N/A | / | / | 17.096 | 7.9 | 4662 | 381 | /
941 | 11:30 | 19.3866 | 0.1978 | 106.4229 | 308.2343 | 389.7385 | #N/A | #N/A | / | / | 17.111 | 8 | 4553 | 381 | /
942 | 11:30 | 0 | 0 | 106.4523 | 308.4422 | 389.8353 | #N/A | #N/A | / | / | 17.127 | 8.1 | 4380 | 381 | /
943 | 11:30 | 0 | 0 | 106.3848 | 308.6272 | 389.9437 | #N/A | #N/A | / | / | 17.142 | 8.1 | 4141 | 380 | /
944 | 11:30 | 8.3424 | 0 | 106.496 | 308.8238 | 390.1198 | #N/A | #N/A | / | / | 17.163 | 8.2 | 3939 | 381 | /
945 | 11:30 | 8.1528 | 0 | 106.6791 | 309.0037 | 390.2998 | #N/A | #N/A | / | / | 17.187 | 8.3 | 3757 | 380 | /
946 | 11:30 | 13.1298 | 0.0043 | 106.7811 | 309.1818 | 390.3884 | #N/A | #N/A | / | / | 17.222 | 8.3 | 3583 | 381 | /
947 | 11:30 | 21.4722 | 0.4644 | 106.7634 | 309.3636 | 390.5015 | #N/A | #N/A | / | / | 17.245 | 8.3 | 3450 | 381 | /
948 | 11:30 | 21.4722 | 0.4644 | 106.8209 | 309.5463 | 390.5971 | #N/A | #N/A | / | / | 17.268 | 8.2 | 3323 | 381 | /
949 | 11:30 | 21.3774 | 0.6364 | 106.8992 | 309.7487 | 390.5502 | #N/A | #N/A | / | / | 17.295 | 8.1 | 3224 | 381 | /
950 | 11:30 | 21.3774 | 0.6364 | 106.9708 | 309.9121 | 390.611 | #N/A | #N/A | / | / | 17.322 | 8 | 3155 | 382 | /
951 | 11:30 | 21.3774 | 0.688 | 107.0128 | 310.0709 | 390.6758 | #N/A | #N/A | / | / | 17.347 | 8 | 3136 | 381 | /
952 | 11:30 | 21.3774 | 0.6837 | 107.113 | 310.2296 | 390.7498 | #N/A | #N/A | / | / | 17.376 | 7.9 | 3127 | 382 | /
953 | 11:30 | 21.3774 | 0.7482 | 107.1501 | 310.3753 | 390.7871 | #N/A | #N/A | / | / | 17.402 | 7.9 | 3183 | 381 | /
954 | 11:30 | 21.3774 | 0.7482 | 107.2113 | 310.496 | 390.8937 | #N/A | #N/A | / | / | 17.428 | 7.8 | 3259 | 382 | /
955 | 11:30 | 0 | 0 | 107.2371 | 310.631 | 391.0988 | #N/A | #N/A | / | / | 17.451 | 7.8 | 3392 | 377 | /
956 | 11:30 | 0 | 0 | 107.2603 | 310.7602 | 391.2104 | #N/A | #N/A | / | / | 17.473 | 7.7 | 3515 | 377 | /
957 | 11:30 | 11.8974 | 0.0043 | 107.2447 | 310.8975 | 391.2413 | #N/A | #N/A | / | / | 17.495 | 7.6 | 3648 | 377 | /
958 | 11:30 | 17.064 | 0.1333 | 107.2828 | 311.0457 | 391.3893 | #N/A | #N/A | / | / | 17.518 | 7.6 | 3796 | 377 | /
959 | 11:30 | 21.3774 | 0.7009 | 107.3325 | 311.209 | 391.5072 | #N/A | #N/A | / | / | 17.542 | 7.5 | 3899 | 377 | /
960 | 11:30 | 21.3774 | 0.7009 | 107.4042 | 311.3733 | 391.5443 | #N/A | #N/A | / | / | #N/A | #N/A | #N/A | #N/A | /
961 | 11:30 | 21.3774 | 0.6192 | 107.3961 | 311.5081 | 391.5415 | #N/A | #N/A | / | / | 17.561 | 7.4 | 3983 | 377 | /
962 | 11:30 | 21.3774 | 0.5977 | 107.4499 | 311.6744 | 391.6844 | #N/A | #N/A | / | / | 17.584 | 7.3 | 4052 | 377 | /
963 | 11:30 | 21.3774 | 0.5977 | 107.6481 | 311.8323 | 391.7986 | #N/A | #N/A | / | / | 17.608 | 7.3 | 4141 | 377 | /
964 | 11:30 | 21.3774 | 0.5289 | 107.7021 | 311.9836 | 391.7975 | #N/A | #N/A | / | / | 17.633 | 7.3 | 4224 | 377 | /
965 | 11:30 | 21.3774 | 0.516 | 107.8484 | 312.1381 | 391.8091 | #N/A | #N/A | / | / | 17.657 | 7.4 | 4327 | 377 | /
966 | 11:30 | 21.3774 | 0.516 | 107.9791 | 312.3111 | 391.9571 | #N/A | #N/A | / | / | 17.68 | 7.4 | 4386 | 377 | /
967 | 11:30 | 21.4722 | 0.4816 | 108.0388 | 312.4776 | 392.0839 | #N/A | #N/A | / | / | 17.697 | 7.5 | 4457 | 377 | /
968 | 11:30 | 21.3774 | 0.5246 | 108.1069 | 312.6499 | 392.1935 | #N/A | #N/A | / | / | 17.716 | 7.5 | 4470 | 377 | /
969 | 11:30 | 21.4248 | 0.5848 | 108.1819 | 312.7779 | 392.376 | #N/A | #N/A | / | / | 17.724 | 7.6 | 4462 | 377 | /
970 | 11:30 | 21.4722 | 0.5504 | 108.2741 | 312.9172 | 392.5213 | #N/A | #N/A | / | / | 17.746 | 7.6 | 4387 | 377 | /
971 | 11:30 | 21.4722 | 0.5504 | 108.3497 | 313.0747 | 392.558 | #N/A | #N/A | / | / | 17.774 | 7.5 | 4277 | 377 | /
972 | 11:30 | 21.093 | 0.7611 | 108.4678 | 313.2121 | 392.6378 | #N/A | #N/A | / | / | 17.817 | 7.5 | 4204 | 373 | /
973 | 11:30 | 21.093 | 0.7611 | 108.5033 | 313.3581 | 392.7786 | #N/A | #N/A | / | / | 17.845 | 7.4 | 4119 | 373 | /
974 | 11:30 | 21.3774 | 0.7611 | 108.6667 | 313.5507 | 392.9018 | #N/A | #N/A | / | / | 17.871 | 7.4 | 4098 | 374 | /
975 | 11:30 | 0 | 0 | 108.7853 | 313.7269 | 393.0933 | #N/A | #N/A | / | / | 17.896 | 7.4 | 4114 | 373 | /
976 | 11:30 | 8.1528 | 0 | 108.827 | 313.8947 | 393.1785 | #N/A | #N/A | / | / | 17.92 | 7.4 | 4169 | 374 | /
977 | 11:30 | 15.8316 | 0.1935 | 108.953 | 314.0534 | 393.3118 | #N/A | #N/A | / | / | 17.946 | 7.4 | 4254 | 373 | /
978 | 11:30 | 20.9034 | 0.8858 | 109.0063 | 314.2055 | 393.4324 | #N/A | #N/A | / | / | 17.968 | 7.4 | 4353 | 374 | /
979 | 11:30 | 21.33 | 0.9073 | 109.0694 | 314.3741 | 393.5609 | #N/A | #N/A | / | / | 17.994 | 7.4 | 4455 | 374 | /
980 | 11:30 | 0 | 0 | 109.2183 | 314.571 | 393.7831 | #N/A | #N/A | / | / | 18.017 | 7.4 | 4547 | 374 | /
981 | 11:30 | 0 | 0 | 109.352 | 314.7412 | 393.9686 | #N/A | #N/A | / | / | 18.043 | 7.4 | 4622 | 374 | /
982 | 11:30 | 8.2002 | 0 | 109.5592 | 314.9282 | 394.1414 | #N/A | #N/A | / | / | 18.06 | 7.4 | 4672 | 374 | /
983 | 11:30 | 15.8316 | 0.086 | 109.6119 | 315.1005 | 394.2533 | #N/A | #N/A | / | / | 18.082 | 7.4 | 4700 | 374 | /
984 | 11:30 | 20.9982 | 0.4601 | 109.6963 | 315.26 | 394.407 | #N/A | #N/A | / | / | 18.107 | 7.4 | 4713 | 374 | /
985 | 11:30 | 21.4722 | 0.5977 | 109.763 | 315.4533 | 394.555 | #N/A | #N/A | / | / | 18.127 | 7.4 | 4716 | 374 | /
986 | 11:30 | 21.3774 | 0.6235 | 109.7633 | 315.6186 | 394.6101 | #N/A | #N/A | / | / | 18.152 | 7.4 | 4702 | 374 | /
987 | 11:30 | 21.3774 | 0.6235 | 109.8331 | 315.7582 | 394.5542 | #N/A | #N/A | / | / | 18.169 | 7.4 | 4680 | 369 | /
988 | 11:30 | 21.4722 | 0.5418 | 109.8543 | 315.8775 | 394.427 | #N/A | #N/A | / | / | 18.188 | 7.4 | 4631 | 369 | /
989 | 11:30 | 21.3774 | 0.4902 | 109.9055 | 316.0034 | 394.3879 | #N/A | #N/A | / | / | 18.204 | 7.5 | 4607 | 369 | /
990 | 11:30 | 21.3774 | 0.4902 | 109.995 | 316.1246 | 394.2707 | #N/A | #N/A | / | / | 18.216 | 7.5 | 4560 | 369 | /
991 | 11:31 | 21.5196 | 0.5375 | 109.9325 | 316.2148 | 394.2075 | #N/A | #N/A | / | / | 18.243 | 7.5 | 4540 | 369 | /
992 | 11:31 | 21.3774 | 0.5676 | 109.9113 | 316.2845 | 394.2528 | #N/A | #N/A | / | / | 18.273 | 7.5 | 4550 | 369 | /
993 | 11:31 | 21.4248 | 0.5289 | 109.9955 | 316.3865 | 394.2832 | #N/A | #N/A | / | / | 18.305 | 7.5 | 4564 | 369 | /
994 | 11:31 | 21.4722 | 0.5504 | 110.074 | 316.5404 | 394.2535 | #N/A | #N/A | / | / | 18.334 | 7.6 | 4591 | 370 | /
995 | 11:31 | 21.4722 | 0.5504 | 110.1531 | 316.6628 | 394.3276 | #N/A | #N/A | / | / | 18.363 | 7.6 | 4555 | 369 | /
996 | 11:31 | 21.4722 | 0.5203 | 110.1781 | 316.7871 | 394.5 | #N/A | #N/A | / | / | 18.395 | 7.6 | 4495 | 370 | /
997 | 11:31 | 21.567 | 0.5504 | 110.2902 | 316.9088 | 394.6545 | #N/A | #N/A | / | / | 18.427 | 7.4 | 4328 | 370 | /
998 | 11:31 | 21.5196 | 0.4816 | 110.4044 | 317.0755 | 394.7215 | #N/A | #N/A | / | / | 18.454 | 7.3 | 4256 | 370 | /
999 | 11:31 | 21.4722 | 0.473 | 110.4521 | 317.2188 | 394.7931 | #N/A | #N/A | / | / | 18.479 | 7.2 | 4205 | 370 | /
1000 | 11:31 | 21.567 | 0.4859 | 110.4186 | 317.3515 | 394.8395 | #N/A | #N/A | / | / | 18.508 | 7.1 | 4179 | 370 | /
1001 | 11:31 | 21.567 | 0.4859 | 110.4794 | 317.4791 | 394.8242 | #N/A | #N/A | / | / | 18.539 | 7.1 | 4206 | 370 | /
1002 | 11:31 | 21.4248 | 0.5031 | 110.5235 | 317.6025 | 394.8707 | #N/A | #N/A | / | / | 18.566 | 7.1 | 4244 | 370 | /
1003 | 11:31 | 21.3774 | 0.5762 | 110.4702 | 317.7174 | 394.9656 | #N/A | #N/A | / | / | 18.593 | 7 | 4250 | 366 | /
1004 | 11:31 | 21.3774 | 0.5762 | 110.4115 | 317.8221 | 394.9983 | #N/A | #N/A | / | / | 18.617 | 7 | 4273 | 366 | /
1005 | 11:31 | 21.4248 | 0.7396 | 110.3511 | 317.943 | 395.1486 | #N/A | #N/A | / | / | 18.645 | 6.9 | 4251 | 366 | /
1006 | 11:31 | 21.4722 | 0.6751 | 110.3054 | 318.0591 | 395.238 | #N/A | #N/A | / | / | 18.668 | 6.9 | 4241 | 367 | /
1007 | 11:31 | 21.3774 | 0.602 | 110.3443 | 318.1782 | 395.323 | #N/A | #N/A | / | / | 18.695 | 6.9 | 4231 | 366 | /
1008 | 11:31 | 21.33 | 0.5203 | 110.422 | 318.2841 | 395.3048 | #N/A | #N/A | / | / | 18.719 | 6.9 | 4203 | 367 | /
1009 | 11:31 | 0 | 0 | 110.4293 | 318.4098 | 395.3247 | #N/A | #N/A | / | / | 18.74 | 7 | 4187 | 366 | /
1010 | 11:31 | 0 | 0 | 110.4632 | 318.5427 | 395.3607 | #N/A | #N/A | / | / | 18.759 | 7 | 4120 | 367 | /
1011 | 11:31 | 8.1528 | 0 | 110.3757 | 318.6631 | 395.3161 | #N/A | #N/A | / | / | 18.775 | 6.9 | 4012 | 366 | /
1012 | 11:31 | 16.0212 | 0.0946 | 110.2942 | 318.7702 | 395.322 | #N/A | #N/A | / | / | 18.786 | 6.9 | 3936 | 367 | /
1013 | 11:31 | 16.0212 | 0.0946 | 110.2863 | 318.8534 | 395.3443 | #N/A | #N/A | / | / | 18.796 | 6.9 | 3874 | 366 | /
1014 | 11:31 | 21.33 | 0.7009 | 110.2066 | 318.9603 | 395.3472 | #N/A | #N/A | / | / | 18.808 | 7 | 3865 | 366 | /
1015 | 11:31 | 21.3774 | 0.688 | 110.167 | 319.0731 | 395.3311 | #N/A | #N/A | / | / | 18.819 | 7 | 3852 | 365 | /
1016 | 11:31 | 21.3774 | 0.688 | 110.2091 | 319.1777 | 395.2832 | #N/A | #N/A | / | / | 18.826 | 7.1 | 3892 | 366 | /
1017 | 11:31 | 0 | 0.5977 | 110.1173 | 319.2693 | 395.2454 | #N/A | #N/A | / | / | 18.839 | 7.1 | 3928 | 365 | /
1018 | 11:31 | 0 | 0 | 110.112 | 319.3382 | 395.2003 | #N/A | #N/A | / | / | 18.85 | 7.1 | 3980 | 365 | /
1019 | 11:31 | 8.2002 | 0 | 110.0543 | 319.428 | 395.193 | #N/A | #N/A | / | / | 18.863 | 7.2 | 4063 | 360 | /
1020 | 11:31 | 8.2002 | 0 | 109.9734 | 319.5199 | 395.2318 | #N/A | #N/A | / | / | 18.882 | 7.3 | 4127 | 361 | /
1021 | 11:31 | 16.827 | 0.1462 | 109.8576 | 319.5709 | 395.2155 | #N/A | #N/A | / | / | 18.896 | 7.5 | 4185 | 360 | /
1022 | 11:31 | 0 | 0 | 109.7639 | 319.6308 | 395.1314 | #N/A | #N/A | / | / | 18.913 | 7.6 | 4165 | 360 | /
1023 | 11:31 | 0 | 0 | 109.8788 | 319.6967 | 395.1359 | #N/A | #N/A | / | / | 18.93 | 7.8 | 4125 | 360 | /
1024 | 11:31 | 8.1528 | 0 | 109.8004 | 319.7719 | 395.2077 | #N/A | #N/A | / | / | 18.95 | 7.9 | 4023 | 360 | /
1025 | 11:31 | 12.2292 | 0.0129 | 109.8645 | 319.8528 | 395.1648 | #N/A | #N/A | / | / | 18.974 | 7.9 | 3856 | 360 | /
1026 | 11:31 | 17.3484 | 0.1505 | 109.9318 | 319.9193 | 395.0984 | #N/A | #N/A | / | / | 18.996 | 7.9 | 3666 | 360 | /
1027 | 11:31 | 0 | 0 | 110.0218 | 319.9704 | 395.124 | #N/A | #N/A | / | / | 19.018 | 7.9 | 3464 | 360 | /
1028 | 11:31 | 0 | 0 | 109.9898 | 320.0205 | 395.1312 | #N/A | #N/A | / | / | 19.038 | 7.8 | 3239 | 360 | /
1029 | 11:31 | 8.1528 | 0 | 109.8699 | 320.0773 | 395.0972 | #N/A | #N/A | / | / | 19.06 | 7.8 | 3052 | 360 | /
1030 | 11:31 | 12.7032 | 0.0172 | 109.6966 | 320.1355 | 395.1019 | #N/A | #N/A | / | / | 19.078 | 7.7 | 2875 | 360 | /
1031 | 11:31 | 17.8698 | 0.2064 | 109.702 | 320.2015 | 395.1098 | #N/A | #N/A | / | / | 19.09 | 7.7 | 2751 | 360 | /
1032 | 11:31 | 21.3774 | 0.7654 | 109.668 | 320.2511 | 395.0312 | #N/A | #N/A | / | / | 19.1 | 7.6 | 2642 | 360 | /
1033 | 11:31 | 21.3774 | 0.7654 | 109.6866 | 320.2916 | 394.8852 | #N/A | #N/A | / | / | 19.109 | 7.5 | 2568 | 359 | /
1034 | 11:31 | 21.3774 | 0.8256 | 109.6036 | 320.3274 | 394.7728 | #N/A | #N/A | / | / | #N/A | #N/A | #N/A | #N/A | /
1035 | 11:31 | 0 | 0 | 109.5852 | 320.3658 | 394.6225 | #N/A | #N/A | / | / | 19.121 | 7.3 | 2506 | 359 | /
1036 | 11:31 | 8.2002 | 0 | 109.6444 | 320.4087 | 394.6467 | #N/A | #N/A | / | / | 19.132 | 7.2 | 2497 | 359 | /
1037 | 11:31 | 8.2002 | 0 | 109.6387 | 320.4404 | 394.6476 | #N/A | #N/A | / | / | 19.146 | 7 | 2493 | 359 | /
1038 | 11:31 | 8.8638 | 0 | 109.6474 | 320.4928 | 394.589 | #N/A | #N/A | / | / | 19.155 | 6.9 | 2529 | 354 | /
1039 | 11:31 | 13.6986 | 0.0516 | 109.7946 | 320.5822 | 394.5788 | #N/A | #N/A | / | / | 19.162 | 6.9 | 2602 | 354 | /
1040 | 11:31 | 21.3774 | 0.8299 | 109.783 | 320.66 | 394.5897 | #N/A | #N/A | / | / | 19.171 | 6.9 | 2684 | 354 | /
1041 | 11:31 | 21.3774 | 0.8299 | 109.8002 | 320.7663 | 394.5479 | #N/A | #N/A | / | / | 19.181 | 7 | 2787 | 354 | /
1042 | 11:31 | 21.3774 | 0.7138 | 109.877 | 320.8722 | 394.5366 | #N/A | #N/A | / | / | 19.186 | 7.1 | 2869 | 353 | /
1043 | 11:31 | 21.3774 | 0.7611 | 109.9489 | 320.934 | 394.539 | #N/A | #N/A | / | / | 19.19 | 7.3 | 2929 | 353 | /
1044 | 11:31 | 21.3774 | 0.7224 | 110.2515 | 320.9855 | 394.4846 | #N/A | #N/A | / | / | 19.195 | 7.5 | 2943 | 353 | /
1045 | 11:31 | 21.3774 | 0.7224 | 110.5519 | 321.0655 | 394.4357 | #N/A | #N/A | / | / | 19.199 | 7.5 | 2865 | 353 | /
1046 | 11:31 | 21.33 | 0.7826 | 110.798 | 321.1505 | 394.2824 | #N/A | #N/A | / | / | 19.203 | 7.5 | 2758 | 353 | /
1047 | 11:31 | 21.33 | 0.7826 | 110.8992 | 321.2201 | 394.1565 | #N/A | #N/A | / | / | 19.212 | 7.5 | 2644 | 352 | /
1048 | 11:31 | 21.3774 | 0.7654 | 110.8245 | 321.3056 | 394.0892 | #N/A | #N/A | / | / | 19.22 | 7.5 | 2535 | 352 | /
1049 | 11:31 | 21.3774 | 0.817 | 110.6996 | 321.3362 | 394.0545 | #N/A | #N/A | / | / | 19.227 | 7.5 | 2437 | 352 | /
1050 | 11:31 | 21.3774 | 0.8342 | 110.6048 | 321.4007 | 394.0306 | #N/A | #N/A | / | / | 19.231 | 7.6 | 2357 | 352 | /
1051 | 11:32 | 0 | 0 | 110.5647 | 321.4277 | 393.9 | #N/A | #N/A | / | / | 19.236 | 7.7 | 2267 | 351 | /
1052 | 11:32 | 0 | 0 | 110.5645 | 321.4599 | 393.8394 | #N/A | #N/A | / | / | 19.241 | 7.7 | 2111 | 351 | /
1053 | 11:32 | 8.1528 | 0 | 110.4698 | 321.4794 | 393.8684 | #N/A | #N/A | / | / | 19.248 | 7.8 | 2039 | 350 | /
1054 | 11:32 | 8.1528 | 0 | 110.3129 | 321.5071 | 393.893 | #N/A | #N/A | / | / | 19.253 | 7.8 | 1976 | 351 | /
1055 | 11:32 | 13.035 | 0.043 | 110.1856 | 321.5722 | 393.855 | #N/A | #N/A | / | / | 19.26 | 7.9 | 1946 | 350 | /
1056 | 11:32 | 21.33 | 0.8686 | 110.0236 | 321.6301 | 393.7522 | #N/A | #N/A | / | / | 19.266 | 7.9 | 1925 | 346 | /
1057 | 11:32 | 21.33 | 0.8686 | 109.8854 | 321.6896 | 393.7126 | #N/A | #N/A | / | / | 19.273 | 7.9 | 1916 | 345 | /
1058 | 11:32 | 0 | 0 | 109.7674 | 321.7444 | 393.7153 | #N/A | #N/A | / | / | 19.279 | 7.8 | 1905 | 345 | /
1059 | 11:32 | 11.4234 | 0.0129 | 109.6442 | 321.7627 | 393.6944 | #N/A | #N/A | / | / | 19.284 | 7.8 | 1915 | 345 | /
1060 | 11:32 | 16.59 | 0.2279 | 109.5334 | 321.8028 | 393.7003 | #N/A | #N/A | / | / | 19.29 | 7.9 | 1948 | 345 | /
1061 | 11:32 | 16.59 | 0.2279 | 109.3982 | 321.8363 | 393.6844 | #N/A | #N/A | / | / | 19.295 | 7.9 | 1958 | 344 | /
1062 | 11:32 | 0 | 0 | 109.2901 | 321.8696 | 393.6411 | #N/A | #N/A | / | / | 19.302 | 7.8 | 1946 | 344 | /
1063 | 11:32 | 8.2476 | 0 | 109.1542 | 321.9072 | 393.6831 | #N/A | #N/A | / | / | 19.306 | 7.8 | 1942 | 344 | /
1064 | 11:32 | 8.3898 | 0 | 109.1021 | 321.9472 | 393.5996 | #N/A | #N/A | / | / | 19.313 | 7.7 | 1917 | 344 | /
1065 | 11:32 | 13.3668 | 0.043 | 109.0068 | 321.9642 | 393.5652 | #N/A | #N/A | / | / | 19.322 | 7.7 | 1911 | 343 | /
1066 | 11:32 | 18.5808 | 0.3827 | 108.9754 | 321.9976 | 393.5666 | #N/A | #N/A | / | / | 19.328 | 7.8 | 1928 | 343 | /
1067 | 11:32 | 21.33 | 0.946 | 108.9221 | 322.0455 | 393.5566 | #N/A | #N/A | / | / | 19.334 | 7.9 | 1945 | 343 | /
1068 | 11:32 | 0 | 0 | 108.9311 | 322.1121 | 393.5409 | #N/A | #N/A | / | / | 19.34 | 7.9 | 1948 | 343 | /
1069 | 11:32 | 8.1528 | 0 | 108.9269 | 322.1442 | 393.5278 | #N/A | #N/A | / | / | 19.346 | 8 | 1950 | 342 | /
1070 | 11:32 | 11.2812 | 0.0086 | 108.9143 | 322.1777 | 393.5531 | #N/A | #N/A | / | / | 19.354 | 8 | 1920 | 342 | /
1071 | 11:32 | 16.4004 | 0.1763 | 108.827 | 322.2237 | 393.5364 | #N/A | #N/A | / | / | 19.363 | 8 | 1880 | 342 | /
1072 | 11:32 | 16.4004 | 0.1763 | 108.7615 | 322.2772 | 393.5962 | #N/A | #N/A | / | / | 19.373 | 7.9 | 1823 | 342 | /
1073 | 11:32 | 21.33 | 0.9632 | 108.7322 | 322.3342 | 393.5831 | #N/A | #N/A | / | / | 19.383 | 8 | 1799 | 341 | /
1074 | 11:32 | 21.3774 | 0.9159 | 108.6792 | 322.3926 | 393.632 | #N/A | #N/A | / | / | 19.392 | 7.9 | 1758 | 341 | /
1075 | 11:32 | 8.295 | 0 | 108.6241 | 322.4296 | 393.6116 | #N/A | #N/A | / | / | 19.395 | 7.9 | 1732 | 341 | /
1076 | 11:32 | 8.1528 | 0 | 108.4942 | 322.5132 | 393.524 | #N/A | #N/A | / | / | 19.392 | 7.8 | 1700 | 341 | /
1077 | 11:32 | 13.1772 | 0.0602 | 108.3262 | 322.5775 | 393.5165 | #N/A | #N/A | / | / | 19.393 | 7.8 | 1677 | 336 | /
1078 | 11:32 | 18.3912 | 0.3956 | 108.2063 | 322.6622 | 393.5248 | #N/A | #N/A | / | / | 19.389 | 7.9 | 1669 | 336 | /
1079 | 11:32 | 0 | 0 | 108.1405 | 322.7246 | 393.5059 | #N/A | #N/A | / | / | 19.387 | 7.9 | 1646 | 335 | /
1080 | 11:32 | 8.2002 | 0 | 108.0372 | 322.7798 | 393.5195 | #N/A | #N/A | / | / | 19.38 | 7.9 | 1621 | 335 | /
1081 | 11:32 | 8.9112 | 0 | 108.0319 | 322.8613 | 393.5485 | #N/A | #N/A | / | / | 19.38 | 7.8 | 1591 | 334 | /
1082 | 11:32 | 13.6986 | 0.0645 | 107.9915 | 322.9586 | 393.696 | #N/A | #N/A | / | / | 19.378 | 7.8 | 1581 | 334 | /
1083 | 11:32 | 18.8178 | 0.4429 | 107.9598 | 323.0768 | 393.7247 | #N/A | #N/A | / | / | 19.379 | 7.8 | 1581 | 334 | /
1084 | 11:32 | 21.3774 | 0.8643 | 108.1025 | 323.1874 | 393.8198 | #N/A | #N/A | / | / | 19.387 | 7.9 | 1595 | 334 | /
1085 | 11:32 | 21.3774 | 0.8643 | 108.4835 | 323.2692 | 393.8595 | #N/A | #N/A | / | / | 19.389 | 8 | 1605 | 334 | /
1086 | 11:32 | 21.33 | 0.8127 | 108.8241 | 323.3528 | 393.9403 | #N/A | #N/A | / | / | 19.392 | 8.2 | 1615 | 333 | /
1087 | 11:32 | 21.3774 | 0.7353 | 109.0786 | 323.4384 | 394.0813 | #N/A | #N/A | / | / | 19.394 | 8.4 | 1607 | 333 | /
1088 | 11:32 | 21.3774 | 0.7353 | 109.1911 | 323.553 | 394.1377 | #N/A | #N/A | / | / | 19.398 | 8.6 | 1586 | 333 | /
1089 | 11:32 | 0 | 0 | 109.1598 | 323.618 | 394.1449 | #N/A | #N/A | / | / | 19.404 | 8.6 | 1535 | 333 | /
1090 | 11:32 | 8.1528 | 0 | 109.1307 | 323.6517 | 394.125 | #N/A | #N/A | / | / | 19.408 | 8.7 | 1495 | 332 | /
1091 | 11:32 | 14.22 | 0.0645 | 109.0859 | 323.7188 | 394.095 | #N/A | #N/A | / | / | 19.415 | 8.6 | 1440 | 332 | /
1092 | 11:32 | 19.2918 | 0.4859 | 109.0908 | 323.7803 | 394.0883 | #N/A | #N/A | / | / | 19.422 | 8.6 | 1407 | 332 | /
1093 | 11:32 | 0 | 0 | 109.3494 | 323.8581 | 394.0475 | #N/A | #N/A | / | / | 19.43 | 8.6 | 1385 | 332 | /
1094 | 11:32 | 0 | 0 | 109.6883 | 323.8907 | 394.0457 | #N/A | #N/A | / | / | 19.433 | 8.5 | 1358 | 331 | /
1095 | 11:32 | 8.1528 | 0 | 110.0003 | 323.9461 | 394.0431 | #N/A | #N/A | / | / | 19.438 | 8.4 | 1344 | 331 | /
1096 | 11:32 | 12.7032 | 0.0301 | 110.143 | 324.0342 | 394.035 | #N/A | #N/A | / | / | 19.447 | 8.4 | 1345 | 331 | /
1097 | 11:32 | 17.8224 | 0.2752 | 110.1379 | 324.0804 | 393.9796 | #N/A | #N/A | / | / | 19.453 | 8.4 | 1350 | 331 | /
1098 | 11:32 | 0 | 0 | 110.1537 | 324.1575 | 393.9552 | #N/A | #N/A | / | / | 19.459 | 8.3 | 1350 | 330 | /
1099 | 11:32 | 8.2002 | 0 | 110.1739 | 324.215 | 393.8792 | #N/A | #N/A | / | / | 19.461 | 8.2 | 1353 | 330 | /
1100 | 11:32 | 8.2002 | 0 | 110.2858 | 324.2514 | 393.7453 | #N/A | #N/A | / | / | 19.464 | 8.2 | 1373 | 329 | /
1101 | 11:32 | 13.6512 | 0.0516 | 110.4343 | 324.2958 | 393.6835 | #N/A | #N/A | / | / | 19.466 | 8.1 | 1389 | 326 | /
1102 | 11:32 | 13.6512 | 0.0516 | 110.4817 | 324.3545 | 393.7344 | #N/A | #N/A | / | / | 19.469 | 8.1 | 1420 | 325 | /
1103 | 11:32 | 18.723 | 0.3569 | 110.4567 | 324.3826 | 393.6104 | #N/A | #N/A | / | / | 19.475 | 8.1 | 1450 | 325 | /
1104 | 11:32 | 0 | 0 | 110.4918 | 324.4274 | 393.6271 | #N/A | #N/A | / | / | 19.481 | 8.1 | 1479 | 325 | /
1105 | 11:32 | 8.1528 | 0 | 110.534 | 324.464 | 393.6535 | #N/A | #N/A | / | / | 19.482 | 8.1 | 1505 | 325 | /
1106 | 11:32 | 8.1528 | 0 | 110.6327 | 324.4927 | 393.6626 | #N/A | #N/A | / | / | 19.482 | 8.1 | 1531 | 324 | /
1107 | 11:32 | 16.0686 | 0.1419 | 110.6628 | 324.5327 | 393.7053 | #N/A | #N/A | / | / | 19.484 | 8.1 | 1552 | 324 | /
1108 | 11:32 | 16.0686 | 0.1419 | 110.6167 | 324.5769 | 393.728 | #N/A | #N/A | / | / | 19.485 | 8.1 | 1571 | 323 | /
1109 | 11:32 | 21.1878 | 0.8815 | 110.6599 | 324.6211 | 393.6444 | #N/A | #N/A | / | / | 19.49 | 8.2 | 1595 | 323 | /
1110 | 11:32 | 21.3774 | 0.8643 | 110.9318 | 324.6515 | 393.5058 | #N/A | #N/A | / | / | 19.489 | 8.3 | 1617 | 323 | /
1111 | 11:33 | 21.3774 | 0.9933 | 111.2032 | 324.6575 | 393.4374 | #N/A | #N/A | / | / | 19.488 | 8.4 | 1630 | 323 | /
1112 | 11:33 | 0 | 0 | 111.3698 | 324.665 | 393.3559 | #N/A | #N/A | / | / | 19.489 | 8.4 | 1623 | 322 | /
1113 | 11:33 | 10.6176 | 0 | 111.4415 | 324.691 | 393.1851 | #N/A | #N/A | / | / | 19.488 | 8.4 | 1603 | 322 | /
1114 | 11:33 | 10.6176 | 0 | 111.4287 | 324.6939 | 393.0466 | #N/A | #N/A | / | / | 19.489 | 8.4 | 1579 | 321 | /
1115 | 11:33 | 20.4768 | 0.6665 | 111.6966 | 324.7277 | 393.0254 | #N/A | #N/A | / | / | 19.488 | 8.4 | 1550 | 321 | /
1116 | 11:33 | 21.2826 | 0.9976 | 112.0978 | 324.778 | 393.0061 | #N/A | #N/A | / | / | 19.487 | 8.5 | 1535 | 321 | /
1117 | 11:33 | 21.2826 | 0.9976 | 112.4102 | 324.81 | 393.0058 | #N/A | #N/A | / | / | 19.484 | 8.6 | 1515 | 321 | /
1118 | 11:33 | 8.1054 | 0 | 112.4445 | 324.8345 | 393.0161 | #N/A | #N/A | / | / | 19.479 | 8.7 | 1500 | 320 | /
1119 | 11:33 | 10.7598 | 0 | 112.3917 | 324.8806 | 392.9913 | #N/A | #N/A | / | / | 19.477 | 8.7 | 1476 | 320 | /
1120 | 11:33 | 15.9264 | 0.129 | 112.3507 | 324.9046 | 393.0177 | #N/A | #N/A | / | / | 19.471 | 8.7 | 1459 | 319 | /
1121 | 11:33 | 20.856 | 0.9632 | 112.2622 | 324.9462 | 392.9972 | #N/A | #N/A | / | / | 19.464 | 8.7 | 1452 | 319 | /
1122 | 11:33 | 20.856 | 0.9632 | 112.1297 | 324.9709 | 392.942 | #N/A | #N/A | / | / | 19.455 | 8.8 | 1468 | 318 | /
1123 | 11:33 | 21.3774 | 0.8815 | 112.0205 | 325.0027 | 392.8721 | #N/A | #N/A | / | / | 19.452 | 8.8 | 1481 | 318 | /
1124 | 11:33 | 21.33 | 0.8987 | 111.9795 | 325.067 | 392.8144 | #N/A | #N/A | / | / | 19.448 | 8.8 | 1494 | 318 | /
1125 | 11:33 | 21.33 | 0.8987 | 111.889 | 325.1091 | 392.8444 | #N/A | #N/A | / | / | 19.448 | 8.8 | 1504 | 317 | /
1126 | 11:33 | 0 | 0 | 111.8149 | 325.1403 | 392.8579 | #N/A | #N/A | / | / | 19.443 | 8.8 | 1509 | 317 | /
1127 | 11:33 | 10.0488 | 0.0043 | 111.9596 | 325.1569 | 392.9042 | #N/A | #N/A | / | / | 19.441 | 9 | 1534 | 317 | /
1128 | 11:33 | 10.0488 | 0.0043 | 112.1877 | 325.1821 | 392.9041 | #N/A | #N/A | / | / | 19.441 | 9.1 | 1532 | 312 | /
1129 | 11:33 | 15.2628 | 0.1333 | 112.4602 | 325.2115 | 392.7859 | #N/A | #N/A | / | / | 19.441 | 9.2 | 1522 | 312 | /
1130 | 11:33 | 0 | 0 | 112.6025 | 325.2093 | 392.6151 | #N/A | #N/A | / | / | 19.441 | 9.3 | 1505 | 312 | /
1131 | 11:33 | 8.1528 | 0 | 112.5055 | 325.2057 | 392.6068 | #N/A | #N/A | / | / | 19.445 | 9.4 | 1487 | 312 | /
1132 | 11:33 | 8.1528 | 0 | 112.3183 | 325.2156 | 392.5392 | #N/A | #N/A | / | / | 19.449 | 9.5 | 1471 | 311 | /
1133 | 11:33 | 13.746 | 0.0602 | 112.1134 | 325.2321 | 392.3979 | #N/A | #N/A | / | / | 19.456 | 9.6 | 1457 | 311 | /
1134 | 11:33 | 18.8652 | 0.3784 | 111.8748 | 325.2215 | 392.3945 | #N/A | #N/A | / | / | 19.462 | 9.5 | 1424 | 311 | /
1135 | 11:33 | 21.3774 | 0.817 | 111.7653 | 325.2142 | 392.2901 | #N/A | #N/A | / | / | 19.467 | 9.5 | 1407 | 311 | /
1136 | 11:33 | 21.3774 | 0.817 | 111.5287 | 325.1957 | 392.124 | #N/A | #N/A | / | / | 19.471 | 9.5 | 1406 | 310 | /
1137 | 11:33 | 8.1528 | 0 | 111.352 | 325.1877 | 391.9981 | #N/A | #N/A | / | / | 19.478 | 9.5 | 1415 | 310 | /
1138 | 11:33 | 8.1528 | 0 | 111.2013 | 325.2001 | 391.9884 | #N/A | #N/A | / | / | 19.482 | 9.4 | 1418 | 310 | /
1139 | 11:33 | 14.7414 | 0.0817 | 111.065 | 325.2208 | 392.0172 | #N/A | #N/A | / | / | 19.488 | 9.3 | 1423 | 310 | /
1140 | 11:33 | 19.8132 | 0.5762 | 110.9511 | 325.2549 | 392.0755 | #N/A | #N/A | / | / | 19.491 | 9.3 | 1435 | 309 | /
1141 | 11:33 | 19.8132 | 0.5762 | 110.7792 | 325.2755 | 392.0426 | #N/A | #N/A | / | / | 19.499 | 9.2 | 1439 | 310 | /
1142 | 11:33 | 0 | 0 | 110.5867 | 325.2913 | 392.0447 | #N/A | #N/A | / | / | 19.502 | 9.2 | 1461 | 309 | /
1143 | 11:33 | 8.1528 | 0 | 110.3878 | 325.3205 | 391.9588 | #N/A | #N/A | / | / | 19.508 | 9.1 | 1478 | 309 | /
1144 | 11:33 | 8.1528 | 0 | 110.1385 | 325.349 | 392.044 | #N/A | #N/A | / | / | 19.514 | 9.1 | 1513 | 308 | /
1145 | 11:33 | 15.8316 | 0.1333 | 109.9685 | 325.4264 | 392.0206 | #N/A | #N/A | / | / | 19.521 | 9.2 | 1567 | 309 | /
1146 | 11:33 | 15.8316 | 0.1333 | 110.0924 | 325.4718 | 391.9799 | #N/A | #N/A | / | / | 19.526 | 9.2 | 1605 | 308 | /
1147 | 11:33 | 21.33 | 1.0664 | 110.4393 | 325.5119 | 391.9647 | #N/A | #N/A | / | / | 19.535 | 9.2 | 1636 | 308 | /
1148 | 11:33 | 0 | 0 | 110.7493 | 325.5542 | 391.9272 | #N/A | #N/A | / | / | 19.541 | 9.2 | 1665 | 308 | /
1149 | 11:33 | 8.1528 | 0 | 110.9003 | 325.5944 | 391.8656 | #N/A | #N/A | / | / | 19.551 | 9.2 | 1683 | 308 | /
1150 | 11:33 | 11.613 | 0.0172 | 110.9169 | 325.6087 | 391.8129 | #N/A | #N/A | / | / | 19.561 | 9.2 | 1702 | 307 | /
1151 | 11:33 | 16.6848 | 0.2451 | 110.8523 | 325.6422 | 391.6799 | #N/A | #N/A | / | / | 19.562 | 9.2 | 1714 | 307 | /
1152 | 11:33 | 21.2826 | 0.9718 | 111.0127 | 325.658 | 391.5985 | #N/A | #N/A | / | / | 19.569 | 9.2 | 1719 | 307 | /
1153 | 11:33 | 21.3774 | 0.9288 | 111.3512 | 325.6571 | 391.4644 | #N/A | #N/A | / | / | 19.572 | 9.2 | 1722 | 307 | /
1154 | 11:33 | 21.3774 | 0.9288 | 111.7219 | 325.6415 | 391.3666 | #N/A | #N/A | / | / | #N/A | #N/A | #N/A | #N/A | /
1155 | 11:33 | 0 | 0 | 111.9804 | 325.6251 | 391.3137 | #N/A | #N/A | / | / | 19.576 | 9.2 | 1721 | 306 | /
1156 | 11:33 | 8.1528 | 0 | 111.9434 | 325.6055 | 391.3043 | #N/A | #N/A | / | / | 19.577 | 9.2 | 1717 | 306 | /
1157 | 11:33 | 10.0014 | 0.0043 | 111.7974 | 325.6007 | 391.2563 | #N/A | #N/A | / | / | 19.578 | 9.1 | 1697 | 306 | /
1158 | 11:33 | 15.0732 | 0.1118 | 111.7332 | 325.6281 | 391.1614 | #N/A | #N/A | / | / | 19.576 | 9.1 | 1687 | 306 | /
1159 | 11:33 | 20.2398 | 0.6235 | 111.6609 | 325.6336 | 391.1025 | #N/A | #N/A | / | / | 19.572 | 9 | 1659 | 305 | /
1160 | 11:33 | 21.3774 | 0.8815 | 111.572 | 325.6442 | 391.0657 | #N/A | #N/A | / | / | 19.57 | 9 | 1645 | 305 | /
1161 | 11:33 | 21.33 | 0.7525 | 111.4699 | 325.6782 | 391.0775 | #N/A | #N/A | / | / | 19.57 | 9.1 | 1648 | 304 | /
1162 | 11:33 | 21.33 | 0.7912 | 111.3867 | 325.6915 | 391.0625 | #N/A | #N/A | / | / | 19.571 | 9.2 | 1652 | 304 | /
1163 | 11:33 | 21.3774 | 0.7697 | 111.2643 | 325.6858 | 390.9503 | #N/A | #N/A | / | / | 19.574 | 9.3 | 1657 | 305 | /
1164 | 11:33 | 21.3774 | 0.774 | 111.1599 | 325.6998 | 390.8501 | #N/A | #N/A | / | / | 19.578 | 9.3 | 1642 | 304 | /
1165 | 11:33 | 21.3774 | 0.7783 | 111.0512 | 325.6992 | 390.8245 | #N/A | #N/A | / | / | 19.578 | 9.4 | 1631 | 304 | /
1166 | 11:33 | 21.3774 | 0.7654 | 110.9558 | 325.7313 | 390.7146 | #N/A | #N/A | / | / | 19.581 | 9.4 | 1603 | 300 | /
1167 | 11:33 | 21.3774 | 0.7654 | 110.9173 | 325.7265 | 390.5792 | #N/A | #N/A | / | / | 19.584 | 9.5 | 1579 | 300 | /
1168 | 11:33 | 21.3774 | 0.7353 | 110.8254 | 325.7168 | 390.5212 | #N/A | #N/A | / | / | 19.586 | 9.7 | 1568 | 300 | /
1169 | 11:33 | 21.33 | 0.7181 | 110.8287 | 325.6969 | 390.3904 | #N/A | #N/A | / | / | 19.594 | 9.8 | 1542 | 300 | /
1170 | 11:33 | 21.2826 | 0.7568 | 110.8166 | 325.6791 | 390.2504 | #N/A | #N/A | / | / | 19.603 | 9.9 | 1516 | 299 | /
1171 | 11:34 | 21.3774 | 0.8084 | 110.8065 | 325.671 | 390.1998 | #N/A | #N/A | / | / | 19.613 | 9.9 | 1480 | 299 | /
1172 | 11:34 | 21.3774 | 0.817 | 110.6861 | 325.6431 | 390.2239 | #N/A | #N/A | / | / | 19.621 | 9.8 | 1439 | 299 | /
1173 | 11:34 | 21.3774 | 0.817 | 110.6191 | 325.6535 | 390.2224 | #N/A | #N/A | / | / | 19.628 | 9.6 | 1391 | 299 | /
1174 | 11:34 | 8.1054 | 0 | 110.5931 | 325.6601 | 390.2883 | #N/A | #N/A | / | / | 19.637 | 9.6 | 1379 | 299 | /
1175 | 11:34 | 11.7552 | 0.0129 | 110.5268 | 325.7316 | 390.4486 | #N/A | #N/A | / | / | 19.645 | 9.6 | 1372 | 299 | /
1176 | 11:34 | 16.9218 | 0.215 | 110.5739 | 325.7396 | 390.3618 | #N/A | #N/A | / | / | 19.65 | 9.6 | 1365 | 298 | /
1177 | 11:34 | 16.9218 | 0.215 | 110.5865 | 325.7709 | 390.3379 | #N/A | #N/A | / | / | 19.659 | 9.6 | 1363 | 298 | /
1178 | 11:34 | 0 | 0 | 110.5523 | 325.784 | 390.3176 | #N/A | #N/A | / | / | 19.662 | 9.4 | 1342 | 298 | /
1179 | 11:34 | 0 | 0 | 110.6438 | 325.8187 | 390.2475 | #N/A | #N/A | / | / | 19.66 | 9.3 | 1346 | 298 | /
1180 | 11:34 | 12.1818 | 0.0172 | 110.6472 | 325.854 | 390.2173 | #N/A | #N/A | / | / | 19.658 | 9.2 | 1361 | 297 | /
1181 | 11:34 | 17.3958 | 0.2322 | 110.9346 | 325.8866 | 390.1168 | #N/A | #N/A | / | / | 19.657 | 9.1 | 1410 | 297 | /
1182 | 11:34 | 17.3958 | 0.2322 | 111.2247 | 325.8966 | 390.0426 | #N/A | #N/A | / | / | 19.658 | 9.1 | 1469 | 297 | /
1183 | 11:34 | 20.382 | 0.5676 | 111.5026 | 325.9097 | 390.029 | #N/A | #N/A | / | / | 19.657 | 9.2 | 1530 | 296 | /
1184 | 11:34 | 20.382 | 0.6063 | 111.6136 | 325.9337 | 389.9398 | #N/A | #N/A | / | / | 19.654 | 9.2 | 1572 | 296 | /
1185 | 11:34 | 20.3346 | 0.5418 | 111.5805 | 325.9817 | 389.9074 | #N/A | #N/A | / | / | 19.654 | 9.2 | 1605 | 295 | /
1186 | 11:34 | 20.382 | 0.5805 | 111.4768 | 326.0107 | 389.9283 | #N/A | #N/A | / | / | 19.655 | 9.2 | 1629 | 295 | /
1187 | 11:34 | 20.382 | 0.5633 | 111.4137 | 326.0055 | 389.861 | #N/A | #N/A | / | / | 19.658 | 9.3 | 1654 | 295 | /
1188 | 11:34 | 20.2872 | 0.5805 | 111.3862 | 326.0161 | 389.786 | #N/A | #N/A | / | / | 19.661 | 9.4 | 1672 | 295 | /
1189 | 11:34 | 20.382 | 0.5418 | 111.2997 | 326.0041 | 389.7546 | #N/A | #N/A | / | / | 19.665 | 9.5 | 1686 | 294 | /
1190 | 11:34 | 20.2398 | 0.5676 | 111.6575 | 326.0191 | 389.7102 | #N/A | #N/A | / | / | 19.672 | 9.7 | 1705 | 294 | /
1191 | 11:34 | 20.382 | 0.5719 | 111.9108 | 326.0437 | 389.6877 | #N/A | #N/A | / | / | 19.676 | 9.8 | 1703 | 294 | /
1192 | 11:34 | 20.382 | 0.5547 | 112.2207 | 326.0418 | 389.6396 | #N/A | #N/A | / | / | 19.683 | 9.9 | 1690 | 294 | /
1193 | 11:34 | 20.382 | 0.5848 | 112.307 | 326.0402 | 389.4824 | #N/A | #N/A | / | / | 19.69 | 10 | 1667 | 294 | /
1194 | 11:34 | 20.382 | 0.5934 | 112.3119 | 326.005 | 389.2346 | #N/A | #N/A | / | / | 19.695 | 10 | 1621 | 294 | /
1195 | 11:34 | 20.382 | 0.602 | 112.6323 | 325.9706 | 389.0596 | #N/A | #N/A | / | / | 19.704 | 10 | 1573 | 293 | /
1196 | 11:34 | 20.382 | 0.602 | 112.855 | 325.9584 | 389.0181 | #N/A | #N/A | / | / | 19.71 | 10 | 1525 | 293 | /
1197 | 11:34 | 20.382 | 0.5461 | 113.1063 | 325.944 | 389.0432 | #N/A | #N/A | / | / | 19.716 | 9.9 | 1475 | 293 | /
1198 | 11:34 | 20.4768 | 0.5762 | 113.0836 | 325.9462 | 389.0019 | #N/A | #N/A | / | / | 19.719 | 9.8 | 1445 | 293 | /
1199 | 11:34 | 0 | 0.602 | 113.1002 | 325.9591 | 388.9377 | #N/A | #N/A | / | / | 19.724 | 9.7 | 1430 | 293 | /
1200 | 11:34 | 0 | 0.602 | 113.2773 | 325.9505 | 388.8456 | #N/A | #N/A | / | / | 19.729 | 9.7 | 1446 | 292 | /
1201 | 11:34 | 20.382 | 0.6321 | 113.5326 | 325.9327 | 388.7132 | #N/A | #N/A | / | / | 19.734 | 9.6 | 1463 | 293 | /
1202 | 11:34 | 0 | 0.6837 | 113.7574 | 325.9073 | 388.6644 | #N/A | #N/A | / | / | 19.741 | 9.6 | 1500 | 292 | /
1203 | 11:34 | 20.382 | 0.6923 | 113.843 | 325.9107 | 388.704 | #N/A | #N/A | / | / | 19.748 | 9.6 | 1540 | 292 | /
1204 | 11:34 | 20.382 | 0.7439 | 113.7643 | 325.8959 | 388.5648 | #N/A | #N/A | / | / | 19.75 | 9.6 | 1583 | 292 | /
1205 | 11:34 | 20.382 | 0.7267 | 113.6794 | 325.8576 | 388.5161 | #N/A | #N/A | / | / | #N/A | #N/A | #N/A | #N/A | /
1206 | 11:34 | 20.382 | 0.7267 | 113.4949 | 325.8605 | 388.435 | #N/A | #N/A | / | / | 19.757 | 9.6 | 1614 | 292 | /
1207 | 11:34 | 20.382 | 0.7181 | 113.4368 | 325.8519 | 388.387 | #N/A | #N/A | / | / | 19.764 | 9.6 | 1637 | 291 | /
1208 | 11:34 | 20.382 | 0.7181 | 113.6455 | 325.8349 | 388.2829 | #N/A | #N/A | / | / | 19.769 | 9.7 | 1662 | 291 | /
1209 | 11:34 | 20.2872 | 0.8385 | 113.8074 | 325.8209 | 388.1989 | #N/A | #N/A | / | / | 19.769 | 9.7 | 1663 | 291 | /
1210 | 11:34 | 20.382 | 0.7396 | 113.9632 | 325.7945 | 388.1106 | #N/A | #N/A | / | / | 19.771 | 9.8 | 1675 | 291 | /
1211 | 11:34 | 20.382 | 0.8342 | 113.9426 | 325.7859 | 387.9729 | #N/A | #N/A | / | / | 19.77 | 9.8 | 1666 | 290 | /
1212 | 11:34 | 20.382 | 0.8342 | 113.8482 | 325.7311 | 387.9375 | #N/A | #N/A | / | / | 19.768 | 9.8 | 1653 | 290 | /
1213 | 11:34 | 20.3346 | 0.7611 | 113.6733 | 325.7013 | 387.9534 | #N/A | #N/A | / | / | 19.765 | 9.7 | 1624 | 286 | /
1214 | 11:34 | 20.382 | 0.7396 | 113.6287 | 325.6864 | 387.8926 | #N/A | #N/A | / | / | 19.764 | 9.7 | 1609 | 286 | /
1215 | 11:34 | 20.382 | 0.7396 | 113.5024 | 325.6893 | 387.8586 | #N/A | #N/A | / | / | 19.763 | 9.7 | 1594 | 286 | /
1216 | 11:34 | 20.3346 | 0.7396 | 113.5007 | 325.7091 | 387.8008 | #N/A | #N/A | / | / | 19.763 | 9.7 | 1585 | 286 | /
1217 | 11:34 | 20.382 | 0.7095 | 113.4948 | 325.7232 | 387.7965 | #N/A | #N/A | / | / | 19.758 | 9.8 | 1598 | 285 | /
1218 | 11:34 | 20.382 | 0.7095 | 113.4335 | 325.7308 | 387.7593 | #N/A | #N/A | / | / | 19.755 | 9.8 | 1601 | 285 | /
1219 | 11:34 | 20.382 | 0.6364 | 113.4093 | 325.7108 | 387.7219 | #N/A | #N/A | / | / | 19.751 | 9.9 | 1621 | 285 | /
1220 | 11:34 | 20.382 | 0.6321 | 113.3468 | 325.6949 | 387.6903 | #N/A | #N/A | / | / | 19.75 | 10 | 1633 | 285 | /
1221 | 11:34 | 20.382 | 0.6708 | 113.2881 | 325.6821 | 387.6103 | #N/A | #N/A | / | / | 19.75 | 10.2 | 1651 | 284 | /
1222 | 11:34 | 20.382 | 0.6708 | 113.1829 | 325.6636 | 387.5587 | #N/A | #N/A | / | / | 19.748 | 10.3 | 1645 | 284 | /
1223 | 11:34 | 20.382 | 0.6063 | 113.1912 | 325.6575 | 387.5517 | #N/A | #N/A | / | / | 19.74 | 10.4 | 1638 | 283 | /
1224 | 11:34 | 20.382 | 0.6063 | 113.5594 | 325.6967 | 387.6099 | #N/A | #N/A | / | / | 19.732 | 10.4 | 1613 | 283 | /
1225 | 11:34 | 20.382 | 0.5676 | 113.7531 | 325.7248 | 387.5986 | #N/A | #N/A | / | / | 19.73 | 10.4 | 1585 | 283 | /
1226 | 11:34 | 20.382 | 0.5977 | 113.8258 | 325.744 | 387.6296 | #N/A | #N/A | / | / | 19.73 | 10.5 | 1579 | 283 | /
1227 | 11:34 | 20.382 | 0.6192 | 113.8546 | 325.7656 | 387.6054 | #N/A | #N/A | / | / | 19.731 | 10.6 | 1575 | 282 | /
1228 | 11:34 | 20.382 | 0.7181 | 113.7742 | 325.7758 | 387.5729 | #N/A | #N/A | / | / | 19.735 | 10.6 | 1549 | 282 | /
1229 | 11:34 | 20.382 | 0.6364 | 113.9634 | 325.7964 | 387.546 | #N/A | #N/A | / | / | 19.742 | 10.7 | 1536 | 282 | /
1230 | 11:34 | 20.382 | 0.6192 | 114.1591 | 325.8198 | 387.5057 | #N/A | #N/A | / | / | 19.75 | 10.6 | 1496 | 282 | /
1231 | 11:35 | 20.2872 | 0.6235 | 114.3207 | 325.8245 | 387.4371 | #N/A | #N/A | / | / | 19.759 | 10.6 | 1475 | 282 | /
1232 | 11:35 | 20.382 | 0.5934 | 114.2955 | 325.8199 | 387.5022 | #N/A | #N/A | / | / | 19.769 | 10.6 | 1457 | 282 | /
1233 | 11:35 | 20.382 | 0.602 | 114.2318 | 325.8336 | 387.434 | #N/A | #N/A | / | / | 19.777 | 10.7 | 1460 | 281 | /
1234 | 11:35 | 20.382 | 0.602 | 114.2724 | 325.8343 | 387.3629 | #N/A | #N/A | / | / | 19.785 | 10.7 | 1448 | 281 | /
1235 | 11:35 | 20.382 | 0.5719 | 114.6456 | 325.8705 | 387.2707 | #N/A | #N/A | / | / | 19.792 | 10.7 | 1438 | 281 | /
1236 | 11:35 | 20.382 | 0.5934 | 114.8608 | 325.8491 | 387.106 | #N/A | #N/A | / | / | 19.798 | 10.6 | 1417 | 281 | /
1237 | 11:35 | 20.382 | 0.5934 | 115.0191 | 325.8458 | 386.9426 | #N/A | #N/A | / | / | 19.804 | 10.5 | 1398 | 281 | /
1238 | 11:35 | 20.382 | 0.5977 | 114.9536 | 325.8149 | 386.7495 | #N/A | #N/A | / | / | 19.812 | 10.4 | 1382 | 281 | /
1239 | 11:35 | 20.382 | 0.5762 | 114.8241 | 325.7657 | 386.6224 | #N/A | #N/A | / | / | 19.825 | 10.4 | 1385 | 281 | /
1240 | 11:35 | 20.382 | 0.5375 | 115.0026 | 325.7485 | 386.4929 | #N/A | #N/A | / | / | 19.836 | 10.3 | 1384 | 281 | /
1241 | 11:35 | 20.382 | 0.559 | 115.1372 | 325.727 | 386.4815 | #N/A | #N/A | / | / | 19.848 | 10.2 | 1387 | 281 | /
1242 | 11:35 | 20.382 | 0.5891 | 115.2545 | 325.7278 | 386.4823 | #N/A | #N/A | / | / | 19.859 | 10.1 | 1397 | 280 | /
1243 | 11:35 | 20.382 | 0.5762 | 115.2614 | 325.7568 | 386.4891 | #N/A | #N/A | / | / | 19.869 | 10 | 1409 | 281 | /
1244 | 11:35 | 20.382 | 0.5762 | 115.1669 | 325.7636 | 386.5053 | #N/A | #N/A | / | / | 19.879 | 10.1 | 1447 | 280 | /
1245 | 11:35 | 20.382 | 0.5762 | 115.0159 | 325.7843 | 386.5221 | #N/A | #N/A | / | / | 19.891 | 10.1 | 1467 | 280 | /
1246 | 11:35 | 20.382 | 0.6192 | 114.9939 | 325.8152 | 386.6051 | #N/A | #N/A | / | / | 19.899 | 10.2 | 1496 | 280 | /
1247 | 11:35 | 20.382 | 0.6192 | 115.2092 | 325.8431 | 386.708 | #N/A | #N/A | / | / | 19.907 | 10.1 | 1502 | 280 | /
1248 | 11:35 | 20.382 | 0.6106 | 115.4 | 325.8753 | 386.7322 | #N/A | #N/A | / | / | 19.917 | 10.1 | 1537 | 280 | /
1249 | 11:35 | 20.382 | 0.5762 | 115.5319 | 325.8713 | 386.73 | #N/A | #N/A | / | / | 19.925 | 10 | 1584 | 280 | /
1250 | 11:35 | 20.382 | 0.5805 | 115.5209 | 325.878 | 386.7135 | #N/A | #N/A | / | / | 19.934 | 9.9 | 1656 | 279 | /
1251 | 11:35 | 20.382 | 0.6106 | 115.5051 | 325.8896 | 386.7263 | #N/A | #N/A | / | / | 19.938 | 9.7 | 1770 | 279 | /
1252 | 11:35 | 20.382 | 0.6106 | 115.7701 | 325.866 | 386.6038 | #N/A | #N/A | / | / | 19.936 | 9.7 | 1847 | 279 | /
1253 | 11:35 | 20.4294 | 0.6149 | 115.9543 | 325.8613 | 386.532 | #N/A | #N/A | / | / | 19.937 | 9.7 | 1892 | 278 | /
1254 | 11:35 | 20.382 | 0.5805 | 116.0485 | 325.8388 | 386.5416 | #N/A | #N/A | / | / | 19.937 | 9.8 | 1921 | 278 | /
1255 | 11:35 | 20.382 | 0.5805 | 115.9776 | 325.8086 | 386.512 | #N/A | #N/A | / | / | 19.939 | 9.8 | 1900 | 278 | /
1256 | 11:35 | 20.382 | 0.6063 | 115.7224 | 325.7733 | 386.5379 | #N/A | #N/A | / | / | 19.939 | 9.8 | 1865 | 278 | /
1257 | 11:35 | 20.382 | 0.6063 | 115.6097 | 325.7846 | 386.5262 | #N/A | #N/A | / | / | 19.937 | 9.8 | 1821 | 277 | /
1258 | 11:35 | 20.382 | 0.6235 | 115.512 | 325.7914 | 386.5073 | #N/A | #N/A | / | / | 19.934 | 9.8 | 1775 | 277 | /
1259 | 11:35 | 20.382 | 0.6321 | 115.4349 | 325.7972 | 386.4653 | #N/A | #N/A | / | / | 19.928 | 9.9 | 1739 | 277 | /
1260 | 11:35 | 20.382 | 0.6321 | 115.4878 | 325.8028 | 386.4419 | #N/A | #N/A | / | / | 19.923 | 10 | 1704 | 277 | /
1261 | 11:35 | 20.382 | 0.5977 | 115.7443 | 325.7946 | 386.4694 | #N/A | #N/A | / | / | 19.917 | 10.1 | 1670 | 276 | /
1262 | 11:35 | 20.382 | 0.6192 | 115.9153 | 325.7985 | 386.4687 | #N/A | #N/A | / | / | 19.907 | 10.2 | 1639 | 276 | /
1263 | 11:35 | 20.382 | 0.6192 | 115.9382 | 325.8066 | 386.4299 | #N/A | #N/A | / | / | 19.9 | 10.2 | 1598 | 275 | /
1264 | 11:35 | 0 | 0.6622 | 115.8328 | 325.7928 | 386.3939 | #N/A | #N/A | / | / | 19.891 | 10.3 | 1579 | 275 | /
1265 | 11:35 | 20.2872 | 0.6622 | 115.6567 | 325.7847 | 386.2968 | #N/A | #N/A | / | / | 19.886 | 10.3 | 1553 | 275 | /
1266 | 11:35 | 20.0028 | 0.6493 | 115.8821 | 325.7741 | 386.1261 | #N/A | #N/A | / | / | 19.88 | 10.4 | 1548 | 275 | /
1267 | 11:35 | 20.0028 | 0.6493 | 116.0499 | 325.7579 | 386.1186 | #N/A | #N/A | / | / | 19.873 | 10.5 | 1554 | 274 | /
1268 | 11:35 | 20.382 | 0.6407 | 116.1731 | 325.7722 | 386.225 | #N/A | #N/A | / | / | 19.873 | 10.6 | 1564 | 274 | /
1269 | 11:35 | 20.382 | 0.6321 | 116.1049 | 325.7984 | 386.2763 | #N/A | #N/A | / | / | 19.869 | 10.7 | 1582 | 273 | /
1270 | 11:35 | 20.382 | 0.6493 | 116.0141 | 325.8104 | 386.2758 | #N/A | #N/A | / | / | 19.866 | 10.8 | 1598 | 273 | /
1271 | 11:35 | 20.3346 | 0.6235 | 116.1908 | 325.829 | 386.3712 | #N/A | #N/A | / | / | 19.862 | 11 | 1626 | 273 | /
1272 | 11:35 | 20.382 | 0.6407 | 116.3115 | 325.8491 | 386.3528 | #N/A | #N/A | / | / | 19.861 | 11.1 | 1628 | 273 | /
1273 | 11:35 | 0 | 0.6665 | 116.3882 | 325.8632 | 386.3511 | #N/A | #N/A | / | / | 19.859 | 11.1 | 1605 | 272 | /
1274 | 11:35 | 20.382 | 0.6708 | 116.3731 | 325.8916 | 386.3289 | #N/A | #N/A | / | / | 19.858 | 11.2 | 1592 | 272 | /
1275 | 11:35 | 20.2398 | 0.6622 | 116.2325 | 325.8899 | 386.3632 | #N/A | #N/A | / | / | 19.858 | 11.2 | 1560 | 272 | /
1276 | 11:35 | 20.382 | 0.6235 | 116.4022 | 325.8849 | 386.375 | #N/A | #N/A | / | / | #N/A | #N/A | #N/A | #N/A | /
1277 | 11:35 | 20.3346 | 0.6708 | 116.5884 | 325.8729 | 386.355 | #N/A | #N/A | / | / | 19.86 | 11.2 | 1530 | 272 | /
1278 | 11:35 | 20.2872 | 0.6493 | 116.7492 | 325.8776 | 386.2448 | #N/A | #N/A | / | / | 19.859 | 11.2 | 1504 | 272 | /
1279 | 11:35 | 20.2872 | 0.6493 | 116.7866 | 325.8565 | 386.2157 | #N/A | #N/A | / | / | 19.859 | 11.2 | 1481 | 271 | /
1280 | 11:35 | 20.382 | 0.6321 | 116.679 | 325.8599 | 386.1249 | #N/A | #N/A | / | / | 19.857 | 11.2 | 1462 | 271 | /
1281 | 11:35 | 0 | 0.645 | 116.4035 | 325.8613 | 386.1233 | #N/A | #N/A | / | / | 19.856 | 11.2 | 1445 | 271 | /
1282 | 11:35 | 20.382 | 0.6579 | 116.2631 | 325.8698 | 386.1243 | #N/A | #N/A | / | / | 19.851 | 11.2 | 1432 | 271 | /
1283 | 11:35 | 20.3346 | 0.6407 | 116.4271 | 325.9078 | 386.1997 | #N/A | #N/A | / | / | 19.844 | 11.1 | 1405 | 270 | /
1284 | 11:35 | 20.3346 | 0.6493 | 116.6137 | 325.9398 | 386.3133 | #N/A | #N/A | / | / | 19.841 | 11 | 1383 | 270 | /
1285 | 11:35 | 20.382 | 0.6321 | 116.7131 | 325.9665 | 386.4318 | #N/A | #N/A | / | / | 19.836 | 11 | 1373 | 270 | /
1286 | 11:35 | 20.382 | 0.602 | 116.7608 | 325.9831 | 386.5237 | #N/A | #N/A | / | / | 19.831 | 10.9 | 1355 | 270 | /
1287 | 11:35 | 20.382 | 0.7181 | 116.702 | 325.9898 | 386.443 | #N/A | #N/A | / | / | 19.833 | 10.8 | 1342 | 269 | /
1288 | 11:35 | 0 | 0.6579 | 116.611 | 325.9711 | 386.3841 | #N/A | #N/A | / | / | 19.832 | 10.8 | 1345 | 269 | /
1289 | 11:35 | 0 | 0.6579 | 116.8413 | 325.9873 | 386.3771 | #N/A | #N/A | / | / | 19.832 | 10.9 | 1361 | 269 | /
1290 | 11:35 | 20.2398 | 0.7181 | 117.0066 | 326.0169 | 386.3369 | #N/A | #N/A | / | / | 19.833 | 11 | 1376 | 269 | /
1291 | 11:36 | 20.382 | 0.6407 | 117.1831 | 326.0291 | 386.2413 | #N/A | #N/A | / | / | 19.834 | 11.2 | 1402 | 268 | /
1292 | 11:36 | 20.382 | 0.6407 | 117.2344 | 326.0389 | 386.2499 | #N/A | #N/A | / | / | 19.835 | 11.3 | 1404 | 268 | /
1293 | 11:36 | 20.3346 | 0.6708 | 117.1294 | 326.0576 | 386.2216 | #N/A | #N/A | / | / | 19.838 | 11.5 | 1417 | 268 | /
1294 | 11:36 | 0 | 0 | 116.9947 | 326.053 | 386.1277 | #N/A | #N/A | / | / | 19.844 | 11.6 | 1412 | 268 | /
1295 | 11:36 | 8.1528 | 0 | 116.7537 | 326.0729 | 386.1461 | #N/A | #N/A | / | / | 19.848 | 11.7 | 1406 | 267 | /
1296 | 11:36 | 10.0488 | 0 | 116.5857 | 326.0738 | 386.1992 | #N/A | #N/A | / | / | 19.852 | 11.7 | 1387 | 267 | /
1297 | 11:36 | 14.694 | 0.1376 | 116.5863 | 326.0829 | 386.2459 | #N/A | #N/A | / | / | 19.857 | 11.6 | 1356 | 267 | /
1298 | 11:36 | 19.2444 | 0.6321 | 116.7241 | 326.1021 | 386.259 | #N/A | #N/A | / | / | 19.862 | 11.5 | 1330 | 267 | /
1299 | 11:36 | 19.2444 | 0.6321 | 116.8852 | 326.133 | 386.2796 | #N/A | #N/A | / | / | 19.86 | 11.4 | 1309 | 267 | /
1300 | 11:36 | 19.3392 | 0.5848 | 116.9284 | 326.1752 | 386.363 | #N/A | #N/A | / | / | 19.859 | 11.3 | 1292 | 267 | /
1301 | 11:36 | 19.2918 | 0.5547 | 116.9087 | 326.1938 | 386.3862 | #N/A | #N/A | / | / | 19.859 | 11.1 | 1276 | 266 | /
1302 | 11:36 | 19.2918 | 0.5547 | 116.9261 | 326.2279 | 386.4094 | #N/A | #N/A | / | / | 19.86 | 11.1 | 1291 | 266 | /
1303 | 11:36 | 19.3392 | 0.5762 | 117.0873 | 326.2504 | 386.4391 | #N/A | #N/A | / | / | 19.87 | 11.1 | 1307 | 266 | /
1304 | 11:36 | 19.4814 | 0.5289 | 117.2538 | 326.237 | 386.3505 | #N/A | #N/A | / | / | 19.872 | 11 | 1307 | 263 | /
1305 | 11:36 | 19.3392 | 0.5719 | 117.3796 | 326.2375 | 386.3016 | #N/A | #N/A | / | / | 19.877 | 11 | 1320 | 263 | /
1306 | 11:36 | 19.3866 | 0.559 | 117.3482 | 326.2374 | 386.2069 | #N/A | #N/A | / | / | 19.881 | 11 | 1329 | 263 | /
1307 | 11:36 | 19.3866 | 0.559 | 117.211 | 326.2404 | 386.0883 | #N/A | #N/A | / | / | 19.886 | 11 | 1338 | 262 | /
1308 | 11:36 | 19.3866 | 0.5762 | 117.2048 | 326.2208 | 386.004 | #N/A | #N/A | / | / | 19.889 | 11 | 1345 | 262 | /
1309 | 11:36 | 0 | 0.5332 | 117.3794 | 326.2142 | 385.9263 | #N/A | #N/A | / | / | 19.891 | 11.1 | 1366 | 262 | /
1310 | 11:36 | 19.3392 | 0.5676 | 117.5678 | 326.2094 | 385.943 | #N/A | #N/A | / | / | 19.895 | 11.1 | 1369 | 262 | /
1311 | 11:36 | 19.3392 | 0.5418 | 117.5898 | 326.2083 | 386.0256 | #N/A | #N/A | / | / | 19.898 | 11.1 | 1372 | 261 | /
1312 | 11:36 | 19.3392 | 0.5418 | 117.4655 | 326.2407 | 386.1578 | #N/A | #N/A | / | / | 19.903 | 11.1 | 1374 | 262 | /
1313 | 11:36 | 19.3392 | 0.5633 | 117.2852 | 326.2752 | 386.1841 | #N/A | #N/A | / | / | 19.908 | 11.2 | 1384 | 261 | /
1314 | 11:36 | 19.5288 | 0.559 | 117.391 | 326.2907 | 386.1748 | #N/A | #N/A | / | / | 19.914 | 11.3 | 1392 | 261 | /
1315 | 11:36 | 19.5288 | 0.559 | 117.6317 | 326.3122 | 386.2474 | #N/A | #N/A | / | / | 19.919 | 11.3 | 1386 | 261 | /
1316 | 11:36 | 19.3392 | 0.5074 | 117.8361 | 326.3434 | 386.2552 | #N/A | #N/A | / | / | 19.923 | 11.4 | 1394 | 261 | /
1317 | 11:36 | 19.3392 | 0.5418 | 117.8715 | 326.3769 | 386.3231 | #N/A | #N/A | / | / | 19.932 | 11.4 | 1388 | 261 | /
1318 | 11:36 | 19.3392 | 0.5504 | 117.7665 | 326.407 | 386.3657 | #N/A | #N/A | / | / | 19.942 | 11.5 | 1396 | 261 | /
1319 | 11:36 | 19.3392 | 0.5203 | 117.5966 | 326.4264 | 386.2948 | #N/A | #N/A | / | / | 19.949 | 11.5 | 1388 | 261 | /
1320 | 11:36 | 19.3392 | 0.5203 | 117.6764 | 326.4307 | 386.2583 | #N/A | #N/A | / | / | 19.957 | 11.5 | 1377 | 260 | /
1321 | 11:36 | 19.3392 | 0.5547 | 117.838 | 326.403 | 386.1653 | #N/A | #N/A | / | / | 19.964 | 11.4 | 1354 | 261 | /
1322 | 11:36 | 19.3392 | 0.5547 | 117.9801 | 326.3921 | 386.0861 | #N/A | #N/A | / | / | 19.967 | 11.3 | 1329 | 260 | /
1323 | 11:36 | 19.3392 | 0.5547 | 118.0332 | 326.3901 | 386.0273 | #N/A | #N/A | / | / | 19.972 | 11.2 | 1315 | 260 | /
1324 | 11:36 | 19.3392 | 0.5375 | 117.9353 | 326.3836 | 386.0028 | #N/A | #N/A | / | / | 19.979 | 11.2 | 1320 | 260 | /
1325 | 11:36 | 19.3866 | 0.5332 | 117.7159 | 326.3812 | 385.9456 | #N/A | #N/A | / | / | 19.987 | 11.1 | 1310 | 259 | /
1326 | 11:36 | 19.3866 | 0.5332 | 117.7037 | 326.3476 | 385.894 | #N/A | #N/A | / | / | 19.998 | 11.1 | 1308 | 260 | /
1327 | 11:36 | 19.3866 | 0.559 | 117.8484 | 326.3486 | 385.7941 | #N/A | #N/A | / | / | 20.004 | 11 | 1285 | 259 | /
1328 | 11:36 | 19.2918 | 0.6794 | 117.9353 | 326.3192 | 385.7444 | #N/A | #N/A | / | / | 20.017 | 10.9 | 1256 | 259 | /
1329 | 11:36 | 19.2918 | 0.6364 | 117.9619 | 326.2911 | 385.6965 | #N/A | #N/A | / | / | 20.032 | 10.9 | 1239 | 259 | /
1330 | 11:36 | 19.3392 | 0.6235 | 117.8517 | 326.2861 | 385.6402 | #N/A | #N/A | / | / | 20.044 | 10.9 | 1224 | 259 | /
1331 | 11:36 | 19.3392 | 0.6235 | 117.6765 | 326.2993 | 385.6259 | #N/A | #N/A | / | / | 20.054 | 11 | 1225 | 259 | /
1332 | 11:36 | 19.2918 | 0.6149 | 117.5404 | 326.2823 | 385.5653 | #N/A | #N/A | / | / | 20.061 | 11.1 | 1231 | 259 | /
1333 | 11:36 | 19.2918 | 0.6149 | 117.4028 | 326.3076 | 385.427 | #N/A | #N/A | / | / | 20.071 | 11.2 | 1239 | 259 | /
1334 | 11:36 | 0 | 0.6407 | 117.3468 | 326.2889 | 385.3532 | #N/A | #N/A | / | / | 20.077 | 11.1 | 1224 | 259 | /
1335 | 11:36 | 19.3392 | 0.6106 | 117.2358 | 326.2968 | 385.3035 | #N/A | #N/A | / | / | 20.084 | 11 | 1208 | 259 | /
1336 | 11:36 | 19.3392 | 0.6364 | 117.1217 | 326.2941 | 385.255 | #N/A | #N/A | / | / | 20.09 | 10.8 | 1181 | 259 | /
1337 | 11:36 | 19.3392 | 0.6235 | 117.0069 | 326.2898 | 385.1971 | #N/A | #N/A | / | / | 20.096 | 10.7 | 1166 | 258 | /
1338 | 11:36 | 19.3392 | 0.6235 | 116.8753 | 326.2746 | 385.1185 | #N/A | #N/A | / | / | 20.101 | 10.6 | 1154 | 258 | /
1339 | 11:36 | 19.2918 | 0.5719 | 116.7771 | 326.2468 | 385.1083 | #N/A | #N/A | / | / | 20.106 | 10.5 | 1148 | 258 | /
1340 | 11:36 | 19.3392 | 0.5805 | 116.6941 | 326.2402 | 385.0378 | #N/A | #N/A | / | / | #N/A | #N/A | #N/A | #N/A | /
1341 | 11:36 | 19.3392 | 0.6106 | 116.5579 | 326.2434 | 384.9725 | #N/A | #N/A | / | / | 20.11 | 10.5 | 1160 | 258 | /
1342 | 11:36 | 19.3866 | 0.5891 | 116.4485 | 326.2179 | 384.9447 | #N/A | #N/A | / | / | 20.115 | 10.6 | 1189 | 258 | /
1343 | 11:36 | 19.3866 | 0.5891 | 116.3331 | 326.2018 | 384.9723 | #N/A | #N/A | / | / | 20.121 | 10.7 | 1220 | 258 | /
1344 | 11:36 | 19.3392 | 0.5977 | 116.19 | 326.1973 | 384.9869 | #N/A | #N/A | / | / | 20.13 | 10.9 | 1261 | 257 | /
1345 | 11:36 | 19.3392 | 0.5805 | 116.3876 | 326.175 | 384.9719 | #N/A | #N/A | / | / | 20.134 | 11 | 1283 | 257 | /
1346 | 11:36 | 19.3392 | 0.559 | 116.568 | 326.1436 | 384.9789 | #N/A | #N/A | / | / | 20.14 | 11 | 1280 | 257 | /
1347 | 11:36 | 19.3392 | 0.6192 | 116.7641 | 326.1266 | 385.0063 | #N/A | #N/A | / | / | 20.144 | 11.1 | 1279 | 257 | /
1348 | 11:36 | 19.3392 | 0.6192 | 116.7303 | 326.1165 | 384.9954 | #N/A | #N/A | / | / | 20.15 | 11.1 | 1261 | 257 | /
1349 | 11:36 | 19.3866 | 0.5848 | 116.6605 | 326.1058 | 384.9905 | #N/A | #N/A | / | / | 20.155 | 11.1 | 1239 | 257 | /
1350 | 11:36 | 19.3866 | 0.5848 | 116.7796 | 326.1003 | 384.9298 | #N/A | #N/A | / | / | 20.162 | 11.1 | 1220 | 256 | /
1351 | 11:37 | 19.3392 | 0.5805 | 116.8995 | 326.0641 | 384.857 | #N/A | #N/A | / | / | 20.16 | 11.1 | 1204 | 256 | /
1352 | 11:37 | 19.3392 | 0.5719 | 117.006 | 326.0558 | 384.9144 | #N/A | #N/A | / | / | 20.161 | 11.1 | 1191 | 256 | /
1353 | 11:37 | 19.3392 | 0.5633 | 116.9696 | 326.0249 | 384.8635 | #N/A | #N/A | / | / | 20.166 | 11.1 | 1185 | 256 | /
1354 | 11:37 | 19.3866 | 0.5719 | 116.8566 | 326.0146 | 384.783 | #N/A | #N/A | / | / | 20.17 | 11.1 | 1181 | 256 | /
1355 | 11:37 | 19.3392 | 0.5719 | 116.6801 | 326.0084 | 384.6591 | #N/A | #N/A | / | / | 20.171 | 11.1 | 1183 | 256 | /
1356 | 11:37 | 19.3392 | 0.5633 | 116.5265 | 325.9929 | 384.5952 | #N/A | #N/A | / | / | 20.182 | 11.1 | 1187 | 256 | /
1357 | 11:37 | 19.3866 | 0.5848 | 116.3709 | 325.992 | 384.5963 | #N/A | #N/A | / | / | 20.192 | 11.1 | 1191 | 256 | /
1358 | 11:37 | 19.3866 | 0.5719 | 116.256 | 325.9795 | 384.5227 | #N/A | #N/A | / | / | 20.202 | 11.1 | 1200 | 256 | /
1359 | 11:37 | 19.3866 | 0.5719 | 116.0393 | 325.9482 | 384.3647 | #N/A | #N/A | / | / | 20.217 | 11.1 | 1206 | 255 | /
1360 | 11:37 | 19.3392 | 0.5891 | 115.9085 | 325.9385 | 384.3518 | #N/A | #N/A | / | / | 20.228 | 11.2 | 1227 | 256 | /
1361 | 11:37 | 19.3866 | 0.5848 | 115.8074 | 325.9219 | 384.2497 | #N/A | #N/A | / | / | 20.238 | 11.2 | 1239 | 255 | /
1362 | 11:37 | 19.3392 | 0.5934 | 115.7731 | 325.9043 | 384.1596 | #N/A | #N/A | / | / | 20.249 | 11.2 | 1248 | 255 | /
1363 | 11:37 | 19.434 | 0.5504 | 115.6757 | 325.8809 | 384.0394 | #N/A | #N/A | / | / | 20.259 | 11.1 | 1242 | 255 | /
1364 | 11:37 | 19.2918 | 0.5805 | 115.6377 | 325.8645 | 383.944 | #N/A | #N/A | / | / | 20.271 | 10.9 | 1219 | 255 | /
1365 | 11:37 | 19.2918 | 0.5547 | 115.5865 | 325.8494 | 383.9166 | #N/A | #N/A | / | / | 20.281 | 10.8 | 1208 | 255 | /
1366 | 11:37 | 19.3392 | 0.5332 | 115.5407 | 325.7911 | 383.8923 | #N/A | #N/A | / | / | 20.293 | 10.8 | 1207 | 255 | /
1367 | 11:37 | 19.3392 | 0.5719 | 115.3708 | 325.7664 | 383.8833 | #N/A | #N/A | / | / | 20.303 | 10.8 | 1213 | 255 | /
1368 | 11:37 | 19.3392 | 0.5547 | 115.3736 | 325.722 | 383.8493 | #N/A | #N/A | / | / | 20.316 | 10.8 | 1223 | 255 | /
1369 | 11:37 | 19.3392 | 0.5547 | 115.3071 | 325.7216 | 383.797 | #N/A | #N/A | / | / | 20.326 | 10.8 | 1235 | 255 | /
1370 | 11:37 | 19.3392 | 0.5676 | 115.2599 | 325.6829 | 383.8074 | #N/A | #N/A | / | / | 20.337 | 10.8 | 1247 | 255 | /
1371 | 11:37 | 19.3392 | 0.5848 | 115.2789 | 325.6966 | 383.7103 | #N/A | #N/A | / | / | 20.345 | 10.8 | 1253 | 254 | /
1372 | 11:37 | 0 | 0.5289 | 115.2552 | 325.672 | 383.668 | #N/A | #N/A | / | / | 20.351 | 10.8 | 1256 | 255 | /
1373 | 11:37 | 19.3392 | 0.5633 | 115.2895 | 325.6388 | 383.6384 | #N/A | #N/A | / | / | 20.359 | 10.9 | 1270 | 254 | /
1374 | 11:37 | 19.3392 | 0.5762 | 115.3158 | 325.6064 | 383.5605 | #N/A | #N/A | / | / | 20.368 | 11 | 1284 | 254 | /
1375 | 11:37 | 19.3866 | 0.5719 | 115.2671 | 325.5697 | 383.4772 | #N/A | #N/A | / | / | 20.375 | 11 | 1290 | 254 | /
1376 | 11:37 | 19.3866 | 0.5719 | 115.2938 | 325.5278 | 383.3547 | #N/A | #N/A | / | / | 20.379 | 11 | 1298 | 254 | /
1377 | 11:37 | 19.3392 | 0.5676 | 115.3157 | 325.5203 | 383.2394 | #N/A | #N/A | / | / | 20.385 | 10.9 | 1300 | 254 | /
1378 | 11:37 | 19.3392 | 0.5934 | 115.3123 | 325.4809 | 383.2079 | #N/A | #N/A | / | / | 20.387 | 11 | 1334 | 254 | /
1379 | 11:37 | 19.3866 | 0.559 | 115.333 | 325.4565 | 383.111 | #N/A | #N/A | / | / | 20.388 | 11 | 1355 | 253 | /
1380 | 11:37 | 19.3392 | 0.5461 | 115.3101 | 325.4175 | 383.1199 | #N/A | #N/A | / | / | 20.39 | 11 | 1382 | 253 | /
1381 | 11:37 | 19.3392 | 0.5461 | 115.3184 | 325.3884 | 383.0627 | #N/A | #N/A | / | / | 20.396 | 11.1 | 1411 | 253 | /
1382 | 11:37 | 19.2918 | 0.4945 | 115.3063 | 325.3639 | 383.0021 | #N/A | #N/A | / | / | 20.401 | 11.1 | 1417 | 253 | /
1383 | 11:37 | 19.3392 | 0.5117 | 115.3474 | 325.3374 | 382.9389 | #N/A | #N/A | / | / | 20.412 | 11.1 | 1422 | 253 | /
1384 | 11:37 | 19.3392 | 0.5117 | 115.2993 | 325.2869 | 382.9078 | #N/A | #N/A | / | / | 20.417 | 11.1 | 1426 | 253 | /
1385 | 11:37 | 19.3392 | 0.4816 | 115.2469 | 325.2431 | 382.8271 | #N/A | #N/A | / | / | 20.426 | 11.1 | 1430 | 253 | /
1386 | 11:37 | 19.3866 | 0.5031 | 115.1908 | 325.2022 | 382.7223 | #N/A | #N/A | / | / | 20.431 | 11.2 | 1447 | 253 | /
1387 | 11:37 | 19.3392 | 0.516 | 115.1127 | 325.1622 | 382.6416 | #N/A | #N/A | / | / | 20.437 | 11.2 | 1448 | 252 | /
1388 | 11:37 | 19.3392 | 0.4988 | 115.0812 | 325.1519 | 382.5489 | #N/A | #N/A | / | / | 20.44 | 11.2 | 1445 | 252 | /
1389 | 11:37 | 19.434 | 0.4945 | 115.0413 | 325.1358 | 382.4244 | #N/A | #N/A | / | / | 20.44 | 11.2 | 1438 | 252 | /
1390 | 11:37 | 19.434 | 0.4945 | 115.0645 | 325.1047 | 382.343 | #N/A | #N/A | / | / | 20.442 | 11.2 | 1425 | 252 | /
1391 | 11:37 | 19.3866 | 0.5031 | 115.0447 | 325.0765 | 382.35 | #N/A | #N/A | / | / | 20.446 | 11.2 | 1411 | 252 | /
1392 | 11:37 | 19.3866 | 0.4902 | 114.9606 | 325.0484 | 382.288 | #N/A | #N/A | / | / | 20.449 | 11.2 | 1397 | 252 | /
1393 | 11:37 | 19.3866 | 0.4902 | 114.8962 | 325.0051 | 382.1596 | #N/A | #N/A | / | / | 20.453 | 11.2 | 1386 | 252 | /
1394 | 11:37 | 19.3392 | 0.473 | 114.8768 | 324.9628 | 382.0839 | #N/A | #N/A | / | / | 20.452 | 11.3 | 1390 | 251 | /
1395 | 11:37 | 19.3392 | 0.4945 | 114.7959 | 324.9305 | 381.9669 | #N/A | #N/A | / | / | 20.456 | 11.3 | 1380 | 251 | /
1396 | 11:37 | 19.3392 | 0.473 | 114.8099 | 324.8862 | 381.9468 | #N/A | #N/A | / | / | 20.461 | 11.2 | 1359 | 251 | /
1397 | 11:37 | 19.3392 | 0.473 | 114.7388 | 324.8569 | 381.8764 | #N/A | #N/A | / | / | 20.466 | 11.3 | 1369 | 251 | /
1398 | 11:37 | 19.3392 | 0.4214 | 114.6799 | 324.8313 | 381.8537 | #N/A | #N/A | / | / | 20.471 | 11.3 | 1369 | 251 | /
1399 | 11:37 | 19.2918 | 0.4816 | 114.5995 | 324.8072 | 381.8341 | #N/A | #N/A | / | / | 20.474 | 11.4 | 1386 | 251 | /
1400 | 11:37 | 19.3866 | 0.4687 | 114.536 | 324.793 | 381.8011 | #N/A | #N/A | / | / | 20.479 | 11.5 | 1408 | 250 | /
1401 | 11:37 | 19.3866 | 0.4687 | 114.4654 | 324.7705 | 381.7178 | #N/A | #N/A | / | / | 20.481 | 11.5 | 1417 | 250 | /
1402 | 11:37 | 19.3392 | 0.4816 | 114.4414 | 324.7469 | 381.6826 | #N/A | #N/A | / | / | 20.482 | 11.5 | 1428 | 250 | /
1403 | 11:37 | 19.3392 | 0.5117 | 114.3645 | 324.7058 | 381.5814 | #N/A | #N/A | / | / | 20.487 | 11.5 | 1445 | 250 | /
1404 | 11:37 | 19.3866 | 0.5074 | 114.3341 | 324.6696 | 381.4833 | #N/A | #N/A | / | / | 20.491 | 11.5 | 1462 | 250 | /
1405 | 11:37 | 19.3392 | 0.5031 | 114.3125 | 324.6239 | 381.4151 | #N/A | #N/A | / | / | 20.493 | 11.6 | 1493 | 250 | /
1406 | 11:37 | 19.3392 | 0.5031 | 114.2939 | 324.5918 | 381.405 | #N/A | #N/A | / | / | 20.496 | 11.5 | 1490 | 249 | /
1407 | 11:37 | 19.3392 | 0.5031 | 114.2897 | 324.5662 | 381.3554 | #N/A | #N/A | / | / | 20.498 | 11.5 | 1495 | 249 | /
1408 | 11:37 | 19.3866 | 0.4515 | 114.195 | 324.5145 | 381.2944 | #N/A | #N/A | / | / | 20.498 | 11.4 | 1484 | 249 | /
1409 | 11:37 | 19.3866 | 0.4515 | 114.1107 | 324.4731 | 381.2163 | #N/A | #N/A | / | / | 20.502 | 11.4 | 1483 | 249 | /
1410 | 11:37 | 19.434 | 0.473 | 114.05 | 324.4407 | 381.145 | #N/A | #N/A | / | / | 20.504 | 11.4 | 1481 | 249 | /
1411 | 11:38 | 19.3866 | 0.4558 | 113.9833 | 324.4027 | 381.034 | #N/A | #N/A | / | / | 20.503 | 11.4 | 1479 | 249 | /
1412 | 11:38 | 19.3866 | 0.4859 | 113.9222 | 324.3522 | 380.9689 | #N/A | #N/A | / | / | 20.507 | 11.5 | 1492 | 248 | /
1413 | 11:38 | 19.3392 | 0.4859 | 113.7751 | 324.3009 | 380.9177 | #N/A | #N/A | / | / | 20.506 | 11.5 | 1493 | 248 | /
1414 | 11:38 | 19.3392 | 0.4859 | 113.6153 | 324.2485 | 380.8741 | #N/A | #N/A | / | / | 20.507 | 11.6 | 1511 | 248 | /
1415 | 11:38 | 19.3866 | 0.4644 | 113.504 | 324.2083 | 380.8485 | #N/A | #N/A | / | / | 20.507 | 11.6 | 1518 | 248 | /
1416 | 11:38 | 19.3866 | 0.4644 | 113.4458 | 324.1694 | 380.8053 | #N/A | #N/A | / | / | 20.511 | 11.6 | 1530 | 248 | /
1417 | 11:38 | 19.3866 | 0.4687 | 113.4362 | 324.1399 | 380.7399 | #N/A | #N/A | / | / | 20.516 | 11.7 | 1564 | 248 | /
1418 | 11:38 | 19.3392 | 0.4687 | 113.3906 | 324.1168 | 380.674 | #N/A | #N/A | / | / | 20.518 | 11.7 | 1584 | 247 | /
1419 | 11:38 | 19.3392 | 0.4687 | 113.3545 | 324.0817 | 380.6265 | #N/A | #N/A | / | / | 20.52 | 11.7 | 1603 | 247 | /
1420 | 11:38 | 19.3866 | 0.4773 | 113.3208 | 324.0379 | 380.5101 | #N/A | #N/A | / | / | 20.523 | 11.7 | 1618 | 247 | /
1421 | 11:38 | 19.434 | 0.5074 | 113.3401 | 324.0104 | 380.3873 | #N/A | #N/A | / | / | 20.528 | 11.7 | 1629 | 247 | /
1422 | 11:38 | 19.3866 | 0.4902 | 113.3221 | 323.9415 | 380.2824 | #N/A | #N/A | / | / | 20.534 | 11.7 | 1637 | 247 | /
1423 | 11:38 | 19.3866 | 0.4558 | 113.3439 | 323.9092 | 380.1162 | #N/A | #N/A | / | / | 20.54 | 11.6 | 1634 | 246 | /
1424 | 11:38 | 19.3866 | 0.4945 | 113.3083 | 323.847 | 380.0149 | #N/A | #N/A | / | / | 20.548 | 11.6 | 1642 | 246 | /
1425 | 11:38 | 19.3866 | 0.5031 | 113.3419 | 323.7959 | 379.9815 | #N/A | #N/A | / | / | 20.552 | 11.6 | 1648 | 246 | /
1426 | 11:38 | 19.3392 | 0.4859 | 113.341 | 323.7692 | 380.0065 | #N/A | #N/A | / | / | 20.557 | 11.5 | 1633 | 246 | /
1427 | 11:38 | 19.3392 | 0.4859 | 113.3209 | 323.7477 | 379.96 | #N/A | #N/A | / | / | 20.565 | 11.4 | 1614 | 246 | /
1428 | 11:38 | 19.3392 | 0.4773 | 113.3297 | 323.7161 | 379.8997 | #N/A | #N/A | / | / | 20.57 | 11.4 | 1612 | 246 | /
1429 | 11:38 | 19.3392 | 0.4687 | 113.3634 | 323.6658 | 379.9535 | #N/A | #N/A | / | / | #N/A | #N/A | #N/A | #N/A | /
1430 | 11:38 | 0 | 0.4859 | 113.3749 | 323.6493 | 379.9241 | #N/A | #N/A | / | / | 20.574 | 11.5 | 1628 | 246 | /
1431 | 11:38 | 19.3866 | 0.473 | 113.39 | 323.6239 | 379.9068 | #N/A | #N/A | / | / | 20.578 | 11.5 | 1631 | 246 | /
1432 | 11:38 | 19.3866 | 0.4816 | 113.3279 | 323.6086 | 379.8477 | #N/A | #N/A | / | / | 20.58 | 11.5 | 1635 | 246 | /
1433 | 11:38 | 19.3866 | 0.4816 | 113.292 | 323.5792 | 379.8029 | #N/A | #N/A | / | / | 20.588 | 11.5 | 1643 | 245 | /
1434 | 11:38 | 19.3866 | 0.4816 | 113.2835 | 323.5287 | 379.7426 | #N/A | #N/A | / | / | 20.594 | 11.5 | 1651 | 245 | /
1435 | 11:38 | 19.3392 | 0.4644 | 113.307 | 323.4931 | 379.7302 | #N/A | #N/A | / | / | 20.596 | 11.4 | 1643 | 245 | /
1436 | 11:38 | 19.434 | 0.5074 | 113.3366 | 323.4946 | 379.6868 | #N/A | #N/A | / | / | 20.599 | 11.4 | 1655 | 245 | /
1437 | 11:38 | 19.434 | 0.5074 | 113.3842 | 323.5117 | 379.6445 | #N/A | #N/A | / | / | 20.606 | 11.4 | 1667 | 245 | /
1438 | 11:38 | 19.3866 | 0.5418 | 113.3483 | 323.5012 | 379.6281 | #N/A | #N/A | / | / | 20.607 | 11.3 | 1658 | 245 | /
1439 | 11:38 | 19.2918 | 0.5461 | 113.4026 | 323.4833 | 379.6219 | #N/A | #N/A | / | / | 20.61 | 11.4 | 1686 | 244 | /
1440 | 11:38 | 19.2918 | 0.5461 | 113.4356 | 323.4663 | 379.5349 | #N/A | #N/A | / | / | 20.614 | 11.4 | 1696 | 244 | /
1441 | 11:38 | 19.3392 | 0.5848 | 113.5184 | 323.4428 | 379.4374 | #N/A | #N/A | / | / | 20.617 | 11.4 | 1709 | 244 | /
1442 | 11:38 | 19.2918 | 0.6192 | 113.5458 | 323.4019 | 379.4128 | #N/A | #N/A | / | / | 20.623 | 11.5 | 1743 | 244 | /
1443 | 11:38 | 19.3392 | 0.5633 | 113.5268 | 323.394 | 379.3866 | #N/A | #N/A | / | / | 20.631 | 11.5 | 1754 | 244 | /
1444 | 11:38 | 19.2918 | 0.5762 | 113.4933 | 323.3791 | 379.3378 | #N/A | #N/A | / | / | 20.636 | 11.5 | 1763 | 244 | /
1445 | 11:38 | 19.2918 | 0.5762 | 113.5099 | 323.3672 | 379.2952 | #N/A | #N/A | / | / | 20.643 | 11.6 | 1787 | 244 | /
1446 | 11:38 | 19.3392 | 0.5891 | 113.5629 | 323.3394 | 379.2829 | #N/A | #N/A | / | / | 20.653 | 11.6 | 1791 | 244 | /
1447 | 11:38 | 19.434 | 0.6364 | 113.5146 | 323.3156 | 379.2484 | #N/A | #N/A | / | / | 20.658 | 11.6 | 1800 | 243 | /
1448 | 11:38 | 19.3866 | 0.6278 | 113.4806 | 323.306 | 379.2103 | #N/A | #N/A | / | / | 20.666 | 11.6 | 1811 | 244 | /
1449 | 11:38 | 19.3866 | 0.6278 | 113.4648 | 323.2827 | 379.1521 | #N/A | #N/A | / | / | 20.677 | 11.6 | 1826 | 243 | /
1450 | 11:38 | 19.3392 | 0.6149 | 113.4037 | 323.2808 | 379.0802 | #N/A | #N/A | / | / | 20.685 | 11.6 | 1839 | 243 | /
1451 | 11:38 | 19.2444 | 0.5891 | 113.3787 | 323.2571 | 379.0715 | #N/A | #N/A | / | / | 20.698 | 11.6 | 1848 | 243 | /
1452 | 11:38 | 19.3392 | 0.5719 | 113.3875 | 323.2627 | 378.9816 | #N/A | #N/A | / | / | 20.705 | 11.6 | 1855 | 243 | /
1453 | 11:38 | 19.3866 | 0.5848 | 113.3197 | 323.2256 | 378.9102 | #N/A | #N/A | / | / | 20.715 | 11.5 | 1836 | 243 | /
1454 | 11:38 | 19.3392 | 0.602 | 113.2922 | 323.2227 | 378.9062 | #N/A | #N/A | / | / | 20.726 | 11.5 | 1838 | 243 | /
1455 | 11:38 | 19.3392 | 0.6063 | 113.2692 | 323.19 | 378.8805 | #N/A | #N/A | / | / | 20.735 | 11.4 | 1822 | 243 | /
1456 | 11:38 | 19.3392 | 0.6063 | 113.2628 | 323.1804 | 378.8056 | #N/A | #N/A | / | / | 20.747 | 11.4 | 1829 | 243 | /
1457 | 11:38 | 19.2918 | 0.6278 | 113.232 | 323.1522 | 378.7158 | #N/A | #N/A | / | / | 20.755 | 11.4 | 1836 | 243 | /
1458 | 11:38 | 19.3866 | 0.602 | 113.1599 | 323.1285 | 378.6556 | #N/A | #N/A | / | / | 20.765 | 11.4 | 1842 | 243 | /
1459 | 11:38 | 19.3392 | 0.6149 | 113.0949 | 323.0788 | 378.5905 | #N/A | #N/A | / | / | 20.769 | 11.4 | 1844 | 242 | /
1460 | 11:38 | 19.3392 | 0.6149 | 113.079 | 323.0412 | 378.5216 | #N/A | #N/A | / | / | 20.777 | 11.5 | 1860 | 243 | /
1461 | 11:38 | 19.3392 | 0.5762 | 113.0371 | 323.0337 | 378.4986 | #N/A | #N/A | / | / | 20.783 | 11.5 | 1848 | 242 | /
1462 | 11:38 | 19.3392 | 0.5762 | 113.0271 | 323.0032 | 378.5285 | #N/A | #N/A | / | / | 20.792 | 11.5 | 1831 | 242 | /
1463 | 11:38 | 19.3392 | 0.5762 | 113.0537 | 323.0088 | 378.4849 | #N/A | #N/A | / | / | 20.797 | 11.5 | 1812 | 242 | /
1464 | 11:38 | 19.3392 | 0.559 | 113.0549 | 322.9826 | 378.487 | #N/A | #N/A | / | / | 20.802 | 11.5 | 1795 | 242 | /
1465 | 11:38 | 19.3392 | 0.5547 | 113.0712 | 322.9605 | 378.4614 | #N/A | #N/A | / | / | 20.808 | 11.4 | 1766 | 242 | /
1466 | 11:38 | 19.3866 | 0.5633 | 113.2015 | 322.9488 | 378.4026 | #N/A | #N/A | / | / | 20.814 | 11.4 | 1765 | 242 | /
1467 | 11:38 | 19.3866 | 0.5633 | 113.4942 | 322.9466 | 378.4121 | #N/A | #N/A | / | / | 20.817 | 11.3 | 1753 | 242 | /
1468 | 11:38 | 19.3392 | 0.5547 | 113.7308 | 322.9048 | 378.3225 | #N/A | #N/A | / | / | 20.821 | 11.4 | 1782 | 242 | /
1469 | 11:38 | 19.3392 | 0.5762 | 113.8991 | 322.8792 | 378.2795 | #N/A | #N/A | / | / | 20.822 | 11.5 | 1812 | 242 | /
1470 | 11:38 | 19.434 | 0.5934 | 113.958 | 322.8467 | 378.2481 | #N/A | #N/A | / | / | 20.823 | 11.6 | 1844 | 241 | /
1471 | 11:39 | 19.3392 | 0.6106 | 113.9362 | 322.8108 | 378.2102 | #N/A | #N/A | / | / | 20.826 | 11.6 | 1845 | 241 | /
1472 | 11:39 | 19.3392 | 0.6063 | 113.998 | 322.7964 | 378.0826 | #N/A | #N/A | / | / | 20.826 | 11.7 | 1859 | 241 | /
1473 | 11:39 | 19.3392 | 0.5762 | 113.8347 | 322.7423 | 377.9918 | #N/A | #N/A | / | / | 20.829 | 11.7 | 1849 | 241 | /
1474 | 11:39 | 19.3866 | 0.5848 | 113.6215 | 322.6974 | 377.9976 | #N/A | #N/A | / | / | 20.831 | 11.8 | 1855 | 241 | /
1475 | 11:39 | 19.3866 | 0.5848 | 113.517 | 322.6912 | 378.0456 | #N/A | #N/A | / | / | 20.835 | 11.8 | 1842 | 241 | /
1476 | 11:39 | 19.3392 | 0.5203 | 113.485 | 322.6753 | 378.0609 | #N/A | #N/A | / | / | 20.837 | 11.8 | 1829 | 240 | /
1477 | 11:39 | 19.3392 | 0.5547 | 113.5579 | 322.6511 | 378.0622 | #N/A | #N/A | / | / | 20.84 | 11.9 | 1837 | 240 | /
1478 | 11:39 | 19.3392 | 0.5547 | 113.5348 | 322.6262 | 378.0741 | #N/A | #N/A | / | / | 20.84 | 12 | 1847 | 240 | /
1479 | 11:39 | 19.3392 | 0.5633 | 113.5995 | 322.635 | 378.0879 | #N/A | #N/A | / | / | 20.841 | 12.1 | 1858 | 240 | /
1480 | 11:39 | 19.3866 | 0.5676 | 113.6255 | 322.6406 | 378.0591 | #N/A | #N/A | / | / | 20.843 | 12.1 | 1843 | 240 | /
1481 | 11:39 | 19.3866 | 0.5676 | 113.6777 | 322.6143 | 378.0676 | #N/A | #N/A | / | / | 20.845 | 12.1 | 1829 | 240 | /
1482 | 11:39 | 19.3392 | 0.5117 | 113.6969 | 322.6102 | 378.0627 | #N/A | #N/A | / | / | 20.846 | 12.1 | 1810 | 239 | /
1483 | 11:39 | 19.3392 | 0.5117 | 113.7681 | 322.6084 | 378.0983 | #N/A | #N/A | / | / | 20.848 | 12.1 | 1791 | 239 | /
1484 | 11:39 | 20.0028 | 0.6063 | 113.8225 | 322.5909 | 378.0238 | #N/A | #N/A | / | / | 20.847 | 12.1 | 1773 | 239 | /
1485 | 11:39 | 20.382 | 0.7482 | 113.8966 | 322.5831 | 377.9588 | #N/A | #N/A | / | / | 20.85 | 12 | 1737 | 239 | /
1486 | 11:39 | 20.2398 | 0.7998 | 113.8778 | 322.5513 | 377.9184 | #N/A | #N/A | / | / | 20.856 | 12 | 1725 | 239 | /
1487 | 11:39 | 0 | 0.7482 | 113.8682 | 322.5388 | 377.8832 | #N/A | #N/A | / | / | 20.862 | 12 | 1711 | 239 | /
1488 | 11:39 | 0 | 0.8514 | 113.9117 | 322.5353 | 377.8491 | #N/A | #N/A | / | / | 20.864 | 12.1 | 1717 | 238 | /
1489 | 11:39 | 20.382 | 0.7525 | 113.8849 | 322.5122 | 377.8166 | #N/A | #N/A | / | / | 20.869 | 12.2 | 1725 | 238 | /
1490 | 11:39 | 20.382 | 0.7181 | 113.8376 | 322.4768 | 377.7889 | #N/A | #N/A | / | / | 20.873 | 12.2 | 1717 | 238 | /
1491 | 11:39 | 20.382 | 0.7267 | 113.7587 | 322.4751 | 377.7974 | #N/A | #N/A | / | / | 20.875 | 12.2 | 1713 | 238 | /
1492 | 11:39 | 20.382 | 0.7267 | 113.6491 | 322.4581 | 377.7896 | #N/A | #N/A | / | / | 20.879 | 12.2 | 1713 | 238 | /
1493 | 11:39 | 20.382 | 0.7439 | 113.5889 | 322.4362 | 377.7459 | #N/A | #N/A | / | / | 20.882 | 12.2 | 1718 | 238 | /
1494 | 11:39 | 0 | 0.7869 | 113.6512 | 322.3998 | 377.7016 | #N/A | #N/A | / | / | 20.884 | 12.2 | 1721 | 238 | /
1495 | 11:39 | 20.2872 | 0.7912 | 113.5783 | 322.3855 | 377.7051 | #N/A | #N/A | / | / | 20.888 | 12.1 | 1704 | 238 | /
1496 | 11:39 | 20.382 | 0.7869 | 113.535 | 322.3634 | 377.6543 | #N/A | #N/A | / | / | 20.894 | 12.1 | 1704 | 237 | /
1497 | 11:39 | 20.382 | 0.7869 | 113.4613 | 322.3198 | 377.5284 | #N/A | #N/A | / | / | 20.896 | 12 | 1682 | 237 | /
1498 | 11:39 | 8.1054 | 0 | 113.356 | 322.3095 | 377.4943 | #N/A | #N/A | / | / | 20.899 | 12.1 | 1694 | 237 | /
1499 | 11:39 | 8.1054 | 0 | 113.3209 | 322.2851 | 377.4576 | #N/A | #N/A | / | / | 20.9 | 12.1 | 1687 | 237 | /
1500 | 11:39 | 14.22 | 0.1247 | 113.3856 | 322.2521 | 377.4031 | #N/A | #N/A | / | / | 20.9 | 12.1 | 1682 | 237 | /
1501 | 11:39 | 14.22 | 0.1247 | 113.4959 | 322.2142 | 377.2945 | #N/A | #N/A | / | / | 20.901 | 12.1 | 1680 | 237 | /
1502 | 11:39 | 20.2872 | 0.8256 | 113.4994 | 322.1828 | 377.1973 | #N/A | #N/A | / | / | 20.901 | 12.1 | 1686 | 236 | /
1503 | 11:39 | 20.382 | 0.8385 | 113.5777 | 322.1193 | 377.0781 | #N/A | #N/A | / | / | 20.904 | 12.1 | 1693 | 236 | /
1504 | 11:39 | 20.382 | 0.7267 | 113.5886 | 322.0707 | 376.9691 | #N/A | #N/A | / | / | 20.907 | 12.1 | 1705 | 236 | /
1505 | 11:39 | 20.382 | 0.7697 | 113.6057 | 322.012 | 376.8952 | #N/A | #N/A | / | / | 20.914 | 12.1 | 1720 | 236 | /
1506 | 11:39 | 20.382 | 0.7697 | 113.6265 | 321.9748 | 376.8641 | #N/A | #N/A | / | / | 20.921 | 12.1 | 1731 | 236 | /
1507 | 11:39 | 20.382 | 0.7052 | 113.6546 | 321.9355 | 376.8146 | #N/A | #N/A | / | / | 20.926 | 12.1 | 1738 | 236 | /
1508 | 11:39 | 20.382 | 0.7052 | 113.61 | 321.913 | 376.7596 | #N/A | #N/A | / | / | 20.932 | 12.1 | 1735 | 236 | /
1509 | 11:39 | 20.3346 | 0.7095 | 113.5407 | 321.8993 | 376.7156 | #N/A | #N/A | / | / | 20.939 | 12.1 | 1728 | 236 | /
1510 | 11:39 | 20.3346 | 0.688 | 113.5197 | 321.8739 | 376.6861 | #N/A | #N/A | / | / | 20.942 | 12.1 | 1716 | 236 | /
1511 | 11:39 | 0 | 0.688 | 113.4954 | 321.8509 | 376.6231 | #N/A | #N/A | / | / | 20.947 | 12.1 | 1704 | 235 | /
1512 | 11:39 | 20.382 | 0.7654 | 113.4516 | 321.8303 | 376.561 | #N/A | #N/A | / | / | 20.953 | 12.1 | 1692 | 236 | /
1513 | 11:39 | 20.382 | 0.688 | 113.4856 | 321.816 | 376.502 | #N/A | #N/A | / | / | 20.959 | 12.1 | 1678 | 235 | /
1514 | 11:39 | 20.3346 | 0.7052 | 113.4848 | 321.8197 | 376.5237 | #N/A | #N/A | / | / | 20.965 | 12 | 1645 | 235 | /
1515 | 11:39 | 20.382 | 0.7095 | 113.5157 | 321.8072 | 376.5137 | #N/A | #N/A | / | / | 20.969 | 11.9 | 1615 | 235 | /
1516 | 11:39 | 20.382 | 0.7095 | 113.6321 | 321.7995 | 376.5358 | #N/A | #N/A | / | / | #N/A | #N/A | #N/A | #N/A | /
1517 | 11:39 | 20.3346 | 0.7267 | 113.6876 | 321.8224 | 376.6003 | #N/A | #N/A | / | / | 20.972 | 11.8 | 1586 | 235 | /
1518 | 11:39 | 20.382 | 0.7353 | 113.7445 | 321.8116 | 376.6161 | #N/A | #N/A | / | / | 20.975 | 11.7 | 1572 | 235 | /
1519 | 11:39 | 0 | 0.7396 | 113.7879 | 321.8189 | 376.6054 | #N/A | #N/A | / | / | 20.981 | 11.7 | 1579 | 234 | /
1520 | 11:39 | 20.3346 | 0.7181 | 113.8902 | 321.8234 | 376.5679 | #N/A | #N/A | / | / | 20.985 | 11.7 | 1594 | 234 | /
1521 | 11:39 | 20.3346 | 0.7181 | 113.9411 | 321.8228 | 376.547 | #N/A | #N/A | / | / | 20.988 | 11.8 | 1628 | 234 | /
1522 | 11:39 | 20.382 | 0.7138 | 113.9997 | 321.8104 | 376.5284 | #N/A | #N/A | / | / | 20.992 | 11.9 | 1664 | 234 | /
1523 | 11:39 | 20.382 | 0.7396 | 114.0731 | 321.7984 | 376.4678 | #N/A | #N/A | / | / | 20.997 | 12 | 1700 | 234 | /
1524 | 11:39 | 20.382 | 0.7697 | 114.0935 | 321.7707 | 376.4844 | #N/A | #N/A | / | / | 21.003 | 12 | 1712 | 234 | /
1525 | 11:39 | 20.382 | 0.7568 | 114.1121 | 321.7628 | 376.4648 | #N/A | #N/A | / | / | 21.008 | 12.1 | 1741 | 234 | /
1526 | 11:39 | 20.3346 | 0.7697 | 114.153 | 321.7493 | 376.437 | #N/A | #N/A | / | / | 21.015 | 12.2 | 1765 | 234 | /
1527 | 11:39 | 20.3346 | 0.7697 | 114.2498 | 321.741 | 376.4013 | #N/A | #N/A | / | / | 21.019 | 12.2 | 1770 | 233 | /
1528 | 11:39 | 20.382 | 0.7052 | 114.2723 | 321.7566 | 376.3869 | #N/A | #N/A | / | / | 21.025 | 12.3 | 1790 | 234 | /
1529 | 11:39 | 20.2872 | 0.7568 | 114.2735 | 321.7556 | 376.3793 | #N/A | #N/A | / | / | 21.033 | 12.3 | 1790 | 233 | /
1530 | 11:39 | 0 | 0.7396 | 114.3066 | 321.7688 | 376.3649 | #N/A | #N/A | / | / | 21.039 | 12.3 | 1790 | 233 | /
1531 | 11:40 | 0 | 0.7396 | 114.3202 | 321.7315 | 376.3278 | #N/A | #N/A | / | / | 21.044 | 12.2 | 1768 | 233 | /
1532 | 11:40 | 0 | 0.8041 | 114.3044 | 321.7282 | 376.2823 | #N/A | #N/A | / | / | 21.051 | 12.2 | 1761 | 233 | /
1533 | 11:40 | 20.382 | 0.8299 | 114.3316 | 321.7156 | 376.2232 | #N/A | #N/A | / | / | 21.058 | 12.1 | 1728 | 233 | /
1534 | 11:40 | 20.3346 | 0.8041 | 114.2756 | 321.6979 | 376.1295 | #N/A | #N/A | / | / | 21.065 | 12.1 | 1712 | 233 | /
1535 | 11:40 | 20.3346 | 0.7697 | 114.2937 | 321.6516 | 376.1101 | #N/A | #N/A | / | / | 21.073 | 12 | 1677 | 233 | /
1536 | 11:40 | 0 | 0.7912 | 114.2583 | 321.6265 | 376.0756 | #N/A | #N/A | / | / | 21.084 | 12 | 1661 | 233 | /
1537 | 11:40 | 20.382 | 0.7611 | 114.1976 | 321.5916 | 376.0299 | #N/A | #N/A | / | / | 21.089 | 11.9 | 1630 | 233 | /
1538 | 11:40 | 20.3346 | 0.7568 | 114.24 | 321.5595 | 375.9751 | #N/A | #N/A | / | / | 21.1 | 11.9 | 1621 | 233 | /
1539 | 11:40 | 20.382 | 0.7568 | 114.2465 | 321.5548 | 375.9346 | #N/A | #N/A | / | / | 21.112 | 11.9 | 1614 | 232 | /
1540 | 11:40 | 20.3346 | 0.8213 | 114.2762 | 321.5236 | 375.9446 | #N/A | #N/A | / | / | 21.12 | 11.8 | 1594 | 233 | /
1541 | 11:40 | 0 | 0 | 114.2108 | 321.4925 | 375.9472 | #N/A | #N/A | / | / | 21.129 | 11.8 | 1598 | 232 | /
1542 | 11:40 | 8.1528 | 0 | 114.2127 | 321.4729 | 375.9544 | #N/A | #N/A | / | / | 21.129 | 11.8 | 1605 | 232 | /
1543 | 11:40 | 10.2384 | 0 | 114.2673 | 321.4395 | 375.9527 | #N/A | #N/A | / | / | 21.145 | 11.8 | 1618 | 232 | /
1544 | 11:40 | 14.7414 | 0.129 | 114.2549 | 321.4297 | 375.9004 | #N/A | #N/A | / | / | 21.156 | 11.8 | 1629 | 232 | /
1545 | 11:40 | 19.908 | 0.731 | 114.3379 | 321.4133 | 375.8419 | #N/A | #N/A | / | / | 21.165 | 11.8 | 1642 | 232 | /
1546 | 11:40 | 19.908 | 0.731 | 114.3912 | 321.4131 | 375.8269 | #N/A | #N/A | / | / | 21.172 | 11.7 | 1640 | 232 | /
1547 | 11:40 | 20.2872 | 0.7482 | 114.3946 | 321.4047 | 375.8058 | #N/A | #N/A | / | / | 21.18 | 11.7 | 1658 | 232 | /
1548 | 11:40 | 20.2872 | 0.7998 | 114.4482 | 321.3974 | 375.761 | #N/A | #N/A | / | / | 21.188 | 11.7 | 1677 | 232 | /
1549 | 11:40 | 20.382 | 0.7568 | 114.4293 | 321.3728 | 375.7281 | #N/A | #N/A | / | / | 21.191 | 11.6 | 1676 | 232 | /
1550 | 11:40 | 20.2872 | 0.7568 | 114.4322 | 321.35 | 375.7441 | #N/A | #N/A | / | / | 21.198 | 11.6 | 1690 | 232 | /
1551 | 11:40 | 20.2872 | 0.7568 | 114.4326 | 321.3514 | 375.6804 | #N/A | #N/A | / | / | 21.202 | 11.6 | 1700 | 232 | /
1552 | 11:40 | 0 | 2.6187 | 114.4701 | 321.3481 | 375.6657 | #N/A | #N/A | / | / | 21.206 | 11.6 | 1704 | 231 | /
1553 | 11:40 | 8.1054 | 0 | 114.4832 | 321.3096 | 375.6383 | #N/A | #N/A | / | / | 21.205 | 11.6 | 1705 | 231 | /
1554 | 11:40 | 9.3378 | 0 | 114.4336 | 321.3109 | 375.5059 | #N/A | #N/A | / | / | 21.203 | 11.6 | 1703 | 231 | /
1555 | 11:40 | 13.8882 | 0.0559 | 114.4291 | 321.2899 | 375.4373 | #N/A | #N/A | / | / | 21.201 | 11.6 | 1700 | 231 | /
1556 | 11:40 | 18.8652 | 0.4687 | 114.3358 | 321.2836 | 375.4423 | #N/A | #N/A | / | / | 21.202 | 11.7 | 1713 | 231 | /
1557 | 11:40 | 20.2872 | 1.4706 | 114.2948 | 321.2677 | 375.4782 | #N/A | #N/A | / | / | 21.203 | 11.7 | 1703 | 231 | /
1558 | 11:40 | 0 | 0.9331 | 114.2446 | 321.245 | 375.4764 | #N/A | #N/A | / | / | 21.204 | 11.7 | 1693 | 230 | /
1559 | 11:40 | 0 | 0.9159 | 114.1689 | 321.2177 | 375.4501 | #N/A | #N/A | / | / | 21.202 | 11.8 | 1702 | 230 | /
1560 | 11:40 | 8.1054 | 0 | 114.0621 | 321.1761 | 375.4343 | #N/A | #N/A | / | / | 21.204 | 11.9 | 1709 | 230 | /
1561 | 11:40 | 8.4372 | 0 | 113.9845 | 321.1377 | 375.3564 | #N/A | #N/A | / | / | 21.201 | 12 | 1716 | 230 | /
1562 | 11:40 | 13.3194 | 0.0473 | 113.913 | 321.0975 | 375.2858 | #N/A | #N/A | / | / | 21.201 | 12.1 | 1721 | 230 | /
1563 | 11:40 | 18.1068 | 0.4816 | 113.889 | 321.0841 | 375.2206 | #N/A | #N/A | / | / | 21.2 | 12.3 | 1743 | 230 | /
1564 | 11:40 | 19.2444 | 0.7353 | 113.8257 | 321.0428 | 375.1859 | #N/A | #N/A | / | / | 21.198 | 12.4 | 1745 | 229 | /
1565 | 11:40 | 19.2444 | 0.7353 | 113.735 | 321.0039 | 375.0926 | #N/A | #N/A | / | / | 21.199 | 12.5 | 1748 | 229 | /
1566 | 11:40 | 19.2918 | 0.7396 | 113.6646 | 320.9816 | 375.0253 | #N/A | #N/A | / | / | 21.2 | 12.5 | 1734 | 229 | /
1567 | 11:40 | 19.2918 | 0.7697 | 113.5874 | 320.9463 | 375.0025 | #N/A | #N/A | / | / | 21.201 | 12.5 | 1724 | 229 | /
1568 | 11:40 | 19.3392 | 0.7697 | 113.591 | 320.9444 | 374.9857 | #N/A | #N/A | / | / | 21.204 | 12.4 | 1698 | 229 | /
1569 | 11:40 | 19.2444 | 0.7052 | 113.5459 | 320.9298 | 374.9474 | #N/A | #N/A | / | / | 21.209 | 12.4 | 1694 | 229 | /
1570 | 11:40 | 19.3392 | 0.688 | 113.53 | 320.9071 | 374.9179 | #N/A | #N/A | / | / | 21.216 | 12.4 | 1688 | 229 | /
1571 | 11:40 | 19.2918 | 0.7009 | 113.4209 | 320.8755 | 374.8806 | #N/A | #N/A | / | / | 21.225 | 12.5 | 1701 | 229 | /
1572 | 11:40 | 19.3866 | 0.6966 | 113.4063 | 320.8607 | 374.8633 | #N/A | #N/A | / | / | 21.23 | 12.5 | 1692 | 228 | /
1573 | 11:40 | 19.3392 | 0.7052 | 113.3998 | 320.8309 | 374.8144 | #N/A | #N/A | / | / | 21.238 | 12.5 | 1685 | 229 | /
1574 | 11:40 | 19.2918 | 0.6966 | 113.4333 | 320.8271 | 374.8117 | #N/A | #N/A | / | / | 21.247 | 12.5 | 1677 | 228 | /
1575 | 11:40 | 19.3866 | 0.6794 | 113.3964 | 320.8109 | 374.7742 | #N/A | #N/A | / | / | 21.255 | 12.5 | 1669 | 228 | /
1576 | 11:40 | 19.2918 | 0.7181 | 113.4409 | 320.847 | 374.7168 | #N/A | #N/A | / | / | 21.265 | 12.5 | 1660 | 228 | /
1577 | 11:40 | 19.2918 | 0.7181 | 113.4556 | 320.8296 | 374.7265 | #N/A | #N/A | / | / | 21.272 | 12.4 | 1630 | 228 | /
1578 | 11:40 | 19.3392 | 0.6837 | 113.5462 | 320.8015 | 374.7661 | #N/A | #N/A | / | / | 21.275 | 12.4 | 1624 | 228 | /
1579 | 11:40 | 19.3392 | 0.6966 | 113.5258 | 320.7851 | 374.7403 | #N/A | #N/A | / | / | 21.279 | 12.3 | 1601 | 228 | /
1580 | 11:40 | 19.3392 | 0.6966 | 113.4592 | 320.7507 | 374.6712 | #N/A | #N/A | / | / | 21.282 | 12.2 | 1584 | 228 | /
1581 | 11:40 | 19.3392 | 0.6493 | 113.4275 | 320.7249 | 374.6327 | #N/A | #N/A | / | / | 21.287 | 12.1 | 1569 | 228 | /
1582 | 11:40 | 19.2918 | 0.6622 | 113.4717 | 320.7288 | 374.5996 | #N/A | #N/A | / | / | 21.296 | 12.1 | 1573 | 228 | /
1583 | 11:40 | 19.2918 | 0.6622 | 113.4919 | 320.6944 | 374.5479 | #N/A | #N/A | / | / | 21.304 | 12 | 1561 | 228 | /
1584 | 11:40 | 19.3392 | 0.6364 | 113.5622 | 320.6959 | 374.5616 | #N/A | #N/A | / | / | 21.309 | 12 | 1562 | 227 | /
1585 | 11:40 | 19.3866 | 0.6364 | 113.5492 | 320.6999 | 374.5204 | #N/A | #N/A | / | / | 21.313 | 12 | 1565 | 227 | /
1586 | 11:40 | 19.3866 | 0.6364 | 113.5864 | 320.6588 | 374.4379 | #N/A | #N/A | / | / | 21.318 | 11.9 | 1547 | 227 | /
1587 | 11:40 | 19.3392 | 0.6321 | 113.5797 | 320.6467 | 374.3381 | #N/A | #N/A | / | / | 21.321 | 12 | 1558 | 227 | /
1588 | 11:40 | 19.3392 | 0.645 | 113.5894 | 320.6269 | 374.2791 | #N/A | #N/A | / | / | 21.33 | 12 | 1548 | 227 | /
1589 | 11:40 | 19.3392 | 0.6536 | 113.5727 | 320.6062 | 374.2407 | #N/A | #N/A | / | / | 21.334 | 12.1 | 1556 | 227 | /
1590 | 11:40 | 19.3392 | 0.6106 | 113.607 | 320.6085 | 374.2151 | #N/A | #N/A | / | / | 21.346 | 12.2 | 1563 | 227 | /
1591 | 11:41 | 19.3392 | 0.6407 | 113.5322 | 320.5999 | 374.1435 | #N/A | #N/A | / | / | 21.354 | 12.2 | 1556 | 227 | /
1592 | 11:41 | 0 | 0.6235 | 113.4978 | 320.5819 | 374.0656 | #N/A | #N/A | / | / | 21.359 | 12.3 | 1572 | 227 | /
1593 | 11:41 | 19.2918 | 0.6665 | 113.4803 | 320.5728 | 374.0478 | #N/A | #N/A | / | / | 21.365 | 12.3 | 1572 | 227 | /
1594 | 11:41 | 19.2444 | 0.6794 | 113.4734 | 320.5406 | 374.0466 | #N/A | #N/A | / | / | 21.371 | 12.3 | 1573 | 227 | /
1595 | 11:41 | 19.2444 | 0.6794 | 113.47 | 320.5208 | 373.9587 | #N/A | #N/A | / | / | 21.377 | 12.4 | 1597 | 226 | /
1596 | 11:41 | 19.3866 | 0.6493 | 113.4958 | 320.5378 | 373.9545 | #N/A | #N/A | / | / | 21.38 | 12.4 | 1604 | 226 | /
1597 | 11:41 | 19.2918 | 0.6063 | 113.533 | 320.5399 | 373.9926 | #N/A | #N/A | / | / | 21.386 | 12.4 | 1609 | 226 | /
1598 | 11:41 | 19.3392 | 0.5848 | 113.5135 | 320.5428 | 373.9776 | #N/A | #N/A | / | / | 21.392 | 12.4 | 1617 | 226 | /
1599 | 11:41 | 19.3392 | 0.5891 | 113.5997 | 320.527 | 373.9698 | #N/A | #N/A | / | / | 21.402 | 12.3 | 1604 | 226 | /
1600 | 11:41 | 19.3392 | 0.5891 | 113.5482 | 320.5334 | 373.9635 | #N/A | #N/A | / | / | 21.409 | 12.2 | 1587 | 226 | /
1601 | 11:41 | 19.3866 | 0.5848 | 113.5778 | 320.54 | 373.9512 | #N/A | #N/A | / | / | 21.415 | 12.2 | 1584 | 226 | /
1602 | 11:41 | 19.3392 | 0.5762 | 113.5825 | 320.5153 | 373.9449 | #N/A | #N/A | / | / | 21.422 | 12.1 | 1559 | 226 | /
1603 | 11:41 | 19.3392 | 0.5848 | 113.6092 | 320.4823 | 373.9765 | #N/A | #N/A | / | / | 21.431 | 12.2 | 1565 | 226 | /
1604 | 11:41 | 19.3392 | 0.5891 | 113.579 | 320.474 | 373.9737 | #N/A | #N/A | / | / | 21.437 | 12.2 | 1552 | 226 | /
1605 | 11:41 | 19.3392 | 0.5891 | 113.634 | 320.459 | 373.8845 | #N/A | #N/A | / | / | 21.448 | 12.2 | 1540 | 226 | /
1606 | 11:41 | 19.3866 | 0.5676 | 113.6382 | 320.4299 | 373.8201 | #N/A | #N/A | / | / | 21.455 | 12.2 | 1532 | 226 | /
1607 | 11:41 | 19.3392 | 0.6149 | 113.6194 | 320.4348 | 373.8053 | #N/A | #N/A | / | / | 21.46 | 12.2 | 1529 | 225 | /
1608 | 11:41 | 19.3392 | 0.5977 | 113.5796 | 320.4162 | 373.7651 | #N/A | #N/A | / | / | 21.465 | 12.2 | 1530 | 225 | /
1609 | 11:41 | 19.3392 | 0.5977 | 113.5949 | 320.4045 | 373.738 | #N/A | #N/A | / | / | 21.471 | 12.2 | 1538 | 225 | /
1610 | 11:41 | 19.3392 | 0.5805 | 113.6237 | 320.4069 | 373.7767 | #N/A | #N/A | / | / | #N/A | #N/A | #N/A | #N/A | /
1611 | 11:41 | 19.434 | 0.5805 | 113.6057 | 320.398 | 373.7924 | #N/A | #N/A | / | / | 21.477 | 12.1 | 1539 | 225 | /
1612 | 11:41 | 19.3392 | 0.6278 | 113.6951 | 320.4156 | 373.7944 | #N/A | #N/A | / | / | 21.48 | 12.1 | 1553 | 225 | /
1613 | 11:41 | 19.3392 | 0.6106 | 113.7388 | 320.4016 | 373.7395 | #N/A | #N/A | / | / | 21.48 | 12 | 1551 | 225 | /
1614 | 11:41 | 19.3392 | 0.602 | 113.7661 | 320.3626 | 373.6906 | #N/A | #N/A | / | / | 21.483 | 12 | 1563 | 225 | /
1615 | 11:41 | 19.3392 | 0.602 | 113.7494 | 320.3317 | 373.7 | #N/A | #N/A | / | / | 21.486 | 12 | 1571 | 224 | /
1616 | 11:41 | 19.3866 | 0.5891 | 113.7356 | 320.3075 | 373.7378 | #N/A | #N/A | / | / | 21.489 | 12 | 1572 | 224 | /
1617 | 11:41 | 19.3392 | 0.5719 | 113.7642 | 320.2905 | 373.7417 | #N/A | #N/A | / | / | 21.493 | 12.1 | 1585 | 224 | /
1618 | 11:41 | 19.3392 | 0.5719 | 113.8246 | 320.2888 | 373.7229 | #N/A | #N/A | / | / | 21.494 | 12.2 | 1590 | 224 | /
1619 | 11:41 | 19.3392 | 0.6063 | 113.8864 | 320.2774 | 373.7141 | #N/A | #N/A | / | / | 21.497 | 12.2 | 1577 | 224 | /
1620 | 11:41 | 19.3866 | 0.5848 | 113.893 | 320.2419 | 373.6979 | #N/A | #N/A | / | / | 21.501 | 12.2 | 1561 | 224 | /
1621 | 11:41 | 19.3392 | 0.602 | 113.8298 | 320.221 | 373.7297 | #N/A | #N/A | / | / | 21.507 | 12.2 | 1547 | 224 | /
1622 | 11:41 | 19.3866 | 0.5805 | 113.8205 | 320.2167 | 373.7071 | #N/A | #N/A | / | / | 21.511 | 12.3 | 1557 | 224 | /
1623 | 11:41 | 19.2918 | 0.5289 | 113.8349 | 320.1993 | 373.711 | #N/A | #N/A | / | / | 21.517 | 12.3 | 1556 | 224 | /
1624 | 11:41 | 19.3866 | 0.5891 | 113.9015 | 320.2017 | 373.7265 | #N/A | #N/A | / | / | 21.523 | 12.3 | 1563 | 224 | /
1625 | 11:41 | 19.434 | 0.5719 | 113.99 | 320.2052 | 373.7438 | #N/A | #N/A | / | / | 21.527 | 12.3 | 1578 | 223 | /
1626 | 11:41 | 19.434 | 0.5719 | 114.0315 | 320.2017 | 373.7055 | #N/A | #N/A | / | / | 21.531 | 12.3 | 1598 | 223 | /
1627 | 11:41 | 19.3392 | 0.6493 | 114.0838 | 320.2292 | 373.7513 | #N/A | #N/A | / | / | 21.538 | 12.3 | 1619 | 223 | /
1628 | 11:41 | 19.197 | 0.6063 | 114.0762 | 320.2364 | 373.7878 | #N/A | #N/A | / | / | 21.542 | 12.3 | 1641 | 223 | /
1629 | 11:41 | 19.3392 | 0.6106 | 114.0595 | 320.2619 | 373.8158 | #N/A | #N/A | / | / | 21.547 | 12.3 | 1657 | 223 | /
1630 | 11:41 | 19.3392 | 0.6149 | 114.1757 | 320.268 | 373.7978 | #N/A | #N/A | / | / | 21.553 | 12.3 | 1664 | 223 | /
1631 | 11:41 | 19.2918 | 0.6063 | 114.2567 | 320.2775 | 373.7895 | #N/A | #N/A | / | / | 21.557 | 12.3 | 1666 | 223 | /
1632 | 11:41 | 19.3866 | 0.6192 | 114.3345 | 320.2781 | 373.8091 | #N/A | #N/A | / | / | 21.562 | 12.2 | 1646 | 223 | /
1633 | 11:41 | 19.3392 | 0.6063 | 114.4253 | 320.2573 | 373.7781 | #N/A | #N/A | / | / | 21.568 | 12.2 | 1644 | 223 | /
1634 | 11:41 | 19.3392 | 0.6063 | 114.4927 | 320.2368 | 373.7537 | #N/A | #N/A | / | / | 21.573 | 12.1 | 1623 | 223 | /
1635 | 11:41 | 19.3392 | 0.5547 | 114.5938 | 320.2256 | 373.7165 | #N/A | #N/A | / | / | 21.579 | 12.2 | 1636 | 223 | /
1636 | 11:41 | 19.3392 | 0.5805 | 114.6686 | 320.2044 | 373.6271 | #N/A | #N/A | / | / | 21.583 | 12.1 | 1610 | 222 | /
1637 | 11:41 | 19.3392 | 0.5805 | 114.6505 | 320.1828 | 373.6004 | #N/A | #N/A | / | / | 21.586 | 12.1 | 1601 | 222 | /
1638 | 11:41 | 19.2444 | 0.5848 | 114.648 | 320.1615 | 373.6237 | #N/A | #N/A | / | / | 21.593 | 12.2 | 1611 | 222 | /
1639 | 11:41 | 19.3866 | 0.5891 | 114.6775 | 320.1291 | 373.5946 | #N/A | #N/A | / | / | 21.599 | 12.2 | 1607 | 222 | /
1640 | 11:41 | 19.3392 | 0.5676 | 114.6969 | 320.1241 | 373.6197 | #N/A | #N/A | / | / | 21.602 | 12.2 | 1607 | 222 | /
1641 | 11:41 | 19.3392 | 0.5676 | 114.7681 | 320.1175 | 373.6426 | #N/A | #N/A | / | / | 21.608 | 12.2 | 1612 | 222 | /
1642 | 11:41 | 19.3866 | 0.5934 | 114.8071 | 320.1224 | 373.6951 | #N/A | #N/A | / | / | 21.614 | 12.2 | 1619 | 222 | /
1643 | 11:41 | 19.2918 | 0.5633 | 114.9491 | 320.1485 | 373.6873 | #N/A | #N/A | / | / | 21.623 | 12.2 | 1625 | 222 | /
1644 | 11:41 | 19.2918 | 0.5633 | 115.0659 | 320.1295 | 373.6937 | #N/A | #N/A | / | / | 21.63 | 12.2 | 1629 | 222 | /
1645 | 11:41 | 19.434 | 0.5719 | 115.0928 | 320.1383 | 373.6826 | #N/A | #N/A | / | / | 21.639 | 12.2 | 1632 | 222 | /
1646 | 11:41 | 19.3866 | 0.5633 | 115.1462 | 320.0793 | 373.6977 | #N/A | #N/A | / | / | 21.649 | 12.2 | 1632 | 222 | /
1647 | 11:41 | 19.3392 | 0.6063 | 115.2315 | 320.0663 | 373.658 | #N/A | #N/A | / | / | 21.656 | 12.2 | 1630 | 222 | /
1648 | 11:41 | 19.2918 | 0.5805 | 115.3262 | 320.02 | 373.6233 | #N/A | #N/A | / | / | 21.661 | 12.2 | 1625 | 221 | /
1649 | 11:41 | 0 | 0.5891 | 115.3524 | 319.9945 | 373.5707 | #N/A | #N/A | / | / | 21.667 | 12.2 | 1619 | 221 | /
1650 | 11:41 | 19.2918 | 0.5848 | 115.3594 | 319.9611 | 373.5151 | #N/A | #N/A | / | / | 21.674 | 12.2 | 1615 | 221 | /
1651 | 11:42 | 19.2918 | 0.602 | 115.3182 | 319.9255 | 373.459 | #N/A | #N/A | / | / | 21.681 | 12.2 | 1611 | 221 | /
1652 | 11:42 | 19.2918 | 0.602 | 115.3147 | 319.9029 | 373.4224 | #N/A | #N/A | / | / | 21.689 | 12.2 | 1609 | 221 | /
1653 | 11:42 | 19.3392 | 0.602 | 115.3077 | 319.877 | 373.3754 | #N/A | #N/A | / | / | 21.697 | 12.2 | 1609 | 221 | /
1654 | 11:42 | 19.3392 | 0.5676 | 115.2499 | 319.8638 | 373.3138 | #N/A | #N/A | / | / | 21.705 | 12.1 | 1594 | 221 | /
1655 | 11:42 | 19.3392 | 0.5676 | 115.2094 | 319.852 | 373.2644 | #N/A | #N/A | / | / | 21.711 | 12.1 | 1606 | 221 | /
1656 | 11:42 | 19.3392 | 0.5676 | 115.1521 | 319.8379 | 373.1914 | #N/A | #N/A | / | / | 21.717 | 12 | 1597 | 221 | /
1657 | 11:42 | 19.2918 | 0.5719 | 115.0508 | 319.8345 | 373.1766 | #N/A | #N/A | / | / | 21.725 | 12 | 1601 | 221 | /
1658 | 11:42 | 19.2918 | 0.5719 | 114.9776 | 319.847 | 373.1748 | #N/A | #N/A | / | / | 21.731 | 12.1 | 1619 | 221 | /
1659 | 11:42 | 19.3392 | 0.5418 | 114.9364 | 319.8568 | 373.1871 | #N/A | #N/A | / | / | 21.739 | 12.1 | 1610 | 221 | /
1660 | 11:42 | 19.3392 | 0.5375 | 114.8858 | 319.8448 | 373.1754 | #N/A | #N/A | / | / | 21.75 | 12 | 1585 | 221 | /
1661 | 11:42 | 18.9126 | 0.5719 | 114.8683 | 319.8429 | 373.22 | #N/A | #N/A | / | / | 21.76 | 12 | 1575 | 221 | /
1662 | 11:42 | 19.3866 | 0.5332 | 114.9313 | 319.8252 | 373.1896 | #N/A | #N/A | / | / | 21.766 | 12 | 1564 | 220 | /
1663 | 11:42 | 19.3866 | 0.5332 | 114.8881 | 319.8022 | 373.1544 | #N/A | #N/A | / | / | 21.772 | 11.9 | 1540 | 220 | /
1664 | 11:42 | 19.3866 | 0.5289 | 114.9154 | 319.8025 | 373.1246 | #N/A | #N/A | / | / | 21.778 | 12 | 1552 | 220 | /
1665 | 11:42 | 19.3392 | 0.516 | 114.9634 | 319.7887 | 373.1043 | #N/A | #N/A | / | / | 21.787 | 12 | 1555 | 220 | /
1666 | 11:42 | 19.3392 | 0.5504 | 115.0148 | 319.7724 | 373.1091 | #N/A | #N/A | / | / | 21.793 | 12.1 | 1578 | 220 | /
1667 | 11:42 | 19.197 | 0.5719 | 114.8938 | 319.7727 | 373.1332 | #N/A | #N/A | / | / | 21.8 | 12.1 | 1585 | 220 | /
1668 | 11:42 | 19.3392 | 0.5504 | 114.7756 | 319.782 | 373.1766 | #N/A | #N/A | / | / | 21.805 | 12.2 | 1610 | 220 | /
1669 | 11:42 | 19.3392 | 0.5504 | 114.8234 | 319.7843 | 373.2014 | #N/A | #N/A | / | / | 21.812 | 12.2 | 1612 | 220 | /
1670 | 11:42 | 19.3392 | 0.5547 | 115.0571 | 319.8059 | 373.1963 | #N/A | #N/A | / | / | 21.823 | 12.3 | 1627 | 220 | /
1671 | 11:42 | 19.3392 | 0.5461 | 115.3297 | 319.802 | 373.212 | #N/A | #N/A | / | / | 21.834 | 12.3 | 1618 | 220 | /
1672 | 11:42 | 19.3866 | 0.5547 | 115.4645 | 319.8084 | 373.2255 | #N/A | #N/A | / | / | 21.845 | 12.4 | 1626 | 220 | /
1673 | 11:42 | 19.3866 | 0.5547 | 115.5575 | 319.7949 | 373.2288 | #N/A | #N/A | / | / | 21.856 | 12.5 | 1634 | 220 | /
1674 | 11:42 | 19.3392 | 0.5633 | 115.4945 | 319.8037 | 373.2127 | #N/A | #N/A | / | / | 21.865 | 12.6 | 1640 | 220 | /
1675 | 11:42 | 19.3392 | 0.5633 | 115.4944 | 319.7904 | 373.2247 | #N/A | #N/A | / | / | 21.875 | 12.6 | 1627 | 220 | /
1676 | 11:42 | 19.3392 | 0.5375 | 115.4883 | 319.7926 | 373.266 | #N/A | #N/A | / | / | 21.883 | 12.5 | 1595 | 220 | /
1677 | 11:42 | 19.3866 | 0.5676 | 115.4791 | 319.7916 | 373.2753 | #N/A | #N/A | / | / | 21.888 | 12.5 | 1580 | 220 | /
1678 | 11:42 | 19.3866 | 0.5676 | 115.5185 | 319.7862 | 373.2463 | #N/A | #N/A | / | / | 21.896 | 12.5 | 1572 | 220 | /
1679 | 11:42 | 19.3392 | 0.5504 | 115.5306 | 319.7697 | 373.1868 | #N/A | #N/A | / | / | 21.905 | 12.4 | 1550 | 219 | /
1680 | 11:42 | 19.3866 | 0.559 | 115.5541 | 319.7718 | 373.2392 | #N/A | #N/A | / | / | 21.914 | 12.4 | 1547 | 220 | /
1681 | 11:42 | 19.3392 | 0.5504 | 115.6005 | 319.7634 | 373.2385 | #N/A | #N/A | / | / | 21.922 | 12.3 | 1531 | 219 | /
1682 | 11:42 | 19.3866 | 0.4816 | 115.661 | 319.7679 | 373.2047 | #N/A | #N/A | / | / | 21.93 | 12.1 | 1502 | 219 | /
1683 | 11:42 | 19.3866 | 0.5074 | 115.7302 | 319.7319 | 373.1963 | #N/A | #N/A | / | / | 21.938 | 12.1 | 1507 | 219 | /
1684 | 11:42 | 19.3866 | 0.5117 | 115.8226 | 319.7304 | 373.2365 | #N/A | #N/A | / | / | 21.951 | 12.2 | 1532 | 219 | /
1685 | 11:42 | 19.3866 | 0.5031 | 115.8664 | 319.7146 | 373.2255 | #N/A | #N/A | / | / | 21.961 | 12.2 | 1540 | 219 | /
1686 | 11:42 | 19.3866 | 0.5074 | 115.926 | 319.7256 | 373.2866 | #N/A | #N/A | / | / | 21.973 | 12.3 | 1567 | 219 | /
1687 | 11:42 | 19.3866 | 0.5074 | 115.9748 | 319.7072 | 373.2715 | #N/A | #N/A | / | / | 21.991 | 12.4 | 1590 | 219 | /
1688 | 11:42 | 19.3392 | 0.5504 | 116.0189 | 319.7071 | 373.311 | #N/A | #N/A | / | / | 22.002 | 12.4 | 1593 | 219 | /
1689 | 11:42 | 19.3392 | 0.5117 | 116.0678 | 319.7153 | 373.3686 | #N/A | #N/A | / | / | 22.013 | 12.4 | 1588 | 219 | /
1690 | 11:42 | 19.3392 | 0.5117 | 116.1812 | 319.7237 | 373.3441 | #N/A | #N/A | / | / | 22.022 | 12.4 | 1582 | 219 | /
1691 | 11:42 | 19.3866 | 0.4945 | 116.1704 | 319.723 | 373.2783 | #N/A | #N/A | / | / | 22.028 | 12.3 | 1558 | 219 | /
1692 | 11:42 | 19.3392 | 0.4988 | 116.1443 | 319.753 | 373.2423 | #N/A | #N/A | / | / | 22.038 | 12.2 | 1534 | 221 | /
1693 | 11:42 | 19.3392 | 0.5504 | 116.1717 | 319.7465 | 373.2386 | #N/A | #N/A | / | / | 22.053 | 12.2 | 1534 | 221 | /
1694 | 11:42 | 19.3392 | 0.4988 | 116.1525 | 319.7398 | 373.2405 | #N/A | #N/A | / | / | 22.059 | 12.1 | 1514 | 221 | /
1695 | 11:42 | 19.3392 | 0.5031 | 116.128 | 319.7577 | 373.23 | #N/A | #N/A | / | / | 22.07 | 12 | 1497 | 221 | /
1696 | 11:42 | 19.3392 | 0.5031 | 116.1865 | 319.7673 | 373.1985 | #N/A | #N/A | / | / | 22.078 | 12 | 1500 | 221 | /
1697 | 11:42 | 19.3392 | 0.4902 | 116.1955 | 319.7971 | 373.2032 | #N/A | #N/A | / | / | 22.09 | 11.9 | 1483 | 221 | /
1698 | 11:42 | 19.2918 | 0.5289 | 116.2355 | 319.8074 | 373.1759 | #N/A | #N/A | / | / | 22.099 | 11.8 | 1465 | 221 | /
1699 | 11:42 | 19.3866 | 0.5332 | 116.2075 | 319.8057 | 373.0965 | #N/A | #N/A | / | / | 22.103 | 11.8 | 1465 | 221 | /
1700 | 11:42 | 19.4814 | 0.4644 | 116.2195 | 319.8068 | 373.0825 | #N/A | #N/A | / | / | 22.112 | 11.8 | 1460 | 221 | /
1701 | 11:42 | 19.3392 | 0.645 | 116.1184 | 319.8033 | 373.0827 | #N/A | #N/A | / | / | #N/A | #N/A | #N/A | #N/A | /
1702 | 11:42 | 0 | 0.5375 | 115.8893 | 319.7735 | 373.0817 | #N/A | #N/A | / | / | #N/A | #N/A | #N/A | #N/A | /
1703 | 11:42 | 0 | 0.5375 | 115.7533 | 319.7665 | 373.0757 | #N/A | #N/A | / | / | #N/A | #N/A | #N/A | #N/A | /
1704 | 11:42 | 19.3392 | 0.5418 | 115.6306 | 319.7496 | 373.0593 | #N/A | #N/A | / | / | #N/A | #N/A | #N/A | #N/A | /
1705 | 11:42 | 19.3392 | 0.5418 | 115.5857 | 319.7319 | 373.0929 | #N/A | #N/A | / | / | #N/A | #N/A | #N/A | #N/A | /
1706 | 11:42 | 19.3392 | 0.5375 | 115.3666 | 319.7243 | 373.1257 | #N/A | #N/A | / | / | #N/A | #N/A | #N/A | #N/A | /
1707 | 11:42 | 19.3866 | 0.5203 | 115.161 | 319.7273 | 373.1721 | #N/A | #N/A | / | / | #N/A | #N/A | #N/A | #N/A | /
1708 | 11:42 | 19.3866 | 0.5203 | 115.0676 | 319.7115 | 373.1877 | #N/A | #N/A | / | / | #N/A | #N/A | #N/A | #N/A | /
1709 | 11:42 | 19.3392 | 0.5547 | 114.9601 | 319.6888 | 373.1646 | #N/A | #N/A | / | / | #N/A | #N/A | #N/A | #N/A | /
1710 | 11:42 | 19.3866 | 0.5375 | 114.8788 | 319.6761 | 373.1578 | #N/A | #N/A | / | / | #N/A | #N/A | #N/A | #N/A | /
1711 | 11:43 | 19.3866 | 0.5375 | 114.8464 | 319.6555 | 373.1948 | #N/A | #N/A | / | / | 22.186 | 12.1 | 1440 | 220 | /
1712 | 11:43 | 19.3392 | 0.5504 | 114.7865 | 319.663 | 373.1484 | #N/A | #N/A | / | / | #N/A | #N/A | #N/A | #N/A | /
1713 | 11:43 | 19.3866 | 0.516 | 114.9827 | 319.6687 | 373.109 | #N/A | #N/A | / | / | #N/A | #N/A | #N/A | #N/A | /
1714 | 11:43 | 19.3866 | 0.5375 | 115.2102 | 319.6626 | 373.0513 | #N/A | #N/A | / | / | #N/A | #N/A | #N/A | #N/A | /
1715 | 11:43 | 19.3392 | 0.516 | 115.4914 | 319.6651 | 373.0503 | #N/A | #N/A | / | / | #N/A | #N/A | #N/A | #N/A | /
1716 | 11:43 | 19.3392 | 0.516 | 115.6578 | 319.6585 | 373.0823 | #N/A | #N/A | / | / | #N/A | #N/A | #N/A | #N/A | /
1717 | 11:43 | 19.3866 | 0.5246 | 115.7387 | 319.6545 | 373.0795 | #N/A | #N/A | / | / | #N/A | #N/A | #N/A | #N/A | /
1718 | 11:43 | 19.3866 | 0.5418 | 115.6648 | 319.6436 | 373.1501 | #N/A | #N/A | / | / | #N/A | #N/A | #N/A | #N/A | /
1719 | 11:43 | 19.3392 | 0.5332 | 115.5885 | 319.641 | 373.1327 | #N/A | #N/A | / | / | #N/A | #N/A | #N/A | #N/A | /
1720 | 11:43 | 19.3392 | 0.5547 | 115.4982 | 319.6411 | 373.1443 | #N/A | #N/A | / | / | #N/A | #N/A | #N/A | #N/A | /
1721 | 11:43 | 19.3392 | 0.5547 | 115.316 | 319.6401 | 373.1572 | #N/A | #N/A | / | / | 22.275 | 12 | 1424 | 220 | /
1722 | 11:43 | 19.3392 | 0.5504 | 115.2388 | 319.6181 | 373.1301 | #N/A | #N/A | / | / | #N/A | #N/A | #N/A | #N/A | /
1723 | 11:43 | 19.434 | 0.5805 | 115.175 | 319.618 | 373.1917 | #N/A | #N/A | / | / | #N/A | #N/A | #N/A | #N/A | /
1724 | 11:43 | 19.3392 | 0.5547 | 115.226 | 319.6255 | 373.1843 | #N/A | #N/A | / | / | #N/A | #N/A | #N/A | #N/A | /
1725 | 11:43 | 19.434 | 0.5547 | 115.4041 | 319.6148 | 373.1794 | #N/A | #N/A | / | / | #N/A | #N/A | #N/A | #N/A | /
1726 | 11:43 | 19.434 | 0.5547 | 115.5789 | 319.6183 | 373.1691 | #N/A | #N/A | / | / | #N/A | #N/A | #N/A | #N/A | /
1727 | 11:43 | 19.3392 | 0.5676 | 115.7625 | 319.6155 | 373.1539 | #N/A | #N/A | / | / | #N/A | #N/A | #N/A | #N/A | /
1728 | 11:43 | 19.3392 | 0.6278 | 115.8046 | 319.6233 | 373.1069 | #N/A | #N/A | / | / | #N/A | #N/A | #N/A | #N/A | /
1729 | 11:43 | 19.3392 | 0.5977 | 115.7702 | 319.6212 | 373.1188 | #N/A | #N/A | / | / | #N/A | #N/A | #N/A | #N/A | /
1730 | 11:43 | 19.3392 | 0.5977 | 115.8025 | 319.6066 | 373.1324 | #N/A | #N/A | / | / | #N/A | #N/A | #N/A | #N/A | /
1731 | 11:43 | 19.3392 | 0.5977 | 115.8572 | 319.6157 | 373.1169 | #N/A | #N/A | / | / | 22.363 | 12.2 | 1436 | 219 | /
1732 | 11:43 | 19.3392 | 0.5504 | 115.937 | 319.596 | 373.0635 | #N/A | #N/A | / | / | #N/A | #N/A | #N/A | #N/A | /
1733 | 11:43 | 19.3392 | 0.5805 | 116.0744 | 319.5938 | 373.031 | #N/A | #N/A | / | / | #N/A | #N/A | #N/A | #N/A | /
1734 | 11:43 | 19.3392 | 0.5547 | 116.2127 | 319.5856 | 373.0121 | #N/A | #N/A | / | / | #N/A | #N/A | #N/A | #N/A | /
1735 | 11:43 | 19.3392 | 0.5848 | 116.2441 | 319.5982 | 372.9836 | #N/A | #N/A | / | / | #N/A | #N/A | #N/A | #N/A | /
1736 | 11:43 | 19.3392 | 0.5848 | 116.2536 | 319.6013 | 372.9957 | #N/A | #N/A | / | / | #N/A | #N/A | #N/A | #N/A | /
1737 | 11:43 | 19.3392 | 0.5891 | 116.25 | 319.6194 | 373.001 | #N/A | #N/A | / | / | #N/A | #N/A | #N/A | #N/A | /
1738 | 11:43 | 19.3392 | 0.5805 | 116.2981 | 319.633 | 372.9606 | #N/A | #N/A | / | / | #N/A | #N/A | #N/A | #N/A | /
1739 | 11:43 | 19.434 | 0.5547 | 116.3157 | 319.6236 | 372.955 | #N/A | #N/A | / | / | #N/A | #N/A | #N/A | #N/A | /
1740 | 11:43 | 19.2918 | 0.5504 | 116.3632 | 319.619 | 372.9916 | #N/A | #N/A | / | / | #N/A | #N/A | #N/A | #N/A | /
1741 | 11:43 | 19.3392 | 0.5762 | 116.3608 | 319.613 | 372.9677 | #N/A | #N/A | / | / | #N/A | #N/A | #N/A | #N/A | /
1742 | 11:43 | 19.3392 | 0.559 | 116.3585 | 319.6117 | 372.9059 | #N/A | #N/A | / | / | 22.444 | 12.3 | 1433 | 219 | /
1743 | 11:43 | 19.3392 | 0.559 | 116.335 | 319.6118 | 372.9282 | #N/A | #N/A | / | / | #N/A | #N/A | #N/A | #N/A | /
1744 | 11:43 | 19.3392 | 0.559 | 116.3982 | 319.5983 | 372.9141 | #N/A | #N/A | / | / | #N/A | #N/A | #N/A | #N/A | /
1745 | 11:43 | 19.3866 | 0.5418 | 116.4758 | 319.5981 | 372.8872 | #N/A | #N/A | / | / | #N/A | #N/A | #N/A | #N/A | /
1746 | 11:43 | 19.3392 | 0.559 | 116.5112 | 319.5872 | 372.9516 | #N/A | #N/A | / | / | #N/A | #N/A | #N/A | #N/A | /
1747 | 11:43 | 19.3392 | 0.559 | 116.5138 | 319.5547 | 372.9443 | #N/A | #N/A | / | / | #N/A | #N/A | #N/A | #N/A | /
1748 | 11:43 | 19.3866 | 0.5375 | 116.5001 | 319.5197 | 372.8375 | #N/A | #N/A | / | / | #N/A | #N/A | #N/A | #N/A | /
1749 | 11:43 | 19.2444 | 0.5289 | 116.5372 | 319.5069 | 372.7987 | #N/A | #N/A | / | / | #N/A | #N/A | #N/A | #N/A | /
1750 | 11:43 | 19.3392 | 0.559 | 116.5199 | 319.484 | 372.7936 | #N/A | #N/A | / | / | #N/A | #N/A | #N/A | #N/A | /
1751 | 11:43 | 19.3392 | 0.559 | 116.5358 | 319.4843 | 372.7984 | #N/A | #N/A | / | / | #N/A | #N/A | #N/A | #N/A | /
1752 | 11:43 | 19.2444 | 0.516 | 116.5338 | 319.4944 | 372.8071 | #N/A | #N/A | / | / | 22.531 | 12.1 | 1419 | 218 | /
1753 | 11:43 | 19.3866 | 0.5504 | 116.5662 | 319.4856 | 372.7931 | #N/A | #N/A | / | / | #N/A | #N/A | #N/A | #N/A | /
1754 | 11:43 | 0 | 0.6837 | 116.6194 | 319.4723 | 372.784 | #N/A | #N/A | / | / | #N/A | #N/A | #N/A | #N/A | /
1755 | 11:43 | 0 | 0.6837 | 116.6144 | 319.459 | 372.7782 | #N/A | #N/A | / | / | #N/A | #N/A | #N/A | #N/A | /
1756 | 11:43 | 19.3392 | 0.5074 | 116.6603 | 319.4405 | 372.7779 | #N/A | #N/A | / | / | #N/A | #N/A | #N/A | #N/A | /
1757 | 11:43 | 19.3866 | 0.4902 | 116.6545 | 319.4467 | 372.7534 | #N/A | #N/A | / | / | #N/A | #N/A | #N/A | #N/A | /
1758 | 11:43 | 19.3866 | 0.4902 | 116.7106 | 319.4375 | 372.7253 | #N/A | #N/A | / | / | #N/A | #N/A | #N/A | #N/A | /
1759 | 11:43 | 19.2918 | 0.5418 | 116.7264 | 319.4532 | 372.7647 | #N/A | #N/A | / | / | #N/A | #N/A | #N/A | #N/A | /
1760 | 11:43 | 19.3392 | 0.5332 | 116.7332 | 319.4138 | 372.7656 | #N/A | #N/A | / | / | #N/A | #N/A | #N/A | #N/A | /
1761 | 11:43 | 19.3392 | 0.5504 | 116.7321 | 319.405 | 372.7357 | #N/A | #N/A | / | / | 22.594 | 12.3 | 1396 | 217 | /
1762 | 11:43 | 19.3866 | 0.5547 | 116.7712 | 319.3758 | 372.7385 | #N/A | #N/A | / | / | #N/A | #N/A | #N/A | #N/A | /
1763 | 11:43 | 19.3866 | 0.5375 | 116.8181 | 319.3539 | 372.7582 | #N/A | #N/A | / | / | #N/A | #N/A | #N/A | #N/A | /
1764 | 11:43 | 19.3866 | 0.5375 | 116.8687 | 319.3411 | 372.7712 | #N/A | #N/A | / | / | #N/A | #N/A | #N/A | #N/A | /
1765 | 11:43 | 19.2918 | 0.5633 | 116.7753 | 319.3173 | 372.7198 | #N/A | #N/A | / | / | #N/A | #N/A | #N/A | #N/A | /
1766 | 11:43 | 19.2918 | 0.5633 | 116.6951 | 319.2933 | 372.6421 | #N/A | #N/A | / | / | #N/A | #N/A | #N/A | #N/A | /
1767 | 11:43 | 19.3392 | 0.5934 | 116.5454 | 319.2659 | 372.5519 | #N/A | #N/A | / | / | #N/A | #N/A | #N/A | #N/A | /
1768 | 11:43 | 19.3392 | 0.5934 | 116.4218 | 319.2334 | 372.5203 | #N/A | #N/A | / | / | #N/A | #N/A | #N/A | #N/A | /
1769 | 11:43 | 19.3392 | 0.5719 | 116.314 | 319.2246 | 372.4723 | #N/A | #N/A | / | / | 22.602 | 12.5 | 1427 | 217 | /
1770 | 11:43 | 19.2918 | 0.5719 | 116.1882 | 319.1885 | 372.4007 | #N/A | #N/A | / | / | 22.631 | 12.4 | 1402 | 217 | /
1771 | 11:44 | 19.3392 | 0.5246 | 116.0603 | 319.174 | 372.3831 | #N/A | #N/A | / | / | 22.638 | 12.5 | 1412 | 216 | /
1772 | 11:44 | 19.3866 | 0.5117 | 115.9407 | 319.1544 | 372.3693 | #N/A | #N/A | / | / | 22.641 | 12.5 | 1405 | 216 | /
1773 | 11:44 | 19.2918 | 0.5332 | 115.9086 | 319.1513 | 372.2954 | #N/A | #N/A | / | / | 22.648 | 12.5 | 1400 | 216 | /
1774 | 11:44 | 19.2918 | 0.5246 | 115.8564 | 319.1473 | 372.2259 | #N/A | #N/A | / | / | 22.653 | 12.5 | 1396 | 216 | /
1775 | 11:44 | 19.3392 | 0.5332 | 115.8211 | 319.1327 | 372.2434 | #N/A | #N/A | / | / | 22.657 | 12.4 | 1379 | 216 | /
1776 | 11:44 | 19.3392 | 0.5332 | 115.8038 | 319.1222 | 372.1822 | #N/A | #N/A | / | / | 22.66 | 12.4 | 1380 | 216 | /
1777 | 11:44 | 19.3866 | 0.5504 | 115.8019 | 319.1098 | 372.1472 | #N/A | #N/A | / | / | 22.664 | 12.4 | 1383 | 216 | /
1778 | 11:44 | 19.3392 | 0.5203 | 115.7827 | 319.1266 | 372.1127 | #N/A | #N/A | / | / | 22.666 | 12.5 | 1400 | 216 | /
1779 | 11:44 | 19.3392 | 0.5289 | 115.7713 | 319.1449 | 372.0827 | #N/A | #N/A | / | / | 22.668 | 12.7 | 1432 | 216 | /
1780 | 11:44 | 19.3866 | 0.5418 | 115.7108 | 319.1233 | 372.0644 | #N/A | #N/A | / | / | 22.672 | 12.7 | 1432 | 216 | /
1781 | 11:44 | 19.3866 | 0.5418 | 115.7124 | 319.1173 | 372.0674 | #N/A | #N/A | / | / | 22.677 | 12.7 | 1431 | 215 | /
1782 | 11:44 | 19.3866 | 0.6063 | 115.748 | 319.1265 | 372.0677 | #N/A | #N/A | / | / | 22.684 | 12.7 | 1430 | 215 | /
1783 | 11:44 | 19.3392 | 0.5762 | 115.7943 | 319.0983 | 372.0839 | #N/A | #N/A | / | / | 22.692 | 12.7 | 1428 | 215 | /
1784 | 11:44 | 19.3392 | 0.5762 | 115.8232 | 319.0889 | 372.045 | #N/A | #N/A | / | / | 22.7 | 12.8 | 1443 | 215 | /
1785 | 11:44 | 19.3866 | 0.5289 | 115.8064 | 319.0767 | 372.0144 | #N/A | #N/A | / | / | 22.709 | 12.8 | 1443 | 215 | /
1786 | 11:44 | 19.3866 | 0.5289 | 115.7919 | 319.0914 | 371.9997 | #N/A | #N/A | / | / | 22.719 | 12.8 | 1443 | 215 | /
1787 | 11:44 | 19.3392 | 0.559 | 115.7685 | 319.0702 | 372.0124 | #N/A | #N/A | / | / | 22.728 | 12.8 | 1445 | 215 | /
1788 | 11:44 | 19.3392 | 0.559 | 115.685 | 319.0508 | 371.9544 | #N/A | #N/A | / | / | 22.736 | 12.9 | 1464 | 215 | /
1789 | 11:44 | 19.3392 | 0.5805 | 115.539 | 319.0087 | 371.8799 | #N/A | #N/A | / | / | 22.742 | 12.9 | 1465 | 215 | /
1790 | 11:44 | 19.3866 | 0.559 | 115.4261 | 318.9815 | 371.8495 | #N/A | #N/A | / | / | 22.752 | 12.8 | 1446 | 215 | /
1791 | 11:44 | 19.3392 | 0.5504 | 115.3899 | 318.9703 | 371.8029 | #N/A | #N/A | / | / | 22.758 | 12.7 | 1428 | 215 | /
1792 | 11:44 | 0 | 0.5117 | 115.3491 | 318.9778 | 371.7366 | #N/A | #N/A | / | / | 22.775 | 12.6 | 1411 | 215 | /
1793 | 11:44 | 0 | 0.5117 | 115.2893 | 318.9633 | 371.7387 | #N/A | #N/A | / | / | 22.778 | 12.6 | 1411 | 215 | /
1794 | 11:44 | 19.2918 | 0.5289 | 115.2894 | 318.9565 | 371.7968 | #N/A | #N/A | / | / | 22.793 | 12.6 | 1414 | 215 | /
1795 | 11:44 | 0 | 0.559 | 115.3209 | 318.9704 | 371.8091 | #N/A | #N/A | / | / | 22.804 | 12.5 | 1400 | 215 | /
1796 | 11:44 | 0 | 0.559 | 115.3792 | 318.9596 | 371.814 | #N/A | #N/A | / | / | #N/A | #N/A | #N/A | #N/A | /
1797 | 11:44 | 19.3866 | 0.5977 | 115.4239 | 318.9607 | 371.8186 | #N/A | #N/A | / | / | #N/A | #N/A | #N/A | #N/A | /
1798 | 11:44 | 19.3392 | 0.5719 | 115.539 | 318.961 | 371.8209 | #N/A | #N/A | / | / | #N/A | #N/A | #N/A | #N/A | /
1799 | 11:44 | 19.2918 | 0.5504 | 115.6249 | 318.975 | 371.8479 | #N/A | #N/A | / | / | #N/A | #N/A | #N/A | #N/A | /
1800 | 11:44 | 19.2918 | 0.5504 | 115.6694 | 318.9655 | 371.8073 | #N/A | #N/A | / | / | #N/A | #N/A | #N/A | #N/A | /
1801 | 11:44 | 19.3392 | 0.5461 | 115.6028 | 318.9487 | 371.7676 | #N/A | #N/A | / | / | #N/A | #N/A | #N/A | #N/A | /
1802 | 11:44 | 19.3866 | 0.5633 | 115.6694 | 318.9241 | 371.809 | #N/A | #N/A | / | / | #N/A | #N/A | #N/A | #N/A | /
1803 | 11:44 | 19.3392 | 0.5547 | 115.6249 | 318.9159 | 371.791 | #N/A | #N/A | / | / | #N/A | #N/A | #N/A | #N/A | /
1804 | 11:44 | 19.3392 | 0.5762 | 115.687 | 318.8779 | 371.7487 | #N/A | #N/A | / | / | #N/A | #N/A | #N/A | #N/A | /
1805 | 11:44 | 19.3392 | 0.5332 | 115.7219 | 318.8681 | 371.6839 | #N/A | #N/A | / | / | #N/A | #N/A | #N/A | #N/A | /
1806 | 11:44 | 19.3392 | 0.5547 | 115.819 | 318.8251 | 371.6955 | #N/A | #N/A | / | / | 22.929 | 12.3 | 1390 | 215 | /
1807 | 11:44 | 19.3392 | 0.5547 | 115.8803 | 318.8117 | 371.7112 | #N/A | #N/A | / | / | 22.938 | 12.3 | 1391 | 215 | /
1808 | 11:44 | 19.3866 | 0.6364 | 115.8904 | 318.7813 | 371.6478 | #N/A | #N/A | / | / | 22.948 | 12.3 | 1389 | 214 | /
1809 | 11:44 | 19.2918 | 0.6149 | 115.888 | 318.7397 | 371.6476 | #N/A | #N/A | / | / | 22.961 | 12.3 | 1386 | 215 | /
1810 | 11:44 | 19.3392 | 0.602 | 115.8982 | 318.6921 | 371.636 | #N/A | #N/A | / | / | 22.975 | 12.2 | 1365 | 214 | /
1811 | 11:44 | 19.3392 | 0.602 | 115.9397 | 318.7034 | 371.6306 | #N/A | #N/A | / | / | 22.983 | 12.2 | 1364 | 214 | /
1812 | 11:44 | 19.3392 | 0.5676 | 115.9871 | 318.6969 | 371.641 | #N/A | #N/A | / | / | 22.993 | 12.2 | 1363 | 214 | /
1813 | 11:44 | 19.3392 | 0.5676 | 115.9974 | 318.6793 | 371.5746 | #N/A | #N/A | / | / | 23.003 | 12.2 | 1365 | 214 | /
1814 | 11:44 | 19.3866 | 0.5977 | 116.0243 | 318.6676 | 371.5638 | #N/A | #N/A | / | / | 23.012 | 12.2 | 1370 | 214 | /
1815 | 11:44 | 19.3866 | 0.5977 | 116.0332 | 318.6501 | 371.4581 | #N/A | #N/A | / | / | 23.023 | 12.1 | 1360 | 214 | /
1816 | 11:44 | 19.3392 | 0.5891 | 116.0212 | 318.6375 | 371.3934 | #N/A | #N/A | / | / | 23.035 | 12.1 | 1370 | 214 | /
1817 | 11:44 | 19.197 | 0.6407 | 116.0028 | 318.6191 | 371.366 | #N/A | #N/A | / | / | 23.042 | 12.2 | 1395 | 214 | /
1818 | 11:44 | 19.3392 | 0.645 | 116.0758 | 318.6258 | 371.3692 | #N/A | #N/A | / | / | 23.053 | 12.2 | 1404 | 214 | /
1819 | 11:44 | 19.3392 | 0.6407 | 116.1278 | 318.6097 | 371.3254 | #N/A | #N/A | / | / | 23.062 | 12.2 | 1413 | 214 | /
1820 | 11:44 | 19.3392 | 0.5805 | 116.2246 | 318.6103 | 371.2986 | #N/A | #N/A | / | / | 23.071 | 12.2 | 1420 | 214 | /
1821 | 11:44 | 19.3392 | 0.5719 | 116.2772 | 318.6306 | 371.2882 | #N/A | #N/A | / | / | 23.08 | 12.2 | 1426 | 214 | /
1822 | 11:44 | 19.3392 | 0.5977 | 116.3229 | 318.6149 | 371.234 | #N/A | #N/A | / | / | 23.089 | 12.2 | 1427 | 214 | /
1823 | 11:44 | 0 | 0 | 116.2871 | 318.5987 | 371.2317 | #N/A | #N/A | / | / | 23.099 | 12.2 | 1423 | 214 | /
1824 | 11:44 | 7.7736 | 0 | 116.3079 | 318.5914 | 371.1903 | #N/A | #N/A | / | / | 23.11 | 12.2 | 1420 | 214 | /
1825 | 11:44 | 10.665 | 0 | 116.322 | 318.5624 | 371.1162 | #N/A | #N/A | / | / | 23.123 | 12.3 | 1428 | 214 | /
1826 | 11:44 | 15.642 | 0.1204 | 116.3644 | 318.5445 | 371.1146 | #N/A | #N/A | / | / | 23.133 | 12.3 | 1422 | 214 | /
1827 | 11:44 | 15.642 | 0.1204 | 116.3972 | 318.5421 | 371.1175 | #N/A | #N/A | / | / | 23.144 | 12.3 | 1417 | 214 | /
1828 | 11:44 | 0 | 0.559 | 116.4347 | 318.5366 | 371.0381 | #N/A | #N/A | / | / | 23.159 | 12.3 | 1411 | 214 | /
1829 | 11:44 | 19.3392 | 0.5848 | 116.4765 | 318.5236 | 371.0043 | #N/A | #N/A | / | / | 23.169 | 12.3 | 1408 | 214 | /
1830 | 11:44 | 19.3392 | 0.5805 | 116.5255 | 318.5128 | 371.016 | #N/A | #N/A | / | / | 23.181 | 12.3 | 1404 | 214 | /
1831 | 11:45 | 19.3392 | 0.5504 | 116.5072 | 318.4762 | 370.9935 | #N/A | #N/A | / | / | 23.188 | 12.2 | 1387 | 214 | /
1832 | 11:45 | 19.3392 | 0.5504 | 116.4411 | 318.4297 | 370.9305 | #N/A | #N/A | / | / | 23.201 | 12.2 | 1389 | 214 | /
1833 | 11:45 | 19.3392 | 0.559 | 116.3574 | 318.3992 | 370.8316 | #N/A | #N/A | / | / | 23.214 | 12.2 | 1392 | 214 | /
1834 | 11:45 | 19.3392 | 0.559 | 116.3985 | 318.3538 | 370.8036 | #N/A | #N/A | / | / | 23.221 | 12.2 | 1395 | 214 | /
1835 | 11:45 | 19.3392 | 0.559 | 116.4328 | 318.3381 | 370.7266 | #N/A | #N/A | / | / | 23.227 | 12.2 | 1395 | 214 | /
1836 | 11:45 | 19.2918 | 0.5547 | 116.4424 | 318.3254 | 370.669 | #N/A | #N/A | / | / | 23.237 | 12.1 | 1376 | 214 | /
1837 | 11:45 | 19.2918 | 0.5547 | 116.5045 | 318.3119 | 370.6393 | #N/A | #N/A | / | / | 23.25 | 12.1 | 1374 | 214 | /
1838 | 11:45 | 19.2918 | 0.7568 | 116.5686 | 318.2902 | 370.6509 | #N/A | #N/A | / | / | 23.258 | 12.1 | 1370 | 214 | /
1839 | 11:45 | 0 | 0.5848 | 116.7229 | 318.3038 | 370.6103 | #N/A | #N/A | / | / | 23.27 | 12.2 | 1384 | 214 | /
1840 | 11:45 | 19.3866 | 0.5676 | 116.7359 | 318.3016 | 370.5621 | #N/A | #N/A | / | / | 23.28 | 12.3 | 1395 | 214 | /
1841 | 11:45 | 19.2918 | 0.559 | 116.8798 | 318.3061 | 370.5405 | #N/A | #N/A | / | / | 23.29 | 12.3 | 1389 | 213 | /
1842 | 11:45 | 19.3866 | 0.5504 | 116.9733 | 318.2872 | 370.5289 | #N/A | #N/A | / | / | 23.301 | 12.4 | 1397 | 214 | /
1843 | 11:45 | 19.3392 | 0.5762 | 117.0362 | 318.2508 | 370.5291 | #N/A | #N/A | / | / | #N/A | #N/A | #N/A | #N/A | /
1844 | 11:45 | 19.3392 | 0.5762 | 117.1179 | 318.2258 | 370.5226 | #N/A | #N/A | / | / | 23.311 | 12.4 | 1389 | 213 | /
1845 | 11:45 | 0 | 0.602 | 117.1815 | 318.1882 | 370.5548 | #N/A | #N/A | / | / | 23.32 | 12.4 | 1380 | 213 | /
1846 | 11:45 | 19.2918 | 0.5805 | 117.2477 | 318.1652 | 370.5438 | #N/A | #N/A | / | / | 23.326 | 12.5 | 1389 | 213 | /
1847 | 11:45 | 19.3392 | 0.5848 | 117.2709 | 318.1326 | 370.5131 | #N/A | #N/A | / | / | 23.335 | 12.5 | 1383 | 213 | /
1848 | 11:45 | 19.3392 | 0.5848 | 117.3509 | 318.1125 | 370.4992 | #N/A | #N/A | / | / | 23.345 | 12.5 | 1377 | 213 | /
1849 | 11:45 | 19.2918 | 0.5848 | 117.3591 | 318.088 | 370.4559 | #N/A | #N/A | / | / | 23.357 | 12.5 | 1375 | 213 | /
1850 | 11:45 | 19.2918 | 0.5848 | 117.367 | 318.0684 | 370.4545 | #N/A | #N/A | / | / | 23.367 | 12.5 | 1371 | 213 | /
1851 | 11:45 | 19.4814 | 0.5547 | 117.3235 | 318.0458 | 370.4304 | #N/A | #N/A | / | / | 23.377 | 12.5 | 1370 | 213 | /
1852 | 11:45 | 19.3392 | 0.5891 | 117.2831 | 318.0248 | 370.4216 | #N/A | #N/A | / | / | 23.388 | 12.5 | 1370 | 213 | /
1853 | 11:45 | 19.3392 | 0.5805 | 117.3639 | 318.0114 | 370.3727 | #N/A | #N/A | / | / | 23.398 | 12.5 | 1371 | 213 | /
1854 | 11:45 | 19.3392 | 0.5805 | 117.3617 | 317.9962 | 370.2494 | #N/A | #N/A | / | / | 23.408 | 12.5 | 1376 | 213 | /
1855 | 11:45 | 19.434 | 0.5418 | 117.3472 | 317.9563 | 370.1944 | #N/A | #N/A | / | / | 23.415 | 12.5 | 1380 | 213 | /
1856 | 11:45 | 19.3866 | 0.5547 | 117.2857 | 317.9533 | 370.2079 | #N/A | #N/A | / | / | 23.426 | 12.5 | 1384 | 213 | /
1857 | 11:45 | 19.3866 | 0.5547 | 117.251 | 317.942 | 370.2653 | #N/A | #N/A | / | / | 23.44 | 12.5 | 1389 | 213 | /
1858 | 11:45 | 19.3392 | 0.5504 | 117.2833 | 317.9421 | 370.2603 | #N/A | #N/A | / | / | 23.448 | 12.4 | 1373 | 213 | /
1859 | 11:45 | 19.3866 | 0.5547 | 117.3828 | 317.931 | 370.2555 | #N/A | #N/A | / | / | 23.462 | 12.3 | 1355 | 213 | /
1860 | 11:45 | 19.2918 | 0.5676 | 117.3568 | 317.9315 | 370.2567 | #N/A | #N/A | / | / | 23.473 | 12.3 | 1350 | 213 | /
1861 | 11:45 | 19.3866 | 0.5375 | 117.3062 | 317.9267 | 370.2163 | #N/A | #N/A | / | / | 23.486 | 12.3 | 1345 | 213 | /
1862 | 11:45 | 19.3392 | 0.5203 | 117.3619 | 317.8805 | 370.1824 | #N/A | #N/A | / | / | 23.499 | 12.4 | 1358 | 213 | /
1863 | 11:45 | 19.3866 | 0.5332 | 117.2976 | 317.833 | 370.1017 | #N/A | #N/A | / | / | 23.51 | 12.5 | 1369 | 213 | /
1864 | 11:45 | 19.2918 | 0.5203 | 117.209 | 317.793 | 370.0545 | #N/A | #N/A | / | / | 23.525 | 12.5 | 1367 | 213 | /
1865 | 11:45 | 19.2918 | 0.5504 | 117.0957 | 317.7315 | 370.0182 | #N/A | #N/A | / | / | 23.539 | 12.5 | 1361 | 213 | /
1866 | 11:45 | 19.2918 | 0.5418 | 116.9621 | 317.6806 | 370.0165 | #N/A | #N/A | / | / | 23.553 | 12.5 | 1361 | 213 | /
1867 | 11:45 | 19.2918 | 0.5418 | 116.8356 | 317.641 | 370.0036 | #N/A | #N/A | / | / | 23.562 | 12.5 | 1363 | 213 | /
1868 | 11:45 | 0 | 0.5289 | 116.7728 | 317.6107 | 369.949 | #N/A | #N/A | / | / | 23.573 | 12.5 | 1368 | 213 | /
1869 | 11:45 | 19.3392 | 0.5117 | 116.7 | 317.5807 | 369.9232 | #N/A | #N/A | / | / | 23.584 | 12.4 | 1361 | 213 | /
1870 | 11:45 | 19.3866 | 0.5074 | 116.7133 | 317.5648 | 369.9417 | #N/A | #N/A | / | / | 23.595 | 12.4 | 1370 | 213 | /
1871 | 11:45 | 19.3866 | 0.5074 | 116.6939 | 317.5552 | 369.9355 | #N/A | #N/A | / | / | 23.603 | 12.4 | 1377 | 213 | /
1872 | 11:45 | 19.3392 | 0.5117 | 116.652 | 317.535 | 369.9264 | #N/A | #N/A | / | / | 23.612 | 12.4 | 1382 | 213 | /
1873 | 11:45 | 19.2918 | 0.5547 | 116.6209 | 317.5384 | 369.9598 | #N/A | #N/A | / | / | 23.623 | 12.3 | 1367 | 213 | /
1874 | 11:45 | 19.2918 | 0.5547 | 116.4956 | 317.5439 | 369.9733 | #N/A | #N/A | / | / | 23.634 | 12.3 | 1365 | 213 | /
1875 | 11:45 | 19.2918 | 0.5547 | 116.5541 | 317.5483 | 369.9167 | #N/A | #N/A | / | / | 23.644 | 12.2 | 1347 | 213 | /
1876 | 11:45 | 19.2918 | 0.5547 | 116.5073 | 317.5446 | 369.8445 | #N/A | #N/A | / | / | 23.651 | 12.2 | 1345 | 212 | /
1877 | 11:45 | 19.3866 | 0.5547 | 116.4365 | 317.5323 | 369.8092 | #N/A | #N/A | / | / | 23.66 | 12.3 | 1364 | 213 | /
1878 | 11:45 | 19.3392 | 0.5289 | 116.3097 | 317.5182 | 369.7882 | #N/A | #N/A | / | / | 23.668 | 12.3 | 1368 | 212 | /
1879 | 11:45 | 19.3392 | 0.559 | 116.2753 | 317.5189 | 369.774 | #N/A | #N/A | / | / | 23.68 | 12.4 | 1391 | 212 | /
1880 | 11:45 | 19.3392 | 0.5289 | 116.2281 | 317.5172 | 369.8157 | #N/A | #N/A | / | / | 23.688 | 12.4 | 1396 | 212 | /
1881 | 11:45 | 19.3866 | 0.5246 | 116.2198 | 317.5059 | 369.8435 | #N/A | #N/A | / | / | 23.696 | 12.5 | 1416 | 212 | /
1882 | 11:45 | 19.3866 | 0.5246 | 116.171 | 317.5054 | 369.7908 | #N/A | #N/A | / | / | 23.705 | 12.5 | 1418 | 212 | /
1883 | 11:45 | 19.3866 | 0.5203 | 116.1241 | 317.4805 | 369.7234 | #N/A | #N/A | / | / | 23.713 | 12.5 | 1418 | 212 | /
1884 | 11:45 | 19.3866 | 0.5203 | 116.0614 | 317.4608 | 369.6833 | #N/A | #N/A | / | / | 23.723 | 12.4 | 1402 | 212 | /
1885 | 11:45 | 19.3392 | 0.5031 | 115.9865 | 317.4426 | 369.6541 | #N/A | #N/A | / | / | 23.731 | 12.4 | 1400 | 212 | /
1886 | 11:45 | 19.3392 | 0.4859 | 115.8264 | 317.4428 | 369.5912 | #N/A | #N/A | / | / | 23.741 | 12.4 | 1398 | 212 | /
1887 | 11:45 | 19.3392 | 0.4816 | 115.7911 | 317.4162 | 369.5556 | #N/A | #N/A | / | / | 23.752 | 12.4 | 1394 | 212 | /
1888 | 11:45 | 19.3392 | 0.4816 | 115.7377 | 317.4183 | 369.5939 | #N/A | #N/A | / | / | 23.764 | 12.5 | 1407 | 212 | /
1889 | 11:45 | 19.3392 | 0.4687 | 115.6912 | 317.4065 | 369.6648 | #N/A | #N/A | / | / | 23.774 | 12.4 | 1386 | 212 | /
1890 | 11:45 | 19.3866 | 0.4988 | 115.7148 | 317.3887 | 369.6475 | #N/A | #N/A | / | / | 23.788 | 12.4 | 1380 | 212 | /
1891 | 11:46 | 19.3866 | 0.5074 | 115.6641 | 317.374 | 369.6266 | #N/A | #N/A | / | / | 23.802 | 12.4 | 1379 | 212 | /
1892 | 11:46 | 19.3392 | 0.5031 | 115.6413 | 317.3709 | 369.6017 | #N/A | #N/A | / | / | 23.816 | 12.4 | 1375 | 212 | /
1893 | 11:46 | 19.3392 | 0.5031 | 115.6052 | 317.362 | 369.5781 | #N/A | #N/A | / | / | 23.828 | 12.4 | 1372 | 212 | /
1894 | 11:46 | 19.3866 | 0.5074 | 115.5571 | 317.3573 | 369.529 | #N/A | #N/A | / | / | 23.839 | 12.4 | 1366 | 212 | /
1895 | 11:46 | 19.3392 | 0.4988 | 115.5145 | 317.3679 | 369.5315 | #N/A | #N/A | / | / | 23.853 | 12.3 | 1342 | 212 | /
1896 | 11:46 | 19.3866 | 0.4859 | 115.5115 | 317.3751 | 369.5111 | #N/A | #N/A | / | / | 23.867 | 12.2 | 1320 | 212 | /
1897 | 11:46 | 19.3866 | 0.4859 | 115.4536 | 317.3786 | 369.5306 | #N/A | #N/A | / | / | 23.883 | 12.2 | 1315 | 212 | /
1898 | 11:46 | 19.3392 | 0.516 | 115.373 | 317.391 | 369.5565 | #N/A | #N/A | / | / | 23.901 | 12.2 | 1313 | 212 | /
1899 | 11:46 | 19.2918 | 0.516 | 115.3392 | 317.3992 | 369.598 | #N/A | #N/A | / | / | 23.916 | 12.2 | 1314 | 212 | /
1900 | 11:46 | 19.2918 | 0.516 | 115.2866 | 317.3943 | 369.6387 | #N/A | #N/A | / | / | 23.93 | 12.2 | 1320 | 212 | /
1901 | 11:46 | 19.3866 | 0.4945 | 115.3424 | 317.3978 | 369.6765 | #N/A | #N/A | / | / | 23.944 | 12.2 | 1326 | 212 | /
1902 | 11:46 | 19.3392 | 0.4902 | 115.3844 | 317.3947 | 369.6927 | #N/A | #N/A | / | / | 23.958 | 12.2 | 1330 | 212 | /
1903 | 11:46 | 19.3392 | 0.516 | 115.4365 | 317.398 | 369.7016 | #N/A | #N/A | / | / | 23.971 | 12.2 | 1336 | 212 | /
1904 | 11:46 | 19.3392 | 0.516 | 115.3692 | 317.386 | 369.7093 | #N/A | #N/A | / | / | 23.98 | 12.2 | 1336 | 212 | /
1905 | 11:46 | 19.3392 | 0.4816 | 115.3309 | 317.3886 | 369.7272 | #N/A | #N/A | / | / | 23.988 | 12.2 | 1334 | 212 | /
1906 | 11:46 | 19.2918 | 0.4945 | 115.236 | 317.383 | 369.7424 | #N/A | #N/A | / | / | 23.998 | 12.2 | 1330 | 212 | /
1907 | 11:46 | 19.2918 | 0.4945 | 115.1389 | 317.382 | 369.7768 | #N/A | #N/A | / | / | 24.004 | 12.1 | 1308 | 212 | /
1908 | 11:46 | 19.3392 | 0.4902 | 115.0846 | 317.381 | 369.8307 | #N/A | #N/A | / | / | 24.009 | 12 | 1291 | 212 | /
1909 | 11:46 | 19.3392 | 0.4902 | 115.0897 | 317.3793 | 369.8282 | #N/A | #N/A | / | / | 24.016 | 11.9 | 1273 | 212 | /
1910 | 11:46 | 19.3392 | 0.4945 | 115.1751 | 317.3625 | 369.9023 | #N/A | #N/A | / | / | 24.022 | 11.9 | 1271 | 212 | /
1911 | 11:46 | 19.3392 | 0.5031 | 115.214 | 317.3657 | 369.941 | #N/A | #N/A | / | / | 24.029 | 12 | 1287 | 212 | /
1912 | 11:46 | 19.3392 | 0.5031 | 115.3031 | 317.3529 | 369.9017 | #N/A | #N/A | / | / | 24.035 | 12.1 | 1305 | 212 | /
1913 | 11:46 | 0 | 0.602 | 115.3032 | 317.3445 | 369.8782 | #N/A | #N/A | / | / | 24.042 | 12.2 | 1325 | 211 | /
1914 | 11:46 | 0 | 0.6235 | 115.3498 | 317.3216 | 369.8336 | #N/A | #N/A | / | / | 24.046 | 12.3 | 1340 | 211 | /
1915 | 11:46 | 0 | 0.6106 | 115.4088 | 317.3291 | 369.8789 | #N/A | #N/A | / | / | 24.055 | 12.4 | 1354 | 211 | /
1916 | 11:46 | 19.2444 | 0.5762 | 115.4575 | 317.3055 | 369.8486 | #N/A | #N/A | / | / | 24.061 | 12.4 | 1348 | 211 | /
1917 | 11:46 | 19.2918 | 0.6235 | 115.5231 | 317.3046 | 369.8211 | #N/A | #N/A | / | / | 24.067 | 12.5 | 1355 | 211 | /
1918 | 11:46 | 19.3866 | 0.6149 | 115.5886 | 317.3207 | 369.8495 | #N/A | #N/A | / | / | 24.072 | 12.6 | 1360 | 211 | /
1919 | 11:46 | 19.3866 | 0.5848 | 115.6233 | 317.3022 | 369.8979 | #N/A | #N/A | / | / | 24.082 | 12.5 | 1335 | 211 | /
1920 | 11:46 | 0 | 0.5676 | 115.6508 | 317.3076 | 369.8921 | #N/A | #N/A | / | / | 24.087 | 12.6 | 1344 | 211 | /
1921 | 11:46 | 19.3392 | 0.5719 | 115.7075 | 317.2969 | 369.8896 | #N/A | #N/A | / | / | 24.098 | 12.6 | 1339 | 211 | /
1922 | 11:46 | 19.3392 | 0.5848 | 115.7591 | 317.3156 | 369.9516 | #N/A | #N/A | / | / | 24.104 | 12.6 | 1336 | 211 | /
1923 | 11:46 | 19.2918 | 0.5719 | 115.8433 | 317.3132 | 369.9424 | #N/A | #N/A | / | / | 24.109 | 12.6 | 1339 | 211 | /
1924 | 11:46 | 19.3866 | 0.516 | 115.8517 | 317.3238 | 369.9335 | #N/A | #N/A | / | / | 24.114 | 12.5 | 1328 | 211 | /
1925 | 11:46 | 19.3392 | 0.516 | 115.9175 | 317.3066 | 369.9283 | #N/A | #N/A | / | / | 24.12 | 12.5 | 1334 | 211 | /
1926 | 11:46 | 19.3392 | 0.5375 | 115.9125 | 317.2993 | 369.9173 | #N/A | #N/A | / | / | 24.13 | 12.5 | 1337 | 211 | /
1927 | 11:46 | 19.3392 | 0.5375 | 115.9649 | 317.2805 | 369.8902 | #N/A | #N/A | / | / | 24.136 | 12.6 | 1354 | 211 | /
1928 | 11:46 | 19.4814 | 0.4945 | 116.0773 | 317.2417 | 369.8388 | #N/A | #N/A | / | / | 24.142 | 12.6 | 1357 | 211 | /
1929 | 11:46 | 19.4814 | 0.4945 | 116.1109 | 317.2256 | 369.7841 | #N/A | #N/A | / | / | 24.146 | 12.5 | 1338 | 210 | /
1930 | 11:46 | 19.3392 | 0.4902 | 116.1996 | 317.2155 | 369.7764 | #N/A | #N/A | / | / | 24.151 | 12.5 | 1341 | 210 | /
1931 | 11:46 | 19.3866 | 0.4988 | 116.2732 | 317.1883 | 369.7476 | #N/A | #N/A | / | / | 24.159 | 12.6 | 1357 | 210 | /
1932 | 11:46 | 19.3866 | 0.4988 | 116.3336 | 317.1767 | 369.7171 | #N/A | #N/A | / | / | 24.165 | 12.6 | 1355 | 210 | /
1933 | 11:46 | 19.3392 | 0.4988 | 116.3996 | 317.1602 | 369.7451 | #N/A | #N/A | / | / | 24.171 | 12.6 | 1353 | 210 | /
1934 | 11:46 | 19.4814 | 0.4859 | 116.4539 | 317.1486 | 369.736 | #N/A | #N/A | / | / | 24.183 | 12.6 | 1354 | 210 | /
1935 | 11:46 | 19.2918 | 0.4859 | 116.4873 | 317.1177 | 369.7152 | #N/A | #N/A | / | / | #N/A | #N/A | #N/A | #N/A | /
1936 | 11:46 | 19.2918 | 0.4859 | 116.5649 | 317.118 | 369.6614 | #N/A | #N/A | / | / | #N/A | #N/A | #N/A | #N/A | /
1937 | 11:46 | 19.2444 | 0.5504 | 116.6463 | 317.0995 | 369.5964 | #N/A | #N/A | / | / | #N/A | #N/A | #N/A | #N/A | /
1938 | 11:46 | 19.3392 | 0.5332 | 116.6877 | 317.0957 | 369.6064 | #N/A | #N/A | / | / | #N/A | #N/A | #N/A | #N/A | /
1939 | 11:46 | 19.3392 | 0.5332 | 116.7225 | 317.0866 | 369.6332 | #N/A | #N/A | / | / | #N/A | #N/A | #N/A | #N/A | /
1940 | 11:46 | 0 | 0.5203 | 116.7771 | 317.0944 | 369.6562 | #N/A | #N/A | / | / | #N/A | #N/A | #N/A | #N/A | /
1941 | 11:46 | 19.3866 | 0.5461 | 116.826 | 317.0707 | 369.6516 | #N/A | #N/A | / | / | #N/A | #N/A | #N/A | #N/A | /
1942 | 11:46 | 19.3392 | 0.5418 | 116.9396 | 317.0866 | 369.6099 | #N/A | #N/A | / | / | #N/A | #N/A | #N/A | #N/A | /
1943 | 11:46 | 19.3392 | 0.5332 | 117.0509 | 317.0936 | 369.566 | #N/A | #N/A | / | / | #N/A | #N/A | #N/A | #N/A | /
1944 | 11:46 | 19.3866 | 0.4988 | 117.1338 | 317.1041 | 369.5315 | #N/A | #N/A | / | / | #N/A | #N/A | #N/A | #N/A | /
1945 | 11:46 | 19.3392 | 0.5074 | 117.2131 | 317.0962 | 369.5512 | #N/A | #N/A | / | / | #N/A | #N/A | #N/A | #N/A | /
1946 | 11:46 | 19.3392 | 0.4902 | 117.3402 | 317.0971 | 369.5942 | #N/A | #N/A | / | / | #N/A | #N/A | #N/A | #N/A | /
1947 | 11:46 | 19.3392 | 0.4945 | 117.4044 | 317.0911 | 369.5798 | #N/A | #N/A | / | / | #N/A | #N/A | #N/A | #N/A | /
1948 | 11:46 | 19.3866 | 0.5203 | 117.5208 | 317.097 | 369.6175 | #N/A | #N/A | / | / | #N/A | #N/A | #N/A | #N/A | /
1949 | 11:46 | 19.3866 | 0.5203 | 117.634 | 317.1144 | 369.6575 | #N/A | #N/A | / | / | #N/A | #N/A | #N/A | #N/A | /
1950 | 11:46 | 0 | 0.559 | 117.7421 | 317.1182 | 369.6433 | #N/A | #N/A | / | / | #N/A | #N/A | #N/A | #N/A | /
1951 | 11:47 | 19.3866 | 0.5633 | 117.8664 | 317.1122 | 369.6304 | #N/A | #N/A | / | / | #N/A | #N/A | #N/A | #N/A | /
1952 | 11:47 | 19.3392 | 0.5332 | 117.9723 | 317.1003 | 369.678 | #N/A | #N/A | / | / | #N/A | #N/A | #N/A | #N/A | /
1953 | 11:47 | 19.3866 | 0.5418 | 118.1654 | 317.0785 | 369.6414 | #N/A | #N/A | / | / | #N/A | #N/A | #N/A | #N/A | /
1954 | 11:47 | 19.2918 | 0.5848 | 118.319 | 317.08 | 369.5766 | #N/A | #N/A | / | / | #N/A | #N/A | #N/A | #N/A | /
1955 | 11:47 | 19.3392 | 0.5805 | 118.4978 | 317.084 | 369.5425 | #N/A | #N/A | / | / | #N/A | #N/A | #N/A | #N/A | /
1956 | 11:47 | 19.3866 | 0.5676 | 118.6613 | 317.0778 | 369.5388 | #N/A | #N/A | / | / | #N/A | #N/A | #N/A | #N/A | /
1957 | 11:47 | 19.3866 | 0.5676 | 118.7711 | 317.0735 | 369.5882 | #N/A | #N/A | / | / | #N/A | #N/A | #N/A | #N/A | /
1958 | 11:47 | 19.2918 | 0.5719 | 118.8833 | 317.0937 | 369.6148 | #N/A | #N/A | / | / | #N/A | #N/A | #N/A | #N/A | /
1959 | 11:47 | 19.2918 | 0.5719 | 118.9969 | 317.0868 | 369.6296 | #N/A | #N/A | / | / | #N/A | #N/A | #N/A | #N/A | /
1960 | 11:47 | 19.3392 | 0.5762 | 119.0844 | 317.0756 | 369.6114 | #N/A | #N/A | / | / | #N/A | #N/A | #N/A | #N/A | /
1961 | 11:47 | 19.3392 | 0.5848 | 119.194 | 317.0535 | 369.609 | #N/A | #N/A | / | / | #N/A | #N/A | #N/A | #N/A | /
1962 | 11:47 | 19.3392 | 0.5805 | 119.2831 | 317.0331 | 369.5434 | #N/A | #N/A | / | / | #N/A | #N/A | #N/A | #N/A | /
1963 | 11:47 | 19.2918 | 0.5805 | 119.3904 | 317.0034 | 369.4873 | #N/A | #N/A | / | / | #N/A | #N/A | #N/A | #N/A | /
1964 | 11:47 | 19.3866 | 0.5375 | 119.4637 | 316.9635 | 369.4598 | #N/A | #N/A | / | / | #N/A | #N/A | #N/A | #N/A | /
1965 | 11:47 | 19.434 | 0.5934 | 119.4903 | 316.9509 | 369.4888 | #N/A | #N/A | / | / | #N/A | #N/A | #N/A | #N/A | /
1966 | 11:47 | 19.3866 | 0.5805 | 119.4917 | 316.9379 | 369.5007 | #N/A | #N/A | / | / | #N/A | #N/A | #N/A | #N/A | /
1967 | 11:47 | 19.3866 | 0.5805 | 119.5244 | 316.9301 | 369.5642 | #N/A | #N/A | / | / | #N/A | #N/A | #N/A | #N/A | /
1968 | 11:47 | 19.2444 | 0.5633 | 119.5948 | 316.9442 | 369.6019 | #N/A | #N/A | / | / | #N/A | #N/A | #N/A | #N/A | /
1969 | 11:47 | 19.3866 | 0.5633 | 119.6402 | 316.9878 | 369.6214 | #N/A | #N/A | / | / | #N/A | #N/A | #N/A | #N/A | /
1970 | 11:47 | 19.2918 | 0.5547 | 119.6673 | 316.9962 | 369.6075 | #N/A | #N/A | / | / | #N/A | #N/A | #N/A | #N/A | /
1971 | 11:47 | 19.3392 | 0.5633 | 119.7412 | 316.9914 | 369.5879 | #N/A | #N/A | / | / | #N/A | #N/A | #N/A | #N/A | /
1972 | 11:47 | 19.3392 | 0.5633 | 119.828 | 316.9856 | 369.6198 | #N/A | #N/A | / | / | #N/A | #N/A | #N/A | #N/A | /
1973 | 11:47 | 19.3392 | 0.5633 | 119.9512 | 316.9791 | 369.6565 | #N/A | #N/A | / | / | #N/A | #N/A | #N/A | #N/A | /
1974 | 11:47 | 19.434 | 0.5977 | 120.0228 | 316.9783 | 369.6538 | #N/A | #N/A | / | / | #N/A | #N/A | #N/A | #N/A | /
1975 | 11:47 | 19.434 | 0.5977 | 120.1249 | 316.9636 | 369.5758 | #N/A | #N/A | / | / | #N/A | #N/A | #N/A | #N/A | /
1976 | 11:47 | 19.2918 | 0.5848 | 120.1992 | 316.9404 | 369.5292 | #N/A | #N/A | / | / | #N/A | #N/A | #N/A | #N/A | /
1977 | 11:47 | 19.3392 | 0.5719 | 120.2702 | 316.9538 | 369.558 | #N/A | #N/A | / | / | #N/A | #N/A | #N/A | #N/A | /
1978 | 11:47 | 19.3866 | 0.5203 | 120.3443 | 316.9603 | 369.5805 | #N/A | #N/A | / | / | #N/A | #N/A | #N/A | #N/A | /
1979 | 11:47 | 19.3392 | 0.5246 | 120.4158 | 316.9623 | 369.5889 | #N/A | #N/A | / | / | #N/A | #N/A | #N/A | #N/A | /
1980 | 11:47 | 19.3392 | 0.5031 | 120.4731 | 316.9762 | 369.5715 | #N/A | #N/A | / | / | #N/A | #N/A | #N/A | #N/A | /
1981 | 11:47 | 19.3866 | 0.5031 | 120.5138 | 316.9644 | 369.5409 | #N/A | #N/A | / | / | #N/A | #N/A | #N/A | #N/A | /
1982 | 11:47 | 19.434 | 0.5418 | 120.5741 | 316.938 | 369.4774 | #N/A | #N/A | / | / | #N/A | #N/A | #N/A | #N/A | /
1983 | 11:47 | 19.3866 | 0.5375 | 120.6031 | 316.9153 | 369.4022 | #N/A | #N/A | / | / | #N/A | #N/A | #N/A | #N/A | /
1984 | 11:47 | 19.3392 | 0.5504 | 120.6542 | 316.9021 | 369.4018 | #N/A | #N/A | / | / | #N/A | #N/A | #N/A | #N/A | /
1985 | 11:47 | 19.2918 | 0.5332 | 120.7221 | 316.8921 | 369.4087 | #N/A | #N/A | / | / | #N/A | #N/A | #N/A | #N/A | /
1986 | 11:47 | 19.2918 | 0.5332 | 120.7566 | 316.8888 | 369.3872 | #N/A | #N/A | / | / | #N/A | #N/A | #N/A | #N/A | /
1987 | 11:47 | 19.3392 | 0.6407 | 120.7951 | 316.9112 | 369.3876 | #N/A | #N/A | / | / | #N/A | #N/A | #N/A | #N/A | /
1988 | 11:47 | 0 | 0.5203 | 120.7939 | 316.9293 | 369.4112 | #N/A | #N/A | / | / | #N/A | #N/A | #N/A | #N/A | /
1989 | 11:47 | 19.3392 | 0.5332 | 120.752 | 316.9178 | 369.4148 | #N/A | #N/A | / | / | #N/A | #N/A | #N/A | #N/A | /
1990 | 11:47 | 19.3392 | 0.5332 | 120.7304 | 316.9207 | 369.3864 | #N/A | #N/A | / | / | #N/A | #N/A | #N/A | #N/A | /
1991 | 11:47 | 19.3392 | 0.5375 | 120.6792 | 316.9208 | 369.3687 | #N/A | #N/A | / | / | #N/A | #N/A | #N/A | #N/A | /
1992 | 11:47 | 19.3392 | 0.5375 | 120.69 | 316.929 | 369.3334 | #N/A | #N/A | / | / | #N/A | #N/A | #N/A | #N/A | /
1993 | 11:47 | 19.2918 | 0.5332 | 120.702 | 316.9495 | 369.292 | #N/A | #N/A | / | / | #N/A | #N/A | #N/A | #N/A | /
1994 | 11:47 | 19.3866 | 0.5074 | 120.7248 | 316.9816 | 369.3826 | #N/A | #N/A | / | / | #N/A | #N/A | #N/A | #N/A | /
1995 | 11:47 | 19.2918 | 0.5547 | 120.7882 | 316.9862 | 369.4105 | #N/A | #N/A | / | / | #N/A | #N/A | #N/A | #N/A | /
1996 | 11:47 | 19.2918 | 0.5547 | 120.9557 | 316.9669 | 369.4152 | #N/A | #N/A | / | / | #N/A | #N/A | #N/A | #N/A | /
1997 | 11:47 | 19.3392 | 0.5504 | 121.0976 | 316.9587 | 369.3945 | #N/A | #N/A | / | / | #N/A | #N/A | #N/A | #N/A | /
1998 | 11:47 | 19.3392 | 0.5504 | 121.1395 | 316.9553 | 369.4031 | #N/A | #N/A | / | / | #N/A | #N/A | #N/A | #N/A | /
1999 | 11:47 | 19.3392 | 0.559 | 121.1974 | 316.9698 | 369.3713 | #N/A | #N/A | / | / | #N/A | #N/A | #N/A | #N/A | /
2000 | 11:47 | 19.2444 | 0.5332 | 121.214 | 316.9448 | 369.3322 | #N/A | #N/A | / | / | #N/A | #N/A | #N/A | #N/A | /
2001 | 11:47 | 19.3392 | 0.5504 | 121.2491 | 316.9289 | 369.3029 | #N/A | #N/A | / | / | #N/A | #N/A | #N/A | #N/A | /
2002 | 11:47 | 19.3866 | 0.5117 | 121.3063 | 316.9244 | 369.2756 | #N/A | #N/A | / | / | #N/A | #N/A | #N/A | #N/A | /
2003 | 11:47 | 19.3392 | 0.5246 | 121.3516 | 316.9239 | 369.2423 | #N/A | #N/A | / | / | #N/A | #N/A | #N/A | #N/A | /
2004 | 11:47 | 19.3392 | 0.5246 | 121.39 | 316.9127 | 369.244 | #N/A | #N/A | / | / | #N/A | #N/A | #N/A | #N/A | /
2005 | 11:47 | 19.3866 | 0.5074 | 121.44 | 316.8775 | 369.2064 | #N/A | #N/A | / | / | #N/A | #N/A | #N/A | #N/A | /
2006 | 11:47 | 19.3866 | 0.5375 | 121.5003 | 316.86 | 369.1055 | #N/A | #N/A | / | / | #N/A | #N/A | #N/A | #N/A | /
2007 | 11:47 | 19.3392 | 0.516 | / | / | / | #N/A | #N/A | / | / | #N/A | #N/A | #N/A | #N/A | /
2008 | 11:47 | 19.3392 | 0.516 | / | / | / | #N/A | #N/A | / | / | #N/A | #N/A | #N/A | #N/A | /
2009 | 11:47 | 19.3392 | 0.516 | / | / | / | #N/A | #N/A | / | / | #N/A | #N/A | #N/A | #N/A | /
2010 | 11:47 | 19.3866 | 0.4859 | / | / | / | #N/A | #N/A | / | / | #N/A | #N/A | #N/A | #N/A | /
2011 | 11:48 | 19.3866 | 0.4859 | / | / | / | #N/A | #N/A | / | / | #N/A | #N/A | #N/A | #N/A | /
2012 | 11:48 | 19.434 | 0.5117 | / | / | / | #N/A | #N/A | / | / | #N/A | #N/A | #N/A | #N/A | /
2013 | 11:48 | 19.3866 | 0.5375 | / | / | / | #N/A | #N/A | / | / | #N/A | #N/A | #N/A | #N/A | /
2014 | 11:48 | 19.3866 | 0.5375 | / | / | / | #N/A | #N/A | / | / | #N/A | #N/A | #N/A | #N/A | /
2015 | 11:48 | 19.434 | 0.5203 | / | / | / | #N/A | #N/A | / | / | #N/A | #N/A | #N/A | #N/A | /
2016 | 11:48 | 19.2918 | 0.5203 | / | / | / | #N/A | #N/A | / | / | #N/A | #N/A | #N/A | #N/A | /
2017 | 11:48 | 19.2918 | 0.5203 | / | / | / | #N/A | #N/A | / | / | #N/A | #N/A | #N/A | #N/A | /
2018 | 11:48 | 19.2444 | 0.5203 | / | / | / | #N/A | #N/A | / | / | #N/A | #N/A | #N/A | #N/A | /
2019 | 11:48 | 19.3866 | 0.516 | / | / | / | #N/A | #N/A | / | / | #N/A | #N/A | #N/A | #N/A | /
2020 | 11:48 | 19.2918 | 0.5203 | / | / | / | #N/A | #N/A | / | / | #N/A | #N/A | #N/A | #N/A | /
2021 | 11:48 | 19.3866 | 0.5074 | / | / | / | #N/A | #N/A | / | / | #N/A | #N/A | #N/A | #N/A | /
2022 | 11:48 | 19.3866 | 0.5074 | / | / | / | #N/A | #N/A | / | / | #N/A | #N/A | #N/A | #N/A | /
2023 | 11:48 | 19.3866 | 0.5203 | / | / | / | #N/A | #N/A | / | / | #N/A | #N/A | #N/A | #N/A | /
2024 | 11:48 | 19.3866 | 0.5203 | / | / | / | #N/A | #N/A | / | / | #N/A | #N/A | #N/A | #N/A | /
2025 | 11:48 | 19.3392 | 0.5203 | / | / | / | #N/A | #N/A | / | / | #N/A | #N/A | #N/A | #N/A | /
2026 | 11:48 | 19.3392 | 0.5246 | / | / | / | #N/A | #N/A | / | / | #N/A | #N/A | #N/A | #N/A | /
2027 | 11:48 | 19.3866 | 0.5074 | / | / | / | #N/A | #N/A | / | / | #N/A | #N/A | #N/A | #N/A | /
2028 | 11:48 | 19.434 | 0.5031 | / | / | / | #N/A | #N/A | / | / | #N/A | #N/A | #N/A | #N/A | /
2029 | 11:48 | 19.434 | 0.5031 | / | / | / | #N/A | #N/A | / | / | #N/A | #N/A | #N/A | #N/A | /
2030 | 11:48 | 19.3392 | 0.5117 | / | / | / | #N/A | #N/A | / | / | #N/A | #N/A | #N/A | #N/A | /
2031 | 11:48 | 19.3392 | 0.5117 | / | / | / | #N/A | #N/A | / | / | #N/A | #N/A | #N/A | #N/A | /
2032 | 11:48 | 19.3392 | 0.5117 | / | / | / | #N/A | #N/A | / | / | #N/A | #N/A | #N/A | #N/A | /
2033 | 11:48 | 19.3392 | 0.5418 | / | / | / | #N/A | #N/A | / | / | #N/A | #N/A | #N/A | #N/A | /
2034 | 11:48 | 19.3392 | 0.559 | / | / | / | #N/A | #N/A | / | / | #N/A | #N/A | #N/A | #N/A | /
2035 | 11:48 | 19.3392 | 0.559 | / | / | / | #N/A | #N/A | / | / | #N/A | #N/A | #N/A | #N/A | /
2036 | 11:48 | 19.3392 | 0.473 | / | / | / | #N/A | #N/A | / | / | #N/A | #N/A | #N/A | #N/A | /
2037 | 11:48 | 19.3866 | 0.516 | / | / | / | #N/A | #N/A | / | / | #N/A | #N/A | #N/A | #N/A | /
2038 | 11:48 | 19.2918 | 0.6364 | / | / | / | #N/A | #N/A | / | / | #N/A | #N/A | #N/A | #N/A | /
2039 | 11:48 | 19.2918 | 0.6364 | / | / | / | #N/A | #N/A | / | / | #N/A | #N/A | #N/A | #N/A | /
2040 | 11:48 | 19.2444 | 0.5762 | / | / | / | #N/A | #N/A | / | / | #N/A | #N/A | #N/A | #N/A | /
2041 | 11:48 | 19.3392 | 0.5547 | / | / | / | #N/A | #N/A | / | / | #N/A | #N/A | #N/A | #N/A | /
2042 | 11:48 | 19.3392 | 0.5203 | / | / | / | #N/A | #N/A | / | / | #N/A | #N/A | #N/A | #N/A | /
2043 | 11:48 | 19.3392 | 0.5203 | / | / | / | #N/A | #N/A | / | / | #N/A | #N/A | #N/A | #N/A | /
2044 | 11:48 | 19.3392 | 0.5203 | / | / | / | #N/A | #N/A | / | / | #N/A | #N/A | #N/A | #N/A | /
2045 | 11:48 | 19.434 | 0.5117 | / | / | / | #N/A | #N/A | / | / | #N/A | #N/A | #N/A | #N/A | /
2046 | 11:48 | 19.434 | 0.5117 | / | / | / | #N/A | #N/A | / | / | #N/A | #N/A | #N/A | #N/A | /
2047 | 11:48 | 19.2918 | 0.4902 | / | / | / | #N/A | #N/A | / | / | #N/A | #N/A | #N/A | #N/A | /
2048 | 11:48 | 19.3866 | 0.559 | / | / | / | #N/A | #N/A | / | / | #N/A | #N/A | #N/A | #N/A | /
2049 | 11:48 | 19.3866 | 0.559 | / | / | / | #N/A | #N/A | / | / | #N/A | #N/A | #N/A | #N/A | /
2050 | 11:48 | 19.3392 | 0.5504 | / | / | / | #N/A | #N/A | / | / | #N/A | #N/A | #N/A | #N/A | /
2051 | 11:48 | 19.3392 | 0.5074 | / | / | / | #N/A | #N/A | / | / | #N/A | #N/A | #N/A | #N/A | /
2052 | 11:48 | 19.434 | 0.5074 | / | / | / | #N/A | #N/A | / | / | #N/A | #N/A | #N/A | #N/A | /
2053 | 11:48 | 19.3392 | 0.516 | / | / | / | #N/A | #N/A | / | / | #N/A | #N/A | #N/A | #N/A | /
2054 | 11:48 | 19.3866 | 0.5031 | / | / | / | #N/A | #N/A | / | / | #N/A | #N/A | #N/A | #N/A | /
2055 | 11:48 | 19.3392 | 0.5074 | / | / | / | #N/A | #N/A | / | / | #N/A | #N/A | #N/A | #N/A | /
2056 | 11:48 | 19.3866 | 0.4945 | / | / | / | #N/A | #N/A | / | / | #N/A | #N/A | #N/A | #N/A | /
2057 | 11:48 | 19.3866 | 0.4859 | / | / | / | #N/A | #N/A | / | / | #N/A | #N/A | #N/A | #N/A | /
2058 | 11:48 | 19.3866 | 0.516 | / | / | / | #N/A | #N/A | / | / | #N/A | #N/A | #N/A | #N/A | /
2059 | 11:48 | 19.3392 | 0.4945 | / | / | / | #N/A | #N/A | / | / | #N/A | #N/A | #N/A | #N/A | /
2060 | 11:48 | 19.3866 | 0.5547 | / | / | / | #N/A | #N/A | / | / | #N/A | #N/A | #N/A | #N/A | /
2061 | 11:48 | 19.3866 | 0.5547 | / | / | / | #N/A | #N/A | / | / | #N/A | #N/A | #N/A | #N/A | /
2062 | 11:48 | 19.3866 | 0.5547 | / | / | / | #N/A | #N/A | / | / | #N/A | #N/A | #N/A | #N/A | /
2063 | 11:48 | 19.4814 | 0.5031 | / | / | / | #N/A | #N/A | / | / | #N/A | #N/A | #N/A | #N/A | /
2064 | 11:48 | 19.3866 | 0.4945 | / | / | / | #N/A | #N/A | / | / | #N/A | #N/A | #N/A | #N/A | /
2065 | 11:48 | 19.3392 | 0.5289 | / | / | / | #N/A | #N/A | / | / | #N/A | #N/A | #N/A | #N/A | /
2066 | 11:48 | 0 | 0.5074 | / | / | / | #N/A | #N/A | / | / | #N/A | #N/A | #N/A | #N/A | /
2067 | 11:48 | 19.3866 | 0.4859 | / | / | / | #N/A | #N/A | / | / | #N/A | #N/A | #N/A | #N/A | /
2068 | 11:48 | 0 | 0.5117 | / | / | / | #N/A | #N/A | / | / | #N/A | #N/A | #N/A | #N/A | /
2069 | 11:48 | 0 | 0.5117 | / | / | / | #N/A | #N/A | / | / | #N/A | #N/A | #N/A | #N/A | /
2070 | 11:48 | 19.3392 | 0.516 | / | / | / | #N/A | #N/A | / | / | #N/A | #N/A | #N/A | #N/A | /
2071 | 11:49 | 19.3392 | 0.516 | / | / | / | #N/A | #N/A | / | / | #N/A | #N/A | #N/A | #N/A | /
2072 | 11:49 | 19.3392 | 0.4859 | / | / | / | #N/A | #N/A | / | / | #N/A | #N/A | #N/A | #N/A | /
2073 | 11:49 | 19.3866 | 0.4816 | / | / | / | #N/A | #N/A | / | / | #N/A | #N/A | #N/A | #N/A | /
2074 | 11:49 | 19.3866 | 0.4687 | / | / | / | #N/A | #N/A | / | / | #N/A | #N/A | #N/A | #N/A | /
2075 | 11:49 | 19.3392 | 0.4687 | / | / | / | #N/A | #N/A | / | / | #N/A | #N/A | #N/A | #N/A | /
2076 | 11:49 | 19.3866 | 0.4945 | / | / | / | #N/A | #N/A | / | / | #N/A | #N/A | #N/A | #N/A | /
2077 | 11:49 | 19.3866 | 0.4945 | / | / | / | #N/A | #N/A | / | / | #N/A | #N/A | #N/A | #N/A | /
2078 | 11:49 | 19.3866 | 0.473 | / | / | / | #N/A | #N/A | / | / | #N/A | #N/A | #N/A | #N/A | /
2079 | 11:49 | 19.3392 | 0.4902 | / | / | / | #N/A | #N/A | / | / | #N/A | #N/A | #N/A | #N/A | /
2080 | 11:49 | 19.3866 | 0.4816 | / | / | / | #N/A | #N/A | / | / | #N/A | #N/A | #N/A | #N/A | /
2081 | 11:49 | 19.3866 | 0.4816 | / | / | / | #N/A | #N/A | / | / | #N/A | #N/A | #N/A | #N/A | /
2082 | 11:49 | 19.3866 | 0.4601 | / | / | / | #N/A | #N/A | / | / | #N/A | #N/A | #N/A | #N/A | /
2083 | 11:49 | 19.3866 | 0.4601 | / | / | / | #N/A | #N/A | / | / | #N/A | #N/A | #N/A | #N/A | /
2084 | 11:49 | 19.3866 | 0.473 | / | / | / | #N/A | #N/A | / | / | #N/A | #N/A | #N/A | #N/A | /
2085 | 11:49 | 19.3866 | 0.4644 | / | / | / | #N/A | #N/A | / | / | #N/A | #N/A | #N/A | #N/A | /
2086 | 11:49 | 19.3866 | 0.4644 | / | / | / | #N/A | #N/A | / | / | #N/A | #N/A | #N/A | #N/A | /
2087 | 11:49 | 19.3392 | 0.473 | / | / | / | #N/A | #N/A | / | / | #N/A | #N/A | #N/A | #N/A | /
2088 | 11:49 | 19.3392 | 0.4988 | / | / | / | #N/A | #N/A | / | / | #N/A | #N/A | #N/A | #N/A | /
2089 | 11:49 | 19.3392 | 0.4988 | / | / | / | #N/A | #N/A | / | / | #N/A | #N/A | #N/A | #N/A | /
2090 | 11:49 | 19.3866 | 0.4816 | / | / | / | #N/A | #N/A | / | / | #N/A | #N/A | #N/A | #N/A | /
2091 | 11:49 | 19.3866 | 0.4859 | / | / | / | #N/A | #N/A | / | / | #N/A | #N/A | #N/A | #N/A | /
2092 | 11:49 | 19.3392 | 0.4859 | / | / | / | #N/A | #N/A | / | / | #N/A | #N/A | #N/A | #N/A | /
2093 | 11:49 | 19.3866 | 0.4644 | / | / | / | #N/A | #N/A | / | / | #N/A | #N/A | #N/A | #N/A | /
2094 | 11:49 | 19.3392 | 0.4687 | / | / | / | #N/A | #N/A | / | / | #N/A | #N/A | #N/A | #N/A | /
2095 | 11:49 | 19.3392 | 0.5203 | / | / | / | #N/A | #N/A | / | / | #N/A | #N/A | #N/A | #N/A | /
2096 | 11:49 | 19.3392 | 0.5203 | / | / | / | #N/A | #N/A | / | / | #N/A | #N/A | #N/A | #N/A | /
2097 | 11:49 | 0 | 1.1954 | / | / | / | #N/A | #N/A | / | / | #N/A | #N/A | #N/A | #N/A | /
2098 | 11:49 | 0 | 1.1954 | / | / | / | #N/A | #N/A | / | / | #N/A | #N/A | #N/A | #N/A | /
2099 | 11:49 | 0 | 0 | / | / | / | #N/A | #N/A | / | / | #N/A | #N/A | #N/A | #N/A | /
2100 | 11:49 | 10.4754 | 0 | / | / | / | #N/A | #N/A | / | / | #N/A | #N/A | #N/A | #N/A | /
2101 | 11:49 | 10.4754 | 0 | / | / | / | #N/A | #N/A | / | / | #N/A | #N/A | #N/A | #N/A | /
2102 | 11:49 | 15.4998 | 0.0946 | / | / | / | #N/A | #N/A | / | / | #N/A | #N/A | #N/A | #N/A | /
2103 | 11:49 | 18.96 | 0.6407 | / | / | / | #N/A | #N/A | / | / | #N/A | #N/A | #N/A | #N/A | /
2104 | 11:49 | 19.4814 | 0.516 | / | / | / | #N/A | #N/A | / | / | #N/A | #N/A | #N/A | #N/A | /
2105 | 11:49 | 19.4814 | 0.516 | / | / | / | #N/A | #N/A | / | / | #N/A | #N/A | #N/A | #N/A | /
2106 | 11:49 | 0 | 0.5547 | / | / | / | #N/A | #N/A | / | / | #N/A | #N/A | #N/A | #N/A | /
2107 | 11:49 | 0 | 0.516 | / | / | / | #N/A | #N/A | / | / | #N/A | #N/A | #N/A | #N/A | /
2108 | 11:49 | 19.3392 | 0.5203 | / | / | / | #N/A | #N/A | / | / | #N/A | #N/A | #N/A | #N/A | /
2109 | 11:49 | 19.3392 | 0.5203 | / | / | / | #N/A | #N/A | / | / | #N/A | #N/A | #N/A | #N/A | /
2110 | 11:49 | 0 | 0.4988 | / | / | / | #N/A | #N/A | / | / | #N/A | #N/A | #N/A | #N/A | /
2111 | 11:49 | 19.3392 | 0.5203 | / | / | / | #N/A | #N/A | / | / | #N/A | #N/A | #N/A | #N/A | /
2112 | 11:49 | 19.3866 | 0.4773 | / | / | / | #N/A | #N/A | / | / | #N/A | #N/A | #N/A | #N/A | /
2113 | 11:49 | 19.2444 | 0.5289 | / | / | / | #N/A | #N/A | / | / | #N/A | #N/A | #N/A | #N/A | /
2114 | 11:49 | 19.2444 | 0.5289 | / | / | / | #N/A | #N/A | / | / | #N/A | #N/A | #N/A | #N/A | /
2115 | 11:49 | 19.4814 | 0.4902 | / | / | / | #N/A | #N/A | / | / | #N/A | #N/A | #N/A | #N/A | /
2116 | 11:49 | 19.3392 | 0.473 | / | / | / | #N/A | #N/A | / | / | #N/A | #N/A | #N/A | #N/A | /
2117 | 11:49 | 19.3392 | 0.4859 | / | / | / | #N/A | #N/A | / | / | #N/A | #N/A | #N/A | #N/A | /
2118 | 11:49 | 19.3866 | 0.4902 | / | / | / | #N/A | #N/A | / | / | #N/A | #N/A | #N/A | #N/A | /
2119 | 11:49 | 19.3392 | 0.5203 | / | / | / | #N/A | #N/A | / | / | #N/A | #N/A | #N/A | #N/A | /
2120 | 11:49 | 19.3392 | 0.5203 | / | / | / | #N/A | #N/A | / | / | #N/A | #N/A | #N/A | #N/A | /
2121 | 11:49 | 19.3392 | 0.4687 | / | / | / | #N/A | #N/A | / | / | #N/A | #N/A | #N/A | #N/A | /
2122 | 11:49 | 19.3392 | 0.4859 | / | / | / | #N/A | #N/A | / | / | #N/A | #N/A | #N/A | #N/A | /
2123 | 11:49 | 19.3392 | 0.4859 | / | / | / | #N/A | #N/A | / | / | #N/A | #N/A | #N/A | #N/A | /
2124 | 11:49 | 19.3392 | 0.4945 | / | / | / | #N/A | #N/A | / | / | #N/A | #N/A | #N/A | #N/A | /
2125 | 11:49 | 19.434 | 0.5848 | / | / | / | #N/A | #N/A | / | / | #N/A | #N/A | #N/A | #N/A | /
2126 | 11:49 | 0 | 0 | / | / | / | #N/A | #N/A | / | / | #N/A | #N/A | #N/A | #N/A | /
2127 | 11:49 | 0 | 0 | / | / | / | #N/A | #N/A | / | / | #N/A | #N/A | #N/A | #N/A | /
2128 | 11:49 | 10.8072 | 0 | / | / | / | #N/A | #N/A | / | / | #N/A | #N/A | #N/A | #N/A | /
2129 | 11:49 | 15.8316 | 0.1333 | / | / | / | #N/A | #N/A | / | / | #N/A | #N/A | #N/A | #N/A | /
2130 | 11:49 | 19.3392 | 0.5891 | / | / | / | #N/A | #N/A | / | / | #N/A | #N/A | #N/A | #N/A | /
2131 | 11:50 | 19.3392 | 0.5375 | / | / | / | #N/A | #N/A | / | / | #N/A | #N/A | #N/A | #N/A | /
2132 | 11:50 | 19.3392 | 0.6751 | / | / | / | #N/A | #N/A | / | / | #N/A | #N/A | #N/A | #N/A | /
2133 | 11:50 | 19.3392 | 0.6149 | / | / | / | #N/A | #N/A | / | / | #N/A | #N/A | #N/A | #N/A | /
2134 | 11:50 | 19.3392 | 0.5891 | / | / | / | #N/A | #N/A | / | / | #N/A | #N/A | #N/A | #N/A | /
2135 | 11:50 | 19.3392 | 0.5891 | / | / | / | #N/A | #N/A | / | / | #N/A | #N/A | #N/A | #N/A | /
2136 | 11:50 | 19.3392 | 0.5418 | / | / | / | #N/A | #N/A | / | / | #N/A | #N/A | #N/A | #N/A | /
2137 | 11:50 | 19.2918 | 0.6149 | / | / | / | #N/A | #N/A | / | / | #N/A | #N/A | #N/A | #N/A | /
2138 | 11:50 | 0 | 0.5762 | / | / | / | #N/A | #N/A | / | / | #N/A | #N/A | #N/A | #N/A | /
2139 | 11:50 | 19.3392 | 0.5504 | / | / | / | #N/A | #N/A | / | / | #N/A | #N/A | #N/A | #N/A | /
2140 | 11:50 | 19.3866 | 0.5418 | / | / | / | #N/A | #N/A | / | / | #N/A | #N/A | #N/A | #N/A | /
2141 | 11:50 | 19.3392 | 0.5246 | / | / | / | #N/A | #N/A | / | / | #N/A | #N/A | #N/A | #N/A | /
2142 | 11:50 | 19.3392 | 0.5246 | / | / | / | #N/A | #N/A | / | / | #N/A | #N/A | #N/A | #N/A | /
2143 | 11:50 | 19.434 | 0.516 | / | / | / | #N/A | #N/A | / | / | #N/A | #N/A | #N/A | #N/A | /
2144 | 11:50 | 19.434 | 0.516 | / | / | / | #N/A | #N/A | / | / | #N/A | #N/A | #N/A | #N/A | /
2145 | 11:50 | 19.3392 | 0.5332 | / | / | / | #N/A | #N/A | / | / | #N/A | #N/A | #N/A | #N/A | /
2146 | 11:50 | 19.3392 | 0.516 | / | / | / | #N/A | #N/A | / | / | #N/A | #N/A | #N/A | #N/A | /
2147 | 11:50 | 19.3866 | 0.4945 | / | / | / | #N/A | #N/A | / | / | #N/A | #N/A | #N/A | #N/A | /
2148 | 11:50 | 19.3392 | 0.5762 | / | / | / | #N/A | #N/A | / | / | #N/A | #N/A | #N/A | #N/A | /
2149 | 11:50 | 19.3392 | 0.6149 | / | / | / | #N/A | #N/A | / | / | #N/A | #N/A | #N/A | #N/A | /
2150 | 11:50 | 0 | 0.5934 | / | / | / | #N/A | #N/A | / | / | #N/A | #N/A | #N/A | #N/A | /
2151 | 11:50 | 0 | 0.5934 | / | / | / | #N/A | #N/A | / | / | #N/A | #N/A | #N/A | #N/A | /
2152 | 11:50 | 19.3866 | 0.559 | / | / | / | #N/A | #N/A | / | / | #N/A | #N/A | #N/A | #N/A | /
2153 | 11:50 | 19.3866 | 0.559 | / | / | / | #N/A | #N/A | / | / | #N/A | #N/A | #N/A | #N/A | /
2154 | 11:50 | 19.4814 | 0.5977 | / | / | / | #N/A | #N/A | / | / | #N/A | #N/A | #N/A | #N/A | /
2155 | 11:50 | 19.2918 | 0.5977 | / | / | / | #N/A | #N/A | / | / | #N/A | #N/A | #N/A | #N/A | /
2156 | 11:50 | 19.2918 | 0.5977 | / | / | / | #N/A | #N/A | / | / | #N/A | #N/A | #N/A | #N/A | /
2157 | 11:50 | 19.2918 | 0.5246 | / | / | / | #N/A | #N/A | / | / | #N/A | #N/A | #N/A | #N/A | /
2158 | 11:50 | 19.3392 | 0.516 | / | / | / | #N/A | #N/A | / | / | #N/A | #N/A | #N/A | #N/A | /
2159 | 11:50 | 19.3392 | 0.5504 | / | / | / | #N/A | #N/A | / | / | #N/A | #N/A | #N/A | #N/A | /
2160 | 11:50 | 19.4814 | 0.4816 | / | / | / | #N/A | #N/A | / | / | #N/A | #N/A | #N/A | #N/A | /
2161 | 11:50 | 19.434 | 0.4558 | / | / | / | #N/A | #N/A | / | / | #N/A | #N/A | #N/A | #N/A | /
2162 | 11:50 | 19.2444 | 0.4644 | / | / | / | #N/A | #N/A | / | / | #N/A | #N/A | #N/A | #N/A | /
2163 | 11:50 | 19.3392 | 0.4859 | / | / | / | #N/A | #N/A | / | / | #N/A | #N/A | #N/A | #N/A | /
2164 | 11:50 | 19.3392 | 0.473 | / | / | / | #N/A | #N/A | / | / | #N/A | #N/A | #N/A | #N/A | /
2165 | 11:50 | 19.3392 | 0.473 | / | / | / | #N/A | #N/A | / | / | #N/A | #N/A | #N/A | #N/A | /
2166 | 11:50 | 19.3866 | 0.4515 | / | / | / | #N/A | #N/A | / | / | #N/A | #N/A | #N/A | #N/A | /
2167 | 11:50 | 19.3866 | 0.4515 | / | / | / | #N/A | #N/A | / | / | #N/A | #N/A | #N/A | #N/A | /
2168 | 11:50 | 19.434 | 0.4472 | / | / | / | #N/A | #N/A | / | / | #N/A | #N/A | #N/A | #N/A | /
2169 | 11:50 | 19.434 | 0.4472 | / | / | / | #N/A | #N/A | / | / | #N/A | #N/A | #N/A | #N/A | /
2170 | 11:50 | 19.197 | 0.473 | / | / | / | #N/A | #N/A | / | / | #N/A | #N/A | #N/A | #N/A | /
2171 | 11:50 | 0 | 0.4773 | / | / | / | #N/A | #N/A | / | / | #N/A | #N/A | #N/A | #N/A | /
2172 | 11:50 | 19.3866 | 0.4472 | / | / | / | #N/A | #N/A | / | / | #N/A | #N/A | #N/A | #N/A | /
2173 | 11:50 | 19.3392 | 0.4816 | / | / | / | #N/A | #N/A | / | / | #N/A | #N/A | #N/A | #N/A | /
2174 | 11:50 | 19.3866 | 0.4386 | / | / | / | #N/A | #N/A | / | / | #N/A | #N/A | #N/A | #N/A | /
2175 | 11:50 | 19.3866 | 0.4386 | / | / | / | #N/A | #N/A | / | / | #N/A | #N/A | #N/A | #N/A | /
2176 | 11:50 | 19.434 | 0.4386 | / | / | / | #N/A | #N/A | / | / | #N/A | #N/A | #N/A | #N/A | /
2177 | 11:50 | 19.434 | 0.4386 | / | / | / | #N/A | #N/A | / | / | #N/A | #N/A | #N/A | #N/A | /
2178 | 11:50 | 19.3866 | 0.4902 | / | / | / | #N/A | #N/A | / | / | #N/A | #N/A | #N/A | #N/A | /
2179 | 11:50 | 19.3866 | 0.4902 | / | / | / | #N/A | #N/A | / | / | #N/A | #N/A | #N/A | #N/A | /
2180 | 11:50 | 19.3392 | 0.4859 | / | / | / | #N/A | #N/A | / | / | #N/A | #N/A | #N/A | #N/A | /
2181 | 11:50 | 19.3392 | 0.4644 | / | / | / | #N/A | #N/A | / | / | #N/A | #N/A | #N/A | #N/A | /
2182 | 11:50 | 19.3392 | 0.4644 | / | / | / | #N/A | #N/A | / | / | #N/A | #N/A | #N/A | #N/A | /
2183 | 11:50 | 19.4814 | 0.4429 | / | / | / | #N/A | #N/A | / | / | #N/A | #N/A | #N/A | #N/A | /
2184 | 11:50 | 19.3392 | 0.4816 | / | / | / | #N/A | #N/A | / | / | #N/A | #N/A | #N/A | #N/A | /
2185 | 11:50 | 19.3392 | 0.4816 | / | / | / | #N/A | #N/A | / | / | #N/A | #N/A | #N/A | #N/A | /
2186 | 11:50 | 19.4814 | 0.4816 | / | / | / | #N/A | #N/A | / | / | #N/A | #N/A | #N/A | #N/A | /
2187 | 11:50 | 19.6236 | 0.3956 | / | / | / | #N/A | #N/A | / | / | #N/A | #N/A | #N/A | #N/A | /
2188 | 11:50 | 19.4814 | 0.4687 | / | / | / | #N/A | #N/A | / | / | #N/A | #N/A | #N/A | #N/A | /
2189 | 11:50 | 19.3392 | 0.4859 | / | / | / | #N/A | #N/A | / | / | #N/A | #N/A | #N/A | #N/A | /
2190 | 11:50 | 19.3392 | 0.4859 | / | / | / | #N/A | #N/A | / | / | #N/A | #N/A | #N/A | #N/A | /
2191 | 11:51 | 19.3866 | 0.4644 | / | / | / | #N/A | #N/A | / | / | #N/A | #N/A | #N/A | #N/A | /
2192 | 11:51 | 19.4814 | 0.4558 | / | / | / | #N/A | #N/A | / | / | #N/A | #N/A | #N/A | #N/A | /
2193 | 11:51 | 19.3866 | 0.4558 | / | / | / | #N/A | #N/A | / | / | #N/A | #N/A | #N/A | #N/A | /
2194 | 11:51 | 19.3866 | 0.4558 | / | / | / | #N/A | #N/A | / | / | #N/A | #N/A | #N/A | #N/A | /
2195 | 11:51 | 19.434 | 0.4902 | / | / | / | #N/A | #N/A | / | / | #N/A | #N/A | #N/A | #N/A | /
2196 | 11:51 | 0 | 2.4252 | / | / | / | #N/A | #N/A | / | / | #N/A | #N/A | #N/A | #N/A | /
2197 | 11:51 | 0 | 2.4252 | / | / | / | #N/A | #N/A | / | / | #N/A | #N/A | #N/A | #N/A | /
2198 | 11:51 | 9.717 | 0 | / | / | / | #N/A | #N/A | / | / | #N/A | #N/A | #N/A | #N/A | /
2199 | 11:51 | 14.0304 | 0.0903 | / | / | / | #N/A | #N/A | / | / | #N/A | #N/A | #N/A | #N/A | /
2200 | 11:51 | 18.9126 | 0.5375 | / | / | / | #N/A | #N/A | / | / | #N/A | #N/A | #N/A | #N/A | /
2201 | 11:51 | 18.9126 | 0.5375 | / | / | / | #N/A | #N/A | / | / | #N/A | #N/A | #N/A | #N/A | /
2202 | 11:51 | 0 | 1.6254 | / | / | / | #N/A | #N/A | / | / | #N/A | #N/A | #N/A | #N/A | /
2203 | 11:51 | 0 | 1.6254 | / | / | / | #N/A | #N/A | / | / | #N/A | #N/A | #N/A | #N/A | /
2204 | 11:51 | 0 | 1.6254 | / | / | / | #N/A | #N/A | / | / | #N/A | #N/A | #N/A | #N/A | /
2205 | 11:51 | 0 | 1.6254 | / | / | / | #N/A | #N/A | / | / | #N/A | #N/A | #N/A | #N/A | /
2206 | 11:51 | 0 | 1.6254 | / | / | / | #N/A | #N/A | / | / | #N/A | #N/A | #N/A | #N/A | /
2207 | 11:51 | 0 | 1.6254 | / | / | / | #N/A | #N/A | / | / | #N/A | #N/A | #N/A | #N/A | /
2208 | 11:51 | 0 | 1.6254 | / | / | / | #N/A | #N/A | / | / | #N/A | #N/A | #N/A | #N/A | /
2209 | 11:51 | 0 | 1.6254 | / | / | / | #N/A | #N/A | / | / | #N/A | #N/A | #N/A | #N/A | /
2210 | 11:51 | 0 | 1.6254 | / | / | / | #N/A | #N/A | / | / | #N/A | #N/A | #N/A | #N/A | /
2211 | 11:51 | 0 | 1.6254 | / | / | / | #N/A | #N/A | / | / | #N/A | #N/A | #N/A | #N/A | /
2212 | 11:51 | 0 | 1.6254 | / | / | / | #N/A | #N/A | / | / | #N/A | #N/A | #N/A | #N/A | /
2213 | 11:51 | 0 | 1.6254 | / | / | / | #N/A | #N/A | / | / | #N/A | #N/A | #N/A | #N/A | /
2214 | 11:51 | 0 | 0.0086 | / | / | / | #N/A | #N/A | / | / | #N/A | #N/A | #N/A | #N/A | /
2215 | 11:51 | 15.2628 | 0.2236 | / | / | / | #N/A | #N/A | / | / | #N/A | #N/A | #N/A | #N/A | /
2216 | 11:51 | 8.4846 | 0 | / | / | / | #N/A | #N/A | / | / | #N/A | #N/A | #N/A | #N/A | /
2217 | 11:51 | 8.4846 | 0 | / | / | / | #N/A | #N/A | / | / | #N/A | #N/A | #N/A | #N/A | /
2218 | 11:51 | 13.035 | 0.0645 | / | / | / | #N/A | #N/A | / | / | #N/A | #N/A | #N/A | #N/A | /
2219 | 11:51 | 17.9646 | 0.43 | / | / | / | #N/A | #N/A | / | / | #N/A | #N/A | #N/A | #N/A | /
2220 | 11:51 | 0 | 0.6665 | / | / | / | #N/A | #N/A | / | / | #N/A | #N/A | #N/A | #N/A | /
2221 | 11:51 | 19.3392 | 0.6321 | / | / | / | #N/A | #N/A | / | / | #N/A | #N/A | #N/A | #N/A | /
2222 | 11:51 | 19.3392 | 0.6192 | / | / | / | #N/A | #N/A | / | / | #N/A | #N/A | #N/A | #N/A | /
2223 | 11:51 | 0 | 0.6407 | / | / | / | #N/A | #N/A | / | / | #N/A | #N/A | #N/A | #N/A | /
2224 | 11:51 | 0 | 1.5824 | / | / | / | #N/A | #N/A | / | / | #N/A | #N/A | #N/A | #N/A | /
2225 | 11:51 | 8.3424 | 0 | / | / | / | #N/A | #N/A | / | / | #N/A | #N/A | #N/A | #N/A | /
2226 | 11:51 | 8.5794 | 0 | / | / | / | #N/A | #N/A | / | / | #N/A | #N/A | #N/A | #N/A | /
2227 | 11:51 | 13.3668 | 0.0688 | / | / | / | #N/A | #N/A | / | / | #N/A | #N/A | #N/A | #N/A | /
2228 | 11:51 | 18.3912 | 0.4429 | / | / | / | #N/A | #N/A | / | / | #N/A | #N/A | #N/A | #N/A | /
2229 | 11:51 | 0 | 1.9135 | / | / | / | #N/A | #N/A | / | / | #N/A | #N/A | #N/A | #N/A | /
2230 | 11:51 | 7.821 | 0 | / | / | / | #N/A | #N/A | / | / | #N/A | #N/A | #N/A | #N/A | /
2231 | 11:51 | 10.0014 | 0 | / | / | / | #N/A | #N/A | / | / | #N/A | #N/A | #N/A | #N/A | /
2232 | 11:51 | 14.7888 | 0.129 | / | / | / | #N/A | #N/A | / | / | #N/A | #N/A | #N/A | #N/A | /
2233 | 11:51 | 14.7888 | 0.129 | / | / | / | #N/A | #N/A | / | / | #N/A | #N/A | #N/A | #N/A | /
2234 | 11:51 | 0 | 0.6321 | / | / | / | #N/A | #N/A | / | / | #N/A | #N/A | #N/A | #N/A | /
2235 | 11:51 | 0 | 1.0449 | / | / | / | #N/A | #N/A | / | / | #N/A | #N/A | #N/A | #N/A | /
2236 | 11:51 | 0 | 0 | / | / | / | #N/A | #N/A | / | / | #N/A | #N/A | #N/A | #N/A | /
2237 | 11:51 | 0 | 0 | / | / | / | #N/A | #N/A | / | / | #N/A | #N/A | #N/A | #N/A | /
2238 | 11:51 | 11.7078 | 0.0129 | / | / | / | #N/A | #N/A | / | / | #N/A | #N/A | #N/A | #N/A | /
2239 | 11:51 | 16.6374 | 0.258 | / | / | / | #N/A | #N/A | / | / | #N/A | #N/A | #N/A | #N/A | /
2240 | 11:51 | 0 | 0.6278 | / | / | / | #N/A | #N/A | / | / | #N/A | #N/A | #N/A | #N/A | /
2241 | 11:51 | 0 | 0.6278 | / | / | / | #N/A | #N/A | / | / | #N/A | #N/A | #N/A | #N/A | /
2242 | 11:51 | 0 | 0.6278 | / | / | / | #N/A | #N/A | / | / | #N/A | #N/A | #N/A | #N/A | /
2243 | 11:51 | 0 | 0.6278 | / | / | / | #N/A | #N/A | / | / | #N/A | #N/A | #N/A | #N/A | /
2244 | 11:51 | 0 | 0.6278 | / | / | / | #N/A | #N/A | / | / | #N/A | #N/A | #N/A | #N/A | /
2245 | 11:51 | 0 | 0.6278 | / | / | / | #N/A | #N/A | / | / | #N/A | #N/A | #N/A | #N/A | /
2246 | 11:51 | 0 | 0.6278 | / | / | / | #N/A | #N/A | / | / | #N/A | #N/A | #N/A | #N/A | /
2247 | 11:51 | 0 | 0.6278 | / | / | / | #N/A | #N/A | / | / | #N/A | #N/A | #N/A | #N/A | /
2248 | 11:51 | 0 | 0.6278 | / | / | / | #N/A | #N/A | / | / | #N/A | #N/A | #N/A | #N/A | /
2249 | 11:51 | 0 | 0.6278 | / | / | / | #N/A | #N/A | / | / | #N/A | #N/A | #N/A | #N/A | /
2250 | 11:51 | 0 | 0.6278 | / | / | / | #N/A | #N/A | / | / | #N/A | #N/A | #N/A | #N/A | /
2251 | 11:52 | 0 | 0.6278 | / | / | / | #N/A | #N/A | / | / | #N/A | #N/A | #N/A | #N/A | /
2252 | 11:52 | 0 | 2.2059 | / | / | / | #N/A | #N/A | / | / | #N/A | #N/A | #N/A | #N/A | /
2253 | 11:52 | 0 | 2.2059 | / | / | / | #N/A | #N/A | / | / | #N/A | #N/A | #N/A | #N/A | /
2254 | 11:52 | 10.0014 | 0 | / | / | / | #N/A | #N/A | / | / | #N/A | #N/A | #N/A | #N/A | /
2255 | 11:52 | 14.9784 | 0.1204 | / | / | / | #N/A | #N/A | / | / | #N/A | #N/A | #N/A | #N/A | /
2256 | 11:52 | 14.9784 | 0.1204 | / | / | / | #N/A | #N/A | / | / | #N/A | #N/A | #N/A | #N/A | /
2257 | 11:52 | 0 | 2.0296 | / | / | / | #N/A | #N/A | / | / | #N/A | #N/A | #N/A | #N/A | /
2258 | 11:52 | 7.7736 | 0 | / | / | / | #N/A | #N/A | / | / | #N/A | #N/A | #N/A | #N/A | /
2259 | 11:52 | 10.428 | 0 | / | / | / | #N/A | #N/A | / | / | #N/A | #N/A | #N/A | #N/A | /
2260 | 11:52 | 15.4998 | 0.1634 | / | / | / | #N/A | #N/A | / | / | #N/A | #N/A | #N/A | #N/A | /
2261 | 11:52 | 18.96 | 0.5289 | / | / | / | #N/A | #N/A | / | / | #N/A | #N/A | #N/A | #N/A | /
2262 | 11:52 | 18.96 | 0.5289 | / | / | / | #N/A | #N/A | / | / | #N/A | #N/A | #N/A | #N/A | /
2263 | 11:52 | 0 | 0 | / | / | / | #N/A | #N/A | / | / | #N/A | #N/A | #N/A | #N/A | /
2264 | 11:52 | 0 | 0 | / | / | / | #N/A | #N/A | / | / | #N/A | #N/A | #N/A | #N/A | /
2265 | 11:52 | 0 | 0 | / | / | / | #N/A | #N/A | / | / | #N/A | #N/A | #N/A | #N/A | /
2266 | 11:52 | 0 | 0 | / | / | / | #N/A | #N/A | / | / | #N/A | #N/A | #N/A | #N/A | /
2267 | 11:52 | 0 | 0 | / | / | / | #N/A | #N/A | / | / | #N/A | #N/A | #N/A | #N/A | /
2268 | 11:52 | 0 | 0 | / | / | / | #N/A | #N/A | / | / | #N/A | #N/A | #N/A | #N/A | /
2269 | 11:52 | 0 | 0 | / | / | / | #N/A | #N/A | / | / | #N/A | #N/A | #N/A | #N/A | /
2270 | 11:52 | 0 | 0 | / | / | / | #N/A | #N/A | / | / | #N/A | #N/A | #N/A | #N/A | /
2271 | 11:52 | 0 | 0 | / | / | / | #N/A | #N/A | / | / | #N/A | #N/A | #N/A | #N/A | /
2272 | 11:52 | 0 | 0 | / | / | / | #N/A | #N/A | / | / | #N/A | #N/A | #N/A | #N/A | /
2273 | 11:52 | 0 | 0 | / | / | / | #N/A | #N/A | / | / | #N/A | #N/A | #N/A | #N/A | /
2274 | 11:52 | 0 | 0.6665 | / | / | / | #N/A | #N/A | / | / | #N/A | #N/A | #N/A | #N/A | /
2275 | 11:52 | 0 | 1.4276 | / | / | / | #N/A | #N/A | / | / | #N/A | #N/A | #N/A | #N/A | /
2276 | 11:52 | 8.1528 | 0 | / | / | / | #N/A | #N/A | / | / | #N/A | #N/A | #N/A | #N/A | /
2277 | 11:52 | 11.376 | 0.0043 | / | / | / | #N/A | #N/A | / | / | #N/A | #N/A | #N/A | #N/A | /
2278 | 11:52 | 16.4004 | 0.1935 | / | / | / | #N/A | #N/A | / | / | #N/A | #N/A | #N/A | #N/A | /
2279 | 11:52 | 0 | 0.8342 | / | / | / | #N/A | #N/A | / | / | #N/A | #N/A | #N/A | #N/A | /
2280 | 11:52 | 0 | 0.8342 | / | / | / | #N/A | #N/A | / | / | #N/A | #N/A | #N/A | #N/A | /
2281 | 11:52 | 8.532 | 0 | / | / | / | #N/A | #N/A | / | / | #N/A | #N/A | #N/A | #N/A | /
2282 | 11:52 | 8.3898 | 0 | / | / | / | #N/A | #N/A | / | / | #N/A | #N/A | #N/A | #N/A | /
2283 | 11:52 | 18.2964 | 0.4386 | / | / | / | #N/A | #N/A | / | / | #N/A | #N/A | #N/A | #N/A | /
2284 | 11:52 | 0 | 0.6235 | / | / | / | #N/A | #N/A | / | / | #N/A | #N/A | #N/A | #N/A | /
2285 | 11:52 | 0 | 2.6531 | / | / | / | #N/A | #N/A | / | / | #N/A | #N/A | #N/A | #N/A | /
2286 | 11:52 | 8.295 | 0.0086 | / | / | / | #N/A | #N/A | / | / | #N/A | #N/A | #N/A | #N/A | /
2287 | 11:52 | 8.295 | 0.0086 | / | / | / | #N/A | #N/A | / | / | #N/A | #N/A | #N/A | #N/A | /
2288 | 11:52 | 12.7506 | 0.0387 | / | / | / | #N/A | #N/A | / | / | #N/A | #N/A | #N/A | #N/A | /
2289 | 11:52 | 12.7506 | 0.0387 | / | / | / | #N/A | #N/A | / | / | #N/A | #N/A | #N/A | #N/A | /
2290 | 11:52 | 0 | 0.9632 | / | / | / | #N/A | #N/A | / | / | #N/A | #N/A | #N/A | #N/A | /
2291 | 11:52 | 0 | 0.9632 | / | / | / | #N/A | #N/A | / | / | #N/A | #N/A | #N/A | #N/A | /
2292 | 11:52 | 0 | 0.6966 | / | / | / | #N/A | #N/A | / | / | #N/A | #N/A | #N/A | #N/A | /
2293 | 11:52 | 7.7736 | 0 | / | / | / | #N/A | #N/A | / | / | #N/A | #N/A | #N/A | #N/A | /
2294 | 11:52 | 11.613 | 0.0086 | / | / | / | #N/A | #N/A | / | / | #N/A | #N/A | #N/A | #N/A | /
2295 | 11:52 | 16.6848 | 0.2666 | / | / | / | #N/A | #N/A | / | / | #N/A | #N/A | #N/A | #N/A | /
2296 | 11:52 | 19.3392 | 0.6149 | / | / | / | #N/A | #N/A | / | / | #N/A | #N/A | #N/A | #N/A | /
2297 | 11:52 | 19.3392 | 0.6149 | / | / | / | #N/A | #N/A | / | / | #N/A | #N/A | #N/A | #N/A | /
2298 | 11:52 | 0 | 2.6445 | / | / | / | #N/A | #N/A | / | / | #N/A | #N/A | #N/A | #N/A | /
2299 | 11:52 | 10.191 | 0 | / | / | / | #N/A | #N/A | / | / | #N/A | #N/A | #N/A | #N/A | /
2300 | 11:52 | 14.5044 | 0.1032 | / | / | / | #N/A | #N/A | / | / | #N/A | #N/A | #N/A | #N/A | /
2301 | 11:52 | 0 | 0.0516 | / | / | / | #N/A | #N/A | / | / | #N/A | #N/A | #N/A | #N/A | /
2302 | 11:52 | 0 | 2.3435 | / | / | / | #N/A | #N/A | / | / | #N/A | #N/A | #N/A | #N/A | /
2303 | 11:52 | 0 | 0 | / | / | / | #N/A | #N/A | / | / | #N/A | #N/A | #N/A | #N/A | /
2304 | 11:52 | 8.1528 | 0 | / | / | / | #N/A | #N/A | / | / | #N/A | #N/A | #N/A | #N/A | /
2305 | 11:52 | 11.4708 | 0.0043 | / | / | / | #N/A | #N/A | / | / | #N/A | #N/A | #N/A | #N/A | /
2306 | 11:52 | 11.4708 | 0.0043 | / | / | / | #N/A | #N/A | / | / | #N/A | #N/A | #N/A | #N/A | /
2307 | 11:52 | 19.3392 | 0.731 | / | / | / | #N/A | #N/A | / | / | #N/A | #N/A | #N/A | #N/A | /
2308 | 11:52 | 0 | 0 | / | / | / | #N/A | #N/A | / | / | #N/A | #N/A | #N/A | #N/A | /
2309 | 11:52 | 8.3424 | 0 | / | / | / | #N/A | #N/A | / | / | #N/A | #N/A | #N/A | #N/A | /
2310 | 11:52 | 8.3424 | 0 | / | / | / | #N/A | #N/A | / | / | #N/A | #N/A | #N/A | #N/A | /
2311 | 11:53 | 16.5426 | 0.2408 | / | / | / | #N/A | #N/A | / | / | #N/A | #N/A | #N/A | #N/A | /
2312 | 11:53 | 16.5426 | 0.2408 | / | / | / | #N/A | #N/A | / | / | #N/A | #N/A | #N/A | #N/A | /
2313 | 11:53 | 0 | 2.4811 | / | / | / | #N/A | #N/A | / | / | #N/A | #N/A | #N/A | #N/A | /
2314 | 11:53 | 7.821 | 0 | / | / | / | #N/A | #N/A | / | / | #N/A | #N/A | #N/A | #N/A | /
2315 | 11:53 | 7.821 | 0 | / | / | / | #N/A | #N/A | / | / | #N/A | #N/A | #N/A | #N/A | /
2316 | 11:53 | 14.931 | 0.1247 | / | / | / | #N/A | #N/A | / | / | #N/A | #N/A | #N/A | #N/A | /
2317 | 11:53 | 18.96 | 0.5203 | / | / | / | #N/A | #N/A | / | / | #N/A | #N/A | #N/A | #N/A | /
2318 | 11:53 | 18.96 | 0.5203 | / | / | / | #N/A | #N/A | / | / | #N/A | #N/A | #N/A | #N/A | /
2319 | 11:53 | 19.3392 | 0.5848 | / | / | / | #N/A | #N/A | / | / | #N/A | #N/A | #N/A | #N/A | /
2320 | 11:53 | 19.3392 | 0.5934 | / | / | / | #N/A | #N/A | / | / | #N/A | #N/A | #N/A | #N/A | /
2321 | 11:53 | 19.3392 | 0.5805 | / | / | / | #N/A | #N/A | / | / | #N/A | #N/A | #N/A | #N/A | /
2322 | 11:53 | 19.3392 | 0.5762 | / | / | / | #N/A | #N/A | / | / | #N/A | #N/A | #N/A | #N/A | /
2323 | 11:53 | 19.3392 | 0.5934 | / | / | / | #N/A | #N/A | / | / | #N/A | #N/A | #N/A | #N/A | /
2324 | 11:53 | 19.2918 | 1.161 | / | / | / | #N/A | #N/A | / | / | #N/A | #N/A | #N/A | #N/A | /
2325 | 11:53 | 19.2918 | 1.161 | / | / | / | #N/A | #N/A | / | / | #N/A | #N/A | #N/A | #N/A | /
2326 | 11:53 | 8.295 | 0 | / | / | / | #N/A | #N/A | / | / | #N/A | #N/A | #N/A | #N/A | /
2327 | 11:53 | 8.295 | 0 | / | / | / | #N/A | #N/A | / | / | #N/A | #N/A | #N/A | #N/A | /
2328 | 11:53 | 11.8974 | 0.0172 | / | / | / | #N/A | #N/A | / | / | #N/A | #N/A | #N/A | #N/A | /
2329 | 11:53 | 16.9218 | 0.2967 | / | / | / | #N/A | #N/A | / | / | #N/A | #N/A | #N/A | #N/A | /
2330 | 11:53 | 0 | 1.4577 | / | / | / | #N/A | #N/A | / | / | #N/A | #N/A | #N/A | #N/A | /
2331 | 11:53 | 0 | 1.4577 | / | / | / | #N/A | #N/A | / | / | #N/A | #N/A | #N/A | #N/A | /
2332 | 11:53 | 8.532 | 0 | / | / | / | #N/A | #N/A | / | / | #N/A | #N/A | #N/A | #N/A | /
2333 | 11:53 | 13.3194 | 0.0774 | / | / | / | #N/A | #N/A | / | / | #N/A | #N/A | #N/A | #N/A | /
2334 | 11:53 | 13.3194 | 0.0774 | / | / | / | #N/A | #N/A | / | / | #N/A | #N/A | #N/A | #N/A | /
2335 | 11:53 | 18.2964 | 0.4558 | / | / | / | #N/A | #N/A | / | / | #N/A | #N/A | #N/A | #N/A | /
2336 | 11:53 | 8.0106 | 0 | / | / | / | #N/A | #N/A | / | / | #N/A | #N/A | #N/A | #N/A | /
2337 | 11:53 | 8.0106 | 0 | / | / | / | #N/A | #N/A | / | / | #N/A | #N/A | #N/A | #N/A | /
2338 | 11:53 | 13.7934 | 0.0903 | / | / | / | #N/A | #N/A | / | / | #N/A | #N/A | #N/A | #N/A | /
2339 | 11:53 | 13.7934 | 0.0903 | / | / | / | #N/A | #N/A | / | / | #N/A | #N/A | #N/A | #N/A | /
2340 | 11:53 | 18.723 | 0.4902 | / | / | / | #N/A | #N/A | / | / | #N/A | #N/A | #N/A | #N/A | /
2341 | 11:53 | 19.3392 | 0.5977 | / | / | / | #N/A | #N/A | / | / | #N/A | #N/A | #N/A | #N/A | /
2342 | 11:53 | 19.3392 | 0.5977 | / | / | / | #N/A | #N/A | / | / | #N/A | #N/A | #N/A | #N/A | /
2343 | 11:53 | 19.3392 | 0.5977 | / | / | / | #N/A | #N/A | / | / | #N/A | #N/A | #N/A | #N/A | /
2344 | 11:53 | 19.3392 | 0.5977 | / | / | / | #N/A | #N/A | / | / | #N/A | #N/A | #N/A | #N/A | /
2345 | 11:53 | 19.3392 | 0.5977 | / | / | / | #N/A | #N/A | / | / | #N/A | #N/A | #N/A | #N/A | /
2346 | 11:53 | 19.3392 | 0.5977 | / | / | / | #N/A | #N/A | / | / | #N/A | #N/A | #N/A | #N/A | /
2347 | 11:53 | 19.3392 | 0.5977 | / | / | / | #N/A | #N/A | / | / | #N/A | #N/A | #N/A | #N/A | /
2348 | 11:53 | 19.3392 | 0.5977 | / | / | / | #N/A | #N/A | / | / | #N/A | #N/A | #N/A | #N/A | /
2349 | 11:53 | 19.3392 | 0.5977 | / | / | / | #N/A | #N/A | / | / | #N/A | #N/A | #N/A | #N/A | /
2350 | 11:53 | 19.3392 | 0.5977 | / | / | / | #N/A | #N/A | / | / | #N/A | #N/A | #N/A | #N/A | /
2351 | 11:53 | 19.3392 | 0.5977 | / | / | / | #N/A | #N/A | / | / | #N/A | #N/A | #N/A | #N/A | /
2352 | 11:53 | 19.3392 | 0 | / | / | / | #N/A | #N/A | / | / | #N/A | #N/A | #N/A | #N/A | /
2353 | 11:53 | 9.5748 | 0 | / | / | / | #N/A | #N/A | / | / | #N/A | #N/A | #N/A | #N/A | /
2354 | 11:53 | 9.5748 | 0 | / | / | / | #N/A | #N/A | / | / | #N/A | #N/A | #N/A | #N/A | /
2355 | 11:53 | 18.3912 | 0.5203 | / | / | / | #N/A | #N/A | / | / | #N/A | #N/A | #N/A | #N/A | /
2356 | 11:53 | 19.3392 | 0.5977 | / | / | / | #N/A | #N/A | / | / | #N/A | #N/A | #N/A | #N/A | /
2357 | 11:53 | 19.3392 | 0.5762 | / | / | / | #N/A | #N/A | / | / | #N/A | #N/A | #N/A | #N/A | /
2358 | 11:53 | 19.3392 | 0.5848 | / | / | / | #N/A | #N/A | / | / | #N/A | #N/A | #N/A | #N/A | /
2359 | 11:53 | 19.3392 | 0.5848 | / | / | / | #N/A | #N/A | / | / | #N/A | #N/A | #N/A | #N/A | /
2360 | 11:53 | 19.3392 | 0.6063 | / | / | / | #N/A | #N/A | / | / | #N/A | #N/A | #N/A | #N/A | /
2361 | 11:53 | 19.3392 | 0.6063 | / | / | / | #N/A | #N/A | / | / | #N/A | #N/A | #N/A | #N/A | /
2362 | 11:53 | 19.3392 | 0.5848 | / | / | / | #N/A | #N/A | / | / | #N/A | #N/A | #N/A | #N/A | /
2363 | 11:53 | 0 | 2.064 | / | / | / | #N/A | #N/A | / | / | #N/A | #N/A | #N/A | #N/A | /
2364 | 11:53 | 8.058 | 0 | / | / | / | #N/A | #N/A | / | / | #N/A | #N/A | #N/A | #N/A | /
2365 | 11:53 | 13.4616 | 0.0817 | / | / | / | #N/A | #N/A | / | / | #N/A | #N/A | #N/A | #N/A | /
2366 | 11:53 | 18.486 | 0.4687 | / | / | / | #N/A | #N/A | / | / | #N/A | #N/A | #N/A | #N/A | /
2367 | 11:53 | 0 | 2.2618 | / | / | / | #N/A | #N/A | / | / | #N/A | #N/A | #N/A | #N/A | /
2368 | 11:53 | 0 | 2.2618 | / | / | / | #N/A | #N/A | / | / | #N/A | #N/A | #N/A | #N/A | /
2369 | 11:53 | 9.48 | 0 | / | / | / | #N/A | #N/A | / | / | #N/A | #N/A | #N/A | #N/A | /
2370 | 11:53 | 9.48 | 0 | / | / | / | #N/A | #N/A | / | / | #N/A | #N/A | #N/A | #N/A | /
2371 | 11:54 | 18.9126 | 0.6364 | / | / | / | #N/A | #N/A | / | / | #N/A | #N/A | #N/A | #N/A | /
2372 | 11:54 | 0 | 2.4682 | / | / | / | #N/A | #N/A | / | / | #N/A | #N/A | #N/A | #N/A | /
2373 | 11:54 | 0 | 0 | / | / | / | #N/A | #N/A | / | / | #N/A | #N/A | #N/A | #N/A | /
2374 | 11:54 | 8.1528 | 0 | / | / | / | #N/A | #N/A | / | / | #N/A | #N/A | #N/A | #N/A | /
2375 | 11:54 | 11.4708 | 0.0043 | / | / | / | #N/A | #N/A | / | / | #N/A | #N/A | #N/A | #N/A | /
2376 | 11:54 | 16.4004 | 0.2752 | / | / | / | #N/A | #N/A | / | / | #N/A | #N/A | #N/A | #N/A | /
2377 | 11:54 | 16.4004 | 0.2752 | / | / | / | #N/A | #N/A | / | / | #N/A | #N/A | #N/A | #N/A | /
2378 | 11:54 | 19.3392 | 0.6278 | / | / | / | #N/A | #N/A | / | / | #N/A | #N/A | #N/A | #N/A | /
2379 | 11:54 | 0 | 2.0339 | / | / | / | #N/A | #N/A | / | / | #N/A | #N/A | #N/A | #N/A | /
2380 | 11:54 | 9.243 | 0 | / | / | / | #N/A | #N/A | / | / | #N/A | #N/A | #N/A | #N/A | /
2381 | 11:54 | 13.8408 | 0.0817 | / | / | / | #N/A | #N/A | / | / | #N/A | #N/A | #N/A | #N/A | /
2382 | 11:54 | 13.8408 | 0.0817 | / | / | / | #N/A | #N/A | / | / | #N/A | #N/A | #N/A | #N/A | /
2383 | 11:54 | 0 | 0 | / | / | / | #N/A | #N/A | / | / | #N/A | #N/A | #N/A | #N/A | /
2384 | 11:54 | 0 | 0 | / | / | / | #N/A | #N/A | / | / | #N/A | #N/A | #N/A | #N/A | /
2385 | 11:54 | 0 | 0 | / | / | / | #N/A | #N/A | / | / | #N/A | #N/A | #N/A | #N/A | /
2386 | 11:54 | 0 | 0 | / | / | / | #N/A | #N/A | / | / | #N/A | #N/A | #N/A | #N/A | /
2387 | 11:54 | 0 | 0 | / | / | / | #N/A | #N/A | / | / | #N/A | #N/A | #N/A | #N/A | /
2388 | 11:54 | 0 | 0 | / | / | / | #N/A | #N/A | / | / | #N/A | #N/A | #N/A | #N/A | /
2389 | 11:54 | 0 | 0 | / | / | / | #N/A | #N/A | / | / | #N/A | #N/A | #N/A | #N/A | /
2390 | 11:54 | 0 | 0 | / | / | / | #N/A | #N/A | / | / | #N/A | #N/A | #N/A | #N/A | /
2391 | 11:54 | 0 | 0 | / | / | / | #N/A | #N/A | / | / | #N/A | #N/A | #N/A | #N/A | /
2392 | 11:54 | 0 | 0 | / | / | / | #N/A | #N/A | / | / | #N/A | #N/A | #N/A | #N/A | /
2393 | 11:54 | 0 | 0 | / | / | / | #N/A | #N/A | / | / | #N/A | #N/A | #N/A | #N/A | /
2394 | 11:54 | 0 | 0 | / | / | / | #N/A | #N/A | / | / | #N/A | #N/A | #N/A | #N/A | /
2395 | 11:54 | 0 | 0 | / | / | / | #N/A | #N/A | / | / | #N/A | #N/A | #N/A | #N/A | /
2396 | 11:54 | 11.613 | 0.0043 | / | / | / | #N/A | #N/A | / | / | #N/A | #N/A | #N/A | #N/A | /
2397 | 11:54 | 16.6374 | 0.2838 | / | / | / | #N/A | #N/A | / | / | #N/A | #N/A | #N/A | #N/A | /
2398 | 11:54 | 19.3392 | 0 | / | / | / | #N/A | #N/A | / | / | #N/A | #N/A | #N/A | #N/A | /
2399 | 11:54 | 19.3392 | 0 | / | / | / | #N/A | #N/A | / | / | #N/A | #N/A | #N/A | #N/A | /
2400 | 11:54 | 19.3392 | 0 | / | / | / | #N/A | #N/A | / | / | #N/A | #N/A | #N/A | #N/A | /
2401 | 11:54 | 19.3392 | 0 | / | / | / | #N/A | #N/A | / | / | #N/A | #N/A | #N/A | #N/A | /
2402 | 11:54 | 19.3392 | 0 | / | / | / | #N/A | #N/A | / | / | #N/A | #N/A | #N/A | #N/A | /
2403 | 11:54 | 19.3392 | 0 | / | / | / | #N/A | #N/A | / | / | #N/A | #N/A | #N/A | #N/A | /
2404 | 11:54 | 19.3392 | 0 | / | / | / | #N/A | #N/A | / | / | #N/A | #N/A | #N/A | #N/A | /
2405 | 11:54 | 19.3392 | 0 | / | / | / | #N/A | #N/A | / | / | #N/A | #N/A | #N/A | #N/A | /
2406 | 11:54 | 19.3392 | 0 | / | / | / | #N/A | #N/A | / | / | #N/A | #N/A | #N/A | #N/A | /
2407 | 11:54 | 19.3392 | 0 | / | / | / | #N/A | #N/A | / | / | #N/A | #N/A | #N/A | #N/A | /
2408 | 11:54 | 19.3392 | 0 | / | / | / | #N/A | #N/A | / | / | #N/A | #N/A | #N/A | #N/A | /
2409 | 11:54 | 19.3392 | 0 | / | / | / | #N/A | #N/A | / | / | #N/A | #N/A | #N/A | #N/A | /
2410 | 11:54 | 19.3392 | 0 | / | / | / | #N/A | #N/A | / | / | #N/A | #N/A | #N/A | #N/A | /
2411 | 11:54 | 10.0014 | 0 | / | / | / | #N/A | #N/A | / | / | #N/A | #N/A | #N/A | #N/A | /
2412 | 11:54 | 10.0014 | 0 | / | / | / | #N/A | #N/A | / | / | #N/A | #N/A | #N/A | #N/A | /
2413 | 11:54 | 18.96 | 0.5891 | / | / | / | #N/A | #N/A | / | / | #N/A | #N/A | #N/A | #N/A | /
2414 | 11:54 | 19.3392 | 0.645 | / | / | / | #N/A | #N/A | / | / | #N/A | #N/A | #N/A | #N/A | /
2415 | 11:54 | 19.3392 | 0.6407 | / | / | / | #N/A | #N/A | / | / | #N/A | #N/A | #N/A | #N/A | /
2416 | 11:54 | 19.2918 | 0.6321 | / | / | / | #N/A | #N/A | / | / | #N/A | #N/A | #N/A | #N/A | /
2417 | 11:54 | 0 | 1.161 | / | / | / | #N/A | #N/A | / | / | #N/A | #N/A | #N/A | #N/A | /
2418 | 11:54 | 0 | 1.161 | / | / | / | #N/A | #N/A | / | / | #N/A | #N/A | #N/A | #N/A | /
2419 | 11:54 | 0 | 1.161 | / | / | / | #N/A | #N/A | / | / | #N/A | #N/A | #N/A | #N/A | /
2420 | 11:54 | 0 | 1.161 | / | / | / | #N/A | #N/A | / | / | #N/A | #N/A | #N/A | #N/A | /
2421 | 11:54 | 0 | 1.161 | / | / | / | #N/A | #N/A | / | / | #N/A | #N/A | #N/A | #N/A | /
2422 | 11:54 | 0 | 1.161 | / | / | / | #N/A | #N/A | / | / | #N/A | #N/A | #N/A | #N/A | /
2423 | 11:54 | 0 | 1.161 | / | / | / | #N/A | #N/A | / | / | #N/A | #N/A | #N/A | #N/A | /
2424 | 11:54 | 0 | 1.161 | / | / | / | #N/A | #N/A | / | / | #N/A | #N/A | #N/A | #N/A | /
2425 | 11:54 | 0 | 1.161 | / | / | / | #N/A | #N/A | / | / | #N/A | #N/A | #N/A | #N/A | /
2426 | 11:54 | 0 | 1.161 | / | / | / | #N/A | #N/A | / | / | #N/A | #N/A | #N/A | #N/A | /
2427 | 11:54 | 0 | 1.161 | / | / | / | #N/A | #N/A | / | / | #N/A | #N/A | #N/A | #N/A | /
2428 | 11:54 | 0 | 1.161 | / | / | / | #N/A | #N/A | / | / | #N/A | #N/A | #N/A | #N/A | /
2429 | 11:54 | 0 | 1.7673 | / | / | / | #N/A | #N/A | / | / | #N/A | #N/A | #N/A | #N/A | /
2430 | 11:54 | 0 | 1.7673 | / | / | / | #N/A | #N/A | / | / | #N/A | #N/A | #N/A | #N/A | /
2431 | 11:55 | 0 | 1.7673 | / | / | / | #N/A | #N/A | / | / | #N/A | #N/A | #N/A | #N/A | /
2432 | 11:55 | 0 | 1.7673 | / | / | / | #N/A | #N/A | / | / | #N/A | #N/A | #N/A | #N/A | /
2433 | 11:55 | 0 | 1.7673 | / | / | / | #N/A | #N/A | / | / | #N/A | #N/A | #N/A | #N/A | /
2434 | 11:55 | 0 | 1.7673 | / | / | / | #N/A | #N/A | / | / | #N/A | #N/A | #N/A | #N/A | /
2435 | 11:55 | 0 | 1.7673 | / | / | / | #N/A | #N/A | / | / | #N/A | #N/A | #N/A | #N/A | /
2436 | 11:55 | 0 | 1.7673 | / | / | / | #N/A | #N/A | / | / | #N/A | #N/A | #N/A | #N/A | /
2437 | 11:55 | 0 | 1.7673 | / | / | / | #N/A | #N/A | / | / | #N/A | #N/A | #N/A | #N/A | /
2438 | 11:55 | 0 | 1.7673 | / | / | / | #N/A | #N/A | / | / | #N/A | #N/A | #N/A | #N/A | /
2439 | 11:55 | 0 | 1.7673 | / | / | / | #N/A | #N/A | / | / | #N/A | #N/A | #N/A | #N/A | /
2440 | 11:55 | 0 | 0 | / | / | / | #N/A | #N/A | / | / | #N/A | #N/A | #N/A | #N/A | /
2441 | 11:55 | 13.746 | 0.0774 | / | / | / | #N/A | #N/A | / | / | #N/A | #N/A | #N/A | #N/A | /
2442 | 11:55 | 18.7704 | 0.5547 | / | / | / | #N/A | #N/A | / | / | #N/A | #N/A | #N/A | #N/A | /
2443 | 11:55 | 0 | 1.7759 | / | / | / | #N/A | #N/A | / | / | #N/A | #N/A | #N/A | #N/A | /
2444 | 11:55 | 0 | 1.7759 | / | / | / | #N/A | #N/A | / | / | #N/A | #N/A | #N/A | #N/A | /
2445 | 11:55 | 9.8592 | 0 | / | / | / | #N/A | #N/A | / | / | #N/A | #N/A | #N/A | #N/A | /
2446 | 11:55 | 9.8592 | 0 | / | / | / | #N/A | #N/A | / | / | #N/A | #N/A | #N/A | #N/A | /
2447 | 11:55 | 18.9126 | 0.5891 | / | / | / | #N/A | #N/A | / | / | #N/A | #N/A | #N/A | #N/A | /
2448 | 11:55 | 18.9126 | 0.5891 | / | / | / | #N/A | #N/A | / | / | #N/A | #N/A | #N/A | #N/A | /
2449 | 11:55 | 0 | 0.6536 | / | / | / | #N/A | #N/A | / | / | #N/A | #N/A | #N/A | #N/A | /
2450 | 11:55 | 0 | 0.6536 | / | / | / | #N/A | #N/A | / | / | #N/A | #N/A | #N/A | #N/A | /
2451 | 11:55 | 0 | 0.6536 | / | / | / | #N/A | #N/A | / | / | #N/A | #N/A | #N/A | #N/A | /
2452 | 11:55 | 0 | 0.6536 | / | / | / | #N/A | #N/A | / | / | #N/A | #N/A | #N/A | #N/A | /
2453 | 11:55 | 0 | 0.6536 | / | / | / | #N/A | #N/A | / | / | #N/A | #N/A | #N/A | #N/A | /
2454 | 11:55 | 0 | 0.6536 | / | / | / | #N/A | #N/A | / | / | #N/A | #N/A | #N/A | #N/A | /
2455 | 11:55 | 0 | 0.6536 | / | / | / | #N/A | #N/A | / | / | #N/A | #N/A | #N/A | #N/A | /
2456 | 11:55 | 0 | 0.6536 | / | / | / | #N/A | #N/A | / | / | #N/A | #N/A | #N/A | #N/A | /
2457 | 11:55 | 0 | 0.6536 | / | / | / | #N/A | #N/A | / | / | #N/A | #N/A | #N/A | #N/A | /
2458 | 11:55 | 0 | 0.6536 | / | / | / | #N/A | #N/A | / | / | #N/A | #N/A | #N/A | #N/A | /
2459 | 11:55 | 0 | 0.6536 | / | / | / | #N/A | #N/A | / | / | #N/A | #N/A | #N/A | #N/A | /
2460 | 11:55 | 0 | 0.6536 | / | / | / | #N/A | #N/A | / | / | #N/A | #N/A | #N/A | #N/A | /
2461 | 11:55 | 12.5136 | 0.0473 | / | / | / | #N/A | #N/A | / | / | #N/A | #N/A | #N/A | #N/A | /
2462 | 11:55 | 12.5136 | 0.0473 | / | / | / | #N/A | #N/A | / | / | #N/A | #N/A | #N/A | #N/A | /
2463 | 11:55 | 17.4906 | 0.43 | / | / | / | #N/A | #N/A | / | / | #N/A | #N/A | #N/A | #N/A | /
2464 | 11:55 | 0 | 0 | / | / | / | #N/A | #N/A | / | / | #N/A | #N/A | #N/A | #N/A | /
2465 | 11:55 | 8.2002 | 0 | / | / | / | #N/A | #N/A | / | / | #N/A | #N/A | #N/A | #N/A | /
2466 | 11:55 | 8.2002 | 0 | / | / | / | #N/A | #N/A | / | / | #N/A | #N/A | #N/A | #N/A | /
2467 | 11:55 | 17.4906 | 0.5246 | / | / | / | #N/A | #N/A | / | / | #N/A | #N/A | #N/A | #N/A | /
2468 | 11:55 | 17.4906 | 0.5246 | / | / | / | #N/A | #N/A | / | / | #N/A | #N/A | #N/A | #N/A | /
2469 | 11:55 | 0 | 1.0148 | / | / | / | #N/A | #N/A | / | / | #N/A | #N/A | #N/A | #N/A | /
2470 | 11:55 | 8.1528 | 0 | / | / | / | #N/A | #N/A | / | / | #N/A | #N/A | #N/A | #N/A | /
2471 | 11:55 | 11.9922 | 0.0215 | / | / | / | #N/A | #N/A | / | / | #N/A | #N/A | #N/A | #N/A | /
2472 | 11:55 | 11.9922 | 0.0215 | / | / | / | #N/A | #N/A | / | / | #N/A | #N/A | #N/A | #N/A | /
2473 | 11:55 | 0 | 1.0363 | / | / | / | #N/A | #N/A | / | / | #N/A | #N/A | #N/A | #N/A | /
2474 | 11:55 | 0 | 0 | / | / | / | #N/A | #N/A | / | / | #N/A | #N/A | #N/A | #N/A | /
2475 | 11:55 | 8.1528 | 0 | / | / | / | #N/A | #N/A | / | / | #N/A | #N/A | #N/A | #N/A | /
2476 | 11:55 | 11.9922 | 0.0215 | / | / | / | #N/A | #N/A | / | / | #N/A | #N/A | #N/A | #N/A | /
2477 | 11:55 | 16.9692 | 0.3268 | / | / | / | #N/A | #N/A | / | / | #N/A | #N/A | #N/A | #N/A | /
2478 | 11:55 | 16.9692 | 0.3268 | / | / | / | #N/A | #N/A | / | / | #N/A | #N/A | #N/A | #N/A | /
2479 | 11:55 | 0 | 1.1051 | / | / | / | #N/A | #N/A | / | / | #N/A | #N/A | #N/A | #N/A | /
2480 | 11:55 | 9.2904 | 0 | / | / | / | #N/A | #N/A | / | / | #N/A | #N/A | #N/A | #N/A | /
2481 | 11:55 | 13.8882 | 0.0817 | / | / | / | #N/A | #N/A | / | / | #N/A | #N/A | #N/A | #N/A | /
2482 | 11:55 | 18.9126 | 0.5332 | / | / | / | #N/A | #N/A | / | / | #N/A | #N/A | #N/A | #N/A | /
2483 | 11:55 | 19.3392 | 0.645 | / | / | / | #N/A | #N/A | / | / | #N/A | #N/A | #N/A | #N/A | /
2484 | 11:55 | 0 | 0 | / | / | / | #N/A | #N/A | / | / | #N/A | #N/A | #N/A | #N/A | /
2485 | 11:55 | 7.7736 | 0 | / | / | / | #N/A | #N/A | / | / | #N/A | #N/A | #N/A | #N/A | /
2486 | 11:55 | 7.7736 | 0 | / | / | / | #N/A | #N/A | / | / | #N/A | #N/A | #N/A | #N/A | /
2487 | 11:55 | 15.8316 | 0.1935 | / | / | / | #N/A | #N/A | / | / | #N/A | #N/A | #N/A | #N/A | /
2488 | 11:55 | 19.1022 | 0.8944 | / | / | / | #N/A | #N/A | / | / | #N/A | #N/A | #N/A | #N/A | /
2489 | 11:55 | 19.1022 | 0.8944 | / | / | / | #N/A | #N/A | / | / | #N/A | #N/A | #N/A | #N/A | /
2490 | 11:55 | 19.3392 | 0.5891 | / | / | / | #N/A | #N/A | / | / | #N/A | #N/A | #N/A | #N/A | /
2491 | 11:56 | 19.3392 | 0.5977 | / | / | / | #N/A | #N/A | / | / | #N/A | #N/A | #N/A | #N/A | /
2492 | 11:56 | 19.3392 | 0.5977 | / | / | / | #N/A | #N/A | / | / | #N/A | #N/A | #N/A | #N/A | /
2493 | 11:56 | 8.532 | 0.0043 | / | / | / | #N/A | #N/A | / | / | #N/A | #N/A | #N/A | #N/A | /
2494 | 11:56 | 8.532 | 0.0043 | / | / | / | #N/A | #N/A | / | / | #N/A | #N/A | #N/A | #N/A | /
2495 | 11:56 | 8.1528 | 0 | / | / | / | #N/A | #N/A | / | / | #N/A | #N/A | #N/A | #N/A | /
2496 | 11:56 | 17.6802 | 0.3655 | / | / | / | #N/A | #N/A | / | / | #N/A | #N/A | #N/A | #N/A | /
2497 | 11:56 | 0 | 1.0191 | / | / | / | #N/A | #N/A | / | / | #N/A | #N/A | #N/A | #N/A | /
2498 | 11:56 | 8.295 | 0 | / | / | / | #N/A | #N/A | / | / | #N/A | #N/A | #N/A | #N/A | /
2499 | 11:56 | 9.0534 | 0 | / | / | / | #N/A | #N/A | / | / | #N/A | #N/A | #N/A | #N/A | /
2500 | 11:56 | 9.0534 | 0 | / | / | / | #N/A | #N/A | / | / | #N/A | #N/A | #N/A | #N/A | /
2501 | 11:56 | 18.6756 | 0.4859 | / | / | / | #N/A | #N/A | / | / | #N/A | #N/A | #N/A | #N/A | /
2502 | 11:56 | 18.6756 | 0.4859 | / | / | / | #N/A | #N/A | / | / | #N/A | #N/A | #N/A | #N/A | /
2503 | 11:56 | 0 | 0 | / | / | / | #N/A | #N/A | / | / | #N/A | #N/A | #N/A | #N/A | /
2504 | 11:56 | 0 | 0 | / | / | / | #N/A | #N/A | / | / | #N/A | #N/A | #N/A | #N/A | /
2505 | 11:56 | 0 | 0 | / | / | / | #N/A | #N/A | / | / | #N/A | #N/A | #N/A | #N/A | /
2506 | 11:56 | 0 | 0 | / | / | / | #N/A | #N/A | / | / | #N/A | #N/A | #N/A | #N/A | /
2507 | 11:56 | 0 | 0 | / | / | / | #N/A | #N/A | / | / | #N/A | #N/A | #N/A | #N/A | /
2508 | 11:56 | 0 | 0 | / | / | / | #N/A | #N/A | / | / | #N/A | #N/A | #N/A | #N/A | /
2509 | 11:56 | 0 | 0 | / | / | / | #N/A | #N/A | / | / | #N/A | #N/A | #N/A | #N/A | /
2510 | 11:56 | 0 | 0 | / | / | / | #N/A | #N/A | / | / | #N/A | #N/A | #N/A | #N/A | /
2511 | 11:56 | 0 | 0 | / | / | / | #N/A | #N/A | / | / | #N/A | #N/A | #N/A | #N/A | /
2512 | 11:56 | 0 | 0 | / | / | / | #N/A | #N/A | / | / | #N/A | #N/A | #N/A | #N/A | /
2513 | 11:56 | 0 | 0 | / | / | / | #N/A | #N/A | / | / | #N/A | #N/A | #N/A | #N/A | /
2514 | 11:56 | 7.7736 | 0 | / | / | / | #N/A | #N/A | / | / | #N/A | #N/A | #N/A | #N/A | /
2515 | 11:56 | 7.7736 | 0 | / | / | / | #N/A | #N/A | / | / | #N/A | #N/A | #N/A | #N/A | /
2516 | 11:56 | 11.4234 | 0 | / | / | / | #N/A | #N/A | / | / | #N/A | #N/A | #N/A | #N/A | /
2517 | 11:56 | 16.4952 | 0.2193 | / | / | / | #N/A | #N/A | / | / | #N/A | #N/A | #N/A | #N/A | /
2518 | 11:56 | 19.3392 | 0.5805 | / | / | / | #N/A | #N/A | / | / | #N/A | #N/A | #N/A | #N/A | /
2519 | 11:56 | 0 | 2.5327 | / | / | / | #N/A | #N/A | / | / | #N/A | #N/A | #N/A | #N/A | /
2520 | 11:56 | 0 | 2.5327 | / | / | / | #N/A | #N/A | / | / | #N/A | #N/A | #N/A | #N/A | /
2521 | 11:56 | 7.7736 | 0 | / | / | / | #N/A | #N/A | / | / | #N/A | #N/A | #N/A | #N/A | /
2522 | 11:56 | 10.9968 | 0 | / | / | / | #N/A | #N/A | / | / | #N/A | #N/A | #N/A | #N/A | /
2523 | 11:56 | 18.96 | 0.6622 | / | / | / | #N/A | #N/A | / | / | #N/A | #N/A | #N/A | #N/A | /
2524 | 11:56 | 19.3866 | 0.5504 | / | / | / | #N/A | #N/A | / | / | #N/A | #N/A | #N/A | #N/A | /
2525 | 11:56 | 19.3866 | 0.5504 | / | / | / | #N/A | #N/A | / | / | #N/A | #N/A | #N/A | #N/A | /
2526 | 11:56 | 19.3392 | 0.5332 | / | / | / | #N/A | #N/A | / | / | #N/A | #N/A | #N/A | #N/A | /
2527 | 11:56 | 19.3392 | 0.559 | / | / | / | #N/A | #N/A | / | / | #N/A | #N/A | #N/A | #N/A | /
2528 | 11:56 | 19.3392 | 0.559 | / | / | / | #N/A | #N/A | / | / | #N/A | #N/A | #N/A | #N/A | /
2529 | 11:56 | 19.3392 | 0.5676 | / | / | / | #N/A | #N/A | / | / | #N/A | #N/A | #N/A | #N/A | /
2530 | 11:56 | 0 | 0 | / | / | / | #N/A | #N/A | / | / | #N/A | #N/A | #N/A | #N/A | /
2531 | 11:56 | 7.7736 | 0 | / | / | / | #N/A | #N/A | / | / | #N/A | #N/A | #N/A | #N/A | /
2532 | 11:56 | 10.4754 | 0 | / | / | / | #N/A | #N/A | / | / | #N/A | #N/A | #N/A | #N/A | /
2533 | 11:56 | 15.405 | 0.1419 | / | / | / | #N/A | #N/A | / | / | #N/A | #N/A | #N/A | #N/A | /
2534 | 11:56 | 18.96 | 0.7654 | / | / | / | #N/A | #N/A | / | / | #N/A | #N/A | #N/A | #N/A | /
2535 | 11:56 | 19.3866 | 0.559 | / | / | / | #N/A | #N/A | / | / | #N/A | #N/A | #N/A | #N/A | /
2536 | 11:56 | 19.3866 | 0.559 | / | / | / | #N/A | #N/A | / | / | #N/A | #N/A | #N/A | #N/A | /
2537 | 11:56 | 19.3392 | 0.5504 | / | / | / | #N/A | #N/A | / | / | #N/A | #N/A | #N/A | #N/A | /
2538 | 11:56 | 0 | 0.5504 | / | / | / | #N/A | #N/A | / | / | #N/A | #N/A | #N/A | #N/A | /
2539 | 11:56 | 0 | 0.5504 | / | / | / | #N/A | #N/A | / | / | #N/A | #N/A | #N/A | #N/A | /
2540 | 11:56 | 0 | 0.5504 | / | / | / | #N/A | #N/A | / | / | #N/A | #N/A | #N/A | #N/A | /
2541 | 11:56 | 0 | 0.5504 | / | / | / | #N/A | #N/A | / | / | #N/A | #N/A | #N/A | #N/A | /
2542 | 11:56 | 0 | 0.5504 | / | / | / | #N/A | #N/A | / | / | #N/A | #N/A | #N/A | #N/A | /
2543 | 11:56 | 0 | 0.5504 | / | / | / | #N/A | #N/A | / | / | #N/A | #N/A | #N/A | #N/A | /
2544 | 11:56 | 0 | 0.5504 | / | / | / | #N/A | #N/A | / | / | #N/A | #N/A | #N/A | #N/A | /
2545 | 11:56 | 0 | 0.5504 | / | / | / | #N/A | #N/A | / | / | #N/A | #N/A | #N/A | #N/A | /
2546 | 11:56 | 0 | 0.5504 | / | / | / | #N/A | #N/A | / | / | #N/A | #N/A | #N/A | #N/A | /
2547 | 11:56 | 0 | 0.5504 | / | / | / | #N/A | #N/A | / | / | #N/A | #N/A | #N/A | #N/A | /
2548 | 11:56 | 0 | 0.5504 | / | / | / | #N/A | #N/A | / | / | #N/A | #N/A | #N/A | #N/A | /
2549 | 11:56 | 0 | 0.5504 | / | / | / | #N/A | #N/A | / | / | #N/A | #N/A | #N/A | #N/A | /
2550 | 11:56 | 0 | 0 | / | / | / | #N/A | #N/A | / | / | #N/A | #N/A | #N/A | #N/A | /
2551 | 11:57 | 18.96 | 0.5074 | / | / | / | #N/A | #N/A | / | / | #N/A | #N/A | #N/A | #N/A | /
2552 | 11:57 | 19.3392 | 0.5719 | / | / | / | #N/A | #N/A | / | / | #N/A | #N/A | #N/A | #N/A | /
2553 | 11:57 | 19.3866 | 0.5375 | / | / | / | #N/A | #N/A | / | / | #N/A | #N/A | #N/A | #N/A | /
2554 | 11:57 | 0 | 0 | / | / | / | #N/A | #N/A | / | / | #N/A | #N/A | #N/A | #N/A | /
2555 | 11:57 | 8.3898 | 0 | / | / | / | #N/A | #N/A | / | / | #N/A | #N/A | #N/A | #N/A | /
2556 | 11:57 | 8.3898 | 0 | / | / | / | #N/A | #N/A | / | / | #N/A | #N/A | #N/A | #N/A | /
2557 | 11:57 | 16.59 | 0.2494 | / | / | / | #N/A | #N/A | / | / | #N/A | #N/A | #N/A | #N/A | /
2558 | 11:57 | 16.59 | 0.2494 | / | / | / | #N/A | #N/A | / | / | #N/A | #N/A | #N/A | #N/A | /
2559 | 11:57 | 0 | 2.3865 | / | / | / | #N/A | #N/A | / | / | #N/A | #N/A | #N/A | #N/A | /
2560 | 11:57 | 0 | 0 | / | / | / | #N/A | #N/A | / | / | #N/A | #N/A | #N/A | #N/A | /
2561 | 11:57 | 0 | 0 | / | / | / | #N/A | #N/A | / | / | #N/A | #N/A | #N/A | #N/A | /
2562 | 11:57 | 10.665 | 0.0129 | / | / | / | #N/A | #N/A | / | / | #N/A | #N/A | #N/A | #N/A | /
2563 | 11:57 | 18.3912 | 0.4859 | / | / | / | #N/A | #N/A | / | / | #N/A | #N/A | #N/A | #N/A | /
2564 | 11:57 | 19.3392 | 0.5418 | / | / | / | #N/A | #N/A | / | / | #N/A | #N/A | #N/A | #N/A | /
2565 | 11:57 | 19.3392 | 0.5418 | / | / | / | #N/A | #N/A | / | / | #N/A | #N/A | #N/A | #N/A | /
2566 | 11:57 | 0 | 2.2231 | / | / | / | #N/A | #N/A | / | / | #N/A | #N/A | #N/A | #N/A | /
2567 | 11:57 | 9.6222 | 0 | / | / | / | #N/A | #N/A | / | / | #N/A | #N/A | #N/A | #N/A | /
2568 | 11:57 | 9.6222 | 0 | / | / | / | #N/A | #N/A | / | / | #N/A | #N/A | #N/A | #N/A | /
2569 | 11:57 | 13.983 | 0.0731 | / | / | / | #N/A | #N/A | / | / | #N/A | #N/A | #N/A | #N/A | /
2570 | 11:57 | 18.96 | 0.4859 | / | / | / | #N/A | #N/A | / | / | #N/A | #N/A | #N/A | #N/A | /
2571 | 11:57 | 19.3392 | 0.5504 | / | / | / | #N/A | #N/A | / | / | #N/A | #N/A | #N/A | #N/A | /
2572 | 11:57 | 19.3866 | 0.5375 | / | / | / | #N/A | #N/A | / | / | #N/A | #N/A | #N/A | #N/A | /
2573 | 11:57 | 19.3392 | 0.5375 | / | / | / | #N/A | #N/A | / | / | #N/A | #N/A | #N/A | #N/A | /
2574 | 11:57 | 19.3392 | 0.5375 | / | / | / | #N/A | #N/A | / | / | #N/A | #N/A | #N/A | #N/A | /
2575 | 11:57 | 19.3392 | 0.5289 | / | / | / | #N/A | #N/A | / | / | #N/A | #N/A | #N/A | #N/A | /
2576 | 11:57 | 19.434 | 0.5289 | / | / | / | #N/A | #N/A | / | / | #N/A | #N/A | #N/A | #N/A | /
2577 | 11:57 | 19.3866 | 0.5289 | / | / | / | #N/A | #N/A | / | / | #N/A | #N/A | #N/A | #N/A | /
2578 | 11:57 | 19.3392 | 0.5504 | / | / | / | #N/A | #N/A | / | / | #N/A | #N/A | #N/A | #N/A | /
2579 | 11:57 | 19.3392 | 0.5547 | / | / | / | #N/A | #N/A | / | / | #N/A | #N/A | #N/A | #N/A | /
2580 | 11:57 | 19.3392 | 0.5547 | / | / | / | #N/A | #N/A | / | / | #N/A | #N/A | #N/A | #N/A | /
2581 | 11:57 | 0 | 0.5762 | / | / | / | #N/A | #N/A | / | / | #N/A | #N/A | #N/A | #N/A | /
2582 | 11:57 | 0 | 2.0425 | / | / | / | #N/A | #N/A | / | / | #N/A | #N/A | #N/A | #N/A | /
2583 | 11:57 | 7.7736 | 0 | / | / | / | #N/A | #N/A | / | / | #N/A | #N/A | #N/A | #N/A | /
2584 | 11:57 | 14.3622 | 0.0989 | / | / | / | #N/A | #N/A | / | / | #N/A | #N/A | #N/A | #N/A | /
2585 | 11:57 | 18.96 | 0.4988 | / | / | / | #N/A | #N/A | / | / | #N/A | #N/A | #N/A | #N/A | /
2586 | 11:57 | 19.3392 | 0.559 | / | / | / | #N/A | #N/A | / | / | #N/A | #N/A | #N/A | #N/A | /
2587 | 11:57 | 19.3392 | 0.559 | / | / | / | #N/A | #N/A | / | / | #N/A | #N/A | #N/A | #N/A | /
2588 | 11:57 | 19.3392 | 0.5633 | / | / | / | #N/A | #N/A | / | / | #N/A | #N/A | #N/A | #N/A | /
2589 | 11:57 | 0 | 2.6531 | / | / | / | #N/A | #N/A | / | / | #N/A | #N/A | #N/A | #N/A | /
2590 | 11:57 | 10.0014 | 0 | / | / | / | #N/A | #N/A | / | / | #N/A | #N/A | #N/A | #N/A | /
2591 | 11:57 | 14.3148 | 0.0903 | / | / | / | #N/A | #N/A | / | / | #N/A | #N/A | #N/A | #N/A | /
2592 | 11:57 | 14.3148 | 0.0903 | / | / | / | #N/A | #N/A | / | / | #N/A | #N/A | #N/A | #N/A | /
2593 | 11:57 | 19.3866 | 0.5977 | / | / | / | #N/A | #N/A | / | / | #N/A | #N/A | #N/A | #N/A | /
2594 | 11:57 | 19.3392 | 0.5547 | / | / | / | #N/A | #N/A | / | / | #N/A | #N/A | #N/A | #N/A | /
2595 | 11:57 | 19.3392 | 0.5547 | / | / | / | #N/A | #N/A | / | / | #N/A | #N/A | #N/A | #N/A | /
2596 | 11:57 | 19.3392 | 0.559 | / | / | / | #N/A | #N/A | / | / | #N/A | #N/A | #N/A | #N/A | /
2597 | 11:57 | 19.3392 | 0.559 | / | / | / | #N/A | #N/A | / | / | #N/A | #N/A | #N/A | #N/A | /
2598 | 11:57 | 0 | 0.5332 | / | / | / | #N/A | #N/A | / | / | #N/A | #N/A | #N/A | #N/A | /
2599 | 11:57 | 0 | 0.5332 | / | / | / | #N/A | #N/A | / | / | #N/A | #N/A | #N/A | #N/A | /
2600 | 11:57 | 19.3392 | 0.5461 | / | / | / | #N/A | #N/A | / | / | #N/A | #N/A | #N/A | #N/A | /
2601 | 11:57 | 0 | 0 | / | / | / | #N/A | #N/A | / | / | #N/A | #N/A | #N/A | #N/A | /
2602 | 11:57 | 0 | 0 | / | / | / | #N/A | #N/A | / | / | #N/A | #N/A | #N/A | #N/A | /
2603 | 11:57 | 7.7736 | 0 | / | / | / | #N/A | #N/A | / | / | #N/A | #N/A | #N/A | #N/A | /
2604 | 11:57 | 16.116 | 0.1849 | / | / | / | #N/A | #N/A | / | / | #N/A | #N/A | #N/A | #N/A | /
2605 | 11:57 | 0 | 1.0019 | / | / | / | #N/A | #N/A | / | / | #N/A | #N/A | #N/A | #N/A | /
2606 | 11:57 | 0 | 1.0019 | / | / | / | #N/A | #N/A | / | / | #N/A | #N/A | #N/A | #N/A | /
2607 | 11:57 | 8.6268 | 0.0645 | / | / | / | #N/A | #N/A | / | / | #N/A | #N/A | #N/A | #N/A | /
2608 | 11:57 | 12.5136 | 0.0387 | / | / | / | #N/A | #N/A | / | / | #N/A | #N/A | #N/A | #N/A | /
2609 | 11:57 | 12.5136 | 0.0387 | / | / | / | #N/A | #N/A | / | / | #N/A | #N/A | #N/A | #N/A | /
2610 | 11:57 | 0 | 1.5695 | / | / | / | #N/A | #N/A | / | / | #N/A | #N/A | #N/A | #N/A | /
2611 | 11:58 | 0 | 1.5695 | / | / | / | #N/A | #N/A | / | / | #N/A | #N/A | #N/A | #N/A | /
2612 | 11:58 | 8.1528 | 0 | / | / | / | #N/A | #N/A | / | / | #N/A | #N/A | #N/A | #N/A | /
2613 | 11:58 | 10.3332 | 0 | / | / | / | #N/A | #N/A | / | / | #N/A | #N/A | #N/A | #N/A | /
2614 | 11:58 | 10.3332 | 0 | / | / | / | #N/A | #N/A | / | / | #N/A | #N/A | #N/A | #N/A | /
2615 | 11:58 | 19.2918 | 0.5117 | / | / | / | #N/A | #N/A | / | / | #N/A | #N/A | #N/A | #N/A | /
2616 | 11:58 | 19.2918 | 0.5117 | / | / | / | #N/A | #N/A | / | / | #N/A | #N/A | #N/A | #N/A | /
2617 | 11:58 | 19.3392 | 0.5074 | / | / | / | #N/A | #N/A | / | / | #N/A | #N/A | #N/A | #N/A | /
2618 | 11:58 | 0 | 1.2513 | / | / | / | #N/A | #N/A | / | / | #N/A | #N/A | #N/A | #N/A | /
2619 | 11:58 | 0 | 1.2513 | / | / | / | #N/A | #N/A | / | / | #N/A | #N/A | #N/A | #N/A | /
2620 | 11:58 | 8.2476 | 0 | / | / | / | #N/A | #N/A | / | / | #N/A | #N/A | #N/A | #N/A | /
2621 | 11:58 | 12.9876 | 0.0344 | / | / | / | #N/A | #N/A | / | / | #N/A | #N/A | #N/A | #N/A | /
2622 | 11:58 | 17.9646 | 0.3526 | / | / | / | #N/A | #N/A | / | / | #N/A | #N/A | #N/A | #N/A | /
2623 | 11:58 | 17.9646 | 0.3526 | / | / | / | #N/A | #N/A | / | / | #N/A | #N/A | #N/A | #N/A | /
2624 | 11:58 | 19.3392 | 0.4902 | / | / | / | #N/A | #N/A | / | / | #N/A | #N/A | #N/A | #N/A | /
2625 | 11:58 | 19.3392 | 0.5074 | / | / | / | #N/A | #N/A | / | / | #N/A | #N/A | #N/A | #N/A | /
2626 | 11:58 | 0 | 2.6832 | / | / | / | #N/A | #N/A | / | / | #N/A | #N/A | #N/A | #N/A | /
2627 | 11:58 | 7.7736 | 0 | / | / | / | #N/A | #N/A | / | / | #N/A | #N/A | #N/A | #N/A | /
2628 | 11:58 | 9.954 | 0 | / | / | / | #N/A | #N/A | / | / | #N/A | #N/A | #N/A | #N/A | /
2629 | 11:58 | 18.96 | 0.4515 | / | / | / | #N/A | #N/A | / | / | #N/A | #N/A | #N/A | #N/A | /
2630 | 11:58 | 19.3866 | 0.5031 | / | / | / | #N/A | #N/A | / | / | #N/A | #N/A | #N/A | #N/A | /
2631 | 11:58 | 19.3866 | 0.4945 | / | / | / | #N/A | #N/A | / | / | #N/A | #N/A | #N/A | #N/A | /
2632 | 11:58 | 0 | 0.5031 | / | / | / | #N/A | #N/A | / | / | #N/A | #N/A | #N/A | #N/A | /
2633 | 11:58 | 19.3392 | 0.4988 | / | / | / | #N/A | #N/A | / | / | #N/A | #N/A | #N/A | #N/A | /
2634 | 11:58 | 19.3866 | 0.4945 | / | / | / | #N/A | #N/A | / | / | #N/A | #N/A | #N/A | #N/A | /
2635 | 11:58 | 19.3866 | 0.4859 | / | / | / | #N/A | #N/A | / | / | #N/A | #N/A | #N/A | #N/A | /
2636 | 11:58 | 0 | 1.7759 | / | / | / | #N/A | #N/A | / | / | #N/A | #N/A | #N/A | #N/A | /
2637 | 11:58 | 0 | 1.7759 | / | / | / | #N/A | #N/A | / | / | #N/A | #N/A | #N/A | #N/A | /
2638 | 11:58 | 0 | 1.7759 | / | / | / | #N/A | #N/A | / | / | #N/A | #N/A | #N/A | #N/A | /
2639 | 11:58 | 0 | 1.7759 | / | / | / | #N/A | #N/A | / | / | #N/A | #N/A | #N/A | #N/A | /
2640 | 11:58 | 0 | 1.7759 | / | / | / | #N/A | #N/A | / | / | #N/A | #N/A | #N/A | #N/A | /
2641 | 11:58 | 0 | 1.7759 | / | / | / | #N/A | #N/A | / | / | #N/A | #N/A | #N/A | #N/A | /
2642 | 11:58 | 0 | 1.7759 | / | / | / | #N/A | #N/A | / | / | #N/A | #N/A | #N/A | #N/A | /
2643 | 11:58 | 0 | 1.7759 | / | / | / | #N/A | #N/A | / | / | #N/A | #N/A | #N/A | #N/A | /
2644 | 11:58 | 0 | 1.7759 | / | / | / | #N/A | #N/A | / | / | #N/A | #N/A | #N/A | #N/A | /
2645 | 11:58 | 0 | 1.7759 | / | / | / | #N/A | #N/A | / | / | #N/A | #N/A | #N/A | #N/A | /
2646 | 11:58 | 0 | 1.7759 | / | / | / | #N/A | #N/A | / | / | #N/A | #N/A | #N/A | #N/A | /
2647 | 11:58 | 0 | 1.7759 | / | / | / | #N/A | #N/A | / | / | #N/A | #N/A | #N/A | #N/A | /
2648 | 11:58 | 19.3392 | 0.5547 | / | / | / | #N/A | #N/A | / | / | #N/A | #N/A | #N/A | #N/A | /
2649 | 11:58 | 0 | 0 | / | / | / | #N/A | #N/A | / | / | #N/A | #N/A | #N/A | #N/A | /
2650 | 11:58 | 7.821 | 0 | / | / | / | #N/A | #N/A | / | / | #N/A | #N/A | #N/A | #N/A | /
2651 | 11:58 | 10.665 | 0 | / | / | / | #N/A | #N/A | / | / | #N/A | #N/A | #N/A | #N/A | /
2652 | 11:58 | 15.642 | 0.1892 | / | / | / | #N/A | #N/A | / | / | #N/A | #N/A | #N/A | #N/A | /
2653 | 11:58 | 0 | 0.5977 | / | / | / | #N/A | #N/A | / | / | #N/A | #N/A | #N/A | #N/A | /
2654 | 11:58 | 0 | 0 | / | / | / | #N/A | #N/A | / | / | #N/A | #N/A | #N/A | #N/A | /
2655 | 11:58 | 8.295 | 0.0473 | / | / | / | #N/A | #N/A | / | / | #N/A | #N/A | #N/A | #N/A | /
2656 | 11:58 | 8.295 | 0.0473 | / | / | / | #N/A | #N/A | / | / | #N/A | #N/A | #N/A | #N/A | /
2657 | 11:58 | 12.6084 | 0.0344 | / | / | / | #N/A | #N/A | / | / | #N/A | #N/A | #N/A | #N/A | /
2658 | 11:58 | 12.6084 | 0.0344 | / | / | / | #N/A | #N/A | / | / | #N/A | #N/A | #N/A | #N/A | /
2659 | 11:58 | 19.3392 | 0.5762 | / | / | / | #N/A | #N/A | / | / | #N/A | #N/A | #N/A | #N/A | /
2660 | 11:58 | 19.2918 | 0.5762 | / | / | / | #N/A | #N/A | / | / | #N/A | #N/A | #N/A | #N/A | /
2661 | 11:58 | 0 | 1.7415 | / | / | / | #N/A | #N/A | / | / | #N/A | #N/A | #N/A | #N/A | /
2662 | 11:58 | 8.1054 | 0 | / | / | / | #N/A | #N/A | / | / | #N/A | #N/A | #N/A | #N/A | /
2663 | 11:58 | 8.1528 | 0 | / | / | / | #N/A | #N/A | / | / | #N/A | #N/A | #N/A | #N/A | /
2664 | 11:58 | 8.1528 | 0 | / | / | / | #N/A | #N/A | / | / | #N/A | #N/A | #N/A | #N/A | /
2665 | 11:58 | 12.9876 | 0.0387 | / | / | / | #N/A | #N/A | / | / | #N/A | #N/A | #N/A | #N/A | /
2666 | 11:58 | 19.3392 | 0.5934 | / | / | / | #N/A | #N/A | / | / | #N/A | #N/A | #N/A | #N/A | /
2667 | 11:58 | 19.3392 | 0.5891 | / | / | / | #N/A | #N/A | / | / | #N/A | #N/A | #N/A | #N/A | /
2668 | 11:58 | 19.3392 | 0.5891 | / | / | / | #N/A | #N/A | / | / | #N/A | #N/A | #N/A | #N/A | /
2669 | 11:58 | 19.3392 | 0.559 | / | / | / | #N/A | #N/A | / | / | #N/A | #N/A | #N/A | #N/A | /
2670 | 11:58 | 19.3392 | 0.559 | / | / | / | #N/A | #N/A | / | / | #N/A | #N/A | #N/A | #N/A | /
2671 | 11:59 | 19.3866 | 0.5461 | / | / | / | #N/A | #N/A | / | / | #N/A | #N/A | #N/A | #N/A | /
2672 | 11:59 | 19.3866 | 0.5461 | / | / | / | #N/A | #N/A | / | / | #N/A | #N/A | #N/A | #N/A | /
2673 | 11:59 | 0 | 1.6598 | / | / | / | #N/A | #N/A | / | / | #N/A | #N/A | #N/A | #N/A | /
2674 | 11:59 | 0 | 1.6598 | / | / | / | #N/A | #N/A | / | / | #N/A | #N/A | #N/A | #N/A | /
2675 | 11:59 | 0 | 0 | / | / | / | #N/A | #N/A | / | / | #N/A | #N/A | #N/A | #N/A | /
2676 | 11:59 | 8.1528 | 0 | / | / | / | #N/A | #N/A | / | / | #N/A | #N/A | #N/A | #N/A | /
2677 | 11:59 | 10.4754 | 0 | / | / | / | #N/A | #N/A | / | / | #N/A | #N/A | #N/A | #N/A | /
2678 | 11:59 | 18.96 | 0.7611 | / | / | / | #N/A | #N/A | / | / | #N/A | #N/A | #N/A | #N/A | /
2679 | 11:59 | 0 | 0.6923 | / | / | / | #N/A | #N/A | / | / | #N/A | #N/A | #N/A | #N/A | /
2680 | 11:59 | 0 | 2.1371 | / | / | / | #N/A | #N/A | / | / | #N/A | #N/A | #N/A | #N/A | /
2681 | 11:59 | 0 | 0 | / | / | / | #N/A | #N/A | / | / | #N/A | #N/A | #N/A | #N/A | /
2682 | 11:59 | 8.1528 | 0 | / | / | / | #N/A | #N/A | / | / | #N/A | #N/A | #N/A | #N/A | /
2683 | 11:59 | 12.4662 | 0.0215 | / | / | / | #N/A | #N/A | / | / | #N/A | #N/A | #N/A | #N/A | /
2684 | 11:59 | 12.4662 | 0.0215 | / | / | / | #N/A | #N/A | / | / | #N/A | #N/A | #N/A | #N/A | /
2685 | 11:59 | 17.4432 | 0.3311 | / | / | / | #N/A | #N/A | / | / | #N/A | #N/A | #N/A | #N/A | /
2686 | 11:59 | 19.3392 | 0.5848 | / | / | / | #N/A | #N/A | / | / | #N/A | #N/A | #N/A | #N/A | /
2687 | 11:59 | 19.3392 | 0.5762 | / | / | / | #N/A | #N/A | / | / | #N/A | #N/A | #N/A | #N/A | /
2688 | 11:59 | 0 | 0 | / | / | / | #N/A | #N/A | / | / | #N/A | #N/A | #N/A | #N/A | /
2689 | 11:59 | 7.7736 | 0 | / | / | / | #N/A | #N/A | / | / | #N/A | #N/A | #N/A | #N/A | /
2690 | 11:59 | 10.8546 | 0 | / | / | / | #N/A | #N/A | / | / | #N/A | #N/A | #N/A | #N/A | /
2691 | 11:59 | 15.879 | 0.1677 | / | / | / | #N/A | #N/A | / | / | #N/A | #N/A | #N/A | #N/A | /
2692 | 11:59 | 19.1496 | 0.8428 | / | / | / | #N/A | #N/A | / | / | #N/A | #N/A | #N/A | #N/A | /
2693 | 11:59 | 0 | 0.5719 | / | / | / | #N/A | #N/A | / | / | #N/A | #N/A | #N/A | #N/A | /
2694 | 11:59 | 0 | 0.5719 | / | / | / | #N/A | #N/A | / | / | #N/A | #N/A | #N/A | #N/A | /
2695 | 11:59 | 19.434 | 0.5848 | / | / | / | #N/A | #N/A | / | / | #N/A | #N/A | #N/A | #N/A | /
2696 | 11:59 | 19.434 | 0.5848 | / | / | / | #N/A | #N/A | / | / | #N/A | #N/A | #N/A | #N/A | /
2697 | 11:59 | 19.3392 | 0.5848 | / | / | / | #N/A | #N/A | / | / | #N/A | #N/A | #N/A | #N/A | /
2698 | 11:59 | 19.3392 | 0.5848 | / | / | / | #N/A | #N/A | / | / | #N/A | #N/A | #N/A | #N/A | /
2699 | 11:59 | 19.3392 | 0.5805 | / | / | / | #N/A | #N/A | / | / | #N/A | #N/A | #N/A | #N/A | /
2700 | 11:59 | 19.3392 | 0.5848 | / | / | / | #N/A | #N/A | / | / | #N/A | #N/A | #N/A | #N/A | /
2701 | 11:59 | 19.3392 | 0.5848 | / | / | / | #N/A | #N/A | / | / | #N/A | #N/A | #N/A | #N/A | /
2702 | 11:59 | 19.3392 | 0.5762 | / | / | / | #N/A | #N/A | / | / | #N/A | #N/A | #N/A | #N/A | /
2703 | 11:59 | 19.3392 | 0.6192 | / | / | / | #N/A | #N/A | / | / | #N/A | #N/A | #N/A | #N/A | /
2704 | 11:59 | 7.821 | 0 | / | / | / | #N/A | #N/A | / | / | #N/A | #N/A | #N/A | #N/A | /
2705 | 11:59 | 7.821 | 0 | / | / | / | #N/A | #N/A | / | / | #N/A | #N/A | #N/A | #N/A | /
2706 | 11:59 | 11.1864 | 0 | / | / | / | #N/A | #N/A | / | / | #N/A | #N/A | #N/A | #N/A | /
2707 | 11:59 | 19.3392 | 0.6192 | / | / | / | #N/A | #N/A | / | / | #N/A | #N/A | #N/A | #N/A | /
2708 | 11:59 | 19.3392 | 0.602 | / | / | / | #N/A | #N/A | / | / | #N/A | #N/A | #N/A | #N/A | /
2709 | 11:59 | 19.3392 | 0.6235 | / | / | / | #N/A | #N/A | / | / | #N/A | #N/A | #N/A | #N/A | /
2710 | 11:59 | 19.3392 | 0.5977 | / | / | / | #N/A | #N/A | / | / | #N/A | #N/A | #N/A | #N/A | /
2711 | 11:59 | 19.3866 | 0.5934 | / | / | / | #N/A | #N/A | / | / | #N/A | #N/A | #N/A | #N/A | /
2712 | 11:59 | 0 | 0.602 | / | / | / | #N/A | #N/A | / | / | #N/A | #N/A | #N/A | #N/A | /
2713 | 11:59 | 0 | 0.602 | / | / | / | #N/A | #N/A | / | / | #N/A | #N/A | #N/A | #N/A | /
2714 | 11:59 | 0 | 0 | / | / | / | #N/A | #N/A | / | / | #N/A | #N/A | #N/A | #N/A | /
2715 | 11:59 | 7.7736 | 0 | / | / | / | #N/A | #N/A | / | / | #N/A | #N/A | #N/A | #N/A | /
2716 | 11:59 | 7.7736 | 0 | / | / | / | #N/A | #N/A | / | / | #N/A | #N/A | #N/A | #N/A | /
2717 | 11:59 | 16.0212 | 0.1935 | / | / | / | #N/A | #N/A | / | / | #N/A | #N/A | #N/A | #N/A | /
2718 | 11:59 | 18.96 | 0.6235 | / | / | / | #N/A | #N/A | / | / | #N/A | #N/A | #N/A | #N/A | /
2719 | 11:59 | 19.3392 | 0.5805 | / | / | / | #N/A | #N/A | / | / | #N/A | #N/A | #N/A | #N/A | /
2720 | 11:59 | 19.3392 | 0.5762 | / | / | / | #N/A | #N/A | / | / | #N/A | #N/A | #N/A | #N/A | /
2721 | 11:59 | 19.3392 | 0.5805 | / | / | / | #N/A | #N/A | / | / | #N/A | #N/A | #N/A | #N/A | /
2722 | 11:59 | 19.3392 | 0.5805 | / | / | / | #N/A | #N/A | / | / | #N/A | #N/A | #N/A | #N/A | /
2723 | 11:59 | 19.3392 | 0.5719 | / | / | / | #N/A | #N/A | / | / | #N/A | #N/A | #N/A | #N/A | /
2724 | 11:59 | 19.3392 | 0.5719 | / | / | / | #N/A | #N/A | / | / | #N/A | #N/A | #N/A | #N/A | /
2725 | 11:59 | 19.3392 | 0.5848 | / | / | / | #N/A | #N/A | / | / | #N/A | #N/A | #N/A | #N/A | /
2726 | 11:59 | 19.3392 | 0.5848 | / | / | / | #N/A | #N/A | / | / | #N/A | #N/A | #N/A | #N/A | /
2727 | 11:59 | 19.2918 | 0.5805 | / | / | / | #N/A | #N/A | / | / | #N/A | #N/A | #N/A | #N/A | /
2728 | 11:59 | 19.2918 | 0.6106 | / | / | / | #N/A | #N/A | / | / | #N/A | #N/A | #N/A | #N/A | /
2729 | 11:59 | 19.3392 | 0.5418 | / | / | / | #N/A | #N/A | / | / | #N/A | #N/A | #N/A | #N/A | /
2730 | 11:59 | 19.3392 | 0.5504 | / | / | / | #N/A | #N/A | / | / | #N/A | #N/A | #N/A | #N/A | /
2731 | 12:00 | 19.3392 | 0.5676 | / | / | / | #N/A | #N/A | / | / | #N/A | #N/A | #N/A | #N/A | /
2732 | 12:00 | 19.3392 | 0.5676 | / | / | / | #N/A | #N/A | / | / | #N/A | #N/A | #N/A | #N/A | /
2733 | 12:00 | 19.3392 | 0.5719 | / | / | / | #N/A | #N/A | / | / | #N/A | #N/A | #N/A | #N/A | /
2734 | 12:00 | 19.3392 | 0.5418 | / | / | / | #N/A | #N/A | / | / | #N/A | #N/A | #N/A | #N/A | /
2735 | 12:00 | 19.3392 | 0.6235 | / | / | / | #N/A | #N/A | / | / | #N/A | #N/A | #N/A | #N/A | /
2736 | 12:00 | 19.3392 | 0.6235 | / | / | / | #N/A | #N/A | / | / | #N/A | #N/A | #N/A | #N/A | /
2737 | 12:00 | 19.2918 | 0.5934 | / | / | / | #N/A | #N/A | / | / | #N/A | #N/A | #N/A | #N/A | /
2738 | 12:00 | 19.2918 | 0.5934 | / | / | / | #N/A | #N/A | / | / | #N/A | #N/A | #N/A | #N/A | /
2739 | 12:00 | 8.6268 | 0 | / | / | / | #N/A | #N/A | / | / | #N/A | #N/A | #N/A | #N/A | /
2740 | 12:00 | 8.1528 | 0 | / | / | / | #N/A | #N/A | / | / | #N/A | #N/A | #N/A | #N/A | /
2741 | 12:00 | 12.8928 | 0.0516 | / | / | / | #N/A | #N/A | / | / | #N/A | #N/A | #N/A | #N/A | /
2742 | 12:00 | 12.8928 | 0.0516 | / | / | / | #N/A | #N/A | / | / | #N/A | #N/A | #N/A | #N/A | /
2743 | 12:00 | 19.3392 | 0.6278 | / | / | / | #N/A | #N/A | / | / | #N/A | #N/A | #N/A | #N/A | /
2744 | 12:00 | 19.3392 | 0.6278 | / | / | / | #N/A | #N/A | / | / | #N/A | #N/A | #N/A | #N/A | /
2745 | 12:00 | 0 | 0 | / | / | / | #N/A | #N/A | / | / | #N/A | #N/A | #N/A | #N/A | /
2746 | 12:00 | 0 | 0 | / | / | / | #N/A | #N/A | / | / | #N/A | #N/A | #N/A | #N/A | /
2747 | 12:00 | 12.7032 | 0.0688 | / | / | / | #N/A | #N/A | / | / | #N/A | #N/A | #N/A | #N/A | /
2748 | 12:00 | 12.7032 | 0.0688 | / | / | / | #N/A | #N/A | / | / | #N/A | #N/A | #N/A | #N/A | /
2749 | 12:00 | 0 | 1.0449 | / | / | / | #N/A | #N/A | / | / | #N/A | #N/A | #N/A | #N/A | /
2750 | 12:00 | 0 | 1.0449 | / | / | / | #N/A | #N/A | / | / | #N/A | #N/A | #N/A | #N/A | /
2751 | 12:00 | 8.1528 | 0 | / | / | / | #N/A | #N/A | / | / | #N/A | #N/A | #N/A | #N/A | /
2752 | 12:00 | 8.1528 | 0 | / | / | / | #N/A | #N/A | / | / | #N/A | #N/A | #N/A | #N/A | /
2753 | 12:00 | 12.2766 | 0.0301 | / | / | / | #N/A | #N/A | / | / | #N/A | #N/A | #N/A | #N/A | /
2754 | 12:00 | 19.3392 | 0.6407 | / | / | / | #N/A | #N/A | / | / | #N/A | #N/A | #N/A | #N/A | /
2755 | 12:00 | 19.3392 | 0.6407 | / | / | / | #N/A | #N/A | / | / | #N/A | #N/A | #N/A | #N/A | /
2756 | 12:00 | 19.3392 | 0.6235 | / | / | / | #N/A | #N/A | / | / | #N/A | #N/A | #N/A | #N/A | /
2757 | 12:00 | 19.2918 | 0.6364 | / | / | / | #N/A | #N/A | / | / | #N/A | #N/A | #N/A | #N/A | /
2758 | 12:00 | 19.2918 | 0.6364 | / | / | / | #N/A | #N/A | / | / | #N/A | #N/A | #N/A | #N/A | /
2759 | 12:00 | 19.2918 | 0.5848 | / | / | / | #N/A | #N/A | / | / | #N/A | #N/A | #N/A | #N/A | /
2760 | 12:00 | 19.3866 | 0.5504 | / | / | / | #N/A | #N/A | / | / | #N/A | #N/A | #N/A | #N/A | /
2761 | 12:00 | 19.3866 | 0.5504 | / | / | / | #N/A | #N/A | / | / | #N/A | #N/A | #N/A | #N/A | /
2762 | 12:00 | 19.3392 | 0.6106 | / | / | / | #N/A | #N/A | / | / | #N/A | #N/A | #N/A | #N/A | /
2763 | 12:00 | 0 | 0.9503 | / | / | / | #N/A | #N/A | / | / | #N/A | #N/A | #N/A | #N/A | /
2764 | 12:00 | 8.1528 | 0 | / | / | / | #N/A | #N/A | / | / | #N/A | #N/A | #N/A | #N/A | /
2765 | 12:00 | 12.0396 | 0.0086 | / | / | / | #N/A | #N/A | / | / | #N/A | #N/A | #N/A | #N/A | /
2766 | 12:00 | 12.0396 | 0.0086 | / | / | / | #N/A | #N/A | / | / | #N/A | #N/A | #N/A | #N/A | /
2767 | 12:00 | 19.3866 | 0.6192 | / | / | / | #N/A | #N/A | / | / | #N/A | #N/A | #N/A | #N/A | /
2768 | 12:00 | 19.3866 | 0.6192 | / | / | / | #N/A | #N/A | / | / | #N/A | #N/A | #N/A | #N/A | /
2769 | 12:00 | 19.3866 | 0.6192 | / | / | / | #N/A | #N/A | / | / | #N/A | #N/A | #N/A | #N/A | /
2770 | 12:00 | 10.0014 | 0 | / | / | / | #N/A | #N/A | / | / | #N/A | #N/A | #N/A | #N/A | /
2771 | 12:00 | 10.0014 | 0 | / | / | / | #N/A | #N/A | / | / | #N/A | #N/A | #N/A | #N/A | /
2772 | 12:00 | 18.96 | 0.5332 | / | / | / | #N/A | #N/A | / | / | #N/A | #N/A | #N/A | #N/A | /
2773 | 12:00 | 0 | 2.3177 | / | / | / | #N/A | #N/A | / | / | #N/A | #N/A | #N/A | #N/A | /
2774 | 12:00 | 0 | 2.3177 | / | / | / | #N/A | #N/A | / | / | #N/A | #N/A | #N/A | #N/A | /
2775 | 12:00 | 8.2002 | 0 | / | / | / | #N/A | #N/A | / | / | #N/A | #N/A | #N/A | #N/A | /
2776 | 12:00 | 13.4616 | 0.0559 | / | / | / | #N/A | #N/A | / | / | #N/A | #N/A | #N/A | #N/A | /
2777 | 12:00 | 18.486 | 0.4343 | / | / | / | #N/A | #N/A | / | / | #N/A | #N/A | #N/A | #N/A | /
2778 | 12:00 | 19.434 | 0.5676 | / | / | / | #N/A | #N/A | / | / | #N/A | #N/A | #N/A | #N/A | /
2779 | 12:00 | 19.434 | 0.5676 | / | / | / | #N/A | #N/A | / | / | #N/A | #N/A | #N/A | #N/A | /
2780 | 12:00 | 0 | 2.5069 | / | / | / | #N/A | #N/A | / | / | #N/A | #N/A | #N/A | #N/A | /
2781 | 12:00 | 7.8684 | 0 | / | / | / | #N/A | #N/A | / | / | #N/A | #N/A | #N/A | #N/A | /
2782 | 12:00 | 10.0014 | 0 | / | / | / | #N/A | #N/A | / | / | #N/A | #N/A | #N/A | #N/A | /
2783 | 12:00 | 14.9784 | 0.1075 | / | / | / | #N/A | #N/A | / | / | #N/A | #N/A | #N/A | #N/A | /
2784 | 12:00 | 0 | 2.4768 | / | / | / | #N/A | #N/A | / | / | #N/A | #N/A | #N/A | #N/A | /
2785 | 12:00 | 0 | 2.4768 | / | / | / | #N/A | #N/A | / | / | #N/A | #N/A | #N/A | #N/A | /
2786 | 12:00 | 7.7736 | 0 | / | / | / | #N/A | #N/A | / | / | #N/A | #N/A | #N/A | #N/A | /
2787 | 12:00 | 15.4524 | 0.1333 | / | / | / | #N/A | #N/A | / | / | #N/A | #N/A | #N/A | #N/A | /
2788 | 12:00 | 15.4524 | 0.1333 | / | / | / | #N/A | #N/A | / | / | #N/A | #N/A | #N/A | #N/A | /
2789 | 12:00 | 18.96 | 0.6149 | / | / | / | #N/A | #N/A | / | / | #N/A | #N/A | #N/A | #N/A | /
2790 | 12:00 | 19.3392 | 0.5547 | / | / | / | #N/A | #N/A | / | / | #N/A | #N/A | #N/A | #N/A | /
2791 | 12:01 | 19.3392 | 0.5547 | / | / | / | #N/A | #N/A | / | / | #N/A | #N/A | #N/A | #N/A | /
2792 | 12:01 | 0 | 1.0406 | / | / | / | #N/A | #N/A | / | / | #N/A | #N/A | #N/A | #N/A | /
2793 | 12:01 | 0 | 0 | / | / | / | #N/A | #N/A | / | / | #N/A | #N/A | #N/A | #N/A | /
2794 | 12:01 | 8.295 | 0 | / | / | / | #N/A | #N/A | / | / | #N/A | #N/A | #N/A | #N/A | /
2795 | 12:01 | 9.954 | 0 | / | / | / | #N/A | #N/A | / | / | #N/A | #N/A | #N/A | #N/A | /
2796 | 12:01 | 14.3622 | 0.086 | / | / | / | #N/A | #N/A | / | / | #N/A | #N/A | #N/A | #N/A | /
2797 | 12:01 | 14.3622 | 0.086 | / | / | / | #N/A | #N/A | / | / | #N/A | #N/A | #N/A | #N/A | /
2798 | 12:01 | 18.9126 | 0.5762 | / | / | / | #N/A | #N/A | / | / | #N/A | #N/A | #N/A | #N/A | /
2799 | 12:01 | 19.3392 | 0.6321 | / | / | / | #N/A | #N/A | / | / | #N/A | #N/A | #N/A | #N/A | /
2800 | 12:01 | 0 | 1.4706 | / | / | / | #N/A | #N/A | / | / | #N/A | #N/A | #N/A | #N/A | /
2801 | 12:01 | 0 | 0 | / | / | / | #N/A | #N/A | / | / | #N/A | #N/A | #N/A | #N/A | /
2802 | 12:01 | 9.5274 | 0 | / | / | / | #N/A | #N/A | / | / | #N/A | #N/A | #N/A | #N/A | /
2803 | 12:01 | 17.1588 | 0.3956 | / | / | / | #N/A | #N/A | / | / | #N/A | #N/A | #N/A | #N/A | /
2804 | 12:01 | 17.1588 | 0.3956 | / | / | / | #N/A | #N/A | / | / | #N/A | #N/A | #N/A | #N/A | /
2805 | 12:01 | 19.3392 | 0.5633 | / | / | / | #N/A | #N/A | / | / | #N/A | #N/A | #N/A | #N/A | /
2806 | 12:01 | 19.3392 | 0.5504 | / | / | / | #N/A | #N/A | / | / | #N/A | #N/A | #N/A | #N/A | /
2807 | 12:01 | 19.3392 | 0.5504 | / | / | / | #N/A | #N/A | / | / | #N/A | #N/A | #N/A | #N/A | /
2808 | 12:01 | 7.7736 | 0 | / | / | / | #N/A | #N/A | / | / | #N/A | #N/A | #N/A | #N/A | /
2809 | 12:01 | 11.139 | 0 | / | / | / | #N/A | #N/A | / | / | #N/A | #N/A | #N/A | #N/A | /
2810 | 12:01 | 11.139 | 0 | / | / | / | #N/A | #N/A | / | / | #N/A | #N/A | #N/A | #N/A | /
2811 | 12:01 | 18.96 | 0.8299 | / | / | / | #N/A | #N/A | / | / | #N/A | #N/A | #N/A | #N/A | /
2812 | 12:01 | 18.96 | 0.8299 | / | / | / | #N/A | #N/A | / | / | #N/A | #N/A | #N/A | #N/A | /
2813 | 12:01 | 0 | 0 | / | / | / | #N/A | #N/A | / | / | #N/A | #N/A | #N/A | #N/A | /
2814 | 12:01 | 0 | 0 | / | / | / | #N/A | #N/A | / | / | #N/A | #N/A | #N/A | #N/A | /
2815 | 12:01 | 0 | 0 | / | / | / | #N/A | #N/A | / | / | #N/A | #N/A | #N/A | #N/A | /
2816 | 12:01 | 16.2108 | 0.2537 | / | / | / | #N/A | #N/A | / | / | #N/A | #N/A | #N/A | #N/A | /
2817 | 12:01 | 19.3866 | 0.5246 | / | / | / | #N/A | #N/A | / | / | #N/A | #N/A | #N/A | #N/A | /
2818 | 12:01 | 0 | 0.5074 | / | / | / | #N/A | #N/A | / | / | #N/A | #N/A | #N/A | #N/A | /
2819 | 12:01 | 19.3392 | 0.4945 | / | / | / | #N/A | #N/A | / | / | #N/A | #N/A | #N/A | #N/A | /
2820 | 12:01 | 19.3392 | 0.473 | / | / | / | #N/A | #N/A | / | / | #N/A | #N/A | #N/A | #N/A | /
2821 | 12:01 | 19.3392 | 0.473 | / | / | / | #N/A | #N/A | / | / | #N/A | #N/A | #N/A | #N/A | /
2822 | 12:01 | 19.3392 | 0.473 | / | / | / | #N/A | #N/A | / | / | #N/A | #N/A | #N/A | #N/A | /
2823 | 12:01 | 0 | 2.967 | / | / | / | #N/A | #N/A | / | / | #N/A | #N/A | #N/A | #N/A | /
2824 | 12:01 | 7.821 | 0 | / | / | / | #N/A | #N/A | / | / | #N/A | #N/A | #N/A | #N/A | /
2825 | 12:01 | 10.4754 | 0 | / | / | / | #N/A | #N/A | / | / | #N/A | #N/A | #N/A | #N/A | /
2826 | 12:01 | 10.4754 | 0 | / | / | / | #N/A | #N/A | / | / | #N/A | #N/A | #N/A | #N/A | /
2827 | 12:01 | 0 | 0.8256 | / | / | / | #N/A | #N/A | / | / | #N/A | #N/A | #N/A | #N/A | /
2828 | 12:01 | 0 | 0 | / | / | / | #N/A | #N/A | / | / | #N/A | #N/A | #N/A | #N/A | /
2829 | 12:01 | 0 | 0 | / | / | / | #N/A | #N/A | / | / | #N/A | #N/A | #N/A | #N/A | /
2830 | 12:01 | 12.0396 | 0 | / | / | / | #N/A | #N/A | / | / | #N/A | #N/A | #N/A | #N/A | /
2831 | 12:01 | 16.9692 | 0.2537 | / | / | / | #N/A | #N/A | / | / | #N/A | #N/A | #N/A | #N/A | /
2832 | 12:01 | 16.9692 | 0.2537 | / | / | / | #N/A | #N/A | / | / | #N/A | #N/A | #N/A | #N/A | /
2833 | 12:01 | 19.3392 | 0.5504 | / | / | / | #N/A | #N/A | / | / | #N/A | #N/A | #N/A | #N/A | /
2834 | 12:01 | 0 | 0.5246 | / | / | / | #N/A | #N/A | / | / | #N/A | #N/A | #N/A | #N/A | /
2835 | 12:01 | 19.3392 | 0.516 | / | / | / | #N/A | #N/A | / | / | #N/A | #N/A | #N/A | #N/A | /
2836 | 12:01 | 0 | 0 | / | / | / | #N/A | #N/A | / | / | #N/A | #N/A | #N/A | #N/A | /
2837 | 12:01 | 0 | 0 | / | / | / | #N/A | #N/A | / | / | #N/A | #N/A | #N/A | #N/A | /
2838 | 12:01 | 8.3424 | 0 | / | / | / | #N/A | #N/A | / | / | #N/A | #N/A | #N/A | #N/A | /
2839 | 12:01 | 16.4478 | 0.1763 | / | / | / | #N/A | #N/A | / | / | #N/A | #N/A | #N/A | #N/A | /
2840 | 12:01 | 0 | 0.6106 | / | / | / | #N/A | #N/A | / | / | #N/A | #N/A | #N/A | #N/A | /
2841 | 12:01 | 0 | 0.5805 | / | / | / | #N/A | #N/A | / | / | #N/A | #N/A | #N/A | #N/A | /
2842 | 12:01 | 19.3392 | 0.5719 | / | / | / | #N/A | #N/A | / | / | #N/A | #N/A | #N/A | #N/A | /
2843 | 12:01 | 19.3392 | 0.5719 | / | / | / | #N/A | #N/A | / | / | #N/A | #N/A | #N/A | #N/A | /
2844 | 12:01 | 19.2918 | 0.5719 | / | / | / | #N/A | #N/A | / | / | #N/A | #N/A | #N/A | #N/A | /
2845 | 12:01 | 19.3392 | 0.559 | / | / | / | #N/A | #N/A | / | / | #N/A | #N/A | #N/A | #N/A | /
2846 | 12:01 | 0 | 1.7931 | / | / | / | #N/A | #N/A | / | / | #N/A | #N/A | #N/A | #N/A | /
2847 | 12:01 | 8.4846 | 0 | / | / | / | #N/A | #N/A | / | / | #N/A | #N/A | #N/A | #N/A | /
2848 | 12:01 | 8.4846 | 0 | / | / | / | #N/A | #N/A | / | / | #N/A | #N/A | #N/A | #N/A | /
2849 | 12:01 | 18.2964 | 0.3999 | / | / | / | #N/A | #N/A | / | / | #N/A | #N/A | #N/A | #N/A | /
2850 | 12:01 | 19.3392 | 0.5418 | / | / | / | #N/A | #N/A | / | / | #N/A | #N/A | #N/A | #N/A | /
2851 | 12:02 | 19.3392 | 0.5418 | / | / | / | #N/A | #N/A | / | / | #N/A | #N/A | #N/A | #N/A | /
2852 | 12:02 | 19.3392 | 0.5504 | / | / | / | #N/A | #N/A | / | / | #N/A | #N/A | #N/A | #N/A | /
2853 | 12:02 | 19.3392 | 0.5504 | / | / | / | #N/A | #N/A | / | / | #N/A | #N/A | #N/A | #N/A | /
2854 | 12:02 | 19.3866 | 0.5375 | / | / | / | #N/A | #N/A | / | / | #N/A | #N/A | #N/A | #N/A | /
2855 | 12:02 | 19.3392 | 0.5375 | / | / | / | #N/A | #N/A | / | / | #N/A | #N/A | #N/A | #N/A | /
2856 | 12:02 | 19.3392 | 0.5461 | / | / | / | #N/A | #N/A | / | / | #N/A | #N/A | #N/A | #N/A | /
2857 | 12:02 | 19.3392 | 0.5461 | / | / | / | #N/A | #N/A | / | / | #N/A | #N/A | #N/A | #N/A | /
2858 | 12:02 | 19.3866 | 0.5547 | / | / | / | #N/A | #N/A | / | / | #N/A | #N/A | #N/A | #N/A | /
2859 | 12:02 | 19.3392 | 0.5332 | / | / | / | #N/A | #N/A | / | / | #N/A | #N/A | #N/A | #N/A | /
2860 | 12:02 | 19.3392 | 0.5332 | / | / | / | #N/A | #N/A | / | / | #N/A | #N/A | #N/A | #N/A | /
2861 | 12:02 | 19.3866 | 0.5547 | / | / | / | #N/A | #N/A | / | / | #N/A | #N/A | #N/A | #N/A | /
2862 | 12:02 | 19.3392 | 0.6149 | / | / | / | #N/A | #N/A | / | / | #N/A | #N/A | #N/A | #N/A | /
2863 | 12:02 | 19.3392 | 0.6665 | / | / | / | #N/A | #N/A | / | / | #N/A | #N/A | #N/A | #N/A | /
2864 | 12:02 | 0 | 0 | / | / | / | #N/A | #N/A | / | / | #N/A | #N/A | #N/A | #N/A | /
2865 | 12:02 | 7.7736 | 0 | / | / | / | #N/A | #N/A | / | / | #N/A | #N/A | #N/A | #N/A | /
2866 | 12:02 | 11.0916 | 0 | / | / | / | #N/A | #N/A | / | / | #N/A | #N/A | #N/A | #N/A | /
2867 | 12:02 | 11.0916 | 0 | / | / | / | #N/A | #N/A | / | / | #N/A | #N/A | #N/A | #N/A | /
2868 | 12:02 | 19.2918 | 0.5461 | / | / | / | #N/A | #N/A | / | / | #N/A | #N/A | #N/A | #N/A | /
2869 | 12:02 | 19.2918 | 0.5504 | / | / | / | #N/A | #N/A | / | / | #N/A | #N/A | #N/A | #N/A | /
2870 | 12:02 | 19.2918 | 0.5504 | / | / | / | #N/A | #N/A | / | / | #N/A | #N/A | #N/A | #N/A | /
2871 | 12:02 | 8.5794 | 0 | / | / | / | #N/A | #N/A | / | / | #N/A | #N/A | #N/A | #N/A | /
2872 | 12:02 | 8.1528 | 0 | / | / | / | #N/A | #N/A | / | / | #N/A | #N/A | #N/A | #N/A | /
2873 | 12:02 | 8.1528 | 0 | / | / | / | #N/A | #N/A | / | / | #N/A | #N/A | #N/A | #N/A | /
2874 | 12:02 | 17.9646 | 0.3483 | / | / | / | #N/A | #N/A | / | / | #N/A | #N/A | #N/A | #N/A | /
2875 | 12:02 | 19.3392 | 0.5418 | / | / | / | #N/A | #N/A | / | / | #N/A | #N/A | #N/A | #N/A | /
2876 | 12:02 | 0 | 1.4663 | / | / | / | #N/A | #N/A | / | / | #N/A | #N/A | #N/A | #N/A | /
2877 | 12:02 | 0 | 1.4663 | / | / | / | #N/A | #N/A | / | / | #N/A | #N/A | #N/A | #N/A | /
2878 | 12:02 | 0 | 0 | / | / | / | #N/A | #N/A | / | / | #N/A | #N/A | #N/A | #N/A | /
2879 | 12:02 | 8.1528 | 0 | / | / | / | #N/A | #N/A | / | / | #N/A | #N/A | #N/A | #N/A | /
2880 | 12:02 | 12.4662 | 0.0086 | / | / | / | #N/A | #N/A | / | / | #N/A | #N/A | #N/A | #N/A | /
2881 | 12:02 | 19.3866 | 0.5418 | / | / | / | #N/A | #N/A | / | / | #N/A | #N/A | #N/A | #N/A | /
2882 | 12:02 | 19.3392 | 0.5547 | / | / | / | #N/A | #N/A | / | / | #N/A | #N/A | #N/A | #N/A | /
2883 | 12:02 | 19.3392 | 0.5547 | / | / | / | #N/A | #N/A | / | / | #N/A | #N/A | #N/A | #N/A | /
2884 | 12:02 | 19.3392 | 0.4945 | / | / | / | #N/A | #N/A | / | / | #N/A | #N/A | #N/A | #N/A | /
2885 | 12:02 | 19.3392 | 0.5375 | / | / | / | #N/A | #N/A | / | / | #N/A | #N/A | #N/A | #N/A | /
2886 | 12:02 | 19.3392 | 0.5375 | / | / | / | #N/A | #N/A | / | / | #N/A | #N/A | #N/A | #N/A | /
2887 | 12:02 | 19.3866 | 0.516 | / | / | / | #N/A | #N/A | / | / | #N/A | #N/A | #N/A | #N/A | /
2888 | 12:02 | 19.3866 | 0.516 | / | / | / | #N/A | #N/A | / | / | #N/A | #N/A | #N/A | #N/A | /
2889 | 12:02 | 19.3866 | 0.516 | / | / | / | #N/A | #N/A | / | / | #N/A | #N/A | #N/A | #N/A | /
2890 | 12:02 | 19.3866 | 0.4859 | / | / | / | #N/A | #N/A | / | / | #N/A | #N/A | #N/A | #N/A | /
2891 | 12:02 | 0 | 0.4859 | / | / | / | #N/A | #N/A | / | / | #N/A | #N/A | #N/A | #N/A | /
2892 | 12:02 | 0 | 0.4859 | / | / | / | #N/A | #N/A | / | / | #N/A | #N/A | #N/A | #N/A | /
2893 | 12:02 | 19.3392 | 0.4902 | / | / | / | #N/A | #N/A | / | / | #N/A | #N/A | #N/A | #N/A | /
2894 | 12:02 | 19.3392 | 0.4902 | / | / | / | #N/A | #N/A | / | / | #N/A | #N/A | #N/A | #N/A | /
2895 | 12:02 | 19.3392 | 0.4859 | / | / | / | #N/A | #N/A | / | / | #N/A | #N/A | #N/A | #N/A | /
2896 | 12:02 | 19.3392 | 0.5031 | / | / | / | #N/A | #N/A | / | / | #N/A | #N/A | #N/A | #N/A | /
2897 | 12:02 | 19.3392 | 0.4945 | / | / | / | #N/A | #N/A | / | / | #N/A | #N/A | #N/A | #N/A | /
2898 | 12:02 | 19.3392 | 0.5031 | / | / | / | #N/A | #N/A | / | / | #N/A | #N/A | #N/A | #N/A | /
2899 | 12:02 | 19.3392 | 0.5203 | / | / | / | #N/A | #N/A | / | / | #N/A | #N/A | #N/A | #N/A | /
2900 | 12:02 | 19.3392 | 0.5203 | / | / | / | #N/A | #N/A | / | / | #N/A | #N/A | #N/A | #N/A | /
2901 | 12:02 | 19.3392 | 0.5203 | / | / | / | #N/A | #N/A | / | / | #N/A | #N/A | #N/A | #N/A | /
2902 | 12:02 | 19.3392 | 0.5289 | / | / | / | #N/A | #N/A | / | / | #N/A | #N/A | #N/A | #N/A | /
2903 | 12:02 | 19.3392 | 0.5289 | / | / | / | #N/A | #N/A | / | / | #N/A | #N/A | #N/A | #N/A | /
2904 | 12:02 | 19.3392 | 0.5332 | / | / | / | #N/A | #N/A | / | / | #N/A | #N/A | #N/A | #N/A | /
2905 | 12:02 | 19.3392 | 0.5332 | / | / | / | #N/A | #N/A | / | / | #N/A | #N/A | #N/A | #N/A | /
2906 | 12:02 | 19.3866 | 0.5418 | / | / | / | #N/A | #N/A | / | / | #N/A | #N/A | #N/A | #N/A | /
2907 | 12:02 | 19.3866 | 0.5203 | / | / | / | #N/A | #N/A | / | / | #N/A | #N/A | #N/A | #N/A | /
2908 | 12:02 | 19.3866 | 0.5203 | / | / | / | #N/A | #N/A | / | / | #N/A | #N/A | #N/A | #N/A | /
2909 | 12:02 | 19.3392 | 0.5074 | / | / | / | #N/A | #N/A | / | / | #N/A | #N/A | #N/A | #N/A | /
2910 | 12:02 | 19.3392 | 0.473 | / | / | / | #N/A | #N/A | / | / | #N/A | #N/A | #N/A | #N/A | /
2911 | 12:03 | 19.3392 | 0.473 | / | / | / | #N/A | #N/A | / | / | #N/A | #N/A | #N/A | #N/A | /
2912 | 12:03 | 19.3392 | 0.4816 | / | / | / | #N/A | #N/A | / | / | #N/A | #N/A | #N/A | #N/A | /
2913 | 12:03 | 0 | 0.4816 | / | / | / | #N/A | #N/A | / | / | #N/A | #N/A | #N/A | #N/A | /
2914 | 12:03 | 0 | 0.4816 | / | / | / | #N/A | #N/A | / | / | #N/A | #N/A | #N/A | #N/A | /
2915 | 12:03 | 0 | 0.4816 | / | / | / | #N/A | #N/A | / | / | #N/A | #N/A | #N/A | #N/A | /
2916 | 12:03 | 0 | 0.4816 | / | / | / | #N/A | #N/A | / | / | #N/A | #N/A | #N/A | #N/A | /
2917 | 12:03 | 0 | 0.4816 | / | / | / | #N/A | #N/A | / | / | #N/A | #N/A | #N/A | #N/A | /
2918 | 12:03 | 0 | 0.4816 | / | / | / | #N/A | #N/A | / | / | #N/A | #N/A | #N/A | #N/A | /
2919 | 12:03 | 0 | 0.4816 | / | / | / | #N/A | #N/A | / | / | #N/A | #N/A | #N/A | #N/A | /
2920 | 12:03 | 0 | 0.4816 | / | / | / | #N/A | #N/A | / | / | #N/A | #N/A | #N/A | #N/A | /
2921 | 12:03 | 0 | 0.4816 | / | / | / | #N/A | #N/A | / | / | #N/A | #N/A | #N/A | #N/A | /
2922 | 12:03 | 0 | 0.4816 | / | / | / | #N/A | #N/A | / | / | #N/A | #N/A | #N/A | #N/A | /
2923 | 12:03 | 0 | 0.4816 | / | / | / | #N/A | #N/A | / | / | #N/A | #N/A | #N/A | #N/A | /
2924 | 12:03 | 0 | 0.4816 | / | / | / | #N/A | #N/A | / | / | #N/A | #N/A | #N/A | #N/A | /
2925 | 12:03 | 18.96 | 0.4343 | / | / | / | #N/A | #N/A | / | / | #N/A | #N/A | #N/A | #N/A | /
2926 | 12:03 | 0 | 2.0081 | / | / | / | #N/A | #N/A | / | / | #N/A | #N/A | #N/A | #N/A | /
2927 | 12:03 | 8.2002 | 0 | / | / | / | #N/A | #N/A | / | / | #N/A | #N/A | #N/A | #N/A | /
2928 | 12:03 | 9.5748 | 0 | / | / | / | #N/A | #N/A | / | / | #N/A | #N/A | #N/A | #N/A | /
2929 | 12:03 | 13.983 | 0.0645 | / | / | / | #N/A | #N/A | / | / | #N/A | #N/A | #N/A | #N/A | /
2930 | 12:03 | 13.983 | 0.0645 | / | / | / | #N/A | #N/A | / | / | #N/A | #N/A | #N/A | #N/A | /
2931 | 12:03 | 19.0074 | 0.4343 | / | / | / | #N/A | #N/A | / | / | #N/A | #N/A | #N/A | #N/A | /
2932 | 12:03 | 8.3424 | 0 | / | / | / | #N/A | #N/A | / | / | #N/A | #N/A | #N/A | #N/A | /
2933 | 12:03 | 8.3424 | 0 | / | / | / | #N/A | #N/A | / | / | #N/A | #N/A | #N/A | #N/A | /
2934 | 12:03 | 13.983 | 0.0903 | / | / | / | #N/A | #N/A | / | / | #N/A | #N/A | #N/A | #N/A | /
2935 | 12:03 | 13.983 | 0.0903 | / | / | / | #N/A | #N/A | / | / | #N/A | #N/A | #N/A | #N/A | /
2936 | 12:03 | 18.96 | 0.4558 | / | / | / | #N/A | #N/A | / | / | #N/A | #N/A | #N/A | #N/A | /
2937 | 12:03 | 0 | 2.5284 | / | / | / | #N/A | #N/A | / | / | #N/A | #N/A | #N/A | #N/A | /
2938 | 12:03 | 0 | 2.5284 | / | / | / | #N/A | #N/A | / | / | #N/A | #N/A | #N/A | #N/A | /
2939 | 12:03 | 10.2384 | 0 | / | / | / | #N/A | #N/A | / | / | #N/A | #N/A | #N/A | #N/A | /
2940 | 12:03 | 10.2384 | 0 | / | / | / | #N/A | #N/A | / | / | #N/A | #N/A | #N/A | #N/A | /
2941 | 12:03 | 18.96 | 0.4257 | / | / | / | #N/A | #N/A | / | / | #N/A | #N/A | #N/A | #N/A | /
2942 | 12:03 | 18.96 | 0.4257 | / | / | / | #N/A | #N/A | / | / | #N/A | #N/A | #N/A | #N/A | /
2943 | 12:03 | 0 | 0.4988 | / | / | / | #N/A | #N/A | / | / | #N/A | #N/A | #N/A | #N/A | /
2944 | 12:03 | 19.3866 | 0.4816 | / | / | / | #N/A | #N/A | / | / | #N/A | #N/A | #N/A | #N/A | /
2945 | 12:03 | 19.3392 | 0.4644 | / | / | / | #N/A | #N/A | / | / | #N/A | #N/A | #N/A | #N/A | /
2946 | 12:03 | 19.3392 | 0.4601 | / | / | / | #N/A | #N/A | / | / | #N/A | #N/A | #N/A | #N/A | /
2947 | 12:03 | 19.3392 | 0.4558 | / | / | / | #N/A | #N/A | / | / | #N/A | #N/A | #N/A | #N/A | /
2948 | 12:03 | 19.3866 | 0.4902 | / | / | / | #N/A | #N/A | / | / | #N/A | #N/A | #N/A | #N/A | /
2949 | 12:03 | 19.3866 | 0.4902 | / | / | / | #N/A | #N/A | / | / | #N/A | #N/A | #N/A | #N/A | /
2950 | 12:03 | 19.3392 | 0.4472 | / | / | / | #N/A | #N/A | / | / | #N/A | #N/A | #N/A | #N/A | /
2951 | 12:03 | 19.3392 | 0.4429 | / | / | / | #N/A | #N/A | / | / | #N/A | #N/A | #N/A | #N/A | /
2952 | 12:03 | 19.3392 | 0.4429 | / | / | / | #N/A | #N/A | / | / | #N/A | #N/A | #N/A | #N/A | /
2953 | 12:03 | 19.3866 | 0.4515 | / | / | / | #N/A | #N/A | / | / | #N/A | #N/A | #N/A | #N/A | /
2954 | 12:03 | 19.3392 | 0.4644 | / | / | / | #N/A | #N/A | / | / | #N/A | #N/A | #N/A | #N/A | /
2955 | 12:03 | 19.3392 | 0.4644 | / | / | / | #N/A | #N/A | / | / | #N/A | #N/A | #N/A | #N/A | /
2956 | 12:03 | 19.3392 | 0.4644 | / | / | / | #N/A | #N/A | / | / | #N/A | #N/A | #N/A | #N/A | /
2957 | 12:03 | 19.3866 | 0.4558 | / | / | / | #N/A | #N/A | / | / | #N/A | #N/A | #N/A | #N/A | /
2958 | 12:03 | 19.3866 | 0.4601 | / | / | / | #N/A | #N/A | / | / | #N/A | #N/A | #N/A | #N/A | /
2959 | 12:03 | 19.3866 | 0.4859 | / | / | / | #N/A | #N/A | / | / | #N/A | #N/A | #N/A | #N/A | /
2960 | 12:03 | 19.3392 | 0.5203 | / | / | / | #N/A | #N/A | / | / | #N/A | #N/A | #N/A | #N/A | /
2961 | 12:03 | 19.3392 | 0.5203 | / | / | / | #N/A | #N/A | / | / | #N/A | #N/A | #N/A | #N/A | /
2962 | 12:03 | 19.3866 | 0.4816 | / | / | / | #N/A | #N/A | / | / | #N/A | #N/A | #N/A | #N/A | /
2963 | 12:03 | 19.3866 | 0.4558 | / | / | / | #N/A | #N/A | / | / | #N/A | #N/A | #N/A | #N/A | /
2964 | 12:03 | 19.3866 | 0.4558 | / | / | / | #N/A | #N/A | / | / | #N/A | #N/A | #N/A | #N/A | /
2965 | 12:03 | 19.3866 | 0.4515 | / | / | / | #N/A | #N/A | / | / | #N/A | #N/A | #N/A | #N/A | /
2966 | 12:03 | 19.3866 | 0.4429 | / | / | / | #N/A | #N/A | / | / | #N/A | #N/A | #N/A | #N/A | /
2967 | 12:03 | 19.3866 | 0.4386 | / | / | / | #N/A | #N/A | / | / | #N/A | #N/A | #N/A | #N/A | /
2968 | 12:03 | 19.3866 | 0.4386 | / | / | / | #N/A | #N/A | / | / | #N/A | #N/A | #N/A | #N/A | /
2969 | 12:03 | 19.3866 | 0.43 | / | / | / | #N/A | #N/A | / | / | #N/A | #N/A | #N/A | #N/A | /
2970 | 12:03 | 19.3392 | 0.4343 | / | / | / | #N/A | #N/A | / | / | #N/A | #N/A | #N/A | #N/A | /
2971 | 12:04 | 19.3392 | 0.4343 | / | / | / | #N/A | #N/A | / | / | #N/A | #N/A | #N/A | #N/A | /
2972 | 12:04 | 19.3866 | 0.4257 | / | / | / | #N/A | #N/A | / | / | #N/A | #N/A | #N/A | #N/A | /
2973 | 12:04 | 19.3866 | 0.4257 | / | / | / | #N/A | #N/A | / | / | #N/A | #N/A | #N/A | #N/A | /
2974 | 12:04 | 19.3866 | 0.4257 | / | / | / | #N/A | #N/A | / | / | #N/A | #N/A | #N/A | #N/A | /
2975 | 12:04 | 19.3866 | 0.4859 | / | / | / | #N/A | #N/A | / | / | #N/A | #N/A | #N/A | #N/A | /
2976 | 12:04 | 19.3866 | 0.473 | / | / | / | #N/A | #N/A | / | / | #N/A | #N/A | #N/A | #N/A | /
2977 | 12:04 | 19.3866 | 0.4515 | / | / | / | #N/A | #N/A | / | / | #N/A | #N/A | #N/A | #N/A | /
2978 | 12:04 | 19.3866 | 0.4515 | / | / | / | #N/A | #N/A | / | / | #N/A | #N/A | #N/A | #N/A | /
2979 | 12:04 | 19.3866 | 0.4601 | / | / | / | #N/A | #N/A | / | / | #N/A | #N/A | #N/A | #N/A | /
2980 | 12:04 | 19.3866 | 0.4601 | / | / | / | #N/A | #N/A | / | / | #N/A | #N/A | #N/A | #N/A | /
2981 | 12:04 | 19.3866 | 0.4429 | / | / | / | #N/A | #N/A | / | / | #N/A | #N/A | #N/A | #N/A | /
2982 | 12:04 | 19.3866 | 0.4429 | / | / | / | #N/A | #N/A | / | / | #N/A | #N/A | #N/A | #N/A | /
2983 | 12:04 | 19.3866 | 0.4472 | / | / | / | #N/A | #N/A | / | / | #N/A | #N/A | #N/A | #N/A | /
2984 | 12:04 | 19.3866 | 0.4515 | / | / | / | #N/A | #N/A | / | / | #N/A | #N/A | #N/A | #N/A | /
2985 | 12:04 | 19.3866 | 0.4515 | / | / | / | #N/A | #N/A | / | / | #N/A | #N/A | #N/A | #N/A | /
2986 | 12:04 | 19.3392 | 0.4515 | / | / | / | #N/A | #N/A | / | / | #N/A | #N/A | #N/A | #N/A | /
2987 | 12:04 | 19.3392 | 0.4515 | / | / | / | #N/A | #N/A | / | / | #N/A | #N/A | #N/A | #N/A | /
2988 | 12:04 | 14.22 | 0.0688 | / | / | / | #N/A | #N/A | / | / | #N/A | #N/A | #N/A | #N/A | /
2989 | 12:04 | 14.22 | 0.0688 | / | / | / | #N/A | #N/A | / | / | #N/A | #N/A | #N/A | #N/A | /
2990 | 12:04 | 14.22 | 0.0688 | / | / | / | #N/A | #N/A | / | / | #N/A | #N/A | #N/A | #N/A | /
2991 | 12:04 | 14.22 | 0.0688 | / | / | / | #N/A | #N/A | / | / | #N/A | #N/A | #N/A | #N/A | /
2992 | 12:04 | 14.22 | 0.0688 | / | / | / | #N/A | #N/A | / | / | #N/A | #N/A | #N/A | #N/A | /
2993 | 12:04 | 14.22 | 0.0688 | / | / | / | #N/A | #N/A | / | / | #N/A | #N/A | #N/A | #N/A | /
2994 | 12:04 | 16.9692 | 0.2064 | / | / | / | #N/A | #N/A | / | / | #N/A | #N/A | #N/A | #N/A | /
2995 | 12:04 | 16.9692 | 0.1978 | / | / | / | #N/A | #N/A | / | / | #N/A | #N/A | #N/A | #N/A | /
2996 | 12:04 | 16.9692 | 0.1978 | / | / | / | #N/A | #N/A | / | / | #N/A | #N/A | #N/A | #N/A | /
2997 | 12:04 | 17.3484 | 0.2322 | / | / | / | #N/A | #N/A | / | / | #N/A | #N/A | #N/A | #N/A | /
2998 | 12:04 | 17.301 | 0.2322 | / | / | / | #N/A | #N/A | / | / | #N/A | #N/A | #N/A | #N/A | /
2999 | 12:04 | 17.3484 | 0.2279 | / | / | / | #N/A | #N/A | / | / | #N/A | #N/A | #N/A | #N/A | /
3000 | 12:04 | 17.301 | 0.2236 | / | / | / | #N/A | #N/A | / | / | #N/A | #N/A | #N/A | #N/A | /
3001 | 12:04 | 17.301 | 0.2279 | / | / | / | #N/A | #N/A | / | / | #N/A | #N/A | #N/A | #N/A | /
3002 | 12:04 | 17.3484 | 0.2236 | / | / | / | #N/A | #N/A | / | / | #N/A | #N/A | #N/A | #N/A | /
3003 | 12:04 | 17.3484 | 0.2193 | / | / | / | #N/A | #N/A | / | / | #N/A | #N/A | #N/A | #N/A | /
3004 | 12:04 | 17.3484 | 0.2193 | / | / | / | #N/A | #N/A | / | / | #N/A | #N/A | #N/A | #N/A | /
3005 | 12:04 | 17.301 | 0.2193 | / | / | / | #N/A | #N/A | / | / | #N/A | #N/A | #N/A | #N/A | /
3006 | 12:04 | 17.3484 | 0.2236 | / | / | / | #N/A | #N/A | / | / | #N/A | #N/A | #N/A | #N/A | /
3007 | 12:04 | 17.3484 | 0.2236 | / | / | / | #N/A | #N/A | / | / | #N/A | #N/A | #N/A | #N/A | /
3008 | 12:04 | 17.3484 | 0.2236 | / | / | / | #N/A | #N/A | / | / | #N/A | #N/A | #N/A | #N/A | /
3009 | 12:04 | 17.3484 | 0.2236 | / | / | / | #N/A | #N/A | / | / | #N/A | #N/A | #N/A | #N/A | /
3010 | 12:04 | 17.3484 | 0.2236 | / | / | / | #N/A | #N/A | / | / | #N/A | #N/A | #N/A | #N/A | /
3011 | 12:04 | 17.301 | 0.2236 | / | / | / | #N/A | #N/A | / | / | #N/A | #N/A | #N/A | #N/A | /
3012 | 12:04 | 17.301 | 0.2236 | / | / | / | #N/A | #N/A | / | / | #N/A | #N/A | #N/A | #N/A | /
3013 | 12:04 | 17.3484 | 0.2193 | / | / | / | #N/A | #N/A | / | / | #N/A | #N/A | #N/A | #N/A | /
3014 | 12:04 | 17.3484 | 0.2365 | / | / | / | #N/A | #N/A | / | / | #N/A | #N/A | #N/A | #N/A | /
3015 | 12:04 | 17.3484 | 0.2365 | / | / | / | #N/A | #N/A | / | / | #N/A | #N/A | #N/A | #N/A | /
3016 | 12:04 | 17.3484 | 0.2365 | / | / | / | #N/A | #N/A | / | / | #N/A | #N/A | #N/A | #N/A | /
3017 | 12:04 | 17.301 | 0.2408 | / | / | / | #N/A | #N/A | / | / | #N/A | #N/A | #N/A | #N/A | /
3018 | 12:04 | 17.3484 | 0.2408 | / | / | / | #N/A | #N/A | / | / | #N/A | #N/A | #N/A | #N/A | /
3019 | 12:04 | 17.3484 | 0.2537 | / | / | / | #N/A | #N/A | / | / | #N/A | #N/A | #N/A | #N/A | /
3020 | 12:04 | 17.3484 | 0.2408 | / | / | / | #N/A | #N/A | / | / | #N/A | #N/A | #N/A | #N/A | /
3021 | 12:04 | 17.3484 | 0.2408 | / | / | / | #N/A | #N/A | / | / | #N/A | #N/A | #N/A | #N/A | /
3022 | 12:04 | 17.301 | 0.2408 | / | / | / | #N/A | #N/A | / | / | #N/A | #N/A | #N/A | #N/A | /
3023 | 12:04 | 17.3484 | 0.2451 | / | / | / | #N/A | #N/A | / | / | #N/A | #N/A | #N/A | #N/A | /
3024 | 12:04 | 17.3484 | 0.2451 | / | / | / | #N/A | #N/A | / | / | #N/A | #N/A | #N/A | #N/A | /
3025 | 12:04 | 17.3484 | 0.2494 | / | / | / | #N/A | #N/A | / | / | #N/A | #N/A | #N/A | #N/A | /
3026 | 12:04 | 17.3484 | 0.2408 | / | / | / | #N/A | #N/A | / | / | #N/A | #N/A | #N/A | #N/A | /
3027 | 12:04 | 17.301 | 0.2537 | / | / | / | #N/A | #N/A | / | / | #N/A | #N/A | #N/A | #N/A | /
3028 | 12:04 | 17.301 | 0.2537 | / | / | / | #N/A | #N/A | / | / | #N/A | #N/A | #N/A | #N/A | /
3029 | 12:04 | 17.3484 | 0.258 | / | / | / | #N/A | #N/A | / | / | #N/A | #N/A | #N/A | #N/A | /
3030 | 12:04 | 17.301 | 0.2537 | / | / | / | #N/A | #N/A | / | / | #N/A | #N/A | #N/A | #N/A | /
3031 | 12:05 | 17.301 | 0.2537 | / | / | / | #N/A | #N/A | / | / | #N/A | #N/A | #N/A | #N/A | /
3032 | 12:05 | 17.3484 | 0.2537 | / | / | / | #N/A | #N/A | / | / | #N/A | #N/A | #N/A | #N/A | /
3033 | 12:05 | 17.3484 | 0.2537 | / | / | / | #N/A | #N/A | / | / | #N/A | #N/A | #N/A | #N/A | /
3034 | 12:05 | 17.3484 | 0.2537 | / | / | / | #N/A | #N/A | / | / | #N/A | #N/A | #N/A | #N/A | /
3035 | 12:05 | 17.3484 | 0.2494 | / | / | / | #N/A | #N/A | / | / | #N/A | #N/A | #N/A | #N/A | /
3036 | 12:05 | 17.3484 | 0.2494 | / | / | / | #N/A | #N/A | / | / | #N/A | #N/A | #N/A | #N/A | /
3037 | 12:05 | 17.3484 | 0.2494 | / | / | / | #N/A | #N/A | / | / | #N/A | #N/A | #N/A | #N/A | /
3038 | 12:05 | 17.3484 | 0.2451 | / | / | / | #N/A | #N/A | / | / | #N/A | #N/A | #N/A | #N/A | /
3039 | 12:05 | 17.3484 | 0.258 | / | / | / | #N/A | #N/A | / | / | #N/A | #N/A | #N/A | #N/A | /
3040 | 12:05 | 17.3484 | 0.2537 | / | / | / | #N/A | #N/A | / | / | #N/A | #N/A | #N/A | #N/A | /
3041 | 12:05 | 17.3484 | 0.2623 | / | / | / | #N/A | #N/A | / | / | #N/A | #N/A | #N/A | #N/A | /
3042 | 12:05 | 17.3484 | 0.2623 | / | / | / | #N/A | #N/A | / | / | #N/A | #N/A | #N/A | #N/A | /
3043 | 12:05 | 17.301 | 0.258 | / | / | / | #N/A | #N/A | / | / | #N/A | #N/A | #N/A | #N/A | /
3044 | 12:05 | 17.3484 | 0.2623 | / | / | / | #N/A | #N/A | / | / | #N/A | #N/A | #N/A | #N/A | /
3045 | 12:05 | 17.3484 | 0.2666 | / | / | / | #N/A | #N/A | / | / | #N/A | #N/A | #N/A | #N/A | /
3046 | 12:05 | 17.301 | 0.2752 | / | / | / | #N/A | #N/A | / | / | #N/A | #N/A | #N/A | #N/A | /
3047 | 12:05 | 17.301 | 0.2752 | / | / | / | #N/A | #N/A | / | / | #N/A | #N/A | #N/A | #N/A | /
3048 | 12:05 | 17.301 | 0.2795 | / | / | / | #N/A | #N/A | / | / | #N/A | #N/A | #N/A | #N/A | /
3049 | 12:05 | 17.301 | 0.3053 | / | / | / | #N/A | #N/A | / | / | #N/A | #N/A | #N/A | #N/A | /
3050 | 12:05 | 17.301 | 0.3139 | / | / | / | #N/A | #N/A | / | / | #N/A | #N/A | #N/A | #N/A | /
3051 | 12:05 | 17.301 | 0.3139 | / | / | / | #N/A | #N/A | / | / | #N/A | #N/A | #N/A | #N/A | /
3052 | 12:05 | 17.301 | 0.3225 | / | / | / | #N/A | #N/A | / | / | #N/A | #N/A | #N/A | #N/A | /
3053 | 12:05 | 17.301 | 0.3225 | / | / | / | #N/A | #N/A | / | / | #N/A | #N/A | #N/A | #N/A | /
3054 | 12:05 | 17.301 | 0.3397 | / | / | / | #N/A | #N/A | / | / | #N/A | #N/A | #N/A | #N/A | /
3055 | 12:05 | 17.301 | 0.3354 | / | / | / | #N/A | #N/A | / | / | #N/A | #N/A | #N/A | #N/A | /
3056 | 12:05 | 17.301 | 0.3354 | / | / | / | #N/A | #N/A | / | / | #N/A | #N/A | #N/A | #N/A | /
3057 | 12:05 | 17.301 | 0.3483 | / | / | / | #N/A | #N/A | / | / | #N/A | #N/A | #N/A | #N/A | /
3058 | 12:05 | 17.3484 | 0.3569 | / | / | / | #N/A | #N/A | / | / | #N/A | #N/A | #N/A | #N/A | /
3059 | 12:05 | 17.3484 | 0.3569 | / | / | / | #N/A | #N/A | / | / | #N/A | #N/A | #N/A | #N/A | /
3060 | 12:05 | 17.301 | 0.3483 | / | / | / | #N/A | #N/A | / | / | #N/A | #N/A | #N/A | #N/A | /
3061 | 12:05 | 17.301 | 0.3397 | / | / | / | #N/A | #N/A | / | / | #N/A | #N/A | #N/A | #N/A | /
3062 | 12:05 | 17.301 | 0.3397 | / | / | / | #N/A | #N/A | / | / | #N/A | #N/A | #N/A | #N/A | /
3063 | 12:05 | 17.301 | 0.3397 | / | / | / | #N/A | #N/A | / | / | #N/A | #N/A | #N/A | #N/A | /
3064 | 12:05 | 17.301 | 0.3311 | / | / | / | #N/A | #N/A | / | / | #N/A | #N/A | #N/A | #N/A | /
3065 | 12:05 | 17.301 | 0.3397 | / | / | / | #N/A | #N/A | / | / | #N/A | #N/A | #N/A | #N/A | /
3066 | 12:05 | 17.301 | 0.3397 | / | / | / | #N/A | #N/A | / | / | #N/A | #N/A | #N/A | #N/A | /
3067 | 12:05 | 17.301 | 0.3569 | / | / | / | #N/A | #N/A | / | / | #N/A | #N/A | #N/A | #N/A | /
3068 | 12:05 | 17.301 | 0.387 | / | / | / | #N/A | #N/A | / | / | #N/A | #N/A | #N/A | #N/A | /
3069 | 12:05 | 17.301 | 0.3913 | / | / | / | #N/A | #N/A | / | / | #N/A | #N/A | #N/A | #N/A | /
3070 | 12:05 | 17.301 | 0.3956 | / | / | / | #N/A | #N/A | / | / | #N/A | #N/A | #N/A | #N/A | /
3071 | 12:05 | 17.301 | 0.3526 | / | / | / | #N/A | #N/A | / | / | #N/A | #N/A | #N/A | #N/A | /
3072 | 12:05 | 17.301 | 0.3526 | / | / | / | #N/A | #N/A | / | / | #N/A | #N/A | #N/A | #N/A | /
3073 | 12:05 | 17.301 | 0.3483 | / | / | / | #N/A | #N/A | / | / | #N/A | #N/A | #N/A | #N/A | /
3074 | 12:05 | 17.301 | 0.3526 | / | / | / | #N/A | #N/A | / | / | #N/A | #N/A | #N/A | #N/A | /
3075 | 12:05 | 17.301 | 0.3526 | / | / | / | #N/A | #N/A | / | / | #N/A | #N/A | #N/A | #N/A | /
3076 | 12:05 | 17.301 | 0.3483 | / | / | / | #N/A | #N/A | / | / | #N/A | #N/A | #N/A | #N/A | /
3077 | 12:05 | 17.301 | 0.3483 | / | / | / | #N/A | #N/A | / | / | #N/A | #N/A | #N/A | #N/A | /
3078 | 12:05 | 17.301 | 0.3483 | / | / | / | #N/A | #N/A | / | / | #N/A | #N/A | #N/A | #N/A | /
3079 | 12:05 | 17.301 | 0.3354 | / | / | / | #N/A | #N/A | / | / | #N/A | #N/A | #N/A | #N/A | /
3080 | 12:05 | 17.301 | 0.3569 | / | / | / | #N/A | #N/A | / | / | #N/A | #N/A | #N/A | #N/A | /
3081 | 12:05 | 17.301 | 0.3569 | / | / | / | #N/A | #N/A | / | / | #N/A | #N/A | #N/A | #N/A | /
3082 | 12:05 | 17.301 | 0.3526 | / | / | / | #N/A | #N/A | / | / | #N/A | #N/A | #N/A | #N/A | /
3083 | 12:05 | 17.301 | 0.3483 | / | / | / | #N/A | #N/A | / | / | #N/A | #N/A | #N/A | #N/A | /
3084 | 12:05 | 17.301 | 0.3483 | / | / | / | #N/A | #N/A | / | / | #N/A | #N/A | #N/A | #N/A | /
3085 | 12:05 | 17.3484 | 0.3483 | / | / | / | #N/A | #N/A | / | / | #N/A | #N/A | #N/A | #N/A | /
3086 | 12:05 | 17.301 | 0.3526 | / | / | / | #N/A | #N/A | / | / | #N/A | #N/A | #N/A | #N/A | /
3087 | 12:05 | 17.301 | 0.3526 | / | / | / | #N/A | #N/A | / | / | #N/A | #N/A | #N/A | #N/A | /
3088 | 12:05 | 17.301 | 0.3655 | / | / | / | #N/A | #N/A | / | / | #N/A | #N/A | #N/A | #N/A | /
3089 | 12:05 | 17.301 | 0.3655 | / | / | / | #N/A | #N/A | / | / | #N/A | #N/A | #N/A | #N/A | /
3090 | 12:05 | 17.301 | 0.3569 | / | / | / | #N/A | #N/A | / | / | #N/A | #N/A | #N/A | #N/A | /
3091 | 12:06 | 17.301 | 0.3655 | / | / | / | #N/A | #N/A | / | / | #N/A | #N/A | #N/A | #N/A | /
3092 | 12:06 | 17.301 | 0.3483 | / | / | / | #N/A | #N/A | / | / | #N/A | #N/A | #N/A | #N/A | /
3093 | 12:06 | 17.301 | 0.3612 | / | / | / | #N/A | #N/A | / | / | #N/A | #N/A | #N/A | #N/A | /
3094 | 12:06 | 17.301 | 0.3612 | / | / | / | #N/A | #N/A | / | / | #N/A | #N/A | #N/A | #N/A | /
3095 | 12:06 | 17.301 | 0.3569 | / | / | / | #N/A | #N/A | / | / | #N/A | #N/A | #N/A | #N/A | /
3096 | 12:06 | 17.301 | 0.3612 | / | / | / | #N/A | #N/A | / | / | #N/A | #N/A | #N/A | #N/A | /
3097 | 12:06 | 17.301 | 0.3612 | / | / | / | #N/A | #N/A | / | / | #N/A | #N/A | #N/A | #N/A | /
3098 | 12:06 | 17.301 | 0.3698 | / | / | / | #N/A | #N/A | / | / | #N/A | #N/A | #N/A | #N/A | /
3099 | 12:06 | 17.301 | 0.3612 | / | / | / | #N/A | #N/A | / | / | #N/A | #N/A | #N/A | #N/A | /
3100 | 12:06 | 17.301 | 0.3698 | / | / | / | #N/A | #N/A | / | / | #N/A | #N/A | #N/A | #N/A | /
3101 | 12:06 | 17.3484 | 0.3741 | / | / | / | #N/A | #N/A | / | / | #N/A | #N/A | #N/A | #N/A | /
3102 | 12:06 | 17.301 | 0.3956 | / | / | / | #N/A | #N/A | / | / | #N/A | #N/A | #N/A | #N/A | /
3103 | 12:06 | 17.301 | 0.3956 | / | / | / | #N/A | #N/A | / | / | #N/A | #N/A | #N/A | #N/A | /
3104 | 12:06 | 17.2536 | 0.387 | / | / | / | #N/A | #N/A | / | / | #N/A | #N/A | #N/A | #N/A | /
3105 | 12:06 | 17.301 | 0.3784 | / | / | / | #N/A | #N/A | / | / | #N/A | #N/A | #N/A | #N/A | /
3106 | 12:06 | 17.301 | 0.3784 | / | / | / | #N/A | #N/A | / | / | #N/A | #N/A | #N/A | #N/A | /
3107 | 12:06 | 17.301 | 0.387 | / | / | / | #N/A | #N/A | / | / | #N/A | #N/A | #N/A | #N/A | /
3108 | 12:06 | 17.301 | 0.3655 | / | / | / | #N/A | #N/A | / | / | #N/A | #N/A | #N/A | #N/A | /
3109 | 12:06 | 17.301 | 0.3655 | / | / | / | #N/A | #N/A | / | / | #N/A | #N/A | #N/A | #N/A | /
3110 | 12:06 | 17.301 | 0.3698 | / | / | / | #N/A | #N/A | / | / | #N/A | #N/A | #N/A | #N/A | /
3111 | 12:06 | 17.301 | 0.3655 | / | / | / | #N/A | #N/A | / | / | #N/A | #N/A | #N/A | #N/A | /
3112 | 12:06 | 17.3484 | 0.3526 | / | / | / | #N/A | #N/A | / | / | #N/A | #N/A | #N/A | #N/A | /
3113 | 12:06 | 17.3484 | 0.3526 | / | / | / | #N/A | #N/A | / | / | #N/A | #N/A | #N/A | #N/A | /
3114 | 12:06 | 17.301 | 0.3655 | / | / | / | #N/A | #N/A | / | / | #N/A | #N/A | #N/A | #N/A | /
3115 | 12:06 | 17.301 | 0.3655 | / | / | / | #N/A | #N/A | / | / | #N/A | #N/A | #N/A | #N/A | /
3116 | 12:06 | 17.301 | 0.3655 | / | / | / | #N/A | #N/A | / | / | #N/A | #N/A | #N/A | #N/A | /
3117 | 12:06 | 17.301 | 0.3698 | / | / | / | #N/A | #N/A | / | / | #N/A | #N/A | #N/A | #N/A | /
3118 | 12:06 | 17.301 | 0.3526 | / | / | / | #N/A | #N/A | / | / | #N/A | #N/A | #N/A | #N/A | /
3119 | 12:06 | 17.301 | 0.3569 | / | / | / | #N/A | #N/A | / | / | #N/A | #N/A | #N/A | #N/A | /
3120 | 12:06 | 17.301 | 0.3569 | / | / | / | #N/A | #N/A | / | / | #N/A | #N/A | #N/A | #N/A | /
3121 | 12:06 | 17.301 | 0.3827 | / | / | / | #N/A | #N/A | / | / | #N/A | #N/A | #N/A | #N/A | /
3122 | 12:06 | 17.301 | 0.3569 | / | / | / | #N/A | #N/A | / | / | #N/A | #N/A | #N/A | #N/A | /
3123 | 12:06 | 17.301 | 0.3569 | / | / | / | #N/A | #N/A | / | / | #N/A | #N/A | #N/A | #N/A | /
3124 | 12:06 | 17.301 | 0.3784 | / | / | / | #N/A | #N/A | / | / | #N/A | #N/A | #N/A | #N/A | /
3125 | 12:06 | 17.301 | 0.3784 | / | / | / | #N/A | #N/A | / | / | #N/A | #N/A | #N/A | #N/A | /
3126 | 12:06 | 17.301 | 0.3913 | / | / | / | #N/A | #N/A | / | / | #N/A | #N/A | #N/A | #N/A | /
3127 | 12:06 | 17.301 | 0.3956 | / | / | / | #N/A | #N/A | / | / | #N/A | #N/A | #N/A | #N/A | /
3128 | 12:06 | 17.301 | 0.3827 | / | / | / | #N/A | #N/A | / | / | #N/A | #N/A | #N/A | #N/A | /
3129 | 12:06 | 17.301 | 0.3827 | / | / | / | #N/A | #N/A | / | / | #N/A | #N/A | #N/A | #N/A | /
3130 | 12:06 | 17.301 | 0.3827 | / | / | / | #N/A | #N/A | / | / | #N/A | #N/A | #N/A | #N/A | /
3131 | 12:06 | 17.301 | 0.3784 | / | / | / | #N/A | #N/A | / | / | #N/A | #N/A | #N/A | #N/A | /
3132 | 12:06 | 17.301 | 0.3827 | / | / | / | #N/A | #N/A | / | / | #N/A | #N/A | #N/A | #N/A | /
3133 | 12:06 | 17.301 | 0.3784 | / | / | / | #N/A | #N/A | / | / | #N/A | #N/A | #N/A | #N/A | /
3134 | 12:06 | 17.301 | 0.3827 | / | / | / | #N/A | #N/A | / | / | #N/A | #N/A | #N/A | #N/A | /
3135 | 12:06 | 17.301 | 0.3827 | / | / | / | #N/A | #N/A | / | / | #N/A | #N/A | #N/A | #N/A | /
3136 | 12:06 | 17.2536 | 0.387 | / | / | / | #N/A | #N/A | / | / | #N/A | #N/A | #N/A | #N/A | /
3137 | 12:06 | 17.301 | 0.3913 | / | / | / | #N/A | #N/A | / | / | #N/A | #N/A | #N/A | #N/A | /
3138 | 12:06 | 17.301 | 0.3913 | / | / | / | #N/A | #N/A | / | / | #N/A | #N/A | #N/A | #N/A | /
3139 | 12:06 | 17.301 | 0.3956 | / | / | / | #N/A | #N/A | / | / | #N/A | #N/A | #N/A | #N/A | /
3140 | 12:06 | 17.301 | 0.3956 | / | / | / | #N/A | #N/A | / | / | #N/A | #N/A | #N/A | #N/A | /
3141 | 12:06 | 17.301 | 0.3784 | / | / | / | #N/A | #N/A | / | / | #N/A | #N/A | #N/A | #N/A | /
3142 | 12:06 | 17.301 | 0.3913 | / | / | / | #N/A | #N/A | / | / | #N/A | #N/A | #N/A | #N/A | /
3143 | 12:06 | 17.301 | 0.3913 | / | / | / | #N/A | #N/A | / | / | #N/A | #N/A | #N/A | #N/A | /
3144 | 12:06 | 17.301 | 0.3913 | / | / | / | #N/A | #N/A | / | / | #N/A | #N/A | #N/A | #N/A | /
3145 | 12:06 | 17.301 | 0.3741 | / | / | / | #N/A | #N/A | / | / | #N/A | #N/A | #N/A | #N/A | /
3146 | 12:06 | 17.301 | 0.3827 | / | / | / | #N/A | #N/A | / | / | #N/A | #N/A | #N/A | #N/A | /
3147 | 12:06 | 17.2536 | 0.387 | / | / | / | #N/A | #N/A | / | / | #N/A | #N/A | #N/A | #N/A | /
3148 | 12:06 | 17.301 | 0.4429 | / | / | / | #N/A | #N/A | / | / | #N/A | #N/A | #N/A | #N/A | /
3149 | 12:06 | 17.301 | 0.4429 | / | / | / | #N/A | #N/A | / | / | #N/A | #N/A | #N/A | #N/A | /
3150 | 12:06 | 17.301 | 0.4257 | / | / | / | #N/A | #N/A | / | / | #N/A | #N/A | #N/A | #N/A | /
3151 | 12:07 | 17.301 | 0.4257 | / | / | / | #N/A | #N/A | / | / | #N/A | #N/A | #N/A | #N/A | /
3152 | 12:07 | 17.301 | 0.4257 | / | / | / | #N/A | #N/A | / | / | #N/A | #N/A | #N/A | #N/A | /
3153 | 12:07 | 17.301 | 0.3999 | / | / | / | #N/A | #N/A | / | / | #N/A | #N/A | #N/A | #N/A | /
3154 | 12:07 | 17.301 | 0.3999 | / | / | / | #N/A | #N/A | / | / | #N/A | #N/A | #N/A | #N/A | /
3155 | 12:07 | 17.301 | 0.4128 | / | / | / | #N/A | #N/A | / | / | #N/A | #N/A | #N/A | #N/A | /
3156 | 12:07 | 17.301 | 0.3956 | / | / | / | #N/A | #N/A | / | / | #N/A | #N/A | #N/A | #N/A | /
3157 | 12:07 | 17.301 | 0.3956 | / | / | / | #N/A | #N/A | / | / | #N/A | #N/A | #N/A | #N/A | /
3158 | 12:07 | 17.301 | 0.4128 | / | / | / | #N/A | #N/A | / | / | #N/A | #N/A | #N/A | #N/A | /
3159 | 12:07 | 17.301 | 0.4042 | / | / | / | #N/A | #N/A | / | / | #N/A | #N/A | #N/A | #N/A | /
3160 | 12:07 | 17.2536 | 0.3999 | / | / | / | #N/A | #N/A | / | / | #N/A | #N/A | #N/A | #N/A | /
3161 | 12:07 | 17.301 | 0.4128 | / | / | / | #N/A | #N/A | / | / | #N/A | #N/A | #N/A | #N/A | /
3162 | 12:07 | 17.301 | 0.4128 | / | / | / | #N/A | #N/A | / | / | #N/A | #N/A | #N/A | #N/A | /
3163 | 12:07 | 17.2536 | 0.3913 | / | / | / | #N/A | #N/A | / | / | #N/A | #N/A | #N/A | #N/A | /
3164 | 12:07 | 17.301 | 0.3999 | / | / | / | #N/A | #N/A | / | / | #N/A | #N/A | #N/A | #N/A | /
3165 | 12:07 | 17.301 | 0.3999 | / | / | / | #N/A | #N/A | / | / | #N/A | #N/A | #N/A | #N/A | /
3166 | 12:07 | 17.301 | 0.3913 | / | / | / | #N/A | #N/A | / | / | #N/A | #N/A | #N/A | #N/A | /
3167 | 12:07 | 17.301 | 0.387 | / | / | / | #N/A | #N/A | / | / | #N/A | #N/A | #N/A | #N/A | /
3168 | 12:07 | 17.301 | 0.3655 | / | / | / | #N/A | #N/A | / | / | #N/A | #N/A | #N/A | #N/A | /
3169 | 12:07 | 17.301 | 0.3655 | / | / | / | #N/A | #N/A | / | / | #N/A | #N/A | #N/A | #N/A | /
3170 | 12:07 | 17.301 | 0.3956 | / | / | / | #N/A | #N/A | / | / | #N/A | #N/A | #N/A | #N/A | /
3171 | 12:07 | 17.301 | 0.3913 | / | / | / | #N/A | #N/A | / | / | #N/A | #N/A | #N/A | #N/A | /
3172 | 12:07 | 17.301 | 0.3956 | / | / | / | #N/A | #N/A | / | / | #N/A | #N/A | #N/A | #N/A | /
3173 | 12:07 | 17.301 | 0.3956 | / | / | / | #N/A | #N/A | / | / | #N/A | #N/A | #N/A | #N/A | /
3174 | 12:07 | 17.301 | 0.3999 | / | / | / | #N/A | #N/A | / | / | #N/A | #N/A | #N/A | #N/A | /
3175 | 12:07 | 17.301 | 0.3956 | / | / | / | #N/A | #N/A | / | / | #N/A | #N/A | #N/A | #N/A | /
3176 | 12:07 | 17.301 | 0.3956 | / | / | / | #N/A | #N/A | / | / | #N/A | #N/A | #N/A | #N/A | /
3177 | 12:07 | 17.3484 | 0.3784 | / | / | / | #N/A | #N/A | / | / | #N/A | #N/A | #N/A | #N/A | /
3178 | 12:07 | 17.301 | 0.3784 | / | / | / | #N/A | #N/A | / | / | #N/A | #N/A | #N/A | #N/A | /
3179 | 12:07 | 17.301 | 0.3784 | / | / | / | #N/A | #N/A | / | / | #N/A | #N/A | #N/A | #N/A | /
3180 | 12:07 | 17.301 | 0.3569 | / | / | / | #N/A | #N/A | / | / | #N/A | #N/A | #N/A | #N/A | /
3181 | 12:07 | 17.301 | 0.3655 | / | / | / | #N/A | #N/A | / | / | #N/A | #N/A | #N/A | #N/A | /
3182 | 12:07 | 17.301 | 0.3612 | / | / | / | #N/A | #N/A | / | / | #N/A | #N/A | #N/A | #N/A | /
3183 | 12:07 | 17.301 | 0.3612 | / | / | / | #N/A | #N/A | / | / | #N/A | #N/A | #N/A | #N/A | /
3184 | 12:07 | 17.301 | 0.3655 | / | / | / | #N/A | #N/A | / | / | #N/A | #N/A | #N/A | #N/A | /
3185 | 12:07 | 17.3484 | 0.3655 | / | / | / | #N/A | #N/A | / | / | #N/A | #N/A | #N/A | #N/A | /
3186 | 12:07 | 17.301 | 0.3397 | / | / | / | #N/A | #N/A | / | / | #N/A | #N/A | #N/A | #N/A | /
3187 | 12:07 | 17.301 | 0.3397 | / | / | / | #N/A | #N/A | / | / | #N/A | #N/A | #N/A | #N/A | /
3188 | 12:07 | 17.301 | 0.4257 | / | / | / | #N/A | #N/A | / | / | #N/A | #N/A | #N/A | #N/A | /
3189 | 12:07 | 17.301 | 0.4257 | / | / | / | #N/A | #N/A | / | / | #N/A | #N/A | #N/A | #N/A | /
3190 | 12:07 | 17.301 | 0.3913 | / | / | / | #N/A | #N/A | / | / | #N/A | #N/A | #N/A | #N/A | /
3191 | 12:07 | 17.301 | 0.3397 | / | / | / | #N/A | #N/A | / | / | #N/A | #N/A | #N/A | #N/A | /
3192 | 12:07 | 17.301 | 0.3397 | / | / | / | #N/A | #N/A | / | / | #N/A | #N/A | #N/A | #N/A | /
3193 | 12:07 | 17.301 | 0.3827 | / | / | / | #N/A | #N/A | / | / | #N/A | #N/A | #N/A | #N/A | /
3194 | 12:07 | 17.301 | 0.3827 | / | / | / | #N/A | #N/A | / | / | #N/A | #N/A | #N/A | #N/A | /
3195 | 12:07 | 17.301 | 0.3827 | / | / | / | #N/A | #N/A | / | / | #N/A | #N/A | #N/A | #N/A | /
3196 | 12:07 | 17.301 | 0.3698 | / | / | / | #N/A | #N/A | / | / | #N/A | #N/A | #N/A | #N/A | /
3197 | 12:07 | 17.301 | 0.3698 | / | / | / | #N/A | #N/A | / | / | #N/A | #N/A | #N/A | #N/A | /
3198 | 12:07 | 17.301 | 0.3698 | / | / | / | #N/A | #N/A | / | / | #N/A | #N/A | #N/A | #N/A | /
3199 | 12:07 | 17.301 | 0.3784 | / | / | / | #N/A | #N/A | / | / | #N/A | #N/A | #N/A | #N/A | /
3200 | 12:07 | 17.301 | 0.3612 | / | / | / | #N/A | #N/A | / | / | #N/A | #N/A | #N/A | #N/A | /
3201 | 12:07 | 17.3484 | 0.3569 | / | / | / | #N/A | #N/A | / | / | #N/A | #N/A | #N/A | #N/A | /
3202 | 12:07 | 17.3484 | 0.3569 | / | / | / | #N/A | #N/A | / | / | #N/A | #N/A | #N/A | #N/A | /
3203 | 12:07 | 17.2536 | 0.3612 | / | / | / | #N/A | #N/A | / | / | #N/A | #N/A | #N/A | #N/A | /
3204 | 12:07 | 17.301 | 0.3655 | / | / | / | #N/A | #N/A | / | / | #N/A | #N/A | #N/A | #N/A | /
3205 | 12:07 | 17.301 | 0.3655 | / | / | / | #N/A | #N/A | / | / | #N/A | #N/A | #N/A | #N/A | /
3206 | 12:07 | 17.301 | 0.3784 | / | / | / | #N/A | #N/A | / | / | #N/A | #N/A | #N/A | #N/A | /
3207 | 12:07 | 17.2536 | 0.3698 | / | / | / | #N/A | #N/A | / | / | #N/A | #N/A | #N/A | #N/A | /
3208 | 12:07 | 17.301 | 0.3698 | / | / | / | #N/A | #N/A | / | / | #N/A | #N/A | #N/A | #N/A | /
3209 | 12:07 | 17.2536 | 0.4042 | / | / | / | #N/A | #N/A | / | / | #N/A | #N/A | #N/A | #N/A | /
3210 | 12:07 | 17.301 | 0.3913 | / | / | / | #N/A | #N/A | / | / | #N/A | #N/A | #N/A | #N/A | /
3211 | 12:08 | 17.301 | 0.3913 | / | / | / | #N/A | #N/A | / | / | #N/A | #N/A | #N/A | #N/A | /
3212 | 12:08 | 17.301 | 0.3698 | / | / | / | #N/A | #N/A | / | / | #N/A | #N/A | #N/A | #N/A | /
3213 | 12:08 | 17.301 | 0.3655 | / | / | / | #N/A | #N/A | / | / | #N/A | #N/A | #N/A | #N/A | /
3214 | 12:08 | 17.301 | 0.3655 | / | / | / | #N/A | #N/A | / | / | #N/A | #N/A | #N/A | #N/A | /
3215 | 12:08 | 17.301 | 0.3655 | / | / | / | #N/A | #N/A | / | / | #N/A | #N/A | #N/A | #N/A | /
3216 | 12:08 | 17.301 | 0.3655 | / | / | / | #N/A | #N/A | / | / | #N/A | #N/A | #N/A | #N/A | /
3217 | 12:08 | 17.301 | 0.3655 | / | / | / | #N/A | #N/A | / | / | #N/A | #N/A | #N/A | #N/A | /
3218 | 12:08 | 17.301 | 0.3569 | / | / | / | #N/A | #N/A | / | / | #N/A | #N/A | #N/A | #N/A | /
3219 | 12:08 | 17.301 | 0.3397 | / | / | / | #N/A | #N/A | / | / | #N/A | #N/A | #N/A | #N/A | /
3220 | 12:08 | 17.301 | 0.3397 | / | / | / | #N/A | #N/A | / | / | #N/A | #N/A | #N/A | #N/A | /
3221 | 12:08 | 17.301 | 0.3311 | / | / | / | #N/A | #N/A | / | / | #N/A | #N/A | #N/A | #N/A | /
3222 | 12:08 | 17.301 | 0.3225 | / | / | / | #N/A | #N/A | / | / | #N/A | #N/A | #N/A | #N/A | /
3223 | 12:08 | 17.301 | 0.3225 | / | / | / | #N/A | #N/A | / | / | #N/A | #N/A | #N/A | #N/A | /
3224 | 12:08 | 17.301 | 0.3268 | / | / | / | #N/A | #N/A | / | / | #N/A | #N/A | #N/A | #N/A | /
3225 | 12:08 | 17.3484 | 0.3311 | / | / | / | #N/A | #N/A | / | / | #N/A | #N/A | #N/A | #N/A | /
3226 | 12:08 | 17.301 | 0.3397 | / | / | / | #N/A | #N/A | / | / | #N/A | #N/A | #N/A | #N/A | /
3227 | 12:08 | 17.301 | 0.3397 | / | / | / | #N/A | #N/A | / | / | #N/A | #N/A | #N/A | #N/A | /
3228 | 12:08 | 17.301 | 0.344 | / | / | / | #N/A | #N/A | / | / | #N/A | #N/A | #N/A | #N/A | /
3229 | 12:08 | 17.301 | 0.344 | / | / | / | #N/A | #N/A | / | / | #N/A | #N/A | #N/A | #N/A | /
3230 | 12:08 | 17.301 | 0.3096 | / | / | / | #N/A | #N/A | / | / | #N/A | #N/A | #N/A | #N/A | /
3231 | 12:08 | 17.301 | 0.3182 | / | / | / | #N/A | #N/A | / | / | #N/A | #N/A | #N/A | #N/A | /
3232 | 12:08 | 17.301 | 0.3182 | / | / | / | #N/A | #N/A | / | / | #N/A | #N/A | #N/A | #N/A | /
3233 | 12:08 | 17.301 | 0.3182 | / | / | / | #N/A | #N/A | / | / | #N/A | #N/A | #N/A | #N/A | /
3234 | 12:08 | 17.301 | 0.3096 | / | / | / | #N/A | #N/A | / | / | #N/A | #N/A | #N/A | #N/A | /
3235 | 12:08 | 17.301 | 0.3053 | / | / | / | #N/A | #N/A | / | / | #N/A | #N/A | #N/A | #N/A | /
3236 | 12:08 | 17.301 | 0.3053 | / | / | / | #N/A | #N/A | / | / | #N/A | #N/A | #N/A | #N/A | /
3237 | 12:08 | 17.301 | 0.3053 | / | / | / | #N/A | #N/A | / | / | #N/A | #N/A | #N/A | #N/A | /
3238 | 12:08 | 17.301 | 0.2967 | / | / | / | #N/A | #N/A | / | / | #N/A | #N/A | #N/A | #N/A | /
3239 | 12:08 | 17.301 | 0.2967 | / | / | / | #N/A | #N/A | / | / | #N/A | #N/A | #N/A | #N/A | /
3240 | 12:08 | 17.301 | 0.3053 | / | / | / | #N/A | #N/A | / | / | #N/A | #N/A | #N/A | #N/A | /
3241 | 12:08 | 17.301 | 0.3053 | / | / | / | #N/A | #N/A | / | / | #N/A | #N/A | #N/A | #N/A | /
3242 | 12:08 | 17.301 | 0.3139 | / | / | / | #N/A | #N/A | / | / | #N/A | #N/A | #N/A | #N/A | /
3243 | 12:08 | 17.301 | 0.3139 | / | / | / | #N/A | #N/A | / | / | #N/A | #N/A | #N/A | #N/A | /
3244 | 12:08 | 17.301 | 0.3182 | / | / | / | #N/A | #N/A | / | / | #N/A | #N/A | #N/A | #N/A | /
3245 | 12:08 | 17.301 | 0.3053 | / | / | / | #N/A | #N/A | / | / | #N/A | #N/A | #N/A | #N/A | /
3246 | 12:08 | 17.301 | 0.3053 | / | / | / | #N/A | #N/A | / | / | #N/A | #N/A | #N/A | #N/A | /
3247 | 12:08 | 17.3484 | 0.3096 | / | / | / | #N/A | #N/A | / | / | #N/A | #N/A | #N/A | #N/A | /
3248 | 12:08 | 17.3484 | 0.3096 | / | / | / | #N/A | #N/A | / | / | #N/A | #N/A | #N/A | #N/A | /
3249 | 12:08 | 17.3484 | 0.3053 | / | / | / | #N/A | #N/A | / | / | #N/A | #N/A | #N/A | #N/A | /
3250 | 12:08 | 17.3484 | 0.3053 | / | / | / | #N/A | #N/A | / | / | #N/A | #N/A | #N/A | #N/A | /
3251 | 12:08 | 17.301 | 0.3053 | / | / | / | #N/A | #N/A | / | / | #N/A | #N/A | #N/A | #N/A | /
3252 | 12:08 | 17.3484 | 0.301 | / | / | / | #N/A | #N/A | / | / | #N/A | #N/A | #N/A | #N/A | /
3253 | 12:08 | 17.301 | 0.301 | / | / | / | #N/A | #N/A | / | / | #N/A | #N/A | #N/A | #N/A | /
3254 | 12:08 | 17.301 | 0.3053 | / | / | / | #N/A | #N/A | / | / | #N/A | #N/A | #N/A | #N/A | /
3255 | 12:08 | 17.301 | 0.3053 | / | / | / | #N/A | #N/A | / | / | #N/A | #N/A | #N/A | #N/A | /
3256 | 12:08 | 17.301 | 0.3053 | / | / | / | #N/A | #N/A | / | / | #N/A | #N/A | #N/A | #N/A | /
3257 | 12:08 | 17.301 | 0.301 | / | / | / | #N/A | #N/A | / | / | #N/A | #N/A | #N/A | #N/A | /
3258 | 12:08 | 17.301 | 0.301 | / | / | / | #N/A | #N/A | / | / | #N/A | #N/A | #N/A | #N/A | /
3259 | 12:08 | 17.3484 | 0.301 | / | / | / | #N/A | #N/A | / | / | #N/A | #N/A | #N/A | #N/A | /
3260 | 12:08 | 17.301 | 0.3053 | / | / | / | #N/A | #N/A | / | / | #N/A | #N/A | #N/A | #N/A | /
3261 | 12:08 | 17.301 | 0.3053 | / | / | / | #N/A | #N/A | / | / | #N/A | #N/A | #N/A | #N/A | /
3262 | 12:08 | 17.301 | 0.3053 | / | / | / | #N/A | #N/A | / | / | #N/A | #N/A | #N/A | #N/A | /
3263 | 12:08 | 17.301 | 0.3053 | / | / | / | #N/A | #N/A | / | / | #N/A | #N/A | #N/A | #N/A | /
3264 | 12:08 | 17.301 | 0.3053 | / | / | / | #N/A | #N/A | / | / | #N/A | #N/A | #N/A | #N/A | /
3265 | 12:08 | 17.301 | 0.3053 | / | / | / | #N/A | #N/A | / | / | #N/A | #N/A | #N/A | #N/A | /
3266 | 12:08 | 17.301 | 0.3053 | / | / | / | #N/A | #N/A | / | / | #N/A | #N/A | #N/A | #N/A | /
3267 | 12:08 | 17.301 | 0.301 | / | / | / | #N/A | #N/A | / | / | #N/A | #N/A | #N/A | #N/A | /
3268 | 12:08 | 17.301 | 0.301 | / | / | / | #N/A | #N/A | / | / | #N/A | #N/A | #N/A | #N/A | /
3269 | 12:08 | 17.301 | 0.2967 | / | / | / | #N/A | #N/A | / | / | #N/A | #N/A | #N/A | #N/A | /
3270 | 12:08 | 17.301 | 0.2967 | / | / | / | #N/A | #N/A | / | / | #N/A | #N/A | #N/A | #N/A | /
3271 | 12:09 | 17.301 | 0.3053 | / | / | / | #N/A | #N/A | / | / | #N/A | #N/A | #N/A | #N/A | /
3272 | 12:09 | 17.301 | 0.2924 | / | / | / | #N/A | #N/A | / | / | #N/A | #N/A | #N/A | #N/A | /
3273 | 12:09 | 17.301 | 0.2967 | / | / | / | #N/A | #N/A | / | / | #N/A | #N/A | #N/A | #N/A | /
3274 | 12:09 | 17.301 | 0.2967 | / | / | / | #N/A | #N/A | / | / | #N/A | #N/A | #N/A | #N/A | /
3275 | 12:09 | 17.301 | 0.301 | / | / | / | #N/A | #N/A | / | / | #N/A | #N/A | #N/A | #N/A | /
3276 | 12:09 | 17.301 | 0.2838 | / | / | / | #N/A | #N/A | / | / | #N/A | #N/A | #N/A | #N/A | /
3277 | 12:09 | 17.301 | 0.2838 | / | / | / | #N/A | #N/A | / | / | #N/A | #N/A | #N/A | #N/A | /
3278 | 12:09 | 17.3484 | 0.2838 | / | / | / | #N/A | #N/A | / | / | #N/A | #N/A | #N/A | #N/A | /
3279 | 12:09 | 17.301 | 0.2537 | / | / | / | #N/A | #N/A | / | / | #N/A | #N/A | #N/A | #N/A | /
3280 | 12:09 | 17.301 | 0.2537 | / | / | / | #N/A | #N/A | / | / | #N/A | #N/A | #N/A | #N/A | /
3281 | 12:09 | 17.301 | 0.2881 | / | / | / | #N/A | #N/A | / | / | #N/A | #N/A | #N/A | #N/A | /
3282 | 12:09 | 17.301 | 0.2881 | / | / | / | #N/A | #N/A | / | / | #N/A | #N/A | #N/A | #N/A | /
3283 | 12:09 | 17.301 | 0.2967 | / | / | / | #N/A | #N/A | / | / | #N/A | #N/A | #N/A | #N/A | /
3284 | 12:09 | 17.301 | 0.2967 | / | / | / | #N/A | #N/A | / | / | #N/A | #N/A | #N/A | #N/A | /
3285 | 12:09 | 17.301 | 0.301 | / | / | / | #N/A | #N/A | / | / | #N/A | #N/A | #N/A | #N/A | /
3286 | 12:09 | 17.301 | 0.3053 | / | / | / | #N/A | #N/A | / | / | #N/A | #N/A | #N/A | #N/A | /
3287 | 12:09 | 17.3484 | 0.2967 | / | / | / | #N/A | #N/A | / | / | #N/A | #N/A | #N/A | #N/A | /
3288 | 12:09 | 17.3484 | 0.2881 | / | / | / | #N/A | #N/A | / | / | #N/A | #N/A | #N/A | #N/A | /
3289 | 12:09 | 17.301 | 0.2924 | / | / | / | #N/A | #N/A | / | / | #N/A | #N/A | #N/A | #N/A | /
3290 | 12:09 | 17.301 | 0.2881 | / | / | / | #N/A | #N/A | / | / | #N/A | #N/A | #N/A | #N/A | /
3291 | 12:09 | 17.301 | 0.2881 | / | / | / | #N/A | #N/A | / | / | #N/A | #N/A | #N/A | #N/A | /
3292 | 12:09 | 17.3484 | 0.2881 | / | / | / | #N/A | #N/A | / | / | #N/A | #N/A | #N/A | #N/A | /
3293 | 12:09 | 17.301 | 0.2838 | / | / | / | #N/A | #N/A | / | / | #N/A | #N/A | #N/A | #N/A | /
3294 | 12:09 | 17.301 | 0.2838 | / | / | / | #N/A | #N/A | / | / | #N/A | #N/A | #N/A | #N/A | /
3295 | 12:09 | 17.301 | 0.2838 | / | / | / | #N/A | #N/A | / | / | #N/A | #N/A | #N/A | #N/A | /
3296 | 12:09 | 17.301 | 0.2838 | / | / | / | #N/A | #N/A | / | / | #N/A | #N/A | #N/A | #N/A | /
3297 | 12:09 | 17.3484 | 0.2924 | / | / | / | #N/A | #N/A | / | / | #N/A | #N/A | #N/A | #N/A | /
3298 | 12:09 | 17.3484 | 0.2924 | / | / | / | #N/A | #N/A | / | / | #N/A | #N/A | #N/A | #N/A | /
3299 | 12:09 | 17.3484 | 0.2924 | / | / | / | #N/A | #N/A | / | / | #N/A | #N/A | #N/A | #N/A | /
3300 | 12:09 | 17.301 | 0.2752 | / | / | / | #N/A | #N/A | / | / | #N/A | #N/A | #N/A | #N/A | /
3301 | 12:09 | 17.3484 | 0.2881 | / | / | / | #N/A | #N/A | / | / | #N/A | #N/A | #N/A | #N/A | /
3302 | 12:09 | 17.3484 | 0.2881 | / | / | / | #N/A | #N/A | / | / | #N/A | #N/A | #N/A | #N/A | /
3303 | 12:09 | 17.301 | 0.2924 | / | / | / | #N/A | #N/A | / | / | #N/A | #N/A | #N/A | #N/A | /
3304 | 12:09 | 17.301 | 0.2924 | / | / | / | #N/A | #N/A | / | / | #N/A | #N/A | #N/A | #N/A | /
3305 | 12:09 | 17.301 | 0.2924 | / | / | / | #N/A | #N/A | / | / | #N/A | #N/A | #N/A | #N/A | /
3306 | 12:09 | 17.3484 | 0.2924 | / | / | / | #N/A | #N/A | / | / | #N/A | #N/A | #N/A | #N/A | /
3307 | 12:09 | 17.301 | 0.301 | / | / | / | #N/A | #N/A | / | / | #N/A | #N/A | #N/A | #N/A | /
3308 | 12:09 | 17.301 | 0.301 | / | / | / | #N/A | #N/A | / | / | #N/A | #N/A | #N/A | #N/A | /
3309 | 12:09 | 17.301 | 0.3311 | / | / | / | #N/A | #N/A | / | / | #N/A | #N/A | #N/A | #N/A | /
3310 | 12:09 | 17.301 | 0.3268 | / | / | / | #N/A | #N/A | / | / | #N/A | #N/A | #N/A | #N/A | /
3311 | 12:09 | 17.301 | 0.3096 | / | / | / | #N/A | #N/A | / | / | #N/A | #N/A | #N/A | #N/A | /
3312 | 12:09 | 17.301 | 0.3139 | / | / | / | #N/A | #N/A | / | / | #N/A | #N/A | #N/A | #N/A | /
3313 | 12:09 | 17.301 | 0.3139 | / | / | / | #N/A | #N/A | / | / | #N/A | #N/A | #N/A | #N/A | /
3314 | 12:09 | 17.3484 | 0.3053 | / | / | / | #N/A | #N/A | / | / | #N/A | #N/A | #N/A | #N/A | /
3315 | 12:09 | 17.3484 | 0.3053 | / | / | / | #N/A | #N/A | / | / | #N/A | #N/A | #N/A | #N/A | /
3316 | 12:09 | 17.301 | 0.301 | / | / | / | #N/A | #N/A | / | / | #N/A | #N/A | #N/A | #N/A | /
3317 | 12:09 | 17.301 | 0.2881 | / | / | / | #N/A | #N/A | / | / | #N/A | #N/A | #N/A | #N/A | /
3318 | 12:09 | 17.301 | 0.2881 | / | / | / | #N/A | #N/A | / | / | #N/A | #N/A | #N/A | #N/A | /
3319 | 12:09 | 17.3484 | 0.2881 | / | / | / | #N/A | #N/A | / | / | #N/A | #N/A | #N/A | #N/A | /
3320 | 12:09 | 17.301 | 0.2623 | / | / | / | #N/A | #N/A | / | / | #N/A | #N/A | #N/A | #N/A | /
3321 | 12:09 | 17.301 | 0.2623 | / | / | / | #N/A | #N/A | / | / | #N/A | #N/A | #N/A | #N/A | /
3322 | 12:09 | 17.301 | 0.2752 | / | / | / | #N/A | #N/A | / | / | #N/A | #N/A | #N/A | #N/A | /
3323 | 12:09 | 17.301 | 0.2795 | / | / | / | #N/A | #N/A | / | / | #N/A | #N/A | #N/A | #N/A | /
3324 | 12:09 | 17.301 | 0.2795 | / | / | / | #N/A | #N/A | / | / | #N/A | #N/A | #N/A | #N/A | /
3325 | 12:09 | 17.301 | 0.2666 | / | / | / | #N/A | #N/A | / | / | #N/A | #N/A | #N/A | #N/A | /
3326 | 12:09 | 17.3484 | 0.2451 | / | / | / | #N/A | #N/A | / | / | #N/A | #N/A | #N/A | #N/A | /
3327 | 12:09 | 17.3484 | 0.2666 | / | / | / | #N/A | #N/A | / | / | #N/A | #N/A | #N/A | #N/A | /
3328 | 12:09 | 17.301 | 0.2408 | / | / | / | #N/A | #N/A | / | / | #N/A | #N/A | #N/A | #N/A | /
3329 | 12:09 | 17.3484 | 0.2451 | / | / | / | #N/A | #N/A | / | / | #N/A | #N/A | #N/A | #N/A | /
3330 | 12:09 | 17.3484 | 0.2451 | / | / | / | #N/A | #N/A | / | / | #N/A | #N/A | #N/A | #N/A | /
3331 | 12:10 | 17.3484 | 0.2752 | / | / | / | #N/A | #N/A | / | / | #N/A | #N/A | #N/A | #N/A | /
3332 | 12:10 | 17.3484 | 0.2752 | / | / | / | #N/A | #N/A | / | / | #N/A | #N/A | #N/A | #N/A | /
3333 | 12:10 | 17.3484 | 0.2752 | / | / | / | #N/A | #N/A | / | / | #N/A | #N/A | #N/A | #N/A | /
3334 | 12:10 | 17.301 | 0.2623 | / | / | / | #N/A | #N/A | / | / | #N/A | #N/A | #N/A | #N/A | /
3335 | 12:10 | 17.301 | 0.2623 | / | / | / | #N/A | #N/A | / | / | #N/A | #N/A | #N/A | #N/A | /
3336 | 12:10 | 17.3484 | 0.2752 | / | / | / | #N/A | #N/A | / | / | #N/A | #N/A | #N/A | #N/A | /
3337 | 12:10 | 17.3484 | 0.2752 | / | / | / | #N/A | #N/A | / | / | #N/A | #N/A | #N/A | #N/A | /
3338 | 12:10 | 17.301 | 0.2838 | / | / | / | #N/A | #N/A | / | / | #N/A | #N/A | #N/A | #N/A | /
3339 | 12:10 | 17.301 | 0.2838 | / | / | / | #N/A | #N/A | / | / | #N/A | #N/A | #N/A | #N/A | /
3340 | 12:10 | 17.301 | 0.2838 | / | / | / | #N/A | #N/A | / | / | #N/A | #N/A | #N/A | #N/A | /
3341 | 12:10 | 17.3484 | 0.2623 | / | / | / | #N/A | #N/A | / | / | #N/A | #N/A | #N/A | #N/A | /
3342 | 12:10 | 17.3484 | 0.2494 | / | / | / | #N/A | #N/A | / | / | #N/A | #N/A | #N/A | #N/A | /
3343 | 12:10 | 17.3484 | 0.2494 | / | / | / | #N/A | #N/A | / | / | #N/A | #N/A | #N/A | #N/A | /
3344 | 12:10 | 17.3484 | 0.2451 | / | / | / | #N/A | #N/A | / | / | #N/A | #N/A | #N/A | #N/A | /
3345 | 12:10 | 17.3484 | 0.2365 | / | / | / | #N/A | #N/A | / | / | #N/A | #N/A | #N/A | #N/A | /
3346 | 12:10 | 17.3484 | 0.2408 | / | / | / | #N/A | #N/A | / | / | #N/A | #N/A | #N/A | #N/A | /
3347 | 12:10 | 17.3484 | 0.2408 | / | / | / | #N/A | #N/A | / | / | #N/A | #N/A | #N/A | #N/A | /
3348 | 12:10 | 17.301 | 0.258 | / | / | / | #N/A | #N/A | / | / | #N/A | #N/A | #N/A | #N/A | /
3349 | 12:10 | 17.3484 | 0.2365 | / | / | / | #N/A | #N/A | / | / | #N/A | #N/A | #N/A | #N/A | /
3350 | 12:10 | 17.301 | 0.2494 | / | / | / | #N/A | #N/A | / | / | #N/A | #N/A | #N/A | #N/A | /
3351 | 12:10 | 17.301 | 0.2451 | / | / | / | #N/A | #N/A | / | / | #N/A | #N/A | #N/A | #N/A | /
3352 | 12:10 | 17.301 | 0.2666 | / | / | / | #N/A | #N/A | / | / | #N/A | #N/A | #N/A | #N/A | /
3353 | 12:10 | 17.3484 | 0.2752 | / | / | / | #N/A | #N/A | / | / | #N/A | #N/A | #N/A | #N/A | /
3354 | 12:10 | 17.3484 | 0.2752 | / | / | / | #N/A | #N/A | / | / | #N/A | #N/A | #N/A | #N/A | /
3355 | 12:10 | 17.3484 | 0.2537 | / | / | / | #N/A | #N/A | / | / | #N/A | #N/A | #N/A | #N/A | /
3356 | 12:10 | 17.3484 | 0.2494 | / | / | / | #N/A | #N/A | / | / | #N/A | #N/A | #N/A | #N/A | /
3357 | 12:10 | 17.3484 | 0.258 | / | / | / | #N/A | #N/A | / | / | #N/A | #N/A | #N/A | #N/A | /
3358 | 12:10 | 17.3484 | 0.258 | / | / | / | #N/A | #N/A | / | / | #N/A | #N/A | #N/A | #N/A | /
3359 | 12:10 | 17.3484 | 0.258 | / | / | / | #N/A | #N/A | / | / | #N/A | #N/A | #N/A | #N/A | /
3360 | 12:10 | 17.301 | 0.258 | / | / | / | #N/A | #N/A | / | / | #N/A | #N/A | #N/A | #N/A | /
3361 | 12:10 | 17.3484 | 0.2408 | / | / | / | #N/A | #N/A | / | / | #N/A | #N/A | #N/A | #N/A | /
3362 | 12:10 | 17.3484 | 0.2408 | / | / | / | #N/A | #N/A | / | / | #N/A | #N/A | #N/A | #N/A | /
3363 | 12:10 | 17.3484 | 0.258 | / | / | / | #N/A | #N/A | / | / | #N/A | #N/A | #N/A | #N/A | /
3364 | 12:10 | 17.3484 | 0.2451 | / | / | / | #N/A | #N/A | / | / | #N/A | #N/A | #N/A | #N/A | /
3365 | 12:10 | 17.3484 | 0.2451 | / | / | / | #N/A | #N/A | / | / | #N/A | #N/A | #N/A | #N/A | /
3366 | 12:10 | 17.3484 | 0.2451 | / | / | / | #N/A | #N/A | / | / | #N/A | #N/A | #N/A | #N/A | /
3367 | 12:10 | 17.3484 | 0.2451 | / | / | / | #N/A | #N/A | / | / | #N/A | #N/A | #N/A | #N/A | /
3368 | 12:10 | 17.301 | 0.2494 | / | / | / | #N/A | #N/A | / | / | #N/A | #N/A | #N/A | #N/A | /
3369 | 12:10 | 17.301 | 0.2494 | / | / | / | #N/A | #N/A | / | / | #N/A | #N/A | #N/A | #N/A | /
3370 | 12:10 | 17.3484 | 0.2451 | / | / | / | #N/A | #N/A | / | / | #N/A | #N/A | #N/A | #N/A | /
3371 | 12:10 | 17.301 | 0.258 | / | / | / | #N/A | #N/A | / | / | #N/A | #N/A | #N/A | #N/A | /
3372 | 12:10 | 17.301 | 0.2494 | / | / | / | #N/A | #N/A | / | / | #N/A | #N/A | #N/A | #N/A | /
3373 | 12:10 | 17.3484 | 0.2537 | / | / | / | #N/A | #N/A | / | / | #N/A | #N/A | #N/A | #N/A | /
3374 | 12:10 | 17.3484 | 0.2537 | / | / | / | #N/A | #N/A | / | / | #N/A | #N/A | #N/A | #N/A | /
3375 | 12:10 | 17.3484 | 0.258 | / | / | / | #N/A | #N/A | / | / | #N/A | #N/A | #N/A | #N/A | /
3376 | 12:10 | 17.3484 | 0.2494 | / | / | / | #N/A | #N/A | / | / | #N/A | #N/A | #N/A | #N/A | /
3377 | 12:10 | 17.3484 | 0.2494 | / | / | / | #N/A | #N/A | / | / | #N/A | #N/A | #N/A | #N/A | /
3378 | 12:10 | 17.3484 | 0.2494 | / | / | / | #N/A | #N/A | / | / | #N/A | #N/A | #N/A | #N/A | /
3379 | 12:10 | 17.3484 | 0.2494 | / | / | / | #N/A | #N/A | / | / | #N/A | #N/A | #N/A | #N/A | /
3380 | 12:10 | 17.3484 | 0.2494 | / | / | / | #N/A | #N/A | / | / | #N/A | #N/A | #N/A | #N/A | /
3381 | 12:10 | 17.3484 | 0.2494 | / | / | / | #N/A | #N/A | / | / | #N/A | #N/A | #N/A | #N/A | /
3382 | 12:10 | 17.301 | 0.2451 | / | / | / | #N/A | #N/A | / | / | #N/A | #N/A | #N/A | #N/A | /
3383 | 12:10 | 17.301 | 0.2494 | / | / | / | #N/A | #N/A | / | / | #N/A | #N/A | #N/A | #N/A | /
3384 | 12:10 | 17.301 | 0.2494 | / | / | / | #N/A | #N/A | / | / | #N/A | #N/A | #N/A | #N/A | /
3385 | 12:10 | 17.301 | 0.258 | / | / | / | #N/A | #N/A | / | / | #N/A | #N/A | #N/A | #N/A | /
3386 | 12:10 | 17.3484 | 0.2494 | / | / | / | #N/A | #N/A | / | / | #N/A | #N/A | #N/A | #N/A | /
3387 | 12:10 | 17.301 | 0.2666 | / | / | / | #N/A | #N/A | / | / | #N/A | #N/A | #N/A | #N/A | /
3388 | 12:10 | 17.301 | 0.2752 | / | / | / | #N/A | #N/A | / | / | #N/A | #N/A | #N/A | #N/A | /
3389 | 12:10 | 17.3484 | 0.258 | / | / | / | #N/A | #N/A | / | / | #N/A | #N/A | #N/A | #N/A | /
3390 | 12:10 | 17.3484 | 0.2666 | / | / | / | #N/A | #N/A | / | / | #N/A | #N/A | #N/A | #N/A | /
3391 | 12:11 | 17.301 | 0.258 | / | / | / | #N/A | #N/A | / | / | #N/A | #N/A | #N/A | #N/A | /
3392 | 12:11 | 17.301 | 0.2752 | / | / | / | #N/A | #N/A | / | / | #N/A | #N/A | #N/A | #N/A | /
3393 | 12:11 | 17.301 | 0.258 | / | / | / | #N/A | #N/A | / | / | #N/A | #N/A | #N/A | #N/A | /
3394 | 12:11 | 17.301 | 0.258 | / | / | / | #N/A | #N/A | / | / | #N/A | #N/A | #N/A | #N/A | /
3395 | 12:11 | 17.301 | 0.2795 | / | / | / | #N/A | #N/A | / | / | #N/A | #N/A | #N/A | #N/A | /
3396 | 12:11 | 17.3484 | 0.2623 | / | / | / | #N/A | #N/A | / | / | #N/A | #N/A | #N/A | #N/A | /
3397 | 12:11 | 17.301 | 0.258 | / | / | / | #N/A | #N/A | / | / | #N/A | #N/A | #N/A | #N/A | /
3398 | 12:11 | 17.3484 | 0.2451 | / | / | / | #N/A | #N/A | / | / | #N/A | #N/A | #N/A | #N/A | /
3399 | 12:11 | 17.301 | 0.258 | / | / | / | #N/A | #N/A | / | / | #N/A | #N/A | #N/A | #N/A | /
3400 | 12:11 | 17.301 | 0.258 | / | / | / | #N/A | #N/A | / | / | #N/A | #N/A | #N/A | #N/A | /
3401 | 12:11 | 17.301 | 0.2408 | / | / | / | #N/A | #N/A | / | / | #N/A | #N/A | #N/A | #N/A | /
3402 | 12:11 | 17.301 | 0.2408 | / | / | / | #N/A | #N/A | / | / | #N/A | #N/A | #N/A | #N/A | /
3403 | 12:11 | 17.301 | 0.2408 | / | / | / | #N/A | #N/A | / | / | #N/A | #N/A | #N/A | #N/A | /
3404 | 12:11 | 17.3484 | 0.2322 | / | / | / | #N/A | #N/A | / | / | #N/A | #N/A | #N/A | #N/A | /
3405 | 12:11 | 17.3484 | 0.2365 | / | / | / | #N/A | #N/A | / | / | #N/A | #N/A | #N/A | #N/A | /
3406 | 12:11 | 17.3484 | 0.2279 | / | / | / | #N/A | #N/A | / | / | #N/A | #N/A | #N/A | #N/A | /
3407 | 12:11 | 17.3484 | 0.2279 | / | / | / | #N/A | #N/A | / | / | #N/A | #N/A | #N/A | #N/A | /
3408 | 12:11 | 17.301 | 0.2537 | / | / | / | #N/A | #N/A | / | / | #N/A | #N/A | #N/A | #N/A | /
3409 | 12:11 | 17.301 | 0.2537 | / | / | / | #N/A | #N/A | / | / | #N/A | #N/A | #N/A | #N/A | /
3410 | 12:11 | 17.3484 | 0.2451 | / | / | / | #N/A | #N/A | / | / | #N/A | #N/A | #N/A | #N/A | /
3411 | 12:11 | 17.3484 | 0.2494 | / | / | / | #N/A | #N/A | / | / | #N/A | #N/A | #N/A | #N/A | /
3412 | 12:11 | 17.3484 | 0.258 | / | / | / | #N/A | #N/A | / | / | #N/A | #N/A | #N/A | #N/A | /
3413 | 12:11 | 17.301 | 0.2365 | / | / | / | #N/A | #N/A | / | / | #N/A | #N/A | #N/A | #N/A | /
3414 | 12:11 | 17.301 | 0.2365 | / | / | / | #N/A | #N/A | / | / | #N/A | #N/A | #N/A | #N/A | /
3415 | 12:11 | 17.301 | 0.2193 | / | / | / | #N/A | #N/A | / | / | #N/A | #N/A | #N/A | #N/A | /
3416 | 12:11 | 17.301 | 0.2193 | / | / | / | #N/A | #N/A | / | / | #N/A | #N/A | #N/A | #N/A | /
3417 | 12:11 | 17.3484 | 0.2279 | / | / | / | #N/A | #N/A | / | / | #N/A | #N/A | #N/A | #N/A | /
3418 | 12:11 | 17.3484 | 0.2494 | / | / | / | #N/A | #N/A | / | / | #N/A | #N/A | #N/A | #N/A | /
3419 | 12:11 | 17.3484 | 0.2494 | / | / | / | #N/A | #N/A | / | / | #N/A | #N/A | #N/A | #N/A | /
3420 | 12:11 | 17.3484 | 0.2365 | / | / | / | #N/A | #N/A | / | / | #N/A | #N/A | #N/A | #N/A | /
3421 | 12:11 | 17.3484 | 0.2451 | / | / | / | #N/A | #N/A | / | / | #N/A | #N/A | #N/A | #N/A | /
3422 | 12:11 | 17.3484 | 0.2451 | / | / | / | #N/A | #N/A | / | / | #N/A | #N/A | #N/A | #N/A | /
3423 | 12:11 | 17.3484 | 0.2279 | / | / | / | #N/A | #N/A | / | / | #N/A | #N/A | #N/A | #N/A | /
3424 | 12:11 | 17.3484 | 0.2236 | / | / | / | #N/A | #N/A | / | / | #N/A | #N/A | #N/A | #N/A | /
3425 | 12:11 | 17.3484 | 0.2236 | / | / | / | #N/A | #N/A | / | / | #N/A | #N/A | #N/A | #N/A | /
3426 | 12:11 | 17.3484 | 0.2279 | / | / | / | #N/A | #N/A | / | / | #N/A | #N/A | #N/A | #N/A | /
3427 | 12:11 | 17.3484 | 0.2279 | / | / | / | #N/A | #N/A | / | / | #N/A | #N/A | #N/A | #N/A | /
3428 | 12:11 | 17.301 | 0.2322 | / | / | / | #N/A | #N/A | / | / | #N/A | #N/A | #N/A | #N/A | /
3429 | 12:11 | 17.3484 | 0.2279 | / | / | / | #N/A | #N/A | / | / | #N/A | #N/A | #N/A | #N/A | /
3430 | 12:11 | 17.3484 | 0.2322 | / | / | / | #N/A | #N/A | / | / | #N/A | #N/A | #N/A | #N/A | /
3431 | 12:11 | 17.3484 | 0.2322 | / | / | / | #N/A | #N/A | / | / | #N/A | #N/A | #N/A | #N/A | /
3432 | 12:11 | 17.3484 | 0.2408 | / | / | / | #N/A | #N/A | / | / | #N/A | #N/A | #N/A | #N/A | /
3433 | 12:11 | 17.301 | 0.2365 | / | / | / | #N/A | #N/A | / | / | #N/A | #N/A | #N/A | #N/A | /
3434 | 12:11 | 17.301 | 0.2408 | / | / | / | #N/A | #N/A | / | / | #N/A | #N/A | #N/A | #N/A | /
3435 | 12:11 | 17.301 | 0.2408 | / | / | / | #N/A | #N/A | / | / | #N/A | #N/A | #N/A | #N/A | /
3436 | 12:11 | 17.3484 | 0.2279 | / | / | / | #N/A | #N/A | / | / | #N/A | #N/A | #N/A | #N/A | /
3437 | 12:11 | 17.3484 | 0.2279 | / | / | / | #N/A | #N/A | / | / | #N/A | #N/A | #N/A | #N/A | /
3438 | 12:11 | 17.3484 | 0.2279 | / | / | / | #N/A | #N/A | / | / | #N/A | #N/A | #N/A | #N/A | /
3439 | 12:11 | 17.3484 | 0.2279 | / | / | / | #N/A | #N/A | / | / | #N/A | #N/A | #N/A | #N/A | /
3440 | 12:11 | 17.3484 | 0.2322 | / | / | / | #N/A | #N/A | / | / | #N/A | #N/A | #N/A | #N/A | /
3441 | 12:11 | 17.3484 | 0.2322 | / | / | / | #N/A | #N/A | / | / | #N/A | #N/A | #N/A | #N/A | /
3442 | 12:11 | 17.3484 | 0.2279 | / | / | / | #N/A | #N/A | / | / | #N/A | #N/A | #N/A | #N/A | /
3443 | 12:11 | 17.301 | 0.2365 | / | / | / | #N/A | #N/A | / | / | #N/A | #N/A | #N/A | #N/A | /
3444 | 12:11 | 17.301 | 0.2365 | / | / | / | #N/A | #N/A | / | / | #N/A | #N/A | #N/A | #N/A | /
3445 | 12:11 | 17.3484 | 0.2279 | / | / | / | #N/A | #N/A | / | / | #N/A | #N/A | #N/A | #N/A | /
3446 | 12:11 | 17.3484 | 0.2279 | / | / | / | #N/A | #N/A | / | / | #N/A | #N/A | #N/A | #N/A | /
3447 | 12:11 | 17.3484 | 0.2236 | / | / | / | #N/A | #N/A | / | / | #N/A | #N/A | #N/A | #N/A | /
3448 | 12:11 | 17.3484 | 0.2236 | / | / | / | #N/A | #N/A | / | / | #N/A | #N/A | #N/A | #N/A | /
3449 | 12:11 | 17.301 | 0.2279 | / | / | / | #N/A | #N/A | / | / | #N/A | #N/A | #N/A | #N/A | /
3450 | 12:11 | 17.3484 | 0.2322 | / | / | / | #N/A | #N/A | / | / | #N/A | #N/A | #N/A | #N/A | /
3451 | 12:12 | 17.301 | 0.2408 | / | / | / | #N/A | #N/A | / | / | #N/A | #N/A | #N/A | #N/A | /
3452 | 12:12 | 17.3484 | 0.2752 | / | / | / | #N/A | #N/A | / | / | #N/A | #N/A | #N/A | #N/A | /
3453 | 12:12 | 17.301 | 0.2365 | / | / | / | #N/A | #N/A | / | / | #N/A | #N/A | #N/A | #N/A | /
3454 | 12:12 | 17.301 | 0.2365 | / | / | / | #N/A | #N/A | / | / | #N/A | #N/A | #N/A | #N/A | /
3455 | 12:12 | 17.301 | 0.2451 | / | / | / | #N/A | #N/A | / | / | #N/A | #N/A | #N/A | #N/A | /
3456 | 12:12 | 17.3484 | 0.2322 | / | / | / | #N/A | #N/A | / | / | #N/A | #N/A | #N/A | #N/A | /
3457 | 12:12 | 17.3484 | 0.2236 | / | / | / | #N/A | #N/A | / | / | #N/A | #N/A | #N/A | #N/A | /
3458 | 12:12 | 17.3484 | 0.2236 | / | / | / | #N/A | #N/A | / | / | #N/A | #N/A | #N/A | #N/A | /
3459 | 12:12 | 17.3484 | 0.2322 | / | / | / | #N/A | #N/A | / | / | #N/A | #N/A | #N/A | #N/A | /
3460 | 12:12 | 17.3484 | 0.2322 | / | / | / | #N/A | #N/A | / | / | #N/A | #N/A | #N/A | #N/A | /
3461 | 12:12 | 17.3484 | 0.2322 | / | / | / | #N/A | #N/A | / | / | #N/A | #N/A | #N/A | #N/A | /
3462 | 12:12 | 17.3484 | 0.2236 | / | / | / | #N/A | #N/A | / | / | #N/A | #N/A | #N/A | #N/A | /
3463 | 12:12 | 17.3484 | 0.2236 | / | / | / | #N/A | #N/A | / | / | #N/A | #N/A | #N/A | #N/A | /
3464 | 12:12 | 17.3484 | 0.2279 | / | / | / | #N/A | #N/A | / | / | #N/A | #N/A | #N/A | #N/A | /
3465 | 12:12 | 17.3484 | 0.2279 | / | / | / | #N/A | #N/A | / | / | #N/A | #N/A | #N/A | #N/A | /
3466 | 12:12 | 17.3484 | 0.2279 | / | / | / | #N/A | #N/A | / | / | #N/A | #N/A | #N/A | #N/A | /
3467 | 12:12 | 17.3484 | 0.2193 | / | / | / | #N/A | #N/A | / | / | #N/A | #N/A | #N/A | #N/A | /
3468 | 12:12 | 17.301 | 0.2236 | / | / | / | #N/A | #N/A | / | / | #N/A | #N/A | #N/A | #N/A | /
3469 | 12:12 | 17.301 | 0.2193 | / | / | / | #N/A | #N/A | / | / | #N/A | #N/A | #N/A | #N/A | /
3470 | 12:12 | 17.301 | 0.2193 | / | / | / | #N/A | #N/A | / | / | #N/A | #N/A | #N/A | #N/A | /
3471 | 12:12 | 17.3484 | 0.2236 | / | / | / | #N/A | #N/A | / | / | #N/A | #N/A | #N/A | #N/A | /
3472 | 12:12 | 17.3484 | 0.2236 | / | / | / | #N/A | #N/A | / | / | #N/A | #N/A | #N/A | #N/A | /
3473 | 12:12 | 17.3484 | 0.2236 | / | / | / | #N/A | #N/A | / | / | #N/A | #N/A | #N/A | #N/A | /
3474 | 12:12 | 17.3484 | 0.2236 | / | / | / | #N/A | #N/A | / | / | #N/A | #N/A | #N/A | #N/A | /
3475 | 12:12 | 17.301 | 0.2193 | / | / | / | #N/A | #N/A | / | / | #N/A | #N/A | #N/A | #N/A | /
3476 | 12:12 | 17.301 | 0.2193 | / | / | / | #N/A | #N/A | / | / | #N/A | #N/A | #N/A | #N/A | /
3477 | 12:12 | 17.3484 | 0.2279 | / | / | / | #N/A | #N/A | / | / | #N/A | #N/A | #N/A | #N/A | /
3478 | 12:12 | 17.3484 | 0.2279 | / | / | / | #N/A | #N/A | / | / | #N/A | #N/A | #N/A | #N/A | /
3479 | 12:12 | 17.3484 | 0.2279 | / | / | / | #N/A | #N/A | / | / | #N/A | #N/A | #N/A | #N/A | /
3480 | 12:12 | 17.3484 | 0.2322 | / | / | / | #N/A | #N/A | / | / | #N/A | #N/A | #N/A | #N/A | /
3481 | 12:12 | 17.301 | 0.2322 | / | / | / | #N/A | #N/A | / | / | #N/A | #N/A | #N/A | #N/A | /
3482 | 12:12 | 17.301 | 0.2322 | / | / | / | #N/A | #N/A | / | / | #N/A | #N/A | #N/A | #N/A | /
3483 | 12:12 | 17.3484 | 0.2279 | / | / | / | #N/A | #N/A | / | / | #N/A | #N/A | #N/A | #N/A | /
3484 | 12:12 | 17.3484 | 0.2236 | / | / | / | #N/A | #N/A | / | / | #N/A | #N/A | #N/A | #N/A | /
3485 | 12:12 | 17.3484 | 0.2236 | / | / | / | #N/A | #N/A | / | / | #N/A | #N/A | #N/A | #N/A | /
3486 | 12:12 | 17.3484 | 0.2322 | / | / | / | #N/A | #N/A | / | / | #N/A | #N/A | #N/A | #N/A | /
3487 | 12:12 | 17.3484 | 0.2322 | / | / | / | #N/A | #N/A | / | / | #N/A | #N/A | #N/A | #N/A | /
3488 | 12:12 | 17.3484 | 0.2322 | / | / | / | #N/A | #N/A | / | / | #N/A | #N/A | #N/A | #N/A | /
3489 | 12:12 | 17.3484 | 0.2236 | / | / | / | #N/A | #N/A | / | / | #N/A | #N/A | #N/A | #N/A | /
3490 | 12:12 | 17.3484 | 0.2279 | / | / | / | #N/A | #N/A | / | / | #N/A | #N/A | #N/A | #N/A | /
3491 | 12:12 | 17.3484 | 0.2322 | / | / | / | #N/A | #N/A | / | / | #N/A | #N/A | #N/A | #N/A | /
3492 | 12:12 | 17.3484 | 0.2322 | / | / | / | #N/A | #N/A | / | / | #N/A | #N/A | #N/A | #N/A | /
3493 | 12:12 | 17.3484 | 0.2279 | / | / | / | #N/A | #N/A | / | / | #N/A | #N/A | #N/A | #N/A | /
3494 | 12:12 | 17.3484 | 0.2193 | / | / | / | #N/A | #N/A | / | / | #N/A | #N/A | #N/A | #N/A | /
3495 | 12:12 | 17.3484 | 0.2322 | / | / | / | #N/A | #N/A | / | / | #N/A | #N/A | #N/A | #N/A | /
3496 | 12:12 | 17.3484 | 0.2279 | / | / | / | #N/A | #N/A | / | / | #N/A | #N/A | #N/A | #N/A | /
3497 | 12:12 | 17.3484 | 0.2279 | / | / | / | #N/A | #N/A | / | / | #N/A | #N/A | #N/A | #N/A | /
3498 | 12:12 | 17.3484 | 0.2236 | / | / | / | #N/A | #N/A | / | / | #N/A | #N/A | #N/A | #N/A | /
3499 | 12:12 | 17.3484 | 0.2193 | / | / | / | #N/A | #N/A | / | / | #N/A | #N/A | #N/A | #N/A | /
3500 | 12:12 | 17.3484 | 0.2236 | / | / | / | #N/A | #N/A | / | / | #N/A | #N/A | #N/A | #N/A | /
3501 | 12:12 | 17.3484 | 0.2236 | / | / | / | #N/A | #N/A | / | / | #N/A | #N/A | #N/A | #N/A | /
3502 | 12:12 | 17.3484 | 0.2193 | / | / | / | #N/A | #N/A | / | / | #N/A | #N/A | #N/A | #N/A | /
3503 | 12:12 | 17.3484 | 0.2193 | / | / | / | #N/A | #N/A | / | / | #N/A | #N/A | #N/A | #N/A | /
3504 | 12:12 | 17.3484 | 0.2193 | / | / | / | #N/A | #N/A | / | / | #N/A | #N/A | #N/A | #N/A | /
3505 | 12:12 | 17.3484 | 0.2193 | / | / | / | #N/A | #N/A | / | / | #N/A | #N/A | #N/A | #N/A | /
3506 | 12:12 | 17.3484 | 0.2193 | / | / | / | #N/A | #N/A | / | / | #N/A | #N/A | #N/A | #N/A | /
3507 | 12:12 | 17.3484 | 0.2193 | / | / | / | #N/A | #N/A | / | / | #N/A | #N/A | #N/A | #N/A | /
3508 | 12:12 | 17.301 | 0.2193 | / | / | / | #N/A | #N/A | / | / | #N/A | #N/A | #N/A | #N/A | /
3509 | 12:12 | 17.3484 | 0.2236 | / | / | / | #N/A | #N/A | / | / | #N/A | #N/A | #N/A | #N/A | /
3510 | 12:12 | 17.301 | 0.2279 | / | / | / | #N/A | #N/A | / | / | #N/A | #N/A | #N/A | #N/A | /
3511 | 12:13 | 17.301 | 0.2236 | / | / | / | #N/A | #N/A | / | / | #N/A | #N/A | #N/A | #N/A | /
3512 | 12:13 | 17.3484 | 0.2279 | / | / | / | #N/A | #N/A | / | / | #N/A | #N/A | #N/A | #N/A | /
3513 | 12:13 | 17.3484 | 0.2193 | / | / | / | #N/A | #N/A | / | / | #N/A | #N/A | #N/A | #N/A | /
3514 | 12:13 | 17.3484 | 0.2193 | / | / | / | #N/A | #N/A | / | / | #N/A | #N/A | #N/A | #N/A | /
3515 | 12:13 | 17.301 | 0.2193 | / | / | / | #N/A | #N/A | / | / | #N/A | #N/A | #N/A | #N/A | /
3516 | 12:13 | 17.301 | 0.2193 | / | / | / | #N/A | #N/A | / | / | #N/A | #N/A | #N/A | #N/A | /
3517 | 12:13 | 17.301 | 0.2193 | / | / | / | #N/A | #N/A | / | / | #N/A | #N/A | #N/A | #N/A | /
3518 | 12:13 | 17.301 | 0.2193 | / | / | / | #N/A | #N/A | / | / | #N/A | #N/A | #N/A | #N/A | /
3519 | 12:13 | 17.301 | 0.2193 | / | / | / | #N/A | #N/A | / | / | #N/A | #N/A | #N/A | #N/A | /
3520 | 12:13 | 17.301 | 0.2193 | / | / | / | #N/A | #N/A | / | / | #N/A | #N/A | #N/A | #N/A | /
3521 | 12:13 | 17.301 | 0.2193 | / | / | / | #N/A | #N/A | / | / | #N/A | #N/A | #N/A | #N/A | /
3522 | 12:13 | 17.301 | 0.2193 | / | / | / | #N/A | #N/A | / | / | #N/A | #N/A | #N/A | #N/A | /
3523 | 12:13 | 17.301 | 0.2193 | / | / | / | #N/A | #N/A | / | / | #N/A | #N/A | #N/A | #N/A | /
3524 | 12:13 | 17.301 | 0.2193 | / | / | / | #N/A | #N/A | / | / | #N/A | #N/A | #N/A | #N/A | /
3525 | 12:13 | 17.301 | 0.2193 | / | / | / | #N/A | #N/A | / | / | #N/A | #N/A | #N/A | #N/A | /
3526 | 12:13 | 17.301 | 0.2193 | / | / | / | #N/A | #N/A | / | / | #N/A | #N/A | #N/A | #N/A | /
3527 | 12:13 | 17.301 | 0.2193 | / | / | / | #N/A | #N/A | / | / | #N/A | #N/A | #N/A | #N/A | /
3528 | 12:13 | 17.301 | 0.2193 | / | / | / | #N/A | #N/A | / | / | #N/A | #N/A | #N/A | #N/A | /
3529 | 12:13 | 17.301 | 0.2193 | / | / | / | #N/A | #N/A | / | / | #N/A | #N/A | #N/A | #N/A | /
3530 | 12:13 | 17.301 | 0.2193 | / | / | / | #N/A | #N/A | / | / | #N/A | #N/A | #N/A | #N/A | /
3531 | 12:13 | 17.301 | 0.2193 | / | / | / | #N/A | #N/A | / | / | #N/A | #N/A | #N/A | #N/A | /
3532 | 12:13 | 17.301 | 0.2193 | / | / | / | #N/A | #N/A | / | / | #N/A | #N/A | #N/A | #N/A | /
3533 | 12:13 | 17.301 | 0.2193 | / | / | / | #N/A | #N/A | / | / | #N/A | #N/A | #N/A | #N/A | /
3534 | 12:13 | 17.301 | 0.2193 | / | / | / | #N/A | #N/A | / | / | #N/A | #N/A | #N/A | #N/A | /
3535 | 12:13 | 17.301 | 0.2193 | / | / | / | #N/A | #N/A | / | / | #N/A | #N/A | #N/A | #N/A | /
3536 | 12:13 | 17.301 | 0.2193 | / | / | / | #N/A | #N/A | / | / | #N/A | #N/A | #N/A | #N/A | /
3537 | 12:13 | 17.301 | 0.2193 | / | / | / | #N/A | #N/A | / | / | #N/A | #N/A | #N/A | #N/A | /
3538 | 12:13 | 17.301 | 0.2193 | / | / | / | #N/A | #N/A | / | / | #N/A | #N/A | #N/A | #N/A | /
3539 | 12:13 | 17.301 | 0.2193 | / | / | / | #N/A | #N/A | / | / | #N/A | #N/A | #N/A | #N/A | /
3540 | 12:13 | 17.301 | 0.2193 | / | / | / | #N/A | #N/A | / | / | #N/A | #N/A | #N/A | #N/A | /
3541 | 12:13 | 17.301 | 0.2193 | / | / | / | #N/A | #N/A | / | / | #N/A | #N/A | #N/A | #N/A | /
3542 | 12:13 | 17.301 | 0.2193 | / | / | / | #N/A | #N/A | / | / | #N/A | #N/A | #N/A | #N/A | /
3543 | 12:13 | 17.301 | 0.2193 | / | / | / | #N/A | #N/A | / | / | #N/A | #N/A | #N/A | #N/A | /
3544 | 12:13 | 17.301 | 0.2193 | / | / | / | #N/A | #N/A | / | / | #N/A | #N/A | #N/A | #N/A | /
3545 | 12:13 | 17.301 | 0.2193 | / | / | / | #N/A | #N/A | / | / | #N/A | #N/A | #N/A | #N/A | /
3546 | 12:13 | 17.301 | 0.2193 | / | / | / | #N/A | #N/A | / | / | #N/A | #N/A | #N/A | #N/A | /
3547 | 12:13 | 17.301 | 0.2193 | / | / | / | #N/A | #N/A | / | / | #N/A | #N/A | #N/A | #N/A | /
3548 | 12:13 | 17.301 | 0.2193 | / | / | / | #N/A | #N/A | / | / | #N/A | #N/A | #N/A | #N/A | /
3549 | 12:13 | 17.301 | 0.2193 | / | / | / | #N/A | #N/A | / | / | #N/A | #N/A | #N/A | #N/A | /
3550 | 12:13 | 17.301 | 0.2193 | / | / | / | #N/A | #N/A | / | / | #N/A | #N/A | #N/A | #N/A | /
3551 | 12:13 | 17.301 | 0.2193 | / | / | / | #N/A | #N/A | / | / | #N/A | #N/A | #N/A | #N/A | /
3552 | 12:13 | 17.301 | 0.2193 | / | / | / | #N/A | #N/A | / | / | #N/A | #N/A | #N/A | #N/A | /
3553 | 12:13 | 17.301 | 0.2193 | / | / | / | #N/A | #N/A | / | / | #N/A | #N/A | #N/A | #N/A | /
3554 | 12:13 | 17.301 | 0.2193 | / | / | / | #N/A | #N/A | / | / | #N/A | #N/A | #N/A | #N/A | /
3555 | 12:13 | 17.301 | 0.2193 | / | / | / | #N/A | #N/A | / | / | #N/A | #N/A | #N/A | #N/A | /
3556 | 12:13 | 17.301 | 0.2193 | / | / | / | #N/A | #N/A | / | / | #N/A | #N/A | #N/A | #N/A | /
3557 | 12:13 | 17.301 | 0.2193 | / | / | / | #N/A | #N/A | / | / | #N/A | #N/A | #N/A | #N/A | /
3558 | 12:13 | 17.301 | 0.2193 | / | / | / | #N/A | #N/A | / | / | #N/A | #N/A | #N/A | #N/A | /
3559 | 12:13 | 17.301 | 0.2193 | / | / | / | #N/A | #N/A | / | / | #N/A | #N/A | #N/A | #N/A | /
3560 | 12:13 | 17.301 | 0.2193 | / | / | / | #N/A | #N/A | / | / | #N/A | #N/A | #N/A | #N/A | /
3561 | 12:13 | 17.301 | 0.2193 | / | / | / | #N/A | #N/A | / | / | #N/A | #N/A | #N/A | #N/A | /
3562 | 12:13 | 17.301 | 0.2193 | / | / | / | #N/A | #N/A | / | / | #N/A | #N/A | #N/A | #N/A | /
3563 | 12:13 | 17.301 | 0.2193 | / | / | / | #N/A | #N/A | / | / | #N/A | #N/A | #N/A | #N/A | /
3564 | 12:13 | 17.301 | 0.2193 | / | / | / | #N/A | #N/A | / | / | #N/A | #N/A | #N/A | #N/A | /
3565 | 12:13 | 17.301 | 0.2193 | / | / | / | #N/A | #N/A | / | / | #N/A | #N/A | #N/A | #N/A | /
3566 | 12:13 | 17.301 | 0.2193 | / | / | / | #N/A | #N/A | / | / | #N/A | #N/A | #N/A | #N/A | /
3567 | 12:13 | 17.301 | 0.2193 | / | / | / | #N/A | #N/A | / | / | #N/A | #N/A | #N/A | #N/A | /
3568 | 12:13 | 17.301 | 0.2193 | / | / | / | #N/A | #N/A | / | / | #N/A | #N/A | #N/A | #N/A | /
3569 | 12:13 | 17.301 | 0.2193 | / | / | / | #N/A | #N/A | / | / | #N/A | #N/A | #N/A | #N/A | /
3570 | 12:13 | 17.301 | 0.2193 | / | / | / | #N/A | #N/A | / | / | #N/A | #N/A | #N/A | #N/A | /
3571 | 12:14 | 17.301 | 0.2193 | / | / | / | #N/A | #N/A | / | / | #N/A | #N/A | #N/A | #N/A | /
3572 | 12:14 | 17.301 | 0.2193 | / | / | / | #N/A | #N/A | / | / | #N/A | #N/A | #N/A | #N/A | /
3573 | 12:14 | 17.301 | 0.2193 | / | / | / | #N/A | #N/A | / | / | #N/A | #N/A | #N/A | #N/A | /
3574 | 12:14 | 17.301 | 0.2193 | / | / | / | #N/A | #N/A | / | / | #N/A | #N/A | #N/A | #N/A | /
3575 | 12:14 | 17.301 | 0.2193 | / | / | / | #N/A | #N/A | / | / | #N/A | #N/A | #N/A | #N/A | /
3576 | 12:14 | 17.301 | 0.2193 | / | / | / | #N/A | #N/A | / | / | #N/A | #N/A | #N/A | #N/A | /
3577 | 12:14 | 17.301 | 0.2193 | / | / | / | #N/A | #N/A | / | / | #N/A | #N/A | #N/A | #N/A | /
3578 | 12:14 | 17.301 | 0.2193 | / | / | / | #N/A | #N/A | / | / | #N/A | #N/A | #N/A | #N/A | /
3579 | 12:14 | 17.301 | 0.2193 | / | / | / | #N/A | #N/A | / | / | #N/A | #N/A | #N/A | #N/A | /
3580 | 12:14 | 17.301 | 0.2193 | / | / | / | #N/A | #N/A | / | / | #N/A | #N/A | #N/A | #N/A | /
3581 | 12:14 | 17.301 | 0.2193 | / | / | / | #N/A | #N/A | / | / | #N/A | #N/A | #N/A | #N/A | /
3582 | 12:14 | 17.301 | 0.2193 | / | / | / | #N/A | #N/A | / | / | #N/A | #N/A | #N/A | #N/A | /
3583 | 12:14 | 17.301 | 0.2193 | / | / | / | #N/A | #N/A | / | / | #N/A | #N/A | #N/A | #N/A | /
3584 | 12:14 | 17.301 | 0.2193 | / | / | / | #N/A | #N/A | / | / | #N/A | #N/A | #N/A | #N/A | /
3585 | 12:14 | 17.301 | 0.2193 | / | / | / | #N/A | #N/A | / | / | #N/A | #N/A | #N/A | #N/A | /
3586 | 12:14 | 17.301 | 0.2193 | / | / | / | #N/A | #N/A | / | / | #N/A | #N/A | #N/A | #N/A | /
3587 | 12:14 | 17.301 | 0.2193 | / | / | / | #N/A | #N/A | / | / | #N/A | #N/A | #N/A | #N/A | /
3588 | 12:14 | 17.301 | 0.2193 | / | / | / | #N/A | #N/A | / | / | #N/A | #N/A | #N/A | #N/A | /
3589 | 12:14 | 17.301 | 0.2193 | / | / | / | #N/A | #N/A | / | / | #N/A | #N/A | #N/A | #N/A | /
3590 | 12:14 | 17.301 | 0.2193 | / | / | / | #N/A | #N/A | / | / | #N/A | #N/A | #N/A | #N/A | /
3591 | 12:14 | 17.301 | 0.2193 | / | / | / | #N/A | #N/A | / | / | #N/A | #N/A | #N/A | #N/A | /
3592 | 12:14 | 17.301 | 0.2193 | / | / | / | #N/A | #N/A | / | / | #N/A | #N/A | #N/A | #N/A | /
3593 | 12:14 | 17.301 | 0.2193 | / | / | / | #N/A | #N/A | / | / | #N/A | #N/A | #N/A | #N/A | /
3594 | 12:14 | 17.301 | 0.2193 | / | / | / | #N/A | #N/A | / | / | #N/A | #N/A | #N/A | #N/A | /
3595 | 12:14 | 17.301 | 0.2193 | / | / | / | #N/A | #N/A | / | / | #N/A | #N/A | #N/A | #N/A | /
3596 | 12:14 | 17.301 | 0.2193 | / | / | / | #N/A | #N/A | / | / | #N/A | #N/A | #N/A | #N/A | /
3597 | 12:14 | 17.301 | 0.2193 | / | / | / | #N/A | #N/A | / | / | #N/A | #N/A | #N/A | #N/A | /
3598 | 12:14 | 17.301 | 0.2193 | / | / | / | #N/A | #N/A | / | / | #N/A | #N/A | #N/A | #N/A | /
3599 | 12:14 | 17.301 | 0.2193 | / | / | / | #N/A | #N/A | / | / | #N/A | #N/A | #N/A | #N/A | /
3600 | 12:14 | 17.301 | 0.2193 | / | / | / | #N/A | #N/A | / | / | #N/A | #N/A | #N/A | #N/A | /
3601 | 12:14 | 17.301 | 0.2193 | / | / | / | #N/A | #N/A | / | / | #N/A | #N/A | #N/A | #N/A | /
3602 | 12:14 | 17.301 | 0.2193 | / | / | / | #N/A | #N/A | / | / | #N/A | #N/A | #N/A | #N/A | /
3603 | 12:14 | 17.301 | 0.2193 | / | / | / | #N/A | #N/A | / | / | #N/A | #N/A | #N/A | #N/A | /
3604 | 12:14 | 17.301 | 0.2193 | / | / | / | #N/A | #N/A | / | / | #N/A | #N/A | #N/A | #N/A | /
3605 | 12:14 | 17.301 | 0.2193 | / | / | / | #N/A | #N/A | / | / | #N/A | #N/A | #N/A | #N/A | /
3606 | 12:14 | 17.301 | 0.2193 | / | / | / | #N/A | #N/A | / | / | #N/A | #N/A | #N/A | #N/A | /
3607 | 12:14 | 17.301 | 0.2193 | / | / | / | #N/A | #N/A | / | / | #N/A | #N/A | #N/A | #N/A | /
3608 | 12:14 | 17.301 | 0.2193 | / | / | / | #N/A | #N/A | / | / | #N/A | #N/A | #N/A | #N/A | /
3609 | 12:14 | 17.301 | 0.2193 | / | / | / | #N/A | #N/A | / | / | #N/A | #N/A | #N/A | #N/A | /
3610 | 12:14 | 17.301 | 0.2193 | / | / | / | #N/A | #N/A | / | / | #N/A | #N/A | #N/A | #N/A | /
3611 | 12:14 | 17.301 | 0.2193 | / | / | / | #N/A | #N/A | / | / | #N/A | #N/A | #N/A | #N/A | /
3612 | 12:14 | 17.301 | 0.2193 | / | / | / | #N/A | #N/A | / | / | #N/A | #N/A | #N/A | #N/A | /
3613 | 12:14 | 17.301 | 0.2193 | / | / | / | #N/A | #N/A | / | / | #N/A | #N/A | #N/A | #N/A | /
3614 | 12:14 | 17.301 | 0.2193 | / | / | / | #N/A | #N/A | / | / | #N/A | #N/A | #N/A | #N/A | /
3615 | 12:14 | 17.301 | 0.2193 | / | / | / | #N/A | #N/A | / | / | #N/A | #N/A | #N/A | #N/A | /
3616 | 12:14 | 17.301 | 0.2193 | / | / | / | #N/A | #N/A | / | / | #N/A | #N/A | #N/A | #N/A | /
3617 | 12:14 | 17.301 | 0.2193 | / | / | / | #N/A | #N/A | / | / | #N/A | #N/A | #N/A | #N/A | /
3618 | 12:14 | 17.301 | 0.2193 | / | / | / | #N/A | #N/A | / | / | #N/A | #N/A | #N/A | #N/A | /
3619 | 12:14 | 17.301 | 0.2193 | / | / | / | #N/A | #N/A | / | / | #N/A | #N/A | #N/A | #N/A | /
3620 | 12:14 | 17.301 | 0.2193 | / | / | / | #N/A | #N/A | / | / | #N/A | #N/A | #N/A | #N/A | /
3621 | 12:14 | 17.301 | 0.2193 | / | / | / | #N/A | #N/A | / | / | #N/A | #N/A | #N/A | #N/A | /
3622 | 12:14 | 17.301 | 0.2193 | / | / | / | #N/A | #N/A | / | / | #N/A | #N/A | #N/A | #N/A | /
3623 | 12:14 | 17.301 | 0.2193 | / | / | / | #N/A | #N/A | / | / | #N/A | #N/A | #N/A | #N/A | /
3624 | 12:14 | 17.301 | 0.2193 | / | / | / | #N/A | #N/A | / | / | #N/A | #N/A | #N/A | #N/A | /
3625 | 12:14 | 17.301 | 0.2193 | / | / | / | #N/A | #N/A | / | / | #N/A | #N/A | #N/A | #N/A | /
3626 | 12:14 | 17.301 | 0.2193 | / | / | / | #N/A | #N/A | / | / | #N/A | #N/A | #N/A | #N/A | /
3627 | 12:14 | 17.301 | 0.2193 | / | / | / | #N/A | #N/A | / | / | #N/A | #N/A | #N/A | #N/A | /
3628 | 12:14 | 17.301 | 0.2193 | / | / | / | #N/A | #N/A | / | / | #N/A | #N/A | #N/A | #N/A | /
3629 | 12:14 | 17.301 | 0.2193 | / | / | / | #N/A | #N/A | / | / | #N/A | #N/A | #N/A | #N/A | /
3630 | 12:14 | 17.301 | 0.2193 | / | / | / | #N/A | #N/A | / | / | #N/A | #N/A | #N/A | #N/A | /
3631 | 12:15 | 17.301 | 0.2193 | / | / | / | #N/A | #N/A | / | / | #N/A | #N/A | #N/A | #N/A | /
3632 | 12:15 | 17.301 | 0.2193 | / | / | / | #N/A | #N/A | / | / | #N/A | #N/A | #N/A | #N/A | /
3633 | 12:15 | 17.301 | 0.2193 | / | / | / | #N/A | #N/A | / | / | #N/A | #N/A | #N/A | #N/A | /
3634 | 12:15 | 17.301 | 0.2193 | / | / | / | #N/A | #N/A | / | / | #N/A | #N/A | #N/A | #N/A | /
3635 | 12:15 | 17.301 | 0.2193 | / | / | / | #N/A | #N/A | / | / | #N/A | #N/A | #N/A | #N/A | /
3636 | 12:15 | 17.301 | 0.2193 | / | / | / | #N/A | #N/A | / | / | #N/A | #N/A | #N/A | #N/A | /
3637 | 12:15 | 17.301 | 0.2193 | / | / | / | #N/A | #N/A | / | / | #N/A | #N/A | #N/A | #N/A | /
3638 | 12:15 | 17.301 | 0.2193 | / | / | / | #N/A | #N/A | / | / | #N/A | #N/A | #N/A | #N/A | /
3639 | 12:15 | 17.301 | 0.2193 | / | / | / | #N/A | #N/A | / | / | #N/A | #N/A | #N/A | #N/A | /
3640 | 12:15 | 17.301 | 0.2193 | / | / | / | #N/A | #N/A | / | / | #N/A | #N/A | #N/A | #N/A | /
3641 | 12:15 | 17.301 | 0.2193 | / | / | / | #N/A | #N/A | / | / | #N/A | #N/A | #N/A | #N/A | /
3642 | 12:15 | 17.301 | 0.2193 | / | / | / | #N/A | #N/A | / | / | #N/A | #N/A | #N/A | #N/A | /
3643 | 12:15 | 17.301 | 0.2193 | / | / | / | #N/A | #N/A | / | / | #N/A | #N/A | #N/A | #N/A | /
3644 | 12:15 | 17.301 | 0.2193 | / | / | / | #N/A | #N/A | / | / | #N/A | #N/A | #N/A | #N/A | /
3645 | 12:15 | 17.301 | 0.2193 | / | / | / | #N/A | #N/A | / | / | #N/A | #N/A | #N/A | #N/A | /
3646 | 12:15 | 17.301 | 0.2193 | / | / | / | #N/A | #N/A | / | / | #N/A | #N/A | #N/A | #N/A | /
3647 | 12:15 | 17.301 | 0.2193 | / | / | / | #N/A | #N/A | / | / | #N/A | #N/A | #N/A | #N/A | /
3648 | 12:15 | 17.301 | 0.2193 | / | / | / | #N/A | #N/A | / | / | #N/A | #N/A | #N/A | #N/A | /
3649 | 12:15 | 17.301 | 0.2193 | / | / | / | #N/A | #N/A | / | / | #N/A | #N/A | #N/A | #N/A | /
3650 | 12:15 | 17.301 | 0.2193 | / | / | / | #N/A | #N/A | / | / | #N/A | #N/A | #N/A | #N/A | /
3651 | 12:15 | 17.301 | 0.2193 | / | / | / | #N/A | #N/A | / | / | #N/A | #N/A | #N/A | #N/A | /
3652 | 12:15 | 17.301 | 0.2193 | / | / | / | #N/A | #N/A | / | / | #N/A | #N/A | #N/A | #N/A | /
3653 | 12:15 | 17.301 | 0.2193 | / | / | / | #N/A | #N/A | / | / | #N/A | #N/A | #N/A | #N/A | /
3654 | 12:15 | 17.301 | 0.2193 | / | / | / | #N/A | #N/A | / | / | #N/A | #N/A | #N/A | #N/A | /
3655 | 12:15 | 17.301 | 0.2193 | / | / | / | #N/A | #N/A | / | / | #N/A | #N/A | #N/A | #N/A | /
3656 | 12:15 | 17.301 | 0.2193 | / | / | / | #N/A | #N/A | / | / | #N/A | #N/A | #N/A | #N/A | /
3657 | 12:15 | 17.301 | 0.2193 | / | / | / | #N/A | #N/A | / | / | #N/A | #N/A | #N/A | #N/A | /
3658 | 12:15 | 17.301 | 0.2193 | / | / | / | #N/A | #N/A | / | / | #N/A | #N/A | #N/A | #N/A | /
3659 | 12:15 | 17.301 | 0.2193 | / | / | / | #N/A | #N/A | / | / | #N/A | #N/A | #N/A | #N/A | /
3660 | 12:15 | 17.301 | 0.2193 | / | / | / | #N/A | #N/A | / | / | #N/A | #N/A | #N/A | #N/A | /
3661 | 12:15 | 17.301 | 0.2193 | / | / | / | #N/A | #N/A | / | / | #N/A | #N/A | #N/A | #N/A | /
3662 | 12:15 | 17.301 | 0.2193 | / | / | / | #N/A | #N/A | / | / | #N/A | #N/A | #N/A | #N/A | /
3663 | 12:15 | 17.301 | 0.2193 | / | / | / | #N/A | #N/A | / | / | #N/A | #N/A | #N/A | #N/A | /
3664 | 12:15 | 17.301 | 0.2193 | / | / | / | #N/A | #N/A | / | / | #N/A | #N/A | #N/A | #N/A | /
3665 | 12:15 | 17.301 | 0.2193 | / | / | / | #N/A | #N/A | / | / | #N/A | #N/A | #N/A | #N/A | /
3666 | 12:15 | 17.301 | 0.2193 | / | / | / | #N/A | #N/A | / | / | #N/A | #N/A | #N/A | #N/A | /
3667 | 12:15 | 17.301 | 0.2193 | / | / | / | #N/A | #N/A | / | / | #N/A | #N/A | #N/A | #N/A | /
3668 | 12:15 | 17.301 | 0.2193 | / | / | / | #N/A | #N/A | / | / | #N/A | #N/A | #N/A | #N/A | /
3669 | 12:15 | 17.301 | 0.2193 | / | / | / | #N/A | #N/A | / | / | #N/A | #N/A | #N/A | #N/A | /
3670 | 12:15 | 17.301 | 0.2193 | / | / | / | #N/A | #N/A | / | / | #N/A | #N/A | #N/A | #N/A | /
3671 | 12:15 | 17.301 | 0.2193 | / | / | / | #N/A | #N/A | / | / | #N/A | #N/A | #N/A | #N/A | /
3672 | 12:15 | 17.301 | 0.2193 | / | / | / | #N/A | #N/A | / | / | #N/A | #N/A | #N/A | #N/A | /
3673 | 12:15 | 17.301 | 0.2193 | / | / | / | #N/A | #N/A | / | / | #N/A | #N/A | #N/A | #N/A | /
3674 | 12:15 | 17.301 | 0.2193 | / | / | / | #N/A | #N/A | / | / | #N/A | #N/A | #N/A | #N/A | /
3675 | 12:15 | 17.301 | 0.2193 | / | / | / | #N/A | #N/A | / | / | #N/A | #N/A | #N/A | #N/A | /
3676 | 12:15 | 17.301 | 0.2193 | / | / | / | #N/A | #N/A | / | / | #N/A | #N/A | #N/A | #N/A | /
3677 | 12:15 | 17.301 | 0.2193 | / | / | / | #N/A | #N/A | / | / | #N/A | #N/A | #N/A | #N/A | /
3678 | 12:15 | 17.301 | 0.2193 | / | / | / | #N/A | #N/A | / | / | #N/A | #N/A | #N/A | #N/A | /
3679 | 12:15 | 17.301 | 0.2193 | / | / | / | #N/A | #N/A | / | / | #N/A | #N/A | #N/A | #N/A | /
3680 | 12:15 | 17.301 | 0.2193 | / | / | / | #N/A | #N/A | / | / | #N/A | #N/A | #N/A | #N/A | /
3681 | 12:15 | 17.301 | 0.2193 | / | / | / | #N/A | #N/A | / | / | #N/A | #N/A | #N/A | #N/A | /
3682 | 12:15 | 17.301 | 0.2193 | / | / | / | #N/A | #N/A | / | / | #N/A | #N/A | #N/A | #N/A | /
3683 | 12:15 | 17.301 | 0.2193 | / | / | / | #N/A | #N/A | / | / | #N/A | #N/A | #N/A | #N/A | /
3684 | 12:15 | 17.301 | 0.2193 | / | / | / | #N/A | #N/A | / | / | #N/A | #N/A | #N/A | #N/A | /
3685 | 12:15 | 17.301 | 0.2193 | / | / | / | #N/A | #N/A | / | / | #N/A | #N/A | #N/A | #N/A | /
3686 | 12:15 | 17.301 | 0.2193 | / | / | / | #N/A | #N/A | / | / | #N/A | #N/A | #N/A | #N/A | /
3687 | 12:15 | 17.301 | 0.2193 | / | / | / | #N/A | #N/A | / | / | #N/A | #N/A | #N/A | #N/A | /
3688 | 12:15 | 17.301 | 0.2193 | / | / | / | #N/A | #N/A | / | / | #N/A | #N/A | #N/A | #N/A | /
3689 | 12:15 | 17.301 | 0.2193 | / | / | / | #N/A | #N/A | / | / | #N/A | #N/A | #N/A | #N/A | /
3690 | 12:15 | 17.301 | 0.2193 | / | / | / | #N/A | #N/A | / | / | #N/A | #N/A | #N/A | #N/A | /
3691 | 12:16 | 17.301 | 0.2193 | / | / | / | #N/A | #N/A | / | / | #N/A | #N/A | #N/A | #N/A | /
3692 | 12:16 | 17.301 | 0.2193 | / | / | / | #N/A | #N/A | / | / | #N/A | #N/A | #N/A | #N/A | /
3693 | 12:16 | 17.301 | 0.2193 | / | / | / | #N/A | #N/A | / | / | #N/A | #N/A | #N/A | #N/A | /
3694 | 12:16 | 17.301 | 0.2193 | / | / | / | #N/A | #N/A | / | / | #N/A | #N/A | #N/A | #N/A | /
3695 | 12:16 | 17.301 | 0.2193 | / | / | / | #N/A | #N/A | / | / | #N/A | #N/A | #N/A | #N/A | /
3696 | 12:16 | 17.301 | 0.2193 | / | / | / | #N/A | #N/A | / | / | #N/A | #N/A | #N/A | #N/A | /
3697 | 12:16 | 17.301 | 0.2193 | / | / | / | #N/A | #N/A | / | / | #N/A | #N/A | #N/A | #N/A | /
3698 | 12:16 | 17.301 | 0.2193 | / | / | / | #N/A | #N/A | / | / | #N/A | #N/A | #N/A | #N/A | /
3699 | 12:16 | 17.301 | 0.2193 | / | / | / | #N/A | #N/A | / | / | #N/A | #N/A | #N/A | #N/A | /
3700 | 12:16 | 17.301 | 0.2193 | / | / | / | #N/A | #N/A | / | / | #N/A | #N/A | #N/A | #N/A | /
3701 | 12:16 | 17.301 | 0.2193 | / | / | / | #N/A | #N/A | / | / | #N/A | #N/A | #N/A | #N/A | /
3702 | 12:16 | 17.301 | 0.2193 | / | / | / | #N/A | #N/A | / | / | #N/A | #N/A | #N/A | #N/A | /
3703 | 12:16 | 17.301 | 0.2193 | / | / | / | #N/A | #N/A | / | / | #N/A | #N/A | #N/A | #N/A | /
3704 | 12:16 | 17.301 | 0.2193 | / | / | / | #N/A | #N/A | / | / | #N/A | #N/A | #N/A | #N/A | /
3705 | 12:16 | 17.301 | 0.2193 | / | / | / | #N/A | #N/A | / | / | #N/A | #N/A | #N/A | #N/A | /
3706 | 12:16 | 17.301 | 0.2193 | / | / | / | #N/A | #N/A | / | / | #N/A | #N/A | #N/A | #N/A | /
3707 | 12:16 | 17.301 | 0.2193 | / | / | / | #N/A | #N/A | / | / | #N/A | #N/A | #N/A | #N/A | /
3708 | 12:16 | 17.301 | 0.2193 | / | / | / | #N/A | #N/A | / | / | #N/A | #N/A | #N/A | #N/A | /
3709 | 12:16 | 17.301 | 0.2193 | / | / | / | #N/A | #N/A | / | / | #N/A | #N/A | #N/A | #N/A | /
3710 | 12:16 | 17.301 | 0.2193 | / | / | / | #N/A | #N/A | / | / | #N/A | #N/A | #N/A | #N/A | /
3711 | 12:16 | 17.301 | 0.2193 | / | / | / | #N/A | #N/A | / | / | #N/A | #N/A | #N/A | #N/A | /
3712 | 12:16 | 17.301 | 0.2193 | / | / | / | #N/A | #N/A | / | / | #N/A | #N/A | #N/A | #N/A | /
3713 | 12:16 | 17.301 | 0.2193 | / | / | / | #N/A | #N/A | / | / | #N/A | #N/A | #N/A | #N/A | /
3714 | 12:16 | 17.301 | 0.2193 | / | / | / | #N/A | #N/A | / | / | #N/A | #N/A | #N/A | #N/A | /
3715 | 12:16 | 17.301 | 0.2193 | / | / | / | #N/A | #N/A | / | / | #N/A | #N/A | #N/A | #N/A | /
3716 | 12:16 | 17.301 | 0.2193 | / | / | / | #N/A | #N/A | / | / | #N/A | #N/A | #N/A | #N/A | /
3717 | 12:16 | 17.301 | 0.2193 | / | / | / | #N/A | #N/A | / | / | #N/A | #N/A | #N/A | #N/A | /
3718 | 12:16 | 17.301 | 0.2193 | / | / | / | #N/A | #N/A | / | / | #N/A | #N/A | #N/A | #N/A | /
3719 | 12:16 | 17.301 | 0.2193 | / | / | / | #N/A | #N/A | / | / | #N/A | #N/A | #N/A | #N/A | /
3720 | 12:16 | 17.301 | 0.2193 | / | / | / | #N/A | #N/A | / | / | #N/A | #N/A | #N/A | #N/A | /
3721 | 12:16 | 17.301 | 0.2193 | / | / | / | #N/A | #N/A | / | / | #N/A | #N/A | #N/A | #N/A | /
3722 | 12:16 | 17.301 | 0.2193 | / | / | / | #N/A | #N/A | / | / | #N/A | #N/A | #N/A | #N/A | /
3723 | 12:16 | 17.301 | 0.2193 | / | / | / | #N/A | #N/A | / | / | #N/A | #N/A | #N/A | #N/A | /
3724 | 12:16 | 17.301 | 0.2193 | / | / | / | #N/A | #N/A | / | / | #N/A | #N/A | #N/A | #N/A | /
3725 | 12:16 | 17.301 | 0.2193 | / | / | / | #N/A | #N/A | / | / | #N/A | #N/A | #N/A | #N/A | /
3726 | 12:16 | 17.301 | 0.2193 | / | / | / | #N/A | #N/A | / | / | #N/A | #N/A | #N/A | #N/A | /
3727 | 12:16 | 17.301 | 0.2193 | / | / | / | #N/A | #N/A | / | / | #N/A | #N/A | #N/A | #N/A | /
3728 | 12:16 | 17.301 | 0.2193 | / | / | / | #N/A | #N/A | / | / | #N/A | #N/A | #N/A | #N/A | /
3729 | 12:16 | 17.301 | 0.2193 | / | / | / | #N/A | #N/A | / | / | #N/A | #N/A | #N/A | #N/A | /
3730 | 12:16 | 17.301 | 0.2193 | / | / | / | #N/A | #N/A | / | / | #N/A | #N/A | #N/A | #N/A | /
3731 | 12:16 | 17.301 | 0.2193 | / | / | / | #N/A | #N/A | / | / | #N/A | #N/A | #N/A | #N/A | /
3732 | 12:16 | 17.301 | 0.2193 | / | / | / | #N/A | #N/A | / | / | #N/A | #N/A | #N/A | #N/A | /
3733 | 12:16 | 17.301 | 0.2193 | / | / | / | #N/A | #N/A | / | / | #N/A | #N/A | #N/A | #N/A | /
3734 | 12:16 | 17.301 | 0.2193 | / | / | / | #N/A | #N/A | / | / | #N/A | #N/A | #N/A | #N/A | /
3735 | 12:16 | 17.301 | 0.2193 | / | / | / | #N/A | #N/A | / | / | #N/A | #N/A | #N/A | #N/A | /
3736 | 12:16 | 17.301 | 0.2193 | / | / | / | #N/A | #N/A | / | / | #N/A | #N/A | #N/A | #N/A | /
3737 | 12:16 | 17.301 | 0.2193 | / | / | / | #N/A | #N/A | / | / | #N/A | #N/A | #N/A | #N/A | /
3738 | 12:16 | 17.301 | 0.2193 | / | / | / | #N/A | #N/A | / | / | #N/A | #N/A | #N/A | #N/A | /
3739 | 12:16 | 17.301 | 0.2193 | / | / | / | #N/A | #N/A | / | / | #N/A | #N/A | #N/A | #N/A | /
3740 | 12:16 | 17.301 | 0.2193 | / | / | / | #N/A | #N/A | / | / | #N/A | #N/A | #N/A | #N/A | /
3741 | 12:16 | 17.301 | 0.2193 | / | / | / | #N/A | #N/A | / | / | #N/A | #N/A | #N/A | #N/A | /
3742 | 12:16 | 17.301 | 0.2193 | / | / | / | #N/A | #N/A | / | / | #N/A | #N/A | #N/A | #N/A | /
3743 | 12:16 | 17.301 | 0.2193 | / | / | / | #N/A | #N/A | / | / | #N/A | #N/A | #N/A | #N/A | /
3744 | 12:16 | 17.301 | 0.2193 | / | / | / | #N/A | #N/A | / | / | #N/A | #N/A | #N/A | #N/A | /
3745 | 12:16 | 17.301 | 0.2193 | / | / | / | #N/A | #N/A | / | / | #N/A | #N/A | #N/A | #N/A | /
3746 | 12:16 | 17.301 | 0.2193 | / | / | / | #N/A | #N/A | / | / | #N/A | #N/A | #N/A | #N/A | /
3747 | 12:16 | 17.301 | 0.2193 | / | / | / | #N/A | #N/A | / | / | #N/A | #N/A | #N/A | #N/A | /
3748 | 12:16 | 17.301 | 0.2193 | / | / | / | #N/A | #N/A | / | / | #N/A | #N/A | #N/A | #N/A | /
3749 | 12:16 | 17.301 | 0.2193 | / | / | / | #N/A | #N/A | / | / | #N/A | #N/A | #N/A | #N/A | /
3750 | 12:16 | 17.301 | 0.2193 | / | / | / | #N/A | #N/A | / | / | #N/A | #N/A | #N/A | #N/A | /
3751 | 12:17 | 17.301 | 0.2193 | / | / | / | #N/A | #N/A | / | / | #N/A | #N/A | #N/A | #N/A | /
3752 | 12:17 | 17.301 | 0.2193 | / | / | / | #N/A | #N/A | / | / | #N/A | #N/A | #N/A | #N/A | /
3753 | 12:17 | 17.301 | 0.2193 | / | / | / | #N/A | #N/A | / | / | #N/A | #N/A | #N/A | #N/A | /
3754 | 12:17 | 17.301 | 0.2193 | / | / | / | #N/A | #N/A | / | / | #N/A | #N/A | #N/A | #N/A | /
3755 | 12:17 | 17.301 | 0.2193 | / | / | / | #N/A | #N/A | / | / | #N/A | #N/A | #N/A | #N/A | /
3756 | 12:17 | 17.301 | 0.2193 | / | / | / | #N/A | #N/A | / | / | #N/A | #N/A | #N/A | #N/A | /
3757 | 12:17 | 17.301 | 0.2193 | / | / | / | #N/A | #N/A | / | / | #N/A | #N/A | #N/A | #N/A | /
3758 | 12:17 | 17.301 | 0.2193 | / | / | / | #N/A | #N/A | / | / | #N/A | #N/A | #N/A | #N/A | /
3759 | 12:17 | 17.301 | 0.2193 | / | / | / | #N/A | #N/A | / | / | #N/A | #N/A | #N/A | #N/A | /
3760 | 12:17 | 17.301 | 0.2193 | / | / | / | #N/A | #N/A | / | / | #N/A | #N/A | #N/A | #N/A | /
3761 | 12:17 | 17.301 | 0.2193 | / | / | / | #N/A | #N/A | / | / | #N/A | #N/A | #N/A | #N/A | /
3762 | 12:17 | 17.301 | 0.2193 | / | / | / | #N/A | #N/A | / | / | #N/A | #N/A | #N/A | #N/A | /
3763 | 12:17 | 17.301 | 0.2193 | / | / | / | #N/A | #N/A | / | / | #N/A | #N/A | #N/A | #N/A | /
3764 | 12:17 | 17.301 | 0.2193 | / | / | / | #N/A | #N/A | / | / | #N/A | #N/A | #N/A | #N/A | /
3765 | 12:17 | 17.301 | 0.2193 | / | / | / | #N/A | #N/A | / | / | #N/A | #N/A | #N/A | #N/A | /
3766 | 12:17 | 17.301 | 0.2193 | / | / | / | #N/A | #N/A | / | / | #N/A | #N/A | #N/A | #N/A | /
3767 | 12:17 | 17.301 | 0.2193 | / | / | / | #N/A | #N/A | / | / | #N/A | #N/A | #N/A | #N/A | /
3768 | 12:17 | 17.301 | 0.2193 | / | / | / | #N/A | #N/A | / | / | #N/A | #N/A | #N/A | #N/A | /
3769 | 12:17 | 17.301 | 0.2193 | / | / | / | #N/A | #N/A | / | / | #N/A | #N/A | #N/A | #N/A | /
3770 | 12:17 | 17.301 | 0.2193 | / | / | / | #N/A | #N/A | / | / | #N/A | #N/A | #N/A | #N/A | /
3771 | 12:17 | 17.301 | 0.2193 | / | / | / | #N/A | #N/A | / | / | #N/A | #N/A | #N/A | #N/A | /
3772 | 12:17 | 17.301 | 0.2193 | / | / | / | #N/A | #N/A | / | / | #N/A | #N/A | #N/A | #N/A | /
3773 | 12:17 | 17.301 | 0.2193 | / | / | / | #N/A | #N/A | / | / | #N/A | #N/A | #N/A | #N/A | /
3774 | 12:17 | 17.301 | 0.2193 | / | / | / | #N/A | #N/A | / | / | #N/A | #N/A | #N/A | #N/A | /
3775 | 12:17 | 17.301 | 0.2193 | / | / | / | #N/A | #N/A | / | / | #N/A | #N/A | #N/A | #N/A | /
3776 | 12:17 | 17.301 | 0.2193 | / | / | / | #N/A | #N/A | / | / | #N/A | #N/A | #N/A | #N/A | /
3777 | 12:17 | 17.301 | 0.2193 | / | / | / | #N/A | #N/A | / | / | #N/A | #N/A | #N/A | #N/A | /
3778 | 12:17 | 17.301 | 0.2193 | / | / | / | #N/A | #N/A | / | / | #N/A | #N/A | #N/A | #N/A | /
3779 | 12:17 | 17.301 | 0.2193 | / | / | / | #N/A | #N/A | / | / | #N/A | #N/A | #N/A | #N/A | /
3780 | 12:17 | 17.301 | 0.2193 | / | / | / | #N/A | #N/A | / | / | #N/A | #N/A | #N/A | #N/A | /
3781 | 12:17 | 17.301 | 0.2193 | / | / | / | #N/A | #N/A | / | / | #N/A | #N/A | #N/A | #N/A | /
3782 | 12:17 | 17.301 | 0.2193 | / | / | / | #N/A | #N/A | / | / | #N/A | #N/A | #N/A | #N/A | /
3783 | 12:17 | 17.301 | 0.2193 | / | / | / | #N/A | #N/A | / | / | #N/A | #N/A | #N/A | #N/A | /
3784 | 12:17 | 17.301 | 0.2193 | / | / | / | #N/A | #N/A | / | / | #N/A | #N/A | #N/A | #N/A | /
3785 | 12:17 | 17.301 | 0.2193 | / | / | / | #N/A | #N/A | / | / | #N/A | #N/A | #N/A | #N/A | /
3786 | 12:17 | 17.301 | 0.2193 | / | / | / | #N/A | #N/A | / | / | #N/A | #N/A | #N/A | #N/A | /
3787 | 12:17 | 17.301 | 0.2193 | / | / | / | #N/A | #N/A | / | / | #N/A | #N/A | #N/A | #N/A | /
3788 | 12:17 | 17.301 | 0.2193 | / | / | / | #N/A | #N/A | / | / | #N/A | #N/A | #N/A | #N/A | /
3789 | 12:17 | 17.301 | 0.2193 | / | / | / | #N/A | #N/A | / | / | #N/A | #N/A | #N/A | #N/A | /
3790 | 12:17 | 17.301 | 0.2193 | / | / | / | #N/A | #N/A | / | / | #N/A | #N/A | #N/A | #N/A | /
3791 | 12:17 | 17.301 | 0.2193 | / | / | / | #N/A | #N/A | / | / | #N/A | #N/A | #N/A | #N/A | /
3792 | 12:17 | 17.301 | 0.2193 | / | / | / | #N/A | #N/A | / | / | #N/A | #N/A | #N/A | #N/A | /
3793 | 12:17 | 17.301 | 0.2193 | / | / | / | #N/A | #N/A | / | / | #N/A | #N/A | #N/A | #N/A | /
3794 | 12:17 | 17.301 | 0.2193 | / | / | / | #N/A | #N/A | / | / | #N/A | #N/A | #N/A | #N/A | /
3795 | 12:17 | 17.301 | 0.2193 | / | / | / | #N/A | #N/A | / | / | #N/A | #N/A | #N/A | #N/A | /
3796 | 12:17 | 17.301 | 0.2193 | / | / | / | #N/A | #N/A | / | / | #N/A | #N/A | #N/A | #N/A | /
3797 | 12:17 | 17.301 | 0.2193 | / | / | / | #N/A | #N/A | / | / | #N/A | #N/A | #N/A | #N/A | /
3798 | 12:17 | 17.301 | 0.2193 | / | / | / | #N/A | #N/A | / | / | #N/A | #N/A | #N/A | #N/A | /
3799 | 12:17 | 17.301 | 0.2193 | / | / | / | #N/A | #N/A | / | / | #N/A | #N/A | #N/A | #N/A | /
3800 | 12:17 | 17.301 | 0.2193 | / | / | / | #N/A | #N/A | / | / | #N/A | #N/A | #N/A | #N/A | /
3801 | 12:17 | 17.301 | 0.2193 | / | / | / | #N/A | #N/A | / | / | #N/A | #N/A | #N/A | #N/A | /
3802 | 12:17 | 17.301 | 0.2193 | / | / | / | #N/A | #N/A | / | / | #N/A | #N/A | #N/A | #N/A | /
3803 | 12:17 | 17.301 | 0.2193 | / | / | / | #N/A | #N/A | / | / | #N/A | #N/A | #N/A | #N/A | /
3804 | 12:17 | 17.301 | 0.2193 | / | / | / | #N/A | #N/A | / | / | #N/A | #N/A | #N/A | #N/A | /
3805 | 12:17 | 17.301 | 0.2193 | / | / | / | #N/A | #N/A | / | / | #N/A | #N/A | #N/A | #N/A | /
3806 | 12:17 | 17.301 | 0.2193 | / | / | / | #N/A | #N/A | / | / | #N/A | #N/A | #N/A | #N/A | /
3807 | 12:17 | 17.301 | 0.2193 | / | / | / | #N/A | #N/A | / | / | #N/A | #N/A | #N/A | #N/A | /
3808 | 12:17 | 17.301 | 0.2193 | / | / | / | #N/A | #N/A | / | / | #N/A | #N/A | #N/A | #N/A | /
3809 | 12:17 | 17.301 | 0.2193 | / | / | / | #N/A | #N/A | / | / | #N/A | #N/A | #N/A | #N/A | /
3810 | 12:17 | 17.301 | 0.2193 | / | / | / | #N/A | #N/A | / | / | #N/A | #N/A | #N/A | #N/A | /
3811 | 12:18 | 17.301 | 0.2193 | / | / | / | #N/A | #N/A | / | / | #N/A | #N/A | #N/A | #N/A | /
3812 | 12:18 | 17.301 | 0.2193 | / | / | / | #N/A | #N/A | / | / | #N/A | #N/A | #N/A | #N/A | /
3813 | 12:18 | 17.301 | 0.2193 | / | / | / | #N/A | #N/A | / | / | #N/A | #N/A | #N/A | #N/A | /
3814 | 12:18 | 17.301 | 0.2193 | / | / | / | #N/A | #N/A | / | / | #N/A | #N/A | #N/A | #N/A | /
3815 | 12:18 | 17.301 | 0.2193 | / | / | / | #N/A | #N/A | / | / | #N/A | #N/A | #N/A | #N/A | /
3816 | 12:18 | 17.301 | 0.2193 | / | / | / | #N/A | #N/A | / | / | #N/A | #N/A | #N/A | #N/A | /
3817 | 12:18 | 17.301 | 0.2193 | / | / | / | #N/A | #N/A | / | / | #N/A | #N/A | #N/A | #N/A | /
3818 | 12:18 | 17.301 | 0.2193 | / | / | / | #N/A | #N/A | / | / | #N/A | #N/A | #N/A | #N/A | /
3819 | 12:18 | 17.301 | 0.2193 | / | / | / | #N/A | #N/A | / | / | #N/A | #N/A | #N/A | #N/A | /
3820 | 12:18 | 17.301 | 0.2193 | / | / | / | #N/A | #N/A | / | / | #N/A | #N/A | #N/A | #N/A | /
3821 | 12:18 | 17.301 | 0.2193 | / | / | / | #N/A | #N/A | / | / | #N/A | #N/A | #N/A | #N/A | /
3822 | 12:18 | 17.301 | 0.2193 | / | / | / | #N/A | #N/A | / | / | #N/A | #N/A | #N/A | #N/A | /
3823 | 12:18 | 17.301 | 0.2193 | / | / | / | #N/A | #N/A | / | / | #N/A | #N/A | #N/A | #N/A | /
3824 | 12:18 | 17.301 | 0.2193 | / | / | / | #N/A | #N/A | / | / | #N/A | #N/A | #N/A | #N/A | /
3825 | 12:18 | 17.301 | 0.2193 | / | / | / | #N/A | #N/A | / | / | #N/A | #N/A | #N/A | #N/A | /
3826 | 12:18 | 17.301 | 0.2193 | / | / | / | #N/A | #N/A | / | / | #N/A | #N/A | #N/A | #N/A | /
3827 | 12:18 | 17.301 | 0.2193 | / | / | / | #N/A | #N/A | / | / | #N/A | #N/A | #N/A | #N/A | /
3828 | 12:18 | 17.301 | 0.2193 | / | / | / | #N/A | #N/A | / | / | #N/A | #N/A | #N/A | #N/A | /
3829 | 12:18 | 17.301 | 0.2193 | / | / | / | #N/A | #N/A | / | / | #N/A | #N/A | #N/A | #N/A | /
3830 | 12:18 | 17.301 | 0.2193 | / | / | / | #N/A | #N/A | / | / | #N/A | #N/A | #N/A | #N/A | /
3831 | 12:18 | 17.301 | 0.2193 | / | / | / | #N/A | #N/A | / | / | #N/A | #N/A | #N/A | #N/A | /
3832 | 12:18 | 17.301 | 0.2193 | / | / | / | #N/A | #N/A | / | / | #N/A | #N/A | #N/A | #N/A | /
3833 | 12:18 | 17.301 | 0.2193 | / | / | / | #N/A | #N/A | / | / | #N/A | #N/A | #N/A | #N/A | /
3834 | 12:18 | 17.301 | 0.2193 | / | / | / | #N/A | #N/A | / | / | #N/A | #N/A | #N/A | #N/A | /
3835 | 12:18 | 17.301 | 0.2193 | / | / | / | #N/A | #N/A | / | / | #N/A | #N/A | #N/A | #N/A | /
3836 | 12:18 | 17.301 | 0.2193 | / | / | / | #N/A | #N/A | / | / | #N/A | #N/A | #N/A | #N/A | /
3837 | 12:18 | 17.301 | 0.2193 | / | / | / | #N/A | #N/A | / | / | #N/A | #N/A | #N/A | #N/A | /
3838 | 12:18 | 17.301 | 0.2193 | / | / | / | #N/A | #N/A | / | / | #N/A | #N/A | #N/A | #N/A | /
3839 | 12:18 | 17.301 | 0.2193 | / | / | / | #N/A | #N/A | / | / | #N/A | #N/A | #N/A | #N/A | /
3840 | 12:18 | 17.301 | 0.2193 | / | / | / | #N/A | #N/A | / | / | #N/A | #N/A | #N/A | #N/A | /
3841 | 12:18 | 17.301 | 0.2193 | / | / | / | #N/A | #N/A | / | / | #N/A | #N/A | #N/A | #N/A | /
3842 | 12:18 | 17.301 | 0.2193 | / | / | / | #N/A | #N/A | / | / | #N/A | #N/A | #N/A | #N/A | /
3843 | 12:18 | 17.301 | 0.2193 | / | / | / | #N/A | #N/A | / | / | #N/A | #N/A | #N/A | #N/A | /
3844 | 12:18 | 17.301 | 0.2193 | / | / | / | #N/A | #N/A | / | / | #N/A | #N/A | #N/A | #N/A | /
3845 | 12:18 | 17.301 | 0.2193 | / | / | / | #N/A | #N/A | / | / | #N/A | #N/A | #N/A | #N/A | /
3846 | 12:18 | 17.301 | 0.2193 | / | / | / | #N/A | #N/A | / | / | #N/A | #N/A | #N/A | #N/A | /
3847 | 12:18 | 17.301 | 0.2193 | / | / | / | #N/A | #N/A | / | / | #N/A | #N/A | #N/A | #N/A | /
3848 | 12:18 | 17.301 | 0.2193 | / | / | / | #N/A | #N/A | / | / | #N/A | #N/A | #N/A | #N/A | /
3849 | 12:18 | 17.301 | 0.2193 | / | / | / | #N/A | #N/A | / | / | #N/A | #N/A | #N/A | #N/A | /
3850 | 12:18 | 17.301 | 0.2193 | / | / | / | #N/A | #N/A | / | / | #N/A | #N/A | #N/A | #N/A | /
3851 | 12:18 | 17.301 | 0.2193 | / | / | / | #N/A | #N/A | / | / | #N/A | #N/A | #N/A | #N/A | /
3852 | 12:18 | 17.301 | 0.2193 | / | / | / | #N/A | #N/A | / | / | #N/A | #N/A | #N/A | #N/A | /
3853 | 12:18 | 17.301 | 0.2193 | / | / | / | #N/A | #N/A | / | / | #N/A | #N/A | #N/A | #N/A | /
3854 | 12:18 | 17.301 | 0.2193 | / | / | / | #N/A | #N/A | / | / | #N/A | #N/A | #N/A | #N/A | /
3855 | 12:18 | 17.301 | 0.2193 | / | / | / | #N/A | #N/A | / | / | #N/A | #N/A | #N/A | #N/A | /
3856 | 12:18 | 17.301 | 0.2193 | / | / | / | #N/A | #N/A | / | / | #N/A | #N/A | #N/A | #N/A | /
3857 | 12:18 | 17.301 | 0.2193 | / | / | / | #N/A | #N/A | / | / | #N/A | #N/A | #N/A | #N/A | /
3858 | 12:18 | 17.301 | 0.2193 | / | / | / | #N/A | #N/A | / | / | #N/A | #N/A | #N/A | #N/A | /
3859 | 12:18 | 17.301 | 0.2193 | / | / | / | #N/A | #N/A | / | / | #N/A | #N/A | #N/A | #N/A | /
3860 | 12:18 | 17.301 | 0.2193 | / | / | / | #N/A | #N/A | / | / | #N/A | #N/A | #N/A | #N/A | /
3861 | 12:18 | 17.301 | 0.2193 | / | / | / | #N/A | #N/A | / | / | #N/A | #N/A | #N/A | #N/A | /
3862 | 12:18 | 17.301 | 0.2193 | / | / | / | #N/A | #N/A | / | / | #N/A | #N/A | #N/A | #N/A | /
3863 | 12:18 | 17.301 | 0.2193 | / | / | / | #N/A | #N/A | / | / | #N/A | #N/A | #N/A | #N/A | /
3864 | 12:18 | 17.301 | 0.2193 | / | / | / | #N/A | #N/A | / | / | #N/A | #N/A | #N/A | #N/A | /
3865 | 12:18 | 17.301 | 0.2193 | / | / | / | #N/A | #N/A | / | / | #N/A | #N/A | #N/A | #N/A | /
3866 | 12:18 | 17.301 | 0.2193 | / | / | / | #N/A | #N/A | / | / | #N/A | #N/A | #N/A | #N/A | /
3867 | 12:18 | 17.301 | 0.2193 | / | / | / | #N/A | #N/A | / | / | #N/A | #N/A | #N/A | #N/A | /
3868 | 12:18 | 17.301 | 0.2193 | / | / | / | #N/A | #N/A | / | / | #N/A | #N/A | #N/A | #N/A | /
3869 | 12:18 | 17.301 | 0.2193 | / | / | / | #N/A | #N/A | / | / | #N/A | #N/A | #N/A | #N/A | /
3870 | 12:18 | 17.301 | 0.2193 | / | / | / | #N/A | #N/A | / | / | #N/A | #N/A | #N/A | #N/A | /
3871 | 12:19 | 17.301 | 0.2193 | / | / | / | #N/A | #N/A | / | / | #N/A | #N/A | #N/A | #N/A | /
3872 | 12:19 | 17.301 | 0.2193 | / | / | / | #N/A | #N/A | / | / | #N/A | #N/A | #N/A | #N/A | /
3873 | 12:19 | 17.301 | 0.2193 | / | / | / | #N/A | #N/A | / | / | #N/A | #N/A | #N/A | #N/A | /
3874 | 12:19 | 17.301 | 0.2193 | / | / | / | #N/A | #N/A | / | / | #N/A | #N/A | #N/A | #N/A | /
3875 | 12:19 | 17.301 | 0.2193 | / | / | / | #N/A | #N/A | / | / | #N/A | #N/A | #N/A | #N/A | /
3876 | 12:19 | 17.301 | 0.2193 | / | / | / | #N/A | #N/A | / | / | #N/A | #N/A | #N/A | #N/A | /
3877 | 12:19 | 17.301 | 0.2193 | / | / | / | #N/A | #N/A | / | / | #N/A | #N/A | #N/A | #N/A | /
3878 | 12:19 | 17.301 | 0.2193 | / | / | / | #N/A | #N/A | / | / | #N/A | #N/A | #N/A | #N/A | /
3879 | 12:19 | 17.301 | 0.2193 | / | / | / | #N/A | #N/A | / | / | #N/A | #N/A | #N/A | #N/A | /
3880 | 12:19 | 17.301 | 0.2193 | / | / | / | #N/A | #N/A | / | / | #N/A | #N/A | #N/A | #N/A | /
3881 | 12:19 | 17.301 | 0.2193 | / | / | / | #N/A | #N/A | / | / | #N/A | #N/A | #N/A | #N/A | /
3882 | 12:19 | 17.301 | 0.2193 | / | / | / | #N/A | #N/A | / | / | #N/A | #N/A | #N/A | #N/A | /
3883 | 12:19 | 17.301 | 0.2193 | / | / | / | #N/A | #N/A | / | / | #N/A | #N/A | #N/A | #N/A | /
3884 | 12:19 | 17.301 | 0.2193 | / | / | / | #N/A | #N/A | / | / | #N/A | #N/A | #N/A | #N/A | /
3885 | 12:19 | 17.301 | 0.2193 | / | / | / | #N/A | #N/A | / | / | #N/A | #N/A | #N/A | #N/A | /
3886 | 12:19 | 17.301 | 0.2193 | / | / | / | #N/A | #N/A | / | / | #N/A | #N/A | #N/A | #N/A | /
3887 | 12:19 | 17.301 | 0.2193 | / | / | / | #N/A | #N/A | / | / | #N/A | #N/A | #N/A | #N/A | /
3888 | 12:19 | 17.301 | 0.2193 | / | / | / | #N/A | #N/A | / | / | #N/A | #N/A | #N/A | #N/A | /
3889 | 12:19 | 17.301 | 0.2193 | / | / | / | #N/A | #N/A | / | / | #N/A | #N/A | #N/A | #N/A | /
3890 | 12:19 | 17.301 | 0.2193 | / | / | / | #N/A | #N/A | / | / | #N/A | #N/A | #N/A | #N/A | /
3891 | 12:19 | 17.301 | 0.2193 | / | / | / | #N/A | #N/A | / | / | #N/A | #N/A | #N/A | #N/A | /
3892 | 12:19 | 17.301 | 0.2193 | / | / | / | #N/A | #N/A | / | / | #N/A | #N/A | #N/A | #N/A | /
3893 | 12:19 | 17.301 | 0.2193 | / | / | / | #N/A | #N/A | / | / | #N/A | #N/A | #N/A | #N/A | /
3894 | 12:19 | 17.301 | 0.2193 | / | / | / | #N/A | #N/A | / | / | #N/A | #N/A | #N/A | #N/A | /
3895 | 12:19 | 17.301 | 0.2193 | / | / | / | #N/A | #N/A | / | / | #N/A | #N/A | #N/A | #N/A | /
3896 | 12:19 | 17.301 | 0.2193 | / | / | / | #N/A | #N/A | / | / | #N/A | #N/A | #N/A | #N/A | /
3897 | 12:19 | 17.301 | 0.2193 | / | / | / | #N/A | #N/A | / | / | #N/A | #N/A | #N/A | #N/A | /
3898 | 12:19 | 17.301 | 0.2193 | / | / | / | #N/A | #N/A | / | / | #N/A | #N/A | #N/A | #N/A | /
3899 | 12:19 | 17.301 | 0.2193 | / | / | / | #N/A | #N/A | / | / | #N/A | #N/A | #N/A | #N/A | /
3900 | 12:19 | 17.301 | 0.2193 | / | / | / | #N/A | #N/A | / | / | #N/A | #N/A | #N/A | #N/A | /
3901 | 12:19 | 17.301 | 0.2193 | / | / | / | #N/A | #N/A | / | / | #N/A | #N/A | #N/A | #N/A | /
3902 | 12:19 | 17.301 | 0.2193 | / | / | / | #N/A | #N/A | / | / | #N/A | #N/A | #N/A | #N/A | /
3903 | 12:19 | 17.301 | 0.2193 | / | / | / | #N/A | #N/A | / | / | #N/A | #N/A | #N/A | #N/A | /
3904 | 12:19 | 17.301 | 0.2193 | / | / | / | #N/A | #N/A | / | / | #N/A | #N/A | #N/A | #N/A | /
3905 | 12:19 | 17.301 | 0.2193 | / | / | / | #N/A | #N/A | / | / | #N/A | #N/A | #N/A | #N/A | /
3906 | 12:19 | 17.301 | 0.2193 | / | / | / | #N/A | #N/A | / | / | #N/A | #N/A | #N/A | #N/A | /
3907 | 12:19 | 17.301 | 0.2193 | / | / | / | #N/A | #N/A | / | / | #N/A | #N/A | #N/A | #N/A | /
3908 | 12:19 | 17.301 | 0.2193 | / | / | / | #N/A | #N/A | / | / | #N/A | #N/A | #N/A | #N/A | /
3909 | 12:19 | 17.301 | 0.2193 | / | / | / | #N/A | #N/A | / | / | #N/A | #N/A | #N/A | #N/A | /
3910 | 12:19 | 17.301 | 0.2193 | / | / | / | #N/A | #N/A | / | / | #N/A | #N/A | #N/A | #N/A | /
3911 | 12:19 | 17.301 | 0.2193 | / | / | / | #N/A | #N/A | / | / | #N/A | #N/A | #N/A | #N/A | /
3912 | 12:19 | 17.301 | 0.2193 | / | / | / | #N/A | #N/A | / | / | #N/A | #N/A | #N/A | #N/A | /
3913 | 12:19 | 17.301 | 0.2193 | / | / | / | #N/A | #N/A | / | / | #N/A | #N/A | #N/A | #N/A | /
3914 | 12:19 | 17.301 | 0.2193 | / | / | / | #N/A | #N/A | / | / | #N/A | #N/A | #N/A | #N/A | /
3915 | 12:19 | 17.301 | 0.2193 | / | / | / | #N/A | #N/A | / | / | #N/A | #N/A | #N/A | #N/A | /
3916 | 12:19 | 17.301 | 0.2193 | / | / | / | #N/A | #N/A | / | / | #N/A | #N/A | #N/A | #N/A | /
3917 | 12:19 | 17.301 | 0.2193 | / | / | / | #N/A | #N/A | / | / | #N/A | #N/A | #N/A | #N/A | /
3918 | 12:19 | 17.301 | 0.2193 | / | / | / | #N/A | #N/A | / | / | #N/A | #N/A | #N/A | #N/A | /
3919 | 12:19 | 17.301 | 0.2193 | / | / | / | #N/A | #N/A | / | / | #N/A | #N/A | #N/A | #N/A | /
3920 | 12:19 | 17.301 | 0.2193 | / | / | / | #N/A | #N/A | / | / | #N/A | #N/A | #N/A | #N/A | /
3921 | 12:19 | 17.301 | 0.2193 | / | / | / | #N/A | #N/A | / | / | #N/A | #N/A | #N/A | #N/A | /
3922 | 12:19 | 17.301 | 0.2193 | / | / | / | #N/A | #N/A | / | / | #N/A | #N/A | #N/A | #N/A | /
3923 | 12:19 | 17.301 | 0.2193 | / | / | / | #N/A | #N/A | / | / | #N/A | #N/A | #N/A | #N/A | /
3924 | 12:19 | 17.301 | 0.2193 | / | / | / | #N/A | #N/A | / | / | #N/A | #N/A | #N/A | #N/A | /
3925 | 12:19 | 17.301 | 0.2193 | / | / | / | #N/A | #N/A | / | / | #N/A | #N/A | #N/A | #N/A | /
3926 | 12:19 | 17.301 | 0.2193 | / | / | / | #N/A | #N/A | / | / | #N/A | #N/A | #N/A | #N/A | /
3927 | 12:19 | 17.301 | 0.2193 | / | / | / | #N/A | #N/A | / | / | #N/A | #N/A | #N/A | #N/A | /
3928 | 12:19 | 17.301 | 0.2193 | / | / | / | #N/A | #N/A | / | / | #N/A | #N/A | #N/A | #N/A | /
3929 | 12:19 | 17.301 | 0.2193 | / | / | / | #N/A | #N/A | / | / | #N/A | #N/A | #N/A | #N/A | /
3930 | 12:19 | 17.301 | 0.2193 | / | / | / | #N/A | #N/A | / | / | #N/A | #N/A | #N/A | #N/A | /
3931 | 12:20 | 17.301 | 0.2193 | / | / | / | #N/A | #N/A | / | / | #N/A | #N/A | #N/A | #N/A | /
3932 | 12:20 | 17.301 | 0.2193 | / | / | / | #N/A | #N/A | / | / | #N/A | #N/A | #N/A | #N/A | /
3933 | 12:20 | 17.301 | 0.2193 | / | / | / | #N/A | #N/A | / | / | #N/A | #N/A | #N/A | #N/A | /
3934 | 12:20 | 17.301 | 0.2193 | / | / | / | #N/A | #N/A | / | / | #N/A | #N/A | #N/A | #N/A | /
3935 | 12:20 | 17.301 | 0.2193 | / | / | / | #N/A | #N/A | / | / | #N/A | #N/A | #N/A | #N/A | /
3936 | 12:20 | 17.301 | 0.2193 | / | / | / | #N/A | #N/A | / | / | #N/A | #N/A | #N/A | #N/A | /
3937 | 12:20 | 17.301 | 0.2193 | / | / | / | #N/A | #N/A | / | / | #N/A | #N/A | #N/A | #N/A | /
3938 | 12:20 | 17.301 | 0.2193 | / | / | / | #N/A | #N/A | / | / | #N/A | #N/A | #N/A | #N/A | /
3939 | 12:20 | 17.301 | 0.2193 | / | / | / | #N/A | #N/A | / | / | #N/A | #N/A | #N/A | #N/A | /
3940 | 12:20 | 17.301 | 0.2193 | / | / | / | #N/A | #N/A | / | / | #N/A | #N/A | #N/A | #N/A | /
3941 | 12:20 | 17.301 | 0.2193 | / | / | / | #N/A | #N/A | / | / | #N/A | #N/A | #N/A | #N/A | /
3942 | 12:20 | 17.301 | 0.2193 | / | / | / | #N/A | #N/A | / | / | #N/A | #N/A | #N/A | #N/A | /
3943 | 12:20 | 17.301 | 0.2193 | / | / | / | #N/A | #N/A | / | / | #N/A | #N/A | #N/A | #N/A | /
3944 | 12:20 | 17.301 | 0.2193 | / | / | / | #N/A | #N/A | / | / | #N/A | #N/A | #N/A | #N/A | /
3945 | 12:20 | 17.301 | 0.2193 | / | / | / | #N/A | #N/A | / | / | #N/A | #N/A | #N/A | #N/A | /
3946 | 12:20 | 17.301 | 0.2193 | / | / | / | #N/A | #N/A | / | / | #N/A | #N/A | #N/A | #N/A | /
3947 | 12:20 | 17.301 | 0.2193 | / | / | / | #N/A | #N/A | / | / | #N/A | #N/A | #N/A | #N/A | /
3948 | 12:20 | 17.301 | 0.2193 | / | / | / | #N/A | #N/A | / | / | #N/A | #N/A | #N/A | #N/A | /
3949 | 12:20 | 17.301 | 0.2193 | / | / | / | #N/A | #N/A | / | / | #N/A | #N/A | #N/A | #N/A | /
3950 | 12:20 | 17.301 | 0.2193 | / | / | / | #N/A | #N/A | / | / | #N/A | #N/A | #N/A | #N/A | /
3951 | 12:20 | 17.301 | 0.2193 | / | / | / | #N/A | #N/A | / | / | #N/A | #N/A | #N/A | #N/A | /
3952 | 12:20 | 17.301 | 0.2193 | / | / | / | #N/A | #N/A | / | / | #N/A | #N/A | #N/A | #N/A | /
3953 | 12:20 | 17.301 | 0.2193 | / | / | / | #N/A | #N/A | / | / | #N/A | #N/A | #N/A | #N/A | /
3954 | 12:20 | 17.301 | 0.2193 | / | / | / | #N/A | #N/A | / | / | #N/A | #N/A | #N/A | #N/A | /
3955 | 12:20 | 17.301 | 0.2193 | / | / | / | #N/A | #N/A | / | / | #N/A | #N/A | #N/A | #N/A | /
3956 | 12:20 | 17.301 | 0.2193 | / | / | / | #N/A | #N/A | / | / | #N/A | #N/A | #N/A | #N/A | /
3957 | 12:20 | 17.301 | 0.2193 | / | / | / | #N/A | #N/A | / | / | #N/A | #N/A | #N/A | #N/A | /
3958 | 12:20 | 17.301 | 0.2193 | / | / | / | #N/A | #N/A | / | / | #N/A | #N/A | #N/A | #N/A | /
3959 | 12:20 | 17.301 | 0.2193 | / | / | / | #N/A | #N/A | / | / | #N/A | #N/A | #N/A | #N/A | /
3960 | 12:20 | 17.301 | 0.2193 | / | / | / | #N/A | #N/A | / | / | #N/A | #N/A | #N/A | #N/A | /
3961 | 12:20 | 17.301 | 0.2193 | / | / | / | #N/A | #N/A | / | / | #N/A | #N/A | #N/A | #N/A | /
3962 | 12:20 | 17.301 | 0.2193 | / | / | / | #N/A | #N/A | / | / | #N/A | #N/A | #N/A | #N/A | /
3963 | 12:20 | 17.301 | 0.2193 | / | / | / | #N/A | #N/A | / | / | #N/A | #N/A | #N/A | #N/A | /
3964 | 12:20 | 17.301 | 0.2193 | / | / | / | #N/A | #N/A | / | / | #N/A | #N/A | #N/A | #N/A | /
3965 | 12:20 | 17.301 | 0.2193 | / | / | / | #N/A | #N/A | / | / | #N/A | #N/A | #N/A | #N/A | /
3966 | 12:20 | 17.301 | 0.2193 | / | / | / | #N/A | #N/A | / | / | #N/A | #N/A | #N/A | #N/A | /
3967 | 12:20 | 17.301 | 0.2193 | / | / | / | #N/A | #N/A | / | / | #N/A | #N/A | #N/A | #N/A | /
3968 | 12:20 | 17.301 | 0.2193 | / | / | / | #N/A | #N/A | / | / | #N/A | #N/A | #N/A | #N/A | /
3969 | 12:20 | 17.301 | 0.2193 | / | / | / | #N/A | #N/A | / | / | #N/A | #N/A | #N/A | #N/A | /
3970 | 12:20 | 17.301 | 0.2193 | / | / | / | #N/A | #N/A | / | / | #N/A | #N/A | #N/A | #N/A | /
3971 | 12:20 | 17.301 | 0.2193 | / | / | / | #N/A | #N/A | / | / | #N/A | #N/A | #N/A | #N/A | /
3972 | 12:20 | 17.301 | 0.2193 | / | / | / | #N/A | #N/A | / | / | #N/A | #N/A | #N/A | #N/A | /
3973 | 12:20 | 17.301 | 0.2193 | / | / | / | #N/A | #N/A | / | / | #N/A | #N/A | #N/A | #N/A | /
3974 | 12:20 | 17.301 | 0.2193 | / | / | / | #N/A | #N/A | / | / | #N/A | #N/A | #N/A | #N/A | /
3975 | 12:20 | 17.301 | 0.2193 | / | / | / | #N/A | #N/A | / | / | #N/A | #N/A | #N/A | #N/A | /
3976 | 12:20 | 17.301 | 0.2193 | / | / | / | #N/A | #N/A | / | / | #N/A | #N/A | #N/A | #N/A | /
3977 | 12:20 | 17.301 | 0.2193 | / | / | / | #N/A | #N/A | / | / | #N/A | #N/A | #N/A | #N/A | /
3978 | 12:20 | 17.301 | 0.2193 | / | / | / | #N/A | #N/A | / | / | #N/A | #N/A | #N/A | #N/A | /
3979 | 12:20 | 17.301 | 0.2193 | / | / | / | #N/A | #N/A | / | / | #N/A | #N/A | #N/A | #N/A | /
3980 | 12:20 | 17.301 | 0.2193 | / | / | / | #N/A | #N/A | / | / | #N/A | #N/A | #N/A | #N/A | /
3981 | 12:20 | 17.301 | 0.2193 | / | / | / | #N/A | #N/A | / | / | #N/A | #N/A | #N/A | #N/A | /
3982 | 12:20 | 17.301 | 0.2193 | / | / | / | #N/A | #N/A | / | / | #N/A | #N/A | #N/A | #N/A | /
3983 | 12:20 | 17.301 | 0.2193 | / | / | / | #N/A | #N/A | / | / | #N/A | #N/A | #N/A | #N/A | /
3984 | 12:20 | 17.301 | 0.2193 | / | / | / | #N/A | #N/A | / | / | #N/A | #N/A | #N/A | #N/A | /
3985 | 12:20 | 17.301 | 0.2193 | / | / | / | #N/A | #N/A | / | / | #N/A | #N/A | #N/A | #N/A | /
3986 | 12:20 | 17.301 | 0.2193 | / | / | / | #N/A | #N/A | / | / | #N/A | #N/A | #N/A | #N/A | /
3987 | 12:20 | 17.301 | 0.2193 | / | / | / | #N/A | #N/A | / | / | #N/A | #N/A | #N/A | #N/A | /
3988 | 12:20 | 17.301 | 0.2193 | / | / | / | #N/A | #N/A | / | / | #N/A | #N/A | #N/A | #N/A | /
3989 | 12:20 | 17.301 | 0.2193 | / | / | / | #N/A | #N/A | / | / | #N/A | #N/A | #N/A | #N/A | /
3990 | 12:20 | 17.301 | 0.2193 | / | / | / | #N/A | #N/A | / | / | #N/A | #N/A | #N/A | #N/A | /
3991 | 12:21 | 17.301 | 0.2193 | / | / | / | #N/A | #N/A | / | / | #N/A | #N/A | #N/A | #N/A | /
3992 | 12:21 | 17.301 | 0.2193 | / | / | / | #N/A | #N/A | / | / | #N/A | #N/A | #N/A | #N/A | /
3993 | 12:21 | 17.301 | 0.2193 | / | / | / | #N/A | #N/A | / | / | #N/A | #N/A | #N/A | #N/A | /
3994 | 12:21 | 17.301 | 0.2193 | / | / | / | #N/A | #N/A | / | / | #N/A | #N/A | #N/A | #N/A | /
3995 | 12:21 | 17.301 | 0.2193 | / | / | / | #N/A | #N/A | / | / | #N/A | #N/A | #N/A | #N/A | /
3996 | 12:21 | 17.301 | 0.2193 | / | / | / | #N/A | #N/A | / | / | #N/A | #N/A | #N/A | #N/A | /
3997 | 12:21 | 17.301 | 0.2193 | / | / | / | #N/A | #N/A | / | / | #N/A | #N/A | #N/A | #N/A | /
3998 | 12:21 | 17.301 | 0.2193 | / | / | / | #N/A | #N/A | / | / | #N/A | #N/A | #N/A | #N/A | /
3999 | 12:21 | 17.301 | 0.2193 | / | / | / | #N/A | #N/A | / | / | #N/A | #N/A | #N/A | #N/A | /
4000 | 12:21 | 17.301 | 0.2193 | / | / | / | #N/A | #N/A | / | / | #N/A | #N/A | #N/A | #N/A | /
4001 | 12:21 | 17.301 | 0.2193 | / | / | / | #N/A | #N/A | / | / | #N/A | #N/A | #N/A | #N/A | /
4002 | 12:21 | 17.301 | 0.2193 | / | / | / | #N/A | #N/A | / | / | #N/A | #N/A | #N/A | #N/A | /
4003 | 12:21 | 17.301 | 0.2193 | / | / | / | #N/A | #N/A | / | / | #N/A | #N/A | #N/A | #N/A | /
4004 | 12:21 | 17.301 | 0.2193 | / | / | / | #N/A | #N/A | / | / | #N/A | #N/A | #N/A | #N/A | /
4005 | 12:21 | 17.301 | 0.2193 | / | / | / | #N/A | #N/A | / | / | #N/A | #N/A | #N/A | #N/A | /
4006 | 12:21 | 17.301 | 0.2193 | / | / | / | #N/A | #N/A | / | / | #N/A | #N/A | #N/A | #N/A | /
4007 | 12:21 | 17.301 | 0.2193 | / | / | / | #N/A | #N/A | / | / | #N/A | #N/A | #N/A | #N/A | /
4008 | 12:21 | 17.301 | 0.2193 | / | / | / | #N/A | #N/A | / | / | #N/A | #N/A | #N/A | #N/A | /
4009 | 12:21 | 17.301 | 0.2193 | / | / | / | #N/A | #N/A | / | / | #N/A | #N/A | #N/A | #N/A | /
4010 | 12:21 | 17.301 | 0.2193 | / | / | / | #N/A | #N/A | / | / | #N/A | #N/A | #N/A | #N/A | /
4011 | 12:21 | 17.301 | 0.2193 | / | / | / | #N/A | #N/A | / | / | #N/A | #N/A | #N/A | #N/A | /
4012 | 12:21 | 17.301 | 0.2193 | / | / | / | #N/A | #N/A | / | / | #N/A | #N/A | #N/A | #N/A | /
4013 | 12:21 | 17.301 | 0.2193 | / | / | / | #N/A | #N/A | / | / | #N/A | #N/A | #N/A | #N/A | /
4014 | 12:21 | 17.301 | 0.2193 | / | / | / | #N/A | #N/A | / | / | #N/A | #N/A | #N/A | #N/A | /
4015 | 12:21 | 17.301 | 0.2193 | / | / | / | #N/A | #N/A | / | / | #N/A | #N/A | #N/A | #N/A | /
4016 | 12:21 | 17.301 | 0.2193 | / | / | / | #N/A | #N/A | / | / | #N/A | #N/A | #N/A | #N/A | /
4017 | 12:21 | 17.301 | 0.2193 | / | / | / | #N/A | #N/A | / | / | #N/A | #N/A | #N/A | #N/A | /
4018 | 12:21 | 17.301 | 0.2193 | / | / | / | #N/A | #N/A | / | / | #N/A | #N/A | #N/A | #N/A | /
4019 | 12:21 | 17.301 | 0.2193 | / | / | / | #N/A | #N/A | / | / | #N/A | #N/A | #N/A | #N/A | /
4020 | 12:21 | 17.301 | 0.2193 | / | / | / | #N/A | #N/A | / | / | #N/A | #N/A | #N/A | #N/A | /
4021 | 12:21 | 17.301 | 0.2193 | / | / | / | #N/A | #N/A | / | / | #N/A | #N/A | #N/A | #N/A | /
4022 | 12:21 | 17.301 | 0.2193 | / | / | / | #N/A | #N/A | / | / | #N/A | #N/A | #N/A | #N/A | /
4023 | 12:21 | 17.301 | 0.2193 | / | / | / | #N/A | #N/A | / | / | #N/A | #N/A | #N/A | #N/A | /
4024 | 12:21 | 17.301 | 0.2193 | / | / | / | #N/A | #N/A | / | / | #N/A | #N/A | #N/A | #N/A | /
4025 | 12:21 | 17.301 | 0.2193 | / | / | / | #N/A | #N/A | / | / | #N/A | #N/A | #N/A | #N/A | /
4026 | 12:21 | 17.301 | 0.2193 | / | / | / | #N/A | #N/A | / | / | #N/A | #N/A | #N/A | #N/A | /
4027 | 12:21 | 17.301 | 0.2193 | / | / | / | #N/A | #N/A | / | / | #N/A | #N/A | #N/A | #N/A | /
4028 | 12:21 | 17.301 | 0.2193 | / | / | / | #N/A | #N/A | / | / | #N/A | #N/A | #N/A | #N/A | /
4029 | 12:21 | 17.301 | 0.2193 | / | / | / | #N/A | #N/A | / | / | #N/A | #N/A | #N/A | #N/A | /
4030 | 12:21 | 17.301 | 0.2193 | / | / | / | #N/A | #N/A | / | / | #N/A | #N/A | #N/A | #N/A | /
4031 | 12:21 | 17.301 | 0.2193 | / | / | / | #N/A | #N/A | / | / | #N/A | #N/A | #N/A | #N/A | /
4032 | 12:21 | 17.301 | 0.2193 | / | / | / | #N/A | #N/A | / | / | #N/A | #N/A | #N/A | #N/A | /
4033 | 12:21 | 17.301 | 0.2193 | / | / | / | #N/A | #N/A | / | / | #N/A | #N/A | #N/A | #N/A | /
4034 | 12:21 | 17.301 | 0.2193 | / | / | / | #N/A | #N/A | / | / | #N/A | #N/A | #N/A | #N/A | /
4035 | 12:21 | 17.301 | 0.2193 | / | / | / | #N/A | #N/A | / | / | #N/A | #N/A | #N/A | #N/A | /
4036 | 12:21 | 17.301 | 0.2193 | / | / | / | #N/A | #N/A | / | / | #N/A | #N/A | #N/A | #N/A | /
4037 | 12:21 | 17.301 | 0.2193 | / | / | / | #N/A | #N/A | / | / | #N/A | #N/A | #N/A | #N/A | /
4038 | 12:21 | 17.301 | 0.2193 | / | / | / | #N/A | #N/A | / | / | #N/A | #N/A | #N/A | #N/A | /
4039 | 12:21 | 17.301 | 0.2193 | / | / | / | #N/A | #N/A | / | / | #N/A | #N/A | #N/A | #N/A | /
4040 | 12:21 | 17.301 | 0.2193 | / | / | / | #N/A | #N/A | / | / | #N/A | #N/A | #N/A | #N/A | /
4041 | 12:21 | 17.301 | 0.2193 | / | / | / | #N/A | #N/A | / | / | #N/A | #N/A | #N/A | #N/A | /
4042 | 12:21 | 17.301 | 0.2193 | / | / | / | #N/A | #N/A | / | / | #N/A | #N/A | #N/A | #N/A | /
4043 | 12:21 | 17.301 | 0.2193 | / | / | / | #N/A | #N/A | / | / | #N/A | #N/A | #N/A | #N/A | /
4044 | 12:21 | 17.301 | 0.2193 | / | / | / | #N/A | #N/A | / | / | #N/A | #N/A | #N/A | #N/A | /
4045 | 12:21 | 17.301 | 0.2193 | / | / | / | #N/A | #N/A | / | / | #N/A | #N/A | #N/A | #N/A | /
4046 | 12:21 | 17.301 | 0.2193 | / | / | / | #N/A | #N/A | / | / | #N/A | #N/A | #N/A | #N/A | /
4047 | 12:21 | 17.301 | 0.2193 | / | / | / | #N/A | #N/A | / | / | #N/A | #N/A | #N/A | #N/A | /
4048 | 12:21 | 17.301 | 0.2193 | / | / | / | #N/A | #N/A | / | / | #N/A | #N/A | #N/A | #N/A | /
4049 | 12:21 | 17.301 | 0.2193 | / | / | / | #N/A | #N/A | / | / | #N/A | #N/A | #N/A | #N/A | /
4050 | 12:21 | 17.301 | 0.2193 | / | / | / | #N/A | #N/A | / | / | #N/A | #N/A | #N/A | #N/A | /
4051 | 12:22 | 17.301 | 0.2193 | / | / | / | #N/A | #N/A | / | / | #N/A | #N/A | #N/A | #N/A | /
4052 | 12:22 | 17.301 | 0.2193 | / | / | / | #N/A | #N/A | / | / | #N/A | #N/A | #N/A | #N/A | /
4053 | 12:22 | 17.301 | 0.2193 | / | / | / | #N/A | #N/A | / | / | #N/A | #N/A | #N/A | #N/A | /
4054 | 12:22 | 17.301 | 0.2193 | / | / | / | #N/A | #N/A | / | / | #N/A | #N/A | #N/A | #N/A | /
4055 | 12:22 | 17.301 | 0.2193 | / | / | / | #N/A | #N/A | / | / | #N/A | #N/A | #N/A | #N/A | /
4056 | 12:22 | 17.301 | 0.2193 | / | / | / | #N/A | #N/A | / | / | #N/A | #N/A | #N/A | #N/A | /
4057 | 12:22 | 17.301 | 0.2193 | / | / | / | #N/A | #N/A | / | / | #N/A | #N/A | #N/A | #N/A | /
4058 | 12:22 | 17.301 | 0.2193 | / | / | / | #N/A | #N/A | / | / | #N/A | #N/A | #N/A | #N/A | /
4059 | 12:22 | 17.301 | 0.2193 | / | / | / | #N/A | #N/A | / | / | #N/A | #N/A | #N/A | #N/A | /
4060 | 12:22 | 17.301 | 0.2193 | / | / | / | #N/A | #N/A | / | / | #N/A | #N/A | #N/A | #N/A | /
4061 | 12:22 | 17.301 | 0.2193 | / | / | / | #N/A | #N/A | / | / | #N/A | #N/A | #N/A | #N/A | /
4062 | 12:22 | 17.301 | 0.2193 | / | / | / | #N/A | #N/A | / | / | #N/A | #N/A | #N/A | #N/A | /
4063 | 12:22 | 17.301 | 0.2193 | / | / | / | #N/A | #N/A | / | / | #N/A | #N/A | #N/A | #N/A | /
4064 | 12:22 | 17.301 | 0.2193 | / | / | / | #N/A | #N/A | / | / | #N/A | #N/A | #N/A | #N/A | /
4065 | 12:22 | 17.301 | 0.2193 | / | / | / | #N/A | #N/A | / | / | #N/A | #N/A | #N/A | #N/A | /
4066 | 12:22 | 17.301 | 0.2193 | / | / | / | #N/A | #N/A | / | / | #N/A | #N/A | #N/A | #N/A | /
4067 | 12:22 | 17.301 | 0.2193 | / | / | / | #N/A | #N/A | / | / | #N/A | #N/A | #N/A | #N/A | /
4068 | 12:22 | 17.301 | 0.2193 | / | / | / | #N/A | #N/A | / | / | #N/A | #N/A | #N/A | #N/A | /
4069 | 12:22 | 17.301 | 0.2193 | / | / | / | #N/A | #N/A | / | / | #N/A | #N/A | #N/A | #N/A | /
4070 | 12:22 | 17.301 | 0.2193 | / | / | / | #N/A | #N/A | / | / | #N/A | #N/A | #N/A | #N/A | /
4071 | 12:22 | 17.301 | 0.2193 | / | / | / | #N/A | #N/A | / | / | #N/A | #N/A | #N/A | #N/A | /
4072 | 12:22 | 17.301 | 0.2193 | / | / | / | #N/A | #N/A | / | / | #N/A | #N/A | #N/A | #N/A | /
4073 | 12:22 | 17.301 | 0.2193 | / | / | / | #N/A | #N/A | / | / | #N/A | #N/A | #N/A | #N/A | /
4074 | 12:22 | 17.301 | 0.2193 | / | / | / | #N/A | #N/A | / | / | #N/A | #N/A | #N/A | #N/A | /
4075 | 12:22 | 17.301 | 0.2193 | / | / | / | #N/A | #N/A | / | / | #N/A | #N/A | #N/A | #N/A | /
4076 | 12:22 | 17.301 | 0.2193 | / | / | / | #N/A | #N/A | / | / | #N/A | #N/A | #N/A | #N/A | /
4077 | 12:22 | 17.301 | 0.2193 | / | / | / | #N/A | #N/A | / | / | #N/A | #N/A | #N/A | #N/A | /
4078 | 12:22 | 17.301 | 0.2193 | / | / | / | #N/A | #N/A | / | / | #N/A | #N/A | #N/A | #N/A | /
4079 | 12:22 | 17.301 | 0.2193 | / | / | / | #N/A | #N/A | / | / | #N/A | #N/A | #N/A | #N/A | /
4080 | 12:22 | 17.301 | 0.2193 | / | / | / | #N/A | #N/A | / | / | #N/A | #N/A | #N/A | #N/A | /
4081 | 12:22 | 17.301 | 0.2193 | / | / | / | #N/A | #N/A | / | / | #N/A | #N/A | #N/A | #N/A | /
4082 | 12:22 | 17.301 | 0.2193 | / | / | / | #N/A | #N/A | / | / | #N/A | #N/A | #N/A | #N/A | /
4083 | 12:22 | 17.301 | 0.2193 | / | / | / | #N/A | #N/A | / | / | #N/A | #N/A | #N/A | #N/A | /
4084 | 12:22 | 17.301 | 0.2193 | / | / | / | #N/A | #N/A | / | / | #N/A | #N/A | #N/A | #N/A | /
4085 | 12:22 | 17.301 | 0.2193 | / | / | / | #N/A | #N/A | / | / | #N/A | #N/A | #N/A | #N/A | /
4086 | 12:22 | 17.301 | 0.2193 | / | / | / | #N/A | #N/A | / | / | #N/A | #N/A | #N/A | #N/A | /
4087 | 12:22 | 17.301 | 0.2193 | / | / | / | #N/A | #N/A | / | / | #N/A | #N/A | #N/A | #N/A | /
4088 | 12:22 | 17.301 | 0.2193 | / | / | / | #N/A | #N/A | / | / | #N/A | #N/A | #N/A | #N/A | /
4089 | 12:22 | 17.301 | 0.2193 | / | / | / | #N/A | #N/A | / | / | #N/A | #N/A | #N/A | #N/A | /
4090 | 12:22 | 17.301 | 0.2193 | / | / | / | #N/A | #N/A | / | / | #N/A | #N/A | #N/A | #N/A | /
4091 | 12:22 | 17.301 | 0.2193 | / | / | / | #N/A | #N/A | / | / | #N/A | #N/A | #N/A | #N/A | /
4092 | 12:22 | 17.301 | 0.2193 | / | / | / | #N/A | #N/A | / | / | #N/A | #N/A | #N/A | #N/A | /
4093 | 12:22 | 17.301 | 0.2193 | / | / | / | #N/A | #N/A | / | / | #N/A | #N/A | #N/A | #N/A | /
4094 | 12:22 | 17.301 | 0.2193 | / | / | / | #N/A | #N/A | / | / | #N/A | #N/A | #N/A | #N/A | /
4095 | 12:22 | 17.301 | 0.2193 | / | / | / | #N/A | #N/A | / | / | #N/A | #N/A | #N/A | #N/A | /
4096 | 12:22 | 17.301 | 0.2193 | / | / | / | #N/A | #N/A | / | / | #N/A | #N/A | #N/A | #N/A | /
4097 | 12:22 | 17.301 | 0.2193 | / | / | / | #N/A | #N/A | / | / | #N/A | #N/A | #N/A | #N/A | /
4098 | 12:22 | 17.301 | 0.2193 | / | / | / | #N/A | #N/A | / | / | #N/A | #N/A | #N/A | #N/A | /
4099 | 12:22 | 17.301 | 0.2193 | / | / | / | #N/A | #N/A | / | / | #N/A | #N/A | #N/A | #N/A | /
4100 | 12:22 | 17.301 | 0.2193 | / | / | / | #N/A | #N/A | / | / | #N/A | #N/A | #N/A | #N/A | /
4101 | 12:22 | 17.301 | 0.2193 | / | / | / | #N/A | #N/A | / | / | #N/A | #N/A | #N/A | #N/A | /
4102 | 12:22 | 17.301 | 0.2193 | / | / | / | #N/A | #N/A | / | / | #N/A | #N/A | #N/A | #N/A | /
4103 | 12:22 | 17.301 | 0.2193 | / | / | / | #N/A | #N/A | / | / | #N/A | #N/A | #N/A | #N/A | /
4104 | 12:22 | 17.301 | 0.2193 | / | / | / | #N/A | #N/A | / | / | #N/A | #N/A | #N/A | #N/A | /
4105 | 12:22 | 17.301 | 0.2193 | / | / | / | #N/A | #N/A | / | / | #N/A | #N/A | #N/A | #N/A | /
4106 | 12:22 | 17.301 | 0.2193 | / | / | / | #N/A | #N/A | / | / | #N/A | #N/A | #N/A | #N/A | /
4107 | 12:22 | 17.301 | 0.2193 | / | / | / | #N/A | #N/A | / | / | #N/A | #N/A | #N/A | #N/A | /
4108 | 12:22 | 17.301 | 0.2193 | / | / | / | #N/A | #N/A | / | / | #N/A | #N/A | #N/A | #N/A | /
4109 | 12:22 | 17.301 | 0.2193 | / | / | / | #N/A | #N/A | / | / | #N/A | #N/A | #N/A | #N/A | /
4110 | 12:22 | 17.301 | 0.2193 | / | / | / | #N/A | #N/A | / | / | #N/A | #N/A | #N/A | #N/A | /
4111 | 12:23 | 17.301 | 0.2193 | / | / | / | #N/A | #N/A | / | / | #N/A | #N/A | #N/A | #N/A | /
4112 | 12:23 | 17.301 | 0.2193 | / | / | / | #N/A | #N/A | / | / | #N/A | #N/A | #N/A | #N/A | /
4113 | 12:23 | 17.301 | 0.2193 | / | / | / | #N/A | #N/A | / | / | #N/A | #N/A | #N/A | #N/A | /
4114 | 12:23 | 17.301 | 0.2193 | / | / | / | #N/A | #N/A | / | / | #N/A | #N/A | #N/A | #N/A | /
4115 | 12:23 | 17.301 | 0.2193 | / | / | / | #N/A | #N/A | / | / | #N/A | #N/A | #N/A | #N/A | /
4116 | 12:23 | 17.301 | 0.2193 | / | / | / | #N/A | #N/A | / | / | #N/A | #N/A | #N/A | #N/A | /
4117 | 12:23 | 17.301 | 0.2193 | / | / | / | #N/A | #N/A | / | / | #N/A | #N/A | #N/A | #N/A | /
4118 | 12:23 | 17.301 | 0.2193 | / | / | / | #N/A | #N/A | / | / | #N/A | #N/A | #N/A | #N/A | /
4119 | 12:23 | 17.301 | 0.2193 | / | / | / | #N/A | #N/A | / | / | #N/A | #N/A | #N/A | #N/A | /
4120 | 12:23 | 17.301 | 0.2193 | / | / | / | #N/A | #N/A | / | / | #N/A | #N/A | #N/A | #N/A | /
4121 | 12:23 | 17.301 | 0.2193 | / | / | / | #N/A | #N/A | / | / | #N/A | #N/A | #N/A | #N/A | /
4122 | 12:23 | 17.301 | 0.2193 | / | / | / | #N/A | #N/A | / | / | #N/A | #N/A | #N/A | #N/A | /
4123 | 12:23 | 17.301 | 0.2193 | / | / | / | #N/A | #N/A | / | / | #N/A | #N/A | #N/A | #N/A | /
4124 | 12:23 | 17.301 | 0.2193 | / | / | / | #N/A | #N/A | / | / | #N/A | #N/A | #N/A | #N/A | /
4125 | 12:23 | 17.301 | 0.2193 | / | / | / | #N/A | #N/A | / | / | #N/A | #N/A | #N/A | #N/A | /
4126 | 12:23 | 17.301 | 0.2193 | / | / | / | #N/A | #N/A | / | / | #N/A | #N/A | #N/A | #N/A | /
4127 | 12:23 | 17.301 | 0.2193 | / | / | / | #N/A | #N/A | / | / | #N/A | #N/A | #N/A | #N/A | /
4128 | 12:23 | 17.301 | 0.2193 | / | / | / | #N/A | #N/A | / | / | #N/A | #N/A | #N/A | #N/A | /
4129 | 12:23 | 17.301 | 0.2193 | / | / | / | #N/A | #N/A | / | / | #N/A | #N/A | #N/A | #N/A | /
4130 | 12:23 | 17.301 | 0.2193 | / | / | / | #N/A | #N/A | / | / | #N/A | #N/A | #N/A | #N/A | /
4131 | 12:23 | 17.301 | 0.2193 | / | / | / | #N/A | #N/A | / | / | #N/A | #N/A | #N/A | #N/A | /
4132 | 12:23 | 17.301 | 0.2193 | / | / | / | #N/A | #N/A | / | / | #N/A | #N/A | #N/A | #N/A | /
4133 | 12:23 | 17.301 | 0.2193 | / | / | / | #N/A | #N/A | / | / | #N/A | #N/A | #N/A | #N/A | /
4134 | 12:23 | 17.301 | 0.2193 | / | / | / | #N/A | #N/A | / | / | #N/A | #N/A | #N/A | #N/A | /
4135 | 12:23 | 17.301 | 0.2193 | / | / | / | #N/A | #N/A | / | / | #N/A | #N/A | #N/A | #N/A | /
4136 | 12:23 | 17.301 | 0.2193 | / | / | / | #N/A | #N/A | / | / | #N/A | #N/A | #N/A | #N/A | /
4137 | 12:23 | 17.301 | 0.2193 | / | / | / | #N/A | #N/A | / | / | #N/A | #N/A | #N/A | #N/A | /
4138 | 12:23 | 17.301 | 0.2193 | / | / | / | #N/A | #N/A | / | / | #N/A | #N/A | #N/A | #N/A | /
4139 | 12:23 | 17.301 | 0.2193 | / | / | / | #N/A | #N/A | / | / | #N/A | #N/A | #N/A | #N/A | /
4140 | 12:23 | 17.301 | 0.2193 | / | / | / | #N/A | #N/A | / | / | #N/A | #N/A | #N/A | #N/A | /
4141 | 12:23 | 17.301 | 0.2193 | / | / | / | #N/A | #N/A | / | / | #N/A | #N/A | #N/A | #N/A | /
4142 | 12:23 | 17.301 | 0.2193 | / | / | / | #N/A | #N/A | / | / | #N/A | #N/A | #N/A | #N/A | /
4143 | 12:23 | 17.301 | 0.2193 | / | / | / | #N/A | #N/A | / | / | #N/A | #N/A | #N/A | #N/A | /
4144 | 12:23 | 17.301 | 0.2193 | / | / | / | #N/A | #N/A | / | / | #N/A | #N/A | #N/A | #N/A | /
4145 | 12:23 | 17.301 | 0.2193 | / | / | / | #N/A | #N/A | / | / | #N/A | #N/A | #N/A | #N/A | /
4146 | 12:23 | 17.301 | 0.2193 | / | / | / | #N/A | #N/A | / | / | #N/A | #N/A | #N/A | #N/A | /
4147 | 12:23 | 17.301 | 0.2193 | / | / | / | #N/A | #N/A | / | / | #N/A | #N/A | #N/A | #N/A | /
4148 | 12:23 | 17.301 | 0.2193 | / | / | / | #N/A | #N/A | / | / | #N/A | #N/A | #N/A | #N/A | /
4149 | 12:23 | 17.301 | 0.2193 | / | / | / | #N/A | #N/A | / | / | #N/A | #N/A | #N/A | #N/A | /
4150 | 12:23 | 17.301 | 0.2193 | / | / | / | #N/A | #N/A | / | / | #N/A | #N/A | #N/A | #N/A | /
4151 | 12:23 | 17.301 | 0.2193 | / | / | / | #N/A | #N/A | / | / | #N/A | #N/A | #N/A | #N/A | /
4152 | 12:23 | 17.301 | 0.2193 | / | / | / | #N/A | #N/A | / | / | #N/A | #N/A | #N/A | #N/A | /
4153 | 12:23 | 17.301 | 0.2193 | / | / | / | #N/A | #N/A | / | / | #N/A | #N/A | #N/A | #N/A | /
4154 | 12:23 | 17.301 | 0.2193 | / | / | / | #N/A | #N/A | / | / | #N/A | #N/A | #N/A | #N/A | /
4155 | 12:23 | 17.301 | 0.2193 | / | / | / | #N/A | #N/A | / | / | #N/A | #N/A | #N/A | #N/A | /
4156 | 12:23 | 17.301 | 0.2193 | / | / | / | #N/A | #N/A | / | / | #N/A | #N/A | #N/A | #N/A | /
4157 | 12:23 | 17.301 | 0.2193 | / | / | / | #N/A | #N/A | / | / | #N/A | #N/A | #N/A | #N/A | /
4158 | 12:23 | 17.301 | 0.2193 | / | / | / | #N/A | #N/A | / | / | #N/A | #N/A | #N/A | #N/A | /
4159 | 12:23 | 17.301 | 0.2193 | / | / | / | #N/A | #N/A | / | / | #N/A | #N/A | #N/A | #N/A | /
4160 | 12:23 | 17.301 | 0.2193 | / | / | / | #N/A | #N/A | / | / | #N/A | #N/A | #N/A | #N/A | /
4161 | 12:23 | 17.301 | 0.2193 | / | / | / | #N/A | #N/A | / | / | #N/A | #N/A | #N/A | #N/A | /
4162 | 12:23 | 17.301 | 0.2193 | / | / | / | #N/A | #N/A | / | / | #N/A | #N/A | #N/A | #N/A | /
4163 | 12:23 | 17.301 | 0.2193 | / | / | / | #N/A | #N/A | / | / | #N/A | #N/A | #N/A | #N/A | /
4164 | 12:23 | 17.301 | 0.2193 | / | / | / | #N/A | #N/A | / | / | #N/A | #N/A | #N/A | #N/A | /
4165 | 12:23 | 17.301 | 0.2193 | / | / | / | #N/A | #N/A | / | / | #N/A | #N/A | #N/A | #N/A | /
4166 | 12:23 | 17.301 | 0.2193 | / | / | / | #N/A | #N/A | / | / | #N/A | #N/A | #N/A | #N/A | /
4167 | 12:23 | 17.301 | 0.2193 | / | / | / | #N/A | #N/A | / | / | #N/A | #N/A | #N/A | #N/A | /
4168 | 12:23 | 17.301 | 0.2193 | / | / | / | #N/A | #N/A | / | / | #N/A | #N/A | #N/A | #N/A | /
4169 | 12:23 | 17.301 | 0.2193 | / | / | / | #N/A | #N/A | / | / | #N/A | #N/A | #N/A | #N/A | /
4170 | 12:23 | 17.301 | 0.2193 | / | / | / | #N/A | #N/A | / | / | #N/A | #N/A | #N/A | #N/A | /
4171 | 12:24 | 17.301 | 0.2193 | / | / | / | #N/A | #N/A | / | / | #N/A | #N/A | #N/A | #N/A | /
4172 | 12:24 | 17.301 | 0.2193 | / | / | / | #N/A | #N/A | / | / | #N/A | #N/A | #N/A | #N/A | /
4173 | 12:24 | 17.301 | 0.2193 | / | / | / | #N/A | #N/A | / | / | #N/A | #N/A | #N/A | #N/A | /
4174 | 12:24 | 17.301 | 0.2193 | / | / | / | #N/A | #N/A | / | / | #N/A | #N/A | #N/A | #N/A | /
4175 | 12:24 | 17.301 | 0.2193 | / | / | / | #N/A | #N/A | / | / | #N/A | #N/A | #N/A | #N/A | /
4176 | 12:24 | 17.301 | 0.2193 | / | / | / | #N/A | #N/A | / | / | #N/A | #N/A | #N/A | #N/A | /
4177 | 12:24 | 17.301 | 0.2193 | / | / | / | #N/A | #N/A | / | / | #N/A | #N/A | #N/A | #N/A | /
4178 | 12:24 | 17.301 | 0.2193 | / | / | / | #N/A | #N/A | / | / | #N/A | #N/A | #N/A | #N/A | /
4179 | 12:24 | 17.301 | 0.2193 | / | / | / | #N/A | #N/A | / | / | #N/A | #N/A | #N/A | #N/A | /
4180 | 12:24 | 17.301 | 0.2193 | / | / | / | #N/A | #N/A | / | / | #N/A | #N/A | #N/A | #N/A | /
4181 | 12:24 | 17.301 | 0.2193 | / | / | / | #N/A | #N/A | / | / | #N/A | #N/A | #N/A | #N/A | /
4182 | 12:24 | 17.301 | 0.2193 | / | / | / | #N/A | #N/A | / | / | #N/A | #N/A | #N/A | #N/A | /
4183 | 12:24 | 17.301 | 0.2193 | / | / | / | #N/A | #N/A | / | / | #N/A | #N/A | #N/A | #N/A | /
4184 | 12:24 | 17.301 | 0.2193 | / | / | / | #N/A | #N/A | / | / | #N/A | #N/A | #N/A | #N/A | /
4185 | 12:24 | 17.301 | 0.2193 | / | / | / | #N/A | #N/A | / | / | #N/A | #N/A | #N/A | #N/A | /
4186 | 12:24 | 17.301 | 0.2193 | / | / | / | #N/A | #N/A | / | / | #N/A | #N/A | #N/A | #N/A | /
4187 | 12:24 | 17.301 | 0.2193 | / | / | / | #N/A | #N/A | / | / | #N/A | #N/A | #N/A | #N/A | /
4188 | 12:24 | 17.301 | 0.2193 | / | / | / | #N/A | #N/A | / | / | #N/A | #N/A | #N/A | #N/A | /
4189 | 12:24 | 17.301 | 0.2193 | / | / | / | #N/A | #N/A | / | / | #N/A | #N/A | #N/A | #N/A | /
4190 | 12:24 | 17.301 | 0.2193 | / | / | / | #N/A | #N/A | / | / | #N/A | #N/A | #N/A | #N/A | /
4191 | 12:24 | 17.301 | 0.2193 | / | / | / | #N/A | #N/A | / | / | #N/A | #N/A | #N/A | #N/A | /
4192 | 12:24 | 17.301 | 0.2193 | / | / | / | #N/A | #N/A | / | / | #N/A | #N/A | #N/A | #N/A | /
4193 | 12:24 | 17.301 | 0.2193 | / | / | / | #N/A | #N/A | / | / | #N/A | #N/A | #N/A | #N/A | /
4194 | 12:24 | 17.301 | 0.2193 | / | / | / | #N/A | #N/A | / | / | #N/A | #N/A | #N/A | #N/A | /
4195 | 12:24 | 17.301 | 0.2193 | / | / | / | #N/A | #N/A | / | / | #N/A | #N/A | #N/A | #N/A | /
4196 | 12:24 | 17.301 | 0.2193 | / | / | / | #N/A | #N/A | / | / | #N/A | #N/A | #N/A | #N/A | /
4197 | 12:24 | 17.301 | 0.2193 | / | / | / | #N/A | #N/A | / | / | #N/A | #N/A | #N/A | #N/A | /
4198 | 12:24 | 17.301 | 0.2193 | / | / | / | #N/A | #N/A | / | / | #N/A | #N/A | #N/A | #N/A | /
4199 | 12:24 | 17.301 | 0.2193 | / | / | / | #N/A | #N/A | / | / | #N/A | #N/A | #N/A | #N/A | /
4200 | 12:24 | 17.301 | 0.2193 | / | / | / | #N/A | #N/A | / | / | #N/A | #N/A | #N/A | #N/A | /
4201 | 12:24 | 17.301 | 0.2193 | / | / | / | #N/A | #N/A | / | / | #N/A | #N/A | #N/A | #N/A | /
4202 | 12:24 | 17.301 | 0.2193 | / | / | / | #N/A | #N/A | / | / | #N/A | #N/A | #N/A | #N/A | /
4203 | 12:24 | 17.301 | 0.2193 | / | / | / | #N/A | #N/A | / | / | #N/A | #N/A | #N/A | #N/A | /
4204 | 12:24 | 17.301 | 0.2193 | / | / | / | #N/A | #N/A | / | / | #N/A | #N/A | #N/A | #N/A | /
4205 | 12:24 | 17.301 | 0.2193 | / | / | / | #N/A | #N/A | / | / | #N/A | #N/A | #N/A | #N/A | /
4206 | 12:24 | 17.301 | 0.2193 | / | / | / | #N/A | #N/A | / | / | #N/A | #N/A | #N/A | #N/A | /
4207 | 12:24 | 17.301 | 0.2193 | / | / | / | #N/A | #N/A | / | / | #N/A | #N/A | #N/A | #N/A | /
4208 | 12:24 | 17.301 | 0.2193 | / | / | / | #N/A | #N/A | / | / | #N/A | #N/A | #N/A | #N/A | /
4209 | 12:24 | 17.301 | 0.2193 | / | / | / | #N/A | #N/A | / | / | #N/A | #N/A | #N/A | #N/A | /
4210 | 12:24 | 17.301 | 0.2193 | / | / | / | #N/A | #N/A | / | / | #N/A | #N/A | #N/A | #N/A | /
4211 | 12:24 | 17.301 | 0.2193 | / | / | / | #N/A | #N/A | / | / | #N/A | #N/A | #N/A | #N/A | /
4212 | 12:24 | 17.301 | 0.2193 | / | / | / | #N/A | #N/A | / | / | #N/A | #N/A | #N/A | #N/A | /
4213 | 12:24 | 17.301 | 0.2193 | / | / | / | #N/A | #N/A | / | / | #N/A | #N/A | #N/A | #N/A | /
4214 | 12:24 | 17.301 | 0.2193 | / | / | / | #N/A | #N/A | / | / | #N/A | #N/A | #N/A | #N/A | /
4215 | 12:24 | 17.301 | 0.2193 | / | / | / | #N/A | #N/A | / | / | #N/A | #N/A | #N/A | #N/A | /
4216 | 12:24 | 17.301 | 0.2193 | / | / | / | #N/A | #N/A | / | / | #N/A | #N/A | #N/A | #N/A | /
4217 | 12:24 | 17.301 | 0.2193 | / | / | / | #N/A | #N/A | / | / | #N/A | #N/A | #N/A | #N/A | /
4218 | 12:24 | 17.301 | 0.2193 | / | / | / | #N/A | #N/A | / | / | #N/A | #N/A | #N/A | #N/A | /
4219 | 12:24 | 17.301 | 0.2193 | / | / | / | #N/A | #N/A | / | / | #N/A | #N/A | #N/A | #N/A | /
4220 | 12:24 | 17.301 | 0.2193 | / | / | / | #N/A | #N/A | / | / | #N/A | #N/A | #N/A | #N/A | /
4221 | 12:24 | 17.301 | 0.2193 | / | / | / | #N/A | #N/A | / | / | #N/A | #N/A | #N/A | #N/A | /
4222 | 12:24 | 17.301 | 0.2193 | / | / | / | #N/A | #N/A | / | / | #N/A | #N/A | #N/A | #N/A | /
4223 | 12:24 | 17.301 | 0.2193 | / | / | / | #N/A | #N/A | / | / | #N/A | #N/A | #N/A | #N/A | /
4224 | 12:24 | 17.301 | 0.2193 | / | / | / | #N/A | #N/A | / | / | #N/A | #N/A | #N/A | #N/A | /
4225 | 12:24 | 17.301 | 0.2193 | / | / | / | #N/A | #N/A | / | / | #N/A | #N/A | #N/A | #N/A | /
4226 | 12:24 | 17.301 | 0.2193 | / | / | / | #N/A | #N/A | / | / | #N/A | #N/A | #N/A | #N/A | /
4227 | 12:24 | 17.301 | 0.2193 | / | / | / | #N/A | #N/A | / | / | #N/A | #N/A | #N/A | #N/A | /
4228 | 12:24 | 17.301 | 0.2193 | / | / | / | #N/A | #N/A | / | / | #N/A | #N/A | #N/A | #N/A | /
4229 | 12:24 | 17.301 | 0.2193 | / | / | / | #N/A | #N/A | / | / | #N/A | #N/A | #N/A | #N/A | /
4230 | 12:24 | 17.301 | 0.2193 | / | / | / | #N/A | #N/A | / | / | #N/A | #N/A | #N/A | #N/A | /
4231 | 12:25 | 17.301 | 0.2193 | / | / | / | #N/A | #N/A | / | / | #N/A | #N/A | #N/A | #N/A | /
4232 | 12:25 | 17.301 | 0.2193 | / | / | / | #N/A | #N/A | / | / | #N/A | #N/A | #N/A | #N/A | /
4233 | 12:25 | 17.301 | 0.2193 | / | / | / | #N/A | #N/A | / | / | #N/A | #N/A | #N/A | #N/A | /
4234 | 12:25 | 17.301 | 0.2193 | / | / | / | #N/A | #N/A | / | / | #N/A | #N/A | #N/A | #N/A | /
4235 | 12:25 | 17.301 | 0.2193 | / | / | / | #N/A | #N/A | / | / | #N/A | #N/A | #N/A | #N/A | /
4236 | 12:25 | 17.301 | 0.2193 | / | / | / | #N/A | #N/A | / | / | #N/A | #N/A | #N/A | #N/A | /
4237 | 12:25 | 17.301 | 0.2193 | / | / | / | #N/A | #N/A | / | / | #N/A | #N/A | #N/A | #N/A | /
4238 | 12:25 | 17.301 | 0.2193 | / | / | / | #N/A | #N/A | / | / | #N/A | #N/A | #N/A | #N/A | /
4239 | 12:25 | 17.301 | 0.2193 | / | / | / | #N/A | #N/A | / | / | #N/A | #N/A | #N/A | #N/A | /
4240 | 12:25 | 17.301 | 0.2193 | / | / | / | #N/A | #N/A | / | / | #N/A | #N/A | #N/A | #N/A | /
4241 | 12:25 | 17.301 | 0.2193 | / | / | / | #N/A | #N/A | / | / | #N/A | #N/A | #N/A | #N/A | /
4242 | 12:25 | 17.301 | 0.2193 | / | / | / | #N/A | #N/A | / | / | #N/A | #N/A | #N/A | #N/A | /
4243 | 12:25 | 17.301 | 0.2193 | / | / | / | #N/A | #N/A | / | / | #N/A | #N/A | #N/A | #N/A | /
4244 | 12:25 | 17.301 | 0.2193 | / | / | / | #N/A | #N/A | / | / | #N/A | #N/A | #N/A | #N/A | /
4245 | 12:25 | 17.301 | 0.2193 | / | / | / | #N/A | #N/A | / | / | #N/A | #N/A | #N/A | #N/A | /
4246 | 12:25 | 17.301 | 0.2193 | / | / | / | #N/A | #N/A | / | / | #N/A | #N/A | #N/A | #N/A | /
4247 | 12:25 | 17.301 | 0.2193 | / | / | / | #N/A | #N/A | / | / | #N/A | #N/A | #N/A | #N/A | /
4248 | 12:25 | 17.301 | 0.2193 | / | / | / | #N/A | #N/A | / | / | #N/A | #N/A | #N/A | #N/A | /
4249 | 12:25 | 17.301 | 0.2193 | / | / | / | #N/A | #N/A | / | / | #N/A | #N/A | #N/A | #N/A | /
4250 | 12:25 | 17.301 | 0.2193 | / | / | / | #N/A | #N/A | / | / | #N/A | #N/A | #N/A | #N/A | /
4251 | 12:25 | 17.301 | 0.2193 | / | / | / | #N/A | #N/A | / | / | #N/A | #N/A | #N/A | #N/A | /
4252 | 12:25 | 17.301 | 0.2193 | / | / | / | #N/A | #N/A | / | / | #N/A | #N/A | #N/A | #N/A | /
4253 | 12:25 | 17.301 | 0.2193 | / | / | / | #N/A | #N/A | / | / | #N/A | #N/A | #N/A | #N/A | /
4254 | 12:25 | 17.301 | 0.2193 | / | / | / | #N/A | #N/A | / | / | #N/A | #N/A | #N/A | #N/A | /
4255 | 12:25 | 17.301 | 0.2193 | / | / | / | #N/A | #N/A | / | / | #N/A | #N/A | #N/A | #N/A | /
4256 | 12:25 | 17.301 | 0.2193 | / | / | / | #N/A | #N/A | / | / | #N/A | #N/A | #N/A | #N/A | /
4257 | 12:25 | 17.301 | 0.2193 | / | / | / | #N/A | #N/A | / | / | #N/A | #N/A | #N/A | #N/A | /
4258 | 12:25 | 17.301 | 0.2193 | / | / | / | #N/A | #N/A | / | / | #N/A | #N/A | #N/A | #N/A | /
4259 | 12:25 | 17.301 | 0.2193 | / | / | / | #N/A | #N/A | / | / | #N/A | #N/A | #N/A | #N/A | /
4260 | 12:25 | 17.301 | 0.2193 | / | / | / | #N/A | #N/A | / | / | #N/A | #N/A | #N/A | #N/A | /
4261 | 12:25 | 17.301 | 0.2193 | / | / | / | #N/A | #N/A | / | / | #N/A | #N/A | #N/A | #N/A | /
4262 | 12:25 | 17.301 | 0.2193 | / | / | / | #N/A | #N/A | / | / | #N/A | #N/A | #N/A | #N/A | /
4263 | 12:25 | 17.301 | 0.2193 | / | / | / | #N/A | #N/A | / | / | #N/A | #N/A | #N/A | #N/A | /
4264 | 12:25 | 17.301 | 0.2193 | / | / | / | #N/A | #N/A | / | / | #N/A | #N/A | #N/A | #N/A | /
4265 | 12:25 | 17.301 | 0.2193 | / | / | / | #N/A | #N/A | / | / | #N/A | #N/A | #N/A | #N/A | /
4266 | 12:25 | 17.301 | 0.2193 | / | / | / | #N/A | #N/A | / | / | #N/A | #N/A | #N/A | #N/A | /
4267 | 12:25 | 17.301 | 0.2193 | / | / | / | #N/A | #N/A | / | / | #N/A | #N/A | #N/A | #N/A | /
4268 | 12:25 | 17.301 | 0.2193 | / | / | / | #N/A | #N/A | / | / | #N/A | #N/A | #N/A | #N/A | /
4269 | 12:25 | 17.301 | 0.2193 | / | / | / | #N/A | #N/A | / | / | #N/A | #N/A | #N/A | #N/A | /
4270 | 12:25 | 17.301 | 0.2193 | / | / | / | #N/A | #N/A | / | / | #N/A | #N/A | #N/A | #N/A | /
4271 | 12:25 | 17.301 | 0.2193 | / | / | / | #N/A | #N/A | / | / | #N/A | #N/A | #N/A | #N/A | /
4272 | 12:25 | 17.301 | 0.2193 | / | / | / | #N/A | #N/A | / | / | #N/A | #N/A | #N/A | #N/A | /
4273 | 12:25 | 17.301 | 0.2193 | / | / | / | #N/A | #N/A | / | / | #N/A | #N/A | #N/A | #N/A | /
4274 | 12:25 | 17.301 | 0.2193 | / | / | / | #N/A | #N/A | / | / | #N/A | #N/A | #N/A | #N/A | /
4275 | 12:25 | 17.301 | 0.2193 | / | / | / | #N/A | #N/A | / | / | #N/A | #N/A | #N/A | #N/A | /
4276 | 12:25 | 17.301 | 0.2193 | / | / | / | #N/A | #N/A | / | / | #N/A | #N/A | #N/A | #N/A | /
4277 | 12:25 | 17.301 | 0.2193 | / | / | / | #N/A | #N/A | / | / | #N/A | #N/A | #N/A | #N/A | /
4278 | 12:25 | 17.301 | 0.2193 | / | / | / | #N/A | #N/A | / | / | #N/A | #N/A | #N/A | #N/A | /
4279 | 12:25 | 17.301 | 0.2193 | / | / | / | #N/A | #N/A | / | / | #N/A | #N/A | #N/A | #N/A | /
4280 | 12:25 | 17.301 | 0.2193 | / | / | / | #N/A | #N/A | / | / | #N/A | #N/A | #N/A | #N/A | /
4281 | 12:25 | 17.301 | 0.2193 | / | / | / | #N/A | #N/A | / | / | #N/A | #N/A | #N/A | #N/A | /
4282 | 12:25 | 17.301 | 0.2193 | / | / | / | #N/A | #N/A | / | / | #N/A | #N/A | #N/A | #N/A | /
4283 | 12:25 | 17.301 | 0.2193 | / | / | / | #N/A | #N/A | / | / | #N/A | #N/A | #N/A | #N/A | /
4284 | 12:25 | 17.301 | 0.2193 | / | / | / | #N/A | #N/A | / | / | #N/A | #N/A | #N/A | #N/A | /
4285 | 12:25 | 17.301 | 0.2193 | / | / | / | #N/A | #N/A | / | / | #N/A | #N/A | #N/A | #N/A | /
4286 | 12:25 | 17.301 | 0.2193 | / | / | / | #N/A | #N/A | / | / | #N/A | #N/A | #N/A | #N/A | /
4287 | 12:25 | 17.301 | 0.2193 | / | / | / | #N/A | #N/A | / | / | #N/A | #N/A | #N/A | #N/A | /
4288 | 12:25 | 17.301 | 0.2193 | / | / | / | #N/A | #N/A | / | / | #N/A | #N/A | #N/A | #N/A | /
4289 | 12:25 | 17.301 | 0.2193 | / | / | / | #N/A | #N/A | / | / | #N/A | #N/A | #N/A | #N/A | /
4290 | 12:25 | 17.301 | 0.2193 | / | / | / | #N/A | #N/A | / | / | #N/A | #N/A | #N/A | #N/A | /
4291 | 12:26 | 17.301 | 0.2193 | / | / | / | #N/A | #N/A | / | / | #N/A | #N/A | #N/A | #N/A | /
4292 | 12:26 | 17.301 | 0.2193 | / | / | / | #N/A | #N/A | / | / | #N/A | #N/A | #N/A | #N/A | /
4293 | 12:26 | 17.301 | 0.2193 | / | / | / | #N/A | #N/A | / | / | #N/A | #N/A | #N/A | #N/A | /
4294 | 12:26 | 17.301 | 0.2193 | / | / | / | #N/A | #N/A | / | / | #N/A | #N/A | #N/A | #N/A | /
4295 | 12:26 | 17.301 | 0.2193 | / | / | / | #N/A | #N/A | / | / | #N/A | #N/A | #N/A | #N/A | /
4296 | 12:26 | 17.301 | 0.2193 | / | / | / | #N/A | #N/A | / | / | #N/A | #N/A | #N/A | #N/A | /
4297 | 12:26 | 17.301 | 0.2193 | / | / | / | #N/A | #N/A | / | / | #N/A | #N/A | #N/A | #N/A | /
4298 | 12:26 | 17.301 | 0.2193 | / | / | / | #N/A | #N/A | / | / | #N/A | #N/A | #N/A | #N/A | /
4299 | 12:26 | 17.301 | 0.2193 | / | / | / | #N/A | #N/A | / | / | #N/A | #N/A | #N/A | #N/A | /
4300 | 12:26 | 17.301 | 0.2193 | / | / | / | #N/A | #N/A | / | / | #N/A | #N/A | #N/A | #N/A | /
4301 | 12:26 | 17.301 | 0.2193 | / | / | / | #N/A | #N/A | / | / | #N/A | #N/A | #N/A | #N/A | /
4302 | 12:26 | 17.301 | 0.2193 | / | / | / | #N/A | #N/A | / | / | #N/A | #N/A | #N/A | #N/A | /
4303 | 12:26 | 17.301 | 0.2193 | / | / | / | #N/A | #N/A | / | / | #N/A | #N/A | #N/A | #N/A | /
4304 | 12:26 | 17.301 | 0.2193 | / | / | / | #N/A | #N/A | / | / | #N/A | #N/A | #N/A | #N/A | /
4305 | 12:26 | 17.301 | 0.2193 | / | / | / | #N/A | #N/A | / | / | #N/A | #N/A | #N/A | #N/A | /
4306 | 12:26 | 17.301 | 0.2193 | / | / | / | #N/A | #N/A | / | / | #N/A | #N/A | #N/A | #N/A | /
4307 | 12:26 | 17.301 | 0.2193 | / | / | / | #N/A | #N/A | / | / | #N/A | #N/A | #N/A | #N/A | /
4308 | 12:26 | 17.301 | 0.2193 | / | / | / | #N/A | #N/A | / | / | #N/A | #N/A | #N/A | #N/A | /
4309 | 12:26 | 17.301 | 0.2193 | / | / | / | #N/A | #N/A | / | / | #N/A | #N/A | #N/A | #N/A | /
4310 | 12:26 | 17.301 | 0.2193 | / | / | / | #N/A | #N/A | / | / | #N/A | #N/A | #N/A | #N/A | /
4311 | 12:26 | 17.301 | 0.2193 | / | / | / | #N/A | #N/A | / | / | #N/A | #N/A | #N/A | #N/A | /
4312 | 12:26 | 17.301 | 0.2193 | / | / | / | #N/A | #N/A | / | / | #N/A | #N/A | #N/A | #N/A | /
4313 | 12:26 | 17.301 | 0.2193 | / | / | / | #N/A | #N/A | / | / | #N/A | #N/A | #N/A | #N/A | /
4314 | 12:26 | 17.301 | 0.2193 | / | / | / | #N/A | #N/A | / | / | #N/A | #N/A | #N/A | #N/A | /
4315 | 12:26 | 17.301 | 0.2193 | / | / | / | #N/A | #N/A | / | / | #N/A | #N/A | #N/A | #N/A | /
4316 | 12:26 | 17.301 | 0.2193 | / | / | / | #N/A | #N/A | / | / | #N/A | #N/A | #N/A | #N/A | /
4317 | 12:26 | 17.301 | 0.2193 | / | / | / | #N/A | #N/A | / | / | #N/A | #N/A | #N/A | #N/A | /
4318 | 12:26 | 17.301 | 0.2193 | / | / | / | #N/A | #N/A | / | / | #N/A | #N/A | #N/A | #N/A | /
4319 | 12:26 | 17.301 | 0.2193 | / | / | / | #N/A | #N/A | / | / | #N/A | #N/A | #N/A | #N/A | /
4320 | 12:26 | 17.301 | 0.2193 | / | / | / | #N/A | #N/A | / | / | #N/A | #N/A | #N/A | #N/A | /
4321 | 12:26 | 17.301 | 0.2193 | / | / | / | #N/A | #N/A | / | / | #N/A | #N/A | #N/A | #N/A | /
4322 | 12:26 | 17.301 | 0.2193 | / | / | / | #N/A | #N/A | / | / | #N/A | #N/A | #N/A | #N/A | /
4323 | 12:26 | 17.301 | 0.2193 | / | / | / | #N/A | #N/A | / | / | #N/A | #N/A | #N/A | #N/A | /
4324 | 12:26 | 17.301 | 0.2193 | / | / | / | #N/A | #N/A | / | / | #N/A | #N/A | #N/A | #N/A | /
4325 | 12:26 | 17.301 | 0.2193 | / | / | / | #N/A | #N/A | / | / | #N/A | #N/A | #N/A | #N/A | /
4326 | 12:26 | 17.301 | 0.2193 | / | / | / | #N/A | #N/A | / | / | #N/A | #N/A | #N/A | #N/A | /
4327 | 12:26 | 17.301 | 0.2193 | / | / | / | #N/A | #N/A | / | / | #N/A | #N/A | #N/A | #N/A | /
4328 | 12:26 | 17.301 | 0.2193 | / | / | / | #N/A | #N/A | / | / | #N/A | #N/A | #N/A | #N/A | /
4329 | 12:26 | 17.301 | 0.2193 | / | / | / | #N/A | #N/A | / | / | #N/A | #N/A | #N/A | #N/A | /
4330 | 12:26 | 17.301 | 0.2193 | / | / | / | #N/A | #N/A | / | / | #N/A | #N/A | #N/A | #N/A | /
4331 | 12:26 | 17.301 | 0.2193 | / | / | / | #N/A | #N/A | / | / | #N/A | #N/A | #N/A | #N/A | /
4332 | 12:26 | 17.301 | 0.2193 | / | / | / | #N/A | #N/A | / | / | #N/A | #N/A | #N/A | #N/A | /
4333 | 12:26 | 17.301 | 0.2193 | / | / | / | #N/A | #N/A | / | / | #N/A | #N/A | #N/A | #N/A | /
4334 | 12:26 | 17.301 | 0.2193 | / | / | / | #N/A | #N/A | / | / | #N/A | #N/A | #N/A | #N/A | /
4335 | 12:26 | 17.301 | 0.2193 | / | / | / | #N/A | #N/A | / | / | #N/A | #N/A | #N/A | #N/A | /
4336 | 12:26 | 17.301 | 0.2193 | / | / | / | #N/A | #N/A | / | / | #N/A | #N/A | #N/A | #N/A | /
4337 | 12:26 | 17.301 | 0.2193 | / | / | / | #N/A | #N/A | / | / | #N/A | #N/A | #N/A | #N/A | /
4338 | 12:26 | 17.301 | 0.2193 | / | / | / | #N/A | #N/A | / | / | #N/A | #N/A | #N/A | #N/A | /
4339 | 12:26 | 17.301 | 0.2193 | / | / | / | #N/A | #N/A | / | / | #N/A | #N/A | #N/A | #N/A | /
4340 | 12:26 | 17.301 | 0.2193 | / | / | / | #N/A | #N/A | / | / | #N/A | #N/A | #N/A | #N/A | /
4341 | 12:26 | 17.301 | 0.2193 | / | / | / | #N/A | #N/A | / | / | #N/A | #N/A | #N/A | #N/A | /
4342 | 12:26 | 17.301 | 0.2193 | / | / | / | #N/A | #N/A | / | / | #N/A | #N/A | #N/A | #N/A | /
4343 | 12:26 | 17.301 | 0.2193 | / | / | / | #N/A | #N/A | / | / | #N/A | #N/A | #N/A | #N/A | /
4344 | 12:26 | 17.301 | 0.2193 | / | / | / | #N/A | #N/A | / | / | #N/A | #N/A | #N/A | #N/A | /
4345 | 12:26 | 17.301 | 0.2193 | / | / | / | #N/A | #N/A | / | / | #N/A | #N/A | #N/A | #N/A | /
4346 | 12:26 | 17.301 | 0.2193 | / | / | / | #N/A | #N/A | / | / | #N/A | #N/A | #N/A | #N/A | /
4347 | 12:26 | 17.301 | 0.2193 | / | / | / | #N/A | #N/A | / | / | #N/A | #N/A | #N/A | #N/A | /
4348 | 12:26 | 17.301 | 0.2193 | / | / | / | #N/A | #N/A | / | / | #N/A | #N/A | #N/A | #N/A | /
4349 | 12:26 | 17.301 | 0.2193 | / | / | / | #N/A | #N/A | / | / | #N/A | #N/A | #N/A | #N/A | /
4350 | 12:26 | 17.301 | 0.2193 | / | / | / | #N/A | #N/A | / | / | #N/A | #N/A | #N/A | #N/A | /
4351 | 12:27 | 17.301 | 0.2193 | / | / | / | #N/A | #N/A | / | / | #N/A | #N/A | #N/A | #N/A | /
4352 | 12:27 | 17.301 | 0.2193 | / | / | / | #N/A | #N/A | / | / | #N/A | #N/A | #N/A | #N/A | /
4353 | 12:27 | 17.301 | 0.2193 | / | / | / | #N/A | #N/A | / | / | #N/A | #N/A | #N/A | #N/A | /
4354 | 12:27 | 17.301 | 0.2193 | / | / | / | #N/A | #N/A | / | / | #N/A | #N/A | #N/A | #N/A | /
4355 | 12:27 | 17.301 | 0.2193 | / | / | / | #N/A | #N/A | / | / | #N/A | #N/A | #N/A | #N/A | /
4356 | 12:27 | 17.301 | 0.2193 | / | / | / | #N/A | #N/A | / | / | #N/A | #N/A | #N/A | #N/A | /
4357 | 12:27 | 17.301 | 0.2193 | / | / | / | #N/A | #N/A | / | / | #N/A | #N/A | #N/A | #N/A | /
4358 | 12:27 | 17.301 | 0.2193 | / | / | / | #N/A | #N/A | / | / | #N/A | #N/A | #N/A | #N/A | /
4359 | 12:27 | 17.301 | 0.2193 | / | / | / | #N/A | #N/A | / | / | #N/A | #N/A | #N/A | #N/A | /
4360 | 12:27 | 17.301 | 0.2193 | / | / | / | #N/A | #N/A | / | / | #N/A | #N/A | #N/A | #N/A | /
4361 | 12:27 | 17.301 | 0.2193 | / | / | / | #N/A | #N/A | / | / | #N/A | #N/A | #N/A | #N/A | /
4362 | 12:27 | 17.301 | 0.2193 | / | / | / | #N/A | #N/A | / | / | #N/A | #N/A | #N/A | #N/A | /
4363 | 12:27 | 17.301 | 0.2193 | / | / | / | #N/A | #N/A | / | / | #N/A | #N/A | #N/A | #N/A | /
4364 | 12:27 | 17.301 | 0.2193 | / | / | / | #N/A | #N/A | / | / | #N/A | #N/A | #N/A | #N/A | /
4365 | 12:27 | 17.301 | 0.2193 | / | / | / | #N/A | #N/A | / | / | #N/A | #N/A | #N/A | #N/A | /
4366 | 12:27 | 17.301 | 0.2193 | / | / | / | #N/A | #N/A | / | / | #N/A | #N/A | #N/A | #N/A | /
4367 | 12:27 | 17.301 | 0.2193 | / | / | / | #N/A | #N/A | / | / | #N/A | #N/A | #N/A | #N/A | /
4368 | 12:27 | 17.301 | 0.2193 | / | / | / | #N/A | #N/A | / | / | #N/A | #N/A | #N/A | #N/A | /
4369 | 12:27 | 17.301 | 0.2193 | / | / | / | #N/A | #N/A | / | / | #N/A | #N/A | #N/A | #N/A | /
4370 | 12:27 | 17.301 | 0.2193 | / | / | / | #N/A | #N/A | / | / | #N/A | #N/A | #N/A | #N/A | /
4371 | 12:27 | 17.301 | 0.2193 | / | / | / | #N/A | #N/A | / | / | #N/A | #N/A | #N/A | #N/A | /
4372 | 12:27 | 17.301 | 0.2193 | / | / | / | #N/A | #N/A | / | / | #N/A | #N/A | #N/A | #N/A | /
4373 | 12:27 | 17.301 | 0.2193 | / | / | / | #N/A | #N/A | / | / | #N/A | #N/A | #N/A | #N/A | /
4374 | 12:27 | 17.301 | 0.2193 | / | / | / | #N/A | #N/A | / | / | #N/A | #N/A | #N/A | #N/A | /
4375 | 12:27 | 17.301 | 0.2193 | / | / | / | #N/A | #N/A | / | / | #N/A | #N/A | #N/A | #N/A | /
4376 | 12:27 | 17.301 | 0.2193 | / | / | / | #N/A | #N/A | / | / | #N/A | #N/A | #N/A | #N/A | /
4377 | 12:27 | 17.301 | 0.2193 | / | / | / | #N/A | #N/A | / | / | #N/A | #N/A | #N/A | #N/A | /
4378 | 12:27 | 17.301 | 0.2193 | / | / | / | #N/A | #N/A | / | / | #N/A | #N/A | #N/A | #N/A | /
4379 | 12:27 | 17.301 | 0.2193 | / | / | / | #N/A | #N/A | / | / | #N/A | #N/A | #N/A | #N/A | /
4380 | 12:27 | 17.301 | 0.2193 | / | / | / | #N/A | #N/A | / | / | #N/A | #N/A | #N/A | #N/A | /
4381 | 12:27 | 17.301 | 0.2193 | / | / | / | #N/A | #N/A | / | / | #N/A | #N/A | #N/A | #N/A | /
4382 | 12:27 | 17.301 | 0.2193 | / | / | / | #N/A | #N/A | / | / | #N/A | #N/A | #N/A | #N/A | /
4383 | 12:27 | 17.301 | 0.2193 | / | / | / | #N/A | #N/A | / | / | #N/A | #N/A | #N/A | #N/A | /
4384 | 12:27 | 17.301 | 0.2193 | / | / | / | #N/A | #N/A | / | / | #N/A | #N/A | #N/A | #N/A | /
4385 | 12:27 | 17.301 | 0.2193 | / | / | / | #N/A | #N/A | / | / | #N/A | #N/A | #N/A | #N/A | /
4386 | 12:27 | 17.301 | 0.2193 | / | / | / | #N/A | #N/A | / | / | #N/A | #N/A | #N/A | #N/A | /
4387 | 12:27 | 17.301 | 0.2193 | / | / | / | #N/A | #N/A | / | / | #N/A | #N/A | #N/A | #N/A | /
4388 | 12:27 | 17.301 | 0.2193 | / | / | / | #N/A | #N/A | / | / | #N/A | #N/A | #N/A | #N/A | /
4389 | 12:27 | 17.301 | 0.2193 | / | / | / | #N/A | #N/A | / | / | #N/A | #N/A | #N/A | #N/A | /
4390 | 12:27 | 17.301 | 0.2193 | / | / | / | #N/A | #N/A | / | / | #N/A | #N/A | #N/A | #N/A | /
4391 | 12:27 | 17.301 | 0.2193 | / | / | / | #N/A | #N/A | / | / | #N/A | #N/A | #N/A | #N/A | /
4392 | 12:27 | 17.301 | 0.2193 | / | / | / | #N/A | #N/A | / | / | #N/A | #N/A | #N/A | #N/A | /
4393 | 12:27 | 17.301 | 0.2193 | / | / | / | #N/A | #N/A | / | / | #N/A | #N/A | #N/A | #N/A | /
4394 | 12:27 | 17.301 | 0.2193 | / | / | / | #N/A | #N/A | / | / | #N/A | #N/A | #N/A | #N/A | /
4395 | 12:27 | 17.301 | 0.2193 | / | / | / | #N/A | #N/A | / | / | #N/A | #N/A | #N/A | #N/A | /
4396 | 12:27 | 17.301 | 0.2193 | / | / | / | #N/A | #N/A | / | / | #N/A | #N/A | #N/A | #N/A | /
4397 | 12:27 | 17.301 | 0.2193 | / | / | / | #N/A | #N/A | / | / | #N/A | #N/A | #N/A | #N/A | /
4398 | 12:27 | 17.301 | 0.2193 | / | / | / | #N/A | #N/A | / | / | #N/A | #N/A | #N/A | #N/A | /
4399 | 12:27 | 17.301 | 0.2193 | / | / | / | #N/A | #N/A | / | / | #N/A | #N/A | #N/A | #N/A | /
4400 | 12:27 | 17.301 | 0.2193 | / | / | / | #N/A | #N/A | / | / | #N/A | #N/A | #N/A | #N/A | /
4401 | 12:27 | 17.301 | 0.2193 | / | / | / | #N/A | #N/A | / | / | #N/A | #N/A | #N/A | #N/A | /
4402 | 12:27 | 17.301 | 0.2193 | / | / | / | #N/A | #N/A | / | / | #N/A | #N/A | #N/A | #N/A | /
4403 | 12:27 | 17.301 | 0.2193 | / | / | / | #N/A | #N/A | / | / | #N/A | #N/A | #N/A | #N/A | /
4404 | 12:27 | 17.301 | 0.2193 | / | / | / | #N/A | #N/A | / | / | #N/A | #N/A | #N/A | #N/A | /
4405 | 12:27 | 17.301 | 0.2193 | / | / | / | #N/A | #N/A | / | / | #N/A | #N/A | #N/A | #N/A | /
4406 | 12:27 | 17.301 | 0.2193 | / | / | / | #N/A | #N/A | / | / | #N/A | #N/A | #N/A | #N/A | /
4407 | 12:27 | 17.301 | 0.2193 | / | / | / | #N/A | #N/A | / | / | #N/A | #N/A | #N/A | #N/A | /
4408 | 12:27 | 17.301 | 0.2193 | / | / | / | #N/A | #N/A | / | / | #N/A | #N/A | #N/A | #N/A | /
4409 | 12:27 | 17.301 | 0.2193 | / | / | / | #N/A | #N/A | / | / | #N/A | #N/A | #N/A | #N/A | /
4410 | 12:27 | 17.301 | 0.2193 | / | / | / | #N/A | #N/A | / | / | #N/A | #N/A | #N/A | #N/A | /
4411 | 12:27 | 17.301 | 0.2193 | / | / | / | #N/A | #N/A | / | / | #N/A | #N/A | #N/A | #N/A | /
4412 | 12:28 | 17.301 | 0.2193 | / | / | / | #N/A | #N/A | / | / | #N/A | #N/A | #N/A | #N/A | /
4413 | 12:28 | 17.301 | 0.2193 | / | / | / | #N/A | #N/A | / | / | #N/A | #N/A | #N/A | #N/A | /
4414 | 12:28 | 17.301 | 0.2193 | / | / | / | #N/A | #N/A | / | / | #N/A | #N/A | #N/A | #N/A | /
4415 | 12:28 | 17.301 | 0.2193 | / | / | / | #N/A | #N/A | / | / | #N/A | #N/A | #N/A | #N/A | /
4416 | 12:28 | 17.301 | 0.2193 | / | / | / | #N/A | #N/A | / | / | #N/A | #N/A | #N/A | #N/A | /
4417 | 12:28 | 17.301 | 0.2193 | / | / | / | #N/A | #N/A | / | / | #N/A | #N/A | #N/A | #N/A | /
4418 | 12:28 | 17.301 | 0.2193 | / | / | / | #N/A | #N/A | / | / | #N/A | #N/A | #N/A | #N/A | /
4419 | 12:28 | 17.301 | 0.2193 | / | / | / | #N/A | #N/A | / | / | #N/A | #N/A | #N/A | #N/A | /
4420 | 12:28 | 17.301 | 0.2193 | / | / | / | #N/A | #N/A | / | / | #N/A | #N/A | #N/A | #N/A | /
4421 | 12:28 | 17.301 | 0.2193 | / | / | / | #N/A | #N/A | / | / | #N/A | #N/A | #N/A | #N/A | /
4422 | 12:28 | 17.301 | 0.2193 | / | / | / | #N/A | #N/A | / | / | #N/A | #N/A | #N/A | #N/A | /
4423 | 12:28 | 17.301 | 0.2193 | / | / | / | #N/A | #N/A | / | / | #N/A | #N/A | #N/A | #N/A | /
4424 | 12:28 | 17.301 | 0.2193 | / | / | / | #N/A | #N/A | / | / | #N/A | #N/A | #N/A | #N/A | /
4425 | 12:28 | 17.301 | 0.2193 | / | / | / | #N/A | #N/A | / | / | #N/A | #N/A | #N/A | #N/A | /
4426 | 12:28 | 17.301 | 0.2193 | / | / | / | #N/A | #N/A | / | / | #N/A | #N/A | #N/A | #N/A | /
4427 | 12:28 | 17.301 | 0.2193 | / | / | / | #N/A | #N/A | / | / | #N/A | #N/A | #N/A | #N/A | /
4428 | 12:28 | 17.301 | 0.2193 | / | / | / | #N/A | #N/A | / | / | #N/A | #N/A | #N/A | #N/A | /
4429 | 12:28 | 17.301 | 0.2193 | / | / | / | #N/A | #N/A | / | / | #N/A | #N/A | #N/A | #N/A | /
4430 | 12:28 | 17.301 | 0.2193 | / | / | / | #N/A | #N/A | / | / | #N/A | #N/A | #N/A | #N/A | /
4431 | 12:28 | 17.301 | 0.2193 | / | / | / | #N/A | #N/A | / | / | #N/A | #N/A | #N/A | #N/A | /
4432 | 12:28 | 17.301 | 0.2193 | / | / | / | #N/A | #N/A | / | / | #N/A | #N/A | #N/A | #N/A | /
4433 | 12:28 | 17.301 | 0.2193 | / | / | / | #N/A | #N/A | / | / | #N/A | #N/A | #N/A | #N/A | /
4434 | 12:28 | 17.301 | 0.2193 | / | / | / | #N/A | #N/A | / | / | #N/A | #N/A | #N/A | #N/A | /
4435 | 12:28 | 17.301 | 0.2193 | / | / | / | #N/A | #N/A | / | / | #N/A | #N/A | #N/A | #N/A | /
4436 | 12:28 | 17.301 | 0.2193 | / | / | / | #N/A | #N/A | / | / | #N/A | #N/A | #N/A | #N/A | /
4437 | 12:28 | 17.301 | 0.2193 | / | / | / | #N/A | #N/A | / | / | #N/A | #N/A | #N/A | #N/A | /
4438 | 12:28 | 17.301 | 0.2193 | / | / | / | #N/A | #N/A | / | / | #N/A | #N/A | #N/A | #N/A | /
4439 | 12:28 | 17.301 | 0.2193 | / | / | / | #N/A | #N/A | / | / | #N/A | #N/A | #N/A | #N/A | /
4440 | 12:28 | 17.301 | 0.2193 | / | / | / | #N/A | #N/A | / | / | #N/A | #N/A | #N/A | #N/A | /
4441 | 12:28 | 17.301 | 0.2193 | / | / | / | #N/A | #N/A | / | / | #N/A | #N/A | #N/A | #N/A | /
4442 | 12:28 | 17.301 | 0.2193 | / | / | / | #N/A | #N/A | / | / | #N/A | #N/A | #N/A | #N/A | /
4443 | 12:28 | 17.301 | 0.2193 | / | / | / | #N/A | #N/A | / | / | #N/A | #N/A | #N/A | #N/A | /
4444 | 12:28 | 17.301 | 0.2193 | / | / | / | #N/A | #N/A | / | / | #N/A | #N/A | #N/A | #N/A | /
4445 | 12:28 | 17.301 | 0.2193 | / | / | / | #N/A | #N/A | / | / | #N/A | #N/A | #N/A | #N/A | /
4446 | 12:28 | 17.301 | 0.2193 | / | / | / | #N/A | #N/A | / | / | #N/A | #N/A | #N/A | #N/A | /
4447 | 12:28 | 17.301 | 0.2193 | / | / | / | #N/A | #N/A | / | / | #N/A | #N/A | #N/A | #N/A | /
4448 | 12:28 | 17.301 | 0.2193 | / | / | / | #N/A | #N/A | / | / | #N/A | #N/A | #N/A | #N/A | /
4449 | 12:28 | 17.301 | 0.2193 | / | / | / | #N/A | #N/A | / | / | #N/A | #N/A | #N/A | #N/A | /
4450 | 12:28 | 17.301 | 0.2193 | / | / | / | #N/A | #N/A | / | / | #N/A | #N/A | #N/A | #N/A | /
4451 | 12:28 | 17.301 | 0.2193 | / | / | / | #N/A | #N/A | / | / | #N/A | #N/A | #N/A | #N/A | /
4452 | 12:28 | 17.301 | 0.2193 | / | / | / | #N/A | #N/A | / | / | #N/A | #N/A | #N/A | #N/A | /
4453 | 12:28 | 17.301 | 0.2193 | / | / | / | #N/A | #N/A | / | / | #N/A | #N/A | #N/A | #N/A | /
4454 | 12:28 | 17.301 | 0.2193 | / | / | / | #N/A | #N/A | / | / | #N/A | #N/A | #N/A | #N/A | /
4455 | 12:28 | 17.301 | 0.2193 | / | / | / | #N/A | #N/A | / | / | #N/A | #N/A | #N/A | #N/A | /
4456 | 12:28 | 17.301 | 0.2193 | / | / | / | #N/A | #N/A | / | / | #N/A | #N/A | #N/A | #N/A | /
4457 | 12:28 | 17.301 | 0.2193 | / | / | / | #N/A | #N/A | / | / | #N/A | #N/A | #N/A | #N/A | /
4458 | 12:28 | 17.301 | 0.2193 | / | / | / | #N/A | #N/A | / | / | #N/A | #N/A | #N/A | #N/A | /
4459 | 12:28 | 17.301 | 0.2193 | / | / | / | #N/A | #N/A | / | / | #N/A | #N/A | #N/A | #N/A | /
4460 | 12:28 | 17.301 | 0.2193 | / | / | / | #N/A | #N/A | / | / | #N/A | #N/A | #N/A | #N/A | /
4461 | 12:28 | 17.301 | 0.2193 | / | / | / | #N/A | #N/A | / | / | #N/A | #N/A | #N/A | #N/A | /
4462 | 12:28 | 17.301 | 0.2193 | / | / | / | #N/A | #N/A | / | / | #N/A | #N/A | #N/A | #N/A | /
4463 | 12:28 | 17.301 | 0.2193 | / | / | / | #N/A | #N/A | / | / | #N/A | #N/A | #N/A | #N/A | /
4464 | 12:28 | 17.301 | 0.2193 | / | / | / | #N/A | #N/A | / | / | #N/A | #N/A | #N/A | #N/A | /
4465 | 12:28 | 17.301 | 0.2193 | / | / | / | #N/A | #N/A | / | / | #N/A | #N/A | #N/A | #N/A | /
4466 | 12:28 | 17.301 | 0.2193 | / | / | / | #N/A | #N/A | / | / | #N/A | #N/A | #N/A | #N/A | /
4467 | 12:28 | 17.301 | 0.2193 | / | / | / | #N/A | #N/A | / | / | #N/A | #N/A | #N/A | #N/A | /
4468 | 12:28 | 17.301 | 0.2193 | / | / | / | #N/A | #N/A | / | / | #N/A | #N/A | #N/A | #N/A | /
4469 | 12:28 | 17.301 | 0.2193 | / | / | / | #N/A | #N/A | / | / | #N/A | #N/A | #N/A | #N/A | /
4470 | 12:28 | 17.301 | 0.2193 | / | / | / | #N/A | #N/A | / | / | #N/A | #N/A | #N/A | #N/A | /
4471 | 12:28 | 17.301 | 0.2193 | / | / | / | #N/A | #N/A | / | / | #N/A | #N/A | #N/A | #N/A | /
4472 | 12:29 | 17.301 | 0.2193 | / | / | / | #N/A | #N/A | / | / | #N/A | #N/A | #N/A | #N/A | /
4473 | 12:29 | 17.301 | 0.2193 | / | / | / | #N/A | #N/A | / | / | #N/A | #N/A | #N/A | #N/A | /
4474 | 12:29 | 17.301 | 0.2193 | / | / | / | #N/A | #N/A | / | / | #N/A | #N/A | #N/A | #N/A | /
4475 | 12:29 | 17.301 | 0.2193 | / | / | / | #N/A | #N/A | / | / | #N/A | #N/A | #N/A | #N/A | /
4476 | 12:29 | 17.301 | 0.2193 | / | / | / | #N/A | #N/A | / | / | #N/A | #N/A | #N/A | #N/A | /
4477 | 12:29 | 17.301 | 0.2193 | / | / | / | #N/A | #N/A | / | / | #N/A | #N/A | #N/A | #N/A | /
4478 | 12:29 | 17.301 | 0.2193 | / | / | / | #N/A | #N/A | / | / | #N/A | #N/A | #N/A | #N/A | /
4479 | 12:29 | 17.301 | 0.2193 | / | / | / | #N/A | #N/A | / | / | #N/A | #N/A | #N/A | #N/A | /
4480 | 12:29 | 17.301 | 0.2193 | / | / | / | #N/A | #N/A | / | / | #N/A | #N/A | #N/A | #N/A | /
4481 | 12:29 | 17.301 | 0.2193 | / | / | / | #N/A | #N/A | / | / | #N/A | #N/A | #N/A | #N/A | /
4482 | 12:29 | 17.301 | 0.2193 | / | / | / | #N/A | #N/A | / | / | #N/A | #N/A | #N/A | #N/A | /
4483 | 12:29 | 17.301 | 0.2193 | / | / | / | #N/A | #N/A | / | / | #N/A | #N/A | #N/A | #N/A | /
4484 | 12:29 | 17.301 | 0.2193 | / | / | / | #N/A | #N/A | / | / | #N/A | #N/A | #N/A | #N/A | /
4485 | 12:29 | 17.301 | 0.2193 | / | / | / | #N/A | #N/A | / | / | #N/A | #N/A | #N/A | #N/A | /
4486 | 12:29 | 17.301 | 0.2193 | / | / | / | #N/A | #N/A | / | / | #N/A | #N/A | #N/A | #N/A | /
4487 | 12:29 | 17.301 | 0.2193 | / | / | / | #N/A | #N/A | / | / | #N/A | #N/A | #N/A | #N/A | /
4488 | 12:29 | 17.301 | 0.2193 | / | / | / | #N/A | #N/A | / | / | #N/A | #N/A | #N/A | #N/A | /
4489 | 12:29 | 17.301 | 0.2193 | / | / | / | #N/A | #N/A | / | / | #N/A | #N/A | #N/A | #N/A | /
4490 | 12:29 | 17.301 | 0.2193 | / | / | / | #N/A | #N/A | / | / | #N/A | #N/A | #N/A | #N/A | /
4491 | 12:29 | 17.301 | 0.2193 | / | / | / | #N/A | #N/A | / | / | #N/A | #N/A | #N/A | #N/A | /
4492 | 12:29 | 17.301 | 0.2193 | / | / | / | #N/A | #N/A | / | / | #N/A | #N/A | #N/A | #N/A | /
4493 | 12:29 | 17.301 | 0.2193 | / | / | / | #N/A | #N/A | / | / | #N/A | #N/A | #N/A | #N/A | /
4494 | 12:29 | 17.301 | 0.2193 | / | / | / | #N/A | #N/A | / | / | #N/A | #N/A | #N/A | #N/A | /
4495 | 12:29 | 17.301 | 0.2193 | / | / | / | #N/A | #N/A | / | / | #N/A | #N/A | #N/A | #N/A | /
4496 | 12:29 | 17.301 | 0.2193 | / | / | / | #N/A | #N/A | / | / | #N/A | #N/A | #N/A | #N/A | /
4497 | 12:29 | 17.301 | 0.2193 | / | / | / | #N/A | #N/A | / | / | #N/A | #N/A | #N/A | #N/A | /
4498 | 12:29 | 17.301 | 0.2193 | / | / | / | #N/A | #N/A | / | / | #N/A | #N/A | #N/A | #N/A | /
4499 | 12:29 | 17.301 | 0.2193 | / | / | / | 0 | 0 | 0 | 0 | 0 | 0 | 0 | 0 | /
4500 | 12:29 | 17.301 | 0.2193 | / | / | / | 0 | 0 | 0 | 0 | 0 | 0 | 0 | 0 | /
4501 | 12:29 | 17.301 | 0.2193 | / | / | / | 0 | 0 | 0 | 0 | 0 | 0 | 0 | 0 | /
4502 | 12:29 | 17.301 | 0.2193 | / | / | / | 0 | 0 | 0 | 0 | 0 | 0 | 0 | 0 | /
4503 | 12:29 | 17.301 | 0.2193 | / | / | / | 0 | 0 | 0 | 0 | 0 | 0 | 0 | 0 | /
4504 | 12:29 | 17.301 | 0.2193 | / | / | / | 0 | 0 | 0 | 0 | 0 | 0 | 0 | 0 | /
4505 | 12:29 | 17.301 | 0.2193 | / | / | / | 0 | 0 | 0 | 0 | 0 | 0 | 0 | 0 | /
4506 | 12:29 | 17.301 | 0.2193 | / | / | / | 0 | 0 | 0 | 0 | 0 | 0 | 0 | 0 | /
4507 | 12:29 | 17.301 | 0.2193 | / | / | / | 0 | 0 | 0 | 0 | 0 | 0 | 0 | 0 | /
4508 | 12:29 | 17.301 | 0.2193 | / | / | / | 0 | 0 | 0 | 0 | 0 | 0 | 0 | 0 | /
4509 | 12:29 | 17.301 | 0.2193 | / | / | / | 0 | 0 | 0 | 0 | 0 | 0 | 0 | 0 | /
4510 | 12:29 | 17.301 | 0.2193 | / | / | / | 0 | 0 | 0 | 0 | 0 | 0 | 0 | 0 | /
4511 | 12:29 | 17.301 | 0.2193 | / | / | / | 0 | 0 | 0 | 0 | 0 | 0 | 0 | 0 | /
4512 | 12:29 | 17.301 | 0.2193 | / | / | / | 0 | 0 | 0 | 0 | 0 | 0 | 0 | 0 | /
4513 | 12:29 | 17.301 | 0.2193 | / | / | / | 0 | 0 | 0 | 0 | 0 | 0 | 0 | 0 | /
4514 | 12:29 | 17.301 | 0.2193 | / | / | / | 0 | 0 | 0 | 0 | 0 | 0 | 0 | 0 | /
4515 | 12:29 | 17.301 | 0.2193 | / | / | / | 0 | 0 | 0 | 0 | 0 | 0 | 0 | 0 | /
4516 | 12:29 | 17.301 | 0.2193 | / | / | / | 0 | 0 | 0 | 0 | 0 | 0 | 0 | 0 | /
4517 | 12:29 | 17.301 | 0.2193 | / | / | / | 0 | 0 | 0 | 0 | 0 | 0 | 0 | 0 | /
4518 | 12:29 | 17.301 | 0.2193 | / | / | / | 0 | 0 | 0 | 0 | 0 | 0 | 0 | 0 | /
4519 | 12:29 | 17.301 | 0.2193 | / | / | / | 0 | 0 | 0 | 0 | 0 | 0 | 0 | 0 | /
4520 | 12:29 | 17.301 | 0.2193 | / | / | / | 0 | 0 | 0 | 0 | 0 | 0 | 0 | 0 | /
4521 | 12:29 | 17.301 | 0.2193 | / | / | / | 0 | 0 | 0 | 0 | 0 | 0 | 0 | 0 | /
4522 | 12:29 | 17.301 | 0.2193 | / | / | / | 0 | 0 | 0 | 0 | 0 | 0 | 0 | 0 | /
4523 | 12:29 | 17.301 | 0.2193 | / | / | / | 0 | 0 | 0 | 0 | 0 | 0 | 0 | 0 | /
4524 | 12:29 | 17.301 | 0.2193 | / | / | / | 0 | 0 | 0 | 0 | 0 | 0 | 0 | 0 | /
4525 | 12:29 | 17.301 | 0.2193 | / | / | / | 0 | 0 | 0 | 0 | 0 | 0 | 0 | 0 | /
4526 | 12:29 | 17.301 | 0.2193 | / | / | / | 0 | 0 | 0 | 0 | 0 | 0 | 0 | 0 | /
4527 | 12:29 | 17.301 | 0.2193 | / | / | / | 0 | 0 | 0 | 0 | 0 | 0 | 0 | 0 | /
4528 | 12:29 | 17.301 | 0.2193 | / | / | / | 0 | 0 | 0 | 0 | 0 | 0 | 0 | 0 | /
4529 | 12:29 | 17.301 | 0.2193 | / | / | / | 0 | 0 | 0 | 0 | 0 | 0 | 0 | 0 | /
4530 | 12:29 | 17.301 | 0.2193 | / | / | / | 0 | 0 | 0 | 0 | 0 | 0 | 0 | 0 | /
4531 | 12:29 | 17.301 | 0.2193 | / | / | / | 0 | 0 | 0 | 0 | 0 | 0 | 0 | 0 | /
4532 | 12:30 | 17.301 | 0.2193 | / | / | / | 0 | 0 | 0 | 0 | 0 | 0 | 0 | 0 | /
4533 | 12:30 | 17.301 | 0.2193 | / | / | / | 0 | 0 | 0 | 0 | 0 | 0 | 0 | 0 | /
4534 | 12:30 | 17.301 | 0.2193 | / | / | / | 0 | 0 | 0 | 0 | 0 | 0 | 0 | 0 | /
4535 | 12:30 | 17.301 | 0.2193 | / | / | / | 0 | 0 | 0 | 0 | 0 | 0 | 0 | 0 | /
4536 | 12:30 | 17.301 | 0.2193 | / | / | / | 0 | 0 | 0 | 0 | 0 | 0 | 0 | 0 | /
4537 | 12:30 | 17.301 | 0.2193 | / | / | / | 0 | 0 | 0 | 0 | 0 | 0 | 0 | 0 | /
4538 | 12:30 | 17.301 | 0.2193 | / | / | / | 0 | 0 | 0 | 0 | 0 | 0 | 0 | 0 | /
4539 | 12:30 | 17.301 | 0.2193 | / | / | / | 0 | 0 | 0 | 0 | 0 | 0 | 0 | 0 | /
4540 | 12:30 | 17.301 | 0.2193 | / | / | / | 0 | 0 | 0 | 0 | 0 | 0 | 0 | 0 | /
4541 | 12:30 | 17.301 | 0.2193 | / | / | / | 0 | 0 | 0 | 0 | 0 | 0 | 0 | 0 | /
4542 | 12:30 | 17.301 | 0.2193 | / | / | / | 0 | 0 | 0 | 0 | 0 | 0 | 0 | 0 | /
4543 | 12:30 | 17.301 | 0.2193 | / | / | / | 0 | 0 | 0 | 0 | 0 | 0 | 0 | 0 | /
4544 | 12:30 | 17.301 | 0.2193 | / | / | / | 0 | 0 | 0 | 0 | 0 | 0 | 0 | 0 | /
4545 | 12:30 | 17.301 | 0.2193 | / | / | / | 0 | 0 | 0 | 0 | 0 | 0 | 0 | 0 | /
4546 | 12:30 | 17.301 | 0.2193 | / | / | / | 0 | 0 | 0 | 0 | 0 | 0 | 0 | 0 | /
4547 | 12:30 | 17.301 | 0.2193 | / | / | / | 0 | 0 | 0 | 0 | 0 | 0 | 0 | 0 | /
4548 | 12:30 | 17.301 | 0.2193 | / | / | / | 0 | 0 | 0 | 0 | 0 | 0 | 0 | 0 | /
4549 | 12:30 | 17.301 | 0.2193 | / | / | / | 0 | 0 | 0 | 0 | 0 | 0 | 0 | 0 | /
4550 | 12:30 | 17.301 | 0.2193 | / | / | / | 0 | 0 | 0 | 0 | 0 | 0 | 0 | 0 | /
4551 | 12:30 | 17.301 | 0.2193 | / | / | / | 0 | 0 | 0 | 0 | 0 | 0 | 0 | 0 | /
4552 | 12:30 | 17.301 | 0.2193 | / | / | / | 0 | 0 | 0 | 0 | 0 | 0 | 0 | 0 | /
4553 | 12:30 | 17.301 | 0.2193 | / | / | / | 0 | 0 | 0 | 0 | 0 | 0 | 0 | 0 | /
4554 | 12:30 | 17.301 | 0.2193 | / | / | / | 0 | 0 | 0 | 0 | 0 | 0 | 0 | 0 | /
4555 | 12:30 | 17.301 | 0.2193 | / | / | / | 0 | 0 | 0 | 0 | 0 | 0 | 0 | 0 | /
4556 | 12:30 | 17.301 | 0.2193 | / | / | / | 0 | 0 | 0 | 0 | 0 | 0 | 0 | 0 | /
4557 | 12:30 | 17.301 | 0.2193 | / | / | / | 0 | 0 | 0 | 0 | 0 | 0 | 0 | 0 | /
4558 | 12:30 | 17.301 | 0.2193 | / | / | / | 0 | 0 | 0 | 0 | 0 | 0 | 0 | 0 | /
4559 | 12:30 | 17.301 | 0.2193 | / | / | / | 0 | 0 | 0 | 0 | 0 | 0 | 0 | 0 | /
4560 | 12:30 | 17.301 | 0.2193 | / | / | / | 0 | 0 | 0 | 0 | 0 | 0 | 0 | 0 | /
4561 | 12:30 | 17.301 | 0.2193 | / | / | / | 0 | 0 | 0 | 0 | 0 | 0 | 0 | 0 | /
4562 | 12:30 | 17.301 | 0.2193 | / | / | / | 0 | 0 | 0 | 0 | 0 | 0 | 0 | 0 | /
4563 | 12:30 | 17.301 | 0.2193 | / | / | / | 0 | 0 | 0 | 0 | 0 | 0 | 0 | 0 | /
4564 | 12:30 | 17.301 | 0.2193 | / | / | / | 0 | 0 | 0 | 0 | 0 | 0 | 0 | 0 | /
4565 | 12:30 | 17.301 | 0.2193 | / | / | / | 0 | 0 | 0 | 0 | 0 | 0 | 0 | 0 | /
4566 | 12:30 | 17.301 | 0.2193 | / | / | / | 0 | 0 | 0 | 0 | 0 | 0 | 0 | 0 | /
4567 | 12:30 | 17.301 | 0.2193 | / | / | / | 0 | 0 | 0 | 0 | 0 | 0 | 0 | 0 | /
4568 | 12:30 | 17.301 | 0.2193 | / | / | / | 0 | 0 | 0 | 0 | 0 | 0 | 0 | 0 | /
4569 | 12:30 | 17.301 | 0.2193 | / | / | / | 0 | 0 | 0 | 0 | 0 | 0 | 0 | 0 | /
4570 | 12:30 | 17.301 | 0.2193 | / | / | / | 0 | 0 | 0 | 0 | 0 | 0 | 0 | 0 | /
4571 | 12:30 | 17.301 | 0.2193 | / | / | / | 0 | 0 | 0 | 0 | 0 | 0 | 0 | 0 | /
4572 | 12:30 | 17.301 | 0.2193 | / | / | / | 0 | 0 | 0 | 0 | 0 | 0 | 0 | 0 | /
4573 | 12:30 | 17.301 | 0.2193 | / | / | / | 0 | 0 | 0 | 0 | 0 | 0 | 0 | 0 | /
4574 | 12:30 | 17.301 | 0.2193 | / | / | / | 0 | 0 | 0 | 0 | 0 | 0 | 0 | 0 | /
4575 | 12:30 | 17.301 | 0.2193 | / | / | / | 0 | 0 | 0 | 0 | 0 | 0 | 0 | 0 | /
4576 | 12:30 | 17.301 | 0.2193 | / | / | / | 0 | 0 | 0 | 0 | 0 | 0 | 0 | 0 | /
4577 | 12:30 | 17.301 | 0.2193 | / | / | / | 0 | 0 | 0 | 0 | 0 | 0 | 0 | 0 | /
4578 | 12:30 | 17.301 | 0.2193 | / | / | / | 0 | 0 | 0 | 0 | 0 | 0 | 0 | 0 | /
4579 | 12:30 | 17.301 | 0.2193 | / | / | / | 0 | 0 | 0 | 0 | 0 | 0 | 0 | 0 | /
4580 | 12:30 | 17.301 | 0.2193 | / | / | / | 0 | 0 | 0 | 0 | 0 | 0 | 0 | 0 | /
4581 | 12:30 | 17.301 | 0.2193 | / | / | / | 0 | 0 | 0 | 0 | 0 | 0 | 0 | 0 | /
4582 | 12:30 | 17.301 | 0.2193 | / | / | / | 0 | 0 | 0 | 0 | 0 | 0 | 0 | 0 | /
4583 | 12:30 | 17.301 | 0.2193 | / | / | / | 0 | 0 | 0 | 0 | 0 | 0 | 0 | 0 | /
4584 | 12:30 | 17.301 | 0.2193 | / | / | / | 0 | 0 | 0 | 0 | 0 | 0 | 0 | 0 | /
4585 | 12:30 | 17.301 | 0.2193 | / | / | / | 0 | 0 | 0 | 0 | 0 | 0 | 0 | 0 | /
4586 | 12:30 | 17.301 | 0.2193 | / | / | / | 0 | 0 | 0 | 0 | 0 | 0 | 0 | 0 | /
4587 | 12:30 | 17.301 | 0.2193 | / | / | / | 0 | 0 | 0 | 0 | 0 | 0 | 0 | 0 | /
4588 | 12:30 | 17.301 | 0.2193 | / | / | / | 0 | 0 | 0 | 0 | 0 | 0 | 0 | 0 | /
4589 | 12:30 | 17.301 | 0.2193 | / | / | / | 0 | 0 | 0 | 0 | 0 | 0 | 0 | 0 | /
4590 | 12:30 | 17.301 | 0.2193 | / | / | / | 0 | 0 | 0 | 0 | 0 | 0 | 0 | 0 | /
4591 | 12:30 | 17.301 | 0.2193 | / | / | / | 0 | 0 | 0 | 0 | 0 | 0 | 0 | 0 | /
4592 | 12:31 | 17.301 | 0.2193 | / | / | / | 0 | 0 | 0 | 0 | 0 | 0 | 0 | 0 | /
4593 | 12:31 | 17.301 | 0.2193 | / | / | / | 0 | 0 | 0 | 0 | 0 | 0 | 0 | 0 | /
4594 | 12:31 | 17.301 | 0.2193 | / | / | / | 0 | 0 | 0 | 0 | 0 | 0 | 0 | 0 | /
4595 | 12:31 | 17.301 | 0.2193 | / | / | / | 0 | 0 | 0 | 0 | 0 | 0 | 0 | 0 | /
4596 | 12:31 | 17.301 | 0.2193 | / | / | / | 0 | 0 | 0 | 0 | 0 | 0 | 0 | 0 | /
4597 | 12:31 | 17.301 | 0.2193 | / | / | / | 0 | 0 | 0 | 0 | 0 | 0 | 0 | 0 | /
4598 | 12:31 | 17.301 | 0.2193 | / | / | / | 0 | 0 | 0 | 0 | 0 | 0 | 0 | 0 | /
4599 | 12:31 | 17.301 | 0.2193 | / | / | / | 0 | 0 | 0 | 0 | 0 | 0 | 0 | 0 | /
4600 | 12:31 | 17.301 | 0.2193 | / | / | / | 0 | 0 | 0 | 0 | 0 | 0 | 0 | 0 | /
4601 | 12:31 | 17.301 | 0.2193 | / | / | / | 0 | 0 | 0 | 0 | 0 | 0 | 0 | 0 | /
4602 | 12:31 | 17.301 | 0.2193 | / | / | / | 0 | 0 | 0 | 0 | 0 | 0 | 0 | 0 | /
4603 | 12:31 | 17.301 | 0.2193 | / | / | / | 0 | 0 | 0 | 0 | 0 | 0 | 0 | 0 | /
4604 | 12:31 | 17.301 | 0.2193 | / | / | / | 0 | 0 | 0 | 0 | 0 | 0 | 0 | 0 | /
4605 | 12:31 | 17.301 | 0.2193 | / | / | / | 0 | 0 | 0 | 0 | 0 | 0 | 0 | 0 | /
4606 | 12:31 | 17.301 | 0.2193 | / | / | / | 0 | 0 | 0 | 0 | 0 | 0 | 0 | 0 | /
4607 | 12:31 | 17.301 | 0.2193 | / | / | / | 0 | 0 | 0 | 0 | 0 | 0 | 0 | 0 | /
4608 | 12:31 | 17.301 | 0.2193 | / | / | / | 0 | 0 | 0 | 0 | 0 | 0 | 0 | 0 | /
4609 | 12:31 | 17.301 | 0.2193 | / | / | / | 0 | 0 | 0 | 0 | 0 | 0 | 0 | 0 | /
4610 | 12:31 | 17.301 | 0.2193 | / | / | / | 0 | 0 | 0 | 0 | 0 | 0 | 0 | 0 | /
4611 | 12:31 | 17.301 | 0.2193 | / | / | / | 0 | 0 | 0 | 0 | 0 | 0 | 0 | 0 | /
4612 | 12:31 | 17.301 | 0.2193 | / | / | / | 0 | 0 | 0 | 0 | 0 | 0 | 0 | 0 | /
4613 | 12:31 | 17.301 | 0.2193 | / | / | / | 0 | 0 | 0 | 0 | 0 | 0 | 0 | 0 | /
4614 | 12:31 | 17.301 | 0.2193 | / | / | / | 0 | 0 | 0 | 0 | 0 | 0 | 0 | 0 | /
4615 | 12:31 | 17.301 | 0.2193 | / | / | / | 0 | 0 | 0 | 0 | 0 | 0 | 0 | 0 | /
4616 | 12:31 | 17.301 | 0.2193 | / | / | / | 0 | 0 | 0 | 0 | 0 | 0 | 0 | 0 | /
4617 | 12:31 | 17.301 | 0.2193 | / | / | / | 0 | 0 | 0 | 0 | 0 | 0 | 0 | 0 | /
4618 | 12:31 | 17.301 | 0.2193 | / | / | / | 0 | 0 | 0 | 0 | 0 | 0 | 0 | 0 | /
4619 | 12:31 | 17.301 | 0.2193 | / | / | / | 0 | 0 | 0 | 0 | 0 | 0 | 0 | 0 | /
4620 | 12:31 | 17.301 | 0.2193 | / | / | / | 0 | 0 | 0 | 0 | 0 | 0 | 0 | 0 | /
4621 | 12:31 | 17.301 | 0.2193 | / | / | / | 0 | 0 | 0 | 0 | 0 | 0 | 0 | 0 | /
4622 | 12:31 | 17.301 | 0.2193 | / | / | / | 0 | 0 | 0 | 0 | 0 | 0 | 0 | 0 | /
4623 | 12:31 | 17.301 | 0.2193 | / | / | / | 0 | 0 | 0 | 0 | 0 | 0 | 0 | 0 | /
4624 | 12:31 | 17.301 | 0.2193 | / | / | / | 0 | 0 | 0 | 0 | 0 | 0 | 0 | 0 | /
4625 | 12:31 | 17.301 | 0.2193 | / | / | / | 0 | 0 | 0 | 0 | 0 | 0 | 0 | 0 | /
4626 | 12:31 | 17.301 | 0.2193 | / | / | / | 0 | 0 | 0 | 0 | 0 | 0 | 0 | 0 | /
4627 | 12:31 | 17.301 | 0.2193 | / | / | / | 0 | 0 | 0 | 0 | 0 | 0 | 0 | 0 | /
4628 | 12:31 | 17.301 | 0.2193 | / | / | / | 0 | 0 | 0 | 0 | 0 | 0 | 0 | 0 | /
4629 | 12:31 | 17.301 | 0.2193 | / | / | / | 0 | 0 | 0 | 0 | 0 | 0 | 0 | 0 | /
4630 | 12:31 | 17.301 | 0.2193 | / | / | / | 0 | 0 | 0 | 0 | 0 | 0 | 0 | 0 | /
4631 | 12:31 | 17.301 | 0.2193 | / | / | / | 0 | 0 | 0 | 0 | 0 | 0 | 0 | 0 | /
4632 | 12:31 | 17.301 | 0.2193 | / | / | / | 0 | 0 | 0 | 0 | 0 | 0 | 0 | 0 | /
4633 | 12:31 | 17.301 | 0.2193 | / | / | / | 0 | 0 | 0 | 0 | 0 | 0 | 0 | 0 | /
4634 | 12:31 | 17.301 | 0.2193 | / | / | / | 0 | 0 | 0 | 0 | 0 | 0 | 0 | 0 | /
4635 | 12:31 | 17.301 | 0.2193 | / | / | / | 0 | 0 | 0 | 0 | 0 | 0 | 0 | 0 | /
4636 | 12:31 | 17.301 | 0.2193 | / | / | / | 0 | 0 | 0 | 0 | 0 | 0 | 0 | 0 | /
4637 | 12:31 | 17.301 | 0.2193 | / | / | / | 0 | 0 | 0 | 0 | 0 | 0 | 0 | 0 | /
4638 | 12:31 | 17.301 | 0.2193 | / | / | / | 0 | 0 | 0 | 0 | 0 | 0 | 0 | 0 | /
4639 | 12:31 | 17.301 | 0.2193 | / | / | / | 0 | 0 | 0 | 0 | 0 | 0 | 0 | 0 | /
4640 | 12:31 | 17.301 | 0.2193 | / | / | / | 0 | 0 | 0 | 0 | 0 | 0 | 0 | 0 | /
4641 | 12:31 | 17.301 | 0.2193 | / | / | / | 0 | 0 | 0 | 0 | 0 | 0 | 0 | 0 | /
4642 | 12:31 | 17.301 | 0.2193 | / | / | / | 0 | 0 | 0 | 0 | 0 | 0 | 0 | 0 | /
4643 | 12:31 | 17.301 | 0.2193 | / | / | / | 0 | 0 | 0 | 0 | 0 | 0 | 0 | 0 | /
4644 | 12:31 | 17.301 | 0.2193 | / | / | / | 0 | 0 | 0 | 0 | 0 | 0 | 0 | 0 | /
4645 | 12:31 | 17.301 | 0.2193 | / | / | / | 0 | 0 | 0 | 0 | 0 | 0 | 0 | 0 | /
4646 | 12:31 | 17.301 | 0.2193 | / | / | / | 0 | 0 | 0 | 0 | 0 | 0 | 0 | 0 | /
4647 | 12:31 | 17.301 | 0.2193 | / | / | / | 0 | 0 | 0 | 0 | 0 | 0 | 0 | 0 | /
4648 | 12:31 | 17.301 | 0.2193 | / | / | / | 0 | 0 | 0 | 0 | 0 | 0 | 0 | 0 | /
4649 | 12:31 | 17.301 | 0.2193 | / | / | / | 0 | 0 | 0 | 0 | 0 | 0 | 0 | 0 | /
4650 | 12:31 | 17.301 | 0.2193 | / | / | / | 0 | 0 | 0 | 0 | 0 | 0 | 0 | 0 | /
4651 | 12:31 | 17.301 | 0.2193 | / | / | / | 0 | 0 | 0 | 0 | 0 | 0 | 0 | 0 | /
4652 | 12:32 | 17.301 | 0.2193 | / | / | / | 0 | 0 | 0 | 0 | 0 | 0 | 0 | 0 | /
4653 | 12:32 | 17.301 | 0.2193 | / | / | / | 0 | 0 | 0 | 0 | 0 | 0 | 0 | 0 | /
4654 | 12:32 | 17.301 | 0.2193 | / | / | / | 0 | 0 | 0 | 0 | 0 | 0 | 0 | 0 | /
4655 | 12:32 | 17.301 | 0.2193 | / | / | / | 0 | 0 | 0 | 0 | 0 | 0 | 0 | 0 | /
4656 | 12:32 | 17.301 | 0.2193 | / | / | / | 0 | 0 | 0 | 0 | 0 | 0 | 0 | 0 | /
4657 | 12:32 | 17.301 | 0.2193 | / | / | / | 0 | 0 | 0 | 0 | 0 | 0 | 0 | 0 | /
4658 | 12:32 | 17.301 | 0.2193 | / | / | / | 0 | 0 | 0 | 0 | 0 | 0 | 0 | 0 | /
4659 | 12:32 | 17.301 | 0.2193 | / | / | / | 0 | 0 | 0 | 0 | 0 | 0 | 0 | 0 | /
4660 | 12:32 | 17.301 | 0.2193 | / | / | / | 0 | 0 | 0 | 0 | 0 | 0 | 0 | 0 | /
4661 | 12:32 | 17.301 | 0.2193 | / | / | / | 0 | 0 | 0 | 0 | 0 | 0 | 0 | 0 | /
4662 | 12:32 | 17.301 | 0.2193 | / | / | / | 0 | 0 | 0 | 0 | 0 | 0 | 0 | 0 | /
4663 | 12:32 | 17.301 | 0.2193 | / | / | / | 0 | 0 | 0 | 0 | 0 | 0 | 0 | 0 | /
4664 | 12:32 | 17.301 | 0.2193 | / | / | / | 0 | 0 | 0 | 0 | 0 | 0 | 0 | 0 | /
4665 | 12:32 | 17.301 | 0.2193 | / | / | / | 0 | 0 | 0 | 0 | 0 | 0 | 0 | 0 | /
4666 | 12:32 | 17.301 | 0.2193 | / | / | / | 0 | 0 | 0 | 0 | 0 | 0 | 0 | 0 | /
4667 | 12:32 | 17.301 | 0.2193 | / | / | / | 0 | 0 | 0 | 0 | 0 | 0 | 0 | 0 | /
4668 | 12:32 | 17.301 | 0.2193 | / | / | / | 0 | 0 | 0 | 0 | 0 | 0 | 0 | 0 | /
4669 | 12:32 | 17.301 | 0.2193 | / | / | / | 0 | 0 | 0 | 0 | 0 | 0 | 0 | 0 | /
4670 | 12:32 | 17.301 | 0.2193 | / | / | / | 0 | 0 | 0 | 0 | 0 | 0 | 0 | 0 | /
4671 | 12:32 | 17.301 | 0.2193 | / | / | / | 0 | 0 | 0 | 0 | 0 | 0 | 0 | 0 | /
4672 | 12:32 | 17.301 | 0.2193 | / | / | / | 0 | 0 | 0 | 0 | 0 | 0 | 0 | 0 | /
4673 | 12:32 | 17.301 | 0.2193 | / | / | / | 0 | 0 | 0 | 0 | 0 | 0 | 0 | 0 | /
4674 | 12:32 | 17.301 | 0.2193 | / | / | / | 0 | 0 | 0 | 0 | 0 | 0 | 0 | 0 | /
4675 | 12:32 | 17.301 | 0.2193 | / | / | / | 0 | 0 | 0 | 0 | 0 | 0 | 0 | 0 | /
4676 | 12:32 | 17.301 | 0.2193 | / | / | / | 0 | 0 | 0 | 0 | 0 | 0 | 0 | 0 | /
4677 | 12:32 | 17.301 | 0.2193 | / | / | / | 0 | 0 | 0 | 0 | 0 | 0 | 0 | 0 | /
4678 | 12:32 | 17.301 | 0.2193 | / | / | / | 0 | 0 | 0 | 0 | 0 | 0 | 0 | 0 | /
4679 | 12:32 | 17.301 | 0.2193 | / | / | / | 0 | 0 | 0 | 0 | 0 | 0 | 0 | 0 | /
4680 | 12:32 | 17.301 | 0.2193 | / | / | / | 0 | 0 | 0 | 0 | 0 | 0 | 0 | 0 | /
4681 | 12:32 | 17.301 | 0.2193 | / | / | / | 0 | 0 | 0 | 0 | 0 | 0 | 0 | 0 | /
4682 | 12:32 | 17.301 | 0.2193 | / | / | / | 0 | 0 | 0 | 0 | 0 | 0 | 0 | 0 | /
4683 | 12:32 | 17.301 | 0.2193 | / | / | / | 0 | 0 | 0 | 0 | 0 | 0 | 0 | 0 | /
4684 | 12:32 | 17.301 | 0.2193 | / | / | / | 0 | 0 | 0 | 0 | 0 | 0 | 0 | 0 | /
4685 | 12:32 | 17.301 | 0.2193 | / | / | / | 0 | 0 | 0 | 0 | 0 | 0 | 0 | 0 | /
4686 | 12:32 | 17.301 | 0.2193 | / | / | / | 0 | 0 | 0 | 0 | 0 | 0 | 0 | 0 | /
4687 | 12:32 | 17.301 | 0.2193 | / | / | / | 0 | 0 | 0 | 0 | 0 | 0 | 0 | 0 | /
4688 | 12:32 | 17.301 | 0.2193 | / | / | / | 0 | 0 | 0 | 0 | 0 | 0 | 0 | 0 | /
4689 | 12:32 | 17.301 | 0.2193 | / | / | / | 0 | 0 | 0 | 0 | 0 | 0 | 0 | 0 | /
4690 | 12:32 | 17.301 | 0.2193 | / | / | / | 0 | 0 | 0 | 0 | 0 | 0 | 0 | 0 | /
4691 | 12:32 | 17.301 | 0.2193 | / | / | / | 0 | 0 | 0 | 0 | 0 | 0 | 0 | 0 | /
4692 | 12:32 | 17.301 | 0.2193 | / | / | / | 0 | 0 | 0 | 0 | 0 | 0 | 0 | 0 | /
4693 | 12:32 | 17.301 | 0.2193 | / | / | / | 0 | 0 | 0 | 0 | 0 | 0 | 0 | 0 | /
4694 | 12:32 | 17.301 | 0.2193 | / | / | / | 0 | 0 | 0 | 0 | 0 | 0 | 0 | 0 | /
4695 | 12:32 | 17.301 | 0.2193 | / | / | / | 0 | 0 | 0 | 0 | 0 | 0 | 0 | 0 | /
4696 | 12:32 | 17.301 | 0.2193 | / | / | / | 0 | 0 | 0 | 0 | 0 | 0 | 0 | 0 | /
4697 | 12:32 | 17.301 | 0.2193 | / | / | / | 0 | 0 | 0 | 0 | 0 | 0 | 0 | 0 | /
4698 | 12:32 | 17.301 | 0.2193 | / | / | / | 0 | 0 | 0 | 0 | 0 | 0 | 0 | 0 | /
4699 | 12:32 | 17.301 | 0.2193 | / | / | / | 0 | 0 | 0 | 0 | 0 | 0 | 0 | 0 | /
4700 | 12:32 | 17.301 | 0.2193 | / | / | / | 0 | 0 | 0 | 0 | 0 | 0 | 0 | 0 | /
4701 | 12:32 | 17.301 | 0.2193 | / | / | / | 0 | 0 | 0 | 0 | 0 | 0 | 0 | 0 | /
4702 | 12:32 | 17.301 | 0.2193 | / | / | / | 0 | 0 | 0 | 0 | 0 | 0 | 0 | 0 | /
4703 | 12:32 | 17.301 | 0.2193 | / | / | / | 0 | 0 | 0 | 0 | 0 | 0 | 0 | 0 | /
4704 | 12:32 | 17.301 | 0.2193 | / | / | / | 0 | 0 | 0 | 0 | 0 | 0 | 0 | 0 | /
4705 | 12:32 | 17.301 | 0.2193 | / | / | / | 0 | 0 | 0 | 0 | 0 | 0 | 0 | 0 | /
4706 | 12:32 | 17.301 | 0.2193 | / | / | / | 0 | 0 | 0 | 0 | 0 | 0 | 0 | 0 | /
4707 | 12:32 | 17.301 | 0.2193 | / | / | / | 0 | 0 | 0 | 0 | 0 | 0 | 0 | 0 | /
4708 | 12:32 | 17.301 | 0.2193 | / | / | / | 0 | 0 | 0 | 0 | 0 | 0 | 0 | 0 | /
4709 | 12:32 | 17.301 | 0.2193 | / | / | / | 0 | 0 | 0 | 0 | 0 | 0 | 0 | 0 | /
4710 | 12:32 | 17.301 | 0.2193 | / | / | / | 0 | 0 | 0 | 0 | 0 | 0 | 0 | 0 | /
4711 | 12:32 | 17.301 | 0.2193 | / | / | / | 0 | 0 | 0 | 0 | 0 | 0 | 0 | 0 | /
4712 | 12:33 | 17.301 | 0.2193 | / | / | / | 0 | 0 | 0 | 0 | 0 | 0 | 0 | 0 | /
4713 | 12:33 | 17.301 | 0.2193 | / | / | / | 0 | 0 | 0 | 0 | 0 | 0 | 0 | 0 | /
4714 | 12:33 | 17.301 | 0.2193 | / | / | / | 0 | 0 | 0 | 0 | 0 | 0 | 0 | 0 | /
4715 | 12:33 | 17.301 | 0.2193 | / | / | / | 0 | 0 | 0 | 0 | 0 | 0 | 0 | 0 | /
4716 | 12:33 | 17.301 | 0.2193 | / | / | / | 0 | 0 | 0 | 0 | 0 | 0 | 0 | 0 | /
4717 | 12:33 | 17.301 | 0.2193 | / | / | / | 0 | 0 | 0 | 0 | 0 | 0 | 0 | 0 | /
4718 | 12:33 | 17.301 | 0.2193 | / | / | / | 0 | 0 | 0 | 0 | 0 | 0 | 0 | 0 | /
4719 | 12:33 | 17.301 | 0.2193 | / | / | / | 0 | 0 | 0 | 0 | 0 | 0 | 0 | 0 | /
4720 | 12:33 | 17.301 | 0.2193 | / | / | / | 0 | 0 | 0 | 0 | 0 | 0 | 0 | 0 | /
4721 | 12:33 | 17.301 | 0.2193 | / | / | / | 0 | 0 | 0 | 0 | 0 | 0 | 0 | 0 | /
4722 | 12:33 | 17.301 | 0.2193 | / | / | / | 0 | 0 | 0 | 0 | 0 | 0 | 0 | 0 | /
4723 | 12:33 | 17.301 | 0.2193 | / | / | / | 0 | 0 | 0 | 0 | 0 | 0 | 0 | 0 | /
4724 | 12:33 | 17.301 | 0.2193 | / | / | / | 0 | 0 | 0 | 0 | 0 | 0 | 0 | 0 | /
4725 | 12:33 | 17.301 | 0.2193 | / | / | / | 0 | 0 | 0 | 0 | 0 | 0 | 0 | 0 | /
4726 | 12:33 | 17.301 | 0.2193 | / | / | / | 0 | 0 | 0 | 0 | 0 | 0 | 0 | 0 | /
4727 | 12:33 | 17.301 | 0.2193 | / | / | / | 0 | 0 | 0 | 0 | 0 | 0 | 0 | 0 | /
4728 | 12:33 | 17.301 | 0.2193 | / | / | / | 0 | 0 | 0 | 0 | 0 | 0 | 0 | 0 | /
4729 | 12:33 | 17.301 | 0.2193 | / | / | / | 0 | 0 | 0 | 0 | 0 | 0 | 0 | 0 | /
4730 | 12:33 | 17.301 | 0.2193 | / | / | / | 0 | 0 | 0 | 0 | 0 | 0 | 0 | 0 | /
4731 | 12:33 | 17.301 | 0.2193 | / | / | / | 0 | 0 | 0 | 0 | 0 | 0 | 0 | 0 | /
4732 | 12:33 | 17.301 | 0.2193 | / | / | / | 0 | 0 | 0 | 0 | 0 | 0 | 0 | 0 | /
4733 | 12:33 | 17.301 | 0.2193 | / | / | / | 0 | 0 | 0 | 0 | 0 | 0 | 0 | 0 | /
4734 | 12:33 | 17.301 | 0.2193 | / | / | / | 0 | 0 | 0 | 0 | 0 | 0 | 0 | 0 | /
4735 | 12:33 | 17.301 | 0.2193 | / | / | / | 0 | 0 | 0 | 0 | 0 | 0 | 0 | 0 | /
4736 | 12:33 | 17.301 | 0.2193 | / | / | / | 0 | 0 | 0 | 0 | 0 | 0 | 0 | 0 | /
4737 | 12:33 | 17.301 | 0.2193 | / | / | / | 0 | 0 | 0 | 0 | 0 | 0 | 0 | 0 | /
4738 | 12:33 | 17.301 | 0.2193 | / | / | / | 0 | 0 | 0 | 0 | 0 | 0 | 0 | 0 | /
4739 | 12:33 | 17.301 | 0.2193 | / | / | / | 0 | 0 | 0 | 0 | 0 | 0 | 0 | 0 | /
4740 | 12:33 | 17.301 | 0.2193 | / | / | / | 0 | 0 | 0 | 0 | 0 | 0 | 0 | 0 | /
4741 | 12:33 | 17.301 | 0.2193 | / | / | / | 0 | 0 | 0 | 0 | 0 | 0 | 0 | 0 | /
4742 | 12:33 | 17.301 | 0.2193 | / | / | / | 0 | 0 | 0 | 0 | 0 | 0 | 0 | 0 | /
4743 | 12:33 | 17.301 | 0.2193 | / | / | / | 0 | 0 | 0 | 0 | 0 | 0 | 0 | 0 | /
4744 | 12:33 | 17.301 | 0.2193 | / | / | / | 0 | 0 | 0 | 0 | 0 | 0 | 0 | 0 | /
4745 | 12:33 | 17.301 | 0.2193 | / | / | / | 0 | 0 | 0 | 0 | 0 | 0 | 0 | 0 | /
4746 | 12:33 | 17.301 | 0.2193 | / | / | / | 0 | 0 | 0 | 0 | 0 | 0 | 0 | 0 | /
4747 | 12:33 | 17.301 | 0.2193 | / | / | / | 0 | 0 | 0 | 0 | 0 | 0 | 0 | 0 | /
4748 | 12:33 | 17.301 | 0.2193 | / | / | / | 0 | 0 | 0 | 0 | 0 | 0 | 0 | 0 | /
4749 | 12:33 | 17.301 | 0.2193 | / | / | / | 0 | 0 | 0 | 0 | 0 | 0 | 0 | 0 | /
4750 | 12:33 | 17.301 | 0.2193 | / | / | / | 0 | 0 | 0 | 0 | 0 | 0 | 0 | 0 | /
4751 | 12:33 | 17.301 | 0.2193 | / | / | / | 0 | 0 | 0 | 0 | 0 | 0 | 0 | 0 | /
4752 | 12:33 | 17.301 | 0.2193 | / | / | / | 0 | 0 | 0 | 0 | 0 | 0 | 0 | 0 | /
4753 | 12:33 | 17.301 | 0.2193 | / | / | / | 0 | 0 | 0 | 0 | 0 | 0 | 0 | 0 | /
4754 | 12:33 | 17.301 | 0.2193 | / | / | / | 0 | 0 | 0 | 0 | 0 | 0 | 0 | 0 | /
4755 | 12:33 | 17.301 | 0.2193 | / | / | / | 0 | 0 | 0 | 0 | 0 | 0 | 0 | 0 | /
4756 | 12:33 | 17.301 | 0.2193 | / | / | / | 0 | 0 | 0 | 0 | 0 | 0 | 0 | 0 | /
4757 | 12:33 | 17.301 | 0.2193 | / | / | / | 0 | 0 | 0 | 0 | 0 | 0 | 0 | 0 | /
4758 | 12:33 | 17.301 | 0.2193 | / | / | / | 0 | 0 | 0 | 0 | 0 | 0 | 0 | 0 | /
4759 | 12:33 | 17.301 | 0.2193 | / | / | / | 0 | 0 | 0 | 0 | 0 | 0 | 0 | 0 | /
4760 | 12:33 | 17.301 | 0.2193 | / | / | / | 0 | 0 | 0 | 0 | 0 | 0 | 0 | 0 | /
4761 | 12:33 | 17.301 | 0.2193 | / | / | / | 0 | 0 | 0 | 0 | 0 | 0 | 0 | 0 | /
4762 | 12:33 | 17.301 | 0.2193 | / | / | / | 0 | 0 | 0 | 0 | 0 | 0 | 0 | 0 | /
4763 | 12:33 | 17.301 | 0.2193 | / | / | / | 0 | 0 | 0 | 0 | 0 | 0 | 0 | 0 | /
4764 | 12:33 | 17.301 | 0.2193 | / | / | / | 0 | 0 | 0 | 0 | 0 | 0 | 0 | 0 | /
4765 | 12:33 | 17.301 | 0.2193 | / | / | / | 0 | 0 | 0 | 0 | 0 | 0 | 0 | 0 | /
4766 | 12:33 | 17.301 | 0.2193 | / | / | / | 0 | 0 | 0 | 0 | 0 | 0 | 0 | 0 | /
4767 | 12:33 | 17.301 | 0.2193 | / | / | / | 0 | 0 | 0 | 0 | 0 | 0 | 0 | 0 | /
4768 | 12:33 | 17.301 | 0.2193 | / | / | / | 0 | 0 | 0 | 0 | 0 | 0 | 0 | 0 | /
4769 | 12:33 | 17.301 | 0.2193 | / | / | / | 0 | 0 | 0 | 0 | 0 | 0 | 0 | 0 | /
4770 | 12:33 | 17.301 | 0.2193 | / | / | / | 0 | 0 | 0 | 0 | 0 | 0 | 0 | 0 | /
4771 | 12:33 | 17.301 | 0.2193 | / | / | / | 0 | 0 | 0 | 0 | 0 | 0 | 0 | 0 | /
4772 | 12:34 | 17.301 | 0.2193 | / | / | / | 0 | 0 | 0 | 0 | 0 | 0 | 0 | 0 | /
4773 | 12:34 | 17.301 | 0.2193 | / | / | / | 0 | 0 | 0 | 0 | 0 | 0 | 0 | 0 | /
4774 | 12:34 | 17.301 | 0.2193 | / | / | / | 0 | 0 | 0 | 0 | 0 | 0 | 0 | 0 | /
4775 | 12:34 | 17.301 | 0.2193 | / | / | / | 0 | 0 | 0 | 0 | 0 | 0 | 0 | 0 | /
4776 | 12:34 | 17.301 | 0.2193 | / | / | / | 0 | 0 | 0 | 0 | 0 | 0 | 0 | 0 | /
4777 | 12:34 | 17.301 | 0.2193 | / | / | / | 0 | 0 | 0 | 0 | 0 | 0 | 0 | 0 | /
4778 | 12:34 | 17.301 | 0.2193 | / | / | / | 0 | 0 | 0 | 0 | 0 | 0 | 0 | 0 | /
4779 | 12:34 | 17.301 | 0.2193 | / | / | / | 0 | 0 | 0 | 0 | 0 | 0 | 0 | 0 | /
4780 | 12:34 | 17.301 | 0.2193 | / | / | / | 0 | 0 | 0 | 0 | 0 | 0 | 0 | 0 | /
4781 | 12:34 | 17.301 | 0.2193 | / | / | / | 0 | 0 | 0 | 0 | 0 | 0 | 0 | 0 | /
4782 | 12:34 | 17.301 | 0.2193 | / | / | / | 0 | 0 | 0 | 0 | 0 | 0 | 0 | 0 | /
4783 | 12:34 | 17.301 | 0.2193 | / | / | / | 0 | 0 | 0 | 0 | 0 | 0 | 0 | 0 | /
4784 | 12:34 | 17.301 | 0.2193 | / | / | / | 0 | 0 | 0 | 0 | 0 | 0 | 0 | 0 | /
4785 | 12:34 | 17.301 | 0.2193 | / | / | / | 0 | 0 | 0 | 0 | 0 | 0 | 0 | 0 | /
4786 | 12:34 | 17.301 | 0.2193 | / | / | / | 0 | 0 | 0 | 0 | 0 | 0 | 0 | 0 | /
4787 | 12:34 | 17.301 | 0.2193 | / | / | / | 0 | 0 | 0 | 0 | 0 | 0 | 0 | 0 | /
4788 | 12:34 | 17.301 | 0.2193 | / | / | / | 0 | 0 | 0 | 0 | 0 | 0 | 0 | 0 | /
4789 | 12:34 | 17.301 | 0.2193 | / | / | / | 0 | 0 | 0 | 0 | 0 | 0 | 0 | 0 | /
4790 | 12:34 | 17.301 | 0.2193 | / | / | / | 0 | 0 | 0 | 0 | 0 | 0 | 0 | 0 | /
4791 | 12:34 | 17.301 | 0.2193 | / | / | / | 0 | 0 | 0 | 0 | 0 | 0 | 0 | 0 | /
4792 | 12:34 | 17.301 | 0.2193 | / | / | / | 0 | 0 | 0 | 0 | 0 | 0 | 0 | 0 | /
4793 | 12:34 | 17.301 | 0.2193 | / | / | / | 0 | 0 | 0 | 0 | 0 | 0 | 0 | 0 | /
4794 | 12:34 | 17.301 | 0.2193 | / | / | / | 0 | 0 | 0 | 0 | 0 | 0 | 0 | 0 | /
4795 | 12:34 | 17.301 | 0.2193 | / | / | / | 0 | 0 | 0 | 0 | 0 | 0 | 0 | 0 | /
4796 | 12:34 | 17.301 | 0.2193 | / | / | / | 0 | 0 | 0 | 0 | 0 | 0 | 0 | 0 | /
4797 | 12:34 | 17.301 | 0.2193 | / | / | / | 0 | 0 | 0 | 0 | 0 | 0 | 0 | 0 | /
4798 | 12:34 | 17.301 | 0.2193 | / | / | / | 0 | 0 | 0 | 0 | 0 | 0 | 0 | 0 | /
4799 | 12:34 | 17.301 | 0.2193 | / | / | / | 0 | 0 | 0 | 0 | 0 | 0 | 0 | 0 | /
4800 | 12:34 | 17.301 | 0.2193 | / | / | / | 0 | 0 | 0 | 0 | 0 | 0 | 0 | 0 | /
4801 | 12:34 | 17.301 | 0.2193 | / | / | / | 0 | 0 | 0 | 0 | 0 | 0 | 0 | 0 | /
4802 | 12:34 | 17.301 | 0.2193 | / | / | / | 0 | 0 | 0 | 0 | 0 | 0 | 0 | 0 | /
4803 | 12:34 | 17.301 | 0.2193 | / | / | / | 0 | 0 | 0 | 0 | 0 | 0 | 0 | 0 | /
4804 | 12:34 | 17.301 | 0.2193 | / | / | / | 0 | 0 | 0 | 0 | 0 | 0 | 0 | 0 | /
4805 | 12:34 | 17.301 | 0.2193 | / | / | / | 0 | 0 | 0 | 0 | 0 | 0 | 0 | 0 | /
4806 | 12:34 | 17.301 | 0.2193 | / | / | / | 0 | 0 | 0 | 0 | 0 | 0 | 0 | 0 | /
4807 | 12:34 | 17.301 | 0.2193 | / | / | / | 0 | 0 | 0 | 0 | 0 | 0 | 0 | 0 | /
4808 | 12:34 | 17.301 | 0.2193 | / | / | / | 0 | 0 | 0 | 0 | 0 | 0 | 0 | 0 | /
4809 | 12:34 | 17.301 | 0.2193 | / | / | / | 0 | 0 | 0 | 0 | 0 | 0 | 0 | 0 | /
4810 | 12:34 | 17.301 | 0.2193 | / | / | / | 0 | 0 | 0 | 0 | 0 | 0 | 0 | 0 | /
4811 | 12:34 | 17.301 | 0.2193 | / | / | / | 0 | 0 | 0 | 0 | 0 | 0 | 0 | 0 | /
4812 | 12:34 | 17.301 | 0.2193 | / | / | / | 0 | 0 | 0 | 0 | 0 | 0 | 0 | 0 | /
4813 | 12:34 | 17.301 | 0.2193 | / | / | / | 0 | 0 | 0 | 0 | 0 | 0 | 0 | 0 | /
4814 | 12:34 | 17.301 | 0.2193 | / | / | / | 0 | 0 | 0 | 0 | 0 | 0 | 0 | 0 | /
4815 | 12:34 | 17.301 | 0.2193 | / | / | / | 0 | 0 | 0 | 0 | 0 | 0 | 0 | 0 | /
4816 | 12:34 | 17.301 | 0.2193 | / | / | / | 0 | 0 | 0 | 0 | 0 | 0 | 0 | 0 | /
4817 | 12:34 | 17.301 | 0.2193 | / | / | / | 0 | 0 | 0 | 0 | 0 | 0 | 0 | 0 | /
4818 | 12:34 | 17.301 | 0.2193 | / | / | / | 0 | 0 | 0 | 0 | 0 | 0 | 0 | 0 | /
4819 | 12:34 | 17.301 | 0.2193 | / | / | / | 0 | 0 | 0 | 0 | 0 | 0 | 0 | 0 | /
4820 | 12:34 | 17.301 | 0.2193 | / | / | / | 0 | 0 | 0 | 0 | 0 | 0 | 0 | 0 | /
4821 | 12:34 | 17.301 | 0.2193 | / | / | / | 0 | 0 | 0 | 0 | 0 | 0 | 0 | 0 | /
4822 | 12:34 | 17.301 | 0.2193 | / | / | / | 0 | 0 | 0 | 0 | 0 | 0 | 0 | 0 | /
4823 | 12:34 | 17.301 | 0.2193 | / | / | / | 0 | 0 | 0 | 0 | 0 | 0 | 0 | 0 | /
4824 | 12:34 | 17.301 | 0.2193 | / | / | / | 0 | 0 | 0 | 0 | 0 | 0 | 0 | 0 | /
4825 | 12:34 | 17.301 | 0.2193 | / | / | / | 0 | 0 | 0 | 0 | 0 | 0 | 0 | 0 | /
4826 | 12:34 | 17.301 | 0.2193 | / | / | / | 0 | 0 | 0 | 0 | 0 | 0 | 0 | 0 | /
4827 | 12:34 | 17.301 | 0.2193 | / | / | / | 0 | 0 | 0 | 0 | 0 | 0 | 0 | 0 | /
4828 | 12:34 | 17.301 | 0.2193 | / | / | / | 0 | 0 | 0 | 0 | 0 | 0 | 0 | 0 | /
4829 | 12:34 | 17.301 | 0.2193 | / | / | / | 0 | 0 | 0 | 0 | 0 | 0 | 0 | 0 | /
4830 | 12:34 | 17.301 | 0.2193 | / | / | / | 0 | 0 | 0 | 0 | 0 | 0 | 0 | 0 | /
4831 | 12:34 | 17.301 | 0.2193 | / | / | / | 0 | 0 | 0 | 0 | 0 | 0 | 0 | 0 | /
4832 | 12:35 | 17.301 | 0.2193 | / | / | / | 0 | 0 | 0 | 0 | 0 | 0 | 0 | 0 | /
4833 | 12:35 | 17.301 | 0.2193 | / | / | / | 0 | 0 | 0 | 0 | 0 | 0 | 0 | 0 | /
4834 | 12:35 | 17.301 | 0.2193 | / | / | / | 0 | 0 | 0 | 0 | 0 | 0 | 0 | 0 | /
4835 | 12:35 | 17.301 | 0.2193 | / | / | / | 0 | 0 | 0 | 0 | 0 | 0 | 0 | 0 | /
4836 | 12:35 | 17.301 | 0.2193 | / | / | / | 0 | 0 | 0 | 0 | 0 | 0 | 0 | 0 | /
4837 | 12:35 | 17.301 | 0.2193 | / | / | / | 0 | 0 | 0 | 0 | 0 | 0 | 0 | 0 | /
4838 | 12:35 | 17.301 | 0.2193 | / | / | / | 0 | 0 | 0 | 0 | 0 | 0 | 0 | 0 | /
4839 | 12:35 | 17.301 | 0.2193 | / | / | / | 0 | 0 | 0 | 0 | 0 | 0 | 0 | 0 | /
4840 | 12:35 | 17.301 | 0.2193 | / | / | / | 0 | 0 | 0 | 0 | 0 | 0 | 0 | 0 | /
4841 | 12:35 | 17.301 | 0.2193 | / | / | / | 0 | 0 | 0 | 0 | 0 | 0 | 0 | 0 | /
4842 | 12:35 | 17.301 | 0.2193 | / | / | / | 0 | 0 | 0 | 0 | 0 | 0 | 0 | 0 | /
4843 | 12:35 | 17.301 | 0.2193 | / | / | / | 0 | 0 | 0 | 0 | 0 | 0 | 0 | 0 | /
4844 | 12:35 | 17.301 | 0.2193 | / | / | / | 0 | 0 | 0 | 0 | 0 | 0 | 0 | 0 | /
4845 | 12:35 | 17.301 | 0.2193 | / | / | / | 0 | 0 | 0 | 0 | 0 | 0 | 0 | 0 | /
4846 | 12:35 | 17.301 | 0.2193 | / | / | / | 0 | 0 | 0 | 0 | 0 | 0 | 0 | 0 | /
4847 | 12:35 | 17.301 | 0.2193 | / | / | / | 0 | 0 | 0 | 0 | 0 | 0 | 0 | 0 | /
4848 | 12:35 | 17.301 | 0.2193 | / | / | / | 0 | 0 | 0 | 0 | 0 | 0 | 0 | 0 | /
4849 | 12:35 | 17.301 | 0.2193 | / | / | / | 0 | 0 | 0 | 0 | 0 | 0 | 0 | 0 | /
4850 | 12:35 | 17.301 | 0.2193 | / | / | / | 0 | 0 | 0 | 0 | 0 | 0 | 0 | 0 | /
4851 | 12:35 | 17.301 | 0.2193 | / | / | / | 0 | 0 | 0 | 0 | 0 | 0 | 0 | 0 | /
4852 | 12:35 | 17.301 | 0.2193 | / | / | / | 0 | 0 | 0 | 0 | 0 | 0 | 0 | 0 | /
4853 | 12:35 | 17.301 | 0.2193 | / | / | / | 0 | 0 | 0 | 0 | 0 | 0 | 0 | 0 | /
4854 | 12:35 | 17.301 | 0.2193 | / | / | / | 0 | 0 | 0 | 0 | 0 | 0 | 0 | 0 | /
4855 | 12:35 | 17.301 | 0.2193 | / | / | / | 0 | 0 | 0 | 0 | 0 | 0 | 0 | 0 | /
4856 | 12:35 | 17.301 | 0.2193 | / | / | / | 0 | 0 | 0 | 0 | 0 | 0 | 0 | 0 | /
4857 | 12:35 | 17.301 | 0.2193 | / | / | / | 0 | 0 | 0 | 0 | 0 | 0 | 0 | 0 | /
4858 | 12:35 | 17.301 | 0.2193 | / | / | / | 0 | 0 | 0 | 0 | 0 | 0 | 0 | 0 | /
4859 | 12:35 | 17.301 | 0.2193 | / | / | / | 0 | 0 | 0 | 0 | 0 | 0 | 0 | 0 | /
4860 | 12:35 | 17.301 | 0.2193 | / | / | / | 0 | 0 | 0 | 0 | 0 | 0 | 0 | 0 | /
4861 | 12:35 | 17.301 | 0.2193 | / | / | / | 0 | 0 | 0 | 0 | 0 | 0 | 0 | 0 | /
4862 | 12:35 | 17.301 | 0.2193 | / | / | / | 0 | 0 | 0 | 0 | 0 | 0 | 0 | 0 | /
4863 | 12:35 | 17.301 | 0.2193 | / | / | / | 0 | 0 | 0 | 0 | 0 | 0 | 0 | 0 | /
4864 | 12:35 | 17.301 | 0.2193 | / | / | / | 0 | 0 | 0 | 0 | 0 | 0 | 0 | 0 | /
4865 | 12:35 | 17.301 | 0.2193 | / | / | / | 0 | 0 | 0 | 0 | 0 | 0 | 0 | 0 | /
4866 | 12:35 | 17.301 | 0.2193 | / | / | / | 0 | 0 | 0 | 0 | 0 | 0 | 0 | 0 | /
4867 | 12:35 | 17.301 | 0.2193 | / | / | / | 0 | 0 | 0 | 0 | 0 | 0 | 0 | 0 | /
4868 | 12:35 | 17.301 | 0.2193 | / | / | / | 0 | 0 | 0 | 0 | 0 | 0 | 0 | 0 | /
4869 | 12:35 | 17.301 | 0.2193 | / | / | / | 0 | 0 | 0 | 0 | 0 | 0 | 0 | 0 | /
4870 | 12:35 | 17.301 | 0.2193 | / | / | / | 0 | 0 | 0 | 0 | 0 | 0 | 0 | 0 | /
4871 | 12:35 | 17.301 | 0.2193 | / | / | / | 0 | 0 | 0 | 0 | 0 | 0 | 0 | 0 | /
4872 | 12:35 | 17.301 | 0.2193 | / | / | / | 0 | 0 | 0 | 0 | 0 | 0 | 0 | 0 | /
4873 | 12:35 | 17.301 | 0.2193 | / | / | / | 0 | 0 | 0 | 0 | 0 | 0 | 0 | 0 | /
4874 | 12:35 | 17.301 | 0.2193 | / | / | / | 0 | 0 | 0 | 0 | 0 | 0 | 0 | 0 | /
4875 | 12:35 | 17.301 | 0.2193 | / | / | / | 0 | 0 | 0 | 0 | 0 | 0 | 0 | 0 | /
4876 | 12:35 | 17.301 | 0.2193 | / | / | / | 0 | 0 | 0 | 0 | 0 | 0 | 0 | 0 | /
4877 | 12:35 | 17.301 | 0.2193 | / | / | / | 0 | 0 | 0 | 0 | 0 | 0 | 0 | 0 | /
4878 | 12:35 | 17.301 | 0.2193 | / | / | / | 0 | 0 | 0 | 0 | 0 | 0 | 0 | 0 | /
4879 | 12:35 | 17.301 | 0.2193 | / | / | / | 0 | 0 | 0 | 0 | 0 | 0 | 0 | 0 | /
4880 | 12:35 | 17.301 | 0.2193 | / | / | / | 0 | 0 | 0 | 0 | 0 | 0 | 0 | 0 | /
4881 | 12:35 | 17.301 | 0.2193 | / | / | / | 0 | 0 | 0 | 0 | 0 | 0 | 0 | 0 | /
4882 | 12:35 | 17.301 | 0.2193 | / | / | / | 0 | 0 | 0 | 0 | 0 | 0 | 0 | 0 | /
4883 | 12:35 | 17.301 | 0.2193 | / | / | / | 0 | 0 | 0 | 0 | 0 | 0 | 0 | 0 | /
4884 | 12:35 | 17.301 | 0.2193 | / | / | / | 0 | 0 | 0 | 0 | 0 | 0 | 0 | 0 | /
4885 | 12:35 | 17.301 | 0.2193 | / | / | / | 0 | 0 | 0 | 0 | 0 | 0 | 0 | 0 | /
4886 | 12:35 | 17.301 | 0.2193 | / | / | / | 0 | 0 | 0 | 0 | 0 | 0 | 0 | 0 | /
4887 | 12:35 | 17.301 | 0.2193 | / | / | / | 0 | 0 | 0 | 0 | 0 | 0 | 0 | 0 | /
4888 | 12:35 | 17.301 | 0.2193 | / | / | / | 0 | 0 | 0 | 0 | 0 | 0 | 0 | 0 | /
4889 | 12:35 | 17.301 | 0.2193 | / | / | / | 0 | 0 | 0 | 0 | 0 | 0 | 0 | 0 | /
4890 | 12:35 | 17.301 | 0.2193 | / | / | / | 0 | 0 | 0 | 0 | 0 | 0 | 0 | 0 | /
4891 | 12:35 | 17.301 | 0.2193 | / | / | / | 0 | 0 | 0 | 0 | 0 | 0 | 0 | 0 | /
4892 | 12:36 | 17.301 | 0.2193 | / | / | / | 0 | 0 | 0 | 0 | 0 | 0 | 0 | 0 | /
4893 | 12:36 | 17.301 | 0.2193 | / | / | / | 0 | 0 | 0 | 0 | 0 | 0 | 0 | 0 | /
4894 | 12:36 | 17.301 | 0.2193 | / | / | / | 0 | 0 | 0 | 0 | 0 | 0 | 0 | 0 | /
4895 | 12:36 | 17.301 | 0.2193 | / | / | / | 0 | 0 | 0 | 0 | 0 | 0 | 0 | 0 | /
4896 | 12:36 | 17.301 | 0.2193 | / | / | / | 0 | 0 | 0 | 0 | 0 | 0 | 0 | 0 | /
4897 | 12:36 | 17.301 | 0.2193 | / | / | / | 0 | 0 | 0 | 0 | 0 | 0 | 0 | 0 | /
4898 | 12:36 | 17.301 | 0.2193 | / | / | / | 0 | 0 | 0 | 0 | 0 | 0 | 0 | 0 | /
4899 | 12:36 | 17.301 | 0.2193 | / | / | / | 0 | 0 | 0 | 0 | 0 | 0 | 0 | 0 | /
4900 | 12:36 | 17.301 | 0.2193 | / | / | / | 0 | 0 | 0 | 0 | 0 | 0 | 0 | 0 | /
4901 | 12:36 | 17.301 | 0.2193 | / | / | / | 0 | 0 | 0 | 0 | 0 | 0 | 0 | 0 | /
4902 | 12:36 | 17.301 | 0.2193 | / | / | / | 0 | 0 | 0 | 0 | 0 | 0 | 0 | 0 | /
4903 | 12:36 | 17.301 | 0.2193 | / | / | / | 0 | 0 | 0 | 0 | 0 | 0 | 0 | 0 | /
4904 | 12:36 | 17.301 | 0.2193 | / | / | / | 0 | 0 | 0 | 0 | 0 | 0 | 0 | 0 | /
4905 | 12:36 | 17.301 | 0.2193 | / | / | / | 0 | 0 | 0 | 0 | 0 | 0 | 0 | 0 | /
4906 | 12:36 | 17.301 | 0.2193 | / | / | / | 0 | 0 | 0 | 0 | 0 | 0 | 0 | 0 | /
4907 | 12:36 | 17.301 | 0.2193 | / | / | / | 0 | 0 | 0 | 0 | 0 | 0 | 0 | 0 | /
4908 | 12:36 | 17.301 | 0.2193 | / | / | / | 0 | 0 | 0 | 0 | 0 | 0 | 0 | 0 | /
4909 | 12:36 | 17.301 | 0.2193 | / | / | / | 0 | 0 | 0 | 0 | 0 | 0 | 0 | 0 | /
4910 | 12:36 | 17.301 | 0.2193 | / | / | / | 0 | 0 | 0 | 0 | 0 | 0 | 0 | 0 | /
4911 | 12:36 | 17.301 | 0.2193 | / | / | / | 0 | 0 | 0 | 0 | 0 | 0 | 0 | 0 | /
4912 | 12:36 | 17.301 | 0.2193 | / | / | / | 0 | 0 | 0 | 0 | 0 | 0 | 0 | 0 | /
4913 | 12:36 | 17.301 | 0.2193 | / | / | / | 0 | 0 | 0 | 0 | 0 | 0 | 0 | 0 | /
4914 | 12:36 | 17.301 | 0.2193 | / | / | / | 0 | 0 | 0 | 0 | 0 | 0 | 0 | 0 | /
4915 | 12:36 | 17.301 | 0.2193 | / | / | / | 0 | 0 | 0 | 0 | 0 | 0 | 0 | 0 | /
4916 | 12:36 | 17.301 | 0.2193 | / | / | / | 0 | 0 | 0 | 0 | 0 | 0 | 0 | 0 | /
4917 | 12:36 | 17.301 | 0.2193 | / | / | / | 0 | 0 | 0 | 0 | 0 | 0 | 0 | 0 | /
4918 | 12:36 | 17.301 | 0.2193 | / | / | / | 0 | 0 | 0 | 0 | 0 | 0 | 0 | 0 | /
4919 | 12:36 | 17.301 | 0.2193 | / | / | / | 0 | 0 | 0 | 0 | 0 | 0 | 0 | 0 | /
4920 | 12:36 | 17.301 | 0.2193 | / | / | / | 0 | 0 | 0 | 0 | 0 | 0 | 0 | 0 | /
4921 | 12:36 | 17.301 | 0.2193 | / | / | / | 0 | 0 | 0 | 0 | 0 | 0 | 0 | 0 | /
4922 | 12:36 | 17.301 | 0.2193 | / | / | / | 0 | 0 | 0 | 0 | 0 | 0 | 0 | 0 | /
4923 | 12:36 | 17.301 | 0.2193 | / | / | / | 0 | 0 | 0 | 0 | 0 | 0 | 0 | 0 | /
4924 | 12:36 | 17.301 | 0.2193 | / | / | / | 0 | 0 | 0 | 0 | 0 | 0 | 0 | 0 | /
4925 | 12:36 | 17.301 | 0.2193 | / | / | / | 0 | 0 | 0 | 0 | 0 | 0 | 0 | 0 | /
4926 | 12:36 | 17.301 | 0.2193 | / | / | / | 0 | 0 | 0 | 0 | 0 | 0 | 0 | 0 | /
4927 | 12:36 | 17.301 | 0.2193 | / | / | / | 0 | 0 | 0 | 0 | 0 | 0 | 0 | 0 | /
4928 | 12:36 | 17.301 | 0.2193 | / | / | / | 0 | 0 | 0 | 0 | 0 | 0 | 0 | 0 | /
4929 | 12:36 | 17.301 | 0.2193 | / | / | / | 0 | 0 | 0 | 0 | 0 | 0 | 0 | 0 | /
4930 | 12:36 | 17.301 | 0.2193 | / | / | / | 0 | 0 | 0 | 0 | 0 | 0 | 0 | 0 | /
4931 | 12:36 | 17.301 | 0.2193 | / | / | / | 0 | 0 | 0 | 0 | 0 | 0 | 0 | 0 | /
4932 | 12:36 | 17.301 | 0.2193 | / | / | / | 0 | 0 | 0 | 0 | 0 | 0 | 0 | 0 | /
4933 | 12:36 | 17.301 | 0.2193 | / | / | / | 0 | 0 | 0 | 0 | 0 | 0 | 0 | 0 | /
4934 | 12:36 | 17.301 | 0.2193 | / | / | / | 0 | 0 | 0 | 0 | 0 | 0 | 0 | 0 | /
4935 | 12:36 | 17.301 | 0.2193 | / | / | / | 0 | 0 | 0 | 0 | 0 | 0 | 0 | 0 | /
4936 | 12:36 | 17.301 | 0.2193 | / | / | / | 0 | 0 | 0 | 0 | 0 | 0 | 0 | 0 | /
4937 | 12:36 | 17.301 | 0.2193 | / | / | / | 0 | 0 | 0 | 0 | 0 | 0 | 0 | 0 | /
4938 | 12:36 | 17.301 | 0.2193 | / | / | / | 0 | 0 | 0 | 0 | 0 | 0 | 0 | 0 | /
4939 | 12:36 | 17.301 | 0.2193 | / | / | / | 0 | 0 | 0 | 0 | 0 | 0 | 0 | 0 | /
4940 | 12:36 | 17.301 | 0.2193 | / | / | / | 0 | 0 | 0 | 0 | 0 | 0 | 0 | 0 | /
4941 | 12:36 | 17.301 | 0.2193 | / | / | / | 0 | 0 | 0 | 0 | 0 | 0 | 0 | 0 | /
4942 | 12:36 | 17.301 | 0.2193 | / | / | / | 0 | 0 | 0 | 0 | 0 | 0 | 0 | 0 | /
4943 | 12:36 | 17.301 | 0.2193 | / | / | / | 0 | 0 | 0 | 0 | 0 | 0 | 0 | 0 | /
4944 | 12:36 | 17.301 | 0.2193 | / | / | / | 0 | 0 | 0 | 0 | 0 | 0 | 0 | 0 | /
4945 | 12:36 | 17.301 | 0.2193 | / | / | / | 0 | 0 | 0 | 0 | 0 | 0 | 0 | 0 | /
4946 | 12:36 | 17.301 | 0.2193 | / | / | / | 0 | 0 | 0 | 0 | 0 | 0 | 0 | 0 | /
4947 | 12:36 | 17.301 | 0.2193 | / | / | / | 0 | 0 | 0 | 0 | 0 | 0 | 0 | 0 | /
4948 | 12:36 | 17.301 | 0.2193 | / | / | / | 0 | 0 | 0 | 0 | 0 | 0 | 0 | 0 | /
4949 | 12:36 | 17.301 | 0.2193 | / | / | / | 0 | 0 | 0 | 0 | 0 | 0 | 0 | 0 | /
4950 | 12:36 | 17.301 | 0.2193 | / | / | / | 0 | 0 | 0 | 0 | 0 | 0 | 0 | 0 | /
4951 | 12:36 | 17.301 | 0.2193 | / | / | / | 0 | 0 | 0 | 0 | 0 | 0 | 0 | 0 | /
4952 | 12:37 | 17.301 | 0.2193 | / | / | / | 0 | 0 | 0 | 0 | 0 | 0 | 0 | 0 | /
4953 | 12:37 | 17.301 | 0.2193 | / | / | / | 0 | 0 | 0 | 0 | 0 | 0 | 0 | 0 | /
4954 | 12:37 | 17.301 | 0.2193 | / | / | / | 0 | 0 | 0 | 0 | 0 | 0 | 0 | 0 | /
4955 | 12:37 | 17.301 | 0.2193 | / | / | / | 0 | 0 | 0 | 0 | 0 | 0 | 0 | 0 | /
4956 | 12:37 | 17.301 | 0.2193 | / | / | / | 0 | 0 | 0 | 0 | 0 | 0 | 0 | 0 | /
4957 | 12:37 | 17.301 | 0.2193 | / | / | / | 0 | 0 | 0 | 0 | 0 | 0 | 0 | 0 | /
4958 | 12:37 | 17.301 | 0.2193 | / | / | / | 0 | 0 | 0 | 0 | 0 | 0 | 0 | 0 | /
4959 | 12:37 | 17.301 | 0.2193 | / | / | / | 0 | 0 | 0 | 0 | 0 | 0 | 0 | 0 | /
4960 | 12:37 | 17.301 | 0.2193 | / | / | / | 0 | 0 | 0 | 0 | 0 | 0 | 0 | 0 | /
4961 | 12:37 | 17.301 | 0.2193 | / | / | / | 0 | 0 | 0 | 0 | 0 | 0 | 0 | 0 | /
4962 | 12:37 | 17.301 | 0.2193 | / | / | / | 0 | 0 | 0 | 0 | 0 | 0 | 0 | 0 | /
4963 | 12:37 | 17.301 | 0.2193 | / | / | / | 0 | 0 | 0 | 0 | 0 | 0 | 0 | 0 | /
4964 | 12:37 | 17.301 | 0.2193 | / | / | / | 0 | 0 | 0 | 0 | 0 | 0 | 0 | 0 | /
4965 | 12:37 | 17.301 | 0.2193 | / | / | / | 0 | 0 | 0 | 0 | 0 | 0 | 0 | 0 | /
4966 | 12:37 | 17.301 | 0.2193 | / | / | / | 0 | 0 | 0 | 0 | 0 | 0 | 0 | 0 | /
4967 | 12:37 | 17.301 | 0.2193 | / | / | / | 0 | 0 | 0 | 0 | 0 | 0 | 0 | 0 | /
4968 | 12:37 | 17.301 | 0.2193 | / | / | / | 0 | 0 | 0 | 0 | 0 | 0 | 0 | 0 | /
4969 | 12:37 | 17.301 | 0.2193 | / | / | / | 0 | 0 | 0 | 0 | 0 | 0 | 0 | 0 | /
4970 | 12:37 | 17.301 | 0.2193 | / | / | / | 0 | 0 | 0 | 0 | 0 | 0 | 0 | 0 | /
4971 | 12:37 | 17.301 | 0.2193 | / | / | / | 0 | 0 | 0 | 0 | 0 | 0 | 0 | 0 | /
4972 | 12:37 | 17.301 | 0.2193 | / | / | / | 0 | 0 | 0 | 0 | 0 | 0 | 0 | 0 | /
4973 | 12:37 | 17.301 | 0.2193 | / | / | / | 0 | 0 | 0 | 0 | 0 | 0 | 0 | 0 | /
4974 | 12:37 | 17.301 | 0.2193 | / | / | / | 0 | 0 | 0 | 0 | 0 | 0 | 0 | 0 | /
4975 | 12:37 | 17.301 | 0.2193 | / | / | / | 0 | 0 | 0 | 0 | 0 | 0 | 0 | 0 | /
4976 | 12:37 | 17.301 | 0.2193 | / | / | / | 0 | 0 | 0 | 0 | 0 | 0 | 0 | 0 | /
4977 | 12:37 | 17.301 | 0.2193 | / | / | / | 0 | 0 | 0 | 0 | 0 | 0 | 0 | 0 | /
4978 | 12:37 | 17.301 | 0.2193 | / | / | / | 0 | 0 | 0 | 0 | 0 | 0 | 0 | 0 | /
4979 | 12:37 | 17.301 | 0.2193 | / | / | / | 0 | 0 | 0 | 0 | 0 | 0 | 0 | 0 | /
4980 | 12:37 | 17.301 | 0.2193 | / | / | / | 0 | 0 | 0 | 0 | 0 | 0 | 0 | 0 | /
4981 | 12:37 | 17.301 | 0.2193 | / | / | / | 0 | 0 | 0 | 0 | 0 | 0 | 0 | 0 | /
4982 | 12:37 | 17.301 | 0.2193 | / | / | / | 0 | 0 | 0 | 0 | 0 | 0 | 0 | 0 | /
4983 | 12:37 | 17.301 | 0.2193 | / | / | / | 0 | 0 | 0 | 0 | 0 | 0 | 0 | 0 | /
4984 | 12:37 | 17.301 | 0.2193 | / | / | / | 0 | 0 | 0 | 0 | 0 | 0 | 0 | 0 | /
4985 | 12:37 | 17.301 | 0.2193 | / | / | / | 0 | 0 | 0 | 0 | 0 | 0 | 0 | 0 | /
4986 | 12:37 | 17.301 | 0.2193 | / | / | / | 0 | 0 | 0 | 0 | 0 | 0 | 0 | 0 | /
4987 | 12:37 | 17.301 | 0.2193 | / | / | / | 0 | 0 | 0 | 0 | 0 | 0 | 0 | 0 | /
4988 | 12:37 | 17.301 | 0.2193 | / | / | / | 0 | 0 | 0 | 0 | 0 | 0 | 0 | 0 | /
4989 | 12:37 | 17.301 | 0.2193 | / | / | / | 0 | 0 | 0 | 0 | 0 | 0 | 0 | 0 | /
4990 | 12:37 | 17.301 | 0.2193 | / | / | / | 0 | 0 | 0 | 0 | 0 | 0 | 0 | 0 | /
4991 | 12:37 | 17.301 | 0.2193 | / | / | / | 0 | 0 | 0 | 0 | 0 | 0 | 0 | 0 | /
4992 | 12:37 | 17.301 | 0.2193 | / | / | / | 0 | 0 | 0 | 0 | 0 | 0 | 0 | 0 | /
4993 | 12:37 | 17.301 | 0.2193 | / | / | / | 0 | 0 | 0 | 0 | 0 | 0 | 0 | 0 | /
4994 | 12:37 | 17.301 | 0.2193 | / | / | / | 0 | 0 | 0 | 0 | 0 | 0 | 0 | 0 | /
4995 | 12:37 | 17.301 | 0.2193 | / | / | / | 0 | 0 | 0 | 0 | 0 | 0 | 0 | 0 | /
4996 | 12:37 | 17.301 | 0.2193 | / | / | / | 0 | 0 | 0 | 0 | 0 | 0 | 0 | 0 | /
4997 | 12:37 | 17.301 | 0.2193 | / | / | / | 0 | 0 | 0 | 0 | 0 | 0 | 0 | 0 | /
4998 | 12:37 | 17.301 | 0.2193 | / | / | / | 0 | 0 | 0 | 0 | 0 | 0 | 0 | 0 | /
4999 | 12:37 | 17.301 | 0.2193 | / | / | / | 0 | 0 | 0 | 0 | 0 | 0 | 0 | 0 | /
5000 | 12:37 | 17.301 | 0.2193 | / | / | / | 0 | 0 | 0 | 0 | 0 | 0 | 0 | 0 | /
114.5074

## .CSV Keysight
Column1 | Column2 | Column3 | Column4 | Column5
Address | USB0::0x2A8D::0x5101::MY58011961::0::INSTR
Model | DAQ970A
Serial Number: | MY58011961
Firmware Version | A.02.02-01.00-02.01-00.02-02.00-03-02
Start Time | 2025-05-16 11:14:20.628
Stop Time | 2025-05-16 11:47:25.623
Data Log Stopped
Scan Sweep Time (Sec) | Scan Number | 101 (°C)- T_1 | 102 (°C)- T_2 | 103 (°C)- T_3
2025-05-16 11:14:20.628 | 1 | 19,2852637 | 18,7133862 | 18,6690007
2025-05-16 11:14:21.623 | 2 | 19,283315 | 18,7077861 | 18,6640252
2025-05-16 11:14:22.623 | 3 | 19,2920754 | 18,6985158 | 18,6688014
2025-05-16 11:14:23.623 | 4 | 19,2970404 | 18,7007605 | 18,6583934
2025-05-16 11:14:24.623 | 5 | 19,3057494 | 18,7125288 | 18,6593149
2025-05-16 11:14:25.623 | 6 | 19,2994042 | 18,7181558 | 18,6771724
2025-05-16 11:14:26.623 | 7 | 19,3038798 | 18,7203599 | 18,6652334
2025-05-16 11:14:27.623 | 8 | 19,317557 | 18,7199801 | 18,6563354
2025-05-16 11:14:28.623 | 9 | 19,299342 | 18,6994477 | 18,6762247
2025-05-16 11:14:29.623 | 10 | 19,2991975 | 18,7088565 | 18,6546126
2025-05-16 11:14:30.623 | 11 | 19,300061 | 18,7121252 | 18,6553242
2025-05-16 11:14:31.623 | 12 | 19,300246 | 18,7077053 | 18,6599814
2025-05-16 11:14:32.623 | 13 | 19,2979969 | 18,6859068 | 18,6607745
2025-05-16 11:14:33.623 | 14 | 19,2858827 | 18,7068899 | 18,6687394
2025-05-16 11:14:34.623 | 15 | 19,2974401 | 18,7035675 | 18,6641458
2025-05-16 11:14:35.623 | 16 | 19,2949421 | 18,7046899 | 18,6683865
2025-05-16 11:14:36.623 | 17 | 19,3018 | 18,7045684 | 18,6654417
2025-05-16 11:14:37.623 | 18 | 19,3086926 | 18,7033303 | 18,6612184
2025-05-16 11:14:38.623 | 19 | 19,3041593 | 18,7080742 | 18,6461646
2025-05-16 11:14:39.623 | 20 | 19,3225413 | 18,7085656 | 18,6594765
2025-05-16 11:14:40.623 | 21 | 19,3406627 | 18,7131128 | 18,6535386
2025-05-16 11:14:41.623 | 22 | 19,3523408 | 18,6933542 | 18,6555693
2025-05-16 11:14:42.623 | 23 | 19,3444244 | 18,6900268 | 18,6584319
2025-05-16 11:14:43.623 | 24 | 19,364828 | 18,7119687 | 18,6709907
2025-05-16 11:14:44.623 | 25 | 19,3912134 | 18,691867 | 18,6737292
2025-05-16 11:14:45.623 | 26 | 19,408854 | 18,7028249 | 18,721088
2025-05-16 11:14:46.623 | 27 | 19,4237947 | 18,7183523 | 18,7552199
2025-05-16 11:14:47.623 | 28 | 19,4256426 | 18,7074391 | 18,7771309
2025-05-16 11:14:48.623 | 29 | 19,436391 | 18,7237938 | 18,8376045
2025-05-16 11:14:49.623 | 30 | 19,444815 | 18,7275137 | 18,9028242
2025-05-16 11:14:50.623 | 31 | 19,462037 | 18,7711427 | 18,9654477
2025-05-16 11:14:51.623 | 32 | 19,4942038 | 18,7838503 | 19,0436778
2025-05-16 11:14:52.623 | 33 | 19,4801662 | 18,813652 | 19,1256854
2025-05-16 11:14:53.623 | 34 | 19,5017817 | 18,8395267 | 19,2051676
2025-05-16 11:14:54.623 | 35 | 19,5107371 | 18,8606576 | 19,2733919
2025-05-16 11:14:55.623 | 36 | 19,5047938 | 18,8957805 | 19,3490442
2025-05-16 11:14:56.623 | 37 | 19,5135371 | 18,9096588 | 19,4397458
2025-05-16 11:14:57.623 | 38 | 19,4973719 | 18,9577073 | 19,5092803
2025-05-16 11:14:58.623 | 39 | 19,5181333 | 18,9753951 | 19,6128735
2025-05-16 11:14:59.623 | 40 | 19,5210124 | 19,0148676 | 19,7115009
2025-05-16 11:15:00.623 | 41 | 19,5282889 | 19,058887 | 19,7935977
2025-05-16 11:15:01.623 | 42 | 19,5341454 | 19,0855547 | 19,9060112
2025-05-16 11:15:02.623 | 43 | 19,5384374 | 19,1254681 | 20,0129787
2025-05-16 11:15:03.623 | 44 | 19,5600993 | 19,172924 | 20,1389192
2025-05-16 11:15:04.623 | 45 | 19,5480451 | 19,2131783 | 20,2683584
2025-05-16 11:15:05.623 | 46 | 19,5756097 | 19,2414618 | 20,4073105
2025-05-16 11:15:06.623 | 47 | 19,5812058 | 19,2918974 | 20,528998
2025-05-16 11:15:07.623 | 48 | 19,6110195 | 19,3576899 | 20,6635029
2025-05-16 11:15:08.623 | 49 | 19,6211187 | 19,4223787 | 20,7904423
2025-05-16 11:15:09.623 | 50 | 19,6438413 | 19,4716774 | 20,897559
2025-05-16 11:15:10.623 | 51 | 19,6685191 | 19,5090895 | 21,0069371
2025-05-16 11:15:11.623 | 52 | 19,6759067 | 19,5637515 | 21,1187413
2025-05-16 11:15:12.623 | 53 | 19,6712738 | 19,6082221 | 21,2455527
2025-05-16 11:15:13.623 | 54 | 19,6790079 | 19,646138 | 21,349448
2025-05-16 11:15:14.623 | 55 | 19,6817192 | 19,7225402 | 21,4810744
2025-05-16 11:15:15.623 | 56 | 19,7070668 | 19,7578065 | 21,6130324
2025-05-16 11:15:16.623 | 57 | 19,7355819 | 19,8282479 | 21,7873284
2025-05-16 11:15:17.623 | 58 | 19,7371425 | 19,8725555 | 21,9526089
2025-05-16 11:15:18.623 | 59 | 19,7562809 | 19,9314141 | 22,1004158
2025-05-16 11:15:19.623 | 60 | 19,7717429 | 19,9834042 | 22,2633035
2025-05-16 11:15:20.623 | 61 | 19,7790432 | 20,0524223 | 22,4445007
2025-05-16 11:15:21.623 | 62 | 19,7855516 | 20,1069979 | 22,6065451
2025-05-16 11:15:22.623 | 63 | 19,8007897 | 20,1759163 | 22,8084219
2025-05-16 11:15:23.623 | 64 | 19,8090185 | 20,2443493 | 22,9537706
2025-05-16 11:15:24.623 | 65 | 19,8153823 | 20,3154148 | 23,1376112
2025-05-16 11:15:25.623 | 66 | 19,8201507 | 20,3662673 | 23,3168808
2025-05-16 11:15:26.623 | 67 | 19,8428348 | 20,4607371 | 23,473016
2025-05-16 11:15:27.623 | 68 | 19,8597117 | 20,5238585 | 23,6863337
2025-05-16 11:15:28.623 | 69 | 19,8630463 | 20,5829789 | 23,87921
2025-05-16 11:15:29.623 | 70 | 19,8610176 | 20,662832 | 24,100862
2025-05-16 11:15:30.623 | 71 | 19,8769967 | 20,7409167 | 24,3243044
2025-05-16 11:15:31.623 | 72 | 19,9022303 | 20,8151169 | 24,5269235
2025-05-16 11:15:32.623 | 73 | 19,9180069 | 20,8995958 | 24,7725501
2025-05-16 11:15:33.623 | 74 | 19,927818 | 20,9984218 | 24,9775055
2025-05-16 11:15:34.623 | 75 | 19,9403882 | 21,0794301 | 25,2334435
2025-05-16 11:15:35.623 | 76 | 19,9624594 | 21,1625288 | 25,4680708
2025-05-16 11:15:36.623 | 77 | 19,9626118 | 21,2611006 | 25,7398902
2025-05-16 11:15:37.623 | 78 | 19,9763548 | 21,3573585 | 26,0038328
2025-05-16 11:15:38.623 | 79 | 20,0023202 | 21,4568348 | 26,2584869
2025-05-16 11:15:39.623 | 80 | 20,0077969 | 21,564571 | 26,5033113
2025-05-16 11:15:40.623 | 81 | 20,0158119 | 21,6604277 | 26,7465299
2025-05-16 11:15:41.623 | 82 | 20,0387547 | 21,7765084 | 26,9760152
2025-05-16 11:15:42.623 | 83 | 20,0561547 | 21,8700459 | 27,2325742
2025-05-16 11:15:43.623 | 84 | 20,0792813 | 21,9608703 | 27,4664658
2025-05-16 11:15:44.623 | 85 | 20,0874852 | 22,0780255 | 27,6883497
2025-05-16 11:15:45.623 | 86 | 20,1050347 | 22,1779716 | 27,8802961
2025-05-16 11:15:46.623 | 87 | 20,1027771 | 22,2725373 | 28,1309749
2025-05-16 11:15:47.623 | 88 | 20,1280005 | 22,3795528 | 28,3665671
2025-05-16 11:15:48.672 | 89 | 20,135965 | 22,487263 | 28,6514158
2025-05-16 11:15:49.623 | 90 | 20,1505958 | 22,5862351 | 28,8442274
2025-05-16 11:15:50.623 | 91 | 20,1613185 | 22,680905 | 29,0771504
2025-05-16 11:15:51.623 | 92 | 20,1806703 | 22,7955611 | 29,3384852
2025-05-16 11:15:52.623 | 93 | 20,1781106 | 22,9158807 | 29,6749397
2025-05-16 11:15:53.623 | 94 | 20,1995861 | 23,0215376 | 29,9686197
2025-05-16 11:15:54.623 | 95 | 20,2102633 | 23,1189651 | 30,2348448
2025-05-16 11:15:55.623 | 96 | 20,2194792 | 23,2250177 | 30,5083467
2025-05-16 11:15:56.623 | 97 | 20,2184561 | 23,3292273 | 30,8131362
2025-05-16 11:15:57.623 | 98 | 20,2309365 | 23,4491455 | 31,075671
2025-05-16 11:15:58.623 | 99 | 20,2511746 | 23,5660243 | 31,3332829
2025-05-16 11:15:59.623 | 100 | 20,2614475 | 23,6768384 | 31,6057461
2025-05-16 11:16:00.623 | 101 | 20,2869388 | 23,7850321 | 31,8364257
2025-05-16 11:16:01.623 | 102 | 20,2716871 | 23,8902793 | 32,0888088
2025-05-16 11:16:02.623 | 103 | 20,3131589 | 24,0016433 | 32,4108728
2025-05-16 11:16:03.623 | 104 | 20,3151643 | 24,1208666 | 32,695191
2025-05-16 11:16:04.623 | 105 | 20,3212484 | 24,2230177 | 32,9600235
2025-05-16 11:16:05.623 | 106 | 20,3569526 | 24,3375537 | 33,1729263
2025-05-16 11:16:06.623 | 107 | 20,3498581 | 24,4337723 | 33,395894
2025-05-16 11:16:07.623 | 108 | 20,3631499 | 24,5671752 | 33,6609909
2025-05-16 11:16:08.623 | 109 | 20,3775699 | 24,6970703 | 33,9148906
2025-05-16 11:16:09.623 | 110 | 20,3711803 | 24,8093588 | 34,2170714
2025-05-16 11:16:10.623 | 111 | 20,3934516 | 24,922602 | 34,4659007
2025-05-16 11:16:11.623 | 112 | 20,4112855 | 25,0521957 | 34,7299171
2025-05-16 11:16:12.623 | 113 | 20,4332091 | 25,1821479 | 34,9989185
2025-05-16 11:16:13.623 | 114 | 20,4346302 | 25,2937236 | 35,2673732
2025-05-16 11:16:14.623 | 115 | 20,4427403 | 25,4212835 | 35,5933902
2025-05-16 11:16:15.623 | 116 | 20,4497654 | 25,538862 | 35,8984994
2025-05-16 11:16:16.623 | 117 | 20,4691639 | 25,6694228 | 36,1798895
2025-05-16 11:16:17.623 | 118 | 20,4876956 | 25,7984614 | 36,4716061
2025-05-16 11:16:18.623 | 119 | 20,5078484 | 25,9034477 | 36,7232329
2025-05-16 11:16:19.623 | 120 | 20,5234162 | 26,0482939 | 37,0275709
2025-05-16 11:16:20.623 | 121 | 20,5444015 | 26,178028 | 37,3130438
2025-05-16 11:16:21.623 | 122 | 20,5398151 | 26,3140853 | 37,6182649
2025-05-16 11:16:22.623 | 123 | 20,5395959 | 26,4698852 | 38,0052836
2025-05-16 11:16:23.623 | 124 | 20,5729999 | 26,599304 | 38,287578
2025-05-16 11:16:24.623 | 125 | 20,5974332 | 26,7449926 | 38,5336235
2025-05-16 11:16:25.623 | 126 | 20,6127987 | 26,8654828 | 38,8591342
2025-05-16 11:16:26.623 | 127 | 20,6247088 | 27,0239183 | 39,2505268
2025-05-16 11:16:27.623 | 128 | 20,6645452 | 27,1831001 | 39,5573604
2025-05-16 11:16:28.623 | 129 | 20,6759697 | 27,301443 | 39,7847749
2025-05-16 11:16:29.623 | 130 | 20,664752 | 27,4654564 | 40,0782788
2025-05-16 11:16:30.623 | 131 | 20,7095832 | 27,585308 | 40,3773406
2025-05-16 11:16:31.623 | 132 | 20,7196269 | 27,7484053 | 40,596235
2025-05-16 11:16:32.623 | 133 | 20,7234669 | 27,8922489 | 40,7832384
2025-05-16 11:16:33.623 | 134 | 20,7376168 | 28,0464533 | 41,0353341
2025-05-16 11:16:34.623 | 135 | 20,7723504 | 28,172067 | 41,239901
2025-05-16 11:16:35.623 | 136 | 20,7810526 | 28,2953932 | 41,4414102
2025-05-16 11:16:36.623 | 137 | 20,7899464 | 28,422158 | 41,6784729
2025-05-16 11:16:37.623 | 138 | 20,8052957 | 28,5650221 | 41,9394387
2025-05-16 11:16:38.623 | 139 | 20,8145935 | 28,6977194 | 42,1399249
2025-05-16 11:16:39.623 | 140 | 20,8211547 | 28,8267644 | 42,3439495
2025-05-16 11:16:40.623 | 141 | 20,8320233 | 28,9481412 | 42,6171228
2025-05-16 11:16:41.623 | 142 | 20,8624973 | 29,068541 | 42,8575186
2025-05-16 11:16:42.623 | 143 | 20,8778294 | 29,2024694 | 43,0531308
2025-05-16 11:16:43.623 | 144 | 20,8986182 | 29,3224048 | 43,2530579
2025-05-16 11:16:44.623 | 145 | 20,9064388 | 29,4395552 | 43,4834739
2025-05-16 11:16:45.623 | 146 | 20,9169658 | 29,5703715 | 43,7264364
2025-05-16 11:16:46.623 | 147 | 20,9377442 | 29,6909371 | 43,9941556
2025-05-16 11:16:47.623 | 148 | 20,9615231 | 29,838314 | 44,2688027
2025-05-16 11:16:48.623 | 149 | 21,1016507 | 29,9866505 | 44,5128833
2025-05-16 11:16:49.623 | 150 | 21,1416208 | 30,1174317 | 44,7107355
2025-05-16 11:16:50.623 | 151 | 21,1682285 | 30,24308 | 45,0069244
2025-05-16 11:16:51.623 | 152 | 21,1934234 | 30,3783082 | 45,2705735
2025-05-16 11:16:52.623 | 153 | 21,1867438 | 30,5115253 | 45,5482524
2025-05-16 11:16:53.623 | 154 | 21,1738913 | 30,647165 | 45,7900212
2025-05-16 11:16:54.623 | 155 | 21,1664619 | 30,7964874 | 46,0132328
2025-05-16 11:16:55.623 | 156 | 21,1642796 | 30,9263746 | 46,3199941
2025-05-16 11:16:56.640 | 157 | 21,1630832 | 31,0821712 | 46,6365756
2025-05-16 11:16:57.623 | 158 | 21,1722628 | 31,22733 | 46,9598532
2025-05-16 11:16:58.623 | 159 | 21,1707683 | 31,3684604 | 47,2227656
2025-05-16 11:16:59.623 | 160 | 21,1777878 | 31,5039491 | 47,4785641
2025-05-16 11:17:00.623 | 161 | 21,1802876 | 31,6466828 | 47,7836987
2025-05-16 11:17:01.623 | 162 | 21,1977152 | 31,8091528 | 48,0538968
2025-05-16 11:17:02.623 | 163 | 21,2152423 | 31,9609908 | 48,3707852
2025-05-16 11:17:03.623 | 164 | 21,2414472 | 32,1206153 | 48,6167883
2025-05-16 11:17:04.623 | 165 | 21,260388 | 32,2853114 | 48,8612989
2025-05-16 11:17:05.623 | 166 | 21,26084 | 32,4517375 | 49,1876174
2025-05-16 11:17:06.623 | 167 | 21,2675583 | 32,5955075 | 49,5053439
2025-05-16 11:17:07.623 | 168 | 21,2822557 | 32,7577709 | 49,8453716
2025-05-16 11:17:08.623 | 169 | 21,3033952 | 32,9111405 | 50,2190214
2025-05-16 11:17:09.623 | 170 | 21,297461 | 33,0616902 | 50,5842317
2025-05-16 11:17:10.623 | 171 | 21,3127184 | 33,2204345 | 50,9261404
2025-05-16 11:17:11.623 | 172 | 21,3312713 | 33,3921124 | 51,2173234
2025-05-16 11:17:12.623 | 173 | 21,3271031 | 33,5228626 | 51,4663085
2025-05-16 11:17:13.623 | 174 | 21,3586032 | 33,7083987 | 51,8572112
2025-05-16 11:17:14.623 | 175 | 21,3641363 | 33,8861346 | 52,216056
2025-05-16 11:17:15.623 | 176 | 21,3848703 | 34,0555489 | 52,5727493
2025-05-16 11:17:16.623 | 177 | 21,3934535 | 34,2236716 | 52,8947234
2025-05-16 11:17:17.623 | 178 | 21,4116025 | 34,4004524 | 53,3384827
2025-05-16 11:17:18.664 | 179 | 21,4306102 | 34,5451853 | 53,795366
2025-05-16 11:17:19.623 | 180 | 21,4309089 | 34,7289991 | 54,2275307
2025-05-16 11:17:20.623 | 181 | 21,4387787 | 34,9103273 | 54,6314392
2025-05-16 11:17:21.623 | 182 | 21,4458954 | 35,0939874 | 55,0099642
2025-05-16 11:17:22.623 | 183 | 21,4782407 | 35,2682313 | 55,3959741
2025-05-16 11:17:23.623 | 184 | 21,4891493 | 35,4461384 | 55,8011453
2025-05-16 11:17:24.623 | 185 | 21,5145324 | 35,6482954 | 56,2443819
2025-05-16 11:17:25.623 | 186 | 21,5353915 | 35,8292444 | 56,6434575
2025-05-16 11:17:26.623 | 187 | 21,5520882 | 36,0345063 | 57,0898653
2025-05-16 11:17:27.623 | 188 | 21,5777516 | 36,2233372 | 57,54555
2025-05-16 11:17:28.623 | 189 | 21,5910821 | 36,407713 | 57,9608708
2025-05-16 11:17:29.623 | 190 | 21,6212477 | 36,6089218 | 58,4599784
2025-05-16 11:17:30.623 | 191 | 21,6139411 | 36,8027813 | 58,8237562
2025-05-16 11:17:31.623 | 192 | 21,6404736 | 37,0062475 | 59,2273439
2025-05-16 11:17:32.623 | 193 | 21,6661086 | 37,2308847 | 59,5928471
2025-05-16 11:17:33.623 | 194 | 21,6769288 | 37,4437431 | 60,0485788
2025-05-16 11:17:34.623 | 195 | 21,6852324 | 37,6699783 | 60,4766951
2025-05-16 11:17:35.623 | 196 | 21,709371 | 37,8732076 | 60,9045331
2025-05-16 11:17:36.623 | 197 | 21,6991596 | 38,0899862 | 61,2895157
2025-05-16 11:17:37.623 | 198 | 21,7369617 | 38,3141747 | 61,6895035
2025-05-16 11:17:38.623 | 199 | 22,0736543 | 38,5237147 | 62,135124
2025-05-16 11:17:39.623 | 200 | 22,309767 | 38,7588082 | 62,5400906
2025-05-16 11:17:40.623 | 201 | 22,4459822 | 38,9801205 | 62,9755532
2025-05-16 11:17:41.623 | 202 | 22,5163343 | 39,2015644 | 63,3857544
2025-05-16 11:17:42.623 | 203 | 22,5259398 | 39,4193256 | 63,8137645
2025-05-16 11:17:43.623 | 204 | 22,5262007 | 39,6405557 | 64,2867009
2025-05-16 11:17:44.623 | 205 | 22,4985965 | 39,8530818 | 64,74839
2025-05-16 11:17:45.623 | 206 | 22,4846455 | 40,0811011 | 65,1931329
2025-05-16 11:17:46.623 | 207 | 22,464266 | 40,3154071 | 65,6241604
2025-05-16 11:17:47.623 | 208 | 22,4517118 | 40,5414535 | 65,991485
2025-05-16 11:17:48.623 | 209 | 22,4495922 | 40,7560496 | 66,3954132
2025-05-16 11:17:49.623 | 210 | 22,4808023 | 40,9781725 | 66,8148873
2025-05-16 11:17:50.623 | 211 | 22,4928545 | 41,2312057 | 67,2346114
2025-05-16 11:17:51.623 | 212 | 22,5006336 | 41,460225 | 67,6775167
2025-05-16 11:17:52.623 | 213 | 22,4907848 | 41,7101633 | 68,1840913
2025-05-16 11:17:53.623 | 214 | 22,6923904 | 41,9498981 | 68,742966
2025-05-16 11:17:54.623 | 215 | 22,8819364 | 42,2010419 | 69,3245357
2025-05-16 11:17:55.623 | 216 | 23,0231659 | 42,472736 | 69,8985522
2025-05-16 11:17:56.623 | 217 | 23,0635997 | 42,7415619 | 70,3833172
2025-05-16 11:17:57.623 | 218 | 23,1140652 | 42,9935578 | 70,872556
2025-05-16 11:17:58.623 | 219 | 23,4726868 | 43,2729159 | 71,3186427
2025-05-16 11:17:59.623 | 220 | 23,7827739 | 43,5462687 | 71,7568697
2025-05-16 11:18:00.623 | 221 | 23,9861898 | 43,808477 | 72,2278522
2025-05-16 11:18:01.623 | 222 | 24,1388927 | 44,078744 | 72,7772016
2025-05-16 11:18:02.623 | 223 | 24,2159213 | 44,3473184 | 73,2370361
2025-05-16 11:18:03.623 | 224 | 24,2295768 | 44,6109276 | 73,7419169
2025-05-16 11:18:04.623 | 225 | 24,2196334 | 44,8741498 | 74,2476764
2025-05-16 11:18:05.623 | 226 | 24,4678154 | 45,1417168 | 74,7133255
2025-05-16 11:18:06.623 | 227 | 24,6728136 | 45,4221761 | 75,274413
2025-05-16 11:18:07.623 | 228 | 24,7937393 | 45,676396 | 75,8633263
2025-05-16 11:18:08.623 | 229 | 24,88696 | 45,9850151 | 76,4408328
2025-05-16 11:18:09.623 | 230 | 24,9137048 | 46,266353 | 76,9369598
2025-05-16 11:18:10.623 | 231 | 24,9076574 | 46,5753297 | 77,4634942
2025-05-16 11:18:11.623 | 232 | 24,8565088 | 46,8623254 | 78,0476367
2025-05-16 11:18:12.623 | 233 | 24,8038784 | 47,1606203 | 78,6281235
2025-05-16 11:18:13.623 | 234 | 24,7477931 | 47,4451898 | 79,1094183
2025-05-16 11:18:14.623 | 235 | 24,6904329 | 47,726683 | 79,6177821
2025-05-16 11:18:15.623 | 236 | 24,6689947 | 48,0039507 | 80,0107298
2025-05-16 11:18:16.623 | 237 | 24,6711801 | 48,3037684 | 80,3355071
2025-05-16 11:18:17.623 | 238 | 24,702818 | 48,5941598 | 80,7041116
2025-05-16 11:18:18.623 | 239 | 24,7348488 | 48,8866929 | 81,0935791
2025-05-16 11:18:19.623 | 240 | 24,745522 | 49,1795145 | 81,6075936
2025-05-16 11:18:20.623 | 241 | 24,7612269 | 49,4836716 | 82,1028122
2025-05-16 11:18:21.623 | 242 | 24,7581522 | 49,7579377 | 82,5710779
2025-05-16 11:18:22.623 | 243 | 24,7765585 | 50,0708489 | 83,1488866
2025-05-16 11:18:23.623 | 244 | 24,7894448 | 50,3862087 | 83,7107662
2025-05-16 11:18:24.623 | 245 | 24,7992046 | 50,7009547 | 84,3022272
2025-05-16 11:18:25.623 | 246 | 24,8157374 | 51,0358098 | 84,8267134
2025-05-16 11:18:26.623 | 247 | 25,2721978 | 51,3500341 | 85,3827553
2025-05-16 11:18:27.623 | 248 | 25,6419933 | 51,674306 | 85,9763703
2025-05-16 11:18:28.623 | 249 | 25,8825108 | 52,0207134 | 86,465965
2025-05-16 11:18:29.623 | 250 | 26,023911 | 52,345179 | 86,9506399
2025-05-16 11:18:30.623 | 251 | 26,1060059 | 52,6744224 | 87,5360601
2025-05-16 11:18:31.623 | 252 | 26,1325884 | 53,0032751 | 88,0441117
2025-05-16 11:18:32.623 | 253 | 26,4336239 | 53,3544847 | 88,6063188
2025-05-16 11:18:33.623 | 254 | 26,727867 | 53,6881267 | 89,1244877
2025-05-16 11:18:34.623 | 255 | 26,9001301 | 54,0361887 | 89,6860896
2025-05-16 11:18:35.623 | 256 | 26,9869433 | 54,374479 | 90,2233102
2025-05-16 11:18:36.623 | 257 | 27,0507732 | 54,7344165 | 90,872455
2025-05-16 11:18:37.623 | 258 | 27,0250076 | 55,0859324 | 91,592131
2025-05-16 11:18:38.623 | 259 | 27,2163886 | 55,4376595 | 92,2475909
2025-05-16 11:18:39.623 | 260 | 27,6317682 | 55,7989243 | 92,8511849
2025-05-16 11:18:40.623 | 261 | 27,9046096 | 56,1667791 | 93,4678961
2025-05-16 11:18:41.623 | 262 | 28,0684934 | 56,5454897 | 94,2012818
2025-05-16 11:18:42.623 | 263 | 28,1562036 | 56,9244263 | 94,9519762
2025-05-16 11:18:43.623 | 264 | 28,1953191 | 57,3118494 | 95,6399491
2025-05-16 11:18:44.623 | 265 | 28,1628326 | 57,698359 | 96,2517066
2025-05-16 11:18:45.623 | 266 | 28,0686009 | 58,0662898 | 96,9900639
2025-05-16 11:18:46.623 | 267 | 27,9868734 | 58,4503592 | 97,6485013
2025-05-16 11:18:47.623 | 268 | 28,0939197 | 58,8310798 | 98,3052962
2025-05-16 11:18:48.623 | 269 | 28,6168083 | 59,2217816 | 98,9839195
2025-05-16 11:18:49.623 | 270 | 28,8971684 | 59,5989664 | 99,6044906
2025-05-16 11:18:50.623 | 271 | 29,0902397 | 59,9971965 | 100,29214
2025-05-16 11:18:51.641 | 272 | 29,19962 | 60,413611 | 100,968039
2025-05-16 11:18:52.623 | 273 | 29,2358343 | 60,8165628 | 101,748391
2025-05-16 11:18:53.623 | 274 | 29,1839932 | 61,2308659 | 102,488703
2025-05-16 11:18:54.623 | 275 | 29,0992281 | 61,6532553 | 103,150402
2025-05-16 11:18:55.623 | 276 | 28,9784592 | 62,0572054 | 103,711338
2025-05-16 11:18:56.623 | 277 | 28,8792417 | 62,4532775 | 104,402403
2025-05-16 11:18:57.623 | 278 | 28,7817354 | 62,8491334 | 105,115798
2025-05-16 11:18:58.623 | 279 | 28,6972248 | 63,2429008 | 105,603903
2025-05-16 11:18:59.623 | 280 | 28,6525485 | 63,6480421 | 106,220586
2025-05-16 11:19:00.623 | 281 | 28,6073675 | 64,0631463 | 106,76562
2025-05-16 11:19:01.623 | 282 | 28,5659088 | 64,4518104 | 107,309283
2025-05-16 11:19:02.623 | 283 | 28,5356494 | 64,8545279 | 107,869193
2025-05-16 11:19:03.623 | 284 | 28,4892618 | 65,2424162 | 108,505511
2025-05-16 11:19:04.623 | 285 | 28,4460207 | 65,6419549 | 109,209482
2025-05-16 11:19:05.623 | 286 | 28,4067645 | 66,0235431 | 109,8843
2025-05-16 11:19:06.623 | 287 | 28,3753293 | 66,4150793 | 110,517729
2025-05-16 11:19:07.623 | 288 | 28,3413178 | 66,8193945 | 111,264297
2025-05-16 11:19:08.623 | 289 | 28,2936924 | 67,2380884 | 112,002339
2025-05-16 11:19:09.623 | 290 | 28,2883517 | 67,6873604 | 112,753149
2025-05-16 11:19:10.623 | 291 | 28,333978 | 68,1349428 | 113,480719
2025-05-16 11:19:11.623 | 292 | 28,8989805 | 68,5966405 | 114,214934
2025-05-16 11:19:12.623 | 293 | 29,5507665 | 69,0814849 | 114,945261
2025-05-16 11:19:13.623 | 294 | 29,9961222 | 69,5445711 | 115,710633
2025-05-16 11:19:14.623 | 295 | 30,3251399 | 70,0382269 | 116,415466
2025-05-16 11:19:15.623 | 296 | 30,5673576 | 70,5348512 | 117,187057
2025-05-16 11:19:16.623 | 297 | 30,7237235 | 71,0357668 | 117,948735
2025-05-16 11:19:17.623 | 298 | 30,8761712 | 71,52198 | 118,751587
2025-05-16 11:19:18.623 | 299 | 31,4913029 | 72,02848 | 119,507861
2025-05-16 11:19:19.623 | 300 | 31,9261806 | 72,540971 | 120,197668
2025-05-16 11:19:20.623 | 301 | 32,2322528 | 73,0466762 | 120,892939
2025-05-16 11:19:21.623 | 302 | 32,4798662 | 73,542365 | 121,647379
2025-05-16 11:19:22.623 | 303 | 32,6738099 | 74,0604743 | 122,501893
2025-05-16 11:19:23.623 | 304 | 32,780094 | 74,5955518 | 123,304966
2025-05-16 11:19:24.623 | 305 | 32,7568992 | 75,1324172 | 124,163579
2025-05-16 11:19:25.623 | 306 | 32,7011787 | 75,6660087 | 124,98983
2025-05-16 11:19:26.623 | 307 | 32,7147742 | 76,1931706 | 125,819581
2025-05-16 11:19:27.623 | 308 | 32,7142545 | 76,7570801 | 126,614377
2025-05-16 11:19:28.623 | 309 | 32,7587041 | 77,2975257 | 127,41604
2025-05-16 11:19:29.623 | 310 | 32,7285633 | 77,8624668 | 128,157579
2025-05-16 11:19:30.623 | 311 | 32,9041368 | 78,4044039 | 129,009459
2025-05-16 11:19:31.623 | 312 | 33,578964 | 78,9746977 | 129,832356
2025-05-16 11:19:32.623 | 313 | 34,1141071 | 79,5327177 | 130,741618
2025-05-16 11:19:33.623 | 314 | 34,4517988 | 80,0834783 | 131,607368
2025-05-16 11:19:34.623 | 315 | 34,708172 | 80,6348592 | 132,418588
2025-05-16 11:19:35.623 | 316 | 34,9657679 | 81,1821211 | 133,336533
2025-05-16 11:19:36.623 | 317 | 35,5572754 | 81,7303437 | 134,135598
2025-05-16 11:19:37.623 | 318 | 36,0173253 | 82,3115598 | 134,955237
2025-05-16 11:19:38.623 | 319 | 36,375888 | 82,877116 | 135,79
2025-05-16 11:19:39.623 | 320 | 36,6007688 | 83,423114 | 136,614235
2025-05-16 11:19:40.623 | 321 | 36,8577105 | 83,967404 | 137,493093
2025-05-16 11:19:41.623 | 322 | 37,3550924 | 84,4990596 | 138,323913
2025-05-16 11:19:42.623 | 323 | 37,7520219 | 85,039175 | 139,094021
2025-05-16 11:19:43.623 | 324 | 38,0703196 | 85,5933547 | 139,838633
2025-05-16 11:19:44.623 | 325 | 38,2817325 | 86,1283419 | 140,5381
2025-05-16 11:19:45.623 | 326 | 38,4035389 | 86,6724344 | 141,396437
2025-05-16 11:19:46.623 | 327 | 38,7426567 | 87,2238488 | 142,268376
2025-05-16 11:19:47.623 | 328 | 39,1917513 | 87,7680932 | 143,07457
2025-05-16 11:19:48.623 | 329 | 39,5949088 | 88,3166098 | 143,77335
2025-05-16 11:19:49.623 | 330 | 39,7912874 | 88,8624463 | 144,565569
2025-05-16 11:19:50.623 | 331 | 39,9340447 | 89,4080644 | 145,194375
2025-05-16 11:19:51.623 | 332 | 39,9134391 | 89,9012684 | 145,848925
2025-05-16 11:19:52.623 | 333 | 39,78834 | 90,3952073 | 146,560629
2025-05-16 11:19:53.623 | 334 | 39,8476936 | 90,901999 | 147,299962
2025-05-16 11:19:54.623 | 335 | 40,4017538 | 91,4360952 | 147,974001
2025-05-16 11:19:55.623 | 336 | 40,7781441 | 91,961692 | 148,686815
2025-05-16 11:19:56.623 | 337 | 40,962449 | 92,4838971 | 149,413947
2025-05-16 11:19:57.623 | 338 | 41,1133829 | 92,9963664 | 150,214651
2025-05-16 11:19:58.623 | 339 | 41,1026333 | 93,5556439 | 150,991372
2025-05-16 11:19:59.623 | 340 | 41,0205666 | 94,0996671 | 151,735433
2025-05-16 11:20:00.623 | 341 | 40,9364871 | 94,6359819 | 152,531088
2025-05-16 11:20:01.623 | 342 | 40,8744384 | 95,2109963 | 153,332073
2025-05-16 11:20:02.623 | 343 | 40,8220273 | 95,7769292 | 154,005116
2025-05-16 11:20:03.623 | 344 | 41,2582514 | 96,3391572 | 154,831057
2025-05-16 11:20:04.623 | 345 | 41,6627504 | 96,9237812 | 155,543377
2025-05-16 11:20:05.623 | 346 | 41,9873273 | 97,4511664 | 156,278951
2025-05-16 11:20:06.623 | 347 | 42,2383107 | 98,0146177 | 157,02423
2025-05-16 11:20:07.623 | 348 | 42,3503722 | 98,585423 | 157,683035
2025-05-16 11:20:08.623 | 349 | 42,3745172 | 99,1177198 | 158,354266
2025-05-16 11:20:09.623 | 350 | 42,3746255 | 99,6396934 | 159,255846
2025-05-16 11:20:10.623 | 351 | 42,8392097 | 100,153457 | 159,910696
2025-05-16 11:20:11.623 | 352 | 43,1481365 | 100,671267 | 160,578991
2025-05-16 11:20:12.623 | 353 | 43,3185918 | 101,205957 | 161,310809
2025-05-16 11:20:13.623 | 354 | 43,4408846 | 101,755162 | 161,977989
2025-05-16 11:20:14.623 | 355 | 43,470026 | 102,294128 | 162,599859
2025-05-16 11:20:15.623 | 356 | 43,4084837 | 102,822871 | 163,118118
2025-05-16 11:20:16.623 | 357 | 43,2512145 | 103,357527 | 163,660683
2025-05-16 11:20:17.623 | 358 | 43,1290492 | 103,876668 | 164,305611
2025-05-16 11:20:18.623 | 359 | 43,0427764 | 104,40896 | 164,969045
2025-05-16 11:20:19.623 | 360 | 42,9459985 | 104,962826 | 165,659908
2025-05-16 11:20:20.623 | 361 | 42,8822224 | 105,519404 | 166,423145
2025-05-16 11:20:21.623 | 362 | 42,7846668 | 106,062187 | 167,110571
2025-05-16 11:20:22.623 | 363 | 42,6745952 | 106,60323 | 167,727437
2025-05-16 11:20:23.623 | 364 | 42,5899835 | 107,155885 | 168,34277
2025-05-16 11:20:24.623 | 365 | 42,6880416 | 107,710378 | 168,845477
2025-05-16 11:20:25.623 | 366 | 43,2107466 | 108,2581 | 169,418913
2025-05-16 11:20:26.623 | 367 | 43,7391305 | 108,793236 | 170,112789
2025-05-16 11:20:27.623 | 368 | 44,156701 | 109,365933 | 170,741517
2025-05-16 11:20:28.623 | 369 | 44,4147101 | 109,8762 | 171,513893
2025-05-16 11:20:29.623 | 370 | 44,5824898 | 110,402346 | 172,201824
2025-05-16 11:20:30.623 | 371 | 44,6178557 | 110,921297 | 172,914893
2025-05-16 11:20:31.623 | 372 | 44,5140599 | 111,432635 | 173,540797
2025-05-16 11:20:32.623 | 373 | 44,752185 | 111,930286 | 174,155522
2025-05-16 11:20:33.623 | 374 | 45,2316623 | 112,427209 | 174,688733
2025-05-16 11:20:34.623 | 375 | 45,5951393 | 112,898507 | 175,191585
2025-05-16 11:20:35.623 | 376 | 45,8026287 | 113,389315 | 175,755257
2025-05-16 11:20:36.623 | 377 | 45,9212133 | 113,876639 | 176,333759
2025-05-16 11:20:37.623 | 378 | 45,897487 | 114,350639 | 176,781285
2025-05-16 11:20:38.623 | 379 | 46,1304988 | 114,789155 | 177,271087
2025-05-16 11:20:39.623 | 380 | 46,568212 | 115,238448 | 177,811564
2025-05-16 11:20:40.623 | 381 | 46,9641424 | 115,703074 | 178,312579
2025-05-16 11:20:41.623 | 382 | 47,1145196 | 116,156395 | 178,79452
2025-05-16 11:20:42.623 | 383 | 47,2186191 | 116,605112 | 179,257782
2025-05-16 11:20:43.623 | 384 | 47,2014475 | 117,069323 | 179,749331
2025-05-16 11:20:44.623 | 385 | 47,1239106 | 117,536882 | 180,337354
2025-05-16 11:20:45.623 | 386 | 47,0627136 | 118,009618 | 180,893459
2025-05-16 11:20:46.623 | 387 | 46,9803549 | 118,488298 | 181,431544
2025-05-16 11:20:47.623 | 388 | 46,9233313 | 118,993934 | 181,95892
2025-05-16 11:20:48.623 | 389 | 46,8750164 | 119,504534 | 182,595419
2025-05-16 11:20:49.623 | 390 | 46,7933528 | 119,991177 | 183,136832
2025-05-16 11:20:50.623 | 391 | 46,7223438 | 120,49007 | 183,646892
2025-05-16 11:20:51.623 | 392 | 46,6406088 | 120,997258 | 184,225963
2025-05-16 11:20:52.623 | 393 | 46,5337993 | 121,492227 | 184,810155
2025-05-16 11:20:53.623 | 394 | 46,7388281 | 122,027344 | 185,397209
2025-05-16 11:20:54.623 | 395 | 47,2938598 | 122,525131 | 185,997176
2025-05-16 11:20:55.623 | 396 | 47,7233778 | 123,020405 | 186,640998
2025-05-16 11:20:56.623 | 397 | 48,0216425 | 123,489915 | 187,204895
2025-05-16 11:20:57.623 | 398 | 48,1764869 | 123,960999 | 187,878897
2025-05-16 11:20:58.623 | 399 | 48,4731041 | 124,440566 | 188,514145
2025-05-16 11:20:59.623 | 400 | 48,9352413 | 124,943555 | 189,053435
2025-05-16 11:21:00.623 | 401 | 49,258031 | 125,4085 | 189,570795
2025-05-16 11:21:01.623 | 402 | 49,5231283 | 125,898106 | 190,094987
2025-05-16 11:21:02.623 | 403 | 49,6933151 | 126,36337 | 190,629634
2025-05-16 11:21:03.623 | 404 | 49,7518305 | 126,85697 | 191,18581
2025-05-16 11:21:04.623 | 405 | 49,7221014 | 127,341537 | 191,66983
2025-05-16 11:21:05.623 | 406 | 49,6246456 | 127,787707 | 192,126899
2025-05-16 11:21:06.623 | 407 | 49,5020583 | 128,261112 | 192,673786
2025-05-16 11:21:07.623 | 408 | 49,4130512 | 128,710964 | 193,212123
2025-05-16 11:21:08.623 | 409 | 49,8208073 | 129,153915 | 193,678603
2025-05-16 11:21:09.623 | 410 | 50,2162248 | 129,574378 | 194,066265
2025-05-16 11:21:10.623 | 411 | 50,4946227 | 129,986692 | 194,418007
2025-05-16 11:21:11.623 | 412 | 50,6674545 | 130,408477 | 194,740595
2025-05-16 11:21:12.623 | 413 | 50,7056223 | 130,797568 | 195,125184
2025-05-16 11:21:13.623 | 414 | 50,6366776 | 131,187889 | 195,497547
2025-05-16 11:21:14.623 | 415 | 50,5306159 | 131,590461 | 195,772836
2025-05-16 11:21:15.623 | 416 | 50,3855191 | 132,002604 | 196,176906
2025-05-16 11:21:16.623 | 417 | 50,2809756 | 132,36359 | 196,508674
2025-05-16 11:21:17.623 | 418 | 50,1700244 | 132,739059 | 196,846704
2025-05-16 11:21:18.623 | 419 | 50,1052293 | 133,098585 | 197,191287
2025-05-16 11:21:19.623 | 420 | 50,0678612 | 133,476151 | 197,608076
2025-05-16 11:21:20.623 | 421 | 50,0876008 | 133,857216 | 197,919792
2025-05-16 11:21:21.623 | 422 | 50,087719 | 134,227586 | 198,260516
2025-05-16 11:21:22.623 | 423 | 50,0755465 | 134,590549 | 198,513733
2025-05-16 11:21:23.623 | 424 | 50,0357119 | 134,92558 | 198,754031
2025-05-16 11:21:24.623 | 425 | 50,0180742 | 135,297745 | 199,104044
2025-05-16 11:21:25.623 | 426 | 49,9976694 | 135,68383 | 199,521985
2025-05-16 11:21:26.623 | 427 | 50,0187865 | 136,047766 | 199,946593
2025-05-16 11:21:27.623 | 428 | 50,0538252 | 136,444046 | 200,360531
2025-05-16 11:21:28.623 | 429 | 50,1322266 | 136,831643 | 200,803126
2025-05-16 11:21:29.623 | 430 | 50,2644011 | 137,210479 | 201,225624
2025-05-16 11:21:30.623 | 431 | 50,8083259 | 137,60653 | 201,644598
2025-05-16 11:21:31.623 | 432 | 51,2057168 | 137,988979 | 201,99669
2025-05-16 11:21:32.623 | 433 | 51,6154739 | 138,38896 | 202,397
2025-05-16 11:21:33.623 | 434 | 51,8689668 | 138,802631 | 202,8638
2025-05-16 11:21:34.623 | 435 | 52,07678 | 139,21525 | 203,320489
2025-05-16 11:21:35.623 | 436 | 52,5688346 | 139,641466 | 203,822421
2025-05-16 11:21:36.623 | 437 | 52,9438543 | 140,078706 | 204,252576
2025-05-16 11:21:37.623 | 438 | 53,3336966 | 140,510068 | 204,771299
2025-05-16 11:21:38.623 | 439 | 53,577738 | 140,956749 | 205,331734
2025-05-16 11:21:39.623 | 440 | 53,6975165 | 141,37791 | 205,82937
2025-05-16 11:21:40.623 | 441 | 53,6941814 | 141,836963 | 206,379396
2025-05-16 11:21:41.623 | 442 | 53,7087577 | 142,287271 | 206,910261
2025-05-16 11:21:42.623 | 443 | 53,742148 | 142,746964 | 207,423203
2025-05-16 11:21:43.623 | 444 | 53,7860738 | 143,211136 | 208,079787
2025-05-16 11:21:44.623 | 445 | 53,8150435 | 143,696774 | 208,648294
2025-05-16 11:21:45.623 | 446 | 53,8569427 | 144,186599 | 209,28699
2025-05-16 11:21:46.623 | 447 | 53,8933907 | 144,701705 | 209,90092
2025-05-16 11:21:47.623 | 448 | 53,9399642 | 145,195952 | 210,558671
2025-05-16 11:21:48.623 | 449 | 53,9719949 | 145,734631 | 211,202527
2025-05-16 11:21:49.623 | 450 | 54,0482762 | 146,2821 | 211,95412
2025-05-16 11:21:50.623 | 451 | 54,0924595 | 146,831203 | 212,621681
2025-05-16 11:21:51.623 | 452 | 54,0510629 | 147,345065 | 213,297821
2025-05-16 11:21:52.623 | 453 | 54,0861657 | 147,890586 | 213,960592
2025-05-16 11:21:53.623 | 454 | 54,1208513 | 148,3917 | 214,724548
2025-05-16 11:21:54.623 | 455 | 54,1472315 | 148,907224 | 215,443854
2025-05-16 11:21:55.623 | 456 | 54,1888225 | 149,41158 | 216,118341
2025-05-16 11:21:56.638 | 457 | 54,1649952 | 149,907925 | 216,590159
2025-05-16 11:21:57.623 | 458 | 54,0518098 | 150,394998 | 217,262255
2025-05-16 11:21:58.623 | 459 | 54,0121482 | 150,864282 | 217,865939
2025-05-16 11:21:59.623 | 460 | 53,9749351 | 151,330326 | 218,390333
2025-05-16 11:22:00.623 | 461 | 53,9215233 | 151,790767 | 218,856942
2025-05-16 11:22:01.623 | 462 | 53,8744766 | 152,222058 | 219,302371
2025-05-16 11:22:02.623 | 463 | 54,2958208 | 152,661027 | 219,826227
2025-05-16 11:22:03.623 | 464 | 54,8235001 | 153,088105 | 220,348347
2025-05-16 11:22:04.623 | 465 | 55,3125402 | 153,527835 | 220,873424
2025-05-16 11:22:05.623 | 466 | 55,5579837 | 153,976296 | 221,514017
2025-05-16 11:22:06.623 | 467 | 55,6571119 | 154,384848 | 221,955564
2025-05-16 11:22:07.623 | 468 | 56,072497 | 154,794777 | 222,36403
2025-05-16 11:22:08.623 | 469 | 56,525709 | 155,233011 | 222,805459
2025-05-16 11:22:09.623 | 470 | 56,9268691 | 155,62579 | 223,173906
2025-05-16 11:22:10.623 | 471 | 57,1151581 | 155,981059 | 223,576948
2025-05-16 11:22:11.623 | 472 | 57,2723895 | 156,365762 | 224,049189
2025-05-16 11:22:12.623 | 473 | 57,3162545 | 156,737567 | 224,480762
2025-05-16 11:22:13.623 | 474 | 57,7631352 | 157,1133 | 224,80878
2025-05-16 11:22:14.623 | 475 | 58,1417409 | 157,476834 | 225,13229
2025-05-16 11:22:15.623 | 476 | 58,5079163 | 157,860186 | 225,48563
2025-05-16 11:22:16.623 | 477 | 58,6276473 | 158,230848 | 225,825516
2025-05-16 11:22:17.623 | 478 | 58,709808 | 158,595829 | 226,228136
2025-05-16 11:22:18.623 | 479 | 58,6550222 | 158,954829 | 226,581669
2025-05-16 11:22:19.623 | 480 | 58,5806972 | 159,301201 | 226,989785
2025-05-16 11:22:20.623 | 481 | 58,5317239 | 159,665573 | 227,422225
2025-05-16 11:22:21.623 | 482 | 58,5251496 | 160,040657 | 227,854792
2025-05-16 11:22:22.623 | 483 | 58,4989186 | 160,407416 | 228,24182
2025-05-16 11:22:23.623 | 484 | 58,4639658 | 160,774508 | 228,716152
2025-05-16 11:22:24.623 | 485 | 58,4293244 | 161,160703 | 229,192752
2025-05-16 11:22:25.623 | 486 | 58,3780989 | 161,517942 | 229,634321
2025-05-16 11:22:26.623 | 487 | 58,3198889 | 161,901739 | 230,20456
2025-05-16 11:22:27.623 | 488 | 58,314129 | 162,271528 | 230,610936
2025-05-16 11:22:28.623 | 489 | 58,3749004 | 162,655421 | 231,060505
2025-05-16 11:22:29.623 | 490 | 58,4232555 | 163,013393 | 231,484165
2025-05-16 11:22:30.623 | 491 | 58,884072 | 163,387289 | 231,957295
2025-05-16 11:22:31.623 | 492 | 59,2505543 | 163,782246 | 232,398668
2025-05-16 11:22:32.623 | 493 | 59,5853218 | 164,168942 | 232,935127
2025-05-16 11:22:33.623 | 494 | 59,7959397 | 164,540139 | 233,418903
2025-05-16 11:22:34.623 | 495 | 59,9357402 | 164,920317 | 233,864241
2025-05-16 11:22:35.623 | 496 | 60,1047258 | 165,310193 | 234,290984
2025-05-16 11:22:36.623 | 497 | 60,6337559 | 165,69517 | 234,76285
2025-05-16 11:22:37.623 | 498 | 61,0644581 | 166,06922 | 235,301389
2025-05-16 11:22:38.623 | 499 | 61,3139483 | 166,447508 | 235,662467
2025-05-16 11:22:39.623 | 500 | 61,4677845 | 166,793591 | 236,078203
2025-05-16 11:22:40.623 | 501 | 61,5534744 | 167,186207 | 236,511503
2025-05-16 11:22:41.623 | 502 | 61,4698661 | 167,555604 | 236,976928
2025-05-16 11:22:42.623 | 503 | 61,4187273 | 167,938265 | 237,507273
2025-05-16 11:22:43.623 | 504 | 61,358135 | 168,341127 | 238,133087
2025-05-16 11:22:44.623 | 505 | 61,3631871 | 168,720444 | 238,695904
2025-05-16 11:22:45.623 | 506 | 61,3707135 | 169,126677 | 239,241416
2025-05-16 11:22:46.623 | 507 | 61,3891444 | 169,557041 | 239,7765
2025-05-16 11:22:47.623 | 508 | 61,7438506 | 169,967772 | 240,336358
2025-05-16 11:22:48.623 | 509 | 62,2937269 | 170,368277 | 240,887308
2025-05-16 11:22:49.623 | 510 | 62,7190662 | 170,800588 | 241,445427
2025-05-16 11:22:50.623 | 511 | 62,9844528 | 171,229522 | 242,018277
2025-05-16 11:22:51.623 | 512 | 63,1476239 | 171,676484 | 242,57913
2025-05-16 11:22:52.623 | 513 | 63,4617631 | 172,118373 | 243,122059
2025-05-16 11:22:53.623 | 514 | 63,8622839 | 172,530113 | 243,750239
2025-05-16 11:22:54.623 | 515 | 64,2633865 | 172,942094 | 244,362865
2025-05-16 11:22:55.623 | 516 | 64,5047766 | 173,363868 | 244,986694
2025-05-16 11:22:56.623 | 517 | 64,6280069 | 173,786452 | 245,498849
2025-05-16 11:22:57.623 | 518 | 64,6662238 | 174,203895 | 246,052801
2025-05-16 11:22:58.623 | 519 | 64,6012989 | 174,623314 | 246,666976
2025-05-16 11:22:59.623 | 520 | 64,6336626 | 175,028195 | 247,139045
2025-05-16 11:23:00.623 | 521 | 64,7572344 | 175,439852 | 247,577764
2025-05-16 11:23:01.623 | 522 | 65,3176169 | 175,888546 | 248,014013
2025-05-16 11:23:02.623 | 523 | 65,7078766 | 176,296597 | 248,514217
2025-05-16 11:23:03.623 | 524 | 66,0305818 | 176,726101 | 249,087334
2025-05-16 11:23:04.623 | 525 | 66,2179779 | 177,145912 | 249,550925
2025-05-16 11:23:05.623 | 526 | 66,3166033 | 177,526298 | 249,99746
2025-05-16 11:23:06.623 | 527 | 66,828512 | 177,927006 | 250,48732
2025-05-16 11:23:07.623 | 528 | 67,1340598 | 178,32968 | 251,036882
2025-05-16 11:23:08.623 | 529 | 67,4465816 | 178,74075 | 251,55901
2025-05-16 11:23:09.623 | 530 | 67,6158963 | 179,161539 | 252,057961
2025-05-16 11:23:10.623 | 531 | 67,6508044 | 179,545986 | 252,600758
2025-05-16 11:23:11.623 | 532 | 67,8814619 | 179,942193 | 253,083472
2025-05-16 11:23:12.623 | 533 | 68,3026851 | 180,33941 | 253,519216
2025-05-16 11:23:13.623 | 534 | 68,6582899 | 180,739761 | 253,907544
2025-05-16 11:23:14.623 | 535 | 68,9173426 | 181,129634 | 254,348163
2025-05-16 11:23:15.623 | 536 | 69,0640481 | 181,54575 | 254,796767
2025-05-16 11:23:16.623 | 537 | 69,1116471 | 181,948071 | 255,260001
2025-05-16 11:23:17.623 | 538 | 69,4325369 | 182,356041 | 255,632995
2025-05-16 11:23:18.623 | 539 | 69,7760391 | 182,763558 | 256,074609
2025-05-16 11:23:19.623 | 540 | 70,2232545 | 183,15359 | 256,62419
2025-05-16 11:23:20.623 | 541 | 70,4355113 | 183,574982 | 257,146424
2025-05-16 11:23:21.623 | 542 | 70,4644293 | 183,985873 | 257,727303
2025-05-16 11:23:22.623 | 543 | 70,4817757 | 184,405147 | 258,270669
2025-05-16 11:23:23.623 | 544 | 70,4813411 | 184,84462 | 258,783855
2025-05-16 11:23:24.623 | 545 | 70,8201203 | 185,297011 | 259,324122
2025-05-16 11:23:25.623 | 546 | 71,1588626 | 185,758898 | 259,848616
2025-05-16 11:23:26.623 | 547 | 71,5196803 | 186,211342 | 260,494289
2025-05-16 11:23:27.623 | 548 | 71,7383153 | 186,643266 | 261,007721
2025-05-16 11:23:28.623 | 549 | 71,8074487 | 187,057075 | 261,50982
2025-05-16 11:23:29.623 | 550 | 71,9643066 | 187,464145 | 261,873137
2025-05-16 11:23:30.623 | 551 | 72,3489904 | 187,866898 | 262,238336
2025-05-16 11:23:31.623 | 552 | 72,6280163 | 188,258728 | 262,638982
2025-05-16 11:23:32.623 | 553 | 72,8774614 | 188,638896 | 263,082138
2025-05-16 11:23:33.623 | 554 | 72,9845953 | 189,051867 | 263,502488
2025-05-16 11:23:34.623 | 555 | 73,0222102 | 189,493178 | 264,020946
2025-05-16 11:23:35.623 | 556 | 73,2181163 | 189,93954 | 264,506414
2025-05-16 11:23:36.623 | 557 | 73,5667054 | 190,390122 | 265,047209
2025-05-16 11:23:37.623 | 558 | 73,9262743 | 190,845717 | 265,547956
2025-05-16 11:23:38.623 | 559 | 74,1748531 | 191,302468 | 266,066087
2025-05-16 11:23:39.623 | 560 | 74,2020669 | 191,759725 | 266,645849
2025-05-16 11:23:40.623 | 561 | 74,1545916 | 192,22915 | 267,128475
2025-05-16 11:23:41.623 | 562 | 74,3806627 | 192,70705 | 267,638056
2025-05-16 11:23:42.623 | 563 | 74,7580942 | 193,203813 | 268,174905
2025-05-16 11:23:43.623 | 564 | 75,0761641 | 193,670451 | 268,713817
2025-05-16 11:23:44.623 | 565 | 75,1903741 | 194,165133 | 269,380041
2025-05-16 11:23:45.623 | 566 | 75,2039924 | 194,678411 | 270,109141
2025-05-16 11:23:46.623 | 567 | 75,2212564 | 195,247574 | 270,878819
2025-05-16 11:23:47.623 | 568 | 75,2317883 | 195,80901 | 271,669733
2025-05-16 11:23:48.623 | 569 | 75,6964027 | 196,385466 | 272,510757
2025-05-16 11:23:49.623 | 570 | 76,1309357 | 196,965102 | 273,403036
2025-05-16 11:23:50.623 | 571 | 76,47127 | 197,529101 | 274,324494
2025-05-16 11:23:51.623 | 572 | 76,6324586 | 198,1278 | 275,231913
2025-05-16 11:23:52.623 | 573 | 76,660217 | 198,723366 | 276,142266
2025-05-16 11:23:53.623 | 574 | 76,6789594 | 199,303955 | 277,128485
2025-05-16 11:23:54.623 | 575 | 77,1187956 | 199,861818 | 278,157403
2025-05-16 11:23:55.623 | 576 | 77,4997812 | 200,44648 | 279,121814
2025-05-16 11:23:56.623 | 577 | 77,7800098 | 201,03181 | 280,153521
2025-05-16 11:23:57.623 | 578 | 77,889942 | 201,633948 | 281,134671
2025-05-16 11:23:58.623 | 579 | 77,9101851 | 202,203189 | 281,980439
2025-05-16 11:23:59.623 | 580 | 77,8341449 | 202,747942 | 282,787081
2025-05-16 11:24:00.623 | 581 | 77,9077682 | 203,273868 | 283,519391
2025-05-16 11:24:01.623 | 582 | 78,3552521 | 203,735057 | 284,241733
2025-05-16 11:24:02.623 | 583 | 78,4602152 | 204,202678 | 284,969093
2025-05-16 11:24:03.623 | 584 | 78,4533047 | 204,694906 | 285,622093
2025-05-16 11:24:04.623 | 585 | 78,6990369 | 205,206222 | 286,337131
2025-05-16 11:24:05.623 | 586 | 79,0279016 | 205,673624 | 286,911932
2025-05-16 11:24:06.623 | 587 | 79,3161527 | 206,161545 | 287,389707
2025-05-16 11:24:07.623 | 588 | 79,4419976 | 206,628349 | 287,88169
2025-05-16 11:24:08.623 | 589 | 79,3914596 | 207,062095 | 288,418155
2025-05-16 11:24:09.623 | 590 | 79,3321509 | 207,511236 | 289,070501
2025-05-16 11:24:10.623 | 591 | 79,5744585 | 207,922319 | 289,638169
2025-05-16 11:24:11.623 | 592 | 79,8759145 | 208,291978 | 290,09699
2025-05-16 11:24:12.623 | 593 | 80,0495524 | 208,667998 | 290,569131
2025-05-16 11:24:13.623 | 594 | 80,1030194 | 209,068092 | 291,022675
2025-05-16 11:24:14.623 | 595 | 80,028734 | 209,484391 | 291,484506
2025-05-16 11:24:15.623 | 596 | 79,9397766 | 209,883016 | 291,832126
2025-05-16 11:24:16.623 | 597 | 79,8162174 | 210,284129 | 292,231804
2025-05-16 11:24:17.623 | 598 | 79,6306551 | 210,657974 | 292,639443
2025-05-16 11:24:18.623 | 599 | 79,4434896 | 211,028543 | 293,069895
2025-05-16 11:24:19.623 | 600 | 79,675088 | 211,401277 | 293,546537
2025-05-16 11:24:20.623 | 601 | 80,0840158 | 211,795947 | 294,018773
2025-05-16 11:24:21.623 | 602 | 80,4472114 | 212,187597 | 294,460381
2025-05-16 11:24:22.623 | 603 | 80,6469564 | 212,578141 | 294,811078
2025-05-16 11:24:23.623 | 604 | 80,6575165 | 212,992946 | 295,304452
2025-05-16 11:24:24.623 | 605 | 80,7225952 | 213,392865 | 295,776056
2025-05-16 11:24:25.623 | 606 | 81,1611124 | 213,791828 | 296,180497
2025-05-16 11:24:26.623 | 607 | 81,4281543 | 214,184207 | 296,555859
2025-05-16 11:24:27.623 | 608 | 81,6907216 | 214,532715 | 296,997948
2025-05-16 11:24:28.623 | 609 | 81,7819048 | 214,896536 | 297,454978
2025-05-16 11:24:29.623 | 610 | 81,8012249 | 215,280285 | 297,88151
2025-05-16 11:24:30.623 | 611 | 81,8840287 | 215,642769 | 298,205159
2025-05-16 11:24:31.623 | 612 | 82,2377931 | 216,029843 | 298,558767
2025-05-16 11:24:32.623 | 613 | 82,410847 | 216,400384 | 298,9083
2025-05-16 11:24:33.623 | 614 | 82,4474941 | 216,78641 | 299,314767
2025-05-16 11:24:34.623 | 615 | 82,4095381 | 217,142282 | 299,816199
2025-05-16 11:24:35.623 | 616 | 82,3659853 | 217,540516 | 300,270856
2025-05-16 11:24:36.623 | 617 | 82,5031246 | 217,927666 | 300,663147
2025-05-16 11:24:37.623 | 618 | 82,7944755 | 218,294538 | 301,060578
2025-05-16 11:24:38.623 | 619 | 83,1228235 | 218,662965 | 301,51168
2025-05-16 11:24:39.623 | 620 | 83,2490225 | 219,035095 | 301,986704
2025-05-16 11:24:40.623 | 621 | 83,2435375 | 219,414172 | 302,372033
2025-05-16 11:24:41.623 | 622 | 83,2120272 | 219,754037 | 302,697578
2025-05-16 11:24:42.623 | 623 | 83,090236 | 220,1043 | 303,049686
2025-05-16 11:24:43.623 | 624 | 83,0297531 | 220,435871 | 303,513953
2025-05-16 11:24:44.623 | 625 | 82,8823512 | 220,778198 | 303,957845
2025-05-16 11:24:45.623 | 626 | 82,6736755 | 221,115069 | 304,440807
2025-05-16 11:24:46.623 | 627 | 82,5332315 | 221,438519 | 304,778432
2025-05-16 11:24:47.623 | 628 | 82,3842575 | 221,759463 | 305,078334
2025-05-16 11:24:48.623 | 629 | 82,1587867 | 222,048667 | 305,502315
2025-05-16 11:24:49.623 | 630 | 81,9180926 | 222,375873 | 305,918446
2025-05-16 11:24:50.623 | 631 | 81,718908 | 222,683232 | 306,13395
2025-05-16 11:24:51.623 | 632 | 81,5519844 | 223,021717 | 306,380461
2025-05-16 11:24:52.623 | 633 | 81,8217368 | 223,328546 | 306,584825
2025-05-16 11:24:53.623 | 634 | 82,1510836 | 223,639046 | 306,768532
2025-05-16 11:24:54.623 | 635 | 82,4852131 | 223,907091 | 306,886168
2025-05-16 11:24:55.623 | 636 | 82,7027063 | 224,156376 | 307,034219
2025-05-16 11:24:56.623 | 637 | 82,7492263 | 224,392821 | 307,206398
2025-05-16 11:24:57.623 | 638 | 82,7699738 | 224,646444 | 307,413279
2025-05-16 11:24:58.671 | 639 | 83,1287545 | 224,925416 | 307,545551
2025-05-16 11:24:59.623 | 640 | 83,3965913 | 225,172049 | 307,686664
2025-05-16 11:25:00.623 | 641 | 83,740047 | 225,424543 | 307,816982
2025-05-16 11:25:01.623 | 642 | 83,8347282 | 225,664019 | 307,957226
2025-05-16 11:25:02.623 | 643 | 83,7765748 | 225,910366 | 308,072008
2025-05-16 11:25:03.623 | 644 | 83,9213741 | 226,133604 | 308,24435
2025-05-16 11:25:04.623 | 645 | 84,2320778 | 226,38528 | 308,416094
2025-05-16 11:25:05.623 | 646 | 84,5317786 | 226,643398 | 308,581342
2025-05-16 11:25:06.623 | 647 | 84,7359632 | 226,889501 | 308,762264
2025-05-16 11:25:07.623 | 648 | 84,7737613 | 227,113521 | 308,97307
2025-05-16 11:25:08.623 | 649 | 84,7597696 | 227,347145 | 309,17692
2025-05-16 11:25:09.623 | 650 | 85,0422949 | 227,597247 | 309,372306
2025-05-16 11:25:10.623 | 651 | 85,3369913 | 227,864964 | 309,521599
2025-05-16 11:25:11.623 | 652 | 85,5874376 | 228,108351 | 309,681363
2025-05-16 11:25:12.623 | 653 | 85,6851356 | 228,38649 | 309,87242
2025-05-16 11:25:13.623 | 654 | 85,6324499 | 228,657919 | 310,162306
2025-05-16 11:25:14.623 | 655 | 85,7175513 | 228,92593 | 310,479925
2025-05-16 11:25:15.623 | 656 | 85,9987046 | 229,222703 | 310,824676
2025-05-16 11:25:16.623 | 657 | 86,2294699 | 229,527321 | 311,208387
2025-05-16 11:25:17.623 | 658 | 86,2837139 | 229,848351 | 311,613761
2025-05-16 11:25:18.623 | 659 | 86,2716511 | 230,191686 | 312,007798
2025-05-16 11:25:19.623 | 660 | 86,474726 | 230,542411 | 312,464898
2025-05-16 11:25:20.623 | 661 | 86,8140346 | 230,901629 | 313,006041
2025-05-16 11:25:21.623 | 662 | 87,1689266 | 231,256071 | 313,536289
2025-05-16 11:25:22.623 | 663 | 87,3389354 | 231,602753 | 314,041924
2025-05-16 11:25:23.623 | 664 | 87,2812884 | 231,94189 | 314,547793
2025-05-16 11:25:24.623 | 665 | 87,2453398 | 232,305929 | 315,082416
2025-05-16 11:25:25.623 | 666 | 87,4865094 | 232,688086 | 315,57141
2025-05-16 11:25:26.623 | 667 | 87,767171 | 233,069139 | 316,328029
2025-05-16 11:25:27.623 | 668 | 88,0876927 | 233,483388 | 316,987184
2025-05-16 11:25:28.623 | 669 | 88,1898273 | 233,89565 | 317,68648
2025-05-16 11:25:29.623 | 670 | 88,2224823 | 234,309299 | 318,479345
2025-05-16 11:25:30.623 | 671 | 88,16177 | 234,728597 | 319,296783
2025-05-16 11:25:31.623 | 672 | 88,129207 | 235,173322 | 320,221821
2025-05-16 11:25:32.623 | 673 | 88,6147921 | 235,616932 | 320,893699
2025-05-16 11:25:33.623 | 674 | 88,9053642 | 236,077889 | 321,603198
2025-05-16 11:25:34.623 | 675 | 89,2029799 | 236,525454 | 322,304268
2025-05-16 11:25:35.623 | 676 | 89,2124591 | 236,952661 | 323,177268
2025-05-16 11:25:36.623 | 677 | 89,2254013 | 237,414423 | 324,000321
2025-05-16 11:25:37.623 | 678 | 89,2556087 | 237,895996 | 324,69805
2025-05-16 11:25:38.623 | 679 | 89,6159104 | 238,328796 | 325,247688
2025-05-16 11:25:39.623 | 680 | 89,911382 | 238,790688 | 325,959045
2025-05-16 11:25:40.623 | 681 | 90,0776241 | 239,242141 | 326,738451
2025-05-16 11:25:41.623 | 682 | 90,0654719 | 239,713425 | 327,410837
2025-05-16 11:25:42.623 | 683 | 90,1030275 | 240,178639 | 328,206978
2025-05-16 11:25:43.623 | 684 | 90,1797092 | 240,656027 | 329,080211
2025-05-16 11:25:44.623 | 685 | 90,0900682 | 241,120212 | 329,801454
2025-05-16 11:25:45.623 | 686 | 90,073791 | 241,566645 | 330,474724
2025-05-16 11:25:46.623 | 687 | 90,1232037 | 242,024641 | 331,181282
2025-05-16 11:25:47.623 | 688 | 90,1810118 | 242,507909 | 331,858123
2025-05-16 11:25:48.623 | 689 | 90,2505776 | 242,984233 | 332,489819
2025-05-16 11:25:49.623 | 690 | 90,2514841 | 243,47614 | 333,230386
2025-05-16 11:25:50.623 | 691 | 90,2053361 | 243,932116 | 333,888942
2025-05-16 11:25:51.623 | 692 | 90,2274484 | 244,42055 | 334,509088
2025-05-16 11:25:52.623 | 693 | 90,3780724 | 244,903046 | 335,36545
2025-05-16 11:25:53.623 | 694 | 90,3619056 | 245,351776 | 335,908732
2025-05-16 11:25:54.623 | 695 | 90,5094358 | 245,795379 | 336,555233
2025-05-16 11:25:55.623 | 696 | 90,8595687 | 246,241089 | 337,12319
2025-05-16 11:25:56.623 | 697 | 91,2069746 | 246,719622 | 337,549232
2025-05-16 11:25:57.623 | 698 | 91,2910873 | 247,176101 | 338,085037
2025-05-16 11:25:58.623 | 699 | 91,3261069 | 247,601152 | 338,690287
2025-05-16 11:25:59.623 | 700 | 91,3055622 | 248,068942 | 339,243997
2025-05-16 11:26:00.623 | 701 | 91,3300286 | 248,518397 | 339,691656
2025-05-16 11:26:01.623 | 702 | 91,3276607 | 248,949142 | 340,133204
2025-05-16 11:26:02.623 | 703 | 91,3726953 | 249,381116 | 340,657191
2025-05-16 11:26:03.623 | 704 | 91,8277591 | 249,807871 | 341,089659
2025-05-16 11:26:04.623 | 705 | 92,1783655 | 250,255303 | 341,672957
2025-05-16 11:26:05.623 | 706 | 92,4422721 | 250,68113 | 342,195649
2025-05-16 11:26:06.623 | 707 | 92,496387 | 251,172695 | 342,678671
2025-05-16 11:26:07.623 | 708 | 92,5165352 | 251,605493 | 343,097001
2025-05-16 11:26:08.623 | 709 | 92,5537374 | 252,052041 | 343,482728
2025-05-16 11:26:09.623 | 710 | 92,6332406 | 252,452858 | 343,778667
2025-05-16 11:26:10.623 | 711 | 92,7639406 | 252,854569 | 344,14039
2025-05-16 11:26:11.623 | 712 | 92,8716551 | 253,286895 | 344,489576
2025-05-16 11:26:12.623 | 713 | 92,9502484 | 253,66757 | 344,914752
2025-05-16 11:26:13.623 | 714 | 93,002014 | 254,047389 | 345,391483
2025-05-16 11:26:14.623 | 715 | 93,0840101 | 254,400747 | 345,767859
2025-05-16 11:26:15.623 | 716 | 93,1725353 | 254,781578 | 346,285053
2025-05-16 11:26:16.623 | 717 | 93,253034 | 255,156632 | 346,710123
2025-05-16 11:26:17.623 | 718 | 93,3965301 | 255,535072 | 347,176303
2025-05-16 11:26:18.623 | 719 | 93,4484444 | 255,908665 | 347,53765
2025-05-16 11:26:19.623 | 720 | 93,5051789 | 256,270839 | 347,8017
2025-05-16 11:26:20.623 | 721 | 93,5298345 | 256,609495 | 347,954171
2025-05-16 11:26:21.623 | 722 | 93,5991639 | 256,952327 | 347,966821
2025-05-16 11:26:22.623 | 723 | 93,6881602 | 257,254328 | 348,195866
2025-05-16 11:26:23.623 | 724 | 93,7588609 | 257,544513 | 348,35744
2025-05-16 11:26:24.623 | 725 | 93,793613 | 257,851313 | 348,435857
2025-05-16 11:26:25.623 | 726 | 93,8397138 | 258,128005 | 348,650673
2025-05-16 11:26:26.623 | 727 | 93,938359 | 258,424575 | 348,789698
2025-05-16 11:26:27.623 | 728 | 94,0464435 | 258,703001 | 348,998458
2025-05-16 11:26:28.623 | 729 | 94,1946977 | 259,019278 | 349,304806
2025-05-16 11:26:29.623 | 730 | 94,2984979 | 259,333936 | 349,632034
2025-05-16 11:26:30.676 | 731 | 94,3992818 | 259,671294 | 349,94715
2025-05-16 11:26:31.623 | 732 | 94,457651 | 259,982076 | 350,214154
2025-05-16 11:26:32.623 | 733 | 94,5215523 | 260,320096 | 350,469218
2025-05-16 11:26:33.623 | 734 | 94,6442948 | 260,620545 | 350,670338
2025-05-16 11:26:34.623 | 735 | 94,8141915 | 260,921119 | 350,821693
2025-05-16 11:26:35.623 | 736 | 95,0153787 | 261,247997 | 351,013445
2025-05-16 11:26:36.623 | 737 | 95,2201478 | 261,612191 | 351,251055
2025-05-16 11:26:37.623 | 738 | 95,4441195 | 261,945053 | 351,641595
2025-05-16 11:26:38.623 | 739 | 95,6596957 | 262,3037 | 352,148006
2025-05-16 11:26:39.623 | 740 | 95,8313788 | 262,667206 | 352,515356
2025-05-16 11:26:40.623 | 741 | 96,1098831 | 263,021163 | 352,876074
2025-05-16 11:26:41.623 | 742 | 96,3564959 | 263,4099 | 353,192404
2025-05-16 11:26:42.623 | 743 | 96,4518877 | 263,754663 | 353,536879
2025-05-16 11:26:43.623 | 744 | 96,6549452 | 264,110165 | 353,835567
2025-05-16 11:26:44.623 | 745 | 96,7603252 | 264,46714 | 354,080868
2025-05-16 11:26:45.623 | 746 | 96,9489916 | 264,821116 | 354,277643
2025-05-16 11:26:46.623 | 747 | 97,0738314 | 265,161304 | 354,607027
2025-05-16 11:26:47.623 | 748 | 97,2240749 | 265,474872 | 354,919435
2025-05-16 11:26:48.623 | 749 | 97,3656067 | 265,787562 | 355,313381
2025-05-16 11:26:49.623 | 750 | 97,49534 | 266,13195 | 355,656314
2025-05-16 11:26:50.623 | 751 | 97,6208999 | 266,478246 | 356,050703
2025-05-16 11:26:51.623 | 752 | 97,672987 | 266,830841 | 356,405997
2025-05-16 11:26:52.623 | 753 | 97,7985931 | 267,212053 | 356,916613
2025-05-16 11:26:53.623 | 754 | 97,9054806 | 267,567461 | 357,384698
2025-05-16 11:26:54.623 | 755 | 98,0264863 | 267,905796 | 357,7657
2025-05-16 11:26:55.623 | 756 | 98,0137169 | 268,223703 | 358,137991
2025-05-16 11:26:56.623 | 757 | 98,0425442 | 268,569383 | 358,4378
2025-05-16 11:26:57.623 | 758 | 98,0722811 | 268,904677 | 358,684435
2025-05-16 11:26:58.623 | 759 | 98,0928974 | 269,24235 | 358,925077
2025-05-16 11:26:59.623 | 760 | 98,0535866 | 269,505817 | 359,123771
2025-05-16 11:27:00.623 | 761 | 98,0825154 | 269,781309 | 359,304722
2025-05-16 11:27:01.623 | 762 | 98,1124788 | 270,081835 | 359,601786
2025-05-16 11:27:02.623 | 763 | 98,0570684 | 270,399534 | 359,724179
2025-05-16 11:27:03.623 | 764 | 98,0169019 | 270,716998 | 359,913294
2025-05-16 11:27:04.623 | 765 | 97,9390547 | 271,029671 | 360,153341
2025-05-16 11:27:05.623 | 766 | 98,0122774 | 271,344551 | 360,275868
2025-05-16 11:27:06.623 | 767 | 98,1786174 | 271,641691 | 360,49227
2025-05-16 11:27:07.623 | 768 | 98,3051982 | 271,940947 | 360,806646
2025-05-16 11:27:08.623 | 769 | 98,3955441 | 272,300797 | 361,156926
2025-05-16 11:27:09.623 | 770 | 98,4075261 | 272,669856 | 361,555399
2025-05-16 11:27:10.623 | 771 | 98,5503612 | 273,02737 | 361,910037
2025-05-16 11:27:11.623 | 772 | 98,7072137 | 273,370782 | 362,330035
2025-05-16 11:27:12.623 | 773 | 98,8065751 | 273,723131 | 362,631403
2025-05-16 11:27:13.623 | 774 | 99,0004334 | 274,064281 | 362,961945
2025-05-16 11:27:14.623 | 775 | 99,0246275 | 274,376496 | 363,238512
2025-05-16 11:27:15.623 | 776 | 99,0775946 | 274,671667 | 363,498985
2025-05-16 11:27:16.623 | 777 | 99,1478282 | 275,001896 | 363,790278
2025-05-16 11:27:17.623 | 778 | 99,2823896 | 275,308661 | 364,146164
2025-05-16 11:27:18.623 | 779 | 99,4058452 | 275,625279 | 364,557535
2025-05-16 11:27:19.623 | 780 | 99,4802682 | 275,95198 | 364,884297
2025-05-16 11:27:20.623 | 781 | 99,6044203 | 276,292108 | 365,198926
2025-05-16 11:27:21.623 | 782 | 99,7383691 | 276,654122 | 365,493119
2025-05-16 11:27:22.623 | 783 | 99,7735666 | 276,995216 | 365,892728
2025-05-16 11:27:23.623 | 784 | 99,904216 | 277,320806 | 366,240614
2025-05-16 11:27:24.623 | 785 | 100,032178 | 277,592749 | 366,546903
2025-05-16 11:27:25.623 | 786 | 100,145574 | 277,88413 | 366,876924
2025-05-16 11:27:26.623 | 787 | 100,242425 | 278,172498 | 367,317495
2025-05-16 11:27:27.623 | 788 | 100,291677 | 278,504644 | 367,790152
2025-05-16 11:27:28.623 | 789 | 100,251038 | 278,825538 | 368,170095
2025-05-16 11:27:29.623 | 790 | 100,274214 | 279,149237 | 368,570934
2025-05-16 11:27:30.623 | 791 | 100,371939 | 279,452797 | 368,928831
2025-05-16 11:27:31.623 | 792 | 100,481639 | 279,775748 | 369,303093
2025-05-16 11:27:32.623 | 793 | 100,464211 | 280,105448 | 369,530027
2025-05-16 11:27:33.623 | 794 | 100,401868 | 280,396149 | 369,64355
2025-05-16 11:27:34.623 | 795 | 100,343463 | 280,666016 | 369,814992
2025-05-16 11:27:35.623 | 796 | 100,311008 | 280,933144 | 369,973059
2025-05-16 11:27:36.623 | 797 | 100,321208 | 281,183085 | 370,188001
2025-05-16 11:27:37.623 | 798 | 100,375767 | 281,41119 | 370,281407
2025-05-16 11:27:38.623 | 799 | 100,370418 | 281,660468 | 370,349713
2025-05-16 11:27:39.623 | 800 | 100,287731 | 281,912804 | 370,591893
2025-05-16 11:27:40.623 | 801 | 100,1751 | 282,178496 | 370,810713
2025-05-16 11:27:41.623 | 802 | 99,9755849 | 282,428192 | 370,946766
2025-05-16 11:27:42.623 | 803 | 99,8172641 | 282,682056 | 371,157509
2025-05-16 11:27:43.623 | 804 | 99,6730474 | 282,944794 | 371,406239
2025-05-16 11:27:44.623 | 805 | 99,7124386 | 283,179485 | 371,567501
2025-05-16 11:27:45.623 | 806 | 99,6579196 | 283,432298 | 371,732308
2025-05-16 11:27:46.623 | 807 | 99,6991542 | 283,668357 | 371,773495
2025-05-16 11:27:47.623 | 808 | 99,7039243 | 283,886392 | 371,863222
2025-05-16 11:27:48.623 | 809 | 99,7355508 | 284,072639 | 371,9071
2025-05-16 11:27:49.623 | 810 | 99,7344891 | 284,281522 | 371,942609
2025-05-16 11:27:50.623 | 811 | 99,8670529 | 284,48036 | 372,020702
2025-05-16 11:27:51.623 | 812 | 99,9037477 | 284,716451 | 372,156538
2025-05-16 11:27:52.623 | 813 | 99,8837153 | 284,905614 | 372,326965
2025-05-16 11:27:53.623 | 814 | 99,8402193 | 285,11004 | 372,398913
2025-05-16 11:27:54.623 | 815 | 99,893451 | 285,317989 | 372,516491
2025-05-16 11:27:55.623 | 816 | 99,9094624 | 285,540846 | 372,604462
2025-05-16 11:27:56.623 | 817 | 100,007068 | 285,795411 | 372,728039
2025-05-16 11:27:57.623 | 818 | 100,097142 | 286,024498 | 372,810117
2025-05-16 11:27:58.623 | 819 | 100,136 | 286,216503 | 372,900756
2025-05-16 11:27:59.623 | 820 | 100,183744 | 286,400146 | 372,912464
2025-05-16 11:28:00.623 | 821 | 100,099971 | 286,61193 | 373,043149
2025-05-16 11:28:01.653 | 822 | 100,107976 | 286,837275 | 373,203258
2025-05-16 11:28:02.623 | 823 | 100,195796 | 287,04125 | 373,410561
2025-05-16 11:28:03.623 | 824 | 100,267451 | 287,263581 | 373,643318
2025-05-16 11:28:04.623 | 825 | 100,371212 | 287,502177 | 373,746439
2025-05-16 11:28:05.623 | 826 | 100,481103 | 287,686618 | 373,792656
2025-05-16 11:28:06.623 | 827 | 100,507889 | 287,90111 | 373,849718
2025-05-16 11:28:07.623 | 828 | 100,485794 | 288,101585 | 373,91625
2025-05-16 11:28:08.623 | 829 | 100,402556 | 288,301862 | 373,903434
2025-05-16 11:28:09.623 | 830 | 100,428038 | 288,474166 | 373,934652
2025-05-16 11:28:10.623 | 831 | 100,424167 | 288,64448 | 374,099126
2025-05-16 11:28:11.623 | 832 | 100,460528 | 288,843572 | 374,27608
2025-05-16 11:28:12.623 | 833 | 100,478475 | 289,046799 | 374,572644
2025-05-16 11:28:13.623 | 834 | 100,410711 | 289,25391 | 374,734111
2025-05-16 11:28:14.623 | 835 | 100,414515 | 289,472382 | 374,822666
2025-05-16 11:28:15.623 | 836 | 100,329934 | 289,70412 | 374,97843
2025-05-16 11:28:16.623 | 837 | 100,215296 | 289,937181 | 375,203147
2025-05-16 11:28:17.623 | 838 | 100,195975 | 290,189692 | 375,499858
2025-05-16 11:28:18.623 | 839 | 100,236777 | 290,445032 | 375,701144
2025-05-16 11:28:19.623 | 840 | 100,280377 | 290,696336 | 375,922526
2025-05-16 11:28:20.623 | 841 | 100,361753 | 290,908676 | 376,107004
2025-05-16 11:28:21.623 | 842 | 100,402367 | 291,140871 | 376,250214
2025-05-16 11:28:22.623 | 843 | 100,523911 | 291,32658 | 376,372571
2025-05-16 11:28:23.623 | 844 | 100,908938 | 291,515088 | 376,48977
2025-05-16 11:28:24.623 | 845 | 101,341573 | 291,710572 | 376,612373
2025-05-16 11:28:25.623 | 846 | 101,753185 | 291,89609 | 376,80559
2025-05-16 11:28:26.623 | 847 | 101,892355 | 292,114295 | 376,996074
2025-05-16 11:28:27.623 | 848 | 101,973481 | 292,327813 | 377,231781
2025-05-16 11:28:28.623 | 849 | 101,961126 | 292,553826 | 377,494368
2025-05-16 11:28:29.623 | 850 | 102,039375 | 292,798581 | 377,753626
2025-05-16 11:28:30.623 | 851 | 102,062497 | 293,019218 | 377,967088
2025-05-16 11:28:31.623 | 852 | 102,127128 | 293,247093 | 378,085834
2025-05-16 11:28:32.623 | 853 | 102,262951 | 293,486803 | 378,30027
2025-05-16 11:28:33.623 | 854 | 102,338647 | 293,758409 | 378,524232
2025-05-16 11:28:34.623 | 855 | 102,327004 | 294,00553 | 378,695598
2025-05-16 11:28:35.623 | 856 | 102,319664 | 294,254103 | 378,935407
2025-05-16 11:28:36.623 | 857 | 102,471524 | 294,515371 | 379,206052
2025-05-16 11:28:37.623 | 858 | 102,576885 | 294,777837 | 379,481889
2025-05-16 11:28:38.623 | 859 | 102,652435 | 295,031632 | 379,685891
2025-05-16 11:28:39.623 | 860 | 102,783887 | 295,289197 | 379,888428
2025-05-16 11:28:40.623 | 861 | 102,878116 | 295,541995 | 380,078854
2025-05-16 11:28:41.623 | 862 | 102,995632 | 295,782563 | 380,236432
2025-05-16 11:28:42.623 | 863 | 103,080833 | 296,031358 | 380,394259
2025-05-16 11:28:43.623 | 864 | 103,062114 | 296,239305 | 380,558807
2025-05-16 11:28:44.623 | 865 | 102,940799 | 296,433106 | 380,629257
2025-05-16 11:28:45.623 | 866 | 102,853737 | 296,618536 | 380,70967
2025-05-16 11:28:46.623 | 867 | 102,747774 | 296,784071 | 380,856877
2025-05-16 11:28:47.623 | 868 | 102,668719 | 296,961836 | 380,975073
2025-05-16 11:28:48.623 | 869 | 102,701086 | 297,169348 | 381,086058
2025-05-16 11:28:49.623 | 870 | 102,639153 | 297,382112 | 381,240505
2025-05-16 11:28:50.623 | 871 | 102,554085 | 297,565968 | 381,345428
2025-05-16 11:28:51.623 | 872 | 102,527496 | 297,741398 | 381,529783
2025-05-16 11:28:52.623 | 873 | 102,648044 | 297,938609 | 381,744989
2025-05-16 11:28:53.623 | 874 | 102,732298 | 298,154333 | 381,893578
2025-05-16 11:28:54.623 | 875 | 102,747273 | 298,392915 | 382,180162
2025-05-16 11:28:55.623 | 876 | 102,636142 | 298,638062 | 382,451937
2025-05-16 11:28:56.623 | 877 | 102,671851 | 298,875723 | 382,677247
2025-05-16 11:28:57.623 | 878 | 102,714799 | 299,118808 | 382,882328
2025-05-16 11:28:58.623 | 879 | 103,125977 | 299,360526 | 383,011726
2025-05-16 11:28:59.623 | 880 | 103,532346 | 299,596677 | 383,295249
2025-05-16 11:29:00.623 | 881 | 103,849777 | 299,851952 | 383,511677
2025-05-16 11:29:01.623 | 882 | 103,882609 | 300,088634 | 383,600457
2025-05-16 11:29:02.623 | 883 | 103,836933 | 300,304764 | 383,761066
2025-05-16 11:29:03.623 | 884 | 103,805532 | 300,543273 | 383,977328
2025-05-16 11:29:04.623 | 885 | 103,65231 | 300,770065 | 384,276654
2025-05-16 11:29:05.623 | 886 | 103,586062 | 301,034832 | 384,517914
2025-05-16 11:29:06.623 | 887 | 103,611269 | 301,303035 | 384,696459
2025-05-16 11:29:07.623 | 888 | 103,632942 | 301,5619 | 385,000892
2025-05-16 11:29:08.623 | 889 | 103,676888 | 301,811185 | 385,295261
2025-05-16 11:29:09.623 | 890 | 103,513643 | 302,054144 | 385,432589
2025-05-16 11:29:10.623 | 891 | 103,484608 | 302,282963 | 385,645234
2025-05-16 11:29:11.623 | 892 | 103,461073 | 302,513465 | 385,933661
2025-05-16 11:29:12.623 | 893 | 103,57314 | 302,74899 | 386,038248
2025-05-16 11:29:13.623 | 894 | 103,941829 | 302,967018 | 386,180086
2025-05-16 11:29:14.623 | 895 | 104,343885 | 303,187317 | 386,498997
2025-05-16 11:29:15.623 | 896 | 104,580343 | 303,396036 | 386,807417
2025-05-16 11:29:16.623 | 897 | 104,64633 | 303,583979 | 386,988748
2025-05-16 11:29:17.623 | 898 | 104,721295 | 303,779952 | 387,133879
2025-05-16 11:29:18.623 | 899 | 105,014746 | 303,995437 | 387,182703
2025-05-16 11:29:19.623 | 900 | 105,413198 | 304,195911 | 387,33134
2025-05-16 11:29:20.623 | 901 | 105,73599 | 304,413161 | 387,620933
2025-05-16 11:29:21.623 | 902 | 105,922661 | 304,634851 | 387,848022
2025-05-16 11:29:22.623 | 903 | 106,002253 | 304,847056 | 388,052442
2025-05-16 11:29:23.623 | 904 | 106,07236 | 305,074634 | 388,252612
2025-05-16 11:29:24.623 | 905 | 106,057698 | 305,313778 | 388,484525
2025-05-16 11:29:25.623 | 906 | 106,122577 | 305,523264 | 388,666242
2025-05-16 11:29:26.623 | 907 | 106,136813 | 305,705446 | 388,774402
2025-05-16 11:29:27.623 | 908 | 106,125175 | 305,899146 | 388,888185
2025-05-16 11:29:28.623 | 909 | 106,050034 | 306,073666 | 388,956676
2025-05-16 11:29:29.623 | 910 | 105,980167 | 306,248187 | 388,976834
2025-05-16 11:29:30.623 | 911 | 105,986572 | 306,399603 | 388,979805
2025-05-16 11:29:31.623 | 912 | 105,948537 | 306,555654 | 389,005979
2025-05-16 11:29:32.623 | 913 | 105,899369 | 306,722204 | 389,014285
2025-05-16 11:29:33.623 | 914 | 105,989954 | 306,889134 | 389,055397
2025-05-16 11:29:34.623 | 915 | 106,04504 | 307,055132 | 389,109536
2025-05-16 11:29:35.623 | 916 | 106,096855 | 307,255984 | 389,26127
2025-05-16 11:29:36.623 | 917 | 106,211437 | 307,457642 | 389,402154
2025-05-16 11:29:37.623 | 918 | 106,33102 | 307,654856 | 389,54546
2025-05-16 11:29:38.623 | 919 | 106,408001 | 307,836786 | 389,572808
2025-05-16 11:29:39.623 | 920 | 106,397995 | 308,036796 | 389,646336
2025-05-16 11:29:40.623 | 921 | 106,422924 | 308,234315 | 389,738529
2025-05-16 11:29:41.623 | 922 | 106,45231 | 308,442167 | 389,835343
2025-05-16 11:29:42.623 | 923 | 106,384773 | 308,62723 | 389,943685
2025-05-16 11:29:43.623 | 924 | 106,496013 | 308,823834 | 390,119765
2025-05-16 11:29:44.623 | 925 | 106,679145 | 309,003714 | 390,29977
2025-05-16 11:29:45.623 | 926 | 106,781082 | 309,181806 | 390,388396
2025-05-16 11:29:46.623 | 927 | 106,763381 | 309,363636 | 390,501505
2025-05-16 11:29:47.623 | 928 | 106,820931 | 309,546285 | 390,597057
2025-05-16 11:29:48.623 | 929 | 106,899162 | 309,748657 | 390,550234
2025-05-16 11:29:49.623 | 930 | 106,970836 | 309,912095 | 390,610951
2025-05-16 11:29:50.623 | 931 | 107,012756 | 310,070917 | 390,675829
2025-05-16 11:29:51.623 | 932 | 107,113006 | 310,229574 | 390,749769
2025-05-16 11:29:52.623 | 933 | 107,150129 | 310,375316 | 390,78705
2025-05-16 11:29:53.623 | 934 | 107,211336 | 310,495974 | 390,893663
2025-05-16 11:29:54.623 | 935 | 107,237132 | 310,631026 | 391,098819
2025-05-16 11:29:55.623 | 936 | 107,260268 | 310,760243 | 391,210439
2025-05-16 11:29:56.623 | 937 | 107,244722 | 310,897469 | 391,241347
2025-05-16 11:29:57.623 | 938 | 107,282767 | 311,045683 | 391,38935
2025-05-16 11:29:58.623 | 939 | 107,332524 | 311,208968 | 391,507151
2025-05-16 11:29:59.623 | 940 | 107,404193 | 311,373322 | 391,544259
2025-05-16 11:30:00.623 | 941 | 107,396118 | 311,508115 | 391,54151
2025-05-16 11:30:01.623 | 942 | 107,449929 | 311,674353 | 391,684432
2025-05-16 11:30:02.623 | 943 | 107,648056 | 311,832313 | 391,798602
2025-05-16 11:30:03.623 | 944 | 107,702064 | 311,983584 | 391,797463
2025-05-16 11:30:04.623 | 945 | 107,848371 | 312,138148 | 391,809087
2025-05-16 11:30:05.623 | 946 | 107,97912 | 312,311108 | 391,95708
2025-05-16 11:30:06.623 | 947 | 108,038807 | 312,477606 | 392,083905
2025-05-16 11:30:07.623 | 948 | 108,106918 | 312,649944 | 392,193541
2025-05-16 11:30:08.623 | 949 | 108,181937 | 312,777927 | 392,375981
2025-05-16 11:30:09.623 | 950 | 108,274136 | 312,917203 | 392,521271
2025-05-16 11:30:10.623 | 951 | 108,349725 | 313,074667 | 392,557979
2025-05-16 11:30:11.623 | 952 | 108,467804 | 313,212098 | 392,637783
2025-05-16 11:30:12.623 | 953 | 108,50332 | 313,358128 | 392,778599
2025-05-16 11:30:13.623 | 954 | 108,66671 | 313,550693 | 392,901782
2025-05-16 11:30:14.623 | 955 | 108,78531 | 313,726915 | 393,093291
2025-05-16 11:30:15.623 | 956 | 108,826963 | 313,894723 | 393,178503
2025-05-16 11:30:16.623 | 957 | 108,952998 | 314,053394 | 393,311824
2025-05-16 11:30:17.623 | 958 | 109,006265 | 314,205462 | 393,432364
2025-05-16 11:30:18.623 | 959 | 109,069356 | 314,374106 | 393,560901
2025-05-16 11:30:19.623 | 960 | 109,218341 | 314,571025 | 393,783146
2025-05-16 11:30:20.623 | 961 | 109,351974 | 314,741234 | 393,968629
2025-05-16 11:30:21.623 | 962 | 109,55915 | 314,928249 | 394,141389
2025-05-16 11:30:22.623 | 963 | 109,611886 | 315,100485 | 394,253275
2025-05-16 11:30:23.623 | 964 | 109,696303 | 315,260011 | 394,407045
2025-05-16 11:30:24.623 | 965 | 109,763008 | 315,453344 | 394,554994
2025-05-16 11:30:25.623 | 966 | 109,763327 | 315,618582 | 394,610065
2025-05-16 11:30:26.623 | 967 | 109,833118 | 315,758231 | 394,554185
2025-05-16 11:30:27.623 | 968 | 109,854287 | 315,877477 | 394,42701
2025-05-16 11:30:28.623 | 969 | 109,905517 | 316,003388 | 394,38792
2025-05-16 11:30:29.623 | 970 | 109,995043 | 316,12464 | 394,270675
2025-05-16 11:30:30.623 | 971 | 109,932509 | 316,214777 | 394,207544
2025-05-16 11:30:31.623 | 972 | 109,911264 | 316,28453 | 394,252772
2025-05-16 11:30:32.623 | 973 | 109,995532 | 316,386492 | 394,283235
2025-05-16 11:30:33.623 | 974 | 110,073989 | 316,540411 | 394,25347
2025-05-16 11:30:34.623 | 975 | 110,153123 | 316,662826 | 394,32762
2025-05-16 11:30:35.623 | 976 | 110,178089 | 316,787119 | 394,500037
2025-05-16 11:30:36.623 | 977 | 110,290249 | 316,908756 | 394,654468
2025-05-16 11:30:37.623 | 978 | 110,404404 | 317,075481 | 394,721491
2025-05-16 11:30:38.623 | 979 | 110,452125 | 317,218833 | 394,793054
2025-05-16 11:30:39.623 | 980 | 110,41863 | 317,351549 | 394,839456
2025-05-16 11:30:40.623 | 981 | 110,479385 | 317,479142 | 394,824198
2025-05-16 11:30:41.623 | 982 | 110,523507 | 317,602477 | 394,870731
2025-05-16 11:30:42.623 | 983 | 110,470217 | 317,717406 | 394,965604
2025-05-16 11:30:43.623 | 984 | 110,411512 | 317,822112 | 394,998316
2025-05-16 11:30:44.623 | 985 | 110,351052 | 317,94304 | 395,14861
2025-05-16 11:30:45.623 | 986 | 110,305374 | 318,059085 | 395,237982
2025-05-16 11:30:46.623 | 987 | 110,344277 | 318,178249 | 395,322997
2025-05-16 11:30:47.623 | 988 | 110,422016 | 318,284132 | 395,304839
2025-05-16 11:30:48.623 | 989 | 110,42933 | 318,409847 | 395,324671
2025-05-16 11:30:49.623 | 990 | 110,463193 | 318,542727 | 395,36074
2025-05-16 11:30:50.623 | 991 | 110,375685 | 318,663075 | 395,316068
2025-05-16 11:30:51.623 | 992 | 110,29424 | 318,770212 | 395,32201
2025-05-16 11:30:52.623 | 993 | 110,286276 | 318,853365 | 395,344259
2025-05-16 11:30:53.623 | 994 | 110,206625 | 318,960253 | 395,347234
2025-05-16 11:30:54.623 | 995 | 110,167001 | 319,073128 | 395,331074
2025-05-16 11:30:55.623 | 996 | 110,20907 | 319,177657 | 395,28322
2025-05-16 11:30:56.623 | 997 | 110,117328 | 319,269339 | 395,245444
2025-05-16 11:30:57.623 | 998 | 110,111968 | 319,338196 | 395,200256
2025-05-16 11:30:58.623 | 999 | 110,054254 | 319,428029 | 395,193011
2025-05-16 11:30:59.623 | 1000 | 109,973353 | 319,519853 | 395,231831
2025-05-16 11:31:00.623 | 1001 | 109,857583 | 319,570919 | 395,215534
2025-05-16 11:31:01.623 | 1002 | 109,763902 | 319,6308 | 395,131408
2025-05-16 11:31:02.623 | 1003 | 109,878827 | 319,696732 | 395,135947
2025-05-16 11:31:03.623 | 1004 | 109,800387 | 319,771934 | 395,207674
2025-05-16 11:31:04.623 | 1005 | 109,864478 | 319,85277 | 395,164797
2025-05-16 11:31:05.623 | 1006 | 109,931757 | 319,919287 | 395,098391
2025-05-16 11:31:06.649 | 1007 | 110,021828 | 319,970399 | 395,123953
2025-05-16 11:31:07.623 | 1008 | 109,989844 | 320,02051 | 395,131193
2025-05-16 11:31:08.623 | 1009 | 109,869938 | 320,077347 | 395,097194
2025-05-16 11:31:09.623 | 1010 | 109,696564 | 320,135493 | 395,101912
2025-05-16 11:31:10.623 | 1011 | 109,701996 | 320,201509 | 395,109848
2025-05-16 11:31:11.623 | 1012 | 109,667997 | 320,251105 | 395,031193
2025-05-16 11:31:12.623 | 1013 | 109,686623 | 320,291556 | 394,885191
2025-05-16 11:31:13.623 | 1014 | 109,603609 | 320,327445 | 394,772843
2025-05-16 11:31:14.623 | 1015 | 109,585195 | 320,365779 | 394,622534
2025-05-16 11:31:15.623 | 1016 | 109,64437 | 320,408675 | 394,646686
2025-05-16 11:31:16.623 | 1017 | 109,638675 | 320,440394 | 394,647634
2025-05-16 11:31:17.623 | 1018 | 109,647449 | 320,492803 | 394,589013
2025-05-16 11:31:18.623 | 1019 | 109,794558 | 320,582211 | 394,578828
2025-05-16 11:31:19.623 | 1020 | 109,782962 | 320,660048 | 394,589651
2025-05-16 11:31:20.623 | 1021 | 109,80018 | 320,766309 | 394,547933
2025-05-16 11:31:21.623 | 1022 | 109,877047 | 320,872186 | 394,536573
2025-05-16 11:31:22.623 | 1023 | 109,948937 | 320,933969 | 394,538988
2025-05-16 11:31:23.623 | 1024 | 110,251496 | 320,985491 | 394,484588
2025-05-16 11:31:24.623 | 1025 | 110,551888 | 321,065455 | 394,435665
2025-05-16 11:31:25.623 | 1026 | 110,798047 | 321,150506 | 394,28235
2025-05-16 11:31:26.623 | 1027 | 110,899181 | 321,220099 | 394,156453
2025-05-16 11:31:27.623 | 1028 | 110,824525 | 321,30557 | 394,08923
2025-05-16 11:31:28.623 | 1029 | 110,699619 | 321,336212 | 394,05452
2025-05-16 11:31:29.623 | 1030 | 110,604764 | 321,400699 | 394,030594
2025-05-16 11:31:30.623 | 1031 | 110,564716 | 321,427738 | 393,899994
2025-05-16 11:31:31.623 | 1032 | 110,564522 | 321,45991 | 393,839447
2025-05-16 11:31:32.623 | 1033 | 110,46985 | 321,479387 | 393,868393
2025-05-16 11:31:33.623 | 1034 | 110,312874 | 321,507123 | 393,893046
2025-05-16 11:31:34.623 | 1035 | 110,185638 | 321,572167 | 393,855038
2025-05-16 11:31:35.623 | 1036 | 110,023576 | 321,63006 | 393,752151
2025-05-16 11:31:36.623 | 1037 | 109,885358 | 321,689621 | 393,712633
2025-05-16 11:31:37.623 | 1038 | 109,767418 | 321,744365 | 393,715327
2025-05-16 11:31:38.623 | 1039 | 109,644209 | 321,762657 | 393,694446
2025-05-16 11:31:39.623 | 1040 | 109,533444 | 321,802844 | 393,700283
2025-05-16 11:31:40.623 | 1041 | 109,398151 | 321,836301 | 393,684384
2025-05-16 11:31:41.623 | 1042 | 109,290105 | 321,869558 | 393,64109
2025-05-16 11:31:42.623 | 1043 | 109,154241 | 321,907241 | 393,68312
2025-05-16 11:31:43.623 | 1044 | 109,102075 | 321,947151 | 393,599581
2025-05-16 11:31:44.623 | 1045 | 109,006754 | 321,964241 | 393,565209
2025-05-16 11:31:45.623 | 1046 | 108,975414 | 321,997582 | 393,566643
2025-05-16 11:31:46.623 | 1047 | 108,922102 | 322,04551 | 393,55663
2025-05-16 11:31:47.623 | 1048 | 108,931137 | 322,112063 | 393,540916
2025-05-16 11:31:48.623 | 1049 | 108,926853 | 322,144174 | 393,527788
2025-05-16 11:31:49.623 | 1050 | 108,914288 | 322,17769 | 393,553101
2025-05-16 11:31:50.623 | 1051 | 108,826952 | 322,223704 | 393,536351
2025-05-16 11:31:51.623 | 1052 | 108,761483 | 322,2772 | 393,596208
2025-05-16 11:31:52.623 | 1053 | 108,732224 | 322,334217 | 393,583122
2025-05-16 11:31:53.623 | 1054 | 108,679209 | 322,392648 | 393,632034
2025-05-16 11:31:54.623 | 1055 | 108,624133 | 322,429648 | 393,611551
2025-05-16 11:31:55.623 | 1056 | 108,494223 | 322,513157 | 393,524038
2025-05-16 11:31:56.623 | 1057 | 108,326216 | 322,577511 | 393,51655
2025-05-16 11:31:57.623 | 1058 | 108,20626 | 322,66223 | 393,524792
2025-05-16 11:31:58.623 | 1059 | 108,140489 | 322,724607 | 393,50588
2025-05-16 11:31:59.623 | 1060 | 108,037249 | 322,779845 | 393,519537
2025-05-16 11:32:00.623 | 1061 | 108,031888 | 322,86129 | 393,548459
2025-05-16 11:32:01.623 | 1062 | 107,991482 | 322,95856 | 393,695964
2025-05-16 11:32:02.623 | 1063 | 107,959814 | 323,076762 | 393,724746
2025-05-16 11:32:03.623 | 1064 | 108,102471 | 323,187422 | 393,819774
2025-05-16 11:32:04.623 | 1065 | 108,483541 | 323,26924 | 393,859535
2025-05-16 11:32:05.623 | 1066 | 108,824139 | 323,35277 | 393,94026
2025-05-16 11:32:06.623 | 1067 | 109,078621 | 323,438446 | 394,08129
2025-05-16 11:32:07.623 | 1068 | 109,191075 | 323,553007 | 394,137695
2025-05-16 11:32:08.623 | 1069 | 109,159782 | 323,618026 | 394,144931
2025-05-16 11:32:09.623 | 1070 | 109,130684 | 323,651677 | 394,124979
2025-05-16 11:32:10.623 | 1071 | 109,085861 | 323,718813 | 394,094991
2025-05-16 11:32:11.623 | 1072 | 109,090839 | 323,780316 | 394,088316
2025-05-16 11:32:12.623 | 1073 | 109,349421 | 323,8581 | 394,047548
2025-05-16 11:32:13.623 | 1074 | 109,688297 | 323,890745 | 394,045729
2025-05-16 11:32:14.623 | 1075 | 110,00035 | 323,94608 | 394,043116
2025-05-16 11:32:15.623 | 1076 | 110,142972 | 324,034205 | 394,034953
2025-05-16 11:32:16.623 | 1077 | 110,137906 | 324,080353 | 393,979597
2025-05-16 11:32:17.623 | 1078 | 110,1537 | 324,157502 | 393,955249
2025-05-16 11:32:18.623 | 1079 | 110,173924 | 324,214968 | 393,879168
2025-05-16 11:32:19.623 | 1080 | 110,285825 | 324,251449 | 393,745303
2025-05-16 11:32:20.623 | 1081 | 110,434272 | 324,295808 | 393,683522
2025-05-16 11:32:21.623 | 1082 | 110,481725 | 324,35447 | 393,734443
2025-05-16 11:32:22.623 | 1083 | 110,456655 | 324,382634 | 393,61037
2025-05-16 11:32:23.623 | 1084 | 110,491824 | 324,427359 | 393,627091
2025-05-16 11:32:24.623 | 1085 | 110,533956 | 324,463976 | 393,653464
2025-05-16 11:32:25.623 | 1086 | 110,632728 | 324,492671 | 393,662634
2025-05-16 11:32:26.623 | 1087 | 110,662839 | 324,532703 | 393,705323
2025-05-16 11:32:27.623 | 1088 | 110,616708 | 324,576865 | 393,727967
2025-05-16 11:32:28.623 | 1089 | 110,659907 | 324,621086 | 393,644437
2025-05-16 11:32:29.623 | 1090 | 110,931808 | 324,651531 | 393,505801
2025-05-16 11:32:30.623 | 1091 | 111,203215 | 324,657491 | 393,437368
2025-05-16 11:32:31.623 | 1092 | 111,369823 | 324,665034 | 393,355861
2025-05-16 11:32:32.623 | 1093 | 111,44149 | 324,691017 | 393,185061
2025-05-16 11:32:33.623 | 1094 | 111,428678 | 324,693912 | 393,04664
2025-05-16 11:32:34.623 | 1095 | 111,696595 | 324,727745 | 393,025404
2025-05-16 11:32:35.668 | 1096 | 112,097794 | 324,77797 | 393,006123
2025-05-16 11:32:36.623 | 1097 | 112,410231 | 324,810009 | 393,005787
2025-05-16 11:32:37.623 | 1098 | 112,444504 | 324,834522 | 393,016098
2025-05-16 11:32:38.623 | 1099 | 112,391728 | 324,880551 | 392,991288
2025-05-16 11:32:39.623 | 1100 | 112,350741 | 324,904648 | 393,017693
2025-05-16 11:32:40.623 | 1101 | 112,26224 | 324,946181 | 392,997179
2025-05-16 11:32:41.623 | 1102 | 112,129657 | 324,970888 | 392,942038
2025-05-16 11:32:42.623 | 1103 | 112,020484 | 325,002683 | 392,872089
2025-05-16 11:32:43.623 | 1104 | 111,979459 | 325,066954 | 392,81442
2025-05-16 11:32:44.623 | 1105 | 111,88902 | 325,10913 | 392,844412
2025-05-16 11:32:45.623 | 1106 | 111,814911 | 325,140339 | 392,857864
2025-05-16 11:32:46.623 | 1107 | 111,959578 | 325,156921 | 392,904241
2025-05-16 11:32:47.623 | 1108 | 112,187705 | 325,182098 | 392,904123
2025-05-16 11:32:48.623 | 1109 | 112,460233 | 325,211452 | 392,785903
2025-05-16 11:32:49.623 | 1110 | 112,602493 | 325,209335 | 392,615092
2025-05-16 11:32:50.623 | 1111 | 112,50546 | 325,205705 | 392,606757
2025-05-16 11:32:51.623 | 1112 | 112,318292 | 325,215636 | 392,539159
2025-05-16 11:32:52.623 | 1113 | 112,113423 | 325,232133 | 392,397885
2025-05-16 11:32:53.623 | 1114 | 111,874837 | 325,221495 | 392,394491
2025-05-16 11:32:54.623 | 1115 | 111,765278 | 325,214236 | 392,29006
2025-05-16 11:32:55.623 | 1116 | 111,528671 | 325,195693 | 392,124001
2025-05-16 11:32:56.623 | 1117 | 111,352023 | 325,187667 | 391,998071
2025-05-16 11:32:57.623 | 1118 | 111,20125 | 325,200142 | 391,988414
2025-05-16 11:32:58.623 | 1119 | 111,065007 | 325,220817 | 392,017236
2025-05-16 11:32:59.623 | 1120 | 110,95107 | 325,254881 | 392,075543
2025-05-16 11:33:00.623 | 1121 | 110,779245 | 325,275487 | 392,042572
2025-05-16 11:33:01.623 | 1122 | 110,586672 | 325,291333 | 392,044668
2025-05-16 11:33:02.623 | 1123 | 110,387838 | 325,320547 | 391,958795
2025-05-16 11:33:03.623 | 1124 | 110,138506 | 325,348972 | 392,043998
2025-05-16 11:33:04.623 | 1125 | 109,9685 | 325,426364 | 392,0206
2025-05-16 11:33:05.623 | 1126 | 110,092447 | 325,471826 | 391,979881
2025-05-16 11:33:06.623 | 1127 | 110,43931 | 325,511865 | 391,964665
2025-05-16 11:33:07.623 | 1128 | 110,749301 | 325,554229 | 391,927203
2025-05-16 11:33:08.623 | 1129 | 110,900267 | 325,594413 | 391,865569
2025-05-16 11:33:09.623 | 1130 | 110,916862 | 325,608651 | 391,81288
2025-05-16 11:33:10.623 | 1131 | 110,852295 | 325,64225 | 391,679907
2025-05-16 11:33:11.623 | 1132 | 111,012747 | 325,658021 | 391,598462
2025-05-16 11:33:12.623 | 1133 | 111,351187 | 325,657147 | 391,464388
2025-05-16 11:33:13.623 | 1134 | 111,721886 | 325,641536 | 391,366559
2025-05-16 11:33:14.623 | 1135 | 111,980358 | 325,62506 | 391,313651
2025-05-16 11:33:15.623 | 1136 | 111,943383 | 325,605482 | 391,304307
2025-05-16 11:33:16.623 | 1137 | 111,797371 | 325,600661 | 391,256335
2025-05-16 11:33:17.623 | 1138 | 111,733212 | 325,628108 | 391,161438
2025-05-16 11:33:18.623 | 1139 | 111,660928 | 325,63358 | 391,102546
2025-05-16 11:33:19.623 | 1140 | 111,572036 | 325,644217 | 391,065691
2025-05-16 11:33:20.623 | 1141 | 111,469876 | 325,678154 | 391,077527
2025-05-16 11:33:21.623 | 1142 | 111,386701 | 325,691486 | 391,062535
2025-05-16 11:33:22.623 | 1143 | 111,264254 | 325,685786 | 390,950251
2025-05-16 11:33:23.623 | 1144 | 111,159864 | 325,699818 | 390,850071
2025-05-16 11:33:24.623 | 1145 | 111,051215 | 325,699167 | 390,824541
2025-05-16 11:33:25.623 | 1146 | 110,955762 | 325,73132 | 390,714639
2025-05-16 11:33:26.623 | 1147 | 110,917276 | 325,72653 | 390,579199
2025-05-16 11:33:27.623 | 1148 | 110,82542 | 325,716806 | 390,521195
2025-05-16 11:33:28.623 | 1149 | 110,828701 | 325,696944 | 390,390399
2025-05-16 11:33:29.623 | 1150 | 110,816598 | 325,67913 | 390,250395
2025-05-16 11:33:30.623 | 1151 | 110,806463 | 325,671015 | 390,199754
2025-05-16 11:33:31.623 | 1152 | 110,686069 | 325,64313 | 390,223926
2025-05-16 11:33:32.623 | 1153 | 110,619149 | 325,653505 | 390,222381
2025-05-16 11:33:33.623 | 1154 | 110,593055 | 325,66009 | 390,288252
2025-05-16 11:33:34.623 | 1155 | 110,526804 | 325,731592 | 390,448575
2025-05-16 11:33:35.623 | 1156 | 110,573915 | 325,739618 | 390,361771
2025-05-16 11:33:36.623 | 1157 | 110,586474 | 325,770879 | 390,337907
2025-05-16 11:33:37.623 | 1158 | 110,552287 | 325,784032 | 390,317612
2025-05-16 11:33:38.623 | 1159 | 110,643784 | 325,818736 | 390,247465
2025-05-16 11:33:39.623 | 1160 | 110,64719 | 325,854036 | 390,217339
2025-05-16 11:33:40.623 | 1161 | 110,934618 | 325,886579 | 390,11676
2025-05-16 11:33:41.623 | 1162 | 111,224733 | 325,896564 | 390,042637
2025-05-16 11:33:42.623 | 1163 | 111,502636 | 325,90975 | 390,029048
2025-05-16 11:33:43.623 | 1164 | 111,613552 | 325,933684 | 389,939797
2025-05-16 11:33:44.623 | 1165 | 111,580536 | 325,98171 | 389,907397
2025-05-16 11:33:45.623 | 1166 | 111,476823 | 326,010719 | 389,928316
2025-05-16 11:33:46.623 | 1167 | 111,413654 | 326,005532 | 389,860991
2025-05-16 11:33:47.623 | 1168 | 111,386226 | 326,016135 | 389,786038
2025-05-16 11:33:48.623 | 1169 | 111,299693 | 326,004084 | 389,75461
2025-05-16 11:33:49.623 | 1170 | 111,657536 | 326,019051 | 389,71023
2025-05-16 11:33:50.623 | 1171 | 111,910786 | 326,043711 | 389,687743
2025-05-16 11:33:51.623 | 1172 | 112,220657 | 326,041791 | 389,639561
2025-05-16 11:33:52.623 | 1173 | 112,307049 | 326,040171 | 389,482363
2025-05-16 11:33:53.623 | 1174 | 112,311889 | 326,005012 | 389,234556
2025-05-16 11:33:54.623 | 1175 | 112,63231 | 325,970608 | 389,059573
2025-05-16 11:33:55.623 | 1176 | 112,855014 | 325,958385 | 389,018099
2025-05-16 11:33:56.623 | 1177 | 113,106257 | 325,944022 | 389,043168
2025-05-16 11:33:57.623 | 1178 | 113,083585 | 325,946218 | 389,001851
2025-05-16 11:33:58.623 | 1179 | 113,100239 | 325,959066 | 388,937694
2025-05-16 11:33:59.623 | 1180 | 113,277337 | 325,950456 | 388,845616
2025-05-16 11:34:00.623 | 1181 | 113,53259 | 325,932748 | 388,713249
2025-05-16 11:34:01.623 | 1182 | 113,757448 | 325,907297 | 388,664443
2025-05-16 11:34:02.623 | 1183 | 113,84296 | 325,910697 | 388,703957
2025-05-16 11:34:03.623 | 1184 | 113,764341 | 325,895925 | 388,564843
2025-05-16 11:34:04.623 | 1185 | 113,67944 | 325,85765 | 388,516137
2025-05-16 11:34:05.623 | 1186 | 113,494905 | 325,860519 | 388,435003
2025-05-16 11:34:06.623 | 1187 | 113,43679 | 325,851875 | 388,386987
2025-05-16 11:34:07.623 | 1188 | 113,64549 | 325,834949 | 388,282943
2025-05-16 11:34:08.623 | 1189 | 113,807359 | 325,820904 | 388,19886
2025-05-16 11:34:09.623 | 1190 | 113,963159 | 325,794463 | 388,110595
2025-05-16 11:34:10.623 | 1191 | 113,942553 | 325,785938 | 387,972908
2025-05-16 11:34:11.623 | 1192 | 113,848185 | 325,731122 | 387,937496
2025-05-16 11:34:12.623 | 1193 | 113,673323 | 325,701288 | 387,953394
2025-05-16 11:34:13.623 | 1194 | 113,628727 | 325,686404 | 387,892636
2025-05-16 11:34:14.623 | 1195 | 113,502414 | 325,689255 | 387,858568
2025-05-16 11:34:15.623 | 1196 | 113,500677 | 325,70907 | 387,800752
2025-05-16 11:34:16.623 | 1197 | 113,494832 | 325,723248 | 387,796486
2025-05-16 11:34:17.623 | 1198 | 113,433451 | 325,730823 | 387,759331
2025-05-16 11:34:18.623 | 1199 | 113,409277 | 325,710809 | 387,721868
2025-05-16 11:34:19.623 | 1200 | 113,346802 | 325,694929 | 387,690281
2025-05-16 11:34:20.623 | 1201 | 113,288054 | 325,682118 | 387,610343
2025-05-16 11:34:21.623 | 1202 | 113,182945 | 325,663627 | 387,558733
2025-05-16 11:34:22.623 | 1203 | 113,191187 | 325,657506 | 387,551744
2025-05-16 11:34:23.623 | 1204 | 113,55936 | 325,696703 | 387,609905
2025-05-16 11:34:24.623 | 1205 | 113,753124 | 325,724814 | 387,598643
2025-05-16 11:34:25.623 | 1206 | 113,825755 | 325,743983 | 387,629613
2025-05-16 11:34:26.623 | 1207 | 113,854584 | 325,765563 | 387,605385
2025-05-16 11:34:27.623 | 1208 | 113,774177 | 325,775772 | 387,572914
2025-05-16 11:34:28.623 | 1209 | 113,963402 | 325,796388 | 387,54604
2025-05-16 11:34:29.623 | 1210 | 114,159128 | 325,819783 | 387,505658
2025-05-16 11:34:30.623 | 1211 | 114,320651 | 325,824492 | 387,43707
2025-05-16 11:34:31.623 | 1212 | 114,295508 | 325,819937 | 387,502178
2025-05-16 11:34:32.623 | 1213 | 114,231757 | 325,833635 | 387,434
2025-05-16 11:34:33.623 | 1214 | 114,272418 | 325,834348 | 387,362943
2025-05-16 11:34:34.623 | 1215 | 114,645639 | 325,870491 | 387,270719
2025-05-16 11:34:35.623 | 1216 | 114,860753 | 325,849051 | 387,105958
2025-05-16 11:34:36.623 | 1217 | 115,019115 | 325,845779 | 386,942622
2025-05-16 11:34:37.623 | 1218 | 114,953626 | 325,814866 | 386,749459
2025-05-16 11:34:38.623 | 1219 | 114,824121 | 325,765654 | 386,62238
2025-05-16 11:34:39.623 | 1220 | 115,002622 | 325,748533 | 386,492913
2025-05-16 11:34:40.623 | 1221 | 115,137184 | 325,727036 | 386,481483
2025-05-16 11:34:41.623 | 1222 | 115,254534 | 325,727812 | 386,482267
2025-05-16 11:34:42.623 | 1223 | 115,261422 | 325,756759 | 386,489135
2025-05-16 11:34:43.623 | 1224 | 115,166896 | 325,763644 | 386,505257
2025-05-16 11:34:44.623 | 1225 | 115,015932 | 325,78433 | 386,522138
2025-05-16 11:34:45.623 | 1226 | 114,993862 | 325,81522 | 386,605094
2025-05-16 11:34:46.623 | 1227 | 115,20917 | 325,843073 | 386,70798
2025-05-16 11:34:47.623 | 1228 | 115,399996 | 325,875334 | 386,732217
2025-05-16 11:34:48.623 | 1229 | 115,531933 | 325,871337 | 386,730023
2025-05-16 11:34:49.623 | 1230 | 115,520936 | 325,878048 | 386,713536
2025-05-16 11:34:50.623 | 1231 | 115,505063 | 325,889584 | 386,726319
2025-05-16 11:34:51.623 | 1232 | 115,770065 | 325,865968 | 386,603793
2025-05-16 11:34:52.623 | 1233 | 115,954302 | 325,861323 | 386,532021
2025-05-16 11:34:53.623 | 1234 | 116,048502 | 325,838779 | 386,541603
2025-05-16 11:34:54.623 | 1235 | 115,977591 | 325,80855 | 386,511972
2025-05-16 11:34:55.623 | 1236 | 115,722352 | 325,773313 | 386,537878
2025-05-16 11:34:56.623 | 1237 | 115,60968 | 325,784563 | 386,526223
2025-05-16 11:34:57.623 | 1238 | 115,512003 | 325,791398 | 386,507322
2025-05-16 11:34:58.623 | 1239 | 115,434905 | 325,797229 | 386,465293
2025-05-16 11:34:59.623 | 1240 | 115,487807 | 325,802789 | 386,441881
2025-05-16 11:35:00.623 | 1241 | 115,744316 | 325,794563 | 386,469384
2025-05-16 11:35:01.623 | 1242 | 115,915256 | 325,798481 | 386,468683
2025-05-16 11:35:02.623 | 1243 | 115,938193 | 325,806564 | 386,429945
2025-05-16 11:35:03.623 | 1244 | 115,832753 | 325,79282 | 386,393944
2025-05-16 11:35:04.623 | 1245 | 115,656732 | 325,784743 | 386,296828
2025-05-16 11:35:05.623 | 1246 | 115,882085 | 325,774134 | 386,126054
2025-05-16 11:35:06.623 | 1247 | 116,0499 | 325,757948 | 386,118582
2025-05-16 11:35:07.623 | 1248 | 116,17313 | 325,772214 | 386,224992
2025-05-16 11:35:08.623 | 1249 | 116,104927 | 325,798401 | 386,276287
2025-05-16 11:35:09.623 | 1250 | 116,014104 | 325,810442 | 386,275814
2025-05-16 11:35:10.623 | 1251 | 116,190755 | 325,828975 | 386,37118
2025-05-16 11:35:11.623 | 1252 | 116,311534 | 325,849101 | 386,352753
2025-05-16 11:35:12.623 | 1253 | 116,388217 | 325,8632 | 386,351071
2025-05-16 11:35:13.623 | 1254 | 116,373095 | 325,891581 | 386,328884
2025-05-16 11:35:14.623 | 1255 | 116,232469 | 325,889906 | 386,36318
2025-05-16 11:35:15.623 | 1256 | 116,402188 | 325,884898 | 386,374953
2025-05-16 11:35:16.623 | 1257 | 116,588431 | 325,872909 | 386,355037
2025-05-16 11:35:17.623 | 1258 | 116,749219 | 325,87757 | 386,244782
2025-05-16 11:35:18.623 | 1259 | 116,786646 | 325,856461 | 386,215677
2025-05-16 11:35:19.623 | 1260 | 116,678964 | 325,859946 | 386,124938
2025-05-16 11:35:20.623 | 1261 | 116,403542 | 325,86133 | 386,123289
2025-05-16 11:35:21.623 | 1262 | 116,263144 | 325,869795 | 386,124286
2025-05-16 11:35:22.623 | 1263 | 116,427141 | 325,907821 | 386,199716
2025-05-16 11:35:23.623 | 1264 | 116,613658 | 325,939823 | 386,313347
2025-05-16 11:35:24.623 | 1265 | 116,713109 | 325,966514 | 386,431847
2025-05-16 11:35:25.623 | 1266 | 116,760846 | 325,9831 | 386,523723
2025-05-16 11:35:26.623 | 1267 | 116,701992 | 325,989809 | 386,443021
2025-05-16 11:35:27.623 | 1268 | 116,611029 | 325,971085 | 386,384116
2025-05-16 11:35:28.623 | 1269 | 116,841293 | 325,987255 | 386,377114
2025-05-16 11:35:29.623 | 1270 | 117,006555 | 326,016867 | 386,336926
2025-05-16 11:35:30.623 | 1271 | 117,183137 | 326,029056 | 386,241304
2025-05-16 11:35:31.623 | 1272 | 117,234421 | 326,038947 | 386,249894
2025-05-16 11:35:32.623 | 1273 | 117,129432 | 326,057634 | 386,221599
2025-05-16 11:35:33.623 | 1274 | 116,994652 | 326,053037 | 386,127728
2025-05-16 11:35:34.623 | 1275 | 116,753669 | 326,072904 | 386,146148
2025-05-16 11:35:35.623 | 1276 | 116,585683 | 326,073833 | 386,199208
2025-05-16 11:35:36.623 | 1277 | 116,586252 | 326,082884 | 386,245924
2025-05-16 11:35:37.623 | 1278 | 116,724146 | 326,102053 | 386,258987
2025-05-16 11:35:38.623 | 1279 | 116,885249 | 326,133003 | 386,279586
2025-05-16 11:35:39.623 | 1280 | 116,928371 | 326,175223 | 386,363021
2025-05-16 11:35:40.623 | 1281 | 116,908726 | 326,193768 | 386,38623
2025-05-16 11:35:41.623 | 1282 | 116,926052 | 326,22793 | 386,409377
2025-05-16 11:35:42.623 | 1283 | 117,087274 | 326,2504 | 386,439147
2025-05-16 11:35:43.623 | 1284 | 117,253754 | 326,23702 | 386,350523
2025-05-16 11:35:44.623 | 1285 | 117,379583 | 326,237476 | 386,301642
2025-05-16 11:35:45.623 | 1286 | 117,348183 | 326,23736 | 386,206862
2025-05-16 11:35:46.623 | 1287 | 117,211008 | 326,240436 | 386,088265
2025-05-16 11:35:47.623 | 1288 | 117,204839 | 326,220767 | 386,004008
2025-05-16 11:35:48.623 | 1289 | 117,379402 | 326,214163 | 385,926332
2025-05-16 11:35:49.623 | 1290 | 117,567755 | 326,209447 | 385,942962
2025-05-16 11:35:50.623 | 1291 | 117,589769 | 326,208296 | 386,02556
2025-05-16 11:35:51.623 | 1292 | 117,465499 | 326,240665 | 386,157821
2025-05-16 11:35:52.623 | 1293 | 117,285247 | 326,275233 | 386,184057
2025-05-16 11:35:53.623 | 1294 | 117,390986 | 326,290731 | 386,174785
2025-05-16 11:35:54.623 | 1295 | 117,631714 | 326,312158 | 386,247427
2025-05-16 11:35:55.623 | 1296 | 117,836065 | 326,34338 | 386,25524
2025-05-16 11:35:56.623 | 1297 | 117,871492 | 326,376875 | 386,32314
2025-05-16 11:35:57.623 | 1298 | 117,766506 | 326,406989 | 386,365663
2025-05-16 11:35:58.623 | 1299 | 117,59659 | 326,426407 | 386,294826
2025-05-16 11:35:59.623 | 1300 | 117,676378 | 326,4307 | 386,258255
2025-05-16 11:36:00.623 | 1301 | 117,837967 | 326,40296 | 386,165342
2025-05-16 11:36:01.623 | 1302 | 117,980092 | 326,392074 | 386,086138
2025-05-16 11:36:02.623 | 1303 | 118,033175 | 326,39006 | 386,027258
2025-05-16 11:36:03.623 | 1304 | 117,935333 | 326,38357 | 386,002807
2025-05-16 11:36:04.623 | 1305 | 117,715852 | 326,381203 | 385,945563
2025-05-16 11:36:05.623 | 1306 | 117,70368 | 326,347638 | 385,89401
2025-05-16 11:36:06.623 | 1307 | 117,848435 | 326,348616 | 385,794117
2025-05-16 11:36:07.623 | 1308 | 117,935329 | 326,319214 | 385,744394
2025-05-16 11:36:08.623 | 1309 | 117,961935 | 326,291136 | 385,696529
2025-05-16 11:36:09.623 | 1310 | 117,851674 | 326,286065 | 385,640165
2025-05-16 11:36:10.623 | 1311 | 117,676488 | 326,299346 | 385,625867
2025-05-16 11:36:11.623 | 1312 | 117,540388 | 326,282277 | 385,565297
2025-05-16 11:36:12.623 | 1313 | 117,402788 | 326,307552 | 385,42704
2025-05-16 11:36:13.623 | 1314 | 117,346797 | 326,288855 | 385,3532
2025-05-16 11:36:14.623 | 1315 | 117,235794 | 326,296782 | 385,303498
2025-05-16 11:36:15.623 | 1316 | 117,121684 | 326,294055 | 385,254957
2025-05-16 11:36:16.623 | 1317 | 117,006851 | 326,289785 | 385,19711
2025-05-16 11:36:17.623 | 1318 | 116,875327 | 326,274646 | 385,1185
2025-05-16 11:36:18.623 | 1319 | 116,777081 | 326,246759 | 385,108251
2025-05-16 11:36:19.623 | 1320 | 116,6941 | 326,240158 | 385,037751
2025-05-16 11:36:20.623 | 1321 | 116,557932 | 326,243447 | 384,972508
2025-05-16 11:36:21.623 | 1322 | 116,448515 | 326,217923 | 384,94475
2025-05-16 11:36:22.623 | 1323 | 116,333119 | 326,201789 | 384,972293
2025-05-16 11:36:23.623 | 1324 | 116,190003 | 326,197288 | 384,986905
2025-05-16 11:36:24.623 | 1325 | 116,387626 | 326,175037 | 384,971926
2025-05-16 11:36:25.623 | 1326 | 116,567955 | 326,14355 | 384,978884
2025-05-16 11:36:26.623 | 1327 | 116,764094 | 326,126591 | 385,006254
2025-05-16 11:36:27.623 | 1328 | 116,730339 | 326,116493 | 384,995433
2025-05-16 11:36:28.623 | 1329 | 116,660485 | 326,105781 | 384,9905
2025-05-16 11:36:29.623 | 1330 | 116,779559 | 326,100276 | 384,92981
2025-05-16 11:36:30.623 | 1331 | 116,899537 | 326,064147 | 384,856981
2025-05-16 11:36:31.623 | 1332 | 117,006016 | 326,055776 | 384,914389
2025-05-16 11:36:32.623 | 1333 | 116,969627 | 326,024903 | 384,863518
2025-05-16 11:36:33.623 | 1334 | 116,856578 | 326,014565 | 384,783021
2025-05-16 11:36:34.623 | 1335 | 116,680073 | 326,008387 | 384,659148
2025-05-16 11:36:35.623 | 1336 | 116,526486 | 325,992903 | 384,595222
2025-05-16 11:36:36.623 | 1337 | 116,370946 | 325,992022 | 384,596259
2025-05-16 11:36:37.623 | 1338 | 116,255969 | 325,97951 | 384,522699
2025-05-16 11:36:38.623 | 1339 | 116,039318 | 325,948159 | 384,364731
2025-05-16 11:36:39.623 | 1340 | 115,908521 | 325,938491 | 384,351775
2025-05-16 11:36:40.623 | 1341 | 115,807434 | 325,921899 | 384,249741
2025-05-16 11:36:41.623 | 1342 | 115,773083 | 325,904299 | 384,159597
2025-05-16 11:36:42.623 | 1343 | 115,675716 | 325,880857 | 384,039408
2025-05-16 11:36:43.623 | 1344 | 115,637742 | 325,864548 | 383,943999
2025-05-16 11:36:44.623 | 1345 | 115,586517 | 325,849353 | 383,916637
2025-05-16 11:36:45.623 | 1346 | 115,540722 | 325,791117 | 383,892278
2025-05-16 11:36:46.623 | 1347 | 115,370799 | 325,766387 | 383,883282
2025-05-16 11:36:47.623 | 1348 | 115,37362 | 325,722008 | 383,849253
2025-05-16 11:36:48.623 | 1349 | 115,307144 | 325,721608 | 383,797011
2025-05-16 11:36:49.623 | 1350 | 115,259934 | 325,682934 | 383,807408
2025-05-16 11:36:50.623 | 1351 | 115,278935 | 325,696625 | 383,710317
2025-05-16 11:36:51.623 | 1352 | 115,255186 | 325,672033 | 383,668002
2025-05-16 11:36:52.623 | 1353 | 115,28951 | 325,638764 | 383,638433
2025-05-16 11:36:53.623 | 1354 | 115,315756 | 325,606405 | 383,560538
2025-05-16 11:36:54.623 | 1355 | 115,267051 | 325,569684 | 383,477208
2025-05-16 11:36:55.623 | 1356 | 115,293752 | 325,527838 | 383,354674
2025-05-16 11:36:56.623 | 1357 | 115,315684 | 325,520323 | 383,239367
2025-05-16 11:36:57.623 | 1358 | 115,312255 | 325,480923 | 383,207856
2025-05-16 11:36:58.623 | 1359 | 115,332991 | 325,45649 | 383,110959
2025-05-16 11:36:59.623 | 1360 | 115,310079 | 325,417502 | 383,119896
2025-05-16 11:37:00.623 | 1361 | 115,318411 | 325,388378 | 383,062737
2025-05-16 11:37:01.623 | 1362 | 115,306288 | 325,363945 | 383,002058
2025-05-16 11:37:02.623 | 1363 | 115,34741 | 325,337404 | 382,93888
2025-05-16 11:37:03.623 | 1364 | 115,299291 | 325,286857 | 382,907758
2025-05-16 11:37:04.623 | 1365 | 115,246881 | 325,243077 | 382,827069
2025-05-16 11:37:05.623 | 1366 | 115,190839 | 325,202211 | 382,722285
2025-05-16 11:37:06.623 | 1367 | 115,112748 | 325,162169 | 382,641592
2025-05-16 11:37:07.623 | 1368 | 115,081214 | 325,151904 | 382,548916
2025-05-16 11:37:08.623 | 1369 | 115,041298 | 325,135822 | 382,424376
2025-05-16 11:37:09.623 | 1370 | 115,064494 | 325,104696 | 382,342955
2025-05-16 11:37:10.623 | 1371 | 115,0447 | 325,076455 | 382,350017
2025-05-16 11:37:11.623 | 1372 | 114,960596 | 325,048403 | 382,28798
2025-05-16 11:37:12.626 | 1373 | 114,896158 | 325,00512 | 382,159633
2025-05-16 11:37:13.623 | 1374 | 114,876785 | 324,962816 | 382,083893
2025-05-16 11:37:14.623 | 1375 | 114,795923 | 324,930483 | 381,966909
2025-05-16 11:37:15.623 | 1376 | 114,809932 | 324,886174 | 381,946753
2025-05-16 11:37:16.623 | 1377 | 114,738775 | 324,856873 | 381,876417
2025-05-16 11:37:17.623 | 1378 | 114,679928 | 324,831347 | 381,853673
2025-05-16 11:37:18.623 | 1379 | 114,599476 | 324,807152 | 381,834146
2025-05-16 11:37:19.623 | 1380 | 114,53597 | 324,793008 | 381,801119
2025-05-16 11:37:20.623 | 1381 | 114,465359 | 324,770516 | 381,717828
2025-05-16 11:37:21.623 | 1382 | 114,441366 | 324,746861 | 381,682579
2025-05-16 11:37:22.623 | 1383 | 114,364466 | 324,705827 | 381,581437
2025-05-16 11:37:23.623 | 1384 | 114,334123 | 324,669583 | 381,483327
2025-05-16 11:37:24.623 | 1385 | 114,312492 | 324,623864 | 381,415069
2025-05-16 11:37:25.623 | 1386 | 114,29391 | 324,59182 | 381,404977
2025-05-16 11:37:26.623 | 1387 | 114,289652 | 324,566225 | 381,355438
2025-05-16 11:37:27.623 | 1388 | 114,194954 | 324,514519 | 381,29444
2025-05-16 11:37:28.623 | 1389 | 114,110721 | 324,473102 | 381,216312
2025-05-16 11:37:29.623 | 1390 | 114,050016 | 324,44066 | 381,144988
2025-05-16 11:37:30.623 | 1391 | 113,983262 | 324,402657 | 381,03396
2025-05-16 11:37:31.623 | 1392 | 113,92216 | 324,352169 | 380,968941
2025-05-16 11:37:32.623 | 1393 | 113,775134 | 324,300884 | 380,91774
2025-05-16 11:37:33.623 | 1394 | 113,615268 | 324,248456 | 380,874102
2025-05-16 11:37:34.623 | 1395 | 113,50396 | 324,208262 | 380,848475
2025-05-16 11:37:35.623 | 1396 | 113,44575 | 324,169444 | 380,805259
2025-05-16 11:37:36.623 | 1397 | 113,436154 | 324,139939 | 380,739944
2025-05-16 11:37:37.623 | 1398 | 113,390616 | 324,116814 | 380,674039
2025-05-16 11:37:38.623 | 1399 | 113,354484 | 324,081739 | 380,626498
2025-05-16 11:37:39.623 | 1400 | 113,320776 | 324,03792 | 380,51013
2025-05-16 11:37:40.623 | 1401 | 113,340058 | 324,010353 | 380,387312
2025-05-16 11:37:41.623 | 1402 | 113,3221 | 323,941454 | 380,282436
2025-05-16 11:37:42.623 | 1403 | 113,343906 | 323,909231 | 380,116177
2025-05-16 11:37:43.623 | 1404 | 113,308347 | 323,847045 | 380,01487
2025-05-16 11:37:44.623 | 1405 | 113,3419 | 323,79588 | 379,981503
2025-05-16 11:37:45.623 | 1406 | 113,340974 | 323,76917 | 380,006474
2025-05-16 11:37:46.623 | 1407 | 113,32095 | 323,747707 | 379,959965
2025-05-16 11:37:47.623 | 1408 | 113,329747 | 323,716051 | 379,899657
2025-05-16 11:37:48.623 | 1409 | 113,363423 | 323,665779 | 379,953482
2025-05-16 11:37:49.623 | 1410 | 113,374856 | 323,649344 | 379,924083
2025-05-16 11:37:50.623 | 1411 | 113,389985 | 323,623902 | 379,906846
2025-05-16 11:37:51.623 | 1412 | 113,327907 | 323,608638 | 379,847702
2025-05-16 11:37:52.623 | 1413 | 113,291957 | 323,579162 | 379,802939
2025-05-16 11:37:53.623 | 1414 | 113,283546 | 323,528662 | 379,742603
2025-05-16 11:37:54.623 | 1415 | 113,307008 | 323,493145 | 379,730228
2025-05-16 11:37:55.623 | 1416 | 113,336609 | 323,49462 | 379,686816
2025-05-16 11:37:56.623 | 1417 | 113,384226 | 323,511722 | 379,644465
2025-05-16 11:37:57.623 | 1418 | 113,348271 | 323,50121 | 379,628129
2025-05-16 11:37:58.623 | 1419 | 113,402632 | 323,483271 | 379,621912
2025-05-16 11:37:59.623 | 1420 | 113,435645 | 323,466309 | 379,534911
2025-05-16 11:38:00.623 | 1421 | 113,518401 | 323,442774 | 379,43737
2025-05-16 11:38:01.623 | 1422 | 113,545793 | 323,401906 | 379,412819
2025-05-16 11:38:02.623 | 1423 | 113,52676 | 323,39396 | 379,386611
2025-05-16 11:38:03.623 | 1424 | 113,493331 | 323,379096 | 379,337754
2025-05-16 11:38:04.623 | 1425 | 113,509931 | 323,367199 | 379,295165
2025-05-16 11:38:05.623 | 1426 | 113,56292 | 323,339358 | 379,282909
2025-05-16 11:38:06.623 | 1427 | 113,514574 | 323,315557 | 379,248377
2025-05-16 11:38:07.623 | 1428 | 113,480608 | 323,305973 | 379,210334
2025-05-16 11:38:08.623 | 1429 | 113,464817 | 323,282714 | 379,152128
2025-05-16 11:38:09.623 | 1430 | 113,403732 | 323,280809 | 379,080196
2025-05-16 11:38:10.623 | 1431 | 113,378741 | 323,257119 | 379,071527
2025-05-16 11:38:11.623 | 1432 | 113,387493 | 323,262731 | 378,981566
2025-05-16 11:38:12.623 | 1433 | 113,319736 | 323,225571 | 378,910176
2025-05-16 11:38:13.623 | 1434 | 113,292188 | 323,222662 | 378,906232
2025-05-16 11:38:14.623 | 1435 | 113,269217 | 323,190005 | 378,880519
2025-05-16 11:38:15.623 | 1436 | 113,262767 | 323,180415 | 378,805598
2025-05-16 11:38:16.623 | 1437 | 113,232019 | 323,152219 | 378,715767
2025-05-16 11:38:17.623 | 1438 | 113,15987 | 323,128548 | 378,65555
2025-05-16 11:38:18.623 | 1439 | 113,094881 | 323,078815 | 378,590481
2025-05-16 11:38:19.623 | 1440 | 113,079042 | 323,041246 | 378,521552
2025-05-16 11:38:20.623 | 1441 | 113,03714 | 323,033659 | 378,498552
2025-05-16 11:38:21.623 | 1442 | 113,027139 | 323,003184 | 378,528479
2025-05-16 11:38:22.623 | 1443 | 113,053738 | 323,008831 | 378,484855
2025-05-16 11:38:23.623 | 1444 | 113,054897 | 322,982617 | 378,486964
2025-05-16 11:38:24.623 | 1445 | 113,071151 | 322,960469 | 378,461365
2025-05-16 11:38:25.623 | 1446 | 113,201499 | 322,948819 | 378,402638
2025-05-16 11:38:26.623 | 1447 | 113,494155 | 322,946644 | 378,41207
2025-05-16 11:38:27.623 | 1448 | 113,73075 | 322,904762 | 378,322519
2025-05-16 11:38:28.623 | 1449 | 113,899107 | 322,879241 | 378,279545
2025-05-16 11:38:29.623 | 1450 | 113,958041 | 322,846748 | 378,248119
2025-05-16 11:38:30.623 | 1451 | 113,936215 | 322,810825 | 378,210216
2025-05-16 11:38:31.623 | 1452 | 113,998019 | 322,796375 | 378,082629
2025-05-16 11:38:32.623 | 1453 | 113,834661 | 322,742269 | 377,991823
2025-05-16 11:38:33.623 | 1454 | 113,621462 | 322,697434 | 377,997642
2025-05-16 11:38:34.623 | 1455 | 113,516952 | 322,691198 | 378,045561
2025-05-16 11:38:35.623 | 1456 | 113,484954 | 322,675286 | 378,06087
2025-05-16 11:38:36.623 | 1457 | 113,557887 | 322,65112 | 378,062235
2025-05-16 11:38:37.623 | 1458 | 113,534766 | 322,626157 | 378,074138
2025-05-16 11:38:38.623 | 1459 | 113,59947 | 322,634972 | 378,087943
2025-05-16 11:38:39.623 | 1460 | 113,625528 | 322,640614 | 378,059141
2025-05-16 11:38:40.623 | 1461 | 113,67768 | 322,614286 | 378,06761
2025-05-16 11:38:41.623 | 1462 | 113,69688 | 322,61017 | 378,062687
2025-05-16 11:38:42.636 | 1463 | 113,768078 | 322,608395 | 378,098319
2025-05-16 11:38:43.623 | 1464 | 113,822505 | 322,590946 | 378,023849
2025-05-16 11:38:44.623 | 1465 | 113,896599 | 322,58306 | 377,958817
2025-05-16 11:38:45.623 | 1466 | 113,877795 | 322,551327 | 377,918376
2025-05-16 11:38:46.623 | 1467 | 113,868168 | 322,538779 | 377,88319
2025-05-16 11:38:47.623 | 1468 | 113,911707 | 322,535348 | 377,849124
2025-05-16 11:38:48.623 | 1469 | 113,88486 | 322,512222 | 377,816638
2025-05-16 11:38:49.623 | 1470 | 113,837554 | 322,47676 | 377,788867
2025-05-16 11:38:50.623 | 1471 | 113,758698 | 322,475076 | 377,797418
2025-05-16 11:38:51.623 | 1472 | 113,649099 | 322,45809 | 377,789601
2025-05-16 11:38:52.623 | 1473 | 113,588926 | 322,436155 | 377,745945
2025-05-16 11:38:53.623 | 1474 | 113,651205 | 322,399834 | 377,701567
2025-05-16 11:38:54.623 | 1475 | 113,578315 | 322,385501 | 377,705076
2025-05-16 11:38:55.623 | 1476 | 113,534959 | 322,363415 | 377,654308
2025-05-16 11:38:56.623 | 1477 | 113,461277 | 322,319797 | 377,528362
2025-05-16 11:38:57.623 | 1478 | 113,355993 | 322,30947 | 377,494323
2025-05-16 11:38:58.623 | 1479 | 113,32087 | 322,28515 | 377,457604
2025-05-16 11:38:59.623 | 1480 | 113,385592 | 322,252133 | 377,403132
2025-05-16 11:39:00.623 | 1481 | 113,495908 | 322,214161 | 377,294462
2025-05-16 11:39:01.623 | 1482 | 113,499365 | 322,182806 | 377,197331
2025-05-16 11:39:02.623 | 1483 | 113,577717 | 322,119299 | 377,07809
2025-05-16 11:39:03.623 | 1484 | 113,58861 | 322,070714 | 376,969109
2025-05-16 11:39:04.623 | 1485 | 113,605664 | 322,011989 | 376,895205
2025-05-16 11:39:05.623 | 1486 | 113,626469 | 321,974804 | 376,864059
2025-05-16 11:39:06.623 | 1487 | 113,654598 | 321,935499 | 376,814621
2025-05-16 11:39:07.623 | 1488 | 113,609973 | 321,913022 | 376,759614
2025-05-16 11:39:08.623 | 1489 | 113,540652 | 321,899264 | 376,715559
2025-05-16 11:39:09.623 | 1490 | 113,519686 | 321,87391 | 376,686101
2025-05-16 11:39:10.623 | 1491 | 113,495367 | 321,850876 | 376,623072
2025-05-16 11:39:11.623 | 1492 | 113,451638 | 321,83028 | 376,561034
2025-05-16 11:39:12.623 | 1493 | 113,48557 | 321,815994 | 376,501967
2025-05-16 11:39:13.623 | 1494 | 113,484821 | 321,81971 | 376,523747
2025-05-16 11:39:14.623 | 1495 | 113,515744 | 321,807171 | 376,513702
2025-05-16 11:39:15.623 | 1496 | 113,632089 | 321,799477 | 376,535819
2025-05-16 11:39:16.623 | 1497 | 113,68759 | 321,8224 | 376,60025
2025-05-16 11:39:17.623 | 1498 | 113,744502 | 321,811587 | 376,61606
2025-05-16 11:39:18.623 | 1499 | 113,787947 | 321,818851 | 376,605397
2025-05-16 11:39:19.623 | 1500 | 113,890218 | 321,823369 | 376,567929
2025-05-16 11:39:20.623 | 1501 | 113,941068 | 321,822843 | 376,547009
2025-05-16 11:39:21.623 | 1502 | 113,999715 | 321,810443 | 376,528449
2025-05-16 11:39:22.623 | 1503 | 114,073058 | 321,798411 | 376,467826
2025-05-16 11:39:23.623 | 1504 | 114,093478 | 321,770672 | 376,484447
2025-05-16 11:39:24.623 | 1505 | 114,11214 | 321,762779 | 376,464788
2025-05-16 11:39:25.623 | 1506 | 114,153012 | 321,749318 | 376,437047
2025-05-16 11:39:26.623 | 1507 | 114,249825 | 321,741006 | 376,401347
2025-05-16 11:39:27.623 | 1508 | 114,272334 | 321,75656 | 376,386916
2025-05-16 11:39:28.623 | 1509 | 114,273532 | 321,755639 | 376,379348
2025-05-16 11:39:29.623 | 1510 | 114,306619 | 321,768753 | 376,364934
2025-05-16 11:39:30.623 | 1511 | 114,320196 | 321,731531 | 376,327781
2025-05-16 11:39:31.623 | 1512 | 114,304363 | 321,728205 | 376,282337
2025-05-16 11:39:32.623 | 1513 | 114,331643 | 321,715609 | 376,223167
2025-05-16 11:39:33.623 | 1514 | 114,275631 | 321,697891 | 376,129506
2025-05-16 11:39:34.623 | 1515 | 114,293693 | 321,651646 | 376,110059
2025-05-16 11:39:35.623 | 1516 | 114,258335 | 321,626533 | 376,075605
2025-05-16 11:39:36.623 | 1517 | 114,197647 | 321,591564 | 376,029861
2025-05-16 11:39:37.623 | 1518 | 114,239976 | 321,559452 | 375,975115
2025-05-16 11:39:38.623 | 1519 | 114,246547 | 321,554848 | 375,934592
2025-05-16 11:39:39.623 | 1520 | 114,276249 | 321,5236 | 375,944633
2025-05-16 11:39:40.623 | 1521 | 114,210844 | 321,492458 | 375,947195
2025-05-16 11:39:41.623 | 1522 | 114,212708 | 321,472944 | 375,954431
2025-05-16 11:39:42.623 | 1523 | 114,267272 | 321,439484 | 375,952741
2025-05-16 11:39:43.623 | 1524 | 114,254903 | 321,429662 | 375,900408
2025-05-16 11:39:44.623 | 1525 | 114,337948 | 321,413311 | 375,841939
2025-05-16 11:39:45.623 | 1526 | 114,391196 | 321,413116 | 375,826862
2025-05-16 11:39:46.623 | 1527 | 114,394627 | 321,404687 | 375,805787
2025-05-16 11:39:47.623 | 1528 | 114,448245 | 321,397444 | 375,76103
2025-05-16 11:39:48.623 | 1529 | 114,429251 | 321,372837 | 375,728131
2025-05-16 11:39:49.623 | 1530 | 114,432167 | 321,350017 | 375,744064
2025-05-16 11:39:50.623 | 1531 | 114,432626 | 321,351382 | 375,680446
2025-05-16 11:39:51.623 | 1532 | 114,470085 | 321,348077 | 375,665733
2025-05-16 11:39:52.623 | 1533 | 114,483248 | 321,309618 | 375,638333
2025-05-16 11:39:53.623 | 1534 | 114,433557 | 321,310943 | 375,50595
2025-05-16 11:39:54.623 | 1535 | 114,429062 | 321,289856 | 375,437287
2025-05-16 11:39:55.623 | 1536 | 114,335771 | 321,283582 | 375,442324
2025-05-16 11:39:56.623 | 1537 | 114,294837 | 321,267715 | 375,478236
2025-05-16 11:39:57.623 | 1538 | 114,244598 | 321,244978 | 375,476399
2025-05-16 11:39:58.623 | 1539 | 114,168926 | 321,217665 | 375,450087
2025-05-16 11:39:59.623 | 1540 | 114,062147 | 321,176111 | 375,434333
2025-05-16 11:40:00.623 | 1541 | 113,984498 | 321,137744 | 375,35645
2025-05-16 11:40:01.623 | 1542 | 113,912996 | 321,097468 | 375,285847
2025-05-16 11:40:02.623 | 1543 | 113,888954 | 321,084074 | 375,220617
2025-05-16 11:40:03.623 | 1544 | 113,825744 | 321,04285 | 375,185937
2025-05-16 11:40:04.623 | 1545 | 113,734953 | 321,003944 | 375,092603
2025-05-16 11:40:05.623 | 1546 | 113,664601 | 320,981596 | 375,025264
2025-05-16 11:40:06.623 | 1547 | 113,587367 | 320,9463 | 375,002524
2025-05-16 11:40:07.623 | 1548 | 113,590982 | 320,94436 | 374,985697
2025-05-16 11:40:08.623 | 1549 | 113,545894 | 320,92976 | 374,947373
2025-05-16 11:40:09.623 | 1550 | 113,529993 | 320,907078 | 374,917877
2025-05-16 11:40:10.623 | 1551 | 113,42088 | 320,875506 | 374,880565
2025-05-16 11:40:11.623 | 1552 | 113,406275 | 320,860719 | 374,86332
2025-05-16 11:40:12.623 | 1553 | 113,399837 | 320,830888 | 374,814411
2025-05-16 11:40:13.623 | 1554 | 113,433276 | 320,827068 | 374,811657
2025-05-16 11:40:14.623 | 1555 | 113,396353 | 320,810938 | 374,774152
2025-05-16 11:40:15.623 | 1556 | 113,440922 | 320,847021 | 374,716848
2025-05-16 11:40:16.623 | 1557 | 113,455577 | 320,82957 | 374,726525
2025-05-16 11:40:17.623 | 1558 | 113,546155 | 320,801465 | 374,766124
2025-05-16 11:40:18.623 | 1559 | 113,52583 | 320,785089 | 374,740268
2025-05-16 11:40:19.623 | 1560 | 113,459163 | 320,750731 | 374,671231
2025-05-16 11:40:20.623 | 1561 | 113,427461 | 320,724899 | 374,632708
2025-05-16 11:40:21.623 | 1562 | 113,471725 | 320,728823 | 374,599649
2025-05-16 11:40:22.623 | 1563 | 113,491905 | 320,694425 | 374,547873
2025-05-16 11:40:23.623 | 1564 | 113,562216 | 320,695943 | 374,561629
2025-05-16 11:40:24.623 | 1565 | 113,549233 | 320,699949 | 374,520372
2025-05-16 11:40:25.623 | 1566 | 113,586387 | 320,658838 | 374,437882
2025-05-16 11:40:26.623 | 1567 | 113,579659 | 320,646691 | 374,338086
2025-05-16 11:40:27.623 | 1568 | 113,58945 | 320,626884 | 374,279108
2025-05-16 11:40:28.623 | 1569 | 113,57271 | 320,606215 | 374,240664
2025-05-16 11:40:29.623 | 1570 | 113,607018 | 320,608538 | 374,215132
2025-05-16 11:40:30.623 | 1571 | 113,532212 | 320,599935 | 374,143539
2025-05-16 11:40:31.623 | 1572 | 113,497833 | 320,581894 | 374,065606
2025-05-16 11:40:32.623 | 1573 | 113,480309 | 320,5728 | 374,047802
2025-05-16 11:40:33.623 | 1574 | 113,473378 | 320,540638 | 374,046592
2025-05-16 11:40:34.623 | 1575 | 113,469978 | 320,520829 | 373,958729
2025-05-16 11:40:35.623 | 1576 | 113,495771 | 320,537754 | 373,95451
2025-05-16 11:40:36.623 | 1577 | 113,533014 | 320,539944 | 373,992589
2025-05-16 11:40:37.623 | 1578 | 113,513452 | 320,542801 | 373,977644
2025-05-16 11:40:38.623 | 1579 | 113,599676 | 320,526974 | 373,969765
2025-05-16 11:40:39.623 | 1580 | 113,54817 | 320,533427 | 373,963454
2025-05-16 11:40:40.623 | 1581 | 113,577812 | 320,539972 | 373,951245
2025-05-16 11:40:41.623 | 1582 | 113,582486 | 320,515303 | 373,944914
2025-05-16 11:40:42.623 | 1583 | 113,609178 | 320,482267 | 373,976515
2025-05-16 11:40:43.623 | 1584 | 113,579008 | 320,474014 | 373,973703
2025-05-16 11:40:44.623 | 1585 | 113,633998 | 320,458991 | 373,884478
2025-05-16 11:40:45.623 | 1586 | 113,638173 | 320,429935 | 373,820124
2025-05-16 11:40:46.623 | 1587 | 113,619437 | 320,434812 | 373,805325
2025-05-16 11:40:47.623 | 1588 | 113,579617 | 320,416195 | 373,765102
2025-05-16 11:40:48.623 | 1589 | 113,594946 | 320,404476 | 373,738032
2025-05-16 11:40:49.623 | 1590 | 113,623653 | 320,406884 | 373,77671
2025-05-16 11:40:50.623 | 1591 | 113,60567 | 320,397968 | 373,792388
2025-05-16 11:40:51.623 | 1592 | 113,695106 | 320,415586 | 373,794358
2025-05-16 11:40:52.623 | 1593 | 113,738765 | 320,401566 | 373,739494
2025-05-16 11:40:53.623 | 1594 | 113,766127 | 320,362571 | 373,690575
2025-05-16 11:40:54.623 | 1595 | 113,749365 | 320,331683 | 373,7
2025-05-16 11:40:55.623 | 1596 | 113,73561 | 320,307483 | 373,737795
2025-05-16 11:40:56.623 | 1597 | 113,764183 | 320,290547 | 373,741689
2025-05-16 11:40:57.623 | 1598 | 113,82461 | 320,288842 | 373,722895
2025-05-16 11:40:58.623 | 1599 | 113,886414 | 320,277397 | 373,714089
2025-05-16 11:40:59.623 | 1600 | 113,89299 | 320,241917 | 373,697853
2025-05-16 11:41:00.623 | 1601 | 113,829779 | 320,220985 | 373,729705
2025-05-16 11:41:01.623 | 1602 | 113,820492 | 320,216657 | 373,707111
2025-05-16 11:41:02.623 | 1603 | 113,834897 | 320,199304 | 373,710989
2025-05-16 11:41:03.623 | 1604 | 113,901509 | 320,201749 | 373,726465
2025-05-16 11:41:04.623 | 1605 | 113,990022 | 320,20525 | 373,743828
2025-05-16 11:41:05.623 | 1606 | 114,031497 | 320,201662 | 373,705451
2025-05-16 11:41:06.623 | 1607 | 114,083808 | 320,229159 | 373,751273
2025-05-16 11:41:07.623 | 1608 | 114,076214 | 320,236398 | 373,787801
2025-05-16 11:41:08.623 | 1609 | 114,059515 | 320,261852 | 373,815787
2025-05-16 11:41:09.623 | 1610 | 114,175698 | 320,268038 | 373,797828
2025-05-16 11:41:10.623 | 1611 | 114,256721 | 320,277529 | 373,789474
2025-05-16 11:41:11.623 | 1612 | 114,334546 | 320,278091 | 373,809058
2025-05-16 11:41:12.623 | 1613 | 114,425333 | 320,257259 | 373,778108
2025-05-16 11:41:13.623 | 1614 | 114,492733 | 320,236758 | 373,753656
2025-05-16 11:41:14.623 | 1615 | 114,593805 | 320,225629 | 373,716511
2025-05-16 11:41:15.623 | 1616 | 114,66864 | 320,204365 | 373,627068
2025-05-16 11:41:16.623 | 1617 | 114,650459 | 320,182816 | 373,600446
2025-05-16 11:41:17.623 | 1618 | 114,648017 | 320,161543 | 373,62372
2025-05-16 11:41:18.623 | 1619 | 114,677465 | 320,12906 | 373,594566
2025-05-16 11:41:19.623 | 1620 | 114,696859 | 320,124073 | 373,619731
2025-05-16 11:41:20.623 | 1621 | 114,768103 | 320,117464 | 373,642603
2025-05-16 11:41:21.623 | 1622 | 114,807132 | 320,122445 | 373,695097
2025-05-16 11:41:22.623 | 1623 | 114,949086 | 320,148474 | 373,6873
2025-05-16 11:41:23.623 | 1624 | 115,065907 | 320,129544 | 373,693692
2025-05-16 11:41:24.623 | 1625 | 115,09282 | 320,138282 | 373,682603
2025-05-16 11:41:25.623 | 1626 | 115,146236 | 320,079281 | 373,697663
2025-05-16 11:41:26.623 | 1627 | 115,231496 | 320,066287 | 373,658003
2025-05-16 11:41:27.623 | 1628 | 115,326222 | 320,019977 | 373,623276
2025-05-16 11:41:28.623 | 1629 | 115,352406 | 319,994496 | 373,570669
2025-05-16 11:41:29.623 | 1630 | 115,359446 | 319,961053 | 373,51508
2025-05-16 11:41:30.623 | 1631 | 115,318182 | 319,925509 | 373,45896
2025-05-16 11:41:31.623 | 1632 | 115,314716 | 319,902854 | 373,422397
2025-05-16 11:41:32.623 | 1633 | 115,307743 | 319,877018 | 373,37542
2025-05-16 11:41:33.623 | 1634 | 115,249903 | 319,8638 | 373,313842
2025-05-16 11:41:34.623 | 1635 | 115,209423 | 319,851985 | 373,264356
2025-05-16 11:41:35.623 | 1636 | 115,152146 | 319,837908 | 373,191427
2025-05-16 11:41:36.623 | 1637 | 115,050814 | 319,834469 | 373,176593
2025-05-16 11:41:37.623 | 1638 | 114,977594 | 319,847014 | 373,174825
2025-05-16 11:41:38.623 | 1639 | 114,936422 | 319,856771 | 373,187144
2025-05-16 11:41:39.623 | 1640 | 114,885801 | 319,844789 | 373,175381
2025-05-16 11:41:40.623 | 1641 | 114,868301 | 319,842919 | 373,220019
2025-05-16 11:41:41.623 | 1642 | 114,931339 | 319,825248 | 373,189568
2025-05-16 11:41:42.623 | 1643 | 114,888138 | 319,802248 | 373,154392
2025-05-16 11:41:43.623 | 1644 | 114,91536 | 319,802505 | 373,12464
2025-05-16 11:41:44.623 | 1645 | 114,963355 | 319,788711 | 373,104345
2025-05-16 11:41:45.623 | 1646 | 115,014849 | 319,772409 | 373,109124
2025-05-16 11:41:46.623 | 1647 | 114,893786 | 319,772689 | 373,13317
2025-05-16 11:41:47.641 | 1648 | 114,775595 | 319,782007 | 373,176601
2025-05-16 11:41:48.623 | 1649 | 114,823398 | 319,784254 | 373,201399
2025-05-16 11:41:49.623 | 1650 | 115,057099 | 319,805917 | 373,196278
2025-05-16 11:41:50.623 | 1651 | 115,32965 | 319,802041 | 373,212009
2025-05-16 11:41:51.623 | 1652 | 115,464476 | 319,808428 | 373,225468
2025-05-16 11:41:52.623 | 1653 | 115,557453 | 319,794941 | 373,228759
2025-05-16 11:41:53.623 | 1654 | 115,494527 | 319,803678 | 373,212715
2025-05-16 11:41:54.623 | 1655 | 115,494385 | 319,790364 | 373,224676
2025-05-16 11:41:55.623 | 1656 | 115,488256 | 319,792645 | 373,265993
2025-05-16 11:41:56.623 | 1657 | 115,479143 | 319,791564 | 373,275285
2025-05-16 11:41:57.623 | 1658 | 115,518474 | 319,786197 | 373,246291
2025-05-16 11:41:58.623 | 1659 | 115,530569 | 319,769672 | 373,186848
2025-05-16 11:41:59.623 | 1660 | 115,554146 | 319,771795 | 373,23918
2025-05-16 11:42:00.623 | 1661 | 115,600496 | 319,76339 | 373,238499
2025-05-16 11:42:01.623 | 1662 | 115,660995 | 319,767932 | 373,204705
2025-05-16 11:42:02.623 | 1663 | 115,730227 | 319,731874 | 373,196312
2025-05-16 11:42:03.623 | 1664 | 115,822599 | 319,730356 | 373,236499
2025-05-16 11:42:04.623 | 1665 | 115,866442 | 319,714629 | 373,225527
2025-05-16 11:42:05.623 | 1666 | 115,926027 | 319,725558 | 373,286571
2025-05-16 11:42:06.623 | 1667 | 115,974831 | 319,707167 | 373,271496
2025-05-16 11:42:07.623 | 1668 | 116,018882 | 319,707062 | 373,310999
2025-05-16 11:42:08.623 | 1669 | 116,067758 | 319,715315 | 373,368572
2025-05-16 11:42:09.623 | 1670 | 116,181184 | 319,723692 | 373,344081
2025-05-16 11:42:10.623 | 1671 | 116,170406 | 319,723041 | 373,278259
2025-05-16 11:42:11.623 | 1672 | 116,144258 | 319,753012 | 373,24234
2025-05-16 11:42:12.623 | 1673 | 116,171743 | 319,74648 | 373,238566
2025-05-16 11:42:13.623 | 1674 | 116,15247 | 319,739794 | 373,240452
2025-05-16 11:42:14.623 | 1675 | 116,127966 | 319,757706 | 373,229955
2025-05-16 11:42:15.623 | 1676 | 116,186533 | 319,767323 | 373,198504
2025-05-16 11:42:16.623 | 1677 | 116,195487 | 319,79705 | 373,203154
2025-05-16 11:42:17.623 | 1678 | 116,235457 | 319,807376 | 373,175905
2025-05-16 11:42:18.623 | 1679 | 116,207484 | 319,805732 | 373,09645
2025-05-16 11:42:19.623 | 1680 | 116,219454 | 319,806775 | 373,082468
2025-05-16 11:42:20.623 | 1681 | 116,118432 | 319,803308 | 373,082727
2025-05-16 11:42:21.623 | 1682 | 115,889274 | 319,773547 | 373,081655
2025-05-16 11:42:22.623 | 1683 | 115,753265 | 319,766452 | 373,075654
2025-05-16 11:42:23.623 | 1684 | 115,630642 | 319,749609 | 373,059327
2025-05-16 11:42:24.623 | 1685 | 115,585745 | 319,73193 | 373,09293
2025-05-16 11:42:25.623 | 1686 | 115,366559 | 319,72429 | 373,125748
2025-05-16 11:42:26.623 | 1687 | 115,160977 | 319,727272 | 373,172115
2025-05-16 11:42:27.623 | 1688 | 115,06758 | 319,711483 | 373,187679
2025-05-16 11:42:28.623 | 1689 | 114,960074 | 319,688842 | 373,164587
2025-05-16 11:42:29.623 | 1690 | 114,878777 | 319,67613 | 373,157752
2025-05-16 11:42:30.623 | 1691 | 114,846414 | 319,655541 | 373,194835
2025-05-16 11:42:31.623 | 1692 | 114,78647 | 319,663015 | 373,148437
2025-05-16 11:42:32.623 | 1693 | 114,982721 | 319,668656 | 373,109027
2025-05-16 11:42:33.623 | 1694 | 115,210181 | 319,662629 | 373,051301
2025-05-16 11:42:34.623 | 1695 | 115,491387 | 319,665066 | 373,050318
2025-05-16 11:42:35.623 | 1696 | 115,657821 | 319,658512 | 373,082319
2025-05-16 11:42:36.623 | 1697 | 115,738735 | 319,654533 | 373,079464
2025-05-16 11:42:37.623 | 1698 | 115,664761 | 319,643632 | 373,150134
2025-05-16 11:42:38.623 | 1699 | 115,588536 | 319,640962 | 373,132714
2025-05-16 11:42:39.623 | 1700 | 115,498171 | 319,641109 | 373,144318
2025-05-16 11:42:40.623 | 1701 | 115,315998 | 319,640081 | 373,157206
2025-05-16 11:42:41.623 | 1702 | 115,238802 | 319,6181 | 373,130123
2025-05-16 11:42:42.623 | 1703 | 115,174953 | 319,618017 | 373,19171
2025-05-16 11:42:43.623 | 1704 | 115,225962 | 319,625517 | 373,184327
2025-05-16 11:42:44.623 | 1705 | 115,404124 | 319,614762 | 373,17945
2025-05-16 11:42:45.623 | 1706 | 115,578865 | 319,618335 | 373,169102
2025-05-16 11:42:46.623 | 1707 | 115,762511 | 319,615505 | 373,153882
2025-05-16 11:42:47.623 | 1708 | 115,804585 | 319,623308 | 373,106948
2025-05-16 11:42:48.623 | 1709 | 115,770186 | 319,6212 | 373,118792
2025-05-16 11:42:49.623 | 1710 | 115,802452 | 319,606603 | 373,132417
2025-05-16 11:42:50.623 | 1711 | 115,857157 | 319,615665 | 373,116871
2025-05-16 11:42:51.623 | 1712 | 115,937029 | 319,595978 | 373,063501
2025-05-16 11:42:52.623 | 1713 | 116,074402 | 319,593815 | 373,030964
2025-05-16 11:42:53.623 | 1714 | 116,212734 | 319,585563 | 373,01207
2025-05-16 11:42:54.623 | 1715 | 116,244125 | 319,598171 | 372,983607
2025-05-16 11:42:55.623 | 1716 | 116,253637 | 319,601311 | 372,995665
2025-05-16 11:42:56.623 | 1717 | 116,250041 | 319,61941 | 373,001047
2025-05-16 11:42:57.623 | 1718 | 116,298083 | 319,633009 | 372,960592
2025-05-16 11:42:58.623 | 1719 | 116,315664 | 319,623613 | 372,954974
2025-05-16 11:42:59.623 | 1720 | 116,363186 | 319,619009 | 372,99165
2025-05-16 11:43:00.623 | 1721 | 116,360809 | 319,613032 | 372,967723
2025-05-16 11:43:01.623 | 1722 | 116,358468 | 319,611687 | 372,905939
2025-05-16 11:43:02.623 | 1723 | 116,335002 | 319,611826 | 372,9282
2025-05-16 11:43:03.623 | 1724 | 116,398151 | 319,598311 | 372,914072
2025-05-16 11:43:04.623 | 1725 | 116,475757 | 319,598055 | 372,887227
2025-05-16 11:43:05.623 | 1726 | 116,511216 | 319,587209 | 372,951606
2025-05-16 11:43:06.623 | 1727 | 116,513784 | 319,5547 | 372,944285
2025-05-16 11:43:07.623 | 1728 | 116,500072 | 319,519709 | 372,837461
2025-05-16 11:43:08.623 | 1729 | 116,537227 | 319,506872 | 372,798665
2025-05-16 11:43:09.623 | 1730 | 116,519905 | 319,48402 | 372,793565
2025-05-16 11:43:10.623 | 1731 | 116,535849 | 319,484299 | 372,798439
2025-05-16 11:43:11.623 | 1732 | 116,533806 | 319,494423 | 372,807122
2025-05-16 11:43:12.623 | 1733 | 116,566234 | 319,485561 | 372,793126
2025-05-16 11:43:13.623 | 1734 | 116,619435 | 319,472338 | 372,784045
2025-05-16 11:43:14.623 | 1735 | 116,614432 | 319,458959 | 372,778236
2025-05-16 11:43:15.623 | 1736 | 116,660342 | 319,440527 | 372,777926
2025-05-16 11:43:16.623 | 1737 | 116,654535 | 319,446685 | 372,753405
2025-05-16 11:43:17.623 | 1738 | 116,710616 | 319,437461 | 372,725265
2025-05-16 11:43:18.623 | 1739 | 116,726358 | 319,453206 | 372,764676
2025-05-16 11:43:19.623 | 1740 | 116,733206 | 319,413824 | 372,765556
2025-05-16 11:43:20.626 | 1741 | 116,732103 | 319,405007 | 372,735659
2025-05-16 11:43:21.623 | 1742 | 116,771179 | 319,375762 | 372,738532
2025-05-16 11:43:22.623 | 1743 | 116,818113 | 319,353919 | 372,758152
2025-05-16 11:43:23.623 | 1744 | 116,868711 | 319,341144 | 372,77123
2025-05-16 11:43:24.623 | 1745 | 116,775294 | 319,317337 | 372,719839
2025-05-16 11:43:25.623 | 1746 | 116,695112 | 319,293342 | 372,642119
2025-05-16 11:43:26.623 | 1747 | 116,545399 | 319,265879 | 372,5519
2025-05-16 11:43:27.623 | 1748 | 116,421756 | 319,233395 | 372,520289
2025-05-16 11:43:28.623 | 1749 | 116,313997 | 319,224594 | 372,472295
2025-05-16 11:43:29.623 | 1750 | 116,188248 | 319,188538 | 372,400729
2025-05-16 11:43:30.623 | 1751 | 116,060268 | 319,173954 | 372,383083
2025-05-16 11:43:31.623 | 1752 | 115,940663 | 319,154412 | 372,369265
2025-05-16 11:43:32.623 | 1753 | 115,908617 | 319,151317 | 372,295361
2025-05-16 11:43:33.623 | 1754 | 115,856442 | 319,147282 | 372,22588
2025-05-16 11:43:34.623 | 1755 | 115,821063 | 319,132661 | 372,243424
2025-05-16 11:43:35.623 | 1756 | 115,803817 | 319,12221 | 372,182151
2025-05-16 11:43:36.623 | 1757 | 115,801879 | 319,109831 | 372,14718
2025-05-16 11:43:37.623 | 1758 | 115,782706 | 319,126648 | 372,112692
2025-05-16 11:43:38.623 | 1759 | 115,77129 | 319,144896 | 372,082686
2025-05-16 11:43:39.623 | 1760 | 115,710847 | 319,123257 | 372,064446
2025-05-16 11:43:40.623 | 1761 | 115,712376 | 319,117293 | 372,067424
2025-05-16 11:43:41.623 | 1762 | 115,747962 | 319,12649 | 372,067684
2025-05-16 11:43:42.623 | 1763 | 115,794294 | 319,098312 | 372,083923
2025-05-16 11:43:43.623 | 1764 | 115,823214 | 319,088894 | 372,044956
2025-05-16 11:43:44.623 | 1765 | 115,806378 | 319,076722 | 372,014416
2025-05-16 11:43:45.623 | 1766 | 115,791919 | 319,091433 | 371,999667
2025-05-16 11:43:46.623 | 1767 | 115,768459 | 319,070168 | 372,012449
2025-05-16 11:43:47.623 | 1768 | 115,685039 | 319,050798 | 371,954366
2025-05-16 11:43:48.623 | 1769 | 115,53904 | 319,008734 | 371,879935
2025-05-16 11:43:49.623 | 1770 | 115,426135 | 318,981471 | 371,849531
2025-05-16 11:43:50.623 | 1771 | 115,389865 | 318,970311 | 371,80288
2025-05-16 11:43:51.623 | 1772 | 115,349068 | 318,977818 | 371,736648
2025-05-16 11:43:52.623 | 1773 | 115,289262 | 318,96335 | 371,738729
2025-05-16 11:43:53.623 | 1774 | 115,289408 | 318,956458 | 371,796845
2025-05-16 11:43:54.623 | 1775 | 115,320867 | 318,970405 | 371,809091
2025-05-16 11:43:55.623 | 1776 | 115,379192 | 318,959557 | 371,813986
2025-05-16 11:43:56.623 | 1777 | 115,423867 | 318,960694 | 371,818567
2025-05-16 11:43:57.623 | 1778 | 115,538964 | 318,960978 | 371,820882
2025-05-16 11:43:58.623 | 1779 | 115,624932 | 318,975047 | 371,84786
2025-05-16 11:43:59.623 | 1780 | 115,669388 | 318,965482 | 371,80726
2025-05-16 11:44:00.623 | 1781 | 115,602787 | 318,948705 | 371,767596
2025-05-16 11:44:01.623 | 1782 | 115,669427 | 318,924056 | 371,809013
2025-05-16 11:44:02.623 | 1783 | 115,624898 | 318,915906 | 371,790965
2025-05-16 11:44:03.623 | 1784 | 115,686984 | 318,877912 | 371,748702
2025-05-16 11:44:04.623 | 1785 | 115,721906 | 318,868111 | 371,683862
2025-05-16 11:44:05.623 | 1786 | 115,818979 | 318,825052 | 371,695463
2025-05-16 11:44:06.623 | 1787 | 115,880284 | 318,811695 | 371,711224
2025-05-16 11:44:07.623 | 1788 | 115,890415 | 318,781282 | 371,647828
2025-05-16 11:44:08.623 | 1789 | 115,887965 | 318,739722 | 371,647572
2025-05-16 11:44:09.623 | 1790 | 115,898176 | 318,692073 | 371,635996
2025-05-16 11:44:10.623 | 1791 | 115,93965 | 318,703386 | 371,630622
2025-05-16 11:44:11.623 | 1792 | 115,987077 | 318,696859 | 371,640963
2025-05-16 11:44:12.623 | 1793 | 115,997373 | 318,679283 | 371,574637
2025-05-16 11:44:13.623 | 1794 | 116,024329 | 318,667558 | 371,563763
2025-05-16 11:44:14.623 | 1795 | 116,033197 | 318,650148 | 371,458078
2025-05-16 11:44:15.623 | 1796 | 116,02121 | 318,637487 | 371,393354
2025-05-16 11:44:16.623 | 1797 | 116,002822 | 318,619136 | 371,366037
2025-05-16 11:44:17.623 | 1798 | 116,075802 | 318,625836 | 371,369192
2025-05-16 11:44:18.623 | 1799 | 116,127775 | 318,609718 | 371,325365
2025-05-16 11:44:19.623 | 1800 | 116,224551 | 318,610286 | 371,298568
2025-05-16 11:44:20.623 | 1801 | 116,27718 | 318,630569 | 371,288245
2025-05-16 11:44:21.623 | 1802 | 116,322888 | 318,614859 | 371,234014
2025-05-16 11:44:22.623 | 1803 | 116,287112 | 318,598663 | 371,231719
2025-05-16 11:44:23.623 | 1804 | 116,307878 | 318,591399 | 371,190331
2025-05-16 11:44:24.623 | 1805 | 116,321987 | 318,562425 | 371,116244
2025-05-16 11:44:25.623 | 1806 | 116,364403 | 318,544469 | 371,114559
2025-05-16 11:44:26.623 | 1807 | 116,397162 | 318,542053 | 371,117507
2025-05-16 11:44:27.623 | 1808 | 116,434705 | 318,536562 | 371,038078
2025-05-16 11:44:28.623 | 1809 | 116,476456 | 318,523562 | 371,00426
2025-05-16 11:44:29.623 | 1810 | 116,525547 | 318,512825 | 371,016032
2025-05-16 11:44:30.623 | 1811 | 116,507171 | 318,476244 | 370,993462
2025-05-16 11:44:31.623 | 1812 | 116,441105 | 318,429672 | 370,930496
2025-05-16 11:44:32.623 | 1813 | 116,357413 | 318,399211 | 370,831601
2025-05-16 11:44:33.623 | 1814 | 116,39847 | 318,353792 | 370,803646
2025-05-16 11:44:34.623 | 1815 | 116,432817 | 318,33815 | 370,726603
2025-05-16 11:44:35.623 | 1816 | 116,44241 | 318,325401 | 370,668979
2025-05-16 11:44:36.623 | 1817 | 116,504531 | 318,31186 | 370,63935
2025-05-16 11:44:37.623 | 1818 | 116,568616 | 318,29019 | 370,650871
2025-05-16 11:44:38.623 | 1819 | 116,722907 | 318,303807 | 370,610269
2025-05-16 11:44:39.623 | 1820 | 116,735908 | 318,301574 | 370,562115
2025-05-16 11:44:40.623 | 1821 | 116,879802 | 318,306057 | 370,540527
2025-05-16 11:44:41.623 | 1822 | 116,973266 | 318,287209 | 370,528887
2025-05-16 11:44:42.623 | 1823 | 117,036235 | 318,250771 | 370,529086
2025-05-16 11:44:43.623 | 1824 | 117,117936 | 318,225837 | 370,522569
2025-05-16 11:44:44.623 | 1825 | 117,181489 | 318,188157 | 370,55476
2025-05-16 11:44:45.623 | 1826 | 117,247665 | 318,165176 | 370,543833
2025-05-16 11:44:46.623 | 1827 | 117,270858 | 318,1326 | 370,513053
2025-05-16 11:44:47.623 | 1828 | 117,350909 | 318,112459 | 370,499214
2025-05-16 11:44:48.623 | 1829 | 117,359053 | 318,088039 | 370,455909
2025-05-16 11:44:49.623 | 1830 | 117,367004 | 318,068397 | 370,454505
2025-05-16 11:44:50.623 | 1831 | 117,323526 | 318,045817 | 370,430434
2025-05-16 11:44:51.623 | 1832 | 117,283133 | 318,024797 | 370,421646
2025-05-16 11:44:52.623 | 1833 | 117,363877 | 318,011388 | 370,372675
2025-05-16 11:44:53.623 | 1834 | 117,361703 | 317,996245 | 370,249395
2025-05-16 11:44:54.623 | 1835 | 117,347168 | 317,95628 | 370,194399
2025-05-16 11:44:55.623 | 1836 | 117,285691 | 317,953268 | 370,207906
2025-05-16 11:44:56.623 | 1837 | 117,250964 | 317,941968 | 370,265336
2025-05-16 11:44:57.623 | 1838 | 117,283332 | 317,942135 | 370,260295
2025-05-16 11:44:58.623 | 1839 | 117,382818 | 317,930958 | 370,255538
2025-05-16 11:44:59.623 | 1840 | 117,356787 | 317,931497 | 370,256697
2025-05-16 11:45:00.623 | 1841 | 117,30618 | 317,926698 | 370,216299
2025-05-16 11:45:01.623 | 1842 | 117,361948 | 317,880516 | 370,182422
2025-05-16 11:45:02.623 | 1843 | 117,297646 | 317,833028 | 370,10175
2025-05-16 11:45:03.623 | 1844 | 117,208953 | 317,793001 | 370,054496
2025-05-16 11:45:04.623 | 1845 | 117,095748 | 317,731519 | 370,018219
2025-05-16 11:45:05.623 | 1846 | 116,962104 | 317,680612 | 370,016528
2025-05-16 11:45:06.623 | 1847 | 116,835611 | 317,641026 | 370,003596
2025-05-16 11:45:07.623 | 1848 | 116,77282 | 317,610699 | 369,949017
2025-05-16 11:45:08.623 | 1849 | 116,700006 | 317,580731 | 369,923167
2025-05-16 11:45:09.623 | 1850 | 116,713322 | 317,564823 | 369,941653
2025-05-16 11:45:10.623 | 1851 | 116,693902 | 317,555194 | 369,935456
2025-05-16 11:45:11.623 | 1852 | 116,651965 | 317,535026 | 369,926385
2025-05-16 11:45:12.623 | 1853 | 116,620895 | 317,538375 | 369,959758
2025-05-16 11:45:13.623 | 1854 | 116,495634 | 317,54385 | 369,973305
2025-05-16 11:45:14.623 | 1855 | 116,554124 | 317,548277 | 369,916726
2025-05-16 11:45:15.623 | 1856 | 116,507279 | 317,544565 | 369,844512
2025-05-16 11:45:16.623 | 1857 | 116,436513 | 317,532297 | 369,80918
2025-05-16 11:45:17.623 | 1858 | 116,309666 | 317,518153 | 369,788228
2025-05-16 11:45:18.623 | 1859 | 116,275345 | 317,518917 | 369,773983
2025-05-16 11:45:19.623 | 1860 | 116,228118 | 317,517243 | 369,815672
2025-05-16 11:45:20.623 | 1861 | 116,219805 | 317,505901 | 369,843502
2025-05-16 11:45:21.623 | 1862 | 116,171017 | 317,505449 | 369,790812
2025-05-16 11:45:22.623 | 1863 | 116,124074 | 317,480521 | 369,723365
2025-05-16 11:45:23.623 | 1864 | 116,061394 | 317,460832 | 369,683349
2025-05-16 11:45:24.623 | 1865 | 115,986517 | 317,442626 | 369,654091
2025-05-16 11:45:25.623 | 1866 | 115,826397 | 317,442785 | 369,591233
2025-05-16 11:45:26.623 | 1867 | 115,791096 | 317,416249 | 369,555606
2025-05-16 11:45:27.623 | 1868 | 115,737663 | 317,418317 | 369,593862
2025-05-16 11:45:28.623 | 1869 | 115,691244 | 317,406517 | 369,664796
2025-05-16 11:45:29.623 | 1870 | 115,714778 | 317,388651 | 369,647456
2025-05-16 11:45:30.623 | 1871 | 115,664096 | 317,374004 | 369,626597
2025-05-16 11:45:31.623 | 1872 | 115,641264 | 317,370874 | 369,601691
2025-05-16 11:45:32.623 | 1873 | 115,605216 | 317,362038 | 369,578089
2025-05-16 11:45:33.623 | 1874 | 115,557094 | 317,357325 | 369,529033
2025-05-16 11:45:34.623 | 1875 | 115,514516 | 317,36792 | 369,531482
2025-05-16 11:45:35.623 | 1876 | 115,511469 | 317,375142 | 369,511058
2025-05-16 11:45:36.623 | 1877 | 115,453648 | 317,378599 | 369,530553
2025-05-16 11:45:37.623 | 1878 | 115,372969 | 317,391024 | 369,556526
2025-05-16 11:45:38.623 | 1879 | 115,339181 | 317,399204 | 369,598035
2025-05-16 11:45:39.623 | 1880 | 115,2866 | 317,394258 | 369,638731
2025-05-16 11:45:40.623 | 1881 | 115,342442 | 317,397786 | 369,676533
2025-05-16 11:45:41.623 | 1882 | 115,384376 | 317,394664 | 369,692724
2025-05-16 11:45:42.623 | 1883 | 115,436495 | 317,397959 | 369,701624
2025-05-16 11:45:43.623 | 1884 | 115,369175 | 317,386002 | 369,709273
2025-05-16 11:45:44.623 | 1885 | 115,33094 | 317,388612 | 369,72719
2025-05-16 11:45:45.623 | 1886 | 115,23596 | 317,382958 | 369,74243
2025-05-16 11:45:46.623 | 1887 | 115,138894 | 317,381988 | 369,776757
2025-05-16 11:45:47.623 | 1888 | 115,084603 | 317,380995 | 369,830722
2025-05-16 11:45:48.623 | 1889 | 115,089655 | 317,37926 | 369,82823
2025-05-16 11:45:49.623 | 1890 | 115,175053 | 317,36245 | 369,902322
2025-05-16 11:45:50.623 | 1891 | 115,213981 | 317,36569 | 369,940966
2025-05-16 11:45:51.623 | 1892 | 115,303059 | 317,352938 | 369,901683
2025-05-16 11:45:52.623 | 1893 | 115,303189 | 317,344501 | 369,878224
2025-05-16 11:45:53.623 | 1894 | 115,349809 | 317,321647 | 369,833563
2025-05-16 11:45:54.623 | 1895 | 115,408849 | 317,329125 | 369,8789
2025-05-16 11:45:55.623 | 1896 | 115,457507 | 317,305507 | 369,848578
2025-05-16 11:45:56.623 | 1897 | 115,523145 | 317,304571 | 369,821102
2025-05-16 11:45:57.623 | 1898 | 115,58857 | 317,320681 | 369,849459
2025-05-16 11:45:58.623 | 1899 | 115,623292 | 317,302246 | 369,897864
2025-05-16 11:45:59.623 | 1900 | 115,650825 | 317,307582 | 369,892148
2025-05-16 11:46:00.623 | 1901 | 115,707451 | 317,296937 | 369,889644
2025-05-16 11:46:01.623 | 1902 | 115,759067 | 317,31563 | 369,95157
2025-05-16 11:46:02.623 | 1903 | 115,843287 | 317,313237 | 369,942361
2025-05-16 11:46:03.623 | 1904 | 115,851695 | 317,323787 | 369,933499
2025-05-16 11:46:04.623 | 1905 | 115,91749 | 317,306573 | 369,928264
2025-05-16 11:46:05.623 | 1906 | 115,912518 | 317,299342 | 369,917277
2025-05-16 11:46:06.623 | 1907 | 115,964908 | 317,280511 | 369,890197
2025-05-16 11:46:07.623 | 1908 | 116,077276 | 317,241707 | 369,838838
2025-05-16 11:46:08.623 | 1909 | 116,110931 | 317,225597 | 369,784147
2025-05-16 11:46:09.623 | 1910 | 116,199592 | 317,215468 | 369,776412
2025-05-16 11:46:10.623 | 1911 | 116,273221 | 317,188263 | 369,747572
2025-05-16 11:46:11.623 | 1912 | 116,333576 | 317,176738 | 369,717093
2025-05-16 11:46:12.623 | 1913 | 116,399612 | 317,160182 | 369,745137
2025-05-16 11:46:13.623 | 1914 | 116,453862 | 317,148629 | 369,735961
2025-05-16 11:46:14.623 | 1915 | 116,487345 | 317,117676 | 369,715223
2025-05-16 11:46:15.623 | 1916 | 116,564909 | 317,117994 | 369,661383
2025-05-16 11:46:16.623 | 1917 | 116,646285 | 317,099504 | 369,596423
2025-05-16 11:46:17.623 | 1918 | 116,687678 | 317,095668 | 369,606445
2025-05-16 11:46:18.623 | 1919 | 116,722529 | 317,086634 | 369,6332
2025-05-16 11:46:19.623 | 1920 | 116,777081 | 317,094439 | 369,65617
2025-05-16 11:46:20.623 | 1921 | 116,826011 | 317,070688 | 369,651634
2025-05-16 11:46:21.623 | 1922 | 116,939594 | 317,086573 | 369,609908
2025-05-16 11:46:22.623 | 1923 | 117,050869 | 317,093607 | 369,566033
2025-05-16 11:46:23.623 | 1924 | 117,133751 | 317,104128 | 369,531548
2025-05-16 11:46:24.623 | 1925 | 117,213051 | 317,096198 | 369,551228
2025-05-16 11:46:25.623 | 1926 | 117,340215 | 317,097052 | 369,594151
2025-05-16 11:46:26.623 | 1927 | 117,404385 | 317,091147 | 369,579844
2025-05-16 11:46:27.623 | 1928 | 117,520836 | 317,097045 | 369,61752
2025-05-16 11:46:28.623 | 1929 | 117,633961 | 317,114364 | 369,657486
2025-05-16 11:46:29.623 | 1930 | 117,742138 | 317,118216 | 369,643267
2025-05-16 11:46:30.623 | 1931 | 117,866397 | 317,112222 | 369,630389
2025-05-16 11:46:31.623 | 1932 | 117,972268 | 317,100277 | 369,678016
2025-05-16 11:46:32.623 | 1933 | 118,165393 | 317,07848 | 369,641363
2025-05-16 11:46:33.623 | 1934 | 118,319041 | 317,080019 | 369,576556
2025-05-16 11:46:34.623 | 1935 | 118,497798 | 317,083973 | 369,542503
2025-05-16 11:46:35.623 | 1936 | 118,661344 | 317,077834 | 369,53881
2025-05-16 11:46:36.623 | 1937 | 118,771135 | 317,073545 | 369,58818
2025-05-16 11:46:37.623 | 1938 | 118,883335 | 317,093715 | 369,614767
2025-05-16 11:46:38.623 | 1939 | 118,996949 | 317,086799 | 369,629615
2025-05-16 11:46:39.623 | 1940 | 119,084428 | 317,075568 | 369,611423
2025-05-16 11:46:40.623 | 1941 | 119,194036 | 317,053496 | 369,608974
2025-05-16 11:46:41.623 | 1942 | 119,283101 | 317,033099 | 369,543368
2025-05-16 11:46:42.623 | 1943 | 119,390434 | 317,003437 | 369,487326
2025-05-16 11:46:43.623 | 1944 | 119,463696 | 316,963469 | 369,459751
2025-05-16 11:46:44.623 | 1945 | 119,490331 | 316,950869 | 369,488798
2025-05-16 11:46:45.623 | 1946 | 119,49174 | 316,937929 | 369,500682
2025-05-16 11:46:46.623 | 1947 | 119,524366 | 316,930139 | 369,564248
2025-05-16 11:46:47.623 | 1948 | 119,594828 | 316,944204 | 369,601876
2025-05-16 11:46:48.623 | 1949 | 119,640159 | 316,987842 | 369,621445
2025-05-16 11:46:49.623 | 1950 | 119,66728 | 316,996162 | 369,607502
2025-05-16 11:46:50.623 | 1951 | 119,74125 | 316,991366 | 369,587851
2025-05-16 11:46:51.623 | 1952 | 119,828042 | 316,985644 | 369,619781
2025-05-16 11:46:52.623 | 1953 | 119,951231 | 316,979135 | 369,656478
2025-05-16 11:46:53.623 | 1954 | 120,022849 | 316,978315 | 369,653808
2025-05-16 11:46:54.623 | 1955 | 120,124891 | 316,96359 | 369,575782
2025-05-16 11:46:55.623 | 1956 | 120,1992 | 316,940407 | 369,529176
2025-05-16 11:46:56.623 | 1957 | 120,270158 | 316,953766 | 369,558028
2025-05-16 11:46:57.623 | 1958 | 120,344302 | 316,960274 | 369,580471
2025-05-16 11:46:58.623 | 1959 | 120,415777 | 316,962328 | 369,588897
2025-05-16 11:46:59.623 | 1960 | 120,473082 | 316,976192 | 369,571517
2025-05-16 11:47:00.623 | 1961 | 120,513826 | 316,964356 | 369,540873
2025-05-16 11:47:01.623 | 1962 | 120,57409 | 316,938017 | 369,477397
2025-05-16 11:47:02.623 | 1963 | 120,603066 | 316,915327 | 369,402239
2025-05-16 11:47:03.623 | 1964 | 120,654188 | 316,902087 | 369,401841
2025-05-16 11:47:04.623 | 1965 | 120,722108 | 316,892103 | 369,408738
2025-05-16 11:47:05.623 | 1966 | 120,756644 | 316,888801 | 369,387223
2025-05-16 11:47:06.623 | 1967 | 120,795139 | 316,911152 | 369,387627
2025-05-16 11:47:07.623 | 1968 | 120,793923 | 316,929332 | 369,411165
2025-05-16 11:47:08.623 | 1969 | 120,752031 | 316,917826 | 369,414797
2025-05-16 11:47:09.623 | 1970 | 120,730357 | 316,920673 | 369,386364
2025-05-16 11:47:10.623 | 1971 | 120,679179 | 316,920763 | 369,368667
2025-05-16 11:47:11.623 | 1972 | 120,689985 | 316,929004 | 369,333415
2025-05-16 11:47:12.623 | 1973 | 120,702046 | 316,949455 | 369,292047
2025-05-16 11:47:13.623 | 1974 | 120,724839 | 316,981575 | 369,382612
2025-05-16 11:47:14.623 | 1975 | 120,788207 | 316,986181 | 369,410467
2025-05-16 11:47:15.623 | 1976 | 120,955684 | 316,96689 | 369,415159
2025-05-16 11:47:16.623 | 1977 | 121,09759 | 316,958709 | 369,394489
2025-05-16 11:47:17.623 | 1978 | 121,139468 | 316,955318 | 369,403059
2025-05-16 11:47:18.623 | 1979 | 121,197435 | 316,969751 | 369,371268
2025-05-16 11:47:19.623 | 1980 | 121,213969 | 316,944806 | 369,332179
2025-05-16 11:47:20.623 | 1981 | 121,249114 | 316,928937 | 369,302855
2025-05-16 11:47:21.623 | 1982 | 121,306334 | 316,924447 | 369,275636
2025-05-16 11:47:22.623 | 1983 | 121,35158 | 316,923923 | 369,242324
2025-05-16 11:47:23.623 | 1984 | 121,390004 | 316,912703 | 369,24396
2025-05-16 11:47:24.623 | 1985 | 121,439995 | 316,877461 | 369,206384
2025-05-16 11:47:25.623 | 1986 | 121,500291 | 316,859961 | 369,105506

## .CSV Wöhler 836
time | mstf(mg) | mst(mg/m3) | mst30(mg/m3) | mst_O2(mg/m3) | O2(%) | O2_avg(%) | COv(ppm) | COv_avg(ppm) | CON(mg/m3) | CON_avg(mg/m3) | Vols(NL/min) | Vol(NL) | TA(°C) | PD(hPa) | f(Hz) | Ts(°C) | Tf(°C) | Pabs(hPa) | PWM(digits) | Status | Column1
11:17 | 0.004 | #NUM! | 0 | #NUM! | 21 | 21 | 0 | 0 | #NUM! | #NUM! | 3 | 0 | 20.9 | 0 | 179.8994 | 74.9 | 72.24 | 887.6 | 27 | me¦ ms¦ ph¦ pr¦ pc¦ ss¦ sc
11:17 | 0.006 | #NUM! | 17 | #NUM! | 21 | 21 | 0 | 0 | #NUM! | #NUM! | 3 | 0 | 20.9 | 0 | 179.9043 | 74.94 | 72.24 | 886.9 | 27 | me¦ ms¦ ph¦ pr¦ pc¦ ss¦ sc
11:17 | 0.007 | 61 | 17 | #NUM! | 21 | 21 | 0 | 0 | #NUM! | #NUM! | 3 | 0.1 | 20.9 | 0 | 179.9049 | 74.93 | 72.26 | 886.9 | 27 | me¦ ms¦ ph¦ pr¦ pc¦ ss¦ sc
11:17 | 0.004 | 35 | 0 | #NUM! | 20.9 | 21 | 1 | 0 | #NUM! | #NUM! | 2.9 | 0.1 | 20.9 | 0 | 179.9067 | 74.92 | 72.19 | 887.1 | 28 | me¦ ms¦ ph¦ pr¦ pc¦ ss¦ sc
11:17 | -0.001 | 0 | 0 | #NUM! | 20.9 | 21 | 2 | 1 | #NUM! | #NUM! | 2.9 | 0.1 | 20.9 | -1 | 179.9073 | 74.93 | 72.22 | 886.8 | 28 | me¦ ms¦ ph¦ pr¦ pc¦ ss¦ sc
11:17 | -0.005 | 0 | 0 | #NUM! | 20.8 | 20.9 | 2 | 1 | #NUM! | #NUM! | 2.9 | 0.2 | 20.9 | -1 | 179.9081 | 74.93 | 72.21 | 886.8 | 28 | me¦ ms¦ ph¦ pr¦ pc¦ ss¦ sc
11:17 | -0.009 | 0 | 0 | #NUM! | 20.8 | 20.9 | 2 | 1 | #NUM! | #NUM! | 2.9 | 0.2 | 20.9 | -1 | 179.9078 | 74.94 | 72.19 | 887.6 | 27 | me¦ ms¦ ph¦ pr¦ pc¦ ss¦ sc
11:17 | -0.011 | 0 | 0 | #NUM! | 20.8 | 20.9 | 2 | 1 | #NUM! | #NUM! | 2.9 | 0.3 | 20.9 | -1 | 179.9071 | 74.96 | 72.22 | 886.6 | 27 | me¦ ms¦ ph¦ pr¦ pc¦ ss¦ sc
11:17 | -0.004 | 0 | 0 | #NUM! | 20.8 | 20.9 | 2 | 1 | #NUM! | #NUM! | 2.9 | 0.3 | 20.9 | -1 | 179.9018 | 74.93 | 72.22 | 886.6 | 27 | me¦ ms¦ ph¦ pr¦ pc¦ ss¦ sc
11:17 | 0.004 | 8 | 0 | #NUM! | 20.7 | 20.9 | 1 | 1 | #NUM! | #NUM! | 2.9 | 0.4 | 21 | -1 | 179.9001 | 74.97 | 72.22 | 886.5 | 28 | me¦ ms¦ ph¦ pr¦ pc¦ ss¦ sc
11:17 | 0.01 | 22 | 9 | #NUM! | 20.7 | 20.9 | 1 | 1 | #NUM! | #NUM! | 2.9 | 0.4 | 21 | -2 | 179.9023 | 74.98 | 72.23 | 886.8 | 27 | me¦ ms¦ ph¦ pr¦ pc¦ ss¦ sc
11:17 | 0.017 | 29 | 19 | #NUM! | 20.7 | 20.8 | 1 | 1 | #NUM! | #NUM! | 2.9 | 0.5 | 20.9 | -2 | 179.9029 | 74.98 | 72.19 | 886.5 | 27 | me¦ ms¦ ph¦ pr¦ pc¦ ss¦ sc
11:17 | 0.023 | 40 | 26 | #NUM! | 20.7 | 20.8 | 2 | 1 | #NUM! | #NUM! | 2.9 | 0.5 | 21.1 | -1 | 179.9025 | 74.98 | 72.21 | 886.6 | 27 | me¦ ms¦ ph¦ pr¦ pc¦ ss¦ sc
11:17 | 0.03 | 44 | 33 | #NUM! | 20.7 | 20.8 | 2 | 1 | #NUM! | #NUM! | 2.9 | 0.6 | 21.1 | -1 | 179.9027 | 74.97 | 72.21 | 886.6 | 27 | me¦ ms¦ ph¦ pr¦ pc¦ ss¦ sc
11:17 | 0.038 | 55 | 40 | #NUM! | 20.7 | 20.8 | 2 | 1 | #NUM! | #NUM! | 2.9 | 0.6 | 21.1 | -1 | 179.9015 | 74.97 | 72.15 | 886.7 | 27 | me¦ ms¦ ph¦ pr¦ pc¦ ss¦ sc
11:17 | 0.046 | 57 | 47 | #NUM! | 20.7 | 20.8 | 2 | 1 | #NUM! | #NUM! | 2.9 | 0.7 | 21.1 | -1 | 179.9013 | 74.95 | 72.17 | 887.5 | 27 | me¦ ms¦ ph¦ pr¦ pc¦ ss¦ sc
11:17 | 0.054 | 67 | 53 | #NUM! | 20.6 | 20.8 | 2 | 1 | #NUM! | #NUM! | 2.9 | 0.7 | 21.1 | -1 | 179.9021 | 75.01 | 72.19 | 887.7 | 27 | me¦ ms¦ ph¦ pr¦ pc¦ ss¦ sc
11:17 | 0.062 | 68 | 58 | #NUM! | 20.6 | 20.8 | 2 | 1 | #NUM! | #NUM! | 2.9 | 0.8 | 21.1 | -1 | 179.9019 | 74.98 | 72.2 | 887.6 | 27 | me¦ ms¦ ph¦ pr¦ pc¦ ss¦ sc
11:17 | 0.07 | 77 | 62 | #NUM! | 20.6 | 20.8 | 2 | 1 | #NUM! | #NUM! | 2.9 | 0.8 | 21.2 | -1 | 179.901 | 74.99 | 72.18 | 887 | 27 | me¦ ms¦ ph¦ pr¦ pc¦ ss¦ sc
11:17 | 0.077 | 75 | 66 | #NUM! | 20.6 | 20.8 | 2 | 2 | #NUM! | #NUM! | 2.9 | 0.9 | 21.1 | -1 | 179.902 | 74.99 | 72.19 | 886.8 | 27 | me¦ ms¦ ph¦ pr¦ pc¦ ss¦ sc
11:17 | 0.083 | 73 | 68 | #NUM! | 20.6 | 20.8 | 2 | 2 | #NUM! | #NUM! | 2.9 | 1 | 21.2 | -1 | 179.9022 | 74.99 | 72.17 | 886.9 | 26 | me¦ ms¦ ph¦ pr¦ pc¦ ss¦ sc
11:17 | 0.09 | 79 | 70 | #NUM! | 20.6 | 20.8 | 2 | 2 | #NUM! | #NUM! | 2.9 | 1 | 21.2 | -1 | 179.9012 | 74.98 | 72.15 | 887.2 | 27 | me¦ ms¦ ph¦ pr¦ pc¦ ss¦ sc
11:17 | 0.097 | 77 | 73 | #NUM! | 20.5 | 20.7 | 3 | 2 | #NUM! | #NUM! | 2.9 | 1.1 | 21.2 | -1 | 179.9019 | 75 | 72.17 | 887.7 | 27 | me¦ ms¦ ph¦ pr¦ pc¦ ss¦ sc
11:17 | 0.103 | 82 | 74 | #NUM! | 20.5 | 20.7 | 4 | 2 | #NUM! | #NUM! | 2.9 | 1.1 | 21.2 | -1 | 179.902 | 74.99 | 72.17 | 887.2 | 27 | me¦ ms¦ ph¦ pr¦ pc¦ ss¦ sc
11:17 | 0.109 | 79 | 76 | #NUM! | 20.5 | 20.7 | 4 | 2 | #NUM! | #NUM! | 2.9 | 1.2 | 21.3 | -1 | 179.9026 | 75.02 | 72.17 | 887.8 | 27 | me¦ ms¦ ph¦ pr¦ pc¦ ss¦ sc
11:17 | 0.113 | 82 | 76 | #NUM! | 20.5 | 20.7 | 4 | 2 | #NUM! | #NUM! | 2.9 | 1.2 | 21.3 | -1 | 179.9034 | 74.99 | 72.14 | 886.7 | 27 | me¦ ms¦ ph¦ pr¦ pc¦ ss¦ sc
11:17 | 0.117 | 79 | 75 | #NUM! | 20.5 | 20.7 | 4 | 2 | #NUM! | #NUM! | 2.9 | 1.3 | 21.3 | -1 | 179.9038 | 74.99 | 72.09 | 887.6 | 27 | me¦ ms¦ ph¦ pr¦ pc¦ ss¦ sc
11:17 | 0.121 | 81 | 75 | #NUM! | 20.5 | 20.7 | 4 | 2 | #NUM! | #NUM! | 2.9 | 1.3 | 21.3 | -1 | 179.904 | 75.03 | 72.14 | 887.2 | 27 | me¦ ms¦ ph¦ pr¦ pc¦ ss¦ sc
11:17 | 0.124 | 77 | 75 | #NUM! | 20.5 | 20.7 | 4 | 2 | #NUM! | #NUM! | 2.9 | 1.4 | 21.3 | -1 | 179.904 | 75.01 | 72.13 | 886.6 | 26 | me¦ ms¦ ph¦ pr¦ pc¦ ss¦ sc
11:17 | 0.124 | 77 | 72 | #NUM! | 20.5 | 20.7 | 4 | 2 | #NUM! | #NUM! | 2.9 | 1.4 | 21.4 | -1 | 179.9041 | 75.06 | 72.15 | 886.8 | 26 | me¦ ms¦ ph¦ pr¦ pc¦ ss¦ sc
11:17 | 0.127 | 74 | 71 | #NUM! | 20.5 | 20.7 | 5 | 2 | #NUM! | #NUM! | 2.9 | 1.5 | 21.3 | -1 | 179.9052 | 75.04 | 72.15 | 886.8 | 26 | me¦ ms¦ ph¦ pr¦ pc¦ ss¦ sc
11:17 | 0.126 | 73 | 69 | #NUM! | 20.5 | 20.7 | 5 | 2 | #NUM! | #NUM! | 2.9 | 1.5 | 21.4 | -1 | 179.9049 | 74.99 | 72.09 | 886.6 | 26 | me¦ ms¦ ph¦ pr¦ pc¦ ss¦ sc
11:17 | 0.126 | 69 | 67 | #NUM! | 20.5 | 20.7 | 4 | 2 | #NUM! | #NUM! | 2.9 | 1.6 | 21.4 | -1 | 179.906 | 75.04 | 72.16 | 887.1 | 27 | me¦ ms¦ ph¦ pr¦ pc¦ ss¦ sc
11:17 | 0.125 | 68 | 64 | #NUM! | 20.4 | 20.7 | 5 | 2 | #NUM! | #NUM! | 2.9 | 1.6 | 21.5 | -1 | 179.9056 | 75.03 | 72.11 | 887.9 | 26 | me¦ ms¦ ph¦ pr¦ pc¦ ss¦ sc
11:17 | 0.126 | 69 | 63 | #NUM! | 20.4 | 20.7 | 4 | 3 | #NUM! | #NUM! | 2.9 | 1.6 | 21.5 | -1 | 179.9057 | 74.98 | 72.13 | 887.5 | 26 | me¦ ms¦ ph¦ pr¦ pc¦ ss¦ sc
11:17 | 0.125 | 64 | 61 | #NUM! | 20.4 | 20.6 | 5 | 3 | #NUM! | #NUM! | 2.9 | 1.7 | 21.5 | -1 | 179.906 | 75.01 | 72.13 | 886.8 | 27 | me¦ ms¦ ph¦ pr¦ pc¦ ss¦ sc
11:17 | 0.126 | 65 | 59 | #NUM! | 20.4 | 20.6 | 6 | 3 | #NUM! | #NUM! | 2.9 | 1.7 | 21.5 | -1 | 179.9064 | 75.02 | 72.11 | 887.3 | 26 | me¦ ms¦ ph¦ pr¦ pc¦ ss¦ sc
11:17 | 0.126 | 61 | 58 | #NUM! | 20.4 | 20.6 | 6 | 3 | #NUM! | #NUM! | 2.9 | 1.8 | 21.6 | -1 | 179.9068 | 75.05 | 72.13 | 886.7 | 26 | me¦ ms¦ ph¦ pr¦ pc¦ ss¦ sc
11:17 | 0.127 | 62 | 57 | #NUM! | 20.4 | 20.6 | 6 | 3 | #NUM! | #NUM! | 2.9 | 1.8 | 21.5 | -1 | 179.9071 | 75.06 | 72.1 | 887.1 | 26 | me¦ ms¦ ph¦ pr¦ pc¦ ss¦ sc
11:17 | 0.127 | 58 | 55 | #NUM! | 20.4 | 20.6 | 6 | 3 | #NUM! | #NUM! | 2.9 | 1.9 | 21.5 | -1 | 179.9074 | 75.04 | 72.1 | 887.3 | 26 | me¦ ms¦ ph¦ pr¦ pc¦ ss¦ sc
11:17 | 0.125 | 57 | 53 | #NUM! | 20.3 | 20.6 | 6 | 3 | #NUM! | #NUM! | 2.9 | 1.9 | 21.5 | -2 | 179.9076 | 75.02 | 72.09 | 887.2 | 26 | me¦ ms¦ ph¦ pr¦ pc¦ ss¦ sc
11:17 | 0.123 | 54 | 51 | #NUM! | 20.3 | 20.6 | 8 | 3 | #NUM! | #NUM! | 2.9 | 2 | 21.5 | -2 | 179.9072 | 75.04 | 72.1 | 887 | 26 | me¦ ms¦ ph¦ pr¦ pc¦ ss¦ sc
11:17 | 0.122 | 53 | 49 | #NUM! | 20.3 | 20.6 | 8 | 3 | #NUM! | #NUM! | 2.9 | 2 | 21.5 | -2 | 179.9073 | 74.98 | 72.08 | 886.6 | 26 | me¦ ms¦ ph¦ pr¦ pc¦ ss¦ sc
11:17 | 0.12 | 50 | 47 | #NUM! | 20.3 | 20.6 | 8 | 3 | #NUM! | #NUM! | 2.9 | 2.1 | 21.6 | -2 | 179.9087 | 75.02 | 72.08 | 887.5 | 26 | me¦ ms¦ ph¦ pr¦ pc¦ ss¦ sc
11:17 | 0.119 | 49 | 46 | #NUM! | 20.3 | 20.6 | 8 | 3 | #NUM! | #NUM! | 2.9 | 2.1 | 21.6 | -2 | 179.9082 | 75.05 | 72.09 | 886.5 | 26 | me¦ ms¦ ph¦ pr¦ pc¦ ss¦ sc
11:17 | 0.117 | 46 | 44 | #NUM! | 20.3 | 20.6 | 8 | 4 | #NUM! | #NUM! | 2.9 | 2.2 | 21.6 | -2 | 179.9094 | 74.99 | 72.06 | 887.5 | 26 | me¦ ms¦ ph¦ pr¦ pc¦ ss¦ sc
11:17 | 0.113 | 45 | 42 | #NUM! | 20.3 | 20.6 | 10 | 4 | #NUM! | #NUM! | 2.9 | 2.2 | 21.6 | -2 | 179.909 | 75.02 | 72.07 | 887.4 | 26 | me¦ ms¦ ph¦ pr¦ pc¦ ss¦ sc
11:17 | 0.111 | 42 | 40 | #NUM! | 20.3 | 20.6 | 10 | 4 | #NUM! | #NUM! | 2.9 | 2.3 | 21.7 | -2 | 179.9085 | 75.02 | 72.1 | 886.9 | 26 | me¦ ms¦ ph¦ pr¦ pc¦ ss¦ sc
11:17 | 0.109 | 41 | 38 | #NUM! | 20.3 | 20.6 | 10 | 4 | #NUM! | #NUM! | 2.9 | 2.3 | 22 | -2 | 179.9089 | 75.04 | 72.08 | 887 | 26 | me¦ ms¦ ph¦ pr¦ pc¦ ss¦ sc
11:17 | 0.109 | 39 | 38 | #NUM! | 20.3 | 20.6 | 10 | 4 | #NUM! | #NUM! | 2.9 | 2.4 | 22.1 | -3 | 179.9089 | 75.06 | 72.06 | 887.2 | 26 | me¦ ms¦ ph¦ pr¦ pc¦ ss¦ sc
11:17 | 0.107 | 39 | 36 | #NUM! | 20.2 | 20.5 | 10 | 4 | #NUM! | #NUM! | 2.9 | 2.4 | 22.2 | -3 | 179.9091 | 75.07 | 72.11 | 887.2 | 26 | me¦ ms¦ ph¦ pr¦ pc¦ ss¦ sc
11:17 | 0.106 | 37 | 35 | #NUM! | 20.2 | 20.5 | 11 | 4 | #NUM! | #NUM! | 2.9 | 2.5 | 22.2 | -3 | 179.9094 | 75.01 | 72.05 | 887.5 | 26 | me¦ ms¦ ph¦ pr¦ pc¦ ss¦ sc
11:17 | 0.103 | 36 | 33 | #NUM! | 20.2 | 20.5 | 11 | 4 | #NUM! | #NUM! | 2.9 | 2.5 | 22.2 | -3 | 179.9091 | 75.03 | 72.08 | 887.2 | 26 | me¦ ms¦ ph¦ pr¦ pc¦ ss¦ sc
11:17 | 0.103 | 34 | 33 | #NUM! | 20.2 | 20.5 | 11 | 5 | #NUM! | #NUM! | 2.9 | 2.6 | 22.1 | -3 | 179.9104 | 74.98 | 71.99 | 887.4 | 27 | me¦ ms¦ ph¦ pr¦ pc¦ ss¦ sc
11:17 | 0.101 | 34 | 32 | #NUM! | 20.2 | 20.5 | 11 | 5 | #NUM! | #NUM! | 2.9 | 2.6 | 22 | -3 | 179.9106 | 75 | 72.03 | 887.6 | 26 | me¦ ms¦ ph¦ pr¦ pc¦ ss¦ sc
11:17 | 0.1 | 32 | 31 | #NUM! | 20.2 | 20.5 | 11 | 5 | #NUM! | #NUM! | 2.9 | 2.7 | 21.9 | -2 | 179.9106 | 75.07 | 72.07 | 887.5 | 27 | me¦ ms¦ ph¦ pr¦ pc¦ ss¦ sc
11:18 | 0.098 | 31 | 29 | #NUM! | 20.2 | 20.5 | 13 | 5 | #NUM! | #NUM! | 2.9 | 2.7 | 21.9 | -2 | 179.9093 | 75 | 72.01 | 887 | 26 | me¦ ms¦ ph¦ pr¦ pc¦ ss¦ sc
11:18 | 0.096 | 30 | 28 | #NUM! | 20.2 | 20.5 | 13 | 5 | #NUM! | #NUM! | 2.9 | 2.8 | 21.9 | -3 | 179.9108 | 75.02 | 72.05 | 886.7 | 26 | me¦ ms¦ ph¦ pr¦ pc¦ ss¦ sc
11:18 | 0.094 | 29 | 27 | #NUM! | 20.2 | 20.5 | 14 | 5 | #NUM! | #NUM! | 2.9 | 2.8 | 21.8 | -3 | 179.9107 | 75.07 | 72.03 | 886.8 | 27 | me¦ ms¦ ph¦ pr¦ pc¦ ss¦ sc
11:18 | 0.092 | 27 | 26 | #NUM! | 20.2 | 20.5 | 14 | 5 | #NUM! | #NUM! | 2.9 | 2.9 | 21.8 | -3 | 179.9105 | 75.03 | 72.03 | 887.9 | 26 | me¦ ms¦ ph¦ pr¦ pc¦ ss¦ sc
11:18 | 0.09 | 27 | 25 | #NUM! | 20.2 | 20.5 | 13 | 5 | #NUM! | #NUM! | 2.9 | 2.9 | 21.7 | -3 | 179.9117 | 75.02 | 72.01 | 886.8 | 26 | me¦ ms¦ ph¦ pr¦ pc¦ ss¦ sc
11:18 | 0.089 | 26 | 24 | #NUM! | 20.2 | 20.5 | 13 | 6 | #NUM! | #NUM! | 2.9 | 3 | 21.7 | -3 | 179.9117 | 75.02 | 72.02 | 887.1 | 26 | me¦ ms¦ ph¦ pr¦ pc¦ ss¦ sc
11:18 | 0.086 | 25 | 24 | #NUM! | 20.2 | 20.5 | 14 | 6 | #NUM! | #NUM! | 2.9 | 3 | 21.8 | -3 | 179.9119 | 75.01 | 71.98 | 887.5 | 26 | me¦ ms¦ ph¦ pr¦ pc¦ ss¦ sc
11:18 | 0.081 | 23 | 24 | #NUM! | 20.1 | 20.5 | 14 | 6 | #NUM! | #NUM! | 2.9 | 3 | 21.8 | -3 | 179.9131 | 74.97 | 72 | 887 | 26 | me¦ ms¦ ph¦ pr¦ pc¦ ss¦ sc
11:18 | 0.082 | 23 | 24 | #NUM! | 20.1 | 20.5 | 14 | 6 | #NUM! | #NUM! | 2.9 | 3.1 | 21.8 | -3 | 179.9119 | 75.03 | 72.02 | 886.5 | 27 | me¦ ms¦ ph¦ pr¦ pc¦ ss¦ sc
11:18 | 0.077 | 21 | 23 | #NUM! | 20.2 | 20.5 | 16 | 6 | #NUM! | #NUM! | 2.9 | 3.1 | 21.8 | -3 | 179.9144 | 75.05 | 72.01 | 886.3 | 27 | me¦ ms¦ ph¦ pr¦ pc¦ ss¦ sc
11:18 | 0.078 | 21 | 23 | #NUM! | 20.1 | 20.5 | 16 | 6 | #NUM! | #NUM! | 2.9 | 3.2 | 21.9 | -2 | 179.9111 | 75.02 | 72.01 | 886.6 | 26 | me¦ ms¦ ph¦ pr¦ pc¦ ss¦ sc
11:18 | 0.075 | 20 | 22 | #NUM! | 20.1 | 20.5 | 16 | 6 | #NUM! | #NUM! | 2.9 | 3.2 | 21.9 | -2 | 179.9137 | 75 | 71.99 | 886.6 | 26 | me¦ ms¦ ph¦ pr¦ pc¦ ss¦ sc
11:18 | 0.077 | 20 | 22 | #NUM! | 20.1 | 20.5 | 16 | 7 | #NUM! | #NUM! | 2.9 | 3.3 | 21.9 | -2 | 179.911 | 75.04 | 72.01 | 886.6 | 27 | me¦ ms¦ ph¦ pr¦ pc¦ ss¦ sc
11:18 | 0.077 | 20 | 20 | #NUM! | 20.1 | 20.4 | 17 | 7 | #NUM! | #NUM! | 2.9 | 3.3 | 21.8 | -2 | 179.9135 | 75.03 | 72 | 886.8 | 26 | me¦ ms¦ ph¦ pr¦ pc¦ ss¦ sc
11:18 | 0.074 | 19 | 17 | #NUM! | 20.1 | 20.4 | 17 | 7 | #NUM! | #NUM! | 2.9 | 3.4 | 21.8 | -2 | 179.913 | 75.02 | 72 | 886.7 | 26 | me¦ ms¦ ph¦ pr¦ pc¦ ss¦ sc
11:18 | 0.074 | 19 | 15 | #NUM! | 20.2 | 20.4 | 18 | 7 | #NUM! | #NUM! | 2.9 | 3.4 | 21.9 | -2 | 179.914 | 75.02 | 71.97 | 886.4 | 26 | me¦ ms¦ ph¦ pr¦ pc¦ ss¦ sc
11:18 | 0.071 | 17 | 12 | #NUM! | 20.2 | 20.4 | 19 | 7 | #NUM! | #NUM! | 2.9 | 3.5 | 21.8 | -1 | 179.9147 | 75.02 | 72 | 887 | 26 | me¦ ms¦ ph¦ pr¦ pc¦ ss¦ sc
11:18 | 0.069 | 17 | 9 | #NUM! | 20.2 | 20.4 | 19 | 7 | #NUM! | #NUM! | 2.9 | 3.5 | 21.9 | -1 | 179.9147 | 75.02 | 71.97 | 886.7 | 27 | me¦ ms¦ ph¦ pr¦ pc¦ ss¦ sc
11:18 | 0.068 | 16 | 6 | #NUM! | 20.2 | 20.4 | 19 | 8 | #NUM! | #NUM! | 2.9 | 3.6 | 21.9 | -1 | 179.9146 | 75.03 | 71.96 | 886.8 | 26 | me¦ ms¦ ph¦ pr¦ pc¦ ss¦ sc
11:18 | 0.068 | 16 | 4 | #NUM! | 20.2 | 20.4 | 20 | 8 | #NUM! | #NUM! | 2.9 | 3.6 | 22 | -1 | 179.9134 | 75.02 | 71.98 | 887.4 | 26 | me¦ ms¦ ph¦ pr¦ pc¦ ss¦ sc
11:18 | 0.067 | 15 | 1 | #NUM! | 20.2 | 20.4 | 20 | 8 | #NUM! | #NUM! | 2.9 | 3.7 | 22 | -1 | 179.9132 | 74.98 | 71.95 | 887 | 26 | me¦ ms¦ ph¦ pr¦ pc¦ ss¦ sc
11:18 | 0.067 | 15 | 0 | #NUM! | 20.2 | 20.4 | 20 | 8 | #NUM! | #NUM! | 2.9 | 3.7 | 22 | -1 | 179.9127 | 75.01 | 71.96 | 886.7 | 27 | me¦ ms¦ ph¦ pr¦ pc¦ ss¦ sc
11:18 | 0.066 | 15 | 0 | #NUM! | 20.2 | 20.4 | 20 | 8 | #NUM! | #NUM! | 2.9 | 3.8 | 22 | -1 | 179.9146 | 74.98 | 71.96 | 887.1 | 26 | me¦ ms¦ ph¦ pr¦ pc¦ ss¦ sc
11:18 | 0.063 | 14 | 0 | #NUM! | 20.2 | 20.4 | 20 | 8 | #NUM! | #NUM! | 2.9 | 3.8 | 22 | 0 | 179.9148 | 75.01 | 71.93 | 887.7 | 27 | me¦ ms¦ ph¦ pr¦ pc¦ ss¦ sc
11:18 | 0.062 | 13 | 0 | #NUM! | 20.2 | 20.4 | 20 | 8 | #NUM! | #NUM! | 2.9 | 3.9 | 22 | 0 | 179.9159 | 75.01 | 71.94 | 886.5 | 26 | me¦ ms¦ ph¦ pr¦ pc¦ ss¦ sc
11:18 | 0.063 | 14 | 0 | #NUM! | 20.2 | 20.4 | 20 | 9 | #NUM! | #NUM! | 2.9 | 3.9 | 22 | 0 | 179.915 | 75.01 | 71.9 | 887 | 26 | me¦ ms¦ ph¦ pr¦ pc¦ ss¦ sc
11:18 | 0.062 | 13 | 0 | #NUM! | 20.2 | 20.4 | 21 | 9 | #NUM! | #NUM! | 2.9 | 4 | 22 | 0 | 179.914 | 75.02 | 71.92 | 887.6 | 26 | me¦ ms¦ ph¦ pr¦ pc¦ ss¦ sc
11:18 | 0.063 | 13 | 0 | #NUM! | 20.2 | 20.4 | 22 | 9 | #NUM! | #NUM! | 2.9 | 4 | 22.1 | 0 | 179.9136 | 75.02 | 71.95 | 887.6 | 26 | me¦ ms¦ ph¦ pr¦ pc¦ ss¦ sc
11:18 | 0.061 | 13 | 0 | #NUM! | 20.2 | 20.4 | 22 | 9 | #NUM! | #NUM! | 2.9 | 4.1 | 22.1 | 0 | 179.9152 | 75.02 | 71.92 | 886.6 | 26 | me¦ ms¦ ph¦ pr¦ pc¦ ss¦ sc
11:18 | 0.063 | 13 | 0 | #NUM! | 20.2 | 20.4 | 22 | 9 | #NUM! | #NUM! | 2.9 | 4.1 | 22.1 | -1 | 179.9163 | 74.98 | 71.92 | 886.8 | 26 | me¦ ms¦ ph¦ pr¦ pc¦ ss¦ sc
11:18 | 0.064 | 13 | 0 | #NUM! | 20.2 | 20.4 | 22 | 9 | #NUM! | #NUM! | 2.9 | 4.2 | 22.1 | -1 | 179.9149 | 75.02 | 71.92 | 887 | 26 | me¦ ms¦ ph¦ pr¦ pc¦ ss¦ sc
11:18 | 0.066 | 13 | 0 | #NUM! | 20.2 | 20.4 | 23 | 9 | #NUM! | #NUM! | 2.9 | 4.2 | 22.2 | -1 | 179.9151 | 75.01 | 71.91 | 886.5 | 26 | me¦ ms¦ ph¦ pr¦ pc¦ ss¦ sc
11:18 | 0.068 | 13 | 0 | #NUM! | 20.1 | 20.4 | 24 | 10 | #NUM! | #NUM! | 2.9 | 4.3 | 22.2 | -1 | 179.9148 | 74.96 | 71.89 | 887.3 | 26 | me¦ ms¦ ph¦ pr¦ pc¦ ss¦ sc
11:18 | 0.072 | 14 | 0 | #NUM! | 20.1 | 20.4 | 26 | 10 | #NUM! | #NUM! | 2.9 | 4.3 | 22.2 | -2 | 179.9154 | 74.99 | 71.93 | 887.6 | 27 | me¦ ms¦ ph¦ pr¦ pc¦ ss¦ sc
11:18 | 0.074 | 14 | 0 | #NUM! | 20.1 | 20.4 | 28 | 10 | #NUM! | #NUM! | 2.9 | 4.4 | 22.3 | -2 | 179.9154 | 74.96 | 71.88 | 887.7 | 27 | me¦ ms¦ ph¦ pr¦ pc¦ ss¦ sc
11:18 | 0.08 | 15 | 0 | #NUM! | 20.1 | 20.4 | 29 | 10 | #NUM! | #NUM! | 2.9 | 4.4 | 22.3 | -2 | 179.9143 | 75.01 | 71.9 | 888 | 27 | me¦ ms¦ ph¦ pr¦ pc¦ ss¦ sc
11:18 | 0.081 | 15 | 0 | #NUM! | 20.1 | 20.4 | 30 | 10 | #NUM! | #NUM! | 2.9 | 4.5 | 22.3 | -3 | 179.9154 | 75.07 | 71.92 | 887.8 | 27 | me¦ ms¦ ph¦ pr¦ pc¦ ss¦ sc
11:18 | 0.082 | 16 | 0 | #NUM! | 20.1 | 20.4 | 33 | 11 | #NUM! | #NUM! | 2.9 | 4.5 | 22.3 | -3 | 179.9147 | 75.03 | 71.91 | 887.1 | 26 | me¦ ms¦ ph¦ pr¦ pc¦ ss¦ sc
11:18 | 0.081 | 15 | 0 | #NUM! | 20.1 | 20.4 | 35 | 11 | #NUM! | #NUM! | 2.9 | 4.5 | 22.3 | -3 | 179.9155 | 75.03 | 71.92 | 887.8 | 26 | me¦ ms¦ ph¦ pr¦ pc¦ ss¦ sc
11:18 | 0.084 | 16 | 0 | #NUM! | 20 | 20.4 | 37 | 11 | 370 | #NUM! | 2.9 | 4.6 | 22.3 | -3 | 179.9169 | 75.01 | 71.84 | 886.8 | 26 | me¦ ms¦ ph¦ pr¦ pc¦ ss¦ sc
11:18 | 0.084 | 16 | 0 | #NUM! | 20 | 20.4 | 39 | 12 | 390 | #NUM! | 2.9 | 4.6 | 22.3 | -3 | 179.9173 | 75.01 | 71.84 | 887.1 | 26 | me¦ ms¦ ph¦ pr¦ pc¦ ss¦ sc
11:18 | 0.086 | 16 | 0 | #NUM! | 20 | 20.4 | 41 | 12 | 410 | #NUM! | 2.9 | 4.7 | 22.6 | -3 | 179.9156 | 74.99 | 71.9 | 887.8 | 26 | me¦ ms¦ ph¦ pr¦ pc¦ ss¦ sc
11:18 | 0.088 | 16 | 0 | #NUM! | 20 | 20.4 | 42 | 12 | 420 | #NUM! | 2.9 | 4.7 | 23.3 | -3 | 179.9162 | 74.94 | 71.86 | 886.8 | 27 | me¦ ms¦ ph¦ pr¦ pc¦ ss¦ sc
11:18 | 0.091 | 16 | 0 | #NUM! | 20 | 20.4 | 43 | 12 | 430 | #NUM! | 2.9 | 4.8 | 24 | -3 | 179.916 | 75.02 | 71.89 | 886.9 | 27 | me¦ ms¦ ph¦ pr¦ pc¦ ss¦ sc
11:18 | 0.09 | 16 | 0 | #NUM! | 20 | 20.4 | 44 | 13 | 440 | #NUM! | 2.9 | 4.8 | 24.4 | -3 | 179.9158 | 75.01 | 71.86 | 887.2 | 27 | me¦ ms¦ ph¦ pr¦ pc¦ ss¦ sc
11:18 | 0.091 | 16 | 0 | #NUM! | 20 | 20.3 | 47 | 13 | 470 | #NUM! | 2.9 | 4.9 | 24.5 | -3 | 179.916 | 74.98 | 71.86 | 886.7 | 27 | me¦ ms¦ ph¦ pr¦ pc¦ ss¦ sc
11:18 | 0.093 | 16 | 0 | #NUM! | 19.9 | 20.3 | 48 | 13 | 436 | #NUM! | 2.9 | 4.9 | 24.5 | -3 | 179.9173 | 75 | 71.86 | 887.5 | 27 | me¦ ms¦ ph¦ pr¦ pc¦ ss¦ sc
11:18 | 0.097 | 17 | 0 | #NUM! | 19.9 | 20.3 | 50 | 14 | 454 | #NUM! | 2.9 | 5 | 24.3 | -2 | 179.9172 | 74.96 | 71.83 | 886.6 | 27 | me¦ ms¦ ph¦ pr¦ pc¦ ss¦ sc
11:18 | 0.097 | 17 | 0 | #NUM! | 19.9 | 20.3 | 51 | 14 | 463 | #NUM! | 2.9 | 5 | 24.1 | -2 | 179.9163 | 74.93 | 71.81 | 887.4 | 27 | me¦ ms¦ ph¦ pr¦ pc¦ ss¦ sc
11:18 | 0.098 | 16 | 0 | #NUM! | 19.9 | 20.3 | 54 | 14 | 490 | #NUM! | 2.9 | 5.1 | 23.9 | -1 | 179.9167 | 75.02 | 71.84 | 887.8 | 27 | me¦ ms¦ ph¦ pr¦ pc¦ ss¦ sc
11:18 | 0.087 | 15 | 0 | #NUM! | 19.9 | 20.3 | 56 | 15 | 509 | #NUM! | 2.9 | 5.1 | 23.7 | -1 | 179.9229 | 74.99 | 71.81 | 886.9 | 27 | me¦ ms¦ ph¦ pr¦ pc¦ ss¦ sc
11:18 | 0.078 | 13 | 0 | #NUM! | 19.8 | 20.3 | 61 | 15 | 508 | #NUM! | 2.9 | 5.2 | 23.6 | 0 | 179.9233 | 74.99 | 71.81 | 887.1 | 27 | me¦ ms¦ ph¦ pr¦ pc¦ ss¦ sc
11:18 | 0.067 | 11 | 0 | #NUM! | 19.8 | 20.3 | 62 | 16 | 516 | #NUM! | 2.9 | 5.2 | 23.5 | -1 | 179.9229 | 75.02 | 71.85 | 887.6 | 27 | me¦ ms¦ ph¦ pr¦ pc¦ ss¦ sc
11:18 | 0.06 | 9 | 0 | #NUM! | 19.8 | 20.3 | 66 | 16 | 550 | #NUM! | 2.9 | 5.3 | 23.3 | 0 | 179.9218 | 75.05 | 71.86 | 886.9 | 26 | me¦ ms¦ ph¦ pr¦ pc¦ ss¦ sc
11:18 | 0.056 | 9 | 0 | #NUM! | 19.8 | 20.3 | 68 | 17 | 566 | #NUM! | 2.9 | 5.3 | 23.3 | 0 | 179.9218 | 74.96 | 71.82 | 886.9 | 26 | me¦ ms¦ ph¦ pr¦ pc¦ ss¦ sc
11:18 | 0.052 | 8 | 0 | #NUM! | 19.8 | 20.3 | 69 | 17 | 575 | #NUM! | 3 | 5.4 | 23.3 | -1 | 179.9226 | 75.01 | 71.78 | 887.1 | 27 | me¦ ms¦ ph¦ pr¦ pc¦ ss¦ sc
11:18 | 0.048 | 7 | 0 | #NUM! | 19.8 | 20.3 | 71 | 18 | 591 | #NUM! | 2.9 | 5.4 | 23.3 | -1 | 179.922 | 75 | 71.82 | 886.5 | 27 | me¦ ms¦ ph¦ pr¦ pc¦ ss¦ sc
11:18 | 0.047 | 7 | 0 | #NUM! | 19.8 | 20.3 | 71 | 18 | 591 | #NUM! | 2.9 | 5.5 | 23.7 | -1 | 179.922 | 74.98 | 71.81 | 886.9 | 27 | me¦ ms¦ ph¦ pr¦ pc¦ ss¦ sc
11:18 | 0.045 | 7 | 0 | #NUM! | 19.8 | 20.3 | 72 | 19 | 600 | #NUM! | 2.9 | 5.5 | 24.1 | -2 | 179.922 | 74.98 | 71.8 | 887.2 | 27 | me¦ ms¦ ph¦ pr¦ pc¦ ss¦ sc
11:18 | 0.041 | 6 | 0 | #NUM! | 19.8 | 20.3 | 74 | 19 | 616 | #NUM! | 2.9 | 5.6 | 24.3 | -2 | 179.9219 | 74.96 | 71.77 | 887 | 27 | me¦ ms¦ ph¦ pr¦ pc¦ ss¦ sc
11:19 | 0.04 | 6 | 0 | #NUM! | 19.8 | 20.3 | 76 | 20 | 633 | #NUM! | 2.9 | 5.6 | 24.6 | -3 | 179.9215 | 75.04 | 71.83 | 887.5 | 26 | me¦ ms¦ ph¦ pr¦ pc¦ ss¦ sc
11:19 | 0.041 | 6 | 0 | #NUM! | 19.8 | 20.3 | 77 | 20 | 641 | #NUM! | 2.9 | 5.7 | 25 | -3 | 179.922 | 74.99 | 71.75 | 886.8 | 26 | me¦ ms¦ ph¦ pr¦ pc¦ ss¦ sc
11:19 | 0.04 | 6 | 0 | #NUM! | 19.7 | 20.3 | 80 | 20 | 615 | #NUM! | 2.9 | 5.7 | 25.8 | -4 | 179.9222 | 75.02 | 71.8 | 886.6 | 27 | me¦ ms¦ ph¦ pr¦ pc¦ ss¦ sc
11:19 | 0.042 | 6 | 0 | #NUM! | 19.7 | 20.3 | 82 | 21 | 630 | #NUM! | 2.9 | 5.8 | 26.5 | -3 | 179.9214 | 75.03 | 71.8 | 887.5 | 26 | me¦ ms¦ ph¦ pr¦ pc¦ ss¦ sc
11:19 | 0.041 | 6 | 0 | #NUM! | 19.6 | 20.3 | 83 | 22 | 592 | #NUM! | 2.9 | 5.8 | 27 | -3 | 179.9217 | 74.97 | 71.78 | 886.5 | 26 | me¦ ms¦ ph¦ pr¦ pc¦ ss¦ sc
11:19 | 0.043 | 6 | 0 | #NUM! | 19.7 | 20.3 | 86 | 22 | 661 | #NUM! | 2.9 | 5.9 | 27.3 | -2 | 179.9212 | 75.01 | 71.79 | 886.6 | 27 | me¦ ms¦ ph¦ pr¦ pc¦ ss¦ sc
11:19 | 0.038 | 5 | 0 | #NUM! | 19.7 | 20.3 | 88 | 23 | 676 | #NUM! | 2.9 | 5.9 | 27.2 | -2 | 179.9242 | 74.99 | 71.82 | 887.7 | 26 | me¦ ms¦ ph¦ pr¦ pc¦ ss¦ sc
11:19 | 0.03 | 4 | 0 | #NUM! | 19.7 | 20.2 | 89 | 23 | 684 | #NUM! | 2.9 | 6 | 27 | -2 | 179.9245 | 75.02 | 71.79 | 887.6 | 26 | me¦ ms¦ ph¦ pr¦ pc¦ ss¦ sc
11:19 | 0.025 | 3 | 0 | #NUM! | 19.7 | 20.2 | 92 | 24 | 707 | #NUM! | 2.9 | 6 | 27.2 | -2 | 179.9254 | 74.97 | 71.73 | 886.5 | 27 | me¦ ms¦ ph¦ pr¦ pc¦ ss¦ sc
11:19 | 0.021 | 3 | 0 | #NUM! | 19.8 | 20.2 | 94 | 24 | 783 | #NUM! | 2.9 | 6.1 | 27.6 | -2 | 179.9248 | 75 | 71.75 | 886.6 | 27 | me¦ ms¦ ph¦ pr¦ pc¦ ss¦ sc
11:19 | 0.019 | 2 | 0 | #NUM! | 19.7 | 20.2 | 94 | 25 | 723 | #NUM! | 2.9 | 6.1 | 27.8 | -2 | 179.923 | 75 | 71.77 | 886.9 | 27 | me¦ ms¦ ph¦ pr¦ pc¦ ss¦ sc
11:19 | 0.016 | 2 | 0 | #NUM! | 19.7 | 20.2 | 95 | 25 | 730 | #NUM! | 2.9 | 6.2 | 27.9 | -2 | 179.926 | 75 | 71.75 | 887.3 | 27 | me¦ ms¦ ph¦ pr¦ pc¦ ss¦ sc
11:19 | 0.011 | 1 | 0 | #NUM! | 19.7 | 20.2 | 95 | 26 | 730 | #NUM! | 2.9 | 6.2 | 27.8 | -2 | 179.926 | 75.05 | 71.76 | 886.5 | 26 | me¦ ms¦ ph¦ pr¦ pc¦ ss¦ sc
11:19 | 0.007 | 0 | 0 | #NUM! | 19.7 | 20.2 | 95 | 26 | 730 | #NUM! | 2.9 | 6.3 | 27.5 | -2 | 179.9268 | 75 | 71.74 | 887.5 | 26 | me¦ ms¦ ph¦ pr¦ pc¦ ss¦ sc
11:19 | 0.003 | 0 | 0 | #NUM! | 19.6 | 20.2 | 96 | 27 | 685 | #NUM! | 2.9 | 6.3 | 27.1 | -2 | 179.9258 | 75.02 | 71.74 | 887 | 26 | me¦ ms¦ ph¦ pr¦ pc¦ ss¦ sc
11:19 | 0.001 | 0 | 0 | #NUM! | 19.5 | 20.2 | 98 | 27 | 653 | #NUM! | 2.9 | 6.4 | 26.7 | -3 | 179.9274 | 75 | 71.72 | 886.6 | 26 | me¦ ms¦ ph¦ pr¦ pc¦ ss¦ sc
11:19 | -0.002 | 0 | 0 | #NUM! | 19.5 | 20.2 | 100 | 28 | 666 | #NUM! | 2.9 | 6.4 | 26.2 | -3 | 179.9257 | 74.98 | 71.71 | 887.2 | 26 | me¦ ms¦ ph¦ pr¦ pc¦ ss¦ sc
11:19 | -0.002 | 0 | 0 | #NUM! | 19.4 | 20.2 | 102 | 29 | 637 | #NUM! | 2.9 | 6.5 | 25.9 | -3 | 179.9269 | 75.01 | 71.76 | 887 | 27 | me¦ ms¦ ph¦ pr¦ pc¦ ss¦ sc
11:19 | -0.003 | 0 | 0 | #NUM! | 19.3 | 20.2 | 105 | 29 | 617 | #NUM! | 2.9 | 6.5 | 25.6 | -4 | 179.9243 | 75.02 | 71.75 | 886.7 | 26 | me¦ ms¦ ph¦ pr¦ pc¦ ss¦ sc
11:19 | -0.008 | 0 | 0 | #NUM! | 19.3 | 20.2 | 110 | 30 | 647 | #NUM! | 2.9 | 6.6 | 25.4 | -4 | 179.9271 | 75.02 | 71.72 | 886.7 | 26 | me¦ ms¦ ph¦ pr¦ pc¦ ss¦ sc
11:19 | -0.011 | 0 | 0 | #NUM! | 19.3 | 20.2 | 115 | 30 | 676 | #NUM! | 2.9 | 6.6 | 25.4 | -4 | 179.9278 | 75.06 | 71.71 | 886.7 | 26 | me¦ ms¦ ph¦ pr¦ pc¦ ss¦ sc
11:19 | -0.017 | 0 | 0 | #NUM! | 19.3 | 20.2 | 119 | 31 | 700 | #NUM! | 2.9 | 6.7 | 25.4 | -4 | 179.9295 | 75.01 | 71.7 | 886.6 | 26 | me¦ ms¦ ph¦ pr¦ pc¦ ss¦ sc
11:19 | -0.018 | 0 | 0 | #NUM! | 19.2 | 20.2 | 125 | 32 | 694 | #NUM! | 2.9 | 6.7 | 25.3 | -4 | 179.9278 | 75.02 | 71.75 | 887.5 | 26 | me¦ ms¦ ph¦ pr¦ pc¦ ss¦ sc
11:19 | -0.025 | 0 | 0 | #NUM! | 19.2 | 20.2 | 129 | 32 | 716 | #NUM! | 2.9 | 6.8 | 25.2 | -5 | 179.929 | 74.99 | 71.69 | 887.2 | 26 | me¦ ms¦ ph¦ pr¦ pc¦ ss¦ sc
11:19 | -0.027 | 0 | 0 | #NUM! | 19.3 | 20.2 | 134 | 33 | 788 | #NUM! | 2.9 | 6.8 | 25.3 | -5 | 179.9292 | 75.01 | 71.72 | 886.6 | 26 | me¦ ms¦ ph¦ pr¦ pc¦ ss¦ sc
11:19 | -0.027 | 0 | 0 | #NUM! | 19.3 | 20.2 | 138 | 34 | 811 | #NUM! | 2.9 | 6.9 | 25.3 | -5 | 179.9275 | 75.01 | 71.69 | 887.6 | 26 | me¦ ms¦ ph¦ pr¦ pc¦ ss¦ sc
11:19 | -0.035 | 0 | 0 | #NUM! | 19.3 | 20.1 | 143 | 35 | 841 | #NUM! | 2.9 | 6.9 | 25.3 | -5 | 179.9312 | 75.01 | 71.7 | 886.7 | 26 | me¦ ms¦ ph¦ pr¦ pc¦ ss¦ sc
11:19 | -0.038 | 0 | 0 | #NUM! | 19.3 | 20.1 | 146 | 35 | 858 | #NUM! | 2.9 | 7 | 25.3 | -4 | 179.9291 | 75.01 | 71.68 | 887.3 | 26 | me¦ ms¦ ph¦ pr¦ pc¦ ss¦ sc
11:19 | -0.041 | 0 | 0 | #NUM! | 19.3 | 20.1 | 148 | 36 | 870 | #NUM! | 2.9 | 7 | 25.4 | -4 | 179.9278 | 75.02 | 71.66 | 886.8 | 26 | me¦ ms¦ ph¦ pr¦ pc¦ ss¦ sc
11:19 | -0.039 | 0 | 0 | #NUM! | 19.2 | 20.1 | 151 | 37 | 838 | #NUM! | 2.9 | 7.1 | 26.3 | -4 | 179.9282 | 75.02 | 71.7 | 887.5 | 26 | me¦ ms¦ ph¦ pr¦ pc¦ ss¦ sc
11:19 | -0.039 | 0 | 0 | #NUM! | 19.2 | 20.1 | 151 | 38 | 838 | #NUM! | 2.9 | 7.1 | 27.3 | -3 | 179.9288 | 74.99 | 71.66 | 886.9 | 26 | me¦ ms¦ ph¦ pr¦ pc¦ ss¦ sc
11:19 | -0.041 | 0 | 0 | #NUM! | 19.2 | 20.1 | 154 | 38 | 855 | #NUM! | 2.9 | 7.2 | 28.2 | -3 | 179.9292 | 74.99 | 71.66 | 886.7 | 26 | me¦ ms¦ ph¦ pr¦ pc¦ ss¦ sc
11:19 | -0.042 | 0 | 0 | #NUM! | 19.3 | 20.1 | 156 | 39 | 917 | #NUM! | 2.9 | 7.2 | 28.7 | -3 | 179.929 | 75 | 71.66 | 887.5 | 26 | me¦ ms¦ ph¦ pr¦ pc¦ ss¦ sc
11:19 | -0.039 | 0 | 0 | #NUM! | 19.3 | 20.1 | 158 | 40 | 929 | #NUM! | 2.9 | 7.3 | 28.9 | -2 | 179.9278 | 75.01 | 71.68 | 887.1 | 26 | me¦ ms¦ ph¦ pr¦ pc¦ ss¦ sc
11:19 | -0.037 | 0 | 0 | #NUM! | 19.3 | 20.1 | 159 | 41 | 935 | #NUM! | 2.9 | 7.3 | 29 | -2 | 179.9269 | 75.05 | 71.71 | 886.9 | 26 | me¦ ms¦ ph¦ pr¦ pc¦ ss¦ sc
11:19 | -0.034 | 0 | 0 | #NUM! | 19.4 | 20.1 | 160 | 42 | 999 | #NUM! | 2.9 | 7.4 | 29.5 | -2 | 179.9285 | 75 | 71.67 | 886.5 | 26 | me¦ ms¦ ph¦ pr¦ pc¦ ss¦ sc
11:19 | -0.031 | 0 | 0 | #NUM! | 19.4 | 20.1 | 159 | 42 | 993 | #NUM! | 2.9 | 7.4 | 30 | -2 | 179.9285 | 74.99 | 71.64 | 886.5 | 26 | me¦ ms¦ ph¦ pr¦ pc¦ ss¦ sc
11:19 | -0.031 | 0 | 0 | #NUM! | 19.5 | 20.1 | 159 | 43 | 1060 | #NUM! | 2.9 | 7.4 | 30.5 | -2 | 179.9286 | 74.99 | 71.63 | 887.3 | 27 | me¦ ms¦ ph¦ pr¦ pc¦ ss¦ sc
11:19 | -0.031 | 0 | 0 | #NUM! | 19.5 | 20.1 | 158 | 44 | 1053 | #NUM! | 2.9 | 7.5 | 30.7 | -2 | 179.9276 | 74.99 | 71.64 | 887.2 | 26 | me¦ ms¦ ph¦ pr¦ pc¦ ss¦ sc
11:19 | -0.033 | 0 | 0 | #NUM! | 19.5 | 20.1 | 157 | 45 | 1046 | #NUM! | 2.9 | 7.5 | 30.6 | -2 | 179.9293 | 75.03 | 71.66 | 887.1 | 26 | me¦ ms¦ ph¦ pr¦ pc¦ ss¦ sc
11:19 | -0.029 | 0 | 0 | #NUM! | 19.4 | 20.1 | 156 | 45 | 974 | #NUM! | 2.9 | 7.6 | 30.4 | -2 | 179.9294 | 74.99 | 71.66 | 886.3 | 26 | me¦ ms¦ ph¦ pr¦ pc¦ ss¦ sc
11:19 | -0.03 | 0 | 0 | #NUM! | 19.4 | 20.1 | 154 | 46 | 962 | #NUM! | 2.9 | 7.6 | 30.4 | -2 | 179.929 | 75 | 71.65 | 886.5 | 26 | me¦ ms¦ ph¦ pr¦ pc¦ ss¦ sc
11:19 | -0.025 | 0 | 0 | #NUM! | 19.4 | 20.1 | 153 | 47 | 956 | #NUM! | 2.9 | 7.7 | 31 | -3 | 179.9269 | 75.02 | 71.61 | 886.5 | 26 | me¦ ms¦ ph¦ pr¦ pc¦ ss¦ sc
11:19 | -0.024 | 0 | 0 | #NUM! | 19.4 | 20.1 | 152 | 47 | 949 | #NUM! | 2.9 | 7.7 | 31.6 | -3 | 179.93 | 75.03 | 71.66 | 886.4 | 26 | me¦ ms¦ ph¦ pr¦ pc¦ ss¦ sc
11:19 | -0.022 | 0 | 0 | #NUM! | 19.4 | 20.1 | 152 | 48 | 949 | #NUM! | 2.9 | 7.8 | 32 | -3 | 179.9292 | 74.99 | 71.61 | 887.1 | 26 | me¦ ms¦ ph¦ pr¦ pc¦ ss¦ sc
11:19 | -0.018 | 0 | 0 | #NUM! | 19.4 | 20.1 | 154 | 49 | 962 | #NUM! | 2.9 | 7.8 | 32.1 | -3 | 179.9287 | 74.99 | 71.62 | 887.5 | 27 | me¦ ms¦ ph¦ pr¦ pc¦ ss¦ sc
11:19 | -0.012 | 0 | 0 | 0 | 19.4 | 20 | 154 | 49 | 962 | 490 | 2.9 | 7.9 | 31.9 | -3 | 179.9275 | 75.05 | 71.66 | 887.3 | 26 | me¦ ms¦ ph¦ pr¦ pc¦ ss¦ sc
11:19 | -0.012 | 0 | 0 | 0 | 19.4 | 20 | 156 | 50 | 974 | 500 | 2.9 | 7.9 | 31.5 | -3 | 179.9279 | 74.99 | 71.59 | 887.9 | 27 | me¦ ms¦ ph¦ pr¦ pc¦ ss¦ sc
11:19 | -0.005 | 0 | 0 | 0 | 19.3 | 20 | 156 | 51 | 917 | 510 | 2.9 | 8 | 30.8 | -3 | 179.9275 | 74.99 | 71.61 | 887.9 | 26 | me¦ ms¦ ph¦ pr¦ pc¦ ss¦ sc
11:19 | -0.005 | 0 | 0 | 0 | 19.2 | 20 | 158 | 51 | 877 | 510 | 2.9 | 8 | 30.2 | -3 | 179.9299 | 75.02 | 71.63 | 887.5 | 26 | me¦ ms¦ ph¦ pr¦ pc¦ ss¦ sc
11:19 | -0.001 | 0 | 0 | 0 | 19.1 | 20 | 159 | 52 | 836 | 520 | 2.9 | 8.1 | 30.3 | -3 | 179.928 | 74.99 | 71.58 | 887.7 | 26 | me¦ ms¦ ph¦ pr¦ pc¦ ss¦ sc
11:19 | -0.001 | 0 | 0 | 0 | 19.1 | 20 | 159 | 53 | 836 | 530 | 2.9 | 8.1 | 31.1 | -3 | 179.9301 | 75.02 | 71.64 | 887.3 | 26 | me¦ ms¦ ph¦ pr¦ pc¦ ss¦ sc
11:19 | 0.004 | 0 | 0 | 3 | 19 | 20 | 160 | 53 | 800 | 530 | 2.9 | 8.2 | 31.9 | -3 | 179.9272 | 75 | 71.59 | 887.1 | 26 | me¦ ms¦ ph¦ pr¦ pc¦ ss¦ sc
11:19 | 0.005 | 0 | 0 | 4 | 19 | 20 | 164 | 54 | 820 | 540 | 2.9 | 8.2 | 32.7 | -3 | 179.9284 | 75.01 | 71.59 | 886.6 | 26 | me¦ ms¦ ph¦ pr¦ pc¦ ss¦ sc
11:19 | 0.008 | 0 | 0 | 6 | 18.9 | 20 | 167 | 54 | 795 | 540 | 2.9 | 8.3 | 32.7 | -2 | 179.9305 | 75 | 71.59 | 887.2 | 26 | me¦ ms¦ ph¦ pr¦ pc¦ ss¦ sc
11:19 | 0.01 | 1 | 0 | 8 | 18.9 | 20 | 172 | 55 | 819 | 550 | 2.9 | 8.3 | 32.4 | -2 | 179.9311 | 75.01 | 71.59 | 886.7 | 26 | me¦ ms¦ ph¦ pr¦ pc¦ ss¦ sc
11:19 | 0.012 | 1 | 0 | 10 | 18.9 | 20 | 176 | 56 | 838 | 560 | 2.9 | 8.4 | 31.9 | -2 | 179.9317 | 75.03 | 71.63 | 887.3 | 26 | me¦ ms¦ ph¦ pr¦ pc¦ ss¦ sc
11:19 | 0.014 | 1 | 0 | 11 | 18.9 | 20 | 180 | 57 | 857 | 570 | 2.9 | 8.4 | 31.2 | -2 | 179.9302 | 75.06 | 71.6 | 886.8 | 26 | me¦ ms¦ ph¦ pr¦ pc¦ ss¦ sc
11:20 | 0.013 | 1 | 0 | 10 | 18.9 | 20 | 182 | 57 | 866 | 570 | 2.9 | 8.5 | 30.6 | -2 | 179.9293 | 74.98 | 71.57 | 887.6 | 26 | me¦ ms¦ ph¦ pr¦ pc¦ ss¦ sc
11:20 | 0.011 | 1 | 0 | 9 | 18.8 | 20 | 185 | 58 | 840 | 580 | 2.9 | 8.5 | 30 | -2 | 179.9301 | 74.96 | 71.54 | 886.8 | 26 | me¦ ms¦ ph¦ pr¦ pc¦ ss¦ sc
11:20 | 0.012 | 1 | 0 | 9 | 18.8 | 20 | 187 | 59 | 850 | 590 | 3 | 8.6 | 29.4 | -2 | 179.9296 | 75.02 | 71.58 | 887.4 | 26 | me¦ ms¦ ph¦ pr¦ pc¦ ss¦ sc
11:20 | 0.011 | 1 | 0 | 9 | 18.8 | 20 | 189 | 59 | 859 | 590 | 3 | 8.6 | 29 | -2 | 179.9331 | 75.03 | 71.57 | 887.2 | 26 | me¦ ms¦ ph¦ pr¦ pc¦ ss¦ sc
11:20 | 0.012 | 1 | 0 | 9 | 18.7 | 20 | 192 | 60 | 834 | 600 | 2.9 | 8.7 | 28.7 | -2 | 179.9326 | 74.99 | 71.54 | 887.2 | 26 | me¦ ms¦ ph¦ pr¦ pc¦ ss¦ sc
11:20 | 0.013 | 1 | 0 | 9 | 18.7 | 19.9 | 194 | 61 | 843 | 554 | 2.9 | 8.7 | 28.4 | -3 | 179.9316 | 75 | 71.56 | 886.6 | 26 | me¦ ms¦ ph¦ pr¦ pc¦ ss¦ sc
11:20 | 0.018 | 1 | 0 | 13 | 18.7 | 19.9 | 195 | 62 | 847 | 563 | 2.9 | 8.8 | 28.1 | -3 | 179.9302 | 75.01 | 71.55 | 887 | 26 | me¦ ms¦ ph¦ pr¦ pc¦ ss¦ sc
11:20 | 0.014 | 1 | 0 | 10 | 18.7 | 19.9 | 197 | 62 | 856 | 563 | 2.9 | 8.8 | 28 | -3 | 179.9322 | 74.97 | 71.54 | 887.5 | 26 | me¦ ms¦ ph¦ pr¦ pc¦ ss¦ sc
11:20 | 0.018 | 1 | 0 | 12 | 18.8 | 19.9 | 198 | 63 | 900 | 572 | 2.9 | 8.9 | 27.8 | -3 | 179.9307 | 74.98 | 71.57 | 886.7 | 27 | me¦ ms¦ ph¦ pr¦ pc¦ ss¦ sc
11:20 | 0.019 | 1 | 0 | 13 | 18.8 | 19.9 | 198 | 64 | 900 | 581 | 2.9 | 8.9 | 27.7 | -4 | 179.9318 | 75 | 71.57 | 887.4 | 27 | me¦ ms¦ ph¦ pr¦ pc¦ ss¦ sc
11:20 | 0.019 | 1 | 0 | 13 | 18.8 | 19.9 | 198 | 65 | 900 | 590 | 2.9 | 9 | 27.7 | -4 | 179.9306 | 74.98 | 71.52 | 886.9 | 27 | me¦ ms¦ ph¦ pr¦ pc¦ ss¦ sc
11:20 | 0.021 | 2 | 0 | 14 | 18.8 | 19.9 | 198 | 65 | 900 | 590 | 3 | 9 | 27.5 | -5 | 179.9327 | 75 | 71.56 | 887.2 | 26 | me¦ ms¦ ph¦ pr¦ pc¦ ss¦ sc
11:20 | 0.019 | 1 | 0 | 13 | 18.7 | 19.9 | 198 | 66 | 860 | 599 | 3 | 9 | 27.5 | -6 | 179.9337 | 74.98 | 71.54 | 887 | 26 | me¦ ms¦ ph¦ pr¦ pc¦ ss¦ sc
11:20 | 0.02 | 1 | 2 | 14 | 18.7 | 19.9 | 197 | 67 | 856 | 609 | 2.9 | 9.1 | 27.5 | -6 | 179.9325 | 74.98 | 71.52 | 887.2 | 27 | me¦ ms¦ ph¦ pr¦ pc¦ ss¦ sc
11:20 | 0.016 | 1 | 2 | 11 | 18.6 | 19.9 | 197 | 67 | 820 | 609 | 2.9 | 9.1 | 27.7 | -6 | 179.9344 | 74.99 | 71.53 | 887.4 | 27 | me¦ ms¦ ph¦ pr¦ pc¦ ss¦ sc
11:20 | 0.017 | 1 | 4 | 11 | 18.6 | 19.9 | 198 | 68 | 825 | 618 | 2.9 | 9.2 | 28.7 | -6 | 179.9319 | 75 | 71.51 | 887.1 | 26 | me¦ ms¦ ph¦ pr¦ pc¦ ss¦ sc
11:20 | 0.021 | 2 | 6 | 14 | 18.6 | 19.9 | 200 | 69 | 833 | 627 | 2.9 | 9.2 | 30.5 | -6 | 179.9314 | 75.03 | 71.5 | 886.8 | 26 | me¦ ms¦ ph¦ pr¦ pc¦ ss¦ sc
11:20 | 0.027 | 2 | 8 | 18 | 18.7 | 19.9 | 202 | 70 | 878 | 636 | 2.9 | 9.3 | 32.2 | -6 | 179.9313 | 75.02 | 71.52 | 886.6 | 26 | me¦ ms¦ ph¦ pr¦ pc¦ ss¦ sc
11:20 | 0.028 | 2 | 8 | 19 | 18.7 | 19.9 | 203 | 70 | 882 | 636 | 2.9 | 9.3 | 33.6 | -6 | 179.9317 | 75 | 71.53 | 886.7 | 26 | me¦ ms¦ ph¦ pr¦ pc¦ ss¦ sc
11:20 | 0.029 | 2 | 8 | 19 | 18.7 | 19.9 | 203 | 71 | 882 | 645 | 2.9 | 9.4 | 34.5 | -6 | 179.9336 | 74.97 | 71.48 | 887.2 | 26 | me¦ ms¦ ph¦ pr¦ pc¦ ss¦ sc
11:20 | 0.038 | 3 | 11 | 25 | 18.8 | 19.9 | 205 | 72 | 931 | 654 | 2.9 | 9.4 | 35 | -7 | 179.9304 | 75.02 | 71.5 | 887.2 | 27 | me¦ ms¦ ph¦ pr¦ pc¦ ss¦ sc
11:20 | 0.04 | 3 | 12 | 24 | 18.8 | 19.8 | 204 | 72 | 927 | 600 | 2.9 | 9.5 | 35.1 | -7 | 179.9323 | 75.03 | 71.53 | 886.5 | 26 | me¦ ms¦ ph¦ pr¦ pc¦ ss¦ sc
11:20 | 0.046 | 4 | 13 | 28 | 18.9 | 19.8 | 204 | 73 | 971 | 608 | 2.9 | 9.5 | 36.1 | -7 | 179.9308 | 75.01 | 71.49 | 886.2 | 26 | me¦ ms¦ ph¦ pr¦ pc¦ ss¦ sc
11:20 | 0.055 | 5 | 16 | 33 | 18.8 | 19.8 | 203 | 74 | 922 | 616 | 2.9 | 9.6 | 37.2 | -7 | 179.93 | 74.95 | 71.47 | 886.9 | 26 | me¦ ms¦ ph¦ pr¦ pc¦ ss¦ sc
11:20 | 0.059 | 5 | 17 | 36 | 18.8 | 19.8 | 200 | 74 | 909 | 616 | 2.9 | 9.6 | 38.1 | -7 | 179.9312 | 74.99 | 71.49 | 886 | 26 | me¦ ms¦ ph¦ pr¦ pc¦ ss¦ sc
11:20 | 0.065 | 5 | 19 | 39 | 18.8 | 19.8 | 198 | 75 | 900 | 625 | 2.9 | 9.7 | 38.6 | -7 | 179.9317 | 74.98 | 71.45 | 886.9 | 26 | me¦ ms¦ ph¦ pr¦ pc¦ ss¦ sc
11:20 | 0.064 | 5 | 19 | 38 | 18.7 | 19.8 | 198 | 75 | 860 | 625 | 2.9 | 9.7 | 38.8 | -7 | 179.9336 | 74.96 | 71.45 | 886.6 | 26 | me¦ ms¦ ph¦ pr¦ pc¦ ss¦ sc
11:20 | 0.064 | 5 | 19 | 38 | 18.7 | 19.8 | 198 | 76 | 860 | 633 | 2.9 | 9.8 | 38.7 | -7 | 179.9333 | 74.97 | 71.44 | 886.5 | 26 | me¦ ms¦ ph¦ pr¦ pc¦ ss¦ sc
11:20 | 0.065 | 5 | 19 | 38 | 18.7 | 19.8 | 199 | 77 | 865 | 641 | 2.9 | 9.8 | 38.1 | -7 | 179.9325 | 75.02 | 71.51 | 886.9 | 27 | me¦ ms¦ ph¦ pr¦ pc¦ ss¦ sc
11:20 | 0.062 | 5 | 18 | 36 | 18.6 | 19.8 | 202 | 77 | 841 | 641 | 2.9 | 9.9 | 37.3 | -8 | 179.9353 | 74.96 | 71.46 | 886.9 | 26 | me¦ ms¦ ph¦ pr¦ pc¦ ss¦ sc
11:20 | 0.065 | 5 | 19 | 38 | 18.6 | 19.8 | 205 | 78 | 854 | 650 | 2.9 | 9.9 | 36.6 | -8 | 179.9311 | 74.98 | 71.44 | 886.2 | 26 | me¦ ms¦ ph¦ pr¦ pc¦ ss¦ sc
11:20 | 0.068 | 5 | 20 | 39 | 18.6 | 19.8 | 208 | 79 | 866 | 658 | 2.9 | 10 | 35.9 | -8 | 179.9332 | 75 | 71.47 | 887.2 | 26 | me¦ ms¦ ph¦ pr¦ pc¦ ss¦ sc
11:20 | 0.066 | 5 | 19 | 38 | 18.6 | 19.8 | 212 | 79 | 883 | 658 | 2.9 | 10 | 35.4 | -7 | 179.9335 | 75 | 71.44 | 886.7 | 26 | me¦ ms¦ ph¦ pr¦ pc¦ ss¦ sc
11:20 | 0.07 | 6 | 21 | 40 | 18.5 | 19.8 | 216 | 80 | 864 | 666 | 2.9 | 10.1 | 35 | -7 | 179.9337 | 75.04 | 71.49 | 887 | 26 | me¦ ms¦ ph¦ pr¦ pc¦ ss¦ sc
11:20 | 0.07 | 6 | 21 | 40 | 18.5 | 19.8 | 220 | 81 | 880 | 675 | 2.9 | 10.1 | 35 | -7 | 179.9346 | 74.99 | 71.42 | 886.8 | 26 | me¦ ms¦ ph¦ pr¦ pc¦ ss¦ sc
11:20 | 0.071 | 6 | 21 | 40 | 18.5 | 19.8 | 224 | 81 | 896 | 675 | 2.9 | 10.2 | 36.2 | -7 | 179.9344 | 75.06 | 71.48 | 887 | 26 | me¦ ms¦ ph¦ pr¦ pc¦ ss¦ sc
11:20 | 0.074 | 6 | 22 | 42 | 18.4 | 19.8 | 229 | 82 | 880 | 683 | 2.9 | 10.2 | 37.7 | -7 | 179.933 | 75.03 | 71.42 | 886.8 | 26 | me¦ ms¦ ph¦ pr¦ pc¦ ss¦ sc
11:20 | 0.077 | 6 | 23 | 43 | 18.4 | 19.8 | 231 | 83 | 888 | 691 | 2.9 | 10.3 | 38.9 | -7 | 179.9353 | 75 | 71.41 | 886.3 | 26 | me¦ ms¦ ph¦ pr¦ pc¦ ss¦ sc
11:20 | 0.076 | 6 | 23 | 39 | 18.4 | 19.7 | 235 | 83 | 903 | 638 | 2.9 | 10.3 | 39.8 | -7 | 179.9352 | 75.02 | 71.43 | 886 | 26 | me¦ ms¦ ph¦ pr¦ pc¦ ss¦ sc
11:20 | 0.082 | 6 | 24 | 42 | 18.4 | 19.7 | 240 | 84 | 923 | 646 | 2.9 | 10.4 | 40.3 | -7 | 179.9309 | 75.05 | 71.45 | 886.9 | 26 | me¦ ms¦ ph¦ pr¦ pc¦ ss¦ sc
11:20 | 0.088 | 7 | 26 | 45 | 18.4 | 19.7 | 245 | 85 | 942 | 653 | 2.9 | 10.4 | 41.2 | -6 | 179.9334 | 75 | 71.47 | 886.2 | 26 | me¦ ms¦ ph¦ pr¦ pc¦ ss¦ sc
11:20 | 0.089 | 7 | 26 | 45 | 18.5 | 19.7 | 250 | 86 | 1000 | 661 | 2.9 | 10.5 | 42.7 | -6 | 179.9343 | 75.05 | 71.47 | 886.1 | 26 | me¦ ms¦ ph¦ pr¦ pc¦ ss¦ sc
11:20 | 0.088 | 7 | 26 | 45 | 18.5 | 19.7 | 250 | 86 | 1000 | 661 | 2.9 | 10.5 | 42.7 | -6 | 179.9353 | 74.99 | 71.42 | 886.1 | 26 | ph¦ pr¦ pc¦ ss¦ sc
19.7
86
661
175
0.486
0.1
7
45
16
0.029
10.5
16052025
36
26.5

## .CSV Wöhler 847
time | mstf(mg) | mst(mg/m3) | mst30(mg/m3) | mst_O2(mg/m3) | O2(%) | O2_avg(%) | COv(ppm) | COv_avg(ppm) | CON(mg/m3) | CON_avg(mg/m3) | Vols(NL/min) | Vol(NL) | TA(°C) | PD(hPa) | f(Hz) | Ts(°C) | Tf(°C) | Pabs(hPa) | PWM(digits) | Status | Column1
11:16 | -0.005 | #NUM! | 0 | #NUM! | 20.6 | 20.6 | 0 | 0 | #NUM! | #NUM! | 2.9 | 0 | 28.4 | -3 | 183.0638 | 74.97 | 73.32 | 898.6 | 29 | me¦ ms¦ ph¦ pr¦ pc¦ ss¦ sc
11:16 | -0.018 | #NUM! | 0 | #NUM! | 20.6 | 20.6 | 0 | 0 | #NUM! | #NUM! | 2.9 | 0 | 28.7 | -3 | 183.0638 | 74.99 | 73.34 | 898.7 | 28 | me¦ ms¦ ph¦ pr¦ pc¦ ss¦ sc
11:16 | -0.021 | #NUM! | 0 | #NUM! | 20.6 | 20.6 | 0 | 0 | #NUM! | #NUM! | 2.9 | 0 | 29.1 | -3 | 183.0591 | 75.02 | 73.33 | 899.1 | 28 | me¦ ms¦ ph¦ pr¦ pc¦ ss¦ sc
11:16 | -0.017 | 0 | 0 | #NUM! | 20.5 | 20.6 | 0 | 0 | #NUM! | #NUM! | 2.9 | 0.1 | 29.5 | -3 | 183.0562 | 75 | 73.31 | 899 | 28 | me¦ ms¦ ph¦ pr¦ pc¦ ss¦ sc
11:16 | -0.008 | 0 | 0 | #NUM! | 20.5 | 20.6 | 0 | 0 | #NUM! | #NUM! | 2.9 | 0.1 | 29.8 | -3 | 183.055 | 75.01 | 73.28 | 899.4 | 28 | me¦ ms¦ ph¦ pr¦ pc¦ ss¦ sc
11:16 | 0.001 | 4 | 3 | #NUM! | 20.5 | 20.6 | 0 | 0 | #NUM! | #NUM! | 2.9 | 0.2 | 30.2 | -3 | 183.0543 | 75 | 73.31 | 900 | 28 | me¦ ms¦ ph¦ pr¦ pc¦ ss¦ sc
11:16 | 0.011 | 48 | 28 | #NUM! | 20.5 | 20.5 | 0 | 0 | #NUM! | #NUM! | 2.9 | 0.2 | 30.5 | -3 | 183.0549 | 75 | 73.31 | 900 | 28 | me¦ ms¦ ph¦ pr¦ pc¦ ss¦ sc
11:16 | 0.017 | 49 | 38 | #NUM! | 20.5 | 20.5 | 0 | 0 | #NUM! | #NUM! | 2.9 | 0.3 | 30.9 | -3 | 183.0552 | 75.01 | 73.3 | 900.2 | 28 | me¦ ms¦ ph¦ pr¦ pc¦ ss¦ sc
11:16 | 0.027 | 79 | 54 | #NUM! | 20.5 | 20.5 | 0 | 0 | #NUM! | #NUM! | 2.9 | 0.3 | 31.2 | -3 | 183.0554 | 75.01 | 73.32 | 899.7 | 28 | me¦ ms¦ ph¦ pr¦ pc¦ ss¦ sc
11:16 | 0.033 | 72 | 59 | #NUM! | 20.4 | 20.5 | 0 | 0 | #NUM! | #NUM! | 3 | 0.4 | 31.5 | -3 | 183.0546 | 74.93 | 73.27 | 899.6 | 28 | me¦ ms¦ ph¦ pr¦ pc¦ ss¦ sc
11:16 | 0.039 | 85 | 64 | #NUM! | 20.4 | 20.5 | 0 | 0 | #NUM! | #NUM! | 3 | 0.4 | 31.8 | -2 | 183.0559 | 75.06 | 73.33 | 898.4 | 28 | me¦ ms¦ ph¦ pr¦ pc¦ ss¦ sc
11:16 | 0.048 | 84 | 72 | #NUM! | 20.4 | 20.5 | 0 | 0 | #NUM! | #NUM! | 3 | 0.5 | 32.2 | -2 | 183.0548 | 75.03 | 73.28 | 899.4 | 28 | me¦ ms¦ ph¦ pr¦ pc¦ ss¦ sc
11:16 | 0.055 | 96 | 76 | #NUM! | 20.4 | 20.5 | 0 | 0 | #NUM! | #NUM! | 3 | 0.5 | 32.5 | -2 | 183.0548 | 74.98 | 73.29 | 898.4 | 28 | me¦ ms¦ ph¦ pr¦ pc¦ ss¦ sc
11:16 | 0.061 | 89 | 78 | #NUM! | 20.4 | 20.5 | 0 | 0 | #NUM! | #NUM! | 2.9 | 0.6 | 32.7 | -2 | 183.0568 | 74.97 | 73.28 | 899.8 | 29 | me¦ ms¦ ph¦ pr¦ pc¦ ss¦ sc
11:16 | 0.063 | 92 | 75 | #NUM! | 20.3 | 20.5 | 0 | 0 | #NUM! | #NUM! | 2.9 | 0.6 | 32.9 | -2 | 183.0567 | 75.04 | 73.31 | 899.7 | 29 | me¦ ms¦ ph¦ pr¦ pc¦ ss¦ sc
11:16 | 0.071 | 89 | 80 | #NUM! | 20.3 | 20.5 | 0 | 0 | #NUM! | #NUM! | 2.9 | 0.7 | 33 | -2 | 183.0569 | 75.02 | 73.29 | 899.1 | 28 | me¦ ms¦ ph¦ pr¦ pc¦ ss¦ sc
11:16 | 0.073 | 91 | 77 | #NUM! | 20.3 | 20.5 | 0 | 0 | #NUM! | #NUM! | 3 | 0.7 | 33.2 | -2 | 183.0573 | 75.06 | 73.28 | 898.8 | 28 | me¦ ms¦ ph¦ pr¦ pc¦ ss¦ sc
11:16 | 0.076 | 83 | 76 | #NUM! | 20.3 | 20.4 | 0 | 0 | #NUM! | #NUM! | 3 | 0.8 | 33.4 | -2 | 183.0578 | 75.01 | 73.27 | 899.5 | 27 | me¦ ms¦ ph¦ pr¦ pc¦ ss¦ sc
11:16 | 0.077 | 84 | 72 | #NUM! | 20.3 | 20.4 | 0 | 0 | #NUM! | #NUM! | 2.9 | 0.8 | 33.7 | -2 | 183.0576 | 74.98 | 73.26 | 898.6 | 28 | me¦ ms¦ ph¦ pr¦ pc¦ ss¦ sc
11:16 | 0.081 | 79 | 72 | #NUM! | 20.3 | 20.4 | 0 | 0 | #NUM! | #NUM! | 2.9 | 0.9 | 33.9 | -2 | 183.0567 | 75.01 | 73.28 | 899.3 | 28 | me¦ ms¦ ph¦ pr¦ pc¦ ss¦ sc
11:16 | 0.085 | 83 | 72 | #NUM! | 20.2 | 20.4 | 0 | 0 | #NUM! | #NUM! | 2.9 | 0.9 | 34.1 | -2 | 183.057 | 75.04 | 73.27 | 898.4 | 28 | me¦ ms¦ ph¦ pr¦ pc¦ ss¦ sc
11:16 | 0.093 | 81 | 76 | #NUM! | 20.2 | 20.4 | 1 | 0 | #NUM! | #NUM! | 2.9 | 1 | 34.5 | -2 | 183.057 | 74.98 | 73.24 | 899 | 28 | me¦ ms¦ ph¦ pr¦ pc¦ ss¦ sc
11:16 | 0.096 | 84 | 75 | #NUM! | 20.2 | 20.4 | 2 | 0 | #NUM! | #NUM! | 2.9 | 1 | 34.7 | -2 | 183.0571 | 75.03 | 73.28 | 899.4 | 28 | me¦ ms¦ ph¦ pr¦ pc¦ ss¦ sc
11:16 | 0.1 | 80 | 75 | #NUM! | 20.1 | 20.4 | 2 | 0 | #NUM! | #NUM! | 2.9 | 1.1 | 35 | -2 | 183.057 | 75.03 | 73.28 | 899.5 | 28 | me¦ ms¦ ph¦ pr¦ pc¦ ss¦ sc
11:16 | 0.103 | 82 | 74 | #NUM! | 20.1 | 20.4 | 2 | 0 | #NUM! | #NUM! | 2.9 | 1.1 | 35.3 | -2 | 183.0569 | 75 | 73.25 | 900.1 | 27 | me¦ ms¦ ph¦ pr¦ pc¦ ss¦ sc
11:16 | 0.106 | 77 | 73 | #NUM! | 20.1 | 20.4 | 3 | 0 | #NUM! | #NUM! | 2.9 | 1.2 | 35.6 | -2 | 183.0564 | 75.05 | 73.29 | 899.7 | 28 | me¦ ms¦ ph¦ pr¦ pc¦ ss¦ sc
11:17 | 0.111 | 81 | 74 | #NUM! | 20.1 | 20.4 | 3 | 0 | #NUM! | #NUM! | 2.9 | 1.2 | 36 | -2 | 183.0566 | 75 | 73.21 | 898.6 | 28 | me¦ ms¦ ph¦ pr¦ pc¦ ss¦ sc
11:17 | 0.116 | 78 | 74 | #NUM! | 20.1 | 20.3 | 3 | 1 | #NUM! | #NUM! | 2.9 | 1.3 | 36.3 | -2 | 183.0567 | 75.02 | 73.21 | 899.4 | 28 | me¦ ms¦ ph¦ pr¦ pc¦ ss¦ sc
11:17 | 0.121 | 81 | 75 | #NUM! | 20 | 20.3 | 4 | 1 | 40 | #NUM! | 2.9 | 1.3 | 36.5 | -2 | 183.0568 | 75.04 | 73.24 | 898.1 | 28 | me¦ ms¦ ph¦ pr¦ pc¦ ss¦ sc
11:17 | 0.124 | 77 | 74 | #NUM! | 20 | 20.3 | 4 | 1 | 40 | #NUM! | 2.9 | 1.4 | 36.8 | -2 | 183.0566 | 75.04 | 73.28 | 899.2 | 28 | me¦ ms¦ ph¦ pr¦ pc¦ ss¦ sc
11:17 | 0.127 | 79 | 74 | #NUM! | 20 | 20.3 | 5 | 1 | 50 | #NUM! | 2.9 | 1.4 | 37.1 | -2 | 183.0567 | 74.97 | 73.19 | 899.2 | 28 | me¦ ms¦ ph¦ pr¦ pc¦ ss¦ sc
11:17 | 0.137 | 80 | 77 | #NUM! | 20 | 20.3 | 5 | 1 | 50 | #NUM! | 3 | 1.5 | 37.3 | -2 | 183.0565 | 75.02 | 73.19 | 898.4 | 28 | me¦ ms¦ ph¦ pr¦ pc¦ ss¦ sc
11:17 | 0.144 | 84 | 78 | #NUM! | 20 | 20.3 | 5 | 1 | 50 | #NUM! | 2.9 | 1.5 | 37.6 | -2 | 183.056 | 75.04 | 73.25 | 899.3 | 28 | me¦ ms¦ ph¦ pr¦ pc¦ ss¦ sc
11:17 | 0.149 | 81 | 79 | #NUM! | 19.9 | 20.3 | 6 | 1 | 54 | #NUM! | 2.9 | 1.6 | 37.8 | -2 | 183.0558 | 75.02 | 73.2 | 898.4 | 28 | me¦ ms¦ ph¦ pr¦ pc¦ ss¦ sc
11:17 | 0.157 | 86 | 81 | #NUM! | 19.9 | 20.3 | 6 | 1 | 54 | #NUM! | 2.9 | 1.6 | 38.1 | -2 | 183.0562 | 74.97 | 73.19 | 900.1 | 28 | me¦ ms¦ ph¦ pr¦ pc¦ ss¦ sc
11:17 | 0.164 | 84 | 82 | #NUM! | 19.9 | 20.3 | 6 | 2 | 54 | #NUM! | 2.9 | 1.7 | 38.4 | -2 | 183.0565 | 74.98 | 73.15 | 899.4 | 29 | me¦ ms¦ ph¦ pr¦ pc¦ ss¦ sc
11:17 | 0.17 | 88 | 83 | #NUM! | 19.9 | 20.3 | 7 | 2 | 63 | #NUM! | 2.9 | 1.7 | 38.7 | -2 | 183.057 | 74.95 | 73.15 | 898.7 | 28 | me¦ ms¦ ph¦ pr¦ pc¦ ss¦ sc
11:17 | 0.175 | 85 | 83 | #NUM! | 19.9 | 20.2 | 7 | 2 | 63 | #NUM! | 2.9 | 1.8 | 39.2 | -2 | 183.0562 | 74.95 | 73.19 | 898.2 | 29 | me¦ ms¦ ph¦ pr¦ pc¦ ss¦ sc
11:17 | 0.177 | 86 | 82 | #NUM! | 19.8 | 20.2 | 8 | 2 | 66 | #NUM! | 2.9 | 1.8 | 39.5 | -2 | 183.058 | 74.98 | 73.2 | 898.9 | 29 | me¦ ms¦ ph¦ pr¦ pc¦ ss¦ sc
11:17 | 0.183 | 84 | 82 | #NUM! | 19.8 | 20.2 | 10 | 2 | 83 | #NUM! | 2.9 | 1.9 | 39.8 | -2 | 183.0567 | 74.98 | 73.12 | 899.9 | 28 | me¦ ms¦ ph¦ pr¦ pc¦ ss¦ sc
11:17 | 0.189 | 87 | 83 | #NUM! | 19.8 | 20.2 | 11 | 2 | 91 | #NUM! | 2.9 | 1.9 | 40.2 | -2 | 183.0566 | 74.97 | 73.15 | 898.5 | 28 | me¦ ms¦ ph¦ pr¦ pc¦ ss¦ sc
11:17 | 0.195 | 85 | 84 | #NUM! | 19.7 | 20.2 | 11 | 3 | 84 | #NUM! | 2.9 | 2 | 40.7 | -2 | 183.057 | 74.99 | 73.16 | 898.3 | 28 | me¦ ms¦ ph¦ pr¦ pc¦ ss¦ sc
11:17 | 0.2 | 88 | 84 | #NUM! | 19.7 | 20.2 | 12 | 3 | 92 | #NUM! | 3 | 2 | 41 | -2 | 183.0578 | 75.01 | 73.2 | 898.2 | 29 | me¦ ms¦ ph¦ pr¦ pc¦ ss¦ sc
11:17 | 0.203 | 85 | 83 | #NUM! | 19.7 | 20.2 | 13 | 3 | 99 | #NUM! | 2.9 | 2.1 | 41.4 | -2 | 183.0572 | 74.97 | 73.16 | 898.5 | 28 | me¦ ms¦ ph¦ pr¦ pc¦ ss¦ sc
11:17 | 0.209 | 87 | 84 | #NUM! | 19.7 | 20.2 | 14 | 3 | 107 | #NUM! | 2.9 | 2.1 | 41.7 | -2 | 183.057 | 74.96 | 73.15 | 898.7 | 29 | me¦ ms¦ ph¦ pr¦ pc¦ ss¦ sc
11:17 | 0.213 | 89 | 83 | #NUM! | 19.7 | 20.2 | 14 | 4 | 107 | #NUM! | 2.9 | 2.1 | 42 | -2 | 183.0573 | 74.96 | 73.15 | 898.3 | 29 | me¦ ms¦ ph¦ pr¦ pc¦ ss¦ sc
11:17 | 0.219 | 87 | 84 | #NUM! | 19.6 | 20.1 | 15 | 4 | 107 | #NUM! | 2.9 | 2.2 | 42.4 | -2 | 183.057 | 74.93 | 73.13 | 898.5 | 29 | me¦ ms¦ ph¦ pr¦ pc¦ ss¦ sc
11:17 | 0.226 | 90 | 85 | #NUM! | 19.6 | 20.1 | 16 | 4 | 114 | #NUM! | 2.9 | 2.2 | 42.8 | -2 | 183.0578 | 74.95 | 73.17 | 898.5 | 29 | me¦ ms¦ ph¦ pr¦ pc¦ ss¦ sc
11:17 | 0.229 | 87 | 84 | #NUM! | 19.6 | 20.1 | 17 | 4 | 121 | #NUM! | 2.9 | 2.3 | 43.2 | -2 | 183.0572 | 74.93 | 73.13 | 897.7 | 29 | me¦ ms¦ ph¦ pr¦ pc¦ ss¦ sc
11:17 | 0.234 | 89 | 84 | #NUM! | 19.6 | 20.1 | 17 | 5 | 121 | #NUM! | 2.9 | 2.3 | 43.8 | -2 | 183.0575 | 74.92 | 73.15 | 897.6 | 29 | me¦ ms¦ ph¦ pr¦ pc¦ ss¦ sc
11:17 | 0.24 | 88 | 85 | #NUM! | 19.6 | 20.1 | 18 | 5 | 128 | #NUM! | 3 | 2.4 | 44.4 | -2 | 183.0568 | 74.95 | 73.18 | 897.3 | 30 | me¦ ms¦ ph¦ pr¦ pc¦ ss¦ sc
11:17 | 0.241 | 88 | 83 | #NUM! | 19.6 | 20.1 | 18 | 5 | 128 | #NUM! | 3 | 2.4 | 44.8 | -3 | 183.0572 | 74.95 | 73.15 | 897.4 | 30 | me¦ ms¦ ph¦ pr¦ pc¦ ss¦ sc
11:17 | 0.247 | 86 | 84 | #NUM! | 19.5 | 20.1 | 19 | 5 | 126 | #NUM! | 2.9 | 2.5 | 45.3 | -2 | 183.0576 | 74.96 | 73.12 | 898.1 | 29 | me¦ ms¦ ph¦ pr¦ pc¦ ss¦ sc
11:17 | 0.252 | 88 | 84 | #NUM! | 19.5 | 20.1 | 20 | 6 | 133 | #NUM! | 2.9 | 2.5 | 45.6 | -3 | 183.0578 | 74.97 | 73.12 | 898.2 | 29 | me¦ ms¦ ph¦ pr¦ pc¦ ss¦ sc
11:17 | 0.256 | 86 | 84 | #NUM! | 19.5 | 20.1 | 20 | 6 | 133 | #NUM! | 2.9 | 2.6 | 45.9 | -3 | 183.0578 | 74.93 | 73.18 | 898.5 | 29 | me¦ ms¦ ph¦ pr¦ pc¦ ss¦ sc
11:17 | 0.259 | 87 | 83 | 701 | 19.5 | 20 | 20 | 6 | 133 | 60 | 2.9 | 2.6 | 46.2 | -3 | 183.0579 | 74.89 | 73.06 | 897.7 | 30 | me¦ ms¦ ph¦ pr¦ pc¦ ss¦ sc
11:17 | 0.262 | 85 | 83 | 683 | 19.5 | 20 | 19 | 6 | 126 | 60 | 2.9 | 2.7 | 46.5 | -3 | 183.0598 | 74.98 | 73.12 | 897.2 | 30 | me¦ ms¦ ph¦ pr¦ pc¦ ss¦ sc
11:17 | 0.253 | 82 | 78 | 659 | 19.5 | 20 | 19 | 7 | 126 | 70 | 2.9 | 2.7 | 46.8 | -2 | 183.0649 | 74.95 | 73.14 | 897.2 | 29 | me¦ ms¦ ph¦ pr¦ pc¦ ss¦ sc
11:17 | 0.248 | 77 | 76 | 623 | 19.5 | 20 | 20 | 7 | 133 | 70 | 2.9 | 2.8 | 47.2 | -2 | 183.0621 | 74.93 | 73.09 | 897.2 | 29 | me¦ ms¦ ph¦ pr¦ pc¦ ss¦ sc
11:17 | 0.251 | 78 | 75 | 631 | 19.5 | 20 | 21 | 7 | 140 | 70 | 3 | 2.8 | 47.5 | -2 | 183.0596 | 74.91 | 73.1 | 898.1 | 29 | me¦ ms¦ ph¦ pr¦ pc¦ ss¦ sc
11:17 | 0.256 | 77 | 77 | 621 | 19.4 | 20 | 22 | 7 | 137 | 70 | 2.9 | 2.9 | 47.8 | -2 | 183.058 | 74.88 | 73.12 | 898.3 | 30 | me¦ ms¦ ph¦ pr¦ pc¦ ss¦ sc
11:17 | 0.261 | 79 | 78 | 633 | 19.4 | 20 | 22 | 8 | 137 | 80 | 2.9 | 2.9 | 48.1 | -2 | 183.058 | 74.93 | 73.09 | 897.4 | 30 | me¦ ms¦ ph¦ pr¦ pc¦ ss¦ sc
11:17 | 0.267 | 78 | 80 | 626 | 19.4 | 20 | 24 | 8 | 149 | 80 | 2.9 | 3 | 48.3 | -2 | 183.0578 | 74.96 | 73.11 | 897.3 | 30 | me¦ ms¦ ph¦ pr¦ pc¦ ss¦ sc
11:17 | 0.273 | 80 | 82 | 640 | 19.4 | 20 | 26 | 8 | 162 | 80 | 2.9 | 3 | 48.4 | -2 | 183.0583 | 74.95 | 73.09 | 897.9 | 30 | me¦ ms¦ ph¦ pr¦ pc¦ ss¦ sc
11:17 | 0.277 | 78 | 83 | 629 | 19.4 | 20 | 26 | 8 | 162 | 80 | 2.9 | 3.1 | 48.5 | -2 | 183.0586 | 74.97 | 73.08 | 896.9 | 30 | me¦ ms¦ ph¦ pr¦ pc¦ ss¦ sc
11:17 | 0.285 | 80 | 82 | 647 | 19.4 | 20 | 28 | 9 | 174 | 90 | 3 | 3.1 | 48.7 | -2 | 183.0581 | 74.93 | 73.04 | 897.5 | 29 | me¦ ms¦ ph¦ pr¦ pc¦ ss¦ sc
11:17 | 0.292 | 80 | 82 | 583 | 19.3 | 19.9 | 28 | 9 | 164 | 81 | 3 | 3.2 | 48.9 | -3 | 183.0584 | 74.92 | 73.06 | 897.2 | 29 | me¦ ms¦ ph¦ pr¦ pc¦ ss¦ sc
11:17 | 0.295 | 81 | 80 | 589 | 19.3 | 19.9 | 29 | 9 | 170 | 81 | 2.9 | 3.2 | 49 | -2 | 183.0586 | 74.95 | 73.07 | 896.8 | 29 | me¦ ms¦ ph¦ pr¦ pc¦ ss¦ sc
11:17 | 0.301 | 80 | 80 | 583 | 19.3 | 19.9 | 30 | 10 | 176 | 90 | 3 | 3.3 | 49.2 | -2 | 183.0587 | 74.91 | 73.04 | 896.9 | 29 | me¦ ms¦ ph¦ pr¦ pc¦ ss¦ sc
11:17 | 0.305 | 81 | 80 | 591 | 19.3 | 19.9 | 31 | 10 | 182 | 90 | 2.9 | 3.3 | 49.3 | -3 | 183.0587 | 74.95 | 73.08 | 897.5 | 30 | me¦ ms¦ ph¦ pr¦ pc¦ ss¦ sc
11:17 | 0.31 | 80 | 78 | 583 | 19.3 | 19.9 | 33 | 10 | 194 | 90 | 3 | 3.4 | 49.4 | -3 | 183.0588 | 74.9 | 73.05 | 897.1 | 29 | me¦ ms¦ ph¦ pr¦ pc¦ ss¦ sc
11:17 | 0.314 | 81 | 78 | 591 | 19.3 | 19.9 | 33 | 10 | 194 | 90 | 3 | 3.4 | 49.6 | -3 | 183.0586 | 74.97 | 73.03 | 897.5 | 30 | me¦ ms¦ ph¦ pr¦ pc¦ ss¦ sc
11:17 | 0.32 | 80 | 78 | 585 | 19.3 | 19.9 | 35 | 11 | 205 | 99 | 2.9 | 3.5 | 49.7 | -3 | 183.0582 | 74.88 | 73.04 | 896.9 | 29 | me¦ ms¦ ph¦ pr¦ pc¦ ss¦ sc
11:17 | 0.323 | 81 | 78 | 590 | 19.3 | 19.9 | 36 | 11 | 211 | 99 | 2.9 | 3.5 | 49.8 | -3 | 183.0593 | 74.95 | 73 | 898 | 30 | me¦ ms¦ ph¦ pr¦ pc¦ ss¦ sc
11:17 | 0.33 | 80 | 78 | 586 | 19.3 | 19.9 | 39 | 12 | 229 | 109 | 2.9 | 3.6 | 50.1 | -3 | 183.0595 | 74.96 | 73.05 | 897.5 | 30 | me¦ ms¦ ph¦ pr¦ pc¦ ss¦ sc
11:17 | 0.335 | 81 | 78 | 595 | 19.3 | 19.9 | 40 | 12 | 235 | 109 | 2.9 | 3.6 | 50.4 | -3 | 183.0594 | 74.9 | 73 | 896.9 | 29 | me¦ ms¦ ph¦ pr¦ pc¦ ss¦ sc
11:17 | 0.338 | 80 | 79 | 584 | 19.3 | 19.9 | 43 | 12 | 252 | 109 | 2.9 | 3.7 | 50.7 | -3 | 183.0592 | 74.94 | 73.03 | 896.7 | 29 | me¦ ms¦ ph¦ pr¦ pc¦ ss¦ sc
11:17 | 0.342 | 81 | 79 | 591 | 19.3 | 19.9 | 44 | 13 | 258 | 118 | 2.9 | 3.7 | 50.9 | -3 | 183.0593 | 74.96 | 73.03 | 896.9 | 29 | me¦ ms¦ ph¦ pr¦ pc¦ ss¦ sc
11:17 | 0.347 | 80 | 80 | 535 | 19.3 | 19.8 | 44 | 13 | 258 | 108 | 2.9 | 3.8 | 51.2 | -3 | 183.0586 | 74.96 | 73.03 | 897.5 | 29 | me¦ ms¦ ph¦ pr¦ pc¦ ss¦ sc
11:17 | 0.351 | 81 | 80 | 541 | 19.3 | 19.8 | 44 | 14 | 258 | 116 | 2.9 | 3.8 | 51.5 | -3 | 183.0594 | 74.89 | 73.05 | 896.8 | 29 | me¦ ms¦ ph¦ pr¦ pc¦ ss¦ sc
11:17 | 0.356 | 80 | 79 | 535 | 19.3 | 19.8 | 45 | 14 | 264 | 116 | 3 | 3.9 | 51.7 | -3 | 183.0592 | 74.92 | 73 | 897.7 | 30 | me¦ ms¦ ph¦ pr¦ pc¦ ss¦ sc
11:17 | 0.36 | 81 | 79 | 541 | 19.3 | 19.8 | 46 | 14 | 270 | 116 | 2.9 | 3.9 | 51.9 | -3 | 183.0597 | 74.89 | 73 | 896.9 | 30 | me¦ ms¦ ph¦ pr¦ pc¦ ss¦ sc
11:17 | 0.363 | 79 | 79 | 532 | 19.3 | 19.8 | 46 | 15 | 270 | 125 | 2.9 | 4 | 52.1 | -3 | 183.0593 | 74.81 | 73.01 | 897.3 | 30 | me¦ ms¦ ph¦ pr¦ pc¦ ss¦ sc
11:17 | 0.368 | 80 | 79 | 539 | 19.3 | 19.8 | 44 | 15 | 258 | 125 | 2.9 | 4 | 52.3 | -3 | 183.0594 | 74.9 | 73.03 | 897.5 | 31 | me¦ ms¦ ph¦ pr¦ pc¦ ss¦ sc
11:18 | 0.371 | 81 | 79 | 544 | 19.3 | 19.8 | 45 | 15 | 264 | 125 | 2.9 | 4 | 52.7 | -3 | 183.0598 | 74.88 | 73.02 | 896.6 | 31 | me¦ ms¦ ph¦ pr¦ pc¦ ss¦ sc
11:18 | 0.376 | 80 | 79 | 538 | 19.3 | 19.8 | 45 | 16 | 264 | 133 | 2.9 | 4.1 | 53.1 | -3 | 183.0595 | 74.88 | 72.97 | 896.5 | 31 | me¦ ms¦ ph¦ pr¦ pc¦ ss¦ sc
11:18 | 0.379 | 81 | 79 | 542 | 19.3 | 19.8 | 47 | 16 | 276 | 133 | 3 | 4.1 | 53.3 | -3 | 183.0604 | 74.89 | 73 | 897.3 | 31 | me¦ ms¦ ph¦ pr¦ pc¦ ss¦ sc
11:18 | 0.382 | 80 | 78 | 533 | 19.3 | 19.8 | 49 | 16 | 288 | 133 | 2.9 | 4.2 | 53.7 | -3 | 183.0593 | 74.92 | 73.01 | 897.2 | 30 | me¦ ms¦ ph¦ pr¦ pc¦ ss¦ sc
11:18 | 0.385 | 80 | 78 | 537 | 19.3 | 19.8 | 49 | 17 | 288 | 141 | 2.9 | 4.2 | 54.1 | -3 | 183.0601 | 74.94 | 73.02 | 896.4 | 31 | me¦ ms¦ ph¦ pr¦ pc¦ ss¦ sc
11:18 | 0.387 | 79 | 78 | 528 | 19.3 | 19.8 | 50 | 17 | 294 | 141 | 2.9 | 4.3 | 54.3 | -4 | 183.0604 | 74.96 | 73.01 | 897.1 | 30 | me¦ ms¦ ph¦ pr¦ pc¦ ss¦ sc
11:18 | 0.391 | 78 | 76 | 521 | 19.3 | 19.8 | 51 | 18 | 300 | 150 | 2.9 | 4.4 | 55 | -3 | 183.0604 | 74.91 | 72.96 | 897.3 | 30 | me¦ ms¦ ph¦ pr¦ pc¦ ss¦ sc
11:18 | 0.394 | 78 | 75 | 525 | 19.3 | 19.8 | 54 | 18 | 317 | 150 | 2.9 | 4.4 | 55.5 | -3 | 183.0603 | 74.92 | 73.02 | 896.8 | 30 | me¦ ms¦ ph¦ pr¦ pc¦ ss¦ sc
11:18 | 0.397 | 77 | 74 | 517 | 19.3 | 19.8 | 56 | 18 | 329 | 150 | 2.9 | 4.5 | 55.8 | -3 | 183.0604 | 74.91 | 73.01 | 896.4 | 30 | me¦ ms¦ ph¦ pr¦ pc¦ ss¦ sc
11:18 | 0.398 | 77 | 72 | 518 | 19.3 | 19.8 | 61 | 19 | 358 | 158 | 2.9 | 4.5 | 56.1 | -3 | 183.0598 | 74.93 | 72.97 | 897.6 | 30 | me¦ ms¦ ph¦ pr¦ pc¦ ss¦ sc
11:18 | 0.401 | 76 | 71 | 511 | 19.3 | 19.8 | 65 | 19 | 382 | 158 | 2.9 | 4.6 | 56.5 | -3 | 183.06 | 75 | 73 | 896.4 | 29 | me¦ ms¦ ph¦ pr¦ pc¦ ss¦ sc
11:18 | 0.402 | 76 | 69 | 512 | 19.3 | 19.8 | 68 | 20 | 400 | 166 | 2.9 | 4.6 | 56.8 | -3 | 183.0598 | 74.93 | 72.96 | 897.4 | 29 | me¦ ms¦ ph¦ pr¦ pc¦ ss¦ sc
11:18 | 0.407 | 76 | 69 | 468 | 19.3 | 19.7 | 71 | 20 | 417 | 153 | 3 | 4.7 | 57 | -3 | 183.0599 | 74.93 | 72.93 | 896.8 | 29 | me¦ ms¦ ph¦ pr¦ pc¦ ss¦ sc
11:18 | 0.411 | 76 | 70 | 473 | 19.3 | 19.7 | 72 | 21 | 423 | 161 | 2.9 | 4.7 | 57.2 | -3 | 183.0604 | 75.01 | 72.96 | 896.1 | 29 | me¦ ms¦ ph¦ pr¦ pc¦ ss¦ sc
11:18 | 0.414 | 75 | 69 | 467 | 19.3 | 19.7 | 75 | 21 | 441 | 161 | 3 | 4.8 | 57.5 | -3 | 183.0602 | 75 | 72.95 | 897.2 | 28 | me¦ ms¦ ph¦ pr¦ pc¦ ss¦ sc
11:18 | 0.42 | 77 | 69 | 473 | 19.3 | 19.7 | 77 | 22 | 452 | 169 | 2.9 | 4.8 | 57.6 | -3 | 183.0601 | 75.01 | 73 | 896.2 | 28 | me¦ ms¦ ph¦ pr¦ pc¦ ss¦ sc
11:18 | 0.422 | 75 | 68 | 466 | 19.3 | 19.7 | 81 | 23 | 476 | 176 | 3 | 4.9 | 58 | -3 | 183.0595 | 74.95 | 72.96 | 897.5 | 29 | me¦ ms¦ ph¦ pr¦ pc¦ ss¦ sc
11:18 | 0.428 | 76 | 68 | 473 | 19.3 | 19.7 | 84 | 23 | 494 | 176 | 2.9 | 4.9 | 58.2 | -3 | 183.0603 | 74.94 | 72.92 | 896.9 | 29 | me¦ ms¦ ph¦ pr¦ pc¦ ss¦ sc
11:18 | 0.433 | 76 | 69 | 468 | 19.2 | 19.7 | 88 | 24 | 488 | 184 | 2.9 | 5 | 58.5 | -3 | 183.0597 | 75.04 | 72.95 | 896.9 | 29 | me¦ ms¦ ph¦ pr¦ pc¦ ss¦ sc
11:18 | 0.436 | 76 | 68 | 472 | 19.2 | 19.7 | 91 | 24 | 505 | 184 | 3 | 5 | 58.9 | -2 | 183.06 | 74.92 | 72.95 | 896.7 | 29 | me¦ ms¦ ph¦ pr¦ pc¦ ss¦ sc
11:18 | 0.44 | 75 | 68 | 467 | 19.2 | 19.7 | 93 | 25 | 516 | 192 | 2.9 | 5.1 | 59.1 | -2 | 183.0596 | 75.05 | 72.98 | 897 | 29 | me¦ ms¦ ph¦ pr¦ pc¦ ss¦ sc
11:18 | 0.444 | 76 | 67 | 471 | 19.2 | 19.7 | 95 | 26 | 527 | 199 | 2.9 | 5.1 | 59.3 | -2 | 183.0597 | 75.02 | 72.97 | 897.2 | 28 | me¦ ms¦ ph¦ pr¦ pc¦ ss¦ sc
11:18 | 0.447 | 75 | 66 | 465 | 19.2 | 19.7 | 98 | 26 | 544 | 199 | 2.9 | 5.2 | 59.6 | -2 | 183.059 | 74.98 | 72.98 | 896.1 | 29 | me¦ ms¦ ph¦ pr¦ pc¦ ss¦ sc
11:18 | 0.452 | 76 | 67 | 470 | 19.2 | 19.7 | 100 | 27 | 555 | 207 | 2.9 | 5.2 | 59.9 | -2 | 183.0593 | 75.01 | 72.94 | 896.1 | 28 | me¦ ms¦ ph¦ pr¦ pc¦ ss¦ sc
11:18 | 0.457 | 75 | 67 | 466 | 19.2 | 19.7 | 104 | 28 | 577 | 215 | 2.9 | 5.3 | 60.3 | -2 | 183.0588 | 74.97 | 72.95 | 896.1 | 28 | me¦ ms¦ ph¦ pr¦ pc¦ ss¦ sc
11:18 | 0.459 | 76 | 65 | 468 | 19.2 | 19.7 | 107 | 29 | 594 | 223 | 2.9 | 5.3 | 60.7 | -2 | 183.0591 | 75 | 72.99 | 897 | 29 | me¦ ms¦ ph¦ pr¦ pc¦ ss¦ sc
11:18 | 0.462 | 75 | 66 | 463 | 19.2 | 19.7 | 110 | 29 | 611 | 223 | 2.9 | 5.4 | 61.3 | -2 | 183.0585 | 75.02 | 72.96 | 897.1 | 29 | me¦ ms¦ ph¦ pr¦ pc¦ ss¦ sc
11:18 | 0.469 | 76 | 66 | 470 | 19.1 | 19.7 | 112 | 30 | 589 | 230 | 2.9 | 5.4 | 61.9 | -2 | 183.0588 | 74.95 | 72.92 | 897 | 29 | me¦ ms¦ ph¦ pr¦ pc¦ ss¦ sc
11:18 | 0.474 | 75 | 66 | 466 | 19.1 | 19.7 | 116 | 31 | 610 | 238 | 2.9 | 5.5 | 62.5 | -2 | 183.0585 | 74.97 | 72.94 | 897 | 30 | me¦ ms¦ ph¦ pr¦ pc¦ ss¦ sc
11:18 | 0.479 | 76 | 67 | 471 | 19.1 | 19.7 | 120 | 32 | 631 | 246 | 2.9 | 5.5 | 63 | -2 | 183.0584 | 74.89 | 72.9 | 896.8 | 30 | me¦ ms¦ ph¦ pr¦ pc¦ ss¦ sc
11:18 | 0.487 | 76 | 68 | 470 | 19 | 19.7 | 124 | 32 | 620 | 246 | 2.9 | 5.6 | 63.6 | -2 | 183.0582 | 74.95 | 72.93 | 897.4 | 30 | me¦ ms¦ ph¦ pr¦ pc¦ ss¦ sc
11:18 | 0.497 | 78 | 70 | 480 | 19 | 19.7 | 128 | 33 | 640 | 253 | 2.9 | 5.6 | 63.9 | -2 | 183.0585 | 74.9 | 72.88 | 896.2 | 30 | me¦ ms¦ ph¦ pr¦ pc¦ ss¦ sc
11:18 | 0.504 | 77 | 75 | 444 | 19 | 19.6 | 131 | 34 | 655 | 242 | 2.9 | 5.7 | 64.5 | -3 | 183.0578 | 74.91 | 72.87 | 897.1 | 30 | me¦ ms¦ ph¦ pr¦ pc¦ ss¦ sc
11:18 | 0.512 | 79 | 79 | 451 | 18.9 | 19.6 | 134 | 35 | 638 | 250 | 2.9 | 5.7 | 65.1 | -3 | 183.058 | 74.92 | 72.92 | 896.9 | 30 | me¦ ms¦ ph¦ pr¦ pc¦ ss¦ sc
11:18 | 0.518 | 79 | 80 | 456 | 18.9 | 19.6 | 138 | 36 | 657 | 257 | 2.9 | 5.7 | 65.7 | -3 | 183.0571 | 74.95 | 72.92 | 896.6 | 30 | me¦ ms¦ ph¦ pr¦ pc¦ ss¦ sc
11:18 | 0.523 | 79 | 80 | 453 | 18.8 | 19.6 | 143 | 37 | 650 | 264 | 2.9 | 5.8 | 66.4 | -3 | 183.0573 | 74.95 | 72.91 | 896.5 | 30 | me¦ ms¦ ph¦ pr¦ pc¦ ss¦ sc
11:18 | 0.529 | 80 | 80 | 458 | 18.8 | 19.6 | 148 | 38 | 672 | 271 | 2.9 | 5.8 | 67.2 | -3 | 183.0577 | 74.91 | 72.91 | 895.8 | 30 | me¦ ms¦ ph¦ pr¦ pc¦ ss¦ sc
11:18 | 0.537 | 80 | 81 | 457 | 18.8 | 19.6 | 153 | 38 | 695 | 271 | 2.9 | 5.9 | 67.8 | -3 | 183.058 | 74.9 | 72.87 | 896.5 | 30 | me¦ ms¦ ph¦ pr¦ pc¦ ss¦ sc
11:18 | 0.543 | 80 | 81 | 462 | 18.7 | 19.6 | 159 | 39 | 691 | 278 | 2.9 | 5.9 | 68.5 | -3 | 183.0578 | 74.88 | 72.88 | 896.9 | 31 | me¦ ms¦ ph¦ pr¦ pc¦ ss¦ sc
11:18 | 0.551 | 80 | 82 | 461 | 18.7 | 19.6 | 164 | 40 | 713 | 285 | 2.9 | 6 | 69.3 | -3 | 183.0578 | 74.88 | 72.85 | 896.2 | 31 | me¦ ms¦ ph¦ pr¦ pc¦ ss¦ sc
11:18 | 0.56 | 82 | 82 | 469 | 18.6 | 19.6 | 170 | 41 | 708 | 292 | 2.9 | 6 | 69.9 | -3 | 183.0578 | 74.85 | 72.87 | 895.9 | 32 | me¦ ms¦ ph¦ pr¦ pc¦ ss¦ sc
11:18 | 0.562 | 81 | 81 | 463 | 18.6 | 19.6 | 176 | 43 | 733 | 307 | 2.9 | 6.1 | 70.3 | -3 | 183.0579 | 74.91 | 72.89 | 896 | 31 | me¦ ms¦ ph¦ pr¦ pc¦ ss¦ sc
11:18 | 0.567 | 81 | 82 | 467 | 18.6 | 19.6 | 181 | 44 | 754 | 314 | 3 | 6.1 | 70.7 | -4 | 183.0575 | 74.94 | 72.88 | 895.5 | 30 | me¦ ms¦ ph¦ pr¦ pc¦ ss¦ sc
11:18 | 0.572 | 81 | 81 | 463 | 18.5 | 19.6 | 187 | 45 | 748 | 321 | 2.9 | 6.2 | 71.1 | -4 | 183.0576 | 74.98 | 72.9 | 895.8 | 30 | me¦ ms¦ ph¦ pr¦ pc¦ ss¦ sc
11:18 | 0.577 | 81 | 82 | 467 | 18.5 | 19.6 | 192 | 46 | 768 | 328 | 3 | 6.2 | 71.4 | -3 | 183.0569 | 74.89 | 72.91 | 895.4 | 30 | me¦ ms¦ ph¦ pr¦ pc¦ ss¦ sc
11:18 | 0.582 | 81 | 82 | 464 | 18.5 | 19.6 | 194 | 47 | 776 | 335 | 2.9 | 6.3 | 71.6 | -3 | 183.0577 | 74.89 | 72.92 | 895.7 | 30 | me¦ ms¦ ph¦ pr¦ pc¦ ss¦ sc
11:18 | 0.586 | 81 | 82 | 436 | 18.4 | 19.5 | 197 | 48 | 757 | 320 | 2.9 | 6.3 | 71.7 | -3 | 183.057 | 74.95 | 72.89 | 895.3 | 31 | me¦ ms¦ ph¦ pr¦ pc¦ ss¦ sc
11:18 | 0.593 | 81 | 82 | 434 | 18.4 | 19.5 | 201 | 49 | 773 | 326 | 2.9 | 6.4 | 71.7 | -3 | 183.0566 | 74.86 | 72.86 | 895.7 | 30 | me¦ ms¦ ph¦ pr¦ pc¦ ss¦ sc
11:18 | 0.602 | 82 | 84 | 441 | 18.4 | 19.5 | 205 | 51 | 788 | 340 | 2.9 | 6.4 | 71.9 | -3 | 183.0568 | 74.88 | 72.85 | 894.7 | 31 | me¦ ms¦ ph¦ pr¦ pc¦ ss¦ sc
11:18 | 0.606 | 82 | 83 | 437 | 18.4 | 19.5 | 208 | 52 | 799 | 346 | 3 | 6.5 | 72 | -3 | 183.0567 | 74.88 | 72.86 | 895.8 | 31 | me¦ ms¦ ph¦ pr¦ pc¦ ss¦ sc
11:18 | 0.612 | 82 | 83 | 441 | 18.4 | 19.5 | 210 | 53 | 807 | 353 | 2.9 | 6.5 | 72 | -3 | 183.0563 | 74.9 | 72.87 | 895.3 | 31 | me¦ ms¦ ph¦ pr¦ pc¦ ss¦ sc
11:18 | 0.618 | 82 | 84 | 439 | 18.4 | 19.5 | 212 | 54 | 815 | 360 | 2.9 | 6.6 | 72 | -2 | 183.0562 | 74.96 | 72.87 | 895.1 | 30 | me¦ ms¦ ph¦ pr¦ pc¦ ss¦ sc
11:18 | 0.624 | 83 | 85 | 443 | 18.4 | 19.5 | 212 | 55 | 815 | 366 | 2.9 | 6.6 | 72.3 | -2 | 183.0554 | 75.02 | 72.91 | 895.6 | 30 | me¦ ms¦ ph¦ pr¦ pc¦ ss¦ sc
11:18 | 0.629 | 82 | 85 | 440 | 18.4 | 19.5 | 213 | 56 | 819 | 373 | 2.9 | 6.7 | 72.8 | -2 | 183.0552 | 74.95 | 72.86 | 895.5 | 29 | me¦ ms¦ ph¦ pr¦ pc¦ ss¦ sc
11:18 | 0.638 | 83 | 86 | 446 | 18.4 | 19.5 | 213 | 57 | 819 | 380 | 2.9 | 6.7 | 73.7 | -2 | 183.0548 | 74.96 | 72.84 | 894.2 | 30 | me¦ ms¦ ph¦ pr¦ pc¦ ss¦ sc
11:18 | 0.646 | 83 | 87 | 445 | 18.4 | 19.5 | 214 | 59 | 823 | 393 | 2.9 | 6.8 | 74.3 | -2 | 183.0543 | 74.97 | 72.84 | 893.8 | 30 | me¦ ms¦ ph¦ pr¦ pc¦ ss¦ sc
11:18 | 0.656 | 84 | 89 | 452 | 18.4 | 19.5 | 214 | 60 | 823 | 400 | 2.9 | 6.8 | 75 | -3 | 183.0541 | 74.97 | 72.88 | 894.4 | 30 | me¦ ms¦ ph¦ pr¦ pc¦ ss¦ sc
11:18 | 0.667 | 85 | 91 | 453 | 18.4 | 19.5 | 214 | 61 | 823 | 406 | 2.9 | 6.9 | 75.8 | -3 | 183.0543 | 74.96 | 72.86 | 894.3 | 30 | me¦ ms¦ ph¦ pr¦ pc¦ ss¦ sc
11:18 | 0.676 | 86 | 93 | 431 | 18.4 | 19.4 | 214 | 62 | 823 | 387 | 2.9 | 6.9 | 76.9 | -3 | 183.0532 | 74.96 | 72.87 | 894.5 | 30 | me¦ ms¦ ph¦ pr¦ pc¦ ss¦ sc
11:18 | 0.685 | 86 | 94 | 430 | 18.4 | 19.4 | 215 | 63 | 826 | 393 | 2.9 | 7 | 78.1 | -3 | 183.0529 | 75.03 | 72.83 | 894.5 | 30 | me¦ ms¦ ph¦ pr¦ pc¦ ss¦ sc
11:18 | 0.695 | 87 | 96 | 436 | 18.4 | 19.4 | 216 | 64 | 830 | 399 | 2.9 | 7 | 79.1 | -3 | 183.0523 | 75.04 | 72.83 | 893.9 | 29 | me¦ ms¦ ph¦ pr¦ pc¦ ss¦ sc
11:19 | 0.707 | 87 | 99 | 438 | 18.4 | 19.4 | 217 | 65 | 834 | 406 | 3 | 7.1 | 80 | -4 | 183.0525 | 75.16 | 72.84 | 894 | 28 | me¦ ms¦ ph¦ pr¦ pc¦ ss¦ sc
11:19 | 0.718 | 88 | 101 | 444 | 18.4 | 19.4 | 219 | 66 | 842 | 412 | 3 | 7.1 | 80.8 | -4 | 183.0525 | 75.1 | 72.81 | 894.8 | 27 | me¦ ms¦ ph¦ pr¦ pc¦ ss¦ sc
11:19 | 0.729 | 89 | 103 | 445 | 18.3 | 19.4 | 223 | 67 | 825 | 418 | 2.9 | 7.2 | 81.5 | -4 | 183.0521 | 75.17 | 72.86 | 893.4 | 27 | me¦ ms¦ ph¦ pr¦ pc¦ ss¦ sc
11:19 | 0.739 | 90 | 106 | 451 | 18.3 | 19.4 | 226 | 68 | 837 | 424 | 2.9 | 7.2 | 82 | -4 | 183.0518 | 75.19 | 72.84 | 894 | 26 | me¦ ms¦ ph¦ pr¦ pc¦ ss¦ sc
11:19 | 0.748 | 90 | 107 | 450 | 18.2 | 19.4 | 230 | 69 | 821 | 431 | 3 | 7.3 | 82.4 | -3 | 183.0516 | 75.14 | 72.79 | 894.2 | 26 | me¦ ms¦ ph¦ pr¦ pc¦ ss¦ sc
11:19 | 0.76 | 91 | 110 | 458 | 18.1 | 19.4 | 236 | 70 | 813 | 437 | 2.9 | 7.3 | 82.6 | -3 | 183.0522 | 75.15 | 72.81 | 893.7 | 27 | me¦ ms¦ ph¦ pr¦ pc¦ ss¦ sc
11:19 | 0.77 | 92 | 112 | 464 | 18 | 19.4 | 241 | 71 | 803 | 443 | 2.9 | 7.3 | 82.6 | -3 | 183.0522 | 75.15 | 72.8 | 893.8 | 26 | me¦ ms¦ ph¦ pr¦ pc¦ ss¦ sc
11:19 | 0.781 | 92 | 115 | 464 | 17.9 | 19.4 | 249 | 73 | 803 | 456 | 2.9 | 7.4 | 82.7 | -3 | 183.0514 | 75.16 | 72.82 | 894.2 | 26 | me¦ ms¦ ph¦ pr¦ pc¦ ss¦ sc
11:19 | 0.791 | 94 | 117 | 470 | 17.9 | 19.4 | 258 | 74 | 832 | 462 | 2.9 | 7.4 | 83 | -3 | 183.0517 | 75.18 | 72.83 | 893.3 | 26 | me¦ ms¦ ph¦ pr¦ pc¦ ss¦ sc
11:19 | 0.799 | 93 | 119 | 468 | 17.9 | 19.4 | 266 | 75 | 858 | 468 | 2.9 | 7.5 | 83.3 | -3 | 183.0512 | 75.11 | 72.82 | 893.3 | 26 | me¦ ms¦ ph¦ pr¦ pc¦ ss¦ sc
11:19 | 0.809 | 94 | 121 | 446 | 17.8 | 19.3 | 274 | 76 | 856 | 447 | 2.9 | 7.5 | 83.8 | -3 | 183.0507 | 75.12 | 72.79 | 893.8 | 26 | me¦ ms¦ ph¦ pr¦ pc¦ ss¦ sc
11:19 | 0.819 | 94 | 123 | 446 | 17.8 | 19.3 | 280 | 78 | 875 | 458 | 3 | 7.6 | 84.5 | -3 | 183.0508 | 75.2 | 72.8 | 893 | 27 | me¦ ms¦ ph¦ pr¦ pc¦ ss¦ sc
11:19 | 0.828 | 95 | 124 | 451 | 17.8 | 19.3 | 285 | 79 | 890 | 464 | 2.9 | 7.6 | 85.1 | -3 | 183.0504 | 75.21 | 72.85 | 892.9 | 26 | me¦ ms¦ ph¦ pr¦ pc¦ ss¦ sc
11:19 | 0.835 | 95 | 125 | 449 | 17.8 | 19.3 | 289 | 80 | 903 | 470 | 2.9 | 7.7 | 85.6 | -3 | 183.0504 | 75.17 | 72.81 | 893.3 | 26 | me¦ ms¦ ph¦ pr¦ pc¦ ss¦ sc
11:19 | 0.847 | 96 | 128 | 455 | 17.8 | 19.3 | 291 | 82 | 909 | 482 | 2.9 | 7.7 | 86.2 | -3 | 183.0495 | 75.2 | 72.82 | 893.7 | 26 | me¦ ms¦ ph¦ pr¦ pc¦ ss¦ sc
11:19 | 0.858 | 96 | 129 | 455 | 17.9 | 19.3 | 296 | 83 | 954 | 488 | 2.9 | 7.8 | 86.7 | -3 | 183.0497 | 75.22 | 72.82 | 892.7 | 26 | me¦ ms¦ ph¦ pr¦ pc¦ ss¦ sc
11:19 | 0.868 | 97 | 131 | 460 | 17.9 | 19.3 | 301 | 84 | 970 | 494 | 2.9 | 7.8 | 87.3 | -3 | 183.0495 | 75.22 | 72.77 | 893.7 | 26 | me¦ ms¦ ph¦ pr¦ pc¦ ss¦ sc
11:19 | 0.88 | 98 | 134 | 461 | 17.9 | 19.3 | 306 | 86 | 987 | 505 | 3 | 7.9 | 87.9 | -4 | 183.0489 | 75.24 | 72.79 | 893.3 | 25 | me¦ ms¦ ph¦ pr¦ pc¦ ss¦ sc
11:19 | 0.892 | 99 | 136 | 467 | 17.9 | 19.3 | 311 | 87 | 1003 | 511 | 3 | 7.9 | 88.3 | -4 | 183.0489 | 75.25 | 72.78 | 893.1 | 25 | me¦ ms¦ ph¦ pr¦ pc¦ ss¦ sc
11:19 | 0.896 | 98 | 136 | 463 | 17.8 | 19.3 | 317 | 88 | 990 | 517 | 3 | 8 | 88.8 | -4 | 183.0493 | 75.24 | 72.83 | 892.1 | 25 | me¦ ms¦ ph¦ pr¦ pc¦ ss¦ sc
11:19 | 0.903 | 99 | 137 | 467 | 17.8 | 19.3 | 322 | 90 | 1006 | 529 | 2.9 | 8 | 89.1 | -4 | 183.0493 | 75.25 | 72.81 | 892.8 | 25 | me¦ ms¦ ph¦ pr¦ pc¦ ss¦ sc
11:19 | 0.915 | 99 | 139 | 441 | 17.8 | 19.2 | 327 | 91 | 1021 | 505 | 2.9 | 8.1 | 89.4 | -4 | 183.0486 | 75.24 | 72.81 | 893 | 25 | me¦ ms¦ ph¦ pr¦ pc¦ ss¦ sc
11:19 | 0.927 | 100 | 141 | 447 | 17.7 | 19.2 | 334 | 93 | 1012 | 516 | 2.9 | 8.1 | 89.6 | -4 | 183.0483 | 75.22 | 72.78 | 893 | 25 | me¦ ms¦ ph¦ pr¦ pc¦ ss¦ sc
11:19 | 0.938 | 100 | 144 | 447 | 17.7 | 19.2 | 339 | 94 | 1027 | 522 | 3 | 8.2 | 89.9 | -5 | 183.0476 | 75.29 | 72.74 | 892.9 | 26 | me¦ ms¦ ph¦ pr¦ pc¦ ss¦ sc
11:19 | 0.947 | 101 | 146 | 451 | 17.6 | 19.2 | 344 | 96 | 1011 | 533 | 2.9 | 8.2 | 90.2 | -5 | 183.0479 | 75.28 | 72.75 | 892.1 | 25 | me¦ ms¦ ph¦ pr¦ pc¦ ss¦ sc
11:19 | 0.963 | 102 | 148 | 453 | 17.6 | 19.2 | 350 | 97 | 1029 | 538 | 2.9 | 8.3 | 90.6 | -5 | 183.0448 | 75.33 | 72.78 | 892.7 | 24 | me¦ ms¦ ph¦ pr¦ pc¦ ss¦ sc
11:19 | 0.981 | 104 | 152 | 462 | 17.6 | 19.2 | 353 | 99 | 1038 | 549 | 2.9 | 8.3 | 91.3 | -5 | 183.0439 | 75.3 | 72.75 | 891.8 | 23 | me¦ ms¦ ph¦ pr¦ pc¦ ss¦ sc
11:19 | 0.995 | 104 | 155 | 463 | 17.6 | 19.2 | 357 | 100 | 1050 | 555 | 2.9 | 8.4 | 91.8 | -5 | 183.0439 | 75.33 | 72.78 | 892.3 | 23 | me¦ ms¦ ph¦ pr¦ pc¦ ss¦ sc
11:19 | 1.01 | 105 | 157 | 470 | 17.6 | 19.2 | 360 | 102 | 1058 | 566 | 2.9 | 8.4 | 92.2 | -4 | 183.0437 | 75.3 | 72.78 | 892.7 | 23 | me¦ ms¦ ph¦ pr¦ pc¦ ss¦ sc
11:19 | 1.026 | 106 | 159 | 472 | 17.6 | 19.2 | 362 | 103 | 1064 | 572 | 3 | 8.5 | 92.6 | -4 | 183.0429 | 75.29 | 72.75 | 891.2 | 23 | me¦ ms¦ ph¦ pr¦ pc¦ ss¦ sc
11:19 | 1.04 | 107 | 161 | 478 | 17.6 | 19.2 | 362 | 105 | 1064 | 583 | 3 | 8.5 | 92.8 | -4 | 183.0433 | 75.29 | 72.74 | 891 | 23 | me¦ ms¦ ph¦ pr¦ pc¦ ss¦ sc
11:19 | 1.055 | 107 | 163 | 454 | 17.6 | 19.1 | 360 | 106 | 1058 | 557 | 2.9 | 8.6 | 93 | -4 | 183.0419 | 75.31 | 72.76 | 891.4 | 23 | me¦ ms¦ ph¦ pr¦ pc¦ ss¦ sc
11:19 | 1.072 | 109 | 166 | 461 | 17.7 | 19.1 | 357 | 107 | 1081 | 563 | 2.9 | 8.6 | 93.2 | -3 | 183.0423 | 75.31 | 72.74 | 892.2 | 24 | me¦ ms¦ ph¦ pr¦ pc¦ ss¦ sc
11:19 | 1.089 | 110 | 170 | 463 | 17.7 | 19.1 | 353 | 109 | 1069 | 573 | 2.9 | 8.7 | 93.8 | -3 | 183.0408 | 75.3 | 72.76 | 891.6 | 23 | me¦ ms¦ ph¦ pr¦ pc¦ ss¦ sc
11:19 | 1.106 | 111 | 173 | 471 | 17.7 | 19.1 | 348 | 110 | 1054 | 578 | 2.9 | 8.7 | 94.2 | -3 | 183.0396 | 75.38 | 72.77 | 892.5 | 23 | me¦ ms¦ ph¦ pr¦ pc¦ ss¦ sc
11:19 | 1.126 | 112 | 177 | 474 | 17.7 | 19.1 | 342 | 111 | 1036 | 584 | 2.9 | 8.8 | 94.5 | -3 | 183.0389 | 75.33 | 72.75 | 892.8 | 23 | me¦ ms¦ ph¦ pr¦ pc¦ ss¦ sc
11:19 | 1.145 | 114 | 181 | 482 | 17.7 | 19.1 | 336 | 113 | 1018 | 594 | 2.9 | 8.8 | 95.2 | -3 | 183.0384 | 75.35 | 72.72 | 890.9 | 23 | me¦ ms¦ ph¦ pr¦ pc¦ ss¦ sc
11:19 | 1.164 | 115 | 184 | 484 | 17.7 | 19.1 | 332 | 114 | 1006 | 600 | 3 | 8.9 | 95.6 | -3 | 183.0382 | 75.33 | 72.71 | 891.1 | 23 | me¦ ms¦ ph¦ pr¦ pc¦ ss¦ sc
11:19 | 1.184 | 117 | 187 | 492 | 17.7 | 19.1 | 327 | 115 | 990 | 605 | 2.9 | 8.9 | 96 | -3 | 183.0372 | 75.3 | 72.72 | 890.7 | 23 | me¦ ms¦ ph¦ pr¦ pc¦ ss¦ sc
11:19 | 1.201 | 117 | 192 | 494 | 17.7 | 19.1 | 323 | 116 | 978 | 610 | 2.9 | 9 | 96.8 | -3 | 183.0391 | 75.29 | 72.67 | 891.3 | 23 | me¦ ms¦ ph¦ pr¦ pc¦ ss¦ sc
11:19 | 1.217 | 118 | 195 | 501 | 17.6 | 19.1 | 318 | 117 | 935 | 615 | 2.9 | 9 | 97.5 | -3 | 183.0382 | 75.29 | 72.72 | 891.8 | 23 | me¦ ms¦ ph¦ pr¦ pc¦ ss¦ sc
11:19 | 1.232 | 119 | 198 | 501 | 17.6 | 19.1 | 315 | 118 | 926 | 621 | 2.9 | 9.1 | 98.2 | -3 | 183.0373 | 75.32 | 72.76 | 891.5 | 23 | me¦ ms¦ ph¦ pr¦ pc¦ ss¦ sc
11:19 | 1.248 | 120 | 202 | 508 | 17.6 | 19.1 | 314 | 119 | 923 | 626 | 2.9 | 9.1 | 98.9 | -4 | 183.0365 | 75.33 | 72.72 | 891.1 | 23 | me¦ ms¦ ph¦ pr¦ pc¦ ss¦ sc
11:19 | 1.265 | 121 | 205 | 509 | 17.5 | 19.1 | 315 | 120 | 900 | 631 | 2.9 | 9.2 | 99.8 | -3 | 183.0365 | 75.32 | 72.73 | 890.6 | 23 | me¦ ms¦ ph¦ pr¦ pc¦ ss¦ sc
11:19 | 1.282 | 122 | 209 | 490 | 17.4 | 19 | 316 | 121 | 877 | 605 | 3 | 9.2 | 100.8 | -3 | 183.0355 | 75.27 | 72.69 | 890.8 | 23 | me¦ ms¦ ph¦ pr¦ pc¦ ss¦ sc
11:19 | 1.296 | 122 | 211 | 490 | 17.3 | 19 | 321 | 122 | 867 | 610 | 3 | 9.3 | 102.2 | -3 | 183.0357 | 75.23 | 72.68 | 889.7 | 24 | me¦ ms¦ ph¦ pr¦ pc¦ ss¦ sc
11:19 | 1.312 | 124 | 213 | 496 | 17.2 | 19 | 324 | 123 | 852 | 615 | 2.9 | 9.3 | 102.9 | -3 | 183.0354 | 75.24 | 72.67 | 890.7 | 24 | me¦ ms¦ ph¦ pr¦ pc¦ ss¦ sc
11:19 | 1.323 | 123 | 215 | 495 | 17.1 | 19 | 329 | 125 | 843 | 625 | 2.9 | 9.4 | 103.7 | -4 | 183.0348 | 75.24 | 72.67 | 889.7 | 24 | me¦ ms¦ ph¦ pr¦ pc¦ ss¦ sc
11:19 | 1.335 | 124 | 217 | 499 | 17 | 19 | 334 | 126 | 835 | 630 | 2.9 | 9.4 | 104.5 | -4 | 183.0345 | 75.24 | 72.67 | 890.3 | 23 | me¦ ms¦ ph¦ pr¦ pc¦ ss¦ sc
11:19 | 1.347 | 124 | 219 | 499 | 16.8 | 19 | 342 | 127 | 814 | 635 | 2.9 | 9.5 | 105.7 | -4 | 183.0345 | 75.22 | 72.71 | 889.5 | 23 | me¦ ms¦ ph¦ pr¦ pc¦ ss¦ sc
11:19 | 1.362 | 126 | 222 | 504 | 16.7 | 19 | 348 | 128 | 809 | 640 | 2.9 | 9.5 | 106.5 | -4 | 183.0345 | 75.12 | 72.68 | 889.3 | 24 | me¦ ms¦ ph¦ pr¦ pc¦ ss¦ sc
11:19 | 1.381 | 126 | 226 | 506 | 16.6 | 19 | 352 | 129 | 800 | 645 | 2.9 | 9.6 | 107.2 | -4 | 183.0341 | 75.16 | 72.68 | 889.2 | 25 | me¦ ms¦ ph¦ pr¦ pc¦ ss¦ sc
11:19 | 1.399 | 128 | 229 | 512 | 16.6 | 19 | 355 | 130 | 806 | 650 | 2.9 | 9.6 | 108 | -4 | 183.0336 | 75.18 | 72.67 | 889.3 | 26 | me¦ ms¦ ph¦ pr¦ pc¦ ss¦ sc
11:19 | 1.414 | 128 | 231 | 488 | 16.5 | 18.9 | 359 | 131 | 797 | 623 | 3 | 9.7 | 109.1 | -3 | 183.0337 | 75.14 | 72.7 | 889.5 | 25 | me¦ ms¦ ph¦ pr¦ pc¦ ss¦ sc
11:19 | 1.43 | 129 | 232 | 494 | 16.5 | 18.9 | 362 | 132 | 804 | 628 | 2.9 | 9.7 | 109.9 | -4 | 183.0321 | 75.14 | 72.66 | 888.7 | 25 | me¦ ms¦ ph¦ pr¦ pc¦ ss¦ sc
11:19 | 1.446 | 129 | 234 | 494 | 16.5 | 18.9 | 365 | 134 | 811 | 638 | 2.9 | 9.8 | 110.6 | -3 | 183.0328 | 75.12 | 72.7 | 890.5 | 25 | me¦ ms¦ ph¦ pr¦ pc¦ ss¦ sc
11:19 | 1.46 | 131 | 236 | 499 | 16.5 | 18.9 | 367 | 135 | 815 | 642 | 2.9 | 9.8 | 111.1 | -3 | 183.0321 | 75.06 | 72.63 | 889.5 | 26 | me¦ ms¦ ph¦ pr¦ pc¦ ss¦ sc
11:19 | 1.482 | 131 | 239 | 501 | 16.5 | 18.9 | 367 | 136 | 815 | 647 | 2.9 | 9.9 | 111.5 | -3 | 183.0316 | 75.1 | 72.66 | 889 | 26 | me¦ ms¦ ph¦ pr¦ pc¦ ss¦ sc
11:20 | 1.499 | 133 | 242 | 507 | 16.5 | 18.9 | 369 | 137 | 820 | 652 | 2.9 | 9.9 | 112 | -3 | 183.0314 | 75.12 | 72.64 | 888.7 | 27 | me¦ ms¦ ph¦ pr¦ pc¦ ss¦ sc
11:20 | 1.517 | 133 | 243 | 508 | 16.5 | 18.9 | 371 | 138 | 824 | 657 | 2.9 | 10 | 112.6 | -3 | 183.0305 | 75.13 | 72.63 | 888.8 | 26 | me¦ ms¦ ph¦ pr¦ pc¦ ss¦ sc
11:20 | 1.537 | 135 | 246 | 515 | 16.4 | 18.9 | 376 | 139 | 817 | 661 | 2.9 | 10 | 113.1 | -3 | 183.0305 | 75.09 | 72.66 | 889.3 | 26 | me¦ ms¦ ph¦ pr¦ pc¦ ss¦ sc
11:20 | 1.556 | 135 | 249 | 516 | 16.4 | 18.9 | 380 | 140 | 826 | 666 | 2.9 | 10.1 | 113.6 | -3 | 183.0305 | 75.1 | 72.63 | 889.2 | 26 | me¦ ms¦ ph¦ pr¦ pc¦ ss¦ sc
11:20 | 1.576 | 137 | 252 | 499 | 16.4 | 18.8 | 386 | 142 | 839 | 645 | 2.9 | 10.1 | 114.3 | -4 | 183.0296 | 75.08 | 72.62 | 888.2 | 26 | me¦ ms¦ ph¦ pr¦ pc¦ ss¦ sc
11:20 | 1.594 | 137 | 254 | 500 | 16.4 | 18.8 | 394 | 143 | 856 | 650 | 2.9 | 10.2 | 114.8 | -4 | 183.0292 | 75.02 | 72.58 | 888 | 27 | me¦ ms¦ ph¦ pr¦ pc¦ ss¦ sc
11:20 | 1.61 | 138 | 256 | 505 | 16.4 | 18.8 | 400 | 144 | 869 | 654 | 2.9 | 10.2 | 115.3 | -4 | 183.0297 | 75.03 | 72.62 | 888.8 | 27 | me¦ ms¦ ph¦ pr¦ pc¦ ss¦ sc
11:20 | 1.63 | 139 | 259 | 506 | 16.4 | 18.8 | 408 | 145 | 886 | 659 | 2.9 | 10.3 | 115.6 | -4 | 183.029 | 75.04 | 72.61 | 887.9 | 27 | me¦ ms¦ ph¦ pr¦ pc¦ ss¦ sc
11:20 | 1.648 | 140 | 261 | 512 | 16.3 | 18.8 | 416 | 147 | 885 | 668 | 2.9 | 10.3 | 116 | -4 | 183.029 | 75.06 | 72.63 | 887.9 | 27 | me¦ ms¦ ph¦ pr¦ pc¦ ss¦ sc
11:20 | 1.664 | 140 | 263 | 512 | 16.3 | 18.8 | 424 | 148 | 902 | 672 | 2.9 | 10.4 | 116.8 | -5 | 183.0291 | 75.04 | 72.6 | 888.2 | 27 | me¦ ms¦ ph¦ pr¦ pc¦ ss¦ sc
11:20 | 1.679 | 142 | 265 | 516 | 16.3 | 18.8 | 432 | 149 | 919 | 677 | 2.9 | 10.4 | 117.7 | -6 | 183.0294 | 75.06 | 72.57 | 888.2 | 26 | me¦ ms¦ ph¦ pr¦ pc¦ ss¦ sc
11:20 | 1.696 | 142 | 267 | 516 | 16.2 | 18.8 | 438 | 151 | 912 | 686 | 2.9 | 10.5 | 118.8 | -7 | 183.0283 | 75.02 | 72.6 | 887.5 | 27 | me¦ ms¦ ph¦ pr¦ pc¦ ss¦ sc
11:20 | 1.71 | 143 | 268 | 498 | 16.1 | 18.7 | 444 | 152 | 906 | 660 | 2.9 | 10.5 | 120 | -7 | 183.0288 | 75.01 | 72.57 | 886.9 | 27 | me¦ ms¦ ph¦ pr¦ pc¦ ss¦ sc
11:20 | 1.724 | 143 | 270 | 497 | 16 | 18.7 | 450 | 153 | 900 | 665 | 2.9 | 10.6 | 121.1 | -7 | 183.029 | 74.93 | 72.53 | 887.4 | 27 | me¦ ms¦ ph¦ pr¦ pc¦ ss¦ sc
11:20 | 1.748 | 145 | 275 | 504 | 16 | 18.7 | 458 | 155 | 916 | 673 | 2.9 | 10.6 | 122 | -7 | 183.0281 | 74.96 | 72.56 | 887.3 | 28 | me¦ ms¦ ph¦ pr¦ pc¦ ss¦ sc
11:20 | 1.754 | 144 | 273 | 501 | 15.9 | 18.7 | 467 | 156 | 915 | 678 | 2.9 | 10.7 | 122.7 | -8 | 183.0282 | 74.91 | 72.55 | 887 | 28 | me¦ ms¦ ph¦ pr¦ pc¦ ss¦ sc
11:20 | 1.77 | 145 | 275 | 506 | 15.9 | 18.7 | 480 | 158 | 941 | 686 | 3 | 10.7 | 123.8 | -8 | 183.0281 | 74.86 | 72.52 | 888 | 28 | me¦ ms¦ ph¦ pr¦ pc¦ ss¦ sc
11:20 | 1.791 | 145 | 278 | 507 | 15.8 | 18.7 | 494 | 159 | 950 | 691 | 2.9 | 10.8 | 124.9 | -8 | 183.0275 | 74.86 | 72.57 | 887.5 | 29 | me¦ ms¦ ph¦ pr¦ pc¦ ss¦ sc
11:20 | 1.807 | 147 | 279 | 512 | 15.9 | 18.7 | 507 | 161 | 994 | 699 | 2.9 | 10.8 | 125.7 | -8 | 183.0275 | 74.89 | 72.56 | 886.9 | 29 | me¦ ms¦ ph¦ pr¦ pc¦ ss¦ sc
11:20 | 1.816 | 146 | 278 | 509 | 15.9 | 18.7 | 518 | 162 | 1015 | 704 | 2.9 | 10.9 | 126.7 | -8 | 183.0274 | 74.85 | 72.56 | 887 | 29 | me¦ ms¦ ph¦ pr¦ pc¦ ss¦ sc
11:20 | 1.831 | 147 | 282 | 492 | 15.9 | 18.6 | 529 | 164 | 1037 | 683 | 2.9 | 10.9 | 127.6 | -8 | 183.0276 | 74.82 | 72.49 | 887 | 29 | me¦ ms¦ ph¦ pr¦ pc¦ ss¦ sc
11:20 | 1.844 | 148 | 284 | 496 | 15.9 | 18.6 | 536 | 166 | 1050 | 691 | 2.9 | 10.9 | 128.5 | -9 | 183.0272 | 74.85 | 72.57 | 886.3 | 30 | me¦ ms¦ ph¦ pr¦ pc¦ ss¦ sc
11:20 | 1.86 | 148 | 285 | 496 | 16 | 18.6 | 539 | 167 | 1078 | 695 | 2.9 | 11 | 129.5 | -8 | 183.027 | 74.79 | 72.49 | 886.5 | 29 | me¦ ms¦ ph¦ pr¦ pc¦ ss¦ sc
11:20 | 1.871 | 149 | 285 | 498 | 16.1 | 18.6 | 542 | 169 | 1106 | 704 | 2.9 | 11 | 130.6 | -8 | 183.027 | 74.79 | 72.54 | 885.5 | 30 | me¦ ms¦ ph¦ pr¦ pc¦ ss¦ sc
11:20 | 1.888 | 149 | 286 | 498 | 16.2 | 18.6 | 539 | 171 | 1122 | 712 | 2.9 | 11.1 | 131.9 | -8 | 183.0259 | 74.77 | 72.49 | 886.2 | 30 | me¦ ms¦ ph¦ pr¦ pc¦ ss¦ sc
11:20 | 1.904 | 150 | 289 | 503 | 16.3 | 18.6 | 535 | 172 | 1138 | 716 | 2.9 | 11.1 | 133 | -8 | 183.0258 | 74.81 | 72.47 | 884.9 | 31 | me¦ ms¦ ph¦ pr¦ pc¦ ss¦ sc
11:20 | 1.92 | 150 | 289 | 502 | 16.4 | 18.6 | 526 | 174 | 1143 | 725 | 2.9 | 11.2 | 134 | -8 | 183.0256 | 74.81 | 72.53 | 885.6 | 31 | me¦ ms¦ ph¦ pr¦ pc¦ ss¦ sc
11:20 | 1.936 | 152 | 288 | 507 | 16.4 | 18.6 | 514 | 175 | 1117 | 729 | 2.9 | 11.2 | 134.9 | -9 | 183.0249 | 74.84 | 72.48 | 885 | 30 | me¦ ms¦ ph¦ pr¦ pc¦ ss¦ sc
11:20 | 1.952 | 152 | 289 | 506 | 16.4 | 18.6 | 504 | 177 | 1095 | 737 | 2.9 | 11.3 | 136.2 | -9 | 183.0242 | 74.83 | 72.45 | 885.2 | 30 | me¦ ms¦ ph¦ pr¦ pc¦ ss¦ sc
11:20 | 1.968 | 153 | 289 | 510 | 16.4 | 18.6 | 492 | 178 | 1069 | 741 | 2.9 | 11.3 | 137.5 | -9 | 183.024 | 74.83 | 72.5 | 884.6 | 29 | me¦ ms¦ ph¦ pr¦ pc¦ ss¦ sc
11:20 | 1.985 | 153 | 289 | 490 | 16.4 | 18.5 | 481 | 179 | 1045 | 716 | 2.9 | 11.4 | 138.7 | -9 | 183.0239 | 74.84 | 72.45 | 885.5 | 29 | me¦ ms¦ ph¦ pr¦ pc¦ ss¦ sc
11:20 | 1.998 | 154 | 289 | 493 | 16.4 | 18.5 | 469 | 180 | 1019 | 720 | 2.9 | 11.4 | 139.6 | -9 | 183.024 | 74.86 | 72.49 | 885.4 | 29 | me¦ ms¦ ph¦ pr¦ pc¦ ss¦ sc
11:20 | 2.014 | 154 | 290 | 493 | 16.4 | 18.5 | 460 | 182 | 999 | 728 | 2.9 | 11.5 | 140.3 | -8 | 183.0231 | 74.88 | 72.45 | 884.2 | 29 | me¦ ms¦ ph¦ pr¦ pc¦ ss¦ sc
11:20 | 2.031 | 155 | 290 | 497 | 16.4 | 18.5 | 453 | 183 | 984 | 732 | 2.9 | 11.5 | 141.1 | -8 | 183.0225 | 74.88 | 72.47 | 884.6 | 29 | me¦ ms¦ ph¦ pr¦ pc¦ ss¦ sc
11:20 | 2.048 | 155 | 290 | 497 | 16.4 | 18.5 | 444 | 184 | 965 | 736 | 2.9 | 11.6 | 141.7 | -8 | 183.0211 | 74.93 | 72.48 | 883.8 | 28 | me¦ ms¦ ph¦ pr¦ pc¦ ss¦ sc
11:20 | 2.065 | 156 | 290 | 501 | 16.4 | 18.5 | 438 | 185 | 952 | 740 | 2.9 | 11.6 | 142.5 | -9 | 183.021 | 74.9 | 72.46 | 883.5 | 28 | me¦ ms¦ ph¦ pr¦ pc¦ ss¦ sc
11:20 | 2.083 | 156 | 289 | 501 | 16.3 | 18.5 | 432 | 186 | 919 | 744 | 2.9 | 11.7 | 143.9 | -9 | 183.021 | 74.84 | 72.43 | 884.2 | 29 | me¦ ms¦ ph¦ pr¦ pc¦ ss¦ sc
11:20 | 2.101 | 156 | 289 | 501 | 16.3 | 18.5 | 427 | 187 | 908 | 748 | 2.9 | 11.8 | 144.8 | -9 | 183.0199 | 74.88 | 72.44 | 883.9 | 29 | me¦ ms¦ ph¦ pr¦ pc¦ ss¦ sc
11:20 | 2.118 | 157 | 288 | 505 | 16.2 | 18.5 | 425 | 188 | 885 | 752 | 2.9 | 11.8 | 145.5 | -9 | 183.02 | 74.91 | 72.46 | 883.6 | 28 | me¦ ms¦ ph¦ pr¦ pc¦ ss¦ sc
11:20 | 2.136 | 157 | 288 | 505 | 16.2 | 18.5 | 422 | 189 | 879 | 756 | 2.9 | 11.9 | 146.1 | -8 | 183.0193 | 74.89 | 72.44 | 883.1 | 28 | me¦ ms¦ ph¦ pr¦ pc¦ ss¦ sc
11:20 | 2.156 | 159 | 289 | 510 | 16.1 | 18.5 | 422 | 190 | 861 | 760 | 2.9 | 11.9 | 146.8 | -8 | 183.018 | 74.86 | 72.4 | 883.5 | 28 | me¦ ms¦ ph¦ pr¦ pc¦ ss¦ sc
11:20 | 2.175 | 159 | 290 | 490 | 16.1 | 18.4 | 420 | 191 | 857 | 734 | 2.9 | 12 | 147.5 | -8 | 183.0172 | 74.9 | 72.46 | 883.4 | 28 | me¦ ms¦ ph¦ pr¦ pc¦ ss¦ sc
11:20 | 2.194 | 160 | 291 | 495 | 16.1 | 18.4 | 418 | 192 | 853 | 738 | 2.9 | 12 | 148 | -8 | 183.0169 | 74.94 | 72.43 | 882.8 | 28 | me¦ ms¦ ph¦ pr¦ pc¦ ss¦ sc
11:20 | 2.213 | 160 | 292 | 495 | 16.1 | 18.4 | 416 | 193 | 848 | 742 | 2.9 | 12.1 | 148.9 | -8 | 183.016 | 74.96 | 72.44 | 882.5 | 27 | me¦ ms¦ ph¦ pr¦ pc¦ ss¦ sc
11:20 | 2.235 | 162 | 293 | 500 | 16.1 | 18.4 | 413 | 194 | 842 | 746 | 2.9 | 12.1 | 149.6 | -8 | 183.0146 | 74.96 | 72.43 | 882.8 | 27 | me¦ ms¦ ph¦ pr¦ pc¦ ss¦ sc
11:20 | 2.256 | 162 | 294 | 500 | 16 | 18.4 | 411 | 194 | 822 | 746 | 2.9 | 12.2 | 150.4 | -8 | 183.0134 | 75.01 | 72.42 | 882.7 | 26 | me¦ ms¦ ph¦ pr¦ pc¦ ss¦ sc
11:20 | 2.276 | 164 | 296 | 505 | 15.9 | 18.4 | 411 | 195 | 805 | 749 | 2.9 | 12.2 | 151.1 | -8 | 183.0146 | 75.03 | 72.43 | 882.5 | 26 | me¦ ms¦ ph¦ pr¦ pc¦ ss¦ sc
11:20 | 2.296 | 164 | 298 | 505 | 15.8 | 18.4 | 411 | 196 | 790 | 753 | 2.9 | 12.3 | 151.9 | -7 | 183.0128 | 75.06 | 72.43 | 882.3 | 26 | me¦ ms¦ ph¦ pr¦ pc¦ ss¦ sc
11:20 | 2.316 | 165 | 300 | 509 | 15.8 | 18.4 | 410 | 197 | 788 | 757 | 2.9 | 12.3 | 152.6 | -7 | 183.0119 | 75.12 | 72.44 | 881.5 | 25 | me¦ ms¦ ph¦ pr¦ pc¦ ss¦ sc
11:20 | 2.339 | 165 | 304 | 510 | 15.8 | 18.4 | 410 | 198 | 788 | 761 | 2.9 | 12.4 | 153.1 | -7 | 183.011 | 75.03 | 72.42 | 881.6 | 25 | me¦ ms¦ ph¦ pr¦ pc¦ ss¦ sc
11:20 | 2.361 | 167 | 307 | 515 | 15.8 | 18.4 | 411 | 199 | 790 | 765 | 2.9 | 12.4 | 153.5 | -6 | 183.0098 | 75.02 | 72.43 | 882 | 25 | me¦ ms¦ ph¦ pr¦ pc¦ ss¦ sc
11:20 | 2.383 | 169 | 309 | 501 | 15.7 | 18.3 | 411 | 199 | 775 | 737 | 2.9 | 12.4 | 154 | -6 | 183.0098 | 75.03 | 72.45 | 881.4 | 25 | me¦ ms¦ ph¦ pr¦ pc¦ ss¦ sc
11:20 | 2.408 | 169 | 311 | 502 | 15.6 | 18.3 | 411 | 200 | 761 | 740 | 2.9 | 12.5 | 154.4 | -5 | 183.0084 | 75.02 | 72.42 | 881.5 | 26 | me¦ ms¦ ph¦ pr¦ pc¦ ss¦ sc
11:20 | 2.432 | 171 | 313 | 507 | 15.6 | 18.3 | 413 | 201 | 764 | 744 | 2.9 | 12.5 | 154.6 | -5 | 183.0077 | 74.94 | 72.42 | 880.7 | 27 | me¦ ms¦ ph¦ pr¦ pc¦ ss¦ sc
11:20 | 2.467 | 172 | 319 | 510 | 15.5 | 18.3 | 416 | 202 | 756 | 748 | 2.9 | 12.6 | 154.6 | -5 | 183.0063 | 74.97 | 72.43 | 880.3 | 27 | me¦ ms¦ ph¦ pr¦ pc¦ ss¦ sc
11:20 | 2.48 | 173 | 318 | 513 | 15.4 | 18.3 | 421 | 203 | 751 | 751 | 2.9 | 12.6 | 154.9 | -6 | 183.0053 | 74.97 | 72.42 | 879.8 | 27 | me¦ ms¦ ph¦ pr¦ pc¦ ss¦ sc
11:20 | 2.515 | 174 | 324 | 516 | 15.3 | 18.3 | 427 | 204 | 749 | 755 | 2.9 | 12.7 | 155.4 | -6 | 183.0046 | 74.97 | 72.41 | 879.3 | 27 | me¦ ms¦ ph¦ pr¦ pc¦ ss¦ sc
11:20 | 2.529 | 175 | 324 | 519 | 15.3 | 18.3 | 434 | 205 | 761 | 759 | 2.9 | 12.7 | 155.9 | -6 | 183.0035 | 75 | 72.45 | 878.5 | 27 | me¦ ms¦ ph¦ pr¦ pc¦ ss¦ sc
11:20 | 2.567 | 176 | 329 | 522 | 15.2 | 18.3 | 441 | 205 | 760 | 759 | 2.9 | 12.8 | 156.5 | -6 | 183.0023 | 74.96 | 72.38 | 878 | 27 | me¦ ms¦ ph¦ pr¦ pc¦ ss¦ sc
11:20 | 2.592 | 178 | 331 | 528 | 15.2 | 18.3 | 449 | 206 | 774 | 762 | 2.9 | 12.8 | 157.1 | -6 | 183.0022 | 74.95 | 72.38 | 878.5 | 27 | me¦ ms¦ ph¦ pr¦ pc¦ ss¦ sc
11:21 | 2.606 | 177 | 330 | 507 | 15.1 | 18.2 | 455 | 207 | 771 | 739 | 2.9 | 12.9 | 157.9 | -6 | 183.0006 | 74.93 | 72.37 | 879 | 28 | me¦ ms¦ ph¦ pr¦ pc¦ ss¦ sc
11:21 | 2.648 | 180 | 336 | 516 | 15.1 | 18.2 | 460 | 208 | 779 | 742 | 2.9 | 12.9 | 158.7 | -7 | 183.0001 | 74.89 | 72.37 | 877.7 | 28 | me¦ ms¦ ph¦ pr¦ pc¦ ss¦ sc
11:21 | 2.675 | 181 | 339 | 517 | 15 | 18.2 | 465 | 209 | 775 | 746 | 2.9 | 13 | 159.7 | -7 | 182.9994 | 74.91 | 72.37 | 877.7 | 28 | me¦ ms¦ ph¦ pr¦ pc¦ ss¦ sc
11:21 | 2.697 | 182 | 339 | 521 | 14.9 | 18.2 | 467 | 210 | 765 | 749 | 2.9 | 13 | 160.7 | -7 | 182.999 | 74.91 | 72.4 | 877.4 | 28 | me¦ ms¦ ph¦ pr¦ pc¦ ss¦ sc
11:21 | 2.722 | 182 | 342 | 522 | 14.8 | 18.2 | 470 | 211 | 758 | 753 | 2.9 | 13.1 | 161.5 | -7 | 182.9987 | 74.91 | 72.37 | 877.9 | 28 | me¦ ms¦ ph¦ pr¦ pc¦ ss¦ sc
11:21 | 2.747 | 184 | 344 | 527 | 14.8 | 18.2 | 473 | 212 | 762 | 757 | 2.9 | 13.1 | 162 | -6 | 182.9979 | 74.96 | 72.39 | 876.7 | 28 | me¦ ms¦ ph¦ pr¦ pc¦ ss¦ sc
11:21 | 2.771 | 184 | 346 | 527 | 14.7 | 18.2 | 475 | 213 | 753 | 760 | 2.9 | 13.2 | 162.6 | -6 | 182.997 | 74.99 | 72.42 | 876.3 | 28 | me¦ ms¦ ph¦ pr¦ pc¦ ss¦ sc
11:21 | 2.796 | 186 | 348 | 532 | 14.6 | 18.2 | 476 | 214 | 743 | 764 | 2.9 | 13.2 | 163.4 | -6 | 182.9956 | 74.96 | 72.41 | 876.8 | 28 | me¦ ms¦ ph¦ pr¦ pc¦ ss¦ sc
11:21 | 2.823 | 186 | 351 | 515 | 14.5 | 18.1 | 478 | 215 | 735 | 741 | 2.9 | 13.3 | 164.3 | -6 | 182.9946 | 74.95 | 72.36 | 876.6 | 28 | me¦ ms¦ ph¦ pr¦ pc¦ ss¦ sc
11:21 | 2.85 | 188 | 355 | 520 | 14.5 | 18.1 | 479 | 216 | 736 | 744 | 2.9 | 13.3 | 165.2 | -5 | 182.9931 | 75 | 72.38 | 876.1 | 27 | me¦ ms¦ ph¦ pr¦ pc¦ ss¦ sc
11:21 | 2.875 | 188 | 357 | 520 | 14.5 | 18.1 | 479 | 217 | 736 | 748 | 2.9 | 13.4 | 165.7 | -5 | 182.9915 | 75 | 72.38 | 876.5 | 27 | me¦ ms¦ ph¦ pr¦ pc¦ ss¦ sc
11:21 | 2.902 | 190 | 361 | 525 | 14.4 | 18.1 | 480 | 218 | 727 | 751 | 2.9 | 13.4 | 166.1 | -6 | 182.9897 | 75 | 72.38 | 876.3 | 27 | me¦ ms¦ ph¦ pr¦ pc¦ ss¦ sc
11:21 | 2.929 | 190 | 365 | 526 | 14.4 | 18.1 | 480 | 219 | 727 | 755 | 2.9 | 13.5 | 167.3 | -6 | 182.9902 | 75.01 | 72.38 | 876.5 | 27 | me¦ ms¦ ph¦ pr¦ pc¦ ss¦ sc
11:21 | 2.959 | 191 | 367 | 528 | 14.4 | 18.1 | 479 | 220 | 725 | 758 | 2.9 | 13.6 | 168 | -6 | 182.9881 | 75.07 | 72.34 | 875.3 | 26 | me¦ ms¦ ph¦ pr¦ pc¦ ss¦ sc
11:21 | 2.99 | 193 | 374 | 533 | 14.5 | 18.1 | 476 | 221 | 732 | 762 | 2.9 | 13.6 | 168.7 | -6 | 182.9884 | 75.1 | 72.39 | 874.8 | 25 | me¦ ms¦ ph¦ pr¦ pc¦ ss¦ sc
11:21 | 3.018 | 193 | 378 | 516 | 14.5 | 18 | 470 | 222 | 723 | 740 | 2.9 | 13.7 | 169.2 | -7 | 182.9882 | 74.98 | 72.31 | 874.9 | 25 | me¦ ms¦ ph¦ pr¦ pc¦ ss¦ sc
11:21 | 3.046 | 195 | 380 | 521 | 14.5 | 18 | 465 | 223 | 715 | 743 | 3 | 13.7 | 169.7 | -7 | 182.9875 | 75.05 | 72.38 | 875 | 26 | me¦ ms¦ ph¦ pr¦ pc¦ ss¦ sc
11:21 | 3.069 | 195 | 382 | 521 | 14.5 | 18 | 460 | 223 | 707 | 743 | 2.9 | 13.8 | 170.5 | -7 | 182.9876 | 74.91 | 72.33 | 874 | 27 | me¦ ms¦ ph¦ pr¦ pc¦ ss¦ sc
11:21 | 3.098 | 197 | 388 | 526 | 14.4 | 18 | 458 | 224 | 693 | 746 | 2.9 | 13.8 | 170.8 | -7 | 182.9871 | 74.95 | 72.34 | 873.9 | 28 | me¦ ms¦ ph¦ pr¦ pc¦ ss¦ sc
11:21 | 3.121 | 197 | 391 | 526 | 14.3 | 18 | 457 | 225 | 682 | 750 | 2.9 | 13.9 | 171.4 | -7 | 182.9874 | 74.91 | 72.37 | 874.1 | 28 | me¦ ms¦ ph¦ pr¦ pc¦ ss¦ sc
11:21 | 3.144 | 199 | 394 | 530 | 14.2 | 18 | 460 | 226 | 676 | 753 | 2.9 | 13.9 | 171.9 | -7 | 182.9863 | 74.9 | 72.38 | 873.7 | 29 | me¦ ms¦ ph¦ pr¦ pc¦ ss¦ sc
11:21 | 3.168 | 200 | 396 | 534 | 14 | 18 | 467 | 227 | 667 | 756 | 2.9 | 13.9 | 172.4 | -8 | 182.9855 | 74.92 | 72.34 | 873.8 | 29 | me¦ ms¦ ph¦ pr¦ pc¦ ss¦ sc
11:21 | 3.192 | 200 | 400 | 535 | 13.9 | 18 | 479 | 228 | 674 | 760 | 2.9 | 14 | 172.7 | -8 | 182.9854 | 74.95 | 72.37 | 874 | 29 | me¦ ms¦ ph¦ pr¦ pc¦ ss¦ sc
11:21 | 3.216 | 202 | 402 | 521 | 13.8 | 17.9 | 495 | 228 | 687 | 735 | 2.9 | 14 | 173.4 | -9 | 182.9845 | 74.89 | 72.3 | 873.7 | 29 | me¦ ms¦ ph¦ pr¦ pc¦ ss¦ sc
11:21 | 3.24 | 202 | 405 | 521 | 13.8 | 17.9 | 516 | 229 | 716 | 738 | 2.9 | 14.1 | 174.1 | -9 | 182.9847 | 74.89 | 72.3 | 873.2 | 29 | me¦ ms¦ ph¦ pr¦ pc¦ ss¦ sc
11:21 | 3.262 | 203 | 406 | 525 | 13.8 | 17.9 | 536 | 231 | 744 | 745 | 2.9 | 14.1 | 174.7 | -9 | 182.9844 | 74.9 | 72.33 | 873.3 | 29 | me¦ ms¦ ph¦ pr¦ pc¦ ss¦ sc
11:21 | 3.283 | 203 | 408 | 525 | 13.9 | 17.9 | 558 | 232 | 785 | 748 | 2.9 | 14.2 | 175.2 | -9 | 182.9843 | 74.96 | 72.34 | 872.9 | 28 | me¦ ms¦ ph¦ pr¦ pc¦ ss¦ sc
11:21 | 3.305 | 204 | 410 | 528 | 14 | 17.9 | 575 | 233 | 821 | 751 | 2.9 | 14.2 | 175.6 | -9 | 182.9832 | 74.95 | 72.31 | 873 | 28 | me¦ ms¦ ph¦ pr¦ pc¦ ss¦ sc
11:21 | 3.326 | 204 | 411 | 528 | 14.1 | 17.9 | 585 | 234 | 847 | 754 | 2.9 | 14.3 | 176.3 | -8 | 182.9831 | 75.01 | 72.35 | 872.6 | 27 | me¦ ms¦ ph¦ pr¦ pc¦ ss¦ sc
11:21 | 3.345 | 205 | 412 | 531 | 14.2 | 17.9 | 585 | 235 | 860 | 758 | 2.9 | 14.3 | 176.8 | -8 | 182.9838 | 75.08 | 72.29 | 872 | 26 | me¦ ms¦ ph¦ pr¦ pc¦ ss¦ sc
11:21 | 3.362 | 205 | 413 | 513 | 14.3 | 17.8 | 579 | 236 | 864 | 737 | 2.9 | 14.4 | 177.2 | -7 | 182.984 | 75.14 | 72.29 | 871.9 | 25 | me¦ ms¦ ph¦ pr¦ pc¦ ss¦ sc
11:21 | 3.385 | 206 | 415 | 517 | 14.3 | 17.8 | 566 | 238 | 844 | 743 | 2.9 | 14.4 | 177.4 | -7 | 182.9806 | 75.12 | 72.3 | 871.4 | 24 | me¦ ms¦ ph¦ pr¦ pc¦ ss¦ sc
11:21 | 3.414 | 207 | 419 | 517 | 14.3 | 17.8 | 549 | 239 | 819 | 746 | 2.9 | 14.5 | 177.3 | -6 | 182.9776 | 75.13 | 72.25 | 871.9 | 24 | me¦ ms¦ ph¦ pr¦ pc¦ ss¦ sc
11:21 | 3.442 | 208 | 422 | 522 | 14.3 | 17.8 | 531 | 240 | 792 | 750 | 2.9 | 14.5 | 177.5 | -6 | 182.9776 | 75.21 | 72.29 | 871.2 | 23 | me¦ ms¦ ph¦ pr¦ pc¦ ss¦ sc
11:21 | 3.486 | 210 | 430 | 525 | 14.3 | 17.8 | 513 | 241 | 765 | 753 | 2.9 | 14.6 | 177.9 | -6 | 182.9734 | 75.26 | 72.33 | 870.8 | 23 | me¦ ms¦ ph¦ pr¦ pc¦ ss¦ sc
11:21 | 3.516 | 211 | 434 | 529 | 14.4 | 17.8 | 498 | 241 | 754 | 753 | 2.9 | 14.6 | 178.2 | -6 | 182.9742 | 75.23 | 72.29 | 870.4 | 22 | me¦ ms¦ ph¦ pr¦ pc¦ ss¦ sc
11:21 | 3.544 | 212 | 437 | 530 | 14.4 | 17.8 | 485 | 242 | 734 | 756 | 2.9 | 14.7 | 178.6 | -6 | 182.9737 | 75.25 | 72.3 | 869.6 | 22 | me¦ ms¦ ph¦ pr¦ pc¦ ss¦ sc
11:21 | 3.574 | 213 | 441 | 534 | 14.5 | 17.8 | 472 | 243 | 726 | 759 | 2.9 | 14.7 | 179 | -5 | 182.9734 | 75.27 | 72.28 | 869.9 | 22 | me¦ ms¦ ph¦ pr¦ pc¦ ss¦ sc
11:21 | 3.606 | 214 | 445 | 536 | 14.5 | 17.8 | 462 | 244 | 710 | 762 | 2.9 | 14.8 | 179.4 | -5 | 182.9707 | 75.24 | 72.28 | 870.1 | 22 | me¦ ms¦ ph¦ pr¦ pc¦ ss¦ sc
11:21 | 3.634 | 216 | 448 | 523 | 14.5 | 17.7 | 455 | 244 | 700 | 739 | 2.9 | 14.8 | 179.7 | -5 | 182.9694 | 75.28 | 72.29 | 869.4 | 22 | me¦ ms¦ ph¦ pr¦ pc¦ ss¦ sc
11:21 | 3.662 | 216 | 450 | 524 | 14.4 | 17.7 | 446 | 245 | 675 | 742 | 2.9 | 14.9 | 179.9 | -5 | 182.9707 | 75.25 | 72.29 | 869.3 | 22 | me¦ ms¦ ph¦ pr¦ pc¦ ss¦ sc
11:21 | 3.688 | 217 | 453 | 528 | 14.3 | 17.7 | 440 | 246 | 656 | 745 | 2.9 | 14.9 | 180.2 | -6 | 182.9699 | 75.22 | 72.27 | 869.6 | 22 | me¦ ms¦ ph¦ pr¦ pc¦ ss¦ sc
11:21 | 3.715 | 217 | 455 | 528 | 14.2 | 17.7 | 436 | 246 | 641 | 745 | 2.9 | 15 | 180.5 | -6 | 182.9714 | 75.21 | 72.24 | 869.5 | 23 | me¦ ms¦ ph¦ pr¦ pc¦ ss¦ sc
11:21 | 3.74 | 219 | 456 | 531 | 14.1 | 17.7 | 433 | 247 | 627 | 748 | 2.9 | 15 | 181.1 | -7 | 182.9701 | 75.21 | 72.26 | 869.1 | 23 | me¦ ms¦ ph¦ pr¦ pc¦ ss¦ sc
11:21 | 3.758 | 219 | 455 | 530 | 14 | 17.7 | 433 | 248 | 618 | 751 | 2.9 | 15.1 | 181.6 | -7 | 182.9716 | 75.21 | 72.3 | 869.6 | 23 | me¦ ms¦ ph¦ pr¦ pc¦ ss¦ sc
11:21 | 3.778 | 220 | 455 | 533 | 13.8 | 17.7 | 436 | 248 | 605 | 751 | 2.9 | 15.1 | 182 | -7 | 182.9715 | 75.21 | 72.25 | 869.6 | 23 | me¦ ms¦ ph¦ pr¦ pc¦ ss¦ sc
11:21 | 3.795 | 219 | 454 | 532 | 13.7 | 17.7 | 441 | 249 | 604 | 754 | 2.9 | 15.2 | 182.3 | -7 | 182.9725 | 75.19 | 72.26 | 869 | 24 | me¦ ms¦ ph¦ pr¦ pc¦ ss¦ sc
11:21 | 3.813 | 220 | 454 | 519 | 13.6 | 17.6 | 451 | 249 | 609 | 732 | 2.9 | 15.2 | 182.6 | -8 | 182.9726 | 75.17 | 72.27 | 869.3 | 24 | me¦ ms¦ ph¦ pr¦ pc¦ ss¦ sc
11:21 | 3.833 | 220 | 453 | 518 | 13.5 | 17.6 | 461 | 250 | 614 | 735 | 2.9 | 15.3 | 183.3 | -8 | 182.9713 | 75.2 | 72.26 | 868.5 | 24 | me¦ ms¦ ph¦ pr¦ pc¦ ss¦ sc
11:21 | 3.855 | 221 | 453 | 521 | 13.5 | 17.6 | 473 | 251 | 630 | 738 | 2.9 | 15.3 | 183.9 | -7 | 182.968 | 75.18 | 72.23 | 869 | 24 | me¦ ms¦ ph¦ pr¦ pc¦ ss¦ sc
11:21 | 3.875 | 222 | 452 | 524 | 13.5 | 17.6 | 489 | 252 | 652 | 741 | 2.9 | 15.3 | 184.6 | -7 | 182.9701 | 75.22 | 72.27 | 868.4 | 24 | me¦ ms¦ ph¦ pr¦ pc¦ ss¦ sc
11:21 | 3.893 | 222 | 450 | 523 | 13.4 | 17.6 | 501 | 252 | 659 | 741 | 2.9 | 15.4 | 185 | -6 | 182.9697 | 75.28 | 72.27 | 867.9 | 23 | me¦ ms¦ ph¦ pr¦ pc¦ ss¦ sc
11:21 | 3.918 | 223 | 450 | 526 | 13.5 | 17.6 | 513 | 253 | 684 | 744 | 2.9 | 15.4 | 185.6 | -6 | 182.9662 | 75.26 | 72.22 | 867.9 | 23 | me¦ ms¦ ph¦ pr¦ pc¦ ss¦ sc
11:21 | 3.94 | 223 | 446 | 526 | 13.5 | 17.6 | 524 | 254 | 698 | 747 | 2.9 | 15.5 | 186.3 | -6 | 182.9643 | 75.23 | 72.2 | 867.5 | 23 | me¦ ms¦ ph¦ pr¦ pc¦ ss¦ sc
11:21 | 3.957 | 224 | 447 | 528 | 13.6 | 17.6 | 535 | 255 | 722 | 750 | 2.9 | 15.5 | 187.2 | -6 | 182.9663 | 75.23 | 72.2 | 867.3 | 24 | me¦ ms¦ ph¦ pr¦ pc¦ ss¦ sc
11:21 | 3.979 | 224 | 443 | 513 | 13.7 | 17.5 | 542 | 256 | 742 | 731 | 2.9 | 15.6 | 187.5 | -6 | 182.9622 | 75.23 | 72.2 | 866.9 | 24 | me¦ ms¦ ph¦ pr¦ pc¦ ss¦ sc
11:21 | 3.979 | 224 | 439 | 513 | 13.9 | 17.5 | 549 | 257 | 773 | 734 | 2.9 | 15.6 | 187.8 | -6 | 182.9622 | 75.18 | 72.22 | 866.7 | 24 | me¦ ms¦ ph¦ pr¦ pc¦ ss¦ sc
11:21 | 4.014 | 224 | 438 | 514 | 14.1 | 17.5 | 551 | 258 | 798 | 737 | 2.9 | 15.7 | 188.3 | -6 | 182.9636 | 74.93 | 72.17 | 867.3 | 25 | me¦ ms¦ ph¦ pr¦ pc¦ ss¦ sc
11:22 | 4.041 | 226 | 439 | 517 | 14.2 | 17.5 | 550 | 259 | 808 | 740 | 2.9 | 15.7 | 188.8 | -6 | 182.9618 | 74.95 | 72.18 | 866.4 | 28 | me¦ ms¦ ph¦ pr¦ pc¦ ss¦ sc
11:22 | 4.069 | 226 | 443 | 518 | 14.3 | 17.5 | 542 | 259 | 808 | 740 | 2.9 | 15.8 | 189.7 | -6 | 182.9623 | 74.96 | 72.17 | 866.6 | 28 | me¦ ms¦ ph¦ pr¦ pc¦ ss¦ sc
11:22 | 4.097 | 228 | 439 | 521 | 14.3 | 17.5 | 532 | 260 | 794 | 742 | 2.9 | 15.8 | 190 | -6 | 182.9609 | 75.01 | 72.23 | 865.7 | 28 | me¦ ms¦ ph¦ pr¦ pc¦ ss¦ sc
11:22 | 4.121 | 228 | 438 | 521 | 14.2 | 17.5 | 522 | 261 | 767 | 745 | 2.9 | 15.9 | 190.3 | -6 | 182.9612 | 74.95 | 72.2 | 865.5 | 27 | me¦ ms¦ ph¦ pr¦ pc¦ ss¦ sc
11:22 | 4.148 | 229 | 440 | 524 | 14.1 | 17.5 | 512 | 262 | 742 | 748 | 2.9 | 15.9 | 190.4 | -6 | 182.9572 | 74.94 | 72.14 | 865.5 | 28 | me¦ ms¦ ph¦ pr¦ pc¦ ss¦ sc
11:22 | 4.18 | 229 | 442 | 525 | 14 | 17.5 | 505 | 263 | 721 | 751 | 2.9 | 16 | 190.9 | -6 | 182.9568 | 74.94 | 72.16 | 865.2 | 28 | me¦ ms¦ ph¦ pr¦ pc¦ ss¦ sc
11:22 | 4.207 | 231 | 442 | 514 | 13.9 | 17.4 | 505 | 263 | 711 | 730 | 2.9 | 16 | 191.7 | -6 | 182.9593 | 74.96 | 72.17 | 865 | 28 | me¦ ms¦ ph¦ pr¦ pc¦ ss¦ sc
11:22 | 4.229 | 231 | 442 | 513 | 13.8 | 17.4 | 510 | 264 | 708 | 733 | 2.9 | 16.1 | 192.1 | -5 | 182.9586 | 74.96 | 72.12 | 865 | 28 | me¦ ms¦ ph¦ pr¦ pc¦ ss¦ sc
11:22 | 4.261 | 232 | 444 | 517 | 13.7 | 17.4 | 520 | 265 | 712 | 736 | 2.9 | 16.1 | 192.2 | -5 | 182.9565 | 74.98 | 72.15 | 864.9 | 27 | me¦ ms¦ ph¦ pr¦ pc¦ ss¦ sc
11:22 | 4.285 | 232 | 443 | 517 | 13.6 | 17.4 | 533 | 266 | 720 | 738 | 2.9 | 16.2 | 192.3 | -4 | 182.9547 | 74.98 | 72.15 | 864.6 | 27 | me¦ ms¦ ph¦ pr¦ pc¦ ss¦ sc
11:22 | 4.308 | 234 | 442 | 520 | 13.5 | 17.4 | 550 | 267 | 733 | 741 | 2.9 | 16.2 | 192.5 | -4 | 182.9538 | 74.98 | 72.15 | 864.1 | 26 | me¦ ms¦ ph¦ pr¦ pc¦ ss¦ sc
11:22 | 4.327 | 233 | 440 | 519 | 13.5 | 17.4 | 573 | 267 | 764 | 741 | 2.9 | 16.3 | 192.6 | -5 | 182.9549 | 75.02 | 72.19 | 863.7 | 25 | me¦ ms¦ ph¦ pr¦ pc¦ ss¦ sc
11:22 | 4.36 | 233 | 442 | 519 | 13.4 | 17.4 | 588 | 268 | 773 | 744 | 2.9 | 16.4 | 192.8 | -5 | 182.9543 | 75.14 | 72.13 | 863.4 | 25 | me¦ ms¦ ph¦ pr¦ pc¦ ss¦ sc
11:22 | 4.388 | 235 | 442 | 523 | 13.4 | 17.4 | 598 | 269 | 786 | 747 | 2.9 | 16.4 | 192.8 | -4 | 182.9514 | 75.2 | 72.16 | 863.4 | 24 | me¦ ms¦ ph¦ pr¦ pc¦ ss¦ sc
11:22 | 4.418 | 235 | 442 | 523 | 13.3 | 17.4 | 605 | 270 | 785 | 749 | 2.9 | 16.5 | 192.7 | -4 | 182.9504 | 75.22 | 72.11 | 863.4 | 23 | me¦ ms¦ ph¦ pr¦ pc¦ ss¦ sc
11:22 | 4.444 | 237 | 440 | 512 | 13.3 | 17.3 | 608 | 271 | 789 | 732 | 2.9 | 16.5 | 192.7 | -4 | 182.9516 | 75.28 | 72.13 | 863.6 | 22 | me¦ ms¦ ph¦ pr¦ pc¦ ss¦ sc
11:22 | 4.471 | 237 | 440 | 512 | 13.3 | 17.3 | 613 | 272 | 796 | 735 | 2.9 | 16.6 | 192.8 | -4 | 182.9517 | 75.26 | 72.09 | 862.8 | 21 | me¦ ms¦ ph¦ pr¦ pc¦ ss¦ sc
11:22 | 4.495 | 238 | 439 | 515 | 13.3 | 17.3 | 620 | 273 | 805 | 737 | 2.9 | 16.6 | 192.8 | -4 | 182.951 | 75.29 | 72.09 | 862.9 | 21 | me¦ ms¦ ph¦ pr¦ pc¦ ss¦ sc
11:22 | 4.522 | 238 | 440 | 515 | 13.3 | 17.3 | 624 | 274 | 810 | 740 | 2.9 | 16.7 | 192.8 | -4 | 182.9501 | 75.32 | 72.06 | 862.3 | 21 | me¦ ms¦ ph¦ pr¦ pc¦ ss¦ sc
11:22 | 4.545 | 239 | 439 | 517 | 13.3 | 17.3 | 629 | 275 | 816 | 743 | 2.9 | 16.7 | 192.9 | -5 | 182.952 | 75.28 | 72.06 | 862.2 | 20 | me¦ ms¦ ph¦ pr¦ pc¦ ss¦ sc
11:22 | 4.573 | 239 | 440 | 517 | 13.2 | 17.3 | 633 | 277 | 811 | 748 | 2.9 | 16.8 | 193.1 | -4 | 182.9486 | 75.31 | 72.08 | 862.6 | 21 | me¦ ms¦ ph¦ pr¦ pc¦ ss¦ sc
11:22 | 4.596 | 240 | 440 | 520 | 13.2 | 17.3 | 636 | 278 | 815 | 751 | 2.9 | 16.8 | 193.5 | -4 | 182.9502 | 75.25 | 72.07 | 862.5 | 21 | me¦ ms¦ ph¦ pr¦ pc¦ ss¦ sc
11:22 | 4.619 | 241 | 440 | 523 | 13.2 | 17.3 | 637 | 279 | 816 | 754 | 2.9 | 16.8 | 194 | -5 | 182.9496 | 75.24 | 72.06 | 863.5 | 21 | me¦ ms¦ ph¦ pr¦ pc¦ ss¦ sc
11:22 | 4.642 | 241 | 439 | 508 | 13.2 | 17.2 | 644 | 280 | 825 | 736 | 2.9 | 16.9 | 194.4 | -5 | 182.9506 | 75.25 | 72.05 | 863.7 | 21 | me¦ ms¦ ph¦ pr¦ pc¦ ss¦ sc
11:22 | 4.661 | 242 | 438 | 510 | 13.2 | 17.2 | 650 | 281 | 833 | 739 | 2.9 | 16.9 | 194.7 | -5 | 182.9503 | 75.23 | 72.08 | 862.7 | 22 | me¦ ms¦ ph¦ pr¦ pc¦ ss¦ sc
11:22 | 4.682 | 242 | 437 | 510 | 13.1 | 17.2 | 656 | 282 | 830 | 742 | 2.9 | 17 | 194.8 | -5 | 182.95 | 75.22 | 72.07 | 863.4 | 22 | me¦ ms¦ ph¦ pr¦ pc¦ ss¦ sc
11:22 | 4.7 | 243 | 436 | 512 | 13.1 | 17.2 | 662 | 283 | 837 | 744 | 2.9 | 17 | 195.1 | -5 | 182.9501 | 75.21 | 72.03 | 863.4 | 22 | me¦ ms¦ ph¦ pr¦ pc¦ ss¦ sc
11:22 | 4.721 | 242 | 436 | 511 | 13.1 | 17.2 | 664 | 284 | 840 | 747 | 2.9 | 17.1 | 196 | -6 | 182.9501 | 75.21 | 72.05 | 862.4 | 22 | me¦ ms¦ ph¦ pr¦ pc¦ ss¦ sc
11:22 | 4.738 | 243 | 434 | 513 | 13.1 | 17.2 | 665 | 285 | 841 | 749 | 3 | 17.1 | 196.5 | -7 | 182.9516 | 75.2 | 72.01 | 861.9 | 22 | me¦ ms¦ ph¦ pr¦ pc¦ ss¦ sc
11:22 | 4.753 | 243 | 432 | 511 | 13.2 | 17.2 | 664 | 286 | 851 | 752 | 3 | 17.2 | 196.9 | -7 | 182.9521 | 75.17 | 72.04 | 861.3 | 22 | me¦ ms¦ ph¦ pr¦ pc¦ ss¦ sc
11:22 | 4.765 | 243 | 430 | 513 | 13.2 | 17.2 | 662 | 287 | 848 | 755 | 2.9 | 17.2 | 197.1 | -7 | 182.9532 | 75.15 | 71.98 | 861.5 | 23 | me¦ ms¦ ph¦ pr¦ pc¦ ss¦ sc
11:22 | 4.78 | 243 | 429 | 511 | 13.3 | 17.2 | 663 | 288 | 861 | 757 | 2.9 | 17.3 | 197.4 | -7 | 182.9532 | 75.16 | 72.02 | 862.2 | 23 | me¦ ms¦ ph¦ pr¦ pc¦ ss¦ sc
11:22 | 4.796 | 243 | 427 | 500 | 13.3 | 17.1 | 661 | 289 | 858 | 741 | 3 | 17.3 | 197.8 | -7 | 182.9513 | 75.12 | 71.99 | 861.4 | 24 | me¦ ms¦ ph¦ pr¦ pc¦ ss¦ sc
11:22 | 4.811 | 243 | 423 | 499 | 13.4 | 17.1 | 663 | 290 | 872 | 743 | 2.9 | 17.4 | 198.3 | -8 | 182.9528 | 75.13 | 71.99 | 860.6 | 24 | me¦ ms¦ ph¦ pr¦ pc¦ ss¦ sc
11:22 | 4.822 | 243 | 417 | 500 | 13.4 | 17.1 | 663 | 291 | 872 | 746 | 3 | 17.4 | 198.9 | -8 | 182.9528 | 75.12 | 71.96 | 861.3 | 24 | me¦ ms¦ ph¦ pr¦ pc¦ ss¦ sc
11:22 | 4.836 | 243 | 408 | 498 | 13.5 | 17.1 | 663 | 293 | 884 | 751 | 2.9 | 17.5 | 199.3 | -8 | 182.9529 | 75.2 | 71.99 | 860.8 | 23 | me¦ ms¦ ph¦ pr¦ pc¦ ss¦ sc
11:22 | 4.847 | 243 | 402 | 499 | 13.6 | 17.1 | 657 | 294 | 887 | 753 | 3 | 17.5 | 199.5 | -8 | 182.9529 | 75.23 | 71.95 | 860.8 | 23 | me¦ ms¦ ph¦ pr¦ pc¦ ss¦ sc
11:22 | 4.861 | 243 | 398 | 498 | 13.7 | 17.1 | 649 | 295 | 889 | 756 | 2.9 | 17.6 | 200 | -8 | 182.9522 | 75.26 | 71.92 | 859.9 | 22 | me¦ ms¦ ph¦ pr¦ pc¦ ss¦ sc
11:22 | 4.877 | 243 | 394 | 500 | 13.7 | 17.1 | 637 | 295 | 872 | 756 | 2.9 | 17.6 | 200.5 | -8 | 182.9518 | 75.31 | 71.96 | 860.5 | 21 | me¦ ms¦ ph¦ pr¦ pc¦ ss¦ sc
11:22 | 4.89 | 243 | 388 | 498 | 13.7 | 17.1 | 625 | 296 | 856 | 758 | 2.9 | 17.7 | 201.2 | -8 | 182.9511 | 75.24 | 71.91 | 861 | 20 | me¦ ms¦ ph¦ pr¦ pc¦ ss¦ sc
11:22 | 4.906 | 243 | 384 | 500 | 13.8 | 17.1 | 612 | 297 | 850 | 761 | 2.9 | 17.7 | 201.9 | -8 | 182.951 | 75.18 | 71.93 | 860.5 | 21 | me¦ ms¦ ph¦ pr¦ pc¦ ss¦ sc
11:22 | 4.921 | 243 | 380 | 499 | 13.9 | 17.1 | 599 | 298 | 843 | 764 | 2.9 | 17.8 | 202.7 | -8 | 182.9512 | 75.13 | 71.92 | 860.5 | 22 | me¦ ms¦ ph¦ pr¦ pc¦ ss¦ sc
11:22 | 4.938 | 244 | 378 | 500 | 14 | 17.1 | 585 | 299 | 835 | 766 | 2.9 | 17.8 | 203.4 | -8 | 182.9509 | 75.13 | 71.89 | 859.9 | 23 | me¦ ms¦ ph¦ pr¦ pc¦ ss¦ sc
11:22 | 4.954 | 243 | 374 | 487 | 14.1 | 17 | 568 | 300 | 823 | 750 | 2.9 | 17.9 | 204.1 | -9 | 182.9507 | 75.06 | 71.88 | 860.4 | 23 | me¦ ms¦ ph¦ pr¦ pc¦ ss¦ sc
11:22 | 4.972 | 244 | 372 | 488 | 14.1 | 17 | 550 | 300 | 797 | 750 | 2.9 | 17.9 | 204.8 | -9 | 182.9496 | 75.09 | 71.86 | 860.2 | 24 | me¦ ms¦ ph¦ pr¦ pc¦ ss¦ sc
11:22 | 4.992 | 244 | 373 | 488 | 14.2 | 17 | 531 | 301 | 780 | 752 | 2.9 | 18 | 205.7 | -9 | 182.9488 | 74.98 | 71.89 | 859.3 | 24 | me¦ ms¦ ph¦ pr¦ pc¦ ss¦ sc
11:22 | 5.012 | 245 | 373 | 490 | 14.2 | 17 | 512 | 301 | 752 | 752 | 2.9 | 18 | 206.5 | -9 | 182.9465 | 74.87 | 71.9 | 859.1 | 26 | me¦ ms¦ ph¦ pr¦ pc¦ ss¦ sc
11:22 | 5.03 | 244 | 373 | 489 | 14.3 | 17 | 492 | 302 | 734 | 755 | 2.9 | 18.1 | 207.2 | -9 | 182.9469 | 74.81 | 71.87 | 858.5 | 28 | me¦ ms¦ ph¦ pr¦ pc¦ ss¦ sc
11:22 | 5.052 | 245 | 374 | 491 | 14.3 | 17 | 473 | 302 | 705 | 755 | 2.9 | 18.1 | 207.8 | -9 | 182.945 | 74.82 | 71.9 | 858.6 | 29 | me¦ ms¦ ph¦ pr¦ pc¦ ss¦ sc
11:22 | 5.074 | 245 | 375 | 490 | 14.2 | 17 | 458 | 303 | 673 | 757 | 2.9 | 18.2 | 209.1 | -9 | 182.9437 | 74.76 | 71.86 | 858.5 | 29 | me¦ ms¦ ph¦ pr¦ pc¦ ss¦ sc
11:22 | 5.098 | 246 | 376 | 492 | 14.2 | 17 | 447 | 303 | 657 | 757 | 2.9 | 18.2 | 210.1 | -8 | 182.944 | 74.77 | 71.86 | 858.2 | 30 | me¦ ms¦ ph¦ pr¦ pc¦ ss¦ sc
11:22 | 5.122 | 246 | 377 | 492 | 14.1 | 17 | 438 | 304 | 634 | 760 | 2.9 | 18.3 | 210.9 | -8 | 182.942 | 74.76 | 71.85 | 858 | 30 | me¦ ms¦ ph¦ pr¦ pc¦ ss¦ sc
11:22 | 5.15 | 247 | 380 | 495 | 14 | 17 | 433 | 304 | 618 | 760 | 2.9 | 18.3 | 211.7 | -8 | 182.9406 | 74.82 | 71.87 | 857.5 | 30 | me¦ ms¦ ph¦ pr¦ pc¦ ss¦ sc
11:22 | 5.189 | 248 | 384 | 496 | 14 | 17 | 429 | 304 | 612 | 760 | 2.9 | 18.4 | 212.7 | -8 | 182.9388 | 74.84 | 71.85 | 857.1 | 30 | me¦ ms¦ ph¦ pr¦ pc¦ ss¦ sc
11:22 | 5.207 | 249 | 383 | 498 | 13.9 | 17 | 427 | 305 | 601 | 762 | 2.9 | 18.4 | 213.4 | -8 | 182.9378 | 74.89 | 71.86 | 857.2 | 28 | me¦ ms¦ ph¦ pr¦ pc¦ ss¦ sc
11:22 | 5.237 | 249 | 387 | 486 | 13.9 | 16.9 | 426 | 305 | 600 | 743 | 2.9 | 18.5 | 214.2 | -8 | 182.9366 | 74.91 | 71.81 | 856.3 | 28 | me¦ ms¦ ph¦ pr¦ pc¦ ss¦ sc
11:22 | 5.271 | 250 | 390 | 489 | 13.8 | 16.9 | 427 | 305 | 593 | 743 | 2.9 | 18.5 | 214.6 | -7 | 182.9353 | 74.94 | 71.84 | 856.8 | 27 | me¦ ms¦ ph¦ pr¦ pc¦ ss¦ sc
11:22 | 5.305 | 252 | 401 | 492 | 13.8 | 16.9 | 428 | 306 | 594 | 746 | 2.9 | 18.5 | 214.6 | -7 | 182.9322 | 74.97 | 71.84 | 856.1 | 26 | me¦ ms¦ ph¦ pr¦ pc¦ ss¦ sc
11:22 | 5.339 | 252 | 400 | 492 | 13.7 | 16.9 | 429 | 306 | 587 | 746 | 2.9 | 18.6 | 214.7 | -6 | 182.9311 | 74.94 | 71.79 | 854.8 | 25 | me¦ ms¦ ph¦ pr¦ pc¦ ss¦ sc
11:23 | 5.379 | 254 | 404 | 496 | 13.6 | 16.9 | 431 | 306 | 582 | 746 | 2.9 | 18.6 | 215.2 | -6 | 182.9289 | 75.01 | 71.83 | 854.7 | 25 | me¦ ms¦ ph¦ pr¦ pc¦ ss¦ sc
11:23 | 5.42 | 255 | 408 | 497 | 13.6 | 16.9 | 433 | 307 | 585 | 748 | 2.9 | 18.7 | 215.9 | -5 | 182.9263 | 75.09 | 71.9 | 853.9 | 25 | me¦ ms¦ ph¦ pr¦ pc¦ ss¦ sc
11:23 | 5.457 | 256 | 411 | 501 | 13.5 | 16.9 | 434 | 307 | 578 | 748 | 2.9 | 18.7 | 216.8 | -5 | 182.9256 | 75.05 | 71.79 | 853.4 | 24 | me¦ ms¦ ph¦ pr¦ pc¦ ss¦ sc
11:23 | 5.519 | 258 | 423 | 504 | 13.4 | 16.9 | 434 | 307 | 571 | 748 | 2.9 | 18.8 | 217.3 | -5 | 182.9215 | 75.08 | 71.82 | 854.5 | 23 | me¦ ms¦ ph¦ pr¦ pc¦ ss¦ sc
11:23 | 5.563 | 260 | 428 | 508 | 13.2 | 16.9 | 435 | 308 | 557 | 751 | 2.9 | 18.8 | 217.9 | -5 | 182.9204 | 75.09 | 71.83 | 853.5 | 23 | me¦ ms¦ ph¦ pr¦ pc¦ ss¦ sc
11:23 | 5.605 | 260 | 431 | 509 | 13.1 | 16.9 | 437 | 308 | 553 | 751 | 2.9 | 18.9 | 218.6 | -5 | 182.9199 | 75.15 | 71.78 | 852.9 | 22 | me¦ ms¦ ph¦ pr¦ pc¦ ss¦ sc
11:23 | 5.65 | 263 | 436 | 513 | 13 | 16.9 | 441 | 308 | 551 | 751 | 2.9 | 18.9 | 219.2 | -5 | 182.9174 | 75.17 | 71.77 | 852.1 | 22 | me¦ ms¦ ph¦ pr¦ pc¦ ss¦ sc
11:23 | 5.693 | 263 | 442 | 502 | 12.8 | 16.8 | 449 | 309 | 547 | 735 | 2.9 | 19 | 219.6 | -5 | 182.9165 | 75.19 | 71.82 | 852.3 | 21 | me¦ ms¦ ph¦ pr¦ pc¦ ss¦ sc
11:23 | 5.734 | 265 | 445 | 505 | 12.7 | 16.8 | 460 | 309 | 554 | 735 | 2.9 | 19 | 219.6 | -5 | 182.9169 | 75.15 | 71.77 | 852.5 | 21 | me¦ ms¦ ph¦ pr¦ pc¦ ss¦ sc
11:23 | 5.773 | 265 | 450 | 506 | 12.5 | 16.8 | 478 | 309 | 562 | 735 | 2.9 | 19.1 | 219.7 | -5 | 182.9155 | 75.15 | 71.79 | 852.3 | 21 | me¦ ms¦ ph¦ pr¦ pc¦ ss¦ sc
11:23 | 5.815 | 267 | 455 | 510 | 12.3 | 16.8 | 506 | 310 | 581 | 738 | 2.9 | 19.1 | 219.9 | -5 | 182.9144 | 75.19 | 71.8 | 851.3 | 22 | me¦ ms¦ ph¦ pr¦ pc¦ ss¦ sc
11:23 | 5.858 | 268 | 463 | 511 | 12.2 | 16.8 | 541 | 311 | 614 | 740 | 2.9 | 19.2 | 219.8 | -5 | 182.9157 | 75.11 | 71.74 | 851 | 22 | me¦ ms¦ ph¦ pr¦ pc¦ ss¦ sc
11:23 | 5.894 | 270 | 464 | 514 | 12 | 16.8 | 580 | 311 | 644 | 740 | 2.9 | 19.2 | 219.3 | -5 | 182.9151 | 75.12 | 71.81 | 851.5 | 22 | me¦ ms¦ ph¦ pr¦ pc¦ ss¦ sc
11:23 | 5.929 | 270 | 466 | 514 | 11.8 | 16.8 | 626 | 312 | 680 | 742 | 2.9 | 19.3 | 219.1 | -5 | 182.9141 | 75.06 | 71.73 | 851.3 | 23 | me¦ ms¦ ph¦ pr¦ pc¦ ss¦ sc
11:23 | 5.962 | 271 | 467 | 517 | 11.7 | 16.8 | 680 | 313 | 731 | 745 | 2.9 | 19.3 | 219.5 | -5 | 182.9146 | 75.07 | 71.74 | 850.8 | 23 | me¦ ms¦ ph¦ pr¦ pc¦ ss¦ sc
11:23 | 5.994 | 271 | 468 | 517 | 11.6 | 16.8 | 739 | 314 | 786 | 747 | 2.9 | 19.4 | 219.5 | -5 | 182.9134 | 75.06 | 71.78 | 850.6 | 23 | me¦ ms¦ ph¦ pr¦ pc¦ ss¦ sc
11:23 | 6.025 | 273 | 470 | 508 | 11.5 | 16.7 | 800 | 315 | 842 | 732 | 2.9 | 19.4 | 219.9 | -5 | 182.9129 | 75.01 | 71.72 | 850.1 | 24 | me¦ ms¦ ph¦ pr¦ pc¦ ss¦ sc
11:23 | 6.062 | 273 | 474 | 508 | 11.4 | 16.7 | 860 | 317 | 895 | 737 | 2.9 | 19.5 | 220.1 | -5 | 182.913 | 74.99 | 71.71 | 850 | 24 | me¦ ms¦ ph¦ pr¦ pc¦ ss¦ sc
11:23 | 6.091 | 274 | 474 | 511 | 11.4 | 16.7 | 917 | 318 | 955 | 739 | 2.9 | 19.5 | 220.1 | -6 | 182.9129 | 74.95 | 71.72 | 849.4 | 25 | me¦ ms¦ ph¦ pr¦ pc¦ ss¦ sc
11:23 | 6.123 | 274 | 477 | 511 | 11.3 | 16.7 | 967 | 320 | 996 | 744 | 2.9 | 19.6 | 220.1 | -5 | 182.9117 | 74.99 | 71.72 | 849.3 | 25 | me¦ ms¦ ph¦ pr¦ pc¦ ss¦ sc
11:23 | 6.154 | 276 | 478 | 514 | 11.4 | 16.7 | 1008 | 321 | 1050 | 746 | 2.9 | 19.6 | 220 | -5 | 182.9113 | 75.01 | 71.72 | 850 | 26 | me¦ ms¦ ph¦ pr¦ pc¦ ss¦ sc
11:23 | 6.183 | 276 | 480 | 513 | 11.4 | 16.7 | 1035 | 323 | 1078 | 751 | 2.9 | 19.7 | 219.7 | -6 | 182.9113 | 74.96 | 71.71 | 849.5 | 25 | me¦ ms¦ ph¦ pr¦ pc¦ ss¦ sc
11:23 | 6.214 | 277 | 482 | 516 | 11.4 | 16.7 | 1053 | 325 | 1096 | 755 | 2.9 | 19.7 | 219.7 | -6 | 182.9111 | 74.98 | 71.72 | 848.4 | 25 | me¦ ms¦ ph¦ pr¦ pc¦ ss¦ sc
11:23 | 6.24 | 277 | 483 | 504 | 11.5 | 16.6 | 1064 | 327 | 1120 | 743 | 2.9 | 19.8 | 220.1 | -6 | 182.9103 | 74.93 | 71.7 | 848.7 | 26 | me¦ ms¦ ph¦ pr¦ pc¦ ss¦ sc
11:23 | 6.271 | 278 | 487 | 506 | 11.7 | 16.6 | 1066 | 329 | 1146 | 747 | 2.9 | 19.8 | 220.5 | -6 | 182.9094 | 74.9 | 71.66 | 849.1 | 26 | me¦ ms¦ ph¦ pr¦ pc¦ ss¦ sc
11:23 | 6.296 | 278 | 488 | 506 | 11.8 | 16.6 | 1061 | 331 | 1153 | 752 | 2.9 | 19.9 | 220.7 | -6 | 182.9102 | 74.98 | 71.69 | 848 | 26 | me¦ ms¦ ph¦ pr¦ pc¦ ss¦ sc
11:23 | 6.326 | 279 | 491 | 508 | 11.9 | 16.6 | 1051 | 332 | 1154 | 754 | 2.9 | 19.9 | 221 | -5 | 182.9079 | 74.84 | 71.67 | 847.9 | 26 | me¦ ms¦ ph¦ pr¦ pc¦ ss¦ sc
11:23 | 6.354 | 279 | 494 | 508 | 11.9 | 16.6 | 1034 | 334 | 1136 | 759 | 2.9 | 20 | 221.2 | -5 | 182.9078 | 74.79 | 71.65 | 848 | 27 | me¦ ms¦ ph¦ pr¦ pc¦ ss¦ sc
11:23 | 6.382 | 280 | 497 | 510 | 12 | 16.6 | 1017 | 336 | 1130 | 763 | 2.9 | 20 | 221.2 | -5 | 182.9068 | 74.77 | 71.65 | 847.1 | 28 | me¦ ms¦ ph¦ pr¦ pc¦ ss¦ sc
11:23 | 6.412 | 282 | 501 | 512 | 12 | 16.6 | 998 | 337 | 1108 | 765 | 3 | 20 | 221.6 | -6 | 182.9053 | 74.8 | 71.69 | 846.3 | 28 | me¦ ms¦ ph¦ pr¦ pc¦ ss¦ sc
11:23 | 6.443 | 282 | 508 | 512 | 12.1 | 16.6 | 979 | 339 | 1100 | 770 | 2.9 | 20.1 | 221.9 | -6 | 182.9046 | 74.8 | 71.62 | 846.7 | 28 | me¦ ms¦ ph¦ pr¦ pc¦ ss¦ sc
11:23 | 6.471 | 283 | 511 | 515 | 12.1 | 16.6 | 961 | 340 | 1079 | 772 | 3 | 20.1 | 222.3 | -6 | 182.9039 | 74.79 | 71.68 | 846 | 28 | me¦ ms¦ ph¦ pr¦ pc¦ ss¦ sc
11:23 | 6.5 | 283 | 515 | 503 | 12.2 | 16.5 | 945 | 342 | 1073 | 760 | 2.9 | 20.2 | 222.8 | -6 | 182.9044 | 74.82 | 71.65 | 845.7 | 28 | me¦ ms¦ ph¦ pr¦ pc¦ ss¦ sc
11:23 | 6.53 | 284 | 520 | 505 | 12.2 | 16.5 | 926 | 343 | 1052 | 762 | 2.9 | 20.2 | 223.4 | -6 | 182.902 | 74.88 | 71.65 | 845.4 | 28 | me¦ ms¦ ph¦ pr¦ pc¦ ss¦ sc
11:23 | 6.561 | 284 | 526 | 505 | 12.2 | 16.5 | 897 | 345 | 1019 | 766 | 2.9 | 20.3 | 223.9 | -6 | 182.9012 | 74.83 | 71.62 | 844.7 | 27 | me¦ ms¦ ph¦ pr¦ pc¦ ss¦ sc
11:23 | 6.592 | 284 | 531 | 505 | 12.2 | 16.5 | 879 | 346 | 998 | 768 | 3 | 20.4 | 224.3 | -6 | 182.9006 | 74.82 | 71.59 | 844.3 | 27 | me¦ ms¦ ph¦ pr¦ pc¦ ss¦ sc
11:23 | 6.626 | 285 | 538 | 508 | 12.2 | 16.5 | 863 | 347 | 980 | 771 | 2.9 | 20.4 | 224.7 | -6 | 182.8996 | 74.82 | 71.63 | 844.5 | 28 | me¦ ms¦ ph¦ pr¦ pc¦ ss¦ sc
11:23 | 6.646 | 285 | 540 | 507 | 12.2 | 16.5 | 846 | 348 | 961 | 773 | 2.9 | 20.5 | 225.3 | -6 | 182.9006 | 74.82 | 71.63 | 844.8 | 26 | me¦ ms¦ ph¦ pr¦ pc¦ ss¦ sc
11:23 | 6.667 | 286 | 542 | 508 | 12.1 | 16.5 | 833 | 349 | 935 | 775 | 2.9 | 20.5 | 225.5 | -6 | 182.8989 | 74.82 | 71.63 | 843.6 | 26 | me¦ ms¦ ph¦ pr¦ pc¦ ss¦ sc
11:23 | 6.69 | 285 | 544 | 508 | 12.1 | 16.5 | 810 | 351 | 910 | 780 | 3 | 20.6 | 226 | -6 | 182.8983 | 74.8 | 71.59 | 843.5 | 26 | me¦ ms¦ ph¦ pr¦ pc¦ ss¦ sc
11:23 | 6.721 | 287 | 549 | 510 | 12 | 16.5 | 797 | 352 | 885 | 782 | 2.9 | 20.6 | 227 | -6 | 182.8973 | 74.72 | 71.57 | 843 | 27 | me¦ ms¦ ph¦ pr¦ pc¦ ss¦ sc
11:23 | 6.753 | 287 | 554 | 510 | 11.9 | 16.5 | 790 | 353 | 868 | 784 | 2.9 | 20.7 | 227.6 | -7 | 182.8962 | 74.77 | 71.59 | 843.3 | 29 | me¦ ms¦ ph¦ pr¦ pc¦ ss¦ sc
11:23 | 6.785 | 288 | 559 | 501 | 11.9 | 16.4 | 787 | 354 | 864 | 769 | 2.9 | 20.7 | 228.1 | -7 | 182.8968 | 74.82 | 71.58 | 842.9 | 28 | me¦ ms¦ ph¦ pr¦ pc¦ ss¦ sc
11:23 | 6.817 | 288 | 564 | 501 | 11.9 | 16.4 | 791 | 355 | 869 | 771 | 2.9 | 20.8 | 228.7 | -7 | 182.8961 | 74.85 | 71.54 | 842.5 | 28 | me¦ ms¦ ph¦ pr¦ pc¦ ss¦ sc
11:23 | 6.846 | 289 | 567 | 503 | 11.8 | 16.4 | 794 | 356 | 863 | 773 | 2.9 | 20.8 | 228.9 | -7 | 182.8953 | 74.84 | 71.55 | 842.1 | 28 | me¦ ms¦ ph¦ pr¦ pc¦ ss¦ sc
11:23 | 6.874 | 289 | 569 | 503 | 11.8 | 16.4 | 803 | 357 | 872 | 776 | 2.9 | 20.9 | 229.2 | -7 | 182.8954 | 74.91 | 71.55 | 842.1 | 27 | me¦ ms¦ ph¦ pr¦ pc¦ ss¦ sc
11:23 | 6.901 | 290 | 571 | 505 | 11.7 | 16.4 | 812 | 358 | 873 | 778 | 2.9 | 20.9 | 229.8 | -7 | 182.8949 | 74.9 | 71.55 | 841.7 | 26 | me¦ ms¦ ph¦ pr¦ pc¦ ss¦ sc
11:23 | 6.928 | 290 | 574 | 504 | 11.7 | 16.4 | 820 | 359 | 881 | 780 | 2.9 | 21 | 230.4 | -8 | 182.8959 | 74.85 | 71.53 | 840.6 | 26 | me¦ ms¦ ph¦ pr¦ pc¦ ss¦ sc
11:23 | 6.952 | 291 | 575 | 506 | 11.8 | 16.4 | 827 | 360 | 898 | 782 | 2.9 | 21 | 230.8 | -8 | 182.894 | 74.89 | 71.52 | 840.2 | 26 | me¦ ms¦ ph¦ pr¦ pc¦ ss¦ sc
11:23 | 6.979 | 291 | 576 | 506 | 11.8 | 16.4 | 826 | 361 | 897 | 784 | 2.9 | 21.1 | 231 | -7 | 182.8939 | 74.93 | 71.55 | 840.5 | 26 | me¦ ms¦ ph¦ pr¦ pc¦ ss¦ sc
11:23 | 7.007 | 292 | 577 | 508 | 11.8 | 16.4 | 822 | 362 | 893 | 786 | 2.9 | 21.1 | 231.2 | -7 | 182.8922 | 74.9 | 71.51 | 840 | 26 | me¦ ms¦ ph¦ pr¦ pc¦ ss¦ sc
11:23 | 7.032 | 291 | 578 | 496 | 11.8 | 16.3 | 814 | 363 | 884 | 772 | 2.9 | 21.2 | 231.7 | -7 | 182.8933 | 74.89 | 71.51 | 839.4 | 26 | me¦ ms¦ ph¦ pr¦ pc¦ ss¦ sc
11:23 | 7.064 | 293 | 579 | 499 | 11.8 | 16.3 | 803 | 364 | 872 | 774 | 2.9 | 21.2 | 232.6 | -7 | 182.8909 | 74.95 | 71.5 | 839.2 | 26 | me¦ ms¦ ph¦ pr¦ pc¦ ss¦ sc
11:23 | 7.095 | 293 | 577 | 498 | 11.8 | 16.3 | 789 | 365 | 857 | 776 | 2.9 | 21.3 | 233.1 | -7 | 182.888 | 74.98 | 71.52 | 838.4 | 26 | me¦ ms¦ ph¦ pr¦ pc¦ ss¦ sc
11:23 | 7.125 | 294 | 580 | 501 | 11.9 | 16.3 | 771 | 366 | 847 | 778 | 2.9 | 21.3 | 234.2 | -7 | 182.8883 | 74.98 | 71.55 | 838.8 | 25 | me¦ ms¦ ph¦ pr¦ pc¦ ss¦ sc
11:23 | 7.156 | 294 | 580 | 500 | 11.9 | 16.3 | 751 | 367 | 825 | 780 | 2.9 | 21.4 | 235 | -7 | 182.8865 | 75 | 71.5 | 838.5 | 25 | me¦ ms¦ ph¦ pr¦ pc¦ ss¦ sc
11:23 | 7.188 | 295 | 580 | 503 | 12 | 16.3 | 728 | 368 | 808 | 782 | 2.9 | 21.4 | 236.1 | -7 | 182.8848 | 74.96 | 71.49 | 837.3 | 25 | me¦ ms¦ ph¦ pr¦ pc¦ ss¦ sc
11:23 | 7.221 | 295 | 580 | 503 | 12 | 16.3 | 701 | 369 | 778 | 785 | 2.9 | 21.5 | 236.6 | -7 | 182.8844 | 74.89 | 71.47 | 837 | 25 | me¦ ms¦ ph¦ pr¦ pc¦ ss¦ sc
11:24 | 7.256 | 296 | 580 | 505 | 12 | 16.3 | 675 | 369 | 750 | 785 | 2.9 | 21.5 | 237 | -7 | 182.8826 | 74.86 | 71.49 | 836.3 | 25 | me¦ ms¦ ph¦ pr¦ pc¦ ss¦ sc
11:24 | 7.287 | 296 | 577 | 505 | 12 | 16.3 | 648 | 370 | 720 | 787 | 3 | 21.6 | 237.2 | -7 | 182.8831 | 74.81 | 71.49 | 836.2 | 27 | me¦ ms¦ ph¦ pr¦ pc¦ ss¦ sc
11:24 | 7.336 | 298 | 579 | 508 | 12 | 16.3 | 624 | 371 | 693 | 789 | 2.9 | 21.6 | 237.3 | -7 | 182.8822 | 74.8 | 71.46 | 835.8 | 28 | me¦ ms¦ ph¦ pr¦ pc¦ ss¦ sc
11:24 | 7.365 | 298 | 576 | 497 | 12 | 16.2 | 606 | 371 | 673 | 772 | 3 | 21.7 | 237.8 | -7 | 182.8812 | 74.82 | 71.5 | 835.4 | 28 | me¦ ms¦ ph¦ pr¦ pc¦ ss¦ sc
11:24 | 7.395 | 299 | 567 | 499 | 12 | 16.2 | 592 | 372 | 657 | 775 | 2.9 | 21.7 | 238.5 | -7 | 182.8803 | 74.86 | 71.5 | 835.3 | 28 | me¦ ms¦ ph¦ pr¦ pc¦ ss¦ sc
11:24 | 7.426 | 299 | 563 | 499 | 11.9 | 16.2 | 582 | 372 | 639 | 775 | 2.9 | 21.8 | 239.1 | -6 | 182.8803 | 74.81 | 71.41 | 835.2 | 28 | me¦ ms¦ ph¦ pr¦ pc¦ ss¦ sc
11:24 | 7.458 | 301 | 560 | 501 | 11.9 | 16.2 | 574 | 372 | 630 | 775 | 2.9 | 21.8 | 239.7 | -6 | 182.8783 | 74.83 | 71.42 | 835 | 28 | me¦ ms¦ ph¦ pr¦ pc¦ ss¦ sc
11:24 | 7.487 | 302 | 555 | 503 | 11.8 | 16.2 | 568 | 373 | 617 | 777 | 2.9 | 21.8 | 240.2 | -6 | 182.8783 | 74.91 | 71.5 | 835.2 | 28 | me¦ ms¦ ph¦ pr¦ pc¦ ss¦ sc
11:24 | 7.512 | 301 | 550 | 503 | 11.7 | 16.2 | 568 | 373 | 610 | 777 | 2.9 | 21.9 | 240.6 | -7 | 182.8774 | 74.88 | 71.48 | 835 | 27 | me¦ ms¦ ph¦ pr¦ pc¦ ss¦ sc
11:24 | 7.535 | 302 | 544 | 504 | 11.6 | 16.2 | 570 | 374 | 606 | 779 | 2.9 | 21.9 | 241 | -6 | 182.8765 | 74.88 | 71.48 | 834 | 27 | me¦ ms¦ ph¦ pr¦ pc¦ ss¦ sc
11:24 | 7.561 | 302 | 540 | 504 | 11.5 | 16.2 | 576 | 374 | 606 | 779 | 2.9 | 22 | 241 | -6 | 182.8746 | 74.88 | 71.48 | 834 | 27 | me¦ ms¦ ph¦ pr¦ pc¦ ss¦ sc
11:24 | 7.561 | 302 | 527 | 504 | 11.5 | 16.2 | 588 | 375 | 618 | 781 | 2.9 | 22 | 241 | -6 | 182.8746 | 74.89 | 71.48 | 833.5 | 27 | me¦ ms¦ ph¦ pr¦ pc¦ ss¦ sc
11:24 | 7.606 | 302 | 528 | 504 | 11.5 | 16.2 | 608 | 375 | 640 | 781 | 2.9 | 22.1 | 241.1 | -6 | 182.8738 | 74.81 | 71.46 | 833.2 | 27 | me¦ ms¦ ph¦ pr¦ pc¦ ss¦ sc
11:24 | 7.64 | 304 | 527 | 496 | 11.4 | 16.1 | 624 | 376 | 650 | 767 | 2.9 | 22.1 | 241.6 | -6 | 182.8716 | 74.79 | 71.4 | 833.7 | 27 | me¦ ms¦ ph¦ pr¦ pc¦ ss¦ sc
11:24 | 7.667 | 303 | 525 | 496 | 11.4 | 16.1 | 637 | 376 | 663 | 767 | 2.9 | 22.2 | 242.2 | -6 | 182.871 | 74.79 | 71.4 | 832.9 | 28 | me¦ ms¦ ph¦ pr¦ pc¦ ss¦ sc
11:24 | 7.691 | 304 | 522 | 497 | 11.4 | 16.1 | 649 | 377 | 676 | 769 | 2.9 | 22.2 | 242.9 | -7 | 182.8714 | 74.79 | 71.4 | 832.4 | 27 | me¦ ms¦ ph¦ pr¦ pc¦ ss¦ sc
11:24 | 7.721 | 304 | 522 | 497 | 11.4 | 16.1 | 661 | 378 | 688 | 771 | 2.9 | 22.3 | 243.6 | -7 | 182.8696 | 74.8 | 71.42 | 831.6 | 27 | me¦ ms¦ ph¦ pr¦ pc¦ ss¦ sc
11:24 | 7.751 | 304 | 521 | 497 | 11.4 | 16.1 | 663 | 378 | 690 | 771 | 2.9 | 22.4 | 243.8 | -7 | 182.8686 | 74.82 | 71.44 | 831.6 | 28 | me¦ ms¦ ph¦ pr¦ pc¦ ss¦ sc
11:24 | 7.783 | 305 | 520 | 499 | 11.4 | 16.1 | 667 | 379 | 694 | 773 | 2.9 | 22.4 | 244.1 | -7 | 182.8683 | 74.8 | 71.44 | 831.3 | 28 | me¦ ms¦ ph¦ pr¦ pc¦ ss¦ sc
11:24 | 7.813 | 305 | 520 | 498 | 11.4 | 16.1 | 670 | 379 | 697 | 773 | 2.9 | 22.5 | 244.8 | -7 | 182.8681 | 74.78 | 71.37 | 831.2 | 29 | me¦ ms¦ ph¦ pr¦ pc¦ ss¦ sc
11:24 | 7.846 | 306 | 521 | 501 | 11.4 | 16.1 | 675 | 380 | 703 | 775 | 2.9 | 22.5 | 245.2 | -7 | 182.8674 | 74.8 | 71.45 | 831.3 | 29 | me¦ ms¦ ph¦ pr¦ pc¦ ss¦ sc
11:24 | 7.877 | 306 | 521 | 500 | 11.3 | 16.1 | 677 | 381 | 697 | 777 | 2.9 | 22.6 | 245.5 | -7 | 182.8659 | 74.78 | 71.42 | 831.1 | 29 | me¦ ms¦ ph¦ pr¦ pc¦ ss¦ sc
11:24 | 7.91 | 308 | 522 | 492 | 11.3 | 16 | 680 | 381 | 701 | 762 | 2.9 | 22.6 | 246.3 | -7 | 182.8644 | 74.83 | 71.42 | 830.2 | 29 | me¦ ms¦ ph¦ pr¦ pc¦ ss¦ sc
11:24 | 7.942 | 307 | 522 | 492 | 11.2 | 16 | 680 | 382 | 693 | 764 | 3 | 22.7 | 247 | -7 | 182.8632 | 74.78 | 71.39 | 829.6 | 29 | me¦ ms¦ ph¦ pr¦ pc¦ ss¦ sc
11:24 | 7.976 | 309 | 524 | 494 | 11.2 | 16 | 681 | 383 | 694 | 766 | 2.9 | 22.7 | 247.5 | -7 | 182.8626 | 74.82 | 71.41 | 829.3 | 29 | me¦ ms¦ ph¦ pr¦ pc¦ ss¦ sc
11:24 | 8.01 | 309 | 525 | 494 | 11.2 | 16 | 684 | 383 | 697 | 766 | 2.9 | 22.8 | 247.8 | -7 | 182.8635 | 74.83 | 71.41 | 828.9 | 29 | me¦ ms¦ ph¦ pr¦ pc¦ ss¦ sc
11:24 | 8.039 | 310 | 526 | 496 | 11.2 | 16 | 689 | 384 | 703 | 768 | 2.9 | 22.8 | 248.1 | -7 | 182.8628 | 74.83 | 71.41 | 829.1 | 29 | me¦ ms¦ ph¦ pr¦ pc¦ ss¦ sc
11:24 | 8.068 | 310 | 526 | 496 | 11.2 | 16 | 698 | 385 | 712 | 770 | 2.9 | 22.9 | 248.6 | -7 | 182.8612 | 74.88 | 71.41 | 829 | 29 | me¦ ms¦ ph¦ pr¦ pc¦ ss¦ sc
11:24 | 8.098 | 311 | 527 | 497 | 11.2 | 16 | 709 | 385 | 723 | 770 | 2.9 | 22.9 | 249.3 | -8 | 182.8616 | 74.79 | 71.38 | 828.5 | 28 | me¦ ms¦ ph¦ pr¦ pc¦ ss¦ sc
11:24 | 8.127 | 310 | 527 | 497 | 11.2 | 16 | 725 | 386 | 739 | 772 | 2.9 | 23 | 249.9 | -8 | 182.8609 | 74.83 | 71.37 | 827.8 | 29 | me¦ ms¦ ph¦ pr¦ pc¦ ss¦ sc
11:24 | 8.155 | 312 | 526 | 499 | 11.2 | 16 | 740 | 387 | 755 | 774 | 2.9 | 23 | 250 | -8 | 182.8613 | 74.84 | 71.37 | 827.4 | 28 | me¦ ms¦ ph¦ pr¦ pc¦ ss¦ sc
11:24 | 8.182 | 311 | 525 | 498 | 11.2 | 16 | 755 | 388 | 770 | 776 | 2.9 | 23.1 | 250.1 | -8 | 182.8602 | 74.86 | 71.38 | 827.4 | 29 | me¦ ms¦ ph¦ pr¦ pc¦ ss¦ sc
11:24 | 8.207 | 312 | 524 | 490 | 11.2 | 15.9 | 769 | 388 | 784 | 760 | 2.9 | 23.1 | 250.4 | -7 | 182.8596 | 74.89 | 71.38 | 826.5 | 28 | me¦ ms¦ ph¦ pr¦ pc¦ ss¦ sc
11:24 | 8.238 | 312 | 525 | 490 | 11.2 | 15.9 | 781 | 389 | 796 | 762 | 2.9 | 23.2 | 250.9 | -7 | 182.856 | 74.89 | 71.34 | 826.1 | 28 | me¦ ms¦ ph¦ pr¦ pc¦ ss¦ sc
11:24 | 8.273 | 313 | 527 | 492 | 11.1 | 15.9 | 795 | 390 | 803 | 764 | 2.9 | 23.2 | 251.4 | -8 | 182.8536 | 74.94 | 71.37 | 825.6 | 27 | me¦ ms¦ ph¦ pr¦ pc¦ ss¦ sc
11:24 | 8.305 | 313 | 527 | 492 | 11.1 | 15.9 | 810 | 391 | 818 | 766 | 2.9 | 23.3 | 251.5 | -8 | 182.8551 | 74.91 | 71.37 | 825.1 | 27 | me¦ ms¦ ph¦ pr¦ pc¦ ss¦ sc
11:24 | 8.338 | 314 | 528 | 493 | 11.1 | 15.9 | 829 | 392 | 837 | 768 | 2.9 | 23.3 | 251.8 | -8 | 182.8531 | 74.87 | 71.36 | 825.3 | 27 | me¦ ms¦ ph¦ pr¦ pc¦ ss¦ sc
11:24 | 8.37 | 316 | 527 | 495 | 11.1 | 15.9 | 850 | 393 | 858 | 770 | 2.9 | 23.3 | 252.4 | -8 | 182.851 | 74.94 | 71.4 | 824.8 | 28 | me¦ ms¦ ph¦ pr¦ pc¦ ss¦ sc
11:24 | 8.399 | 315 | 530 | 495 | 11.1 | 15.9 | 873 | 394 | 881 | 772 | 2.9 | 23.4 | 252.9 | -8 | 182.8523 | 74.9 | 71.38 | 824.2 | 28 | me¦ ms¦ ph¦ pr¦ pc¦ ss¦ sc
11:24 | 8.433 | 317 | 534 | 497 | 11.1 | 15.9 | 898 | 395 | 907 | 774 | 2.9 | 23.4 | 253.3 | -8 | 182.8486 | 74.86 | 71.35 | 823.4 | 28 | me¦ ms¦ ph¦ pr¦ pc¦ ss¦ sc
11:24 | 8.47 | 317 | 538 | 497 | 11.1 | 15.9 | 919 | 396 | 928 | 776 | 2.9 | 23.5 | 253.9 | -8 | 182.8466 | 74.97 | 71.35 | 823.4 | 27 | me¦ ms¦ ph¦ pr¦ pc¦ ss¦ sc
11:24 | 8.508 | 318 | 541 | 499 | 11.1 | 15.9 | 935 | 397 | 944 | 778 | 2.9 | 23.5 | 255.1 | -8 | 182.8447 | 74.98 | 71.34 | 822.9 | 27 | me¦ ms¦ ph¦ pr¦ pc¦ ss¦ sc
11:24 | 8.542 | 318 | 541 | 490 | 11.1 | 15.8 | 942 | 398 | 951 | 765 | 2.9 | 23.6 | 256 | -8 | 182.8457 | 74.96 | 71.37 | 823 | 26 | me¦ ms¦ ph¦ pr¦ pc¦ ss¦ sc
11:24 | 8.58 | 319 | 543 | 492 | 11.1 | 15.8 | 947 | 399 | 956 | 767 | 2.9 | 23.6 | 256.7 | -8 | 182.8432 | 75.08 | 71.38 | 822.5 | 26 | me¦ ms¦ ph¦ pr¦ pc¦ ss¦ sc
11:24 | 8.619 | 320 | 545 | 492 | 11.1 | 15.8 | 947 | 401 | 956 | 771 | 2.9 | 23.7 | 257.2 | -8 | 182.84 | 75.05 | 71.37 | 821.7 | 25 | me¦ ms¦ ph¦ pr¦ pc¦ ss¦ sc
11:24 | 8.655 | 321 | 547 | 494 | 11 | 15.8 | 947 | 402 | 947 | 773 | 2.9 | 23.7 | 257.5 | -8 | 182.8407 | 75.07 | 71.4 | 820.7 | 25 | me¦ ms¦ ph¦ pr¦ pc¦ ss¦ sc
11:24 | 8.69 | 321 | 550 | 494 | 11 | 15.8 | 950 | 403 | 950 | 775 | 2.9 | 23.8 | 258.3 | -9 | 182.8411 | 74.97 | 71.32 | 820.8 | 25 | me¦ ms¦ ph¦ pr¦ pc¦ ss¦ sc
11:24 | 8.726 | 322 | 552 | 496 | 10.9 | 15.8 | 958 | 404 | 948 | 776 | 2.9 | 23.8 | 259.2 | -9 | 182.8394 | 74.99 | 71.38 | 820.2 | 26 | me¦ ms¦ ph¦ pr¦ pc¦ ss¦ sc
11:24 | 8.758 | 322 | 554 | 496 | 10.9 | 15.8 | 973 | 405 | 963 | 778 | 2.9 | 23.9 | 260.3 | -10 | 182.8393 | 74.98 | 71.36 | 820.2 | 26 | me¦ ms¦ ph¦ pr¦ pc¦ ss¦ sc
11:24 | 8.792 | 323 | 557 | 498 | 10.9 | 15.8 | 989 | 406 | 979 | 780 | 3 | 23.9 | 261.4 | -11 | 182.8394 | 74.91 | 71.34 | 820 | 27 | me¦ ms¦ ph¦ pr¦ pc¦ ss¦ sc
11:24 | 8.833 | 323 | 561 | 498 | 10.8 | 15.8 | 1006 | 408 | 986 | 784 | 2.9 | 24 | 262.5 | -11 | 182.8388 | 74.96 | 71.38 | 819.6 | 27 | me¦ ms¦ ph¦ pr¦ pc¦ ss¦ sc
11:24 | 8.862 | 324 | 561 | 499 | 10.7 | 15.8 | 1012 | 409 | 982 | 786 | 2.9 | 24 | 263.5 | -12 | 182.8387 | 74.93 | 71.36 | 819.8 | 27 | me¦ ms¦ ph¦ pr¦ pc¦ ss¦ sc
11:24 | 8.892 | 324 | 562 | 490 | 10.6 | 15.7 | 1017 | 410 | 977 | 773 | 3 | 24.1 | 264.8 | -12 | 182.8371 | 74.88 | 71.31 | 819.5 | 28 | me¦ ms¦ ph¦ pr¦ pc¦ ss¦ sc
11:24 | 8.907 | 325 | 557 | 490 | 10.5 | 15.7 | 1015 | 411 | 966 | 775 | 2.9 | 24.1 | 265.9 | -11 | 182.836 | 74.94 | 71.39 | 818.8 | 28 | me¦ ms¦ ph¦ pr¦ pc¦ ss¦ sc
11:24 | 8.955 | 325 | 562 | 491 | 10.3 | 15.7 | 1011 | 413 | 944 | 779 | 2.9 | 24.2 | 267 | -11 | 182.8326 | 74.96 | 71.29 | 818.3 | 28 | me¦ ms¦ ph¦ pr¦ pc¦ ss¦ sc
11:24 | 8.995 | 327 | 565 | 493 | 10.2 | 15.7 | 1009 | 414 | 934 | 781 | 2.9 | 24.2 | 267.5 | -11 | 182.829 | 75.01 | 71.36 | 817.5 | 27 | me¦ ms¦ ph¦ pr¦ pc¦ ss¦ sc
11:24 | 9.039 | 327 | 569 | 494 | 10.2 | 15.7 | 1007 | 415 | 932 | 783 | 2.9 | 24.3 | 267.9 | -10 | 182.8257 | 75.03 | 71.33 | 817 | 27 | me¦ ms¦ ph¦ pr¦ pc¦ ss¦ sc
11:24 | 9.082 | 328 | 573 | 496 | 10.2 | 15.7 | 1007 | 416 | 932 | 784 | 2.9 | 24.3 | 268.6 | -10 | 182.8218 | 75.01 | 71.31 | 816.5 | 26 | me¦ ms¦ ph¦ pr¦ pc¦ ss¦ sc
11:24 | 9.13 | 329 | 577 | 497 | 10.2 | 15.7 | 1008 | 417 | 933 | 786 | 2.9 | 24.4 | 269.7 | -10 | 182.8194 | 75.03 | 71.35 | 814.9 | 26 | me¦ ms¦ ph¦ pr¦ pc¦ ss¦ sc
11:24 | 9.179 | 331 | 581 | 499 | 10.3 | 15.7 | 1008 | 418 | 942 | 788 | 2.9 | 24.4 | 270.5 | -10 | 182.8162 | 75.01 | 71.3 | 815 | 26 | me¦ ms¦ ph¦ pr¦ pc¦ ss¦ sc
11:25 | 9.227 | 331 | 587 | 500 | 10.4 | 15.7 | 1006 | 420 | 949 | 792 | 2.9 | 24.5 | 270.9 | -10 | 182.8154 | 74.97 | 71.32 | 813.9 | 26 | me¦ ms¦ ph¦ pr¦ pc¦ ss¦ sc
11:25 | 9.276 | 333 | 587 | 493 | 10.5 | 15.6 | 1006 | 421 | 958 | 779 | 2.9 | 24.5 | 271 | -10 | 182.8142 | 75.02 | 71.35 | 813.6 | 26 | me¦ ms¦ ph¦ pr¦ pc¦ ss¦ sc
11:25 | 9.32 | 333 | 591 | 493 | 10.6 | 15.6 | 1003 | 422 | 964 | 781 | 2.9 | 24.6 | 271.1 | -9 | 182.8149 | 75.05 | 71.34 | 812.7 | 26 | me¦ ms¦ ph¦ pr¦ pc¦ ss¦ sc
11:25 | 9.377 | 335 | 600 | 496 | 10.7 | 15.6 | 994 | 423 | 965 | 783 | 2.9 | 24.6 | 271.5 | -9 | 182.8062 | 75.1 | 71.34 | 812 | 25 | me¦ ms¦ ph¦ pr¦ pc¦ ss¦ sc
11:25 | 9.425 | 335 | 605 | 497 | 10.7 | 15.6 | 979 | 424 | 950 | 785 | 2.9 | 24.7 | 272 | -10 | 182.811 | 75.12 | 71.39 | 811.1 | 25 | me¦ ms¦ ph¦ pr¦ pc¦ ss¦ sc
11:25 | 9.479 | 337 | 612 | 500 | 10.6 | 15.6 | 963 | 425 | 925 | 787 | 2.9 | 24.7 | 272.9 | -9 | 182.8052 | 75.06 | 71.35 | 810.1 | 25 | me¦ ms¦ ph¦ pr¦ pc¦ ss¦ sc
11:25 | 9.528 | 338 | 618 | 500 | 10.4 | 15.6 | 951 | 426 | 897 | 788 | 2.9 | 24.8 | 273.4 | -9 | 182.8048 | 75.04 | 71.34 | 809.7 | 25 | me¦ ms¦ ph¦ pr¦ pc¦ ss¦ sc
11:25 | 9.576 | 339 | 625 | 503 | 10.2 | 15.6 | 950 | 427 | 879 | 790 | 2.9 | 24.8 | 273.8 | -10 | 182.8071 | 75.03 | 71.35 | 809.7 | 26 | me¦ ms¦ ph¦ pr¦ pc¦ ss¦ sc
11:25 | 9.625 | 341 | 633 | 505 | 9.9 | 15.6 | 967 | 428 | 871 | 792 | 2.9 | 24.8 | 274.4 | -9 | 182.8021 | 75.11 | 71.32 | 809 | 26 | me¦ ms¦ ph¦ pr¦ pc¦ ss¦ sc
11:25 | 9.678 | 342 | 641 | 506 | 9.6 | 15.6 | 1006 | 430 | 882 | 796 | 2.9 | 24.9 | 274.8 | -9 | 182.8012 | 75.07 | 71.3 | 807.6 | 25 | me¦ ms¦ ph¦ pr¦ pc¦ ss¦ sc
11:25 | 9.72 | 343 | 654 | 508 | 9.4 | 15.6 | 1053 | 431 | 907 | 798 | 2.9 | 24.9 | 275.3 | -9 | 182.804 | 75.1 | 71.34 | 807.2 | 25 | me¦ ms¦ ph¦ pr¦ pc¦ ss¦ sc
11:25 | 9.76 | 343 | 652 | 499 | 9.2 | 15.5 | 1114 | 432 | 944 | 785 | 2.9 | 25 | 275.4 | -9 | 182.803 | 75.15 | 71.35 | 807 | 24 | me¦ ms¦ ph¦ pr¦ pc¦ ss¦ sc
11:25 | 9.8 | 344 | 654 | 501 | 9.1 | 15.5 | 1180 | 434 | 991 | 789 | 2.9 | 25 | 275.2 | -9 | 182.8013 | 75.14 | 71.34 | 806.5 | 25 | me¦ ms¦ ph¦ pr¦ pc¦ ss¦ sc
11:25 | 9.843 | 345 | 659 | 501 | 9.1 | 15.5 | 1248 | 435 | 1048 | 790 | 2.9 | 25.1 | 275.1 | -9 | 182.8008 | 75.05 | 71.31 | 805.7 | 24 | me¦ ms¦ ph¦ pr¦ pc¦ ss¦ sc
11:25 | 9.883 | 346 | 664 | 503 | 9 | 15.5 | 1319 | 437 | 1099 | 794 | 2.9 | 25.1 | 275.3 | -9 | 182.7995 | 75.12 | 71.37 | 805.3 | 25 | me¦ ms¦ ph¦ pr¦ pc¦ ss¦ sc
11:25 | 9.922 | 346 | 666 | 503 | 8.9 | 15.5 | 1391 | 439 | 1149 | 798 | 2.9 | 25.2 | 275.6 | -9 | 182.7987 | 75.09 | 71.29 | 804.5 | 25 | me¦ ms¦ ph¦ pr¦ pc¦ ss¦ sc
11:25 | 9.96 | 347 | 669 | 505 | 8.9 | 15.5 | 1467 | 441 | 1212 | 801 | 2.9 | 25.2 | 276 | -10 | 182.7985 | 75.02 | 71.29 | 804.3 | 25 | me¦ ms¦ ph¦ pr¦ pc¦ ss¦ sc
11:25 | 9.996 | 347 | 670 | 505 | 8.9 | 15.5 | 1545 | 443 | 1276 | 805 | 2.9 | 25.3 | 276.4 | -10 | 182.7992 | 75.04 | 71.33 | 803.9 | 26 | me¦ ms¦ ph¦ pr¦ pc¦ ss¦ sc
11:25 | 10.028 | 348 | 670 | 507 | 9 | 15.5 | 1615 | 445 | 1345 | 809 | 2.9 | 25.3 | 276.6 | -10 | 182.7981 | 75.06 | 71.3 | 803 | 26 | me¦ ms¦ ph¦ pr¦ pc¦ ss¦ sc
11:25 | 10.062 | 348 | 671 | 498 | 9.1 | 15.4 | 1673 | 448 | 1405 | 800 | 2.9 | 25.4 | 276.7 | -9 | 182.7974 | 75.04 | 71.29 | 803 | 26 | me¦ ms¦ ph¦ pr¦ pc¦ ss¦ sc
11:25 | 10.094 | 349 | 671 | 499 | 9.2 | 15.4 | 1713 | 450 | 1451 | 803 | 2.9 | 25.4 | 276.6 | -9 | 182.7967 | 75.06 | 71.32 | 802.4 | 26 | me¦ ms¦ ph¦ pr¦ pc¦ ss¦ sc
11:25 | 10.126 | 349 | 671 | 499 | 9.3 | 15.4 | 1732 | 452 | 1480 | 807 | 2.9 | 25.5 | 276.5 | -9 | 182.7967 | 75.05 | 71.28 | 801.7 | 26 | me¦ ms¦ ph¦ pr¦ pc¦ ss¦ sc
11:25 | 10.158 | 350 | 671 | 500 | 9.3 | 15.4 | 1738 | 455 | 1485 | 812 | 2.9 | 25.5 | 276.9 | -9 | 182.7954 | 75.07 | 71.28 | 801.5 | 26 | me¦ ms¦ ph¦ pr¦ pc¦ ss¦ sc
11:25 | 10.187 | 350 | 670 | 500 | 9.4 | 15.4 | 1727 | 457 | 1488 | 816 | 2.9 | 25.6 | 277.7 | -10 | 182.7972 | 75.01 | 71.29 | 801 | 25 | me¦ ms¦ ph¦ pr¦ pc¦ ss¦ sc
11:25 | 10.217 | 351 | 668 | 501 | 9.4 | 15.4 | 1708 | 460 | 1472 | 821 | 2.9 | 25.6 | 278.1 | -9 | 182.797 | 74.98 | 71.27 | 800.3 | 26 | me¦ ms¦ ph¦ pr¦ pc¦ ss¦ sc
11:25 | 10.245 | 350 | 668 | 501 | 9.4 | 15.4 | 1688 | 462 | 1455 | 825 | 2.9 | 25.7 | 278.2 | -10 | 182.7959 | 74.95 | 71.23 | 799.7 | 27 | me¦ ms¦ ph¦ pr¦ pc¦ ss¦ sc
11:25 | 10.271 | 351 | 667 | 502 | 9.4 | 15.4 | 1665 | 464 | 1435 | 828 | 2.9 | 25.7 | 278.4 | -9 | 182.7959 | 74.94 | 71.25 | 799.5 | 28 | me¦ ms¦ ph¦ pr¦ pc¦ ss¦ sc
11:25 | 10.293 | 351 | 665 | 492 | 9.5 | 15.3 | 1646 | 467 | 1431 | 819 | 2.9 | 25.8 | 278.8 | -9 | 182.7962 | 74.94 | 71.25 | 798.6 | 27 | me¦ ms¦ ph¦ pr¦ pc¦ ss¦ sc
11:25 | 10.309 | 350 | 661 | 491 | 9.7 | 15.3 | 1619 | 469 | 1432 | 822 | 2.9 | 25.9 | 279.5 | -9 | 182.7965 | 74.94 | 71.25 | 798.4 | 26 | me¦ ms¦ ph¦ pr¦ pc¦ ss¦ sc
11:25 | 10.321 | 350 | 656 | 492 | 9.8 | 15.3 | 1599 | 471 | 1427 | 826 | 2.9 | 25.9 | 279.9 | -9 | 182.7944 | 75 | 71.26 | 797.7 | 26 | me¦ ms¦ ph¦ pr¦ pc¦ ss¦ sc
11:25 | 10.347 | 350 | 656 | 491 | 9.8 | 15.3 | 1570 | 473 | 1401 | 829 | 2.9 | 26 | 280 | -9 | 182.7913 | 74.99 | 71.24 | 796.9 | 26 | me¦ ms¦ ph¦ pr¦ pc¦ ss¦ sc
11:25 | 10.379 | 351 | 658 | 493 | 9.9 | 15.3 | 1545 | 475 | 1391 | 833 | 2.9 | 26 | 280.1 | -9 | 182.7914 | 75.02 | 71.23 | 796.9 | 27 | me¦ ms¦ ph¦ pr¦ pc¦ ss¦ sc
11:25 | 10.408 | 350 | 657 | 492 | 9.9 | 15.3 | 1518 | 477 | 1367 | 836 | 2.9 | 26.1 | 280.2 | -9 | 182.7909 | 74.98 | 71.19 | 796.3 | 27 | me¦ ms¦ ph¦ pr¦ pc¦ ss¦ sc
11:25 | 10.443 | 352 | 657 | 494 | 9.9 | 15.3 | 1493 | 479 | 1345 | 840 | 2.9 | 26.1 | 280.2 | -9 | 182.7886 | 75.03 | 71.25 | 795.6 | 27 | me¦ ms¦ ph¦ pr¦ pc¦ ss¦ sc
11:25 | 10.475 | 351 | 657 | 493 | 9.9 | 15.3 | 1461 | 481 | 1316 | 843 | 2.9 | 26.2 | 280.2 | -9 | 182.7867 | 75 | 71.25 | 795 | 27 | me¦ ms¦ ph¦ pr¦ pc¦ ss¦ sc
11:25 | 10.51 | 353 | 658 | 495 | 10.1 | 15.3 | 1424 | 483 | 1306 | 847 | 2.9 | 26.2 | 280.4 | -9 | 182.7872 | 74.99 | 71.25 | 794.2 | 27 | me¦ ms¦ ph¦ pr¦ pc¦ ss¦ sc
11:25 | 10.541 | 352 | 658 | 495 | 10.2 | 15.3 | 1379 | 484 | 1276 | 849 | 2.9 | 26.3 | 280.4 | -9 | 182.7854 | 74.95 | 71.16 | 793.6 | 27 | me¦ ms¦ ph¦ pr¦ pc¦ ss¦ sc
11:25 | 10.577 | 353 | 660 | 488 | 10.3 | 15.2 | 1328 | 486 | 1241 | 837 | 2.9 | 26.3 | 280.9 | -9 | 182.7829 | 74.97 | 71.21 | 793.1 | 27 | me¦ ms¦ ph¦ pr¦ pc¦ ss¦ sc
11:25 | 10.607 | 354 | 658 | 489 | 10.2 | 15.2 | 1274 | 487 | 1179 | 839 | 2.9 | 26.3 | 281.5 | -9 | 182.7854 | 74.95 | 71.23 | 792.6 | 27 | me¦ ms¦ ph¦ pr¦ pc¦ ss¦ sc
11:25 | 10.638 | 354 | 657 | 489 | 10.2 | 15.2 | 1223 | 489 | 1132 | 843 | 2.9 | 26.4 | 282.1 | -9 | 182.7838 | 74.96 | 71.23 | 792 | 28 | me¦ ms¦ ph¦ pr¦ pc¦ ss¦ sc
11:25 | 10.668 | 355 | 654 | 490 | 10.1 | 15.2 | 1178 | 490 | 1080 | 844 | 2.9 | 26.4 | 282.2 | -10 | 182.7831 | 74.94 | 71.17 | 791.9 | 28 | me¦ ms¦ ph¦ pr¦ pc¦ ss¦ sc
11:25 | 10.701 | 355 | 654 | 490 | 10 | 15.2 | 1144 | 491 | 1040 | 846 | 2.9 | 26.5 | 282.2 | -9 | 182.782 | 74.88 | 71.19 | 791.5 | 28 | me¦ ms¦ ph¦ pr¦ pc¦ ss¦ sc
11:25 | 10.732 | 356 | 652 | 491 | 9.9 | 15.2 | 1118 | 492 | 1007 | 848 | 2.9 | 26.5 | 282.1 | -9 | 182.7816 | 74.92 | 71.19 | 790.7 | 28 | me¦ ms¦ ph¦ pr¦ pc¦ ss¦ sc
11:25 | 10.763 | 356 | 649 | 491 | 9.7 | 15.2 | 1103 | 493 | 976 | 849 | 2.9 | 26.6 | 282.3 | -9 | 182.7793 | 74.96 | 71.18 | 791 | 28 | me¦ ms¦ ph¦ pr¦ pc¦ ss¦ sc
11:25 | 10.793 | 357 | 648 | 492 | 9.6 | 15.2 | 1095 | 495 | 960 | 853 | 2.9 | 26.6 | 282.6 | -9 | 182.7787 | 74.97 | 71.2 | 790.1 | 28 | me¦ ms¦ ph¦ pr¦ pc¦ ss¦ sc
11:25 | 10.823 | 356 | 646 | 492 | 9.6 | 15.2 | 1092 | 496 | 957 | 855 | 2.9 | 26.7 | 283 | -9 | 182.7779 | 74.92 | 71.2 | 789.2 | 27 | me¦ ms¦ ph¦ pr¦ pc¦ ss¦ sc
11:25 | 10.858 | 357 | 646 | 493 | 9.5 | 15.2 | 1095 | 497 | 952 | 856 | 2.9 | 26.7 | 283.5 | -8 | 182.7755 | 74.93 | 71.19 | 788.7 | 28 | me¦ ms¦ ph¦ pr¦ pc¦ ss¦ sc
11:25 | 10.892 | 357 | 646 | 484 | 9.5 | 15.1 | 1094 | 498 | 951 | 844 | 2.9 | 26.8 | 283.7 | -8 | 182.7758 | 74.93 | 71.2 | 788.7 | 28 | me¦ ms¦ ph¦ pr¦ pc¦ ss¦ sc
11:25 | 10.926 | 358 | 646 | 486 | 9.5 | 15.1 | 1093 | 499 | 950 | 845 | 2.9 | 26.8 | 284 | -8 | 182.7731 | 74.94 | 71.18 | 788.2 | 28 | me¦ ms¦ ph¦ pr¦ pc¦ ss¦ sc
11:25 | 10.959 | 358 | 644 | 486 | 9.5 | 15.1 | 1087 | 500 | 945 | 847 | 2.9 | 26.9 | 283.9 | -7 | 182.7727 | 74.93 | 71.2 | 787.9 | 28 | me¦ ms¦ ph¦ pr¦ pc¦ ss¦ sc
11:25 | 11.008 | 360 | 650 | 488 | 9.6 | 15.1 | 1077 | 501 | 944 | 849 | 2.9 | 26.9 | 283.8 | -7 | 182.7709 | 74.85 | 71.15 | 787.4 | 28 | me¦ ms¦ ph¦ pr¦ pc¦ ss¦ sc
11:25 | 11.028 | 359 | 647 | 487 | 9.7 | 15.1 | 1061 | 502 | 938 | 850 | 2.9 | 27 | 284.2 | -7 | 182.77 | 74.92 | 71.2 | 787.2 | 28 | me¦ ms¦ ph¦ pr¦ pc¦ ss¦ sc
11:25 | 11.08 | 361 | 659 | 489 | 9.8 | 15.1 | 1040 | 503 | 928 | 852 | 2.9 | 27 | 284.8 | -7 | 182.7686 | 74.88 | 71.18 | 786.5 | 28 | me¦ ms¦ ph¦ pr¦ pc¦ ss¦ sc
11:25 | 11.118 | 361 | 656 | 489 | 9.8 | 15.1 | 1014 | 504 | 905 | 854 | 2.9 | 27.1 | 285.1 | -6 | 182.7646 | 74.95 | 71.16 | 785.8 | 28 | me¦ ms¦ ph¦ pr¦ pc¦ ss¦ sc
11:25 | 11.151 | 362 | 654 | 490 | 9.8 | 15.1 | 985 | 505 | 879 | 855 | 2.9 | 27.1 | 285.2 | -6 | 182.7663 | 74.92 | 71.15 | 785.2 | 27 | me¦ ms¦ ph¦ pr¦ pc¦ ss¦ sc
11:25 | 11.187 | 361 | 651 | 490 | 9.7 | 15.1 | 954 | 506 | 844 | 857 | 2.9 | 27.2 | 285.1 | -7 | 182.7669 | 74.85 | 71.13 | 784.9 | 27 | me¦ ms¦ ph¦ pr¦ pc¦ ss¦ sc
11:25 | 11.222 | 363 | 649 | 492 | 9.6 | 15.1 | 935 | 506 | 820 | 857 | 2.9 | 27.2 | 285 | -7 | 182.7663 | 74.84 | 71.18 | 784.5 | 29 | me¦ ms¦ ph¦ pr¦ pc¦ ss¦ sc
11:25 | 11.25 | 362 | 643 | 483 | 9.6 | 15 | 926 | 507 | 812 | 845 | 2.9 | 27.3 | 284.7 | -7 | 182.7659 | 74.84 | 71.15 | 784.2 | 29 | me¦ ms¦ ph¦ pr¦ pc¦ ss¦ sc
11:25 | 11.28 | 363 | 637 | 484 | 9.5 | 15 | 928 | 508 | 806 | 846 | 3 | 27.3 | 284.6 | -7 | 182.7642 | 74.81 | 71.19 | 784.1 | 30 | me¦ ms¦ ph¦ pr¦ pc¦ ss¦ sc
11:26 | 11.307 | 363 | 630 | 484 | 9.4 | 15 | 942 | 509 | 812 | 848 | 2.9 | 27.4 | 284.2 | -7 | 182.7643 | 74.86 | 71.13 | 783.3 | 29 | me¦ ms¦ ph¦ pr¦ pc¦ ss¦ sc
11:26 | 11.33 | 363 | 622 | 485 | 9.4 | 15 | 963 | 510 | 830 | 850 | 3 | 27.4 | 284.1 | -7 | 182.7666 | 74.85 | 71.15 | 783 | 29 | me¦ ms¦ ph¦ pr¦ pc¦ ss¦ sc
11:26 | 11.346 | 363 | 614 | 484 | 9.3 | 15 | 985 | 510 | 841 | 850 | 2.9 | 27.5 | 284.2 | -8 | 182.772 | 74.8 | 71.08 | 783 | 30 | me¦ ms¦ ph¦ pr¦ pc¦ ss¦ sc
11:26 | 11.358 | 363 | 600 | 484 | 9.3 | 15 | 1005 | 511 | 858 | 851 | 2.9 | 27.5 | 284.9 | -7 | 182.7723 | 74.83 | 71.14 | 783.1 | 30 | me¦ ms¦ ph¦ pr¦ pc¦ ss¦ sc
11:26 | 11.369 | 362 | 588 | 483 | 9.2 | 15 | 1015 | 512 | 860 | 853 | 3 | 27.6 | 285 | -7 | 182.7722 | 74.82 | 71.11 | 782.7 | 30 | me¦ ms¦ ph¦ pr¦ pc¦ ss¦ sc
11:26 | 11.381 | 362 | 576 | 483 | 9.1 | 15 | 1025 | 513 | 861 | 855 | 2.9 | 27.6 | 285.3 | -7 | 182.7728 | 74.84 | 71.13 | 783.2 | 30 | me¦ ms¦ ph¦ pr¦ pc¦ ss¦ sc
11:26 | 11.393 | 361 | 564 | 482 | 9.1 | 15 | 1031 | 514 | 866 | 856 | 2.9 | 27.7 | 285.4 | -7 | 182.7728 | 74.86 | 71.09 | 782.8 | 30 | me¦ ms¦ ph¦ pr¦ pc¦ ss¦ sc
11:26 | 11.407 | 362 | 554 | 483 | 9.1 | 15 | 1038 | 515 | 872 | 858 | 2.9 | 27.7 | 285 | -7 | 182.7673 | 74.88 | 71.12 | 782.5 | 29 | me¦ ms¦ ph¦ pr¦ pc¦ ss¦ sc
11:26 | 11.431 | 361 | 547 | 474 | 9.1 | 14.9 | 1042 | 516 | 875 | 845 | 2.9 | 27.8 | 284.6 | -7 | 182.7653 | 74.89 | 71.1 | 782.1 | 29 | me¦ ms¦ ph¦ pr¦ pc¦ ss¦ sc
11:26 | 11.455 | 362 | 538 | 475 | 9.2 | 14.9 | 1039 | 517 | 880 | 847 | 2.9 | 27.8 | 284.4 | -8 | 182.7667 | 74.91 | 71.05 | 781.5 | 28 | me¦ ms¦ ph¦ pr¦ pc¦ ss¦ sc
11:26 | 11.468 | 363 | 529 | 476 | 9.4 | 14.9 | 1030 | 518 | 887 | 849 | 2.9 | 27.8 | 284.2 | -8 | 182.7714 | 74.9 | 71.09 | 781.5 | 28 | me¦ ms¦ ph¦ pr¦ pc¦ ss¦ sc
11:26 | 11.48 | 362 | 521 | 474 | 9.5 | 14.9 | 1017 | 519 | 884 | 850 | 2.9 | 27.9 | 284.2 | -8 | 182.7687 | 74.9 | 71.04 | 781.3 | 28 | me¦ ms¦ ph¦ pr¦ pc¦ ss¦ sc
11:26 | 11.5 | 362 | 514 | 475 | 9.7 | 14.9 | 1001 | 519 | 885 | 850 | 2.9 | 27.9 | 284.5 | -8 | 182.7657 | 74.89 | 71.11 | 781.3 | 28 | me¦ ms¦ ph¦ pr¦ pc¦ ss¦ sc
11:26 | 11.511 | 361 | 505 | 474 | 9.9 | 14.9 | 982 | 520 | 884 | 852 | 2.9 | 28 | 284.9 | -8 | 182.7695 | 74.96 | 71.08 | 780.4 | 28 | me¦ ms¦ ph¦ pr¦ pc¦ ss¦ sc
11:26 | 11.528 | 362 | 498 | 475 | 10.1 | 14.9 | 954 | 521 | 875 | 854 | 2.9 | 28 | 284.9 | -8 | 182.7696 | 74.96 | 71.12 | 780.3 | 28 | me¦ ms¦ ph¦ pr¦ pc¦ ss¦ sc
11:26 | 11.543 | 361 | 491 | 474 | 10.2 | 14.9 | 925 | 522 | 856 | 855 | 2.9 | 28.1 | 285.2 | -8 | 182.7659 | 74.96 | 71.06 | 780.5 | 27 | me¦ ms¦ ph¦ pr¦ pc¦ ss¦ sc
11:26 | 11.554 | 361 | 482 | 474 | 10.3 | 14.9 | 887 | 522 | 828 | 855 | 2.9 | 28.1 | 285.1 | -8 | 182.7691 | 75.01 | 71.06 | 779.7 | 28 | me¦ ms¦ ph¦ pr¦ pc¦ ss¦ sc
11:26 | 11.573 | 361 | 477 | 473 | 10.4 | 14.9 | 847 | 523 | 799 | 857 | 2.9 | 28.2 | 285.1 | -9 | 182.7707 | 74.98 | 71.02 | 779.2 | 26 | me¦ ms¦ ph¦ pr¦ pc¦ ss¦ sc
11:26 | 11.589 | 361 | 472 | 474 | 10.3 | 14.9 | 807 | 523 | 754 | 857 | 2.9 | 28.2 | 285.6 | -9 | 182.7678 | 75.09 | 71.1 | 779.6 | 26 | me¦ ms¦ ph¦ pr¦ pc¦ ss¦ sc
11:26 | 11.604 | 360 | 467 | 465 | 10.3 | 14.8 | 766 | 524 | 715 | 845 | 2.9 | 28.3 | 286.2 | -9 | 182.7727 | 75 | 71 | 779.3 | 26 | me¦ ms¦ ph¦ pr¦ pc¦ ss¦ sc
11:26 | 11.629 | 361 | 464 | 466 | 10.3 | 14.8 | 732 | 524 | 684 | 845 | 2.9 | 28.3 | 287.3 | -9 | 182.7566 | 75.04 | 71.05 | 778.7 | 26 | me¦ ms¦ ph¦ pr¦ pc¦ ss¦ sc
11:26 | 11.642 | 360 | 459 | 465 | 10.2 | 14.8 | 702 | 524 | 650 | 845 | 2.9 | 28.4 | 288.3 | -9 | 182.7698 | 75.07 | 71.07 | 778.2 | 26 | me¦ ms¦ ph¦ pr¦ pc¦ ss¦ sc
11:26 | 11.672 | 361 | 458 | 466 | 10.2 | 14.8 | 682 | 525 | 631 | 846 | 2.9 | 28.4 | 289.3 | -9 | 182.7539 | 75.07 | 71.04 | 778.2 | 25 | me¦ ms¦ ph¦ pr¦ pc¦ ss¦ sc
11:26 | 11.695 | 361 | 456 | 465 | 10.3 | 14.8 | 675 | 525 | 630 | 846 | 2.9 | 28.5 | 290.1 | -9 | 182.7598 | 75.13 | 71.02 | 777.2 | 25 | me¦ ms¦ ph¦ pr¦ pc¦ ss¦ sc
11:26 | 11.711 | 361 | 452 | 466 | 10.3 | 14.8 | 680 | 525 | 635 | 846 | 2.9 | 28.5 | 290.3 | -9 | 182.7643 | 75.11 | 71.03 | 777 | 25 | me¦ ms¦ ph¦ pr¦ pc¦ ss¦ sc
11:26 | 11.732 | 360 | 450 | 465 | 10.3 | 14.8 | 690 | 526 | 644 | 848 | 2.9 | 28.6 | 290.4 | -9 | 182.756 | 75.15 | 71.07 | 776.7 | 25 | me¦ ms¦ ph¦ pr¦ pc¦ ss¦ sc
11:26 | 11.771 | 362 | 454 | 467 | 10.2 | 14.8 | 700 | 526 | 648 | 848 | 2.9 | 28.6 | 290.7 | -9 | 182.7486 | 75.13 | 71 | 776 | 24 | me¦ ms¦ ph¦ pr¦ pc¦ ss¦ sc
11:26 | 11.798 | 361 | 455 | 466 | 10.2 | 14.8 | 701 | 526 | 649 | 848 | 2.9 | 28.7 | 291.1 | -9 | 182.7621 | 75.17 | 71.01 | 775.5 | 24 | me¦ ms¦ ph¦ pr¦ pc¦ ss¦ sc
11:26 | 11.83 | 362 | 460 | 468 | 10.2 | 14.8 | 700 | 526 | 648 | 848 | 2.9 | 28.7 | 291.4 | -9 | 182.7442 | 75.18 | 71.05 | 774.5 | 24 | me¦ ms¦ ph¦ pr¦ pc¦ ss¦ sc
11:26 | 11.856 | 362 | 464 | 467 | 10.2 | 14.8 | 696 | 527 | 644 | 850 | 2.9 | 28.8 | 292.3 | -8 | 182.7433 | 75.1 | 71.01 | 774.1 | 24 | me¦ ms¦ ph¦ pr¦ pc¦ ss¦ sc
11:26 | 11.883 | 363 | 465 | 468 | 10.3 | 14.8 | 699 | 527 | 653 | 850 | 2.9 | 28.8 | 293.2 | -9 | 182.7424 | 75.09 | 71.06 | 773.9 | 24 | me¦ ms¦ ph¦ pr¦ pc¦ ss¦ sc
11:26 | 11.907 | 362 | 462 | 467 | 10.2 | 14.8 | 709 | 527 | 656 | 850 | 2.9 | 28.9 | 294.3 | -9 | 182.7451 | 75.07 | 71.08 | 773.4 | 25 | me¦ ms¦ ph¦ pr¦ pc¦ ss¦ sc
11:26 | 11.93 | 363 | 461 | 461 | 10.2 | 14.7 | 737 | 528 | 682 | 838 | 2.9 | 28.9 | 295.3 | -9 | 182.7551 | 74.97 | 71.04 | 772.9 | 26 | me¦ ms¦ ph¦ pr¦ pc¦ ss¦ sc
11:26 | 11.956 | 362 | 458 | 460 | 10.1 | 14.7 | 781 | 528 | 716 | 838 | 2.9 | 29 | 296.4 | -9 | 182.7435 | 75.06 | 71.04 | 771.9 | 27 | me¦ ms¦ ph¦ pr¦ pc¦ ss¦ sc
11:26 | 11.998 | 364 | 461 | 462 | 10 | 14.7 | 833 | 529 | 757 | 839 | 2.9 | 29 | 297.5 | -9 | 182.7411 | 75.09 | 71.01 | 771.7 | 26 | me¦ ms¦ ph¦ pr¦ pc¦ ss¦ sc
11:26 | 12.018 | 363 | 456 | 461 | 9.9 | 14.7 | 889 | 529 | 800 | 839 | 2.9 | 29.1 | 298.3 | -9 | 182.7514 | 75.2 | 71.02 | 771.3 | 25 | me¦ ms¦ ph¦ pr¦ pc¦ ss¦ sc
11:26 | 12.038 | 364 | 453 | 462 | 9.7 | 14.7 | 941 | 530 | 832 | 841 | 2.9 | 29.1 | 299.2 | -9 | 182.7486 | 75.1 | 71.02 | 770.5 | 24 | me¦ ms¦ ph¦ pr¦ pc¦ ss¦ sc
11:26 | 12.079 | 364 | 454 | 462 | 9.6 | 14.7 | 994 | 531 | 871 | 842 | 2.9 | 29.2 | 300 | -9 | 182.7352 | 75.11 | 71.06 | 770.5 | 24 | me¦ ms¦ ph¦ pr¦ pc¦ ss¦ sc
11:26 | 12.127 | 365 | 460 | 464 | 9.5 | 14.7 | 1042 | 532 | 906 | 844 | 2.9 | 29.2 | 301 | -9 | 182.7333 | 75.13 | 71.06 | 769.6 | 24 | me¦ ms¦ ph¦ pr¦ pc¦ ss¦ sc
11:26 | 12.161 | 366 | 461 | 465 | 9.4 | 14.7 | 1094 | 532 | 943 | 844 | 2.9 | 29.2 | 302.1 | -9 | 182.7395 | 75.15 | 71.09 | 769.6 | 24 | me¦ ms¦ ph¦ pr¦ pc¦ ss¦ sc
11:26 | 12.179 | 365 | 457 | 464 | 9.2 | 14.7 | 1152 | 534 | 976 | 847 | 2.9 | 29.3 | 302.5 | -9 | 182.7426 | 75.13 | 71.07 | 768.9 | 25 | me¦ ms¦ ph¦ pr¦ pc¦ ss¦ sc
11:26 | 12.222 | 367 | 460 | 466 | 9.2 | 14.7 | 1219 | 535 | 1033 | 849 | 2.9 | 29.3 | 303.4 | -10 | 182.7384 | 75.09 | 71.03 | 768.3 | 25 | me¦ ms¦ ph¦ pr¦ pc¦ ss¦ sc
11:26 | 12.251 | 366 | 460 | 465 | 9.1 | 14.7 | 1298 | 536 | 1090 | 850 | 2.9 | 29.4 | 304.1 | -9 | 182.7296 | 75.09 | 71.02 | 767.9 | 25 | me¦ ms¦ ph¦ pr¦ pc¦ ss¦ sc
11:26 | 12.28 | 367 | 459 | 466 | 9 | 14.7 | 1394 | 537 | 1161 | 852 | 2.9 | 29.4 | 304.5 | -10 | 182.7457 | 75.07 | 71.07 | 767.2 | 25 | me¦ ms¦ ph¦ pr¦ pc¦ ss¦ sc
11:26 | 12.319 | 367 | 462 | 459 | 8.9 | 14.6 | 1517 | 539 | 1253 | 842 | 2.9 | 29.5 | 304.9 | -10 | 182.7363 | 75.05 | 71.06 | 766.9 | 25 | me¦ ms¦ ph¦ pr¦ pc¦ ss¦ sc
11:26 | 12.356 | 368 | 464 | 460 | 8.8 | 14.6 | 1670 | 541 | 1368 | 845 | 2.9 | 29.5 | 305.5 | -10 | 182.7237 | 75.01 | 71.05 | 766.1 | 26 | me¦ ms¦ ph¦ pr¦ pc¦ ss¦ sc
11:26 | 12.38 | 368 | 461 | 460 | 8.7 | 14.6 | 1850 | 543 | 1504 | 848 | 2.9 | 29.6 | 306.2 | -11 | 182.7344 | 74.92 | 71.01 | 766.4 | 27 | me¦ ms¦ ph¦ pr¦ pc¦ ss¦ sc
11:26 | 12.423 | 369 | 463 | 461 | 8.6 | 14.6 | 2052 | 546 | 1654 | 853 | 2.9 | 29.6 | 306.7 | -11 | 182.7299 | 74.85 | 71 | 765.6 | 28 | me¦ ms¦ ph¦ pr¦ pc¦ ss¦ sc
11:26 | 12.439 | 368 | 458 | 460 | 8.5 | 14.6 | 2277 | 548 | 1821 | 856 | 2.9 | 29.7 | 307.1 | -11 | 182.738 | 74.89 | 71.06 | 765.1 | 29 | me¦ ms¦ ph¦ pr¦ pc¦ ss¦ sc
11:26 | 12.484 | 369 | 461 | 462 | 8.5 | 14.6 | 2519 | 552 | 2015 | 862 | 2.9 | 29.7 | 307.9 | -11 | 182.7228 | 74.93 | 71.01 | 764.7 | 30 | me¦ ms¦ ph¦ pr¦ pc¦ ss¦ sc
11:26 | 12.529 | 369 | 460 | 462 | 8.4 | 14.6 | 2771 | 555 | 2199 | 867 | 2.9 | 29.8 | 308.9 | -11 | 182.7212 | 75.01 | 71.01 | 764.1 | 29 | me¦ ms¦ ph¦ pr¦ pc¦ ss¦ sc
11:26 | 12.57 | 371 | 467 | 463 | 8.5 | 14.6 | 3016 | 559 | 2412 | 873 | 2.9 | 29.8 | 310.1 | -11 | 182.7254 | 75.03 | 71.05 | 763.5 | 28 | me¦ ms¦ ph¦ pr¦ pc¦ ss¦ sc
11:26 | 12.587 | 370 | 456 | 463 | 8.5 | 14.6 | 3235 | 564 | 2588 | 881 | 2.9 | 29.9 | 310.5 | -11 | 182.735 | 74.96 | 71.03 | 762.9 | 27 | me¦ ms¦ ph¦ pr¦ pc¦ ss¦ sc
11:26 | 12.621 | 371 | 455 | 464 | 8.5 | 14.6 | 3411 | 568 | 2728 | 887 | 2.9 | 29.9 | 311.3 | -11 | 182.7196 | 74.98 | 71.04 | 762.4 | 27 | me¦ ms¦ ph¦ pr¦ pc¦ ss¦ sc
11:26 | 12.658 | 371 | 456 | 456 | 8.5 | 14.5 | 3541 | 573 | 2832 | 881 | 2.9 | 30 | 311.9 | -11 | 182.7175 | 75 | 71.04 | 761.7 | 28 | me¦ ms¦ ph¦ pr¦ pc¦ ss¦ sc
11:26 | 12.691 | 372 | 455 | 458 | 8.5 | 14.5 | 3635 | 578 | 2908 | 889 | 2.9 | 30 | 312.3 | -11 | 182.7169 | 75.07 | 71.04 | 761.3 | 27 | me¦ ms¦ ph¦ pr¦ pc¦ ss¦ sc
11:26 | 12.724 | 371 | 454 | 457 | 8.6 | 14.5 | 3705 | 583 | 2987 | 896 | 2.9 | 30.1 | 312.4 | -10 | 182.7164 | 75.07 | 71.04 | 760.5 | 26 | me¦ ms¦ ph¦ pr¦ pc¦ ss¦ sc
11:26 | 12.752 | 372 | 454 | 458 | 8.6 | 14.5 | 3760 | 588 | 3032 | 904 | 2.9 | 30.1 | 312.6 | -11 | 182.7186 | 75.07 | 71.04 | 760.7 | 26 | me¦ ms¦ ph¦ pr¦ pc¦ ss¦ sc
11:26 | 12.791 | 372 | 457 | 458 | 8.7 | 14.5 | 3828 | 594 | 3112 | 913 | 2.9 | 30.2 | 313 | -11 | 182.7188 | 75.03 | 71.01 | 759.3 | 26 | me¦ ms¦ ph¦ pr¦ pc¦ ss¦ sc
11:26 | 12.832 | 372 | 462 | 458 | 8.7 | 14.5 | 3878 | 599 | 3152 | 921 | 2.9 | 30.3 | 313.4 | -11 | 182.7135 | 75.08 | 71.03 | 758.9 | 26 | me¦ ms¦ ph¦ pr¦ pc¦ ss¦ sc
11:27 | 12.875 | 373 | 468 | 460 | 8.7 | 14.5 | 3920 | 604 | 3186 | 929 | 2.9 | 30.3 | 314 | -11 | 182.7124 | 75.1 | 71.04 | 757.6 | 25 | me¦ ms¦ ph¦ pr¦ pc¦ ss¦ sc
11:27 | 12.941 | 374 | 483 | 461 | 8.7 | 14.5 | 3975 | 610 | 3231 | 938 | 2.9 | 30.4 | 314.3 | -11 | 182.7067 | 75.1 | 71.04 | 757.5 | 26 | me¦ ms¦ ph¦ pr¦ pc¦ ss¦ sc
11:27 | 12.986 | 375 | 493 | 462 | 8.7 | 14.5 | 4045 | 615 | 3288 | 946 | 2.9 | 30.4 | 314.8 | -10 | 182.7054 | 75.1 | 71.04 | 756.4 | 26 | me¦ ms¦ ph¦ pr¦ pc¦ ss¦ sc
11:27 | 13.01 | 375 | 497 | 461 | 8.7 | 14.5 | 4174 | 621 | 3393 | 955 | 2.9 | 30.5 | 315.9 | -10 | 182.7053 | 75.06 | 70.98 | 755.9 | 26 | me¦ ms¦ ph¦ pr¦ pc¦ ss¦ sc
11:27 | 13.051 | 376 | 506 | 456 | 8.7 | 14.4 | 4291 | 627 | 3488 | 950 | 2.9 | 30.5 | 316.2 | -11 | 182.7099 | 75.01 | 70.92 | 755.5 | 26 | me¦ ms¦ ph¦ pr¦ pc¦ ss¦ sc
11:27 | 13.087 | 376 | 514 | 456 | 8.6 | 14.4 | 4394 | 633 | 3543 | 959 | 2.9 | 30.6 | 316.4 | -10 | 182.7076 | 75.02 | 71 | 754.7 | 26 | me¦ ms¦ ph¦ pr¦ pc¦ ss¦ sc
11:27 | 13.132 | 377 | 523 | 457 | 8.5 | 14.4 | 4515 | 639 | 3612 | 968 | 2.9 | 30.6 | 316.6 | -11 | 182.7048 | 75.03 | 71 | 754.6 | 26 | me¦ ms¦ ph¦ pr¦ pc¦ ss¦ sc
11:27 | 13.166 | 377 | 526 | 457 | 8.4 | 14.4 | 4655 | 646 | 3694 | 978 | 2.9 | 30.7 | 317.1 | -11 | 182.7068 | 74.98 | 70.96 | 754.1 | 26 | me¦ ms¦ ph¦ pr¦ pc¦ ss¦ sc
11:27 | 13.209 | 378 | 532 | 458 | 8.4 | 14.4 | 4818 | 652 | 3823 | 987 | 2.9 | 30.7 | 318 | -10 | 182.703 | 74.96 | 70.95 | 753.2 | 27 | me¦ ms¦ ph¦ pr¦ pc¦ ss¦ sc
11:27 | 13.248 | 379 | 540 | 460 | 8.3 | 14.4 | 4986 | 659 | 3925 | 998 | 2.9 | 30.7 | 318.6 | -11 | 182.7031 | 74.89 | 70.92 | 752.1 | 27 | me¦ ms¦ ph¦ pr¦ pc¦ ss¦ sc
11:27 | 13.288 | 379 | 548 | 460 | 8.3 | 14.4 | 5172 | 666 | 4072 | 1009 | 2.9 | 30.8 | 318.6 | -11 | 182.6998 | 74.92 | 70.95 | 751.8 | 28 | me¦ ms¦ ph¦ pr¦ pc¦ ss¦ sc
11:27 | 13.329 | 380 | 555 | 461 | 8.3 | 14.4 | 5375 | 674 | 4232 | 1021 | 2.9 | 30.8 | 318.8 | -10 | 182.6986 | 74.92 | 70.96 | 751.1 | 28 | me¦ ms¦ ph¦ pr¦ pc¦ ss¦ sc
11:27 | 13.369 | 380 | 563 | 461 | 8.2 | 14.4 | 5599 | 682 | 4374 | 1033 | 2.9 | 30.9 | 319.2 | -11 | 182.6978 | 75 | 70.95 | 750.8 | 28 | me¦ ms¦ ph¦ pr¦ pc¦ ss¦ sc
11:27 | 13.409 | 381 | 570 | 462 | 8.2 | 14.4 | 5843 | 690 | 4564 | 1045 | 2.9 | 30.9 | 319.7 | -11 | 182.6973 | 75.02 | 70.96 | 750.5 | 28 | me¦ ms¦ ph¦ pr¦ pc¦ ss¦ sc
11:27 | 13.448 | 381 | 578 | 462 | 8.2 | 14.4 | 6098 | 699 | 4764 | 1059 | 2.9 | 31 | 319.9 | -11 | 182.6975 | 74.99 | 70.96 | 749.7 | 27 | me¦ ms¦ ph¦ pr¦ pc¦ ss¦ sc
11:27 | 13.488 | 382 | 586 | 457 | 8.2 | 14.3 | 6355 | 707 | 4964 | 1055 | 2.9 | 31 | 320 | -11 | 182.6943 | 75.02 | 70.96 | 749.2 | 27 | me¦ ms¦ ph¦ pr¦ pc¦ ss¦ sc
11:27 | 13.527 | 382 | 592 | 457 | 8.2 | 14.3 | 6598 | 717 | 5154 | 1070 | 2.9 | 31.1 | 320 | -10 | 182.6935 | 75.04 | 70.95 | 749.1 | 26 | me¦ ms¦ ph¦ pr¦ pc¦ ss¦ sc
11:27 | 13.57 | 383 | 601 | 458 | 8.2 | 14.3 | 6813 | 726 | 5322 | 1083 | 2.9 | 31.1 | 320 | -10 | 182.6912 | 75.02 | 70.97 | 748.2 | 26 | me¦ ms¦ ph¦ pr¦ pc¦ ss¦ sc
11:27 | 13.613 | 383 | 609 | 458 | 8.2 | 14.3 | 6979 | 736 | 5452 | 1098 | 2.9 | 31.2 | 320 | -10 | 182.6894 | 75.02 | 70.96 | 748 | 26 | me¦ ms¦ ph¦ pr¦ pc¦ ss¦ sc
11:27 | 13.654 | 385 | 614 | 459 | 8.2 | 14.3 | 7084 | 746 | 5534 | 1113 | 2.9 | 31.2 | 320 | -10 | 182.6892 | 74.94 | 70.92 | 747.2 | 26 | me¦ ms¦ ph¦ pr¦ pc¦ ss¦ sc
11:27 | 13.693 | 384 | 622 | 459 | 8.3 | 14.3 | 7128 | 756 | 5612 | 1128 | 2.9 | 31.3 | 320.2 | -10 | 182.6893 | 74.76 | 70.93 | 746.7 | 28 | me¦ ms¦ ph¦ pr¦ pc¦ ss¦ sc
11:27 | 13.734 | 386 | 625 | 461 | 8.3 | 14.3 | 7128 | 766 | 5612 | 1143 | 2.9 | 31.3 | 320.2 | -9 | 182.6894 | 74.67 | 70.93 | 746.2 | 31 | me¦ ms¦ ph¦ pr¦ pc¦ ss¦ sc
11:27 | 13.776 | 386 | 631 | 460 | 8.3 | 14.3 | 7105 | 776 | 5594 | 1158 | 2.9 | 31.4 | 320.2 | -9 | 182.6832 | 74.75 | 70.93 | 745.5 | 32 | me¦ ms¦ ph¦ pr¦ pc¦ ss¦ sc
11:27 | 13.819 | 387 | 639 | 462 | 8.3 | 14.3 | 7084 | 786 | 5577 | 1173 | 2.9 | 31.4 | 320.1 | -9 | 182.6829 | 74.65 | 70.93 | 744.6 | 32 | me¦ ms¦ ph¦ pr¦ pc¦ ss¦ sc
11:27 | 13.863 | 387 | 646 | 462 | 8.3 | 14.3 | 7089 | 796 | 5581 | 1188 | 2.9 | 31.5 | 319.9 | -9 | 182.6812 | 74.62 | 70.92 | 744.2 | 33 | me¦ ms¦ ph¦ pr¦ pc¦ ss¦ sc
11:27 | 13.911 | 388 | 649 | 457 | 8.3 | 14.2 | 7137 | 806 | 5619 | 1185 | 2.9 | 31.5 | 319.5 | -8 | 182.6789 | 74.6 | 70.94 | 743.8 | 34 | me¦ ms¦ ph¦ pr¦ pc¦ ss¦ sc
11:27 | 13.956 | 388 | 654 | 457 | 8.3 | 14.2 | 7224 | 816 | 5688 | 1199 | 2.9 | 31.6 | 319.6 | -8 | 182.6795 | 74.55 | 70.93 | 743 | 35 | me¦ ms¦ ph¦ pr¦ pc¦ ss¦ sc
11:27 | 14.002 | 389 | 659 | 458 | 8.3 | 14.2 | 7342 | 826 | 5781 | 1214 | 2.9 | 31.6 | 319.1 | -8 | 182.6756 | 74.56 | 70.91 | 742.7 | 35 | me¦ ms¦ ph¦ pr¦ pc¦ ss¦ sc
11:27 | 14.045 | 389 | 664 | 458 | 8.2 | 14.2 | 7469 | 836 | 5835 | 1229 | 2.9 | 31.7 | 318.9 | -8 | 182.6778 | 74.58 | 70.94 | 742.3 | 35 | me¦ ms¦ ph¦ pr¦ pc¦ ss¦ sc
11:27 | 14.084 | 390 | 667 | 459 | 8.2 | 14.2 | 7585 | 846 | 5925 | 1244 | 2.9 | 31.7 | 319 | -8 | 182.6775 | 74.6 | 70.96 | 742.1 | 35 | me¦ ms¦ ph¦ pr¦ pc¦ ss¦ sc
11:27 | 14.123 | 390 | 672 | 459 | 8.2 | 14.2 | 7672 | 857 | 5993 | 1260 | 2.9 | 31.8 | 319.4 | -8 | 182.6749 | 74.53 | 70.92 | 741.8 | 35 | me¦ ms¦ ph¦ pr¦ pc¦ ss¦ sc
11:27 | 14.162 | 391 | 677 | 461 | 8.2 | 14.2 | 7714 | 867 | 6026 | 1274 | 2.9 | 31.8 | 319.9 | -8 | 182.6748 | 74.55 | 70.91 | 741.4 | 35 | me¦ ms¦ ph¦ pr¦ pc¦ ss¦ sc
11:27 | 14.199 | 391 | 680 | 460 | 8.2 | 14.2 | 7711 | 878 | 6024 | 1291 | 2.9 | 31.9 | 320.2 | -9 | 182.6742 | 74.5 | 70.91 | 741.3 | 35 | me¦ ms¦ ph¦ pr¦ pc¦ ss¦ sc
11:27 | 14.234 | 392 | 678 | 461 | 8.1 | 14.2 | 7676 | 888 | 5950 | 1305 | 2.9 | 31.9 | 320.8 | -9 | 182.6749 | 74.47 | 70.91 | 740.3 | 35 | me¦ ms¦ ph¦ pr¦ pc¦ ss¦ sc
11:27 | 14.264 | 392 | 681 | 461 | 8 | 14.2 | 7630 | 899 | 5869 | 1322 | 2.9 | 32 | 321.1 | -9 | 182.6753 | 74.47 | 70.91 | 740.5 | 36 | me¦ ms¦ ph¦ pr¦ pc¦ ss¦ sc
11:27 | 14.295 | 393 | 684 | 462 | 7.9 | 14.2 | 7594 | 909 | 5796 | 1336 | 2.9 | 32 | 321.5 | -9 | 182.6758 | 74.45 | 70.89 | 740.2 | 37 | me¦ ms¦ ph¦ pr¦ pc¦ ss¦ sc
11:27 | 14.321 | 392 | 680 | 455 | 7.9 | 14.1 | 7576 | 919 | 5783 | 1331 | 2.9 | 32.1 | 321.9 | -10 | 182.6761 | 74.47 | 70.84 | 740.1 | 37 | me¦ ms¦ ph¦ pr¦ pc¦ ss¦ sc
11:27 | 14.346 | 393 | 673 | 455 | 7.9 | 14.1 | 7563 | 929 | 5773 | 1346 | 2.9 | 32.1 | 322.5 | -10 | 182.6768 | 74.43 | 70.88 | 740.1 | 37 | me¦ ms¦ ph¦ pr¦ pc¦ ss¦ sc
11:27 | 14.369 | 393 | 670 | 456 | 7.9 | 14.1 | 7548 | 939 | 5761 | 1360 | 2.9 | 32.1 | 323 | -10 | 182.6775 | 74.47 | 70.87 | 739.7 | 37 | me¦ ms¦ ph¦ pr¦ pc¦ ss¦ sc
11:27 | 14.392 | 393 | 671 | 456 | 7.9 | 14.1 | 7515 | 949 | 5736 | 1375 | 2.9 | 32.2 | 323.9 | -11 | 182.676 | 74.54 | 70.86 | 740.2 | 37 | me¦ ms¦ ph¦ pr¦ pc¦ ss¦ sc
11:27 | 14.412 | 393 | 664 | 456 | 7.9 | 14.1 | 7450 | 959 | 5687 | 1389 | 3 | 32.2 | 324.4 | -11 | 182.6783 | 74.48 | 70.87 | 739.7 | 36 | me¦ ms¦ ph¦ pr¦ pc¦ ss¦ sc
11:27 | 14.443 | 393 | 664 | 456 | 7.8 | 14.1 | 7356 | 969 | 5572 | 1404 | 2.9 | 32.3 | 324.6 | -11 | 182.6767 | 74.45 | 70.84 | 739.7 | 37 | me¦ ms¦ ph¦ pr¦ pc¦ ss¦ sc
11:27 | 14.455 | 393 | 659 | 456 | 7.9 | 14.1 | 7238 | 979 | 5525 | 1418 | 2.9 | 32.3 | 325 | -11 | 182.6782 | 74.46 | 70.82 | 740.1 | 37 | me¦ ms¦ ph¦ pr¦ pc¦ ss¦ sc
11:27 | 14.474 | 393 | 653 | 455 | 8 | 14.1 | 7095 | 988 | 5457 | 1431 | 2.9 | 32.4 | 325.4 | -11 | 182.6784 | 74.59 | 70.81 | 740.4 | 37 | me¦ ms¦ ph¦ pr¦ pc¦ ss¦ sc
11:27 | 14.491 | 393 | 647 | 456 | 8.2 | 14.1 | 6932 | 997 | 5415 | 1444 | 2.9 | 32.4 | 325.5 | -11 | 182.6785 | 74.58 | 70.86 | 739.5 | 35 | me¦ ms¦ ph¦ pr¦ pc¦ ss¦ sc
11:27 | 14.508 | 392 | 644 | 455 | 8.3 | 14.1 | 6742 | 1005 | 5308 | 1456 | 3 | 32.5 | 325.7 | -11 | 182.6774 | 74.62 | 70.83 | 740.1 | 35 | me¦ ms¦ ph¦ pr¦ pc¦ ss¦ sc
11:27 | 14.534 | 393 | 639 | 456 | 8.4 | 14.1 | 6528 | 1014 | 5180 | 1469 | 2.9 | 32.5 | 325.8 | -11 | 182.6772 | 74.72 | 70.87 | 739.5 | 34 | me¦ ms¦ ph¦ pr¦ pc¦ ss¦ sc
11:27 | 14.554 | 392 | 641 | 448 | 8.5 | 14 | 6295 | 1022 | 5036 | 1460 | 2.9 | 32.6 | 326 | -11 | 182.6754 | 74.72 | 70.86 | 739.3 | 32 | me¦ ms¦ ph¦ pr¦ pc¦ ss¦ sc
11:27 | 14.573 | 393 | 633 | 449 | 8.6 | 14 | 6056 | 1029 | 4883 | 1470 | 2.9 | 32.6 | 326.1 | -11 | 182.6736 | 74.77 | 70.81 | 739 | 32 | me¦ ms¦ ph¦ pr¦ pc¦ ss¦ sc
11:27 | 14.6 | 392 | 627 | 449 | 8.6 | 14 | 5816 | 1036 | 4690 | 1480 | 2.9 | 32.7 | 326.1 | -11 | 182.6704 | 74.82 | 70.85 | 738.2 | 32 | me¦ ms¦ ph¦ pr¦ pc¦ ss¦ sc
11:27 | 14.622 | 393 | 621 | 449 | 8.7 | 14 | 5577 | 1043 | 4534 | 1490 | 2.9 | 32.7 | 326 | -11 | 182.6714 | 74.76 | 70.82 | 737.9 | 30 | me¦ ms¦ ph¦ pr¦ pc¦ ss¦ sc
11:27 | 14.646 | 392 | 624 | 449 | 8.7 | 14 | 5351 | 1050 | 4350 | 1500 | 2.9 | 32.8 | 326.5 | -11 | 182.6701 | 74.76 | 70.86 | 738 | 31 | me¦ ms¦ ph¦ pr¦ pc¦ ss¦ sc
11:27 | 14.669 | 393 | 620 | 449 | 8.8 | 14 | 5146 | 1056 | 4218 | 1508 | 3 | 32.8 | 327.1 | -11 | 182.6681 | 74.84 | 70.87 | 737.7 | 31 | me¦ ms¦ ph¦ pr¦ pc¦ ss¦ sc
11:27 | 14.691 | 392 | 615 | 449 | 8.9 | 14 | 4966 | 1062 | 4104 | 1517 | 2.9 | 32.9 | 328 | -11 | 182.6679 | 74.83 | 70.88 | 737.7 | 31 | me¦ ms¦ ph¦ pr¦ pc¦ ss¦ sc
11:27 | 14.714 | 393 | 612 | 449 | 9 | 14 | 4813 | 1067 | 4010 | 1524 | 2.9 | 32.9 | 328.4 | -11 | 182.6665 | 74.79 | 70.89 | 737.5 | 30 | me¦ ms¦ ph¦ pr¦ pc¦ ss¦ sc
11:27 | 14.739 | 393 | 610 | 449 | 9 | 14 | 4686 | 1073 | 3905 | 1532 | 2.9 | 33 | 328.5 | -11 | 182.6646 | 74.85 | 70.83 | 737.5 | 31 | me¦ ms¦ ph¦ pr¦ pc¦ ss¦ sc
11:27 | 14.765 | 393 | 609 | 449 | 9 | 14 | 4579 | 1078 | 3815 | 1540 | 2.9 | 33 | 328.6 | -11 | 182.6652 | 74.87 | 70.84 | 736.7 | 31 | me¦ ms¦ ph¦ pr¦ pc¦ ss¦ sc
11:27 | 14.791 | 393 | 605 | 449 | 9 | 14 | 4496 | 1083 | 3746 | 1547 | 2.9 | 33.1 | 328.6 | -11 | 182.6624 | 74.98 | 70.87 | 736.6 | 30 | me¦ ms¦ ph¦ pr¦ pc¦ ss¦ sc
11:28 | 14.816 | 393 | 601 | 450 | 8.9 | 14 | 4437 | 1088 | 3666 | 1554 | 2.9 | 33.1 | 328.6 | -10 | 182.6621 | 74.94 | 70.83 | 737.1 | 29 | me¦ ms¦ ph¦ pr¦ pc¦ ss¦ sc
11:28 | 14.842 | 393 | 595 | 449 | 8.8 | 14 | 4408 | 1093 | 3613 | 1561 | 3 | 33.2 | 328.4 | -10 | 182.6604 | 74.98 | 70.86 | 737.5 | 29 | me¦ ms¦ ph¦ pr¦ pc¦ ss¦ sc
11:28 | 14.866 | 394 | 582 | 443 | 8.7 | 13.9 | 4415 | 1098 | 3589 | 1546 | 3 | 33.2 | 328.1 | -10 | 182.6597 | 74.93 | 70.87 | 736.8 | 28 | me¦ ms¦ ph¦ pr¦ pc¦ ss¦ sc
11:28 | 14.89 | 393 | 576 | 443 | 8.6 | 13.9 | 4459 | 1103 | 3595 | 1553 | 2.9 | 33.3 | 328.4 | -10 | 182.659 | 74.87 | 70.85 | 736.7 | 29 | me¦ ms¦ ph¦ pr¦ pc¦ ss¦ sc
11:28 | 14.916 | 394 | 576 | 444 | 8.5 | 13.9 | 4541 | 1108 | 3632 | 1560 | 2.9 | 33.3 | 328.6 | -10 | 182.657 | 74.88 | 70.9 | 736.3 | 30 | me¦ ms¦ ph¦ pr¦ pc¦ ss¦ sc
11:28 | 14.943 | 393 | 572 | 443 | 8.5 | 13.9 | 4651 | 1113 | 3720 | 1567 | 2.9 | 33.4 | 328.8 | -9 | 182.6557 | 74.85 | 70.89 | 735.9 | 31 | me¦ ms¦ ph¦ pr¦ pc¦ ss¦ sc
11:28 | 14.971 | 394 | 570 | 444 | 8.5 | 13.9 | 4767 | 1118 | 3813 | 1574 | 2.9 | 33.4 | 328.4 | -10 | 182.6539 | 74.8 | 70.9 | 735.4 | 31 | me¦ ms¦ ph¦ pr¦ pc¦ ss¦ sc
11:28 | 14.997 | 393 | 564 | 443 | 8.5 | 13.9 | 4859 | 1124 | 3887 | 1583 | 2.9 | 33.5 | 328.3 | -9 | 182.6538 | 74.81 | 70.9 | 735.4 | 32 | me¦ ms¦ ph¦ pr¦ pc¦ ss¦ sc
11:28 | 15.026 | 394 | 562 | 444 | 8.5 | 13.9 | 4911 | 1129 | 3928 | 1590 | 2.9 | 33.5 | 328.5 | -10 | 182.6516 | 74.89 | 70.9 | 734.6 | 32 | me¦ ms¦ ph¦ pr¦ pc¦ ss¦ sc
11:28 | 15.048 | 394 | 556 | 444 | 8.4 | 13.9 | 4919 | 1135 | 3903 | 1598 | 2.9 | 33.6 | 328.9 | -10 | 182.6539 | 74.88 | 70.9 | 733.8 | 32 | me¦ ms¦ ph¦ pr¦ pc¦ ss¦ sc
11:28 | 15.07 | 394 | 551 | 444 | 8.3 | 13.9 | 4905 | 1140 | 3862 | 1605 | 2.9 | 33.6 | 329.6 | -11 | 182.6536 | 74.95 | 70.9 | 734.1 | 31 | me¦ ms¦ ph¦ pr¦ pc¦ ss¦ sc
11:28 | 15.088 | 393 | 544 | 443 | 8.3 | 13.9 | 4884 | 1146 | 3845 | 1614 | 2.9 | 33.7 | 330.2 | -12 | 182.6549 | 74.94 | 70.93 | 734.2 | 30 | me¦ ms¦ ph¦ pr¦ pc¦ ss¦ sc
11:28 | 15.101 | 393 | 536 | 442 | 8.3 | 13.9 | 4861 | 1151 | 3827 | 1621 | 2.9 | 33.8 | 330.7 | -13 | 182.6559 | 74.89 | 70.9 | 734 | 30 | me¦ ms¦ ph¦ pr¦ pc¦ ss¦ sc
11:28 | 15.113 | 393 | 527 | 443 | 8.3 | 13.9 | 4855 | 1156 | 3822 | 1628 | 3 | 33.8 | 331.2 | -13 | 182.6573 | 74.91 | 70.89 | 734.5 | 31 | me¦ ms¦ ph¦ pr¦ pc¦ ss¦ sc
11:28 | 15.119 | 392 | 517 | 436 | 8.3 | 13.8 | 4851 | 1162 | 3819 | 1613 | 2.9 | 33.9 | 331.9 | -13 | 182.6591 | 74.92 | 70.92 | 734.1 | 30 | me¦ ms¦ ph¦ pr¦ pc¦ ss¦ sc
11:28 | 15.12 | 392 | 505 | 436 | 8.2 | 13.8 | 4848 | 1167 | 3787 | 1620 | 2.9 | 33.9 | 332.5 | -14 | 182.6611 | 74.91 | 70.9 | 734.2 | 31 | me¦ ms¦ ph¦ pr¦ pc¦ ss¦ sc
11:28 | 15.125 | 392 | 495 | 436 | 8.2 | 13.8 | 4834 | 1172 | 3776 | 1627 | 2.9 | 33.9 | 333 | -14 | 182.6594 | 74.99 | 70.92 | 734.5 | 30 | me¦ ms¦ ph¦ pr¦ pc¦ ss¦ sc
11:28 | 15.129 | 391 | 484 | 435 | 8.2 | 13.8 | 4801 | 1178 | 3750 | 1636 | 2.9 | 34 | 333.3 | -13 | 182.659 | 74.97 | 70.89 | 734.7 | 29 | me¦ ms¦ ph¦ pr¦ pc¦ ss¦ sc
11:28 | 15.136 | 391 | 473 | 435 | 8.2 | 13.8 | 4748 | 1183 | 3709 | 1643 | 2.9 | 34 | 333.6 | -13 | 182.6574 | 74.99 | 70.89 | 734.3 | 29 | me¦ ms¦ ph¦ pr¦ pc¦ ss¦ sc
11:28 | 15.146 | 390 | 463 | 434 | 8.2 | 13.8 | 4671 | 1188 | 3649 | 1650 | 2.9 | 34.1 | 334 | -12 | 182.6554 | 75.09 | 70.94 | 734.1 | 28 | me¦ ms¦ ph¦ pr¦ pc¦ ss¦ sc
11:28 | 15.153 | 391 | 453 | 434 | 8.3 | 13.8 | 4573 | 1193 | 3600 | 1656 | 2.9 | 34.1 | 334.3 | -13 | 182.6567 | 75.04 | 70.9 | 733.1 | 28 | me¦ ms¦ ph¦ pr¦ pc¦ ss¦ sc
11:28 | 15.162 | 390 | 444 | 433 | 8.5 | 13.8 | 4448 | 1197 | 3558 | 1662 | 2.9 | 34.2 | 335.2 | -13 | 182.6546 | 75.06 | 70.99 | 732.5 | 28 | me¦ ms¦ ph¦ pr¦ pc¦ ss¦ sc
11:28 | 15.174 | 390 | 435 | 433 | 8.7 | 13.8 | 4292 | 1202 | 3489 | 1669 | 2.9 | 34.2 | 335.7 | -13 | 182.6523 | 75.09 | 70.94 | 732.7 | 28 | me¦ ms¦ ph¦ pr¦ pc¦ ss¦ sc
11:28 | 15.189 | 389 | 427 | 432 | 9 | 13.8 | 4100 | 1206 | 3416 | 1675 | 2.9 | 34.3 | 336.2 | -13 | 182.6511 | 75.09 | 70.96 | 732.1 | 28 | me¦ ms¦ ph¦ pr¦ pc¦ ss¦ sc
11:28 | 15.203 | 390 | 418 | 433 | 9.2 | 13.8 | 3874 | 1210 | 3283 | 1680 | 2.9 | 34.3 | 336.9 | -12 | 182.6497 | 75.08 | 70.99 | 731 | 28 | me¦ ms¦ ph¦ pr¦ pc¦ ss¦ sc
11:28 | 15.22 | 389 | 410 | 432 | 9.4 | 13.8 | 3623 | 1213 | 3123 | 1684 | 2.9 | 34.4 | 336.7 | -12 | 182.648 | 75.08 | 70.91 | 730.5 | 28 | me¦ ms¦ ph¦ pr¦ pc¦ ss¦ sc
11:28 | 15.241 | 389 | 402 | 433 | 9.5 | 13.8 | 3360 | 1216 | 2921 | 1688 | 2.9 | 34.4 | 336.1 | -12 | 182.6463 | 75.12 | 70.96 | 730.5 | 28 | me¦ ms¦ ph¦ pr¦ pc¦ ss¦ sc
11:28 | 15.261 | 389 | 394 | 432 | 9.5 | 13.8 | 3095 | 1219 | 2691 | 1693 | 2.9 | 34.5 | 335.6 | -12 | 182.6448 | 75.18 | 70.95 | 730.4 | 27 | me¦ ms¦ ph¦ pr¦ pc¦ ss¦ sc
11:28 | 15.281 | 389 | 386 | 427 | 9.4 | 13.7 | 2848 | 1221 | 2455 | 1672 | 2.9 | 34.5 | 335.5 | -12 | 182.6432 | 75.19 | 70.94 | 730.4 | 26 | me¦ ms¦ ph¦ pr¦ pc¦ ss¦ sc
11:28 | 15.306 | 389 | 381 | 426 | 9.2 | 13.7 | 2634 | 1223 | 2232 | 1675 | 2.9 | 34.6 | 335.8 | -12 | 182.6401 | 75.23 | 70.96 | 729.7 | 25 | me¦ ms¦ ph¦ pr¦ pc¦ ss¦ sc
11:28 | 15.329 | 389 | 376 | 427 | 9.1 | 13.7 | 2464 | 1225 | 2070 | 1678 | 2.9 | 34.6 | 336.2 | -12 | 182.6394 | 75.31 | 71 | 729.2 | 24 | me¦ ms¦ ph¦ pr¦ pc¦ ss¦ sc
11:28 | 15.352 | 389 | 371 | 426 | 9 | 13.7 | 2354 | 1227 | 1961 | 1680 | 2.9 | 34.7 | 336.6 | -12 | 182.6396 | 75.26 | 71 | 728.5 | 24 | me¦ ms¦ ph¦ pr¦ pc¦ ss¦ sc
11:28 | 15.387 | 390 | 370 | 427 | 8.9 | 13.7 | 2307 | 1228 | 1906 | 1682 | 3 | 34.7 | 336.6 | -12 | 182.6381 | 75.27 | 71.01 | 728.8 | 25 | me¦ ms¦ ph¦ pr¦ pc¦ ss¦ sc
11:28 | 15.394 | 389 | 361 | 426 | 8.7 | 13.7 | 2326 | 1230 | 1891 | 1684 | 2.9 | 34.8 | 336.3 | -12 | 182.6388 | 75.23 | 71.02 | 728.7 | 25 | me¦ ms¦ ph¦ pr¦ pc¦ ss¦ sc
11:28 | 15.423 | 390 | 359 | 427 | 8.6 | 13.7 | 2403 | 1231 | 1937 | 1686 | 2.9 | 34.8 | 336.3 | -12 | 182.6387 | 75.17 | 70.98 | 728.6 | 26 | me¦ ms¦ ph¦ pr¦ pc¦ ss¦ sc
11:28 | 15.444 | 389 | 356 | 426 | 8.5 | 13.7 | 2521 | 1233 | 2016 | 1689 | 2.9 | 34.9 | 336.8 | -12 | 182.6358 | 75.29 | 71.01 | 728.6 | 26 | me¦ ms¦ ph¦ pr¦ pc¦ ss¦ sc
11:28 | 15.469 | 390 | 354 | 427 | 8.4 | 13.7 | 2659 | 1235 | 2110 | 1691 | 2.9 | 34.9 | 337.3 | -11 | 182.6358 | 75.24 | 70.96 | 728 | 25 | me¦ ms¦ ph¦ pr¦ pc¦ ss¦ sc
11:28 | 15.49 | 389 | 353 | 426 | 8.3 | 13.7 | 2796 | 1237 | 2201 | 1694 | 2.9 | 35 | 337.6 | -11 | 182.6347 | 75.26 | 71 | 728 | 25 | me¦ ms¦ ph¦ pr¦ pc¦ ss¦ sc
11:28 | 15.506 | 389 | 350 | 427 | 8.2 | 13.7 | 2926 | 1240 | 2285 | 1698 | 2.9 | 35 | 337.5 | -11 | 182.635 | 75.32 | 71.04 | 728.1 | 25 | me¦ ms¦ ph¦ pr¦ pc¦ ss¦ sc
11:28 | 15.528 | 389 | 350 | 426 | 8.1 | 13.7 | 3044 | 1242 | 2359 | 1701 | 2.9 | 35.1 | 337.3 | -11 | 182.6338 | 75.27 | 71.02 | 728.1 | 25 | me¦ ms¦ ph¦ pr¦ pc¦ ss¦ sc
11:28 | 15.551 | 389 | 350 | 427 | 7.9 | 13.7 | 3159 | 1245 | 2411 | 1705 | 2.9 | 35.1 | 337.5 | -11 | 182.6318 | 75.23 | 71.02 | 727.8 | 25 | me¦ ms¦ ph¦ pr¦ pc¦ ss¦ sc
11:28 | 15.574 | 389 | 351 | 426 | 7.9 | 13.7 | 3272 | 1248 | 2497 | 1709 | 2.9 | 35.2 | 338 | -11 | 182.6309 | 75.25 | 71.01 | 727.3 | 25 | me¦ ms¦ ph¦ pr¦ pc¦ ss¦ sc
11:28 | 15.593 | 389 | 347 | 421 | 7.9 | 13.6 | 3379 | 1251 | 2579 | 1690 | 2.9 | 35.2 | 338.3 | -11 | 182.6304 | 75.25 | 71.03 | 727.1 | 26 | me¦ ms¦ ph¦ pr¦ pc¦ ss¦ sc
11:28 | 15.613 | 389 | 350 | 420 | 8 | 13.6 | 3473 | 1254 | 2671 | 1694 | 2.9 | 35.3 | 338.7 | -11 | 182.6295 | 75.26 | 71.07 | 726.8 | 26 | me¦ ms¦ ph¦ pr¦ pc¦ ss¦ sc
11:28 | 15.633 | 389 | 350 | 421 | 8.1 | 13.6 | 3541 | 1257 | 2744 | 1698 | 2.9 | 35.3 | 339.2 | -11 | 182.629 | 75.25 | 71.05 | 726.4 | 26 | me¦ ms¦ ph¦ pr¦ pc¦ ss¦ sc
11:28 | 15.656 | 389 | 352 | 420 | 8.1 | 13.6 | 3578 | 1260 | 2773 | 1702 | 3 | 35.4 | 339.4 | -11 | 182.6278 | 75.16 | 70.96 | 726.5 | 26 | me¦ ms¦ ph¦ pr¦ pc¦ ss¦ sc
11:28 | 15.677 | 389 | 353 | 421 | 8.1 | 13.6 | 3593 | 1263 | 2785 | 1706 | 2.9 | 35.4 | 339.6 | -11 | 182.6276 | 75.23 | 71.03 | 726.4 | 27 | me¦ ms¦ ph¦ pr¦ pc¦ ss¦ sc
11:28 | 15.696 | 390 | 351 | 421 | 8.1 | 13.6 | 3597 | 1267 | 2788 | 1712 | 2.9 | 35.4 | 339.6 | -11 | 182.6281 | 75.16 | 70.99 | 726.4 | 26 | me¦ ms¦ ph¦ pr¦ pc¦ ss¦ sc
11:28 | 15.713 | 389 | 350 | 421 | 8 | 13.6 | 3598 | 1270 | 2767 | 1716 | 2.9 | 35.5 | 339.3 | -11 | 182.6259 | 75.22 | 71.03 | 726.5 | 27 | me¦ ms¦ ph¦ pr¦ pc¦ ss¦ sc
11:28 | 15.736 | 390 | 351 | 421 | 8 | 13.6 | 3605 | 1273 | 2773 | 1720 | 2.9 | 35.5 | 338.9 | -11 | 182.6256 | 75.19 | 71.03 | 726.2 | 26 | me¦ ms¦ ph¦ pr¦ pc¦ ss¦ sc
11:28 | 15.757 | 389 | 349 | 421 | 8 | 13.6 | 3618 | 1276 | 2783 | 1724 | 2.9 | 35.6 | 338.4 | -11 | 182.6239 | 75.24 | 71.01 | 726.3 | 26 | me¦ ms¦ ph¦ pr¦ pc¦ ss¦ sc
11:28 | 15.777 | 389 | 349 | 421 | 7.9 | 13.6 | 3638 | 1280 | 2777 | 1729 | 2.9 | 35.6 | 338.2 | -10 | 182.6241 | 75.23 | 71.02 | 725.7 | 25 | me¦ ms¦ ph¦ pr¦ pc¦ ss¦ sc
11:28 | 15.801 | 389 | 349 | 421 | 7.9 | 13.6 | 3668 | 1283 | 2800 | 1733 | 2.9 | 35.7 | 338 | -10 | 182.622 | 75.32 | 71.03 | 725.4 | 26 | me¦ ms¦ ph¦ pr¦ pc¦ ss¦ sc
11:28 | 15.824 | 390 | 349 | 421 | 7.9 | 13.6 | 3715 | 1286 | 2835 | 1737 | 2.9 | 35.7 | 337.9 | -10 | 182.6215 | 75.24 | 71 | 724.9 | 24 | me¦ ms¦ ph¦ pr¦ pc¦ ss¦ sc
11:28 | 15.843 | 389 | 348 | 421 | 7.8 | 13.6 | 3778 | 1290 | 2862 | 1743 | 3 | 35.8 | 338.2 | -10 | 182.6219 | 75.25 | 71.07 | 724.8 | 25 | me¦ ms¦ ph¦ pr¦ pc¦ ss¦ sc |  | Spalte1 | Spalte2 | Spalte3 | Spalte4 | Spalte5 | Spalte6 | Spalte7 | Spalte8 | Spalte9 | Spalte10 | Spalte11 | Spalte12 | Spalte13 | Spalte14 | Spalte15 | Spalte16 | Spalte17 | Spalte18 | Spalte19 | Spalte20 | Spalte21 | Spalte22
11:28 | 15.864 | 389 | 347 | 415 | 7.8 | 13.5 | 3845 | 1293 | 2912 | 1724 | 2.9 | 35.8 | 338.3 | -10 | 182.6207 | 75.24 | 71.04 | 724.6 | 25 | me¦ ms¦ ph¦ pr¦ pc¦ ss¦ sc |  | 14:02 | 11.547 | 230 | 0 | 147 | 8.5 | 8.5 | 1118 | 1118 | 894 | 894 | 2.9 | 44 | 292.5 | -8 | 183.2593 | 74.78 | 64.96 | 810.5 | 31 | me¦ ms¦ ph¦ pr¦ pc¦ ss¦ sc
11:28 | 15.887 | 389 | 347 | 415 | 7.9 | 13.5 | 3902 | 1297 | 2978 | 1729 | 2.9 | 35.9 | 338 | -10 | 182.6193 | 75.41 | 71.02 | 724.7 | 25 | me¦ ms¦ ph¦ pr¦ pc¦ ss¦ sc |  | 14:02 | 11.565 | 231 | 163 | 148 | 8.5 | 8.5 | 1151 | 1134 | 920 | 907 | 2.9 | 44 | 293 | -8 | 183.2571 | 74.79 | 64.96 | 810.1 | 30 | me¦ ms¦ ph¦ pr¦ pc¦ ss¦ sc
11:28 | 15.909 | 389 | 345 | 415 | 7.9 | 13.5 | 3932 | 1300 | 3001 | 1733 | 2.9 | 35.9 | 337.8 | -10 | 182.6196 | 75.48 | 71.04 | 724.8 | 22 | me¦ ms¦ ph¦ pr¦ pc¦ ss¦ sc |  | 14:02 | 11.579 | 231 | 194 | 147 | 8.5 | 8.5 | 1211 | 1160 | 968 | 928 | 2.9 | 44.1 | 293.5 | -8 | 183.2576 | 74.73 | 64.99 | 809.1 | 30 | me¦ ms¦ ph¦ pr¦ pc¦ ss¦ sc
11:28 | 15.928 | 389 | 343 | 415 | 7.9 | 13.5 | 3926 | 1304 | 2996 | 1738 | 2.9 | 36 | 338.1 | -10 | 182.6212 | 75.39 | 71.02 | 724.5 | 21 | me¦ ms¦ ph¦ pr¦ pc¦ ss¦ sc |  | 14:02 | 11.593 | 231 | 209 | 148 | 8.5 | 8.5 | 1296 | 1194 | 1036 | 955 | 2.9 | 44.1 | 293.9 | -8 | 183.2566 | 74.74 | 64.94 | 808.8 | 31 | me¦ ms¦ ph¦ pr¦ pc¦ ss¦ sc
11:28 | 15.946 | 389 | 341 | 415 | 7.9 | 13.5 | 3882 | 1307 | 2963 | 1742 | 2.9 | 36 | 338.1 | -10 | 182.6204 | 75.45 | 71.06 | 724.9 | 22 | me¦ ms¦ ph¦ pr¦ pc¦ ss¦ sc |  | 14:02 | 11.612 | 231 | 236 | 147 | 8.4 | 8.5 | 1404 | 1236 | 1114 | 988 | 2.9 | 44.2 | 294.2 | -8 | 183.2559 | 74.8 | 64.95 | 808.9 | 31 | me¦ ms¦ ph¦ pr¦ pc¦ ss¦ sc
11:29 | 15.962 | 389 | 338 | 415 | 7.8 | 13.5 | 3828 | 1311 | 2900 | 1748 | 2.9 | 36.1 | 337.9 | -10 | 182.6213 | 75.33 | 71.04 | 725 | 22 | me¦ ms¦ ph¦ pr¦ pc¦ ss¦ sc |  | 14:02 | 11.63 | 231 | 251 | 148 | 8.4 | 8.5 | 1530 | 1285 | 1214 | 1028 | 2.9 | 44.2 | 294.5 | -8 | 183.2538 | 74.92 | 64.96 | 808.8 | 30 | me¦ ms¦ ph¦ pr¦ pc¦ ss¦ sc
11:29 | 15.978 | 389 | 336 | 415 | 7.8 | 13.5 | 3747 | 1314 | 2838 | 1752 | 2.9 | 36.1 | 337.8 | -10 | 182.6197 | 75.3 | 70.99 | 725.3 | 23 | me¦ ms¦ ph¦ pr¦ pc¦ ss¦ sc |  | 14:02 | 11.655 | 231 | 280 | 148 | 8.4 | 8.5 | 1673 | 1340 | 1327 | 1072 | 2.9 | 44.3 | 294.9 | -8 | 183.2517 | 74.94 | 64.92 | 808 | 27 | me¦ ms¦ ph¦ pr¦ pc¦ ss¦ sc
11:29 | 15.995 | 388 | 334 | 414 | 7.7 | 13.5 | 3725 | 1317 | 2800 | 1756 | 2.9 | 36.2 | 337.7 | -11 | 182.6196 | 75.31 | 71.04 | 725.4 | 23 | me¦ ms¦ ph¦ pr¦ pc¦ ss¦ sc |  | 14:02 | 11.676 | 231 | 293 | 147 | 8.4 | 8.4 | 1830 | 1402 | 1452 | 1112 | 2.9 | 44.3 | 295.4 | -8 | 183.2533 | 74.94 | 64.92 | 808 | 27 | me¦ ms¦ ph¦ pr¦ pc¦ ss¦ sc
11:29 | 16.011 | 389 | 331 | 415 | 7.7 | 13.5 | 3734 | 1321 | 2807 | 1761 | 2.9 | 36.2 | 337.6 | -10 | 182.6195 | 75.25 | 71.01 | 725.1 | 23 | me¦ ms¦ ph¦ pr¦ pc¦ ss¦ sc |  | 14:02 | 11.698 | 231 | 305 | 148 | 8.5 | 8.5 | 2000 | 1468 | 1600 | 1174 | 2.9 | 44.4 | 295.8 | -8 | 183.25 | 75.01 | 64.97 | 807.3 | 26 | me¦ ms¦ ph¦ pr¦ pc¦ ss¦ sc
11:29 | 16.027 | 388 | 328 | 414 | 7.7 | 13.5 | 3767 | 1324 | 2832 | 1765 | 2.9 | 36.3 | 337.8 | -10 | 182.619 | 75.24 | 71.02 | 724.7 | 24 | me¦ ms¦ ph¦ pr¦ pc¦ ss¦ sc |  | 14:02 | 11.721 | 232 | 316 | 148 | 8.5 | 8.5 | 2181 | 1539 | 1744 | 1231 | 2.9 | 44.4 | 296.1 | -9 | 183.2476 | 75.08 | 64.97 | 807.4 | 26 | me¦ ms¦ ph¦ pr¦ pc¦ ss¦ sc
11:29 | 16.043 | 388 | 324 | 414 | 7.8 | 13.5 | 3798 | 1327 | 2877 | 1769 | 2.9 | 36.3 | 337.9 | -11 | 182.6191 | 75.13 | 71.01 | 724.6 | 25 | me¦ ms¦ ph¦ pr¦ pc¦ ss¦ sc |  | 14:02 | 11.749 | 232 | 334 | 148 | 8.5 | 8.5 | 2366 | 1615 | 1892 | 1292 | 2.9 | 44.5 | 296.3 | -8 | 183.245 | 75.07 | 64.95 | 807.3 | 25 | me¦ ms¦ ph¦ pr¦ pc¦ ss¦ sc
11:29 | 16.056 | 388 | 320 | 414 | 7.8 | 13.5 | 3813 | 1331 | 2888 | 1774 | 2.9 | 36.4 | 338.1 | -10 | 182.6184 | 75.16 | 71.01 | 724 | 26 | me¦ ms¦ ph¦ pr¦ pc¦ ss¦ sc |  | 14:02 | 11.777 | 232 | 348 | 149 | 8.5 | 8.5 | 2560 | 1693 | 2048 | 1354 | 2.9 | 44.5 | 296.6 | -8 | 183.2442 | 75.06 | 64.99 | 807.2 | 25 | me¦ ms¦ ph¦ pr¦ pc¦ ss¦ sc
11:29 | 16.07 | 388 | 316 | 414 | 7.8 | 13.5 | 3801 | 1334 | 2879 | 1778 | 2.9 | 36.4 | 338.1 | -10 | 182.6188 | 75.12 | 71.02 | 724.2 | 26 | me¦ ms¦ ph¦ pr¦ pc¦ ss¦ sc |  | 14:02 | 11.808 | 232 | 365 | 149 | 8.5 | 8.5 | 2757 | 1775 | 2205 | 1420 | 2.9 | 44.6 | 297.1 | -8 | 183.2433 | 75.02 | 64.96 | 807 | 25 | me¦ ms¦ ph¦ pr¦ pc¦ ss¦ sc
11:29 | 16.083 | 387 | 313 | 408 | 7.9 | 13.4 | 3766 | 1337 | 2874 | 1759 | 2.9 | 36.5 | 338.3 | -10 | 182.6189 | 75.15 | 71.01 | 723.4 | 27 | me¦ ms¦ ph¦ pr¦ pc¦ ss¦ sc |  | 14:02 | 11.837 | 233 | 377 | 149 | 8.5 | 8.5 | 2958 | 1860 | 2366 | 1488 | 2.9 | 44.6 | 297.6 | -9 | 183.2421 | 74.97 | 64.97 | 806.3 | 25 | me¦ ms¦ ph¦ pr¦ pc¦ ss¦ sc
11:29 | 16.096 | 388 | 310 | 408 | 8 | 13.4 | 3720 | 1340 | 2861 | 1763 | 2.9 | 36.5 | 338.5 | -10 | 182.6192 | 75.17 | 70.96 | 723.3 | 27 | me¦ ms¦ ph¦ pr¦ pc¦ ss¦ sc |  | 14:02 | 11.869 | 233 | 390 | 149 | 8.5 | 8.5 | 3163 | 1947 | 2530 | 1557 | 2.9 | 44.7 | 298 | -8 | 183.2398 | 74.96 | 64.93 | 806.4 | 26 | me¦ ms¦ ph¦ pr¦ pc¦ ss¦ sc
11:29 | 16.11 | 387 | 309 | 407 | 8.1 | 13.4 | 3678 | 1344 | 2851 | 1768 | 2.9 | 36.6 | 338.6 | -10 | 182.618 | 75.16 | 71 | 723.3 | 26 | me¦ ms¦ ph¦ pr¦ pc¦ ss¦ sc |  | 14:02 | 11.899 | 234 | 400 | 149 | 8.5 | 8.5 | 3377 | 2036 | 2701 | 1628 | 2.9 | 44.7 | 298.4 | -9 | 183.2388 | 75.06 | 64.95 | 806.4 | 26 | me¦ ms¦ ph¦ pr¦ pc¦ ss¦ sc
11:29 | 16.124 | 387 | 309 | 408 | 8.2 | 13.4 | 3626 | 1347 | 2832 | 1772 | 2.9 | 36.6 | 338.7 | -10 | 182.6169 | 75.08 | 70.97 | 722.4 | 26 | me¦ ms¦ ph¦ pr¦ pc¦ ss¦ sc |  | 14:02 | 11.929 | 234 | 409 | 149 | 8.5 | 8.5 | 3606 | 2128 | 2884 | 1702 | 2.9 | 44.8 | 298.8 | -9 | 183.2367 | 75.1 | 64.99 | 806 | 25 | me¦ ms¦ ph¦ pr¦ pc¦ ss¦ sc
11:29 | 16.14 | 387 | 310 | 407 | 8.2 | 13.4 | 3562 | 1350 | 2782 | 1776 | 2.9 | 36.7 | 338.9 | -10 | 182.6159 | 75.07 | 70.95 | 722.9 | 27 | me¦ ms¦ ph¦ pr¦ pc¦ ss¦ sc |  | 14:02 | 11.96 | 234 | 417 | 150 | 8.4 | 8.5 | 3843 | 2224 | 3050 | 1779 | 2.9 | 44.8 | 299.2 | -8 | 183.2368 | 75.1 | 64.99 | 805.6 | 24 | me¦ ms¦ ph¦ pr¦ pc¦ ss¦ sc
11:29 | 16.156 | 387 | 314 | 407 | 8.1 | 13.4 | 3487 | 1352 | 2703 | 1778 | 2.9 | 36.7 | 339.4 | -10 | 182.6165 | 75 | 70.97 | 723 | 28 | me¦ ms¦ ph¦ pr¦ pc¦ ss¦ sc |  | 14:02 | 11.99 | 234 | 424 | 150 | 8.4 | 8.5 | 4088 | 2322 | 3244 | 1857 | 2.9 | 44.9 | 299.7 | -8 | 183.2378 | 75.09 | 64.91 | 805 | 24 | me¦ ms¦ ph¦ pr¦ pc¦ ss¦ sc
11:29 | 16.17 | 386 | 318 | 407 | 8.1 | 13.4 | 3408 | 1355 | 2641 | 1782 | 2.9 | 36.8 | 340 | -10 | 182.6166 | 75.04 | 70.98 | 723.3 | 28 | me¦ ms¦ ph¦ pr¦ pc¦ ss¦ sc |  | 14:02 | 12.02 | 235 | 429 | 150 | 8.4 | 8.5 | 4330 | 2422 | 3436 | 1937 | 3 | 44.9 | 299.9 | -8 | 183.2366 | 75.13 | 64.93 | 805.2 | 24 | me¦ ms¦ ph¦ pr¦ pc¦ ss¦ sc
11:29 | 16.182 | 386 | 320 | 407 | 8.1 | 13.4 | 3331 | 1358 | 2582 | 1786 | 2.9 | 36.8 | 340.6 | -10 | 182.6174 | 74.94 | 70.99 | 723.3 | 29 | me¦ ms¦ ph¦ pr¦ pc¦ ss¦ sc |  | 14:02 | 12.052 | 235 | 437 | 150 | 8.4 | 8.5 | 4565 | 2524 | 3623 | 2019 | 2.9 | 45 | 300.2 | -8 | 183.2347 | 75.18 | 64.95 | 804.6 | 23 | me¦ ms¦ ph¦ pr¦ pc¦ ss¦ sc
11:29 | 16.195 | 386 | 322 | 406 | 8.1 | 13.4 | 3258 | 1360 | 2525 | 1789 | 3 | 36.9 | 341 | -11 | 182.6174 | 74.95 | 70.98 | 723.2 | 29 | me¦ ms¦ ph¦ pr¦ pc¦ ss¦ sc |  | 14:02 | 12.085 | 236 | 444 | 151 | 8.3 | 8.5 | 4792 | 2627 | 3773 | 2101 | 2.9 | 45 | 300.4 | -8 | 183.2326 | 75.19 | 64.99 | 804.2 | 22 | me¦ ms¦ ph¦ pr¦ pc¦ ss¦ sc
11:29 | 16.202 | 386 | 322 | 406 | 8.1 | 13.4 | 3184 | 1363 | 2468 | 1793 | 3 | 36.9 | 341.3 | -11 | 182.6181 | 74.94 | 70.98 | 723.4 | 30 | me¦ ms¦ ph¦ pr¦ pc¦ ss¦ sc |  | 14:02 | 12.119 | 236 | 452 | 150 | 8.3 | 8.4 | 5011 | 2731 | 3945 | 2167 | 2.9 | 45.1 | 300.6 | -8 | 183.23 | 75.09 | 64.91 | 804 | 23 | me¦ ms¦ ph¦ pr¦ pc¦ ss¦ sc
11:29 | 16.211 | 385 | 322 | 405 | 8.1 | 13.4 | 3107 | 1365 | 2408 | 1796 | 3 | 37 | 341.6 | -11 | 182.6182 | 74.91 | 70.99 | 723.5 | 30 | me¦ ms¦ ph¦ pr¦ pc¦ ss¦ sc |  | 14:02 | 12.152 | 237 | 458 | 150 | 8.2 | 8.4 | 5225 | 2835 | 4082 | 2250 | 2.9 | 45.1 | 300.7 | -8 | 183.23 | 75.17 | 64.97 | 804 | 24 | me¦ ms¦ ph¦ pr¦ pc¦ ss¦ sc
11:29 | 16.22 | 385 | 322 | 406 | 8.1 | 13.4 | 3035 | 1367 | 2352 | 1798 | 2.9 | 37 | 342 | -12 | 182.618 | 74.94 | 70.96 | 723.9 | 30 | me¦ ms¦ ph¦ pr¦ pc¦ ss¦ sc |  | 14:02 | 12.193 | 237 | 469 | 150 | 8.2 | 8.4 | 5424 | 2938 | 4237 | 2331 | 2.9 | 45.2 | 301.1 | -8 | 183.2263 | 75.18 | 64.95 | 803.6 | 24 | me¦ ms¦ ph¦ pr¦ pc¦ ss¦ sc
11:29 | 16.23 | 384 | 322 | 405 | 8.1 | 13.4 | 2981 | 1369 | 2310 | 1801 | 2.9 | 37.1 | 342.4 | -12 | 182.6181 | 74.98 | 70.96 | 723.9 | 30 | me¦ ms¦ ph¦ pr¦ pc¦ ss¦ sc |  | 14:02 | 12.226 | 238 | 474 | 151 | 8.2 | 8.4 | 5597 | 3041 | 4372 | 2413 | 2.9 | 45.2 | 301.8 | -8 | 183.2264 | 75.09 | 64.95 | 803.7 | 23 | me¦ ms¦ ph¦ pr¦ pc¦ ss¦ sc
11:29 | 16.24 | 385 | 322 | 405 | 8.1 | 13.4 | 2962 | 1371 | 2296 | 1803 | 2.9 | 37.1 | 342.8 | -11 | 182.6188 | 74.93 | 70.96 | 724 | 30 | me¦ ms¦ ph¦ pr¦ pc¦ ss¦ sc |  | 14:02 | 12.257 | 238 | 478 | 151 | 8.2 | 8.4 | 5729 | 3140 | 4475 | 2492 | 2.9 | 45.3 | 302.3 | -8 | 183.2258 | 75.13 | 64.99 | 803.5 | 24 | me¦ ms¦ ph¦ pr¦ pc¦ ss¦ sc
11:29 | 16.248 | 385 | 320 | 400 | 8 | 13.3 | 2986 | 1374 | 2296 | 1784 | 2.9 | 37.1 | 343 | -11 | 182.6173 | 75.01 | 70.97 | 724.5 | 29 | me¦ ms¦ ph¦ pr¦ pc¦ ss¦ sc |  | 14:02 | 12.29 | 238 | 482 | 151 | 8.2 | 8.4 | 5811 | 3236 | 4539 | 2568 | 2.9 | 45.3 | 302.5 | -8 | 183.2254 | 75.15 | 64.99 | 802.6 | 24 | me¦ ms¦ ph¦ pr¦ pc¦ ss¦ sc
11:29 | 16.26 | 384 | 319 | 399 | 8 | 13.3 | 3049 | 1376 | 2345 | 1787 | 2.9 | 37.2 | 343.3 | -11 | 182.6172 | 74.95 | 70.9 | 723.8 | 29 | me¦ ms¦ ph¦ pr¦ pc¦ ss¦ sc |  | 14:02 | 12.321 | 239 | 485 | 151 | 8.2 | 8.4 | 5852 | 3326 | 4571 | 2639 | 2.9 | 45.3 | 302.6 | -8 | 183.2247 | 75.11 | 64.96 | 802.5 | 24 | me¦ ms¦ ph¦ pr¦ pc¦ ss¦ sc
11:29 | 16.272 | 384 | 318 | 399 | 8 | 13.3 | 3138 | 1378 | 2413 | 1789 | 2.9 | 37.2 | 343.6 | -11 | 182.6163 | 75.01 | 70.94 | 723.5 | 29 | me¦ ms¦ ph¦ pr¦ pc¦ ss¦ sc |  | 14:02 | 12.358 | 239 | 491 | 152 | 8.3 | 8.4 | 5855 | 3410 | 4610 | 2706 | 2.9 | 45.4 | 302.9 | -8 | 183.2189 | 75.15 | 64.97 | 802.2 | 24 | me¦ ms¦ ph¦ pr¦ pc¦ ss¦ sc
11:29 | 16.288 | 384 | 316 | 399 | 8 | 13.3 | 3228 | 1381 | 2483 | 1793 | 2.9 | 37.3 | 343.9 | -11 | 182.6137 | 75.04 | 70.92 | 723.5 | 29 | me¦ ms¦ ph¦ pr¦ pc¦ ss¦ sc |  | 14:02 | 12.392 | 240 | 495 | 152 | 8.3 | 8.4 | 5837 | 3488 | 4596 | 2768 | 2.9 | 45.4 | 303.1 | -8 | 183.2226 | 75.11 | 64.95 | 801.6 | 24 | me¦ ms¦ ph¦ pr¦ pc¦ ss¦ sc
11:29 | 16.304 | 384 | 315 | 399 | 8.1 | 13.3 | 3300 | 1383 | 2558 | 1796 | 2.9 | 37.3 | 343.7 | -11 | 182.6128 | 75.1 | 70.94 | 723.4 | 28 | me¦ ms¦ ph¦ pr¦ pc¦ ss¦ sc |  | 14:02 | 12.418 | 240 | 495 | 152 | 8.3 | 8.4 | 5813 | 3561 | 4577 | 2826 | 2.9 | 45.5 | 303.4 | -8 | 183.2241 | 75.06 | 64.95 | 801.8 | 25 | me¦ ms¦ ph¦ pr¦ pc¦ ss¦ sc
11:29 | 16.318 | 383 | 313 | 398 | 8.2 | 13.3 | 3341 | 1386 | 2610 | 1800 | 2.9 | 37.4 | 343.4 | -10 | 182.6128 | 75.02 | 70.93 | 723.3 | 27 | me¦ ms¦ ph¦ pr¦ pc¦ ss¦ sc |  | 14:02 | 12.454 | 240 | 499 | 152 | 8.3 | 8.4 | 5799 | 3629 | 4566 | 2880 | 2.9 | 45.5 | 303.6 | -8 | 183.2189 | 75.16 | 64.99 | 801.3 | 25 | me¦ ms¦ ph¦ pr¦ pc¦ ss¦ sc
11:29 | 16.337 | 384 | 311 | 399 | 8.3 | 13.3 | 3352 | 1388 | 2639 | 1802 | 2.9 | 37.4 | 343.4 | -10 | 182.6111 | 75.03 | 70.95 | 722.8 | 27 | me¦ ms¦ ph¦ pr¦ pc¦ ss¦ sc |  | 14:02 | 12.486 | 240 | 502 | 152 | 8.3 | 8.4 | 5811 | 3693 | 4575 | 2930 | 2.9 | 45.6 | 304 | -8 | 183.2144 | 75.18 | 64.98 | 800.9 | 24 | me¦ ms¦ ph¦ pr¦ pc¦ ss¦ sc
11:29 | 16.357 | 383 | 310 | 398 | 8.3 | 13.3 | 3335 | 1391 | 2625 | 1806 | 2.9 | 37.5 | 343.5 | -10 | 182.6099 | 75.02 | 70.92 | 722.9 | 28 | me¦ ms¦ ph¦ pr¦ pc¦ ss¦ sc |  | 14:02 | 12.521 | 241 | 506 | 153 | 8.2 | 8.4 | 5852 | 3755 | 4571 | 2980 | 2.9 | 45.6 | 304.3 | -8 | 183.2139 | 75.14 | 64.97 | 800.8 | 24 | me¦ ms¦ ph¦ pr¦ pc¦ ss¦ sc
11:29 | 16.375 | 384 | 309 | 399 | 8.4 | 13.3 | 3300 | 1393 | 2619 | 1809 | 2.9 | 37.5 | 343.7 | -11 | 182.6092 | 75.01 | 70.96 | 723.1 | 28 | me¦ ms¦ ph¦ pr¦ pc¦ ss¦ sc |  | 14:02 | 12.551 | 241 | 507 | 153 | 8.2 | 8.4 | 5914 | 3815 | 4620 | 3027 | 2.9 | 45.7 | 304.4 | -8 | 183.2192 | 75.15 | 64.97 | 800 | 23 | me¦ ms¦ ph¦ pr¦ pc¦ ss¦ sc
11:29 | 16.397 | 383 | 305 | 398 | 8.4 | 13.3 | 3254 | 1396 | 2582 | 1812 | 3 | 37.6 | 343.7 | -11 | 182.6101 | 74.92 | 70.9 | 723.2 | 28 | me¦ ms¦ ph¦ pr¦ pc¦ ss¦ sc |  | 14:02 | 12.586 | 242 | 510 | 153 | 8.2 | 8.4 | 5996 | 3874 | 4684 | 3074 | 2.9 | 45.7 | 304.8 | -8 | 183.2168 | 75.11 | 64.95 | 800.1 | 24 | me¦ ms¦ ph¦ pr¦ pc¦ ss¦ sc
11:29 | 16.417 | 384 | 309 | 399 | 8.5 | 13.3 | 3209 | 1398 | 2567 | 1815 | 2.9 | 37.6 | 344.1 | -12 | 182.6096 | 74.92 | 70.87 | 722.8 | 29 | me¦ ms¦ ph¦ pr¦ pc¦ ss¦ sc |  | 14:02 | 12.616 | 242 | 511 | 153 | 8.2 | 8.4 | 6090 | 3932 | 4757 | 3120 | 2.9 | 45.8 | 305.2 | -9 | 183.2138 | 75.09 | 64.96 | 800 | 24 | me¦ ms¦ ph¦ pr¦ pc¦ ss¦ sc
11:29 | 16.435 | 383 | 306 | 398 | 8.5 | 13.3 | 3174 | 1400 | 2539 | 1818 | 2.9 | 37.7 | 344.2 | -12 | 182.6103 | 75 | 70.92 | 722.8 | 29 | me¦ ms¦ ph¦ pr¦ pc¦ ss¦ sc |  | 14:02 | 12.645 | 242 | 512 | 154 | 8.2 | 8.4 | 6192 | 3990 | 4837 | 3166 | 2.9 | 45.8 | 305.5 | -9 | 183.2137 | 75.09 | 64.94 | 799.8 | 25 | me¦ ms¦ ph¦ pr¦ pc¦ ss¦ sc
11:29 | 16.453 | 384 | 305 | 399 | 8.5 | 13.3 | 3165 | 1403 | 2532 | 1822 | 2.9 | 37.7 | 344.5 | -12 | 182.6083 | 75.03 | 70.88 | 723.3 | 28 | me¦ ms¦ ph¦ pr¦ pc¦ ss¦ sc |  | 14:02 | 12.674 | 242 | 512 | 154 | 8.2 | 8.4 | 6298 | 4048 | 4920 | 3212 | 2.9 | 45.9 | 306 | -9 | 183.2144 | 75.03 | 64.94 | 799.2 | 25 | me¦ ms¦ ph¦ pr¦ pc¦ ss¦ sc
11:29 | 16.467 | 383 | 301 | 398 | 8.4 | 13.3 | 3194 | 1405 | 2534 | 1824 | 2.9 | 37.8 | 345.2 | -12 | 182.6099 | 75.1 | 70.92 | 722.9 | 28 | me¦ ms¦ ph¦ pr¦ pc¦ ss¦ sc |  | 14:02 | 12.705 | 243 | 513 | 154 | 8.2 | 8.4 | 6393 | 4105 | 4994 | 3257 | 2.9 | 45.9 | 306.2 | -9 | 183.2142 | 75.01 | 64.91 | 799 | 26 | me¦ ms¦ ph¦ pr¦ pc¦ ss¦ sc
11:29 | 16.482 | 383 | 299 | 398 | 8.3 | 13.3 | 3267 | 1407 | 2572 | 1827 | 2.9 | 37.8 | 345.9 | -12 | 182.6087 | 75.04 | 70.9 | 723.7 | 27 | me¦ ms¦ ph¦ pr¦ pc¦ ss¦ sc |  | 14:02 | 12.731 | 243 | 512 | 153 | 8.3 | 8.3 | 6466 | 4161 | 5091 | 3276 | 2.9 | 46 | 306.5 | -9 | 183.2171 | 74.98 | 64.93 | 798.8 | 26 | me¦ ms¦ ph¦ pr¦ pc¦ ss¦ sc
11:29 | 16.495 | 382 | 299 | 392 | 8.1 | 13.2 | 3381 | 1410 | 2620 | 1807 | 2.9 | 37.9 | 346 | -13 | 182.6108 | 75.05 | 70.91 | 723.1 | 26 | me¦ ms¦ ph¦ pr¦ pc¦ ss¦ sc |  | 14:02 | 12.76 | 244 | 512 | 153 | 8.2 | 8.3 | 6514 | 4216 | 5089 | 3319 | 3 | 46 | 306.8 | -9 | 183.2106 | 75.02 | 64.94 | 798.7 | 26 | me¦ ms¦ ph¦ pr¦ pc¦ ss¦ sc
11:29 | 16.51 | 383 | 296 | 393 | 8 | 13.2 | 3519 | 1413 | 2706 | 1811 | 2.9 | 37.9 | 346.2 | -13 | 182.6098 | 75.05 | 70.9 | 723.9 | 27 | me¦ ms¦ ph¦ pr¦ pc¦ ss¦ sc |  | 14:02 | 12.788 | 244 | 512 | 153 | 8.2 | 8.3 | 6533 | 4268 | 5103 | 3360 | 2.9 | 46.1 | 307 | -9 | 183.2144 | 75.07 | 64.91 | 797.5 | 26 | me¦ ms¦ ph¦ pr¦ pc¦ ss¦ sc
11:29 | 16.519 | 382 | 292 | 392 | 8 | 13.2 | 3682 | 1416 | 2832 | 1815 | 3 | 38 | 346.5 | -13 | 182.6111 | 75.01 | 70.83 | 723.1 | 27 | me¦ ms¦ ph¦ pr¦ pc¦ ss¦ sc |  | 14:02 | 12.817 | 244 | 513 | 154 | 8.2 | 8.3 | 6528 | 4319 | 5100 | 3400 | 2.9 | 46.1 | 307.3 | -9 | 183.2122 | 74.99 | 64.89 | 798.6 | 25 | me¦ ms¦ ph¦ pr¦ pc¦ ss¦ sc
11:29 | 16.534 | 382 | 289 | 392 | 7.9 | 13.2 | 3849 | 1419 | 2938 | 1819 | 3 | 38 | 347.2 | -13 | 182.6103 | 75.04 | 70.87 | 723.6 | 27 | me¦ ms¦ ph¦ pr¦ pc¦ ss¦ sc |  | 14:02 | 12.845 | 244 | 512 | 154 | 8.1 | 8.3 | 6505 | 4366 | 5042 | 3437 | 2.9 | 46.2 | 307.7 | -9 | 183.2134 | 75 | 64.9 | 798.6 | 26 | me¦ ms¦ ph¦ pr¦ pc¦ ss¦ sc
11:29 | 16.547 | 382 | 288 | 391 | 7.9 | 13.2 | 4014 | 1422 | 3064 | 1823 | 2.9 | 38.1 | 347.4 | -13 | 182.6102 | 75.07 | 70.86 | 723.7 | 27 | me¦ ms¦ ph¦ pr¦ pc¦ ss¦ sc |  | 14:02 | 12.874 | 245 | 513 | 154 | 8.1 | 8.3 | 6473 | 4411 | 5017 | 3473 | 2.9 | 46.2 | 308 | -9 | 183.2114 | 74.95 | 64.93 | 798.6 | 26 | me¦ ms¦ ph¦ pr¦ pc¦ ss¦ sc
11:29 | 16.562 | 382 | 286 | 392 | 7.9 | 13.2 | 4169 | 1426 | 3182 | 1828 | 2.9 | 38.1 | 347.5 | -13 | 182.6089 | 75.09 | 70.84 | 724 | 27 | me¦ ms¦ ph¦ pr¦ pc¦ ss¦ sc |  | 14:02 | 12.903 | 245 | 513 | 154 | 8.1 | 8.3 | 6439 | 4453 | 4991 | 3506 | 2.9 | 46.3 | 308.4 | -9 | 183.2043 | 74.94 | 64.92 | 797.9 | 27 | me¦ ms¦ ph¦ pr¦ pc¦ ss¦ sc
11:29 | 16.578 | 381 | 285 | 391 | 8 | 13.2 | 4292 | 1429 | 3301 | 1832 | 2.9 | 38.2 | 347.2 | -13 | 182.6077 | 75.08 | 70.87 | 723.6 | 26 | me¦ ms¦ ph¦ pr¦ pc¦ ss¦ sc |  | 14:02 | 12.939 | 245 | 516 | 154 | 8.1 | 8.3 | 6404 | 4493 | 4964 | 3537 | 2.9 | 46.3 | 308.9 | -9 | 183.2048 | 74.88 | 64.91 | 797.1 | 27 | me¦ ms¦ ph¦ pr¦ pc¦ ss¦ sc
11:29 | 16.596 | 382 | 283 | 392 | 8.1 | 13.2 | 4365 | 1433 | 3383 | 1837 | 2.9 | 38.2 | 347.2 | -13 | 182.6069 | 75.11 | 70.84 | 723.8 | 26 | me¦ ms¦ ph¦ pr¦ pc¦ ss¦ sc |  | 14:02 | 12.972 | 246 | 517 | 154 | 8.2 | 8.3 | 6366 | 4531 | 4973 | 3567 | 3 | 46.4 | 309 | -9 | 183.2063 | 74.92 | 64.89 | 796.2 | 28 | me¦ ms¦ ph¦ pr¦ pc¦ ss¦ sc
11:29 | 16.613 | 381 | 282 | 391 | 8.1 | 13.2 | 4380 | 1437 | 3395 | 1842 | 2.9 | 38.3 | 346.8 | -12 | 182.606 | 75.16 | 70.86 | 723 | 26 | me¦ ms¦ ph¦ pr¦ pc¦ ss¦ sc |  | 14:02 | 13.003 | 246 | 518 | 155 | 8.2 | 8.3 | 6315 | 4566 | 4933 | 3595 | 2.9 | 46.4 | 309.3 | -9 | 183.2022 | 74.87 | 64.89 | 796 | 27 | me¦ ms¦ ph¦ pr¦ pc¦ ss¦ sc
11:29 | 16.635 | 382 | 283 | 392 | 8.2 | 13.2 | 4341 | 1441 | 3391 | 1847 | 3 | 38.3 | 346.6 | -12 | 182.6025 | 75.25 | 70.87 | 723.1 | 25 | me¦ ms¦ ph¦ pr¦ pc¦ ss¦ sc |  | 14:02 | 13.043 | 246 | 522 | 155 | 8.3 | 8.3 | 6250 | 4598 | 4921 | 3620 | 2.9 | 46.5 | 309.5 | -9 | 183.1999 | 74.79 | 64.84 | 795.4 | 28 | me¦ ms¦ ph¦ pr¦ pc¦ ss¦ sc
11:29 | 16.659 | 381 | 285 | 391 | 8.3 | 13.2 | 4267 | 1444 | 3359 | 1851 | 3 | 38.4 | 346.5 | -12 | 182.6007 | 75.26 | 70.84 | 723.2 | 24 | me¦ ms¦ ph¦ pr¦ pc¦ ss¦ sc |  | 14:02 | 13.075 | 247 | 523 | 155 | 8.3 | 8.3 | 6174 | 4628 | 4861 | 3644 | 2.9 | 46.5 | 309.7 | -9 | 183.2036 | 74.87 | 64.89 | 795.5 | 29 | me¦ ms¦ ph¦ pr¦ pc¦ ss¦ sc
11:29 | 16.684 | 382 | 286 | 392 | 8.3 | 13.2 | 4180 | 1448 | 3291 | 1856 | 2.9 | 38.4 | 346.4 | -11 | 182.5978 | 75.3 | 70.88 | 723 | 23 | me¦ ms¦ ph¦ pr¦ pc¦ ss¦ sc |  | 14:02 | 13.104 | 247 | 523 | 155 | 8.4 | 8.3 | 6099 | 4655 | 4840 | 3665 | 2.9 | 46.6 | 309.9 | -9 | 183.204 | 75.03 | 64.93 | 795 | 29 | me¦ ms¦ ph¦ pr¦ pc¦ ss¦ sc
11:29 | 16.712 | 381 | 288 | 391 | 8.4 | 13.2 | 4092 | 1451 | 3247 | 1860 | 2.9 | 38.5 | 346.1 | -11 | 182.596 | 75.33 | 70.87 | 723.2 | 22 | me¦ ms¦ ph¦ pr¦ pc¦ ss¦ sc |  | 14:02 | 13.137 | 248 | 525 | 156 | 8.4 | 8.3 | 6043 | 4680 | 4796 | 3685 | 2.9 | 46.6 | 310.2 | -9 | 183.2007 | 75.05 | 64.91 | 795.3 | 26 | me¦ ms¦ ph¦ pr¦ pc¦ ss¦ sc
11:29 | 16.742 | 382 | 291 | 392 | 8.4 | 13.2 | 4003 | 1454 | 3176 | 1864 | 2.9 | 38.5 | 345.9 | -11 | 182.5949 | 75.35 | 70.84 | 723.2 | 21 | me¦ ms¦ ph¦ pr¦ pc¦ ss¦ sc |  | 14:02 | 13.168 | 248 | 526 | 156 | 8.3 | 8.3 | 6012 | 4704 | 4733 | 3703 | 2.9 | 46.7 | 310.3 | -9 | 183.2019 | 74.88 | 64.85 | 794.4 | 26 | me¦ ms¦ ph¦ pr¦ pc¦ ss¦ sc
11:29 | 16.773 | 382 | 293 | 392 | 8.5 | 13.2 | 3918 | 1457 | 3134 | 1867 | 2.9 | 38.6 | 346.2 | -11 | 182.5941 | 75.28 | 70.84 | 723.1 | 21 | me¦ ms¦ ph¦ pr¦ pc¦ ss¦ sc |  | 14:02 | 13.198 | 248 | 526 | 156 | 8.3 | 8.3 | 6008 | 4727 | 4730 | 3722 | 2.9 | 46.7 | 310.5 | -9 | 183.2005 | 74.87 | 64.87 | 794.2 | 27 | me¦ ms¦ ph¦ pr¦ pc¦ ss¦ sc
11:29 | 16.804 | 383 | 295 | 387 | 8.5 | 13.1 | 3842 | 1460 | 3073 | 1848 | 2.9 | 38.6 | 346.5 | -11 | 182.5932 | 75.28 | 70.84 | 722.5 | 21 | me¦ ms¦ ph¦ pr¦ pc¦ ss¦ sc |  | 14:02 | 13.229 | 248 | 527 | 156 | 8.3 | 8.3 | 6026 | 4749 | 4744 | 3739 | 2.9 | 46.8 | 310.6 | -9 | 183.1982 | 74.75 | 64.86 | 793.5 | 28 | me¦ ms¦ ph¦ pr¦ pc¦ ss¦ sc
11:29 | 16.832 | 382 | 298 | 387 | 8.4 | 13.1 | 3766 | 1463 | 2988 | 1851 | 2.9 | 38.7 | 346.9 | -12 | 182.5932 | 75.28 | 70.87 | 722.6 | 22 | me¦ ms¦ ph¦ pr¦ pc¦ ss¦ sc |  | 14:03 | 13.258 | 249 | 527 | 157 | 8.3 | 8.3 | 6058 | 4771 | 4770 | 3756 | 2.9 | 46.8 | 310.6 | -9 | 183.1981 | 74.79 | 64.89 | 793 | 30 | me¦ ms¦ ph¦ pr¦ pc¦ ss¦ sc
11:29 | 16.859 | 382 | 300 | 387 | 8.3 | 13.1 | 3742 | 1466 | 2946 | 1855 | 3 | 38.8 | 347.3 | -12 | 182.593 | 75.23 | 70.84 | 722.6 | 23 | me¦ ms¦ ph¦ pr¦ pc¦ ss¦ sc |  | 14:03 | 13.289 | 249 | 527 | 157 | 8.3 | 8.3 | 6095 | 4793 | 4799 | 3774 | 2.9 | 46.8 | 310.4 | -8 | 183.195 | 74.87 | 64.87 | 792.5 | 29 | me¦ ms¦ ph¦ pr¦ pc¦ ss¦ sc
11:29 | 16.884 | 382 | 300 | 387 | 8.2 | 13.1 | 3742 | 1469 | 2923 | 1859 | 2.9 | 38.8 | 347.7 | -13 | 182.5927 | 75.31 | 70.82 | 723.2 | 23 | me¦ ms¦ ph¦ pr¦ pc¦ ss¦ sc |  | 14:03 | 13.317 | 249 | 530 | 157 | 8.2 | 8.3 | 6126 | 4815 | 4785 | 3791 | 2.9 | 46.9 | 310.4 | -8 | 183.1961 | 74.93 | 64.9 | 792.3 | 29 | me¦ ms¦ ph¦ pr¦ pc¦ ss¦ sc
11:29 | 16.906 | 382 | 300 | 387 | 8 | 13.1 | 3772 | 1472 | 2901 | 1863 | 3 | 38.9 | 348.3 | -13 | 182.595 | 75.27 | 70.84 | 723.2 | 22 | me¦ ms¦ ph¦ pr¦ pc¦ ss¦ sc |  | 14:03 | 13.348 | 250 | 535 | 157 | 8.2 | 8.3 | 6135 | 4837 | 4792 | 3808 | 2.9 | 46.9 | 310.4 | -8 | 183.1931 | 74.92 | 64.85 | 791.8 | 28 | me¦ ms¦ ph¦ pr¦ pc¦ ss¦ sc
11:29 | 16.925 | 382 | 300 | 387 | 7.8 | 13.1 | 3858 | 1475 | 2922 | 1867 | 2.9 | 38.9 | 348.9 | -13 | 182.5943 | 75.28 | 70.81 | 723.7 | 22 | me¦ ms¦ ph¦ pr¦ pc¦ ss¦ sc |  | 14:03 | 13.381 | 250 | 541 | 157 | 8.2 | 8.3 | 6115 | 4857 | 4777 | 3824 | 2.9 | 47 | 310.7 | -8 | 183.1903 | 74.93 | 64.88 | 791.2 | 27 | me¦ ms¦ ph¦ pr¦ pc¦ ss¦ sc
11:29 | 16.948 | 383 | 302 | 388 | 7.6 | 13.1 | 4023 | 1478 | 3002 | 1870 | 2.9 | 38.9 | 349.2 | -13 | 182.5935 | 75.34 | 70.85 | 723.8 | 22 | me¦ ms¦ ph¦ pr¦ pc¦ ss¦ sc |  | 14:03 | 13.41 | 251 | 544 | 158 | 8.2 | 8.3 | 6069 | 4876 | 4741 | 3839 | 2.9 | 47 | 310.9 | -8 | 183.1935 | 74.95 | 64.85 | 791.6 | 27 | me¦ ms¦ ph¦ pr¦ pc¦ ss¦ sc
11:30 | 16.966 | 382 | 302 | 387 | 7.4 | 13.1 | 4279 | 1482 | 3146 | 1875 | 3 | 39 | 349.5 | -13 | 182.596 | 75.26 | 70.82 | 724.3 | 22 | me¦ ms¦ ph¦ pr¦ pc¦ ss¦ sc |  | 14:03 | 13.441 | 251 | 548 | 158 | 8.2 | 8.3 | 6008 | 4893 | 4693 | 3852 | 2.9 | 47.1 | 311.2 | -8 | 183.1882 | 74.94 | 64.9 | 790.8 | 27 | me¦ ms¦ ph¦ pr¦ pc¦ ss¦ sc
11:30 | 16.981 | 383 | 302 | 388 | 7.3 | 13.1 | 4604 | 1486 | 3360 | 1881 | 2.9 | 39 | 350 | -14 | 182.5962 | 75.25 | 70.8 | 724.3 | 22 | me¦ ms¦ ph¦ pr¦ pc¦ ss¦ sc |  | 14:03 | 13.467 | 251 | 548 | 158 | 8.2 | 8.3 | 5942 | 4909 | 4642 | 3865 | 3 | 47.1 | 311.7 | -8 | 183.1885 | 74.89 | 64.87 | 790 | 27 | me¦ ms¦ ph¦ pr¦ pc¦ ss¦ sc
11:30 | 17 | 382 | 303 | 387 | 7.3 | 13.1 | 4963 | 1490 | 3622 | 1886 | 2.9 | 39.1 | 350.1 | -14 | 182.5942 | 75.22 | 70.82 | 723.7 | 22 | me¦ ms¦ ph¦ pr¦ pc¦ ss¦ sc |  | 14:03 | 13.493 | 251 | 550 | 158 | 8.2 | 8.3 | 5876 | 4924 | 4590 | 3877 | 2.9 | 47.2 | 311.7 | -8 | 183.1896 | 74.95 | 64.86 | 790 | 27 | me¦ ms¦ ph¦ pr¦ pc¦ ss¦ sc
11:30 | 17.012 | 382 | 301 | 387 | 7.3 | 13.1 | 5316 | 1495 | 3880 | 1892 | 2.9 | 39.1 | 350.1 | -14 | 182.597 | 75.14 | 70.82 | 724 | 23 | me¦ ms¦ ph¦ pr¦ pc¦ ss¦ sc |  | 14:03 | 13.521 | 252 | 551 | 158 | 8.2 | 8.3 | 5814 | 4937 | 4542 | 3887 | 2.9 | 47.2 | 311.9 | -8 | 183.1885 | 74.97 | 64.87 | 789.7 | 27 | me¦ ms¦ ph¦ pr¦ pc¦ ss¦ sc
11:30 | 17.024 | 382 | 300 | 387 | 7.3 | 13.1 | 5632 | 1500 | 4110 | 1898 | 3 | 39.2 | 350.5 | -13 | 182.5972 | 75.19 | 70.8 | 723.8 | 24 | me¦ ms¦ ph¦ pr¦ pc¦ ss¦ sc |  | 14:03 | 13.548 | 252 | 553 | 158 | 8.2 | 8.3 | 5755 | 4948 | 4496 | 3896 | 2.9 | 47.3 | 312.2 | -9 | 183.1861 | 74.92 | 64.86 | 790 | 26 | me¦ ms¦ ph¦ pr¦ pc¦ ss¦ sc
11:30 | 17.038 | 382 | 299 | 387 | 7.4 | 13.1 | 5890 | 1505 | 4330 | 1905 | 2.9 | 39.2 | 351.1 | -13 | 182.5953 | 75.2 | 70.78 | 724 | 24 | me¦ ms¦ ph¦ pr¦ pc¦ ss¦ sc |  | 14:03 | 13.562 | 252 | 548 | 158 | 8.1 | 8.3 | 5700 | 4959 | 4418 | 3904 | 2.9 | 47.3 | 312.6 | -9 | 183.1943 | 74.89 | 64.84 | 789.1 | 27 | me¦ ms¦ ph¦ pr¦ pc¦ ss¦ sc
11:30 | 17.051 | 381 | 299 | 386 | 7.5 | 13.1 | 6078 | 1511 | 4502 | 1912 | 2.9 | 39.3 | 351.4 | -14 | 182.597 | 75.18 | 70.81 | 723.9 | 24 | me¦ ms¦ ph¦ pr¦ pc¦ ss¦ sc |  | 14:03 | 13.583 | 252 | 546 | 158 | 8.2 | 8.3 | 5649 | 4969 | 4413 | 3912 | 2.9 | 47.4 | 312.6 | -9 | 183.1952 | 74.82 | 64.87 | 789.3 | 28 | me¦ ms¦ ph¦ pr¦ pc¦ ss¦ sc
11:30 | 17.065 | 382 | 299 | 386 | 7.6 | 13.1 | 6185 | 1517 | 4615 | 1920 | 2.9 | 39.3 | 351.7 | -13 | 182.5947 | 75.21 | 70.77 | 723.4 | 24 | me¦ ms¦ ph¦ pr¦ pc¦ ss¦ sc |  | 14:03 | 13.592 | 252 | 540 | 158 | 8.1 | 8.3 | 5605 | 4978 | 4344 | 3919 | 2.9 | 47.4 | 312.8 | -9 | 183.1951 | 74.85 | 64.82 | 789.1 | 29 | me¦ ms¦ ph¦ pr¦ pc¦ ss¦ sc
11:30 | 17.08 | 381 | 300 | 381 | 7.8 | 13 | 6198 | 1523 | 4695 | 1903 | 2.9 | 39.4 | 352 | -13 | 182.5934 | 75.18 | 70.8 | 723.7 | 23 | me¦ ms¦ ph¦ pr¦ pc¦ ss¦ sc |  | 14:03 | 13.616 | 252 | 538 | 158 | 8.1 | 8.3 | 5578 | 4986 | 4324 | 3925 | 3 | 47.5 | 313 | -9 | 183.1951 | 74.87 | 64.88 | 788.8 | 29 | me¦ ms¦ ph¦ pr¦ pc¦ ss¦ sc
11:30 | 17.096 | 381 | 301 | 381 | 7.9 | 13 | 6108 | 1529 | 4662 | 1911 | 2.9 | 39.4 | 352.4 | -13 | 182.5928 | 75.22 | 70.79 | 722.5 | 23 | me¦ ms¦ ph¦ pr¦ pc¦ ss¦ sc |  | 14:03 | 13.632 | 252 | 533 | 159 | 8.1 | 8.3 | 5580 | 4994 | 4325 | 3932 | 2.9 | 47.5 | 313.2 | -9 | 183.1903 | 74.68 | 64.8 | 788.5 | 29 | me¦ ms¦ ph¦ pr¦ pc¦ ss¦ sc
11:30 | 17.111 | 381 | 301 | 381 | 8 | 13 | 5919 | 1534 | 4553 | 1917 | 2.9 | 39.5 | 352.5 | -13 | 182.593 | 75.24 | 70.82 | 722.8 | 23 | me¦ ms¦ ph¦ pr¦ pc¦ ss¦ sc |  | 14:03 | 13.649 | 252 | 529 | 158 | 8.1 | 8.3 | 5619 | 5002 | 4355 | 3938 | 2.9 | 47.6 | 313.2 | -9 | 183.1981 | 74.67 | 64.82 | 788.5 | 31 | me¦ ms¦ ph¦ pr¦ pc¦ ss¦ sc
11:30 | 17.127 | 381 | 302 | 381 | 8.1 | 13 | 5651 | 1539 | 4380 | 1923 | 2.9 | 39.5 | 352.4 | -13 | 182.5906 | 75.25 | 70.8 | 722.7 | 23 | me¦ ms¦ ph¦ pr¦ pc¦ ss¦ sc |  | 14:03 | 13.648 | 252 | 520 | 158 | 8.1 | 8.3 | 5691 | 5011 | 4411 | 3945 | 2.9 | 47.6 | 313.4 | -9 | 183.2019 | 74.73 | 64.81 | 788.4 | 32 | me¦ ms¦ ph¦ pr¦ pc¦ ss¦ sc
11:30 | 17.142 | 380 | 301 | 380 | 8.1 | 13 | 5343 | 1544 | 4141 | 1930 | 2.9 | 39.6 | 352.2 | -12 | 182.5917 | 75.28 | 70.75 | 722.9 | 22 | me¦ ms¦ ph¦ pr¦ pc¦ ss¦ sc |  | 14:03 | 13.65 | 251 | 511 | 158 | 8.1 | 8.3 | 5778 | 5021 | 4479 | 3953 | 2.9 | 47.7 | 313.4 | -9 | 183.2019 | 74.71 | 64.82 | 788.3 | 32 | me¦ ms¦ ph¦ pr¦ pc¦ ss¦ sc
11:30 | 17.163 | 381 | 303 | 381 | 8.2 | 13 | 5042 | 1548 | 3939 | 1935 | 2.9 | 39.6 | 352 | -12 | 182.5891 | 75.2 | 70.72 | 722.1 | 22 | me¦ ms¦ ph¦ pr¦ pc¦ ss¦ sc |  | 14:03 | 13.664 | 252 | 506 | 158 | 8.1 | 8.3 | 5855 | 5032 | 4538 | 3962 | 2.9 | 47.7 | 313.2 | -9 | 183.1928 | 75 | 64.81 | 787.9 | 31 | me¦ ms¦ ph¦ pr¦ pc¦ ss¦ sc
11:30 | 17.187 | 380 | 306 | 380 | 8.3 | 13 | 4772 | 1552 | 3757 | 1940 | 2.9 | 39.7 | 352 | -12 | 182.5883 | 75.24 | 70.77 | 722.5 | 23 | me¦ ms¦ ph¦ pr¦ pc¦ ss¦ sc |  | 14:03 | 13.695 | 252 | 506 | 158 | 8.1 | 8.3 | 5903 | 5043 | 4575 | 3970 | 2.9 | 47.8 | 313.2 | -8 | 183.1808 | 75.13 | 64.8 | 787.6 | 27 | me¦ ms¦ ph¦ pr¦ pc¦ ss¦ sc
11:30 | 17.222 | 381 | 313 | 381 | 8.3 | 13 | 4551 | 1556 | 3583 | 1945 | 2.9 | 39.7 | 352.1 | -12 | 182.5861 | 75.25 | 70.73 | 722.9 | 23 | me¦ ms¦ ph¦ pr¦ pc¦ ss¦ sc |  | 14:03 | 13.724 | 252 | 506 | 159 | 8.2 | 8.3 | 5923 | 5054 | 4627 | 3979 | 2.9 | 47.8 | 313.4 | -8 | 183.1866 | 75.2 | 64.83 | 787.1 | 23 | me¦ ms¦ ph¦ pr¦ pc¦ ss¦ sc
11:30 | 17.245 | 381 | 316 | 381 | 8.3 | 13 | 4382 | 1559 | 3450 | 1948 | 2.9 | 39.8 | 352.2 | -12 | 182.5857 | 75.2 | 70.77 | 723.1 | 22 | me¦ ms¦ ph¦ pr¦ pc¦ ss¦ sc |  | 14:03 | 13.767 | 252 | 509 | 159 | 8.2 | 8.3 | 5917 | 5065 | 4622 | 3988 | 2.9 | 47.9 | 313.5 | -8 | 183.1753 | 75.28 | 64.83 | 786.6 | 22 | me¦ ms¦ ph¦ pr¦ pc¦ ss¦ sc
11:30 | 17.268 | 381 | 321 | 381 | 8.2 | 13 | 4254 | 1563 | 3323 | 1953 | 3 | 39.8 | 352.6 | -12 | 182.5851 | 75.25 | 70.78 | 722.7 | 23 | me¦ ms¦ ph¦ pr¦ pc¦ ss¦ sc |  | 14:03 | 13.784 | 253 | 504 | 159 | 8.3 | 8.3 | 5885 | 5075 | 4633 | 3996 | 2.9 | 47.9 | 313.5 | -8 | 183.1953 | 75.31 | 64.88 | 786.8 | 21 | me¦ ms¦ ph¦ pr¦ pc¦ ss¦ sc
11:30 | 17.295 | 381 | 326 | 381 | 8.1 | 13 | 4160 | 1566 | 3224 | 1957 | 2.9 | 39.9 | 352.8 | -12 | 182.5831 | 75.3 | 70.76 | 723.3 | 22 | me¦ ms¦ ph¦ pr¦ pc¦ ss¦ sc |  | 14:03 | 13.8 | 253 | 498 | 159 | 8.4 | 8.3 | 5827 | 5084 | 4624 | 4003 | 2.9 | 48 | 313.6 | -8 | 183.2004 | 75.23 | 64.82 | 786 | 20 | me¦ ms¦ ph¦ pr¦ pc¦ ss¦ sc
11:30 | 17.322 | 382 | 332 | 382 | 8 | 13 | 4102 | 1569 | 3155 | 1961 | 3 | 39.9 | 353 | -12 | 182.5816 | 75.27 | 70.76 | 723.4 | 22 | me¦ ms¦ ph¦ pr¦ pc¦ ss¦ sc |  | 14:03 | 13.824 | 253 | 493 | 159 | 8.4 | 8.3 | 5744 | 5092 | 4558 | 4009 | 3 | 48 | 313.7 | -9 | 183.198 | 75.28 | 64.8 | 785.8 | 21 | me¦ ms¦ ph¦ pr¦ pc¦ ss¦ sc
11:30 | 17.347 | 381 | 336 | 381 | 8 | 13 | 4077 | 1572 | 3136 | 1965 | 2.9 | 40 | 353.1 | -12 | 182.5816 | 75.22 | 70.75 | 723 | 22 | me¦ ms¦ ph¦ pr¦ pc¦ ss¦ sc |  | 14:03 | 13.852 | 253 | 491 | 159 | 8.4 | 8.3 | 5645 | 5098 | 4480 | 4014 | 2.9 | 48.1 | 313.7 | -9 | 183.1911 | 75.28 | 64.76 | 785.5 | 20 | me¦ ms¦ ph¦ pr¦ pc¦ ss¦ sc
11:30 | 17.376 | 382 | 342 | 382 | 7.9 | 13 | 4097 | 1575 | 3127 | 1968 | 2.9 | 40 | 353.4 | -12 | 182.5807 | 75.15 | 70.71 | 723.5 | 22 | me¦ ms¦ ph¦ pr¦ pc¦ ss¦ sc |  | 14:03 | 13.867 | 253 | 487 | 159 | 8.4 | 8.3 | 5542 | 5103 | 4398 | 4018 | 2.9 | 48.1 | 313.7 | -8 | 183.1982 | 75.29 | 64.82 | 785.1 | 20 | me¦ ms¦ ph¦ pr¦ pc¦ ss¦ sc
11:30 | 17.402 | 381 | 347 | 381 | 7.9 | 13 | 4171 | 1578 | 3183 | 1972 | 3 | 40.1 | 354.1 | -12 | 182.5811 | 75.14 | 70.73 | 723.7 | 23 | me¦ ms¦ ph¦ pr¦ pc¦ ss¦ sc |  | 14:03 | 13.895 | 253 | 485 | 159 | 8.5 | 8.3 | 5449 | 5107 | 4359 | 4021 | 2.9 | 48.2 | 313.9 | -8 | 183.1914 | 75.27 | 64.79 | 784.6 | 20 | me¦ ms¦ ph¦ pr¦ pc¦ ss¦ sc
11:30 | 17.428 | 382 | 351 | 382 | 7.8 | 13 | 4303 | 1582 | 3259 | 1977 | 2.9 | 40.1 | 354.6 | -12 | 182.5805 | 75.11 | 70.71 | 723 | 24 | me¦ ms¦ ph¦ pr¦ pc¦ ss¦ sc |  | 14:03 | 13.914 | 254 | 482 | 160 | 8.5 | 8.3 | 5367 | 5110 | 4293 | 4023 | 2.9 | 48.2 | 314.2 | -8 | 183.1764 | 75.17 | 64.81 | 784.6 | 21 | me¦ ms¦ ph¦ pr¦ pc¦ ss¦ sc
11:30 | 17.451 | 382 | 355 | 377 | 7.8 | 12.9 | 4478 | 1585 | 3392 | 1956 | 2.9 | 40.2 | 354.5 | -12 | 182.5797 | 75.15 | 70.77 | 723.4 | 24 | me¦ ms¦ ph¦ pr¦ pc¦ ss¦ sc |  | 14:03 | 13.956 | 254 | 483 | 160 | 8.5 | 8.3 | 5292 | 5112 | 4233 | 4025 | 3 | 48.3 | 314.3 | -8 | 183.1705 | 75.13 | 64.78 | 784.5 | 22 | me¦ ms¦ ph¦ pr¦ pc¦ ss¦ sc
11:30 | 17.473 | 382 | 356 | 377 | 7.7 | 12.9 | 4675 | 1589 | 3515 | 1961 | 3 | 40.2 | 354.3 | -12 | 182.5814 | 75.12 | 70.73 | 723.8 | 24 | me¦ ms¦ ph¦ pr¦ pc¦ ss¦ sc |  | 14:03 | 13.993 | 254 | 484 | 160 | 8.4 | 8.3 | 5221 | 5114 | 4143 | 4026 | 2.9 | 48.3 | 314.4 | -8 | 183.1767 | 75.19 | 64.77 | 783.7 | 23 | me¦ ms¦ ph¦ pr¦ pc¦ ss¦ sc
11:30 | 17.495 | 382 | 358 | 377 | 7.6 | 12.9 | 4889 | 1593 | 3648 | 1966 | 2.9 | 40.3 | 354.2 | -12 | 182.5797 | 75.11 | 70.69 | 723.7 | 24 | me¦ ms¦ ph¦ pr¦ pc¦ ss¦ sc |  | 14:03 | 14.002 | 255 | 479 | 160 | 8.4 | 8.3 | 5160 | 5114 | 4095 | 4026 | 2.9 | 48.3 | 314.3 | -9 | 183.19 | 75.19 | 64.82 | 783.6 | 23 | me¦ ms¦ ph¦ pr¦ pc¦ ss¦ sc
11:30 | 17.518 | 382 | 361 | 377 | 7.6 | 12.9 | 5087 | 1597 | 3796 | 1971 | 2.9 | 40.3 | 354.1 | -12 | 182.5801 | 75.13 | 70.7 | 723.7 | 24 | me¦ ms¦ ph¦ pr¦ pc¦ ss¦ sc |  | 14:03 | 14.021 | 254 | 473 | 160 | 8.4 | 8.3 | 5110 | 5114 | 4055 | 4026 | 2.9 | 48.4 | 314.4 | -8 | 183.1815 | 75.19 | 64.73 | 783.4 | 23 | me¦ ms¦ ph¦ pr¦ pc¦ ss¦ sc
11:30 | 17.542 | 382 | 362 | 377 | 7.5 | 12.9 | 5264 | 1602 | 3899 | 1977 | 2.9 | 40.4 | 353.9 | -11 | 182.5786 | 75.08 | 70.68 | 724.1 | 24 | me¦ ms¦ ph¦ pr¦ pc¦ ss¦ sc |  | 14:03 | 14.06 | 255 | 475 | 161 | 8.4 | 8.3 | 5071 | 5114 | 4024 | 4026 | 2.9 | 48.4 | 314.4 | -8 | 183.1676 | 75.04 | 64.79 | 782.4 | 23 | me¦ ms¦ ph¦ pr¦ pc¦ ss¦ sc
11:30 | 17.561 | 382 | 362 | 377 | 7.4 | 12.9 | 5417 | 1606 | 3983 | 1982 | 2.9 | 40.4 | 353.8 | -11 | 182.5793 | 75.09 | 70.72 | 724 | 25 | me¦ ms¦ ph¦ pr¦ pc¦ ss¦ sc |  | 14:03 | 14.101 | 255 | 477 | 161 | 8.4 | 8.3 | 5041 | 5113 | 4000 | 4025 | 2.9 | 48.5 | 314.5 | -8 | 183.1644 | 75.1 | 64.82 | 782.2 | 24 | me¦ ms¦ ph¦ pr¦ pc¦ ss¦ sc
11:30 | 17.584 | 382 | 364 | 377 | 7.3 | 12.9 | 5552 | 1611 | 4052 | 1988 | 2.9 | 40.5 | 353.7 | -11 | 182.5776 | 75.03 | 70.7 | 724.5 | 25 | me¦ ms¦ ph¦ pr¦ pc¦ ss¦ sc |  | 14:03 | 14.118 | 256 | 473 | 161 | 8.4 | 8.3 | 5009 | 5112 | 3975 | 4025 | 3 | 48.5 | 314.7 | -9 | 183.1908 | 75.13 | 64.78 | 782.6 | 25 | me¦ ms¦ ph¦ pr¦ pc¦ ss¦ sc
11:30 | 17.608 | 382 | 364 | 377 | 7.3 | 12.9 | 5674 | 1616 | 4141 | 1995 | 2.9 | 40.5 | 353.4 | -11 | 182.5768 | 75.01 | 70.66 | 723.8 | 25 | me¦ ms¦ ph¦ pr¦ pc¦ ss¦ sc |  | 14:03 | 14.147 | 256 | 471 | 161 | 8.4 | 8.3 | 4976 | 5110 | 3949 | 4023 | 2.9 | 48.6 | 314.9 | -9 | 183.1654 | 75.03 | 64.76 | 782 | 25 | me¦ ms¦ ph¦ pr¦ pc¦ ss¦ sc
11:30 | 17.633 | 382 | 366 | 377 | 7.3 | 12.9 | 5788 | 1621 | 4224 | 2001 | 2.9 | 40.6 | 353.5 | -11 | 182.5759 | 75.05 | 70.7 | 723.5 | 26 | me¦ ms¦ ph¦ pr¦ pc¦ ss¦ sc |  | 14:03 | 14.157 | 256 | 465 | 161 | 8.4 | 8.3 | 4946 | 5109 | 3925 | 4022 | 2.9 | 48.6 | 314.8 | -9 | 183.169 | 74.98 | 64.76 | 781.2 | 26 | me¦ ms¦ ph¦ pr¦ pc¦ ss¦ sc
11:30 | 17.657 | 382 | 368 | 377 | 7.4 | 12.9 | 5885 | 1626 | 4327 | 2007 | 2.9 | 40.6 | 353.7 | -11 | 182.5747 | 74.95 | 70.69 | 723 | 26 | me¦ ms¦ ph¦ pr¦ pc¦ ss¦ sc |  | 14:03 | 14.175 | 256 | 462 | 161 | 8.5 | 8.3 | 4927 | 5107 | 3941 | 4021 | 2.9 | 48.7 | 314.9 | -8 | 183.1741 | 74.96 | 64.77 | 781 | 26 | me¦ ms¦ ph¦ pr¦ pc¦ ss¦ sc
11:30 | 17.68 | 382 | 369 | 377 | 7.4 | 12.9 | 5965 | 1631 | 4386 | 2013 | 2.9 | 40.7 | 354.4 | -11 | 182.5753 | 74.96 | 70.67 | 723 | 27 | me¦ ms¦ ph¦ pr¦ pc¦ ss¦ sc |  | 14:03 | 14.192 | 256 | 458 | 161 | 8.5 | 8.3 | 4925 | 5105 | 3940 | 4019 | 2.9 | 48.7 | 315.2 | -9 | 183.1896 | 74.96 | 64.77 | 780.7 | 27 | me¦ ms¦ ph¦ pr¦ pc¦ ss¦ sc
11:30 | 17.697 | 382 | 370 | 377 | 7.5 | 12.9 | 6018 | 1637 | 4457 | 2020 | 3 | 40.7 | 354.7 | -11 | 182.5751 | 74.96 | 70.67 | 722.1 | 25 | me¦ ms¦ ph¦ pr¦ pc¦ ss¦ sc |  | 14:03 | 14.221 | 256 | 458 | 161 | 8.6 | 8.3 | 4939 | 5103 | 3983 | 4018 | 2.9 | 48.8 | 315.4 | -9 | 183.1662 | 74.91 | 64.74 | 780 | 27 | me¦ ms¦ ph¦ pr¦ pc¦ ss¦ sc
11:30 | 17.716 | 382 | 371 | 377 | 7.5 | 12.9 | 6035 | 1642 | 4470 | 2027 | 2.9 | 40.8 | 354.7 | -11 | 182.5734 | 74.96 | 70.67 | 722.1 | 24 | me¦ ms¦ ph¦ pr¦ pc¦ ss¦ sc |  | 14:03 | 14.261 | 257 | 462 | 161 | 8.6 | 8.3 | 4957 | 5102 | 3997 | 4017 | 2.9 | 48.8 | 315.6 | -9 | 183.1646 | 74.93 | 64.77 | 779.9 | 28 | me¦ ms¦ ph¦ pr¦ pc¦ ss¦ sc
11:30 | 17.724 | 382 | 370 | 377 | 7.6 | 12.9 | 5980 | 1647 | 4462 | 2033 | 2.9 | 40.8 | 355.2 | -12 | 182.5734 | 74.94 | 70.69 | 722.2 | 23 | me¦ ms¦ ph¦ pr¦ pc¦ ss¦ sc |  | 14:03 | 14.253 | 256 | 451 | 161 | 8.6 | 8.3 | 4962 | 5100 | 4001 | 4015 | 2.9 | 48.9 | 315.7 | -9 | 183.1883 | 74.89 | 64.77 | 779.7 | 28 | me¦ ms¦ ph¦ pr¦ pc¦ ss¦ sc
11:30 | 17.746 | 381 | 372 | 377 | 7.6 | 12.9 | 5879 | 1652 | 4387 | 2039 | 3 | 40.9 | 355.3 | -12 | 182.5738 | 74.8 | 70.64 | 722.2 | 24 | me¦ ms¦ ph¦ pr¦ pc¦ ss¦ sc |  | 14:03 | 14.243 | 256 | 439 | 161 | 8.5 | 8.3 | 4945 | 5099 | 3956 | 4014 | 3 | 48.9 | 315.6 | -9 | 183.1913 | 74.83 | 64.74 | 779 | 29 | me¦ ms¦ ph¦ pr¦ pc¦ ss¦ sc
11:30 | 17.774 | 382 | 377 | 377 | 7.5 | 12.9 | 5775 | 1657 | 4277 | 2045 | 2.9 | 40.9 | 355.2 | -12 | 182.5718 | 74.7 | 70.61 | 722.7 | 28 | me¦ ms¦ ph¦ pr¦ pc¦ ss¦ sc |  | 14:03 | 14.266 | 256 | 437 | 161 | 8.5 | 8.3 | 4897 | 5097 | 3917 | 4013 | 2.9 | 49 | 315.5 | -9 | 183.1724 | 74.89 | 64.76 | 778.5 | 29 | me¦ ms¦ ph¦ pr¦ pc¦ ss¦ sc
11:30 | 17.817 | 383 | 386 | 373 | 7.5 | 12.8 | 5676 | 1662 | 4204 | 2026 | 2.9 | 40.9 | 355.2 | -11 | 182.5704 | 74.66 | 70.59 | 723.6 | 31 | me¦ ms¦ ph¦ pr¦ pc¦ ss¦ sc |  | 14:03 | 14.286 | 256 | 435 | 161 | 8.6 | 8.3 | 4825 | 5094 | 3891 | 4011 | 2.9 | 49 | 315.6 | -8 | 183.1764 | 74.97 | 64.74 | 778.5 | 28 | me¦ ms¦ ph¦ pr¦ pc¦ ss¦ sc
11:30 | 17.845 | 383 | 391 | 373 | 7.4 | 12.8 | 5603 | 1667 | 4119 | 2032 | 2.9 | 41 | 355.3 | -11 | 182.5697 | 74.69 | 70.62 | 723.2 | 32 | me¦ ms¦ ph¦ pr¦ pc¦ ss¦ sc |  | 14:03 | 14.273 | 255 | 422 | 161 | 8.5 | 8.3 | 4735 | 5091 | 3788 | 4008 | 2.9 | 49.1 | 315.7 | -8 | 183.1937 | 74.93 | 64.73 | 777.9 | 27 | me¦ ms¦ ph¦ pr¦ pc¦ ss¦ sc
11:30 | 17.871 | 383 | 394 | 374 | 7.4 | 12.8 | 5574 | 1671 | 4098 | 2037 | 2.9 | 41 | 355.3 | -11 | 182.5713 | 74.64 | 70.56 | 724.2 | 32 | me¦ ms¦ ph¦ pr¦ pc¦ ss¦ sc |  | 14:03 | 14.296 | 256 | 421 | 161 | 8.5 | 8.3 | 4644 | 5087 | 3715 | 4005 | 2.9 | 49.1 | 315.9 | -8 | 183.1615 | 74.99 | 64.77 | 777.9 | 27 | me¦ ms¦ ph¦ pr¦ pc¦ ss¦ sc
11:30 | 17.896 | 383 | 396 | 373 | 7.4 | 12.8 | 5596 | 1676 | 4114 | 2043 | 3 | 41.1 | 355.2 | -11 | 182.5705 | 74.7 | 70.6 | 723.9 | 32 | me¦ ms¦ ph¦ pr¦ pc¦ ss¦ sc |  | 14:03 | 14.316 | 256 | 416 | 161 | 8.5 | 8.3 | 4564 | 5082 | 3651 | 4001 | 2.9 | 49.2 | 315.8 | -8 | 183.1839 | 74.89 | 64.69 | 777.3 | 27 | me¦ ms¦ ph¦ pr¦ pc¦ ss¦ sc
11:30 | 17.92 | 383 | 398 | 374 | 7.4 | 12.8 | 5670 | 1681 | 4169 | 2050 | 2.9 | 41.1 | 355.4 | -11 | 182.5696 | 74.78 | 70.62 | 723.9 | 31 | me¦ ms¦ ph¦ pr¦ pc¦ ss¦ sc |  | 14:03 | 14.323 | 256 | 408 | 161 | 8.6 | 8.3 | 4498 | 5077 | 3627 | 3997 | 2.9 | 49.2 | 315.9 | -8 | 183.1691 | 74.96 | 64.73 | 777.1 | 27 | me¦ ms¦ ph¦ pr¦ pc¦ ss¦ sc
11:30 | 17.946 | 383 | 401 | 373 | 7.4 | 12.8 | 5786 | 1686 | 4254 | 2056 | 2.9 | 41.2 | 355.6 | -12 | 182.5699 | 74.77 | 70.56 | 724.4 | 30 | me¦ ms¦ ph¦ pr¦ pc¦ ss¦ sc |  | 14:03 | 14.343 | 256 | 405 | 161 | 8.5 | 8.3 | 4449 | 5071 | 3559 | 3992 | 2.9 | 49.3 | 315.9 | -8 | 183.1846 | 74.96 | 64.79 | 776.4 | 26 | me¦ ms¦ ph¦ pr¦ pc¦ ss¦ sc
11:30 | 17.968 | 383 | 401 | 374 | 7.4 | 12.8 | 5921 | 1691 | 4353 | 2062 | 3 | 41.2 | 355.9 | -12 | 182.5696 | 74.74 | 70.59 | 724.2 | 30 | me¦ ms¦ ph¦ pr¦ pc¦ ss¦ sc |  | 14:03 | 14.364 | 256 | 399 | 161 | 8.5 | 8.3 | 4409 | 5065 | 3527 | 3988 | 2.9 | 49.3 | 315.9 | -8 | 183.1577 | 74.9 | 64.72 | 776.4 | 27 | me¦ ms¦ ph¦ pr¦ pc¦ ss¦ sc
11:30 | 17.994 | 383 | 402 | 374 | 7.4 | 12.8 | 6060 | 1696 | 4455 | 2068 | 2.9 | 41.3 | 356.3 | -12 | 182.5691 | 74.77 | 70.6 | 724.4 | 30 | me¦ ms¦ ph¦ pr¦ pc¦ ss¦ sc |  | 14:03 | 14.383 | 256 | 395 | 161 | 8.5 | 8.3 | 4403 | 5059 | 3522 | 3983 | 2.9 | 49.4 | 316.2 | -8 | 183.1589 | 74.97 | 64.76 | 775.9 | 27 | me¦ ms¦ ph¦ pr¦ pc¦ ss¦ sc
11:30 | 18.017 | 383 | 401 | 374 | 7.4 | 12.8 | 6185 | 1701 | 4547 | 2074 | 2.9 | 41.3 | 356.3 | -12 | 182.5677 | 74.74 | 70.58 | 724.2 | 30 | me¦ ms¦ ph¦ pr¦ pc¦ ss¦ sc |  | 14:03 | 14.405 | 256 | 393 | 161 | 8.5 | 8.3 | 4408 | 5053 | 3526 | 3978 | 2.9 | 49.4 | 316.2 | -8 | 183.1582 | 74.88 | 64.73 | 775.5 | 27 | me¦ ms¦ ph¦ pr¦ pc¦ ss¦ sc
11:30 | 18.043 | 383 | 401 | 374 | 7.4 | 12.8 | 6286 | 1707 | 4622 | 2081 | 2.9 | 41.4 | 356.7 | -11 | 182.5686 | 74.72 | 70.59 | 723.5 | 30 | me¦ ms¦ ph¦ pr¦ pc¦ ss¦ sc |  | 14:03 | 14.417 | 256 | 387 | 161 | 8.5 | 8.3 | 4406 | 5048 | 3524 | 3974 | 2.9 | 49.5 | 316.4 | -8 | 183.1664 | 74.91 | 64.72 | 774.9 | 28 | me¦ ms¦ ph¦ pr¦ pc¦ ss¦ sc
11:30 | 18.06 | 383 | 396 | 374 | 7.4 | 12.8 | 6355 | 1712 | 4672 | 2087 | 3 | 41.4 | 356.5 | -11 | 182.5693 | 74.62 | 70.55 | 723.5 | 30 | me¦ ms¦ ph¦ pr¦ pc¦ ss¦ sc |  | 14:03 | 14.426 | 256 | 380 | 161 | 8.6 | 8.3 | 4387 | 5042 | 3537 | 3970 | 2.9 | 49.5 | 316.4 | -8 | 183.184 | 74.94 | 64.76 | 774.5 | 28 | me¦ ms¦ ph¦ pr¦ pc¦ ss¦ sc
11:30 | 18.082 | 383 | 394 | 374 | 7.4 | 12.8 | 6393 | 1718 | 4700 | 2095 | 2.9 | 41.5 | 356 | -11 | 182.5689 | 74.63 | 70.57 | 723.6 | 31 | me¦ ms¦ ph¦ pr¦ pc¦ ss¦ sc |  | 14:03 | 14.451 | 256 | 378 | 161 | 8.6 | 8.3 | 4348 | 5036 | 3506 | 3965 | 2.9 | 49.6 | 316.5 | -9 | 183.1773 | 74.95 | 64.75 | 774.8 | 28 | me¦ ms¦ ph¦ pr¦ pc¦ ss¦ sc
11:30 | 18.107 | 383 | 392 | 374 | 7.4 | 12.8 | 6411 | 1723 | 4713 | 2101 | 2.9 | 41.5 | 356 | -11 | 182.567 | 74.58 | 70.52 | 723.5 | 32 | me¦ ms¦ ph¦ pr¦ pc¦ ss¦ sc |  | 14:03 | 14.454 | 256 | 370 | 161 | 8.6 | 8.3 | 4296 | 5030 | 3464 | 3960 | 2.9 | 49.6 | 316.7 | -9 | 183.1727 | 74.86 | 64.73 | 774.4 | 28 | me¦ ms¦ ph¦ pr¦ pc¦ ss¦ sc
11:30 | 18.127 | 383 | 390 | 374 | 7.4 | 12.8 | 6414 | 1729 | 4716 | 2108 | 2.9 | 41.6 | 355.9 | -11 | 182.5678 | 74.54 | 70.55 | 724.1 | 33 | me¦ ms¦ ph¦ pr¦ pc¦ ss¦ sc |  | 14:04 | 14.484 | 256 | 370 | 161 | 8.6 | 8.3 | 4237 | 5023 | 3416 | 3955 | 2.9 | 49.7 | 316.6 | -9 | 183.1643 | 74.85 | 64.75 | 774.2 | 28 | me¦ ms¦ ph¦ pr¦ pc¦ ss¦ sc
11:30 | 18.152 | 383 | 389 | 374 | 7.4 | 12.8 | 6396 | 1734 | 4702 | 2114 | 2.9 | 41.6 | 355.7 | -11 | 182.5645 | 74.65 | 70.51 | 724.2 | 33 | me¦ ms¦ ph¦ pr¦ pc¦ ss¦ sc |  | 14:04 | 14.481 | 256 | 360 | 161 | 8.7 | 8.3 | 4180 | 5016 | 3398 | 3949 | 2.9 | 49.7 | 316.7 | -9 | 183.1825 | 74.88 | 64.72 | 773.7 | 29 | me¦ ms¦ ph¦ pr¦ pc¦ ss¦ sc
11:30 | 18.169 | 383 | 387 | 369 | 7.4 | 12.7 | 6366 | 1740 | 4680 | 2096 | 2.9 | 41.7 | 355.6 | -11 | 182.5647 | 74.7 | 70.54 | 723.3 | 33 | me¦ ms¦ ph¦ pr¦ pc¦ ss¦ sc |  | 14:04 | 14.493 | 256 | 355 | 161 | 8.6 | 8.3 | 4126 | 5008 | 3327 | 3943 | 2.9 | 49.8 | 317 | -9 | 183.1614 | 74.92 | 64.72 | 773.9 | 28 | me¦ ms¦ ph¦ pr¦ pc¦ ss¦ sc
11:30 | 18.188 | 383 | 386 | 369 | 7.4 | 12.7 | 6299 | 1745 | 4631 | 2102 | 2.9 | 41.7 | 355.6 | -11 | 182.5622 | 74.7 | 70.54 | 723.5 | 30 | me¦ ms¦ ph¦ pr¦ pc¦ ss¦ sc |  | 14:04 | 14.494 | 256 | 346 | 161 | 8.6 | 8.3 | 4074 | 5001 | 3285 | 3937 | 2.9 | 49.8 | 317.1 | -9 | 183.1692 | 74.89 | 64.7 | 774 | 28 | me¦ ms¦ ph¦ pr¦ pc¦ ss¦ sc
11:30 | 18.204 | 383 | 385 | 369 | 7.5 | 12.7 | 6220 | 1750 | 4607 | 2108 | 2.9 | 41.8 | 355.6 | -11 | 182.563 | 74.7 | 70.54 | 723.7 | 28 | me¦ ms¦ ph¦ pr¦ pc¦ ss¦ sc |  | 14:04 | 14.521 | 256 | 344 | 162 | 8.6 | 8.4 | 4033 | 4993 | 3252 | 3962 | 2.9 | 49.8 | 317.1 | -9 | 183.1649 | 74.94 | 64.69 | 773.7 | 28 | me¦ ms¦ ph¦ pr¦ pc¦ ss¦ sc
11:30 | 18.216 | 383 | 382 | 369 | 7.5 | 12.7 | 6156 | 1756 | 4560 | 2115 | 2.9 | 41.8 | 355.8 | -11 | 182.562 | 74.65 | 70.53 | 723.3 | 28 | me¦ ms¦ ph¦ pr¦ pc¦ ss¦ sc |  | 14:04 | 14.521 | 256 | 335 | 162 | 8.6 | 8.4 | 3982 | 4984 | 3211 | 3955 | 2.9 | 49.9 | 317.2 | -9 | 183.1803 | 74.93 | 64.71 | 773.1 | 27 | me¦ ms¦ ph¦ pr¦ pc¦ ss¦ sc
11:30 | 18.243 | 383 | 385 | 369 | 7.5 | 12.7 | 6129 | 1761 | 4540 | 2121 | 2.9 | 41.9 | 355.9 | -11 | 182.5617 | 74.7 | 70.55 | 723.3 | 29 | me¦ ms¦ ph¦ pr¦ pc¦ ss¦ sc |  | 14:04 | 14.514 | 255 | 324 | 162 | 8.6 | 8.4 | 3920 | 4976 | 3161 | 3949 | 2.9 | 49.9 | 317.3 | -9 | 183.1806 | 74.89 | 64.7 | 773.2 | 27 | me¦ ms¦ ph¦ pr¦ pc¦ ss¦ sc
11:31 | 18.273 | 383 | 389 | 369 | 7.5 | 12.7 | 6143 | 1766 | 4550 | 2127 | 2.9 | 41.9 | 355.9 | -11 | 182.5596 | 74.71 | 70.53 | 723 | 30 | me¦ ms¦ ph¦ pr¦ pc¦ ss¦ sc |  | 14:04 | 14.518 | 255 | 317 | 162 | 8.6 | 8.4 | 3845 | 4967 | 3100 | 3942 | 2.9 | 50 | 317.7 | -9 | 183.1741 | 74.9 | 64.71 | 772.2 | 28 | me¦ ms¦ ph¦ pr¦ pc¦ ss¦ sc
11:31 | 18.305 | 383 | 393 | 369 | 7.5 | 12.7 | 6162 | 1771 | 4564 | 2133 | 2.9 | 42 | 355.8 | -10 | 182.5579 | 74.7 | 70.52 | 722.4 | 30 | me¦ ms¦ ph¦ pr¦ pc¦ ss¦ sc |  | 14:04 | 14.544 | 255 | 318 | 162 | 8.6 | 8.4 | 3759 | 4957 | 3031 | 3934 | 2.9 | 50 | 317.9 | -8 | 183.1649 | 74.87 | 64.73 | 772.1 | 27 | me¦ ms¦ ph¦ pr¦ pc¦ ss¦ sc
11:31 | 18.334 | 384 | 398 | 370 | 7.6 | 12.7 | 6152 | 1776 | 4591 | 2139 | 2.9 | 42 | 355.8 | -10 | 182.5574 | 74.69 | 70.5 | 721.8 | 31 | me¦ ms¦ ph¦ pr¦ pc¦ ss¦ sc |  | 14:04 | 14.543 | 255 | 309 | 162 | 8.6 | 8.4 | 3677 | 4947 | 2965 | 3926 | 2.9 | 50.1 | 317.9 | -9 | 183.1812 | 74.88 | 64.67 | 772.2 | 28 | me¦ ms¦ ph¦ pr¦ pc¦ ss¦ sc
11:31 | 18.363 | 383 | 403 | 369 | 7.6 | 12.7 | 6104 | 1781 | 4555 | 2145 | 2.9 | 42.1 | 356 | -11 | 182.5566 | 74.74 | 70.51 | 721.8 | 31 | me¦ ms¦ ph¦ pr¦ pc¦ ss¦ sc |  | 14:04 | 14.553 | 255 | 304 | 162 | 8.7 | 8.4 | 3605 | 4937 | 2930 | 3918 | 2.9 | 50.1 | 318 | -9 | 183.1675 | 74.85 | 64.71 | 772 | 29 | me¦ ms¦ ph¦ pr¦ pc¦ ss¦ sc
11:31 | 18.395 | 384 | 409 | 370 | 7.6 | 12.7 | 6024 | 1786 | 4495 | 2151 | 2.9 | 42.1 | 356.1 | -11 | 182.5561 | 74.67 | 70.49 | 721.6 | 30 | me¦ ms¦ ph¦ pr¦ pc¦ ss¦ sc |  | 14:04 | 14.555 | 255 | 300 | 161 | 8.8 | 8.4 | 3543 | 4926 | 2904 | 3909 | 2.9 | 50.2 | 318.1 | -9 | 183.1824 | 74.74 | 64.69 | 771.6 | 29 | me¦ ms¦ ph¦ pr¦ pc¦ ss¦ sc
11:31 | 18.427 | 384 | 415 | 370 | 7.4 | 12.7 | 5887 | 1791 | 4328 | 2157 | 2.9 | 42.2 | 356.5 | -11 | 182.5545 | 74.69 | 70.5 | 721.7 | 31 | me¦ ms¦ ph¦ pr¦ pc¦ ss¦ sc |  | 14:04 | 14.559 | 255 | 295 | 162 | 8.9 | 8.4 | 3490 | 4915 | 2884 | 3900 | 3 | 50.2 | 318.2 | -9 | 183.1716 | 74.65 | 64.65 | 771.6 | 30 | me¦ ms¦ ph¦ pr¦ pc¦ ss¦ sc
11:31 | 18.454 | 383 | 419 | 370 | 7.3 | 12.7 | 5832 | 1796 | 4256 | 2163 | 2.9 | 42.3 | 356.8 | -11 | 182.5553 | 74.7 | 70.52 | 722 | 30 | me¦ ms¦ ph¦ pr¦ pc¦ ss¦ sc |  | 14:04 | 14.56 | 254 | 292 | 161 | 9 | 8.4 | 3438 | 4904 | 2865 | 3892 | 2.9 | 50.3 | 318.1 | -9 | 183.1726 | 74.73 | 64.7 | 771.9 | 32 | me¦ ms¦ ph¦ pr¦ pc¦ ss¦ sc
11:31 | 18.479 | 384 | 422 | 370 | 7.2 | 12.7 | 5803 | 1800 | 4205 | 2168 | 2.9 | 42.3 | 357.3 | -11 | 182.5554 | 74.69 | 70.5 | 721.8 | 31 | me¦ ms¦ ph¦ pr¦ pc¦ ss¦ sc |  | 14:04 | 14.562 | 254 | 285 | 161 | 9 | 8.4 | 3383 | 4892 | 2819 | 3882 | 3 | 50.3 | 318 | -9 | 183.1774 | 74.74 | 64.67 | 771.2 | 31 | me¦ ms¦ ph¦ pr¦ pc¦ ss¦ sc
11:31 | 18.508 | 384 | 426 | 370 | 7.1 | 12.7 | 5810 | 1805 | 4179 | 2174 | 2.9 | 42.4 | 357.7 | -11 | 182.5534 | 74.76 | 70.49 | 721 | 31 | me¦ ms¦ ph¦ pr¦ pc¦ ss¦ sc |  | 14:04 | 14.567 | 254 | 282 | 161 | 9.1 | 8.4 | 3328 | 4880 | 2796 | 3873 | 2.9 | 50.4 | 318 | -9 | 183.1735 | 74.79 | 64.72 | 770.7 | 31 | me¦ ms¦ ph¦ pr¦ pc¦ ss¦ sc
11:31 | 18.539 | 384 | 430 | 370 | 7.1 | 12.7 | 5847 | 1809 | 4206 | 2179 | 3 | 42.4 | 357.8 | -11 | 182.5524 | 74.77 | 70.5 | 720.3 | 29 | me¦ ms¦ ph¦ pr¦ pc¦ ss¦ sc |  | 14:04 | 14.577 | 254 | 280 | 161 | 9.1 | 8.4 | 3274 | 4868 | 2751 | 3863 | 3 | 50.4 | 318 | -9 | 183.1724 | 74.74 | 64.65 | 770.6 | 30 | me¦ ms¦ ph¦ pr¦ pc¦ ss¦ sc
11:31 | 18.566 | 384 | 434 | 370 | 7.1 | 12.7 | 5900 | 1814 | 4244 | 2185 | 2.9 | 42.5 | 358 | -11 | 182.5519 | 74.77 | 70.48 | 720.4 | 29 | me¦ ms¦ ph¦ pr¦ pc¦ ss¦ sc |  | 14:04 | 14.579 | 254 | 281 | 161 | 9.1 | 8.4 | 3220 | 4856 | 2705 | 3853 | 3 | 50.5 | 317.8 | -9 | 183.174 | 74.76 | 64.66 | 769.9 | 30 | me¦ ms¦ ph¦ pr¦ pc¦ ss¦ sc
11:31 | 18.593 | 384 | 437 | 366 | 7 | 12.6 | 5951 | 1819 | 4250 | 2165 | 2.9 | 42.5 | 358.1 | -10 | 182.5526 | 74.78 | 70.48 | 721.3 | 29 | me¦ ms¦ ph¦ pr¦ pc¦ ss¦ sc |  | 14:04 | 14.58 | 254 | 280 | 161 | 9.2 | 8.4 | 3162 | 4844 | 2679 | 3844 | 2.9 | 50.5 | 317.9 | -9 | 183.1785 | 74.77 | 64.63 | 770.3 | 30 | me¦ ms¦ ph¦ pr¦ pc¦ ss¦ sc
11:31 | 18.617 | 384 | 438 | 366 | 7 | 12.6 | 5983 | 1824 | 4273 | 2171 | 2.9 | 42.6 | 358.1 | -11 | 182.5515 | 74.76 | 70.5 | 721.5 | 30 | me¦ ms¦ ph¦ pr¦ pc¦ ss¦ sc |  | 14:04 | 14.588 | 253 | 279 | 161 | 9.2 | 8.4 | 3101 | 4831 | 2627 | 3834 | 2.9 | 50.6 | 318 | -9 | 183.1772 | 74.83 | 64.65 | 768.9 | 30 | me¦ ms¦ ph¦ pr¦ pc¦ ss¦ sc
11:31 | 18.645 | 385 | 439 | 366 | 6.9 | 12.6 | 5994 | 1829 | 4251 | 2177 | 3 | 42.6 | 358 | -11 | 182.5496 | 74.75 | 70.47 | 721.7 | 30 | me¦ ms¦ ph¦ pr¦ pc¦ ss¦ sc |  | 14:04 | 14.596 | 253 | 271 | 161 | 9.3 | 8.4 | 3040 | 4818 | 2598 | 3823 | 3 | 50.6 | 318.1 | -9 | 183.173 | 74.83 | 64.66 | 769.6 | 29 | me¦ ms¦ ph¦ pr¦ pc¦ ss¦ sc
11:31 | 18.668 | 385 | 435 | 367 | 6.9 | 12.6 | 5981 | 1833 | 4241 | 2182 | 3 | 42.6 | 358.1 | -11 | 182.5505 | 74.68 | 70.46 | 721.6 | 30 | me¦ ms¦ ph¦ pr¦ pc¦ ss¦ sc |  | 14:04 | 14.604 | 253 | 265 | 160 | 9.3 | 8.4 | 2983 | 4805 | 2549 | 3813 | 2.9 | 50.7 | 318.3 | -9 | 183.1722 | 74.89 | 64.65 | 769.6 | 29 | me¦ ms¦ ph¦ pr¦ pc¦ ss¦ sc
11:31 | 18.695 | 385 | 436 | 366 | 6.9 | 12.6 | 5966 | 1838 | 4231 | 2188 | 2.9 | 42.7 | 358.2 | -11 | 182.5487 | 74.76 | 70.47 | 722.1 | 31 | me¦ ms¦ ph¦ pr¦ pc¦ ss¦ sc |  | 14:04 | 14.61 | 253 | 254 | 161 | 9.3 | 8.4 | 2938 | 4791 | 2511 | 3802 | 2.9 | 50.7 | 318.4 | -9 | 183.1714 | 74.85 | 64.66 | 769.8 | 28 | me¦ ms¦ ph¦ pr¦ pc¦ ss¦ sc
11:31 | 18.719 | 385 | 437 | 367 | 6.9 | 12.6 | 5927 | 1843 | 4203 | 2194 | 2.9 | 42.7 | 358.2 | -11 | 182.5499 | 74.77 | 70.49 | 721.8 | 31 | me¦ ms¦ ph¦ pr¦ pc¦ ss¦ sc |  | 14:04 | 14.612 | 253 | 249 | 160 | 9.4 | 8.4 | 2899 | 4778 | 2499 | 3792 | 2.9 | 50.8 | 318.5 | -9 | 183.1704 | 74.85 | 64.63 | 769.9 | 28 | me¦ ms¦ ph¦ pr¦ pc¦ ss¦ sc
11:31 | 18.74 | 385 | 435 | 366 | 7 | 12.6 | 5862 | 1847 | 4187 | 2198 | 2.9 | 42.8 | 358.2 | -11 | 182.5506 | 74.71 | 70.48 | 722.3 | 30 | me¦ ms¦ ph¦ pr¦ pc¦ ss¦ sc |  | 14:04 | 14.622 | 253 | 248 | 160 | 9.5 | 8.4 | 2861 | 4764 | 2487 | 3780 | 2.9 | 50.8 | 318.5 | -8 | 183.1654 | 74.94 | 64.67 | 769.1 | 29 | me¦ ms¦ ph¦ pr¦ pc¦ ss¦ sc
11:31 | 18.759 | 385 | 433 | 367 | 7 | 12.6 | 5769 | 1852 | 4120 | 2204 | 2.9 | 42.8 | 358.2 | -12 | 182.5514 | 74.72 | 70.46 | 722.4 | 31 | me¦ ms¦ ph¦ pr¦ pc¦ ss¦ sc |  | 14:04 | 14.629 | 252 | 243 | 160 | 9.5 | 8.4 | 2817 | 4751 | 2449 | 3770 | 2.9 | 50.9 | 318.5 | -8 | 183.1698 | 74.82 | 64.63 | 769.2 | 28 | me¦ ms¦ ph¦ pr¦ pc¦ ss¦ sc
11:31 | 18.775 | 385 | 430 | 366 | 6.9 | 12.6 | 5658 | 1856 | 4012 | 2209 | 2.9 | 42.9 | 358.5 | -12 | 182.5525 | 74.79 | 70.52 | 722.4 | 31 | me¦ ms¦ ph¦ pr¦ pc¦ ss¦ sc |  | 14:04 | 14.635 | 253 | 236 | 161 | 9.5 | 8.5 | 2766 | 4737 | 2405 | 3789 | 3 | 50.9 | 318.5 | -8 | 183.1728 | 74.92 | 64.65 | 768 | 28 | me¦ ms¦ ph¦ pr¦ pc¦ ss¦ sc
11:31 | 18.786 | 385 | 425 | 367 | 6.9 | 12.6 | 5550 | 1860 | 3936 | 2214 | 2.9 | 42.9 | 358.8 | -12 | 182.553 | 74.77 | 70.47 | 722.4 | 30 | me¦ ms¦ ph¦ pr¦ pc¦ ss¦ sc |  | 14:04 | 14.638 | 252 | 232 | 161 | 9.5 | 8.5 | 2706 | 4723 | 2353 | 3778 | 3 | 51 | 318.3 | -8 | 183.1751 | 74.87 | 64.64 | 767.5 | 28 | me¦ ms¦ ph¦ pr¦ pc¦ ss¦ sc
11:31 | 18.796 | 384 | 420 | 366 | 6.9 | 12.6 | 5463 | 1865 | 3874 | 2220 | 2.9 | 43 | 359.5 | -13 | 182.5541 | 74.76 | 70.45 | 722.6 | 30 | me¦ ms¦ ph¦ pr¦ pc¦ ss¦ sc |  | 14:04 | 14.644 | 252 | 225 | 161 | 9.5 | 8.5 | 2643 | 4709 | 2298 | 3767 | 2.9 | 51 | 318 | -8 | 183.1714 | 74.9 | 64.62 | 767.9 | 28 | me¦ ms¦ ph¦ pr¦ pc¦ ss¦ sc
11:31 | 18.808 | 384 | 416 | 366 | 7 | 12.6 | 5411 | 1869 | 3865 | 2225 | 2.9 | 43 | 359.6 | -12 | 182.5539 | 74.86 | 70.47 | 722.6 | 30 | me¦ ms¦ ph¦ pr¦ pc¦ ss¦ sc |  | 14:04 | 14.65 | 252 | 222 | 161 | 9.5 | 8.5 | 2582 | 4694 | 2245 | 3755 | 2.9 | 51.1 | 317.8 | -8 | 183.1737 | 74.87 | 64.64 | 767.4 | 28 | me¦ ms¦ ph¦ pr¦ pc¦ ss¦ sc
11:31 | 18.819 | 384 | 412 | 365 | 7 | 12.6 | 5393 | 1873 | 3852 | 2229 | 2.9 | 43.1 | 359.7 | -12 | 182.554 | 74.86 | 70.47 | 722.3 | 29 | me¦ ms¦ ph¦ pr¦ pc¦ ss¦ sc |  | 14:04 | 14.66 | 252 | 212 | 161 | 9.5 | 8.5 | 2529 | 4680 | 2199 | 3744 | 2.9 | 51.1 | 317.5 | -8 | 183.1716 | 74.87 | 64.62 | 767.5 | 28 | me¦ ms¦ ph¦ pr¦ pc¦ ss¦ sc
11:31 | 18.826 | 384 | 408 | 366 | 7.1 | 12.6 | 5411 | 1877 | 3892 | 2234 | 2.9 | 43.1 | 359.9 | -12 | 182.5537 | 74.84 | 70.41 | 721.8 | 29 | me¦ ms¦ ph¦ pr¦ pc¦ ss¦ sc |  | 14:04 | 14.663 | 252 | 202 | 161 | 9.5 | 8.5 | 2489 | 4665 | 2164 | 3732 | 2.9 | 51.2 | 317.4 | -8 | 183.1727 | 74.82 | 64.63 | 767.1 | 29 | me¦ ms¦ ph¦ pr¦ pc¦ ss¦ sc
11:31 | 18.839 | 383 | 405 | 365 | 7.1 | 12.6 | 5461 | 1881 | 3928 | 2239 | 2.9 | 43.2 | 360.1 | -12 | 182.5523 | 74.94 | 70.46 | 721.9 | 28 | me¦ ms¦ ph¦ pr¦ pc¦ ss¦ sc |  | 14:04 | 14.67 | 252 | 201 | 161 | 9.5 | 8.5 | 2457 | 4650 | 2136 | 3720 | 2.9 | 51.2 | 317.3 | -8 | 183.1721 | 74.93 | 64.67 | 766.7 | 29 | me¦ ms¦ ph¦ pr¦ pc¦ ss¦ sc
11:31 | 18.85 | 383 | 402 | 365 | 7.1 | 12.6 | 5533 | 1885 | 3980 | 2244 | 3 | 43.2 | 360.2 | -12 | 182.5537 | 74.9 | 70.44 | 721.4 | 28 | me¦ ms¦ ph¦ pr¦ pc¦ ss¦ sc |  | 14:04 | 14.678 | 251 | 198 | 161 | 9.5 | 8.5 | 2428 | 4636 | 2111 | 3708 | 2.9 | 51.3 | 317.4 | -8 | 183.1704 | 74.83 | 64.65 | 766.1 | 28 | me¦ ms¦ ph¦ pr¦ pc¦ ss¦ sc
11:31 | 18.863 | 383 | 398 | 360 | 7.2 | 12.5 | 5607 | 1889 | 4063 | 2222 | 2.9 | 43.3 | 360.4 | -12 | 182.5517 | 74.94 | 70.44 | 721.1 | 28 | me¦ ms¦ ph¦ pr¦ pc¦ ss¦ sc |  | 14:04 | 14.686 | 251 | 188 | 161 | 9.5 | 8.5 | 2398 | 4621 | 2085 | 3696 | 2.9 | 51.3 | 317.4 | -8 | 183.1758 | 74.83 | 64.63 | 766.8 | 29 | me¦ ms¦ ph¦ pr¦ pc¦ ss¦ sc
11:31 | 18.882 | 383 | 398 | 361 | 7.3 | 12.5 | 5655 | 1893 | 4127 | 2227 | 2.9 | 43.3 | 360.4 | -11 | 182.5501 | 74.96 | 70.45 | 720.7 | 27 | me¦ ms¦ ph¦ pr¦ pc¦ ss¦ sc |  | 14:04 | 14.684 | 251 | 175 | 160 | 9.5 | 8.5 | 2366 | 4606 | 2057 | 3684 | 2.9 | 51.4 | 317.3 | -8 | 183.1715 | 74.87 | 64.62 | 766.5 | 29 | me¦ ms¦ ph¦ pr¦ pc¦ ss¦ sc
11:31 | 18.896 | 383 | 396 | 360 | 7.5 | 12.5 | 5651 | 1898 | 4185 | 2232 | 2.9 | 43.4 | 360.2 | -11 | 182.5498 | 75 | 70.45 | 720.7 | 27 | me¦ ms¦ ph¦ pr¦ pc¦ ss¦ sc |  | 14:04 | 14.701 | 251 | 175 | 161 | 9.6 | 8.5 | 2339 | 4591 | 2051 | 3672 | 2.9 | 51.4 | 317.3 | -8 | 183.1646 | 74.91 | 64.67 | 766.5 | 29 | me¦ ms¦ ph¦ pr¦ pc¦ ss¦ sc
11:31 | 18.913 | 383 | 393 | 360 | 7.6 | 12.5 | 5582 | 1902 | 4165 | 2237 | 2.9 | 43.4 | 359.9 | -10 | 182.5484 | 74.98 | 70.45 | 720.7 | 27 | me¦ ms¦ ph¦ pr¦ pc¦ ss¦ sc |  | 14:04 | 14.706 | 251 | 168 | 160 | 9.6 | 8.5 | 2321 | 4577 | 2035 | 3661 | 3 | 51.5 | 317.1 | -7 | 183.1717 | 74.9 | 64.66 | 766.3 | 29 | me¦ ms¦ ph¦ pr¦ pc¦ ss¦ sc
11:31 | 18.93 | 382 | 391 | 360 | 7.8 | 12.5 | 5446 | 1906 | 4125 | 2242 | 2.9 | 43.5 | 359.4 | -10 | 182.5463 | 75.06 | 70.44 | 720.6 | 26 | me¦ ms¦ ph¦ pr¦ pc¦ ss¦ sc |  | 14:04 | 14.706 | 251 | 165 | 160 | 9.6 | 8.5 | 2314 | 4562 | 2029 | 3649 | 2.9 | 51.5 | 317 | -7 | 183.178 | 74.91 | 64.63 | 766.3 | 28 | me¦ ms¦ ph¦ pr¦ pc¦ ss¦ sc
11:31 | 18.95 | 383 | 390 | 360 | 7.9 | 12.5 | 5271 | 1910 | 4023 | 2247 | 2.9 | 43.5 | 358.8 | -10 | 182.5439 | 75.09 | 70.47 | 720 | 26 | me¦ ms¦ ph¦ pr¦ pc¦ ss¦ sc |  | 14:04 | 14.714 | 250 | 162 | 160 | 9.7 | 8.5 | 2315 | 4548 | 2048 | 3638 | 2.9 | 51.6 | 317.1 | -8 | 183.1712 | 74.94 | 64.63 | 766.5 | 28 | me¦ ms¦ ph¦ pr¦ pc¦ ss¦ sc
11:31 | 18.974 | 382 | 390 | 360 | 7.9 | 12.5 | 5052 | 1913 | 3856 | 2250 | 2.9 | 43.6 | 358.4 | -10 | 182.542 | 75.08 | 70.45 | 719.4 | 25 | me¦ ms¦ ph¦ pr¦ pc¦ ss¦ sc |  | 14:04 | 14.716 | 250 | 158 | 161 | 9.7 | 8.6 | 2319 | 4534 | 2052 | 3656 | 2.9 | 51.6 | 316.9 | -8 | 183.1747 | 74.99 | 64.64 | 766.6 | 28 | me¦ ms¦ ph¦ pr¦ pc¦ ss¦ sc
11:31 | 18.996 | 383 | 392 | 360 | 7.9 | 12.5 | 4803 | 1916 | 3666 | 2254 | 2.9 | 43.6 | 358.3 | -10 | 182.541 | 75.09 | 70.47 | 719 | 25 | me¦ ms¦ ph¦ pr¦ pc¦ ss¦ sc |  | 14:04 | 14.706 | 250 | 146 | 161 | 9.7 | 8.6 | 2322 | 4520 | 2054 | 3645 | 2.9 | 51.6 | 317 | -8 | 183.1834 | 74.96 | 64.65 | 765.9 | 27 | me¦ ms¦ ph¦ pr¦ pc¦ ss¦ sc
11:31 | 19.018 | 382 | 393 | 360 | 7.9 | 12.5 | 4539 | 1919 | 3464 | 2257 | 2.9 | 43.7 | 358.4 | -10 | 182.5408 | 75.07 | 70.49 | 718.6 | 25 | me¦ ms¦ ph¦ pr¦ pc¦ ss¦ sc |  | 14:04 | 14.692 | 250 | 130 | 161 | 9.7 | 8.6 | 2321 | 4506 | 2053 | 3633 | 2.9 | 51.7 | 317 | -8 | 183.1817 | 74.99 | 64.61 | 765.2 | 27 | me¦ ms¦ ph¦ pr¦ pc¦ ss¦ sc
11:31 | 19.038 | 383 | 396 | 360 | 7.8 | 12.5 | 4276 | 1922 | 3239 | 2261 | 2.9 | 43.7 | 358.6 | -10 | 182.5412 | 75.07 | 70.48 | 719.4 | 25 | me¦ ms¦ ph¦ pr¦ pc¦ ss¦ sc |  | 14:04 | 14.698 | 250 | 134 | 161 | 9.7 | 8.6 | 2316 | 4493 | 2049 | 3623 | 2.9 | 51.7 | 317 | -8 | 183.1693 | 75.01 | 64.6 | 766.3 | 27 | me¦ ms¦ ph¦ pr¦ pc¦ ss¦ sc
11:31 | 19.06 | 382 | 396 | 360 | 7.8 | 12.5 | 4029 | 1924 | 3052 | 2263 | 3 | 43.8 | 358.7 | -10 | 182.5405 | 75.11 | 70.49 | 718.7 | 26 | me¦ ms¦ ph¦ pr¦ pc¦ ss¦ sc |  | 14:04 | 14.685 | 249 | 133 | 160 | 9.7 | 8.6 | 2311 | 4479 | 2045 | 3612 | 3 | 51.8 | 316.9 | -8 | 183.1818 | 75.08 | 64.63 | 766.6 | 27 | me¦ ms¦ ph¦ pr¦ pc¦ ss¦ sc
11:31 | 19.078 | 383 | 393 | 360 | 7.7 | 12.5 | 3825 | 1926 | 2875 | 2265 | 3 | 43.8 | 359.1 | -10 | 182.5418 | 75.1 | 70.49 | 719.2 | 25 | me¦ ms¦ ph¦ pr¦ pc¦ ss¦ sc |  | 14:04 | 14.705 | 249 | 132 | 161 | 9.8 | 8.6 | 2304 | 4466 | 2057 | 3601 | 2.9 | 51.8 | 316.8 | -8 | 183.169 | 75.05 | 64.62 | 766.2 | 26 | me¦ ms¦ ph¦ pr¦ pc¦ ss¦ sc
11:31 | 19.09 | 382 | 384 | 360 | 7.7 | 12.5 | 3659 | 1928 | 2751 | 2268 | 2.9 | 43.9 | 359.5 | -10 | 182.5438 | 75.04 | 70.43 | 720.1 | 25 | me¦ ms¦ ph¦ pr¦ pc¦ ss¦ sc |  | 14:04 | 14.691 | 249 | 122 | 160 | 9.9 | 8.6 | 2290 | 4452 | 2063 | 3590 | 2.9 | 51.9 | 316.8 | -8 | 183.1766 | 75.06 | 64.59 | 766.1 | 26 | me¦ ms¦ ph¦ pr¦ pc¦ ss¦ sc
11:31 | 19.1 | 382 | 378 | 360 | 7.6 | 12.5 | 3541 | 1930 | 2642 | 2270 | 3 | 43.9 | 359.5 | -10 | 182.5442 | 75.03 | 70.5 | 721.4 | 26 | me¦ ms¦ ph¦ pr¦ pc¦ ss¦ sc |  | 14:04 | 14.711 | 249 | 132 | 160 | 9.9 | 8.6 | 2268 | 4439 | 2043 | 3579 | 2.9 | 51.9 | 316.8 | -8 | 183.1676 | 75.14 | 64.63 | 765.4 | 25 | me¦ ms¦ ph¦ pr¦ pc¦ ss¦ sc
11:31 | 19.109 | 382 | 373 | 359 | 7.5 | 12.5 | 3467 | 1932 | 2568 | 2272 | 2.9 | 44 | 359.5 | -11 | 182.5451 | 75.09 | 70.46 | 721.4 | 26 | me¦ ms¦ ph¦ pr¦ pc¦ ss¦ sc |  | 14:04 | 14.712 | 248 | 125 | 160 | 10 | 8.6 | 2238 | 4426 | 2034 | 3569 | 3 | 52 | 316.7 | -8 | 183.17 | 75.03 | 64.57 | 764.5 | 25 | me¦ ms¦ ph¦ pr¦ pc¦ ss¦ sc
11:31 | 19.121 | 382 | 369 | 359 | 7.3 | 12.5 | 3434 | 1934 | 2506 | 2275 | 2.9 | 44 | 359.5 | -11 | 182.5437 | 75.03 | 70.43 | 722.2 | 26 | me¦ ms¦ ph¦ pr¦ pc¦ ss¦ sc |  | 14:04 | 14.71 | 248 | 118 | 160 | 10 | 8.6 | 2202 | 4413 | 2001 | 3558 | 2.9 | 52 | 316.9 | -8 | 183.1736 | 75.14 | 64.62 | 764.5 | 24 | me¦ ms¦ ph¦ pr¦ pc¦ ss¦ sc
11:31 | 19.132 | 381 | 365 | 359 | 7.2 | 12.5 | 3446 | 1935 | 2497 | 2276 | 2.9 | 44.1 | 359.6 | -11 | 182.5421 | 75.05 | 70.48 | 721.9 | 25 | me¦ ms¦ ph¦ pr¦ pc¦ ss¦ sc |  | 14:04 | 14.711 | 248 | 116 | 160 | 10 | 8.6 | 2164 | 4399 | 1967 | 3547 | 3 | 52.1 | 316.8 | -8 | 183.1704 | 75.03 | 64.57 | 764.1 | 24 | me¦ ms¦ ph¦ pr¦ pc¦ ss¦ sc
11:31 | 19.146 | 382 | 362 | 359 | 7 | 12.5 | 3491 | 1937 | 2493 | 2278 | 2.9 | 44.1 | 359.8 | -11 | 182.5426 | 74.98 | 70.42 | 722.6 | 26 | me¦ ms¦ ph¦ pr¦ pc¦ ss¦ sc |  | 14:04 | 14.702 | 248 | 108 | 160 | 10.1 | 8.6 | 2126 | 4386 | 1950 | 3537 | 2.9 | 52.1 | 316.7 | -8 | 183.1819 | 75.09 | 64.64 | 765.1 | 25 | me¦ ms¦ ph¦ pr¦ pc¦ ss¦ sc
11:31 | 19.155 | 381 | 358 | 354 | 6.9 | 12.4 | 3567 | 1939 | 2529 | 2254 | 2.9 | 44.2 | 359.8 | -11 | 182.5435 | 75.02 | 70.46 | 722.5 | 27 | me¦ ms¦ ph¦ pr¦ pc¦ ss¦ sc |  | 14:04 | 14.7 | 247 | 101 | 159 | 10.1 | 8.6 | 2081 | 4372 | 1909 | 3525 | 3 | 52.2 | 316.5 | -8 | 183.1782 | 75.08 | 64.65 | 764.1 | 25 | me¦ ms¦ ph¦ pr¦ pc¦ ss¦ sc
11:31 | 19.162 | 381 | 352 | 354 | 6.9 | 12.4 | 3670 | 1941 | 2602 | 2256 | 2.9 | 44.2 | 359.9 | -11 | 182.5442 | 74.98 | 70.43 | 722.4 | 27 | me¦ ms¦ ph¦ pr¦ pc¦ ss¦ sc |  | 14:04 | 14.694 | 247 | 93 | 161 | 10.2 | 8.7 | 2032 | 4359 | 1881 | 3543 | 2.9 | 52.2 | 316.2 | -8 | 183.184 | 75.12 | 64.6 | 763.7 | 25 | me¦ ms¦ ph¦ pr¦ pc¦ ss¦ sc
11:31 | 19.171 | 380 | 348 | 354 | 6.9 | 12.4 | 3785 | 1943 | 2684 | 2259 | 2.9 | 44.3 | 359.9 | -11 | 182.5445 | 74.94 | 70.41 | 722.5 | 28 | me¦ ms¦ ph¦ pr¦ pc¦ ss¦ sc |  | 14:04 | 14.686 | 247 | 84 | 160 | 10.2 | 8.7 | 1979 | 4345 | 1832 | 3532 | 2.9 | 52.3 | 315.8 | -8 | 183.1817 | 75.01 | 64.61 | 763.6 | 25 | me¦ ms¦ ph¦ pr¦ pc¦ ss¦ sc
11:31 | 19.181 | 381 | 343 | 354 | 7 | 12.4 | 3903 | 1945 | 2787 | 2261 | 3 | 44.3 | 359.9 | -11 | 182.5428 | 75 | 70.43 | 723 | 28 | me¦ ms¦ ph¦ pr¦ pc¦ ss¦ sc |  | 14:04 | 14.684 | 247 | 80 | 160 | 10.3 | 8.7 | 1928 | 4331 | 1801 | 3521 | 2.9 | 52.3 | 315.5 | -8 | 183.1768 | 75.1 | 64.63 | 764 | 26 | me¦ ms¦ ph¦ pr¦ pc¦ ss¦ sc
11:31 | 19.186 | 380 | 339 | 353 | 7.1 | 12.4 | 3988 | 1947 | 2869 | 2263 | 3 | 44.4 | 360.2 | -11 | 182.5447 | 74.96 | 70.42 | 722 | 27 | me¦ ms¦ ph¦ pr¦ pc¦ ss¦ sc |  | 14:04 | 14.677 | 246 | 75 | 160 | 10.3 | 8.7 | 1880 | 4317 | 1757 | 3509 | 3 | 52.4 | 315.5 | -8 | 183.1761 | 75.11 | 64.63 | 763.7 | 26 | me¦ ms¦ ph¦ pr¦ pc¦ ss¦ sc
11:31 | 19.19 | 380 | 334 | 353 | 7.3 | 12.4 | 4013 | 1950 | 2929 | 2267 | 2.9 | 44.4 | 360.4 | -11 | 182.5441 | 75.03 | 70.46 | 722.5 | 28 | me¦ ms¦ ph¦ pr¦ pc¦ ss¦ sc |  | 14:04 | 14.669 | 246 | 65 | 160 | 10.3 | 8.7 | 1838 | 4303 | 1717 | 3498 | 2.9 | 52.4 | 315.5 | -8 | 183.1815 | 75.14 | 64.62 | 763.5 | 26 | me¦ ms¦ ph¦ pr¦ pc¦ ss¦ sc
11:31 | 19.195 | 379 | 328 | 353 | 7.5 | 12.4 | 3974 | 1952 | 2943 | 2269 | 2.9 | 44.5 | 360.4 | -11 | 182.5454 | 75 | 70.49 | 722.8 | 28 | me¦ ms¦ ph¦ pr¦ pc¦ ss¦ sc |  | 14:04 | 14.667 | 245 | 64 | 159 | 10.4 | 8.7 | 1800 | 4288 | 1698 | 3486 | 2.9 | 52.5 | 315.5 | -8 | 183.1738 | 75.13 | 64.59 | 763.5 | 25 | me¦ ms¦ ph¦ pr¦ pc¦ ss¦ sc
11:31 | 19.199 | 379 | 323 | 353 | 7.5 | 12.4 | 3869 | 1954 | 2865 | 2272 | 2.9 | 44.5 | 360.4 | -11 | 182.5453 | 74.97 | 70.45 | 722.5 | 28 | me¦ ms¦ ph¦ pr¦ pc¦ ss¦ sc |  | 14:04 | 14.659 | 245 | 52 | 159 | 10.4 | 8.7 | 1769 | 4274 | 1668 | 3474 | 2.9 | 52.5 | 315.2 | -8 | 183.1829 | 75.13 | 64.6 | 763.4 | 25 | me¦ ms¦ ph¦ pr¦ pc¦ ss¦ sc
11:31 | 19.203 | 379 | 317 | 353 | 7.5 | 12.4 | 3724 | 1956 | 2758 | 2274 | 2.9 | 44.5 | 360.3 | -11 | 182.5461 | 74.88 | 70.39 | 722.1 | 28 | me¦ ms¦ ph¦ pr¦ pc¦ ss¦ sc |  | 14:05 | 14.651 | 245 | 51 | 159 | 10.4 | 8.7 | 1740 | 4260 | 1641 | 3463 | 2.9 | 52.6 | 315 | -8 | 183.1836 | 75.12 | 64.58 | 763.2 | 25 | me¦ ms¦ ph¦ pr¦ pc¦ ss¦ sc
11:31 | 19.212 | 379 | 314 | 352 | 7.5 | 12.4 | 3570 | 1958 | 2644 | 2276 | 2.9 | 44.6 | 360.5 | -11 | 182.5428 | 74.95 | 70.4 | 722.3 | 28 | me¦ ms¦ ph¦ pr¦ pc¦ ss¦ sc |  | 14:05 | 14.652 | 244 | 47 | 159 | 10.5 | 8.7 | 1704 | 4246 | 1622 | 3452 | 2.9 | 52.7 | 315 | -8 | 183.1771 | 75.13 | 64.66 | 763.1 | 25 | me¦ ms¦ ph¦ pr¦ pc¦ ss¦ sc
11:31 | 19.22 | 379 | 311 | 352 | 7.5 | 12.4 | 3423 | 1959 | 2535 | 2277 | 2.9 | 44.6 | 360.5 | -11 | 182.5444 | 74.9 | 70.43 | 722 | 28 | me¦ ms¦ ph¦ pr¦ pc¦ ss¦ sc |  | 14:05 | 14.642 | 244 | 44 | 159 | 10.5 | 8.7 | 1680 | 4231 | 1600 | 3439 | 2.9 | 52.7 | 315 | -8 | 183.1801 | 75.13 | 64.59 | 763.3 | 25 | me¦ ms¦ ph¦ pr¦ pc¦ ss¦ sc
11:31 | 19.227 | 378 | 308 | 352 | 7.5 | 12.4 | 3291 | 1961 | 2437 | 2280 | 2.9 | 44.7 | 360.4 | -10 | 182.5438 | 74.96 | 70.4 | 721.6 | 29 | me¦ ms¦ ph¦ pr¦ pc¦ ss¦ sc |  | 14:05 | 14.633 | 243 | 33 | 159 | 10.6 | 8.8 | 1658 | 4217 | 1594 | 3456 | 2.9 | 52.8 | 314.8 | -9 | 183.1814 | 75.12 | 64.58 | 763.3 | 25 | me¦ ms¦ ph¦ pr¦ pc¦ ss¦ sc
11:31 | 19.231 | 378 | 306 | 352 | 7.6 | 12.4 | 3159 | 1962 | 2357 | 2281 | 2.9 | 44.7 | 360.3 | -10 | 182.5442 | 74.89 | 70.4 | 721.1 | 29 | me¦ ms¦ ph¦ pr¦ pc¦ ss¦ sc |  | 14:05 | 14.626 | 243 | 31 | 159 | 10.6 | 8.8 | 1636 | 4203 | 1573 | 3445 | 2.9 | 52.8 | 314.6 | -9 | 183.1828 | 75.2 | 64.63 | 763.5 | 25 | me¦ ms¦ ph¦ pr¦ pc¦ ss¦ sc
11:32 | 19.236 | 377 | 299 | 351 | 7.7 | 12.4 | 3016 | 1963 | 2267 | 2282 | 2.9 | 44.8 | 360.3 | -10 | 182.544 | 74.93 | 70.42 | 721.2 | 29 | me¦ ms¦ ph¦ pr¦ pc¦ ss¦ sc |  | 14:05 | 14.622 | 243 | 32 | 159 | 10.7 | 8.8 | 1614 | 4189 | 1566 | 3433 | 3 | 52.9 | 314.5 | -9 | 183.1807 | 75.12 | 64.58 | 763.2 | 24 | me¦ ms¦ ph¦ pr¦ pc¦ ss¦ sc
11:32 | 19.241 | 377 | 292 | 351 | 7.7 | 12.4 | 2808 | 1964 | 2111 | 2283 | 2.9 | 44.8 | 360.3 | -10 | 182.5427 | 74.97 | 70.43 | 720.9 | 28 | me¦ ms¦ ph¦ pr¦ pc¦ ss¦ sc |  | 14:05 | 14.615 | 243 | 29 | 159 | 10.7 | 8.8 | 1593 | 4175 | 1546 | 3422 | 2.9 | 52.9 | 314.6 | -9 | 183.1845 | 75.1 | 64.6 | 763 | 25 | me¦ ms¦ ph¦ pr¦ pc¦ ss¦ sc
11:32 | 19.248 | 377 | 284 | 350 | 7.8 | 12.4 | 2692 | 1965 | 2039 | 2284 | 2.9 | 44.9 | 360.4 | -10 | 182.5418 | 74.96 | 70.43 | 721 | 29 | me¦ ms¦ ph¦ pr¦ pc¦ ss¦ sc |  | 14:05 | 14.606 | 242 | 18 | 159 | 10.7 | 8.8 | 1574 | 4161 | 1528 | 3410 | 2.9 | 53 | 314.6 | -9 | 183.1837 | 75.12 | 64.57 | 763.3 | 25 | me¦ ms¦ ph¦ pr¦ pc¦ ss¦ sc
11:32 | 19.253 | 377 | 277 | 351 | 7.8 | 12.4 | 2609 | 1966 | 1976 | 2286 | 2.9 | 44.9 | 360.2 | -10 | 182.5434 | 74.92 | 70.37 | 719.9 | 28 | me¦ ms¦ ph¦ pr¦ pc¦ ss¦ sc |  | 14:05 | 14.596 | 242 | 15 | 158 | 10.8 | 8.8 | 1558 | 4147 | 1527 | 3399 | 3 | 53 | 314.7 | -9 | 183.1859 | 75.15 | 64.6 | 763.4 | 25 | me¦ ms¦ ph¦ pr¦ pc¦ ss¦ sc
11:32 | 19.26 | 376 | 270 | 350 | 7.9 | 12.4 | 2550 | 1966 | 1946 | 2286 | 2.9 | 45 | 360 | -10 | 182.5438 | 74.89 | 70.41 | 720.6 | 28 | me¦ ms¦ ph¦ pr¦ pc¦ ss¦ sc |  | 14:05 | 14.582 | 241 | 8 | 158 | 10.8 | 8.8 | 1540 | 4133 | 1509 | 3387 | 2.9 | 53.1 | 314.6 | -9 | 183.1909 | 75.15 | 64.63 | 762.9 | 25 | me¦ ms¦ ph¦ pr¦ pc¦ ss¦ sc
11:32 | 19.266 | 376 | 262 | 346 | 7.9 | 12.3 | 2522 | 1967 | 1925 | 2260 | 2.9 | 45 | 359.8 | -10 | 182.5431 | 74.95 | 70.41 | 720.9 | 28 | me¦ ms¦ ph¦ pr¦ pc¦ ss¦ sc |  | 14:05 | 14.577 | 241 | 6 | 158 | 10.8 | 8.8 | 1519 | 4119 | 1489 | 3376 | 2.9 | 53.1 | 314.5 | -9 | 183.1846 | 75.1 | 64.6 | 763.3 | 25 | me¦ ms¦ ph¦ pr¦ pc¦ ss¦ sc
11:32 | 19.273 | 376 | 255 | 345 | 7.9 | 12.3 | 2511 | 1967 | 1916 | 2260 | 3 | 45.1 | 359.4 | -10 | 182.5422 | 74.93 | 70.36 | 720.3 | 28 | me¦ ms¦ ph¦ pr¦ pc¦ ss¦ sc |  | 14:05 | 14.571 | 241 | 3 | 158 | 10.9 | 8.8 | 1495 | 4105 | 1480 | 3364 | 3 | 53.2 | 314.5 | -9 | 183.1846 | 75.12 | 64.65 | 763 | 25 | me¦ ms¦ ph¦ pr¦ pc¦ ss¦ sc
11:32 | 19.279 | 376 | 248 | 345 | 7.8 | 12.3 | 2515 | 1968 | 1905 | 2262 | 2.9 | 45.1 | 359.2 | -10 | 182.5432 | 74.9 | 70.38 | 720.7 | 28 | me¦ ms¦ ph¦ pr¦ pc¦ ss¦ sc |  | 14:05 | 14.564 | 240 | 1 | 157 | 11 | 8.8 | 1467 | 4091 | 1467 | 3353 | 2.9 | 53.2 | 314.5 | -9 | 183.1828 | 75.07 | 64.6 | 762.5 | 26 | me¦ ms¦ ph¦ pr¦ pc¦ ss¦ sc
11:32 | 19.284 | 375 | 242 | 345 | 7.8 | 12.3 | 2529 | 1969 | 1915 | 2263 | 3 | 45.2 | 359 | -10 | 182.544 | 74.91 | 70.37 | 720.2 | 29 | me¦ ms¦ ph¦ pr¦ pc¦ ss¦ sc |  | 14:05 | 14.561 | 240 | 0 | 158 | 11 | 8.9 | 1439 | 4077 | 1439 | 3369 | 2.9 | 53.3 | 314.3 | -9 | 183.1836 | 75.11 | 64.66 | 762.3 | 26 | me¦ ms¦ ph¦ pr¦ pc¦ ss¦ sc
11:32 | 19.29 | 375 | 235 | 345 | 7.9 | 12.3 | 2552 | 1969 | 1948 | 2263 | 2.9 | 45.2 | 358.8 | -10 | 182.5431 | 74.96 | 70.43 | 720.7 | 29 | me¦ ms¦ ph¦ pr¦ pc¦ ss¦ sc |  | 14:05 | 14.551 | 240 | 0 | 158 | 11.1 | 8.9 | 1415 | 4063 | 1429 | 3357 | 2.9 | 53.3 | 314.2 | -9 | 183.1851 | 75.12 | 64.59 | 762.5 | 25 | me¦ ms¦ ph¦ pr¦ pc¦ ss¦ sc
11:32 | 19.295 | 374 | 227 | 344 | 7.9 | 12.3 | 2566 | 1970 | 1958 | 2264 | 2.9 | 45.3 | 358.7 | -10 | 182.5426 | 74.95 | 70.41 | 721.2 | 29 | me¦ ms¦ ph¦ pr¦ pc¦ ss¦ sc |  | 14:05 | 14.546 | 239 | 0 | 158 | 11.1 | 8.9 | 1395 | 4049 | 1409 | 3346 | 3 | 53.4 | 314.1 | -9 | 183.1835 | 75.12 | 64.61 | 761.9 | 25 | me¦ ms¦ ph¦ pr¦ pc¦ ss¦ sc
11:32 | 19.302 | 374 | 222 | 344 | 7.8 | 12.3 | 2569 | 1971 | 1946 | 2265 | 2.9 | 45.3 | 358.7 | -10 | 182.5422 | 74.93 | 70.4 | 721.2 | 29 | me¦ ms¦ ph¦ pr¦ pc¦ ss¦ sc |  | 14:05 | 14.539 | 239 | 0 | 158 | 11.1 | 8.9 | 1379 | 4036 | 1392 | 3335 | 2.9 | 53.4 | 314.1 | -8 | 183.1832 | 75.08 | 64.58 | 762.1 | 25 | me¦ ms¦ ph¦ pr¦ pc¦ ss¦ sc
11:32 | 19.306 | 374 | 214 | 344 | 7.8 | 12.3 | 2564 | 1971 | 1942 | 2265 | 3 | 45.4 | 358.6 | -10 | 182.5438 | 74.89 | 70.43 | 721.3 | 29 | me¦ ms¦ ph¦ pr¦ pc¦ ss¦ sc |  | 14:05 | 14.54 | 239 | 0 | 158 | 11.2 | 8.9 | 1365 | 4022 | 1392 | 3323 | 3 | 53.5 | 314 | -8 | 183.1823 | 75.01 | 64.53 | 761.7 | 26 | me¦ ms¦ ph¦ pr¦ pc¦ ss¦ sc
11:32 | 19.313 | 374 | 209 | 344 | 7.7 | 12.3 | 2550 | 1972 | 1917 | 2266 | 2.9 | 45.4 | 358.9 | -10 | 182.5412 | 74.97 | 70.41 | 720.9 | 29 | me¦ ms¦ ph¦ pr¦ pc¦ ss¦ sc |  | 14:05 | 14.532 | 239 | 0 | 158 | 11.2 | 8.9 | 1349 | 4008 | 1376 | 3312 | 2.9 | 53.5 | 313.8 | -8 | 183.1855 | 75.01 | 64.61 | 761.6 | 26 | me¦ ms¦ ph¦ pr¦ pc¦ ss¦ sc
11:32 | 19.322 | 373 | 204 | 343 | 7.7 | 12.3 | 2542 | 1972 | 1911 | 2266 | 2.9 | 45.5 | 358.8 | -9 | 182.541 | 74.94 | 70.41 | 720.8 | 29 | me¦ ms¦ ph¦ pr¦ pc¦ ss¦ sc |  | 14:05 | 14.525 | 238 | 0 | 157 | 11.2 | 8.9 | 1328 | 3995 | 1355 | 3301 | 2.9 | 53.6 | 313.7 | -9 | 183.1872 | 74.95 | 64.52 | 761.8 | 27 | me¦ ms¦ ph¦ pr¦ pc¦ ss¦ sc
11:32 | 19.328 | 373 | 199 | 343 | 7.8 | 12.3 | 2546 | 1973 | 1928 | 2267 | 2.9 | 45.5 | 358.7 | -9 | 182.5416 | 74.93 | 70.4 | 720.3 | 28 | me¦ ms¦ ph¦ pr¦ pc¦ ss¦ sc |  | 14:05 | 14.518 | 238 | 0 | 157 | 11.3 | 8.9 | 1286 | 3981 | 1325 | 3290 | 2.9 | 53.6 | 313.4 | -9 | 183.1868 | 74.98 | 64.57 | 761.5 | 27 | me¦ ms¦ ph¦ pr¦ pc¦ ss¦ sc
11:32 | 19.334 | 373 | 192 | 343 | 7.9 | 12.3 | 2549 | 1974 | 1945 | 2268 | 2.9 | 45.6 | 358.6 | -9 | 182.5414 | 74.93 | 70.39 | 720.7 | 29 | me¦ ms¦ ph¦ pr¦ pc¦ ss¦ sc |  | 14:05 | 14.518 | 238 | 0 | 158 | 11.3 | 9 | 1286 | 3967 | 1325 | 3305 | 2.9 | 53.6 | 313.4 | -9 | 183.1868 | 74.98 | 64.57 | 761.5 | 27 | me¦ ms¦ ph¦ pr¦ pc¦ ss¦ sc
11:32 | 19.34 | 373 | 187 | 343 | 7.9 | 12.3 | 2552 | 1974 | 1948 | 2268 | 2.9 | 45.6 | 358.5 | -9 | 182.5417 | 74.98 | 70.4 | 720.9 | 29 | me¦ ms¦ ph¦ pr¦ pc¦ ss¦ sc |  | 14:05 | 14.518 | 238 | 0 | 158 | 11.3 | 9 | 1286 | 3954 | 1325 | 3295 | 2.9 | 53.6 | 313.4 | -9 | 183.1868 | 74.98 | 64.57 | 761.5 | 27 | me¦ ms¦ ph¦ pr¦ pc¦ ss¦ sc
11:32 | 19.346 | 372 | 182 | 342 | 8 | 12.3 | 2535 | 1975 | 1950 | 2270 | 2.9 | 45.7 | 358.6 | -9 | 182.5412 | 74.93 | 70.41 | 720.3 | 29 | me¦ ms¦ ph¦ pr¦ pc¦ ss¦ sc |  | 14:05 | 14.482 | 236 | 0 | 157 | 11.3 | 9 | 1197 | 3940 | 1234 | 3283 | 2.9 | 54 | 313.4 | -9 | 183.1874 | 74.93 | 64.57 | 760.9 | 27 | me¦ ms¦ ph¦ pr¦ pc¦ ss¦ sc
11:32 | 19.354 | 372 | 179 | 342 | 8 | 12.3 | 2497 | 1975 | 1920 | 2270 | 2.9 | 45.7 | 358.5 | -9 | 182.5401 | 74.98 | 70.38 | 720.5 | 29 | me¦ ms¦ ph¦ pr¦ pc¦ ss¦ sc |  | 14:05 | 14.482 | 236 | 0 | 157 | 11.3 | 9 | 1197 | 3927 | 1234 | 3272 | 2.9 | 54 | 313.4 | -9 | 183.1874 | 74.93 | 64.57 | 760.9 | 27 | USB¦me¦ ms¦ ph¦ pr¦ pc¦ ss¦ sc
11:32 | 19.363 | 372 | 177 | 342 | 8 | 12.3 | 2444 | 1976 | 1880 | 2271 | 2.9 | 45.8 | 358.1 | -9 | 182.5391 | 74.99 | 70.38 | 720.5 | 29 | me¦ ms¦ ph¦ pr¦ pc¦ ss¦ sc |  | 14:05 | 14.482 | 236 | 0 | 157 | 11.3 | 9 | 1197 | 3913 | 1234 | 3260 | 2.9 | 54 | 313.4 | -9 | 183.1874 | 74.93 | 64.57 | 760.9 | 27 | me¦ ms¦ ph¦ pr¦ pc¦ ss¦ sc
11:32 | 19.373 | 372 | 177 | 342 | 7.9 | 12.3 | 2389 | 1976 | 1823 | 2271 | 2.9 | 45.8 | 358.2 | -9 | 182.5387 | 75.02 | 70.37 | 720.2 | 28 | me¦ ms¦ ph¦ pr¦ pc¦ ss¦ sc |  | 14:05 | 14.463 | 235 | 0 | 156 | 11.4 | 9 | 1186 | 3900 | 1235 | 3250 | 2.9 | 54.1 | 313.1 | -9 | 183.1907 | 74.82 | 64.55 | 761 | 30 | me¦ ms¦ ph¦ pr¦ pc¦ ss¦ sc
11:32 | 19.383 | 371 | 177 | 341 | 8 | 12.3 | 2339 | 1977 | 1799 | 2272 | 3 | 45.9 | 358.4 | -10 | 182.5411 | 74.95 | 70.34 | 720.3 | 28 | me¦ ms¦ ph¦ pr¦ pc¦ ss¦ sc |  | 14:05 | 14.441 | 234 | 0 | 156 | 11.4 | 9 | 1172 | 3887 | 1220 | 3239 | 2.9 | 54.2 | 312.6 | -9 | 183.1909 | 74.78 | 64.56 | 760.4 | 31 | me¦ ms¦ ph¦ pr¦ pc¦ ss¦ sc
11:32 | 19.392 | 371 | 176 | 341 | 7.9 | 12.3 | 2304 | 1977 | 1758 | 2272 | 2.9 | 45.9 | 358.7 | -10 | 182.5404 | 74.9 | 70.34 | 720.9 | 28 | me¦ ms¦ ph¦ pr¦ pc¦ ss¦ sc |  | 14:05 | 14.432 | 233 | 0 | 155 | 11.5 | 9 | 1163 | 3873 | 1224 | 3227 | 2.9 | 54.3 | 312.5 | -9 | 183.1905 | 74.74 | 64.56 | 760.3 | 31 | me¦ ms¦ ph¦ pr¦ pc¦ ss¦ sc
11:32 | 19.395 | 371 | 173 | 341 | 7.9 | 12.3 | 2270 | 1977 | 1732 | 2272 | 3 | 46 | 359.1 | -11 | 182.5425 | 74.93 | 70.42 | 720.2 | 29 | me¦ ms¦ ph¦ pr¦ pc¦ ss¦ sc |  | 14:05 | 14.418 | 233 | 0 | 155 | 11.5 | 9 | 1162 | 3860 | 1223 | 3216 | 2.9 | 54.4 | 312.6 | -9 | 183.1927 | 74.7 | 64.54 | 760.8 | 32 | me¦ ms¦ ph¦ pr¦ pc¦ ss¦ sc
11:32 | 19.392 | 370 | 170 | 341 | 7.8 | 12.3 | 2244 | 1978 | 1700 | 2273 | 2.9 | 46 | 359.2 | -11 | 182.5447 | 74.89 | 70.36 | 721 | 29 | me¦ ms¦ ph¦ pr¦ pc¦ ss¦ sc |  | 14:05 | 14.397 | 232 | 0 | 156 | 11.5 | 9.1 | 1158 | 3847 | 1218 | 3232 | 2.9 | 54.5 | 312.4 | -9 | 183.1924 | 74.72 | 64.56 | 760.6 | 33 | me¦ ms¦ ph¦ pr¦ pc¦ ss¦ sc
11:32 | 19.393 | 370 | 166 | 336 | 7.8 | 12.2 | 2214 | 1978 | 1677 | 2247 | 3 | 46.1 | 359 | -11 | 182.5444 | 74.88 | 70.4 | 721.7 | 30 | me¦ ms¦ ph¦ pr¦ pc¦ ss¦ sc |  | 14:05 | 14.388 | 232 | 0 | 156 | 11.6 | 9.1 | 1153 | 3834 | 1226 | 3221 | 2.9 | 54.5 | 312.1 | -9 | 183.1937 | 74.76 | 64.55 | 760.2 | 32 | me¦ ms¦ ph¦ pr¦ pc¦ ss¦ sc
11:32 | 19.389 | 370 | 162 | 336 | 7.9 | 12.2 | 2187 | 1978 | 1669 | 2247 | 2.9 | 46.1 | 358.9 | -11 | 182.5455 | 74.86 | 70.34 | 721.3 | 30 | me¦ ms¦ ph¦ pr¦ pc¦ ss¦ sc |  | 14:05 | 14.373 | 231 | 0 | 155 | 11.7 | 9.1 | 1142 | 3822 | 1227 | 3211 | 3 | 54.6 | 312 | -9 | 183.1952 | 74.8 | 64.55 | 760 | 31 | me¦ ms¦ ph¦ pr¦ pc¦ ss¦ sc
11:32 | 19.387 | 369 | 158 | 335 | 7.9 | 12.2 | 2157 | 1978 | 1646 | 2247 | 2.9 | 46.2 | 358.5 | -10 | 182.5458 | 74.85 | 70.39 | 721.6 | 30 | me¦ ms¦ ph¦ pr¦ pc¦ ss¦ sc |  | 14:05 | 14.366 | 231 | 0 | 155 | 11.7 | 9.1 | 1131 | 3809 | 1216 | 3200 | 2.9 | 54.7 | 311.6 | -9 | 183.1944 | 74.85 | 64.56 | 759.9 | 30 | me¦ ms¦ ph¦ pr¦ pc¦ ss¦ sc
11:32 | 19.38 | 369 | 150 | 335 | 7.9 | 12.2 | 2124 | 1979 | 1621 | 2248 | 2.9 | 46.2 | 358.4 | -10 | 182.5462 | 74.88 | 70.38 | 721.5 | 31 | me¦ ms¦ ph¦ pr¦ pc¦ ss¦ sc |  | 14:05 | 14.354 | 230 | 0 | 155 | 11.7 | 9.1 | 1125 | 3796 | 1209 | 3189 | 3 | 54.7 | 311.4 | -9 | 183.1944 | 74.81 | 64.55 | 760.4 | 29 | me¦ ms¦ ph¦ pr¦ pc¦ ss¦ sc
11:32 | 19.38 | 368 | 145 | 334 | 7.8 | 12.2 | 2101 | 1979 | 1591 | 2248 | 2.9 | 46.3 | 358.3 | -10 | 182.5456 | 74.89 | 70.37 | 722 | 30 | me¦ ms¦ ph¦ pr¦ pc¦ ss¦ sc |  | 14:05 | 14.351 | 230 | 0 | 154 | 11.8 | 9.1 | 1123 | 3784 | 1220 | 3179 | 2.9 | 54.8 | 311.4 | -9 | 183.1947 | 74.83 | 64.54 | 760.8 | 30 | me¦ ms¦ ph¦ pr¦ pc¦ ss¦ sc
11:32 | 19.378 | 368 | 140 | 334 | 7.8 | 12.2 | 2087 | 1979 | 1581 | 2248 | 2.9 | 46.3 | 358.2 | -10 | 182.5463 | 74.89 | 70.31 | 722 | 30 | me¦ ms¦ ph¦ pr¦ pc¦ ss¦ sc |  | 14:05 | 14.34 | 230 | 0 | 154 | 11.8 | 9.1 | 1122 | 3771 | 1219 | 3168 | 2.9 | 54.8 | 311.3 | -10 | 183.1935 | 74.88 | 64.55 | 760.5 | 30 | me¦ ms¦ ph¦ pr¦ pc¦ ss¦ sc
11:32 | 19.379 | 368 | 135 | 334 | 7.8 | 12.2 | 2087 | 1979 | 1581 | 2248 | 2.9 | 46.3 | 358.4 | -10 | 182.5456 | 74.91 | 70.31 | 721.9 | 29 | me¦ ms¦ ph¦ pr¦ pc¦ ss¦ sc |  | 14:05 | 14.335 | 229 | 0 | 154 | 11.8 | 9.1 | 1120 | 3759 | 1217 | 3158 | 2.9 | 54.9 | 311.2 | -9 | 183.1938 | 74.86 | 64.52 | 760.6 | 29 | me¦ ms¦ ph¦ pr¦ pc¦ ss¦ sc
11:32 | 19.387 | 367 | 131 | 334 | 7.9 | 12.2 | 2090 | 1979 | 1595 | 2248 | 2.9 | 46.4 | 358.5 | -10 | 182.5438 | 75.04 | 70.36 | 721 | 30 | me¦ ms¦ ph¦ pr¦ pc¦ ss¦ sc |  | 14:05 | 14.333 | 229 | 0 | 155 | 11.9 | 9.2 | 1113 | 3747 | 1223 | 3175 | 2.9 | 54.9 | 311.4 | -10 | 183.1931 | 74.77 | 64.47 | 760.2 | 29 | me¦ ms¦ ph¦ pr¦ pc¦ ss¦ sc
11:32 | 19.389 | 367 | 125 | 334 | 8 | 12.2 | 2087 | 1979 | 1605 | 2248 | 3 | 46.4 | 358.6 | -10 | 182.5434 | 75.02 | 70.33 | 721.1 | 28 | me¦ ms¦ ph¦ pr¦ pc¦ ss¦ sc |  | 14:05 | 14.327 | 229 | 0 | 155 | 11.9 | 9.2 | 1104 | 3734 | 1213 | 3164 | 2.9 | 55 | 311.3 | -10 | 183.1954 | 74.87 | 64.53 | 759.6 | 30 | me¦ ms¦ ph¦ pr¦ pc¦ ss¦ sc
11:32 | 19.392 | 366 | 119 | 333 | 8.2 | 12.2 | 2068 | 1979 | 1615 | 2248 | 2.9 | 46.5 | 358.6 | -10 | 182.5439 | 74.99 | 70.38 | 721.3 | 28 | me¦ ms¦ ph¦ pr¦ pc¦ ss¦ sc |  | 14:05 | 14.32 | 229 | 0 | 155 | 12 | 9.2 | 1092 | 3722 | 1213 | 3154 | 2.9 | 55 | 311.3 | -9 | 183.1948 | 74.84 | 64.52 | 760 | 29 | me¦ ms¦ ph¦ pr¦ pc¦ ss¦ sc
11:32 | 19.394 | 367 | 113 | 333 | 8.4 | 12.2 | 2025 | 1979 | 1607 | 2248 | 2.9 | 46.5 | 358.3 | -10 | 182.5429 | 75.01 | 70.33 | 721.7 | 28 | me¦ ms¦ ph¦ pr¦ pc¦ ss¦ sc |  | 14:05 | 14.315 | 228 | 0 | 154 | 12 | 9.2 | 1075 | 3710 | 1194 | 3144 | 2.9 | 55.1 | 311.2 | -9 | 183.1959 | 74.89 | 64.54 | 759.5 | 30 | me¦ ms¦ ph¦ pr¦ pc¦ ss¦ sc
11:32 | 19.398 | 366 | 108 | 333 | 8.6 | 12.2 | 1967 | 1979 | 1586 | 2248 | 2.9 | 46.6 | 358 | -10 | 182.5419 | 75.13 | 70.37 | 721.4 | 27 | me¦ ms¦ ph¦ pr¦ pc¦ ss¦ sc |  | 14:05 | 14.308 | 228 | 0 | 154 | 12 | 9.2 | 1055 | 3698 | 1172 | 3133 | 3 | 55.1 | 311.1 | -9 | 183.1961 | 74.91 | 64.51 | 759.7 | 29 | me¦ ms¦ ph¦ pr¦ pc¦ ss¦ sc
11:32 | 19.404 | 366 | 103 | 333 | 8.6 | 12.2 | 1904 | 1979 | 1535 | 2248 | 3 | 46.6 | 358.1 | -10 | 182.5428 | 75.05 | 70.34 | 720.9 | 27 | me¦ ms¦ ph¦ pr¦ pc¦ ss¦ sc |  | 14:05 | 14.297 | 227 | 0 | 154 | 12 | 9.2 | 1035 | 3686 | 1150 | 3123 | 3 | 55.2 | 311 | -9 | 183.1966 | 74.87 | 64.54 | 759.6 | 29 | me¦ ms¦ ph¦ pr¦ pc¦ ss¦ sc
11:32 | 19.408 | 365 | 99 | 332 | 8.7 | 12.2 | 1840 | 1979 | 1495 | 2248 | 2.9 | 46.7 | 358.4 | -10 | 182.5412 | 75.04 | 70.33 | 720.7 | 27 | me¦ ms¦ ph¦ pr¦ pc¦ ss¦ sc |  | 14:05 | 14.292 | 227 | 0 | 154 | 12 | 9.2 | 1017 | 3674 | 1130 | 3113 | 3 | 55.2 | 311 | -9 | 183.1971 | 74.87 | 64.52 | 759.6 | 29 | me¦ ms¦ ph¦ pr¦ pc¦ ss¦ sc
11:32 | 19.415 | 365 | 98 | 332 | 8.6 | 12.2 | 1786 | 1979 | 1440 | 2248 | 2.9 | 46.7 | 358.5 | -9 | 182.5411 | 75.07 | 70.36 | 720.7 | 26 | me¦ ms¦ ph¦ pr¦ pc¦ ss¦ sc |  | 14:05 | 14.284 | 227 | 0 | 154 | 12 | 9.2 | 1001 | 3662 | 1112 | 3103 | 2.9 | 55.3 | 310.9 | -9 | 183.1976 | 74.89 | 64.54 | 759.2 | 29 | me¦ ms¦ ph¦ pr¦ pc¦ ss¦ sc
11:32 | 19.422 | 365 | 97 | 332 | 8.6 | 12.2 | 1745 | 1979 | 1407 | 2248 | 2.9 | 46.8 | 358.4 | -10 | 182.5404 | 75.06 | 70.35 | 719.7 | 27 | me¦ ms¦ ph¦ pr¦ pc¦ ss¦ sc |  | 14:05 | 14.284 | 227 | 0 | 155 | 12 | 9.3 | 1001 | 3650 | 1112 | 3119 | 2.9 | 55.3 | 310.9 | -9 | 183.1976 | 74.89 | 64.54 | 759.2 | 29 | USB¦me¦ ms¦ ph¦ pr¦ pc¦ ss¦ sc
11:32 | 19.43 | 365 | 96 | 332 | 8.6 | 12.2 | 1718 | 1978 | 1385 | 2247 | 2.9 | 46.8 | 358.4 | -9 | 182.5394 | 75.06 | 70.36 | 720.1 | 27 | me¦ ms¦ ph¦ pr¦ pc¦ ss¦ sc |  | 14:05 | 14.284 | 227 | 0 | 155 | 12 | 9.3 | 1001 | 3638 | 1112 | 3109 | 2.9 | 55.3 | 310.9 | -9 | 183.1976 | 74.89 | 64.54 | 759.2 | 29 | me¦ ms¦ ph¦ pr¦ pc¦ ss¦ sc
11:32 | 19.433 | 364 | 94 | 331 | 8.5 | 12.2 | 1698 | 1978 | 1358 | 2247 | 2.9 | 46.9 | 358.2 | -9 | 182.5414 | 75.06 | 70.37 | 720 | 27 | me¦ ms¦ ph¦ pr¦ pc¦ ss¦ sc |  | 14:05 | 14.275 | 226 | 0 | 155 | 12 | 9.3 | 959 | 3627 | 1065 | 3100 | 2.9 | 55.4 | 310.9 | -9 | 183.1973 | 74.86 | 64.49 | 759.3 | 29 | me¦ ms¦ ph¦ pr¦ pc¦ ss¦ sc
11:32 | 19.438 | 364 | 92 | 331 | 8.4 | 12.2 | 1694 | 1978 | 1344 | 2247 | 3 | 46.9 | 357.7 | -9 | 182.5414 | 75.04 | 70.36 | 720.4 | 27 | me¦ ms¦ ph¦ pr¦ pc¦ ss¦ sc |  | 14:06 | 14.269 | 226 | 0 | 154 | 12 | 9.3 | 948 | 3615 | 1053 | 3089 | 2.9 | 55.5 | 310.8 | -9 | 183.1984 | 74.86 | 64.51 | 759.7 | 29 | me¦ ms¦ ph¦ pr¦ pc¦ ss¦ sc
11:32 | 19.447 | 364 | 90 | 331 | 8.4 | 12.2 | 1695 | 1977 | 1345 | 2246 | 2.9 | 47 | 357.4 | -9 | 182.5395 | 75 | 70.3 | 720.4 | 27 | me¦ ms¦ ph¦ pr¦ pc¦ ss¦ sc |  | 14:06 | 14.265 | 226 | 0 | 154 | 12.1 | 9.3 | 941 | 3603 | 1057 | 3079 | 2.9 | 55.5 | 310.7 | -10 | 183.1974 | 74.85 | 64.48 | 759.2 | 29 | me¦ ms¦ ph¦ pr¦ pc¦ ss¦ sc
11:32 | 19.453 | 364 | 89 | 331 | 8.4 | 12.2 | 1701 | 1977 | 1350 | 2246 | 2.9 | 47 | 357.3 | -10 | 182.5396 | 75.06 | 70.34 | 720.4 | 27 | me¦ ms¦ ph¦ pr¦ pc¦ ss¦ sc |  | 14:06 | 14.26 | 226 | 0 | 154 | 12.1 | 9.3 | 934 | 3591 | 1049 | 3069 | 2.9 | 55.5 | 310.7 | -10 | 183.1975 | 74.91 | 64.55 | 759.6 | 29 | me¦ ms¦ ph¦ pr¦ pc¦ ss¦ sc
11:32 | 19.459 | 363 | 89 | 330 | 8.3 | 12.2 | 1715 | 1977 | 1350 | 2246 | 3 | 47.1 | 357.3 | -10 | 182.5402 | 75.07 | 70.35 | 720.1 | 27 | me¦ ms¦ ph¦ pr¦ pc¦ ss¦ sc |  | 14:06 | 14.253 | 225 | 0 | 154 | 12.1 | 9.3 | 926 | 3580 | 1040 | 3059 | 3 | 55.6 | 310.9 | -10 | 183.1978 | 74.86 | 64.51 | 759.5 | 29 | me¦ ms¦ ph¦ pr¦ pc¦ ss¦ sc
11:32 | 19.461 | 363 | 87 | 330 | 8.2 | 12.2 | 1732 | 1977 | 1353 | 2246 | 3 | 47.1 | 357.2 | -10 | 182.5419 | 75.04 | 70.35 | 720.4 | 26 | me¦ ms¦ ph¦ pr¦ pc¦ ss¦ sc |  | 14:06 | 14.251 | 225 | 0 | 153 | 12.2 | 9.3 | 922 | 3568 | 1047 | 3049 | 3 | 55.7 | 310.9 | -10 | 183.1983 | 74.88 | 64.5 | 759.8 | 29 | me¦ ms¦ ph¦ pr¦ pc¦ ss¦ sc
11:32 | 19.464 | 362 | 85 | 329 | 8.2 | 12.2 | 1758 | 1976 | 1373 | 2245 | 3 | 47.2 | 357.3 | -10 | 182.5413 | 75.01 | 70.32 | 720.8 | 27 | me¦ ms¦ ph¦ pr¦ pc¦ ss¦ sc |  | 14:06 | 14.247 | 225 | 0 | 155 | 12.2 | 9.4 | 922 | 3557 | 1047 | 3066 | 2.9 | 55.7 | 310.7 | -9 | 183.1997 | 74.82 | 64.45 | 758.8 | 30 | me¦ ms¦ ph¦ pr¦ pc¦ ss¦ sc
11:32 | 19.466 | 362 | 84 | 326 | 8.1 | 12.1 | 1792 | 1976 | 1389 | 2220 | 2.9 | 47.2 | 357.5 | -9 | 182.5413 | 75.02 | 70.33 | 720.6 | 28 | me¦ ms¦ ph¦ pr¦ pc¦ ss¦ sc |  | 14:06 | 14.247 | 225 | 0 | 155 | 12.2 | 9.4 | 922 | 3546 | 1047 | 3056 | 2.9 | 55.7 | 310.7 | -9 | 183.1997 | 74.82 | 64.45 | 758.8 | 30 | USB¦me¦ ms¦ ph¦ pr¦ pc¦ ss¦ sc
11:32 | 19.469 | 362 | 84 | 325 | 8.1 | 12.1 | 1832 | 1976 | 1420 | 2220 | 2.9 | 47.3 | 357.7 | -10 | 182.54 | 75.06 | 70.35 | 720.7 | 28 | me¦ ms¦ ph¦ pr¦ pc¦ ss¦ sc |  | 14:06 | 14.247 | 225 | 0 | 155 | 12.2 | 9.4 | 922 | 3534 | 1047 | 3046 | 2.9 | 55.7 | 310.7 | -9 | 183.1997 | 74.82 | 64.45 | 758.8 | 30 | me¦ ms¦ ph¦ pr¦ pc¦ ss¦ sc
11:32 | 19.475 | 362 | 84 | 325 | 8.1 | 12.1 | 1871 | 1976 | 1450 | 2220 | 2.9 | 47.3 | 358 | -10 | 182.5404 | 75.06 | 70.34 | 720.9 | 27 | me¦ ms¦ ph¦ pr¦ pc¦ ss¦ sc |  | 14:06 | 14.224 | 223 | 0 | 154 | 12.2 | 9.4 | 917 | 3523 | 1042 | 3037 | 2.9 | 55.9 | 310.3 | -9 | 183.2003 | 74.86 | 64.47 | 759 | 30 | me¦ ms¦ ph¦ pr¦ pc¦ ss¦ sc
11:32 | 19.481 | 361 | 84 | 325 | 8.1 | 12.1 | 1909 | 1976 | 1479 | 2220 | 3 | 47.4 | 358.1 | -10 | 182.5408 | 75.03 | 70.33 | 720.7 | 27 | me¦ ms¦ ph¦ pr¦ pc¦ ss¦ sc |  | 14:06 | 14.217 | 223 | 0 | 154 | 12.2 | 9.4 | 906 | 3512 | 1029 | 3027 | 2.9 | 56 | 310.1 | -9 | 183.1988 | 74.97 | 64.49 | 759 | 29 | me¦ ms¦ ph¦ pr¦ pc¦ ss¦ sc
11:32 | 19.482 | 361 | 84 | 325 | 8.1 | 12.1 | 1942 | 1976 | 1505 | 2220 | 2.9 | 47.4 | 358.3 | -10 | 182.5409 | 75.01 | 70.3 | 720.9 | 27 | me¦ ms¦ ph¦ pr¦ pc¦ ss¦ sc |  | 14:06 | 14.205 | 222 | 0 | 153 | 12.2 | 9.4 | 887 | 3501 | 1007 | 3018 | 2.9 | 56.1 | 309.8 | -9 | 183.1995 | 75.07 | 64.54 | 758.3 | 27 | me¦ ms¦ ph¦ pr¦ pc¦ ss¦ sc
11:32 | 19.482 | 360 | 81 | 324 | 8.1 | 12.1 | 1975 | 1976 | 1531 | 2220 | 3 | 47.5 | 358.6 | -10 | 182.5419 | 74.99 | 70.33 | 720.5 | 28 | me¦ ms¦ ph¦ pr¦ pc¦ ss¦ sc |  | 14:06 | 14.197 | 222 | 0 | 153 | 12.2 | 9.4 | 872 | 3490 | 990 | 3008 | 2.9 | 56.2 | 309.3 | -9 | 183.1989 | 75.13 | 64.54 | 758.7 | 25 | me¦ ms¦ ph¦ pr¦ pc¦ ss¦ sc
11:32 | 19.484 | 360 | 79 | 324 | 8.1 | 12.1 | 2003 | 1976 | 1552 | 2220 | 2.9 | 47.5 | 358.7 | -10 | 182.5431 | 74.98 | 70.27 | 721.5 | 28 | me¦ ms¦ ph¦ pr¦ pc¦ ss¦ sc |  | 14:06 | 14.192 | 221 | 0 | 152 | 12.3 | 9.4 | 856 | 3479 | 983 | 2999 | 3 | 56.3 | 308.4 | -9 | 183.1982 | 75.17 | 64.5 | 757.6 | 24 | me¦ ms¦ ph¦ pr¦ pc¦ ss¦ sc
11:32 | 19.485 | 360 | 77 | 323 | 8.1 | 12.1 | 2027 | 1976 | 1571 | 2220 | 2.9 | 47.6 | 358.7 | -10 | 182.5429 | 75.1 | 70.3 | 721.3 | 28 | me¦ ms¦ ph¦ pr¦ pc¦ ss¦ sc |  | 14:06 | 14.192 | 221 | 0 | 154 | 12.3 | 9.5 | 851 | 3468 | 978 | 3015 | 2.9 | 56.3 | 308 | -9 | 183.1975 | 75.24 | 64.51 | 757.9 | 24 | me¦ ms¦ ph¦ pr¦ pc¦ ss¦ sc
11:32 | 19.49 | 360 | 77 | 323 | 8.2 | 12.1 | 2042 | 1976 | 1595 | 2220 | 2.9 | 47.6 | 358.7 | -10 | 182.5415 | 75.1 | 70.27 | 720.6 | 27 | me¦ ms¦ ph¦ pr¦ pc¦ ss¦ sc |  | 14:06 | 14.193 | 221 | 0 | 154 | 12.4 | 9.5 | 845 | 3457 | 982 | 3006 | 3 | 56.4 | 307.4 | -9 | 183.1968 | 75.21 | 64.51 | 757.8 | 23 | me¦ ms¦ ph¦ pr¦ pc¦ ss¦ sc
11:32 | 19.489 | 359 | 76 | 323 | 8.3 | 12.1 | 2054 | 1976 | 1617 | 2220 | 2.9 | 47.7 | 358.7 | -10 | 182.5433 | 75.07 | 70.32 | 720.8 | 26 | me¦ ms¦ ph¦ pr¦ pc¦ ss¦ sc |  | 14:06 | 14.193 | 221 | 0 | 154 | 12.4 | 9.5 | 845 | 3446 | 982 | 2996 | 3 | 56.4 | 307.4 | -9 | 183.1968 | 75.21 | 64.51 | 757.8 | 23 | USB¦me¦ ms¦ ph¦ pr¦ pc¦ ss¦ sc
11:32 | 19.488 | 359 | 74 | 323 | 8.4 | 12.1 | 2055 | 1976 | 1630 | 2220 | 2.9 | 47.7 | 358.7 | -10 | 182.5451 | 75.1 | 70.31 | 721.2 | 26 | me¦ ms¦ ph¦ pr¦ pc¦ ss¦ sc |  | 14:06 | 14.193 | 221 | 0 | 154 | 12.4 | 9.5 | 845 | 3436 | 982 | 2987 | 3 | 56.4 | 307.4 | -9 | 183.1968 | 75.21 | 64.51 | 757.8 | 23 | me¦ ms¦ ph¦ pr¦ pc¦ ss¦ sc
11:33 | 19.489 | 358 | 72 | 322 | 8.4 | 12.1 | 2046 | 1976 | 1623 | 2220 | 2.9 | 47.8 | 358.5 | -10 | 182.5438 | 75.1 | 70.3 | 720.4 | 26 | me¦ ms¦ ph¦ pr¦ pc¦ ss¦ sc |  | 14:06 | 14.195 | 221 | 0 | 153 | 12.4 | 9.5 | 837 | 3425 | 973 | 2978 | 3 | 56.5 | 306.3 | -9 | 183.197 | 75.21 | 64.52 | 757.4 | 23 | me¦ ms¦ ph¦ pr¦ pc¦ ss¦ sc
11:33 | 19.488 | 358 | 70 | 322 | 8.4 | 12.1 | 2021 | 1976 | 1603 | 2220 | 3 | 47.8 | 358.5 | -10 | 182.5429 | 75.12 | 70.32 | 720.9 | 26 | me¦ ms¦ ph¦ pr¦ pc¦ ss¦ sc |  | Spalte1 | Spalte2 | Spalte3 | Spalte4 | Spalte5 | Spalte6 | Spalte7 | Spalte8 | Spalte9 | Spalte10 | Spalte11 | Spalte12 | Spalte13 | Spalte14 | Spalte15 | Spalte16 | Spalte17 | Spalte18 | Spalte19 | Spalte20 | Spalte21 | Spalte22
11:33 | 19.489 | 358 | 68 | 321 | 8.4 | 12.1 | 1990 | 1976 | 1579 | 2220 | 3 | 47.9 | 358.7 | -11 | 182.5425 | 75.09 | 70.31 | 720.6 | 26 | me¦ ms¦ ph¦ pr¦ pc¦ ss¦ sc |  | 14:06 | 14.179 | 215 | 0 | 191 | 12 | 12 | 845 | 845 | 938 | 938 | 2.9 | 57.9 | 300.4 | -9 | 183.1993 | 74.85 | 64.48 | 756.2 | 30 | me¦ ms¦ ph¦ pr¦ pc¦ ss¦ sc
11:33 | 19.488 | 358 | 66 | 321 | 8.4 | 12.1 | 1954 | 1976 | 1550 | 2220 | 2.9 | 47.9 | 359 | -11 | 182.5437 | 75.03 | 70.28 | 720.2 | 26 | me¦ ms¦ ph¦ pr¦ pc¦ ss¦ sc |  | 14:06 | 14.177 | 215 | 0 | 191 | 12 | 12 | 851 | 848 | 945 | 942 | 2.9 | 57.9 | 300.2 | -9 | 183.1985 | 74.84 | 64.53 | 756.1 | 30 | me¦ ms¦ ph¦ pr¦ pc¦ ss¦ sc
11:33 | 19.487 | 357 | 64 | 321 | 8.5 | 12.1 | 1919 | 1976 | 1535 | 2220 | 2.9 | 48 | 359.5 | -12 | 182.5451 | 75.02 | 70.29 | 721 | 27 | me¦ ms¦ ph¦ pr¦ pc¦ ss¦ sc |  | 14:06 | 14.177 | 215 | 0 | 191 | 11.9 | 12 | 856 | 851 | 940 | 945 | 3 | 58 | 299.9 | -9 | 183.1986 | 74.84 | 64.49 | 756.7 | 31 | me¦ ms¦ ph¦ pr¦ pc¦ ss¦ sc
11:33 | 19.484 | 357 | 61 | 321 | 8.6 | 12.1 | 1879 | 1976 | 1515 | 2220 | 3 | 48 | 360.1 | -12 | 182.5464 | 75.03 | 70.29 | 721.2 | 27 | me¦ ms¦ ph¦ pr¦ pc¦ ss¦ sc |  | 14:06 | 14.177 | 215 | 0 | 191 | 11.9 | 12 | 856 | 852 | 940 | 946 | 2.9 | 58 | 299.7 | -9 | 183.2001 | 74.84 | 64.51 | 756 | 30 | me¦ ms¦ ph¦ pr¦ pc¦ ss¦ sc
11:33 | 19.479 | 356 | 58 | 320 | 8.7 | 12.1 | 1845 | 1976 | 1500 | 2220 | 2.9 | 48.1 | 360.5 | -12 | 182.5462 | 75.02 | 70.3 | 721.8 | 27 | me¦ ms¦ ph¦ pr¦ pc¦ ss¦ sc |  | 14:06 | 14.174 | 214 | 0 | 188 | 11.9 | 11.9 | 854 | 852 | 938 | 936 | 2.9 | 58.1 | 299.5 | -9 | 183.2 | 74.85 | 64.56 | 755.5 | 30 | me¦ ms¦ ph¦ pr¦ pc¦ ss¦ sc
11:33 | 19.477 | 356 | 56 | 320 | 8.7 | 12.1 | 1816 | 1976 | 1476 | 2220 | 2.9 | 48.1 | 360.6 | -13 | 182.5465 | 75.04 | 70.28 | 721.9 | 27 | me¦ ms¦ ph¦ pr¦ pc¦ ss¦ sc |  | 14:06 | 14.173 | 214 | 0 | 188 | 11.9 | 11.9 | 849 | 852 | 932 | 936 | 2.9 | 58.1 | 299.3 | -9 | 183.2005 | 74.83 | 64.46 | 755.5 | 31 | me¦ ms¦ ph¦ pr¦ pc¦ ss¦ sc
11:33 | 19.471 | 355 | 52 | 319 | 8.7 | 12.1 | 1795 | 1976 | 1459 | 2220 | 2.9 | 48.2 | 360.8 | -13 | 182.5488 | 74.97 | 70.26 | 722.1 | 28 | me¦ ms¦ ph¦ pr¦ pc¦ ss¦ sc |  | 14:06 | 14.171 | 214 | 0 | 188 | 12 | 11.9 | 845 | 851 | 938 | 935 | 2.9 | 58.2 | 299.1 | -10 | 183.1999 | 74.83 | 64.5 | 755.9 | 31 | me¦ ms¦ ph¦ pr¦ pc¦ ss¦ sc
11:33 | 19.464 | 355 | 48 | 319 | 8.7 | 12.1 | 1787 | 1975 | 1452 | 2219 | 3 | 48.2 | 361.1 | -13 | 182.5491 | 74.9 | 70.3 | 722.2 | 28 | me¦ ms¦ ph¦ pr¦ pc¦ ss¦ sc |  | 14:06 | 14.167 | 213 | 0 | 190 | 12.1 | 12 | 835 | 849 | 938 | 943 | 2.9 | 58.3 | 298.9 | -10 | 183.1978 | 74.82 | 64.49 | 755.3 | 29 | me¦ ms¦ ph¦ pr¦ pc¦ ss¦ sc
11:33 | 19.455 | 354 | 44 | 318 | 8.8 | 12.1 | 1791 | 1975 | 1468 | 2219 | 2.9 | 48.3 | 361.1 | -12 | 182.5503 | 74.91 | 70.3 | 722.4 | 29 | me¦ ms¦ ph¦ pr¦ pc¦ ss¦ sc |  | 14:06 | 14.165 | 213 | 0 | 190 | 12.1 | 12 | 829 | 847 | 931 | 941 | 3 | 58.3 | 298.9 | -10 | 183.1999 | 74.82 | 64.49 | 755 | 28 | me¦ ms¦ ph¦ pr¦ pc¦ ss¦ sc
11:33 | 19.452 | 354 | 41 | 318 | 8.8 | 12.1 | 1808 | 1975 | 1481 | 2219 | 2.9 | 48.3 | 360.8 | -12 | 182.5474 | 74.97 | 70.28 | 722.4 | 30 | me¦ ms¦ ph¦ pr¦ pc¦ ss¦ sc |  | 14:07 | 14.162 | 213 | 0 | 189 | 12.1 | 12 | 822 | 844 | 923 | 937 | 2.9 | 58.4 | 298.3 | -10 | 183.2018 | 74.77 | 64.43 | 754.4 | 28 | me¦ ms¦ ph¦ pr¦ pc¦ ss¦ sc
11:33 | 19.448 | 354 | 37 | 318 | 8.8 | 12.1 | 1823 | 1975 | 1494 | 2219 | 2.9 | 48.3 | 360.6 | -12 | 182.548 | 74.94 | 70.26 | 722.4 | 30 | me¦ ms¦ ph¦ pr¦ pc¦ ss¦ sc |  | 14:07 | 14.162 | 213 | 0 | 189 | 12.1 | 12 | 822 | 842 | 923 | 935 | 2.9 | 58.4 | 298.3 | -10 | 183.2018 | 74.77 | 64.43 | 754.4 | 28 | me¦ ms¦ ph¦ pr¦ pc¦ ss¦ sc
11:33 | 19.448 | 353 | 36 | 317 | 8.8 | 12.1 | 1835 | 1975 | 1504 | 2219 | 2.9 | 48.4 | 360.6 | -12 | 182.5471 | 74.99 | 70.25 | 721.9 | 29 | me¦ ms¦ ph¦ pr¦ pc¦ ss¦ sc |  | 14:07 | 14.164 | 211 | 0 | 188 | 12.2 | 12 | 800 | 839 | 909 | 932 | 2.9 | 58.8 | 296.1 | -9 | 183.1986 | 74.82 | 64.49 | 752.7 | 29 | me¦ ms¦ ph¦ pr¦ pc¦ ss¦ sc
11:33 | 19.443 | 353 | 32 | 317 | 8.8 | 12.1 | 1841 | 1975 | 1509 | 2219 | 3 | 48.4 | 360.5 | -11 | 182.5482 | 74.9 | 70.24 | 721.6 | 29 | me¦ ms¦ ph¦ pr¦ pc¦ ss¦ sc |  | 14:07 | 14.168 | 212 | 0 | 188 | 12.2 | 12 | 802 | 836 | 911 | 928 | 2.9 | 58.8 | 295.9 | -9 | 183.1967 | 74.82 | 64.49 | 753.4 | 29 | me¦ ms¦ ph¦ pr¦ pc¦ ss¦ sc
11:33 | 19.441 | 352 | 30 | 317 | 9 | 12.1 | 1841 | 1974 | 1534 | 2217 | 2.9 | 48.5 | 359.9 | -11 | 182.5488 | 74.92 | 70.26 | 722.1 | 29 | me¦ ms¦ ph¦ pr¦ pc¦ ss¦ sc |  | 14:07 | 14.171 | 211 | 0 | 188 | 12.2 | 12 | 808 | 834 | 918 | 926 | 3 | 58.9 | 295.6 | -9 | 183.1965 | 74.82 | 64.49 | 753.7 | 29 | me¦ ms¦ ph¦ pr¦ pc¦ ss¦ sc
11:33 | 19.441 | 352 | 28 | 312 | 9.1 | 12 | 1824 | 1974 | 1532 | 2193 | 2.9 | 48.6 | 359.9 | -11 | 182.5471 | 74.92 | 70.27 | 721.7 | 29 | me¦ ms¦ ph¦ pr¦ pc¦ ss¦ sc |  | 14:07 | 14.176 | 210 | 0 | 189 | 12.2 | 12.1 | 834 | 834 | 947 | 937 | 2.9 | 59.2 | 294.4 | -8 | 183.198 | 74.82 | 64.49 | 752 | 29 | me¦ ms¦ ph¦ pr¦ pc¦ ss¦ sc
11:33 | 19.441 | 352 | 26 | 312 | 9.2 | 12 | 1796 | 1974 | 1522 | 2193 | 2.9 | 48.6 | 359.8 | -11 | 182.5466 | 74.92 | 70.24 | 721.5 | 29 | me¦ ms¦ ph¦ pr¦ pc¦ ss¦ sc |  | 14:07 | 14.178 | 210 | 0 | 189 | 12.1 | 12.1 | 827 | 833 | 929 | 935 | 2.9 | 59.3 | 294.1 | -9 | 183.1979 | 74.82 | 64.49 | 752.2 | 29 | me¦ ms¦ ph¦ pr¦ pc¦ ss¦ sc
11:33 | 19.441 | 351 | 23 | 312 | 9.3 | 12 | 1761 | 1974 | 1505 | 2193 | 2.9 | 48.7 | 360 | -11 | 182.547 | 74.93 | 70.29 | 722.1 | 30 | me¦ ms¦ ph¦ pr¦ pc¦ ss¦ sc |  | 14:07 | 14.18 | 210 | 1 | 189 | 12.1 | 12.1 | 824 | 833 | 925 | 935 | 2.9 | 59.3 | 294 | -9 | 183.1965 | 74.82 | 64.49 | 752.4 | 29 | me¦ ms¦ ph¦ pr¦ pc¦ ss¦ sc
11:33 | 19.445 | 351 | 21 | 312 | 9.4 | 12 | 1725 | 1974 | 1487 | 2193 | 2.9 | 48.7 | 360.1 | -11 | 182.5455 | 75.01 | 70.28 | 721.4 | 29 | me¦ ms¦ ph¦ pr¦ pc¦ ss¦ sc |  | 14:07 | 14.18 | 210 | 1 | 188 | 12.1 | 12.1 | 814 | 832 | 914 | 934 | 2.9 | 59.4 | 293.7 | -9 | 183.1965 | 74.82 | 64.49 | 752.4 | 29 | me¦ ms¦ ph¦ pr¦ pc¦ ss¦ sc
11:33 | 19.449 | 350 | 19 | 311 | 9.5 | 12 | 1692 | 1973 | 1471 | 2192 | 3 | 48.8 | 360 | -11 | 182.5447 | 74.97 | 70.24 | 721.1 | 29 | me¦ ms¦ ph¦ pr¦ pc¦ ss¦ sc |  | 14:07 | 14.181 | 209 | 1 | 188 | 12 | 12.1 | 809 | 831 | 898 | 933 | 2.9 | 59.5 | 293.7 | -9 | 183.1992 | 74.82 | 64.49 | 751.5 | 29 | me¦ ms¦ ph¦ pr¦ pc¦ ss¦ sc
11:33 | 19.456 | 350 | 19 | 311 | 9.6 | 12 | 1662 | 1973 | 1457 | 2192 | 2.9 | 48.8 | 360 | -11 | 182.5442 | 74.9 | 70.23 | 721.4 | 29 | me¦ ms¦ ph¦ pr¦ pc¦ ss¦ sc |  | 14:07 | 14.183 | 209 | 3 | 188 | 12 | 12.1 | 805 | 829 | 894 | 931 | 2.9 | 59.5 | 293.8 | -9 | 183.1957 | 74.82 | 64.49 | 751.6 | 29 | me¦ ms¦ ph¦ pr¦ pc¦ ss¦ sc
11:33 | 19.462 | 350 | 20 | 311 | 9.5 | 12 | 1638 | 1973 | 1424 | 2192 | 2.9 | 48.9 | 360 | -11 | 182.5448 | 74.93 | 70.23 | 721.4 | 30 | me¦ ms¦ ph¦ pr¦ pc¦ ss¦ sc |  | 14:07 | 14.188 | 209 | 7 | 188 | 12.1 | 12.1 | 794 | 828 | 892 | 930 | 2.9 | 59.6 | 293.7 | -9 | 183.1956 | 74.82 | 64.49 | 750.5 | 29 | me¦ ms¦ ph¦ pr¦ pc¦ ss¦ sc
11:33 | 19.467 | 350 | 22 | 311 | 9.5 | 12 | 1619 | 1972 | 1407 | 2191 | 2.9 | 48.9 | 359.8 | -11 | 182.5455 | 74.91 | 70.27 | 721.6 | 30 | me¦ ms¦ ph¦ pr¦ pc¦ ss¦ sc |  | 14:07 | 14.193 | 209 | 11 | 188 | 12.1 | 12.1 | 790 | 826 | 887 | 928 | 2.9 | 59.6 | 293.8 | -9 | 183.194 | 74.82 | 64.49 | 750.8 | 29 | me¦ ms¦ ph¦ pr¦ pc¦ ss¦ sc
11:33 | 19.471 | 349 | 23 | 310 | 9.5 | 12 | 1617 | 1972 | 1406 | 2191 | 3 | 49 | 359.9 | -11 | 182.5436 | 74.94 | 70.26 | 721.6 | 30 | me¦ ms¦ ph¦ pr¦ pc¦ ss¦ sc |  | 14:07 | 14.195 | 209 | 12 | 188 | 12.1 | 12.1 | 785 | 824 | 882 | 925 | 2.9 | 59.6 | 294 | -9 | 183.1972 | 74.82 | 64.49 | 750.8 | 29 | me¦ ms¦ ph¦ pr¦ pc¦ ss¦ sc
11:33 | 19.478 | 349 | 26 | 310 | 9.5 | 12 | 1628 | 1972 | 1415 | 2191 | 2.9 | 49 | 360 | -11 | 182.5435 | 74.88 | 70.23 | 721.5 | 29 | me¦ ms¦ ph¦ pr¦ pc¦ ss¦ sc |  | 14:07 | 14.198 | 209 | 14 | 188 | 12.2 | 12.1 | 780 | 822 | 886 | 923 | 2.9 | 59.7 | 293.5 | -9 | 183.1951 | 74.82 | 64.49 | 750.2 | 29 | me¦ ms¦ ph¦ pr¦ pc¦ ss¦ sc
11:33 | 19.482 | 349 | 28 | 310 | 9.4 | 12 | 1645 | 1971 | 1418 | 2190 | 2.9 | 49.1 | 360.2 | -11 | 182.5447 | 74.88 | 70.21 | 721.8 | 29 | me¦ ms¦ ph¦ pr¦ pc¦ ss¦ sc |  | 14:07 | 14.198 | 209 | 13 | 188 | 12.2 | 12.1 | 780 | 821 | 886 | 922 | 2.9 | 59.7 | 293.5 | -9 | 183.1951 | 74.82 | 64.49 | 750.2 | 29 | USB¦me¦ ms¦ ph¦ pr¦ pc¦ ss¦ sc
11:33 | 19.488 | 349 | 32 | 310 | 9.3 | 12 | 1665 | 1971 | 1423 | 2190 | 3 | 49.1 | 360.2 | -11 | 182.5443 | 74.97 | 70.26 | 721.1 | 29 | me¦ ms¦ ph¦ pr¦ pc¦ ss¦ sc |  | 14:07 | 14.198 | 209 | 13 | 188 | 12.2 | 12.1 | 780 | 819 | 886 | 920 | 2.9 | 59.7 | 293.5 | -9 | 183.1951 | 74.82 | 64.49 | 750.2 | 29 | me¦ ms¦ ph¦ pr¦ pc¦ ss¦ sc
11:33 | 19.491 | 348 | 33 | 309 | 9.3 | 12 | 1680 | 1971 | 1435 | 2190 | 2.9 | 49.2 | 360.2 | -10 | 182.5447 | 74.94 | 70.24 | 721.8 | 29 | me¦ ms¦ ph¦ pr¦ pc¦ ss¦ sc |  | 14:07 | 14.224 | 208 | 30 | 187 | 12.2 | 12.1 | 755 | 817 | 857 | 917 | 2.9 | 60.1 | 292 | -9 | 183.1962 | 74.82 | 64.49 | 749.9 | 29 | me¦ ms¦ ph¦ pr¦ pc¦ ss¦ sc
11:33 | 19.499 | 348 | 36 | 310 | 9.2 | 12 | 1699 | 1970 | 1439 | 2188 | 2.9 | 49.2 | 360.3 | -10 | 182.5432 | 75.01 | 70.26 | 721.4 | 28 | me¦ ms¦ ph¦ pr¦ pc¦ ss¦ sc |  | 14:07 | 14.229 | 207 | 32 | 186 | 12.2 | 12.1 | 753 | 814 | 855 | 914 | 2.9 | 60.3 | 291.9 | -9 | 183.1962 | 74.82 | 64.49 | 749.4 | 29 | me¦ ms¦ ph¦ pr¦ pc¦ ss¦ sc
11:33 | 19.502 | 348 | 36 | 309 | 9.2 | 12 | 1724 | 1970 | 1461 | 2188 | 2.9 | 49.3 | 360.1 | -10 | 182.5441 | 74.98 | 70.25 | 721.4 | 28 | me¦ ms¦ ph¦ pr¦ pc¦ ss¦ sc |  | 14:07 | 14.23 | 207 | 31 | 186 | 12.2 | 12.1 | 758 | 812 | 861 | 912 | 3 | 60.4 | 292 | -9 | 183.1969 | 74.82 | 64.49 | 749.5 | 29 | me¦ ms¦ ph¦ pr¦ pc¦ ss¦ sc
11:33 | 19.508 | 348 | 36 | 309 | 9.1 | 12 | 1760 | 1970 | 1478 | 2188 | 2.9 | 49.3 | 359.8 | -10 | 182.5433 | 74.97 | 70.19 | 721.7 | 28 | me¦ ms¦ ph¦ pr¦ pc¦ ss¦ sc |  | 14:07 | 14.23 | 206 | 30 | 186 | 12.2 | 12.1 | 766 | 811 | 870 | 911 | 2.9 | 60.5 | 291.7 | -9 | 183.1965 | 74.82 | 64.49 | 748.6 | 29 | me¦ ms¦ ph¦ pr¦ pc¦ ss¦ sc
11:33 | 19.514 | 347 | 37 | 308 | 9.1 | 12 | 1801 | 1970 | 1513 | 2188 | 2.9 | 49.4 | 359.7 | -10 | 182.5424 | 75.01 | 70.22 | 721.4 | 28 | me¦ ms¦ ph¦ pr¦ pc¦ ss¦ sc |  | 14:07 | 14.226 | 206 | 27 | 185 | 12.2 | 12.1 | 770 | 810 | 875 | 910 | 2.9 | 60.5 | 291.6 | -9 | 183.1982 | 74.82 | 64.49 | 749 | 29 | me¦ ms¦ ph¦ pr¦ pc¦ ss¦ sc
11:33 | 19.521 | 347 | 38 | 309 | 9.2 | 12 | 1850 | 1970 | 1567 | 2188 | 3 | 49.4 | 359.4 | -10 | 182.5425 | 75.07 | 70.26 | 721.7 | 27 | me¦ ms¦ ph¦ pr¦ pc¦ ss¦ sc |  | 14:07 | 14.228 | 206 | 27 | 185 | 12.2 | 12.1 | 772 | 808 | 877 | 907 | 2.9 | 60.6 | 291.6 | -9 | 183.195 | 74.82 | 64.49 | 749.3 | 29 | me¦ ms¦ ph¦ pr¦ pc¦ ss¦ sc
11:33 | 19.526 | 347 | 39 | 308 | 9.2 | 12 | 1894 | 1970 | 1605 | 2188 | 2.9 | 49.5 | 359.1 | -10 | 182.5428 | 75.1 | 70.22 | 721 | 27 | me¦ ms¦ ph¦ pr¦ pc¦ ss¦ sc |  | 14:07 | 14.231 | 206 | 28 | 185 | 12.3 | 12.1 | 777 | 807 | 893 | 906 | 3 | 60.7 | 291.6 | -9 | 183.1957 | 74.82 | 64.49 | 748.5 | 29 | me¦ ms¦ ph¦ pr¦ pc¦ ss¦ sc
11:33 | 19.535 | 347 | 41 | 308 | 9.2 | 12 | 1931 | 1970 | 1636 | 2188 | 2.9 | 49.5 | 358.9 | -10 | 182.5421 | 75.11 | 70.24 | 721.7 | 26 | me¦ ms¦ ph¦ pr¦ pc¦ ss¦ sc |  | 14:07 | 14.234 | 206 | 29 | 185 | 12.3 | 12.1 | 777 | 807 | 893 | 906 | 2.9 | 60.7 | 291.5 | -9 | 183.1951 | 74.82 | 64.49 | 748.1 | 29 | me¦ ms¦ ph¦ pr¦ pc¦ ss¦ sc
11:33 | 19.541 | 346 | 41 | 308 | 9.2 | 12 | 1965 | 1970 | 1665 | 2188 | 2.9 | 49.6 | 358.8 | -10 | 182.5412 | 75.21 | 70.22 | 721.3 | 25 | me¦ ms¦ ph¦ pr¦ pc¦ ss¦ sc |  | 14:07 | 14.238 | 206 | 30 | 185 | 12.3 | 12.1 | 780 | 806 | 896 | 905 | 2.9 | 60.8 | 291.2 | -9 | 183.1954 | 74.82 | 64.49 | 748 | 29 | me¦ ms¦ ph¦ pr¦ pc¦ ss¦ sc
11:33 | 19.551 | 346 | 43 | 308 | 9.2 | 12 | 1987 | 1970 | 1683 | 2188 | 2.9 | 49.6 | 358.8 | -10 | 182.5404 | 75.18 | 70.24 | 720.4 | 24 | me¦ ms¦ ph¦ pr¦ pc¦ ss¦ sc |  | 14:07 | 14.239 | 205 | 30 | 184 | 12.3 | 12.1 | 780 | 805 | 896 | 904 | 3 | 60.9 | 290.8 | -9 | 183.1948 | 74.82 | 64.49 | 748.2 | 29 | me¦ ms¦ ph¦ pr¦ pc¦ ss¦ sc
11:33 | 19.561 | 346 | 43 | 307 | 9.2 | 12 | 2009 | 1970 | 1702 | 2188 | 2.9 | 49.7 | 359 | -11 | 182.5432 | 75.17 | 70.23 | 721.6 | 24 | me¦ ms¦ ph¦ pr¦ pc¦ ss¦ sc |  | 14:07 | 14.24 | 205 | 29 | 184 | 12.4 | 12.1 | 778 | 804 | 904 | 903 | 2.9 | 60.9 | 290.5 | -9 | 183.1952 | 74.82 | 64.49 | 747.7 | 29 | me¦ ms¦ ph¦ pr¦ pc¦ ss¦ sc
11:33 | 19.562 | 346 | 42 | 307 | 9.2 | 12 | 2023 | 1970 | 1714 | 2188 | 2.9 | 49.7 | 359 | -11 | 182.5423 | 75.21 | 70.22 | 721.8 | 24 | me¦ ms¦ ph¦ pr¦ pc¦ ss¦ sc |  | 14:07 | 14.242 | 205 | 29 | 184 | 12.4 | 12.1 | 775 | 804 | 901 | 903 | 3 | 61 | 290.4 | -9 | 183.1955 | 74.82 | 64.49 | 747.6 | 29 | me¦ ms¦ ph¦ pr¦ pc¦ ss¦ sc
11:33 | 19.569 | 345 | 41 | 307 | 9.2 | 12 | 2029 | 1970 | 1719 | 2188 | 2.9 | 49.8 | 359 | -11 | 182.5431 | 75.17 | 70.2 | 721.5 | 24 | me¦ ms¦ ph¦ pr¦ pc¦ ss¦ sc |  | 14:07 | 14.237 | 204 | 26 | 183 | 12.4 | 12.1 | 757 | 802 | 880 | 901 | 3 | 61.3 | 290.5 | -8 | 183.1976 | 74.82 | 64.49 | 746.8 | 29 | me¦ ms¦ ph¦ pr¦ pc¦ ss¦ sc
11:33 | 19.572 | 345 | 41 | 307 | 9.2 | 12 | 2033 | 1970 | 1722 | 2188 | 3 | 49.8 | 359.1 | -11 | 182.5421 | 75.15 | 70.2 | 721.5 | 24 | me¦ ms¦ ph¦ pr¦ pc¦ ss¦ sc |  | 14:08 | 14.234 | 204 | 24 | 183 | 12.4 | 12.1 | 757 | 801 | 880 | 900 | 3 | 61.3 | 290.9 | -9 | 183.1988 | 74.82 | 64.49 | 747.1 | 29 | me¦ ms¦ ph¦ pr¦ pc¦ ss¦ sc
11:33 | 19.576 | 345 | 41 | 306 | 9.2 | 12 | 2031 | 1970 | 1721 | 2188 | 3 | 49.9 | 359.4 | -11 | 182.5425 | 75.15 | 70.2 | 722 | 25 | me¦ ms¦ ph¦ pr¦ pc¦ ss¦ sc |  | 14:08 | 14.234 | 204 | 24 | 185 | 12.4 | 12.2 | 759 | 800 | 882 | 909 | 2.9 | 61.4 | 290.6 | -9 | 183.1953 | 74.82 | 64.49 | 747.1 | 29 | me¦ ms¦ ph¦ pr¦ pc¦ ss¦ sc
11:33 | 19.577 | 345 | 39 | 306 | 9.2 | 12 | 2027 | 1970 | 1717 | 2188 | 2.9 | 49.9 | 359.7 | -11 | 182.5449 | 75.09 | 70.21 | 722 | 25 | me¦ ms¦ ph¦ pr¦ pc¦ ss¦ sc |  | 14:08 | 14.232 | 203 | 22 | 185 | 12.5 | 12.2 | 768 | 799 | 903 | 907 | 2.9 | 61.5 | 289.6 | -9 | 183.1985 | 74.82 | 64.49 | 746.9 | 29 | me¦ ms¦ ph¦ pr¦ pc¦ ss¦ sc
11:33 | 19.578 | 344 | 37 | 306 | 9.1 | 12 | 2020 | 1970 | 1697 | 2188 | 2.9 | 50 | 359.9 | -12 | 182.546 | 75.07 | 70.24 | 721.9 | 26 | me¦ ms¦ ph¦ pr¦ pc¦ ss¦ sc |  | 14:08 | 14.23 | 203 | 21 | 185 | 12.5 | 12.2 | 766 | 799 | 901 | 907 | 3 | 61.5 | 289.1 | -9 | 183.1984 | 74.82 | 64.49 | 746.9 | 29 | me¦ ms¦ ph¦ pr¦ pc¦ ss¦ sc
11:33 | 19.576 | 344 | 35 | 306 | 9.1 | 12 | 2008 | 1970 | 1687 | 2188 | 3 | 50 | 359.9 | -12 | 182.5469 | 75.08 | 70.2 | 722.5 | 27 | me¦ ms¦ ph¦ pr¦ pc¦ ss¦ sc |  | 14:08 | 14.23 | 203 | 20 | 185 | 12.5 | 12.2 | 766 | 798 | 901 | 906 | 3 | 61.5 | 289.1 | -9 | 183.1984 | 74.82 | 64.49 | 746.9 | 29 | USB¦me¦ ms¦ ph¦ pr¦ pc¦ ss¦ sc
11:33 | 19.572 | 343 | 33 | 305 | 9 | 12 | 1991 | 1970 | 1659 | 2188 | 2.9 | 50.1 | 359.8 | -12 | 182.5467 | 75.12 | 70.21 | 723.1 | 26 | me¦ ms¦ ph¦ pr¦ pc¦ ss¦ sc |  | 14:08 | 14.23 | 203 | 20 | 185 | 12.5 | 12.2 | 766 | 797 | 901 | 905 | 3 | 61.5 | 289.1 | -9 | 183.1984 | 74.82 | 64.49 | 746.9 | 29 | me¦ ms¦ ph¦ pr¦ pc¦ ss¦ sc
11:33 | 19.57 | 343 | 31 | 305 | 9 | 12 | 1974 | 1970 | 1645 | 2188 | 2.9 | 50.1 | 359.4 | -11 | 182.5457 | 75.12 | 70.2 | 723.1 | 26 | me¦ ms¦ ph¦ pr¦ pc¦ ss¦ sc |  | 14:08 | 14.229 | 202 | 19 | 184 | 12.5 | 12.2 | 757 | 796 | 890 | 904 | 2.9 | 61.7 | 288.5 | -9 | 183.1965 | 75.18 | 64.44 | 746.9 | 30 | me¦ ms¦ ph¦ pr¦ pc¦ ss¦ sc
11:33 | 19.57 | 343 | 31 | 304 | 9.1 | 12 | 1962 | 1970 | 1648 | 2188 | 2.9 | 50.2 | 359.1 | -11 | 182.5444 | 75.09 | 70.2 | 722.9 | 26 | me¦ ms¦ ph¦ pr¦ pc¦ ss¦ sc |  | 14:08 | 14.233 | 202 | 20 | 184 | 12.6 | 12.2 | 755 | 795 | 898 | 903 | 2.9 | 61.7 | 288.5 | -9 | 183.1965 | 75.16 | 64.45 | 746.5 | 29 | me¦ ms¦ ph¦ pr¦ pc¦ ss¦ sc
11:33 | 19.571 | 343 | 30 | 304 | 9.2 | 12 | 1950 | 1970 | 1652 | 2188 | 2.9 | 50.2 | 359.1 | -11 | 182.5443 | 75.17 | 70.26 | 723 | 26 | me¦ ms¦ ph¦ pr¦ pc¦ ss¦ sc |  | 14:08 | 14.239 | 202 | 22 | 184 | 12.6 | 12.2 | 755 | 795 | 898 | 903 | 2.9 | 61.8 | 288.7 | -8 | 183.1956 | 75.09 | 64.44 | 745.9 | 26 | me¦ ms¦ ph¦ pr¦ pc¦ ss¦ sc
11:33 | 19.574 | 343 | 29 | 305 | 9.3 | 12 | 1939 | 1970 | 1657 | 2188 | 2.9 | 50.2 | 359.1 | -10 | 182.5442 | 75.11 | 70.21 | 722.4 | 25 | me¦ ms¦ ph¦ pr¦ pc¦ ss¦ sc |  | 14:08 | 14.241 | 202 | 22 | 184 | 12.6 | 12.2 | 751 | 794 | 894 | 902 | 2.9 | 61.8 | 288.6 | -8 | 183.1943 | 75.09 | 64.44 | 745.5 | 25 | me¦ ms¦ ph¦ pr¦ pc¦ ss¦ sc
11:33 | 19.578 | 342 | 29 | 304 | 9.3 | 12 | 1922 | 1970 | 1642 | 2188 | 2.9 | 50.3 | 358.9 | -11 | 182.5449 | 75.02 | 70.15 | 723 | 26 | me¦ ms¦ ph¦ pr¦ pc¦ ss¦ sc |  | 14:08 | 14.243 | 202 | 23 | 184 | 12.6 | 12.2 | 752 | 793 | 895 | 901 | 2.9 | 61.9 | 288.5 | -9 | 183.1962 | 75.09 | 64.44 | 745.5 | 28 | me¦ ms¦ ph¦ pr¦ pc¦ ss¦ sc
11:33 | 19.578 | 342 | 28 | 304 | 9.4 | 12 | 1893 | 1970 | 1631 | 2188 | 2.9 | 50.3 | 358.7 | -10 | 182.5439 | 75.13 | 70.24 | 722.6 | 27 | me¦ ms¦ ph¦ pr¦ pc¦ ss¦ sc |  | 14:08 | 14.245 | 202 | 23 | 183 | 12.6 | 12.2 | 753 | 792 | 896 | 900 | 2.9 | 62 | 287.9 | -9 | 183.1972 | 75.53 | 64.51 | 745.2 | 29 | me¦ ms¦ ph¦ pr¦ pc¦ ss¦ sc
11:33 | 19.581 | 341 | 29 | 300 | 9.4 | 11.9 | 1860 | 1970 | 1603 | 2164 | 2.9 | 50.4 | 358.7 | -10 | 182.5427 | 75.08 | 70.22 | 722.5 | 26 | me¦ ms¦ ph¦ pr¦ pc¦ ss¦ sc |  | 14:08 | 14.25 | 201 | 24 | 183 | 12.6 | 12.2 | 752 | 791 | 895 | 898 | 2.9 | 62.1 | 287.9 | -9 | 183.1954 | 75.62 | 64.49 | 745.6 | 26 | me¦ ms¦ ph¦ pr¦ pc¦ ss¦ sc
11:33 | 19.584 | 341 | 30 | 300 | 9.5 | 11.9 | 1816 | 1970 | 1579 | 2164 | 2.9 | 50.4 | 358.5 | -10 | 182.5439 | 75.13 | 70.23 | 722.2 | 26 | me¦ ms¦ ph¦ pr¦ pc¦ ss¦ sc |  | 14:08 | 14.249 | 201 | 23 | 183 | 12.6 | 12.2 | 753 | 791 | 896 | 898 | 2.9 | 62.2 | 287.9 | -9 | 183.1976 | 75.57 | 64.5 | 745.4 | 17 | me¦ ms¦ ph¦ pr¦ pc¦ ss¦ sc
11:33 | 19.586 | 341 | 30 | 300 | 9.7 | 11.9 | 1772 | 1969 | 1568 | 2163 | 2.9 | 50.5 | 358.3 | -10 | 182.5442 | 75.02 | 70.19 | 721.3 | 27 | me¦ ms¦ ph¦ pr¦ pc¦ ss¦ sc |  | 14:08 | 14.253 | 201 | 24 | 185 | 12.5 | 12.3 | 757 | 790 | 890 | 908 | 2.9 | 62.2 | 287.9 | -9 | 183.1957 | 75.57 | 64.5 | 745.1 | 25 | me¦ ms¦ ph¦ pr¦ pc¦ ss¦ sc
11:33 | 19.594 | 341 | 31 | 300 | 9.8 | 11.9 | 1728 | 1969 | 1542 | 2163 | 2.9 | 50.5 | 358 | -10 | 182.5416 | 75.04 | 70.16 | 721.6 | 26 | me¦ ms¦ ph¦ pr¦ pc¦ ss¦ sc |  | 14:08 | 14.255 | 201 | 24 | 185 | 12.4 | 12.3 | 763 | 790 | 887 | 908 | 2.9 | 62.3 | 287.6 | -9 | 183.1959 | 75.55 | 64.49 | 744.7 | 28 | me¦ ms¦ ph¦ pr¦ pc¦ ss¦ sc
11:33 | 19.603 | 340 | 34 | 299 | 9.9 | 11.9 | 1683 | 1969 | 1516 | 2163 | 2.9 | 50.6 | 357.8 | -9 | 182.5393 | 75.05 | 70.21 | 722 | 27 | me¦ ms¦ ph¦ pr¦ pc¦ ss¦ sc |  | 14:08 | 14.257 | 201 | 25 | 184 | 12.5 | 12.3 | 766 | 789 | 901 | 906 | 3 | 62.4 | 287.4 | -9 | 183.1955 | 75.59 | 64.46 | 744.9 | 24 | me¦ ms¦ ph¦ pr¦ pc¦ ss¦ sc
11:34 | 19.613 | 341 | 37 | 299 | 9.9 | 11.9 | 1643 | 1969 | 1480 | 2163 | 2.9 | 50.6 | 357.7 | -9 | 182.5396 | 74.97 | 70.19 | 721.7 | 27 | me¦ ms¦ ph¦ pr¦ pc¦ ss¦ sc |  | 14:08 | 14.257 | 201 | 24 | 184 | 12.5 | 12.3 | 768 | 789 | 903 | 906 | 2.9 | 62.4 | 287.6 | -9 | 183.1959 | 75.61 | 64.5 | 744.6 | 18 | me¦ ms¦ ph¦ pr¦ pc¦ ss¦ sc
11:34 | 19.621 | 340 | 39 | 299 | 9.8 | 11.9 | 1612 | 1968 | 1439 | 2162 | 2.9 | 50.7 | 357.8 | -9 | 182.542 | 74.94 | 70.2 | 721.7 | 28 | me¦ ms¦ ph¦ pr¦ pc¦ ss¦ sc |  | 14:08 | 14.256 | 200 | 23 | 184 | 12.5 | 12.3 | 768 | 788 | 903 | 905 | 2.9 | 62.5 | 287.9 | -9 | 183.1958 | 75.63 | 64.53 | 744.6 | 17 | me¦ ms¦ ph¦ pr¦ pc¦ ss¦ sc
11:34 | 19.628 | 340 | 42 | 299 | 9.6 | 11.9 | 1586 | 1968 | 1391 | 2162 | 2.9 | 50.7 | 358.1 | -10 | 182.5405 | 75.04 | 70.21 | 721.7 | 28 | me¦ ms¦ ph¦ pr¦ pc¦ ss¦ sc |  | 14:08 | 14.253 | 200 | 22 | 184 | 12.6 | 12.3 | 769 | 788 | 915 | 905 | 2.9 | 62.5 | 287.9 | -9 | 183.1972 | 75.66 | 64.55 | 744.7 | 17 | me¦ ms¦ ph¦ pr¦ pc¦ ss¦ sc
11:34 | 19.637 | 340 | 44 | 299 | 9.6 | 11.9 | 1573 | 1968 | 1379 | 2162 | 3 | 50.8 | 358.4 | -10 | 182.5389 | 75.03 | 70.19 | 721.5 | 27 | me¦ ms¦ ph¦ pr¦ pc¦ ss¦ sc |  | 14:08 | 14.252 | 200 | 21 | 184 | 12.6 | 12.3 | 770 | 788 | 916 | 905 | 2.9 | 62.6 | 287.8 | -9 | 183.1961 | 75.65 | 64.53 | 744.5 | 16 | me¦ ms¦ ph¦ pr¦ pc¦ ss¦ sc
11:34 | 19.645 | 340 | 47 | 299 | 9.6 | 11.9 | 1565 | 1967 | 1372 | 2161 | 2.9 | 50.8 | 358.5 | -10 | 182.5404 | 74.98 | 70.18 | 721.2 | 27 | me¦ ms¦ ph¦ pr¦ pc¦ ss¦ sc |  | 14:08 | 14.253 | 200 | 22 | 184 | 12.6 | 12.3 | 772 | 787 | 919 | 904 | 3 | 62.6 | 287.7 | -9 | 183.1945 | 75.65 | 64.53 | 744.5 | 23 | me¦ ms¦ ph¦ pr¦ pc¦ ss¦ sc
11:34 | 19.65 | 339 | 49 | 298 | 9.6 | 11.9 | 1557 | 1967 | 1365 | 2161 | 2.9 | 50.9 | 358.3 | -10 | 182.5402 | 75.02 | 70.18 | 721.2 | 28 | me¦ ms¦ ph¦ pr¦ pc¦ ss¦ sc |  | 14:08 | 14.251 | 200 | 22 | 183 | 12.6 | 12.3 | 774 | 787 | 921 | 904 | 3 | 62.7 | 287.6 | -9 | 183.1954 | 75.65 | 64.53 | 744.6 | 25 | me¦ ms¦ ph¦ pr¦ pc¦ ss¦ sc
11:34 | 19.659 | 339 | 52 | 298 | 9.6 | 11.9 | 1554 | 1966 | 1363 | 2160 | 3 | 50.9 | 358.3 | -10 | 182.5403 | 75 | 70.15 | 720.5 | 28 | me¦ ms¦ ph¦ pr¦ pc¦ ss¦ sc |  | 14:08 | 14.252 | 200 | 22 | 183 | 12.6 | 12.3 | 777 | 787 | 925 | 904 | 2.9 | 62.7 | 287.5 | -10 | 183.1953 | 75.61 | 64.48 | 744.5 | 25 | me¦ ms¦ ph¦ pr¦ pc¦ ss¦ sc
11:34 | 19.662 | 339 | 55 | 298 | 9.4 | 11.9 | 1557 | 1966 | 1342 | 2160 | 3 | 51 | 358.3 | -11 | 182.5439 | 75 | 70.19 | 721.1 | 28 | me¦ ms¦ ph¦ pr¦ pc¦ ss¦ sc |  | 14:08 | 14.254 | 199 | 24 | 183 | 12.6 | 12.3 | 781 | 787 | 929 | 904 | 2.9 | 62.8 | 287.6 | -10 | 183.1964 | 75.58 | 64.5 | 744.1 | 22 | me¦ ms¦ ph¦ pr¦ pc¦ ss¦ sc
11:34 | 19.66 | 339 | 55 | 298 | 9.3 | 11.9 | 1575 | 1966 | 1346 | 2160 | 2.9 | 51 | 358.5 | -11 | 182.543 | 75 | 70.19 | 720.8 | 28 | me¦ ms¦ ph¦ pr¦ pc¦ ss¦ sc |  | 14:08 | 14.252 | 199 | 23 | 183 | 12.7 | 12.3 | 783 | 787 | 943 | 904 | 2.9 | 62.8 | 287.5 | -10 | 183.197 | 75.54 | 64.51 | 744 | 19 | me¦ ms¦ ph¦ pr¦ pc¦ ss¦ sc
11:34 | 19.658 | 338 | 56 | 297 | 9.2 | 11.9 | 1606 | 1965 | 1361 | 2159 | 2.9 | 51.1 | 358.8 | -11 | 182.5429 | 75 | 70.19 | 721.3 | 27 | me¦ ms¦ ph¦ pr¦ pc¦ ss¦ sc |  | 14:08 | 14.249 | 199 | 23 | 183 | 12.7 | 12.3 | 788 | 787 | 949 | 904 | 2.9 | 62.9 | 287.8 | -10 | 183.1962 | 75.54 | 64.51 | 743.5 | 23 | me¦ ms¦ ph¦ pr¦ pc¦ ss¦ sc
11:34 | 19.657 | 337 | 58 | 297 | 9.1 | 11.9 | 1679 | 1965 | 1410 | 2159 | 2.9 | 51.2 | 359.1 | -12 | 182.5445 | 74.95 | 70.16 | 722.5 | 27 | me¦ ms¦ ph¦ pr¦ pc¦ ss¦ sc |  | 14:08 | 14.245 | 198 | 23 | 182 | 12.7 | 12.3 | 793 | 787 | 955 | 904 | 3 | 63 | 288 | -10 | 183.1987 | 75.54 | 64.51 | 744.4 | 24 | me¦ ms¦ ph¦ pr¦ pc¦ ss¦ sc
11:34 | 19.658 | 337 | 61 | 297 | 9.1 | 11.9 | 1749 | 1965 | 1469 | 2159 | 3 | 51.2 | 359 | -12 | 182.5439 | 74.91 | 70.17 | 722.2 | 29 | me¦ ms¦ ph¦ pr¦ pc¦ ss¦ sc |  | 14:08 | 14.243 | 198 | 23 | 182 | 12.8 | 12.3 | 800 | 787 | 975 | 904 | 2.9 | 63 | 287.8 | -10 | 183.1965 | 75.54 | 64.51 | 744.5 | 24 | me¦ ms¦ ph¦ pr¦ pc¦ ss¦ sc
11:34 | 19.657 | 337 | 61 | 296 | 9.2 | 11.9 | 1806 | 1965 | 1530 | 2159 | 2.9 | 51.3 | 358.8 | -11 | 182.5447 | 74.89 | 70.16 | 722.8 | 30 | me¦ ms¦ ph¦ pr¦ pc¦ ss¦ sc |  | 14:08 | 14.241 | 198 | 23 | 182 | 12.7 | 12.3 | 807 | 788 | 972 | 905 | 2.9 | 63.1 | 287.6 | -10 | 183.1992 | 75.54 | 64.51 | 744.1 | 24 | me¦ ms¦ ph¦ pr¦ pc¦ ss¦ sc
11:34 | 19.654 | 337 | 62 | 296 | 9.2 | 11.9 | 1856 | 1965 | 1572 | 2159 | 2.9 | 51.3 | 358.6 | -11 | 182.5457 | 74.88 | 70.13 | 722.7 | 29 | me¦ ms¦ ph¦ pr¦ pc¦ ss¦ sc |  | 14:08 | 14.235 | 198 | 21 | 182 | 12.7 | 12.3 | 819 | 788 | 986 | 905 | 3 | 63.2 | 287.5 | -9 | 183.1975 | 75.53 | 64.46 | 744.5 | 24 | me¦ ms¦ ph¦ pr¦ pc¦ ss¦ sc
11:34 | 19.654 | 336 | 62 | 295 | 9.2 | 11.9 | 1895 | 1964 | 1605 | 2158 | 2.9 | 51.4 | 358.3 | -11 | 182.5446 | 74.95 | 70.2 | 722 | 29 | me¦ ms¦ ph¦ pr¦ pc¦ ss¦ sc |  | 14:08 | 14.226 | 198 | 18 | 182 | 12.8 | 12.3 | 827 | 789 | 1008 | 906 | 2.9 | 63.2 | 287.4 | -9 | 183.2001 | 75.53 | 64.46 | 745 | 23 | me¦ ms¦ ph¦ pr¦ pc¦ ss¦ sc
11:34 | 19.655 | 336 | 63 | 295 | 9.2 | 11.9 | 1923 | 1964 | 1629 | 2158 | 2.9 | 51.4 | 358.2 | -10 | 182.5439 | 74.92 | 70.14 | 722.6 | 29 | me¦ ms¦ ph¦ pr¦ pc¦ ss¦ sc |  | 14:08 | 14.221 | 197 | 15 | 181 | 12.8 | 12.3 | 835 | 789 | 1018 | 906 | 2.9 | 63.3 | 287.4 | -10 | 183.2006 | 75.53 | 64.46 | 744.9 | 23 | me¦ ms¦ ph¦ pr¦ pc¦ ss¦ sc
11:34 | 19.658 | 335 | 65 | 295 | 9.3 | 11.9 | 1936 | 1964 | 1654 | 2158 | 3 | 51.5 | 357.9 | -10 | 182.5432 | 74.96 | 70.18 | 721.5 | 28 | me¦ ms¦ ph¦ pr¦ pc¦ ss¦ sc |  | 14:08 | 14.22 | 197 | 14 | 183 | 12.8 | 12.4 | 852 | 790 | 1039 | 918 | 2.9 | 63.3 | 287.3 | -9 | 183.1989 | 75.44 | 64.48 | 744.4 | 23 | me¦ ms¦ ph¦ pr¦ pc¦ ss¦ sc
11:34 | 19.661 | 335 | 66 | 295 | 9.4 | 11.9 | 1940 | 1964 | 1672 | 2158 | 2.9 | 51.5 | 357.7 | -10 | 182.5436 | 74.95 | 70.14 | 722.3 | 28 | me¦ ms¦ ph¦ pr¦ pc¦ ss¦ sc |  | 14:08 | 14.22 | 197 | 13 | 183 | 12.8 | 12.4 | 868 | 791 | 1058 | 919 | 3 | 63.4 | 287.4 | -9 | 183.198 | 75.41 | 64.51 | 743.9 | 21 | me¦ ms¦ ph¦ pr¦ pc¦ ss¦ sc
11:34 | 19.665 | 335 | 67 | 294 | 9.5 | 11.9 | 1940 | 1964 | 1686 | 2158 | 2.9 | 51.6 | 357.5 | -10 | 182.5422 | 74.97 | 70.14 | 722.1 | 28 | me¦ ms¦ ph¦ pr¦ pc¦ ss¦ sc |  | 14:08 | 14.219 | 197 | 12 | 183 | 12.8 | 12.4 | 876 | 792 | 1068 | 920 | 3 | 63.4 | 287.6 | -9 | 183.1982 | 75.41 | 64.47 | 743.7 | 21 | me¦ ms¦ ph¦ pr¦ pc¦ ss¦ sc
11:34 | 19.672 | 335 | 69 | 294 | 9.7 | 11.9 | 1927 | 1964 | 1705 | 2158 | 2.9 | 51.6 | 357.5 | -10 | 182.5427 | 75.01 | 70.18 | 721.5 | 28 | me¦ ms¦ ph¦ pr¦ pc¦ ss¦ sc |  | 14:08 | 14.218 | 197 | 11 | 183 | 12.9 | 12.4 | 881 | 793 | 1087 | 922 | 3 | 63.5 | 287.5 | -9 | 183.2004 | 75.41 | 64.47 | 743.7 | 22 | me¦ ms¦ ph¦ pr¦ pc¦ ss¦ sc
11:34 | 19.676 | 334 | 69 | 294 | 9.8 | 11.9 | 1908 | 1964 | 1703 | 2158 | 3 | 51.7 | 357.4 | -10 | 182.5428 | 74.97 | 70.12 | 721 | 27 | me¦ ms¦ ph¦ pr¦ pc¦ ss¦ sc |  | 14:08 | 14.217 | 197 | 11 | 183 | 12.9 | 12.4 | 887 | 795 | 1095 | 924 | 2.9 | 63.5 | 287.2 | -9 | 183.1989 | 75.41 | 64.47 | 744.1 | 23 | me¦ ms¦ ph¦ pr¦ pc¦ ss¦ sc
11:34 | 19.683 | 335 | 70 | 294 | 9.9 | 11.9 | 1876 | 1964 | 1690 | 2158 | 2.9 | 51.7 | 357.4 | -10 | 182.5415 | 75.03 | 70.14 | 720.9 | 28 | me¦ ms¦ ph¦ pr¦ pc¦ ss¦ sc |  | 14:08 | 14.217 | 196 | 10 | 182 | 12.9 | 12.4 | 894 | 796 | 1103 | 925 | 2.9 | 63.6 | 287 | -9 | 183.1983 | 75.37 | 64.46 | 744.4 | 23 | me¦ ms¦ ph¦ pr¦ pc¦ ss¦ sc
11:34 | 19.69 | 334 | 70 | 294 | 10 | 11.9 | 1834 | 1964 | 1667 | 2158 | 2.9 | 51.8 | 357.4 | -10 | 182.5407 | 75 | 70.13 | 721.2 | 27 | me¦ ms¦ ph¦ pr¦ pc¦ ss¦ sc |  | 14:08 | 14.216 | 196 | 9 | 182 | 12.9 | 12.4 | 907 | 797 | 1119 | 926 | 2.9 | 63.6 | 286.9 | -9 | 183.1988 | 75.32 | 64.47 | 744 | 22 | me¦ ms¦ ph¦ pr¦ pc¦ ss¦ sc
11:34 | 19.695 | 334 | 70 | 294 | 10 | 11.9 | 1784 | 1964 | 1621 | 2158 | 3 | 51.8 | 357.4 | -10 | 182.5424 | 75 | 70.12 | 719.8 | 27 | me¦ ms¦ ph¦ pr¦ pc¦ ss¦ sc |  | 14:08 | 14.214 | 196 | 7 | 182 | 12.9 | 12.4 | 916 | 799 | 1130 | 929 | 3 | 63.7 | 286.8 | -9 | 183.1992 | 75.32 | 64.47 | 743.5 | 23 | me¦ ms¦ ph¦ pr¦ pc¦ ss¦ sc
11:34 | 19.704 | 334 | 71 | 293 | 10 | 11.9 | 1731 | 1964 | 1573 | 2158 | 2.9 | 51.9 | 357.5 | -10 | 182.5414 | 75 | 70.13 | 720.7 | 28 | me¦ ms¦ ph¦ pr¦ pc¦ ss¦ sc |  | 14:08 | 14.211 | 196 | 5 | 182 | 12.9 | 12.4 | 925 | 800 | 1141 | 930 | 3 | 63.7 | 286.7 | -9 | 183.2011 | 75.32 | 64.47 | 743.5 | 23 | me¦ ms¦ ph¦ pr¦ pc¦ ss¦ sc
11:34 | 19.71 | 334 | 71 | 293 | 10 | 11.9 | 1678 | 1963 | 1525 | 2157 | 3 | 51.9 | 357.5 | -10 | 182.5415 | 75 | 70.11 | 720.5 | 27 | me¦ ms¦ ph¦ pr¦ pc¦ ss¦ sc |  | 14:08 | 14.213 | 196 | 5 | 182 | 12.9 | 12.4 | 934 | 802 | 1153 | 932 | 3 | 63.8 | 286.7 | -10 | 183.1968 | 75.27 | 64.46 | 743.1 | 23 | me¦ ms¦ ph¦ pr¦ pc¦ ss¦ sc
11:34 | 19.716 | 333 | 71 | 293 | 9.9 | 11.9 | 1638 | 1963 | 1475 | 2157 | 3 | 52 | 357.5 | -10 | 182.5427 | 75.05 | 70.15 | 721.2 | 27 | me¦ ms¦ ph¦ pr¦ pc¦ ss¦ sc |  | 14:08 | 14.214 | 196 | 4 | 182 | 12.9 | 12.4 | 944 | 804 | 1165 | 934 | 2.9 | 63.8 | 286.7 | -10 | 183.1987 | 75.24 | 64.44 | 743.2 | 23 | me¦ ms¦ ph¦ pr¦ pc¦ ss¦ sc
11:34 | 19.719 | 333 | 71 | 293 | 9.8 | 11.9 | 1619 | 1963 | 1445 | 2157 | 2.9 | 52 | 357.6 | -11 | 182.542 | 75.09 | 70.15 | 721.1 | 27 | me¦ ms¦ ph¦ pr¦ pc¦ ss¦ sc |  | 14:08 | 14.214 | 195 | 4 | 182 | 12.9 | 12.4 | 948 | 805 | 1170 | 936 | 3 | 63.9 | 286.8 | -9 | 183.1985 | 75.33 | 64.47 | 743.7 | 23 | me¦ ms¦ ph¦ pr¦ pc¦ ss¦ sc
11:34 | 19.724 | 333 | 71 | 293 | 9.7 | 11.9 | 1617 | 1962 | 1430 | 2156 | 2.9 | 52 | 357.6 | -10 | 182.5422 | 75.05 | 70.11 | 722.5 | 26 | me¦ ms¦ ph¦ pr¦ pc¦ ss¦ sc |  | 14:08 | 14.211 | 195 | 3 | 182 | 12.8 | 12.4 | 950 | 807 | 1158 | 938 | 2.9 | 63.9 | 286.7 | -9 | 183.2005 | 75.31 | 64.47 | 743.3 | 22 | me¦ ms¦ ph¦ pr¦ pc¦ ss¦ sc
11:34 | 19.729 | 333 | 71 | 292 | 9.7 | 11.9 | 1635 | 1962 | 1446 | 2156 | 2.9 | 52.1 | 357.4 | -10 | 182.5413 | 75.09 | 70.14 | 722.5 | 26 | me¦ ms¦ ph¦ pr¦ pc¦ ss¦ sc |  | 14:08 | 14.209 | 195 | 0 | 181 | 12.8 | 12.4 | 947 | 809 | 1154 | 940 | 2.9 | 64 | 286.6 | -9 | 183.1996 | 75.34 | 64.5 | 742.8 | 22 | me¦ ms¦ ph¦ pr¦ pc¦ ss¦ sc
11:34 | 19.734 | 333 | 70 | 293 | 9.6 | 11.9 | 1668 | 1962 | 1463 | 2156 | 3 | 52.1 | 357.2 | -10 | 182.5404 | 75.11 | 70.11 | 722.5 | 26 | me¦ ms¦ ph¦ pr¦ pc¦ ss¦ sc |  | 14:08 | 14.211 | 195 | 0 | 181 | 12.8 | 12.4 | 939 | 810 | 1145 | 941 | 2.9 | 64 | 286.4 | -9 | 183.1984 | 75.26 | 64.44 | 743.7 | 22 | me¦ ms¦ ph¦ pr¦ pc¦ ss¦ sc
11:34 | 19.741 | 332 | 71 | 292 | 9.6 | 11.9 | 1710 | 1962 | 1500 | 2156 | 2.9 | 52.2 | 357 | -10 | 182.5405 | 75.15 | 70.14 | 722.2 | 25 | me¦ ms¦ ph¦ pr¦ pc¦ ss¦ sc |  | 14:08 | 14.211 | 195 | 0 | 181 | 12.8 | 12.4 | 933 | 812 | 1137 | 944 | 2.9 | 64.1 | 286.2 | -10 | 183.1968 | 75.26 | 64.44 | 742.5 | 22 | me¦ ms¦ ph¦ pr¦ pc¦ ss¦ sc
11:34 | 19.748 | 332 | 72 | 292 | 9.6 | 11.9 | 1756 | 1961 | 1540 | 2154 | 2.9 | 52.2 | 357 | -10 | 182.5413 | 75.1 | 70.12 | 722.5 | 25 | me¦ ms¦ ph¦ pr¦ pc¦ ss¦ sc |  | 14:08 | 14.213 | 195 | 0 | 181 | 12.7 | 12.4 | 923 | 813 | 1112 | 945 | 2.9 | 64.1 | 285.9 | -9 | 183.1977 | 75.26 | 64.44 | 742.9 | 22 | me¦ ms¦ ph¦ pr¦ pc¦ ss¦ sc
11:34 | 19.75 | 332 | 71 | 292 | 9.6 | 11.9 | 1805 | 1961 | 1583 | 2154 | 2.9 | 52.3 | 357.1 | -10 | 182.5414 | 75.12 | 70.13 | 722.4 | 25 | me¦ ms¦ ph¦ pr¦ pc¦ ss¦ sc |  | 14:09 | 14.211 | 194 | 0 | 181 | 12.8 | 12.4 | 902 | 814 | 1100 | 946 | 2.9 | 64.2 | 285.7 | -9 | 183.2002 | 75.26 | 64.44 | 742.6 | 22 | me¦ ms¦ ph¦ pr¦ pc¦ ss¦ sc
11:34 | 19.757 | 332 | 71 | 292 | 9.6 | 11.9 | 1841 | 1961 | 1614 | 2154 | 2.9 | 52.3 | 356.9 | -10 | 182.5404 | 75.05 | 70.1 | 722.4 | 25 | me¦ ms¦ ph¦ pr¦ pc¦ ss¦ sc |  | 14:09 | 14.209 | 194 | 0 | 183 | 12.8 | 12.5 | 897 | 815 | 1093 | 958 | 2.9 | 64.3 | 285.6 | -9 | 183.1983 | 75.26 | 64.44 | 742.6 | 22 | me¦ ms¦ ph¦ pr¦ pc¦ ss¦ sc
11:34 | 19.764 | 331 | 71 | 291 | 9.6 | 11.9 | 1867 | 1961 | 1637 | 2154 | 2.9 | 52.4 | 357 | -10 | 182.5402 | 75.06 | 70.1 | 722.5 | 26 | me¦ ms¦ ph¦ pr¦ pc¦ ss¦ sc |  | 14:09 | 14.207 | 194 | 0 | 182 | 12.9 | 12.5 | 889 | 816 | 1097 | 960 | 3 | 64.3 | 285.7 | -10 | 183.1995 | 75.26 | 64.44 | 742 | 22 | me¦ ms¦ ph¦ pr¦ pc¦ ss¦ sc
11:34 | 19.769 | 331 | 70 | 291 | 9.7 | 11.9 | 1879 | 1961 | 1662 | 2154 | 3 | 52.4 | 357.1 | -11 | 182.5421 | 75.07 | 70.15 | 721.9 | 26 | me¦ ms¦ ph¦ pr¦ pc¦ ss¦ sc |  | 14:09 | 14.204 | 194 | 0 | 182 | 12.9 | 12.5 | 885 | 816 | 1092 | 960 | 2.9 | 64.4 | 286.2 | -10 | 183.1998 | 75.26 | 64.44 | 741.8 | 22 | me¦ ms¦ ph¦ pr¦ pc¦ ss¦ sc
11:34 | 19.769 | 331 | 68 | 291 | 9.7 | 11.9 | 1880 | 1961 | 1663 | 2154 | 2.9 | 52.5 | 357.3 | -11 | 182.543 | 74.96 | 70.06 | 722.6 | 27 | me¦ ms¦ ph¦ pr¦ pc¦ ss¦ sc |  | 14:09 | 14.201 | 193 | 0 | 182 | 12.9 | 12.5 | 883 | 817 | 1090 | 961 | 2.9 | 64.5 | 286.5 | -10 | 183.2006 | 75.26 | 64.44 | 742.6 | 22 | me¦ ms¦ ph¦ pr¦ pc¦ ss¦ sc
11:34 | 19.771 | 331 | 66 | 291 | 9.8 | 11.9 | 1876 | 1961 | 1675 | 2154 | 2.9 | 52.5 | 357.6 | -12 | 182.5435 | 74.96 | 70.12 | 722.5 | 28 | me¦ ms¦ ph¦ pr¦ pc¦ ss¦ sc |  | 14:09 | 14.198 | 193 | 0 | 182 | 12.8 | 12.5 | 882 | 818 | 1075 | 962 | 3 | 64.5 | 286.7 | -10 | 183.2015 | 75.26 | 64.44 | 742.2 | 22 | me¦ ms¦ ph¦ pr¦ pc¦ ss¦ sc
11:34 | 19.77 | 330 | 62 | 290 | 9.8 | 11.9 | 1866 | 1961 | 1666 | 2154 | 2.9 | 52.6 | 357.7 | -12 | 182.5446 | 74.92 | 70.08 | 722.7 | 28 | me¦ ms¦ ph¦ pr¦ pc¦ ss¦ sc |  | 14:09 | 14.193 | 193 | 0 | 181 | 12.7 | 12.5 | 872 | 818 | 1050 | 962 | 3 | 64.6 | 287.2 | -10 | 183.2026 | 75.26 | 64.44 | 742.4 | 21 | me¦ ms¦ ph¦ pr¦ pc¦ ss¦ sc
11:34 | 19.768 | 330 | 62 | 290 | 9.8 | 11.9 | 1852 | 1961 | 1653 | 2154 | 2.9 | 52.6 | 357.8 | -12 | 182.5451 | 74.93 | 70.12 | 722.8 | 29 | me¦ ms¦ ph¦ pr¦ pc¦ ss¦ sc |  | 14:09 | 14.188 | 193 | 0 | 181 | 12.7 | 12.5 | 868 | 819 | 1045 | 963 | 2.9 | 64.6 | 287.3 | -10 | 183.2031 | 75.26 | 64.44 | 742.5 | 21 | me¦ ms¦ ph¦ pr¦ pc¦ ss¦ sc
11:34 | 19.765 | 330 | 59 | 286 | 9.7 | 11.8 | 1836 | 1961 | 1624 | 2131 | 2.9 | 52.7 | 358 | -12 | 182.5445 | 74.96 | 70.12 | 722.3 | 29 | me¦ ms¦ ph¦ pr¦ pc¦ ss¦ sc |  | 14:09 | 14.188 | 193 | 0 | 181 | 12.7 | 12.5 | 868 | 819 | 1045 | 963 | 2.9 | 64.6 | 287.3 | -10 | 183.2031 | 75.26 | 64.44 | 742.5 | 21 | USB¦me¦ ms¦ ph¦ pr¦ pc¦ ss¦ sc
11:34 | 19.764 | 330 | 57 | 286 | 9.7 | 11.8 | 1819 | 1960 | 1609 | 2130 | 2.9 | 52.7 | 358.1 | -12 | 182.5446 | 74.92 | 70.13 | 722.5 | 28 | me¦ ms¦ ph¦ pr¦ pc¦ ss¦ sc |  | 14:09 | 14.188 | 193 | 0 | 181 | 12.7 | 12.5 | 868 | 820 | 1045 | 964 | 2.9 | 64.6 | 287.3 | -10 | 183.2031 | 75.26 | 64.44 | 742.5 | 21 | me¦ ms¦ ph¦ pr¦ pc¦ ss¦ sc
11:34 | 19.763 | 329 | 56 | 286 | 9.7 | 11.8 | 1802 | 1960 | 1594 | 2130 | 2.9 | 52.8 | 358.1 | -12 | 182.5445 | 74.92 | 70.09 | 722 | 29 | me¦ ms¦ ph¦ pr¦ pc¦ ss¦ sc |  | 14:09 | 14.185 | 192 | 0 | 181 | 12.8 | 12.5 | 845 | 820 | 1030 | 964 | 2.9 | 64.9 | 288.5 | -10 | 183.2013 | 75.26 | 64.44 | 742.3 | 21 | me¦ ms¦ ph¦ pr¦ pc¦ ss¦ sc
11:34 | 19.763 | 329 | 56 | 286 | 9.7 | 11.8 | 1792 | 1960 | 1585 | 2130 | 3 | 52.8 | 358.2 | -12 | 182.5454 | 74.86 | 70.08 | 722.9 | 30 | me¦ ms¦ ph¦ pr¦ pc¦ ss¦ sc |  | 14:09 | 14.179 | 192 | 0 | 180 | 12.8 | 12.5 | 843 | 820 | 1028 | 964 | 2.9 | 64.9 | 288.6 | -10 | 183.202 | 75.26 | 64.44 | 742.3 | 21 | me¦ ms¦ ph¦ pr¦ pc¦ ss¦ sc
11:34 | 19.758 | 328 | 54 | 285 | 9.8 | 11.8 | 1790 | 1960 | 1598 | 2130 | 2.9 | 52.9 | 358.2 | -12 | 182.5463 | 74.88 | 70.1 | 722.3 | 30 | me¦ ms¦ ph¦ pr¦ pc¦ ss¦ sc |  | 14:09 | 14.172 | 191 | 0 | 180 | 12.9 | 12.5 | 840 | 820 | 1037 | 964 | 3 | 65 | 288.6 | -10 | 183.2025 | 75.26 | 64.44 | 741.4 | 21 | me¦ ms¦ ph¦ pr¦ pc¦ ss¦ sc
11:34 | 19.755 | 328 | 53 | 285 | 9.8 | 11.8 | 1794 | 1960 | 1601 | 2130 | 3 | 52.9 | 358.4 | -13 | 182.547 | 74.86 | 70.08 | 722.6 | 30 | me¦ ms¦ ph¦ pr¦ pc¦ ss¦ sc |  | 14:09 | 14.171 | 191 | 0 | 180 | 12.9 | 12.5 | 835 | 821 | 1030 | 965 | 2.9 | 65.1 | 288.9 | -10 | 183.201 | 75.26 | 64.44 | 742 | 21 | me¦ ms¦ ph¦ pr¦ pc¦ ss¦ sc
11:34 | 19.751 | 327 | 53 | 285 | 9.9 | 11.8 | 1800 | 1960 | 1621 | 2130 | 2.9 | 53 | 358.5 | -13 | 182.5472 | 74.87 | 70.09 | 722.8 | 30 | me¦ ms¦ ph¦ pr¦ pc¦ ss¦ sc |  | 14:09 | 14.167 | 191 | 0 | 180 | 12.9 | 12.5 | 833 | 821 | 1028 | 965 | 2.9 | 65.1 | 289.1 | -10 | 183.2026 | 75.26 | 64.44 | 742 | 21 | me¦ ms¦ ph¦ pr¦ pc¦ ss¦ sc
11:34 | 19.75 | 327 | 54 | 285 | 10 | 11.8 | 1797 | 1959 | 1633 | 2129 | 2.9 | 53 | 358.3 | -13 | 182.5453 | 74.9 | 70.08 | 722.3 | 29 | me¦ ms¦ ph¦ pr¦ pc¦ ss¦ sc |  | 14:09 | 14.16 | 191 | 0 | 179 | 12.9 | 12.5 | 834 | 821 | 1029 | 965 | 3 | 65.2 | 289.1 | -10 | 183.2014 | 75.26 | 64.44 | 741.5 | 21 | me¦ ms¦ ph¦ pr¦ pc¦ ss¦ sc
11:34 | 19.75 | 327 | 54 | 284 | 10.2 | 11.8 | 1784 | 1959 | 1651 | 2129 | 2.9 | 53.1 | 357.9 | -13 | 182.5466 | 74.82 | 70.03 | 722.2 | 29 | me¦ ms¦ ph¦ pr¦ pc¦ ss¦ sc |  | 14:09 | 14.159 | 191 | 0 | 179 | 12.9 | 12.5 | 841 | 821 | 1038 | 965 | 3 | 65.2 | 289.5 | -10 | 183.201 | 75.26 | 64.44 | 741 | 21 | me¦ ms¦ ph¦ pr¦ pc¦ ss¦ sc
11:34 | 19.748 | 327 | 53 | 284 | 10.3 | 11.8 | 1761 | 1959 | 1645 | 2129 | 2.9 | 53.1 | 357.9 | -13 | 182.5475 | 74.79 | 70.02 | 723.1 | 30 | me¦ ms¦ ph¦ pr¦ pc¦ ss¦ sc |  | 14:09 | 14.157 | 190 | 0 | 179 | 12.9 | 12.5 | 847 | 821 | 1045 | 965 | 2.9 | 65.3 | 289.5 | -10 | 183.2017 | 75.26 | 64.44 | 741.8 | 20 | me¦ ms¦ ph¦ pr¦ pc¦ ss¦ sc
11:34 | 19.74 | 326 | 49 | 283 | 10.4 | 11.8 | 1737 | 1959 | 1638 | 2129 | 2.9 | 53.2 | 358 | -13 | 182.5488 | 74.79 | 70.02 | 723.1 | 29 | me¦ ms¦ ph¦ pr¦ pc¦ ss¦ sc |  | 14:09 | 14.154 | 190 | 0 | 179 | 12.9 | 12.5 | 858 | 822 | 1059 | 967 | 2.9 | 65.3 | 289.4 | -10 | 183.2025 | 75.26 | 64.44 | 741.5 | 20 | me¦ ms¦ ph¦ pr¦ pc¦ ss¦ sc
11:34 | 19.732 | 326 | 46 | 283 | 10.4 | 11.8 | 1710 | 1959 | 1613 | 2129 | 2.9 | 53.2 | 357.8 | -12 | 182.5484 | 74.79 | 70.02 | 722.9 | 28 | me¦ ms¦ ph¦ pr¦ pc¦ ss¦ sc |  | 14:09 | 14.153 | 190 | 0 | 179 | 12.9 | 12.5 | 892 | 822 | 1101 | 967 | 2.9 | 65.4 | 289.5 | -10 | 183.201 | 75.26 | 64.44 | 741.4 | 20 | me¦ ms¦ ph¦ pr¦ pc¦ ss¦ sc
11:34 | 19.73 | 325 | 45 | 283 | 10.4 | 11.8 | 1681 | 1958 | 1585 | 2128 | 2.9 | 53.3 | 357.7 | -12 | 182.5469 | 74.83 | 70.08 | 723.3 | 28 | me¦ ms¦ ph¦ pr¦ pc¦ ss¦ sc |  | 14:09 | 14.152 | 190 | 0 | 178 | 12.9 | 12.5 | 908 | 823 | 1120 | 968 | 2.9 | 65.5 | 289.6 | -10 | 183.1993 | 75.26 | 64.44 | 741.4 | 20 | me¦ ms¦ ph¦ pr¦ pc¦ ss¦ sc
11:34 | 19.73 | 325 | 44 | 283 | 10.5 | 11.8 | 1658 | 1958 | 1579 | 2128 | 2.9 | 53.3 | 357.6 | -12 | 182.546 | 74.8 | 70.03 | 722.5 | 29 | me¦ ms¦ ph¦ pr¦ pc¦ ss¦ sc |  | 14:09 | 14.151 | 190 | 0 | 178 | 12.9 | 12.5 | 922 | 824 | 1138 | 969 | 2.9 | 65.5 | 289.6 | -10 | 183.1997 | 75.26 | 64.44 | 741.2 | 20 | me¦ ms¦ ph¦ pr¦ pc¦ ss¦ sc
11:34 | 19.731 | 325 | 44 | 282 | 10.6 | 11.8 | 1638 | 1958 | 1575 | 2128 | 2.9 | 53.4 | 357.3 | -11 | 182.5467 | 74.82 | 70.06 | 721.6 | 31 | me¦ ms¦ ph¦ pr¦ pc¦ ss¦ sc |  | 14:09 | 14.151 | 189 | 0 | 178 | 12.9 | 12.5 | 954 | 825 | 1177 | 970 | 2.9 | 65.6 | 289.5 | -10 | 183.2013 | 75.26 | 64.44 | 741.1 | 20 | me¦ ms¦ ph¦ pr¦ pc¦ ss¦ sc
11:34 | 19.735 | 325 | 44 | 282 | 10.6 | 11.8 | 1611 | 1958 | 1549 | 2128 | 2.9 | 53.4 | 357 | -11 | 182.5458 | 74.84 | 70.05 | 722.1 | 30 | me¦ ms¦ ph¦ pr¦ pc¦ ss¦ sc |  | 14:09 | 14.151 | 189 | 0 | 178 | 12.9 | 12.5 | 964 | 826 | 1190 | 971 | 2.9 | 65.6 | 289.5 | -10 | 183.1996 | 75.26 | 64.44 | 741.2 | 20 | me¦ ms¦ ph¦ pr¦ pc¦ ss¦ sc
11:34 | 19.742 | 324 | 44 | 282 | 10.7 | 11.8 | 1583 | 1957 | 1536 | 2127 | 2.9 | 53.5 | 356.6 | -11 | 182.5442 | 74.8 | 70.03 | 720.9 | 31 | me¦ ms¦ ph¦ pr¦ pc¦ ss¦ sc |  | 14:09 | 14.151 | 189 | 0 | 178 | 12.9 | 12.5 | 964 | 828 | 1190 | 974 | 2.9 | 65.6 | 289.5 | -10 | 183.1996 | 75.26 | 64.44 | 741.2 | 20 | USB¦me¦ ms¦ ph¦ pr¦ pc¦ ss¦ sc
11:34 | 19.75 | 324 | 44 | 282 | 10.6 | 11.8 | 1556 | 1957 | 1496 | 2127 | 2.9 | 53.5 | 356.4 | -11 | 182.5433 | 74.8 | 70.02 | 720.5 | 31 | me¦ ms¦ ph¦ pr¦ pc¦ ss¦ sc |  | 14:09 | 14.151 | 189 | 0 | 178 | 12.9 | 12.5 | 964 | 829 | 1190 | 975 | 2.9 | 65.6 | 289.5 | -10 | 183.1996 | 75.26 | 64.44 | 741.2 | 20 | me¦ ms¦ ph¦ pr¦ pc¦ ss¦ sc
11:34 | 19.759 | 324 | 43 | 282 | 10.6 | 11.8 | 1534 | 1956 | 1475 | 2126 | 2.9 | 53.6 | 356.4 | -11 | 182.5429 | 74.84 | 70.06 | 720.5 | 31 | me¦ ms¦ ph¦ pr¦ pc¦ ss¦ sc |  | 14:09 | 14.144 | 189 | 0 | 178 | 12.8 | 12.5 | 1017 | 830 | 1240 | 976 | 3 | 65.8 | 289.8 | -9 | 183.2013 | 75.26 | 64.44 | 741.1 | 20 | me¦ ms¦ ph¦ pr¦ pc¦ ss¦ sc
11:35 | 19.769 | 324 | 44 | 282 | 10.6 | 11.8 | 1516 | 1956 | 1457 | 2126 | 2.9 | 53.6 | 356.4 | -11 | 182.5416 | 74.84 | 70.05 | 720.5 | 30 | me¦ ms¦ ph¦ pr¦ pc¦ ss¦ sc |  | 14:09 | 14.144 | 189 | 0 | 178 | 12.8 | 12.5 | 1032 | 832 | 1258 | 978 | 2.9 | 65.8 | 289.9 | -9 | 183.2006 | 75.26 | 64.44 | 740.7 | 20 | me¦ ms¦ ph¦ pr¦ pc¦ ss¦ sc
11:35 | 19.777 | 324 | 44 | 281 | 10.7 | 11.8 | 1504 | 1956 | 1460 | 2126 | 2.9 | 53.7 | 356.4 | -11 | 182.5428 | 74.83 | 70.03 | 720.1 | 31 | me¦ ms¦ ph¦ pr¦ pc¦ ss¦ sc |  | 14:09 | 14.142 | 188 | 0 | 177 | 12.8 | 12.5 | 1044 | 834 | 1273 | 981 | 2.9 | 65.9 | 290.1 | -9 | 183.2007 | 75.26 | 64.44 | 740.4 | 20 | me¦ ms¦ ph¦ pr¦ pc¦ ss¦ sc
11:35 | 19.785 | 324 | 44 | 281 | 10.7 | 11.8 | 1492 | 1955 | 1448 | 2125 | 2.9 | 53.7 | 356.4 | -11 | 182.5419 | 74.79 | 70.04 | 720.3 | 30 | me¦ ms¦ ph¦ pr¦ pc¦ ss¦ sc |  | 14:09 | 14.141 | 188 | 0 | 177 | 12.8 | 12.5 | 1063 | 836 | 1296 | 983 | 2.9 | 65.9 | 290.1 | -10 | 183.2031 | 75.27 | 64.46 | 741.1 | 19 | me¦ ms¦ ph¦ pr¦ pc¦ ss¦ sc
11:35 | 19.792 | 323 | 44 | 281 | 10.7 | 11.8 | 1482 | 1955 | 1438 | 2125 | 2.9 | 53.8 | 356.4 | -10 | 182.542 | 74.78 | 70.04 | 720.3 | 31 | me¦ ms¦ ph¦ pr¦ pc¦ ss¦ sc |  | 14:09 | 14.154 | 188 | 0 | 177 | 12.8 | 12.5 | 1076 | 838 | 1312 | 985 | 2.9 | 66 | 290.1 | -10 | 183.2022 | 74.71 | 64.25 | 740.3 | 22 | me¦ ms¦ ph¦ pr¦ pc¦ ss¦ sc
11:35 | 19.798 | 323 | 44 | 281 | 10.6 | 11.8 | 1474 | 1954 | 1417 | 2123 | 3 | 53.8 | 356.5 | -10 | 182.5418 | 74.86 | 70.03 | 720.5 | 31 | me¦ ms¦ ph¦ pr¦ pc¦ ss¦ sc |  | 14:09 | 14.17 | 188 | 0 | 177 | 12.8 | 12.5 | 1085 | 840 | 1323 | 988 | 3 | 66 | 290.5 | -10 | 183.2025 | 74.69 | 64.23 | 740.2 | 29 | me¦ ms¦ ph¦ pr¦ pc¦ ss¦ sc
11:35 | 19.804 | 323 | 43 | 281 | 10.5 | 11.8 | 1468 | 1954 | 1398 | 2123 | 2.9 | 53.8 | 356.2 | -10 | 182.5421 | 74.87 | 70.05 | 719.6 | 30 | me¦ ms¦ ph¦ pr¦ pc¦ ss¦ sc |  | 14:09 | 14.186 | 188 | 0 | 179 | 12.8 | 12.6 | 1094 | 842 | 1334 | 1002 | 2.9 | 66.1 | 290.8 | -10 | 183.2008 | 74.72 | 64.26 | 740.5 | 30 | me¦ ms¦ ph¦ pr¦ pc¦ ss¦ sc
11:35 | 19.812 | 323 | 45 | 281 | 10.4 | 11.8 | 1465 | 1953 | 1382 | 2122 | 3 | 53.9 | 356 | -10 | 182.5412 | 74.84 | 70.02 | 719.6 | 30 | me¦ ms¦ ph¦ pr¦ pc¦ ss¦ sc |  | 14:09 | 14.199 | 189 | 0 | 180 | 12.9 | 12.6 | 1105 | 844 | 1364 | 1004 | 2.9 | 66.1 | 291.2 | -10 | 183.2019 | 74.7 | 64.27 | 740.1 | 31 | me¦ ms¦ ph¦ pr¦ pc¦ ss¦ sc
11:35 | 19.825 | 323 | 49 | 281 | 10.4 | 11.8 | 1469 | 1953 | 1385 | 2122 | 2.9 | 53.9 | 356.2 | -10 | 182.539 | 74.92 | 70.04 | 719.1 | 30 | me¦ ms¦ ph¦ pr¦ pc¦ ss¦ sc |  | 14:09 | 14.213 | 188 | 0 | 179 | 12.9 | 12.6 | 1117 | 846 | 1379 | 1007 | 3 | 66.2 | 291.2 | -10 | 183.2027 | 74.66 | 64.22 | 739.6 | 31 | me¦ ms¦ ph¦ pr¦ pc¦ ss¦ sc
11:35 | 19.836 | 323 | 53 | 281 | 10.3 | 11.8 | 1481 | 1953 | 1384 | 2122 | 2.9 | 54 | 356.3 | -10 | 182.5369 | 75.02 | 70.08 | 719.3 | 29 | me¦ ms¦ ph¦ pr¦ pc¦ ss¦ sc |  | 14:09 | 14.226 | 189 | 0 | 180 | 12.8 | 12.6 | 1126 | 848 | 1373 | 1009 | 2.9 | 66.2 | 291 | -10 | 183.2032 | 74.66 | 64.24 | 739.9 | 31 | me¦ ms¦ ph¦ pr¦ pc¦ ss¦ sc
11:35 | 19.848 | 323 | 57 | 281 | 10.2 | 11.8 | 1498 | 1952 | 1387 | 2121 | 2.9 | 54 | 356.3 | -10 | 182.5371 | 74.99 | 70.06 | 719.5 | 28 | me¦ ms¦ ph¦ pr¦ pc¦ ss¦ sc |  | 14:09 | 14.242 | 189 | 0 | 180 | 12.8 | 12.6 | 1134 | 851 | 1382 | 1013 | 2.9 | 66.3 | 291.2 | -10 | 183.2027 | 74.6 | 64.2 | 739.7 | 31 | me¦ ms¦ ph¦ pr¦ pc¦ ss¦ sc
11:35 | 19.859 | 323 | 60 | 280 | 10.1 | 11.8 | 1523 | 1952 | 1397 | 2121 | 2.9 | 54.1 | 356.3 | -10 | 182.538 | 74.95 | 70.02 | 719.1 | 27 | me¦ ms¦ ph¦ pr¦ pc¦ ss¦ sc |  | 14:09 | 14.257 | 189 | 4 | 180 | 12.8 | 12.6 | 1136 | 853 | 1385 | 1015 | 2.9 | 66.3 | 290.9 | -10 | 183.202 | 74.64 | 64.21 | 739.6 | 31 | me¦ ms¦ ph¦ pr¦ pc¦ ss¦ sc
11:35 | 19.869 | 323 | 63 | 281 | 10 | 11.8 | 1550 | 1951 | 1409 | 2120 | 2.9 | 54.1 | 356.3 | -10 | 182.5379 | 75.06 | 70.04 | 719.4 | 28 | me¦ ms¦ ph¦ pr¦ pc¦ ss¦ sc |  | 14:09 | 14.268 | 189 | 8 | 180 | 12.8 | 12.6 | 1138 | 855 | 1387 | 1017 | 2.9 | 66.4 | 290.8 | -10 | 183.2038 | 74.59 | 64.21 | 739.7 | 32 | me¦ ms¦ ph¦ pr¦ pc¦ ss¦ sc
11:35 | 19.879 | 322 | 67 | 280 | 10.1 | 11.8 | 1578 | 1951 | 1447 | 2120 | 2.9 | 54.2 | 356.2 | -10 | 182.5367 | 75.22 | 70.05 | 719.2 | 27 | me¦ ms¦ ph¦ pr¦ pc¦ ss¦ sc |  | 14:09 | 14.277 | 189 | 12 | 180 | 12.8 | 12.6 | 1137 | 857 | 1386 | 1020 | 3 | 66.4 | 290.8 | -9 | 183.2053 | 74.56 | 64.22 | 739 | 32 | me¦ ms¦ ph¦ pr¦ pc¦ ss¦ sc
11:35 | 19.891 | 322 | 71 | 280 | 10.1 | 11.8 | 1600 | 1951 | 1467 | 2120 | 2.9 | 54.2 | 356.2 | -10 | 182.537 | 75.24 | 70.03 | 718.8 | 25 | me¦ ms¦ ph¦ pr¦ pc¦ ss¦ sc |  | 14:09 | 14.284 | 189 | 17 | 180 | 12.9 | 12.6 | 1138 | 860 | 1404 | 1023 | 2.9 | 66.5 | 290.9 | -10 | 183.2058 | 74.56 | 64.2 | 739 | 32 | me¦ ms¦ ph¦ pr¦ pc¦ ss¦ sc
11:35 | 19.899 | 322 | 73 | 280 | 10.2 | 11.8 | 1616 | 1950 | 1496 | 2119 | 3 | 54.3 | 356.3 | -10 | 182.5373 | 75.34 | 70.06 | 719.1 | 23 | me¦ ms¦ ph¦ pr¦ pc¦ ss¦ sc |  | 14:09 | 14.292 | 189 | 21 | 180 | 12.9 | 12.6 | 1142 | 862 | 1409 | 1026 | 2.9 | 66.5 | 291.2 | -9 | 183.2057 | 74.57 | 64.18 | 739.3 | 32 | me¦ ms¦ ph¦ pr¦ pc¦ ss¦ sc
11:35 | 19.907 | 322 | 75 | 280 | 10.1 | 11.8 | 1638 | 1950 | 1502 | 2119 | 2.9 | 54.3 | 356.3 | -11 | 182.5368 | 75.24 | 70.04 | 719.3 | 22 | me¦ ms¦ ph¦ pr¦ pc¦ ss¦ sc |  | 14:09 | 14.287 | 188 | 20 | 179 | 12.9 | 12.6 | 1148 | 864 | 1417 | 1028 | 3 | 66.6 | 291.4 | -10 | 183.2046 | 74.57 | 64.18 | 739 | 29 | me¦ ms¦ ph¦ pr¦ pc¦ ss¦ sc
11:35 | 19.917 | 322 | 77 | 280 | 10.1 | 11.8 | 1676 | 1950 | 1537 | 2119 | 2.9 | 54.4 | 356.3 | -10 | 182.5377 | 75.28 | 70.03 | 719.5 | 22 | me¦ ms¦ ph¦ pr¦ pc¦ ss¦ sc |  | 14:09 | 14.281 | 188 | 18 | 179 | 12.8 | 12.6 | 1154 | 866 | 1407 | 1030 | 3 | 66.6 | 291.7 | -10 | 183.2056 | 74.57 | 64.18 | 738.5 | 26 | me¦ ms¦ ph¦ pr¦ pc¦ ss¦ sc
11:35 | 19.925 | 322 | 78 | 280 | 10 | 11.8 | 1743 | 1950 | 1584 | 2119 | 3 | 54.4 | 356.3 | -10 | 182.5371 | 75.34 | 70.03 | 718.8 | 22 | me¦ ms¦ ph¦ pr¦ pc¦ ss¦ sc |  | 14:09 | 14.276 | 188 | 17 | 179 | 12.9 | 12.6 | 1183 | 868 | 1460 | 1033 | 2.9 | 66.8 | 292 | -10 | 183.205 | 74.57 | 64.18 | 738.3 | 25 | me¦ ms¦ ph¦ pr¦ pc¦ ss¦ sc
11:35 | 19.934 | 321 | 78 | 279 | 9.9 | 11.8 | 1839 | 1950 | 1656 | 2119 | 2.9 | 54.5 | 356.1 | -10 | 182.537 | 75.29 | 69.99 | 718.9 | 21 | me¦ ms¦ ph¦ pr¦ pc¦ ss¦ sc |  | 14:09 | 14.27 | 187 | 15 | 178 | 12.9 | 12.6 | 1188 | 871 | 1466 | 1036 | 2.9 | 66.9 | 291.9 | -10 | 183.2055 | 74.57 | 64.18 | 739 | 25 | me¦ ms¦ ph¦ pr¦ pc¦ ss¦ sc
11:35 | 19.938 | 321 | 78 | 279 | 9.7 | 11.8 | 2001 | 1950 | 1770 | 2119 | 2.9 | 54.6 | 355.9 | -11 | 182.5386 | 75.34 | 70.07 | 718.9 | 21 | me¦ ms¦ ph¦ pr¦ pc¦ ss¦ sc |  | 14:09 | 14.262 | 187 | 13 | 178 | 12.9 | 12.6 | 1189 | 873 | 1467 | 1039 | 2.9 | 66.9 | 292.2 | -10 | 183.2072 | 74.57 | 64.18 | 738.6 | 25 | me¦ ms¦ ph¦ pr¦ pc¦ ss¦ sc
11:35 | 19.936 | 321 | 76 | 279 | 9.7 | 11.8 | 2088 | 1950 | 1847 | 2119 | 3 | 54.6 | 355.7 | -10 | 182.54 | 75.32 | 70.09 | 718.9 | 21 | me¦ ms¦ ph¦ pr¦ pc¦ ss¦ sc |  | 14:09 | 14.257 | 187 | 12 | 178 | 13 | 12.6 | 1187 | 875 | 1483 | 1041 | 2.9 | 67 | 292.7 | -10 | 183.2062 | 74.57 | 64.18 | 738.4 | 25 | me¦ ms¦ ph¦ pr¦ pc¦ ss¦ sc
11:35 | 19.937 | 320 | 74 | 278 | 9.7 | 11.8 | 2138 | 1950 | 1892 | 2119 | 3 | 54.7 | 355.5 | -10 | 182.539 | 75.36 | 70.08 | 718.9 | 21 | me¦ ms¦ ph¦ pr¦ pc¦ ss¦ sc |  | 14:09 | 14.249 | 187 | 9 | 178 | 13 | 12.6 | 1186 | 878 | 1482 | 1045 | 2.9 | 67 | 292.5 | -10 | 183.2074 | 74.57 | 64.18 | 738.4 | 25 | me¦ ms¦ ph¦ pr¦ pc¦ ss¦ sc
11:35 | 19.937 | 320 | 72 | 278 | 9.8 | 11.8 | 2152 | 1950 | 1921 | 2119 | 2.9 | 54.7 | 355.4 | -11 | 182.54 | 75.34 | 70.03 | 719.3 | 21 | me¦ ms¦ ph¦ pr¦ pc¦ ss¦ sc |  | 14:09 | 14.242 | 186 | 8 | 177 | 13 | 12.6 | 1185 | 880 | 1481 | 1047 | 2.9 | 67.1 | 292.7 | -10 | 183.2069 | 74.57 | 64.18 | 738.5 | 25 | me¦ ms¦ ph¦ pr¦ pc¦ ss¦ sc
11:35 | 19.939 | 320 | 70 | 278 | 9.8 | 11.8 | 2128 | 1950 | 1900 | 2119 | 2.9 | 54.8 | 355.5 | -11 | 182.541 | 75.35 | 70.04 | 719 | 21 | me¦ ms¦ ph¦ pr¦ pc¦ ss¦ sc |  | 14:10 | 14.239 | 186 | 8 | 177 | 13 | 12.6 | 1181 | 882 | 1476 | 1050 | 2.9 | 67.2 | 292.3 | -10 | 183.2073 | 74.57 | 64.18 | 738.3 | 25 | me¦ ms¦ ph¦ pr¦ pc¦ ss¦ sc
11:35 | 19.939 | 320 | 69 | 278 | 9.8 | 11.8 | 2089 | 1950 | 1865 | 2119 | 2.9 | 54.8 | 355.6 | -12 | 182.5412 | 75.38 | 70.07 | 719 | 22 | me¦ ms¦ ph¦ pr¦ pc¦ ss¦ sc |  | 14:10 | 14.23 | 186 | 5 | 177 | 13 | 12.6 | 1181 | 884 | 1476 | 1052 | 2.9 | 67.2 | 292.5 | -10 | 183.2077 | 74.57 | 64.18 | 738.3 | 25 | me¦ ms¦ ph¦ pr¦ pc¦ ss¦ sc
11:35 | 19.937 | 319 | 66 | 277 | 9.8 | 11.8 | 2040 | 1951 | 1821 | 2120 | 2.9 | 54.9 | 355.9 | -12 | 182.5413 | 75.36 | 70.06 | 718.9 | 21 | me¦ ms¦ ph¦ pr¦ pc¦ ss¦ sc |  | 14:10 | 14.22 | 185 | 1 | 177 | 13 | 12.6 | 1184 | 886 | 1480 | 1054 | 2.9 | 67.3 | 292.4 | -10 | 183.2091 | 74.57 | 64.18 | 738.1 | 25 | me¦ ms¦ ph¦ pr¦ pc¦ ss¦ sc
11:35 | 19.934 | 319 | 64 | 277 | 9.8 | 11.8 | 1988 | 1951 | 1775 | 2120 | 3 | 54.9 | 356 | -13 | 182.5429 | 75.3 | 70.05 | 718.5 | 21 | me¦ ms¦ ph¦ pr¦ pc¦ ss¦ sc |  | 14:10 | 14.212 | 185 | 0 | 176 | 13 | 12.6 | 1197 | 888 | 1496 | 1057 | 2.9 | 67.3 | 292.5 | -10 | 183.2099 | 74.57 | 64.18 | 738 | 25 | me¦ ms¦ ph¦ pr¦ pc¦ ss¦ sc
11:35 | 19.928 | 318 | 61 | 277 | 9.9 | 11.8 | 1931 | 1951 | 1739 | 2120 | 2.9 | 55 | 356.2 | -13 | 182.5432 | 75.3 | 70.07 | 718.2 | 22 | me¦ ms¦ ph¦ pr¦ pc¦ ss¦ sc |  | 14:10 | 14.204 | 185 | 0 | 176 | 13 | 12.6 | 1204 | 891 | 1505 | 1060 | 2.9 | 67.4 | 292.4 | -10 | 183.2093 | 74.57 | 64.18 | 737.9 | 25 | me¦ ms¦ ph¦ pr¦ pc¦ ss¦ sc
11:35 | 19.923 | 318 | 58 | 277 | 10 | 11.8 | 1875 | 1950 | 1704 | 2119 | 2.9 | 55 | 356.3 | -14 | 182.5448 | 75.25 | 70.03 | 719.3 | 23 | me¦ ms¦ ph¦ pr¦ pc¦ ss¦ sc |  | 14:10 | 14.199 | 185 | 0 | 176 | 13 | 12.6 | 1212 | 893 | 1515 | 1063 | 2.9 | 67.4 | 292.5 | -10 | 183.207 | 74.57 | 64.18 | 737.7 | 25 | me¦ ms¦ ph¦ pr¦ pc¦ ss¦ sc
11:35 | 19.917 | 318 | 55 | 276 | 10.1 | 11.8 | 1821 | 1950 | 1670 | 2119 | 2.9 | 55.1 | 356.4 | -14 | 182.5449 | 75.25 | 70.07 | 718.9 | 23 | me¦ ms¦ ph¦ pr¦ pc¦ ss¦ sc |  | 14:10 | 14.195 | 185 | 0 | 176 | 13.1 | 12.6 | 1229 | 895 | 1555 | 1065 | 2.9 | 67.5 | 292.4 | -10 | 183.2077 | 74.57 | 64.18 | 737.3 | 25 | me¦ ms¦ ph¦ pr¦ pc¦ ss¦ sc
11:35 | 19.907 | 317 | 50 | 276 | 10.2 | 11.8 | 1771 | 1950 | 1639 | 2119 | 2.9 | 55.1 | 356.4 | -14 | 182.5462 | 75.26 | 70.03 | 718.9 | 23 | me¦ ms¦ ph¦ pr¦ pc¦ ss¦ sc |  | 14:10 | 14.187 | 184 | 0 | 175 | 13 | 12.6 | 1234 | 897 | 1542 | 1067 | 3 | 67.6 | 292.5 | -10 | 183.2091 | 74.57 | 64.18 | 737 | 25 | me¦ ms¦ ph¦ pr¦ pc¦ ss¦ sc
11:35 | 19.9 | 317 | 45 | 275 | 10.2 | 11.8 | 1726 | 1950 | 1598 | 2119 | 2.9 | 55.2 | 356.6 | -14 | 182.5464 | 75.23 | 70 | 718.8 | 23 | me¦ ms¦ ph¦ pr¦ pc¦ ss¦ sc |  | 14:10 | 14.182 | 184 | 0 | 175 | 13 | 12.6 | 1234 | 900 | 1542 | 1071 | 2.9 | 67.6 | 292.4 | -10 | 183.2075 | 74.57 | 64.18 | 736.9 | 25 | me¦ ms¦ ph¦ pr¦ pc¦ ss¦ sc
11:35 | 19.891 | 317 | 42 | 275 | 10.3 | 11.8 | 1690 | 1950 | 1579 | 2119 | 2.9 | 55.2 | 356.6 | -13 | 182.5477 | 75.22 | 70 | 719 | 23 | me¦ ms¦ ph¦ pr¦ pc¦ ss¦ sc |  | 14:10 | 14.175 | 184 | 0 | 175 | 13 | 12.6 | 1237 | 902 | 1546 | 1073 | 2.9 | 67.7 | 292.3 | -10 | 183.2095 | 74.57 | 64.18 | 737 | 25 | me¦ ms¦ ph¦ pr¦ pc¦ ss¦ sc
11:35 | 19.886 | 316 | 38 | 275 | 10.3 | 11.8 | 1662 | 1949 | 1553 | 2118 | 2.9 | 55.3 | 356.4 | -14 | 182.5467 | 75.16 | 69.99 | 718.7 | 24 | me¦ ms¦ ph¦ pr¦ pc¦ ss¦ sc |  | 14:10 | 14.171 | 184 | 0 | 175 | 13 | 12.6 | 1235 | 904 | 1543 | 1076 | 2.9 | 67.7 | 292.3 | -9 | 183.2074 | 74.57 | 64.18 | 737 | 25 | me¦ ms¦ ph¦ pr¦ pc¦ ss¦ sc
11:35 | 19.88 | 316 | 34 | 275 | 10.4 | 11.8 | 1641 | 1949 | 1548 | 2118 | 2.9 | 55.3 | 356.4 | -13 | 182.5476 | 75.2 | 69.99 | 718.9 | 24 | me¦ ms¦ ph¦ pr¦ pc¦ ss¦ sc |  | 14:10 | 14.168 | 183 | 0 | 175 | 13.1 | 12.6 | 1234 | 906 | 1562 | 1078 | 2.9 | 67.8 | 292.3 | -10 | 183.2083 | 74.57 | 64.18 | 736.1 | 25 | me¦ ms¦ ph¦ pr¦ pc¦ ss¦ sc
11:35 | 19.873 | 315 | 31 | 274 | 10.5 | 11.8 | 1632 | 1949 | 1554 | 2118 | 2.9 | 55.4 | 356.3 | -13 | 182.5486 | 75.16 | 69.97 | 718.7 | 24 | me¦ ms¦ ph¦ pr¦ pc¦ ss¦ sc |  | 14:10 | 14.166 | 183 | 0 | 174 | 13.1 | 12.6 | 1235 | 909 | 1563 | 1082 | 2.9 | 67.9 | 292.8 | -9 | 183.208 | 74.57 | 64.18 | 736.2 | 25 | me¦ ms¦ ph¦ pr¦ pc¦ ss¦ sc
11:35 | 19.873 | 315 | 31 | 274 | 10.6 | 11.8 | 1627 | 1949 | 1564 | 2118 | 3 | 55.4 | 356.3 | -13 | 182.5459 | 75.06 | 69.93 | 718.5 | 25 | me¦ ms¦ ph¦ pr¦ pc¦ ss¦ sc |  | 14:10 | 14.166 | 183 | 0 | 174 | 13.1 | 12.6 | 1235 | 911 | 1563 | 1084 | 2.9 | 67.9 | 292.8 | -9 | 183.208 | 74.57 | 64.18 | 736.2 | 25 | USB¦me¦ ms¦ ph¦ pr¦ pc¦ ss¦ sc
11:35 | 19.869 | 315 | 29 | 273 | 10.7 | 11.8 | 1630 | 1948 | 1582 | 2117 | 2.9 | 55.5 | 356.1 | -13 | 182.5481 | 75.07 | 70 | 718.5 | 26 | me¦ ms¦ ph¦ pr¦ pc¦ ss¦ sc |  | 14:10 | 14.166 | 183 | 0 | 174 | 13.1 | 12.6 | 1235 | 913 | 1563 | 1086 | 2.9 | 67.9 | 292.8 | -9 | 183.208 | 74.57 | 64.18 | 736.2 | 25 | me¦ ms¦ ph¦ pr¦ pc¦ ss¦ sc
11:35 | 19.866 | 314 | 28 | 273 | 10.8 | 11.8 | 1630 | 1948 | 1598 | 2117 | 2.9 | 55.5 | 355.9 | -12 | 182.5474 | 75.01 | 69.98 | 718.2 | 27 | me¦ ms¦ ph¦ pr¦ pc¦ ss¦ sc |  | 14:10 | 14.15 | 182 | 0 | 174 | 13 | 12.6 | 1254 | 915 | 1567 | 1089 | 2.9 | 68.1 | 293.4 | -9 | 183.2084 | 74.57 | 64.18 | 736.5 | 25 | me¦ ms¦ ph¦ pr¦ pc¦ ss¦ sc
11:35 | 19.862 | 314 | 28 | 273 | 11 | 11.8 | 1626 | 1948 | 1626 | 2117 | 2.9 | 55.6 | 355.6 | -12 | 182.5473 | 75 | 69.98 | 718.2 | 27 | me¦ ms¦ ph¦ pr¦ pc¦ ss¦ sc |  | 14:10 | 14.146 | 182 | 0 | 174 | 13 | 12.6 | 1260 | 917 | 1575 | 1091 | 3 | 68.1 | 293.4 | -9 | 183.2094 | 74.57 | 64.18 | 736.7 | 25 | me¦ ms¦ ph¦ pr¦ pc¦ ss¦ sc
11:35 | 19.861 | 314 | 28 | 273 | 11.1 | 11.8 | 1612 | 1948 | 1628 | 2117 | 2.9 | 55.6 | 355.5 | -12 | 182.547 | 75.01 | 69.96 | 718.3 | 27 | me¦ ms¦ ph¦ pr¦ pc¦ ss¦ sc |  | 14:10 | 14.141 | 182 | 0 | 173 | 13 | 12.6 | 1269 | 919 | 1586 | 1094 | 2.9 | 68.2 | 293.4 | -10 | 183.21 | 74.57 | 64.18 | 736.1 | 25 | me¦ ms¦ ph¦ pr¦ pc¦ ss¦ sc
11:35 | 19.859 | 313 | 28 | 272 | 11.1 | 11.8 | 1589 | 1947 | 1605 | 2116 | 2.9 | 55.7 | 355.3 | -11 | 182.5462 | 74.99 | 69.96 | 717.5 | 27 | me¦ ms¦ ph¦ pr¦ pc¦ ss¦ sc |  | 14:10 | 14.139 | 182 | 0 | 173 | 13 | 12.6 | 1288 | 922 | 1610 | 1097 | 2.9 | 68.3 | 293.4 | -10 | 183.2097 | 74.57 | 64.18 | 736 | 25 | me¦ ms¦ ph¦ pr¦ pc¦ ss¦ sc
11:35 | 19.858 | 313 | 28 | 272 | 11.2 | 11.8 | 1561 | 1947 | 1592 | 2116 | 2.9 | 55.7 | 355.5 | -12 | 182.5473 | 75.02 | 69.97 | 717.4 | 27 | me¦ ms¦ ph¦ pr¦ pc¦ ss¦ sc |  | 14:10 | 14.136 | 182 | 0 | 173 | 13 | 12.6 | 1295 | 924 | 1618 | 1100 | 2.9 | 68.3 | 293.5 | -10 | 183.2096 | 74.57 | 64.18 | 736.3 | 25 | me¦ ms¦ ph¦ pr¦ pc¦ ss¦ sc
11:35 | 19.858 | 313 | 28 | 272 | 11.2 | 11.8 | 1529 | 1946 | 1560 | 2115 | 2.9 | 55.8 | 355.5 | -12 | 182.5455 | 75.04 | 69.96 | 717 | 27 | me¦ ms¦ ph¦ pr¦ pc¦ ss¦ sc |  | 14:10 | 14.128 | 181 | 0 | 173 | 13 | 12.6 | 1302 | 927 | 1627 | 1103 | 2.9 | 68.4 | 293.5 | -9 | 183.2104 | 74.57 | 64.18 | 736.5 | 25 | me¦ ms¦ ph¦ pr¦ pc¦ ss¦ sc
11:35 | 19.86 | 313 | 30 | 272 | 11.2 | 11.8 | 1500 | 1946 | 1530 | 2115 | 2.9 | 55.8 | 355.8 | -13 | 182.5448 | 75.01 | 69.94 | 716.9 | 27 | me¦ ms¦ ph¦ pr¦ pc¦ ss¦ sc |  | 14:10 | 14.128 | 181 | 0 | 173 | 13 | 12.6 | 1316 | 929 | 1645 | 1105 | 2.9 | 68.4 | 293.1 | -9 | 183.2084 | 74.57 | 64.18 | 736.2 | 25 | me¦ ms¦ ph¦ pr¦ pc¦ ss¦ sc
11:35 | 19.859 | 313 | 31 | 272 | 11.2 | 11.8 | 1474 | 1946 | 1504 | 2115 | 2.9 | 55.8 | 355.9 | -14 | 182.5479 | 75.02 | 70 | 716.9 | 27 | me¦ ms¦ ph¦ pr¦ pc¦ ss¦ sc |  | 14:10 | 14.123 | 181 | 0 | 174 | 13.1 | 12.7 | 1322 | 931 | 1673 | 1121 | 3 | 68.5 | 292.9 | -9 | 183.2092 | 74.57 | 64.18 | 736.2 | 25 | me¦ ms¦ ph¦ pr¦ pc¦ ss¦ sc
11:35 | 19.859 | 312 | 32 | 271 | 11.2 | 11.8 | 1452 | 1945 | 1481 | 2114 | 2.9 | 55.9 | 356.4 | -14 | 182.5476 | 74.99 | 69.95 | 716.8 | 28 | me¦ ms¦ ph¦ pr¦ pc¦ ss¦ sc |  | 14:10 | 14.121 | 181 | 0 | 174 | 13.1 | 12.7 | 1328 | 934 | 1681 | 1125 | 3 | 68.5 | 292.8 | -9 | 183.209 | 74.57 | 64.18 | 735.9 | 25 | me¦ ms¦ ph¦ pr¦ pc¦ ss¦ sc
11:35 | 19.857 | 312 | 32 | 271 | 11.2 | 11.8 | 1433 | 1945 | 1462 | 2114 | 3 | 55.9 | 356.8 | -15 | 182.5483 | 75.08 | 69.93 | 716.6 | 27 | me¦ ms¦ ph¦ pr¦ pc¦ ss¦ sc |  | 14:10 | 14.119 | 181 | 0 | 174 | 13.1 | 12.7 | 1333 | 936 | 1687 | 1127 | 2.9 | 68.6 | 292.6 | -10 | 183.2099 | 74.52 | 64.16 | 735.7 | 25 | me¦ ms¦ ph¦ pr¦ pc¦ ss¦ sc
11:35 | 19.856 | 312 | 32 | 271 | 11.2 | 11.8 | 1417 | 1944 | 1445 | 2113 | 2.9 | 56 | 357.3 | -15 | 182.5494 | 75 | 69.92 | 716.3 | 26 | me¦ ms¦ ph¦ pr¦ pc¦ ss¦ sc |  | 14:10 | 14.144 | 181 | 0 | 174 | 13.1 | 12.7 | 1333 | 939 | 1687 | 1131 | 2.9 | 68.7 | 292.5 | -10 | 183.2089 | 74.34 | 63.94 | 735.1 | 31 | me¦ ms¦ ph¦ pr¦ pc¦ ss¦ sc
11:35 | 19.851 | 311 | 31 | 271 | 11.2 | 11.8 | 1404 | 1944 | 1432 | 2113 | 2.9 | 56 | 357.5 | -16 | 182.5517 | 74.97 | 69.9 | 716.6 | 27 | me¦ ms¦ ph¦ pr¦ pc¦ ss¦ sc |  | 14:10 | 14.188 | 181 | 9 | 175 | 13.1 | 12.7 | 1334 | 941 | 1688 | 1133 | 2.9 | 68.7 | 292.4 | -10 | 183.2096 | 74.36 | 63.97 | 735.5 | 36 | me¦ ms¦ ph¦ pr¦ pc¦ ss¦ sc
11:35 | 19.844 | 311 | 31 | 270 | 11.1 | 11.8 | 1391 | 1943 | 1405 | 2111 | 2.9 | 56.1 | 357.5 | -15 | 182.552 | 75 | 69.93 | 717 | 27 | me¦ ms¦ ph¦ pr¦ pc¦ ss¦ sc |  | 14:10 | 14.211 | 181 | 17 | 175 | 13.1 | 12.7 | 1337 | 943 | 1692 | 1136 | 2.9 | 68.8 | 292.4 | -9 | 183.2099 | 74.36 | 63.93 | 735.6 | 37 | me¦ ms¦ ph¦ pr¦ pc¦ ss¦ sc
11:35 | 19.841 | 311 | 32 | 270 | 11 | 11.8 | 1383 | 1943 | 1383 | 2111 | 3 | 56.1 | 357.5 | -15 | 182.5537 | 74.98 | 69.87 | 717 | 27 | me¦ ms¦ ph¦ pr¦ pc¦ ss¦ sc |  | 14:10 | 14.254 | 182 | 30 | 175 | 13.1 | 12.7 | 1343 | 946 | 1699 | 1139 | 2.9 | 68.8 | 292.5 | -9 | 183.208 | 74.35 | 63.95 | 735.7 | 37 | me¦ ms¦ ph¦ pr¦ pc¦ ss¦ sc
11:35 | 19.836 | 310 | 31 | 270 | 11 | 11.8 | 1373 | 1942 | 1373 | 2110 | 2.9 | 56.2 | 357.3 | -14 | 182.5522 | 75 | 69.91 | 716.7 | 27 | me¦ ms¦ ph¦ pr¦ pc¦ ss¦ sc |  | 14:10 | 14.281 | 182 | 38 | 175 | 13.1 | 12.7 | 1351 | 948 | 1710 | 1142 | 2.9 | 68.9 | 292.7 | -9 | 183.208 | 74.36 | 63.92 | 735.4 | 37 | me¦ ms¦ ph¦ pr¦ pc¦ ss¦ sc
11:35 | 19.831 | 310 | 30 | 270 | 10.9 | 11.8 | 1369 | 1942 | 1355 | 2110 | 2.9 | 56.2 | 357.2 | -14 | 182.5517 | 75.01 | 69.91 | 716.5 | 27 | me¦ ms¦ ph¦ pr¦ pc¦ ss¦ sc |  | 14:10 | 14.295 | 182 | 43 | 175 | 13.1 | 12.7 | 1362 | 951 | 1724 | 1145 | 3 | 68.9 | 292.9 | -10 | 183.2106 | 74.35 | 63.98 | 735.3 | 37 | me¦ ms¦ ph¦ pr¦ pc¦ ss¦ sc
11:35 | 19.833 | 310 | 30 | 269 | 10.8 | 11.8 | 1369 | 1941 | 1342 | 2109 | 2.9 | 56.3 | 356.9 | -13 | 182.5505 | 74.98 | 69.9 | 716.9 | 27 | me¦ ms¦ ph¦ pr¦ pc¦ ss¦ sc |  | 14:10 | 14.319 | 182 | 50 | 176 | 13.1 | 12.7 | 1372 | 953 | 1736 | 1148 | 2.9 | 69 | 293.1 | -10 | 183.2108 | 74.35 | 63.97 | 734.6 | 36 | me¦ ms¦ ph¦ pr¦ pc¦ ss¦ sc
11:35 | 19.832 | 309 | 29 | 269 | 10.8 | 11.8 | 1372 | 1941 | 1345 | 2109 | 2.9 | 56.3 | 356.4 | -13 | 182.5514 | 74.99 | 69.9 | 716.1 | 27 | me¦ ms¦ ph¦ pr¦ pc¦ ss¦ sc |  | 14:10 | 14.336 | 182 | 55 | 176 | 13.1 | 12.7 | 1379 | 956 | 1745 | 1151 | 2.9 | 69 | 293.2 | -10 | 183.2103 | 74.4 | 63.95 | 734.9 | 37 | me¦ ms¦ ph¦ pr¦ pc¦ ss¦ sc
11:35 | 19.832 | 309 | 27 | 269 | 10.9 | 11.8 | 1375 | 1940 | 1361 | 2108 | 2.9 | 56.4 | 356.1 | -13 | 182.5515 | 75 | 69.85 | 716.3 | 27 | me¦ ms¦ ph¦ pr¦ pc¦ ss¦ sc |  | 14:10 | 14.356 | 182 | 61 | 176 | 13.1 | 12.7 | 1381 | 958 | 1748 | 1154 | 2.9 | 69.1 | 293.1 | -10 | 183.2093 | 74.37 | 63.93 | 734.6 | 36 | me¦ ms¦ ph¦ pr¦ pc¦ ss¦ sc
11:35 | 19.833 | 309 | 25 | 269 | 11 | 11.8 | 1376 | 1940 | 1376 | 2108 | 2.9 | 56.4 | 356 | -13 | 182.5504 | 75.01 | 69.88 | 716 | 26 | me¦ ms¦ ph¦ pr¦ pc¦ ss¦ sc |  | 14:10 | 14.374 | 183 | 67 | 176 | 13 | 12.7 | 1382 | 960 | 1727 | 1156 | 2.9 | 69.1 | 293.2 | -10 | 183.2091 | 74.38 | 63.9 | 735.3 | 36 | me¦ ms¦ ph¦ pr¦ pc¦ ss¦ sc
11:36 | 19.834 | 308 | 22 | 268 | 11.2 | 11.8 | 1374 | 1939 | 1402 | 2107 | 2.9 | 56.5 | 355.9 | -13 | 182.5504 | 75.07 | 69.88 | 715.7 | 26 | me¦ ms¦ ph¦ pr¦ pc¦ ss¦ sc |  | 14:10 | 14.401 | 183 | 77 | 176 | 13 | 12.7 | 1383 | 963 | 1728 | 1160 | 2.9 | 69.2 | 293.3 | -10 | 183.2091 | 74.43 | 63.93 | 734.9 | 36 | me¦ ms¦ ph¦ pr¦ pc¦ ss¦ sc
11:36 | 19.835 | 308 | 19 | 268 | 11.3 | 11.8 | 1362 | 1939 | 1404 | 2107 | 2.9 | 56.5 | 355.6 | -13 | 182.5508 | 75.06 | 69.86 | 715.4 | 25 | me¦ ms¦ ph¦ pr¦ pc¦ ss¦ sc |  | 14:10 | 14.4 | 182 | 77 | 176 | 13.1 | 12.7 | 1389 | 965 | 1758 | 1162 | 2.9 | 69.3 | 293.3 | -10 | 183.2105 | 74.43 | 63.93 | 735 | 34 | me¦ ms¦ ph¦ pr¦ pc¦ ss¦ sc
11:36 | 19.838 | 308 | 18 | 268 | 11.5 | 11.8 | 1347 | 1938 | 1417 | 2106 | 2.9 | 56.6 | 355.6 | -13 | 182.5496 | 75.07 | 69.88 | 714.8 | 25 | me¦ ms¦ ph¦ pr¦ pc¦ ss¦ sc |  | 14:10 | 14.398 | 182 | 77 | 176 | 13.1 | 12.7 | 1403 | 968 | 1775 | 1166 | 2.9 | 69.3 | 293.4 | -10 | 183.2101 | 74.43 | 63.93 | 735.3 | 32 | me¦ ms¦ ph¦ pr¦ pc¦ ss¦ sc
11:36 | 19.844 | 308 | 17 | 268 | 11.6 | 11.8 | 1328 | 1938 | 1412 | 2106 | 2.9 | 56.6 | 355.4 | -12 | 182.5491 | 75.09 | 69.84 | 714.5 | 25 | me¦ ms¦ ph¦ pr¦ pc¦ ss¦ sc |  | 14:10 | 14.403 | 182 | 79 | 176 | 13 | 12.7 | 1441 | 970 | 1801 | 1168 | 3 | 69.4 | 293.2 | -10 | 183.209 | 74.41 | 63.91 | 734 | 32 | me¦ ms¦ ph¦ pr¦ pc¦ ss¦ sc
11:36 | 19.848 | 308 | 16 | 267 | 11.7 | 11.8 | 1308 | 1937 | 1406 | 2105 | 2.9 | 56.7 | 355.3 | -13 | 182.5489 | 75.11 | 69.89 | 714.3 | 25 | me¦ ms¦ ph¦ pr¦ pc¦ ss¦ sc |  | 14:10 | 14.411 | 182 | 77 | 175 | 13 | 12.7 | 1468 | 973 | 1835 | 1172 | 3 | 69.5 | 293.1 | -10 | 183.2102 | 74.44 | 63.92 | 734.7 | 34 | me¦ ms¦ ph¦ pr¦ pc¦ ss¦ sc
11:36 | 19.852 | 308 | 16 | 267 | 11.7 | 11.8 | 1290 | 1937 | 1387 | 2105 | 2.9 | 56.7 | 355 | -13 | 182.5501 | 75.06 | 69.85 | 713.7 | 25 | me¦ ms¦ ph¦ pr¦ pc¦ ss¦ sc |  | 14:10 | 14.423 | 182 | 76 | 176 | 13 | 12.7 | 1484 | 976 | 1855 | 1175 | 3 | 69.5 | 293.2 | -10 | 183.2095 | 74.41 | 63.89 | 735.1 | 34 | me¦ ms¦ ph¦ pr¦ pc¦ ss¦ sc
11:36 | 19.857 | 307 | 16 | 267 | 11.6 | 11.8 | 1275 | 1936 | 1356 | 2104 | 2.9 | 56.8 | 355 | -13 | 182.5495 | 75.01 | 69.84 | 714.4 | 26 | me¦ ms¦ ph¦ pr¦ pc¦ ss¦ sc |  | 14:10 | 14.42 | 182 | 70 | 175 | 13.1 | 12.7 | 1503 | 979 | 1902 | 1179 | 2.9 | 69.5 | 293.3 | -10 | 183.2106 | 74.41 | 63.89 | 734.9 | 32 | me¦ ms¦ ph¦ pr¦ pc¦ ss¦ sc
11:36 | 19.862 | 307 | 15 | 267 | 11.5 | 11.8 | 1264 | 1936 | 1330 | 2104 | 2.9 | 56.8 | 355 | -13 | 182.5499 | 75.05 | 69.85 | 714 | 26 | me¦ ms¦ ph¦ pr¦ pc¦ ss¦ sc |  | 14:10 | 14.418 | 182 | 65 | 175 | 13.1 | 12.7 | 1520 | 982 | 1924 | 1183 | 2.9 | 69.6 | 293.4 | -10 | 183.2079 | 74.41 | 63.89 | 735.4 | 32 | me¦ ms¦ ph¦ pr¦ pc¦ ss¦ sc
11:36 | 19.86 | 307 | 10 | 267 | 11.4 | 11.8 | 1257 | 1935 | 1309 | 2103 | 2.9 | 56.9 | 355.1 | -13 | 182.5502 | 75.05 | 69.85 | 713.6 | 26 | me¦ ms¦ ph¦ pr¦ pc¦ ss¦ sc |  | 14:10 | 14.422 | 182 | 62 | 175 | 13.1 | 12.7 | 1541 | 985 | 1950 | 1186 | 2.9 | 69.6 | 293.6 | -10 | 183.2104 | 74.41 | 63.89 | 735.2 | 33 | me¦ ms¦ ph¦ pr¦ pc¦ ss¦ sc
11:36 | 19.859 | 307 | 6 | 267 | 11.3 | 11.8 | 1254 | 1934 | 1292 | 2102 | 2.9 | 56.9 | 355.2 | -13 | 182.5494 | 75.05 | 69.85 | 713.5 | 25 | me¦ ms¦ ph¦ pr¦ pc¦ ss¦ sc |  | 14:10 | 14.437 | 182 | 63 | 175 | 13.1 | 12.7 | 1561 | 988 | 1975 | 1190 | 3 | 69.7 | 293.8 | -10 | 183.21 | 74.5 | 63.88 | 734.9 | 33 | me¦ ms¦ ph¦ pr¦ pc¦ ss¦ sc
11:36 | 19.859 | 306 | 3 | 266 | 11.1 | 11.8 | 1264 | 1934 | 1276 | 2102 | 2.9 | 57 | 355.3 | -13 | 182.5489 | 75.06 | 69.85 | 714.2 | 25 | me¦ ms¦ ph¦ pr¦ pc¦ ss¦ sc |  | 14:10 | 14.452 | 182 | 63 | 175 | 13.1 | 12.7 | 1577 | 991 | 1996 | 1193 | 3 | 69.7 | 294.1 | -11 | 183.2095 | 74.56 | 63.86 | 734.3 | 34 | me¦ ms¦ ph¦ pr¦ pc¦ ss¦ sc
11:36 | 19.86 | 306 | 0 | 266 | 11.1 | 11.8 | 1279 | 1933 | 1291 | 2101 | 3 | 57 | 355.4 | -13 | 182.5496 | 75.11 | 69.84 | 713.6 | 25 | me¦ ms¦ ph¦ pr¦ pc¦ ss¦ sc |  | 14:10 | 14.467 | 182 | 63 | 175 | 13 | 12.7 | 1593 | 995 | 1991 | 1198 | 2.9 | 69.8 | 294.2 | -11 | 183.2105 | 74.59 | 63.89 | 734.6 | 33 | me¦ ms¦ ph¦ pr¦ pc¦ ss¦ sc
11:36 | 19.87 | 306 | 0 | 266 | 11.1 | 11.8 | 1294 | 1933 | 1307 | 2101 | 2.9 | 57.1 | 355.5 | -13 | 182.5504 | 75.07 | 69.85 | 713.3 | 25 | me¦ ms¦ ph¦ pr¦ pc¦ ss¦ sc |  | 14:10 | 14.483 | 182 | 64 | 175 | 13.1 | 12.7 | 1608 | 998 | 2035 | 1202 | 2.9 | 69.8 | 294.5 | -10 | 183.2087 | 74.66 | 63.94 | 734.4 | 32 | me¦ ms¦ ph¦ pr¦ pc¦ ss¦ sc
11:36 | 19.872 | 306 | 0 | 263 | 11 | 11.7 | 1307 | 1932 | 1307 | 2077 | 2.9 | 57.1 | 355.5 | -14 | 182.551 | 75.04 | 69.83 | 714 | 25 | me¦ ms¦ ph¦ pr¦ pc¦ ss¦ sc |  | 14:10 | 14.495 | 182 | 65 | 175 | 13.1 | 12.7 | 1623 | 1001 | 2054 | 1206 | 3 | 69.9 | 294.9 | -10 | 183.2096 | 74.62 | 63.9 | 734 | 32 | me¦ ms¦ ph¦ pr¦ pc¦ ss¦ sc
11:36 | 19.877 | 305 | 0 | 263 | 11 | 11.7 | 1320 | 1932 | 1320 | 2077 | 2.9 | 57.2 | 355.8 | -14 | 182.5504 | 75.05 | 69.79 | 714.3 | 26 | me¦ ms¦ ph¦ pr¦ pc¦ ss¦ sc |  | 14:10 | 14.505 | 182 | 66 | 176 | 13.1 | 12.7 | 1633 | 1004 | 2067 | 1209 | 3 | 69.9 | 295 | -10 | 183.2095 | 74.61 | 63.89 | 734.2 | 32 | me¦ ms¦ ph¦ pr¦ pc¦ ss¦ sc
11:36 | 19.881 | 305 | 0 | 263 | 11 | 11.7 | 1329 | 1931 | 1329 | 2076 | 2.9 | 57.2 | 355.9 | -14 | 182.5519 | 75.04 | 69.8 | 713.5 | 25 | me¦ ms¦ ph¦ pr¦ pc¦ ss¦ sc |  | 14:10 | 14.518 | 182 | 68 | 175 | 13.1 | 12.7 | 1645 | 1008 | 2082 | 1214 | 2.9 | 70 | 295.1 | -10 | 183.2083 | 74.67 | 63.9 | 734.1 | 32 | me¦ ms¦ ph¦ pr¦ pc¦ ss¦ sc
11:36 | 19.886 | 305 | 0 | 262 | 11 | 11.7 | 1338 | 1931 | 1338 | 2076 | 2.9 | 57.3 | 356.1 | -14 | 182.5526 | 75.04 | 69.82 | 713.6 | 25 | me¦ ms¦ ph¦ pr¦ pc¦ ss¦ sc |  | 14:10 | 14.518 | 182 | 69 | 175 | 13.1 | 12.7 | 1657 | 1011 | 2097 | 1218 | 2.9 | 70 | 295.1 | -10 | 183.2089 | 74.67 | 63.9 | 734.2 | 33 | me¦ ms¦ ph¦ pr¦ pc¦ ss¦ sc
11:36 | 19.889 | 305 | 0 | 262 | 11 | 11.7 | 1345 | 1930 | 1345 | 2075 | 2.9 | 57.3 | 356 | -14 | 182.5523 | 75.05 | 69.8 | 713.6 | 26 | me¦ ms¦ ph¦ pr¦ pc¦ ss¦ sc |  | 14:11 | 14.517 | 182 | 71 | 175 | 13.2 | 12.7 | 1670 | 1015 | 2141 | 1222 | 2.9 | 70.1 | 295.1 | -10 | 183.2095 | 74.67 | 63.9 | 734.6 | 33 | me¦ ms¦ ph¦ pr¦ pc¦ ss¦ sc
11:36 | 19.891 | 304 | 0 | 262 | 11.1 | 11.7 | 1353 | 1930 | 1366 | 2075 | 2.9 | 57.4 | 355.9 | -14 | 182.5531 | 75.04 | 69.81 | 713.1 | 26 | me¦ ms¦ ph¦ pr¦ pc¦ ss¦ sc |  | 14:11 | 14.52 | 182 | 73 | 175 | 13.2 | 12.7 | 1690 | 1018 | 2166 | 1226 | 2.9 | 70.1 | 295.1 | -10 | 183.2094 | 74.64 | 63.9 | 733.9 | 33 | me¦ ms¦ ph¦ pr¦ pc¦ ss¦ sc
11:36 | 19.895 | 305 | 0 | 262 | 11.1 | 11.7 | 1356 | 1929 | 1369 | 2074 | 2.9 | 57.4 | 355.7 | -13 | 182.5519 | 75.1 | 69.84 | 712.4 | 26 | me¦ ms¦ ph¦ pr¦ pc¦ ss¦ sc |  | 14:11 | 14.527 | 182 | 77 | 175 | 13.2 | 12.7 | 1706 | 1022 | 2187 | 1231 | 3 | 70.2 | 295.1 | -10 | 183.2093 | 74.68 | 63.88 | 734.3 | 33 | me¦ ms¦ ph¦ pr¦ pc¦ ss¦ sc
11:36 | 19.898 | 304 | 0 | 261 | 11.1 | 11.7 | 1359 | 1929 | 1372 | 2074 | 2.9 | 57.5 | 355.3 | -13 | 182.5517 | 75.09 | 69.84 | 712.1 | 26 | me¦ ms¦ ph¦ pr¦ pc¦ ss¦ sc |  | 14:11 | 14.532 | 182 | 81 | 175 | 13.2 | 12.7 | 1712 | 1025 | 2194 | 1234 | 3 | 70.2 | 295.1 | -10 | 183.2085 | 74.68 | 63.88 | 734 | 33 | me¦ ms¦ ph¦ pr¦ pc¦ ss¦ sc
11:36 | 19.903 | 304 | 0 | 262 | 11.1 | 11.7 | 1361 | 1928 | 1374 | 2073 | 2.9 | 57.5 | 355 | -13 | 182.5496 | 75.1 | 69.79 | 712.2 | 25 | me¦ ms¦ ph¦ pr¦ pc¦ ss¦ sc |  | 14:11 | 14.532 | 181 | 82 | 175 | 13.2 | 12.7 | 1712 | 1029 | 2194 | 1239 | 3 | 70.3 | 295.1 | -10 | 183.2087 | 74.68 | 63.88 | 734 | 33 | me¦ ms¦ ph¦ pr¦ pc¦ ss¦ sc
11:36 | 19.908 | 304 | 0 | 261 | 11.2 | 11.7 | 1357 | 1928 | 1384 | 2073 | 3 | 57.6 | 354.9 | -13 | 182.5492 | 75.1 | 69.83 | 711.8 | 24 | me¦ ms¦ ph¦ pr¦ pc¦ ss¦ sc |  | 14:11 | 14.534 | 181 | 85 | 175 | 13.2 | 12.7 | 1712 | 1032 | 2194 | 1243 | 3 | 70.4 | 295.1 | -10 | 183.2074 | 74.82 | 63.9 | 734 | 33 | me¦ ms¦ ph¦ pr¦ pc¦ ss¦ sc
11:36 | 19.914 | 304 | 0 | 261 | 11.3 | 11.7 | 1351 | 1927 | 1392 | 2072 | 2.9 | 57.6 | 355 | -13 | 182.5507 | 75.11 | 69.78 | 711.4 | 24 | me¦ ms¦ ph¦ pr¦ pc¦ ss¦ sc |  | 14:11 | 14.547 | 181 | 91 | 175 | 13.2 | 12.7 | 1712 | 1036 | 2194 | 1248 | 3 | 70.5 | 295.1 | -10 | 183.2074 | 74.86 | 63.92 | 734 | 31 | me¦ ms¦ ph¦ pr¦ pc¦ ss¦ sc
11:36 | 19.919 | 304 | 0 | 261 | 11.3 | 11.7 | 1345 | 1927 | 1386 | 2072 | 2.9 | 57.6 | 355.3 | -14 | 182.5506 | 75.12 | 69.83 | 711.9 | 25 | me¦ ms¦ ph¦ pr¦ pc¦ ss¦ sc |  | 14:11 | 14.558 | 181 | 95 | 175 | 13.2 | 12.7 | 1712 | 1039 | 2194 | 1251 | 3 | 70.5 | 295.1 | -10 | 183.2075 | 74.85 | 63.89 | 734 | 29 | me¦ ms¦ ph¦ pr¦ pc¦ ss¦ sc
11:36 | 19.923 | 303 | 0 | 261 | 11.4 | 11.7 | 1339 | 1926 | 1394 | 2070 | 2.9 | 57.7 | 355.5 | -13 | 182.5501 | 75.19 | 69.84 | 711.5 | 24 | me¦ ms¦ ph¦ pr¦ pc¦ ss¦ sc |  | 14:11 | 14.565 | 181 | 100 | 174 | 13.2 | 12.7 | 1712 | 1042 | 2194 | 1255 | 3 | 70.6 | 295.1 | -10 | 183.2083 | 74.85 | 63.89 | 734 | 31 | me¦ ms¦ ph¦ pr¦ pc¦ ss¦ sc
11:36 | 19.932 | 303 | 0 | 261 | 11.4 | 11.7 | 1333 | 1926 | 1388 | 2070 | 2.9 | 57.7 | 355.6 | -14 | 182.5492 | 75.16 | 69.78 | 710.9 | 24 | me¦ ms¦ ph¦ pr¦ pc¦ ss¦ sc |  | 14:11 | 14.569 | 181 | 104 | 175 | 13.2 | 12.7 | 1712 | 1046 | 2194 | 1260 | 3 | 70.6 | 295.1 | -10 | 183.2059 | 74.85 | 63.89 | 734 | 33 | me¦ ms¦ ph¦ pr¦ pc¦ ss¦ sc
11:36 | 19.942 | 303 | 2 | 261 | 11.5 | 11.7 | 1327 | 1925 | 1396 | 2069 | 2.9 | 57.8 | 355.7 | -14 | 182.5473 | 75.2 | 69.8 | 711.3 | 23 | me¦ ms¦ ph¦ pr¦ pc¦ ss¦ sc |  | 14:11 | 14.571 | 181 | 107 | 174 | 13.2 | 12.7 | 1712 | 1049 | 2194 | 1263 | 3 | 70.8 | 295.1 | -10 | 183.2076 | 74.85 | 63.89 | 734 | 34 | me¦ ms¦ ph¦ pr¦ pc¦ ss¦ sc
11:36 | 19.949 | 303 | 6 | 261 | 11.5 | 11.7 | 1319 | 1925 | 1388 | 2069 | 2.9 | 57.8 | 355.6 | -14 | 182.549 | 75.15 | 69.75 | 710.8 | 23 | me¦ ms¦ ph¦ pr¦ pc¦ ss¦ sc |  | 14:11 | 14.577 | 180 | 111 | 174 | 13.2 | 12.7 | 1712 | 1052 | 2194 | 1267 | 3 | 70.9 | 295.1 | -10 | 183.2062 | 74.85 | 63.89 | 734 | 34 | me¦ ms¦ ph¦ pr¦ pc¦ ss¦ sc
11:36 | 19.957 | 303 | 10 | 260 | 11.5 | 11.7 | 1309 | 1924 | 1377 | 2068 | 2.9 | 57.9 | 355.6 | -14 | 182.5491 | 75.17 | 69.75 | 710.6 | 23 | me¦ ms¦ ph¦ pr¦ pc¦ ss¦ sc |  | 14:11 | 14.579 | 180 | 113 | 174 | 13.2 | 12.7 | 1712 | 1056 | 2194 | 1272 | 3 | 70.9 | 295.1 | -10 | 183.2071 | 74.85 | 63.89 | 734 | 34 | me¦ ms¦ ph¦ pr¦ pc¦ ss¦ sc
11:36 | 19.964 | 303 | 14 | 261 | 11.4 | 11.7 | 1300 | 1924 | 1354 | 2068 | 2.9 | 57.9 | 355.4 | -14 | 182.549 | 75.16 | 69.74 | 711.1 | 23 | me¦ ms¦ ph¦ pr¦ pc¦ ss¦ sc |  | 14:11 | 14.615 | 180 | 125 | 176 | 13.2 | 12.8 | 1712 | 1059 | 2194 | 1291 | 3 | 71.2 | 295.1 | -10 | 183.2063 | 75.28 | 63.99 | 734 | 32 | me¦ ms¦ ph¦ pr¦ pc¦ ss¦ sc
11:36 | 19.967 | 302 | 18 | 260 | 11.3 | 11.7 | 1290 | 1923 | 1329 | 2067 | 2.9 | 58 | 355.1 | -14 | 182.5497 | 75.21 | 69.78 | 711 | 23 | me¦ ms¦ ph¦ pr¦ pc¦ ss¦ sc |  | 14:11 | 14.617 | 179 | 128 | 175 | 13.2 | 12.8 | 1712 | 1062 | 2194 | 1295 | 3 | 71.6 | 295.1 | -10 | 183.2065 | 75.28 | 63.96 | 734 | 33 | me¦ ms¦ ph¦ pr¦ pc¦ ss¦ sc
11:36 | 19.972 | 302 | 21 | 260 | 11.2 | 11.7 | 1289 | 1923 | 1315 | 2067 | 2.9 | 58.1 | 355 | -14 | 182.55 | 75.2 | 69.75 | 711.5 | 23 | me¦ ms¦ ph¦ pr¦ pc¦ ss¦ sc |  | 14:11 | 14.622 | 179 | 131 | 175 | 13.2 | 12.8 | 1712 | 1065 | 2194 | 1298 | 3 | 71.6 | 295.1 | -10 | 183.2044 | 75.28 | 63.96 | 734 | 33 | me¦ ms¦ ph¦ pr¦ pc¦ ss¦ sc
11:36 | 19.979 | 302 | 26 | 260 | 11.2 | 11.7 | 1294 | 1922 | 1320 | 2066 | 2.9 | 58.1 | 354.8 | -13 | 182.5484 | 75.27 | 69.74 | 710.9 | 22 | me¦ ms¦ ph¦ pr¦ pc¦ ss¦ sc |  | 14:11 | 14.628 | 179 | 135 | 175 | 13.2 | 12.8 | 1712 | 1068 | 2194 | 1302 | 3 | 71.7 | 295.1 | -10 | 183.2045 | 75.28 | 63.96 | 734 | 34 | me¦ ms¦ ph¦ pr¦ pc¦ ss¦ sc
11:36 | 19.987 | 302 | 30 | 259 | 11.1 | 11.7 | 1297 | 1922 | 1310 | 2066 | 3 | 58.2 | 354.7 | -13 | 182.5479 | 75.29 | 69.76 | 710 | 21 | me¦ ms¦ ph¦ pr¦ pc¦ ss¦ sc |  | 14:11 | 14.632 | 179 | 137 | 174 | 13.2 | 12.8 | 1712 | 1071 | 2194 | 1306 | 3 | 71.9 | 295.1 | -10 | 183.2053 | 75.38 | 63.96 | 734 | 33 | me¦ ms¦ ph¦ pr¦ pc¦ ss¦ sc
11:36 | 19.998 | 302 | 35 | 260 | 11.1 | 11.7 | 1295 | 1921 | 1308 | 2065 | 2.9 | 58.2 | 354.7 | -13 | 182.5472 | 75.33 | 69.79 | 710.7 | 21 | me¦ ms¦ ph¦ pr¦ pc¦ ss¦ sc |  | 14:11 | 14.642 | 179 | 141 | 174 | 13.2 | 12.8 | 1712 | 1074 | 2194 | 1309 | 3 | 71.9 | 295.1 | -10 | 183.2037 | 75.38 | 63.96 | 734 | 34 | me¦ ms¦ ph¦ pr¦ pc¦ ss¦ sc
11:36 | 20.004 | 301 | 39 | 259 | 11 | 11.7 | 1285 | 1920 | 1285 | 2064 | 2.9 | 58.3 | 354.8 | -13 | 182.5469 | 75.29 | 69.81 | 710.2 | 20 | me¦ ms¦ ph¦ pr¦ pc¦ ss¦ sc |  | 14:11 | 14.644 | 178 | 142 | 174 | 13.2 | 12.8 | 1712 | 1077 | 2194 | 1313 | 3 | 72 | 295.1 | -10 | 183.2037 | 75.38 | 63.96 | 734 | 34 | me¦ ms¦ ph¦ pr¦ pc¦ ss¦ sc
11:36 | 20.017 | 302 | 43 | 259 | 10.9 | 11.7 | 1269 | 1920 | 1256 | 2064 | 2.9 | 58.3 | 354.8 | -13 | 182.5449 | 75.23 | 69.75 | 710 | 21 | me¦ ms¦ ph¦ pr¦ pc¦ ss¦ sc |  | 14:11 | 14.65 | 178 | 144 | 174 | 13.2 | 12.8 | 1712 | 1080 | 2194 | 1317 | 3 | 72.1 | 295.1 | -10 | 183.2033 | 75.52 | 64 | 734 | 31 | me¦ ms¦ ph¦ pr¦ pc¦ ss¦ sc
11:36 | 20.032 | 301 | 49 | 259 | 10.9 | 11.7 | 1252 | 1919 | 1239 | 2063 | 2.9 | 58.4 | 354.9 | -14 | 182.5437 | 75.18 | 69.76 | 709.8 | 22 | me¦ ms¦ ph¦ pr¦ pc¦ ss¦ sc |  | 14:11 | 14.653 | 178 | 145 | 174 | 13.2 | 12.8 | 1712 | 1083 | 2194 | 1320 | 3 | 72.1 | 295.1 | -10 | 183.2031 | 75.48 | 64.02 | 734 | 24 | me¦ ms¦ ph¦ pr¦ pc¦ ss¦ sc
11:36 | 20.044 | 302 | 53 | 259 | 10.9 | 11.7 | 1237 | 1919 | 1224 | 2063 | 2.9 | 58.4 | 355 | -14 | 182.5441 | 75.16 | 69.75 | 709.2 | 23 | me¦ ms¦ ph¦ pr¦ pc¦ ss¦ sc |  | 14:11 | 14.655 | 178 | 150 | 174 | 13.2 | 12.8 | 1712 | 1086 | 2194 | 1324 | 3 | 72.2 | 295.1 | -10 | 183.2044 | 75.47 | 64.03 | 734 | 23 | me¦ ms¦ ph¦ pr¦ pc¦ ss¦ sc
11:36 | 20.054 | 301 | 58 | 259 | 11 | 11.7 | 1225 | 1918 | 1225 | 2062 | 2.9 | 58.5 | 355.1 | -14 | 182.5466 | 75.09 | 69.73 | 709.2 | 24 | me¦ ms¦ ph¦ pr¦ pc¦ ss¦ sc |  | 14:11 | 14.661 | 178 | 153 | 174 | 13.2 | 12.8 | 1712 | 1089 | 2194 | 1328 | 3 | 72.2 | 295.1 | -10 | 183.2032 | 75.47 | 64.03 | 734 | 30 | me¦ ms¦ ph¦ pr¦ pc¦ ss¦ sc
11:36 | 20.061 | 301 | 60 | 259 | 11.1 | 11.7 | 1219 | 1918 | 1231 | 2062 | 2.9 | 58.5 | 355.3 | -14 | 182.5468 | 75.14 | 69.71 | 709.5 | 24 | me¦ ms¦ ph¦ pr¦ pc¦ ss¦ sc |  | 14:11 | 14.668 | 178 | 156 | 174 | 13.2 | 12.8 | 1712 | 1092 | 2194 | 1331 | 3 | 72.3 | 295.1 | -10 | 183.2014 | 75.47 | 64.03 | 734 | 32 | me¦ ms¦ ph¦ pr¦ pc¦ ss¦ sc
11:36 | 20.071 | 301 | 64 | 259 | 11.2 | 11.7 | 1215 | 1917 | 1239 | 2061 | 2.9 | 58.6 | 355.4 | -14 | 182.5469 | 75.14 | 69.73 | 709.4 | 24 | me¦ ms¦ ph¦ pr¦ pc¦ ss¦ sc |  | 14:11 | 14.687 | 178 | 163 | 173 | 13.2 | 12.8 | 1712 | 1095 | 2194 | 1335 | 3 | 72.6 | 295.1 | -10 | 183.2031 | 75.47 | 64.03 | 734 | 33 | me¦ ms¦ ph¦ pr¦ pc¦ ss¦ sc
11:36 | 20.077 | 301 | 66 | 259 | 11.1 | 11.7 | 1212 | 1916 | 1224 | 2060 | 2.9 | 58.6 | 355.5 | -14 | 182.5471 | 75.06 | 69.68 | 709.9 | 24 | me¦ ms¦ ph¦ pr¦ pc¦ ss¦ sc |  | 14:11 | 14.694 | 177 | 165 | 173 | 13.2 | 12.8 | 1712 | 1098 | 2194 | 1339 | 3 | 72.7 | 295.1 | -10 | 183.2025 | 75.47 | 64.03 | 734 | 33 | me¦ ms¦ ph¦ pr¦ pc¦ ss¦ sc
11:36 | 20.084 | 301 | 68 | 259 | 11 | 11.7 | 1208 | 1916 | 1208 | 2060 | 3 | 58.7 | 355.5 | -14 | 182.5469 | 75.06 | 69.72 | 710 | 25 | me¦ ms¦ ph¦ pr¦ pc¦ ss¦ sc |  | 14:11 | 14.695 | 177 | 168 | 173 | 13.2 | 12.8 | 1712 | 1101 | 2194 | 1342 | 3 | 72.7 | 295.1 | -10 | 183.2025 | 75.47 | 64.03 | 734 | 33 | me¦ ms¦ ph¦ pr¦ pc¦ ss¦ sc
11:36 | 20.09 | 301 | 69 | 259 | 10.8 | 11.7 | 1205 | 1915 | 1181 | 2059 | 2.9 | 58.7 | 355.4 | -14 | 182.5472 | 75.09 | 69.73 | 710.4 | 24 | me¦ ms¦ ph¦ pr¦ pc¦ ss¦ sc |  | 14:11 | 14.7 | 177 | 169 | 173 | 13.2 | 12.8 | 1712 | 1103 | 2194 | 1345 | 3 | 72.8 | 295.1 | -10 | 183.2018 | 75.47 | 64.03 | 734 | 33 | me¦ ms¦ ph¦ pr¦ pc¦ ss¦ sc
11:36 | 20.096 | 300 | 71 | 258 | 10.7 | 11.7 | 1202 | 1915 | 1166 | 2059 | 2.9 | 58.8 | 355.2 | -14 | 182.5482 | 75.06 | 69.72 | 710.5 | 25 | me¦ ms¦ ph¦ pr¦ pc¦ ss¦ sc |  | 14:11 | 14.704 | 177 | 172 | 173 | 13.2 | 12.8 | 1712 | 1106 | 2194 | 1348 | 3 | 72.9 | 295.1 | -10 | 183.2022 | 75.47 | 64.03 | 734 | 33 | me¦ ms¦ ph¦ pr¦ pc¦ ss¦ sc
11:36 | 20.101 | 300 | 73 | 258 | 10.6 | 11.7 | 1201 | 1914 | 1154 | 2058 | 2.9 | 58.8 | 355.1 | -14 | 182.5474 | 75.03 | 69.73 | 710.4 | 25 | me¦ ms¦ ph¦ pr¦ pc¦ ss¦ sc |  | 14:11 | 14.709 | 177 | 174 | 173 | 13.2 | 12.8 | 1712 | 1109 | 2194 | 1352 | 3 | 72.9 | 295.1 | -10 | 183.2027 | 75.47 | 64.03 | 734 | 33 | me¦ ms¦ ph¦ pr¦ pc¦ ss¦ sc
11:36 | 20.106 | 300 | 75 | 258 | 10.5 | 11.7 | 1206 | 1913 | 1148 | 2056 | 2.9 | 58.9 | 355.1 | -14 | 182.5473 | 75.05 | 69.69 | 710.2 | 25 | me¦ ms¦ ph¦ pr¦ pc¦ ss¦ sc |  | 14:12 | 14.713 | 177 | 176 | 172 | 13.2 | 12.8 | 1712 | 1111 | 2194 | 1354 | 3 | 73.1 | 295.1 | -10 | 183.2013 | 75.47 | 64.03 | 734 | 34 | me¦ ms¦ ph¦ pr¦ pc¦ ss¦ sc
11:36 | 20.11 | 300 | 76 | 258 | 10.5 | 11.7 | 1218 | 1913 | 1160 | 2056 | 2.9 | 58.9 | 354.9 | -14 | 182.5484 | 75.02 | 69.68 | 710 | 25 | me¦ ms¦ ph¦ pr¦ pc¦ ss¦ sc |  | 14:12 | 14.715 | 176 | 169 | 172 | 13.2 | 12.8 | 1712 | 1114 | 2194 | 1358 | 3 | 73.2 | 295.1 | -10 | 183.2027 | 75.47 | 64.03 | 734 | 34 | me¦ ms¦ ph¦ pr¦ pc¦ ss¦ sc
11:36 | 20.115 | 300 | 79 | 258 | 10.6 | 11.7 | 1237 | 1912 | 1189 | 2055 | 2.9 | 59 | 354.7 | -14 | 182.5483 | 74.98 | 69.7 | 709.6 | 26 | me¦ ms¦ ph¦ pr¦ pc¦ ss¦ sc |  | 14:12 | 14.723 | 176 | 158 | 172 | 13.2 | 12.8 | 1712 | 1117 | 2194 | 1362 | 3 | 73.2 | 295.1 | -10 | 183.2013 | 75.47 | 64.03 | 734 | 34 | me¦ ms¦ ph¦ pr¦ pc¦ ss¦ sc
11:36 | 20.121 | 300 | 83 | 258 | 10.7 | 11.7 | 1257 | 1912 | 1220 | 2055 | 2.9 | 59 | 354.5 | -14 | 182.5476 | 74.99 | 69.69 | 709.5 | 26 | me¦ ms¦ ph¦ pr¦ pc¦ ss¦ sc |  | 14:12 | 14.726 | 176 | 152 | 172 | 13.2 | 12.8 | 1712 | 1119 | 2194 | 1364 | 3 | 73.3 | 295.1 | -10 | 183.2012 | 75.47 | 64.03 | 734 | 34 | me¦ ms¦ ph¦ pr¦ pc¦ ss¦ sc
11:36 | 20.13 | 299 | 87 | 257 | 10.9 | 11.7 | 1274 | 1911 | 1261 | 2054 | 2.9 | 59.1 | 354.6 | -14 | 182.5472 | 74.96 | 69.7 | 709.8 | 26 | me¦ ms¦ ph¦ pr¦ pc¦ ss¦ sc |  | 14:12 | 14.731 | 176 | 141 | 172 | 13.2 | 12.8 | 1712 | 1122 | 2194 | 1368 | 3 | 73.4 | 295.1 | -10 | 183.2005 | 75.47 | 64.03 | 734 | 34 | me¦ ms¦ ph¦ pr¦ pc¦ ss¦ sc
11:36 | 20.134 | 299 | 90 | 257 | 11 | 11.7 | 1283 | 1911 | 1283 | 2054 | 2.9 | 59.1 | 354.9 | -14 | 182.5492 | 74.93 | 69.63 | 709.7 | 26 | me¦ ms¦ ph¦ pr¦ pc¦ ss¦ sc |  | 14:12 | 14.737 | 176 | 135 | 172 | 13.2 | 12.8 | 1712 | 1125 | 2194 | 1371 | 3 | 73.4 | 295.1 | -10 | 183.2001 | 75.47 | 64.03 | 734 | 34 | me¦ ms¦ ph¦ pr¦ pc¦ ss¦ sc
11:36 | 20.14 | 299 | 93 | 257 | 11 | 11.7 | 1280 | 1910 | 1280 | 2053 | 2.9 | 59.2 | 355.1 | -14 | 182.5484 | 74.91 | 69.67 | 708.8 | 27 | me¦ ms¦ ph¦ pr¦ pc¦ ss¦ sc |  | 14:12 | 14.742 | 176 | 132 | 172 | 13.2 | 12.8 | 1712 | 1127 | 2194 | 1374 | 3 | 73.5 | 295.1 | -10 | 183.2004 | 75.49 | 64.03 | 734 | 34 | me¦ ms¦ ph¦ pr¦ pc¦ ss¦ sc
11:36 | 20.144 | 299 | 94 | 257 | 11.1 | 11.7 | 1267 | 1910 | 1279 | 2053 | 3 | 59.2 | 355.2 | -14 | 182.5486 | 74.96 | 69.67 | 708.5 | 26 | me¦ ms¦ ph¦ pr¦ pc¦ ss¦ sc |  | 14:12 | 14.739 | 176 | 124 | 172 | 13.2 | 12.8 | 1712 | 1130 | 2194 | 1378 | 3 | 73.5 | 295.1 | -10 | 183.201 | 76.24 | 64.15 | 734 | 26 | me¦ ms¦ ph¦ pr¦ pc¦ ss¦ sc
11:36 | 20.15 | 299 | 96 | 257 | 11.1 | 11.7 | 1249 | 1909 | 1261 | 2052 | 2.9 | 59.3 | 355.2 | -14 | 182.5483 | 74.85 | 69.64 | 708.9 | 27 | me¦ ms¦ ph¦ pr¦ pc¦ ss¦ sc |  | 14:12 | 14.725 | 176 | 115 | 171 | 13.2 | 12.8 | 1712 | 1132 | 2194 | 1380 | 3 | 73.6 | 295.1 | -10 | 183.2009 | 76.3 | 64.2 | 734 | 15 | me¦ ms¦ ph¦ pr¦ pc¦ ss¦ sc
11:36 | 20.155 | 299 | 97 | 257 | 11.1 | 11.7 | 1227 | 1909 | 1239 | 2052 | 2.9 | 59.3 | 355.2 | -14 | 182.5482 | 74.84 | 69.65 | 708.9 | 28 | me¦ ms¦ ph¦ pr¦ pc¦ ss¦ sc |  | 14:12 | 14.726 | 176 | 109 | 171 | 13.2 | 12.8 | 1712 | 1135 | 2194 | 1384 | 3 | 73.6 | 295.1 | -10 | 183.201 | 76.32 | 64.21 | 734 | 7 | me¦ ms¦ ph¦ pr¦ pc¦ ss¦ sc
11:36 | 20.162 | 298 | 99 | 256 | 11.1 | 11.7 | 1208 | 1908 | 1220 | 2051 | 2.9 | 59.4 | 355.4 | -14 | 182.5488 | 74.81 | 69.68 | 709.2 | 29 | me¦ ms¦ ph¦ pr¦ pc¦ ss¦ sc |  | 14:12 | 14.732 | 175 | 105 | 171 | 13.2 | 12.8 | 1712 | 1137 | 2194 | 1386 | 3 | 73.7 | 295.1 | -10 | 183.1998 | 76.32 | 64.21 | 734 | 20 | me¦ ms¦ ph¦ pr¦ pc¦ ss¦ sc
11:36 | 20.16 | 298 | 98 | 256 | 11.1 | 11.7 | 1192 | 1907 | 1204 | 2050 | 2.9 | 59.4 | 355.4 | -14 | 182.5533 | 74.82 | 69.62 | 709.1 | 29 | me¦ ms¦ ph¦ pr¦ pc¦ ss¦ sc |  | 14:12 | 14.735 | 175 | 98 | 171 | 13.2 | 12.8 | 1712 | 1140 | 2194 | 1390 | 3 | 73.8 | 295.1 | -10 | 183.1993 | 76.27 | 64.16 | 734 | 30 | me¦ ms¦ ph¦ pr¦ pc¦ ss¦ sc
11:37 | 20.161 | 298 | 98 | 256 | 11.1 | 11.7 | 1180 | 1907 | 1191 | 2050 | 2.9 | 59.5 | 355.2 | -14 | 182.5497 | 74.83 | 69.66 | 708.9 | 29 | me¦ ms¦ ph¦ pr¦ pc¦ ss¦ sc |  | 14:12 | 14.736 | 175 | 99 | 171 | 13.2 | 12.8 | 1712 | 1142 | 2194 | 1392 | 3 | 73.8 | 295.1 | -10 | 183.2 | 76.27 | 64.16 | 734 | 25 | me¦ ms¦ ph¦ pr¦ pc¦ ss¦ sc
11:37 | 20.166 | 298 | 99 | 256 | 11.1 | 11.7 | 1174 | 1906 | 1185 | 2049 | 2.9 | 59.5 | 355.1 | -14 | 182.5473 | 74.82 | 69.64 | 707.8 | 29 | me¦ ms¦ ph¦ pr¦ pc¦ ss¦ sc |  | 14:12 | 14.743 | 175 | 101 | 171 | 13.2 | 12.8 | 1712 | 1145 | 2194 | 1396 | 3 | 73.9 | 295.1 | -10 | 183.1974 | 76.27 | 64.16 | 734 | 29 | me¦ ms¦ ph¦ pr¦ pc¦ ss¦ sc
11:37 | 20.17 | 298 | 98 | 256 | 11.1 | 11.7 | 1170 | 1906 | 1181 | 2049 | 2.9 | 59.5 | 355.1 | -14 | 182.5513 | 74.77 | 69.65 | 708.4 | 29 | me¦ ms¦ ph¦ pr¦ pc¦ ss¦ sc |  | 14:12 | 14.747 | 175 | 101 | 171 | 13.2 | 12.8 | 1712 | 1147 | 2194 | 1398 | 3 | 74 | 295.1 | -10 | 183.1997 | 76.34 | 64.19 | 734 | 30 | me¦ ms¦ ph¦ pr¦ pc¦ ss¦ sc
11:37 | 20.171 | 297 | 97 | 256 | 11.1 | 11.7 | 1172 | 1905 | 1183 | 2048 | 2.9 | 59.6 | 354.9 | -14 | 182.5479 | 74.79 | 69.68 | 708 | 29 | me¦ ms¦ ph¦ pr¦ pc¦ ss¦ sc |  | 14:12 | 14.736 | 175 | 95 | 170 | 13.2 | 12.8 | 1712 | 1149 | 2194 | 1401 | 3 | 74 | 295.1 | -10 | 183.1976 | 76.45 | 64.18 | 734 | 15 | me¦ ms¦ ph¦ pr¦ pc¦ ss¦ sc
11:37 | 20.182 | 297 | 99 | 256 | 11.1 | 11.7 | 1176 | 1904 | 1187 | 2047 | 2.9 | 59.6 | 354.7 | -14 | 182.5466 | 74.79 | 69.61 | 707.8 | 29 | me¦ ms¦ ph¦ pr¦ pc¦ ss¦ sc |  | 14:12 | 14.729 | 174 | 90 | 170 | 13.2 | 12.8 | 1712 | 1152 | 2194 | 1404 | 3 | 74.1 | 295.1 | -10 | 183.2002 | 76.47 | 64.27 | 734 | 5 | me¦ ms¦ ph¦ pr¦ pc¦ ss¦ sc
11:37 | 20.192 | 297 | 101 | 256 | 11.1 | 11.7 | 1180 | 1904 | 1191 | 2047 | 3 | 59.7 | 354.5 | -14 | 182.5465 | 74.8 | 69.66 | 707.9 | 29 | me¦ ms¦ ph¦ pr¦ pc¦ ss¦ sc |  | 14:12 | 14.71 | 174 | 85 | 170 | 13.2 | 12.8 | 1712 | 1154 | 2194 | 1407 | 3 | 74.1 | 295.1 | -10 | 183.1981 | 76.45 | 64.23 | 734 | 3 | me¦ ms¦ ph¦ pr¦ pc¦ ss¦ sc
11:37 | 20.202 | 297 | 102 | 256 | 11.1 | 11.7 | 1188 | 1903 | 1200 | 2046 | 2.9 | 59.7 | 354.3 | -14 | 182.5456 | 74.76 | 69.61 | 707.7 | 29 | me¦ ms¦ ph¦ pr¦ pc¦ ss¦ sc |  | 14:12 | 14.695 | 174 | 81 | 170 | 13.2 | 12.8 | 1712 | 1156 | 2194 | 1409 | 3 | 74.2 | 295.1 | -10 | 183.1994 | 76.43 | 64.22 | 734 | 2 | me¦ ms¦ ph¦ pr¦ pc¦ ss¦ sc
11:37 | 20.217 | 297 | 107 | 255 | 11.1 | 11.7 | 1194 | 1903 | 1206 | 2046 | 2.9 | 59.8 | 353.9 | -13 | 182.5447 | 74.79 | 69.61 | 707.5 | 29 | me¦ ms¦ ph¦ pr¦ pc¦ ss¦ sc |  | 14:12 | 14.696 | 174 | 80 | 170 | 13.2 | 12.8 | 1712 | 1159 | 2194 | 1413 | 3 | 74.2 | 295.1 | -10 | 183.1979 | 76.43 | 64.22 | 734 | 7 | me¦ ms¦ ph¦ pr¦ pc¦ ss¦ sc
11:37 | 20.228 | 297 | 111 | 256 | 11.2 | 11.7 | 1203 | 1902 | 1227 | 2045 | 2.9 | 59.8 | 353.8 | -13 | 182.5454 | 74.77 | 69.59 | 707.5 | 29 | me¦ ms¦ ph¦ pr¦ pc¦ ss¦ sc |  | 14:12 | 14.703 | 174 | 78 | 169 | 13.2 | 12.8 | 1712 | 1161 | 2194 | 1415 | 3 | 74.3 | 295.1 | -10 | 183.1984 | 76.43 | 64.22 | 734 | 20 | me¦ ms¦ ph¦ pr¦ pc¦ ss¦ sc
11:37 | 20.238 | 297 | 114 | 255 | 11.2 | 11.7 | 1215 | 1901 | 1239 | 2044 | 3 | 59.9 | 353.6 | -13 | 182.5452 | 74.71 | 69.59 | 707 | 29 | me¦ ms¦ ph¦ pr¦ pc¦ ss¦ sc |  | 14:12 | 14.706 | 173 | 74 | 169 | 13.2 | 12.8 | 1712 | 1163 | 2194 | 1418 | 3 | 74.4 | 295.1 | -10 | 183.1971 | 76.43 | 64.25 | 734 | 24 | me¦ ms¦ ph¦ pr¦ pc¦ ss¦ sc
11:37 | 20.249 | 297 | 117 | 255 | 11.2 | 11.7 | 1224 | 1901 | 1248 | 2044 | 3 | 59.9 | 353.6 | -13 | 182.5452 | 74.71 | 69.62 | 707.1 | 30 | me¦ ms¦ ph¦ pr¦ pc¦ ss¦ sc |  | 14:12 | 14.696 | 173 | 67 | 169 | 13.2 | 12.8 | 1712 | 1165 | 2194 | 1420 | 3 | 74.4 | 295.1 | -10 | 183.1992 | 76.41 | 64.22 | 734 | 12 | me¦ ms¦ ph¦ pr¦ pc¦ ss¦ sc
11:37 | 20.259 | 297 | 117 | 255 | 11.1 | 11.7 | 1230 | 1900 | 1242 | 2043 | 3 | 60 | 353.7 | -13 | 182.5467 | 74.62 | 69.58 | 707 | 31 | me¦ ms¦ ph¦ pr¦ pc¦ ss¦ sc |  | 14:12 | 14.698 | 173 | 63 | 169 | 13.2 | 12.8 | 1712 | 1168 | 2194 | 1424 | 3 | 74.5 | 295.1 | -10 | 183.1987 | 76.41 | 64.22 | 734 | 17 | me¦ ms¦ ph¦ pr¦ pc¦ ss¦ sc
11:37 | 20.271 | 297 | 120 | 255 | 10.9 | 11.7 | 1232 | 1900 | 1219 | 2043 | 2.9 | 60 | 353.8 | -13 | 182.545 | 74.59 | 69.61 | 707.4 | 32 | me¦ ms¦ ph¦ pr¦ pc¦ ss¦ sc |  | 14:12 | 14.701 | 173 | 60 | 169 | 13.2 | 12.8 | 1712 | 1170 | 2194 | 1426 | 3 | 74.5 | 295.1 | -10 | 183.1991 | 76.41 | 64.22 | 734 | 21 | me¦ ms¦ ph¦ pr¦ pc¦ ss¦ sc
11:37 | 20.281 | 296 | 122 | 255 | 10.8 | 11.7 | 1233 | 1899 | 1208 | 2041 | 2.9 | 60.1 | 353.5 | -13 | 182.5448 | 74.6 | 69.64 | 707.1 | 33 | me¦ ms¦ ph¦ pr¦ pc¦ ss¦ sc |  | 14:12 | 14.705 | 173 | 58 | 169 | 13.2 | 12.8 | 1712 | 1172 | 2194 | 1429 | 3 | 74.7 | 295.1 | -10 | 183.1982 | 76.4 | 64.26 | 734 | 19 | me¦ ms¦ ph¦ pr¦ pc¦ ss¦ sc
11:37 | 20.293 | 297 | 124 | 255 | 10.8 | 11.7 | 1232 | 1899 | 1207 | 2041 | 2.9 | 60.1 | 353.5 | -12 | 182.5445 | 74.55 | 69.62 | 707.1 | 34 | me¦ ms¦ ph¦ pr¦ pc¦ ss¦ sc |  | 14:12 | 14.702 | 173 | 54 | 168 | 13.2 | 12.8 | 1712 | 1174 | 2194 | 1431 | 3 | 74.7 | 295.1 | -10 | 183.2001 | 76.4 | 64.26 | 734 | 21 | me¦ ms¦ ph¦ pr¦ pc¦ ss¦ sc
11:37 | 20.303 | 296 | 125 | 255 | 10.8 | 11.7 | 1238 | 1898 | 1213 | 2040 | 2.9 | 60.2 | 353.4 | -13 | 182.5442 | 74.47 | 69.59 | 707 | 34 | me¦ ms¦ ph¦ pr¦ pc¦ ss¦ sc |  | 14:12 | 14.704 | 172 | 54 | 168 | 13.2 | 12.8 | 1712 | 1176 | 2194 | 1434 | 3 | 74.8 | 295.1 | -10 | 183.1992 | 76.4 | 64.26 | 734 | 22 | me¦ ms¦ ph¦ pr¦ pc¦ ss¦ sc
11:37 | 20.316 | 296 | 128 | 255 | 10.8 | 11.7 | 1248 | 1898 | 1223 | 2040 | 2.9 | 60.2 | 353.4 | -13 | 182.5442 | 74.5 | 69.58 | 706.8 | 35 | me¦ ms¦ ph¦ pr¦ pc¦ ss¦ sc |  | 14:12 | 14.703 | 172 | 54 | 168 | 13.2 | 12.8 | 1712 | 1178 | 2194 | 1436 | 3 | 74.9 | 295.1 | -10 | 183.2001 | 76.36 | 64.21 | 734 | 18 | me¦ ms¦ ph¦ pr¦ pc¦ ss¦ sc
11:37 | 20.326 | 296 | 131 | 255 | 10.8 | 11.7 | 1260 | 1897 | 1235 | 2039 | 2.9 | 60.3 | 353.6 | -12 | 182.5452 | 74.49 | 69.55 | 706.5 | 35 | me¦ ms¦ ph¦ pr¦ pc¦ ss¦ sc |  | 14:12 | 14.689 | 172 | 49 | 168 | 13.2 | 12.8 | 1712 | 1181 | 2194 | 1440 | 3 | 74.9 | 295.1 | -10 | 183.2007 | 76.32 | 64.3 | 734 | 14 | me¦ ms¦ ph¦ pr¦ pc¦ ss¦ sc
11:37 | 20.337 | 296 | 133 | 255 | 10.8 | 11.7 | 1272 | 1897 | 1247 | 2039 | 2.9 | 60.3 | 353.6 | -13 | 182.5443 | 74.48 | 69.56 | 705.8 | 35 | me¦ ms¦ ph¦ pr¦ pc¦ ss¦ sc |  | 14:12 | 14.688 | 172 | 47 | 168 | 13.2 | 12.8 | 1712 | 1183 | 2194 | 1442 | 3 | 75 | 295.1 | -10 | 183.2012 | 76.32 | 64.3 | 734 | 19 | me¦ ms¦ ph¦ pr¦ pc¦ ss¦ sc
11:37 | 20.345 | 296 | 135 | 254 | 10.8 | 11.7 | 1279 | 1896 | 1253 | 2038 | 2.9 | 60.4 | 353.6 | -12 | 182.5454 | 74.48 | 69.58 | 706.9 | 35 | me¦ ms¦ ph¦ pr¦ pc¦ ss¦ sc |  | 14:12 | 14.687 | 172 | 45 | 168 | 13.2 | 12.8 | 1712 | 1185 | 2194 | 1445 | 3 | 75 | 295.1 | -10 | 183.2013 | 76.32 | 64.3 | 734 | 20 | me¦ ms¦ ph¦ pr¦ pc¦ ss¦ sc
11:37 | 20.351 | 296 | 135 | 255 | 10.8 | 11.7 | 1282 | 1896 | 1256 | 2038 | 2.9 | 60.4 | 353.4 | -12 | 182.5447 | 74.5 | 69.61 | 706.4 | 35 | me¦ ms¦ ph¦ pr¦ pc¦ ss¦ sc |  | 14:12 | 14.687 | 172 | 45 | 167 | 13.2 | 12.8 | 1712 | 1187 | 2194 | 1447 | 3 | 75.1 | 295.1 | -10 | 183.2009 | 76.3 | 64.27 | 734 | 20 | me¦ ms¦ ph¦ pr¦ pc¦ ss¦ sc
11:37 | 20.359 | 296 | 136 | 254 | 10.9 | 11.7 | 1283 | 1895 | 1270 | 2037 | 2.9 | 60.5 | 353.3 | -12 | 182.5441 | 74.52 | 69.56 | 705.7 | 35 | me¦ ms¦ ph¦ pr¦ pc¦ ss¦ sc |  | 14:12 | 14.68 | 172 | 42 | 167 | 13.2 | 12.8 | 1712 | 1189 | 2194 | 1450 | 3 | 75.1 | 295.1 | -10 | 183.2012 | 76.3 | 64.27 | 734 | 17 | me¦ ms¦ ph¦ pr¦ pc¦ ss¦ sc
11:37 | 20.368 | 296 | 137 | 254 | 11 | 11.7 | 1284 | 1895 | 1284 | 2037 | 2.9 | 60.5 | 353.3 | -12 | 182.5448 | 74.52 | 69.57 | 705.7 | 34 | me¦ ms¦ ph¦ pr¦ pc¦ ss¦ sc |  | 14:12 | 14.677 | 171 | 38 | 167 | 13.2 | 12.8 | 1712 | 1191 | 2194 | 1452 | 3 | 75.2 | 295.1 | -10 | 183.2017 | 76.3 | 64.27 | 734 | 19 | me¦ ms¦ ph¦ pr¦ pc¦ ss¦ sc
11:37 | 20.375 | 295 | 137 | 254 | 11 | 11.7 | 1290 | 1894 | 1290 | 2036 | 2.9 | 60.6 | 353.1 | -12 | 182.545 | 74.52 | 69.59 | 706 | 34 | me¦ ms¦ ph¦ pr¦ pc¦ ss¦ sc |  | 14:12 | 14.676 | 171 | 34 | 167 | 13.2 | 12.8 | 1712 | 1193 | 2194 | 1454 | 3 | 75.2 | 295.1 | -10 | 183.2016 | 76.22 | 64.22 | 734 | 20 | me¦ ms¦ ph¦ pr¦ pc¦ ss¦ sc
11:37 | 20.379 | 295 | 137 | 254 | 11 | 11.7 | 1298 | 1894 | 1298 | 2036 | 2.9 | 60.6 | 352.9 | -12 | 182.546 | 74.5 | 69.59 | 706 | 35 | me¦ ms¦ ph¦ pr¦ pc¦ ss¦ sc |  | 14:12 | 14.662 | 171 | 28 | 167 | 13.2 | 12.8 | 1712 | 1195 | 2194 | 1457 | 3 | 75.3 | 295.1 | -10 | 183.2028 | 76.15 | 64.23 | 734 | 15 | me¦ ms¦ ph¦ pr¦ pc¦ ss¦ sc
11:37 | 20.385 | 295 | 136 | 254 | 10.9 | 11.7 | 1313 | 1893 | 1300 | 2035 | 2.9 | 60.7 | 353 | -12 | 182.5447 | 74.51 | 69.58 | 706 | 35 | me¦ ms¦ ph¦ pr¦ pc¦ ss¦ sc |  | 14:12 | 14.646 | 171 | 22 | 166 | 13.2 | 12.8 | 1712 | 1197 | 2194 | 1459 | 3 | 75.3 | 295.1 | -10 | 183.2021 | 76.1 | 64.25 | 734 | 11 | me¦ ms¦ ph¦ pr¦ pc¦ ss¦ sc
11:37 | 20.387 | 295 | 134 | 254 | 11 | 11.7 | 1334 | 1893 | 1334 | 2035 | 3 | 60.7 | 353.1 | -12 | 182.5452 | 74.51 | 69.58 | 705.8 | 33 | me¦ ms¦ ph¦ pr¦ pc¦ ss¦ sc |  | 14:12 | 14.629 | 170 | 17 | 166 | 13.2 | 12.8 | 1712 | 1199 | 2194 | 1462 | 3 | 75.4 | 295.1 | -10 | 183.2029 | 76.08 | 64.25 | 734 | 9 | me¦ ms¦ ph¦ pr¦ pc¦ ss¦ sc
11:37 | 20.388 | 295 | 132 | 253 | 11 | 11.7 | 1355 | 1892 | 1355 | 2034 | 2.9 | 60.8 | 353 | -12 | 182.5456 | 74.51 | 69.58 | 705.5 | 32 | me¦ ms¦ ph¦ pr¦ pc¦ ss¦ sc |  | 14:12 | 14.614 | 170 | 10 | 166 | 13.2 | 12.8 | 1712 | 1201 | 2194 | 1464 | 3 | 75.4 | 295.1 | -10 | 183.2029 | 76.05 | 64.27 | 734 | 9 | me¦ ms¦ ph¦ pr¦ pc¦ ss¦ sc
11:37 | 20.39 | 295 | 130 | 253 | 11 | 11.7 | 1382 | 1892 | 1382 | 2034 | 3 | 60.8 | 352.8 | -11 | 182.5442 | 74.55 | 69.52 | 705.2 | 32 | me¦ ms¦ ph¦ pr¦ pc¦ ss¦ sc |  | 14:12 | 14.598 | 170 | 5 | 165 | 13.2 | 12.8 | 1712 | 1203 | 2194 | 1467 | 3 | 75.5 | 295.1 | -10 | 183.2037 | 76.07 | 64.3 | 734 | 10 | me¦ ms¦ ph¦ pr¦ pc¦ ss¦ sc
11:37 | 20.396 | 294 | 130 | 253 | 11.1 | 11.7 | 1397 | 1891 | 1411 | 2033 | 3 | 60.9 | 352.6 | -11 | 182.545 | 74.71 | 69.55 | 705.5 | 32 | me¦ ms¦ ph¦ pr¦ pc¦ ss¦ sc |  | 14:12 | 14.582 | 169 | 0 | 167 | 13.2 | 12.9 | 1712 | 1205 | 2194 | 1487 | 3 | 75.5 | 295.1 | -10 | 183.2019 | 75.98 | 64.27 | 734 | 10 | me¦ ms¦ ph¦ pr¦ pc¦ ss¦ sc
11:37 | 20.401 | 294 | 130 | 253 | 11.1 | 11.7 | 1403 | 1891 | 1417 | 2033 | 3 | 60.9 | 352.5 | -12 | 182.5452 | 74.77 | 69.52 | 705.4 | 31 | me¦ ms¦ ph¦ pr¦ pc¦ ss¦ sc |  | 14:12 | 14.568 | 169 | 0 | 167 | 13.2 | 12.9 | 1712 | 1207 | 2194 | 1490 | 3 | 75.6 | 295.1 | -10 | 183.204 | 76.01 | 64.25 | 734 | 10 | me¦ ms¦ ph¦ pr¦ pc¦ ss¦ sc
11:37 | 20.412 | 294 | 132 | 253 | 11.1 | 11.7 | 1408 | 1891 | 1422 | 2033 | 2.9 | 61 | 352.4 | -12 | 182.5444 | 74.78 | 69.52 | 705.1 | 30 | me¦ ms¦ ph¦ pr¦ pc¦ ss¦ sc |  | 14:12 | 14.568 | 169 | 0 | 167 | 13.2 | 12.9 | 1712 | 1209 | 2194 | 1492 | 3 | 75.6 | 295.1 | -10 | 183.204 | 76.01 | 64.25 | 734 | 10 | USB¦me¦ ms¦ ph¦ pr¦ pc¦ ss¦ sc
11:37 | 20.417 | 294 | 132 | 253 | 11.1 | 11.7 | 1412 | 1890 | 1426 | 2032 | 2.9 | 61 | 352.1 | -12 | 182.546 | 74.87 | 69.53 | 705.2 | 29 | me¦ ms¦ ph¦ pr¦ pc¦ ss¦ sc |  | 14:12 | 14.568 | 169 | 0 | 167 | 13.2 | 12.9 | 1712 | 1210 | 2194 | 1493 | 3 | 75.6 | 295.1 | -10 | 183.204 | 76.01 | 64.25 | 734 | 10 | me¦ ms¦ ph¦ pr¦ pc¦ ss¦ sc
11:37 | 20.426 | 294 | 132 | 253 | 11.1 | 11.7 | 1416 | 1890 | 1430 | 2032 | 2.9 | 61.1 | 352 | -12 | 182.5443 | 74.9 | 69.51 | 705.6 | 28 | me¦ ms¦ ph¦ pr¦ pc¦ ss¦ sc |  | 14:12 | 14.522 | 168 | 0 | 166 | 13.2 | 12.9 | 1712 | 1212 | 2194 | 1496 | 3 | 75.7 | 295.1 | -10 | 183.2045 | 75.95 | 64.26 | 734 | 10 | me¦ ms¦ ph¦ pr¦ pc¦ ss¦ sc
11:37 | 20.431 | 294 | 130 | 253 | 11.2 | 11.7 | 1419 | 1890 | 1447 | 2032 | 2.9 | 61.1 | 352 | -12 | 182.5436 | 74.97 | 69.56 | 705 | 28 | me¦ ms¦ ph¦ pr¦ pc¦ ss¦ sc |  | 14:12 | 14.517 | 168 | 0 | 166 | 13.2 | 12.9 | 1712 | 1214 | 2194 | 1498 | 3 | 75.8 | 295.1 | -10 | 183.2039 | 75.89 | 64.26 | 734 | 11 | me¦ ms¦ ph¦ pr¦ pc¦ ss¦ sc
11:37 | 20.437 | 293 | 130 | 252 | 11.2 | 11.7 | 1420 | 1889 | 1448 | 2031 | 2.9 | 61.2 | 352 | -12 | 182.545 | 74.98 | 69.53 | 704.8 | 26 | me¦ ms¦ ph¦ pr¦ pc¦ ss¦ sc |  | 14:12 | 14.511 | 168 | 0 | 166 | 13.2 | 12.9 | 1712 | 1216 | 2194 | 1501 | 3 | 75.9 | 295.1 | -10 | 183.2039 | 75.89 | 64.26 | 734 | 14 | me¦ ms¦ ph¦ pr¦ pc¦ ss¦ sc
11:37 | 20.44 | 293 | 127 | 252 | 11.2 | 11.7 | 1417 | 1889 | 1445 | 2031 | 3 | 61.2 | 352.1 | -12 | 182.5458 | 74.95 | 69.56 | 705.2 | 26 | me¦ ms¦ ph¦ pr¦ pc¦ ss¦ sc |  | 14:12 | 14.505 | 168 | 0 | 166 | 13.2 | 12.9 | 1712 | 1218 | 2194 | 1503 | 3 | 75.9 | 295.1 | -10 | 183.2042 | 75.9 | 64.26 | 734 | 14 | me¦ ms¦ ph¦ pr¦ pc¦ ss¦ sc
11:37 | 20.44 | 293 | 123 | 252 | 11.2 | 11.7 | 1410 | 1888 | 1438 | 2030 | 2.9 | 61.3 | 352.2 | -12 | 182.5454 | 75.02 | 69.54 | 705.1 | 26 | me¦ ms¦ ph¦ pr¦ pc¦ ss¦ sc |  | 14:12 | 14.497 | 167 | 0 | 165 | 13.2 | 12.9 | 1712 | 1220 | 2194 | 1506 | 3 | 76 | 295.1 | -10 | 183.2065 | 75.72 | 64.15 | 734 | 13 | me¦ ms¦ ph¦ pr¦ pc¦ ss¦ sc
11:37 | 20.442 | 293 | 119 | 252 | 11.2 | 11.7 | 1397 | 1888 | 1425 | 2030 | 3 | 61.3 | 352.3 | -12 | 182.5456 | 74.97 | 69.54 | 705.2 | 26 | me¦ ms¦ ph¦ pr¦ pc¦ ss¦ sc |  | 14:13 | 14.489 | 167 | 0 | 165 | 13.2 | 12.9 | 1712 | 1221 | 2194 | 1507 | 3 | 76 | 295.1 | -10 | 183.2069 | 75.59 | 64.18 | 734 | 14 | me¦ ms¦ ph¦ pr¦ pc¦ ss¦ sc
11:37 | 20.446 | 293 | 118 | 252 | 11.2 | 11.7 | 1383 | 1888 | 1411 | 2030 | 3 | 61.4 | 352.2 | -12 | 182.5447 | 75.03 | 69.53 | 705.2 | 26 | me¦ ms¦ ph¦ pr¦ pc¦ ss¦ sc |  | 14:13 | 14.481 | 167 | 0 | 165 | 13.2 | 12.9 | 1712 | 1223 | 2194 | 1509 | 3 | 76.1 | 295.1 | -10 | 183.2061 | 75.59 | 64.18 | 734 | 16 | me¦ ms¦ ph¦ pr¦ pc¦ ss¦ sc
11:37 | 20.449 | 293 | 116 | 252 | 11.2 | 11.7 | 1370 | 1887 | 1397 | 2029 | 2.9 | 61.4 | 352 | -13 | 182.5451 | 75 | 69.54 | 705.3 | 26 | me¦ ms¦ ph¦ pr¦ pc¦ ss¦ sc |  | 14:13 | 14.473 | 167 | 0 | 165 | 13.2 | 12.9 | 1712 | 1225 | 2194 | 1512 | 3 | 76.1 | 295.1 | -10 | 183.2058 | 75.59 | 64.18 | 734 | 14 | me¦ ms¦ ph¦ pr¦ pc¦ ss¦ sc
11:37 | 20.453 | 293 | 115 | 252 | 11.2 | 11.7 | 1359 | 1887 | 1386 | 2029 | 2.9 | 61.4 | 351.9 | -13 | 182.5456 | 74.99 | 69.52 | 705.3 | 26 | me¦ ms¦ ph¦ pr¦ pc¦ ss¦ sc |  | 14:13 | 14.469 | 166 | 0 | 164 | 13.2 | 12.9 | 1712 | 1227 | 2194 | 1514 | 3 | 76.4 | 295.1 | -10 | 183.2064 | 75.59 | 64.18 | 734 | 12 | me¦ ms¦ ph¦ pr¦ pc¦ ss¦ sc
11:37 | 20.452 | 292 | 112 | 251 | 11.3 | 11.7 | 1349 | 1886 | 1390 | 2027 | 2.9 | 61.5 | 351.7 | -13 | 182.5457 | 75.02 | 69.51 | 705.2 | 26 | me¦ ms¦ ph¦ pr¦ pc¦ ss¦ sc |  | 14:13 | 14.461 | 166 | 0 | 164 | 13.2 | 12.9 | 1712 | 1229 | 2194 | 1517 | 3 | 76.5 | 295.1 | -10 | 183.209 | 75.59 | 64.18 | 734 | 12 | me¦ ms¦ ph¦ pr¦ pc¦ ss¦ sc
11:37 | 20.456 | 292 | 112 | 251 | 11.3 | 11.7 | 1339 | 1886 | 1380 | 2027 | 2.9 | 61.5 | 351.7 | -13 | 182.5457 | 75.04 | 69.54 | 705.4 | 26 | me¦ ms¦ ph¦ pr¦ pc¦ ss¦ sc |  | 14:13 | 14.452 | 166 | 0 | 164 | 13.2 | 12.9 | 1712 | 1230 | 2194 | 1518 | 3 | 76.5 | 295.1 | -10 | 183.2084 | 75.59 | 64.18 | 734 | 12 | me¦ ms¦ ph¦ pr¦ pc¦ ss¦ sc
11:37 | 20.461 | 292 | 111 | 251 | 11.2 | 11.7 | 1332 | 1885 | 1359 | 2026 | 2.9 | 61.6 | 351.5 | -13 | 182.5439 | 75.12 | 69.55 | 705.3 | 26 | me¦ ms¦ ph¦ pr¦ pc¦ ss¦ sc |  | 14:13 | 14.44 | 165 | 0 | 163 | 13.2 | 12.9 | 1712 | 1232 | 2194 | 1520 | 3 | 76.6 | 295.1 | -10 | 183.2079 | 75.55 | 64.18 | 734 | 11 | me¦ ms¦ ph¦ pr¦ pc¦ ss¦ sc
11:37 | 20.466 | 292 | 111 | 251 | 11.3 | 11.7 | 1328 | 1885 | 1369 | 2026 | 2.9 | 61.6 | 351.6 | -13 | 182.5446 | 75.12 | 69.53 | 704.6 | 25 | me¦ ms¦ ph¦ pr¦ pc¦ ss¦ sc |  | 14:13 | 14.435 | 165 | 0 | 163 | 13.2 | 12.9 | 1712 | 1234 | 2194 | 1523 | 3 | 76.6 | 295.1 | -10 | 183.2094 | 75.11 | 64.08 | 734 | 15 | me¦ ms¦ ph¦ pr¦ pc¦ ss¦ sc
11:37 | 20.471 | 291 | 111 | 251 | 11.3 | 11.7 | 1328 | 1885 | 1369 | 2026 | 2.9 | 61.7 | 351.6 | -13 | 182.5444 | 75.1 | 69.52 | 704.4 | 25 | me¦ ms¦ ph¦ pr¦ pc¦ ss¦ sc |  | 14:13 | 14.434 | 165 | 0 | 163 | 13.2 | 12.9 | 1712 | 1235 | 2194 | 1524 | 3 | 76.7 | 295.1 | -10 | 183.2103 | 75.07 | 64.06 | 734 | 20 | me¦ ms¦ ph¦ pr¦ pc¦ ss¦ sc
11:37 | 20.474 | 292 | 110 | 251 | 11.4 | 11.7 | 1331 | 1884 | 1386 | 2025 | 2.9 | 61.7 | 351.5 | -13 | 182.5443 | 75.1 | 69.54 | 704.3 | 25 | me¦ ms¦ ph¦ pr¦ pc¦ ss¦ sc |  | 14:13 | 14.432 | 165 | 0 | 163 | 13.2 | 12.9 | 1712 | 1237 | 2194 | 1527 | 3 | 76.7 | 295.1 | -10 | 183.2101 | 75.03 | 64.07 | 734 | 24 | me¦ ms¦ ph¦ pr¦ pc¦ ss¦ sc
11:37 | 20.479 | 291 | 111 | 250 | 11.5 | 11.7 | 1338 | 1884 | 1408 | 2025 | 3 | 61.8 | 351.6 | -13 | 182.5432 | 75.14 | 69.53 | 704.2 | 25 | me¦ ms¦ ph¦ pr¦ pc¦ ss¦ sc |  | 14:13 | 14.433 | 165 | 0 | 163 | 13.2 | 12.9 | 1712 | 1239 | 2194 | 1529 | 3 | 76.8 | 295.1 | -10 | 183.2109 | 74.93 | 64.03 | 734 | 25 | me¦ ms¦ ph¦ pr¦ pc¦ ss¦ sc
11:37 | 20.481 | 291 | 110 | 250 | 11.5 | 11.7 | 1347 | 1883 | 1417 | 2024 | 2.9 | 61.8 | 351.4 | -13 | 182.5449 | 75.17 | 69.59 | 703.8 | 24 | me¦ ms¦ ph¦ pr¦ pc¦ ss¦ sc |  | 14:13 | 14.433 | 165 | 0 | 163 | 13.2 | 12.9 | 1712 | 1240 | 2194 | 1530 | 3 | 76.8 | 295.1 | -10 | 183.2115 | 74.87 | 64.03 | 734 | 26 | me¦ ms¦ ph¦ pr¦ pc¦ ss¦ sc
11:37 | 20.482 | 291 | 108 | 250 | 11.5 | 11.7 | 1357 | 1883 | 1428 | 2024 | 2.9 | 61.9 | 351.2 | -13 | 182.5437 | 75.19 | 69.56 | 703.3 | 24 | me¦ ms¦ ph¦ pr¦ pc¦ ss¦ sc |  | 14:13 | 14.433 | 165 | 0 | 163 | 13.2 | 12.9 | 1712 | 1242 | 2194 | 1533 | 3 | 76.9 | 295.1 | -10 | 183.2109 | 74.91 | 64.06 | 734 | 27 | me¦ ms¦ ph¦ pr¦ pc¦ ss¦ sc
11:37 | 20.487 | 291 | 107 | 250 | 11.5 | 11.7 | 1373 | 1882 | 1445 | 2023 | 3 | 61.9 | 351 | -12 | 182.5431 | 75.22 | 69.56 | 703.4 | 24 | me¦ ms¦ ph¦ pr¦ pc¦ ss¦ sc |  | 14:13 | 14.431 | 165 | 0 | 163 | 13.2 | 12.9 | 1712 | 1244 | 2194 | 1535 | 3 | 76.9 | 295.1 | -10 | 183.2115 | 74.92 | 64.08 | 734 | 27 | me¦ ms¦ ph¦ pr¦ pc¦ ss¦ sc
11:37 | 20.491 | 290 | 107 | 250 | 11.5 | 11.7 | 1389 | 1882 | 1462 | 2023 | 3 | 62 | 351 | -12 | 182.5437 | 75.18 | 69.53 | 703.2 | 23 | me¦ ms¦ ph¦ pr¦ pc¦ ss¦ sc |  | 14:13 | 14.433 | 164 | 0 | 162 | 13.2 | 12.9 | 1712 | 1245 | 2194 | 1537 | 3 | 77 | 295.1 | -10 | 183.212 | 74.81 | 64.01 | 734 | 27 | me¦ ms¦ ph¦ pr¦ pc¦ ss¦ sc
11:37 | 20.493 | 290 | 106 | 250 | 11.6 | 11.7 | 1404 | 1882 | 1493 | 2023 | 2.9 | 62 | 351.1 | -12 | 182.5438 | 75.21 | 69.56 | 703.8 | 23 | me¦ ms¦ ph¦ pr¦ pc¦ ss¦ sc |  | 14:13 | 14.434 | 164 | 0 | 162 | 13.2 | 12.9 | 1712 | 1247 | 2194 | 1539 | 3 | 77 | 295.1 | -10 | 183.2127 | 74.79 | 64.05 | 734 | 28 | me¦ ms¦ ph¦ pr¦ pc¦ ss¦ sc
11:37 | 20.496 | 290 | 105 | 249 | 11.5 | 11.7 | 1416 | 1881 | 1490 | 2022 | 2.9 | 62.1 | 350.9 | -12 | 182.544 | 75.15 | 69.55 | 703.3 | 23 | me¦ ms¦ ph¦ pr¦ pc¦ ss¦ sc |  | 14:13 | 14.434 | 164 | 0 | 162 | 13.2 | 12.9 | 1712 | 1249 | 2194 | 1541 | 3 | 77.1 | 295.1 | -10 | 183.2131 | 74.72 | 64.03 | 734 | 28 | me¦ ms¦ ph¦ pr¦ pc¦ ss¦ sc
11:37 | 20.498 | 290 | 104 | 249 | 11.5 | 11.7 | 1421 | 1881 | 1495 | 2022 | 2.9 | 62.1 | 350.9 | -12 | 182.5446 | 75.18 | 69.52 | 704.1 | 24 | me¦ ms¦ ph¦ pr¦ pc¦ ss¦ sc |  | 14:13 | 14.436 | 164 | 0 | 162 | 13.2 | 12.9 | 1712 | 1250 | 2194 | 1543 | 3 | 77.2 | 295.1 | -10 | 183.2127 | 74.66 | 63.97 | 734 | 30 | me¦ ms¦ ph¦ pr¦ pc¦ ss¦ sc
11:37 | 20.498 | 290 | 103 | 249 | 11.4 | 11.7 | 1425 | 1881 | 1484 | 2022 | 3 | 62.2 | 351 | -13 | 182.5456 | 75.14 | 69.55 | 703.9 | 24 | me¦ ms¦ ph¦ pr¦ pc¦ ss¦ sc |  | 14:13 | 14.436 | 164 | 0 | 162 | 13.2 | 12.9 | 1712 | 1252 | 2194 | 1545 | 3 | 77.2 | 295.1 | -10 | 183.2131 | 74.64 | 63.95 | 734 | 30 | me¦ ms¦ ph¦ pr¦ pc¦ ss¦ sc
11:37 | 20.502 | 290 | 102 | 249 | 11.4 | 11.7 | 1424 | 1880 | 1483 | 2021 | 2.9 | 62.2 | 350.9 | -13 | 182.5441 | 75.19 | 69.53 | 703.7 | 24 | me¦ ms¦ ph¦ pr¦ pc¦ ss¦ sc |  | 14:13 | 14.438 | 164 | 0 | 162 | 13.2 | 12.9 | 1712 | 1253 | 2194 | 1546 | 3 | 77.3 | 295.1 | -10 | 183.213 | 74.63 | 64 | 734 | 30 | me¦ ms¦ ph¦ pr¦ pc¦ ss¦ sc
11:37 | 20.504 | 289 | 103 | 249 | 11.4 | 11.7 | 1422 | 1880 | 1481 | 2021 | 2.9 | 62.3 | 350.7 | -12 | 182.5435 | 75.2 | 69.55 | 703.6 | 24 | me¦ ms¦ ph¦ pr¦ pc¦ ss¦ sc |  | 14:13 | 14.441 | 164 | 0 | 162 | 13.2 | 12.9 | 1712 | 1255 | 2194 | 1549 | 3 | 77.3 | 295.1 | -10 | 183.2135 | 74.58 | 63.93 | 734 | 30 | me¦ ms¦ ph¦ pr¦ pc¦ ss¦ sc
11:38 | 20.503 | 289 | 102 | 249 | 11.4 | 11.7 | 1420 | 1879 | 1479 | 2020 | 2.9 | 62.3 | 350.6 | -12 | 182.5442 | 75.21 | 69.59 | 703.2 | 24 | me¦ ms¦ ph¦ pr¦ pc¦ ss¦ sc |  | 14:13 | 14.443 | 164 | 0 | 162 | 13.2 | 12.9 | 1712 | 1256 | 2194 | 1550 | 3 | 77.4 | 295.1 | -10 | 183.2148 | 74.61 | 63.94 | 734 | 30 | me¦ ms¦ ph¦ pr¦ pc¦ ss¦ sc
11:38 | 20.507 | 289 | 102 | 248 | 11.5 | 11.7 | 1418 | 1879 | 1492 | 2020 | 3 | 62.4 | 350.6 | -12 | 182.5433 | 75.2 | 69.52 | 703.2 | 24 | me¦ ms¦ ph¦ pr¦ pc¦ ss¦ sc |  | 14:13 | 14.448 | 164 | 0 | 162 | 13.2 | 12.9 | 1712 | 1258 | 2194 | 1553 | 3 | 77.4 | 295.1 | -10 | 183.214 | 74.55 | 63.92 | 734 | 31 | me¦ ms¦ ph¦ pr¦ pc¦ ss¦ sc
11:38 | 20.506 | 289 | 101 | 248 | 11.5 | 11.7 | 1419 | 1879 | 1493 | 2020 | 2.9 | 62.4 | 350.4 | -12 | 182.5444 | 75.2 | 69.56 | 703.4 | 24 | me¦ ms¦ ph¦ pr¦ pc¦ ss¦ sc |  | 14:13 | 14.45 | 164 | 0 | 162 | 13.2 | 12.9 | 1712 | 1260 | 2194 | 1555 | 3 | 77.5 | 295.1 | -10 | 183.2136 | 74.49 | 63.92 | 734 | 31 | me¦ ms¦ ph¦ pr¦ pc¦ ss¦ sc
11:38 | 20.507 | 288 | 100 | 248 | 11.6 | 11.7 | 1421 | 1878 | 1511 | 2019 | 3 | 62.5 | 350.5 | -12 | 182.5447 | 75.24 | 69.53 | 703.2 | 24 | me¦ ms¦ ph¦ pr¦ pc¦ ss¦ sc |  | 14:13 | 14.454 | 164 | 0 | 162 | 13.2 | 12.9 | 1712 | 1261 | 2194 | 1556 | 3 | 77.5 | 295.1 | -10 | 183.216 | 74.5 | 63.89 | 734 | 31 | me¦ ms¦ ph¦ pr¦ pc¦ ss¦ sc
11:38 | 20.507 | 288 | 97 | 248 | 11.6 | 11.7 | 1427 | 1878 | 1518 | 2019 | 2.9 | 62.5 | 350.5 | -12 | 182.5442 | 75.23 | 69.54 | 703.4 | 23 | me¦ ms¦ ph¦ pr¦ pc¦ ss¦ sc |  | 14:13 | 14.456 | 163 | 0 | 161 | 13.2 | 12.9 | 1712 | 1263 | 2194 | 1559 | 3 | 77.6 | 295.1 | -10 | 183.2158 | 74.49 | 63.89 | 734 | 32 | me¦ ms¦ ph¦ pr¦ pc¦ ss¦ sc
11:38 | 20.511 | 288 | 95 | 248 | 11.6 | 11.7 | 1439 | 1878 | 1530 | 2019 | 2.9 | 62.6 | 350.4 | -12 | 182.5425 | 75.23 | 69.52 | 703.4 | 23 | me¦ ms¦ ph¦ pr¦ pc¦ ss¦ sc |  | 14:13 | 14.461 | 163 | 0 | 161 | 13.2 | 12.9 | 1712 | 1264 | 2194 | 1560 | 3 | 77.6 | 295.1 | -10 | 183.2144 | 74.51 | 63.9 | 734 | 32 | me¦ ms¦ ph¦ pr¦ pc¦ ss¦ sc
11:38 | 20.516 | 288 | 94 | 248 | 11.7 | 11.7 | 1455 | 1877 | 1564 | 2018 | 2.9 | 62.6 | 350.3 | -12 | 182.5422 | 75.23 | 69.53 | 703.4 | 23 | me¦ ms¦ ph¦ pr¦ pc¦ ss¦ sc |  | 14:13 | 14.464 | 163 | 0 | 161 | 13.2 | 12.9 | 1712 | 1266 | 2194 | 1562 | 3 | 77.7 | 295.1 | -10 | 183.2171 | 74.43 | 63.86 | 734 | 32 | me¦ ms¦ ph¦ pr¦ pc¦ ss¦ sc
11:38 | 20.518 | 287 | 90 | 247 | 11.7 | 11.7 | 1474 | 1877 | 1584 | 2018 | 2.9 | 62.7 | 350.3 | -12 | 182.5437 | 75.21 | 69.56 | 703.4 | 23 | me¦ ms¦ ph¦ pr¦ pc¦ ss¦ sc |  | 14:13 | 14.466 | 163 | 0 | 161 | 13.2 | 12.9 | 1712 | 1267 | 2194 | 1564 | 3 | 77.7 | 295.1 | -10 | 183.2165 | 74.44 | 63.85 | 734 | 32 | me¦ ms¦ ph¦ pr¦ pc¦ ss¦ sc
11:38 | 20.52 | 288 | 87 | 247 | 11.7 | 11.7 | 1491 | 1877 | 1603 | 2018 | 2.9 | 62.7 | 350.2 | -12 | 182.5431 | 75.2 | 69.52 | 703.6 | 23 | me¦ ms¦ ph¦ pr¦ pc¦ ss¦ sc |  | 14:13 | 14.47 | 163 | 0 | 161 | 13.2 | 12.9 | 1712 | 1269 | 2194 | 1566 | 3 | 77.8 | 295.1 | -10 | 183.2156 | 74.49 | 63.87 | 734 | 32 | me¦ ms¦ ph¦ pr¦ pc¦ ss¦ sc
11:38 | 20.523 | 287 | 85 | 247 | 11.7 | 11.7 | 1505 | 1876 | 1618 | 2017 | 2.9 | 62.8 | 350 | -12 | 182.5442 | 75.24 | 69.56 | 703.9 | 23 | me¦ ms¦ ph¦ pr¦ pc¦ ss¦ sc |  | 14:13 | 14.475 | 163 | 0 | 161 | 13.2 | 12.9 | 1712 | 1270 | 2194 | 1567 | 3 | 77.8 | 295.1 | -10 | 183.2166 | 74.43 | 63.88 | 734 | 32 | me¦ ms¦ ph¦ pr¦ pc¦ ss¦ sc
11:38 | 20.528 | 287 | 83 | 247 | 11.7 | 11.7 | 1515 | 1876 | 1629 | 2017 | 2.9 | 62.8 | 349.8 | -12 | 182.5435 | 75.22 | 69.48 | 703.3 | 23 | me¦ ms¦ ph¦ pr¦ pc¦ ss¦ sc |  | 14:13 | 14.478 | 163 | 0 | 161 | 13.2 | 12.9 | 1712 | 1271 | 2194 | 1569 | 3 | 77.9 | 295.1 | -10 | 183.2188 | 74.46 | 63.83 | 734 | 32 | me¦ ms¦ ph¦ pr¦ pc¦ ss¦ sc
11:38 | 20.534 | 287 | 82 | 247 | 11.7 | 11.7 | 1523 | 1876 | 1637 | 2017 | 2.9 | 62.9 | 349.6 | -12 | 182.543 | 75.19 | 69.5 | 703.3 | 23 | me¦ ms¦ ph¦ pr¦ pc¦ ss¦ sc |  | 14:13 | 14.479 | 163 | 0 | 161 | 13.2 | 12.9 | 1712 | 1273 | 2194 | 1571 | 3 | 77.9 | 295.1 | -10 | 183.2192 | 74.45 | 63.82 | 734 | 32 | me¦ ms¦ ph¦ pr¦ pc¦ ss¦ sc
11:38 | 20.54 | 286 | 81 | 246 | 11.6 | 11.7 | 1536 | 1876 | 1634 | 2017 | 2.9 | 63 | 349.5 | -11 | 182.5423 | 75.17 | 69.5 | 703.7 | 24 | me¦ ms¦ ph¦ pr¦ pc¦ ss¦ sc |  | 14:13 | 14.481 | 163 | 0 | 161 | 13.2 | 12.9 | 1712 | 1274 | 2194 | 1572 | 3 | 78 | 295.1 | -10 | 183.2179 | 74.48 | 63.82 | 734 | 32 | me¦ ms¦ ph¦ pr¦ pc¦ ss¦ sc
11:38 | 20.548 | 287 | 80 | 246 | 11.6 | 11.7 | 1544 | 1875 | 1642 | 2016 | 2.9 | 63 | 349.3 | -11 | 182.5408 | 75.18 | 69.57 | 703.7 | 24 | me¦ ms¦ ph¦ pr¦ pc¦ ss¦ sc |  | 14:13 | 14.487 | 163 | 0 | 161 | 13.2 | 12.9 | 1712 | 1276 | 2194 | 1575 | 3 | 78 | 295.1 | -10 | 183.216 | 74.45 | 63.78 | 734 | 31 | me¦ ms¦ ph¦ pr¦ pc¦ ss¦ sc
11:38 | 20.552 | 286 | 78 | 246 | 11.6 | 11.7 | 1550 | 1875 | 1648 | 2016 | 2.9 | 63.1 | 349.2 | -11 | 182.5418 | 75.08 | 69.52 | 703.1 | 25 | me¦ ms¦ ph¦ pr¦ pc¦ ss¦ sc |  | 14:13 | 14.495 | 163 | 0 | 161 | 13.2 | 12.9 | 1712 | 1277 | 2194 | 1576 | 3 | 78.1 | 295.1 | -10 | 183.2181 | 74.43 | 63.77 | 734 | 31 | me¦ ms¦ ph¦ pr¦ pc¦ ss¦ sc
11:38 | 20.557 | 286 | 76 | 246 | 11.5 | 11.7 | 1552 | 1875 | 1633 | 2016 | 3 | 63.1 | 349.1 | -11 | 182.5419 | 75.05 | 69.5 | 702.9 | 26 | me¦ ms¦ ph¦ pr¦ pc¦ ss¦ sc |  | 14:13 | 14.5 | 163 | 0 | 161 | 13.2 | 12.9 | 1712 | 1279 | 2194 | 1579 | 3 | 78.1 | 295.1 | -10 | 183.2188 | 74.45 | 63.78 | 734 | 31 | me¦ ms¦ ph¦ pr¦ pc¦ ss¦ sc
11:38 | 20.565 | 286 | 74 | 246 | 11.4 | 11.7 | 1550 | 1875 | 1614 | 2016 | 2.9 | 63.2 | 348.9 | -11 | 182.5421 | 75.04 | 69.52 | 702.9 | 27 | me¦ ms¦ ph¦ pr¦ pc¦ ss¦ sc |  | 14:13 | 14.505 | 163 | 0 | 161 | 13.2 | 12.9 | 1712 | 1280 | 2194 | 1580 | 3 | 78.2 | 295.1 | -10 | 183.2182 | 74.46 | 63.76 | 734 | 31 | me¦ ms¦ ph¦ pr¦ pc¦ ss¦ sc
11:38 | 20.57 | 286 | 73 | 246 | 11.4 | 11.7 | 1548 | 1874 | 1612 | 2015 | 2.9 | 63.2 | 348.7 | -11 | 182.5417 | 75.03 | 69.5 | 702.8 | 27 | me¦ ms¦ ph¦ pr¦ pc¦ ss¦ sc |  | 14:13 | 14.507 | 163 | 0 | 161 | 13.2 | 12.9 | 1712 | 1281 | 2194 | 1581 | 3 | 78.2 | 295.1 | -10 | 183.2194 | 74.45 | 63.74 | 734 | 31 | me¦ ms¦ ph¦ pr¦ pc¦ ss¦ sc
11:38 | 20.574 | 286 | 71 | 246 | 11.5 | 11.7 | 1547 | 1874 | 1628 | 2015 | 3 | 63.2 | 348.7 | -11 | 182.5425 | 75 | 69.49 | 702.4 | 28 | me¦ ms¦ ph¦ pr¦ pc¦ ss¦ sc |  | 14:13 | 14.512 | 163 | 0 | 161 | 13.2 | 12.9 | 1712 | 1283 | 2194 | 1583 | 3 | 78.3 | 295.1 | -10 | 183.22 | 74.45 | 63.73 | 734 | 31 | me¦ ms¦ ph¦ pr¦ pc¦ ss¦ sc
11:38 | 20.578 | 286 | 70 | 246 | 11.5 | 11.7 | 1550 | 1874 | 1631 | 2015 | 3 | 63.3 | 348.7 | -11 | 182.5431 | 74.92 | 69.5 | 702.4 | 28 | me¦ ms¦ ph¦ pr¦ pc¦ ss¦ sc |  | 14:13 | 14.514 | 163 | 0 | 161 | 13.2 | 12.9 | 1712 | 1284 | 2194 | 1585 | 3 | 78.3 | 295.1 | -10 | 183.2205 | 74.47 | 63.72 | 734 | 31 | me¦ ms¦ ph¦ pr¦ pc¦ ss¦ sc
11:38 | 20.58 | 286 | 68 | 246 | 11.5 | 11.7 | 1554 | 1874 | 1635 | 2015 | 2.9 | 63.3 | 348.8 | -11 | 182.5429 | 74.92 | 69.43 | 702.4 | 29 | me¦ ms¦ ph¦ pr¦ pc¦ ss¦ sc |  | 14:13 | 14.519 | 162 | 0 | 160 | 13.2 | 12.9 | 1712 | 1286 | 2194 | 1587 | 3 | 78.4 | 295.1 | -10 | 183.2193 | 74.57 | 63.8 | 734 | 30 | me¦ ms¦ ph¦ pr¦ pc¦ ss¦ sc
11:38 | 20.588 | 285 | 68 | 245 | 11.5 | 11.7 | 1561 | 1873 | 1643 | 2013 | 2.9 | 63.4 | 348.8 | -11 | 182.5416 | 74.94 | 69.45 | 702.7 | 29 | me¦ ms¦ ph¦ pr¦ pc¦ ss¦ sc |  | 14:13 | 14.525 | 163 | 0 | 161 | 13.2 | 12.9 | 1712 | 1287 | 2194 | 1588 | 3 | 78.4 | 295.1 | -10 | 183.2195 | 74.61 | 63.79 | 734 | 30 | me¦ ms¦ ph¦ pr¦ pc¦ ss¦ sc
11:38 | 20.594 | 285 | 67 | 245 | 11.5 | 11.7 | 1569 | 1873 | 1651 | 2013 | 2.9 | 63.4 | 348.8 | -11 | 182.5414 | 74.95 | 69.51 | 702.5 | 28 | me¦ ms¦ ph¦ pr¦ pc¦ ss¦ sc |  | 14:13 | 14.531 | 162 | 0 | 160 | 13.2 | 12.9 | 1712 | 1288 | 2194 | 1590 | 3 | 78.5 | 295.1 | -10 | 183.2179 | 74.59 | 63.75 | 734 | 29 | me¦ ms¦ ph¦ pr¦ pc¦ ss¦ sc
11:38 | 20.596 | 285 | 66 | 245 | 11.4 | 11.7 | 1578 | 1873 | 1643 | 2013 | 2.9 | 63.5 | 348.9 | -11 | 182.5431 | 74.96 | 69.48 | 702.6 | 28 | me¦ ms¦ ph¦ pr¦ pc¦ ss¦ sc |  | 14:13 | 14.536 | 162 | 0 | 160 | 13.2 | 12.9 | 1712 | 1290 | 2194 | 1592 | 3 | 78.5 | 295.1 | -10 | 183.2184 | 74.59 | 63.76 | 734 | 29 | me¦ ms¦ ph¦ pr¦ pc¦ ss¦ sc
11:38 | 20.599 | 285 | 66 | 245 | 11.4 | 11.7 | 1589 | 1873 | 1655 | 2013 | 3 | 63.5 | 348.8 | -11 | 182.543 | 74.98 | 69.48 | 702.4 | 28 | me¦ ms¦ ph¦ pr¦ pc¦ ss¦ sc |  | 14:13 | 14.539 | 162 | 0 | 160 | 13.2 | 12.9 | 1712 | 1291 | 2194 | 1593 | 3 | 78.6 | 295.1 | -10 | 183.2192 | 74.6 | 63.74 | 734 | 29 | me¦ ms¦ ph¦ pr¦ pc¦ ss¦ sc
11:38 | 20.606 | 285 | 66 | 245 | 11.4 | 11.7 | 1601 | 1872 | 1667 | 2012 | 2.9 | 63.6 | 348.6 | -11 | 182.5409 | 75.03 | 69.52 | 702 | 28 | me¦ ms¦ ph¦ pr¦ pc¦ ss¦ sc |  | 14:13 | 14.545 | 162 | 0 | 160 | 13.2 | 12.9 | 1712 | 1292 | 2194 | 1595 | 3 | 78.6 | 295.1 | -10 | 183.2193 | 74.6 | 63.72 | 734 | 29 | me¦ ms¦ ph¦ pr¦ pc¦ ss¦ sc
11:38 | 20.607 | 285 | 66 | 245 | 11.3 | 11.7 | 1609 | 1872 | 1658 | 2012 | 2.9 | 63.6 | 348.4 | -11 | 182.5416 | 74.93 | 69.46 | 702 | 27 | me¦ ms¦ ph¦ pr¦ pc¦ ss¦ sc |  | 14:13 | 14.55 | 162 | 0 | 160 | 13.2 | 12.9 | 1712 | 1294 | 2194 | 1597 | 3 | 78.7 | 295.1 | -10 | 183.2185 | 74.67 | 63.73 | 734 | 28 | me¦ ms¦ ph¦ pr¦ pc¦ ss¦ sc
11:38 | 20.61 | 284 | 66 | 244 | 11.4 | 11.7 | 1619 | 1872 | 1686 | 2012 | 3 | 63.7 | 348.4 | -11 | 182.5431 | 74.95 | 69.47 | 701.9 | 28 | me¦ ms¦ ph¦ pr¦ pc¦ ss¦ sc |  | 14:13 | 14.554 | 162 | 0 | 160 | 13.2 | 12.9 | 1712 | 1295 | 2194 | 1598 | 3 | 78.7 | 295.1 | -10 | 183.2202 | 74.73 | 63.74 | 734 | 28 | me¦ ms¦ ph¦ pr¦ pc¦ ss¦ sc
11:38 | 20.614 | 284 | 67 | 244 | 11.4 | 11.7 | 1629 | 1872 | 1696 | 2012 | 2.9 | 63.7 | 348.3 | -11 | 182.5421 | 74.88 | 69.48 | 702.9 | 29 | me¦ ms¦ ph¦ pr¦ pc¦ ss¦ sc |  | 14:13 | 14.557 | 162 | 0 | 160 | 13.2 | 12.9 | 1712 | 1296 | 2194 | 1600 | 3 | 78.8 | 295.1 | -10 | 183.2189 | 74.75 | 63.69 | 734 | 26 | me¦ ms¦ ph¦ pr¦ pc¦ ss¦ sc
11:38 | 20.617 | 284 | 66 | 244 | 11.4 | 11.7 | 1641 | 1872 | 1709 | 2012 | 2.9 | 63.8 | 348.2 | -11 | 182.5427 | 74.82 | 69.42 | 702.8 | 29 | me¦ ms¦ ph¦ pr¦ pc¦ ss¦ sc |  | 14:13 | 14.567 | 162 | 0 | 160 | 13.2 | 12.9 | 1712 | 1297 | 2194 | 1601 | 3 | 78.8 | 295.1 | -10 | 183.2198 | 74.81 | 63.69 | 734 | 25 | me¦ ms¦ ph¦ pr¦ pc¦ ss¦ sc
11:38 | 20.623 | 284 | 66 | 244 | 11.5 | 11.7 | 1656 | 1872 | 1743 | 2012 | 2.9 | 63.8 | 348.1 | -11 | 182.5425 | 74.81 | 69.44 | 702 | 30 | me¦ ms¦ ph¦ pr¦ pc¦ ss¦ sc |  | 14:13 | 14.571 | 162 | 0 | 160 | 13.2 | 12.9 | 1712 | 1299 | 2194 | 1603 | 3 | 78.9 | 295.1 | -10 | 183.2194 | 74.88 | 63.72 | 734 | 25 | me¦ ms¦ ph¦ pr¦ pc¦ ss¦ sc
11:38 | 20.631 | 284 | 65 | 244 | 11.5 | 11.7 | 1667 | 1871 | 1754 | 2011 | 2.9 | 63.9 | 348.1 | -11 | 182.5408 | 74.81 | 69.44 | 701.7 | 30 | me¦ ms¦ ph¦ pr¦ pc¦ ss¦ sc |  | 14:13 | 14.576 | 162 | 2 | 160 | 13.2 | 12.9 | 1712 | 1300 | 2194 | 1604 | 3 | 78.9 | 295.1 | -10 | 183.2191 | 74.9 | 63.73 | 734 | 24 | me¦ ms¦ ph¦ pr¦ pc¦ ss¦ sc
11:38 | 20.636 | 284 | 65 | 244 | 11.5 | 11.7 | 1675 | 1871 | 1763 | 2011 | 2.9 | 63.9 | 347.9 | -10 | 182.5419 | 74.8 | 69.43 | 701.8 | 31 | me¦ ms¦ ph¦ pr¦ pc¦ ss¦ sc |  | 14:13 | 14.576 | 162 | 2 | 160 | 13.2 | 12.9 | 1712 | 1301 | 2194 | 1606 | 3 | 79 | 295.1 | -10 | 183.2194 | 74.86 | 63.64 | 734 | 23 | me¦ ms¦ ph¦ pr¦ pc¦ ss¦ sc
11:38 | 20.643 | 283 | 65 | 244 | 11.6 | 11.7 | 1680 | 1871 | 1787 | 2011 | 2.9 | 64 | 347.8 | -10 | 182.5401 | 74.8 | 69.46 | 701.6 | 31 | me¦ ms¦ ph¦ pr¦ pc¦ ss¦ sc |  | 14:13 | 14.585 | 162 | 18 | 160 | 13.2 | 12.9 | 1712 | 1302 | 2194 | 1607 | 3 | 79 | 295.1 | -10 | 183.2192 | 74.95 | 63.69 | 734 | 23 | me¦ ms¦ ph¦ pr¦ pc¦ ss¦ sc
11:38 | 20.653 | 283 | 66 | 244 | 11.6 | 11.7 | 1684 | 1871 | 1791 | 2011 | 2.9 | 64 | 347.6 | -10 | 182.5398 | 74.82 | 69.47 | 700.6 | 31 | me¦ ms¦ ph¦ pr¦ pc¦ ss¦ sc |  | 14:14 | 14.588 | 162 | 20 | 160 | 13.2 | 12.9 | 1712 | 1304 | 2194 | 1609 | 3 | 79.1 | 295.1 | -10 | 183.2208 | 74.95 | 63.71 | 734 | 23 | me¦ ms¦ ph¦ pr¦ pc¦ ss¦ sc
11:38 | 20.658 | 283 | 66 | 243 | 11.6 | 11.7 | 1692 | 1871 | 1800 | 2011 | 2.9 | 64.1 | 347.5 | -10 | 182.5408 | 74.77 | 69.41 | 701.1 | 31 | me¦ ms¦ ph¦ pr¦ pc¦ ss¦ sc |  | 14:14 | 14.591 | 162 | 23 | 160 | 13.2 | 12.9 | 1712 | 1305 | 2194 | 1611 | 3 | 79.1 | 295.1 | -10 | 183.2204 | 74.95 | 63.72 | 734 | 23 | me¦ ms¦ ph¦ pr¦ pc¦ ss¦ sc
11:38 | 20.666 | 283 | 68 | 244 | 11.6 | 11.7 | 1703 | 1871 | 1811 | 2011 | 2.9 | 64.1 | 347.3 | -11 | 182.5398 | 74.73 | 69.46 | 701.3 | 31 | me¦ ms¦ ph¦ pr¦ pc¦ ss¦ sc |  | 14:14 | 14.594 | 162 | 26 | 160 | 13.2 | 12.9 | 1712 | 1306 | 2194 | 1612 | 3 | 79.2 | 295.1 | -10 | 183.2201 | 74.97 | 63.7 | 734 | 23 | me¦ ms¦ ph¦ pr¦ pc¦ ss¦ sc
11:38 | 20.677 | 283 | 71 | 243 | 11.6 | 11.7 | 1717 | 1871 | 1826 | 2011 | 2.9 | 64.2 | 347.1 | -10 | 182.5404 | 74.73 | 69.42 | 700 | 32 | me¦ ms¦ ph¦ pr¦ pc¦ ss¦ sc |  | 14:14 | 14.594 | 162 | 28 | 160 | 13.2 | 12.9 | 1712 | 1307 | 2194 | 1613 | 3 | 79.2 | 295.1 | -10 | 183.2204 | 74.97 | 63.71 | 734 | 23 | me¦ ms¦ ph¦ pr¦ pc¦ ss¦ sc
11:38 | 20.685 | 283 | 73 | 243 | 11.6 | 11.7 | 1729 | 1870 | 1839 | 2010 | 2.9 | 64.2 | 347.1 | -10 | 182.539 | 74.84 | 69.46 | 701.4 | 31 | me¦ ms¦ ph¦ pr¦ pc¦ ss¦ sc |  | 14:14 | 14.599 | 162 | 32 | 160 | 13.2 | 12.9 | 1712 | 1309 | 2194 | 1616 | 3 | 79.3 | 295.1 | -10 | 183.2201 | 74.95 | 63.69 | 734 | 22 | me¦ ms¦ ph¦ pr¦ pc¦ ss¦ sc
11:38 | 20.698 | 283 | 75 | 243 | 11.6 | 11.7 | 1738 | 1870 | 1848 | 2010 | 2.9 | 64.3 | 347 | -10 | 182.5384 | 74.86 | 69.46 | 701.3 | 31 | me¦ ms¦ ph¦ pr¦ pc¦ ss¦ sc |  | 14:14 | 14.602 | 162 | 35 | 160 | 13.2 | 12.9 | 1712 | 1310 | 2194 | 1617 | 3 | 79.3 | 295.1 | -10 | 183.221 | 74.99 | 63.69 | 734 | 23 | me¦ ms¦ ph¦ pr¦ pc¦ ss¦ sc
11:38 | 20.705 | 283 | 77 | 243 | 11.6 | 11.7 | 1744 | 1870 | 1855 | 2010 | 2.9 | 64.3 | 347.1 | -10 | 182.539 | 74.78 | 69.43 | 701.3 | 30 | me¦ ms¦ ph¦ pr¦ pc¦ ss¦ sc |  | 14:14 | 14.605 | 161 | 38 | 159 | 13.2 | 12.9 | 1712 | 1311 | 2194 | 1618 | 3 | 79.4 | 295.1 | -10 | 183.2194 | 75.04 | 63.7 | 734 | 23 | me¦ ms¦ ph¦ pr¦ pc¦ ss¦ sc
11:38 | 20.715 | 283 | 79 | 243 | 11.5 | 11.7 | 1745 | 1870 | 1836 | 2010 | 2.9 | 64.4 | 347.1 | -10 | 182.5382 | 74.78 | 69.42 | 700.9 | 30 | me¦ ms¦ ph¦ pr¦ pc¦ ss¦ sc |  | 14:14 | 14.608 | 161 | 40 | 159 | 13.2 | 12.9 | 1712 | 1312 | 2194 | 1619 | 3 | 79.4 | 295.1 | -10 | 183.2192 | 74.97 | 63.64 | 734 | 22 | me¦ ms¦ ph¦ pr¦ pc¦ ss¦ sc
11:38 | 20.726 | 283 | 82 | 243 | 11.5 | 11.7 | 1747 | 1870 | 1838 | 2010 | 2.9 | 64.4 | 347 | -10 | 182.5384 | 74.8 | 69.41 | 700.7 | 31 | me¦ ms¦ ph¦ pr¦ pc¦ ss¦ sc |  | 14:14 | 14.612 | 161 | 44 | 159 | 13.2 | 12.9 | 1712 | 1313 | 2194 | 1620 | 3 | 79.5 | 295.1 | -10 | 183.2206 | 74.97 | 63.67 | 734 | 23 | me¦ ms¦ ph¦ pr¦ pc¦ ss¦ sc
11:38 | 20.735 | 282 | 84 | 243 | 11.4 | 11.7 | 1750 | 1870 | 1822 | 2010 | 2.9 | 64.5 | 347.1 | -10 | 182.5373 | 74.84 | 69.43 | 701.1 | 30 | me¦ ms¦ ph¦ pr¦ pc¦ ss¦ sc |  | 14:14 | 14.616 | 161 | 48 | 159 | 13.2 | 12.9 | 1712 | 1315 | 2194 | 1623 | 3 | 79.5 | 295.1 | -10 | 183.2211 | 75.04 | 63.69 | 734 | 23 | me¦ ms¦ ph¦ pr¦ pc¦ ss¦ sc
11:38 | 20.747 | 283 | 86 | 243 | 11.4 | 11.7 | 1756 | 1870 | 1829 | 2010 | 2.9 | 64.5 | 347.1 | -10 | 182.5363 | 74.89 | 69.47 | 700.5 | 30 | me¦ ms¦ ph¦ pr¦ pc¦ ss¦ sc |  | 14:14 | 14.622 | 161 | 53 | 159 | 13.2 | 12.9 | 1712 | 1316 | 2194 | 1624 | 3 | 79.6 | 295.1 | -10 | 183.2193 | 74.97 | 63.68 | 734 | 23 | me¦ ms¦ ph¦ pr¦ pc¦ ss¦ sc
11:38 | 20.755 | 282 | 87 | 243 | 11.4 | 11.7 | 1763 | 1870 | 1836 | 2010 | 2.9 | 64.6 | 346.9 | -10 | 182.538 | 74.83 | 69.41 | 700.7 | 29 | me¦ ms¦ ph¦ pr¦ pc¦ ss¦ sc |  | 14:14 | 14.626 | 161 | 56 | 159 | 13.2 | 12.9 | 1712 | 1317 | 2194 | 1625 | 3 | 79.6 | 295.1 | -10 | 183.2193 | 74.95 | 63.69 | 734 | 23 | me¦ ms¦ ph¦ pr¦ pc¦ ss¦ sc
11:38 | 20.765 | 282 | 88 | 243 | 11.4 | 11.7 | 1769 | 1870 | 1842 | 2010 | 3 | 64.6 | 346.8 | -10 | 182.5367 | 74.89 | 69.43 | 700.3 | 30 | me¦ ms¦ ph¦ pr¦ pc¦ ss¦ sc |  | 14:14 | 14.632 | 161 | 58 | 159 | 13.2 | 12.9 | 1712 | 1318 | 2194 | 1627 | 3 | 79.7 | 295.1 | -10 | 183.2192 | 74.98 | 63.68 | 734 | 24 | me¦ ms¦ ph¦ pr¦ pc¦ ss¦ sc
11:38 | 20.769 | 282 | 88 | 242 | 11.4 | 11.7 | 1771 | 1870 | 1844 | 2010 | 2.9 | 64.7 | 346.7 | -10 | 182.538 | 74.94 | 69.47 | 699.9 | 29 | me¦ ms¦ ph¦ pr¦ pc¦ ss¦ sc |  | 14:14 | 14.635 | 161 | 59 | 159 | 13.2 | 12.9 | 1712 | 1319 | 2194 | 1628 | 3 | 79.7 | 295.1 | -10 | 183.2196 | 74.92 | 63.64 | 734 | 24 | me¦ ms¦ ph¦ pr¦ pc¦ ss¦ sc
11:38 | 20.777 | 282 | 89 | 243 | 11.5 | 11.7 | 1767 | 1870 | 1860 | 2010 | 2.9 | 64.7 | 346.6 | -11 | 182.5375 | 74.87 | 69.41 | 700.6 | 28 | me¦ ms¦ ph¦ pr¦ pc¦ ss¦ sc |  | 14:14 | 14.641 | 161 | 61 | 159 | 13.2 | 12.9 | 1712 | 1320 | 2194 | 1629 | 3 | 79.8 | 295.1 | -10 | 183.2193 | 74.95 | 63.67 | 734 | 24 | me¦ ms¦ ph¦ pr¦ pc¦ ss¦ sc
11:38 | 20.783 | 282 | 91 | 242 | 11.5 | 11.7 | 1756 | 1869 | 1848 | 2009 | 3 | 64.8 | 346.6 | -11 | 182.5382 | 74.92 | 69.42 | 700.2 | 29 | me¦ ms¦ ph¦ pr¦ pc¦ ss¦ sc |  | 14:14 | 14.644 | 161 | 61 | 159 | 13.2 | 12.9 | 1712 | 1322 | 2194 | 1632 | 3 | 79.8 | 295.1 | -10 | 183.2188 | 74.96 | 63.67 | 734 | 24 | me¦ ms¦ ph¦ pr¦ pc¦ ss¦ sc
11:38 | 20.792 | 282 | 93 | 242 | 11.5 | 11.7 | 1740 | 1869 | 1831 | 2009 | 3 | 64.8 | 346.6 | -11 | 182.5375 | 74.89 | 69.42 | 700.6 | 29 | me¦ ms¦ ph¦ pr¦ pc¦ ss¦ sc |  | 14:14 | 14.648 | 161 | 63 | 159 | 13.2 | 12.9 | 1712 | 1323 | 2194 | 1633 | 3 | 79.9 | 295.1 | -10 | 183.2193 | 74.93 | 63.64 | 734 | 24 | me¦ ms¦ ph¦ pr¦ pc¦ ss¦ sc
11:38 | 20.797 | 281 | 93 | 242 | 11.5 | 11.7 | 1722 | 1869 | 1812 | 2009 | 2.9 | 64.9 | 346.5 | -12 | 182.5381 | 74.92 | 69.45 | 701 | 28 | me¦ ms¦ ph¦ pr¦ pc¦ ss¦ sc |  | 14:14 | 14.65 | 161 | 64 | 159 | 13.2 | 12.9 | 1712 | 1324 | 2194 | 1634 | 3 | 79.9 | 295.1 | -10 | 183.2207 | 74.92 | 63.65 | 734 | 25 | me¦ ms¦ ph¦ pr¦ pc¦ ss¦ sc
11:38 | 20.802 | 282 | 93 | 242 | 11.5 | 11.7 | 1706 | 1869 | 1795 | 2009 | 2.9 | 64.9 | 346.7 | -12 | 182.5384 | 74.88 | 69.4 | 701.3 | 28 | me¦ ms¦ ph¦ pr¦ pc¦ ss¦ sc |  | 14:14 | 14.655 | 161 | 65 | 159 | 13.2 | 12.9 | 1712 | 1325 | 2194 | 1635 | 3 | 80 | 295.1 | -10 | 183.2204 | 74.9 | 63.65 | 734 | 25 | me¦ ms¦ ph¦ pr¦ pc¦ ss¦ sc
11:38 | 20.808 | 282 | 94 | 242 | 11.4 | 11.7 | 1696 | 1869 | 1766 | 2009 | 3 | 64.9 | 346.8 | -12 | 182.5364 | 74.96 | 69.42 | 701.2 | 28 | me¦ ms¦ ph¦ pr¦ pc¦ ss¦ sc |  | 14:14 | 14.659 | 161 | 66 | 159 | 13.2 | 12.9 | 1712 | 1326 | 2194 | 1637 | 3 | 80 | 295.1 | -10 | 183.2194 | 74.89 | 63.67 | 734 | 25 | me¦ ms¦ ph¦ pr¦ pc¦ ss¦ sc
11:38 | 20.814 | 281 | 95 | 242 | 11.4 | 11.7 | 1695 | 1869 | 1765 | 2009 | 3 | 65 | 346.9 | -12 | 182.5378 | 74.89 | 69.4 | 701.2 | 28 | me¦ ms¦ ph¦ pr¦ pc¦ ss¦ sc |  | 14:14 | 14.662 | 161 | 66 | 159 | 13.2 | 12.9 | 1712 | 1327 | 2194 | 1638 | 3 | 80.1 | 295.1 | -10 | 183.2191 | 74.85 | 63.67 | 734 | 25 | me¦ ms¦ ph¦ pr¦ pc¦ ss¦ sc
11:38 | 20.817 | 281 | 96 | 242 | 11.3 | 11.7 | 1701 | 1869 | 1753 | 2009 | 2.9 | 65 | 346.9 | -13 | 182.5391 | 74.88 | 69.41 | 701.6 | 29 | me¦ ms¦ ph¦ pr¦ pc¦ ss¦ sc |  | 14:14 | 14.665 | 160 | 67 | 158 | 13.2 | 12.9 | 1712 | 1328 | 2194 | 1639 | 3 | 80.2 | 295.1 | -10 | 183.2194 | 74.86 | 63.64 | 734 | 27 | me¦ ms¦ ph¦ pr¦ pc¦ ss¦ sc
11:38 | 20.821 | 281 | 97 | 242 | 11.4 | 11.7 | 1711 | 1869 | 1782 | 2009 | 3 | 65.1 | 347.1 | -13 | 182.5407 | 74.84 | 69.38 | 701.1 | 29 | me¦ ms¦ ph¦ pr¦ pc¦ ss¦ sc |  | 14:14 | 14.666 | 160 | 67 | 158 | 13.2 | 12.9 | 1712 | 1329 | 2194 | 1640 | 3 | 80.2 | 295.1 | -10 | 183.2207 | 74.86 | 63.64 | 734 | 27 | me¦ ms¦ ph¦ pr¦ pc¦ ss¦ sc
11:38 | 20.822 | 281 | 96 | 242 | 11.5 | 11.7 | 1722 | 1869 | 1812 | 2009 | 2.9 | 65.1 | 347.2 | -13 | 182.5394 | 74.92 | 69.42 | 701.5 | 30 | me¦ ms¦ ph¦ pr¦ pc¦ ss¦ sc |  | 14:14 | 14.669 | 160 | 67 | 158 | 13.2 | 12.9 | 1712 | 1330 | 2194 | 1641 | 3 | 80.3 | 295.1 | -10 | 183.2215 | 74.86 | 63.62 | 734 | 27 | me¦ ms¦ ph¦ pr¦ pc¦ ss¦ sc
11:38 | 20.823 | 281 | 96 | 241 | 11.6 | 11.7 | 1734 | 1868 | 1844 | 2008 | 2.9 | 65.2 | 347.6 | -14 | 182.5399 | 74.93 | 69.39 | 701.3 | 29 | me¦ ms¦ ph¦ pr¦ pc¦ ss¦ sc |  | 14:14 | 14.67 | 160 | 67 | 158 | 13.2 | 12.9 | 1712 | 1332 | 2194 | 1644 | 3 | 80.3 | 295.1 | -10 | 183.2196 | 74.88 | 63.64 | 734 | 26 | me¦ ms¦ ph¦ pr¦ pc¦ ss¦ sc
11:38 | 20.826 | 281 | 97 | 241 | 11.6 | 11.7 | 1735 | 1868 | 1845 | 2008 | 2.9 | 65.2 | 347.7 | -14 | 182.539 | 74.94 | 69.42 | 701.4 | 28 | me¦ ms¦ ph¦ pr¦ pc¦ ss¦ sc |  | 14:14 | 14.671 | 160 | 66 | 158 | 13.2 | 12.9 | 1712 | 1333 | 2194 | 1645 | 3 | 80.4 | 295.1 | -10 | 183.2208 | 74.81 | 63.63 | 734 | 27 | me¦ ms¦ ph¦ pr¦ pc¦ ss¦ sc
11:39 | 20.826 | 280 | 96 | 241 | 11.7 | 11.7 | 1729 | 1868 | 1859 | 2008 | 2.9 | 65.3 | 347.6 | -13 | 182.5402 | 74.88 | 69.41 | 701.2 | 28 | me¦ ms¦ ph¦ pr¦ pc¦ ss¦ sc |  | 14:14 | 14.672 | 160 | 65 | 158 | 13.2 | 12.9 | 1712 | 1334 | 2194 | 1646 | 3 | 80.4 | 295.1 | -10 | 183.2212 | 74.86 | 63.66 | 734 | 27 | me¦ ms¦ ph¦ pr¦ pc¦ ss¦ sc
11:39 | 20.829 | 280 | 97 | 241 | 11.7 | 11.7 | 1720 | 1868 | 1849 | 2008 | 3 | 65.3 | 347.5 | -13 | 182.5398 | 74.94 | 69.43 | 701.2 | 28 | me¦ ms¦ ph¦ pr¦ pc¦ ss¦ sc |  | 14:14 | 14.671 | 160 | 64 | 158 | 13.2 | 12.9 | 1712 | 1335 | 2194 | 1648 | 3 | 80.5 | 295.1 | -10 | 183.2207 | 74.87 | 63.64 | 734 | 26 | me¦ ms¦ ph¦ pr¦ pc¦ ss¦ sc
11:39 | 20.831 | 280 | 97 | 241 | 11.8 | 11.7 | 1707 | 1868 | 1855 | 2008 | 2.9 | 65.4 | 347.2 | -13 | 182.539 | 74.93 | 69.39 | 701.2 | 29 | me¦ ms¦ ph¦ pr¦ pc¦ ss¦ sc |  | 14:14 | 14.674 | 160 | 64 | 158 | 13.2 | 12.9 | 1712 | 1336 | 2194 | 1649 | 3 | 80.5 | 295.1 | -10 | 183.2192 | 74.81 | 63.61 | 734 | 27 | me¦ ms¦ ph¦ pr¦ pc¦ ss¦ sc
11:39 | 20.835 | 280 | 98 | 241 | 11.8 | 11.7 | 1695 | 1868 | 1842 | 2008 | 2.9 | 65.4 | 347.3 | -13 | 182.5388 | 74.92 | 69.38 | 701.7 | 28 | me¦ ms¦ ph¦ pr¦ pc¦ ss¦ sc |  | 14:14 | 14.679 | 160 | 65 | 158 | 13.2 | 12.9 | 1712 | 1337 | 2194 | 1650 | 3 | 80.6 | 295.1 | -10 | 183.2198 | 74.88 | 63.63 | 734 | 27 | me¦ ms¦ ph¦ pr¦ pc¦ ss¦ sc
11:39 | 20.837 | 279 | 98 | 240 | 11.8 | 11.7 | 1683 | 1868 | 1829 | 2008 | 2.9 | 65.5 | 347.2 | -13 | 182.5388 | 75 | 69.45 | 701 | 28 | me¦ ms¦ ph¦ pr¦ pc¦ ss¦ sc |  | 14:14 | 14.679 | 160 | 63 | 158 | 13.2 | 12.9 | 1712 | 1338 | 2194 | 1651 | 3 | 80.6 | 295.1 | -10 | 183.2207 | 74.82 | 63.61 | 734 | 27 | me¦ ms¦ ph¦ pr¦ pc¦ ss¦ sc
11:39 | 20.84 | 279 | 97 | 240 | 11.9 | 11.7 | 1672 | 1868 | 1837 | 2008 | 2.9 | 65.5 | 347.3 | -13 | 182.5381 | 74.96 | 69.4 | 701.5 | 28 | me¦ ms¦ ph¦ pr¦ pc¦ ss¦ sc |  | 14:14 | 14.684 | 160 | 64 | 158 | 13.2 | 12.9 | 1712 | 1339 | 2194 | 1653 | 3 | 80.7 | 295.1 | -10 | 183.2202 | 74.77 | 63.61 | 734 | 27 | me¦ ms¦ ph¦ pr¦ pc¦ ss¦ sc
11:39 | 20.84 | 279 | 96 | 240 | 12 | 11.7 | 1663 | 1867 | 1847 | 2007 | 3 | 65.6 | 347.5 | -13 | 182.5393 | 74.99 | 69.43 | 700.9 | 28 | me¦ ms¦ ph¦ pr¦ pc¦ ss¦ sc |  | 14:14 | 14.687 | 160 | 64 | 158 | 13.2 | 12.9 | 1712 | 1340 | 2194 | 1654 | 3 | 80.7 | 295.1 | -10 | 183.222 | 74.78 | 63.6 | 734 | 28 | me¦ ms¦ ph¦ pr¦ pc¦ ss¦ sc
11:39 | 20.841 | 279 | 96 | 240 | 12.1 | 11.7 | 1654 | 1867 | 1858 | 2007 | 2.9 | 65.6 | 347.4 | -13 | 182.5387 | 74.96 | 69.39 | 700.7 | 27 | me¦ ms¦ ph¦ pr¦ pc¦ ss¦ sc |  | 14:14 | 14.691 | 160 | 64 | 158 | 13.2 | 12.9 | 1712 | 1341 | 2194 | 1655 | 3 | 80.8 | 295.1 | -10 | 183.2209 | 74.81 | 63.66 | 734 | 28 | me¦ ms¦ ph¦ pr¦ pc¦ ss¦ sc
11:39 | 20.843 | 279 | 96 | 240 | 12.1 | 11.7 | 1641 | 1867 | 1843 | 2007 | 3 | 65.7 | 347.4 | -13 | 182.5388 | 75.03 | 69.4 | 700.6 | 27 | me¦ ms¦ ph¦ pr¦ pc¦ ss¦ sc |  | 14:14 | 14.693 | 160 | 63 | 158 | 13.2 | 12.9 | 1712 | 1342 | 2194 | 1656 | 3 | 80.8 | 295.1 | -10 | 183.2204 | 74.79 | 63.61 | 734 | 28 | me¦ ms¦ ph¦ pr¦ pc¦ ss¦ sc
11:39 | 20.845 | 279 | 95 | 240 | 12.1 | 11.7 | 1628 | 1867 | 1829 | 2007 | 2.9 | 65.7 | 347.3 | -12 | 182.5392 | 75.03 | 69.42 | 700.9 | 27 | me¦ ms¦ ph¦ pr¦ pc¦ ss¦ sc |  | 14:14 | 14.697 | 159 | 64 | 157 | 13.2 | 12.9 | 1712 | 1343 | 2194 | 1658 | 3 | 80.9 | 295.1 | -10 | 183.2198 | 74.86 | 63.63 | 734 | 27 | me¦ ms¦ ph¦ pr¦ pc¦ ss¦ sc
11:39 | 20.846 | 278 | 93 | 239 | 12.1 | 11.7 | 1611 | 1867 | 1810 | 2007 | 3 | 65.8 | 347.3 | -12 | 182.5392 | 75.03 | 69.4 | 700.3 | 27 | me¦ ms¦ ph¦ pr¦ pc¦ ss¦ sc |  | 14:14 | 14.7 | 159 | 64 | 157 | 13.2 | 12.9 | 1712 | 1344 | 2194 | 1659 | 3 | 80.9 | 295.1 | -10 | 183.2211 | 74.8 | 63.63 | 734 | 28 | me¦ ms¦ ph¦ pr¦ pc¦ ss¦ sc
11:39 | 20.848 | 278 | 92 | 239 | 12.1 | 11.7 | 1594 | 1867 | 1791 | 2007 | 2.9 | 65.8 | 347.3 | -13 | 182.5393 | 75.03 | 69.43 | 700.3 | 27 | me¦ ms¦ ph¦ pr¦ pc¦ ss¦ sc |  | 14:14 | 14.702 | 159 | 64 | 157 | 13.2 | 12.9 | 1712 | 1345 | 2194 | 1660 | 3 | 81 | 295.1 | -10 | 183.2201 | 74.76 | 63.6 | 734 | 28 | me¦ ms¦ ph¦ pr¦ pc¦ ss¦ sc
11:39 | 20.847 | 278 | 89 | 239 | 12.1 | 11.7 | 1578 | 1866 | 1773 | 2006 | 2.9 | 65.9 | 347.3 | -13 | 182.5393 | 74.98 | 69.4 | 699.7 | 27 | me¦ ms¦ ph¦ pr¦ pc¦ ss¦ sc |  | 14:14 | 14.702 | 159 | 63 | 157 | 13.2 | 12.9 | 1712 | 1346 | 2194 | 1661 | 3 | 81 | 295.1 | -10 | 183.2212 | 74.77 | 63.6 | 734 | 28 | me¦ ms¦ ph¦ pr¦ pc¦ ss¦ sc
11:39 | 20.85 | 278 | 89 | 239 | 12 | 11.7 | 1564 | 1866 | 1737 | 2006 | 3 | 65.9 | 347.4 | -13 | 182.5384 | 75 | 69.39 | 699.6 | 27 | me¦ ms¦ ph¦ pr¦ pc¦ ss¦ sc |  | 14:14 | 14.703 | 159 | 61 | 157 | 13.2 | 12.9 | 1712 | 1347 | 2194 | 1662 | 3 | 81.1 | 295.1 | -10 | 183.2223 | 74.82 | 63.62 | 734 | 28 | me¦ ms¦ ph¦ pr¦ pc¦ ss¦ sc
11:39 | 20.856 | 278 | 89 | 239 | 12 | 11.7 | 1553 | 1866 | 1725 | 2006 | 2.9 | 66 | 347.4 | -13 | 182.5369 | 75.02 | 69.35 | 699.1 | 27 | me¦ ms¦ ph¦ pr¦ pc¦ ss¦ sc |  | 14:14 | 14.7 | 159 | 58 | 157 | 13.2 | 12.9 | 1712 | 1348 | 2194 | 1664 | 3 | 81.1 | 295.1 | -10 | 183.2227 | 74.8 | 63.59 | 734 | 28 | me¦ ms¦ ph¦ pr¦ pc¦ ss¦ sc
11:39 | 20.862 | 278 | 89 | 239 | 12 | 11.7 | 1540 | 1866 | 1711 | 2006 | 2.9 | 66 | 347.3 | -13 | 182.5386 | 75.04 | 69.43 | 699.1 | 27 | me¦ ms¦ ph¦ pr¦ pc¦ ss¦ sc |  | 14:14 | 14.701 | 159 | 57 | 159 | 13.2 | 13 | 1712 | 1349 | 2194 | 1686 | 3 | 81.2 | 295.1 | -10 | 183.2224 | 74.77 | 63.58 | 734 | 28 | me¦ ms¦ ph¦ pr¦ pc¦ ss¦ sc
11:39 | 20.864 | 277 | 88 | 238 | 12.1 | 11.7 | 1529 | 1865 | 1717 | 2005 | 3 | 66.1 | 347.3 | -13 | 182.538 | 75.03 | 69.36 | 699.4 | 27 | me¦ ms¦ ph¦ pr¦ pc¦ ss¦ sc |  | 14:14 | 14.702 | 159 | 57 | 159 | 13.2 | 13 | 1712 | 1350 | 2194 | 1687 | 3 | 81.2 | 295.1 | -10 | 183.2225 | 74.83 | 63.62 | 734 | 28 | me¦ ms¦ ph¦ pr¦ pc¦ ss¦ sc
11:39 | 20.869 | 277 | 88 | 238 | 12.2 | 11.7 | 1518 | 1865 | 1725 | 2005 | 2.9 | 66.1 | 347.2 | -13 | 182.5383 | 75.01 | 69.37 | 699.2 | 27 | me¦ ms¦ ph¦ pr¦ pc¦ ss¦ sc |  | 14:14 | 14.706 | 159 | 56 | 159 | 13.2 | 13 | 1712 | 1351 | 2194 | 1688 | 3 | 81.3 | 295.1 | -10 | 183.2222 | 74.84 | 63.6 | 734 | 28 | me¦ ms¦ ph¦ pr¦ pc¦ ss¦ sc
11:39 | 20.873 | 277 | 88 | 238 | 12.2 | 11.7 | 1511 | 1865 | 1717 | 2005 | 2.9 | 66.2 | 347 | -13 | 182.539 | 75.02 | 69.4 | 699.8 | 27 | me¦ ms¦ ph¦ pr¦ pc¦ ss¦ sc |  | 14:14 | 14.708 | 159 | 56 | 159 | 13.2 | 13 | 1712 | 1352 | 2194 | 1690 | 3 | 81.3 | 295.1 | -10 | 183.2212 | 74.88 | 63.63 | 734 | 27 | me¦ ms¦ ph¦ pr¦ pc¦ ss¦ sc
11:39 | 20.875 | 277 | 88 | 238 | 12.2 | 11.7 | 1508 | 1865 | 1713 | 2005 | 3 | 66.2 | 346.8 | -12 | 182.5378 | 75.01 | 69.39 | 699.7 | 27 | me¦ ms¦ ph¦ pr¦ pc¦ ss¦ sc |  | 14:14 | 14.711 | 159 | 56 | 159 | 13.2 | 13 | 1712 | 1353 | 2194 | 1691 | 3 | 81.4 | 295.1 | -10 | 183.2219 | 74.88 | 63.61 | 734 | 27 | me¦ ms¦ ph¦ pr¦ pc¦ ss¦ sc
11:39 | 20.879 | 277 | 87 | 238 | 12.2 | 11.7 | 1508 | 1864 | 1713 | 2004 | 3 | 66.3 | 346.5 | -12 | 182.5366 | 75.04 | 69.37 | 700 | 27 | me¦ ms¦ ph¦ pr¦ pc¦ ss¦ sc |  | 14:14 | 14.712 | 159 | 54 | 159 | 13.2 | 13 | 1712 | 1354 | 2194 | 1692 | 3 | 81.4 | 295.1 | -10 | 183.2222 | 74.84 | 63.55 | 734 | 27 | me¦ ms¦ ph¦ pr¦ pc¦ ss¦ sc
11:39 | 20.882 | 277 | 86 | 238 | 12.2 | 11.7 | 1512 | 1864 | 1718 | 2004 | 2.9 | 66.3 | 346.2 | -12 | 182.5374 | 75.04 | 69.38 | 699.1 | 27 | me¦ ms¦ ph¦ pr¦ pc¦ ss¦ sc |  | 14:14 | 14.714 | 158 | 53 | 158 | 13.2 | 13 | 1712 | 1355 | 2194 | 1693 | 3 | 81.5 | 295.1 | -10 | 183.222 | 74.92 | 63.61 | 734 | 27 | me¦ ms¦ ph¦ pr¦ pc¦ ss¦ sc
11:39 | 20.884 | 276 | 86 | 238 | 12.2 | 11.7 | 1515 | 1864 | 1721 | 2004 | 2.9 | 66.4 | 346.2 | -12 | 182.5371 | 75.03 | 69.37 | 699.5 | 27 | me¦ ms¦ ph¦ pr¦ pc¦ ss¦ sc |  | 14:14 | 14.715 | 158 | 52 | 158 | 13.2 | 13 | 1712 | 1356 | 2194 | 1695 | 3 | 81.5 | 295.1 | -10 | 183.2207 | 74.95 | 63.63 | 734 | 26 | me¦ ms¦ ph¦ pr¦ pc¦ ss¦ sc
11:39 | 20.888 | 276 | 86 | 238 | 12.1 | 11.7 | 1517 | 1864 | 1704 | 2004 | 2.9 | 66.4 | 346.1 | -13 | 182.5372 | 75.08 | 69.4 | 699.9 | 27 | me¦ ms¦ ph¦ pr¦ pc¦ ss¦ sc |  | 14:14 | 14.715 | 158 | 51 | 158 | 13.2 | 13 | 1712 | 1357 | 2194 | 1696 | 3 | 81.6 | 295.1 | -10 | 183.2216 | 74.92 | 63.58 | 734 | 26 | me¦ ms¦ ph¦ pr¦ pc¦ ss¦ sc
11:39 | 20.894 | 276 | 86 | 237 | 12.1 | 11.7 | 1517 | 1863 | 1704 | 2003 | 2.9 | 66.5 | 346.2 | -13 | 182.5369 | 75.04 | 69.39 | 699.9 | 27 | me¦ ms¦ ph¦ pr¦ pc¦ ss¦ sc |  | 14:14 | 14.714 | 158 | 49 | 158 | 13.2 | 13 | 1712 | 1358 | 2194 | 1697 | 3 | 81.6 | 295.1 | -10 | 183.2212 | 74.94 | 63.59 | 734 | 26 | me¦ ms¦ ph¦ pr¦ pc¦ ss¦ sc
11:39 | 20.896 | 276 | 86 | 237 | 12 | 11.7 | 1514 | 1863 | 1682 | 2003 | 2.9 | 66.5 | 346.2 | -13 | 182.538 | 75.07 | 69.41 | 700.2 | 27 | me¦ ms¦ ph¦ pr¦ pc¦ ss¦ sc |  | 14:14 | 14.716 | 158 | 48 | 158 | 13.2 | 13 | 1712 | 1359 | 2194 | 1698 | 3 | 81.7 | 295.1 | -10 | 183.2206 | 74.87 | 63.57 | 734 | 26 | me¦ ms¦ ph¦ pr¦ pc¦ ss¦ sc
11:39 | 20.899 | 276 | 86 | 237 | 12.1 | 11.7 | 1508 | 1863 | 1694 | 2003 | 2.9 | 66.6 | 346.3 | -13 | 182.5365 | 75.05 | 69.4 | 700.2 | 27 | me¦ ms¦ ph¦ pr¦ pc¦ ss¦ sc |  | 14:14 | 14.718 | 158 | 48 | 158 | 13.2 | 13 | 1712 | 1360 | 2194 | 1700 | 3 | 81.7 | 295.1 | -10 | 183.2207 | 74.9 | 63.61 | 734 | 26 | me¦ ms¦ ph¦ pr¦ pc¦ ss¦ sc
11:39 | 20.9 | 276 | 86 | 237 | 12.1 | 11.7 | 1502 | 1862 | 1687 | 2002 | 3 | 66.6 | 346.3 | -13 | 182.5364 | 75.07 | 69.41 | 699.4 | 27 | me¦ ms¦ ph¦ pr¦ pc¦ ss¦ sc |  | 14:14 | 14.722 | 158 | 48 | 158 | 13.2 | 13 | 1712 | 1361 | 2194 | 1701 | 3 | 81.8 | 295.1 | -10 | 183.221 | 74.85 | 63.58 | 734 | 26 | me¦ ms¦ ph¦ pr¦ pc¦ ss¦ sc
11:39 | 20.9 | 275 | 85 | 237 | 12.1 | 11.7 | 1497 | 1862 | 1682 | 2002 | 2.9 | 66.7 | 346.3 | -13 | 182.5374 | 75.04 | 69.47 | 699.8 | 26 | me¦ ms¦ ph¦ pr¦ pc¦ ss¦ sc |  | 14:14 | 14.723 | 158 | 45 | 158 | 13.2 | 13 | 1712 | 1361 | 2194 | 1701 | 3 | 81.8 | 295.1 | -10 | 183.2211 | 74.89 | 63.57 | 734 | 27 | me¦ ms¦ ph¦ pr¦ pc¦ ss¦ sc
11:39 | 20.901 | 275 | 83 | 237 | 12.1 | 11.7 | 1496 | 1862 | 1680 | 2002 | 2.9 | 66.7 | 346.2 | -13 | 182.5371 | 75.09 | 69.46 | 699.9 | 27 | me¦ ms¦ ph¦ pr¦ pc¦ ss¦ sc |  | 14:14 | 14.725 | 158 | 45 | 158 | 13.2 | 13 | 1712 | 1362 | 2194 | 1702 | 3 | 81.9 | 295.1 | -10 | 183.2225 | 74.86 | 63.59 | 734 | 27 | me¦ ms¦ ph¦ pr¦ pc¦ ss¦ sc
11:39 | 20.901 | 275 | 81 | 236 | 12.1 | 11.7 | 1501 | 1862 | 1686 | 2002 | 2.9 | 66.8 | 346.2 | -12 | 182.5369 | 75.04 | 69.38 | 699.8 | 27 | me¦ ms¦ ph¦ pr¦ pc¦ ss¦ sc |  | 14:14 | 14.728 | 158 | 44 | 158 | 13.2 | 13 | 1712 | 1363 | 2194 | 1703 | 3 | 81.9 | 295.1 | -10 | 183.221 | 74.92 | 63.57 | 734 | 27 | me¦ ms¦ ph¦ pr¦ pc¦ ss¦ sc
11:39 | 20.904 | 275 | 80 | 236 | 12.1 | 11.7 | 1507 | 1861 | 1693 | 2001 | 2.9 | 66.8 | 346.1 | -12 | 182.5371 | 75.05 | 69.4 | 700 | 27 | me¦ ms¦ ph¦ pr¦ pc¦ ss¦ sc |  | 14:14 | 14.729 | 158 | 44 | 158 | 13.2 | 13 | 1712 | 1364 | 2194 | 1705 | 3 | 82 | 295.1 | -10 | 183.2216 | 74.88 | 63.54 | 734 | 27 | me¦ ms¦ ph¦ pr¦ pc¦ ss¦ sc
11:39 | 20.907 | 275 | 79 | 236 | 12.1 | 11.7 | 1518 | 1861 | 1705 | 2001 | 2.9 | 66.9 | 345.9 | -11 | 182.5353 | 75.08 | 69.4 | 699.9 | 27 | me¦ ms¦ ph¦ pr¦ pc¦ ss¦ sc |  | 14:14 | 14.732 | 158 | 43 | 158 | 13.2 | 13 | 1712 | 1365 | 2194 | 1706 | 3 | 82 | 295.1 | -10 | 183.2221 | 74.87 | 63.56 | 734 | 27 | me¦ ms¦ ph¦ pr¦ pc¦ ss¦ sc
11:39 | 20.914 | 275 | 78 | 236 | 12.1 | 11.7 | 1531 | 1861 | 1720 | 2001 | 3 | 66.9 | 345.7 | -11 | 182.5356 | 75.11 | 69.41 | 699.1 | 26 | me¦ ms¦ ph¦ pr¦ pc¦ ss¦ sc |  | 14:15 | 14.734 | 157 | 42 | 157 | 13.2 | 13 | 1712 | 1366 | 2194 | 1707 | 3 | 82.1 | 295.1 | -10 | 183.2204 | 74.87 | 63.58 | 734 | 27 | me¦ ms¦ ph¦ pr¦ pc¦ ss¦ sc
11:39 | 20.921 | 275 | 79 | 236 | 12.1 | 11.7 | 1541 | 1861 | 1731 | 2001 | 2.9 | 66.9 | 345.5 | -10 | 182.5332 | 75.14 | 69.42 | 699 | 26 | me¦ ms¦ ph¦ pr¦ pc¦ ss¦ sc |  | 14:15 | 14.737 | 157 | 42 | 157 | 13.2 | 13 | 1712 | 1367 | 2194 | 1708 | 3 | 82.1 | 295.1 | -10 | 183.222 | 74.85 | 63.55 | 734 | 27 | me¦ ms¦ ph¦ pr¦ pc¦ ss¦ sc
11:39 | 20.926 | 274 | 78 | 236 | 12.1 | 11.7 | 1547 | 1860 | 1738 | 1999 | 2.9 | 67 | 345.4 | -11 | 182.5346 | 75.11 | 69.44 | 698.2 | 25 | me¦ ms¦ ph¦ pr¦ pc¦ ss¦ sc |  | 14:15 | 14.738 | 157 | 42 | 157 | 13.2 | 13 | 1712 | 1368 | 2194 | 1710 | 3 | 82.2 | 295.1 | -10 | 183.2221 | 74.84 | 63.53 | 734 | 28 | me¦ ms¦ ph¦ pr¦ pc¦ ss¦ sc
11:39 | 20.932 | 274 | 76 | 236 | 12.1 | 11.7 | 1545 | 1860 | 1735 | 1999 | 2.9 | 67 | 345.3 | -12 | 182.534 | 75.11 | 69.38 | 698.5 | 25 | me¦ ms¦ ph¦ pr¦ pc¦ ss¦ sc |  | 14:15 | 14.739 | 157 | 42 | 157 | 13.2 | 13 | 1712 | 1369 | 2194 | 1711 | 3 | 82.2 | 295.1 | -10 | 183.222 | 74.89 | 63.59 | 734 | 28 | me¦ ms¦ ph¦ pr¦ pc¦ ss¦ sc
11:39 | 20.939 | 274 | 76 | 236 | 12.1 | 11.7 | 1538 | 1860 | 1728 | 1999 | 2.9 | 67.1 | 345.3 | -12 | 182.5333 | 75.08 | 69.42 | 698.4 | 25 | me¦ ms¦ ph¦ pr¦ pc¦ ss¦ sc |  | 14:15 | 14.739 | 157 | 41 | 157 | 13.2 | 13 | 1712 | 1369 | 2194 | 1711 | 3 | 82.3 | 295.1 | -10 | 183.2219 | 74.88 | 63.57 | 734 | 27 | me¦ ms¦ ph¦ pr¦ pc¦ ss¦ sc
11:39 | 20.942 | 274 | 73 | 236 | 12.1 | 11.7 | 1528 | 1860 | 1716 | 1999 | 2.9 | 67.1 | 345.4 | -12 | 182.5345 | 75.08 | 69.41 | 698.2 | 26 | me¦ ms¦ ph¦ pr¦ pc¦ ss¦ sc |  | 14:15 | 14.741 | 157 | 40 | 157 | 13.2 | 13 | 1712 | 1370 | 2194 | 1712 | 3 | 82.3 | 295.1 | -10 | 183.2217 | 74.88 | 63.56 | 734 | 27 | me¦ ms¦ ph¦ pr¦ pc¦ ss¦ sc
11:39 | 20.947 | 274 | 72 | 235 | 12.1 | 11.7 | 1517 | 1860 | 1704 | 1999 | 2.9 | 67.2 | 345.5 | -12 | 182.5335 | 75.07 | 69.38 | 698.4 | 26 | me¦ ms¦ ph¦ pr¦ pc¦ ss¦ sc |  | 14:15 | 14.743 | 157 | 40 | 157 | 13.2 | 13 | 1712 | 1371 | 2194 | 1713 | 3 | 82.4 | 295.1 | -10 | 183.221 | 74.86 | 63.55 | 734 | 27 | me¦ ms¦ ph¦ pr¦ pc¦ ss¦ sc
11:39 | 20.953 | 274 | 71 | 236 | 12.1 | 11.7 | 1506 | 1859 | 1692 | 1998 | 2.9 | 67.2 | 345.5 | -12 | 182.5343 | 75.05 | 69.4 | 698.8 | 26 | me¦ ms¦ ph¦ pr¦ pc¦ ss¦ sc |  | 14:15 | 14.746 | 157 | 40 | 157 | 13.2 | 13 | 1712 | 1372 | 2194 | 1715 | 3 | 82.4 | 295.1 | -10 | 183.2217 | 74.89 | 63.59 | 734 | 27 | me¦ ms¦ ph¦ pr¦ pc¦ ss¦ sc
11:39 | 20.959 | 274 | 70 | 235 | 12.1 | 11.7 | 1494 | 1859 | 1678 | 1998 | 2.9 | 67.3 | 345.5 | -13 | 182.5343 | 75.03 | 69.39 | 698.6 | 27 | me¦ ms¦ ph¦ pr¦ pc¦ ss¦ sc |  | 14:15 | 14.748 | 157 | 39 | 157 | 13.2 | 13 | 1712 | 1373 | 2194 | 1716 | 3 | 82.5 | 295.1 | -10 | 183.2218 | 74.88 | 63.56 | 734 | 28 | me¦ ms¦ ph¦ pr¦ pc¦ ss¦ sc
11:39 | 20.965 | 274 | 69 | 235 | 12 | 11.7 | 1481 | 1859 | 1645 | 1998 | 2.9 | 67.3 | 345.6 | -13 | 182.5343 | 75.03 | 69.39 | 699.1 | 27 | me¦ ms¦ ph¦ pr¦ pc¦ ss¦ sc |  | 14:15 | 14.748 | 157 | 38 | 157 | 13.2 | 13 | 1712 | 1374 | 2194 | 1717 | 3 | 82.5 | 295.1 | -10 | 183.2226 | 74.9 | 63.55 | 734 | 28 | me¦ ms¦ ph¦ pr¦ pc¦ ss¦ sc
11:39 | 20.969 | 273 | 66 | 235 | 11.9 | 11.7 | 1470 | 1858 | 1615 | 1997 | 3 | 67.4 | 345.7 | -13 | 182.5342 | 75.03 | 69.39 | 699.3 | 27 | me¦ ms¦ ph¦ pr¦ pc¦ ss¦ sc |  | 14:15 | 14.747 | 157 | 36 | 157 | 13.2 | 13 | 1712 | 1375 | 2194 | 1718 | 3 | 82.6 | 295.1 | -10 | 183.2224 | 74.9 | 63.58 | 734 | 27 | me¦ ms¦ ph¦ pr¦ pc¦ ss¦ sc
11:39 | 20.972 | 273 | 65 | 235 | 11.8 | 11.7 | 1460 | 1858 | 1586 | 1997 | 3 | 67.5 | 345.8 | -13 | 182.534 | 75.01 | 69.42 | 699.4 | 27 | me¦ ms¦ ph¦ pr¦ pc¦ ss¦ sc |  | 14:15 | 14.749 | 157 | 36 | 157 | 13.2 | 13 | 1712 | 1376 | 2194 | 1720 | 3 | 82.6 | 295.1 | -10 | 183.2204 | 74.89 | 63.54 | 734 | 27 | me¦ ms¦ ph¦ pr¦ pc¦ ss¦ sc
11:39 | 20.975 | 273 | 63 | 235 | 11.7 | 11.7 | 1462 | 1858 | 1572 | 1997 | 2.9 | 67.5 | 345.6 | -13 | 182.5348 | 74.98 | 69.34 | 699.4 | 27 | me¦ ms¦ ph¦ pr¦ pc¦ ss¦ sc |  | 14:15 | 14.751 | 156 | 34 | 156 | 13.2 | 13 | 1712 | 1376 | 2194 | 1720 | 3 | 82.7 | 295.1 | -10 | 183.2215 | 74.86 | 63.52 | 734 | 27 | me¦ ms¦ ph¦ pr¦ pc¦ ss¦ sc
11:39 | 20.981 | 273 | 63 | 234 | 11.7 | 11.7 | 1469 | 1858 | 1579 | 1997 | 3 | 67.6 | 345.5 | -13 | 182.5334 | 75 | 69.36 | 699.8 | 27 | me¦ ms¦ ph¦ pr¦ pc¦ ss¦ sc |  | 14:15 | 14.752 | 156 | 34 | 156 | 13.2 | 13 | 1712 | 1377 | 2194 | 1721 | 3 | 82.7 | 295.1 | -10 | 183.222 | 74.89 | 63.57 | 734 | 27 | me¦ ms¦ ph¦ pr¦ pc¦ ss¦ sc
11:39 | 20.985 | 273 | 62 | 234 | 11.7 | 11.7 | 1483 | 1857 | 1594 | 1996 | 2.9 | 67.6 | 345.3 | -13 | 182.5329 | 75.06 | 69.4 | 699.1 | 27 | me¦ ms¦ ph¦ pr¦ pc¦ ss¦ sc |  | 14:15 | 14.754 | 156 | 33 | 156 | 13.2 | 13 | 1712 | 1378 | 2194 | 1722 | 3 | 82.8 | 295.1 | -10 | 183.2207 | 74.9 | 63.55 | 734 | 28 | me¦ ms¦ ph¦ pr¦ pc¦ ss¦ sc
11:39 | 20.988 | 272 | 61 | 234 | 11.8 | 11.7 | 1498 | 1857 | 1628 | 1996 | 3 | 67.7 | 345.1 | -12 | 182.5338 | 75.09 | 69.4 | 699.5 | 27 | me¦ ms¦ ph¦ pr¦ pc¦ ss¦ sc |  | 14:15 | 14.755 | 156 | 32 | 156 | 13.2 | 13 | 1712 | 1379 | 2194 | 1723 | 3 | 82.8 | 295.1 | -10 | 183.221 | 74.97 | 63.56 | 734 | 27 | me¦ ms¦ ph¦ pr¦ pc¦ ss¦ sc
11:39 | 20.992 | 272 | 60 | 234 | 11.9 | 11.7 | 1515 | 1857 | 1664 | 1996 | 2.9 | 67.7 | 345 | -12 | 182.5338 | 75.11 | 69.38 | 699.2 | 26 | me¦ ms¦ ph¦ pr¦ pc¦ ss¦ sc |  | 14:15 | 14.754 | 156 | 31 | 156 | 13.2 | 13 | 1712 | 1380 | 2194 | 1725 | 3 | 82.9 | 295.1 | -10 | 183.2217 | 74.91 | 63.6 | 734 | 27 | me¦ ms¦ ph¦ pr¦ pc¦ ss¦ sc
11:39 | 20.997 | 272 | 60 | 234 | 12 | 11.7 | 1530 | 1857 | 1700 | 1996 | 2.9 | 67.8 | 344.8 | -12 | 182.533 | 75.08 | 69.39 | 698.7 | 26 | me¦ ms¦ ph¦ pr¦ pc¦ ss¦ sc |  | 14:15 | 14.757 | 156 | 31 | 156 | 13.2 | 13 | 1712 | 1381 | 2194 | 1726 | 3 | 83 | 295.1 | -10 | 183.2215 | 74.93 | 63.56 | 734 | 27 | me¦ ms¦ ph¦ pr¦ pc¦ ss¦ sc
11:39 | 21.003 | 272 | 60 | 234 | 12 | 11.7 | 1541 | 1856 | 1712 | 1995 | 2.9 | 67.8 | 344.8 | -12 | 182.5333 | 75.09 | 69.39 | 699.5 | 26 | me¦ ms¦ ph¦ pr¦ pc¦ ss¦ sc |  | 14:15 | 14.758 | 156 | 30 | 156 | 13.2 | 13 | 1712 | 1381 | 2194 | 1726 | 3 | 83 | 295.1 | -10 | 183.2218 | 74.95 | 63.54 | 734 | 27 | me¦ ms¦ ph¦ pr¦ pc¦ ss¦ sc
11:39 | 21.008 | 272 | 60 | 234 | 12.1 | 11.7 | 1550 | 1856 | 1741 | 1995 | 2.9 | 67.9 | 344.8 | -12 | 182.5321 | 75.11 | 69.39 | 699.7 | 25 | me¦ ms¦ ph¦ pr¦ pc¦ ss¦ sc |  | 14:15 | 14.757 | 156 | 28 | 156 | 13.2 | 13 | 1712 | 1382 | 2194 | 1727 | 3 | 83.1 | 295.1 | -10 | 183.222 | 74.95 | 63.58 | 734 | 27 | me¦ ms¦ ph¦ pr¦ pc¦ ss¦ sc
11:39 | 21.015 | 272 | 60 | 234 | 12.2 | 11.7 | 1554 | 1856 | 1765 | 1995 | 2.9 | 67.9 | 344.8 | -12 | 182.5315 | 75.1 | 69.42 | 699.3 | 26 | me¦ ms¦ ph¦ pr¦ pc¦ ss¦ sc |  | 14:15 | 14.76 | 156 | 28 | 156 | 13.2 | 13 | 1712 | 1383 | 2194 | 1728 | 3 | 83.1 | 295.1 | -10 | 183.2213 | 74.91 | 63.5 | 734 | 27 | me¦ ms¦ ph¦ pr¦ pc¦ ss¦ sc
11:39 | 21.019 | 272 | 60 | 233 | 12.2 | 11.7 | 1558 | 1856 | 1770 | 1995 | 3 | 68 | 344.7 | -12 | 182.5313 | 75.11 | 69.39 | 699.1 | 26 | me¦ ms¦ ph¦ pr¦ pc¦ ss¦ sc |  | 14:15 | 14.762 | 156 | 28 | 156 | 13.2 | 13 | 1712 | 1384 | 2194 | 1730 | 3 | 83.2 | 295.1 | -10 | 183.2219 | 74.98 | 63.56 | 734 | 26 | me¦ ms¦ ph¦ pr¦ pc¦ ss¦ sc
11:39 | 21.025 | 272 | 61 | 234 | 12.3 | 11.7 | 1558 | 1855 | 1790 | 1994 | 2.9 | 68 | 344.5 | -11 | 182.5317 | 75.05 | 69.37 | 698 | 26 | me¦ ms¦ ph¦ pr¦ pc¦ ss¦ sc |  | 14:15 | 14.762 | 156 | 28 | 156 | 13.2 | 13 | 1712 | 1385 | 2194 | 1731 | 3 | 83.2 | 295.1 | -10 | 183.2224 | 74.93 | 63.54 | 734 | 27 | me¦ ms¦ ph¦ pr¦ pc¦ ss¦ sc
11:39 | 21.033 | 271 | 63 | 233 | 12.3 | 11.7 | 1558 | 1855 | 1790 | 1994 | 2.9 | 68.1 | 344.4 | -11 | 182.5299 | 75.07 | 69.39 | 698.8 | 26 | me¦ ms¦ ph¦ pr¦ pc¦ ss¦ sc |  | 14:15 | 14.764 | 155 | 27 | 155 | 13.2 | 13 | 1712 | 1385 | 2194 | 1731 | 3 | 83.3 | 295.1 | -10 | 183.2217 | 74.91 | 63.51 | 734 | 27 | me¦ ms¦ ph¦ pr¦ pc¦ ss¦ sc
11:39 | 21.039 | 271 | 64 | 233 | 12.3 | 11.7 | 1558 | 1855 | 1790 | 1994 | 2.9 | 68.1 | 344.2 | -11 | 182.5313 | 75.06 | 69.38 | 698.3 | 26 | me¦ ms¦ ph¦ pr¦ pc¦ ss¦ sc |  | 14:15 | 14.767 | 156 | 28 | 156 | 13.2 | 13 | 1712 | 1386 | 2194 | 1732 | 3 | 83.3 | 295.1 | -10 | 183.2211 | 74.92 | 63.54 | 734 | 27 | me¦ ms¦ ph¦ pr¦ pc¦ ss¦ sc
11:40 | 21.044 | 271 | 65 | 233 | 12.2 | 11.7 | 1556 | 1855 | 1768 | 1994 | 2.9 | 68.2 | 344.2 | -10 | 182.5323 | 75.06 | 69.41 | 697.8 | 26 | me¦ ms¦ ph¦ pr¦ pc¦ ss¦ sc |  | 14:15 | 14.767 | 155 | 28 | 155 | 13.2 | 13 | 1712 | 1387 | 2194 | 1733 | 3 | 83.4 | 295.1 | -10 | 183.2222 | 74.94 | 63.56 | 734 | 27 | me¦ ms¦ ph¦ pr¦ pc¦ ss¦ sc
11:40 | 21.051 | 271 | 67 | 233 | 12.2 | 11.7 | 1550 | 1855 | 1761 | 1994 | 2.9 | 68.2 | 344.2 | -10 | 182.5312 | 75.09 | 69.38 | 697.3 | 27 | me¦ ms¦ ph¦ pr¦ pc¦ ss¦ sc |  | 14:15 | 14.771 | 155 | 29 | 155 | 13.2 | 13 | 1712 | 1388 | 2194 | 1735 | 3 | 83.4 | 295.1 | -10 | 183.2204 | 74.97 | 63.52 | 734 | 27 | me¦ ms¦ ph¦ pr¦ pc¦ ss¦ sc
11:40 | 21.058 | 271 | 68 | 233 | 12.1 | 11.7 | 1538 | 1854 | 1728 | 1993 | 2.9 | 68.3 | 344.4 | -10 | 182.5298 | 75.04 | 69.38 | 697 | 27 | me¦ ms¦ ph¦ pr¦ pc¦ ss¦ sc |  | 14:15 | 14.772 | 155 | 29 | 155 | 13.2 | 13 | 1712 | 1389 | 2194 | 1736 | 3 | 83.5 | 295.1 | -10 | 183.2218 | 74.96 | 63.56 | 734 | 26 | me¦ ms¦ ph¦ pr¦ pc¦ ss¦ sc
11:40 | 21.065 | 271 | 70 | 233 | 12.1 | 11.7 | 1524 | 1854 | 1712 | 1993 | 2.9 | 68.3 | 344.3 | -10 | 182.5297 | 75.03 | 69.39 | 697.5 | 27 | me¦ ms¦ ph¦ pr¦ pc¦ ss¦ sc |  | 14:15 | 14.773 | 155 | 29 | 155 | 13.2 | 13 | 1712 | 1389 | 2194 | 1736 | 3 | 83.5 | 295.1 | -10 | 183.2218 | 74.95 | 63.56 | 734 | 27 | me¦ ms¦ ph¦ pr¦ pc¦ ss¦ sc
11:40 | 21.073 | 271 | 71 | 233 | 12 | 11.7 | 1510 | 1854 | 1677 | 1993 | 3 | 68.4 | 344.3 | -10 | 182.5293 | 75.06 | 69.39 | 697.2 | 26 | me¦ ms¦ ph¦ pr¦ pc¦ ss¦ sc |  | 14:15 | 14.772 | 155 | 27 | 155 | 13.2 | 13 | 1712 | 1390 | 2194 | 1737 | 3 | 83.6 | 295.1 | -10 | 183.222 | 74.96 | 63.55 | 734 | 27 | me¦ ms¦ ph¦ pr¦ pc¦ ss¦ sc
11:40 | 21.084 | 271 | 74 | 233 | 12 | 11.7 | 1495 | 1854 | 1661 | 1993 | 2.9 | 68.4 | 344.1 | -10 | 182.5277 | 75.09 | 69.39 | 696.7 | 27 | me¦ ms¦ ph¦ pr¦ pc¦ ss¦ sc |  | 14:15 | 14.771 | 155 | 26 | 155 | 13.2 | 13 | 1712 | 1391 | 2194 | 1738 | 3 | 83.6 | 295.1 | -10 | 183.2242 | 74.98 | 63.56 | 734 | 27 | me¦ ms¦ ph¦ pr¦ pc¦ ss¦ sc
11:40 | 21.089 | 270 | 74 | 233 | 11.9 | 11.7 | 1484 | 1853 | 1630 | 1992 | 2.9 | 68.5 | 344 | -10 | 182.5283 | 75.11 | 69.41 | 696.5 | 26 | me¦ ms¦ ph¦ pr¦ pc¦ ss¦ sc |  | 14:15 | 14.769 | 155 | 24 | 155 | 13.2 | 13 | 1712 | 1392 | 2194 | 1740 | 3 | 83.7 | 295.1 | -10 | 183.2223 | 74.97 | 63.56 | 734 | 26 | me¦ ms¦ ph¦ pr¦ pc¦ ss¦ sc
11:40 | 21.1 | 271 | 78 | 233 | 11.9 | 11.7 | 1476 | 1853 | 1621 | 1992 | 2.9 | 68.5 | 343.8 | -9 | 182.5273 | 75.05 | 69.36 | 696.7 | 26 | me¦ ms¦ ph¦ pr¦ pc¦ ss¦ sc |  | 14:15 | 14.767 | 155 | 23 | 155 | 13.2 | 13 | 1712 | 1392 | 2194 | 1740 | 3 | 83.7 | 295.1 | -10 | 183.2232 | 74.95 | 63.53 | 734 | 27 | me¦ ms¦ ph¦ pr¦ pc¦ ss¦ sc
11:40 | 21.112 | 270 | 81 | 232 | 11.9 | 11.7 | 1469 | 1853 | 1614 | 1992 | 3 | 68.6 | 343.6 | -9 | 182.5264 | 75.06 | 69.34 | 696.5 | 26 | me¦ ms¦ ph¦ pr¦ pc¦ ss¦ sc |  | 14:15 | 14.768 | 155 | 22 | 155 | 13.2 | 13 | 1712 | 1393 | 2194 | 1741 | 3 | 83.8 | 295.1 | -10 | 183.222 | 74.96 | 63.54 | 734 | 27 | me¦ ms¦ ph¦ pr¦ pc¦ ss¦ sc
11:40 | 21.12 | 270 | 83 | 233 | 11.8 | 11.7 | 1467 | 1853 | 1594 | 1992 | 3 | 68.6 | 343.5 | -10 | 182.5272 | 75.06 | 69.34 | 696.5 | 26 | me¦ ms¦ ph¦ pr¦ pc¦ ss¦ sc |  | 14:15 | 14.768 | 155 | 22 | 155 | 13.2 | 13 | 1712 | 1394 | 2194 | 1742 | 3 | 83.8 | 295.1 | -10 | 183.2227 | 74.89 | 63.52 | 734 | 27 | me¦ ms¦ ph¦ pr¦ pc¦ ss¦ sc
11:40 | 21.129 | 270 | 85 | 232 | 11.8 | 11.7 | 1471 | 1852 | 1598 | 1991 | 3 | 68.7 | 343.5 | -9 | 182.5275 | 75.06 | 69.34 | 696.8 | 26 | me¦ ms¦ ph¦ pr¦ pc¦ ss¦ sc |  | 14:15 | 14.768 | 154 | 20 | 154 | 13.2 | 13 | 1712 | 1395 | 2194 | 1743 | 3 | 83.9 | 295.1 | -10 | 183.2231 | 74.98 | 63.6 | 734 | 27 | me¦ ms¦ ph¦ pr¦ pc¦ ss¦ sc
11:40 | 21.129 | 270 | 85 | 232 | 11.8 | 11.7 | 1477 | 1852 | 1605 | 1991 | 2.9 | 68.7 | 343.5 | -10 | 182.5275 | 75.12 | 69.41 | 696.9 | 26 | me¦ ms¦ ph¦ pr¦ pc¦ ss¦ sc |  | 14:15 | 14.766 | 154 | 19 | 154 | 13.2 | 13 | 1712 | 1395 | 2194 | 1743 | 3 | 83.9 | 295.1 | -10 | 183.2225 | 74.96 | 63.52 | 734 | 27 | me¦ ms¦ ph¦ pr¦ pc¦ ss¦ sc
11:40 | 21.145 | 270 | 89 | 232 | 11.8 | 11.7 | 1489 | 1852 | 1618 | 1991 | 2.9 | 68.8 | 343.5 | -10 | 182.5256 | 75.13 | 69.37 | 697 | 25 | me¦ ms¦ ph¦ pr¦ pc¦ ss¦ sc |  | 14:15 | 14.764 | 154 | 18 | 154 | 13.2 | 13 | 1712 | 1396 | 2194 | 1745 | 3 | 84 | 295.1 | -10 | 183.2237 | 75 | 63.51 | 734 | 27 | me¦ ms¦ ph¦ pr¦ pc¦ ss¦ sc
11:40 | 21.156 | 270 | 92 | 232 | 11.8 | 11.7 | 1499 | 1851 | 1629 | 1990 | 2.9 | 68.8 | 343.5 | -10 | 182.526 | 75.12 | 69.38 | 695.9 | 25 | me¦ ms¦ ph¦ pr¦ pc¦ ss¦ sc |  | 14:15 | 14.766 | 154 | 18 | 154 | 13.2 | 13 | 1712 | 1397 | 2194 | 1746 | 3 | 84 | 295.1 | -10 | 183.2229 | 74.98 | 63.52 | 734 | 26 | me¦ ms¦ ph¦ pr¦ pc¦ ss¦ sc
11:40 | 21.165 | 270 | 94 | 232 | 11.8 | 11.7 | 1511 | 1851 | 1642 | 1990 | 2.9 | 68.8 | 343.5 | -10 | 182.5266 | 75.07 | 69.34 | 696.3 | 25 | me¦ ms¦ ph¦ pr¦ pc¦ ss¦ sc |  | 14:15 | 14.763 | 154 | 17 | 154 | 13.2 | 13 | 1712 | 1398 | 2194 | 1747 | 3 | 84.1 | 295.1 | -10 | 183.2238 | 74.98 | 63.54 | 734 | 26 | me¦ ms¦ ph¦ pr¦ pc¦ ss¦ sc
11:40 | 21.172 | 270 | 95 | 232 | 11.7 | 11.7 | 1526 | 1851 | 1640 | 1990 | 2.9 | 68.9 | 343.6 | -10 | 182.5268 | 75.12 | 69.37 | 696.7 | 25 | me¦ ms¦ ph¦ pr¦ pc¦ ss¦ sc |  | 14:15 | 14.761 | 154 | 17 | 154 | 13.2 | 13 | 1712 | 1398 | 2194 | 1747 | 3 | 84.1 | 295.1 | -10 | 183.224 | 74.97 | 63.55 | 734 | 26 | me¦ ms¦ ph¦ pr¦ pc¦ ss¦ sc
11:40 | 21.18 | 270 | 95 | 232 | 11.7 | 11.7 | 1542 | 1851 | 1658 | 1990 | 3 | 68.9 | 343.7 | -11 | 182.5267 | 75.16 | 69.38 | 697.1 | 25 | me¦ ms¦ ph¦ pr¦ pc¦ ss¦ sc |  | 14:15 | 14.762 | 154 | 17 | 154 | 13.2 | 13 | 1712 | 1399 | 2194 | 1748 | 3 | 84.2 | 295.1 | -10 | 183.2234 | 74.98 | 63.51 | 734 | 27 | me¦ ms¦ ph¦ pr¦ pc¦ ss¦ sc
11:40 | 21.188 | 270 | 97 | 232 | 11.7 | 11.7 | 1560 | 1851 | 1677 | 1990 | 2.9 | 69 | 343.7 | -12 | 182.5266 | 75.15 | 69.37 | 697.7 | 24 | me¦ ms¦ ph¦ pr¦ pc¦ ss¦ sc |  | 14:15 | 14.762 | 154 | 17 | 154 | 13.2 | 13 | 1712 | 1400 | 2194 | 1750 | 3 | 84.2 | 295.1 | -10 | 183.2234 | 74.96 | 63.5 | 734 | 26 | me¦ ms¦ ph¦ pr¦ pc¦ ss¦ sc
11:40 | 21.191 | 270 | 96 | 232 | 11.6 | 11.7 | 1576 | 1850 | 1676 | 1989 | 2.9 | 69 | 343.8 | -12 | 182.5278 | 75.14 | 69.38 | 698 | 24 | me¦ ms¦ ph¦ pr¦ pc¦ ss¦ sc |  | 14:15 | 14.763 | 154 | 16 | 154 | 13.2 | 13 | 1712 | 1401 | 2194 | 1751 | 3 | 84.3 | 295.1 | -10 | 183.2233 | 74.97 | 63.53 | 734 | 27 | me¦ ms¦ ph¦ pr¦ pc¦ ss¦ sc
11:40 | 21.198 | 269 | 97 | 232 | 11.6 | 11.7 | 1589 | 1850 | 1690 | 1989 | 2.9 | 69.1 | 343.9 | -12 | 182.5272 | 75.1 | 69.36 | 698.5 | 24 | me¦ ms¦ ph¦ pr¦ pc¦ ss¦ sc |  | 14:15 | 14.762 | 154 | 15 | 154 | 13.2 | 13 | 1712 | 1401 | 2194 | 1751 | 3 | 84.3 | 295.1 | -10 | 183.2233 | 75.02 | 63.53 | 734 | 26 | me¦ ms¦ ph¦ pr¦ pc¦ ss¦ sc
11:40 | 21.202 | 270 | 98 | 232 | 11.6 | 11.7 | 1598 | 1850 | 1700 | 1989 | 3 | 69.1 | 344.1 | -12 | 182.5279 | 75.12 | 69.31 | 698.2 | 25 | me¦ ms¦ ph¦ pr¦ pc¦ ss¦ sc |  | 14:15 | 14.76 | 153 | 14 | 153 | 13.2 | 13 | 1712 | 1402 | 2194 | 1752 | 3 | 84.4 | 295.1 | -10 | 183.2236 | 75.02 | 63.53 | 734 | 26 | me¦ ms¦ ph¦ pr¦ pc¦ ss¦ sc
11:40 | 21.206 | 269 | 98 | 231 | 11.6 | 11.7 | 1602 | 1850 | 1704 | 1989 | 3 | 69.2 | 344.3 | -13 | 182.5283 | 75.11 | 69.35 | 697.7 | 25 | me¦ ms¦ ph¦ pr¦ pc¦ ss¦ sc |  | 14:15 | 14.759 | 153 | 13 | 153 | 13.2 | 13 | 1712 | 1403 | 2194 | 1753 | 3 | 84.4 | 295.1 | -10 | 183.2236 | 74.95 | 63.49 | 734 | 26 | me¦ ms¦ ph¦ pr¦ pc¦ ss¦ sc
11:40 | 21.205 | 269 | 97 | 231 | 11.6 | 11.7 | 1603 | 1850 | 1705 | 1989 | 3 | 69.2 | 344.5 | -13 | 182.5305 | 75.04 | 69.34 | 698 | 25 | me¦ ms¦ ph¦ pr¦ pc¦ ss¦ sc |  | 14:15 | 14.759 | 153 | 13 | 153 | 13.2 | 13 | 1712 | 1403 | 2194 | 1753 | 3 | 84.5 | 295.1 | -10 | 183.2237 | 74.98 | 63.51 | 734 | 27 | me¦ ms¦ ph¦ pr¦ pc¦ ss¦ sc
11:40 | 21.203 | 269 | 95 | 231 | 11.6 | 11.7 | 1601 | 1849 | 1703 | 1988 | 2.9 | 69.3 | 344.6 | -13 | 182.5313 | 75.11 | 69.36 | 698.4 | 26 | me¦ ms¦ ph¦ pr¦ pc¦ ss¦ sc |  | 14:15 | 14.761 | 153 | 13 | 153 | 13.2 | 13 | 1712 | 1404 | 2194 | 1755 | 3 | 84.5 | 295.1 | -10 | 183.2223 | 75.03 | 63.52 | 734 | 26 | me¦ ms¦ ph¦ pr¦ pc¦ ss¦ sc
11:40 | 21.201 | 269 | 94 | 231 | 11.6 | 11.7 | 1598 | 1849 | 1700 | 1988 | 3 | 69.3 | 344.6 | -13 | 182.5306 | 75.1 | 69.39 | 698.7 | 26 | me¦ ms¦ ph¦ pr¦ pc¦ ss¦ sc |  | 14:15 | 14.761 | 153 | 13 | 153 | 13.2 | 13 | 1712 | 1405 | 2194 | 1756 | 3 | 84.6 | 295.1 | -10 | 183.2227 | 75 | 63.51 | 734 | 26 | me¦ ms¦ ph¦ pr¦ pc¦ ss¦ sc
11:40 | 21.202 | 268 | 92 | 231 | 11.7 | 11.7 | 1594 | 1849 | 1713 | 1988 | 3 | 69.4 | 344.7 | -13 | 182.5309 | 75.06 | 69.34 | 699 | 26 | me¦ ms¦ ph¦ pr¦ pc¦ ss¦ sc |  | 14:15 | 14.76 | 153 | 13 | 153 | 13.2 | 13 | 1712 | 1406 | 2194 | 1757 | 3 | 84.6 | 295.1 | -10 | 183.2233 | 75 | 63.55 | 734 | 26 | me¦ ms¦ ph¦ pr¦ pc¦ ss¦ sc
11:40 | 21.203 | 268 | 92 | 231 | 11.7 | 11.7 | 1584 | 1849 | 1703 | 1988 | 3 | 69.4 | 344.6 | -13 | 182.5316 | 75.04 | 69.3 | 699 | 26 | me¦ ms¦ ph¦ pr¦ pc¦ ss¦ sc |  | 14:15 | 14.761 | 153 | 13 | 153 | 13.2 | 13 | 1712 | 1406 | 2194 | 1757 | 3 | 84.7 | 295.1 | -10 | 183.2227 | 75 | 63.5 | 734 | 26 | me¦ ms¦ ph¦ pr¦ pc¦ ss¦ sc
11:40 | 21.204 | 268 | 91 | 230 | 11.7 | 11.7 | 1575 | 1849 | 1693 | 1988 | 2.9 | 69.5 | 344.4 | -13 | 182.5313 | 75.02 | 69.31 | 699 | 26 | me¦ ms¦ ph¦ pr¦ pc¦ ss¦ sc |  | 14:15 | 14.763 | 153 | 13 | 153 | 13.2 | 13 | 1712 | 1407 | 2194 | 1758 | 3 | 84.7 | 295.1 | -10 | 183.2231 | 74.95 | 63.51 | 734 | 26 | me¦ ms¦ ph¦ pr¦ pc¦ ss¦ sc
11:40 | 21.202 | 268 | 90 | 230 | 11.8 | 11.7 | 1566 | 1849 | 1702 | 1988 | 2.9 | 69.5 | 344.3 | -13 | 182.5319 | 75.05 | 69.32 | 699.3 | 26 | me¦ ms¦ ph¦ pr¦ pc¦ ss¦ sc |  | 14:15 | 14.761 | 153 | 11 | 153 | 13.2 | 13 | 1712 | 1408 | 2194 | 1760 | 3 | 84.8 | 295.1 | -10 | 183.2247 | 74.98 | 63.49 | 734 | 27 | me¦ ms¦ ph¦ pr¦ pc¦ ss¦ sc
11:40 | 21.204 | 268 | 91 | 230 | 11.9 | 11.7 | 1556 | 1848 | 1709 | 1987 | 2.9 | 69.6 | 344.2 | -13 | 182.5316 | 75.03 | 69.34 | 699 | 26 | me¦ ms¦ ph¦ pr¦ pc¦ ss¦ sc |  | 14:15 | 14.762 | 153 | 11 | 153 | 13.2 | 13 | 1712 | 1408 | 2194 | 1760 | 3 | 84.8 | 295.1 | -10 | 183.2235 | 75.04 | 63.51 | 734 | 27 | me¦ ms¦ ph¦ pr¦ pc¦ ss¦ sc
11:40 | 21.201 | 268 | 90 | 230 | 12 | 11.7 | 1545 | 1848 | 1716 | 1987 | 2.9 | 69.6 | 344.2 | -13 | 182.5325 | 75 | 69.32 | 698.8 | 27 | me¦ ms¦ ph¦ pr¦ pc¦ ss¦ sc |  | 14:15 | 14.764 | 153 | 11 | 153 | 13.2 | 13 | 1712 | 1409 | 2194 | 1761 | 3 | 84.9 | 295.1 | -10 | 183.2238 | 75.04 | 63.48 | 734 | 26 | me¦ ms¦ ph¦ pr¦ pc¦ ss¦ sc
11:40 | 21.201 | 267 | 90 | 230 | 12.1 | 11.7 | 1532 | 1848 | 1721 | 1987 | 2.9 | 69.7 | 344.3 | -13 | 182.5331 | 75 | 69.29 | 698.5 | 27 | me¦ ms¦ ph¦ pr¦ pc¦ ss¦ sc |  | 14:15 | 14.765 | 153 | 10 | 153 | 13.2 | 13 | 1712 | 1410 | 2194 | 1762 | 3 | 84.9 | 295.1 | -10 | 183.2233 | 75.04 | 63.49 | 734 | 26 | me¦ ms¦ ph¦ pr¦ pc¦ ss¦ sc
11:40 | 21.2 | 267 | 88 | 230 | 12.3 | 11.7 | 1517 | 1848 | 1743 | 1987 | 2.9 | 69.7 | 344.3 | -13 | 182.5326 | 75.02 | 69.32 | 698.3 | 27 | me¦ ms¦ ph¦ pr¦ pc¦ ss¦ sc |  | 14:16 | 14.769 | 152 | 11 | 152 | 13.2 | 13 | 1712 | 1410 | 2194 | 1762 | 3 | 85 | 295.1 | -10 | 183.2227 | 75.06 | 63.5 | 734 | 25 | me¦ ms¦ ph¦ pr¦ pc¦ ss¦ sc
11:40 | 21.198 | 267 | 87 | 229 | 12.4 | 11.7 | 1501 | 1847 | 1745 | 1986 | 2.9 | 69.8 | 344.2 | -12 | 182.5329 | 75.03 | 69.3 | 697.9 | 27 | me¦ ms¦ ph¦ pr¦ pc¦ ss¦ sc |  | 14:16 | 14.771 | 152 | 11 | 152 | 13.2 | 13 | 1712 | 1411 | 2194 | 1763 | 3 | 85 | 295.1 | -10 | 183.223 | 75.09 | 63.54 | 734 | 25 | me¦ ms¦ ph¦ pr¦ pc¦ ss¦ sc
11:40 | 21.199 | 267 | 85 | 229 | 12.5 | 11.7 | 1486 | 1847 | 1748 | 1986 | 3 | 69.8 | 344.1 | -12 | 182.5331 | 74.95 | 69.27 | 697.9 | 27 | me¦ ms¦ ph¦ pr¦ pc¦ ss¦ sc |  | 14:16 | 14.77 | 152 | 10 | 152 | 13.2 | 13 | 1712 | 1412 | 2194 | 1765 | 3 | 85.1 | 295.1 | -10 | 183.2241 | 75.03 | 63.5 | 734 | 25 | me¦ ms¦ ph¦ pr¦ pc¦ ss¦ sc
11:40 | 21.2 | 266 | 83 | 229 | 12.5 | 11.7 | 1474 | 1847 | 1734 | 1986 | 2.9 | 69.9 | 343.8 | -12 | 182.5329 | 75.01 | 69.34 | 697.3 | 27 | me¦ ms¦ ph¦ pr¦ pc¦ ss¦ sc |  | 14:16 | 14.771 | 152 | 9 | 152 | 13.2 | 13 | 1712 | 1412 | 2194 | 1765 | 3 | 85.1 | 295.1 | -10 | 183.2229 | 75.09 | 63.54 | 734 | 25 | me¦ ms¦ ph¦ pr¦ pc¦ ss¦ sc
11:40 | 21.201 | 266 | 82 | 229 | 12.5 | 11.7 | 1466 | 1847 | 1724 | 1986 | 2.9 | 69.9 | 343.7 | -12 | 182.5299 | 74.95 | 69.32 | 697.4 | 27 | me¦ ms¦ ph¦ pr¦ pc¦ ss¦ sc |  | 14:16 | 14.772 | 152 | 9 | 152 | 13.2 | 13 | 1712 | 1413 | 2194 | 1766 | 3 | 85.2 | 295.1 | -10 | 183.2239 | 75.05 | 63.53 | 734 | 25 | me¦ ms¦ ph¦ pr¦ pc¦ ss¦ sc
11:40 | 21.204 | 266 | 81 | 229 | 12.4 | 11.7 | 1461 | 1846 | 1698 | 1984 | 2.9 | 70 | 343.5 | -12 | 182.531 | 74.93 | 69.29 | 697.7 | 28 | me¦ ms¦ ph¦ pr¦ pc¦ ss¦ sc |  | 14:16 | 14.771 | 152 | 9 | 152 | 13.2 | 13 | 1712 | 1414 | 2194 | 1767 | 3 | 85.2 | 295.1 | -10 | 183.2246 | 75.1 | 63.54 | 734 | 25 | me¦ ms¦ ph¦ pr¦ pc¦ ss¦ sc
11:40 | 21.209 | 266 | 81 | 229 | 12.4 | 11.7 | 1457 | 1846 | 1694 | 1984 | 2.9 | 70 | 343.3 | -12 | 182.5309 | 74.91 | 69.26 | 697.3 | 28 | me¦ ms¦ ph¦ pr¦ pc¦ ss¦ sc |  | 14:16 | 14.769 | 152 | 8 | 152 | 13.2 | 13 | 1712 | 1414 | 2194 | 1767 | 3 | 85.3 | 295.1 | -10 | 183.2244 | 75.09 | 63.54 | 734 | 25 | me¦ ms¦ ph¦ pr¦ pc¦ ss¦ sc
11:40 | 21.216 | 266 | 82 | 229 | 12.4 | 11.7 | 1452 | 1846 | 1688 | 1984 | 3 | 70.1 | 343.2 | -11 | 182.5295 | 74.88 | 69.27 | 696.9 | 28 | me¦ ms¦ ph¦ pr¦ pc¦ ss¦ sc |  | 14:16 | 14.766 | 152 | 7 | 152 | 13.2 | 13 | 1712 | 1415 | 2194 | 1768 | 3 | 85.3 | 295.1 | -10 | 183.2254 | 75.08 | 63.53 | 734 | 25 | me¦ ms¦ ph¦ pr¦ pc¦ ss¦ sc
11:40 | 21.225 | 266 | 83 | 229 | 12.5 | 11.7 | 1446 | 1846 | 1701 | 1984 | 3 | 70.1 | 343 | -11 | 182.529 | 74.91 | 69.31 | 696.4 | 29 | me¦ ms¦ ph¦ pr¦ pc¦ ss¦ sc |  | 14:16 | 14.762 | 152 | 5 | 152 | 13.2 | 13 | 1712 | 1416 | 2194 | 1770 | 3 | 85.4 | 295.1 | -10 | 183.225 | 75.07 | 63.55 | 734 | 25 | me¦ ms¦ ph¦ pr¦ pc¦ ss¦ sc
11:40 | 21.23 | 266 | 83 | 228 | 12.5 | 11.7 | 1439 | 1845 | 1692 | 1983 | 2.9 | 70.2 | 342.9 | -11 | 182.5295 | 74.85 | 69.29 | 696.3 | 29 | me¦ ms¦ ph¦ pr¦ pc¦ ss¦ sc |  | 14:16 | 14.758 | 152 | 3 | 152 | 13.2 | 13 | 1712 | 1416 | 2194 | 1770 | 3 | 85.4 | 295.1 | -10 | 183.2251 | 75.14 | 63.54 | 734 | 25 | me¦ ms¦ ph¦ pr¦ pc¦ ss¦ sc
11:40 | 21.238 | 266 | 83 | 229 | 12.5 | 11.7 | 1433 | 1845 | 1685 | 1983 | 2.9 | 70.2 | 342.7 | -12 | 182.5275 | 74.86 | 69.27 | 696.5 | 29 | me¦ ms¦ ph¦ pr¦ pc¦ ss¦ sc |  | 14:16 | 14.756 | 151 | 2 | 151 | 13.2 | 13 | 1712 | 1417 | 2194 | 1771 | 3 | 85.5 | 295.1 | -10 | 183.2252 | 75.14 | 63.55 | 734 | 25 | me¦ ms¦ ph¦ pr¦ pc¦ ss¦ sc
11:40 | 21.247 | 265 | 84 | 228 | 12.5 | 11.7 | 1426 | 1845 | 1677 | 1983 | 2.9 | 70.3 | 342.7 | -12 | 182.5287 | 74.84 | 69.3 | 696 | 29 | me¦ ms¦ ph¦ pr¦ pc¦ ss¦ sc |  | 14:16 | 14.753 | 151 | 1 | 151 | 13.2 | 13 | 1712 | 1418 | 2194 | 1772 | 3 | 85.5 | 295.1 | -10 | 183.2253 | 75.09 | 63.53 | 734 | 24 | me¦ ms¦ ph¦ pr¦ pc¦ ss¦ sc
11:40 | 21.255 | 266 | 85 | 228 | 12.5 | 11.7 | 1419 | 1844 | 1669 | 1982 | 2.9 | 70.3 | 342.8 | -12 | 182.5286 | 74.81 | 69.27 | 696.7 | 30 | me¦ ms¦ ph¦ pr¦ pc¦ ss¦ sc |  | 14:16 | 14.75 | 151 | 0 | 151 | 13.2 | 13 | 1712 | 1418 | 2194 | 1772 | 3 | 85.6 | 295.1 | -10 | 183.2262 | 75.1 | 63.5 | 734 | 24 | me¦ ms¦ ph¦ pr¦ pc¦ ss¦ sc
11:40 | 21.265 | 265 | 87 | 228 | 12.5 | 11.7 | 1411 | 1844 | 1660 | 1982 | 2.9 | 70.4 | 342.8 | -12 | 182.5268 | 74.83 | 69.31 | 696.5 | 30 | me¦ ms¦ ph¦ pr¦ pc¦ ss¦ sc |  | 14:16 | 14.749 | 151 | 0 | 151 | 13.2 | 13 | 1712 | 1419 | 2194 | 1773 | 3 | 85.6 | 295.1 | -10 | 183.2246 | 75.14 | 63.54 | 734 | 24 | me¦ ms¦ ph¦ pr¦ pc¦ ss¦ sc
11:40 | 21.272 | 265 | 89 | 228 | 12.4 | 11.7 | 1402 | 1844 | 1630 | 1982 | 2.9 | 70.4 | 342.7 | -12 | 182.5271 | 74.79 | 69.28 | 696.6 | 30 | me¦ ms¦ ph¦ pr¦ pc¦ ss¦ sc |  | 14:16 | 14.749 | 151 | 0 | 151 | 13.2 | 13 | 1712 | 1420 | 2194 | 1775 | 3 | 85.7 | 295.1 | -10 | 183.2251 | 75.1 | 63.52 | 734 | 24 | me¦ ms¦ ph¦ pr¦ pc¦ ss¦ sc
11:40 | 21.275 | 265 | 88 | 228 | 12.4 | 11.7 | 1397 | 1843 | 1624 | 1981 | 2.9 | 70.5 | 342.7 | -12 | 182.5271 | 74.79 | 69.28 | 696.9 | 28 | me¦ ms¦ ph¦ pr¦ pc¦ ss¦ sc |  | 14:16 | 14.745 | 151 | 0 | 151 | 13.2 | 13 | 1712 | 1420 | 2194 | 1775 | 3 | 85.7 | 295.1 | -10 | 183.2254 | 75.11 | 63.51 | 734 | 25 | me¦ ms¦ ph¦ pr¦ pc¦ ss¦ sc
11:40 | 21.279 | 265 | 88 | 228 | 12.3 | 11.7 | 1393 | 1843 | 1601 | 1981 | 2.9 | 70.5 | 342.8 | -12 | 182.527 | 74.79 | 69.28 | 696.5 | 27 | me¦ ms¦ ph¦ pr¦ pc¦ ss¦ sc |  | 14:16 | 14.745 | 151 | 0 | 151 | 13.2 | 13 | 1712 | 1421 | 2194 | 1776 | 3 | 85.8 | 295.1 | -10 | 183.2253 | 75.06 | 63.51 | 734 | 25 | me¦ ms¦ ph¦ pr¦ pc¦ ss¦ sc
11:40 | 21.282 | 265 | 88 | 228 | 12.2 | 11.7 | 1394 | 1843 | 1584 | 1981 | 2.9 | 70.6 | 342.9 | -12 | 182.5278 | 74.74 | 69.28 | 696.5 | 27 | me¦ ms¦ ph¦ pr¦ pc¦ ss¦ sc |  | 14:16 | 14.745 | 151 | 0 | 151 | 13.2 | 13 | 1712 | 1422 | 2194 | 1777 | 3 | 85.9 | 295.1 | -10 | 183.2251 | 75.09 | 63.51 | 734 | 25 | me¦ ms¦ ph¦ pr¦ pc¦ ss¦ sc
11:40 | 21.287 | 265 | 88 | 228 | 12.1 | 11.7 | 1397 | 1843 | 1569 | 1981 | 2.9 | 70.6 | 343 | -12 | 182.5289 | 74.7 | 69.27 | 696.8 | 29 | me¦ ms¦ ph¦ pr¦ pc¦ ss¦ sc |  | 14:16 | 14.744 | 151 | 0 | 151 | 13.2 | 13 | 1712 | 1422 | 2194 | 1777 | 3 | 85.9 | 295.1 | -10 | 183.225 | 75.1 | 63.51 | 734 | 25 | me¦ ms¦ ph¦ pr¦ pc¦ ss¦ sc
11:40 | 21.296 | 265 | 89 | 228 | 12.1 | 11.7 | 1400 | 1842 | 1573 | 1980 | 2.9 | 70.7 | 342.9 | -12 | 182.5276 | 74.67 | 69.24 | 696.6 | 32 | me¦ ms¦ ph¦ pr¦ pc¦ ss¦ sc |  | 14:16 | 14.744 | 150 | 0 | 150 | 13.2 | 13 | 1712 | 1423 | 2194 | 1778 | 3 | 86 | 295.1 | -10 | 183.2258 | 75.1 | 63.5 | 734 | 25 | me¦ ms¦ ph¦ pr¦ pc¦ ss¦ sc
11:40 | 21.304 | 265 | 90 | 228 | 12 | 11.7 | 1405 | 1842 | 1561 | 1980 | 3 | 70.7 | 342.7 | -12 | 182.5279 | 74.71 | 69.24 | 696.6 | 32 | me¦ ms¦ ph¦ pr¦ pc¦ ss¦ sc |  | 14:16 | 14.745 | 150 | 0 | 150 | 13.2 | 13 | 1712 | 1423 | 2194 | 1778 | 3 | 86 | 295.1 | -10 | 183.2251 | 75.05 | 63.52 | 734 | 25 | me¦ ms¦ ph¦ pr¦ pc¦ ss¦ sc
11:40 | 21.309 | 264 | 90 | 227 | 12 | 11.7 | 1406 | 1842 | 1562 | 1980 | 2.9 | 70.8 | 342.5 | -12 | 182.528 | 74.75 | 69.28 | 696.1 | 32 | me¦ ms¦ ph¦ pr¦ pc¦ ss¦ sc |  | 14:16 | 14.743 | 150 | 0 | 150 | 13.2 | 13 | 1712 | 1424 | 2194 | 1780 | 3 | 86.1 | 295.1 | -10 | 183.2251 | 75.11 | 63.54 | 734 | 25 | me¦ ms¦ ph¦ pr¦ pc¦ ss¦ sc
11:40 | 21.313 | 264 | 89 | 227 | 12 | 11.7 | 1409 | 1841 | 1565 | 1979 | 2.9 | 70.8 | 342.6 | -13 | 182.5294 | 74.72 | 69.28 | 697 | 32 | me¦ ms¦ ph¦ pr¦ pc¦ ss¦ sc
11:40 | 21.318 | 264 | 89 | 227 | 11.9 | 11.7 | 1408 | 1841 | 1547 | 1979 | 3 | 70.9 | 342.7 | -13 | 182.5277 | 74.76 | 69.29 | 696.5 | 32 | me¦ ms¦ ph¦ pr¦ pc¦ ss¦ sc
11:40 | 21.321 | 264 | 89 | 227 | 12 | 11.7 | 1403 | 1841 | 1558 | 1979 | 2.9 | 70.9 | 342.7 | -13 | 182.5288 | 74.73 | 69.26 | 696.6 | 32 | me¦ ms¦ ph¦ pr¦ pc¦ ss¦ sc |  | Spalte3: 13
11:40 | 21.33 | 264 | 89 | 227 | 12 | 11.7 | 1394 | 1840 | 1548 | 1978 | 3 | 70.9 | 342.7 | -13 | 182.5274 | 74.78 | 69.21 | 696.3 | 32 | me¦ ms¦ ph¦ pr¦ pc¦ ss¦ sc |  | Spalte3: 1424
11:40 | 21.334 | 264 | 88 | 227 | 12.1 | 11.7 | 1385 | 1840 | 1556 | 1978 | 2.9 | 71 | 342.6 | -13 | 182.528 | 74.81 | 69.27 | 696.3 | 31 | me¦ ms¦ ph¦ pr¦ pc¦ ss¦ sc |  | Spalte3: 1780
11:40 | 21.346 | 264 | 90 | 227 | 12.2 | 11.7 | 1376 | 1840 | 1563 | 1978 | 2.9 | 71 | 342.6 | -12 | 182.5274 | 74.86 | 69.25 | 696.3 | 31 | me¦ ms¦ ph¦ pr¦ pc¦ ss¦ sc |  | Spalte3: 356
11:40 | 21.354 | 264 | 91 | 227 | 12.2 | 11.7 | 1370 | 1839 | 1556 | 1977 | 2.9 | 71.1 | 342.6 | -12 | 182.5264 | 74.85 | 69.24 | 696.7 | 30 | me¦ ms¦ ph¦ pr¦ pc¦ ss¦ sc | bar: Spalte3
11:41 | 21.359 | 264 | 90 | 227 | 12.3 | 11.7 | 1368 | 1839 | 1572 | 1977 | 2.9 | 71.1 | 342.4 | -12 | 182.5269 | 74.87 | 69.26 | 696.6 | 29 | me¦ ms¦ ph¦ pr¦ pc¦ ss¦ sc |  | Spalte3: 15
11:41 | 21.365 | 264 | 90 | 227 | 12.3 | 11.7 | 1368 | 1839 | 1572 | 1977 | 2.9 | 71.2 | 342.3 | -12 | 182.5269 | 74.94 | 69.29 | 695.8 | 29 | me¦ ms¦ ph¦ pr¦ pc¦ ss¦ sc |  | Spalte3: 150
11:41 | 21.371 | 264 | 89 | 227 | 12.3 | 11.7 | 1369 | 1838 | 1573 | 1976 | 2.9 | 71.2 | 342.3 | -11 | 182.5266 | 74.96 | 69.23 | 696.4 | 28 | me¦ ms¦ ph¦ pr¦ pc¦ ss¦ sc |  | Spalte3: 150
11:41 | 21.377 | 263 | 88 | 226 | 12.4 | 11.7 | 1374 | 1838 | 1597 | 1976 | 3 | 71.3 | 342.2 | -11 | 182.5281 | 74.96 | 69.22 | 696.4 | 28 | me¦ ms¦ ph¦ pr¦ pc¦ ss¦ sc |  | Spalte3: 60
11:41 | 21.38 | 263 | 87 | 226 | 12.4 | 11.7 | 1380 | 1838 | 1604 | 1976 | 3 | 71.3 | 342 | -11 | 182.5275 | 74.97 | 69.26 | 695.8 | 27 | me¦ ms¦ ph¦ pr¦ pc¦ ss¦ sc |  | Spalte3: 0
11:41 | 21.386 | 263 | 85 | 226 | 12.4 | 11.7 | 1384 | 1837 | 1609 | 1975 | 2.9 | 71.4 | 341.9 | -11 | 182.5264 | 75.01 | 69.25 | 696.8 | 27 | me¦ ms¦ ph¦ pr¦ pc¦ ss¦ sc |  | Spalte3: 86
11:41 | 21.392 | 263 | 84 | 226 | 12.4 | 11.7 | 1391 | 1837 | 1617 | 1975 | 2.9 | 71.4 | 341.8 | -11 | 182.5241 | 75.04 | 69.22 | 696 | 27 | me¦ ms¦ ph¦ pr¦ pc¦ ss¦ sc
11:41 | 21.402 | 263 | 84 | 226 | 12.3 | 11.7 | 1396 | 1837 | 1604 | 1975 | 3 | 71.5 | 341.7 | -11 | 182.5248 | 74.98 | 69.22 | 696.4 | 26 | me¦ ms¦ ph¦ pr¦ pc¦ ss¦ sc
11:41 | 21.409 | 263 | 84 | 226 | 12.2 | 11.7 | 1397 | 1837 | 1587 | 1975 | 2.9 | 71.5 | 341.7 | -11 | 182.5244 | 75.06 | 69.27 | 696.6 | 26 | me¦ ms¦ ph¦ pr¦ pc¦ ss¦ sc |  | Spalte3: 7032025
11:41 | 21.415 | 263 | 85 | 226 | 12.2 | 11.7 | 1394 | 1836 | 1584 | 1974 | 2.9 | 71.6 | 341.7 | -11 | 182.5239 | 74.97 | 69.23 | 696.5 | 26 | me¦ ms¦ ph¦ pr¦ pc¦ ss¦ sc |  | Spalte3: 40
11:41 | 21.422 | 263 | 83 | 226 | 12.1 | 11.7 | 1388 | 1836 | 1559 | 1974 | 2.9 | 71.6 | 341.7 | -11 | 182.5249 | 74.99 | 69.26 | 696.5 | 26 | me¦ ms¦ ph¦ pr¦ pc¦ ss¦ sc |  | Spalte3: 20
11:41 | 21.431 | 263 | 82 | 226 | 12.2 | 11.7 | 1378 | 1836 | 1565 | 1974 | 2.9 | 71.7 | 341.6 | -11 | 182.5236 | 75.03 | 69.26 | 696.3 | 26 | me¦ ms¦ ph¦ pr¦ pc¦ ss¦ sc
11:41 | 21.437 | 263 | 81 | 226 | 12.2 | 11.7 | 1366 | 1835 | 1552 | 1973 | 2.9 | 71.7 | 341.6 | -11 | 182.5235 | 75.06 | 69.25 | 696.3 | 26 | me¦ ms¦ ph¦ pr¦ pc¦ ss¦ sc
11:41 | 21.448 | 262 | 82 | 226 | 12.2 | 11.7 | 1356 | 1835 | 1540 | 1973 | 2.9 | 71.8 | 341.7 | -12 | 182.5239 | 75.01 | 69.24 | 696.4 | 26 | me¦ ms¦ ph¦ pr¦ pc¦ ss¦ sc
11:41 | 21.455 | 262 | 82 | 226 | 12.2 | 11.7 | 1349 | 1835 | 1532 | 1973 | 2.9 | 71.8 | 341.7 | -12 | 182.5252 | 74.99 | 69.22 | 696.9 | 26 | me¦ ms¦ ph¦ pr¦ pc¦ ss¦ sc
11:41 | 21.46 | 262 | 81 | 225 | 12.2 | 11.7 | 1346 | 1834 | 1529 | 1972 | 2.9 | 71.9 | 341.7 | -12 | 182.5243 | 74.96 | 69.24 | 696.8 | 27 | me¦ ms¦ ph¦ pr¦ pc¦ ss¦ sc
11:41 | 21.465 | 262 | 82 | 225 | 12.2 | 11.7 | 1347 | 1834 | 1530 | 1972 | 3 | 71.9 | 341.8 | -12 | 182.5225 | 75.05 | 69.26 | 696.3 | 27 | me¦ ms¦ ph¦ pr¦ pc¦ ss¦ sc
11:41 | 21.471 | 262 | 82 | 225 | 12.2 | 11.7 | 1354 | 1834 | 1538 | 1972 | 3 | 72 | 341.9 | -12 | 182.5238 | 75.05 | 69.23 | 696.4 | 26 | me¦ ms¦ ph¦ pr¦ pc¦ ss¦ sc
11:41 | 21.477 | 262 | 82 | 225 | 12.1 | 11.7 | 1370 | 1833 | 1539 | 1970 | 2.9 | 72.1 | 341.8 | -12 | 182.5244 | 75.04 | 69.27 | 697.2 | 26 | me¦ ms¦ ph¦ pr¦ pc¦ ss¦ sc
11:41 | 21.48 | 262 | 82 | 225 | 12.1 | 11.7 | 1383 | 1833 | 1553 | 1970 | 2.9 | 72.1 | 341.9 | -12 | 182.5241 | 75.09 | 69.27 | 698.3 | 26 | me¦ ms¦ ph¦ pr¦ pc¦ ss¦ sc
11:41 | 21.48 | 261 | 82 | 225 | 12 | 11.7 | 1396 | 1833 | 1551 | 1970 | 3 | 72.2 | 341.9 | -12 | 182.5249 | 75.06 | 69.25 | 698.5 | 26 | me¦ ms¦ ph¦ pr¦ pc¦ ss¦ sc
11:41 | 21.483 | 261 | 84 | 225 | 12 | 11.7 | 1407 | 1832 | 1563 | 1969 | 2.9 | 72.2 | 341.8 | -12 | 182.525 | 75.06 | 69.24 | 698.6 | 25 | me¦ ms¦ ph¦ pr¦ pc¦ ss¦ sc
11:41 | 21.486 | 261 | 85 | 224 | 12 | 11.7 | 1414 | 1832 | 1571 | 1969 | 3 | 72.3 | 341.9 | -12 | 182.5249 | 75.08 | 69.25 | 698.5 | 25 | me¦ ms¦ ph¦ pr¦ pc¦ ss¦ sc
11:41 | 21.489 | 261 | 86 | 224 | 12 | 11.7 | 1415 | 1832 | 1572 | 1969 | 2.9 | 72.3 | 341.8 | -12 | 182.5239 | 75.14 | 69.26 | 698.7 | 26 | me¦ ms¦ ph¦ pr¦ pc¦ ss¦ sc
11:41 | 21.493 | 261 | 87 | 224 | 12.1 | 11.7 | 1411 | 1832 | 1585 | 1969 | 2.9 | 72.4 | 341.8 | -12 | 182.5241 | 75.1 | 69.29 | 698.9 | 25 | me¦ ms¦ ph¦ pr¦ pc¦ ss¦ sc
11:41 | 21.494 | 261 | 87 | 224 | 12.2 | 11.7 | 1400 | 1831 | 1590 | 1968 | 3 | 72.4 | 341.7 | -12 | 182.5253 | 75.07 | 69.26 | 698.3 | 26 | me¦ ms¦ ph¦ pr¦ pc¦ ss¦ sc
11:41 | 21.497 | 260 | 88 | 224 | 12.2 | 11.7 | 1388 | 1831 | 1577 | 1968 | 2.9 | 72.5 | 341.6 | -12 | 182.5241 | 75.05 | 69.23 | 698.3 | 26 | me¦ ms¦ ph¦ pr¦ pc¦ ss¦ sc
11:41 | 21.501 | 260 | 89 | 224 | 12.2 | 11.7 | 1374 | 1831 | 1561 | 1968 | 2.9 | 72.5 | 341.5 | -12 | 182.523 | 75.07 | 69.21 | 698.3 | 26 | me¦ ms¦ ph¦ pr¦ pc¦ ss¦ sc
11:41 | 21.507 | 260 | 92 | 224 | 12.2 | 11.7 | 1362 | 1830 | 1547 | 1967 | 2.9 | 72.6 | 341.4 | -12 | 182.5233 | 75.13 | 69.3 | 698.3 | 26 | me¦ ms¦ ph¦ pr¦ pc¦ ss¦ sc
11:41 | 21.511 | 260 | 93 | 224 | 12.3 | 11.7 | 1355 | 1830 | 1557 | 1967 | 2.9 | 72.6 | 341.4 | -11 | 182.5227 | 75.08 | 69.24 | 698 | 26 | me¦ ms¦ ph¦ pr¦ pc¦ ss¦ sc
11:41 | 21.517 | 260 | 95 | 224 | 12.3 | 11.7 | 1354 | 1830 | 1556 | 1967 | 2.9 | 72.7 | 341.5 | -11 | 182.523 | 75.08 | 69.25 | 697 | 26 | me¦ ms¦ ph¦ pr¦ pc¦ ss¦ sc
11:41 | 21.523 | 260 | 97 | 224 | 12.3 | 11.7 | 1360 | 1829 | 1563 | 1966 | 2.9 | 72.7 | 341.4 | -11 | 182.5221 | 75.06 | 69.26 | 697.5 | 26 | me¦ ms¦ ph¦ pr¦ pc¦ ss¦ sc
11:41 | 21.527 | 260 | 98 | 223 | 12.3 | 11.7 | 1373 | 1829 | 1578 | 1966 | 2.9 | 72.8 | 341.4 | -12 | 182.5225 | 75.07 | 69.25 | 697.6 | 26 | me¦ ms¦ ph¦ pr¦ pc¦ ss¦ sc
11:41 | 21.531 | 260 | 99 | 223 | 12.3 | 11.7 | 1391 | 1829 | 1598 | 1966 | 2.9 | 72.8 | 341.4 | -12 | 182.5226 | 75.03 | 69.23 | 697 | 26 | me¦ ms¦ ph¦ pr¦ pc¦ ss¦ sc
11:41 | 21.538 | 259 | 101 | 223 | 12.3 | 11.7 | 1409 | 1829 | 1619 | 1966 | 2.9 | 72.9 | 341.3 | -12 | 182.5215 | 75.03 | 69.22 | 697.1 | 27 | me¦ ms¦ ph¦ pr¦ pc¦ ss¦ sc
11:41 | 21.542 | 260 | 101 | 223 | 12.3 | 11.7 | 1428 | 1828 | 1641 | 1965 | 2.9 | 72.9 | 341.2 | -12 | 182.5224 | 75.03 | 69.25 | 696.7 | 27 | me¦ ms¦ ph¦ pr¦ pc¦ ss¦ sc
11:41 | 21.547 | 260 | 101 | 223 | 12.3 | 11.7 | 1442 | 1828 | 1657 | 1965 | 2.9 | 72.9 | 341 | -12 | 182.5226 | 75.04 | 69.23 | 696.8 | 27 | me¦ ms¦ ph¦ pr¦ pc¦ ss¦ sc
11:41 | 21.553 | 259 | 101 | 223 | 12.3 | 11.7 | 1448 | 1828 | 1664 | 1965 | 2.9 | 73 | 341 | -12 | 182.521 | 75.08 | 69.24 | 696.9 | 26 | me¦ ms¦ ph¦ pr¦ pc¦ ss¦ sc
11:41 | 21.557 | 259 | 100 | 223 | 12.3 | 11.7 | 1450 | 1828 | 1666 | 1965 | 2.9 | 73 | 341 | -12 | 182.522 | 75.11 | 69.25 | 697.1 | 26 | me¦ ms¦ ph¦ pr¦ pc¦ ss¦ sc
11:41 | 21.562 | 259 | 100 | 223 | 12.2 | 11.7 | 1449 | 1827 | 1646 | 1964 | 2.9 | 73.1 | 341 | -12 | 182.5214 | 75.06 | 69.2 | 696.8 | 26 | me¦ ms¦ ph¦ pr¦ pc¦ ss¦ sc
11:41 | 21.568 | 259 | 99 | 223 | 12.2 | 11.7 | 1447 | 1827 | 1644 | 1964 | 2.9 | 73.1 | 341.1 | -13 | 182.5219 | 75.1 | 69.22 | 696.9 | 26 | me¦ ms¦ ph¦ pr¦ pc¦ ss¦ sc
11:41 | 21.573 | 259 | 98 | 223 | 12.1 | 11.7 | 1445 | 1827 | 1623 | 1964 | 2.9 | 73.2 | 341 | -12 | 182.5213 | 75.06 | 69.23 | 696.4 | 26 | me¦ ms¦ ph¦ pr¦ pc¦ ss¦ sc
11:41 | 21.579 | 259 | 97 | 223 | 12.2 | 11.7 | 1440 | 1826 | 1636 | 1963 | 2.9 | 73.2 | 341 | -12 | 182.5223 | 75.03 | 69.18 | 696.2 | 26 | me¦ ms¦ ph¦ pr¦ pc¦ ss¦ sc
11:41 | 21.583 | 259 | 95 | 222 | 12.1 | 11.7 | 1433 | 1826 | 1610 | 1963 | 2.9 | 73.3 | 341 | -12 | 182.521 | 75.08 | 69.25 | 696 | 26 | me¦ ms¦ ph¦ pr¦ pc¦ ss¦ sc
11:41 | 21.586 | 259 | 94 | 222 | 12.1 | 11.7 | 1425 | 1826 | 1601 | 1963 | 2.9 | 73.3 | 341 | -12 | 182.5211 | 75.06 | 69.22 | 695.7 | 26 | me¦ ms¦ ph¦ pr¦ pc¦ ss¦ sc
11:41 | 21.593 | 258 | 95 | 222 | 12.2 | 11.7 | 1418 | 1826 | 1611 | 1963 | 2.9 | 73.4 | 341 | -12 | 182.5214 | 75.01 | 69.21 | 696 | 26 | me¦ ms¦ ph¦ pr¦ pc¦ ss¦ sc
11:41 | 21.599 | 258 | 96 | 222 | 12.2 | 11.7 | 1415 | 1825 | 1607 | 1962 | 2.9 | 73.4 | 341 | -12 | 182.5221 | 74.99 | 69.22 | 696.4 | 27 | me¦ ms¦ ph¦ pr¦ pc¦ ss¦ sc
11:41 | 21.602 | 258 | 96 | 222 | 12.2 | 11.7 | 1415 | 1825 | 1607 | 1962 | 2.9 | 73.5 | 341 | -11 | 182.521 | 75.05 | 69.23 | 696.1 | 27 | me¦ ms¦ ph¦ pr¦ pc¦ ss¦ sc
11:41 | 21.608 | 258 | 96 | 222 | 12.2 | 11.7 | 1419 | 1825 | 1612 | 1962 | 2.9 | 73.5 | 341.1 | -12 | 182.52 | 75.04 | 69.18 | 696 | 27 | me¦ ms¦ ph¦ pr¦ pc¦ ss¦ sc
11:41 | 21.614 | 258 | 95 | 222 | 12.2 | 11.7 | 1425 | 1825 | 1619 | 1962 | 2.9 | 73.6 | 341 | -12 | 182.5207 | 75.01 | 69.2 | 695.8 | 27 | me¦ ms¦ ph¦ pr¦ pc¦ ss¦ sc
11:41 | 21.623 | 258 | 96 | 222 | 12.2 | 11.7 | 1430 | 1824 | 1625 | 1961 | 2.9 | 73.6 | 341 | -12 | 182.5192 | 75.05 | 69.19 | 695.1 | 27 | me¦ ms¦ ph¦ pr¦ pc¦ ss¦ sc
11:41 | 21.63 | 258 | 96 | 222 | 12.2 | 11.7 | 1434 | 1824 | 1629 | 1961 | 2.9 | 73.7 | 340.9 | -12 | 182.5198 | 75.08 | 69.22 | 695.2 | 26 | me¦ ms¦ ph¦ pr¦ pc¦ ss¦ sc
11:41 | 21.639 | 258 | 98 | 222 | 12.2 | 11.7 | 1437 | 1824 | 1632 | 1961 | 2.9 | 73.7 | 340.9 | -12 | 182.5192 | 75.05 | 69.19 | 695.1 | 26 | me¦ ms¦ ph¦ pr¦ pc¦ ss¦ sc
11:41 | 21.649 | 258 | 99 | 222 | 12.2 | 11.7 | 1437 | 1824 | 1632 | 1961 | 2.9 | 73.8 | 340.8 | -11 | 182.5194 | 75.05 | 69.16 | 694.7 | 26 | me¦ ms¦ ph¦ pr¦ pc¦ ss¦ sc
11:41 | 21.656 | 258 | 101 | 222 | 12.2 | 11.7 | 1435 | 1823 | 1630 | 1960 | 2.9 | 73.8 | 340.7 | -11 | 182.5194 | 75.1 | 69.21 | 695.1 | 26 | me¦ ms¦ ph¦ pr¦ pc¦ ss¦ sc
11:41 | 21.661 | 257 | 99 | 221 | 12.2 | 11.7 | 1430 | 1823 | 1625 | 1960 | 3 | 73.9 | 340.7 | -11 | 182.5194 | 75.06 | 69.21 | 695 | 26 | me¦ ms¦ ph¦ pr¦ pc¦ ss¦ sc
11:41 | 21.667 | 258 | 100 | 221 | 12.2 | 11.7 | 1425 | 1823 | 1619 | 1960 | 2.9 | 73.9 | 340.6 | -11 | 182.5194 | 75.1 | 69.21 | 695 | 26 | me¦ ms¦ ph¦ pr¦ pc¦ ss¦ sc
11:41 | 21.674 | 257 | 99 | 221 | 12.2 | 11.7 | 1422 | 1822 | 1615 | 1959 | 2.9 | 74 | 340.5 | -11 | 182.5178 | 75.16 | 69.23 | 695.1 | 25 | me¦ ms¦ ph¦ pr¦ pc¦ ss¦ sc
11:42 | 21.681 | 257 | 98 | 221 | 12.2 | 11.7 | 1418 | 1822 | 1611 | 1959 | 3 | 74 | 340.6 | -11 | 182.5177 | 75.12 | 69.2 | 694.6 | 25 | me¦ ms¦ ph¦ pr¦ pc¦ ss¦ sc
11:42 | 21.689 | 257 | 99 | 221 | 12.2 | 11.7 | 1416 | 1822 | 1609 | 1959 | 2.9 | 74.1 | 340.5 | -11 | 182.5175 | 75.13 | 69.21 | 694.5 | 24 | me¦ ms¦ ph¦ pr¦ pc¦ ss¦ sc
11:42 | 21.697 | 257 | 100 | 221 | 12.2 | 11.7 | 1416 | 1822 | 1609 | 1959 | 2.9 | 74.1 | 340.5 | -11 | 182.5163 | 75.1 | 69.2 | 695 | 25 | me¦ ms¦ ph¦ pr¦ pc¦ ss¦ sc
11:42 | 21.705 | 257 | 100 | 221 | 12.1 | 11.7 | 1419 | 1821 | 1594 | 1958 | 2.9 | 74.2 | 340.4 | -11 | 182.5172 | 75.11 | 69.21 | 694.6 | 25 | me¦ ms¦ ph¦ pr¦ pc¦ ss¦ sc
11:42 | 21.711 | 257 | 100 | 221 | 12.1 | 11.7 | 1430 | 1821 | 1606 | 1958 | 3 | 74.2 | 340.4 | -12 | 182.5185 | 75.08 | 69.18 | 694.3 | 25 | me¦ ms¦ ph¦ pr¦ pc¦ ss¦ sc
11:42 | 21.717 | 257 | 101 | 221 | 12 | 11.7 | 1438 | 1821 | 1597 | 1958 | 2.9 | 74.3 | 340.4 | -12 | 182.5175 | 75.02 | 69.16 | 693.8 | 26 | me¦ ms¦ ph¦ pr¦ pc¦ ss¦ sc
11:42 | 21.725 | 257 | 102 | 221 | 12 | 11.7 | 1441 | 1821 | 1601 | 1958 | 2.9 | 74.3 | 340.5 | -12 | 182.5172 | 75.03 | 69.18 | 693.5 | 26 | me¦ ms¦ ph¦ pr¦ pc¦ ss¦ sc
11:42 | 21.731 | 257 | 102 | 221 | 12.1 | 11.7 | 1441 | 1820 | 1619 | 1956 | 2.9 | 74.4 | 340.5 | -13 | 182.5192 | 75 | 69.17 | 694.2 | 26 | me¦ ms¦ ph¦ pr¦ pc¦ ss¦ sc
11:42 | 21.739 | 257 | 101 | 221 | 12.1 | 11.7 | 1433 | 1820 | 1610 | 1956 | 2.9 | 74.4 | 340.6 | -13 | 182.516 | 75.01 | 69.21 | 694.1 | 27 | me¦ ms¦ ph¦ pr¦ pc¦ ss¦ sc
11:42 | 21.75 | 256 | 102 | 221 | 12 | 11.7 | 1427 | 1820 | 1585 | 1956 | 3 | 74.5 | 340.7 | -13 | 182.5144 | 75.13 | 69.19 | 694.9 | 27 | me¦ ms¦ ph¦ pr¦ pc¦ ss¦ sc
11:42 | 21.76 | 257 | 104 | 221 | 12 | 11.7 | 1418 | 1820 | 1575 | 1956 | 3 | 74.5 | 340.9 | -13 | 182.5148 | 75.16 | 69.2 | 695.2 | 26 | me¦ ms¦ ph¦ pr¦ pc¦ ss¦ sc
11:42 | 21.766 | 256 | 103 | 220 | 12 | 11.7 | 1408 | 1819 | 1564 | 1955 | 2.9 | 74.6 | 341.1 | -14 | 182.516 | 75.15 | 69.16 | 696 | 25 | me¦ ms¦ ph¦ pr¦ pc¦ ss¦ sc
11:42 | 21.772 | 256 | 102 | 220 | 11.9 | 11.7 | 1402 | 1819 | 1540 | 1955 | 2.9 | 74.6 | 341.2 | -14 | 182.5165 | 75.14 | 69.15 | 696.6 | 24 | me¦ ms¦ ph¦ pr¦ pc¦ ss¦ sc
11:42 | 21.778 | 256 | 102 | 220 | 12 | 11.7 | 1397 | 1819 | 1552 | 1955 | 3 | 74.7 | 341.4 | -13 | 182.5161 | 75.13 | 69.13 | 696.8 | 24 | me¦ ms¦ ph¦ pr¦ pc¦ ss¦ sc
11:42 | 21.787 | 256 | 102 | 220 | 12 | 11.7 | 1400 | 1819 | 1555 | 1955 | 2.9 | 74.7 | 341.3 | -13 | 182.5151 | 75.17 | 69.2 | 696.8 | 24 | me¦ ms¦ ph¦ pr¦ pc¦ ss¦ sc
11:42 | 21.793 | 256 | 101 | 220 | 12.1 | 11.7 | 1405 | 1818 | 1578 | 1954 | 3 | 74.8 | 341.2 | -12 | 182.5157 | 75.2 | 69.17 | 696.4 | 24 | me¦ ms¦ ph¦ pr¦ pc¦ ss¦ sc
11:42 | 21.8 | 256 | 102 | 220 | 12.1 | 11.7 | 1411 | 1818 | 1585 | 1954 | 3 | 74.8 | 341.1 | -12 | 182.5157 | 75.27 | 69.18 | 697 | 23 | me¦ ms¦ ph¦ pr¦ pc¦ ss¦ sc
11:42 | 21.805 | 256 | 102 | 220 | 12.2 | 11.7 | 1417 | 1818 | 1610 | 1954 | 3 | 74.9 | 341 | -11 | 182.5161 | 75.3 | 69.18 | 696.6 | 22 | me¦ ms¦ ph¦ pr¦ pc¦ ss¦ sc
11:42 | 21.812 | 256 | 102 | 220 | 12.2 | 11.7 | 1419 | 1817 | 1612 | 1953 | 2.9 | 74.9 | 340.9 | -11 | 182.5153 | 75.27 | 69.15 | 696.1 | 22 | me¦ ms¦ ph¦ pr¦ pc¦ ss¦ sc
11:42 | 21.823 | 256 | 104 | 220 | 12.3 | 11.7 | 1416 | 1817 | 1627 | 1953 | 2.9 | 74.9 | 340.6 | -11 | 182.5152 | 75.33 | 69.19 | 696.3 | 21 | me¦ ms¦ ph¦ pr¦ pc¦ ss¦ sc
11:42 | 21.834 | 256 | 106 | 220 | 12.3 | 11.7 | 1408 | 1817 | 1618 | 1953 | 2.9 | 75 | 340.5 | -11 | 182.5137 | 75.39 | 69.13 | 695.7 | 21 | me¦ ms¦ ph¦ pr¦ pc¦ ss¦ sc
11:42 | 21.845 | 256 | 109 | 220 | 12.4 | 11.7 | 1399 | 1817 | 1626 | 1953 | 2.9 | 75 | 340.3 | -12 | 182.5129 | 75.42 | 69.15 | 695.5 | 20 | me¦ ms¦ ph¦ pr¦ pc¦ ss¦ sc
11:42 | 21.856 | 256 | 112 | 220 | 12.5 | 11.7 | 1389 | 1816 | 1634 | 1952 | 2.9 | 75.1 | 340.3 | -12 | 182.5128 | 75.38 | 69.14 | 695.2 | 19 | me¦ ms¦ ph¦ pr¦ pc¦ ss¦ sc
11:42 | 21.865 | 256 | 114 | 220 | 12.6 | 11.7 | 1378 | 1816 | 1640 | 1952 | 2.9 | 75.1 | 340.5 | -13 | 182.5137 | 75.36 | 69.15 | 695.6 | 19 | me¦ ms¦ ph¦ pr¦ pc¦ ss¦ sc
11:42 | 21.875 | 255 | 116 | 220 | 12.6 | 11.7 | 1367 | 1816 | 1627 | 1952 | 2.9 | 75.2 | 340.6 | -13 | 182.5134 | 75.4 | 69.16 | 695.4 | 19 | me¦ ms¦ ph¦ pr¦ pc¦ ss¦ sc
11:42 | 21.883 | 256 | 117 | 220 | 12.5 | 11.7 | 1356 | 1815 | 1595 | 1951 | 2.9 | 75.2 | 340.8 | -13 | 182.5147 | 75.38 | 69.15 | 695.4 | 19 | me¦ ms¦ ph¦ pr¦ pc¦ ss¦ sc
11:42 | 21.888 | 255 | 118 | 220 | 12.5 | 11.7 | 1343 | 1815 | 1580 | 1951 | 2.9 | 75.3 | 340.9 | -13 | 182.5153 | 75.35 | 69.11 | 695.4 | 20 | me¦ ms¦ ph¦ pr¦ pc¦ ss¦ sc
11:42 | 21.896 | 255 | 120 | 220 | 12.5 | 11.7 | 1337 | 1815 | 1572 | 1951 | 2.9 | 75.3 | 340.9 | -13 | 182.5145 | 75.32 | 69.11 | 695.6 | 20 | me¦ ms¦ ph¦ pr¦ pc¦ ss¦ sc
11:42 | 21.905 | 255 | 121 | 219 | 12.4 | 11.7 | 1333 | 1815 | 1550 | 1951 | 2.9 | 75.4 | 341 | -12 | 182.5141 | 75.31 | 69.12 | 695.3 | 21 | me¦ ms¦ ph¦ pr¦ pc¦ ss¦ sc
11:42 | 21.914 | 255 | 122 | 220 | 12.4 | 11.7 | 1331 | 1814 | 1547 | 1950 | 3 | 75.4 | 340.9 | -12 | 182.5137 | 75.31 | 69.12 | 696 | 21 | me¦ ms¦ ph¦ pr¦ pc¦ ss¦ sc
11:42 | 21.922 | 255 | 124 | 219 | 12.3 | 11.7 | 1332 | 1814 | 1531 | 1950 | 2.9 | 75.5 | 340.8 | -12 | 182.5135 | 75.3 | 69.08 | 695.5 | 21 | me¦ ms¦ ph¦ pr¦ pc¦ ss¦ sc
11:42 | 21.93 | 255 | 124 | 219 | 12.1 | 11.7 | 1337 | 1814 | 1502 | 1950 | 2.9 | 75.5 | 340.8 | -11 | 182.5151 | 75.24 | 69.08 | 695.8 | 21 | me¦ ms¦ ph¦ pr¦ pc¦ ss¦ sc
11:42 | 21.938 | 255 | 125 | 219 | 12.1 | 11.7 | 1342 | 1813 | 1507 | 1949 | 2.9 | 75.6 | 340.7 | -11 | 182.5136 | 75.28 | 69.09 | 695.4 | 21 | me¦ ms¦ ph¦ pr¦ pc¦ ss¦ sc
11:42 | 21.951 | 255 | 127 | 219 | 12.2 | 11.7 | 1349 | 1813 | 1532 | 1949 | 2.9 | 75.6 | 340.6 | -11 | 182.5123 | 75.24 | 69.09 | 695.1 | 22 | me¦ ms¦ ph¦ pr¦ pc¦ ss¦ sc
11:42 | 21.961 | 255 | 129 | 219 | 12.2 | 11.7 | 1356 | 1813 | 1540 | 1949 | 2.9 | 75.7 | 340.5 | -11 | 182.5125 | 75.17 | 68.98 | 695.2 | 22 | me¦ ms¦ ph¦ pr¦ pc¦ ss¦ sc
11:42 | 21.973 | 255 | 131 | 219 | 12.3 | 11.7 | 1364 | 1812 | 1567 | 1948 | 2.9 | 75.7 | 340.2 | -10 | 182.5127 | 75.23 | 69.08 | 694.3 | 22 | me¦ ms¦ ph¦ pr¦ pc¦ ss¦ sc
11:42 | 21.991 | 255 | 135 | 219 | 12.4 | 11.7 | 1368 | 1812 | 1590 | 1948 | 2.9 | 75.8 | 340.2 | -11 | 182.5115 | 75.24 | 69.13 | 695.2 | 22 | me¦ ms¦ ph¦ pr¦ pc¦ ss¦ sc
11:42 | 22.002 | 255 | 137 | 219 | 12.4 | 11.7 | 1370 | 1812 | 1593 | 1948 | 2.9 | 75.8 | 340.1 | -11 | 182.5105 | 75.2 | 69.08 | 694.4 | 22 | me¦ ms¦ ph¦ pr¦ pc¦ ss¦ sc
11:42 | 22.013 | 255 | 138 | 219 | 12.4 | 11.7 | 1366 | 1812 | 1588 | 1948 | 2.9 | 75.9 | 340.1 | -11 | 182.5109 | 75.2 | 69.08 | 694.5 | 22 | me¦ ms¦ ph¦ pr¦ pc¦ ss¦ sc
11:42 | 22.022 | 255 | 140 | 219 | 12.4 | 11.7 | 1361 | 1811 | 1582 | 1947 | 2.9 | 75.9 | 340.1 | -11 | 182.5116 | 75.15 | 69.08 | 694.2 | 22 | me¦ ms¦ ph¦ pr¦ pc¦ ss¦ sc
11:42 | 22.028 | 255 | 140 | 219 | 12.3 | 11.7 | 1356 | 1811 | 1558 | 1947 | 2.9 | 76 | 340.2 | -11 | 182.5104 | 75.13 | 69.06 | 694 | 23 | me¦ ms¦ ph¦ pr¦ pc¦ ss¦ sc
11:42 | 22.038 | 255 | 141 | 221 | 12.2 | 11.8 | 1350 | 1811 | 1534 | 1968 | 3 | 76 | 340.3 | -12 | 182.5115 | 75.18 | 69.09 | 694.1 | 23 | me¦ ms¦ ph¦ pr¦ pc¦ ss¦ sc
11:42 | 22.053 | 255 | 144 | 221 | 12.2 | 11.8 | 1350 | 1810 | 1534 | 1967 | 2.9 | 76.1 | 340.3 | -12 | 182.5109 | 75.12 | 69.04 | 694.2 | 23 | me¦ ms¦ ph¦ pr¦ pc¦ ss¦ sc
11:42 | 22.059 | 255 | 144 | 221 | 12.1 | 11.8 | 1348 | 1810 | 1514 | 1967 | 2.9 | 76.1 | 340.5 | -12 | 182.5116 | 75.15 | 69.09 | 693.7 | 24 | me¦ ms¦ ph¦ pr¦ pc¦ ss¦ sc
11:42 | 22.07 | 254 | 146 | 221 | 12 | 11.8 | 1348 | 1810 | 1497 | 1967 | 2.9 | 76.2 | 340.6 | -12 | 182.5108 | 75.1 | 69.03 | 694.1 | 24 | me¦ ms¦ ph¦ pr¦ pc¦ ss¦ sc
11:42 | 22.078 | 254 | 148 | 221 | 12 | 11.8 | 1350 | 1809 | 1500 | 1966 | 3 | 76.2 | 340.6 | -12 | 182.5111 | 75.09 | 69.07 | 694.2 | 24 | me¦ ms¦ ph¦ pr¦ pc¦ ss¦ sc
11:42 | 22.09 | 254 | 149 | 221 | 11.9 | 11.8 | 1350 | 1809 | 1483 | 1966 | 2.9 | 76.3 | 340.5 | -12 | 182.5104 | 75.05 | 68.99 | 693.7 | 24 | me¦ ms¦ ph¦ pr¦ pc¦ ss¦ sc
11:42 | 22.099 | 254 | 150 | 221 | 11.8 | 11.8 | 1348 | 1809 | 1465 | 1966 | 2.9 | 76.3 | 340.5 | -12 | 182.5109 | 75.02 | 69.01 | 693.6 | 24 | me¦ ms¦ ph¦ pr¦ pc¦ ss¦ sc
11:42 | 22.103 | 254 | 150 | 221 | 11.8 | 11.8 | 1348 | 1809 | 1465 | 1966 | 2.9 | 76.4 | 340.4 | -12 | 182.5123 | 75.02 | 69 | 693.3 | 25 | me¦ ms¦ ph¦ pr¦ pc¦ ss¦ sc
11:42 | 22.112 | 254 | 151 | 221 | 11.8 | 11.8 | 1344 | 1808 | 1460 | 1965 | 2.9 | 76.4 | 340.4 | -12 | 182.5119 | 75.03 | 69.02 | 693.5 | 25 | me¦ ms¦ ph¦ pr¦ pc¦ ss¦ sc
11:42 | 22.186 | 253 | 172 | 220 | 12.1 | 11.8 | 1282 | 1808 | 1440 | 1965 | 3 | 76.9 | 340.4 | -13 | 182.5115 | 74.84 | 68.89 | 692.8 | 27 | me¦ ms¦ ph¦ pr¦ pc¦ ss¦ sc
11:43 | 22.275 | 253 | 196 | 220 | 12 | 11.8 | 1282 | 1808 | 1424 | 1965 | 2.9 | 77.4 | 340.3 | -13 | 182.512 | 74.9 | 68.9 | 694 | 27 | me¦ ms¦ ph¦ pr¦ pc¦ ss¦ sc
11:43 | 22.363 | 252 | 220 | 219 | 12.2 | 11.8 | 1264 | 1807 | 1436 | 1964 | 2.9 | 77.9 | 340.9 | -13 | 182.5122 | 74.82 | 68.82 | 693.7 | 28 | me¦ ms¦ ph¦ pr¦ pc¦ ss¦ sc
11:43 | 22.444 | 251 | 242 | 219 | 12.3 | 11.8 | 1247 | 1807 | 1433 | 1964 | 2.9 | 78.4 | 339.9 | -12 | 182.5089 | 74.94 | 68.82 | 692.9 | 26 | me¦ ms¦ ph¦ pr¦ pc¦ ss¦ sc
11:43 | 22.531 | 251 | 265 | 218 | 12.1 | 11.8 | 1263 | 1807 | 1419 | 1964 | 2.9 | 78.9 | 340.1 | -13 | 182.5091 | 74.87 | 68.73 | 692.8 | 25 | me¦ ms¦ ph¦ pr¦ pc¦ ss¦ sc
11:43 | 22.594 | 250 | 282 | 217 | 12.3 | 11.8 | 1215 | 1806 | 1396 | 1963 | 2.9 | 79.4 | 339.7 | -14 | 182.5101 | 74.98 | 68.71 | 692 | 25 | me¦ ms¦ ph¦ pr¦ pc¦ ss¦ sc
11:43 | 22.602 | 250 | 283 | 217 | 12.5 | 11.8 | 1213 | 1806 | 1427 | 1963 | 3 | 79.5 | 339.6 | -13 | 182.5098 | 75 | 68.76 | 691.4 | 25 | me¦ ms¦ ph¦ pr¦ pc¦ ss¦ sc
11:43 | 22.631 | 249 | 290 | 217 | 12.4 | 11.8 | 1206 | 1805 | 1402 | 1961 | 2.9 | 79.8 | 340 | -15 | 182.5102 | 75.09 | 68.72 | 692.4 | 24 | me¦ ms¦ ph¦ pr¦ pc¦ ss¦ sc
11:44 | 22.638 | 249 | 290 | 216 | 12.5 | 11.8 | 1201 | 1805 | 1412 | 1961 | 2.9 | 79.9 | 340.1 | -15 | 182.5095 | 75.05 | 68.68 | 692.5 | 24 | me¦ ms¦ ph¦ pr¦ pc¦ ss¦ sc
11:44 | 22.641 | 249 | 289 | 216 | 12.5 | 11.8 | 1195 | 1805 | 1405 | 1961 | 2.9 | 79.9 | 340 | -15 | 182.5105 | 75.02 | 68.68 | 691.8 | 24 | me¦ ms¦ ph¦ pr¦ pc¦ ss¦ sc
11:44 | 22.648 | 249 | 289 | 216 | 12.5 | 11.8 | 1190 | 1804 | 1400 | 1960 | 2.9 | 80 | 339.9 | -15 | 182.5104 | 75.01 | 68.67 | 692.2 | 25 | me¦ ms¦ ph¦ pr¦ pc¦ ss¦ sc
11:44 | 22.653 | 249 | 287 | 216 | 12.5 | 11.8 | 1187 | 1804 | 1396 | 1960 | 3 | 80 | 339.9 | -15 | 182.5114 | 74.96 | 68.61 | 692.1 | 25 | me¦ ms¦ ph¦ pr¦ pc¦ ss¦ sc
11:44 | 22.657 | 248 | 286 | 216 | 12.4 | 11.8 | 1186 | 1803 | 1379 | 1959 | 2.9 | 80.1 | 339.9 | -15 | 182.5116 | 74.96 | 68.71 | 692 | 26 | me¦ ms¦ ph¦ pr¦ pc¦ ss¦ sc
11:44 | 22.66 | 248 | 285 | 216 | 12.4 | 11.8 | 1187 | 1803 | 1380 | 1959 | 3 | 80.1 | 339.9 | -15 | 182.5117 | 74.94 | 68.64 | 691.9 | 26 | me¦ ms¦ ph¦ pr¦ pc¦ ss¦ sc
11:44 | 22.664 | 248 | 285 | 216 | 12.4 | 11.8 | 1190 | 1803 | 1383 | 1959 | 2.9 | 80.2 | 339.9 | -14 | 182.5117 | 74.96 | 68.71 | 692.2 | 26 | me¦ ms¦ ph¦ pr¦ pc¦ ss¦ sc
11:44 | 22.666 | 248 | 283 | 216 | 12.5 | 11.8 | 1190 | 1802 | 1400 | 1958 | 2.9 | 80.2 | 340 | -14 | 182.5105 | 74.95 | 68.67 | 692.4 | 26 | me¦ ms¦ ph¦ pr¦ pc¦ ss¦ sc
11:44 | 22.668 | 248 | 282 | 216 | 12.7 | 11.8 | 1189 | 1802 | 1432 | 1958 | 2.9 | 80.3 | 339.9 | -14 | 182.5117 | 74.92 | 68.62 | 692.5 | 26 | me¦ ms¦ ph¦ pr¦ pc¦ ss¦ sc
11:44 | 22.672 | 248 | 280 | 216 | 12.7 | 11.8 | 1189 | 1802 | 1432 | 1958 | 3 | 80.3 | 339.7 | -14 | 182.5107 | 74.96 | 68.69 | 691.8 | 26 | me¦ ms¦ ph¦ pr¦ pc¦ ss¦ sc
11:44 | 22.677 | 248 | 279 | 215 | 12.7 | 11.8 | 1188 | 1801 | 1431 | 1957 | 2.9 | 80.4 | 339.4 | -14 | 182.5108 | 74.99 | 68.66 | 692.5 | 26 | me¦ ms¦ ph¦ pr¦ pc¦ ss¦ sc
11:44 | 22.684 | 248 | 278 | 215 | 12.7 | 11.8 | 1187 | 1801 | 1430 | 1957 | 2.9 | 80.4 | 339.3 | -14 | 182.5095 | 75.01 | 68.65 | 691.7 | 26 | me¦ ms¦ ph¦ pr¦ pc¦ ss¦ sc
11:44 | 22.692 | 248 | 278 | 215 | 12.7 | 11.8 | 1186 | 1800 | 1428 | 1956 | 3 | 80.5 | 339.3 | -14 | 182.5085 | 75.02 | 68.65 | 692 | 25 | me¦ ms¦ ph¦ pr¦ pc¦ ss¦ sc
11:44 | 22.7 | 248 | 279 | 215 | 12.8 | 11.8 | 1184 | 1800 | 1443 | 1956 | 2.9 | 80.5 | 339.3 | -14 | 182.5091 | 75.04 | 68.67 | 692.2 | 25 | me¦ ms¦ ph¦ pr¦ pc¦ ss¦ sc
11:44 | 22.709 | 248 | 280 | 215 | 12.8 | 11.8 | 1184 | 1800 | 1443 | 1956 | 3 | 80.5 | 339.3 | -13 | 182.507 | 75.03 | 68.64 | 692.2 | 25 | me¦ ms¦ ph¦ pr¦ pc¦ ss¦ sc
11:44 | 22.719 | 248 | 280 | 215 | 12.8 | 11.8 | 1184 | 1799 | 1443 | 1955 | 2.9 | 80.6 | 339.4 | -13 | 182.5079 | 75.04 | 68.62 | 692 | 25 | me¦ ms¦ ph¦ pr¦ pc¦ ss¦ sc
11:44 | 22.728 | 248 | 281 | 215 | 12.8 | 11.8 | 1185 | 1799 | 1445 | 1955 | 3 | 80.6 | 339.2 | -14 | 182.5084 | 75.13 | 68.64 | 692.3 | 24 | me¦ ms¦ ph¦ pr¦ pc¦ ss¦ sc
11:44 | 22.736 | 247 | 281 | 215 | 12.9 | 11.8 | 1186 | 1798 | 1464 | 1954 | 2.9 | 80.7 | 339.3 | -13 | 182.5074 | 75.26 | 68.67 | 691.8 | 23 | me¦ ms¦ ph¦ pr¦ pc¦ ss¦ sc
11:44 | 22.742 | 247 | 282 | 215 | 12.9 | 11.8 | 1187 | 1798 | 1465 | 1954 | 3 | 80.7 | 339.3 | -13 | 182.5077 | 75.28 | 68.66 | 692 | 21 | me¦ ms¦ ph¦ pr¦ pc¦ ss¦ sc
11:44 | 22.752 | 247 | 283 | 215 | 12.8 | 11.8 | 1186 | 1798 | 1446 | 1954 | 2.9 | 80.8 | 339.1 | -13 | 182.5062 | 75.24 | 68.65 | 692.5 | 20 | me¦ ms¦ ph¦ pr¦ pc¦ ss¦ sc
11:44 | 22.758 | 247 | 281 | 215 | 12.7 | 11.8 | 1186 | 1797 | 1428 | 1953 | 2.9 | 80.8 | 339.1 | -13 | 182.5075 | 75.24 | 68.67 | 692.4 | 20 | me¦ ms¦ ph¦ pr¦ pc¦ ss¦ sc
11:44 | 22.775 | 247 | 283 | 215 | 12.6 | 11.8 | 1186 | 1797 | 1411 | 1953 | 2.9 | 80.9 | 339 | -13 | 182.5065 | 75.27 | 68.63 | 692.5 | 21 | me¦ ms¦ ph¦ pr¦ pc¦ ss¦ sc
11:44 | 22.778 | 247 | 281 | 215 | 12.6 | 11.8 | 1186 | 1796 | 1411 | 1952 | 2.9 | 80.9 | 338.9 | -13 | 182.5062 | 75.28 | 68.65 | 691.8 | 21 | me¦ ms¦ ph¦ pr¦ pc¦ ss¦ sc
11:44 | 22.793 | 247 | 282 | 215 | 12.6 | 11.8 | 1188 | 1796 | 1414 | 1952 | 2.9 | 81 | 338.8 | -13 | 182.5048 | 75.26 | 68.67 | 691 | 20 | me¦ ms¦ ph¦ pr¦ pc¦ ss¦ sc
11:44 | 22.804 | 247 | 282 | 215 | 12.5 | 11.8 | 1190 | 1796 | 1400 | 1952 | 3 | 81 | 338.8 | -13 | 182.5045 | 75.3 | 68.63 | 691.3 | 20 | me¦ ms¦ ph¦ pr¦ pc¦ ss¦ sc
11:44 | 22.929 | 247 | 317 | 215 | 12.3 | 11.8 | 1210 | 1795 | 1390 | 1951 | 2.9 | 81.6 | 338.7 | -12 | 182.4996 | 75.18 | 68.61 | 690.5 | 21 | me¦ ms¦ ph¦ pr¦ pc¦ ss¦ sc
11:44 | 22.938 | 247 | 317 | 215 | 12.3 | 11.8 | 1211 | 1795 | 1391 | 1951 | 3 | 81.6 | 338.6 | -12 | 182.5009 | 75.14 | 68.62 | 690.4 | 22 | me¦ ms¦ ph¦ pr¦ pc¦ ss¦ sc
11:44 | 22.948 | 247 | 319 | 214 | 12.3 | 11.8 | 1209 | 1795 | 1389 | 1951 | 2.9 | 81.7 | 338.5 | -12 | 182.5015 | 75.13 | 68.59 | 689.3 | 22 | me¦ ms¦ ph¦ pr¦ pc¦ ss¦ sc
11:44 | 22.961 | 247 | 320 | 215 | 12.3 | 11.8 | 1206 | 1794 | 1386 | 1950 | 2.9 | 81.7 | 338.4 | -12 | 182.5002 | 75.07 | 68.57 | 690.4 | 23 | me¦ ms¦ ph¦ pr¦ pc¦ ss¦ sc
11:44 | 22.975 | 247 | 322 | 214 | 12.2 | 11.8 | 1202 | 1794 | 1365 | 1950 | 2.9 | 81.8 | 338.3 | -12 | 182.4999 | 75.09 | 68.62 | 690.5 | 24 | me¦ ms¦ ph¦ pr¦ pc¦ ss¦ sc
11:44 | 22.983 | 247 | 321 | 214 | 12.2 | 11.8 | 1201 | 1793 | 1364 | 1948 | 2.9 | 81.8 | 338.3 | -12 | 182.5007 | 75.04 | 68.62 | 691 | 24 | me¦ ms¦ ph¦ pr¦ pc¦ ss¦ sc
11:44 | 22.993 | 247 | 322 | 214 | 12.2 | 11.8 | 1200 | 1793 | 1363 | 1948 | 2.9 | 81.9 | 338.4 | -12 | 182.5002 | 75 | 68.6 | 690.9 | 25 | me¦ ms¦ ph¦ pr¦ pc¦ ss¦ sc
11:44 | 23.003 | 247 | 323 | 214 | 12.2 | 11.8 | 1202 | 1793 | 1365 | 1948 | 2.9 | 81.9 | 338.4 | -12 | 182.5 | 74.96 | 68.6 | 691.5 | 25 | me¦ ms¦ ph¦ pr¦ pc¦ ss¦ sc
11:44 | 23.012 | 246 | 323 | 214 | 12.2 | 11.8 | 1206 | 1792 | 1370 | 1947 | 2.9 | 82 | 338.3 | -12 | 182.5006 | 74.96 | 68.6 | 691.8 | 26 | me¦ ms¦ ph¦ pr¦ pc¦ ss¦ sc
11:44 | 23.023 | 247 | 322 | 214 | 12.1 | 11.8 | 1211 | 1792 | 1360 | 1947 | 2.9 | 82 | 338.3 | -11 | 182.5001 | 74.95 | 68.58 | 691.5 | 26 | me¦ ms¦ ph¦ pr¦ pc¦ ss¦ sc
11:44 | 23.035 | 246 | 323 | 214 | 12.1 | 11.8 | 1220 | 1792 | 1370 | 1947 | 3 | 82.1 | 338.3 | -11 | 182.5006 | 74.93 | 68.59 | 691.7 | 26 | me¦ ms¦ ph¦ pr¦ pc¦ ss¦ sc
11:44 | 23.042 | 246 | 321 | 214 | 12.2 | 11.8 | 1228 | 1791 | 1395 | 1946 | 2.9 | 82.1 | 338.1 | -12 | 182.5008 | 74.87 | 68.58 | 691 | 26 | me¦ ms¦ ph¦ pr¦ pc¦ ss¦ sc
11:44 | 23.053 | 246 | 319 | 214 | 12.2 | 11.8 | 1236 | 1791 | 1404 | 1946 | 3 | 82.2 | 338.1 | -11 | 182.5001 | 74.9 | 68.53 | 691.6 | 27 | me¦ ms¦ ph¦ pr¦ pc¦ ss¦ sc
11:44 | 23.062 | 246 | 318 | 214 | 12.2 | 11.8 | 1244 | 1791 | 1413 | 1946 | 2.9 | 82.2 | 338.1 | -11 | 182.5006 | 74.96 | 68.6 | 690.7 | 27 | me¦ ms¦ ph¦ pr¦ pc¦ ss¦ sc
11:44 | 23.071 | 246 | 318 | 214 | 12.2 | 11.8 | 1250 | 1790 | 1420 | 1945 | 2.9 | 82.3 | 338 | -11 | 182.4993 | 74.96 | 68.6 | 691 | 27 | me¦ ms¦ ph¦ pr¦ pc¦ ss¦ sc
11:44 | 23.08 | 246 | 318 | 214 | 12.2 | 11.8 | 1255 | 1790 | 1426 | 1945 | 2.9 | 82.3 | 338 | -11 | 182.5002 | 74.96 | 68.55 | 690.2 | 26 | me¦ ms¦ ph¦ pr¦ pc¦ ss¦ sc
11:44 | 23.089 | 246 | 319 | 214 | 12.2 | 11.8 | 1256 | 1790 | 1427 | 1945 | 2.9 | 82.4 | 337.9 | -11 | 182.4997 | 74.97 | 68.56 | 690.2 | 26 | me¦ ms¦ ph¦ pr¦ pc¦ ss¦ sc
11:44 | 23.099 | 246 | 319 | 214 | 12.2 | 11.8 | 1253 | 1789 | 1423 | 1944 | 3 | 82.4 | 337.8 | -11 | 182.4991 | 74.97 | 68.55 | 690.1 | 26 | me¦ ms¦ ph¦ pr¦ pc¦ ss¦ sc
11:44 | 23.11 | 246 | 318 | 214 | 12.2 | 11.8 | 1250 | 1789 | 1420 | 1944 | 2.9 | 82.5 | 337.8 | -11 | 182.4996 | 74.99 | 68.51 | 690.2 | 25 | me¦ ms¦ ph¦ pr¦ pc¦ ss¦ sc
11:44 | 23.123 | 246 | 319 | 214 | 12.3 | 11.8 | 1243 | 1789 | 1428 | 1944 | 3 | 82.5 | 337.7 | -12 | 182.4984 | 74.99 | 68.53 | 689.3 | 25 | me¦ ms¦ ph¦ pr¦ pc¦ ss¦ sc
11:44 | 23.133 | 246 | 319 | 214 | 12.3 | 11.8 | 1238 | 1788 | 1422 | 1943 | 2.9 | 82.6 | 337.6 | -11 | 182.4987 | 75.07 | 68.56 | 689.7 | 24 | me¦ ms¦ ph¦ pr¦ pc¦ ss¦ sc
11:44 | 23.144 | 246 | 320 | 214 | 12.3 | 11.8 | 1233 | 1788 | 1417 | 1943 | 2.9 | 82.6 | 337.6 | -11 | 182.4978 | 75.01 | 68.52 | 689.9 | 23 | me¦ ms¦ ph¦ pr¦ pc¦ ss¦ sc
11:44 | 23.159 | 246 | 321 | 214 | 12.3 | 11.8 | 1228 | 1788 | 1411 | 1943 | 3 | 82.6 | 337.6 | -12 | 182.4971 | 75.03 | 68.55 | 689.1 | 24 | me¦ ms¦ ph¦ pr¦ pc¦ ss¦ sc
11:44 | 23.169 | 246 | 321 | 214 | 12.3 | 11.8 | 1225 | 1787 | 1408 | 1942 | 3 | 82.7 | 337.6 | -12 | 182.4988 | 75.04 | 68.53 | 689.4 | 24 | me¦ ms¦ ph¦ pr¦ pc¦ ss¦ sc
11:44 | 23.181 | 246 | 323 | 214 | 12.3 | 11.8 | 1222 | 1787 | 1404 | 1942 | 3 | 82.7 | 337.8 | -12 | 182.4993 | 75.04 | 68.52 | 689.6 | 24 | me¦ ms¦ ph¦ pr¦ pc¦ ss¦ sc
11:44 | 23.188 | 246 | 323 | 214 | 12.2 | 11.8 | 1221 | 1787 | 1387 | 1942 | 2.9 | 82.8 | 337.9 | -13 | 182.4989 | 74.97 | 68.55 | 690 | 24 | me¦ ms¦ ph¦ pr¦ pc¦ ss¦ sc
11:45 | 23.201 | 246 | 304 | 214 | 12.2 | 11.8 | 1223 | 1786 | 1389 | 1941 | 2.9 | 82.8 | 338 | -13 | 182.4968 | 74.97 | 68.47 | 690 | 24 | me¦ ms¦ ph¦ pr¦ pc¦ ss¦ sc
11:45 | 23.214 | 246 | 282 | 214 | 12.2 | 11.8 | 1225 | 1786 | 1392 | 1941 | 2.9 | 82.9 | 337.8 | -12 | 182.4971 | 74.99 | 68.5 | 689.9 | 25 | me¦ ms¦ ph¦ pr¦ pc¦ ss¦ sc
11:45 | 23.221 | 246 | 257 | 214 | 12.2 | 11.8 | 1228 | 1785 | 1395 | 1940 | 2.9 | 82.9 | 337.8 | -13 | 182.4979 | 75.01 | 68.5 | 690 | 25 | me¦ ms¦ ph¦ pr¦ pc¦ ss¦ sc
11:45 | 23.227 | 246 | 235 | 214 | 12.2 | 11.8 | 1228 | 1785 | 1395 | 1940 | 2.9 | 83 | 337.9 | -13 | 182.4981 | 75.04 | 68.55 | 690.4 | 24 | me¦ ms¦ ph¦ pr¦ pc¦ ss¦ sc
11:45 | 23.237 | 246 | 212 | 214 | 12.1 | 11.8 | 1225 | 1785 | 1376 | 1940 | 2.9 | 83 | 337.9 | -13 | 182.4975 | 75.01 | 68.48 | 690.8 | 24 | me¦ ms¦ ph¦ pr¦ pc¦ ss¦ sc
11:45 | 23.25 | 246 | 197 | 214 | 12.1 | 11.8 | 1223 | 1784 | 1374 | 1939 | 2.9 | 83.1 | 337.9 | -13 | 182.4964 | 75.04 | 68.47 | 691.5 | 24 | me¦ ms¦ ph¦ pr¦ pc¦ ss¦ sc
11:45 | 23.258 | 246 | 197 | 214 | 12.1 | 11.8 | 1220 | 1784 | 1370 | 1939 | 3 | 83.1 | 337.9 | -12 | 182.4987 | 75 | 68.46 | 690.7 | 24 | me¦ ms¦ ph¦ pr¦ pc¦ ss¦ sc
11:45 | 23.27 | 246 | 192 | 214 | 12.2 | 11.8 | 1218 | 1784 | 1384 | 1939 | 2.9 | 83.2 | 337.8 | -12 | 182.4973 | 74.97 | 68.48 | 691.1 | 24 | me¦ ms¦ ph¦ pr¦ pc¦ ss¦ sc
11:45 | 23.28 | 246 | 192 | 214 | 12.3 | 11.8 | 1214 | 1783 | 1395 | 1938 | 2.9 | 83.2 | 337.7 | -12 | 182.4967 | 74.97 | 68.48 | 690.6 | 25 | me¦ ms¦ ph¦ pr¦ pc¦ ss¦ sc
11:45 | 23.29 | 246 | 195 | 213 | 12.3 | 11.8 | 1209 | 1783 | 1389 | 1938 | 2.9 | 83.3 | 337.6 | -12 | 182.4972 | 74.92 | 68.45 | 690.9 | 25 | me¦ ms¦ ph¦ pr¦ pc¦ ss¦ sc
11:45 | 23.301 | 246 | 196 | 214 | 12.4 | 11.8 | 1202 | 1783 | 1397 | 1938 | 2.9 | 83.3 | 337.6 | -11 | 182.4965 | 74.87 | 68.44 | 690.8 | 25 | me¦ ms¦ ph¦ pr¦ pc¦ ss¦ sc
11:45 | 23.311 | 245 | 197 | 213 | 12.4 | 11.8 | 1195 | 1782 | 1389 | 1936 | 2.9 | 83.4 | 337.6 | -12 | 182.4972 | 74.92 | 68.49 | 691 | 26 | me¦ ms¦ ph¦ pr¦ pc¦ ss¦ sc
11:45 | 23.32 | 246 | 199 | 213 | 12.4 | 11.8 | 1187 | 1782 | 1380 | 1936 | 2.9 | 83.4 | 337.8 | -12 | 182.4974 | 74.88 | 68.48 | 690.9 | 26 | me¦ ms¦ ph¦ pr¦ pc¦ ss¦ sc
11:45 | 23.326 | 245 | 200 | 213 | 12.5 | 11.8 | 1181 | 1782 | 1389 | 1936 | 3 | 83.5 | 337.8 | -12 | 182.4971 | 74.83 | 68.48 | 691 | 27 | me¦ ms¦ ph¦ pr¦ pc¦ ss¦ sc
11:45 | 23.335 | 245 | 201 | 213 | 12.5 | 11.8 | 1176 | 1781 | 1383 | 1935 | 2.9 | 83.5 | 337.8 | -12 | 182.4967 | 74.88 | 68.44 | 691.3 | 27 | me¦ ms¦ ph¦ pr¦ pc¦ ss¦ sc
11:45 | 23.345 | 245 | 204 | 213 | 12.5 | 11.8 | 1171 | 1781 | 1377 | 1935 | 2.9 | 83.6 | 337.7 | -12 | 182.4957 | 74.82 | 68.41 | 691.1 | 27 | me¦ ms¦ ph¦ pr¦ pc¦ ss¦ sc
11:45 | 23.357 | 245 | 207 | 213 | 12.5 | 11.8 | 1169 | 1780 | 1375 | 1934 | 2.9 | 83.6 | 337.7 | -12 | 182.4947 | 74.77 | 68.43 | 690.8 | 28 | me¦ ms¦ ph¦ pr¦ pc¦ ss¦ sc
11:45 | 23.367 | 245 | 208 | 213 | 12.5 | 11.8 | 1166 | 1780 | 1371 | 1934 | 2.9 | 83.7 | 337.6 | -13 | 182.4946 | 74.77 | 68.45 | 691.3 | 28 | me¦ ms¦ ph¦ pr¦ pc¦ ss¦ sc
11:45 | 23.377 | 245 | 210 | 213 | 12.5 | 11.8 | 1165 | 1780 | 1370 | 1934 | 2.9 | 83.7 | 337.5 | -13 | 182.4963 | 74.73 | 68.44 | 690.6 | 28 | me¦ ms¦ ph¦ pr¦ pc¦ ss¦ sc
11:45 | 23.388 | 245 | 211 | 213 | 12.5 | 11.8 | 1165 | 1779 | 1370 | 1933 | 2.9 | 83.8 | 337.5 | -13 | 182.4953 | 74.74 | 68.4 | 690.2 | 29 | me¦ ms¦ ph¦ pr¦ pc¦ ss¦ sc
11:45 | 23.398 | 245 | 212 | 213 | 12.5 | 11.8 | 1166 | 1779 | 1371 | 1933 | 2.9 | 83.8 | 337.4 | -13 | 182.4958 | 74.74 | 68.44 | 689.6 | 29 | me¦ ms¦ ph¦ pr¦ pc¦ ss¦ sc
11:45 | 23.408 | 245 | 213 | 213 | 12.5 | 11.8 | 1170 | 1779 | 1376 | 1933 | 2.9 | 83.9 | 337.3 | -13 | 182.4957 | 74.71 | 68.39 | 690.3 | 30 | me¦ ms¦ ph¦ pr¦ pc¦ ss¦ sc
11:45 | 23.415 | 245 | 212 | 213 | 12.5 | 11.8 | 1173 | 1778 | 1380 | 1932 | 3 | 83.9 | 337.2 | -12 | 182.4958 | 74.71 | 68.41 | 690 | 30 | me¦ ms¦ ph¦ pr¦ pc¦ ss¦ sc
11:45 | 23.426 | 245 | 212 | 213 | 12.5 | 11.8 | 1177 | 1778 | 1384 | 1932 | 3 | 84 | 337.2 | -12 | 182.4945 | 74.65 | 68.37 | 689.7 | 30 | me¦ ms¦ ph¦ pr¦ pc¦ ss¦ sc
11:45 | 23.44 | 245 | 214 | 213 | 12.5 | 11.8 | 1181 | 1777 | 1389 | 1931 | 2.9 | 84.1 | 337.2 | -12 | 182.4944 | 74.73 | 68.42 | 689.7 | 30 | me¦ ms¦ ph¦ pr¦ pc¦ ss¦ sc
11:45 | 23.448 | 245 | 214 | 213 | 12.4 | 11.8 | 1181 | 1777 | 1373 | 1931 | 2.9 | 84.1 | 337.2 | -12 | 182.4955 | 74.68 | 68.38 | 689.8 | 30 | me¦ ms¦ ph¦ pr¦ pc¦ ss¦ sc
11:45 | 23.462 | 245 | 216 | 213 | 12.3 | 11.8 | 1179 | 1777 | 1355 | 1931 | 2.9 | 84.2 | 337 | -12 | 182.4948 | 74.68 | 68.36 | 689.8 | 30 | me¦ ms¦ ph¦ pr¦ pc¦ ss¦ sc
11:45 | 23.473 | 245 | 217 | 213 | 12.3 | 11.8 | 1175 | 1776 | 1350 | 1930 | 2.9 | 84.2 | 336.9 | -12 | 182.4935 | 74.7 | 68.37 | 689.7 | 30 | me¦ ms¦ ph¦ pr¦ pc¦ ss¦ sc
11:45 | 23.486 | 245 | 219 | 213 | 12.3 | 11.8 | 1171 | 1776 | 1345 | 1930 | 2.9 | 84.3 | 336.9 | -11 | 182.4938 | 74.72 | 68.4 | 689.5 | 30 | me¦ ms¦ ph¦ pr¦ pc¦ ss¦ sc
11:45 | 23.499 | 245 | 218 | 213 | 12.4 | 11.8 | 1168 | 1776 | 1358 | 1930 | 2.9 | 84.3 | 337 | -12 | 182.4935 | 74.7 | 68.36 | 689.2 | 30 | me¦ ms¦ ph¦ pr¦ pc¦ ss¦ sc
11:45 | 23.51 | 245 | 220 | 213 | 12.5 | 11.8 | 1164 | 1775 | 1369 | 1929 | 2.9 | 84.4 | 337 | -11 | 182.4937 | 74.73 | 68.36 | 688.5 | 30 | me¦ ms¦ ph¦ pr¦ pc¦ ss¦ sc
11:45 | 23.525 | 245 | 220 | 213 | 12.5 | 11.8 | 1162 | 1775 | 1367 | 1929 | 2.9 | 84.4 | 336.9 | -11 | 182.4923 | 74.68 | 68.32 | 689 | 30 | me¦ ms¦ ph¦ pr¦ pc¦ ss¦ sc
11:45 | 23.539 | 245 | 221 | 213 | 12.5 | 11.8 | 1157 | 1775 | 1361 | 1929 | 2.9 | 84.5 | 336.8 | -11 | 182.4921 | 74.71 | 68.36 | 689.4 | 30 | me¦ ms¦ ph¦ pr¦ pc¦ ss¦ sc
11:45 | 23.553 | 245 | 188 | 213 | 12.5 | 11.8 | 1157 | 1774 | 1361 | 1928 | 2.9 | 84.5 | 336.6 | -11 | 182.491 | 74.69 | 68.38 | 689.4 | 30 | me¦ ms¦ ph¦ pr¦ pc¦ ss¦ sc
11:45 | 23.562 | 245 | 187 | 213 | 12.5 | 11.8 | 1159 | 1774 | 1363 | 1928 | 3 | 84.5 | 336.5 | -11 | 182.4928 | 74.69 | 68.35 | 688.6 | 30 | me¦ ms¦ ph¦ pr¦ pc¦ ss¦ sc
11:45 | 23.573 | 245 | 188 | 213 | 12.5 | 11.8 | 1163 | 1773 | 1368 | 1927 | 2.9 | 84.6 | 336.5 | -12 | 182.4918 | 74.68 | 68.34 | 689.2 | 30 | me¦ ms¦ ph¦ pr¦ pc¦ ss¦ sc
11:45 | 23.584 | 245 | 187 | 213 | 12.4 | 11.8 | 1171 | 1773 | 1361 | 1927 | 2.9 | 84.6 | 336.5 | -12 | 182.4924 | 74.71 | 68.35 | 689.2 | 30 | me¦ ms¦ ph¦ pr¦ pc¦ ss¦ sc
11:45 | 23.595 | 245 | 186 | 213 | 12.4 | 11.8 | 1179 | 1773 | 1370 | 1927 | 2.9 | 84.7 | 336.5 | -12 | 182.4921 | 74.68 | 68.34 | 689 | 30 | me¦ ms¦ ph¦ pr¦ pc¦ ss¦ sc
11:45 | 23.603 | 245 | 186 | 213 | 12.4 | 11.8 | 1185 | 1772 | 1377 | 1926 | 2.9 | 84.7 | 336.5 | -12 | 182.493 | 74.71 | 68.34 | 688.9 | 30 | me¦ ms¦ ph¦ pr¦ pc¦ ss¦ sc
11:45 | 23.612 | 245 | 186 | 213 | 12.4 | 11.8 | 1189 | 1772 | 1382 | 1926 | 2.9 | 84.8 | 336.6 | -12 | 182.4917 | 74.73 | 68.34 | 689.1 | 30 | me¦ ms¦ ph¦ pr¦ pc¦ ss¦ sc
11:45 | 23.623 | 245 | 186 | 213 | 12.3 | 11.8 | 1190 | 1772 | 1367 | 1926 | 2.9 | 84.8 | 336.6 | -12 | 182.4913 | 74.79 | 68.34 | 688.5 | 29 | me¦ ms¦ ph¦ pr¦ pc¦ ss¦ sc
11:45 | 23.634 | 244 | 187 | 213 | 12.3 | 11.8 | 1188 | 1771 | 1365 | 1925 | 2.9 | 84.9 | 336.5 | -12 | 182.4913 | 74.83 | 68.34 | 688.8 | 28 | me¦ ms¦ ph¦ pr¦ pc¦ ss¦ sc
11:45 | 23.644 | 245 | 187 | 213 | 12.2 | 11.8 | 1186 | 1771 | 1347 | 1925 | 2.9 | 84.9 | 336.4 | -12 | 182.4928 | 74.88 | 68.37 | 688.9 | 28 | me¦ ms¦ ph¦ pr¦ pc¦ ss¦ sc
11:45 | 23.651 | 244 | 185 | 212 | 12.2 | 11.8 | 1184 | 1771 | 1345 | 1925 | 3 | 85 | 336.4 | -12 | 182.4929 | 74.89 | 68.32 | 687.9 | 27 | me¦ ms¦ ph¦ pr¦ pc¦ ss¦ sc
11:45 | 23.66 | 244 | 186 | 213 | 12.3 | 11.8 | 1187 | 1770 | 1364 | 1923 | 3 | 85 | 336.4 | -12 | 182.4925 | 74.9 | 68.34 | 688.2 | 27 | me¦ ms¦ ph¦ pr¦ pc¦ ss¦ sc
11:45 | 23.668 | 244 | 185 | 212 | 12.3 | 11.8 | 1191 | 1770 | 1368 | 1923 | 2.9 | 85.1 | 336.5 | -12 | 182.491 | 74.93 | 68.36 | 688.5 | 26 | me¦ ms¦ ph¦ pr¦ pc¦ ss¦ sc
11:45 | 23.68 | 244 | 186 | 212 | 12.4 | 11.8 | 1197 | 1770 | 1391 | 1923 | 3 | 85.1 | 336.4 | -12 | 182.4902 | 74.92 | 68.32 | 688.2 | 26 | me¦ ms¦ ph¦ pr¦ pc¦ ss¦ sc
11:45 | 23.688 | 244 | 185 | 212 | 12.4 | 11.8 | 1201 | 1769 | 1396 | 1922 | 2.9 | 85.2 | 336.4 | -12 | 182.4897 | 74.99 | 68.34 | 688.9 | 26 | me¦ ms¦ ph¦ pr¦ pc¦ ss¦ sc
11:45 | 23.696 | 244 | 185 | 212 | 12.5 | 11.8 | 1204 | 1769 | 1416 | 1922 | 2.9 | 85.2 | 336.4 | -12 | 182.4902 | 75 | 68.32 | 688.9 | 25 | me¦ ms¦ ph¦ pr¦ pc¦ ss¦ sc
11:45 | 23.705 | 244 | 185 | 212 | 12.5 | 11.8 | 1206 | 1768 | 1418 | 1921 | 3 | 85.3 | 336.2 | -11 | 182.4907 | 75.01 | 68.34 | 688.5 | 24 | me¦ ms¦ ph¦ pr¦ pc¦ ss¦ sc
11:45 | 23.713 | 244 | 184 | 212 | 12.5 | 11.8 | 1206 | 1768 | 1418 | 1921 | 2.9 | 85.3 | 336.1 | -11 | 182.4895 | 75.08 | 68.29 | 688.6 | 24 | me¦ ms¦ ph¦ pr¦ pc¦ ss¦ sc
11:45 | 23.723 | 244 | 184 | 212 | 12.4 | 11.8 | 1206 | 1768 | 1402 | 1921 | 2.9 | 85.4 | 335.9 | -11 | 182.4891 | 75.16 | 68.33 | 688.2 | 23 | me¦ ms¦ ph¦ pr¦ pc¦ ss¦ sc
11:45 | 23.731 | 244 | 183 | 212 | 12.4 | 11.8 | 1204 | 1767 | 1400 | 1920 | 2.9 | 85.4 | 335.8 | -11 | 182.4885 | 75.13 | 68.31 | 687.7 | 22 | me¦ ms¦ ph¦ pr¦ pc¦ ss¦ sc
11:45 | 23.741 | 244 | 183 | 212 | 12.4 | 11.8 | 1203 | 1767 | 1398 | 1920 | 3 | 85.5 | 335.8 | -11 | 182.4883 | 75.2 | 68.31 | 687.3 | 22 | me¦ ms¦ ph¦ pr¦ pc¦ ss¦ sc
11:45 | 23.752 | 244 | 183 | 212 | 12.4 | 11.8 | 1199 | 1767 | 1394 | 1920 | 2.9 | 85.5 | 335.7 | -11 | 182.4858 | 75.17 | 68.36 | 687.5 | 22 | me¦ ms¦ ph¦ pr¦ pc¦ ss¦ sc
11:45 | 23.764 | 244 | 182 | 212 | 12.5 | 11.8 | 1196 | 1766 | 1407 | 1919 | 2.9 | 85.6 | 335.6 | -11 | 182.487 | 75.08 | 68.35 | 687.2 | 22 | me¦ ms¦ ph¦ pr¦ pc¦ ss¦ sc
11:45 | 23.774 | 244 | 182 | 212 | 12.4 | 11.8 | 1192 | 1766 | 1386 | 1919 | 2.9 | 85.6 | 335.6 | -11 | 182.4858 | 75.16 | 68.39 | 687.3 | 23 | me¦ ms¦ ph¦ pr¦ pc¦ ss¦ sc
11:45 | 23.788 | 244 | 183 | 212 | 12.4 | 11.8 | 1187 | 1766 | 1380 | 1919 | 2.9 | 85.7 | 335.6 | -11 | 182.4837 | 75.11 | 68.36 | 687.3 | 23 | me¦ ms¦ ph¦ pr¦ pc¦ ss¦ sc
11:46 | 23.802 | 244 | 185 | 212 | 12.4 | 11.8 | 1186 | 1765 | 1379 | 1918 | 2.9 | 85.7 | 335.7 | -12 | 182.4847 | 75.1 | 68.35 | 686.8 | 24 | me¦ ms¦ ph¦ pr¦ pc¦ ss¦ sc
11:46 | 23.816 | 244 | 185 | 212 | 12.4 | 11.8 | 1183 | 1765 | 1375 | 1918 | 2.9 | 85.8 | 335.8 | -12 | 182.4834 | 75.13 | 68.34 | 686.6 | 24 | me¦ ms¦ ph¦ pr¦ pc¦ ss¦ sc
11:46 | 23.828 | 244 | 185 | 212 | 12.4 | 11.8 | 1180 | 1765 | 1372 | 1918 | 3 | 85.8 | 335.8 | -11 | 182.4843 | 75.14 | 68.34 | 686.4 | 23 | me¦ ms¦ ph¦ pr¦ pc¦ ss¦ sc
11:46 | 23.839 | 244 | 186 | 212 | 12.4 | 11.8 | 1175 | 1764 | 1366 | 1917 | 2.9 | 85.9 | 335.6 | -11 | 182.4846 | 75.12 | 68.3 | 686.3 | 23 | me¦ ms¦ ph¦ pr¦ pc¦ ss¦ sc
11:46 | 23.853 | 244 | 188 | 212 | 12.3 | 11.8 | 1168 | 1764 | 1342 | 1917 | 3 | 85.9 | 335.6 | -10 | 182.482 | 75.09 | 68.33 | 686.2 | 23 | me¦ ms¦ ph¦ pr¦ pc¦ ss¦ sc
11:46 | 23.867 | 244 | 189 | 212 | 12.2 | 11.8 | 1162 | 1764 | 1320 | 1917 | 2.9 | 86 | 335.7 | -10 | 182.4813 | 75.07 | 68.36 | 686.1 | 24 | me¦ ms¦ ph¦ pr¦ pc¦ ss¦ sc
11:46 | 23.883 | 244 | 190 | 212 | 12.2 | 11.8 | 1158 | 1763 | 1315 | 1916 | 2.9 | 86 | 335.7 | -10 | 182.48 | 75.05 | 68.32 | 686.4 | 24 | me¦ ms¦ ph¦ pr¦ pc¦ ss¦ sc
11:46 | 23.901 | 244 | 193 | 212 | 12.2 | 11.8 | 1156 | 1763 | 1313 | 1916 | 2.9 | 86.1 | 335.6 | -10 | 182.4775 | 75.07 | 68.32 | 686.3 | 25 | me¦ ms¦ ph¦ pr¦ pc¦ ss¦ sc
11:46 | 23.916 | 244 | 194 | 212 | 12.2 | 11.8 | 1157 | 1763 | 1314 | 1916 | 2.9 | 86.1 | 335.5 | -10 | 182.4786 | 75.05 | 68.33 | 686.3 | 24 | me¦ ms¦ ph¦ pr¦ pc¦ ss¦ sc
11:46 | 23.93 | 244 | 196 | 212 | 12.2 | 11.8 | 1162 | 1762 | 1320 | 1915 | 2.9 | 86.2 | 335.3 | -11 | 182.478 | 75.04 | 68.38 | 686.9 | 25 | me¦ ms¦ ph¦ pr¦ pc¦ ss¦ sc
11:46 | 23.944 | 244 | 197 | 212 | 12.2 | 11.8 | 1167 | 1762 | 1326 | 1915 | 3 | 86.2 | 335.2 | -11 | 182.4789 | 75.04 | 68.35 | 686.7 | 25 | me¦ ms¦ ph¦ pr¦ pc¦ ss¦ sc
11:46 | 23.958 | 244 | 197 | 212 | 12.2 | 11.8 | 1171 | 1762 | 1330 | 1915 | 2.9 | 86.3 | 335.3 | -11 | 182.4791 | 74.98 | 68.32 | 685.8 | 26 | me¦ ms¦ ph¦ pr¦ pc¦ ss¦ sc
11:46 | 23.971 | 244 | 198 | 212 | 12.2 | 11.8 | 1176 | 1761 | 1336 | 1914 | 2.9 | 86.3 | 335.4 | -12 | 182.4787 | 74.92 | 68.32 | 686.3 | 26 | me¦ ms¦ ph¦ pr¦ pc¦ ss¦ sc
11:46 | 23.98 | 244 | 198 | 212 | 12.2 | 11.8 | 1176 | 1761 | 1336 | 1914 | 2.9 | 86.4 | 335.5 | -12 | 182.4788 | 74.94 | 68.33 | 686.5 | 27 | me¦ ms¦ ph¦ pr¦ pc¦ ss¦ sc
11:46 | 23.988 | 244 | 199 | 212 | 12.2 | 11.8 | 1174 | 1760 | 1334 | 1913 | 3 | 86.4 | 335.5 | -12 | 182.4808 | 74.88 | 68.33 | 686.4 | 27 | me¦ ms¦ ph¦ pr¦ pc¦ ss¦ sc
11:46 | 23.998 | 244 | 199 | 212 | 12.2 | 11.8 | 1171 | 1760 | 1330 | 1913 | 2.9 | 86.5 | 335.5 | -12 | 182.4791 | 74.89 | 68.35 | 687.1 | 28 | me¦ ms¦ ph¦ pr¦ pc¦ ss¦ sc
11:46 | 24.004 | 244 | 198 | 212 | 12.1 | 11.8 | 1165 | 1760 | 1308 | 1913 | 3 | 86.5 | 335.6 | -12 | 182.4796 | 74.83 | 68.34 | 687.4 | 28 | me¦ ms¦ ph¦ pr¦ pc¦ ss¦ sc
11:46 | 24.009 | 244 | 196 | 212 | 12 | 11.8 | 1162 | 1759 | 1291 | 1911 | 2.9 | 86.5 | 335.6 | -12 | 182.481 | 74.81 | 68.36 | 687.5 | 29 | me¦ ms¦ ph¦ pr¦ pc¦ ss¦ sc
11:46 | 24.016 | 244 | 195 | 212 | 11.9 | 11.8 | 1159 | 1759 | 1273 | 1911 | 2.9 | 86.6 | 335.6 | -12 | 182.4793 | 74.83 | 68.35 | 687.1 | 29 | me¦ ms¦ ph¦ pr¦ pc¦ ss¦ sc
11:46 | 24.022 | 244 | 194 | 212 | 11.9 | 11.8 | 1157 | 1759 | 1271 | 1911 | 3 | 86.6 | 335.5 | -11 | 182.4804 | 74.79 | 68.35 | 687.3 | 29 | me¦ ms¦ ph¦ pr¦ pc¦ ss¦ sc
11:46 | 24.029 | 243 | 192 | 212 | 12 | 11.8 | 1159 | 1758 | 1287 | 1910 | 2.9 | 86.7 | 335.5 | -12 | 182.4792 | 74.84 | 68.34 | 687.5 | 30 | me¦ ms¦ ph¦ pr¦ pc¦ ss¦ sc
11:46 | 24.035 | 243 | 191 | 212 | 12.1 | 11.8 | 1162 | 1758 | 1305 | 1910 | 2.9 | 86.7 | 335.6 | -12 | 182.48 | 74.81 | 68.33 | 687 | 29 | me¦ ms¦ ph¦ pr¦ pc¦ ss¦ sc
11:46 | 24.042 | 243 | 190 | 211 | 12.2 | 11.8 | 1166 | 1758 | 1325 | 1910 | 3 | 86.8 | 335.7 | -12 | 182.4795 | 74.82 | 68.34 | 686.8 | 30 | me¦ ms¦ ph¦ pr¦ pc¦ ss¦ sc
11:46 | 24.046 | 243 | 189 | 211 | 12.3 | 11.8 | 1166 | 1757 | 1340 | 1909 | 2.9 | 86.8 | 335.7 | -12 | 182.4796 | 74.84 | 68.36 | 686.3 | 29 | me¦ ms¦ ph¦ pr¦ pc¦ ss¦ sc
11:46 | 24.055 | 243 | 189 | 211 | 12.4 | 11.8 | 1165 | 1757 | 1354 | 1909 | 2.9 | 86.9 | 335.8 | -12 | 182.4786 | 74.85 | 68.35 | 686.1 | 29 | me¦ ms¦ ph¦ pr¦ pc¦ ss¦ sc
11:46 | 24.061 | 243 | 187 | 211 | 12.4 | 11.8 | 1160 | 1757 | 1348 | 1909 | 2.9 | 86.9 | 335.8 | -11 | 182.479 | 74.84 | 68.31 | 686 | 29 | me¦ ms¦ ph¦ pr¦ pc¦ ss¦ sc
11:46 | 24.067 | 243 | 186 | 211 | 12.5 | 11.8 | 1152 | 1756 | 1355 | 1908 | 2.9 | 87 | 335.8 | -12 | 182.4792 | 74.8 | 68.34 | 685.9 | 29 | me¦ ms¦ ph¦ pr¦ pc¦ ss¦ sc
11:46 | 24.072 | 243 | 183 | 211 | 12.6 | 11.8 | 1143 | 1756 | 1360 | 1908 | 3 | 87 | 335.6 | -12 | 182.4792 | 74.85 | 68.29 | 685.3 | 29 | me¦ ms¦ ph¦ pr¦ pc¦ ss¦ sc
11:46 | 24.082 | 243 | 183 | 211 | 12.5 | 11.8 | 1135 | 1756 | 1335 | 1908 | 2.9 | 87.1 | 335.5 | -12 | 182.4782 | 74.86 | 68.33 | 685.9 | 29 | me¦ ms¦ ph¦ pr¦ pc¦ ss¦ sc
11:46 | 24.087 | 243 | 180 | 211 | 12.6 | 11.8 | 1129 | 1755 | 1344 | 1907 | 3 | 87.1 | 335.4 | -12 | 182.4797 | 74.83 | 68.29 | 685.2 | 29 | me¦ ms¦ ph¦ pr¦ pc¦ ss¦ sc
11:46 | 24.098 | 243 | 180 | 211 | 12.6 | 11.8 | 1125 | 1755 | 1339 | 1907 | 2.9 | 87.2 | 335.4 | -13 | 182.4785 | 74.89 | 68.31 | 685.4 | 29 | me¦ ms¦ ph¦ pr¦ pc¦ ss¦ sc
11:46 | 24.104 | 243 | 178 | 211 | 12.6 | 11.8 | 1123 | 1754 | 1336 | 1906 | 2.9 | 87.2 | 335.4 | -13 | 182.4786 | 74.89 | 68.33 | 685.5 | 28 | me¦ ms¦ ph¦ pr¦ pc¦ ss¦ sc
11:46 | 24.109 | 243 | 175 | 211 | 12.6 | 11.8 | 1125 | 1754 | 1339 | 1906 | 2.9 | 87.3 | 335.5 | -13 | 182.4782 | 74.87 | 68.31 | 684.9 | 28 | me¦ ms¦ ph¦ pr¦ pc¦ ss¦ sc
11:46 | 24.114 | 243 | 172 | 211 | 12.5 | 11.8 | 1129 | 1754 | 1328 | 1906 | 2.9 | 87.3 | 335.5 | -12 | 182.4787 | 74.88 | 68.31 | 684.5 | 28 | me¦ ms¦ ph¦ pr¦ pc¦ ss¦ sc
11:46 | 24.12 | 242 | 170 | 211 | 12.5 | 11.8 | 1134 | 1753 | 1334 | 1905 | 2.9 | 87.4 | 335.5 | -12 | 182.4783 | 74.89 | 68.29 | 684.8 | 28 | me¦ ms¦ ph¦ pr¦ pc¦ ss¦ sc
11:46 | 24.13 | 242 | 170 | 211 | 12.5 | 11.8 | 1137 | 1753 | 1337 | 1905 | 3 | 87.4 | 335.4 | -13 | 182.4766 | 74.91 | 68.3 | 684.7 | 28 | me¦ ms¦ ph¦ pr¦ pc¦ ss¦ sc
11:46 | 24.136 | 242 | 169 | 211 | 12.6 | 11.8 | 1138 | 1753 | 1354 | 1905 | 2.9 | 87.5 | 335.4 | -13 | 182.4795 | 74.87 | 68.29 | 684.3 | 28 | me¦ ms¦ ph¦ pr¦ pc¦ ss¦ sc
11:46 | 24.142 | 242 | 167 | 211 | 12.6 | 11.8 | 1140 | 1752 | 1357 | 1904 | 2.9 | 87.5 | 335.3 | -13 | 182.4778 | 74.87 | 68.31 | 685 | 28 | me¦ ms¦ ph¦ pr¦ pc¦ ss¦ sc
11:46 | 24.146 | 242 | 165 | 210 | 12.5 | 11.8 | 1138 | 1752 | 1338 | 1904 | 3 | 87.6 | 335.5 | -13 | 182.4793 | 74.87 | 68.27 | 684.6 | 28 | me¦ ms¦ ph¦ pr¦ pc¦ ss¦ sc
11:46 | 24.151 | 242 | 164 | 210 | 12.5 | 11.8 | 1140 | 1752 | 1341 | 1904 | 2.9 | 87.6 | 335.4 | -12 | 182.4779 | 74.93 | 68.34 | 684.9 | 28 | me¦ ms¦ ph¦ pr¦ pc¦ ss¦ sc
11:46 | 24.159 | 242 | 164 | 210 | 12.6 | 11.8 | 1140 | 1751 | 1357 | 1903 | 2.9 | 87.7 | 335.5 | -13 | 182.4782 | 74.92 | 68.28 | 684.8 | 28 | me¦ ms¦ ph¦ pr¦ pc¦ ss¦ sc
11:46 | 24.165 | 242 | 162 | 210 | 12.6 | 11.8 | 1139 | 1751 | 1355 | 1903 | 2.9 | 87.7 | 335.5 | -13 | 182.4774 | 74.93 | 68.28 | 685.1 | 28 | me¦ ms¦ ph¦ pr¦ pc¦ ss¦ sc
11:46 | 24.171 | 242 | 161 | 210 | 12.6 | 11.8 | 1137 | 1750 | 1353 | 1902 | 2.9 | 87.8 | 335.4 | -13 | 182.4772 | 74.95 | 68.27 | 685.1 | 27 | me¦ ms¦ ph¦ pr¦ pc¦ ss¦ sc
11:46 | 24.183 | 242 | 162 | 210 | 12.6 | 11.8 | 1138 | 1750 | 1354 | 1902 | 2.9 | 87.8 | 335.4 | -14 | 182.4769 | 74.97 | 68.33 | 684.9 | 27 | me¦ ms¦ ph¦ pr¦ pc¦ ss¦ sc
11.8
1750
1902
380
1.522
24.2
242
210
84
0.126
87.8
16052025
40
20

## .CSV GPE
Column1 | Column2 | Column3 | Column4 | Column5 | Column6 | Column7 | Column8 | Column9 | Column10 | Column11 | Column12 | Column13 | Column14 | Column15 | Column16 | Column17 | Column18 | Column19 | Column20 | Column21
| OekoSolve | OekoSolve | OekoSolve | OekoSolve | OekoSolve | OekoSolve | OekoSolve | OekoSolve | OekoSolve | OekoSolve | OekoSolve | OekoSolve | OekoSolve | OekoSolve | OekoSolve | OekoSolve | OekoSolve | OekoSolve | OekoSolve | OekoSolve
| EnMeter_Prec1 | EnMeter_Prec1 | EnMeter_Prec1 | EnMeter_Prec1 | EnMeter_Prec1 | EnMeter_Prec1 | EnMeter_Prec1 | EnMeter_Prec1 | EnMeter_Prec1 | EnMeter_Prec1 | EnMeter_Prec2 | EnMeter_Prec2 | EnMeter_Prec2 | EnMeter_Prec2 | EnMeter_Prec2 | EnMeter_Prec2 | EnMeter_Prec2 | EnMeter_Prec2 | EnMeter_Prec2 | EnMeter_Prec2
| Prec1 P:W | Prec1 WTotal:kWh | Prec1 WDay:kWh | Prec1 WMonth:kWh | Prec1 WYear:kWh | Prec1 State:0 no info available¦1 Off¦2 Startup¦3 Ready¦4 On¦5 Charge¦6 Discharge¦7 Batt Low or Full¦8 Batt Full¦9 Batt low¦10 Finished¦11 Island¦12 Waiting¦91 Maintenance¦99 ERROR | Prec1 Spec Signal | Prec1 V:kV | Prec1 I:mA | Prec1 Info:0 Bit0¦1 Bit1¦2 Bit2¦3 Bit3¦4 HS Ein¦5 Freigabe / Abdeckung vorhanden¦6 Temp. Fühler aktiv¦7 Temp. Fühler unterbrochen¦8 Bit8¦9 Bit9¦10 Bit10¦11 Bit11¦12 Bit12¦13 Bit13¦14 Bit14¦15 Bit15¦ | Prec2 P:W | Prec2 WTotal:kWh | Prec2 WDay:kWh | Prec2 WMonth:kWh | Prec2 WYear:kWh | Prec2 State:0 no info available¦1 Off¦2 Startup¦3 Ready¦4 On¦5 Charge¦6 Discharge¦7 Batt Low or Full¦8 Batt Full¦9 Batt low¦10 Finished¦11 Island¦12 Waiting¦91 Maintenance¦99 ERROR | Prec2 Spec Signal | Prec2 V:kV | Prec2 I:mA | Prec2 Info:0 Bit0¦1 Bit1¦2 Bit2¦3 Bit3¦4 HS Ein¦5 Freigabe / Abdeckung vorhanden¦6 Temp. Fühler aktiv¦7 Temp. Fühler unterbrochen¦8 Bit8¦9 Bit9¦10 Bit10¦11 Bit11¦12 Bit12¦13 Bit13¦14 Bit14¦15 Bit15¦
16.05.2025¦10:01:48.943 | 0 | 0 | 0 | 0 | 0 | 0 | 0 | 0 | 0 | 0 | 0 | 0 | 0 | 0 | 0 | 0 | 0 | 0 | 0 | 0
16.05.2025¦10:01:49.950 | 0 | 0 | 0 | 0 | 0 | 0 | 0 | 0 | 0 | 0 | 0 | 0 | 0 | 0 | 0 | 0 | 0 | 0 | 0 | 0
16.05.2025¦10:01:50.950 | 0 | 0 | 0 | 0 | 0 | 0 | 0 | 0 | 0 | 0 | 0 | 0 | 0 | 0 | 0 | 0 | 0 | 0 | 0 | 0
16.05.2025¦10:01:51.951 | 0 | 0 | 0 | 0 | 0 | 0 | 0 | 0 | 0 | 0 | 0 | 0 | 0 | 0 | 0 | 0 | 0 | 0 | 0 | 0
16.05.2025¦10:01:52.951 | 0 | 0 | 0 | 0 | 0 | 0 | 0 | 0 | 0 | 0 | 0 | 0 | 0 | 0 | 0 | 0 | 0 | 0 | 0 | 0
16.05.2025¦10:01:53.952 | 0 | 0 | 0 | 0 | 0 | 0 | 0 | 0 | 0 | 0 | 0 | 0 | 0 | 0 | 0 | 0 | 0 | 0 | 0 | 0
16.05.2025¦10:01:54.951 | 0 | 0 | 0 | 0 | 0 | 0 | 0 | 0 | 0 | 0 | 0 | 0 | 0 | 0 | 0 | 0 | 0 | 0 | 0 | 0
16.05.2025¦10:01:55.950 | 0 | 0 | 0 | 0 | 0 | 0 | 0 | 0 | 0 | 0 | 0 | 0 | 0 | 0 | 0 | 0 | 0 | 0 | 0 | 0
16.05.2025¦10:01:56.951 | 0 | 0 | 0 | 0 | 0 | 0 | 0 | 0 | 0 | 0 | 0 | 0 | 0 | 0 | 0 | 0 | 0 | 0 | 0 | 0
16.05.2025¦10:01:57.951 | 0 | 0 | 0 | 0 | 0 | 0 | 0 | 0 | 0 | 0 | 0 | 0 | 0 | 0 | 0 | 0 | 0 | 0 | 0 | 0
16.05.2025¦10:01:58.952 | 0 | 0 | 0 | 0 | 0 | 0 | 0 | 0 | 0 | 0 | 0 | 0 | 0 | 0 | 0 | 0 | 0 | 0 | 0 | 0
16.05.2025¦10:01:59.950 | 0 | 0 | 0 | 0 | 0 | 0 | 0 | 0 | 0 | 0 | 0 | 0 | 0 | 0 | 0 | 0 | 0 | 0 | 0 | 0
16.05.2025¦10:02:00.951 | 0 | 0 | 0 | 0 | 0 | 0 | 0 | 0 | 0 | 0 | 0 | 0 | 0 | 0 | 0 | 0 | 0 | 0 | 0 | 0
16.05.2025¦10:02:01.950 | 0 | 0 | 0 | 0 | 0 | 0 | 0 | 0 | 0 | 0 | 0 | 0 | 0 | 0 | 0 | 0 | 0 | 0 | 0 | 0
16.05.2025¦10:02:02.950 | 0 | 0 | 0 | 0 | 0 | 0 | 0 | 0 | 0 | 0 | 0 | 0 | 0 | 0 | 0 | 0 | 0 | 0 | 0 | 0
16.05.2025¦10:02:03.951 | 0 | 0 | 0 | 0 | 0 | 0 | 0 | 0 | 0 | 0 | 0 | 0 | 0 | 0 | 0 | 0 | 0 | 0 | 0 | 0
16.05.2025¦10:02:04.950 | 0 | 0 | 0 | 0 | 0 | 0 | 0 | 0 | 0 | 0 | 0 | 0 | 0 | 0 | 0 | 0 | 0 | 0 | 0 | 0
16.05.2025¦10:02:05.950 | 0 | 0 | 0 | 0 | 0 | 0 | 0 | 0 | 0 | 0 | 0 | 0 | 0 | 0 | 0 | 0 | 0 | 0 | 0 | 0
16.05.2025¦10:02:06.951 | 0 | 0 | 0 | 0 | 0 | 0 | 0 | 0 | 0 | 0 | 0 | 0 | 0 | 0 | 0 | 0 | 0 | 0 | 0 | 0
16.05.2025¦10:02:07.951 | 0 | 0 | 0 | 0 | 0 | 0 | 0 | 0 | 0 | 0 | 0 | 0 | 0 | 0 | 0 | 0 | 0 | 0 | 0 | 0
16.05.2025¦10:02:08.950 | 0 | 0 | 0 | 0 | 0 | 0 | 0 | 0 | 0 | 0 | 0 | 0 | 0 | 0 | 0 | 0 | 0 | 0 | 0 | 0
16.05.2025¦10:02:09.951 | 0 | 0 | 0 | 0 | 0 | 0 | 0 | 0 | 0 | 0 | 0 | 0 | 0 | 0 | 0 | 0 | 0 | 0 | 0 | 0
16.05.2025¦10:02:10.950 | 0 | 0 | 0 | 0 | 0 | 0 | 0 | 0 | 0 | 0 | 0 | 0 | 0 | 0 | 0 | 0 | 0 | 0 | 0 | 0
16.05.2025¦10:02:11.951 | 0 | 0 | 0 | 0 | 0 | 0 | 0 | 0 | 0 | 0 | 0 | 0 | 0 | 0 | 0 | 0 | 0 | 0 | 0 | 0
16.05.2025¦10:02:12.951 | 0 | 0 | 0 | 0 | 0 | 0 | 0 | 0 | 0 | 0 | 0 | 0 | 0 | 0 | 0 | 0 | 0 | 0 | 0 | 0
16.05.2025¦10:02:13.950 | 0 | 0 | 0 | 0 | 0 | 0 | 0 | 0 | 0 | 0 | 0 | 0 | 0 | 0 | 0 | 0 | 0 | 0 | 0 | 0
16.05.2025¦10:02:14.951 | 0 | 0 | 0 | 0 | 0 | 0 | 0 | 0 | 0 | 0 | 0 | 0 | 0 | 0 | 0 | 0 | 0 | 0 | 0 | 0
16.05.2025¦10:02:15.951 | 0 | 0 | 0 | 0 | 0 | 0 | 0 | 0 | 0 | 0 | 0 | 0 | 0 | 0 | 0 | 0 | 0 | 0 | 0 | 0
16.05.2025¦10:02:16.950 | 0 | 0 | 0 | 0 | 0 | 0 | 0 | 0 | 0 | 0 | 0 | 0 | 0 | 0 | 0 | 0 | 0 | 0 | 0 | 0
16.05.2025¦10:02:17.951 | 0 | 0 | 0 | 0 | 0 | 0 | 0 | 0 | 0 | 0 | 0 | 0 | 0 | 0 | 0 | 0 | 0 | 0 | 0 | 0
16.05.2025¦10:02:18.951 | 0 | 0 | 0 | 0 | 0 | 0 | 0 | 0 | 0 | 0 | 0 | 0 | 0 | 0 | 0 | 0 | 0 | 0 | 0 | 0
16.05.2025¦10:02:19.951 | 0 | 0 | 0 | 0 | 0 | 0 | 0 | 0 | 0 | 0 | 0 | 0 | 0 | 0 | 0 | 0 | 0 | 0 | 0 | 0
16.05.2025¦10:02:20.951 | 0 | 0 | 0 | 0 | 0 | 0 | 0 | 0 | 0 | 0 | 0 | 0 | 0 | 0 | 0 | 0 | 0 | 0 | 0 | 0
16.05.2025¦10:02:21.951 | 0 | 0 | 0 | 0 | 0 | 0 | 0 | 0 | 0 | 0 | 0 | 0 | 0 | 0 | 0 | 0 | 0 | 0 | 0 | 0
16.05.2025¦10:02:22.951 | 0 | 0 | 0 | 0 | 0 | 0 | 0 | 0 | 0 | 0 | 0 | 0 | 0 | 0 | 0 | 0 | 0 | 0 | 0 | 0
16.05.2025¦10:02:23.951 | 0 | 0 | 0 | 0 | 0 | 0 | 0 | 0 | 0 | 0 | 0 | 0 | 0 | 0 | 0 | 0 | 0 | 0 | 0 | 0
16.05.2025¦10:02:24.950 | 0 | 0 | 0 | 0 | 0 | 0 | 0 | 0 | 0 | 0 | 0 | 0 | 0 | 0 | 0 | 0 | 0 | 0 | 0 | 0
16.05.2025¦10:02:25.951 | 0 | 0 | 0 | 0 | 0 | 0 | 0 | 0 | 0 | 0 | 0 | 0 | 0 | 0 | 0 | 0 | 0 | 0 | 0 | 0
16.05.2025¦10:02:26.951 | 0 | 0 | 0 | 0 | 0 | 0 | 0 | 0 | 0 | 0 | 0 | 0 | 0 | 0 | 0 | 0 | 0 | 0 | 0 | 0
16.05.2025¦10:02:27.950 | 0 | 0 | 0 | 0 | 0 | 0 | 0 | 0 | 0 | 0 | 0 | 0 | 0 | 0 | 0 | 0 | 0 | 0 | 0 | 0
16.05.2025¦10:02:28.951 | 0 | 0 | 0 | 0 | 0 | 0 | 0 | 0 | 0 | 0 | 0 | 0 | 0 | 0 | 0 | 0 | 0 | 0 | 0 | 0
16.05.2025¦10:02:29.950 | 0 | 0 | 0 | 0 | 0 | 0 | 0 | 0 | 0 | 0 | 0 | 0 | 0 | 0 | 0 | 0 | 0 | 0 | 0 | 0
16.05.2025¦10:02:30.951 | 0 | 0 | 0 | 0 | 0 | 0 | 0 | 0 | 0 | 0 | 0 | 0 | 0 | 0 | 0 | 0 | 0 | 0 | 0 | 0
16.05.2025¦10:02:31.951 | 0 | 0 | 0 | 0 | 0 | 0 | 0 | 0 | 0 | 0 | 0 | 0 | 0 | 0 | 0 | 0 | 0 | 0 | 0 | 0
16.05.2025¦10:02:32.951 | 0 | 0 | 0 | 0 | 0 | 0 | 0 | 0 | 0 | 0 | 0 | 0 | 0 | 0 | 0 | 0 | 0 | 0 | 0 | 0
16.05.2025¦10:02:33.952 | 0 | 0 | 0 | 0 | 0 | 0 | 0 | 0 | 0 | 0 | 0 | 0 | 0 | 0 | 0 | 0 | 0 | 0 | 0 | 0
16.05.2025¦10:02:34.950 | 0 | 0 | 0 | 0 | 0 | 0 | 0 | 0 | 0 | 0 | 0 | 0 | 0 | 0 | 0 | 0 | 0 | 0 | 0 | 0
16.05.2025¦10:02:35.951 | 0 | 0 | 0 | 0 | 0 | 0 | 0 | 0 | 0 | 0 | 0 | 0 | 0 | 0 | 0 | 0 | 0 | 0 | 0 | 0
16.05.2025¦10:02:36.951 | 0 | 0 | 0 | 0 | 0 | 0 | 0 | 0 | 0 | 0 | 0 | 0 | 0 | 0 | 0 | 0 | 0 | 0 | 0 | 0
16.05.2025¦10:02:37.950 | 0 | 0 | 0 | 0 | 0 | 0 | 0 | 0 | 0 | 0 | 0 | 0 | 0 | 0 | 0 | 0 | 0 | 0 | 0 | 0
16.05.2025¦10:02:38.951 | 0 | 0 | 0 | 0 | 0 | 0 | 0 | 0 | 0 | 0 | 0 | 0 | 0 | 0 | 0 | 0 | 0 | 0 | 0 | 0
16.05.2025¦10:02:39.951 | 0 | 0 | 0 | 0 | 0 | 0 | 0 | 0 | 0 | 0 | 0 | 0 | 0 | 0 | 0 | 0 | 0 | 0 | 0 | 0
16.05.2025¦10:02:40.951 | 0 | 0 | 0 | 0 | 0 | 0 | 0 | 0 | 0 | 0 | 0 | 0 | 0 | 0 | 0 | 0 | 0 | 0 | 0 | 0
16.05.2025¦10:02:41.950 | 0 | 0 | 0 | 0 | 0 | 0 | 0 | 0 | 0 | 0 | 0 | 0 | 0 | 0 | 0 | 0 | 0 | 0 | 0 | 0
16.05.2025¦10:02:42.951 | 0 | 0 | 0 | 0 | 0 | 0 | 0 | 0 | 0 | 0 | 0 | 0 | 0 | 0 | 0 | 0 | 0 | 0 | 0 | 0
16.05.2025¦10:02:43.951 | 0 | 0 | 0 | 0 | 0 | 0 | 0 | 0 | 0 | 0 | 0 | 0 | 0 | 0 | 0 | 0 | 0 | 0 | 0 | 0
16.05.2025¦10:02:44.950 | 0 | 0 | 0 | 0 | 0 | 0 | 0 | 0 | 0 | 0 | 0 | 0 | 0 | 0 | 0 | 0 | 0 | 0 | 0 | 0
16.05.2025¦10:02:45.950 | 0 | 0 | 0 | 0 | 0 | 0 | 0 | 0 | 0 | 0 | 0 | 0 | 0 | 0 | 0 | 0 | 0 | 0 | 0 | 0
16.05.2025¦10:02:46.951 | 0 | 0 | 0 | 0 | 0 | 0 | 0 | 0 | 0 | 0 | 0 | 0 | 0 | 0 | 0 | 0 | 0 | 0 | 0 | 0
16.05.2025¦10:02:47.951 | 0 | 0 | 0 | 0 | 0 | 0 | 0 | 0 | 0 | 0 | 0 | 0 | 0 | 0 | 0 | 0 | 0 | 0 | 0 | 0
16.05.2025¦10:02:48.950 | 0 | 0 | 0 | 0 | 0 | 0 | 0 | 0 | 0 | 0 | 0 | 0 | 0 | 0 | 0 | 0 | 0 | 0 | 0 | 0
16.05.2025¦10:02:49.951 | 0 | 0 | 0 | 0 | 0 | 0 | 0 | 0 | 0 | 0 | 0 | 0 | 0 | 0 | 0 | 0 | 0 | 0 | 0 | 0
16.05.2025¦10:02:50.951 | 0 | 0 | 0 | 0 | 0 | 0 | 0 | 0 | 0 | 0 | 0 | 0 | 0 | 0 | 0 | 0 | 0 | 0 | 0 | 0
16.05.2025¦10:02:51.950 | 0 | 0 | 0 | 0 | 0 | 0 | 0 | 0 | 0 | 0 | 0 | 0 | 0 | 0 | 0 | 0 | 0 | 0 | 0 | 0
16.05.2025¦10:02:52.950 | 0 | 0 | 0 | 0 | 0 | 0 | 0 | 0 | 0 | 0 | 0 | 0 | 0 | 0 | 0 | 0 | 0 | 0 | 0 | 0
16.05.2025¦10:02:53.951 | 0 | 0 | 0 | 0 | 0 | 0 | 0 | 0 | 0 | 0 | 0 | 0 | 0 | 0 | 0 | 0 | 0 | 0 | 0 | 0
16.05.2025¦10:02:54.951 | 0 | 0 | 0 | 0 | 0 | 0 | 0 | 0 | 0 | 0 | 0 | 0 | 0 | 0 | 0 | 0 | 0 | 0 | 0 | 0
16.05.2025¦10:02:55.951 | 0 | 0 | 0 | 0 | 0 | 0 | 0 | 0 | 0 | 0 | 0 | 0 | 0 | 0 | 0 | 0 | 0 | 0 | 0 | 0
16.05.2025¦10:02:56.952 | 0 | 0 | 0 | 0 | 0 | 0 | 0 | 0 | 0 | 0 | 0 | 0 | 0 | 0 | 0 | 0 | 0 | 0 | 0 | 0
16.05.2025¦10:02:57.950 | 0 | 0 | 0 | 0 | 0 | 0 | 0 | 0 | 0 | 0 | 0 | 0 | 0 | 0 | 0 | 0 | 0 | 0 | 0 | 0
16.05.2025¦10:02:58.950 | 0 | 0 | 0 | 0 | 0 | 0 | 0 | 0 | 0 | 0 | 0 | 0 | 0 | 0 | 0 | 0 | 0 | 0 | 0 | 0
16.05.2025¦10:02:59.951 | 0 | 0 | 0 | 0 | 0 | 0 | 0 | 0 | 0 | 0 | 0 | 0 | 0 | 0 | 0 | 0 | 0 | 0 | 0 | 0
16.05.2025¦10:03:00.950 | 0 | 0 | 0 | 0 | 0 | 0 | 0 | 0 | 0 | 0 | 0 | 0 | 0 | 0 | 0 | 0 | 0 | 0 | 0 | 0
16.05.2025¦10:03:01.951 | 0 | 0 | 0 | 0 | 0 | 0 | 0 | 0 | 0 | 0 | 0 | 0 | 0 | 0 | 0 | 0 | 0 | 0 | 0 | 0
16.05.2025¦10:03:02.951 | 0 | 0 | 0 | 0 | 0 | 0 | 0 | 0 | 0 | 0 | 0 | 0 | 0 | 0 | 0 | 0 | 0 | 0 | 0 | 0
16.05.2025¦10:03:03.952 | 0 | 0 | 0 | 0 | 0 | 0 | 0 | 0 | 0 | 0 | 0 | 0 | 0 | 0 | 0 | 0 | 0 | 0 | 0 | 0
16.05.2025¦10:03:04.950 | 0 | 0 | 0 | 0 | 0 | 0 | 0 | 0 | 0 | 0 | 0 | 0 | 0 | 0 | 0 | 0 | 0 | 0 | 0 | 0
16.05.2025¦10:03:05.950 | 0 | 0 | 0 | 0 | 0 | 0 | 0 | 0 | 0 | 0 | 0 | 0 | 0 | 0 | 0 | 0 | 0 | 0 | 0 | 0
16.05.2025¦10:03:06.950 | 0 | 0 | 0 | 0 | 0 | 0 | 0 | 0 | 0 | 0 | 0 | 0 | 0 | 0 | 0 | 0 | 0 | 0 | 0 | 0
16.05.2025¦10:03:07.950 | 0 | 0 | 0 | 0 | 0 | 0 | 0 | 0 | 0 | 0 | 0 | 0 | 0 | 0 | 0 | 0 | 0 | 0 | 0 | 0
16.05.2025¦10:03:08.950 | 0 | 0 | 0 | 0 | 0 | 0 | 0 | 0 | 0 | 0 | 0 | 0 | 0 | 0 | 0 | 0 | 0 | 0 | 0 | 0
16.05.2025¦10:03:09.951 | 0 | 0 | 0 | 0 | 0 | 0 | 0 | 0 | 0 | 0 | 0 | 0 | 0 | 0 | 0 | 0 | 0 | 0 | 0 | 0
16.05.2025¦10:03:10.951 | 0 | 0 | 0 | 0 | 0 | 0 | 0 | 0 | 0 | 0 | 0 | 0 | 0 | 0 | 0 | 0 | 0 | 0 | 0 | 0
16.05.2025¦10:03:11.951 | 0 | 0 | 0 | 0 | 0 | 0 | 0 | 0 | 0 | 0 | 0 | 0 | 0 | 0 | 0 | 0 | 0 | 0 | 0 | 0
16.05.2025¦10:03:12.951 | 0 | 0 | 0 | 0 | 0 | 0 | 0 | 0 | 0 | 0 | 0 | 0 | 0 | 0 | 0 | 0 | 0 | 0 | 0 | 0
16.05.2025¦10:03:13.951 | 0 | 0 | 0 | 0 | 0 | 0 | 0 | 0 | 0 | 0 | 0 | 0 | 0 | 0 | 0 | 0 | 0 | 0 | 0 | 0
16.05.2025¦10:03:14.951 | 0 | 0 | 0 | 0 | 0 | 0 | 0 | 0 | 0 | 0 | 0 | 0 | 0 | 0 | 0 | 0 | 0 | 0 | 0 | 0
16.05.2025¦10:03:15.951 | 0 | 0 | 0 | 0 | 0 | 0 | 0 | 0 | 0 | 0 | 0 | 0 | 0 | 0 | 0 | 0 | 0 | 0 | 0 | 0
16.05.2025¦10:03:16.951 | 0 | 0 | 0 | 0 | 0 | 0 | 0 | 0 | 0 | 0 | 0 | 0 | 0 | 0 | 0 | 0 | 0 | 0 | 0 | 0
16.05.2025¦10:03:17.951 | 0 | 0 | 0 | 0 | 0 | 0 | 0 | 0 | 0 | 0 | 0 | 0 | 0 | 0 | 0 | 0 | 0 | 0 | 0 | 0
16.05.2025¦10:03:18.951 | 0 | 0 | 0 | 0 | 0 | 0 | 0 | 0 | 0 | 0 | 0 | 0 | 0 | 0 | 0 | 0 | 0 | 0 | 0 | 0
16.05.2025¦10:03:19.950 | 0 | 0 | 0 | 0 | 0 | 0 | 0 | 0 | 0 | 0 | 0 | 0 | 0 | 0 | 0 | 0 | 0 | 0 | 0 | 0
16.05.2025¦10:03:20.951 | 0 | 0 | 0 | 0 | 0 | 0 | 0 | 0 | 0 | 0 | 0 | 0 | 0 | 0 | 0 | 0 | 0 | 0 | 0 | 0
16.05.2025¦10:03:21.950 | 0 | 0 | 0 | 0 | 0 | 0 | 0 | 0 | 0 | 0 | 0 | 0 | 0 | 0 | 0 | 0 | 0 | 0 | 0 | 0
16.05.2025¦10:03:22.951 | 0 | 0 | 0 | 0 | 0 | 0 | 0 | 0 | 0 | 0 | 0 | 0 | 0 | 0 | 0 | 0 | 0 | 0 | 0 | 0
16.05.2025¦10:03:23.950 | 0 | 0 | 0 | 0 | 0 | 0 | 0 | 0 | 0 | 0 | 0 | 0 | 0 | 0 | 0 | 0 | 0 | 0 | 0 | 0
16.05.2025¦10:03:24.951 | 0 | 0 | 0 | 0 | 0 | 0 | 0 | 0 | 0 | 0 | 0 | 0 | 0 | 0 | 0 | 0 | 0 | 0 | 0 | 0
16.05.2025¦10:03:25.950 | 0 | 0 | 0 | 0 | 0 | 0 | 0 | 0 | 0 | 0 | 0 | 0 | 0 | 0 | 0 | 0 | 0 | 0 | 0 | 0
16.05.2025¦10:03:26.951 | 0 | 0 | 0 | 0 | 0 | 0 | 0 | 0 | 0 | 0 | 0 | 0 | 0 | 0 | 0 | 0 | 0 | 0 | 0 | 0
16.05.2025¦10:03:27.950 | 0 | 0 | 0 | 0 | 0 | 0 | 0 | 0 | 0 | 0 | 0 | 0 | 0 | 0 | 0 | 0 | 0 | 0 | 0 | 0
16.05.2025¦10:03:28.950 | 0 | 0 | 0 | 0 | 0 | 0 | 0 | 0 | 0 | 0 | 0 | 0 | 0 | 0 | 0 | 0 | 0 | 0 | 0 | 0
16.05.2025¦10:03:29.951 | 0 | 0 | 0 | 0 | 0 | 0 | 0 | 0 | 0 | 0 | 0 | 0 | 0 | 0 | 0 | 0 | 0 | 0 | 0 | 0
16.05.2025¦10:03:30.951 | 0 | 0 | 0 | 0 | 0 | 0 | 0 | 0 | 0 | 0 | 0 | 0 | 0 | 0 | 0 | 0 | 0 | 0 | 0 | 0
16.05.2025¦10:03:31.951 | 0 | 0 | 0 | 0 | 0 | 0 | 0 | 0 | 0 | 0 | 0 | 0 | 0 | 0 | 0 | 0 | 0 | 0 | 0 | 0
16.05.2025¦10:03:32.950 | 0 | 0 | 0 | 0 | 0 | 0 | 0 | 0 | 0 | 0 | 0 | 0 | 0 | 0 | 0 | 0 | 0 | 0 | 0 | 0
16.05.2025¦10:03:33.951 | 0 | 0 | 0 | 0 | 0 | 0 | 0 | 0 | 0 | 0 | 0 | 0 | 0 | 0 | 0 | 0 | 0 | 0 | 0 | 0
16.05.2025¦10:03:34.951 | 0 | 0 | 0 | 0 | 0 | 0 | 0 | 0 | 0 | 0 | 0 | 0 | 0 | 0 | 0 | 0 | 0 | 0 | 0 | 0
16.05.2025¦10:03:35.951 | 0 | 0 | 0 | 0 | 0 | 0 | 0 | 0 | 0 | 0 | 0 | 0 | 0 | 0 | 0 | 0 | 0 | 0 | 0 | 0
16.05.2025¦10:03:36.951 | 0 | 0 | 0 | 0 | 0 | 0 | 0 | 0 | 0 | 0 | 0 | 0 | 0 | 0 | 0 | 0 | 0 | 0 | 0 | 0
16.05.2025¦10:03:37.951 | 0 | 0 | 0 | 0 | 0 | 0 | 0 | 0 | 0 | 0 | 0 | 0 | 0 | 0 | 0 | 0 | 0 | 0 | 0 | 0
16.05.2025¦10:03:38.951 | 0 | 0 | 0 | 0 | 0 | 0 | 0 | 0 | 0 | 0 | 0 | 0 | 0 | 0 | 0 | 0 | 0 | 0 | 0 | 0
16.05.2025¦10:03:39.951 | 0 | 0 | 0 | 0 | 0 | 0 | 0 | 0 | 0 | 0 | 0 | 0 | 0 | 0 | 0 | 0 | 0 | 0 | 0 | 0
16.05.2025¦10:03:40.951 | 0 | 0 | 0 | 0 | 0 | 0 | 0 | 0 | 0 | 0 | 0 | 0 | 0 | 0 | 0 | 0 | 0 | 0 | 0 | 0
16.05.2025¦10:03:41.951 | 0 | 0 | 0 | 0 | 0 | 0 | 0 | 0 | 0 | 0 | 0 | 0 | 0 | 0 | 0 | 0 | 0 | 0 | 0 | 0
16.05.2025¦10:03:42.950 | 0 | 0 | 0 | 0 | 0 | 0 | 0 | 0 | 0 | 0 | 0 | 0 | 0 | 0 | 0 | 0 | 0 | 0 | 0 | 0
16.05.2025¦10:03:43.951 | 0 | 0 | 0 | 0 | 0 | 0 | 0 | 0 | 0 | 0 | 0 | 0 | 0 | 0 | 0 | 0 | 0 | 0 | 0 | 0
16.05.2025¦10:03:44.950 | 0 | 0 | 0 | 0 | 0 | 0 | 0 | 0 | 0 | 0 | 0 | 0 | 0 | 0 | 0 | 0 | 0 | 0 | 0 | 0
16.05.2025¦10:03:45.950 | 0 | 0 | 0 | 0 | 0 | 0 | 0 | 0 | 0 | 0 | 0 | 0 | 0 | 0 | 0 | 0 | 0 | 0 | 0 | 0
16.05.2025¦10:03:46.950 | 0 | 0 | 0 | 0 | 0 | 0 | 0 | 0 | 0 | 0 | 0 | 0 | 0 | 0 | 0 | 0 | 0 | 0 | 0 | 0
16.05.2025¦10:03:47.951 | 0 | 0 | 0 | 0 | 0 | 0 | 0 | 0 | 0 | 0 | 0 | 0 | 0 | 0 | 0 | 0 | 0 | 0 | 0 | 0
16.05.2025¦10:03:48.950 | 0 | 0 | 0 | 0 | 0 | 0 | 0 | 0 | 0 | 0 | 0 | 0 | 0 | 0 | 0 | 0 | 0 | 0 | 0 | 0
16.05.2025¦10:03:49.951 | 0 | 0 | 0 | 0 | 0 | 0 | 0 | 0 | 0 | 0 | 0 | 0 | 0 | 0 | 0 | 0 | 0 | 0 | 0 | 0
16.05.2025¦10:03:50.951 | 0 | 0 | 0 | 0 | 0 | 0 | 0 | 0 | 0 | 0 | 0 | 0 | 0 | 0 | 0 | 0 | 0 | 0 | 0 | 0
16.05.2025¦10:03:51.950 | 0 | 0 | 0 | 0 | 0 | 0 | 0 | 0 | 0 | 0 | 0 | 0 | 0 | 0 | 0 | 0 | 0 | 0 | 0 | 0
16.05.2025¦10:03:52.952 | 0 | 0 | 0 | 0 | 0 | 0 | 0 | 0 | 0 | 0 | 0 | 0 | 0 | 0 | 0 | 0 | 0 | 0 | 0 | 0
16.05.2025¦10:03:53.950 | 0 | 0 | 0 | 0 | 0 | 0 | 0 | 0 | 0 | 0 | 0 | 0 | 0 | 0 | 0 | 0 | 0 | 0 | 0 | 0
16.05.2025¦10:03:54.951 | 0 | 0 | 0 | 0 | 0 | 0 | 0 | 0 | 0 | 0 | 0 | 0 | 0 | 0 | 0 | 0 | 0 | 0 | 0 | 0
16.05.2025¦10:03:55.951 | 0 | 0 | 0 | 0 | 0 | 0 | 0 | 0 | 0 | 0 | 0 | 0 | 0 | 0 | 0 | 0 | 0 | 0 | 0 | 0
16.05.2025¦10:03:56.950 | 0 | 0 | 0 | 0 | 0 | 0 | 0 | 0 | 0 | 0 | 0 | 0 | 0 | 0 | 0 | 0 | 0 | 0 | 0 | 0
16.05.2025¦10:03:57.950 | 0 | 0 | 0 | 0 | 0 | 0 | 0 | 0 | 0 | 0 | 0 | 0 | 0 | 0 | 0 | 0 | 0 | 0 | 0 | 0
16.05.2025¦10:03:58.949 | 0 | 0 | 0 | 0 | 0 | 0 | 0 | 0 | 0 | 0 | 0 | 0 | 0 | 0 | 0 | 0 | 0 | 0 | 0 | 0
16.05.2025¦10:03:59.950 | 0 | 0 | 0 | 0 | 0 | 0 | 0 | 0 | 0 | 0 | 0 | 0 | 0 | 0 | 0 | 0 | 0 | 0 | 0 | 0
16.05.2025¦10:04:00.950 | 0 | 0 | 0 | 0 | 0 | 0 | 0 | 0 | 0 | 0 | 0 | 0 | 0 | 0 | 0 | 0 | 0 | 0 | 0 | 0
16.05.2025¦10:04:01.951 | 0 | 0 | 0 | 0 | 0 | 0 | 0 | 0 | 0 | 0 | 0 | 0 | 0 | 0 | 0 | 0 | 0 | 0 | 0 | 0
16.05.2025¦10:04:02.950 | 0 | 0 | 0 | 0 | 0 | 0 | 0 | 0 | 0 | 0 | 0 | 0 | 0 | 0 | 0 | 0 | 0 | 0 | 0 | 0
16.05.2025¦10:04:03.950 | 0 | 0 | 0 | 0 | 0 | 0 | 0 | 0 | 0 | 0 | 0 | 0 | 0 | 0 | 0 | 0 | 0 | 0 | 0 | 0
16.05.2025¦10:04:04.951 | 0 | 0 | 0 | 0 | 0 | 0 | 0 | 0 | 0 | 0 | 0 | 0 | 0 | 0 | 0 | 0 | 0 | 0 | 0 | 0
16.05.2025¦10:04:05.950 | 0 | 0 | 0 | 0 | 0 | 0 | 0 | 0 | 0 | 0 | 0 | 0 | 0 | 0 | 0 | 0 | 0 | 0 | 0 | 0
16.05.2025¦10:04:06.951 | 0 | 0 | 0 | 0 | 0 | 0 | 0 | 0 | 0 | 0 | 0 | 0 | 0 | 0 | 0 | 0 | 0 | 0 | 0 | 0
16.05.2025¦10:04:07.951 | 0 | 0 | 0 | 0 | 0 | 0 | 0 | 0 | 0 | 0 | 0 | 0 | 0 | 0 | 0 | 0 | 0 | 0 | 0 | 0
16.05.2025¦10:04:08.951 | 0 | 0 | 0 | 0 | 0 | 0 | 0 | 0 | 0 | 0 | 0 | 0 | 0 | 0 | 0 | 0 | 0 | 0 | 0 | 0
16.05.2025¦10:04:09.950 | 0 | 0 | 0 | 0 | 0 | 0 | 0 | 0 | 0 | 0 | 0 | 0 | 0 | 0 | 0 | 0 | 0 | 0 | 0 | 0
16.05.2025¦10:04:10.950 | 0 | 0 | 0 | 0 | 0 | 0 | 0 | 0 | 0 | 0 | 0 | 0 | 0 | 0 | 0 | 0 | 0 | 0 | 0 | 0
16.05.2025¦10:04:11.951 | 0 | 0 | 0 | 0 | 0 | 0 | 0 | 0 | 0 | 0 | 0 | 0 | 0 | 0 | 0 | 0 | 0 | 0 | 0 | 0
16.05.2025¦10:04:12.950 | 0 | 0 | 0 | 0 | 0 | 0 | 0 | 0 | 0 | 0 | 0 | 0 | 0 | 0 | 0 | 0 | 0 | 0 | 0 | 0
16.05.2025¦10:04:13.952 | 0 | 0 | 0 | 0 | 0 | 0 | 0 | 0 | 0 | 0 | 0 | 0 | 0 | 0 | 0 | 0 | 0 | 0 | 0 | 0
16.05.2025¦10:04:14.951 | 0 | 0 | 0 | 0 | 0 | 0 | 0 | 0 | 0 | 0 | 0 | 0 | 0 | 0 | 0 | 0 | 0 | 0 | 0 | 0
16.05.2025¦10:04:15.950 | 0 | 0 | 0 | 0 | 0 | 0 | 0 | 0 | 0 | 0 | 0 | 0 | 0 | 0 | 0 | 0 | 0 | 0 | 0 | 0
16.05.2025¦10:04:16.950 | 0 | 0 | 0 | 0 | 0 | 0 | 0 | 0 | 0 | 0 | 0 | 0 | 0 | 0 | 0 | 0 | 0 | 0 | 0 | 0
16.05.2025¦10:04:17.950 | 0 | 0 | 0 | 0 | 0 | 0 | 0 | 0 | 0 | 0 | 0 | 0 | 0 | 0 | 0 | 0 | 0 | 0 | 0 | 0
16.05.2025¦10:04:18.951 | 0 | 0 | 0 | 0 | 0 | 0 | 0 | 0 | 0 | 0 | 0 | 0 | 0 | 0 | 0 | 0 | 0 | 0 | 0 | 0
16.05.2025¦10:04:19.951 | 0 | 0 | 0 | 0 | 0 | 0 | 0 | 0 | 0 | 0 | 0 | 0 | 0 | 0 | 0 | 0 | 0 | 0 | 0 | 0
16.05.2025¦10:04:20.951 | 0 | 0 | 0 | 0 | 0 | 0 | 0 | 0 | 0 | 0 | 0 | 0 | 0 | 0 | 0 | 0 | 0 | 0 | 0 | 0
16.05.2025¦10:04:21.951 | 0 | 0 | 0 | 0 | 0 | 0 | 0 | 0 | 0 | 0 | 0 | 0 | 0 | 0 | 0 | 0 | 0 | 0 | 0 | 0
16.05.2025¦10:04:22.951 | 0 | 0 | 0 | 0 | 0 | 0 | 0 | 0 | 0 | 0 | 0 | 0 | 0 | 0 | 0 | 0 | 0 | 0 | 0 | 0
16.05.2025¦10:04:23.950 | 0 | 0 | 0 | 0 | 0 | 0 | 0 | 0 | 0 | 0 | 0 | 0 | 0 | 0 | 0 | 0 | 0 | 0 | 0 | 0
16.05.2025¦10:04:24.950 | 0 | 0 | 0 | 0 | 0 | 0 | 0 | 0 | 0 | 0 | 0 | 0 | 0 | 0 | 0 | 0 | 0 | 0 | 0 | 0
16.05.2025¦10:04:25.951 | 0 | 0 | 0 | 0 | 0 | 0 | 0 | 0 | 0 | 0 | 0 | 0 | 0 | 0 | 0 | 0 | 0 | 0 | 0 | 0
16.05.2025¦10:04:26.951 | 0 | 0 | 0 | 0 | 0 | 0 | 0 | 0 | 0 | 0 | 0 | 0 | 0 | 0 | 0 | 0 | 0 | 0 | 0 | 0
16.05.2025¦10:04:27.953 | 0 | 0 | 0 | 0 | 0 | 0 | 0 | 0 | 0 | 0 | 0 | 0 | 0 | 0 | 0 | 0 | 0 | 0 | 0 | 0
16.05.2025¦10:04:28.951 | 0 | 0 | 0 | 0 | 0 | 0 | 0 | 0 | 0 | 0 | 0 | 0 | 0 | 0 | 0 | 0 | 0 | 0 | 0 | 0
16.05.2025¦10:04:29.950 | 0 | 0 | 0 | 0 | 0 | 0 | 0 | 0 | 0 | 0 | 0 | 0 | 0 | 0 | 0 | 0 | 0 | 0 | 0 | 0
16.05.2025¦10:04:30.950 | 0 | 0 | 0 | 0 | 0 | 0 | 0 | 0 | 0 | 0 | 0 | 0 | 0 | 0 | 0 | 0 | 0 | 0 | 0 | 0
16.05.2025¦10:04:31.950 | 0 | 0 | 0 | 0 | 0 | 0 | 0 | 0 | 0 | 0 | 0 | 0 | 0 | 0 | 0 | 0 | 0 | 0 | 0 | 0
16.05.2025¦10:04:32.951 | 0 | 0 | 0 | 0 | 0 | 0 | 0 | 0 | 0 | 0 | 0 | 0 | 0 | 0 | 0 | 0 | 0 | 0 | 0 | 0
16.05.2025¦10:04:33.951 | 0 | 0 | 0 | 0 | 0 | 0 | 0 | 0 | 0 | 0 | 0 | 0 | 0 | 0 | 0 | 0 | 0 | 0 | 0 | 0
16.05.2025¦10:04:34.952 | 0 | 0 | 0 | 0 | 0 | 0 | 0 | 0 | 0 | 0 | 0 | 0 | 0 | 0 | 0 | 0 | 0 | 0 | 0 | 0
16.05.2025¦10:04:35.951 | 0 | 0 | 0 | 0 | 0 | 0 | 0 | 0 | 0 | 0 | 0 | 0 | 0 | 0 | 0 | 0 | 0 | 0 | 0 | 0
16.05.2025¦10:04:36.951 | 0 | 0 | 0 | 0 | 0 | 0 | 0 | 0 | 0 | 0 | 0 | 0 | 0 | 0 | 0 | 0 | 0 | 0 | 0 | 0
16.05.2025¦10:04:37.950 | 0 | 0 | 0 | 0 | 0 | 0 | 0 | 0 | 0 | 0 | 0 | 0 | 0 | 0 | 0 | 0 | 0 | 0 | 0 | 0
16.05.2025¦10:04:38.951 | 0 | 0 | 0 | 0 | 0 | 0 | 0 | 0 | 0 | 0 | 0 | 0 | 0 | 0 | 0 | 0 | 0 | 0 | 0 | 0
16.05.2025¦10:04:39.950 | 0 | 0 | 0 | 0 | 0 | 0 | 0 | 0 | 0 | 0 | 0 | 0 | 0 | 0 | 0 | 0 | 0 | 0 | 0 | 0
16.05.2025¦10:04:40.950 | 0 | 0 | 0 | 0 | 0 | 0 | 0 | 0 | 0 | 0 | 0 | 0 | 0 | 0 | 0 | 0 | 0 | 0 | 0 | 0
16.05.2025¦10:04:41.951 | 0 | 0 | 0 | 0 | 0 | 0 | 0 | 0 | 0 | 0 | 0 | 0 | 0 | 0 | 0 | 0 | 0 | 0 | 0 | 0
16.05.2025¦10:04:42.951 | 0 | 0 | 0 | 0 | 0 | 0 | 0 | 0 | 0 | 0 | 0 | 0 | 0 | 0 | 0 | 0 | 0 | 0 | 0 | 0
16.05.2025¦10:04:43.950 | 0 | 0 | 0 | 0 | 0 | 0 | 0 | 0 | 0 | 0 | 0 | 0 | 0 | 0 | 0 | 0 | 0 | 0 | 0 | 0
16.05.2025¦10:04:44.951 | 0 | 0 | 0 | 0 | 0 | 0 | 0 | 0 | 0 | 0 | 0 | 0 | 0 | 0 | 0 | 0 | 0 | 0 | 0 | 0
16.05.2025¦10:04:45.951 | 0 | 0 | 0 | 0 | 0 | 0 | 0 | 0 | 0 | 0 | 0 | 0 | 0 | 0 | 0 | 0 | 0 | 0 | 0 | 0
16.05.2025¦10:04:46.951 | 0 | 0 | 0 | 0 | 0 | 0 | 0 | 0 | 0 | 0 | 0 | 0 | 0 | 0 | 0 | 0 | 0 | 0 | 0 | 0
16.05.2025¦10:04:47.950 | 0 | 0 | 0 | 0 | 0 | 0 | 0 | 0 | 0 | 0 | 0 | 0 | 0 | 0 | 0 | 0 | 0 | 0 | 0 | 0
16.05.2025¦10:04:48.950 | 0 | 0 | 0 | 0 | 0 | 0 | 0 | 0 | 0 | 0 | 0 | 0 | 0 | 0 | 0 | 0 | 0 | 0 | 0 | 0
16.05.2025¦10:04:49.951 | 0 | 0 | 0 | 0 | 0 | 0 | 0 | 0 | 0 | 0 | 0 | 0 | 0 | 0 | 0 | 0 | 0 | 0 | 0 | 0
16.05.2025¦10:04:50.951 | 0 | 0 | 0 | 0 | 0 | 0 | 0 | 0 | 0 | 0 | 0 | 0 | 0 | 0 | 0 | 0 | 0 | 0 | 0 | 0
16.05.2025¦10:04:51.950 | 0 | 0 | 0 | 0 | 0 | 0 | 0 | 0 | 0 | 0 | 0 | 0 | 0 | 0 | 0 | 0 | 0 | 0 | 0 | 0
16.05.2025¦10:04:52.951 | 0 | 0 | 0 | 0 | 0 | 0 | 0 | 0 | 0 | 0 | 0 | 0 | 0 | 0 | 0 | 0 | 0 | 0 | 0 | 0
16.05.2025¦10:04:53.950 | 0 | 0 | 0 | 0 | 0 | 0 | 0 | 0 | 0 | 0 | 0 | 0 | 0 | 0 | 0 | 0 | 0 | 0 | 0 | 0
16.05.2025¦10:04:54.951 | 0 | 0 | 0 | 0 | 0 | 0 | 0 | 0 | 0 | 0 | 0 | 0 | 0 | 0 | 0 | 0 | 0 | 0 | 0 | 0
16.05.2025¦10:04:55.952 | 0 | 0 | 0 | 0 | 0 | 0 | 0 | 0 | 0 | 0 | 0 | 0 | 0 | 0 | 0 | 0 | 0 | 0 | 0 | 0
16.05.2025¦10:04:56.951 | 0 | 0 | 0 | 0 | 0 | 0 | 0 | 0 | 0 | 0 | 0 | 0 | 0 | 0 | 0 | 0 | 0 | 0 | 0 | 0
16.05.2025¦10:04:57.951 | 0 | 0 | 0 | 0 | 0 | 0 | 0 | 0 | 0 | 0 | 0 | 0 | 0 | 0 | 0 | 0 | 0 | 0 | 0 | 0
16.05.2025¦10:04:58.951 | 0 | 0 | 0 | 0 | 0 | 0 | 0 | 0 | 0 | 0 | 0 | 0 | 0 | 0 | 0 | 0 | 0 | 0 | 0 | 0
16.05.2025¦10:04:59.951 | 0 | 0 | 0 | 0 | 0 | 0 | 0 | 0 | 0 | 0 | 0 | 0 | 0 | 0 | 0 | 0 | 0 | 0 | 0 | 0
16.05.2025¦10:05:00.951 | 0 | 0 | 0 | 0 | 0 | 0 | 0 | 0 | 0 | 0 | 0 | 0 | 0 | 0 | 0 | 0 | 0 | 0 | 0 | 0
16.05.2025¦10:05:01.951 | 0 | 0 | 0 | 0 | 0 | 0 | 0 | 0 | 0 | 0 | 0 | 0 | 0 | 0 | 0 | 0 | 0 | 0 | 0 | 0
16.05.2025¦10:05:02.952 | 0 | 0 | 0 | 0 | 0 | 0 | 0 | 0 | 0 | 0 | 0 | 0 | 0 | 0 | 0 | 0 | 0 | 0 | 0 | 0
16.05.2025¦10:05:03.951 | 0 | 0 | 0 | 0 | 0 | 0 | 0 | 0 | 0 | 0 | 0 | 0 | 0 | 0 | 0 | 0 | 0 | 0 | 0 | 0
16.05.2025¦10:05:04.951 | 0 | 0 | 0 | 0 | 0 | 0 | 0 | 0 | 0 | 0 | 0 | 0 | 0 | 0 | 0 | 0 | 0 | 0 | 0 | 0
16.05.2025¦10:05:05.951 | 0 | 0 | 0 | 0 | 0 | 0 | 0 | 0 | 0 | 0 | 0 | 0 | 0 | 0 | 0 | 0 | 0 | 0 | 0 | 0
16.05.2025¦10:05:06.950 | 0 | 0 | 0 | 0 | 0 | 0 | 0 | 0 | 0 | 0 | 0 | 0 | 0 | 0 | 0 | 0 | 0 | 0 | 0 | 0
16.05.2025¦10:05:07.950 | 0 | 0 | 0 | 0 | 0 | 0 | 0 | 0 | 0 | 0 | 0 | 0 | 0 | 0 | 0 | 0 | 0 | 0 | 0 | 0
16.05.2025¦10:05:08.950 | 0 | 0 | 0 | 0 | 0 | 0 | 0 | 0 | 0 | 0 | 0 | 0 | 0 | 0 | 0 | 0 | 0 | 0 | 0 | 0
16.05.2025¦10:05:09.950 | 0 | 0 | 0 | 0 | 0 | 0 | 0 | 0 | 0 | 0 | 0 | 0 | 0 | 0 | 0 | 0 | 0 | 0 | 0 | 0
16.05.2025¦10:05:10.950 | 0 | 0 | 0 | 0 | 0 | 0 | 0 | 0 | 0 | 0 | 0 | 0 | 0 | 0 | 0 | 0 | 0 | 0 | 0 | 0
16.05.2025¦10:05:11.950 | 0 | 0 | 0 | 0 | 0 | 0 | 0 | 0 | 0 | 0 | 0 | 0 | 0 | 0 | 0 | 0 | 0 | 0 | 0 | 0
16.05.2025¦10:05:12.951 | 0 | 0 | 0 | 0 | 0 | 0 | 0 | 0 | 0 | 0 | 0 | 0 | 0 | 0 | 0 | 0 | 0 | 0 | 0 | 0
16.05.2025¦10:05:13.951 | 0 | 0 | 0 | 0 | 0 | 0 | 0 | 0 | 0 | 0 | 0 | 0 | 0 | 0 | 0 | 0 | 0 | 0 | 0 | 0
16.05.2025¦10:05:14.950 | 0 | 0 | 0 | 0 | 0 | 0 | 0 | 0 | 0 | 0 | 0 | 0 | 0 | 0 | 0 | 0 | 0 | 0 | 0 | 0
16.05.2025¦10:05:15.951 | 0 | 0 | 0 | 0 | 0 | 0 | 0 | 0 | 0 | 0 | 0 | 0 | 0 | 0 | 0 | 0 | 0 | 0 | 0 | 0
16.05.2025¦10:05:16.951 | 0 | 0 | 0 | 0 | 0 | 0 | 0 | 0 | 0 | 0 | 0 | 0 | 0 | 0 | 0 | 0 | 0 | 0 | 0 | 0
16.05.2025¦10:05:17.951 | 0 | 0 | 0 | 0 | 0 | 0 | 0 | 0 | 0 | 0 | 0 | 0 | 0 | 0 | 0 | 0 | 0 | 0 | 0 | 0
16.05.2025¦10:05:18.951 | 0 | 0 | 0 | 0 | 0 | 0 | 0 | 0 | 0 | 0 | 0 | 0 | 0 | 0 | 0 | 0 | 0 | 0 | 0 | 0
16.05.2025¦10:05:19.950 | 0 | 0 | 0 | 0 | 0 | 0 | 0 | 0 | 0 | 0 | 0 | 0 | 0 | 0 | 0 | 0 | 0 | 0 | 0 | 0
16.05.2025¦10:05:20.950 | 0 | 0 | 0 | 0 | 0 | 0 | 0 | 0 | 0 | 0 | 0 | 0 | 0 | 0 | 0 | 0 | 0 | 0 | 0 | 0
16.05.2025¦10:05:21.951 | 0 | 0 | 0 | 0 | 0 | 0 | 0 | 0 | 0 | 0 | 0 | 0 | 0 | 0 | 0 | 0 | 0 | 0 | 0 | 0
16.05.2025¦10:05:22.951 | 0 | 0 | 0 | 0 | 0 | 0 | 0 | 0 | 0 | 0 | 0 | 0 | 0 | 0 | 0 | 0 | 0 | 0 | 0 | 0
16.05.2025¦10:05:23.952 | 0 | 0 | 0 | 0 | 0 | 0 | 0 | 0 | 0 | 0 | 0 | 0 | 0 | 0 | 0 | 0 | 0 | 0 | 0 | 0
16.05.2025¦10:05:24.951 | 0 | 0 | 0 | 0 | 0 | 0 | 0 | 0 | 0 | 0 | 0 | 0 | 0 | 0 | 0 | 0 | 0 | 0 | 0 | 0
16.05.2025¦10:05:25.951 | 0 | 0 | 0 | 0 | 0 | 0 | 0 | 0 | 0 | 0 | 0 | 0 | 0 | 0 | 0 | 0 | 0 | 0 | 0 | 0
16.05.2025¦10:05:26.951 | 0 | 0 | 0 | 0 | 0 | 0 | 0 | 0 | 0 | 0 | 0 | 0 | 0 | 0 | 0 | 0 | 0 | 0 | 0 | 0
16.05.2025¦10:05:27.950 | 0 | 0 | 0 | 0 | 0 | 0 | 0 | 0 | 0 | 0 | 0 | 0 | 0 | 0 | 0 | 0 | 0 | 0 | 0 | 0
16.05.2025¦10:05:28.951 | 0 | 0 | 0 | 0 | 0 | 0 | 0 | 0 | 0 | 0 | 0 | 0 | 0 | 0 | 0 | 0 | 0 | 0 | 0 | 0
16.05.2025¦10:05:29.951 | 0 | 0 | 0 | 0 | 0 | 0 | 0 | 0 | 0 | 0 | 0 | 0 | 0 | 0 | 0 | 0 | 0 | 0 | 0 | 0
16.05.2025¦10:05:30.951 | 0 | 0 | 0 | 0 | 0 | 0 | 0 | 0 | 0 | 0 | 0 | 0 | 0 | 0 | 0 | 0 | 0 | 0 | 0 | 0
16.05.2025¦10:05:31.950 | 0 | 0 | 0 | 0 | 0 | 0 | 0 | 0 | 0 | 0 | 0 | 0 | 0 | 0 | 0 | 0 | 0 | 0 | 0 | 0
16.05.2025¦10:05:32.951 | 0 | 0 | 0 | 0 | 0 | 0 | 0 | 0 | 0 | 0 | 0 | 0 | 0 | 0 | 0 | 0 | 0 | 0 | 0 | 0
16.05.2025¦10:05:33.951 | 0 | 0 | 0 | 0 | 0 | 0 | 0 | 0 | 0 | 0 | 0 | 0 | 0 | 0 | 0 | 0 | 0 | 0 | 0 | 0
16.05.2025¦10:05:34.951 | 0 | 0 | 0 | 0 | 0 | 0 | 0 | 0 | 0 | 0 | 0 | 0 | 0 | 0 | 0 | 0 | 0 | 0 | 0 | 0
16.05.2025¦10:05:35.951 | 0 | 0 | 0 | 0 | 0 | 0 | 0 | 0 | 0 | 0 | 0 | 0 | 0 | 0 | 0 | 0 | 0 | 0 | 0 | 0
16.05.2025¦10:05:36.950 | 0 | 0 | 0 | 0 | 0 | 0 | 0 | 0 | 0 | 0 | 0 | 0 | 0 | 0 | 0 | 0 | 0 | 0 | 0 | 0
16.05.2025¦10:05:37.951 | 0 | 0 | 0 | 0 | 0 | 0 | 0 | 0 | 0 | 0 | 0 | 0 | 0 | 0 | 0 | 0 | 0 | 0 | 0 | 0
16.05.2025¦10:05:38.950 | 0 | 0 | 0 | 0 | 0 | 0 | 0 | 0 | 0 | 0 | 0 | 0 | 0 | 0 | 0 | 0 | 0 | 0 | 0 | 0
16.05.2025¦10:05:39.951 | 0 | 0 | 0 | 0 | 0 | 0 | 0 | 0 | 0 | 0 | 0 | 0 | 0 | 0 | 0 | 0 | 0 | 0 | 0 | 0
16.05.2025¦10:05:40.950 | 0 | 0 | 0 | 0 | 0 | 0 | 0 | 0 | 0 | 0 | 0 | 0 | 0 | 0 | 0 | 0 | 0 | 0 | 0 | 0
16.05.2025¦10:05:41.951 | 0 | 0 | 0 | 0 | 0 | 0 | 0 | 0 | 0 | 0 | 0 | 0 | 0 | 0 | 0 | 0 | 0 | 0 | 0 | 0
16.05.2025¦10:05:42.951 | 0 | 0 | 0 | 0 | 0 | 0 | 0 | 0 | 0 | 0 | 0 | 0 | 0 | 0 | 0 | 0 | 0 | 0 | 0 | 0
16.05.2025¦10:05:43.951 | 0 | 0 | 0 | 0 | 0 | 0 | 0 | 0 | 0 | 0 | 0 | 0 | 0 | 0 | 0 | 0 | 0 | 0 | 0 | 0
16.05.2025¦10:05:44.951 | 0 | 0 | 0 | 0 | 0 | 0 | 0 | 0 | 0 | 0 | 0 | 0 | 0 | 0 | 0 | 0 | 0 | 0 | 0 | 0
16.05.2025¦10:05:45.950 | 0 | 0 | 0 | 0 | 0 | 0 | 0 | 0 | 0 | 0 | 0 | 0 | 0 | 0 | 0 | 0 | 0 | 0 | 0 | 0
16.05.2025¦10:05:46.951 | 0 | 0 | 0 | 0 | 0 | 0 | 0 | 0 | 0 | 0 | 0 | 0 | 0 | 0 | 0 | 0 | 0 | 0 | 0 | 0
16.05.2025¦10:05:47.951 | 0 | 0 | 0 | 0 | 0 | 0 | 0 | 0 | 0 | 0 | 0 | 0 | 0 | 0 | 0 | 0 | 0 | 0 | 0 | 0
16.05.2025¦10:05:48.950 | 0 | 0 | 0 | 0 | 0 | 0 | 0 | 0 | 0 | 0 | 0 | 0 | 0 | 0 | 0 | 0 | 0 | 0 | 0 | 0
16.05.2025¦10:05:49.951 | 0 | 0 | 0 | 0 | 0 | 0 | 0 | 0 | 0 | 0 | 0 | 0 | 0 | 0 | 0 | 0 | 0 | 0 | 0 | 0
16.05.2025¦10:05:50.951 | 0 | 0 | 0 | 0 | 0 | 0 | 0 | 0 | 0 | 0 | 0 | 0 | 0 | 0 | 0 | 0 | 0 | 0 | 0 | 0
16.05.2025¦10:05:51.951 | 0 | 0 | 0 | 0 | 0 | 0 | 0 | 0 | 0 | 0 | 0 | 0 | 0 | 0 | 0 | 0 | 0 | 0 | 0 | 0
16.05.2025¦10:05:52.951 | 0 | 0 | 0 | 0 | 0 | 0 | 0 | 0 | 0 | 0 | 0 | 0 | 0 | 0 | 0 | 0 | 0 | 0 | 0 | 0
16.05.2025¦10:05:53.951 | 0 | 0 | 0 | 0 | 0 | 0 | 0 | 0 | 0 | 0 | 0 | 0 | 0 | 0 | 0 | 0 | 0 | 0 | 0 | 0
16.05.2025¦10:05:54.951 | 0 | 0 | 0 | 0 | 0 | 0 | 0 | 0 | 0 | 0 | 0 | 0 | 0 | 0 | 0 | 0 | 0 | 0 | 0 | 0
16.05.2025¦10:05:55.950 | 0 | 0 | 0 | 0 | 0 | 0 | 0 | 0 | 0 | 0 | 0 | 0 | 0 | 0 | 0 | 0 | 0 | 0 | 0 | 0
16.05.2025¦10:05:56.950 | 0 | 0 | 0 | 0 | 0 | 0 | 0 | 0 | 0 | 0 | 0 | 0 | 0 | 0 | 0 | 0 | 0 | 0 | 0 | 0
16.05.2025¦10:05:57.951 | 0 | 0 | 0 | 0 | 0 | 0 | 0 | 0 | 0 | 0 | 0 | 0 | 0 | 0 | 0 | 0 | 0 | 0 | 0 | 0
16.05.2025¦10:05:58.952 | 0 | 0 | 0 | 0 | 0 | 0 | 0 | 0 | 0 | 0 | 0 | 0 | 0 | 0 | 0 | 0 | 0 | 0 | 0 | 0
16.05.2025¦10:05:59.950 | 0 | 0 | 0 | 0 | 0 | 0 | 0 | 0 | 0 | 0 | 0 | 0 | 0 | 0 | 0 | 0 | 0 | 0 | 0 | 0
16.05.2025¦10:06:00.951 | 0 | 0 | 0 | 0 | 0 | 0 | 0 | 0 | 0 | 0 | 0 | 0 | 0 | 0 | 0 | 0 | 0 | 0 | 0 | 0
16.05.2025¦10:06:01.951 | 0 | 0 | 0 | 0 | 0 | 0 | 0 | 0 | 0 | 0 | 0 | 0 | 0 | 0 | 0 | 0 | 0 | 0 | 0 | 0
16.05.2025¦10:06:02.951 | 0 | 0 | 0 | 0 | 0 | 0 | 0 | 0 | 0 | 0 | 0 | 0 | 0 | 0 | 0 | 0 | 0 | 0 | 0 | 0
16.05.2025¦10:06:03.951 | 0 | 0 | 0 | 0 | 0 | 0 | 0 | 0 | 0 | 0 | 0 | 0 | 0 | 0 | 0 | 0 | 0 | 0 | 0 | 0
16.05.2025¦10:06:04.950 | 0 | 0 | 0 | 0 | 0 | 0 | 0 | 0 | 0 | 0 | 0 | 0 | 0 | 0 | 0 | 0 | 0 | 0 | 0 | 0
16.05.2025¦10:06:05.952 | 0 | 0 | 0 | 0 | 0 | 0 | 0 | 0 | 0 | 0 | 0 | 0 | 0 | 0 | 0 | 0 | 0 | 0 | 0 | 0
16.05.2025¦10:06:06.951 | 0 | 0 | 0 | 0 | 0 | 0 | 0 | 0 | 0 | 0 | 0 | 0 | 0 | 0 | 0 | 0 | 0 | 0 | 0 | 0
16.05.2025¦10:06:07.950 | 0 | 0 | 0 | 0 | 0 | 0 | 0 | 0 | 0 | 0 | 0 | 0 | 0 | 0 | 0 | 0 | 0 | 0 | 0 | 0
16.05.2025¦10:06:08.950 | 0 | 0 | 0 | 0 | 0 | 0 | 0 | 0 | 0 | 0 | 0 | 0 | 0 | 0 | 0 | 0 | 0 | 0 | 0 | 0
16.05.2025¦10:06:09.951 | 0 | 0 | 0 | 0 | 0 | 0 | 0 | 0 | 0 | 0 | 0 | 0 | 0 | 0 | 0 | 0 | 0 | 0 | 0 | 0
16.05.2025¦10:06:10.952 | 0 | 0 | 0 | 0 | 0 | 0 | 0 | 0 | 0 | 0 | 0 | 0 | 0 | 0 | 0 | 0 | 0 | 0 | 0 | 0
16.05.2025¦10:06:11.950 | 0 | 0 | 0 | 0 | 0 | 0 | 0 | 0 | 0 | 0 | 0 | 0 | 0 | 0 | 0 | 0 | 0 | 0 | 0 | 0
16.05.2025¦10:06:12.950 | 0 | 0 | 0 | 0 | 0 | 0 | 0 | 0 | 0 | 0 | 0 | 0 | 0 | 0 | 0 | 0 | 0 | 0 | 0 | 0
16.05.2025¦10:06:13.951 | 0 | 0 | 0 | 0 | 0 | 0 | 0 | 0 | 0 | 0 | 0 | 0 | 0 | 0 | 0 | 0 | 0 | 0 | 0 | 0
16.05.2025¦10:06:14.951 | 0 | 0 | 0 | 0 | 0 | 0 | 0 | 0 | 0 | 0 | 0 | 0 | 0 | 0 | 0 | 0 | 0 | 0 | 0 | 0
16.05.2025¦10:06:15.951 | 0 | 0 | 0 | 0 | 0 | 0 | 0 | 0 | 0 | 0 | 0 | 0 | 0 | 0 | 0 | 0 | 0 | 0 | 0 | 0
16.05.2025¦10:06:16.950 | 0 | 0 | 0 | 0 | 0 | 0 | 0 | 0 | 0 | 0 | 0 | 0 | 0 | 0 | 0 | 0 | 0 | 0 | 0 | 0
16.05.2025¦10:06:17.950 | 0 | 0 | 0 | 0 | 0 | 0 | 0 | 0 | 0 | 0 | 0 | 0 | 0 | 0 | 0 | 0 | 0 | 0 | 0 | 0
16.05.2025¦10:06:18.950 | 0 | 0 | 0 | 0 | 0 | 0 | 0 | 0 | 0 | 0 | 0 | 0 | 0 | 0 | 0 | 0 | 0 | 0 | 0 | 0
16.05.2025¦10:06:19.951 | 0 | 0 | 0 | 0 | 0 | 0 | 0 | 0 | 0 | 0 | 0 | 0 | 0 | 0 | 0 | 0 | 0 | 0 | 0 | 0
16.05.2025¦10:06:20.950 | 0 | 0 | 0 | 0 | 0 | 0 | 0 | 0 | 0 | 0 | 0 | 0 | 0 | 0 | 0 | 0 | 0 | 0 | 0 | 0
16.05.2025¦10:06:21.951 | 0 | 0 | 0 | 0 | 0 | 0 | 0 | 0 | 0 | 0 | 0 | 0 | 0 | 0 | 0 | 0 | 0 | 0 | 0 | 0
16.05.2025¦10:06:22.951 | 0 | 0 | 0 | 0 | 0 | 0 | 0 | 0 | 0 | 0 | 0 | 0 | 0 | 0 | 0 | 0 | 0 | 0 | 0 | 0
16.05.2025¦10:06:23.950 | 0 | 0 | 0 | 0 | 0 | 0 | 0 | 0 | 0 | 0 | 0 | 0 | 0 | 0 | 0 | 0 | 0 | 0 | 0 | 0
16.05.2025¦10:06:24.951 | 0 | 0 | 0 | 0 | 0 | 0 | 0 | 0 | 0 | 0 | 0 | 0 | 0 | 0 | 0 | 0 | 0 | 0 | 0 | 0
16.05.2025¦10:06:25.951 | 0 | 0 | 0 | 0 | 0 | 0 | 0 | 0 | 0 | 0 | 0 | 0 | 0 | 0 | 0 | 0 | 0 | 0 | 0 | 0
16.05.2025¦10:06:26.952 | 0 | 0 | 0 | 0 | 0 | 0 | 0 | 0 | 0 | 0 | 0 | 0 | 0 | 0 | 0 | 0 | 0 | 0 | 0 | 0
16.05.2025¦10:06:27.951 | 0 | 0 | 0 | 0 | 0 | 0 | 0 | 0 | 0 | 0 | 0 | 0 | 0 | 0 | 0 | 0 | 0 | 0 | 0 | 0
16.05.2025¦10:06:28.950 | 0 | 0 | 0 | 0 | 0 | 0 | 0 | 0 | 0 | 0 | 0 | 0 | 0 | 0 | 0 | 0 | 0 | 0 | 0 | 0
16.05.2025¦10:06:29.951 | 0 | 0 | 0 | 0 | 0 | 0 | 0 | 0 | 0 | 0 | 0 | 0 | 0 | 0 | 0 | 0 | 0 | 0 | 0 | 0
16.05.2025¦10:06:30.950 | 0 | 0 | 0 | 0 | 0 | 0 | 0 | 0 | 0 | 0 | 0 | 0 | 0 | 0 | 0 | 0 | 0 | 0 | 0 | 0
16.05.2025¦10:06:31.951 | 0 | 0 | 0 | 0 | 0 | 0 | 0 | 0 | 0 | 0 | 0 | 0 | 0 | 0 | 0 | 0 | 0 | 0 | 0 | 0
16.05.2025¦10:06:32.950 | 0 | 0 | 0 | 0 | 0 | 0 | 0 | 0 | 0 | 0 | 0 | 0 | 0 | 0 | 0 | 0 | 0 | 0 | 0 | 0
16.05.2025¦10:06:33.951 | 0 | 0 | 0 | 0 | 0 | 0 | 0 | 0 | 0 | 0 | 0 | 0 | 0 | 0 | 0 | 0 | 0 | 0 | 0 | 0
16.05.2025¦10:06:34.951 | 0 | 0 | 0 | 0 | 0 | 0 | 0 | 0 | 0 | 0 | 0 | 0 | 0 | 0 | 0 | 0 | 0 | 0 | 0 | 0
16.05.2025¦10:06:35.951 | 0 | 0 | 0 | 0 | 0 | 0 | 0 | 0 | 0 | 0 | 0 | 0 | 0 | 0 | 0 | 0 | 0 | 0 | 0 | 0
16.05.2025¦10:06:36.951 | 0 | 0 | 0 | 0 | 0 | 0 | 0 | 0 | 0 | 0 | 0 | 0 | 0 | 0 | 0 | 0 | 0 | 0 | 0 | 0
16.05.2025¦10:06:37.951 | 0 | 0 | 0 | 0 | 0 | 0 | 0 | 0 | 0 | 0 | 0 | 0 | 0 | 0 | 0 | 0 | 0 | 0 | 0 | 0
16.05.2025¦10:06:38.951 | 0 | 0 | 0 | 0 | 0 | 0 | 0 | 0 | 0 | 0 | 0 | 0 | 0 | 0 | 0 | 0 | 0 | 0 | 0 | 0
16.05.2025¦10:06:39.951 | 0 | 0 | 0 | 0 | 0 | 0 | 0 | 0 | 0 | 0 | 0 | 0 | 0 | 0 | 0 | 0 | 0 | 0 | 0 | 0
16.05.2025¦10:06:40.952 | 0 | 0 | 0 | 0 | 0 | 0 | 0 | 0 | 0 | 0 | 0 | 0 | 0 | 0 | 0 | 0 | 0 | 0 | 0 | 0
16.05.2025¦10:06:41.951 | 0 | 0 | 0 | 0 | 0 | 0 | 0 | 0 | 0 | 0 | 0 | 0 | 0 | 0 | 0 | 0 | 0 | 0 | 0 | 0
16.05.2025¦10:06:42.951 | 0 | 0 | 0 | 0 | 0 | 0 | 0 | 0 | 0 | 0 | 0 | 0 | 0 | 0 | 0 | 0 | 0 | 0 | 0 | 0
16.05.2025¦10:06:43.951 | 0 | 0 | 0 | 0 | 0 | 0 | 0 | 0 | 0 | 0 | 0 | 0 | 0 | 0 | 0 | 0 | 0 | 0 | 0 | 0
| OekoSolve | OekoSolve | OekoSolve | OekoSolve | OekoSolve | OekoSolve | OekoSolve | OekoSolve | OekoSolve | OekoSolve | OekoSolve | OekoSolve | OekoSolve | OekoSolve | OekoSolve | OekoSolve | OekoSolve | OekoSolve | OekoSolve | OekoSolve
| EnMeter_Prec1 | EnMeter_Prec1 | EnMeter_Prec1 | EnMeter_Prec1 | EnMeter_Prec1 | EnMeter_Prec1 | EnMeter_Prec1 | EnMeter_Prec1 | EnMeter_Prec1 | EnMeter_Prec1 | EnMeter_Prec2 | EnMeter_Prec2 | EnMeter_Prec2 | EnMeter_Prec2 | EnMeter_Prec2 | EnMeter_Prec2 | EnMeter_Prec2 | EnMeter_Prec2 | EnMeter_Prec2 | EnMeter_Prec2
| Prec1 P:W | Prec1 WTotal:kWh | Prec1 WDay:kWh | Prec1 WMonth:kWh | Prec1 WYear:kWh | Prec1 State:0 no info available¦1 Off¦2 Startup¦3 Ready¦4 On¦5 Charge¦6 Discharge¦7 Batt Low or Full¦8 Batt Full¦9 Batt low¦10 Finished¦11 Island¦12 Waiting¦91 Maintenance¦99 ERROR | Prec1 Spec Signal | Prec1 V:kV | Prec1 I:mA | Prec1 Info:0 Bit0¦1 Bit1¦2 Bit2¦3 Bit3¦4 HS Ein¦5 Freigabe / Abdeckung vorhanden¦6 Temp. Fühler aktiv¦7 Temp. Fühler unterbrochen¦8 Bit8¦9 Bit9¦10 Bit10¦11 Bit11¦12 Bit12¦13 Bit13¦14 Bit14¦15 Bit15¦ | Prec2 P:W | Prec2 WTotal:kWh | Prec2 WDay:kWh | Prec2 WMonth:kWh | Prec2 WYear:kWh | Prec2 State:0 no info available¦1 Off¦2 Startup¦3 Ready¦4 On¦5 Charge¦6 Discharge¦7 Batt Low or Full¦8 Batt Full¦9 Batt low¦10 Finished¦11 Island¦12 Waiting¦91 Maintenance¦99 ERROR | Prec2 Spec Signal | Prec2 V:kV | Prec2 I:mA | Prec2 Info:0 Bit0¦1 Bit1¦2 Bit2¦3 Bit3¦4 HS Ein¦5 Freigabe / Abdeckung vorhanden¦6 Temp. Fühler aktiv¦7 Temp. Fühler unterbrochen¦8 Bit8¦9 Bit9¦10 Bit10¦11 Bit11¦12 Bit12¦13 Bit13¦14 Bit14¦15 Bit15¦
16.05.2025¦10:06:43.951 | 0 | 0 | 0 | 0 | 0 | 0 | 0 | 0 | 0 | 0 | 0 | 0 | 0 | 0 | 0 | 0 | 0 | 0 | 0 | 0
16.05.2025¦10:06:44.950 | 0 | 0 | 0 | 0 | 0 | 0 | 0 | 0 | 0 | 0 | 0 | 0 | 0 | 0 | 0 | 0 | 0 | 0 | 0 | 0
16.05.2025¦10:06:45.951 | 0 | 0 | 0 | 0 | 0 | 0 | 0 | 0 | 0 | 0 | 0 | 0 | 0 | 0 | 0 | 0 | 0 | 0 | 0 | 0
16.05.2025¦10:06:46.950 | 0 | 0 | 0 | 0 | 0 | 0 | 0 | 0 | 0 | 0 | 0 | 0 | 0 | 0 | 0 | 0 | 0 | 0 | 0 | 0
16.05.2025¦10:06:47.953 | 0 | 0 | 0 | 0 | 0 | 0 | 0 | 0 | 0 | 0 | 0 | 0 | 0 | 0 | 0 | 0 | 0 | 0 | 0 | 0
16.05.2025¦10:06:48.950 | 0 | 0 | 0 | 0 | 0 | 0 | 0 | 0 | 0 | 0 | 0 | 0 | 0 | 0 | 0 | 0 | 0 | 0 | 0 | 0
16.05.2025¦10:06:49.950 | 0 | 0 | 0 | 0 | 0 | 0 | 0 | 0 | 0 | 0 | 0 | 0 | 0 | 0 | 0 | 0 | 0 | 0 | 0 | 0
16.05.2025¦10:06:50.951 | 0 | 0 | 0 | 0 | 0 | 0 | 0 | 0 | 0 | 0 | 0 | 0 | 0 | 0 | 0 | 0 | 0 | 0 | 0 | 0
16.05.2025¦10:06:51.950 | 0 | 0 | 0 | 0 | 0 | 0 | 0 | 0 | 0 | 0 | 0 | 0 | 0 | 0 | 0 | 0 | 0 | 0 | 0 | 0
16.05.2025¦10:06:52.951 | 0 | 0 | 0 | 0 | 0 | 0 | 0 | 0 | 0 | 0 | 0 | 0 | 0 | 0 | 0 | 0 | 0 | 0 | 0 | 0
16.05.2025¦10:06:53.950 | 0 | 0 | 0 | 0 | 0 | 0 | 0 | 0 | 0 | 0 | 0 | 0 | 0 | 0 | 0 | 0 | 0 | 0 | 0 | 0
16.05.2025¦10:06:54.951 | 0 | 0 | 0 | 0 | 0 | 0 | 0 | 0 | 0 | 0 | 0 | 0 | 0 | 0 | 0 | 0 | 0 | 0 | 0 | 0
16.05.2025¦10:06:55.951 | 0 | 0 | 0 | 0 | 0 | 0 | 0 | 0 | 0 | 0 | 0 | 0 | 0 | 0 | 0 | 0 | 0 | 0 | 0 | 0
16.05.2025¦10:06:56.951 | 0 | 0 | 0 | 0 | 0 | 0 | 0 | 0 | 0 | 0 | 0 | 0 | 0 | 0 | 0 | 0 | 0 | 0 | 0 | 0
16.05.2025¦10:06:57.951 | 0 | 0 | 0 | 0 | 0 | 0 | 0 | 0 | 0 | 0 | 0 | 0 | 0 | 0 | 0 | 0 | 0 | 0 | 0 | 0
16.05.2025¦10:06:58.951 | 0 | 0 | 0 | 0 | 0 | 0 | 0 | 0 | 0 | 0 | 0 | 0 | 0 | 0 | 0 | 0 | 0 | 0 | 0 | 0
16.05.2025¦10:06:59.951 | 0 | 0 | 0 | 0 | 0 | 0 | 0 | 0 | 0 | 0 | 0 | 0 | 0 | 0 | 0 | 0 | 0 | 0 | 0 | 0
16.05.2025¦10:07:00.950 | 0 | 0 | 0 | 0 | 0 | 0 | 0 | 0 | 0 | 0 | 0 | 0 | 0 | 0 | 0 | 0 | 0 | 0 | 0 | 0
16.05.2025¦10:07:01.951 | 0 | 0 | 0 | 0 | 0 | 0 | 0 | 0 | 0 | 0 | 0 | 0 | 0 | 0 | 0 | 0 | 0 | 0 | 0 | 0
16.05.2025¦10:07:02.950 | 0 | 0 | 0 | 0 | 0 | 0 | 0 | 0 | 0 | 0 | 0 | 0 | 0 | 0 | 0 | 0 | 0 | 0 | 0 | 0
16.05.2025¦10:07:03.951 | 0 | 0 | 0 | 0 | 0 | 0 | 0 | 0 | 0 | 0 | 0 | 0 | 0 | 0 | 0 | 0 | 0 | 0 | 0 | 0
16.05.2025¦10:07:04.951 | 0 | 0 | 0 | 0 | 0 | 0 | 0 | 0 | 0 | 0 | 0 | 0 | 0 | 0 | 0 | 0 | 0 | 0 | 0 | 0
16.05.2025¦10:07:05.951 | 0 | 0 | 0 | 0 | 0 | 0 | 0 | 0 | 0 | 0 | 0 | 0 | 0 | 0 | 0 | 0 | 0 | 0 | 0 | 0
16.05.2025¦10:07:06.951 | 0 | 0 | 0 | 0 | 0 | 0 | 0 | 0 | 0 | 0 | 0 | 0 | 0 | 0 | 0 | 0 | 0 | 0 | 0 | 0
16.05.2025¦10:07:07.951 | 0 | 0 | 0 | 0 | 0 | 0 | 0 | 0 | 0 | 0 | 0 | 0 | 0 | 0 | 0 | 0 | 0 | 0 | 0 | 0
16.05.2025¦10:07:08.950 | 0 | 0 | 0 | 0 | 0 | 0 | 0 | 0 | 0 | 0 | 0 | 0 | 0 | 0 | 0 | 0 | 0 | 0 | 0 | 0
16.05.2025¦10:07:09.951 | 0 | 0 | 0 | 0 | 0 | 0 | 0 | 0 | 0 | 0 | 0 | 0 | 0 | 0 | 0 | 0 | 0 | 0 | 0 | 0
16.05.2025¦10:07:10.951 | 0 | 0 | 0 | 0 | 0 | 0 | 0 | 0 | 0 | 0 | 0 | 0 | 0 | 0 | 0 | 0 | 0 | 0 | 0 | 0
16.05.2025¦10:07:11.951 | 0 | 0 | 0 | 0 | 0 | 0 | 0 | 0 | 0 | 0 | 0 | 0 | 0 | 0 | 0 | 0 | 0 | 0 | 0 | 0
16.05.2025¦10:07:12.950 | 0 | 0 | 0 | 0 | 0 | 0 | 0 | 0 | 0 | 0 | 0 | 0 | 0 | 0 | 0 | 0 | 0 | 0 | 0 | 0
16.05.2025¦10:07:13.950 | 0 | 0 | 0 | 0 | 0 | 0 | 0 | 0 | 0 | 0 | 0 | 0 | 0 | 0 | 0 | 0 | 0 | 0 | 0 | 0
16.05.2025¦10:07:14.951 | 0 | 0 | 0 | 0 | 0 | 0 | 0 | 0 | 0 | 0 | 0 | 0 | 0 | 0 | 0 | 0 | 0 | 0 | 0 | 0
| OekoSolve | OekoSolve | OekoSolve | OekoSolve | OekoSolve | OekoSolve | OekoSolve | OekoSolve | OekoSolve | OekoSolve | OekoSolve | OekoSolve | OekoSolve | OekoSolve | OekoSolve | OekoSolve | OekoSolve | OekoSolve | OekoSolve | OekoSolve
| EnMeter_Prec1 | EnMeter_Prec1 | EnMeter_Prec1 | EnMeter_Prec1 | EnMeter_Prec1 | EnMeter_Prec1 | EnMeter_Prec1 | EnMeter_Prec1 | EnMeter_Prec1 | EnMeter_Prec1 | EnMeter_Prec2 | EnMeter_Prec2 | EnMeter_Prec2 | EnMeter_Prec2 | EnMeter_Prec2 | EnMeter_Prec2 | EnMeter_Prec2 | EnMeter_Prec2 | EnMeter_Prec2 | EnMeter_Prec2
| Prec1 P:W | Prec1 WTotal:kWh | Prec1 WDay:kWh | Prec1 WMonth:kWh | Prec1 WYear:kWh | Prec1 State:0 no info available¦1 Off¦2 Startup¦3 Ready¦4 On¦5 Charge¦6 Discharge¦7 Batt Low or Full¦8 Batt Full¦9 Batt low¦10 Finished¦11 Island¦12 Waiting¦91 Maintenance¦99 ERROR | Prec1 Spec Signal | Prec1 V:kV | Prec1 I:mA | Prec1 Info:0 Bit0¦1 Bit1¦2 Bit2¦3 Bit3¦4 HS Ein¦5 Freigabe / Abdeckung vorhanden¦6 Temp. Fühler aktiv¦7 Temp. Fühler unterbrochen¦8 Bit8¦9 Bit9¦10 Bit10¦11 Bit11¦12 Bit12¦13 Bit13¦14 Bit14¦15 Bit15¦ | Prec2 P:W | Prec2 WTotal:kWh | Prec2 WDay:kWh | Prec2 WMonth:kWh | Prec2 WYear:kWh | Prec2 State:0 no info available¦1 Off¦2 Startup¦3 Ready¦4 On¦5 Charge¦6 Discharge¦7 Batt Low or Full¦8 Batt Full¦9 Batt low¦10 Finished¦11 Island¦12 Waiting¦91 Maintenance¦99 ERROR | Prec2 Spec Signal | Prec2 V:kV | Prec2 I:mA | Prec2 Info:0 Bit0¦1 Bit1¦2 Bit2¦3 Bit3¦4 HS Ein¦5 Freigabe / Abdeckung vorhanden¦6 Temp. Fühler aktiv¦7 Temp. Fühler unterbrochen¦8 Bit8¦9 Bit9¦10 Bit10¦11 Bit11¦12 Bit12¦13 Bit13¦14 Bit14¦15 Bit15¦
16.05.2025¦10:07:15.952 | 0 | 0 | 0 | 0 | 0 | 0 | 0 | 0 | 0 | 0 | 0 | 0 | 0 | 0 | 0 | 0 | 0 | 0 | 0 | 0
16.05.2025¦10:07:16.950 | 0 | 0 | 0 | 0 | 0 | 0 | 0 | 0 | 0 | 0 | 0 | 0 | 0 | 0 | 0 | 0 | 0 | 0 | 0 | 0
16.05.2025¦10:07:17.951 | 0 | 0 | 0 | 0 | 0 | 0 | 0 | 0 | 0 | 0 | 0 | 0 | 0 | 0 | 0 | 0 | 0 | 0 | 0 | 0
16.05.2025¦10:07:18.950 | 0 | 0 | 0 | 0 | 0 | 0 | 0 | 0 | 0 | 0 | 0 | 0 | 0 | 0 | 0 | 0 | 0 | 0 | 0 | 0
16.05.2025¦10:07:19.950 | 0 | 0 | 0 | 0 | 0 | 0 | 0 | 0 | 0 | 0 | 0 | 0 | 0 | 0 | 0 | 0 | 0 | 0 | 0 | 0
16.05.2025¦10:07:20.951 | 0 | 0 | 0 | 0 | 0 | 0 | 0 | 0 | 0 | 0 | 0 | 0 | 0 | 0 | 0 | 0 | 0 | 0 | 0 | 0
16.05.2025¦10:07:21.951 | 0 | 0 | 0 | 0 | 0 | 0 | 0 | 0 | 0 | 0 | 0 | 0 | 0 | 0 | 0 | 0 | 0 | 0 | 0 | 0
16.05.2025¦10:07:22.952 | 0 | 0 | 0 | 0 | 0 | 0 | 0 | 0 | 0 | 0 | 0 | 0 | 0 | 0 | 0 | 0 | 0 | 0 | 0 | 0
16.05.2025¦10:07:23.951 | 0 | 0 | 0 | 0 | 0 | 0 | 0 | 0 | 0 | 0 | 0 | 0 | 0 | 0 | 0 | 0 | 0 | 0 | 0 | 0
16.05.2025¦10:07:24.951 | 0 | 0 | 0 | 0 | 0 | 0 | 0 | 0 | 0 | 0 | 0 | 0 | 0 | 0 | 0 | 0 | 0 | 0 | 0 | 0
16.05.2025¦10:07:25.951 | 0 | 0 | 0 | 0 | 0 | 0 | 0 | 0 | 0 | 0 | 0 | 0 | 0 | 0 | 0 | 0 | 0 | 0 | 0 | 0
16.05.2025¦10:07:26.950 | 0 | 0 | 0 | 0 | 0 | 0 | 0 | 0 | 0 | 0 | 0 | 0 | 0 | 0 | 0 | 0 | 0 | 0 | 0 | 0
16.05.2025¦10:07:27.951 | 0 | 0 | 0 | 0 | 0 | 0 | 0 | 0 | 0 | 0 | 0 | 0 | 0 | 0 | 0 | 0 | 0 | 0 | 0 | 0
16.05.2025¦10:07:28.951 | 0 | 0 | 0 | 0 | 0 | 0 | 0 | 0 | 0 | 0 | 0 | 0 | 0 | 0 | 0 | 0 | 0 | 0 | 0 | 0
16.05.2025¦10:07:29.950 | 0 | 0 | 0 | 0 | 0 | 0 | 0 | 0 | 0 | 0 | 0 | 0 | 0 | 0 | 0 | 0 | 0 | 0 | 0 | 0
16.05.2025¦10:07:30.951 | 0 | 0 | 0 | 0 | 0 | 0 | 0 | 0 | 0 | 0 | 0 | 0 | 0 | 0 | 0 | 0 | 0 | 0 | 0 | 0
16.05.2025¦10:07:31.950 | 0 | 0 | 0 | 0 | 0 | 0 | 0 | 0 | 0 | 0 | 0 | 0 | 0 | 0 | 0 | 0 | 0 | 0 | 0 | 0
16.05.2025¦10:07:32.951 | 0 | 0 | 0 | 0 | 0 | 0 | 0 | 0 | 0 | 0 | 0 | 0 | 0 | 0 | 0 | 0 | 0 | 0 | 0 | 0
16.05.2025¦10:07:33.951 | 0 | 0 | 0 | 0 | 0 | 0 | 0 | 0 | 0 | 0 | 0 | 0 | 0 | 0 | 0 | 0 | 0 | 0 | 0 | 0
16.05.2025¦10:07:34.951 | 0 | 0 | 0 | 0 | 0 | 0 | 0 | 0 | 0 | 0 | 0 | 0 | 0 | 0 | 0 | 0 | 0 | 0 | 0 | 0
16.05.2025¦10:07:35.951 | 0 | 0 | 0 | 0 | 0 | 0 | 0 | 0 | 0 | 0 | 0 | 0 | 0 | 0 | 0 | 0 | 0 | 0 | 0 | 0
16.05.2025¦10:07:36.951 | 0 | 0 | 0 | 0 | 0 | 0 | 0 | 0 | 0 | 0 | 0 | 0 | 0 | 0 | 0 | 0 | 0 | 0 | 0 | 0
16.05.2025¦10:07:37.951 | 0 | 0 | 0 | 0 | 0 | 0 | 0 | 0 | 0 | 0 | 0 | 0 | 0 | 0 | 0 | 0 | 0 | 0 | 0 | 0
16.05.2025¦10:07:38.951 | 0 | 0 | 0 | 0 | 0 | 0 | 0 | 0 | 0 | 0 | 0 | 0 | 0 | 0 | 0 | 0 | 0 | 0 | 0 | 0
16.05.2025¦10:07:39.951 | 0 | 0 | 0 | 0 | 0 | 0 | 0 | 0 | 0 | 0 | 0 | 0 | 0 | 0 | 0 | 0 | 0 | 0 | 0 | 0
16.05.2025¦10:07:40.951 | 0 | 0 | 0 | 0 | 0 | 0 | 0 | 0 | 0 | 0 | 0 | 0 | 0 | 0 | 0 | 0 | 0 | 0 | 0 | 0
16.05.2025¦10:07:41.951 | 0 | 0 | 0 | 0 | 0 | 0 | 0 | 0 | 0 | 0 | 0 | 0 | 0 | 0 | 0 | 0 | 0 | 0 | 0 | 0
16.05.2025¦10:07:42.950 | 0 | 0 | 0 | 0 | 0 | 0 | 0 | 0 | 0 | 0 | 0 | 0 | 0 | 0 | 0 | 0 | 0 | 0 | 0 | 0
16.05.2025¦10:07:43.949 | 0 | 0 | 0 | 0 | 0 | 0 | 0 | 0 | 0 | 0 | 0 | 0 | 0 | 0 | 0 | 0 | 0 | 0 | 0 | 0
16.05.2025¦10:07:44.950 | 0 | 0 | 0 | 0 | 0 | 0 | 0 | 0 | 0 | 0 | 0 | 0 | 0 | 0 | 0 | 0 | 0 | 0 | 0 | 0
| OekoSolve | OekoSolve | OekoSolve | OekoSolve | OekoSolve | OekoSolve | OekoSolve | OekoSolve | OekoSolve | OekoSolve | OekoSolve | OekoSolve | OekoSolve | OekoSolve | OekoSolve | OekoSolve | OekoSolve | OekoSolve | OekoSolve | OekoSolve
| EnMeter_Prec1 | EnMeter_Prec1 | EnMeter_Prec1 | EnMeter_Prec1 | EnMeter_Prec1 | EnMeter_Prec1 | EnMeter_Prec1 | EnMeter_Prec1 | EnMeter_Prec1 | EnMeter_Prec1 | EnMeter_Prec2 | EnMeter_Prec2 | EnMeter_Prec2 | EnMeter_Prec2 | EnMeter_Prec2 | EnMeter_Prec2 | EnMeter_Prec2 | EnMeter_Prec2 | EnMeter_Prec2 | EnMeter_Prec2
| Prec1 P:W | Prec1 WTotal:kWh | Prec1 WDay:kWh | Prec1 WMonth:kWh | Prec1 WYear:kWh | Prec1 State:0 no info available¦1 Off¦2 Startup¦3 Ready¦4 On¦5 Charge¦6 Discharge¦7 Batt Low or Full¦8 Batt Full¦9 Batt low¦10 Finished¦11 Island¦12 Waiting¦91 Maintenance¦99 ERROR | Prec1 Spec Signal | Prec1 V:kV | Prec1 I:mA | Prec1 Info:0 Bit0¦1 Bit1¦2 Bit2¦3 Bit3¦4 HS Ein¦5 Freigabe / Abdeckung vorhanden¦6 Temp. Fühler aktiv¦7 Temp. Fühler unterbrochen¦8 Bit8¦9 Bit9¦10 Bit10¦11 Bit11¦12 Bit12¦13 Bit13¦14 Bit14¦15 Bit15¦ | Prec2 P:W | Prec2 WTotal:kWh | Prec2 WDay:kWh | Prec2 WMonth:kWh | Prec2 WYear:kWh | Prec2 State:0 no info available¦1 Off¦2 Startup¦3 Ready¦4 On¦5 Charge¦6 Discharge¦7 Batt Low or Full¦8 Batt Full¦9 Batt low¦10 Finished¦11 Island¦12 Waiting¦91 Maintenance¦99 ERROR | Prec2 Spec Signal | Prec2 V:kV | Prec2 I:mA | Prec2 Info:0 Bit0¦1 Bit1¦2 Bit2¦3 Bit3¦4 HS Ein¦5 Freigabe / Abdeckung vorhanden¦6 Temp. Fühler aktiv¦7 Temp. Fühler unterbrochen¦8 Bit8¦9 Bit9¦10 Bit10¦11 Bit11¦12 Bit12¦13 Bit13¦14 Bit14¦15 Bit15¦
16.05.2025¦10:07:45.951 | 0 | 0 | 0 | 0 | 0 | 0 | 0 | 0 | 0 | 0 | 0 | 0 | 0 | 0 | 0 | 0 | 0 | 0 | 0 | 0
16.05.2025¦10:07:46.950 | 0 | 0 | 0 | 0 | 0 | 0 | 0 | 0 | 0 | 0 | 0 | 0 | 0 | 0 | 0 | 0 | 0 | 0 | 0 | 0
16.05.2025¦10:07:47.951 | 0 | 0 | 0 | 0 | 0 | 0 | 0 | 0 | 0 | 0 | 0 | 0 | 0 | 0 | 0 | 0 | 0 | 0 | 0 | 0
16.05.2025¦10:07:48.951 | 0 | 0 | 0 | 0 | 0 | 0 | 0 | 0 | 0 | 0 | 0 | 0 | 0 | 0 | 0 | 0 | 0 | 0 | 0 | 0
16.05.2025¦10:07:49.950 | 0 | 0 | 0 | 0 | 0 | 0 | 0 | 0 | 0 | 0 | 0 | 0 | 0 | 0 | 0 | 0 | 0 | 0 | 0 | 0
16.05.2025¦10:07:50.950 | 0 | 0 | 0 | 0 | 0 | 0 | 0 | 0 | 0 | 0 | 0 | 0 | 0 | 0 | 0 | 0 | 0 | 0 | 0 | 0
16.05.2025¦10:07:51.951 | 0 | 0 | 0 | 0 | 0 | 0 | 0 | 0 | 0 | 0 | 0 | 0 | 0 | 0 | 0 | 0 | 0 | 0 | 0 | 0
16.05.2025¦10:07:52.951 | 0 | 0 | 0 | 0 | 0 | 0 | 0 | 0 | 0 | 0 | 0 | 0 | 0 | 0 | 0 | 0 | 0 | 0 | 0 | 0
16.05.2025¦10:07:53.951 | 0 | 0 | 0 | 0 | 0 | 0 | 0 | 0 | 0 | 0 | 0 | 0 | 0 | 0 | 0 | 0 | 0 | 0 | 0 | 0
16.05.2025¦10:07:54.951 | 0 | 0 | 0 | 0 | 0 | 0 | 0 | 0 | 0 | 0 | 0 | 0 | 0 | 0 | 0 | 0 | 0 | 0 | 0 | 0
16.05.2025¦10:07:55.951 | 0 | 0 | 0 | 0 | 0 | 0 | 0 | 0 | 0 | 0 | 0 | 0 | 0 | 0 | 0 | 0 | 0 | 0 | 0 | 0
16.05.2025¦10:07:56.951 | 0 | 0 | 0 | 0 | 0 | 0 | 0 | 0 | 0 | 0 | 0 | 0 | 0 | 0 | 0 | 0 | 0 | 0 | 0 | 0
16.05.2025¦10:07:57.951 | 0 | 0 | 0 | 0 | 0 | 0 | 0 | 0 | 0 | 0 | 0 | 0 | 0 | 0 | 0 | 0 | 0 | 0 | 0 | 0
16.05.2025¦10:07:58.951 | 0 | 0 | 0 | 0 | 0 | 0 | 0 | 0 | 0 | 0 | 0 | 0 | 0 | 0 | 0 | 0 | 0 | 0 | 0 | 0
16.05.2025¦10:07:59.951 | 0 | 0 | 0 | 0 | 0 | 0 | 0 | 0 | 0 | 0 | 0 | 0 | 0 | 0 | 0 | 0 | 0 | 0 | 0 | 0
16.05.2025¦10:08:00.951 | 0 | 0 | 0 | 0 | 0 | 0 | 0 | 0 | 0 | 0 | 0 | 0 | 0 | 0 | 0 | 0 | 0 | 0 | 0 | 0
16.05.2025¦10:08:01.951 | 0 | 0 | 0 | 0 | 0 | 0 | 0 | 0 | 0 | 0 | 0 | 0 | 0 | 0 | 0 | 0 | 0 | 0 | 0 | 0
16.05.2025¦10:08:02.951 | 0 | 0 | 0 | 0 | 0 | 0 | 0 | 0 | 0 | 0 | 0 | 0 | 0 | 0 | 0 | 0 | 0 | 0 | 0 | 0
16.05.2025¦10:08:03.951 | 0 | 0 | 0 | 0 | 0 | 0 | 0 | 0 | 0 | 0 | 0 | 0 | 0 | 0 | 0 | 0 | 0 | 0 | 0 | 0
16.05.2025¦10:08:04.949 | 0 | 0 | 0 | 0 | 0 | 0 | 0 | 0 | 0 | 0 | 0 | 0 | 0 | 0 | 0 | 0 | 0 | 0 | 0 | 0
16.05.2025¦10:08:05.951 | 0 | 0 | 0 | 0 | 0 | 0 | 0 | 0 | 0 | 0 | 0 | 0 | 0 | 0 | 0 | 0 | 0 | 0 | 0 | 0
16.05.2025¦10:08:06.951 | 0 | 0 | 0 | 0 | 0 | 0 | 0 | 0 | 0 | 0 | 0 | 0 | 0 | 0 | 0 | 0 | 0 | 0 | 0 | 0
16.05.2025¦10:08:07.951 | 0 | 0 | 0 | 0 | 0 | 0 | 0 | 0 | 0 | 0 | 0 | 0 | 0 | 0 | 0 | 0 | 0 | 0 | 0 | 0
16.05.2025¦10:08:08.951 | 0 | 0 | 0 | 0 | 0 | 0 | 0 | 0 | 0 | 0 | 0 | 0 | 0 | 0 | 0 | 0 | 0 | 0 | 0 | 0
16.05.2025¦10:08:09.951 | 0 | 0 | 0 | 0 | 0 | 0 | 0 | 0 | 0 | 0 | 0 | 0 | 0 | 0 | 0 | 0 | 0 | 0 | 0 | 0
16.05.2025¦10:08:10.950 | 0 | 0 | 0 | 0 | 0 | 0 | 0 | 0 | 0 | 0 | 0 | 0 | 0 | 0 | 0 | 0 | 0 | 0 | 0 | 0
16.05.2025¦10:08:11.950 | 0 | 0 | 0 | 0 | 0 | 0 | 0 | 0 | 0 | 0 | 0 | 0 | 0 | 0 | 0 | 0 | 0 | 0 | 0 | 0
16.05.2025¦10:08:12.950 | 0 | 0 | 0 | 0 | 0 | 0 | 0 | 0 | 0 | 0 | 0 | 0 | 0 | 0 | 0 | 0 | 0 | 0 | 0 | 0
16.05.2025¦10:08:13.950 | 0 | 0 | 0 | 0 | 0 | 0 | 0 | 0 | 0 | 0 | 0 | 0 | 0 | 0 | 0 | 0 | 0 | 0 | 0 | 0
16.05.2025¦10:08:14.950 | 0 | 0 | 0 | 0 | 0 | 0 | 0 | 0 | 0 | 0 | 0 | 0 | 0 | 0 | 0 | 0 | 0 | 0 | 0 | 0
| OekoSolve | OekoSolve | OekoSolve | OekoSolve | OekoSolve | OekoSolve | OekoSolve | OekoSolve | OekoSolve | OekoSolve | OekoSolve | OekoSolve | OekoSolve | OekoSolve | OekoSolve | OekoSolve | OekoSolve | OekoSolve | OekoSolve | OekoSolve
| EnMeter_Prec1 | EnMeter_Prec1 | EnMeter_Prec1 | EnMeter_Prec1 | EnMeter_Prec1 | EnMeter_Prec1 | EnMeter_Prec1 | EnMeter_Prec1 | EnMeter_Prec1 | EnMeter_Prec1 | EnMeter_Prec2 | EnMeter_Prec2 | EnMeter_Prec2 | EnMeter_Prec2 | EnMeter_Prec2 | EnMeter_Prec2 | EnMeter_Prec2 | EnMeter_Prec2 | EnMeter_Prec2 | EnMeter_Prec2
| Prec1 P:W | Prec1 WTotal:kWh | Prec1 WDay:kWh | Prec1 WMonth:kWh | Prec1 WYear:kWh | Prec1 State:0 no info available¦1 Off¦2 Startup¦3 Ready¦4 On¦5 Charge¦6 Discharge¦7 Batt Low or Full¦8 Batt Full¦9 Batt low¦10 Finished¦11 Island¦12 Waiting¦91 Maintenance¦99 ERROR | Prec1 Spec Signal | Prec1 V:kV | Prec1 I:mA | Prec1 Info:0 Bit0¦1 Bit1¦2 Bit2¦3 Bit3¦4 HS Ein¦5 Freigabe / Abdeckung vorhanden¦6 Temp. Fühler aktiv¦7 Temp. Fühler unterbrochen¦8 Bit8¦9 Bit9¦10 Bit10¦11 Bit11¦12 Bit12¦13 Bit13¦14 Bit14¦15 Bit15¦ | Prec2 P:W | Prec2 WTotal:kWh | Prec2 WDay:kWh | Prec2 WMonth:kWh | Prec2 WYear:kWh | Prec2 State:0 no info available¦1 Off¦2 Startup¦3 Ready¦4 On¦5 Charge¦6 Discharge¦7 Batt Low or Full¦8 Batt Full¦9 Batt low¦10 Finished¦11 Island¦12 Waiting¦91 Maintenance¦99 ERROR | Prec2 Spec Signal | Prec2 V:kV | Prec2 I:mA | Prec2 Info:0 Bit0¦1 Bit1¦2 Bit2¦3 Bit3¦4 HS Ein¦5 Freigabe / Abdeckung vorhanden¦6 Temp. Fühler aktiv¦7 Temp. Fühler unterbrochen¦8 Bit8¦9 Bit9¦10 Bit10¦11 Bit11¦12 Bit12¦13 Bit13¦14 Bit14¦15 Bit15¦
16.05.2025¦10:08:15.950 | 0 | 0 | 0 | 0 | 0 | 0 | 0 | 0 | 0 | 0 | 0 | 0 | 0 | 0 | 0 | 0 | 0 | 0 | 0 | 0
16.05.2025¦10:08:16.951 | 0 | 0 | 0 | 0 | 0 | 0 | 0 | 0 | 0 | 0 | 0 | 0 | 0 | 0 | 0 | 0 | 0 | 0 | 0 | 0
16.05.2025¦10:08:17.951 | 0 | 0 | 0 | 0 | 0 | 0 | 0 | 0 | 0 | 0 | 0 | 0 | 0 | 0 | 0 | 0 | 0 | 0 | 0 | 0
16.05.2025¦10:08:18.952 | 0 | 0 | 0 | 0 | 0 | 0 | 0 | 0 | 0 | 0 | 0 | 0 | 0 | 0 | 0 | 0 | 0 | 0 | 0 | 0
16.05.2025¦10:08:19.951 | 0 | 0 | 0 | 0 | 0 | 0 | 0 | 0 | 0 | 0 | 0 | 0 | 0 | 0 | 0 | 0 | 0 | 0 | 0 | 0
16.05.2025¦10:08:20.951 | 0 | 0 | 0 | 0 | 0 | 0 | 0 | 0 | 0 | 0 | 0 | 0 | 0 | 0 | 0 | 0 | 0 | 0 | 0 | 0
16.05.2025¦10:08:21.951 | 0 | 0 | 0 | 0 | 0 | 0 | 0 | 0 | 0 | 0 | 0 | 0 | 0 | 0 | 0 | 0 | 0 | 0 | 0 | 0
16.05.2025¦10:08:22.951 | 0 | 0 | 0 | 0 | 0 | 0 | 0 | 0 | 0 | 0 | 0 | 0 | 0 | 0 | 0 | 0 | 0 | 0 | 0 | 0
16.05.2025¦10:08:23.951 | 0 | 0 | 0 | 0 | 0 | 0 | 0 | 0 | 0 | 0 | 0 | 0 | 0 | 0 | 0 | 0 | 0 | 0 | 0 | 0
16.05.2025¦10:08:24.951 | 0 | 0 | 0 | 0 | 0 | 0 | 0 | 0 | 0 | 0 | 0 | 0 | 0 | 0 | 0 | 0 | 0 | 0 | 0 | 0
16.05.2025¦10:08:25.951 | 0 | 0 | 0 | 0 | 0 | 0 | 0 | 0 | 0 | 0 | 0 | 0 | 0 | 0 | 0 | 0 | 0 | 0 | 0 | 0
16.05.2025¦10:08:26.950 | 0 | 0 | 0 | 0 | 0 | 0 | 0 | 0 | 0 | 0 | 0 | 0 | 0 | 0 | 0 | 0 | 0 | 0 | 0 | 0
16.05.2025¦10:08:27.951 | 0 | 0 | 0 | 0 | 0 | 0 | 0 | 0 | 0 | 0 | 0 | 0 | 0 | 0 | 0 | 0 | 0 | 0 | 0 | 0
16.05.2025¦10:08:28.950 | 0 | 0 | 0 | 0 | 0 | 0 | 0 | 0 | 0 | 0 | 0 | 0 | 0 | 0 | 0 | 0 | 0 | 0 | 0 | 0
16.05.2025¦10:08:29.951 | 0 | 0 | 0 | 0 | 0 | 0 | 0 | 0 | 0 | 0 | 0 | 0 | 0 | 0 | 0 | 0 | 0 | 0 | 0 | 0
16.05.2025¦10:08:30.951 | 0 | 0 | 0 | 0 | 0 | 0 | 0 | 0 | 0 | 0 | 0 | 0 | 0 | 0 | 0 | 0 | 0 | 0 | 0 | 0
16.05.2025¦10:08:31.951 | 0 | 0 | 0 | 0 | 0 | 0 | 0 | 0 | 0 | 0 | 0 | 0 | 0 | 0 | 0 | 0 | 0 | 0 | 0 | 0
16.05.2025¦10:08:32.951 | 0 | 0 | 0 | 0 | 0 | 0 | 0 | 0 | 0 | 0 | 0 | 0 | 0 | 0 | 0 | 0 | 0 | 0 | 0 | 0
16.05.2025¦10:08:33.951 | 0 | 0 | 0 | 0 | 0 | 0 | 0 | 0 | 0 | 0 | 0 | 0 | 0 | 0 | 0 | 0 | 0 | 0 | 0 | 0
16.05.2025¦10:08:34.951 | 0 | 0 | 0 | 0 | 0 | 0 | 0 | 0 | 0 | 0 | 0 | 0 | 0 | 0 | 0 | 0 | 0 | 0 | 0 | 0
16.05.2025¦10:08:35.950 | 0 | 0 | 0 | 0 | 0 | 0 | 0 | 0 | 0 | 0 | 0 | 0 | 0 | 0 | 0 | 0 | 0 | 0 | 0 | 0
16.05.2025¦10:08:36.951 | 0 | 0 | 0 | 0 | 0 | 0 | 0 | 0 | 0 | 0 | 0 | 0 | 0 | 0 | 0 | 0 | 0 | 0 | 0 | 0
16.05.2025¦10:08:37.951 | 0 | 0 | 0 | 0 | 0 | 0 | 0 | 0 | 0 | 0 | 0 | 0 | 0 | 0 | 0 | 0 | 0 | 0 | 0 | 0
16.05.2025¦10:08:38.951 | 0 | 0 | 0 | 0 | 0 | 0 | 0 | 0 | 0 | 0 | 0 | 0 | 0 | 0 | 0 | 0 | 0 | 0 | 0 | 0
16.05.2025¦10:08:39.951 | 0 | 0 | 0 | 0 | 0 | 0 | 0 | 0 | 0 | 0 | 0 | 0 | 0 | 0 | 0 | 0 | 0 | 0 | 0 | 0
16.05.2025¦10:08:40.951 | 0 | 0 | 0 | 0 | 0 | 0 | 0 | 0 | 0 | 0 | 0 | 0 | 0 | 0 | 0 | 0 | 0 | 0 | 0 | 0
16.05.2025¦10:08:41.950 | 0 | 0 | 0 | 0 | 0 | 0 | 0 | 0 | 0 | 0 | 0 | 0 | 0 | 0 | 0 | 0 | 0 | 0 | 0 | 0
16.05.2025¦10:08:42.951 | 0 | 0 | 0 | 0 | 0 | 0 | 0 | 0 | 0 | 0 | 0 | 0 | 0 | 0 | 0 | 0 | 0 | 0 | 0 | 0
16.05.2025¦10:08:43.950 | 0 | 0 | 0 | 0 | 0 | 0 | 0 | 0 | 0 | 0 | 0 | 0 | 0 | 0 | 0 | 0 | 0 | 0 | 0 | 0
16.05.2025¦10:08:44.951 | 0 | 0 | 0 | 0 | 0 | 0 | 0 | 0 | 0 | 0 | 0 | 0 | 0 | 0 | 0 | 0 | 0 | 0 | 0 | 0
| OekoSolve | OekoSolve | OekoSolve | OekoSolve | OekoSolve | OekoSolve | OekoSolve | OekoSolve | OekoSolve | OekoSolve | OekoSolve | OekoSolve | OekoSolve | OekoSolve | OekoSolve | OekoSolve | OekoSolve | OekoSolve | OekoSolve | OekoSolve
| EnMeter_Prec1 | EnMeter_Prec1 | EnMeter_Prec1 | EnMeter_Prec1 | EnMeter_Prec1 | EnMeter_Prec1 | EnMeter_Prec1 | EnMeter_Prec1 | EnMeter_Prec1 | EnMeter_Prec1 | EnMeter_Prec2 | EnMeter_Prec2 | EnMeter_Prec2 | EnMeter_Prec2 | EnMeter_Prec2 | EnMeter_Prec2 | EnMeter_Prec2 | EnMeter_Prec2 | EnMeter_Prec2 | EnMeter_Prec2
| Prec1 P:W | Prec1 WTotal:kWh | Prec1 WDay:kWh | Prec1 WMonth:kWh | Prec1 WYear:kWh | Prec1 State:0 no info available¦1 Off¦2 Startup¦3 Ready¦4 On¦5 Charge¦6 Discharge¦7 Batt Low or Full¦8 Batt Full¦9 Batt low¦10 Finished¦11 Island¦12 Waiting¦91 Maintenance¦99 ERROR | Prec1 Spec Signal | Prec1 V:kV | Prec1 I:mA | Prec1 Info:0 Bit0¦1 Bit1¦2 Bit2¦3 Bit3¦4 HS Ein¦5 Freigabe / Abdeckung vorhanden¦6 Temp. Fühler aktiv¦7 Temp. Fühler unterbrochen¦8 Bit8¦9 Bit9¦10 Bit10¦11 Bit11¦12 Bit12¦13 Bit13¦14 Bit14¦15 Bit15¦ | Prec2 P:W | Prec2 WTotal:kWh | Prec2 WDay:kWh | Prec2 WMonth:kWh | Prec2 WYear:kWh | Prec2 State:0 no info available¦1 Off¦2 Startup¦3 Ready¦4 On¦5 Charge¦6 Discharge¦7 Batt Low or Full¦8 Batt Full¦9 Batt low¦10 Finished¦11 Island¦12 Waiting¦91 Maintenance¦99 ERROR | Prec2 Spec Signal | Prec2 V:kV | Prec2 I:mA | Prec2 Info:0 Bit0¦1 Bit1¦2 Bit2¦3 Bit3¦4 HS Ein¦5 Freigabe / Abdeckung vorhanden¦6 Temp. Fühler aktiv¦7 Temp. Fühler unterbrochen¦8 Bit8¦9 Bit9¦10 Bit10¦11 Bit11¦12 Bit12¦13 Bit13¦14 Bit14¦15 Bit15¦
16.05.2025¦10:08:45.950 | 0 | 0 | 0 | 0 | 0 | 0 | 0 | 0 | 0 | 0 | 0 | 0 | 0 | 0 | 0 | 0 | 0 | 0 | 0 | 0
16.05.2025¦10:08:46.950 | 0 | 0 | 0 | 0 | 0 | 0 | 0 | 0 | 0 | 0 | 0 | 0 | 0 | 0 | 0 | 0 | 0 | 0 | 0 | 0
16.05.2025¦10:08:47.951 | 0 | 0 | 0 | 0 | 0 | 0 | 0 | 0 | 0 | 0 | 0 | 0 | 0 | 0 | 0 | 0 | 0 | 0 | 0 | 0
16.05.2025¦10:08:48.952 | 0 | 0 | 0 | 0 | 0 | 0 | 0 | 0 | 0 | 0 | 0 | 0 | 0 | 0 | 0 | 0 | 0 | 0 | 0 | 0
16.05.2025¦10:08:49.950 | 0 | 0 | 0 | 0 | 0 | 0 | 0 | 0 | 0 | 0 | 0 | 0 | 0 | 0 | 0 | 0 | 0 | 0 | 0 | 0
16.05.2025¦10:08:50.950 | 0 | 0 | 0 | 0 | 0 | 0 | 0 | 0 | 0 | 0 | 0 | 0 | 0 | 0 | 0 | 0 | 0 | 0 | 0 | 0
16.05.2025¦10:08:51.950 | 0 | 0 | 0 | 0 | 0 | 0 | 0 | 0 | 0 | 0 | 0 | 0 | 0 | 0 | 0 | 0 | 0 | 0 | 0 | 0
16.05.2025¦10:08:52.950 | 0 | 0 | 0 | 0 | 0 | 0 | 0 | 0 | 0 | 0 | 0 | 0 | 0 | 0 | 0 | 0 | 0 | 0 | 0 | 0
16.05.2025¦10:08:53.951 | 0 | 0 | 0 | 0 | 0 | 0 | 0 | 0 | 0 | 0 | 0 | 0 | 0 | 0 | 0 | 0 | 0 | 0 | 0 | 0
16.05.2025¦10:08:54.951 | 0 | 0 | 0 | 0 | 0 | 0 | 0 | 0 | 0 | 0 | 0 | 0 | 0 | 0 | 0 | 0 | 0 | 0 | 0 | 0
16.05.2025¦10:08:55.951 | 0 | 0 | 0 | 0 | 0 | 0 | 0 | 0 | 0 | 0 | 0 | 0 | 0 | 0 | 0 | 0 | 0 | 0 | 0 | 0
16.05.2025¦10:08:56.951 | 0 | 0 | 0 | 0 | 0 | 0 | 0 | 0 | 0 | 0 | 0 | 0 | 0 | 0 | 0 | 0 | 0 | 0 | 0 | 0
16.05.2025¦10:08:57.950 | 0 | 0 | 0 | 0 | 0 | 0 | 0 | 0 | 0 | 0 | 0 | 0 | 0 | 0 | 0 | 0 | 0 | 0 | 0 | 0
16.05.2025¦10:08:58.951 | 0 | 0 | 0 | 0 | 0 | 0 | 0 | 0 | 0 | 0 | 0 | 0 | 0 | 0 | 0 | 0 | 0 | 0 | 0 | 0
16.05.2025¦10:08:59.951 | 0 | 0 | 0 | 0 | 0 | 0 | 0 | 0 | 0 | 0 | 0 | 0 | 0 | 0 | 0 | 0 | 0 | 0 | 0 | 0
16.05.2025¦10:09:00.951 | 0 | 0 | 0 | 0 | 0 | 0 | 0 | 0 | 0 | 0 | 0 | 0 | 0 | 0 | 0 | 0 | 0 | 0 | 0 | 0
16.05.2025¦10:09:01.951 | 0 | 0 | 0 | 0 | 0 | 0 | 0 | 0 | 0 | 0 | 0 | 0 | 0 | 0 | 0 | 0 | 0 | 0 | 0 | 0
16.05.2025¦10:09:02.951 | 0 | 0 | 0 | 0 | 0 | 0 | 0 | 0 | 0 | 0 | 0 | 0 | 0 | 0 | 0 | 0 | 0 | 0 | 0 | 0
16.05.2025¦10:09:03.951 | 0 | 0 | 0 | 0 | 0 | 0 | 0 | 0 | 0 | 0 | 0 | 0 | 0 | 0 | 0 | 0 | 0 | 0 | 0 | 0
16.05.2025¦10:09:04.951 | 0 | 0 | 0 | 0 | 0 | 0 | 0 | 0 | 0 | 0 | 0 | 0 | 0 | 0 | 0 | 0 | 0 | 0 | 0 | 0
16.05.2025¦10:09:05.951 | 0 | 0 | 0 | 0 | 0 | 0 | 0 | 0 | 0 | 0 | 0 | 0 | 0 | 0 | 0 | 0 | 0 | 0 | 0 | 0
16.05.2025¦10:09:06.950 | 0 | 0 | 0 | 0 | 0 | 0 | 0 | 0 | 0 | 0 | 0 | 0 | 0 | 0 | 0 | 0 | 0 | 0 | 0 | 0
16.05.2025¦10:09:07.952 | 0 | 0 | 0 | 0 | 0 | 0 | 0 | 0 | 0 | 0 | 0 | 0 | 0 | 0 | 0 | 0 | 0 | 0 | 0 | 0
16.05.2025¦10:09:08.951 | 0 | 0 | 0 | 0 | 0 | 0 | 0 | 0 | 0 | 0 | 0 | 0 | 0 | 0 | 0 | 0 | 0 | 0 | 0 | 0
16.05.2025¦10:09:09.951 | 0 | 0 | 0 | 0 | 0 | 0 | 0 | 0 | 0 | 0 | 0 | 0 | 0 | 0 | 0 | 0 | 0 | 0 | 0 | 0
16.05.2025¦10:09:10.951 | 0 | 0 | 0 | 0 | 0 | 0 | 0 | 0 | 0 | 0 | 0 | 0 | 0 | 0 | 0 | 0 | 0 | 0 | 0 | 0
16.05.2025¦10:09:11.950 | 0 | 0 | 0 | 0 | 0 | 0 | 0 | 0 | 0 | 0 | 0 | 0 | 0 | 0 | 0 | 0 | 0 | 0 | 0 | 0
16.05.2025¦10:09:12.950 | 0 | 0 | 0 | 0 | 0 | 0 | 0 | 0 | 0 | 0 | 0 | 0 | 0 | 0 | 0 | 0 | 0 | 0 | 0 | 0
16.05.2025¦10:09:13.950 | 0 | 0 | 0 | 0 | 0 | 0 | 0 | 0 | 0 | 0 | 0 | 0 | 0 | 0 | 0 | 0 | 0 | 0 | 0 | 0
16.05.2025¦10:09:14.952 | 0 | 0 | 0 | 0 | 0 | 0 | 0 | 0 | 0 | 0 | 0 | 0 | 0 | 0 | 0 | 0 | 0 | 0 | 0 | 0
| OekoSolve | OekoSolve | OekoSolve | OekoSolve | OekoSolve | OekoSolve | OekoSolve | OekoSolve | OekoSolve | OekoSolve | OekoSolve | OekoSolve | OekoSolve | OekoSolve | OekoSolve | OekoSolve | OekoSolve | OekoSolve | OekoSolve | OekoSolve
| EnMeter_Prec1 | EnMeter_Prec1 | EnMeter_Prec1 | EnMeter_Prec1 | EnMeter_Prec1 | EnMeter_Prec1 | EnMeter_Prec1 | EnMeter_Prec1 | EnMeter_Prec1 | EnMeter_Prec1 | EnMeter_Prec2 | EnMeter_Prec2 | EnMeter_Prec2 | EnMeter_Prec2 | EnMeter_Prec2 | EnMeter_Prec2 | EnMeter_Prec2 | EnMeter_Prec2 | EnMeter_Prec2 | EnMeter_Prec2
| Prec1 P:W | Prec1 WTotal:kWh | Prec1 WDay:kWh | Prec1 WMonth:kWh | Prec1 WYear:kWh | Prec1 State:0 no info available¦1 Off¦2 Startup¦3 Ready¦4 On¦5 Charge¦6 Discharge¦7 Batt Low or Full¦8 Batt Full¦9 Batt low¦10 Finished¦11 Island¦12 Waiting¦91 Maintenance¦99 ERROR | Prec1 Spec Signal | Prec1 V:kV | Prec1 I:mA | Prec1 Info:0 Bit0¦1 Bit1¦2 Bit2¦3 Bit3¦4 HS Ein¦5 Freigabe / Abdeckung vorhanden¦6 Temp. Fühler aktiv¦7 Temp. Fühler unterbrochen¦8 Bit8¦9 Bit9¦10 Bit10¦11 Bit11¦12 Bit12¦13 Bit13¦14 Bit14¦15 Bit15¦ | Prec2 P:W | Prec2 WTotal:kWh | Prec2 WDay:kWh | Prec2 WMonth:kWh | Prec2 WYear:kWh | Prec2 State:0 no info available¦1 Off¦2 Startup¦3 Ready¦4 On¦5 Charge¦6 Discharge¦7 Batt Low or Full¦8 Batt Full¦9 Batt low¦10 Finished¦11 Island¦12 Waiting¦91 Maintenance¦99 ERROR | Prec2 Spec Signal | Prec2 V:kV | Prec2 I:mA | Prec2 Info:0 Bit0¦1 Bit1¦2 Bit2¦3 Bit3¦4 HS Ein¦5 Freigabe / Abdeckung vorhanden¦6 Temp. Fühler aktiv¦7 Temp. Fühler unterbrochen¦8 Bit8¦9 Bit9¦10 Bit10¦11 Bit11¦12 Bit12¦13 Bit13¦14 Bit14¦15 Bit15¦
16.05.2025¦10:09:15.951 | 0 | 0 | 0 | 0 | 0 | 0 | 0 | 0 | 0 | 0 | 0 | 0 | 0 | 0 | 0 | 0 | 0 | 0 | 0 | 0
16.05.2025¦10:09:16.951 | 0 | 0 | 0 | 0 | 0 | 0 | 0 | 0 | 0 | 0 | 0 | 0 | 0 | 0 | 0 | 0 | 0 | 0 | 0 | 0
16.05.2025¦10:09:17.951 | 0 | 0 | 0 | 0 | 0 | 0 | 0 | 0 | 0 | 0 | 0 | 0 | 0 | 0 | 0 | 0 | 0 | 0 | 0 | 0
16.05.2025¦10:09:18.950 | 0 | 0 | 0 | 0 | 0 | 0 | 0 | 0 | 0 | 0 | 0 | 0 | 0 | 0 | 0 | 0 | 0 | 0 | 0 | 0
16.05.2025¦10:09:19.951 | 0 | 0 | 0 | 0 | 0 | 0 | 0 | 0 | 0 | 0 | 0 | 0 | 0 | 0 | 0 | 0 | 0 | 0 | 0 | 0
16.05.2025¦10:09:20.951 | 0 | 0 | 0 | 0 | 0 | 0 | 0 | 0 | 0 | 0 | 0 | 0 | 0 | 0 | 0 | 0 | 0 | 0 | 0 | 0
16.05.2025¦10:09:21.952 | 0 | 0 | 0 | 0 | 0 | 0 | 0 | 0 | 0 | 0 | 0 | 0 | 0 | 0 | 0 | 0 | 0 | 0 | 0 | 0
16.05.2025¦10:09:22.950 | 0 | 0 | 0 | 0 | 0 | 0 | 0 | 0 | 0 | 0 | 0 | 0 | 0 | 0 | 0 | 0 | 0 | 0 | 0 | 0
16.05.2025¦10:09:23.951 | 0 | 0 | 0 | 0 | 0 | 0 | 0 | 0 | 0 | 0 | 0 | 0 | 0 | 0 | 0 | 0 | 0 | 0 | 0 | 0
16.05.2025¦10:09:24.950 | 0 | 0 | 0 | 0 | 0 | 0 | 0 | 0 | 0 | 0 | 0 | 0 | 0 | 0 | 0 | 0 | 0 | 0 | 0 | 0
16.05.2025¦10:09:25.950 | 0 | 0 | 0 | 0 | 0 | 0 | 0 | 0 | 0 | 0 | 0 | 0 | 0 | 0 | 0 | 0 | 0 | 0 | 0 | 0
16.05.2025¦10:09:26.951 | 0 | 0 | 0 | 0 | 0 | 0 | 0 | 0 | 0 | 0 | 0 | 0 | 0 | 0 | 0 | 0 | 0 | 0 | 0 | 0
16.05.2025¦10:09:27.951 | 0 | 0 | 0 | 0 | 0 | 0 | 0 | 0 | 0 | 0 | 0 | 0 | 0 | 0 | 0 | 0 | 0 | 0 | 0 | 0
16.05.2025¦10:09:28.951 | 0 | 0 | 0 | 0 | 0 | 0 | 0 | 0 | 0 | 0 | 0 | 0 | 0 | 0 | 0 | 0 | 0 | 0 | 0 | 0
16.05.2025¦10:09:29.950 | 0 | 0 | 0 | 0 | 0 | 0 | 0 | 0 | 0 | 0 | 0 | 0 | 0 | 0 | 0 | 0 | 0 | 0 | 0 | 0
16.05.2025¦10:09:30.950 | 0 | 0 | 0 | 0 | 0 | 0 | 0 | 0 | 0 | 0 | 0 | 0 | 0 | 0 | 0 | 0 | 0 | 0 | 0 | 0
16.05.2025¦10:09:31.951 | 0 | 0 | 0 | 0 | 0 | 0 | 0 | 0 | 0 | 0 | 0 | 0 | 0 | 0 | 0 | 0 | 0 | 0 | 0 | 0
16.05.2025¦10:09:32.950 | 0 | 0 | 0 | 0 | 0 | 0 | 0 | 0 | 0 | 0 | 0 | 0 | 0 | 0 | 0 | 0 | 0 | 0 | 0 | 0
16.05.2025¦10:09:33.950 | 0 | 0 | 0 | 0 | 0 | 0 | 0 | 0 | 0 | 0 | 0 | 0 | 0 | 0 | 0 | 0 | 0 | 0 | 0 | 0
16.05.2025¦10:09:34.950 | 0 | 0 | 0 | 0 | 0 | 0 | 0 | 0 | 0 | 0 | 0 | 0 | 0 | 0 | 0 | 0 | 0 | 0 | 0 | 0
16.05.2025¦10:09:35.952 | 0 | 0 | 0 | 0 | 0 | 0 | 0 | 0 | 0 | 0 | 0 | 0 | 0 | 0 | 0 | 0 | 0 | 0 | 0 | 0
16.05.2025¦10:09:36.950 | 0 | 0 | 0 | 0 | 0 | 0 | 0 | 0 | 0 | 0 | 0 | 0 | 0 | 0 | 0 | 0 | 0 | 0 | 0 | 0
16.05.2025¦10:09:37.951 | 0 | 0 | 0 | 0 | 0 | 0 | 0 | 0 | 0 | 0 | 0 | 0 | 0 | 0 | 0 | 0 | 0 | 0 | 0 | 0
16.05.2025¦10:09:38.950 | 0 | 0 | 0 | 0 | 0 | 0 | 0 | 0 | 0 | 0 | 0 | 0 | 0 | 0 | 0 | 0 | 0 | 0 | 0 | 0
16.05.2025¦10:09:39.950 | 0 | 0 | 0 | 0 | 0 | 0 | 0 | 0 | 0 | 0 | 0 | 0 | 0 | 0 | 0 | 0 | 0 | 0 | 0 | 0
16.05.2025¦10:09:40.950 | 0 | 0 | 0 | 0 | 0 | 0 | 0 | 0 | 0 | 0 | 0 | 0 | 0 | 0 | 0 | 0 | 0 | 0 | 0 | 0
16.05.2025¦10:09:41.951 | 0 | 0 | 0 | 0 | 0 | 0 | 0 | 0 | 0 | 0 | 0 | 0 | 0 | 0 | 0 | 0 | 0 | 0 | 0 | 0
16.05.2025¦10:09:42.952 | 0 | 0 | 0 | 0 | 0 | 0 | 0 | 0 | 0 | 0 | 0 | 0 | 0 | 0 | 0 | 0 | 0 | 0 | 0 | 0
16.05.2025¦10:09:43.951 | 0 | 0 | 0 | 0 | 0 | 0 | 0 | 0 | 0 | 0 | 0 | 0 | 0 | 0 | 0 | 0 | 0 | 0 | 0 | 0
16.05.2025¦10:09:44.950 | 0 | 0 | 0 | 0 | 0 | 0 | 0 | 0 | 0 | 0 | 0 | 0 | 0 | 0 | 0 | 0 | 0 | 0 | 0 | 0
| OekoSolve | OekoSolve | OekoSolve | OekoSolve | OekoSolve | OekoSolve | OekoSolve | OekoSolve | OekoSolve | OekoSolve | OekoSolve | OekoSolve | OekoSolve | OekoSolve | OekoSolve | OekoSolve | OekoSolve | OekoSolve | OekoSolve | OekoSolve
| EnMeter_Prec1 | EnMeter_Prec1 | EnMeter_Prec1 | EnMeter_Prec1 | EnMeter_Prec1 | EnMeter_Prec1 | EnMeter_Prec1 | EnMeter_Prec1 | EnMeter_Prec1 | EnMeter_Prec1 | EnMeter_Prec2 | EnMeter_Prec2 | EnMeter_Prec2 | EnMeter_Prec2 | EnMeter_Prec2 | EnMeter_Prec2 | EnMeter_Prec2 | EnMeter_Prec2 | EnMeter_Prec2 | EnMeter_Prec2
| Prec1 P:W | Prec1 WTotal:kWh | Prec1 WDay:kWh | Prec1 WMonth:kWh | Prec1 WYear:kWh | Prec1 State:0 no info available¦1 Off¦2 Startup¦3 Ready¦4 On¦5 Charge¦6 Discharge¦7 Batt Low or Full¦8 Batt Full¦9 Batt low¦10 Finished¦11 Island¦12 Waiting¦91 Maintenance¦99 ERROR | Prec1 Spec Signal | Prec1 V:kV | Prec1 I:mA | Prec1 Info:0 Bit0¦1 Bit1¦2 Bit2¦3 Bit3¦4 HS Ein¦5 Freigabe / Abdeckung vorhanden¦6 Temp. Fühler aktiv¦7 Temp. Fühler unterbrochen¦8 Bit8¦9 Bit9¦10 Bit10¦11 Bit11¦12 Bit12¦13 Bit13¦14 Bit14¦15 Bit15¦ | Prec2 P:W | Prec2 WTotal:kWh | Prec2 WDay:kWh | Prec2 WMonth:kWh | Prec2 WYear:kWh | Prec2 State:0 no info available¦1 Off¦2 Startup¦3 Ready¦4 On¦5 Charge¦6 Discharge¦7 Batt Low or Full¦8 Batt Full¦9 Batt low¦10 Finished¦11 Island¦12 Waiting¦91 Maintenance¦99 ERROR | Prec2 Spec Signal | Prec2 V:kV | Prec2 I:mA | Prec2 Info:0 Bit0¦1 Bit1¦2 Bit2¦3 Bit3¦4 HS Ein¦5 Freigabe / Abdeckung vorhanden¦6 Temp. Fühler aktiv¦7 Temp. Fühler unterbrochen¦8 Bit8¦9 Bit9¦10 Bit10¦11 Bit11¦12 Bit12¦13 Bit13¦14 Bit14¦15 Bit15¦
16.05.2025¦10:09:15.951 | 0 | 0 | 0 | 0 | 0 | 0 | 0 | 0 | 0 | 0 | 0 | 0 | 0 | 0 | 0 | 0 | 0 | 0 | 0 | 0
16.05.2025¦10:09:16.951 | 0 | 0 | 0 | 0 | 0 | 0 | 0 | 0 | 0 | 0 | 0 | 0 | 0 | 0 | 0 | 0 | 0 | 0 | 0 | 0
16.05.2025¦10:09:17.951 | 0 | 0 | 0 | 0 | 0 | 0 | 0 | 0 | 0 | 0 | 0 | 0 | 0 | 0 | 0 | 0 | 0 | 0 | 0 | 0
16.05.2025¦10:09:18.950 | 0 | 0 | 0 | 0 | 0 | 0 | 0 | 0 | 0 | 0 | 0 | 0 | 0 | 0 | 0 | 0 | 0 | 0 | 0 | 0
16.05.2025¦10:09:19.951 | 0 | 0 | 0 | 0 | 0 | 0 | 0 | 0 | 0 | 0 | 0 | 0 | 0 | 0 | 0 | 0 | 0 | 0 | 0 | 0
16.05.2025¦10:09:20.951 | 0 | 0 | 0 | 0 | 0 | 0 | 0 | 0 | 0 | 0 | 0 | 0 | 0 | 0 | 0 | 0 | 0 | 0 | 0 | 0
16.05.2025¦10:09:21.952 | 0 | 0 | 0 | 0 | 0 | 0 | 0 | 0 | 0 | 0 | 0 | 0 | 0 | 0 | 0 | 0 | 0 | 0 | 0 | 0
16.05.2025¦10:09:22.950 | 0 | 0 | 0 | 0 | 0 | 0 | 0 | 0 | 0 | 0 | 0 | 0 | 0 | 0 | 0 | 0 | 0 | 0 | 0 | 0
16.05.2025¦10:09:23.951 | 0 | 0 | 0 | 0 | 0 | 0 | 0 | 0 | 0 | 0 | 0 | 0 | 0 | 0 | 0 | 0 | 0 | 0 | 0 | 0
16.05.2025¦10:09:24.950 | 0 | 0 | 0 | 0 | 0 | 0 | 0 | 0 | 0 | 0 | 0 | 0 | 0 | 0 | 0 | 0 | 0 | 0 | 0 | 0
16.05.2025¦10:09:25.950 | 0 | 0 | 0 | 0 | 0 | 0 | 0 | 0 | 0 | 0 | 0 | 0 | 0 | 0 | 0 | 0 | 0 | 0 | 0 | 0
16.05.2025¦10:09:26.951 | 0 | 0 | 0 | 0 | 0 | 0 | 0 | 0 | 0 | 0 | 0 | 0 | 0 | 0 | 0 | 0 | 0 | 0 | 0 | 0
16.05.2025¦10:09:27.951 | 0 | 0 | 0 | 0 | 0 | 0 | 0 | 0 | 0 | 0 | 0 | 0 | 0 | 0 | 0 | 0 | 0 | 0 | 0 | 0
16.05.2025¦10:09:28.951 | 0 | 0 | 0 | 0 | 0 | 0 | 0 | 0 | 0 | 0 | 0 | 0 | 0 | 0 | 0 | 0 | 0 | 0 | 0 | 0
16.05.2025¦10:09:29.950 | 0 | 0 | 0 | 0 | 0 | 0 | 0 | 0 | 0 | 0 | 0 | 0 | 0 | 0 | 0 | 0 | 0 | 0 | 0 | 0
16.05.2025¦10:09:30.950 | 0 | 0 | 0 | 0 | 0 | 0 | 0 | 0 | 0 | 0 | 0 | 0 | 0 | 0 | 0 | 0 | 0 | 0 | 0 | 0
16.05.2025¦10:09:31.951 | 0 | 0 | 0 | 0 | 0 | 0 | 0 | 0 | 0 | 0 | 0 | 0 | 0 | 0 | 0 | 0 | 0 | 0 | 0 | 0
16.05.2025¦10:09:32.950 | 0 | 0 | 0 | 0 | 0 | 0 | 0 | 0 | 0 | 0 | 0 | 0 | 0 | 0 | 0 | 0 | 0 | 0 | 0 | 0
16.05.2025¦10:09:33.950 | 0 | 0 | 0 | 0 | 0 | 0 | 0 | 0 | 0 | 0 | 0 | 0 | 0 | 0 | 0 | 0 | 0 | 0 | 0 | 0
16.05.2025¦10:09:34.950 | 0 | 0 | 0 | 0 | 0 | 0 | 0 | 0 | 0 | 0 | 0 | 0 | 0 | 0 | 0 | 0 | 0 | 0 | 0 | 0
16.05.2025¦10:09:35.952 | 0 | 0 | 0 | 0 | 0 | 0 | 0 | 0 | 0 | 0 | 0 | 0 | 0 | 0 | 0 | 0 | 0 | 0 | 0 | 0
16.05.2025¦10:09:36.950 | 0 | 0 | 0 | 0 | 0 | 0 | 0 | 0 | 0 | 0 | 0 | 0 | 0 | 0 | 0 | 0 | 0 | 0 | 0 | 0
16.05.2025¦10:09:37.951 | 0 | 0 | 0 | 0 | 0 | 0 | 0 | 0 | 0 | 0 | 0 | 0 | 0 | 0 | 0 | 0 | 0 | 0 | 0 | 0
16.05.2025¦10:09:38.950 | 0 | 0 | 0 | 0 | 0 | 0 | 0 | 0 | 0 | 0 | 0 | 0 | 0 | 0 | 0 | 0 | 0 | 0 | 0 | 0
16.05.2025¦10:09:39.950 | 0 | 0 | 0 | 0 | 0 | 0 | 0 | 0 | 0 | 0 | 0 | 0 | 0 | 0 | 0 | 0 | 0 | 0 | 0 | 0
16.05.2025¦10:09:40.950 | 0 | 0 | 0 | 0 | 0 | 0 | 0 | 0 | 0 | 0 | 0 | 0 | 0 | 0 | 0 | 0 | 0 | 0 | 0 | 0
16.05.2025¦10:09:41.951 | 0 | 0 | 0 | 0 | 0 | 0 | 0 | 0 | 0 | 0 | 0 | 0 | 0 | 0 | 0 | 0 | 0 | 0 | 0 | 0
16.05.2025¦10:09:42.952 | 0 | 0 | 0 | 0 | 0 | 0 | 0 | 0 | 0 | 0 | 0 | 0 | 0 | 0 | 0 | 0 | 0 | 0 | 0 | 0
16.05.2025¦10:09:43.951 | 0 | 0 | 0 | 0 | 0 | 0 | 0 | 0 | 0 | 0 | 0 | 0 | 0 | 0 | 0 | 0 | 0 | 0 | 0 | 0
16.05.2025¦10:09:44.950 | 0 | 0 | 0 | 0 | 0 | 0 | 0 | 0 | 0 | 0 | 0 | 0 | 0 | 0 | 0 | 0 | 0 | 0 | 0 | 0
16.05.2025¦10:09:45.950 | 0 | 0 | 0 | 0 | 0 | 0 | 0 | 0 | 0 | 0 | 0 | 0 | 0 | 0 | 0 | 0 | 0 | 0 | 0 | 0
16.05.2025¦10:09:46.951 | 0 | 0 | 0 | 0 | 0 | 0 | 0 | 0 | 0 | 0 | 0 | 0 | 0 | 0 | 0 | 0 | 0 | 0 | 0 | 0
16.05.2025¦10:09:47.951 | 0 | 0 | 0 | 0 | 0 | 0 | 0 | 0 | 0 | 0 | 0 | 0 | 0 | 0 | 0 | 0 | 0 | 0 | 0 | 0
16.05.2025¦10:09:48.951 | 0 | 0 | 0 | 0 | 0 | 0 | 0 | 0 | 0 | 0 | 0 | 0 | 0 | 0 | 0 | 0 | 0 | 0 | 0 | 0
16.05.2025¦10:09:49.952 | 0 | 0 | 0 | 0 | 0 | 0 | 0 | 0 | 0 | 0 | 0 | 0 | 0 | 0 | 0 | 0 | 0 | 0 | 0 | 0
16.05.2025¦10:09:50.950 | 0 | 0 | 0 | 0 | 0 | 0 | 0 | 0 | 0 | 0 | 0 | 0 | 0 | 0 | 0 | 0 | 0 | 0 | 0 | 0
16.05.2025¦10:09:51.951 | 0 | 0 | 0 | 0 | 0 | 0 | 0 | 0 | 0 | 0 | 0 | 0 | 0 | 0 | 0 | 0 | 0 | 0 | 0 | 0
16.05.2025¦10:09:52.951 | 0 | 0 | 0 | 0 | 0 | 0 | 0 | 0 | 0 | 0 | 0 | 0 | 0 | 0 | 0 | 0 | 0 | 0 | 0 | 0
16.05.2025¦10:09:53.950 | 0 | 0 | 0 | 0 | 0 | 0 | 0 | 0 | 0 | 0 | 0 | 0 | 0 | 0 | 0 | 0 | 0 | 0 | 0 | 0
16.05.2025¦10:09:54.951 | 0 | 0 | 0 | 0 | 0 | 0 | 0 | 0 | 0 | 0 | 0 | 0 | 0 | 0 | 0 | 0 | 0 | 0 | 0 | 0
16.05.2025¦10:09:55.951 | 0 | 0 | 0 | 0 | 0 | 0 | 0 | 0 | 0 | 0 | 0 | 0 | 0 | 0 | 0 | 0 | 0 | 0 | 0 | 0
16.05.2025¦10:09:56.951 | 0 | 0 | 0 | 0 | 0 | 0 | 0 | 0 | 0 | 0 | 0 | 0 | 0 | 0 | 0 | 0 | 0 | 0 | 0 | 0
16.05.2025¦10:09:57.950 | 0 | 0 | 0 | 0 | 0 | 0 | 0 | 0 | 0 | 0 | 0 | 0 | 0 | 0 | 0 | 0 | 0 | 0 | 0 | 0
16.05.2025¦10:09:58.950 | 0 | 0 | 0 | 0 | 0 | 0 | 0 | 0 | 0 | 0 | 0 | 0 | 0 | 0 | 0 | 0 | 0 | 0 | 0 | 0
16.05.2025¦10:09:59.951 | 0 | 0 | 0 | 0 | 0 | 0 | 0 | 0 | 0 | 0 | 0 | 0 | 0 | 0 | 0 | 0 | 0 | 0 | 0 | 0
16.05.2025¦10:10:00.950 | 0 | 0 | 0 | 0 | 0 | 0 | 0 | 0 | 0 | 0 | 0 | 0 | 0 | 0 | 0 | 0 | 0 | 0 | 0 | 0
16.05.2025¦10:10:01.950 | 0 | 0 | 0 | 0 | 0 | 0 | 0 | 0 | 0 | 0 | 0 | 0 | 0 | 0 | 0 | 0 | 0 | 0 | 0 | 0
16.05.2025¦10:10:02.951 | 0 | 0 | 0 | 0 | 0 | 0 | 0 | 0 | 0 | 0 | 0 | 0 | 0 | 0 | 0 | 0 | 0 | 0 | 0 | 0
16.05.2025¦10:10:03.952 | 0 | 0 | 0 | 0 | 0 | 0 | 0 | 0 | 0 | 0 | 0 | 0 | 0 | 0 | 0 | 0 | 0 | 0 | 0 | 0
16.05.2025¦10:10:04.950 | 0 | 0 | 0 | 0 | 0 | 0 | 0 | 0 | 0 | 0 | 0 | 0 | 0 | 0 | 0 | 0 | 0 | 0 | 0 | 0
16.05.2025¦10:10:05.951 | 0 | 0 | 0 | 0 | 0 | 0 | 0 | 0 | 0 | 0 | 0 | 0 | 0 | 0 | 0 | 0 | 0 | 0 | 0 | 0
16.05.2025¦10:10:06.951 | 0 | 0 | 0 | 0 | 0 | 0 | 0 | 0 | 0 | 0 | 0 | 0 | 0 | 0 | 0 | 0 | 0 | 0 | 0 | 0
16.05.2025¦10:10:07.951 | 0 | 0 | 0 | 0 | 0 | 0 | 0 | 0 | 0 | 0 | 0 | 0 | 0 | 0 | 0 | 0 | 0 | 0 | 0 | 0
16.05.2025¦10:10:08.951 | 0 | 0 | 0 | 0 | 0 | 0 | 0 | 0 | 0 | 0 | 0 | 0 | 0 | 0 | 0 | 0 | 0 | 0 | 0 | 0
16.05.2025¦10:10:09.951 | 0 | 0 | 0 | 0 | 0 | 0 | 0 | 0 | 0 | 0 | 0 | 0 | 0 | 0 | 0 | 0 | 0 | 0 | 0 | 0
16.05.2025¦10:10:10.951 | 0 | 0 | 0 | 0 | 0 | 0 | 0 | 0 | 0 | 0 | 0 | 0 | 0 | 0 | 0 | 0 | 0 | 0 | 0 | 0
16.05.2025¦10:10:11.951 | 0 | 0 | 0 | 0 | 0 | 0 | 0 | 0 | 0 | 0 | 0 | 0 | 0 | 0 | 0 | 0 | 0 | 0 | 0 | 0
16.05.2025¦10:10:12.951 | 0 | 0 | 0 | 0 | 0 | 0 | 0 | 0 | 0 | 0 | 0 | 0 | 0 | 0 | 0 | 0 | 0 | 0 | 0 | 0
16.05.2025¦10:10:13.950 | 0 | 0 | 0 | 0 | 0 | 0 | 0 | 0 | 0 | 0 | 0 | 0 | 0 | 0 | 0 | 0 | 0 | 0 | 0 | 0
16.05.2025¦10:10:14.951 | 0 | 0 | 0 | 0 | 0 | 0 | 0 | 0 | 0 | 0 | 0 | 0 | 0 | 0 | 0 | 0 | 0 | 0 | 0 | 0
| OekoSolve | OekoSolve | OekoSolve | OekoSolve | OekoSolve | OekoSolve | OekoSolve | OekoSolve | OekoSolve | OekoSolve | OekoSolve | OekoSolve | OekoSolve | OekoSolve | OekoSolve | OekoSolve | OekoSolve | OekoSolve | OekoSolve | OekoSolve
| EnMeter_Prec1 | EnMeter_Prec1 | EnMeter_Prec1 | EnMeter_Prec1 | EnMeter_Prec1 | EnMeter_Prec1 | EnMeter_Prec1 | EnMeter_Prec1 | EnMeter_Prec1 | EnMeter_Prec1 | EnMeter_Prec2 | EnMeter_Prec2 | EnMeter_Prec2 | EnMeter_Prec2 | EnMeter_Prec2 | EnMeter_Prec2 | EnMeter_Prec2 | EnMeter_Prec2 | EnMeter_Prec2 | EnMeter_Prec2
| Prec1 P:W | Prec1 WTotal:kWh | Prec1 WDay:kWh | Prec1 WMonth:kWh | Prec1 WYear:kWh | Prec1 State:0 no info available¦1 Off¦2 Startup¦3 Ready¦4 On¦5 Charge¦6 Discharge¦7 Batt Low or Full¦8 Batt Full¦9 Batt low¦10 Finished¦11 Island¦12 Waiting¦91 Maintenance¦99 ERROR | Prec1 Spec Signal | Prec1 V:kV | Prec1 I:mA | Prec1 Info:0 Bit0¦1 Bit1¦2 Bit2¦3 Bit3¦4 HS Ein¦5 Freigabe / Abdeckung vorhanden¦6 Temp. Fühler aktiv¦7 Temp. Fühler unterbrochen¦8 Bit8¦9 Bit9¦10 Bit10¦11 Bit11¦12 Bit12¦13 Bit13¦14 Bit14¦15 Bit15¦ | Prec2 P:W | Prec2 WTotal:kWh | Prec2 WDay:kWh | Prec2 WMonth:kWh | Prec2 WYear:kWh | Prec2 State:0 no info available¦1 Off¦2 Startup¦3 Ready¦4 On¦5 Charge¦6 Discharge¦7 Batt Low or Full¦8 Batt Full¦9 Batt low¦10 Finished¦11 Island¦12 Waiting¦91 Maintenance¦99 ERROR | Prec2 Spec Signal | Prec2 V:kV | Prec2 I:mA | Prec2 Info:0 Bit0¦1 Bit1¦2 Bit2¦3 Bit3¦4 HS Ein¦5 Freigabe / Abdeckung vorhanden¦6 Temp. Fühler aktiv¦7 Temp. Fühler unterbrochen¦8 Bit8¦9 Bit9¦10 Bit10¦11 Bit11¦12 Bit12¦13 Bit13¦14 Bit14¦15 Bit15¦
| OekoSolve | OekoSolve | OekoSolve | OekoSolve | OekoSolve | OekoSolve | OekoSolve | OekoSolve | OekoSolve | OekoSolve | OekoSolve | OekoSolve | OekoSolve | OekoSolve | OekoSolve | OekoSolve | OekoSolve | OekoSolve | OekoSolve | OekoSolve
| EnMeter_Prec1 | EnMeter_Prec1 | EnMeter_Prec1 | EnMeter_Prec1 | EnMeter_Prec1 | EnMeter_Prec1 | EnMeter_Prec1 | EnMeter_Prec1 | EnMeter_Prec1 | EnMeter_Prec1 | EnMeter_Prec2 | EnMeter_Prec2 | EnMeter_Prec2 | EnMeter_Prec2 | EnMeter_Prec2 | EnMeter_Prec2 | EnMeter_Prec2 | EnMeter_Prec2 | EnMeter_Prec2 | EnMeter_Prec2
| Prec1 P:W | Prec1 WTotal:kWh | Prec1 WDay:kWh | Prec1 WMonth:kWh | Prec1 WYear:kWh | Prec1 State:0 no info available¦1 Off¦2 Startup¦3 Ready¦4 On¦5 Charge¦6 Discharge¦7 Batt Low or Full¦8 Batt Full¦9 Batt low¦10 Finished¦11 Island¦12 Waiting¦91 Maintenance¦99 ERROR | Prec1 Spec Signal | Prec1 V:kV | Prec1 I:mA | Prec1 Info:0 Bit0¦1 Bit1¦2 Bit2¦3 Bit3¦4 HS Ein¦5 Freigabe / Abdeckung vorhanden¦6 Temp. Fühler aktiv¦7 Temp. Fühler unterbrochen¦8 Bit8¦9 Bit9¦10 Bit10¦11 Bit11¦12 Bit12¦13 Bit13¦14 Bit14¦15 Bit15¦ | Prec2 P:W | Prec2 WTotal:kWh | Prec2 WDay:kWh | Prec2 WMonth:kWh | Prec2 WYear:kWh | Prec2 State:0 no info available¦1 Off¦2 Startup¦3 Ready¦4 On¦5 Charge¦6 Discharge¦7 Batt Low or Full¦8 Batt Full¦9 Batt low¦10 Finished¦11 Island¦12 Waiting¦91 Maintenance¦99 ERROR | Prec2 Spec Signal | Prec2 V:kV | Prec2 I:mA | Prec2 Info:0 Bit0¦1 Bit1¦2 Bit2¦3 Bit3¦4 HS Ein¦5 Freigabe / Abdeckung vorhanden¦6 Temp. Fühler aktiv¦7 Temp. Fühler unterbrochen¦8 Bit8¦9 Bit9¦10 Bit10¦11 Bit11¦12 Bit12¦13 Bit13¦14 Bit14¦15 Bit15¦
16.05.2025¦10:10:45.950 | 0 | 0 | 0 | 0 | 0 | 0 | 0 | 0 | 0 | 0 | 0 | 0 | 0 | 0 | 0 | 0 | 0 | 0 | 0 | 0
16.05.2025¦10:10:46.951 | 0 | 0 | 0 | 0 | 0 | 0 | 0 | 0 | 0 | 0 | 0 | 0 | 0 | 0 | 0 | 0 | 0 | 0 | 0 | 0
16.05.2025¦10:10:47.951 | 0 | 0 | 0 | 0 | 0 | 0 | 0 | 0 | 0 | 0 | 0 | 0 | 0 | 0 | 0 | 0 | 0 | 0 | 0 | 0
16.05.2025¦10:10:48.951 | 0 | 0 | 0 | 0 | 0 | 0 | 0 | 0 | 0 | 0 | 0 | 0 | 0 | 0 | 0 | 0 | 0 | 0 | 0 | 0
16.05.2025¦10:10:49.951 | 0 | 0 | 0 | 0 | 0 | 0 | 0 | 0 | 0 | 0 | 0 | 0 | 0 | 0 | 0 | 0 | 0 | 0 | 0 | 0
16.05.2025¦10:10:50.951 | 0 | 0 | 0 | 0 | 0 | 0 | 0 | 0 | 0 | 0 | 0 | 0 | 0 | 0 | 0 | 0 | 0 | 0 | 0 | 0
16.05.2025¦10:10:51.951 | 0 | 0 | 0 | 0 | 0 | 0 | 0 | 0 | 0 | 0 | 0 | 0 | 0 | 0 | 0 | 0 | 0 | 0 | 0 | 0
16.05.2025¦10:10:52.951 | 0 | 0 | 0 | 0 | 0 | 0 | 0 | 0 | 0 | 0 | 0 | 0 | 0 | 0 | 0 | 0 | 0 | 0 | 0 | 0
16.05.2025¦10:10:53.950 | 0 | 0 | 0 | 0 | 0 | 0 | 0 | 0 | 0 | 0 | 0 | 0 | 0 | 0 | 0 | 0 | 0 | 0 | 0 | 0
16.05.2025¦10:10:54.950 | 0 | 0 | 0 | 0 | 0 | 0 | 0 | 0 | 0 | 0 | 0 | 0 | 0 | 0 | 0 | 0 | 0 | 0 | 0 | 0
16.05.2025¦10:10:55.951 | 0 | 0 | 0 | 0 | 0 | 0 | 0 | 0 | 0 | 0 | 0 | 0 | 0 | 0 | 0 | 0 | 0 | 0 | 0 | 0
16.05.2025¦10:10:56.951 | 0 | 0 | 0 | 0 | 0 | 0 | 0 | 0 | 0 | 0 | 0 | 0 | 0 | 0 | 0 | 0 | 0 | 0 | 0 | 0
16.05.2025¦10:10:57.951 | 0 | 0 | 0 | 0 | 0 | 0 | 0 | 0 | 0 | 0 | 0 | 0 | 0 | 0 | 0 | 0 | 0 | 0 | 0 | 0
16.05.2025¦10:10:58.950 | 0 | 0 | 0 | 0 | 0 | 0 | 0 | 0 | 0 | 0 | 0 | 0 | 0 | 0 | 0 | 0 | 0 | 0 | 0 | 0
16.05.2025¦10:10:59.952 | 0 | 0 | 0 | 0 | 0 | 0 | 0 | 0 | 0 | 0 | 0 | 0 | 0 | 0 | 0 | 0 | 0 | 0 | 0 | 0
16.05.2025¦10:11:00.950 | 0 | 0 | 0 | 0 | 0 | 0 | 0 | 0 | 0 | 0 | 0 | 0 | 0 | 0 | 0 | 0 | 0 | 0 | 0 | 0
16.05.2025¦10:11:01.951 | 0 | 0 | 0 | 0 | 0 | 0 | 0 | 0 | 0 | 0 | 0 | 0 | 0 | 0 | 0 | 0 | 0 | 0 | 0 | 0
16.05.2025¦10:11:02.950 | 0 | 0 | 0 | 0 | 0 | 0 | 0 | 0 | 0 | 0 | 0 | 0 | 0 | 0 | 0 | 0 | 0 | 0 | 0 | 0
16.05.2025¦10:11:03.951 | 0 | 0 | 0 | 0 | 0 | 0 | 0 | 0 | 0 | 0 | 0 | 0 | 0 | 0 | 0 | 0 | 0 | 0 | 0 | 0
16.05.2025¦10:11:04.951 | 0 | 0 | 0 | 0 | 0 | 0 | 0 | 0 | 0 | 0 | 0 | 0 | 0 | 0 | 0 | 0 | 0 | 0 | 0 | 0
16.05.2025¦10:11:05.950 | 0 | 0 | 0 | 0 | 0 | 0 | 0 | 0 | 0 | 0 | 0 | 0 | 0 | 0 | 0 | 0 | 0 | 0 | 0 | 0
16.05.2025¦10:11:06.950 | 0 | 0 | 0 | 0 | 0 | 0 | 0 | 0 | 0 | 0 | 0 | 0 | 0 | 0 | 0 | 0 | 0 | 0 | 0 | 0
16.05.2025¦10:11:07.950 | 0 | 0 | 0 | 0 | 0 | 0 | 0 | 0 | 0 | 0 | 0 | 0 | 0 | 0 | 0 | 0 | 0 | 0 | 0 | 0
16.05.2025¦10:11:08.951 | 0 | 0 | 0 | 0 | 0 | 0 | 0 | 0 | 0 | 0 | 0 | 0 | 0 | 0 | 0 | 0 | 0 | 0 | 0 | 0
16.05.2025¦10:11:09.951 | 0 | 0 | 0 | 0 | 0 | 0 | 0 | 0 | 0 | 0 | 0 | 0 | 0 | 0 | 0 | 0 | 0 | 0 | 0 | 0
16.05.2025¦10:11:10.951 | 0 | 0 | 0 | 0 | 0 | 0 | 0 | 0 | 0 | 0 | 0 | 0 | 0 | 0 | 0 | 0 | 0 | 0 | 0 | 0
16.05.2025¦10:11:11.951 | 0 | 0 | 0 | 0 | 0 | 0 | 0 | 0 | 0 | 0 | 0 | 0 | 0 | 0 | 0 | 0 | 0 | 0 | 0 | 0
16.05.2025¦10:11:12.951 | 0 | 0 | 0 | 0 | 0 | 0 | 0 | 0 | 0 | 0 | 0 | 0 | 0 | 0 | 0 | 0 | 0 | 0 | 0 | 0
16.05.2025¦10:11:13.951 | 0 | 0 | 0 | 0 | 0 | 0 | 0 | 0 | 0 | 0 | 0 | 0 | 0 | 0 | 0 | 0 | 0 | 0 | 0 | 0
16.05.2025¦10:11:14.951 | 0 | 0 | 0 | 0 | 0 | 0 | 0 | 0 | 0 | 0 | 0 | 0 | 0 | 0 | 0 | 0 | 0 | 0 | 0 | 0
| OekoSolve | OekoSolve | OekoSolve | OekoSolve | OekoSolve | OekoSolve | OekoSolve | OekoSolve | OekoSolve | OekoSolve | OekoSolve | OekoSolve | OekoSolve | OekoSolve | OekoSolve | OekoSolve | OekoSolve | OekoSolve | OekoSolve | OekoSolve
| EnMeter_Prec1 | EnMeter_Prec1 | EnMeter_Prec1 | EnMeter_Prec1 | EnMeter_Prec1 | EnMeter_Prec1 | EnMeter_Prec1 | EnMeter_Prec1 | EnMeter_Prec1 | EnMeter_Prec1 | EnMeter_Prec2 | EnMeter_Prec2 | EnMeter_Prec2 | EnMeter_Prec2 | EnMeter_Prec2 | EnMeter_Prec2 | EnMeter_Prec2 | EnMeter_Prec2 | EnMeter_Prec2 | EnMeter_Prec2
| Prec1 P:W | Prec1 WTotal:kWh | Prec1 WDay:kWh | Prec1 WMonth:kWh | Prec1 WYear:kWh | Prec1 State:0 no info available¦1 Off¦2 Startup¦3 Ready¦4 On¦5 Charge¦6 Discharge¦7 Batt Low or Full¦8 Batt Full¦9 Batt low¦10 Finished¦11 Island¦12 Waiting¦91 Maintenance¦99 ERROR | Prec1 Spec Signal | Prec1 V:kV | Prec1 I:mA | Prec1 Info:0 Bit0¦1 Bit1¦2 Bit2¦3 Bit3¦4 HS Ein¦5 Freigabe / Abdeckung vorhanden¦6 Temp. Fühler aktiv¦7 Temp. Fühler unterbrochen¦8 Bit8¦9 Bit9¦10 Bit10¦11 Bit11¦12 Bit12¦13 Bit13¦14 Bit14¦15 Bit15¦ | Prec2 P:W | Prec2 WTotal:kWh | Prec2 WDay:kWh | Prec2 WMonth:kWh | Prec2 WYear:kWh | Prec2 State:0 no info available¦1 Off¦2 Startup¦3 Ready¦4 On¦5 Charge¦6 Discharge¦7 Batt Low or Full¦8 Batt Full¦9 Batt low¦10 Finished¦11 Island¦12 Waiting¦91 Maintenance¦99 ERROR | Prec2 Spec Signal | Prec2 V:kV | Prec2 I:mA | Prec2 Info:0 Bit0¦1 Bit1¦2 Bit2¦3 Bit3¦4 HS Ein¦5 Freigabe / Abdeckung vorhanden¦6 Temp. Fühler aktiv¦7 Temp. Fühler unterbrochen¦8 Bit8¦9 Bit9¦10 Bit10¦11 Bit11¦12 Bit12¦13 Bit13¦14 Bit14¦15 Bit15¦
16.05.2025¦10:11:15.951 | 0 | 0 | 0 | 0 | 0 | 0 | 0 | 0 | 0 | 0 | 0 | 0 | 0 | 0 | 0 | 0 | 0 | 0 | 0 | 0
16.05.2025¦10:11:16.950 | 0 | 0 | 0 | 0 | 0 | 0 | 0 | 0 | 0 | 0 | 0 | 0 | 0 | 0 | 0 | 0 | 0 | 0 | 0 | 0
16.05.2025¦10:11:17.951 | 0 | 0 | 0 | 0 | 0 | 0 | 0 | 0 | 0 | 0 | 0 | 0 | 0 | 0 | 0 | 0 | 0 | 0 | 0 | 0
16.05.2025¦10:11:18.951 | 0 | 0 | 0 | 0 | 0 | 0 | 0 | 0 | 0 | 0 | 0 | 0 | 0 | 0 | 0 | 0 | 0 | 0 | 0 | 0
16.05.2025¦10:11:19.951 | 0 | 0 | 0 | 0 | 0 | 0 | 0 | 0 | 0 | 0 | 0 | 0 | 0 | 0 | 0 | 0 | 0 | 0 | 0 | 0
16.05.2025¦10:11:20.951 | 0 | 0 | 0 | 0 | 0 | 0 | 0 | 0 | 0 | 0 | 0 | 0 | 0 | 0 | 0 | 0 | 0 | 0 | 0 | 0
16.05.2025¦10:11:21.951 | 0 | 0 | 0 | 0 | 0 | 0 | 0 | 0 | 0 | 0 | 0 | 0 | 0 | 0 | 0 | 0 | 0 | 0 | 0 | 0
16.05.2025¦10:11:22.951 | 0 | 0 | 0 | 0 | 0 | 0 | 0 | 0 | 0 | 0 | 0 | 0 | 0 | 0 | 0 | 0 | 0 | 0 | 0 | 0
16.05.2025¦10:11:23.951 | 0 | 0 | 0 | 0 | 0 | 0 | 0 | 0 | 0 | 0 | 0 | 0 | 0 | 0 | 0 | 0 | 0 | 0 | 0 | 0
16.05.2025¦10:11:24.950 | 0 | 0 | 0 | 0 | 0 | 0 | 0 | 0 | 0 | 0 | 0 | 0 | 0 | 0 | 0 | 0 | 0 | 0 | 0 | 0
16.05.2025¦10:11:25.951 | 0 | 0 | 0 | 0 | 0 | 0 | 0 | 0 | 0 | 0 | 0 | 0 | 0 | 0 | 0 | 0 | 0 | 0 | 0 | 0
16.05.2025¦10:11:26.951 | 0 | 0 | 0 | 0 | 0 | 0 | 0 | 0 | 0 | 0 | 0 | 0 | 0 | 0 | 0 | 0 | 0 | 0 | 0 | 0
16.05.2025¦10:11:27.950 | 0 | 0 | 0 | 0 | 0 | 0 | 0 | 0 | 0 | 0 | 0 | 0 | 0 | 0 | 0 | 0 | 0 | 0 | 0 | 0
16.05.2025¦10:11:28.951 | 0 | 0 | 0 | 0 | 0 | 0 | 0 | 0 | 0 | 0 | 0 | 0 | 0 | 0 | 0 | 0 | 0 | 0 | 0 | 0
16.05.2025¦10:11:29.951 | 0 | 0 | 0 | 0 | 0 | 0 | 0 | 0 | 0 | 0 | 0 | 0 | 0 | 0 | 0 | 0 | 0 | 0 | 0 | 0
16.05.2025¦10:11:30.951 | 0 | 0 | 0 | 0 | 0 | 0 | 0 | 0 | 0 | 0 | 0 | 0 | 0 | 0 | 0 | 0 | 0 | 0 | 0 | 0
16.05.2025¦10:11:31.950 | 0 | 0 | 0 | 0 | 0 | 0 | 0 | 0 | 0 | 0 | 0 | 0 | 0 | 0 | 0 | 0 | 0 | 0 | 0 | 0
16.05.2025¦10:11:32.950 | 0 | 0 | 0 | 0 | 0 | 0 | 0 | 0 | 0 | 0 | 0 | 0 | 0 | 0 | 0 | 0 | 0 | 0 | 0 | 0
16.05.2025¦10:11:33.950 | 0 | 0 | 0 | 0 | 0 | 0 | 0 | 0 | 0 | 0 | 0 | 0 | 0 | 0 | 0 | 0 | 0 | 0 | 0 | 0
16.05.2025¦10:11:34.952 | 0 | 0 | 0 | 0 | 0 | 0 | 0 | 0 | 0 | 0 | 0 | 0 | 0 | 0 | 0 | 0 | 0 | 0 | 0 | 0
16.05.2025¦10:11:35.951 | 0 | 0 | 0 | 0 | 0 | 0 | 0 | 0 | 0 | 0 | 0 | 0 | 0 | 0 | 0 | 0 | 0 | 0 | 0 | 0
16.05.2025¦10:11:36.950 | 0 | 0 | 0 | 0 | 0 | 0 | 0 | 0 | 0 | 0 | 0 | 0 | 0 | 0 | 0 | 0 | 0 | 0 | 0 | 0
16.05.2025¦10:11:37.951 | 0 | 0 | 0 | 0 | 0 | 0 | 0 | 0 | 0 | 0 | 0 | 0 | 0 | 0 | 0 | 0 | 0 | 0 | 0 | 0
16.05.2025¦10:11:38.951 | 0 | 0 | 0 | 0 | 0 | 0 | 0 | 0 | 0 | 0 | 0 | 0 | 0 | 0 | 0 | 0 | 0 | 0 | 0 | 0
16.05.2025¦10:11:39.951 | 0 | 0 | 0 | 0 | 0 | 0 | 0 | 0 | 0 | 0 | 0 | 0 | 0 | 0 | 0 | 0 | 0 | 0 | 0 | 0
16.05.2025¦10:11:40.951 | 0 | 0 | 0 | 0 | 0 | 0 | 0 | 0 | 0 | 0 | 0 | 0 | 0 | 0 | 0 | 0 | 0 | 0 | 0 | 0
16.05.2025¦10:11:41.952 | 0 | 0 | 0 | 0 | 0 | 0 | 0 | 0 | 0 | 0 | 0 | 0 | 0 | 0 | 0 | 0 | 0 | 0 | 0 | 0
16.05.2025¦10:11:42.951 | 0 | 0 | 0 | 0 | 0 | 0 | 0 | 0 | 0 | 0 | 0 | 0 | 0 | 0 | 0 | 0 | 0 | 0 | 0 | 0
16.05.2025¦10:11:43.951 | 0 | 0 | 0 | 0 | 0 | 0 | 0 | 0 | 0 | 0 | 0 | 0 | 0 | 0 | 0 | 0 | 0 | 0 | 0 | 0
16.05.2025¦10:11:44.950 | 0 | 0 | 0 | 0 | 0 | 0 | 0 | 0 | 0 | 0 | 0 | 0 | 0 | 0 | 0 | 0 | 0 | 0 | 0 | 0
| OekoSolve | OekoSolve | OekoSolve | OekoSolve | OekoSolve | OekoSolve | OekoSolve | OekoSolve | OekoSolve | OekoSolve | OekoSolve | OekoSolve | OekoSolve | OekoSolve | OekoSolve | OekoSolve | OekoSolve | OekoSolve | OekoSolve | OekoSolve
| EnMeter_Prec1 | EnMeter_Prec1 | EnMeter_Prec1 | EnMeter_Prec1 | EnMeter_Prec1 | EnMeter_Prec1 | EnMeter_Prec1 | EnMeter_Prec1 | EnMeter_Prec1 | EnMeter_Prec1 | EnMeter_Prec2 | EnMeter_Prec2 | EnMeter_Prec2 | EnMeter_Prec2 | EnMeter_Prec2 | EnMeter_Prec2 | EnMeter_Prec2 | EnMeter_Prec2 | EnMeter_Prec2 | EnMeter_Prec2
| Prec1 P:W | Prec1 WTotal:kWh | Prec1 WDay:kWh | Prec1 WMonth:kWh | Prec1 WYear:kWh | Prec1 State:0 no info available¦1 Off¦2 Startup¦3 Ready¦4 On¦5 Charge¦6 Discharge¦7 Batt Low or Full¦8 Batt Full¦9 Batt low¦10 Finished¦11 Island¦12 Waiting¦91 Maintenance¦99 ERROR | Prec1 Spec Signal | Prec1 V:kV | Prec1 I:mA | Prec1 Info:0 Bit0¦1 Bit1¦2 Bit2¦3 Bit3¦4 HS Ein¦5 Freigabe / Abdeckung vorhanden¦6 Temp. Fühler aktiv¦7 Temp. Fühler unterbrochen¦8 Bit8¦9 Bit9¦10 Bit10¦11 Bit11¦12 Bit12¦13 Bit13¦14 Bit14¦15 Bit15¦ | Prec2 P:W | Prec2 WTotal:kWh | Prec2 WDay:kWh | Prec2 WMonth:kWh | Prec2 WYear:kWh | Prec2 State:0 no info available¦1 Off¦2 Startup¦3 Ready¦4 On¦5 Charge¦6 Discharge¦7 Batt Low or Full¦8 Batt Full¦9 Batt low¦10 Finished¦11 Island¦12 Waiting¦91 Maintenance¦99 ERROR | Prec2 Spec Signal | Prec2 V:kV | Prec2 I:mA | Prec2 Info:0 Bit0¦1 Bit1¦2 Bit2¦3 Bit3¦4 HS Ein¦5 Freigabe / Abdeckung vorhanden¦6 Temp. Fühler aktiv¦7 Temp. Fühler unterbrochen¦8 Bit8¦9 Bit9¦10 Bit10¦11 Bit11¦12 Bit12¦13 Bit13¦14 Bit14¦15 Bit15¦
16.05.2025¦10:11:45.950 | 0 | 0 | 0 | 0 | 0 | 0 | 0 | 0 | 0 | 0 | 0 | 0 | 0 | 0 | 0 | 0 | 0 | 0 | 0 | 0
16.05.2025¦10:11:46.952 | 0 | 0 | 0 | 0 | 0 | 0 | 0 | 0 | 0 | 0 | 0 | 0 | 0 | 0 | 0 | 0 | 0 | 0 | 0 | 0
16.05.2025¦10:11:47.951 | 0 | 0 | 0 | 0 | 0 | 0 | 0 | 0 | 0 | 0 | 0 | 0 | 0 | 0 | 0 | 0 | 0 | 0 | 0 | 0
16.05.2025¦10:11:48.952 | 0 | 0 | 0 | 0 | 0 | 0 | 0 | 0 | 0 | 0 | 0 | 0 | 0 | 0 | 0 | 0 | 0 | 0 | 0 | 0
16.05.2025¦10:11:49.951 | 0 | 0 | 0 | 0 | 0 | 0 | 0 | 0 | 0 | 0 | 0 | 0 | 0 | 0 | 0 | 0 | 0 | 0 | 0 | 0
16.05.2025¦10:11:50.950 | 0 | 0 | 0 | 0 | 0 | 0 | 0 | 0 | 0 | 0 | 0 | 0 | 0 | 0 | 0 | 0 | 0 | 0 | 0 | 0
16.05.2025¦10:11:51.950 | 0 | 0 | 0 | 0 | 0 | 0 | 0 | 0 | 0 | 0 | 0 | 0 | 0 | 0 | 0 | 0 | 0 | 0 | 0 | 0
16.05.2025¦10:11:52.950 | 0 | 0 | 0 | 0 | 0 | 0 | 0 | 0 | 0 | 0 | 0 | 0 | 0 | 0 | 0 | 0 | 0 | 0 | 0 | 0
16.05.2025¦10:11:53.951 | 0 | 0 | 0 | 0 | 0 | 0 | 0 | 0 | 0 | 0 | 0 | 0 | 0 | 0 | 0 | 0 | 0 | 0 | 0 | 0
16.05.2025¦10:11:54.951 | 0 | 0 | 0 | 0 | 0 | 0 | 0 | 0 | 0 | 0 | 0 | 0 | 0 | 0 | 0 | 0 | 0 | 0 | 0 | 0
16.05.2025¦10:11:55.951 | 0 | 0 | 0 | 0 | 0 | 0 | 0 | 0 | 0 | 0 | 0 | 0 | 0 | 0 | 0 | 0 | 0 | 0 | 0 | 0
16.05.2025¦10:11:56.950 | 0 | 0 | 0 | 0 | 0 | 0 | 0 | 0 | 0 | 0 | 0 | 0 | 0 | 0 | 0 | 0 | 0 | 0 | 0 | 0
16.05.2025¦10:11:57.951 | 0 | 0 | 0 | 0 | 0 | 0 | 0 | 0 | 0 | 0 | 0 | 0 | 0 | 0 | 0 | 0 | 0 | 0 | 0 | 0
16.05.2025¦10:11:58.951 | 0 | 0 | 0 | 0 | 0 | 0 | 0 | 0 | 0 | 0 | 0 | 0 | 0 | 0 | 0 | 0 | 0 | 0 | 0 | 0
16.05.2025¦10:11:59.951 | 0 | 0 | 0 | 0 | 0 | 0 | 0 | 0 | 0 | 0 | 0 | 0 | 0 | 0 | 0 | 0 | 0 | 0 | 0 | 0
16.05.2025¦10:12:00.951 | 0 | 0 | 0 | 0 | 0 | 0 | 0 | 0 | 0 | 0 | 0 | 0 | 0 | 0 | 0 | 0 | 0 | 0 | 0 | 0
16.05.2025¦10:12:01.951 | 0 | 0 | 0 | 0 | 0 | 0 | 0 | 0 | 0 | 0 | 0 | 0 | 0 | 0 | 0 | 0 | 0 | 0 | 0 | 0
16.05.2025¦10:12:02.951 | 0 | 0 | 0 | 0 | 0 | 0 | 0 | 0 | 0 | 0 | 0 | 0 | 0 | 0 | 0 | 0 | 0 | 0 | 0 | 0
16.05.2025¦10:12:03.951 | 0 | 0 | 0 | 0 | 0 | 0 | 0 | 0 | 0 | 0 | 0 | 0 | 0 | 0 | 0 | 0 | 0 | 0 | 0 | 0
16.05.2025¦10:12:04.951 | 0 | 0 | 0 | 0 | 0 | 0 | 0 | 0 | 0 | 0 | 0 | 0 | 0 | 0 | 0 | 0 | 0 | 0 | 0 | 0
16.05.2025¦10:12:05.950 | 0 | 0 | 0 | 0 | 0 | 0 | 0 | 0 | 0 | 0 | 0 | 0 | 0 | 0 | 0 | 0 | 0 | 0 | 0 | 0
16.05.2025¦10:12:06.951 | 0 | 0 | 0 | 0 | 0 | 0 | 0 | 0 | 0 | 0 | 0 | 0 | 0 | 0 | 0 | 0 | 0 | 0 | 0 | 0
16.05.2025¦10:12:07.951 | 0 | 0 | 0 | 0 | 0 | 0 | 0 | 0 | 0 | 0 | 0 | 0 | 0 | 0 | 0 | 0 | 0 | 0 | 0 | 0
16.05.2025¦10:12:08.951 | 0 | 0 | 0 | 0 | 0 | 0 | 0 | 0 | 0 | 0 | 0 | 0 | 0 | 0 | 0 | 0 | 0 | 0 | 0 | 0
16.05.2025¦10:12:09.952 | 0 | 0 | 0 | 0 | 0 | 0 | 0 | 0 | 0 | 0 | 0 | 0 | 0 | 0 | 0 | 0 | 0 | 0 | 0 | 0
16.05.2025¦10:12:10.950 | 0 | 0 | 0 | 0 | 0 | 0 | 0 | 0 | 0 | 0 | 0 | 0 | 0 | 0 | 0 | 0 | 0 | 0 | 0 | 0
16.05.2025¦10:12:11.951 | 0 | 0 | 0 | 0 | 0 | 0 | 0 | 0 | 0 | 0 | 0 | 0 | 0 | 0 | 0 | 0 | 0 | 0 | 0 | 0
16.05.2025¦10:12:12.951 | 0 | 0 | 0 | 0 | 0 | 0 | 0 | 0 | 0 | 0 | 0 | 0 | 0 | 0 | 0 | 0 | 0 | 0 | 0 | 0
16.05.2025¦10:12:13.951 | 0 | 0 | 0 | 0 | 0 | 0 | 0 | 0 | 0 | 0 | 0 | 0 | 0 | 0 | 0 | 0 | 0 | 0 | 0 | 0
16.05.2025¦10:12:14.951 | 0 | 0 | 0 | 0 | 0 | 0 | 0 | 0 | 0 | 0 | 0 | 0 | 0 | 0 | 0 | 0 | 0 | 0 | 0 | 0
| OekoSolve | OekoSolve | OekoSolve | OekoSolve | OekoSolve | OekoSolve | OekoSolve | OekoSolve | OekoSolve | OekoSolve | OekoSolve | OekoSolve | OekoSolve | OekoSolve | OekoSolve | OekoSolve | OekoSolve | OekoSolve | OekoSolve | OekoSolve
| EnMeter_Prec1 | EnMeter_Prec1 | EnMeter_Prec1 | EnMeter_Prec1 | EnMeter_Prec1 | EnMeter_Prec1 | EnMeter_Prec1 | EnMeter_Prec1 | EnMeter_Prec1 | EnMeter_Prec1 | EnMeter_Prec2 | EnMeter_Prec2 | EnMeter_Prec2 | EnMeter_Prec2 | EnMeter_Prec2 | EnMeter_Prec2 | EnMeter_Prec2 | EnMeter_Prec2 | EnMeter_Prec2 | EnMeter_Prec2
| Prec1 P:W | Prec1 WTotal:kWh | Prec1 WDay:kWh | Prec1 WMonth:kWh | Prec1 WYear:kWh | Prec1 State:0 no info available¦1 Off¦2 Startup¦3 Ready¦4 On¦5 Charge¦6 Discharge¦7 Batt Low or Full¦8 Batt Full¦9 Batt low¦10 Finished¦11 Island¦12 Waiting¦91 Maintenance¦99 ERROR | Prec1 Spec Signal | Prec1 V:kV | Prec1 I:mA | Prec1 Info:0 Bit0¦1 Bit1¦2 Bit2¦3 Bit3¦4 HS Ein¦5 Freigabe / Abdeckung vorhanden¦6 Temp. Fühler aktiv¦7 Temp. Fühler unterbrochen¦8 Bit8¦9 Bit9¦10 Bit10¦11 Bit11¦12 Bit12¦13 Bit13¦14 Bit14¦15 Bit15¦ | Prec2 P:W | Prec2 WTotal:kWh | Prec2 WDay:kWh | Prec2 WMonth:kWh | Prec2 WYear:kWh | Prec2 State:0 no info available¦1 Off¦2 Startup¦3 Ready¦4 On¦5 Charge¦6 Discharge¦7 Batt Low or Full¦8 Batt Full¦9 Batt low¦10 Finished¦11 Island¦12 Waiting¦91 Maintenance¦99 ERROR | Prec2 Spec Signal | Prec2 V:kV | Prec2 I:mA | Prec2 Info:0 Bit0¦1 Bit1¦2 Bit2¦3 Bit3¦4 HS Ein¦5 Freigabe / Abdeckung vorhanden¦6 Temp. Fühler aktiv¦7 Temp. Fühler unterbrochen¦8 Bit8¦9 Bit9¦10 Bit10¦11 Bit11¦12 Bit12¦13 Bit13¦14 Bit14¦15 Bit15¦
16.05.2025¦10:12:15.951 | 0 | 0 | 0 | 0 | 0 | 0 | 0 | 0 | 0 | 0 | 0 | 0 | 0 | 0 | 0 | 0 | 0 | 0 | 0 | 0
16.05.2025¦10:12:16.950 | 0 | 0 | 0 | 0 | 0 | 0 | 0 | 0 | 0 | 0 | 0 | 0 | 0 | 0 | 0 | 0 | 0 | 0 | 0 | 0
16.05.2025¦10:12:17.951 | 0 | 0 | 0 | 0 | 0 | 0 | 0 | 0 | 0 | 0 | 0 | 0 | 0 | 0 | 0 | 0 | 0 | 0 | 0 | 0
16.05.2025¦10:12:18.950 | 0 | 0 | 0 | 0 | 0 | 0 | 0 | 0 | 0 | 0 | 0 | 0 | 0 | 0 | 0 | 0 | 0 | 0 | 0 | 0
16.05.2025¦10:12:19.951 | 0 | 0 | 0 | 0 | 0 | 0 | 0 | 0 | 0 | 0 | 0 | 0 | 0 | 0 | 0 | 0 | 0 | 0 | 0 | 0
16.05.2025¦10:12:20.951 | 0 | 0 | 0 | 0 | 0 | 0 | 0 | 0 | 0 | 0 | 0 | 0 | 0 | 0 | 0 | 0 | 0 | 0 | 0 | 0
16.05.2025¦10:12:21.951 | 0 | 0 | 0 | 0 | 0 | 0 | 0 | 0 | 0 | 0 | 0 | 0 | 0 | 0 | 0 | 0 | 0 | 0 | 0 | 0
16.05.2025¦10:12:22.951 | 0 | 0 | 0 | 0 | 0 | 0 | 0 | 0 | 0 | 0 | 0 | 0 | 0 | 0 | 0 | 0 | 0 | 0 | 0 | 0
16.05.2025¦10:12:23.951 | 0 | 0 | 0 | 0 | 0 | 0 | 0 | 0 | 0 | 0 | 0 | 0 | 0 | 0 | 0 | 0 | 0 | 0 | 0 | 0
16.05.2025¦10:12:24.951 | 0 | 0 | 0 | 0 | 0 | 0 | 0 | 0 | 0 | 0 | 0 | 0 | 0 | 0 | 0 | 0 | 0 | 0 | 0 | 0
16.05.2025¦10:12:25.951 | 0 | 0 | 0 | 0 | 0 | 0 | 0 | 0 | 0 | 0 | 0 | 0 | 0 | 0 | 0 | 0 | 0 | 0 | 0 | 0
16.05.2025¦10:12:26.951 | 0 | 0 | 0 | 0 | 0 | 0 | 0 | 0 | 0 | 0 | 0 | 0 | 0 | 0 | 0 | 0 | 0 | 0 | 0 | 0
16.05.2025¦10:12:27.951 | 0 | 0 | 0 | 0 | 0 | 0 | 0 | 0 | 0 | 0 | 0 | 0 | 0 | 0 | 0 | 0 | 0 | 0 | 0 | 0
16.05.2025¦10:12:28.951 | 0 | 0 | 0 | 0 | 0 | 0 | 0 | 0 | 0 | 0 | 0 | 0 | 0 | 0 | 0 | 0 | 0 | 0 | 0 | 0
16.05.2025¦10:12:29.951 | 0 | 0 | 0 | 0 | 0 | 0 | 0 | 0 | 0 | 0 | 0 | 0 | 0 | 0 | 0 | 0 | 0 | 0 | 0 | 0
16.05.2025¦10:12:30.950 | 0 | 0 | 0 | 0 | 0 | 0 | 0 | 0 | 0 | 0 | 0 | 0 | 0 | 0 | 0 | 0 | 0 | 0 | 0 | 0
16.05.2025¦10:12:31.951 | 0 | 0 | 0 | 0 | 0 | 0 | 0 | 0 | 0 | 0 | 0 | 0 | 0 | 0 | 0 | 0 | 0 | 0 | 0 | 0
16.05.2025¦10:12:32.951 | 0 | 0 | 0 | 0 | 0 | 0 | 0 | 0 | 0 | 0 | 0 | 0 | 0 | 0 | 0 | 0 | 0 | 0 | 0 | 0
16.05.2025¦10:12:33.950 | 0 | 0 | 0 | 0 | 0 | 0 | 0 | 0 | 0 | 0 | 0 | 0 | 0 | 0 | 0 | 0 | 0 | 0 | 0 | 0
16.05.2025¦10:12:34.951 | 0 | 0 | 0 | 0 | 0 | 0 | 0 | 0 | 0 | 0 | 0 | 0 | 0 | 0 | 0 | 0 | 0 | 0 | 0 | 0
16.05.2025¦10:12:35.951 | 0 | 0 | 0 | 0 | 0 | 0 | 0 | 0 | 0 | 0 | 0 | 0 | 0 | 0 | 0 | 0 | 0 | 0 | 0 | 0
16.05.2025¦10:12:36.950 | 0 | 0 | 0 | 0 | 0 | 0 | 0 | 0 | 0 | 0 | 0 | 0 | 0 | 0 | 0 | 0 | 0 | 0 | 0 | 0
16.05.2025¦10:12:37.950 | 0 | 0 | 0 | 0 | 0 | 0 | 0 | 0 | 0 | 0 | 0 | 0 | 0 | 0 | 0 | 0 | 0 | 0 | 0 | 0
16.05.2025¦10:12:38.951 | 0 | 0 | 0 | 0 | 0 | 0 | 0 | 0 | 0 | 0 | 0 | 0 | 0 | 0 | 0 | 0 | 0 | 0 | 0 | 0
16.05.2025¦10:12:39.950 | 0 | 0 | 0 | 0 | 0 | 0 | 0 | 0 | 0 | 0 | 0 | 0 | 0 | 0 | 0 | 0 | 0 | 0 | 0 | 0
16.05.2025¦10:12:40.951 | 0 | 0 | 0 | 0 | 0 | 0 | 0 | 0 | 0 | 0 | 0 | 0 | 0 | 0 | 0 | 0 | 0 | 0 | 0 | 0
16.05.2025¦10:12:41.950 | 0 | 0 | 0 | 0 | 0 | 0 | 0 | 0 | 0 | 0 | 0 | 0 | 0 | 0 | 0 | 0 | 0 | 0 | 0 | 0
16.05.2025¦10:12:42.951 | 0 | 0 | 0 | 0 | 0 | 0 | 0 | 0 | 0 | 0 | 0 | 0 | 0 | 0 | 0 | 0 | 0 | 0 | 0 | 0
16.05.2025¦10:12:43.951 | 0 | 0 | 0 | 0 | 0 | 0 | 0 | 0 | 0 | 0 | 0 | 0 | 0 | 0 | 0 | 0 | 0 | 0 | 0 | 0
16.05.2025¦10:12:44.952 | 0 | 0 | 0 | 0 | 0 | 0 | 0 | 0 | 0 | 0 | 0 | 0 | 0 | 0 | 0 | 0 | 0 | 0 | 0 | 0
| OekoSolve | OekoSolve | OekoSolve | OekoSolve | OekoSolve | OekoSolve | OekoSolve | OekoSolve | OekoSolve | OekoSolve | OekoSolve | OekoSolve | OekoSolve | OekoSolve | OekoSolve | OekoSolve | OekoSolve | OekoSolve | OekoSolve | OekoSolve
| EnMeter_Prec1 | EnMeter_Prec1 | EnMeter_Prec1 | EnMeter_Prec1 | EnMeter_Prec1 | EnMeter_Prec1 | EnMeter_Prec1 | EnMeter_Prec1 | EnMeter_Prec1 | EnMeter_Prec1 | EnMeter_Prec2 | EnMeter_Prec2 | EnMeter_Prec2 | EnMeter_Prec2 | EnMeter_Prec2 | EnMeter_Prec2 | EnMeter_Prec2 | EnMeter_Prec2 | EnMeter_Prec2 | EnMeter_Prec2
| Prec1 P:W | Prec1 WTotal:kWh | Prec1 WDay:kWh | Prec1 WMonth:kWh | Prec1 WYear:kWh | Prec1 State:0 no info available¦1 Off¦2 Startup¦3 Ready¦4 On¦5 Charge¦6 Discharge¦7 Batt Low or Full¦8 Batt Full¦9 Batt low¦10 Finished¦11 Island¦12 Waiting¦91 Maintenance¦99 ERROR | Prec1 Spec Signal | Prec1 V:kV | Prec1 I:mA | Prec1 Info:0 Bit0¦1 Bit1¦2 Bit2¦3 Bit3¦4 HS Ein¦5 Freigabe / Abdeckung vorhanden¦6 Temp. Fühler aktiv¦7 Temp. Fühler unterbrochen¦8 Bit8¦9 Bit9¦10 Bit10¦11 Bit11¦12 Bit12¦13 Bit13¦14 Bit14¦15 Bit15¦ | Prec2 P:W | Prec2 WTotal:kWh | Prec2 WDay:kWh | Prec2 WMonth:kWh | Prec2 WYear:kWh | Prec2 State:0 no info available¦1 Off¦2 Startup¦3 Ready¦4 On¦5 Charge¦6 Discharge¦7 Batt Low or Full¦8 Batt Full¦9 Batt low¦10 Finished¦11 Island¦12 Waiting¦91 Maintenance¦99 ERROR | Prec2 Spec Signal | Prec2 V:kV | Prec2 I:mA | Prec2 Info:0 Bit0¦1 Bit1¦2 Bit2¦3 Bit3¦4 HS Ein¦5 Freigabe / Abdeckung vorhanden¦6 Temp. Fühler aktiv¦7 Temp. Fühler unterbrochen¦8 Bit8¦9 Bit9¦10 Bit10¦11 Bit11¦12 Bit12¦13 Bit13¦14 Bit14¦15 Bit15¦
16.05.2025¦10:12:45.950 | 0 | 0 | 0 | 0 | 0 | 0 | 0 | 0 | 0 | 0 | 0 | 0 | 0 | 0 | 0 | 0 | 0 | 0 | 0 | 0
16.05.2025¦10:12:46.951 | 0 | 0 | 0 | 0 | 0 | 0 | 0 | 0 | 0 | 0 | 0 | 0 | 0 | 0 | 0 | 0 | 0 | 0 | 0 | 0
16.05.2025¦10:12:47.950 | 0 | 0 | 0 | 0 | 0 | 0 | 0 | 0 | 0 | 0 | 0 | 0 | 0 | 0 | 0 | 0 | 0 | 0 | 0 | 0
16.05.2025¦10:12:48.950 | 0 | 0 | 0 | 0 | 0 | 0 | 0 | 0 | 0 | 0 | 0 | 0 | 0 | 0 | 0 | 0 | 0 | 0 | 0 | 0
16.05.2025¦10:12:49.951 | 0 | 0 | 0 | 0 | 0 | 0 | 0 | 0 | 0 | 0 | 0 | 0 | 0 | 0 | 0 | 0 | 0 | 0 | 0 | 0
16.05.2025¦10:12:50.950 | 0 | 0 | 0 | 0 | 0 | 0 | 0 | 0 | 0 | 0 | 0 | 0 | 0 | 0 | 0 | 0 | 0 | 0 | 0 | 0
16.05.2025¦10:12:51.951 | 0 | 0 | 0 | 0 | 0 | 0 | 0 | 0 | 0 | 0 | 0 | 0 | 0 | 0 | 0 | 0 | 0 | 0 | 0 | 0
16.05.2025¦10:12:52.951 | 0 | 0 | 0 | 0 | 0 | 0 | 0 | 0 | 0 | 0 | 0 | 0 | 0 | 0 | 0 | 0 | 0 | 0 | 0 | 0
16.05.2025¦10:12:53.951 | 0 | 0 | 0 | 0 | 0 | 0 | 0 | 0 | 0 | 0 | 0 | 0 | 0 | 0 | 0 | 0 | 0 | 0 | 0 | 0
16.05.2025¦10:12:54.951 | 0 | 0 | 0 | 0 | 0 | 0 | 0 | 0 | 0 | 0 | 0 | 0 | 0 | 0 | 0 | 0 | 0 | 0 | 0 | 0
16.05.2025¦10:12:55.950 | 0 | 0 | 0 | 0 | 0 | 0 | 0 | 0 | 0 | 0 | 0 | 0 | 0 | 0 | 0 | 0 | 0 | 0 | 0 | 0
16.05.2025¦10:12:56.951 | 0 | 0 | 0 | 0 | 0 | 0 | 0 | 0 | 0 | 0 | 0 | 0 | 0 | 0 | 0 | 0 | 0 | 0 | 0 | 0
16.05.2025¦10:12:57.951 | 0 | 0 | 0 | 0 | 0 | 0 | 0 | 0 | 0 | 0 | 0 | 0 | 0 | 0 | 0 | 0 | 0 | 0 | 0 | 0
16.05.2025¦10:12:58.951 | 0 | 0 | 0 | 0 | 0 | 0 | 0 | 0 | 0 | 0 | 0 | 0 | 0 | 0 | 0 | 0 | 0 | 0 | 0 | 0
16.05.2025¦10:12:59.951 | 0 | 0 | 0 | 0 | 0 | 0 | 0 | 0 | 0 | 0 | 0 | 0 | 0 | 0 | 0 | 0 | 0 | 0 | 0 | 0
16.05.2025¦10:13:00.950 | 0 | 0 | 0 | 0 | 0 | 0 | 0 | 0 | 0 | 0 | 0 | 0 | 0 | 0 | 0 | 0 | 0 | 0 | 0 | 0
16.05.2025¦10:13:01.951 | 0 | 0 | 0 | 0 | 0 | 0 | 0 | 0 | 0 | 0 | 0 | 0 | 0 | 0 | 0 | 0 | 0 | 0 | 0 | 0
16.05.2025¦10:13:02.950 | 0 | 0 | 0 | 0 | 0 | 0 | 0 | 0 | 0 | 0 | 0 | 0 | 0 | 0 | 0 | 0 | 0 | 0 | 0 | 0
16.05.2025¦10:13:03.951 | 0 | 0 | 0 | 0 | 0 | 0 | 0 | 0 | 0 | 0 | 0 | 0 | 0 | 0 | 0 | 0 | 0 | 0 | 0 | 0
16.05.2025¦10:13:04.951 | 0 | 0 | 0 | 0 | 0 | 0 | 0 | 0 | 0 | 0 | 0 | 0 | 0 | 0 | 0 | 0 | 0 | 0 | 0 | 0
16.05.2025¦10:13:05.952 | 0 | 0 | 0 | 0 | 0 | 0 | 0 | 0 | 0 | 0 | 0 | 0 | 0 | 0 | 0 | 0 | 0 | 0 | 0 | 0
16.05.2025¦10:13:06.951 | 0 | 0 | 0 | 0 | 0 | 0 | 0 | 0 | 0 | 0 | 0 | 0 | 0 | 0 | 0 | 0 | 0 | 0 | 0 | 0
16.05.2025¦10:13:07.951 | 0 | 0 | 0 | 0 | 0 | 0 | 0 | 0 | 0 | 0 | 0 | 0 | 0 | 0 | 0 | 0 | 0 | 0 | 0 | 0
16.05.2025¦10:13:08.950 | 0 | 0 | 0 | 0 | 0 | 0 | 0 | 0 | 0 | 0 | 0 | 0 | 0 | 0 | 0 | 0 | 0 | 0 | 0 | 0
16.05.2025¦10:13:09.950 | 0 | 0 | 0 | 0 | 0 | 0 | 0 | 0 | 0 | 0 | 0 | 0 | 0 | 0 | 0 | 0 | 0 | 0 | 0 | 0
16.05.2025¦10:13:10.951 | 0 | 0 | 0 | 0 | 0 | 0 | 0 | 0 | 0 | 0 | 0 | 0 | 0 | 0 | 0 | 0 | 0 | 0 | 0 | 0
16.05.2025¦10:13:11.951 | 0 | 0 | 0 | 0 | 0 | 0 | 0 | 0 | 0 | 0 | 0 | 0 | 0 | 0 | 0 | 0 | 0 | 0 | 0 | 0
16.05.2025¦10:13:12.952 | 0 | 0 | 0 | 0 | 0 | 0 | 0 | 0 | 0 | 0 | 0 | 0 | 0 | 0 | 0 | 0 | 0 | 0 | 0 | 0
16.05.2025¦10:13:13.950 | 0 | 0 | 0 | 0 | 0 | 0 | 0 | 0 | 0 | 0 | 0 | 0 | 0 | 0 | 0 | 0 | 0 | 0 | 0 | 0
16.05.2025¦10:13:14.951 | 0 | 0 | 0 | 0 | 0 | 0 | 0 | 0 | 0 | 0 | 0 | 0 | 0 | 0 | 0 | 0 | 0 | 0 | 0 | 0
| OekoSolve | OekoSolve | OekoSolve | OekoSolve | OekoSolve | OekoSolve | OekoSolve | OekoSolve | OekoSolve | OekoSolve | OekoSolve | OekoSolve | OekoSolve | OekoSolve | OekoSolve | OekoSolve | OekoSolve | OekoSolve | OekoSolve | OekoSolve
| EnMeter_Prec1 | EnMeter_Prec1 | EnMeter_Prec1 | EnMeter_Prec1 | EnMeter_Prec1 | EnMeter_Prec1 | EnMeter_Prec1 | EnMeter_Prec1 | EnMeter_Prec1 | EnMeter_Prec1 | EnMeter_Prec2 | EnMeter_Prec2 | EnMeter_Prec2 | EnMeter_Prec2 | EnMeter_Prec2 | EnMeter_Prec2 | EnMeter_Prec2 | EnMeter_Prec2 | EnMeter_Prec2 | EnMeter_Prec2
| Prec1 P:W | Prec1 WTotal:kWh | Prec1 WDay:kWh | Prec1 WMonth:kWh | Prec1 WYear:kWh | Prec1 State:0 no info available¦1 Off¦2 Startup¦3 Ready¦4 On¦5 Charge¦6 Discharge¦7 Batt Low or Full¦8 Batt Full¦9 Batt low¦10 Finished¦11 Island¦12 Waiting¦91 Maintenance¦99 ERROR | Prec1 Spec Signal | Prec1 V:kV | Prec1 I:mA | Prec1 Info:0 Bit0¦1 Bit1¦2 Bit2¦3 Bit3¦4 HS Ein¦5 Freigabe / Abdeckung vorhanden¦6 Temp. Fühler aktiv¦7 Temp. Fühler unterbrochen¦8 Bit8¦9 Bit9¦10 Bit10¦11 Bit11¦12 Bit12¦13 Bit13¦14 Bit14¦15 Bit15¦ | Prec2 P:W | Prec2 WTotal:kWh | Prec2 WDay:kWh | Prec2 WMonth:kWh | Prec2 WYear:kWh | Prec2 State:0 no info available¦1 Off¦2 Startup¦3 Ready¦4 On¦5 Charge¦6 Discharge¦7 Batt Low or Full¦8 Batt Full¦9 Batt low¦10 Finished¦11 Island¦12 Waiting¦91 Maintenance¦99 ERROR | Prec2 Spec Signal | Prec2 V:kV | Prec2 I:mA | Prec2 Info:0 Bit0¦1 Bit1¦2 Bit2¦3 Bit3¦4 HS Ein¦5 Freigabe / Abdeckung vorhanden¦6 Temp. Fühler aktiv¦7 Temp. Fühler unterbrochen¦8 Bit8¦9 Bit9¦10 Bit10¦11 Bit11¦12 Bit12¦13 Bit13¦14 Bit14¦15 Bit15¦
16.05.2025¦10:13:15.951 | 0 | 0 | 0 | 0 | 0 | 0 | 0 | 0 | 0 | 0 | 0 | 0 | 0 | 0 | 0 | 0 | 0 | 0 | 0 | 0
16.05.2025¦10:13:16.951 | 0 | 0 | 0 | 0 | 0 | 0 | 0 | 0 | 0 | 0 | 0 | 0 | 0 | 0 | 0 | 0 | 0 | 0 | 0 | 0
16.05.2025¦10:13:17.950 | 0 | 0 | 0 | 0 | 0 | 0 | 0 | 0 | 0 | 0 | 0 | 0 | 0 | 0 | 0 | 0 | 0 | 0 | 0 | 0
16.05.2025¦10:13:18.951 | 0 | 0 | 0 | 0 | 0 | 0 | 0 | 0 | 0 | 0 | 0 | 0 | 0 | 0 | 0 | 0 | 0 | 0 | 0 | 0
16.05.2025¦10:13:19.951 | 0 | 0 | 0 | 0 | 0 | 0 | 0 | 0 | 0 | 0 | 0 | 0 | 0 | 0 | 0 | 0 | 0 | 0 | 0 | 0
16.05.2025¦10:13:20.951 | 0 | 0 | 0 | 0 | 0 | 0 | 0 | 0 | 0 | 0 | 0 | 0 | 0 | 0 | 0 | 0 | 0 | 0 | 0 | 0
16.05.2025¦10:13:21.951 | 0 | 0 | 0 | 0 | 0 | 0 | 0 | 0 | 0 | 0 | 0 | 0 | 0 | 0 | 0 | 0 | 0 | 0 | 0 | 0
16.05.2025¦10:13:22.950 | 0 | 0 | 0 | 0 | 0 | 0 | 0 | 0 | 0 | 0 | 0 | 0 | 0 | 0 | 0 | 0 | 0 | 0 | 0 | 0
16.05.2025¦10:13:23.950 | 0 | 0 | 0 | 0 | 0 | 0 | 0 | 0 | 0 | 0 | 0 | 0 | 0 | 0 | 0 | 0 | 0 | 0 | 0 | 0
16.05.2025¦10:13:24.951 | 0 | 0 | 0 | 0 | 0 | 0 | 0 | 0 | 0 | 0 | 0 | 0 | 0 | 0 | 0 | 0 | 0 | 0 | 0 | 0
16.05.2025¦10:13:25.950 | 0 | 0 | 0 | 0 | 0 | 0 | 0 | 0 | 0 | 0 | 0 | 0 | 0 | 0 | 0 | 0 | 0 | 0 | 0 | 0
16.05.2025¦10:13:26.952 | 0 | 0 | 0 | 0 | 0 | 0 | 0 | 0 | 0 | 0 | 0 | 0 | 0 | 0 | 0 | 0 | 0 | 0 | 0 | 0
16.05.2025¦10:13:27.950 | 0 | 0 | 0 | 0 | 0 | 0 | 0 | 0 | 0 | 0 | 0 | 0 | 0 | 0 | 0 | 0 | 0 | 0 | 0 | 0
16.05.2025¦10:13:28.951 | 0 | 0 | 0 | 0 | 0 | 0 | 0 | 0 | 0 | 0 | 0 | 0 | 0 | 0 | 0 | 0 | 0 | 0 | 0 | 0
16.05.2025¦10:13:29.950 | 0 | 0 | 0 | 0 | 0 | 0 | 0 | 0 | 0 | 0 | 0 | 0 | 0 | 0 | 0 | 0 | 0 | 0 | 0 | 0
16.05.2025¦10:13:30.951 | 0 | 0 | 0 | 0 | 0 | 0 | 0 | 0 | 0 | 0 | 0 | 0 | 0 | 0 | 0 | 0 | 0 | 0 | 0 | 0
16.05.2025¦10:13:31.951 | 0 | 0 | 0 | 0 | 0 | 0 | 0 | 0 | 0 | 0 | 0 | 0 | 0 | 0 | 0 | 0 | 0 | 0 | 0 | 0
16.05.2025¦10:13:32.951 | 0 | 0 | 0 | 0 | 0 | 0 | 0 | 0 | 0 | 0 | 0 | 0 | 0 | 0 | 0 | 0 | 0 | 0 | 0 | 0
16.05.2025¦10:13:33.951 | 0 | 0 | 0 | 0 | 0 | 0 | 0 | 0 | 0 | 0 | 0 | 0 | 0 | 0 | 0 | 0 | 0 | 0 | 0 | 0
16.05.2025¦10:13:34.951 | 0 | 0 | 0 | 0 | 0 | 0 | 0 | 0 | 0 | 0 | 0 | 0 | 0 | 0 | 0 | 0 | 0 | 0 | 0 | 0
16.05.2025¦10:13:35.951 | 0 | 0 | 0 | 0 | 0 | 0 | 0 | 0 | 0 | 0 | 0 | 0 | 0 | 0 | 0 | 0 | 0 | 0 | 0 | 0
16.05.2025¦10:13:36.950 | 0 | 0 | 0 | 0 | 0 | 0 | 0 | 0 | 0 | 0 | 0 | 0 | 0 | 0 | 0 | 0 | 0 | 0 | 0 | 0
16.05.2025¦10:13:37.951 | 0 | 0 | 0 | 0 | 0 | 0 | 0 | 0 | 0 | 0 | 0 | 0 | 0 | 0 | 0 | 0 | 0 | 0 | 0 | 0
16.05.2025¦10:13:38.951 | 0 | 0 | 0 | 0 | 0 | 0 | 0 | 0 | 0 | 0 | 0 | 0 | 0 | 0 | 0 | 0 | 0 | 0 | 0 | 0
16.05.2025¦10:13:39.950 | 0 | 0 | 0 | 0 | 0 | 0 | 0 | 0 | 0 | 0 | 0 | 0 | 0 | 0 | 0 | 0 | 0 | 0 | 0 | 0
16.05.2025¦10:13:40.952 | 0 | 0 | 0 | 0 | 0 | 0 | 0 | 0 | 0 | 0 | 0 | 0 | 0 | 0 | 0 | 0 | 0 | 0 | 0 | 0
16.05.2025¦10:13:41.951 | 0 | 0 | 0 | 0 | 0 | 0 | 0 | 0 | 0 | 0 | 0 | 0 | 0 | 0 | 0 | 0 | 0 | 0 | 0 | 0
16.05.2025¦10:13:42.951 | 0 | 0 | 0 | 0 | 0 | 0 | 0 | 0 | 0 | 0 | 0 | 0 | 0 | 0 | 0 | 0 | 0 | 0 | 0 | 0
16.05.2025¦10:13:43.950 | 0 | 0 | 0 | 0 | 0 | 0 | 0 | 0 | 0 | 0 | 0 | 0 | 0 | 0 | 0 | 0 | 0 | 0 | 0 | 0
16.05.2025¦10:13:44.951 | 0 | 0 | 0 | 0 | 0 | 0 | 0 | 0 | 0 | 0 | 0 | 0 | 0 | 0 | 0 | 0 | 0 | 0 | 0 | 0
| OekoSolve | OekoSolve | OekoSolve | OekoSolve | OekoSolve | OekoSolve | OekoSolve | OekoSolve | OekoSolve | OekoSolve | OekoSolve | OekoSolve | OekoSolve | OekoSolve | OekoSolve | OekoSolve | OekoSolve | OekoSolve | OekoSolve | OekoSolve
| EnMeter_Prec1 | EnMeter_Prec1 | EnMeter_Prec1 | EnMeter_Prec1 | EnMeter_Prec1 | EnMeter_Prec1 | EnMeter_Prec1 | EnMeter_Prec1 | EnMeter_Prec1 | EnMeter_Prec1 | EnMeter_Prec2 | EnMeter_Prec2 | EnMeter_Prec2 | EnMeter_Prec2 | EnMeter_Prec2 | EnMeter_Prec2 | EnMeter_Prec2 | EnMeter_Prec2 | EnMeter_Prec2 | EnMeter_Prec2
| Prec1 P:W | Prec1 WTotal:kWh | Prec1 WDay:kWh | Prec1 WMonth:kWh | Prec1 WYear:kWh | Prec1 State:0 no info available¦1 Off¦2 Startup¦3 Ready¦4 On¦5 Charge¦6 Discharge¦7 Batt Low or Full¦8 Batt Full¦9 Batt low¦10 Finished¦11 Island¦12 Waiting¦91 Maintenance¦99 ERROR | Prec1 Spec Signal | Prec1 V:kV | Prec1 I:mA | Prec1 Info:0 Bit0¦1 Bit1¦2 Bit2¦3 Bit3¦4 HS Ein¦5 Freigabe / Abdeckung vorhanden¦6 Temp. Fühler aktiv¦7 Temp. Fühler unterbrochen¦8 Bit8¦9 Bit9¦10 Bit10¦11 Bit11¦12 Bit12¦13 Bit13¦14 Bit14¦15 Bit15¦ | Prec2 P:W | Prec2 WTotal:kWh | Prec2 WDay:kWh | Prec2 WMonth:kWh | Prec2 WYear:kWh | Prec2 State:0 no info available¦1 Off¦2 Startup¦3 Ready¦4 On¦5 Charge¦6 Discharge¦7 Batt Low or Full¦8 Batt Full¦9 Batt low¦10 Finished¦11 Island¦12 Waiting¦91 Maintenance¦99 ERROR | Prec2 Spec Signal | Prec2 V:kV | Prec2 I:mA | Prec2 Info:0 Bit0¦1 Bit1¦2 Bit2¦3 Bit3¦4 HS Ein¦5 Freigabe / Abdeckung vorhanden¦6 Temp. Fühler aktiv¦7 Temp. Fühler unterbrochen¦8 Bit8¦9 Bit9¦10 Bit10¦11 Bit11¦12 Bit12¦13 Bit13¦14 Bit14¦15 Bit15¦
16.05.2025¦10:13:45.951 | 0 | 0 | 0 | 0 | 0 | 0 | 0 | 0 | 0 | 0 | 0 | 0 | 0 | 0 | 0 | 0 | 0 | 0 | 0 | 0
16.05.2025¦10:13:46.950 | 0 | 0 | 0 | 0 | 0 | 0 | 0 | 0 | 0 | 0 | 0 | 0 | 0 | 0 | 0 | 0 | 0 | 0 | 0 | 0
16.05.2025¦10:13:47.951 | 0 | 0 | 0 | 0 | 0 | 0 | 0 | 0 | 0 | 0 | 0 | 0 | 0 | 0 | 0 | 0 | 0 | 0 | 0 | 0
16.05.2025¦10:13:48.951 | 0 | 0 | 0 | 0 | 0 | 0 | 0 | 0 | 0 | 0 | 0 | 0 | 0 | 0 | 0 | 0 | 0 | 0 | 0 | 0
16.05.2025¦10:13:49.951 | 0 | 0 | 0 | 0 | 0 | 0 | 0 | 0 | 0 | 0 | 0 | 0 | 0 | 0 | 0 | 0 | 0 | 0 | 0 | 0
16.05.2025¦10:13:50.951 | 0 | 0 | 0 | 0 | 0 | 0 | 0 | 0 | 0 | 0 | 0 | 0 | 0 | 0 | 0 | 0 | 0 | 0 | 0 | 0
16.05.2025¦10:13:51.950 | 0 | 0 | 0 | 0 | 0 | 0 | 0 | 0 | 0 | 0 | 0 | 0 | 0 | 0 | 0 | 0 | 0 | 0 | 0 | 0
16.05.2025¦10:13:52.951 | 0 | 0 | 0 | 0 | 0 | 0 | 0 | 0 | 0 | 0 | 0 | 0 | 0 | 0 | 0 | 0 | 0 | 0 | 0 | 0
16.05.2025¦10:13:53.951 | 0 | 0 | 0 | 0 | 0 | 0 | 0 | 0 | 0 | 0 | 0 | 0 | 0 | 0 | 0 | 0 | 0 | 0 | 0 | 0
16.05.2025¦10:13:54.951 | 0 | 0 | 0 | 0 | 0 | 0 | 0 | 0 | 0 | 0 | 0 | 0 | 0 | 0 | 0 | 0 | 0 | 0 | 0 | 0
16.05.2025¦10:13:55.951 | 0 | 0 | 0 | 0 | 0 | 0 | 0 | 0 | 0 | 0 | 0 | 0 | 0 | 0 | 0 | 0 | 0 | 0 | 0 | 0
16.05.2025¦10:13:56.951 | 0 | 0 | 0 | 0 | 0 | 0 | 0 | 0 | 0 | 0 | 0 | 0 | 0 | 0 | 0 | 0 | 0 | 0 | 0 | 0
16.05.2025¦10:13:57.950 | 0 | 0 | 0 | 0 | 0 | 0 | 0 | 0 | 0 | 0 | 0 | 0 | 0 | 0 | 0 | 0 | 0 | 0 | 0 | 0
16.05.2025¦10:13:58.950 | 0 | 0 | 0 | 0 | 0 | 0 | 0 | 0 | 0 | 0 | 0 | 0 | 0 | 0 | 0 | 0 | 0 | 0 | 0 | 0
16.05.2025¦10:13:59.951 | 0 | 0 | 0 | 0 | 0 | 0 | 0 | 0 | 0 | 0 | 0 | 0 | 0 | 0 | 0 | 0 | 0 | 0 | 0 | 0
16.05.2025¦10:14:00.951 | 0 | 0 | 0 | 0 | 0 | 0 | 0 | 0 | 0 | 0 | 0 | 0 | 0 | 0 | 0 | 0 | 0 | 0 | 0 | 0
16.05.2025¦10:14:01.952 | 0 | 0 | 0 | 0 | 0 | 0 | 0 | 0 | 0 | 0 | 0 | 0 | 0 | 0 | 0 | 0 | 0 | 0 | 0 | 0
16.05.2025¦10:14:02.950 | 0 | 0 | 0 | 0 | 0 | 0 | 0 | 0 | 0 | 0 | 0 | 0 | 0 | 0 | 0 | 0 | 0 | 0 | 0 | 0
16.05.2025¦10:14:03.951 | 0 | 0 | 0 | 0 | 0 | 0 | 0 | 0 | 0 | 0 | 0 | 0 | 0 | 0 | 0 | 0 | 0 | 0 | 0 | 0
16.05.2025¦10:14:04.951 | 0 | 0 | 0 | 0 | 0 | 0 | 0 | 0 | 0 | 0 | 0 | 0 | 0 | 0 | 0 | 0 | 0 | 0 | 0 | 0
16.05.2025¦10:14:05.950 | 0 | 0 | 0 | 0 | 0 | 0 | 0 | 0 | 0 | 0 | 0 | 0 | 0 | 0 | 0 | 0 | 0 | 0 | 0 | 0
16.05.2025¦10:14:06.951 | 0 | 0 | 0 | 0 | 0 | 0 | 0 | 0 | 0 | 0 | 0 | 0 | 0 | 0 | 0 | 0 | 0 | 0 | 0 | 0
16.05.2025¦10:14:07.950 | 0 | 0 | 0 | 0 | 0 | 0 | 0 | 0 | 0 | 0 | 0 | 0 | 0 | 0 | 0 | 0 | 0 | 0 | 0 | 0
16.05.2025¦10:14:08.952 | 0 | 0 | 0 | 0 | 0 | 0 | 0 | 0 | 0 | 0 | 0 | 0 | 0 | 0 | 0 | 0 | 0 | 0 | 0 | 0
16.05.2025¦10:14:09.951 | 0 | 0 | 0 | 0 | 0 | 0 | 0 | 0 | 0 | 0 | 0 | 0 | 0 | 0 | 0 | 0 | 0 | 0 | 0 | 0
16.05.2025¦10:14:10.951 | 0 | 0 | 0 | 0 | 0 | 0 | 0 | 0 | 0 | 0 | 0 | 0 | 0 | 0 | 0 | 0 | 0 | 0 | 0 | 0
16.05.2025¦10:14:11.950 | 0 | 0 | 0 | 0 | 0 | 0 | 0 | 0 | 0 | 0 | 0 | 0 | 0 | 0 | 0 | 0 | 0 | 0 | 0 | 0
16.05.2025¦10:14:12.950 | 0 | 0 | 0 | 0 | 0 | 0 | 0 | 0 | 0 | 0 | 0 | 0 | 0 | 0 | 0 | 0 | 0 | 0 | 0 | 0
16.05.2025¦10:14:13.951 | 0 | 0 | 0 | 0 | 0 | 0 | 0 | 0 | 0 | 0 | 0 | 0 | 0 | 0 | 0 | 0 | 0 | 0 | 0 | 0
16.05.2025¦10:14:14.951 | 0 | 0 | 0 | 0 | 0 | 0 | 0 | 0 | 0 | 0 | 0 | 0 | 0 | 0 | 0 | 0 | 0 | 0 | 0 | 0
| OekoSolve | OekoSolve | OekoSolve | OekoSolve | OekoSolve | OekoSolve | OekoSolve | OekoSolve | OekoSolve | OekoSolve | OekoSolve | OekoSolve | OekoSolve | OekoSolve | OekoSolve | OekoSolve | OekoSolve | OekoSolve | OekoSolve | OekoSolve
| EnMeter_Prec1 | EnMeter_Prec1 | EnMeter_Prec1 | EnMeter_Prec1 | EnMeter_Prec1 | EnMeter_Prec1 | EnMeter_Prec1 | EnMeter_Prec1 | EnMeter_Prec1 | EnMeter_Prec1 | EnMeter_Prec2 | EnMeter_Prec2 | EnMeter_Prec2 | EnMeter_Prec2 | EnMeter_Prec2 | EnMeter_Prec2 | EnMeter_Prec2 | EnMeter_Prec2 | EnMeter_Prec2 | EnMeter_Prec2
| Prec1 P:W | Prec1 WTotal:kWh | Prec1 WDay:kWh | Prec1 WMonth:kWh | Prec1 WYear:kWh | Prec1 State:0 no info available¦1 Off¦2 Startup¦3 Ready¦4 On¦5 Charge¦6 Discharge¦7 Batt Low or Full¦8 Batt Full¦9 Batt low¦10 Finished¦11 Island¦12 Waiting¦91 Maintenance¦99 ERROR | Prec1 Spec Signal | Prec1 V:kV | Prec1 I:mA | Prec1 Info:0 Bit0¦1 Bit1¦2 Bit2¦3 Bit3¦4 HS Ein¦5 Freigabe / Abdeckung vorhanden¦6 Temp. Fühler aktiv¦7 Temp. Fühler unterbrochen¦8 Bit8¦9 Bit9¦10 Bit10¦11 Bit11¦12 Bit12¦13 Bit13¦14 Bit14¦15 Bit15¦ | Prec2 P:W | Prec2 WTotal:kWh | Prec2 WDay:kWh | Prec2 WMonth:kWh | Prec2 WYear:kWh | Prec2 State:0 no info available¦1 Off¦2 Startup¦3 Ready¦4 On¦5 Charge¦6 Discharge¦7 Batt Low or Full¦8 Batt Full¦9 Batt low¦10 Finished¦11 Island¦12 Waiting¦91 Maintenance¦99 ERROR | Prec2 Spec Signal | Prec2 V:kV | Prec2 I:mA | Prec2 Info:0 Bit0¦1 Bit1¦2 Bit2¦3 Bit3¦4 HS Ein¦5 Freigabe / Abdeckung vorhanden¦6 Temp. Fühler aktiv¦7 Temp. Fühler unterbrochen¦8 Bit8¦9 Bit9¦10 Bit10¦11 Bit11¦12 Bit12¦13 Bit13¦14 Bit14¦15 Bit15¦
16.05.2025¦10:14:15.950 | 0 | 0 | 0 | 0 | 0 | 0 | 0 | 0 | 0 | 0 | 0 | 0 | 0 | 0 | 0 | 0 | 0 | 0 | 0 | 0
16.05.2025¦10:14:16.950 | 0 | 0 | 0 | 0 | 0 | 0 | 0 | 0 | 0 | 0 | 0 | 0 | 0 | 0 | 0 | 0 | 0 | 0 | 0 | 0
16.05.2025¦10:14:17.950 | 0 | 0 | 0 | 0 | 0 | 0 | 0 | 0 | 0 | 0 | 0 | 0 | 0 | 0 | 0 | 0 | 0 | 0 | 0 | 0
16.05.2025¦10:14:18.950 | 0 | 0 | 0 | 0 | 0 | 0 | 0 | 0 | 0 | 0 | 0 | 0 | 0 | 0 | 0 | 0 | 0 | 0 | 0 | 0
16.05.2025¦10:14:19.951 | 0 | 0 | 0 | 0 | 0 | 0 | 0 | 0 | 0 | 0 | 0 | 0 | 0 | 0 | 0 | 0 | 0 | 0 | 0 | 0
16.05.2025¦10:14:20.951 | 0 | 0 | 0 | 0 | 0 | 0 | 0 | 0 | 0 | 0 | 0 | 0 | 0 | 0 | 0 | 0 | 0 | 0 | 0 | 0
16.05.2025¦10:14:21.950 | 0 | 0 | 0 | 0 | 0 | 0 | 0 | 0 | 0 | 0 | 0 | 0 | 0 | 0 | 0 | 0 | 0 | 0 | 0 | 0
16.05.2025¦10:14:22.951 | 0 | 0 | 0 | 0 | 0 | 0 | 0 | 0 | 0 | 0 | 0 | 0 | 0 | 0 | 0 | 0 | 0 | 0 | 0 | 0
16.05.2025¦10:14:23.950 | 0 | 0 | 0 | 0 | 0 | 0 | 0 | 0 | 0 | 0 | 0 | 0 | 0 | 0 | 0 | 0 | 0 | 0 | 0 | 0
16.05.2025¦10:14:24.950 | 0 | 0 | 0 | 0 | 0 | 0 | 0 | 0 | 0 | 0 | 0 | 0 | 0 | 0 | 0 | 0 | 0 | 0 | 0 | 0
16.05.2025¦10:14:25.950 | 0 | 0 | 0 | 0 | 0 | 0 | 0 | 0 | 0 | 0 | 0 | 0 | 0 | 0 | 0 | 0 | 0 | 0 | 0 | 0
16.05.2025¦10:14:26.950 | 0 | 0 | 0 | 0 | 0 | 0 | 0 | 0 | 0 | 0 | 0 | 0 | 0 | 0 | 0 | 0 | 0 | 0 | 0 | 0
16.05.2025¦10:14:27.951 | 0 | 0 | 0 | 0 | 0 | 0 | 0 | 0 | 0 | 0 | 0 | 0 | 0 | 0 | 0 | 0 | 0 | 0 | 0 | 0
16.05.2025¦10:14:28.950 | 0 | 0 | 0 | 0 | 0 | 0 | 0 | 0 | 0 | 0 | 0 | 0 | 0 | 0 | 0 | 0 | 0 | 0 | 0 | 0
16.05.2025¦10:14:29.951 | 0 | 0 | 0 | 0 | 0 | 0 | 0 | 0 | 0 | 0 | 0 | 0 | 0 | 0 | 0 | 0 | 0 | 0 | 0 | 0
16.05.2025¦10:14:30.949 | 0 | 0 | 0 | 0 | 0 | 0 | 0 | 0 | 0 | 0 | 0 | 0 | 0 | 0 | 0 | 0 | 0 | 0 | 0 | 0
16.05.2025¦10:14:31.951 | 0 | 0 | 0 | 0 | 0 | 0 | 0 | 0 | 0 | 0 | 0 | 0 | 0 | 0 | 0 | 0 | 0 | 0 | 0 | 0
16.05.2025¦10:14:32.950 | 0 | 0 | 0 | 0 | 0 | 0 | 0 | 0 | 0 | 0 | 0 | 0 | 0 | 0 | 0 | 0 | 0 | 0 | 0 | 0
16.05.2025¦10:14:33.951 | 0 | 0 | 0 | 0 | 0 | 0 | 0 | 0 | 0 | 0 | 0 | 0 | 0 | 0 | 0 | 0 | 0 | 0 | 0 | 0
16.05.2025¦10:14:34.951 | 0 | 0 | 0 | 0 | 0 | 0 | 0 | 0 | 0 | 0 | 0 | 0 | 0 | 0 | 0 | 0 | 0 | 0 | 0 | 0
16.05.2025¦10:14:35.951 | 0 | 0 | 0 | 0 | 0 | 0 | 0 | 0 | 0 | 0 | 0 | 0 | 0 | 0 | 0 | 0 | 0 | 0 | 0 | 0
16.05.2025¦10:14:36.950 | 0 | 0 | 0 | 0 | 0 | 0 | 0 | 0 | 0 | 0 | 0 | 0 | 0 | 0 | 0 | 0 | 0 | 0 | 0 | 0
16.05.2025¦10:14:37.950 | 0 | 0 | 0 | 0 | 0 | 0 | 0 | 0 | 0 | 0 | 0 | 0 | 0 | 0 | 0 | 0 | 0 | 0 | 0 | 0
16.05.2025¦10:14:38.951 | 0 | 0 | 0 | 0 | 0 | 0 | 0 | 0 | 0 | 0 | 0 | 0 | 0 | 0 | 0 | 0 | 0 | 0 | 0 | 0
16.05.2025¦10:14:39.951 | 0 | 0 | 0 | 0 | 0 | 0 | 0 | 0 | 0 | 0 | 0 | 0 | 0 | 0 | 0 | 0 | 0 | 0 | 0 | 0
16.05.2025¦10:14:40.950 | 0 | 0 | 0 | 0 | 0 | 0 | 0 | 0 | 0 | 0 | 0 | 0 | 0 | 0 | 0 | 0 | 0 | 0 | 0 | 0
16.05.2025¦10:14:41.951 | 0 | 0 | 0 | 0 | 0 | 0 | 0 | 0 | 0 | 0 | 0 | 0 | 0 | 0 | 0 | 0 | 0 | 0 | 0 | 0
16.05.2025¦10:14:42.950 | 0 | 0 | 0 | 0 | 0 | 0 | 0 | 0 | 0 | 0 | 0 | 0 | 0 | 0 | 0 | 0 | 0 | 0 | 0 | 0
16.05.2025¦10:14:43.952 | 0 | 0 | 0 | 0 | 0 | 0 | 0 | 0 | 0 | 0 | 0 | 0 | 0 | 0 | 0 | 0 | 0 | 0 | 0 | 0
16.05.2025¦10:14:44.951 | 0 | 0 | 0 | 0 | 0 | 0 | 0 | 0 | 0 | 0 | 0 | 0 | 0 | 0 | 0 | 0 | 0 | 0 | 0 | 0
| OekoSolve | OekoSolve | OekoSolve | OekoSolve | OekoSolve | OekoSolve | OekoSolve | OekoSolve | OekoSolve | OekoSolve | OekoSolve | OekoSolve | OekoSolve | OekoSolve | OekoSolve | OekoSolve | OekoSolve | OekoSolve | OekoSolve | OekoSolve
| EnMeter_Prec1 | EnMeter_Prec1 | EnMeter_Prec1 | EnMeter_Prec1 | EnMeter_Prec1 | EnMeter_Prec1 | EnMeter_Prec1 | EnMeter_Prec1 | EnMeter_Prec1 | EnMeter_Prec1 | EnMeter_Prec2 | EnMeter_Prec2 | EnMeter_Prec2 | EnMeter_Prec2 | EnMeter_Prec2 | EnMeter_Prec2 | EnMeter_Prec2 | EnMeter_Prec2 | EnMeter_Prec2 | EnMeter_Prec2
| Prec1 P:W | Prec1 WTotal:kWh | Prec1 WDay:kWh | Prec1 WMonth:kWh | Prec1 WYear:kWh | Prec1 State:0 no info available¦1 Off¦2 Startup¦3 Ready¦4 On¦5 Charge¦6 Discharge¦7 Batt Low or Full¦8 Batt Full¦9 Batt low¦10 Finished¦11 Island¦12 Waiting¦91 Maintenance¦99 ERROR | Prec1 Spec Signal | Prec1 V:kV | Prec1 I:mA | Prec1 Info:0 Bit0¦1 Bit1¦2 Bit2¦3 Bit3¦4 HS Ein¦5 Freigabe / Abdeckung vorhanden¦6 Temp. Fühler aktiv¦7 Temp. Fühler unterbrochen¦8 Bit8¦9 Bit9¦10 Bit10¦11 Bit11¦12 Bit12¦13 Bit13¦14 Bit14¦15 Bit15¦ | Prec2 P:W | Prec2 WTotal:kWh | Prec2 WDay:kWh | Prec2 WMonth:kWh | Prec2 WYear:kWh | Prec2 State:0 no info available¦1 Off¦2 Startup¦3 Ready¦4 On¦5 Charge¦6 Discharge¦7 Batt Low or Full¦8 Batt Full¦9 Batt low¦10 Finished¦11 Island¦12 Waiting¦91 Maintenance¦99 ERROR | Prec2 Spec Signal | Prec2 V:kV | Prec2 I:mA | Prec2 Info:0 Bit0¦1 Bit1¦2 Bit2¦3 Bit3¦4 HS Ein¦5 Freigabe / Abdeckung vorhanden¦6 Temp. Fühler aktiv¦7 Temp. Fühler unterbrochen¦8 Bit8¦9 Bit9¦10 Bit10¦11 Bit11¦12 Bit12¦13 Bit13¦14 Bit14¦15 Bit15¦
16.05.2025¦10:14:45.950 | 0 | 0 | 0 | 0 | 0 | 0 | 0 | 0 | 0 | 0 | 0 | 0 | 0 | 0 | 0 | 0 | 0 | 0 | 0 | 0
16.05.2025¦10:14:46.951 | 0 | 0 | 0 | 0 | 0 | 0 | 0 | 0 | 0 | 0 | 0 | 0 | 0 | 0 | 0 | 0 | 0 | 0 | 0 | 0
16.05.2025¦10:14:47.951 | 0 | 0 | 0 | 0 | 0 | 0 | 0 | 0 | 0 | 0 | 0 | 0 | 0 | 0 | 0 | 0 | 0 | 0 | 0 | 0
16.05.2025¦10:14:48.951 | 0 | 0 | 0 | 0 | 0 | 0 | 0 | 0 | 0 | 0 | 0 | 0 | 0 | 0 | 0 | 0 | 0 | 0 | 0 | 0
16.05.2025¦10:14:49.951 | 0 | 0 | 0 | 0 | 0 | 0 | 0 | 0 | 0 | 0 | 0 | 0 | 0 | 0 | 0 | 0 | 0 | 0 | 0 | 0
16.05.2025¦10:14:50.952 | 0 | 0 | 0 | 0 | 0 | 0 | 0 | 0 | 0 | 0 | 0 | 0 | 0 | 0 | 0 | 0 | 0 | 0 | 0 | 0
16.05.2025¦10:14:51.950 | 0 | 0 | 0 | 0 | 0 | 0 | 0 | 0 | 0 | 0 | 0 | 0 | 0 | 0 | 0 | 0 | 0 | 0 | 0 | 0
16.05.2025¦10:14:52.950 | 0 | 0 | 0 | 0 | 0 | 0 | 0 | 0 | 0 | 0 | 0 | 0 | 0 | 0 | 0 | 0 | 0 | 0 | 0 | 0
16.05.2025¦10:14:53.951 | 0 | 0 | 0 | 0 | 0 | 0 | 0 | 0 | 0 | 0 | 0 | 0 | 0 | 0 | 0 | 0 | 0 | 0 | 0 | 0
16.05.2025¦10:14:54.951 | 0 | 0 | 0 | 0 | 0 | 0 | 0 | 0 | 0 | 0 | 0 | 0 | 0 | 0 | 0 | 0 | 0 | 0 | 0 | 0
16.05.2025¦10:14:55.951 | 0 | 0 | 0 | 0 | 0 | 0 | 0 | 0 | 0 | 0 | 0 | 0 | 0 | 0 | 0 | 0 | 0 | 0 | 0 | 0
16.05.2025¦10:14:56.951 | 0 | 0 | 0 | 0 | 0 | 0 | 0 | 0 | 0 | 0 | 0 | 0 | 0 | 0 | 0 | 0 | 0 | 0 | 0 | 0
16.05.2025¦10:14:57.951 | 0 | 0 | 0 | 0 | 0 | 0 | 0 | 0 | 0 | 0 | 0 | 0 | 0 | 0 | 0 | 0 | 0 | 0 | 0 | 0
16.05.2025¦10:14:58.951 | 0 | 0 | 0 | 0 | 0 | 0 | 0 | 0 | 0 | 0 | 0 | 0 | 0 | 0 | 0 | 0 | 0 | 0 | 0 | 0
16.05.2025¦10:14:59.951 | 0 | 0 | 0 | 0 | 0 | 0 | 0 | 0 | 0 | 0 | 0 | 0 | 0 | 0 | 0 | 0 | 0 | 0 | 0 | 0
16.05.2025¦10:15:00.950 | 0 | 0 | 0 | 0 | 0 | 0 | 0 | 0 | 0 | 0 | 0 | 0 | 0 | 0 | 0 | 0 | 0 | 0 | 0 | 0
16.05.2025¦10:15:01.951 | 0 | 0 | 0 | 0 | 0 | 0 | 0 | 0 | 0 | 0 | 0 | 0 | 0 | 0 | 0 | 0 | 0 | 0 | 0 | 0
16.05.2025¦10:15:02.951 | 0 | 0 | 0 | 0 | 0 | 0 | 0 | 0 | 0 | 0 | 0 | 0 | 0 | 0 | 0 | 0 | 0 | 0 | 0 | 0
16.05.2025¦10:15:03.951 | 0 | 0 | 0 | 0 | 0 | 0 | 0 | 0 | 0 | 0 | 0 | 0 | 0 | 0 | 0 | 0 | 0 | 0 | 0 | 0
16.05.2025¦10:15:04.953 | 0 | 0 | 0 | 0 | 0 | 0 | 0 | 0 | 0 | 0 | 0 | 0 | 0 | 0 | 0 | 0 | 0 | 0 | 0 | 0
16.05.2025¦10:15:05.950 | 0 | 0 | 0 | 0 | 0 | 0 | 0 | 0 | 0 | 0 | 0 | 0 | 0 | 0 | 0 | 0 | 0 | 0 | 0 | 0
16.05.2025¦10:15:06.950 | 0 | 0 | 0 | 0 | 0 | 0 | 0 | 0 | 0 | 0 | 0 | 0 | 0 | 0 | 0 | 0 | 0 | 0 | 0 | 0
16.05.2025¦10:15:07.950 | 0 | 0 | 0 | 0 | 0 | 0 | 0 | 0 | 0 | 0 | 0 | 0 | 0 | 0 | 0 | 0 | 0 | 0 | 0 | 0
16.05.2025¦10:15:08.950 | 0 | 0 | 0 | 0 | 0 | 0 | 0 | 0 | 0 | 0 | 0 | 0 | 0 | 0 | 0 | 0 | 0 | 0 | 0 | 0
16.05.2025¦10:15:09.951 | 0 | 0 | 0 | 0 | 0 | 0 | 0 | 0 | 0 | 0 | 0 | 0 | 0 | 0 | 0 | 0 | 0 | 0 | 0 | 0
16.05.2025¦10:15:10.951 | 0 | 0 | 0 | 0 | 0 | 0 | 0 | 0 | 0 | 0 | 0 | 0 | 0 | 0 | 0 | 0 | 0 | 0 | 0 | 0
16.05.2025¦10:15:11.951 | 0 | 0 | 0 | 0 | 0 | 0 | 0 | 0 | 0 | 0 | 0 | 0 | 0 | 0 | 0 | 0 | 0 | 0 | 0 | 0
16.05.2025¦10:15:12.951 | 0 | 0 | 0 | 0 | 0 | 0 | 0 | 0 | 0 | 0 | 0 | 0 | 0 | 0 | 0 | 0 | 0 | 0 | 0 | 0
16.05.2025¦10:15:13.950 | 0 | 0 | 0 | 0 | 0 | 0 | 0 | 0 | 0 | 0 | 0 | 0 | 0 | 0 | 0 | 0 | 0 | 0 | 0 | 0
16.05.2025¦10:15:14.951 | 0 | 0 | 0 | 0 | 0 | 0 | 0 | 0 | 0 | 0 | 0 | 0 | 0 | 0 | 0 | 0 | 0 | 0 | 0 | 0
| OekoSolve | OekoSolve | OekoSolve | OekoSolve | OekoSolve | OekoSolve | OekoSolve | OekoSolve | OekoSolve | OekoSolve | OekoSolve | OekoSolve | OekoSolve | OekoSolve | OekoSolve | OekoSolve | OekoSolve | OekoSolve | OekoSolve | OekoSolve
| EnMeter_Prec1 | EnMeter_Prec1 | EnMeter_Prec1 | EnMeter_Prec1 | EnMeter_Prec1 | EnMeter_Prec1 | EnMeter_Prec1 | EnMeter_Prec1 | EnMeter_Prec1 | EnMeter_Prec1 | EnMeter_Prec2 | EnMeter_Prec2 | EnMeter_Prec2 | EnMeter_Prec2 | EnMeter_Prec2 | EnMeter_Prec2 | EnMeter_Prec2 | EnMeter_Prec2 | EnMeter_Prec2 | EnMeter_Prec2
| Prec1 P:W | Prec1 WTotal:kWh | Prec1 WDay:kWh | Prec1 WMonth:kWh | Prec1 WYear:kWh | Prec1 State:0 no info available¦1 Off¦2 Startup¦3 Ready¦4 On¦5 Charge¦6 Discharge¦7 Batt Low or Full¦8 Batt Full¦9 Batt low¦10 Finished¦11 Island¦12 Waiting¦91 Maintenance¦99 ERROR | Prec1 Spec Signal | Prec1 V:kV | Prec1 I:mA | Prec1 Info:0 Bit0¦1 Bit1¦2 Bit2¦3 Bit3¦4 HS Ein¦5 Freigabe / Abdeckung vorhanden¦6 Temp. Fühler aktiv¦7 Temp. Fühler unterbrochen¦8 Bit8¦9 Bit9¦10 Bit10¦11 Bit11¦12 Bit12¦13 Bit13¦14 Bit14¦15 Bit15¦ | Prec2 P:W | Prec2 WTotal:kWh | Prec2 WDay:kWh | Prec2 WMonth:kWh | Prec2 WYear:kWh | Prec2 State:0 no info available¦1 Off¦2 Startup¦3 Ready¦4 On¦5 Charge¦6 Discharge¦7 Batt Low or Full¦8 Batt Full¦9 Batt low¦10 Finished¦11 Island¦12 Waiting¦91 Maintenance¦99 ERROR | Prec2 Spec Signal | Prec2 V:kV | Prec2 I:mA | Prec2 Info:0 Bit0¦1 Bit1¦2 Bit2¦3 Bit3¦4 HS Ein¦5 Freigabe / Abdeckung vorhanden¦6 Temp. Fühler aktiv¦7 Temp. Fühler unterbrochen¦8 Bit8¦9 Bit9¦10 Bit10¦11 Bit11¦12 Bit12¦13 Bit13¦14 Bit14¦15 Bit15¦
16.05.2025¦10:15:15.950 | 0 | 0 | 0 | 0 | 0 | 0 | 0 | 0 | 0 | 0 | 0 | 0 | 0 | 0 | 0 | 0 | 0 | 0 | 0 | 0
16.05.2025¦10:15:16.951 | 0 | 0 | 0 | 0 | 0 | 0 | 0 | 0 | 0 | 0 | 0 | 0 | 0 | 0 | 0 | 0 | 0 | 0 | 0 | 0
16.05.2025¦10:15:17.950 | 0 | 0 | 0 | 0 | 0 | 0 | 0 | 0 | 0 | 0 | 0 | 0 | 0 | 0 | 0 | 0 | 0 | 0 | 0 | 0
16.05.2025¦10:15:18.950 | 0 | 0 | 0 | 0 | 0 | 0 | 0 | 0 | 0 | 0 | 0 | 0 | 0 | 0 | 0 | 0 | 0 | 0 | 0 | 0
16.05.2025¦10:15:19.950 | 0 | 0 | 0 | 0 | 0 | 0 | 0 | 0 | 0 | 0 | 0 | 0 | 0 | 0 | 0 | 0 | 0 | 0 | 0 | 0
16.05.2025¦10:15:20.951 | 0 | 0 | 0 | 0 | 0 | 0 | 0 | 0 | 0 | 0 | 0 | 0 | 0 | 0 | 0 | 0 | 0 | 0 | 0 | 0
16.05.2025¦10:15:21.951 | 0 | 0 | 0 | 0 | 0 | 0 | 0 | 0 | 0 | 0 | 0 | 0 | 0 | 0 | 0 | 0 | 0 | 0 | 0 | 0
16.05.2025¦10:15:22.950 | 0 | 0 | 0 | 0 | 0 | 0 | 0 | 0 | 0 | 0 | 0 | 0 | 0 | 0 | 0 | 0 | 0 | 0 | 0 | 0
16.05.2025¦10:15:23.951 | 0 | 0 | 0 | 0 | 0 | 0 | 0 | 0 | 0 | 0 | 0 | 0 | 0 | 0 | 0 | 0 | 0 | 0 | 0 | 0
16.05.2025¦10:15:24.951 | 0 | 0 | 0 | 0 | 0 | 0 | 0 | 0 | 0 | 0 | 0 | 0 | 0 | 0 | 0 | 0 | 0 | 0 | 0 | 0
16.05.2025¦10:15:25.951 | 0 | 0 | 0 | 0 | 0 | 0 | 0 | 0 | 0 | 0 | 0 | 0 | 0 | 0 | 0 | 0 | 0 | 0 | 0 | 0
16.05.2025¦10:15:26.950 | 0 | 0 | 0 | 0 | 0 | 0 | 0 | 0 | 0 | 0 | 0 | 0 | 0 | 0 | 0 | 0 | 0 | 0 | 0 | 0
16.05.2025¦10:15:27.951 | 0 | 0 | 0 | 0 | 0 | 0 | 0 | 0 | 0 | 0 | 0 | 0 | 0 | 0 | 0 | 0 | 0 | 0 | 0 | 0
16.05.2025¦10:15:28.951 | 0 | 0 | 0 | 0 | 0 | 0 | 0 | 0 | 0 | 0 | 0 | 0 | 0 | 0 | 0 | 0 | 0 | 0 | 0 | 0
16.05.2025¦10:15:29.951 | 0 | 0 | 0 | 0 | 0 | 0 | 0 | 0 | 0 | 0 | 0 | 0 | 0 | 0 | 0 | 0 | 0 | 0 | 0 | 0
16.05.2025¦10:15:30.951 | 0 | 0 | 0 | 0 | 0 | 0 | 0 | 0 | 0 | 0 | 0 | 0 | 0 | 0 | 0 | 0 | 0 | 0 | 0 | 0
16.05.2025¦10:15:31.951 | 0 | 0 | 0 | 0 | 0 | 0 | 0 | 0 | 0 | 0 | 0 | 0 | 0 | 0 | 0 | 0 | 0 | 0 | 0 | 0
16.05.2025¦10:15:32.950 | 0 | 0 | 0 | 0 | 0 | 0 | 0 | 0 | 0 | 0 | 0 | 0 | 0 | 0 | 0 | 0 | 0 | 0 | 0 | 0
16.05.2025¦10:15:33.950 | 0 | 0 | 0 | 0 | 0 | 0 | 0 | 0 | 0 | 0 | 0 | 0 | 0 | 0 | 0 | 0 | 0 | 0 | 0 | 0
16.05.2025¦10:15:34.950 | 0 | 0 | 0 | 0 | 0 | 0 | 0 | 0 | 0 | 0 | 0 | 0 | 0 | 0 | 0 | 0 | 0 | 0 | 0 | 0
16.05.2025¦10:15:35.950 | 0 | 0 | 0 | 0 | 0 | 0 | 0 | 0 | 0 | 0 | 0 | 0 | 0 | 0 | 0 | 0 | 0 | 0 | 0 | 0
16.05.2025¦10:15:36.950 | 0 | 0 | 0 | 0 | 0 | 0 | 0 | 0 | 0 | 0 | 0 | 0 | 0 | 0 | 0 | 0 | 0 | 0 | 0 | 0
16.05.2025¦10:15:37.950 | 0 | 0 | 0 | 0 | 0 | 0 | 0 | 0 | 0 | 0 | 0 | 0 | 0 | 0 | 0 | 0 | 0 | 0 | 0 | 0
16.05.2025¦10:15:38.951 | 0 | 0 | 0 | 0 | 0 | 0 | 0 | 0 | 0 | 0 | 0 | 0 | 0 | 0 | 0 | 0 | 0 | 0 | 0 | 0
16.05.2025¦10:15:39.951 | 0 | 0 | 0 | 0 | 0 | 0 | 0 | 0 | 0 | 0 | 0 | 0 | 0 | 0 | 0 | 0 | 0 | 0 | 0 | 0
16.05.2025¦10:15:40.951 | 0 | 0 | 0 | 0 | 0 | 0 | 0 | 0 | 0 | 0 | 0 | 0 | 0 | 0 | 0 | 0 | 0 | 0 | 0 | 0
16.05.2025¦10:15:41.951 | 0 | 0 | 0 | 0 | 0 | 0 | 0 | 0 | 0 | 0 | 0 | 0 | 0 | 0 | 0 | 0 | 0 | 0 | 0 | 0
16.05.2025¦10:15:42.951 | 0 | 0 | 0 | 0 | 0 | 0 | 0 | 0 | 0 | 0 | 0 | 0 | 0 | 0 | 0 | 0 | 0 | 0 | 0 | 0
16.05.2025¦10:15:43.951 | 0 | 0 | 0 | 0 | 0 | 0 | 0 | 0 | 0 | 0 | 0 | 0 | 0 | 0 | 0 | 0 | 0 | 0 | 0 | 0
16.05.2025¦10:15:44.951 | 0 | 0 | 0 | 0 | 0 | 0 | 0 | 0 | 0 | 0 | 0 | 0 | 0 | 0 | 0 | 0 | 0 | 0 | 0 | 0
| OekoSolve | OekoSolve | OekoSolve | OekoSolve | OekoSolve | OekoSolve | OekoSolve | OekoSolve | OekoSolve | OekoSolve | OekoSolve | OekoSolve | OekoSolve | OekoSolve | OekoSolve | OekoSolve | OekoSolve | OekoSolve | OekoSolve | OekoSolve
| EnMeter_Prec1 | EnMeter_Prec1 | EnMeter_Prec1 | EnMeter_Prec1 | EnMeter_Prec1 | EnMeter_Prec1 | EnMeter_Prec1 | EnMeter_Prec1 | EnMeter_Prec1 | EnMeter_Prec1 | EnMeter_Prec2 | EnMeter_Prec2 | EnMeter_Prec2 | EnMeter_Prec2 | EnMeter_Prec2 | EnMeter_Prec2 | EnMeter_Prec2 | EnMeter_Prec2 | EnMeter_Prec2 | EnMeter_Prec2
| Prec1 P:W | Prec1 WTotal:kWh | Prec1 WDay:kWh | Prec1 WMonth:kWh | Prec1 WYear:kWh | Prec1 State:0 no info available¦1 Off¦2 Startup¦3 Ready¦4 On¦5 Charge¦6 Discharge¦7 Batt Low or Full¦8 Batt Full¦9 Batt low¦10 Finished¦11 Island¦12 Waiting¦91 Maintenance¦99 ERROR | Prec1 Spec Signal | Prec1 V:kV | Prec1 I:mA | Prec1 Info:0 Bit0¦1 Bit1¦2 Bit2¦3 Bit3¦4 HS Ein¦5 Freigabe / Abdeckung vorhanden¦6 Temp. Fühler aktiv¦7 Temp. Fühler unterbrochen¦8 Bit8¦9 Bit9¦10 Bit10¦11 Bit11¦12 Bit12¦13 Bit13¦14 Bit14¦15 Bit15¦ | Prec2 P:W | Prec2 WTotal:kWh | Prec2 WDay:kWh | Prec2 WMonth:kWh | Prec2 WYear:kWh | Prec2 State:0 no info available¦1 Off¦2 Startup¦3 Ready¦4 On¦5 Charge¦6 Discharge¦7 Batt Low or Full¦8 Batt Full¦9 Batt low¦10 Finished¦11 Island¦12 Waiting¦91 Maintenance¦99 ERROR | Prec2 Spec Signal | Prec2 V:kV | Prec2 I:mA | Prec2 Info:0 Bit0¦1 Bit1¦2 Bit2¦3 Bit3¦4 HS Ein¦5 Freigabe / Abdeckung vorhanden¦6 Temp. Fühler aktiv¦7 Temp. Fühler unterbrochen¦8 Bit8¦9 Bit9¦10 Bit10¦11 Bit11¦12 Bit12¦13 Bit13¦14 Bit14¦15 Bit15¦
16.05.2025¦10:15:45.950 | 0 | 0 | 0 | 0 | 0 | 0 | 0 | 0 | 0 | 0 | 0 | 0 | 0 | 0 | 0 | 0 | 0 | 0 | 0 | 0
16.05.2025¦10:15:46.950 | 0 | 0 | 0 | 0 | 0 | 0 | 0 | 0 | 0 | 0 | 0 | 0 | 0 | 0 | 0 | 0 | 0 | 0 | 0 | 0
16.05.2025¦10:15:47.950 | 0 | 0 | 0 | 0 | 0 | 0 | 0 | 0 | 0 | 0 | 0 | 0 | 0 | 0 | 0 | 0 | 0 | 0 | 0 | 0
16.05.2025¦10:15:48.951 | 0 | 0 | 0 | 0 | 0 | 0 | 0 | 0 | 0 | 0 | 0 | 0 | 0 | 0 | 0 | 0 | 0 | 0 | 0 | 0
16.05.2025¦10:15:49.950 | 0 | 0 | 0 | 0 | 0 | 0 | 0 | 0 | 0 | 0 | 0 | 0 | 0 | 0 | 0 | 0 | 0 | 0 | 0 | 0
16.05.2025¦10:15:50.951 | 0 | 0 | 0 | 0 | 0 | 0 | 0 | 0 | 0 | 0 | 0 | 0 | 0 | 0 | 0 | 0 | 0 | 0 | 0 | 0
16.05.2025¦10:15:51.951 | 0 | 0 | 0 | 0 | 0 | 0 | 0 | 0 | 0 | 0 | 0 | 0 | 0 | 0 | 0 | 0 | 0 | 0 | 0 | 0
16.05.2025¦10:15:52.950 | 0 | 0 | 0 | 0 | 0 | 0 | 0 | 0 | 0 | 0 | 0 | 0 | 0 | 0 | 0 | 0 | 0 | 0 | 0 | 0
16.05.2025¦10:15:53.950 | 0 | 0 | 0 | 0 | 0 | 0 | 0 | 0 | 0 | 0 | 0 | 0 | 0 | 0 | 0 | 0 | 0 | 0 | 0 | 0
16.05.2025¦10:15:54.951 | 0 | 0 | 0 | 0 | 0 | 0 | 0 | 0 | 0 | 0 | 0 | 0 | 0 | 0 | 0 | 0 | 0 | 0 | 0 | 0
16.05.2025¦10:15:55.951 | 0 | 0 | 0 | 0 | 0 | 0 | 0 | 0 | 0 | 0 | 0 | 0 | 0 | 0 | 0 | 0 | 0 | 0 | 0 | 0
16.05.2025¦10:15:56.950 | 0 | 0 | 0 | 0 | 0 | 0 | 0 | 0 | 0 | 0 | 0 | 0 | 0 | 0 | 0 | 0 | 0 | 0 | 0 | 0
16.05.2025¦10:15:57.951 | 0 | 0 | 0 | 0 | 0 | 0 | 0 | 0 | 0 | 0 | 0 | 0 | 0 | 0 | 0 | 0 | 0 | 0 | 0 | 0
16.05.2025¦10:15:58.951 | 0 | 0 | 0 | 0 | 0 | 0 | 0 | 0 | 0 | 0 | 0 | 0 | 0 | 0 | 0 | 0 | 0 | 0 | 0 | 0
16.05.2025¦10:15:59.950 | 0 | 0 | 0 | 0 | 0 | 0 | 0 | 0 | 0 | 0 | 0 | 0 | 0 | 0 | 0 | 0 | 0 | 0 | 0 | 0
16.05.2025¦10:16:00.952 | 0 | 0 | 0 | 0 | 0 | 0 | 0 | 0 | 0 | 0 | 0 | 0 | 0 | 0 | 0 | 0 | 0 | 0 | 0 | 0
16.05.2025¦10:16:01.950 | 0 | 0 | 0 | 0 | 0 | 0 | 0 | 0 | 0 | 0 | 0 | 0 | 0 | 0 | 0 | 0 | 0 | 0 | 0 | 0
16.05.2025¦10:16:02.950 | 0 | 0 | 0 | 0 | 0 | 0 | 0 | 0 | 0 | 0 | 0 | 0 | 0 | 0 | 0 | 0 | 0 | 0 | 0 | 0
16.05.2025¦10:16:03.950 | 0 | 0 | 0 | 0 | 0 | 0 | 0 | 0 | 0 | 0 | 0 | 0 | 0 | 0 | 0 | 0 | 0 | 0 | 0 | 0
16.05.2025¦10:16:04.951 | 0 | 0 | 0 | 0 | 0 | 0 | 0 | 0 | 0 | 0 | 0 | 0 | 0 | 0 | 0 | 0 | 0 | 0 | 0 | 0
16.05.2025¦10:16:05.951 | 0 | 0 | 0 | 0 | 0 | 0 | 0 | 0 | 0 | 0 | 0 | 0 | 0 | 0 | 0 | 0 | 0 | 0 | 0 | 0
16.05.2025¦10:16:06.950 | 0 | 0 | 0 | 0 | 0 | 0 | 0 | 0 | 0 | 0 | 0 | 0 | 0 | 0 | 0 | 0 | 0 | 0 | 0 | 0
16.05.2025¦10:16:07.951 | 0 | 0 | 0 | 0 | 0 | 0 | 0 | 0 | 0 | 0 | 0 | 0 | 0 | 0 | 0 | 0 | 0 | 0 | 0 | 0
16.05.2025¦10:16:08.951 | 0 | 0 | 0 | 0 | 0 | 0 | 0 | 0 | 0 | 0 | 0 | 0 | 0 | 0 | 0 | 0 | 0 | 0 | 0 | 0
16.05.2025¦10:16:09.951 | 0 | 0 | 0 | 0 | 0 | 0 | 0 | 0 | 0 | 0 | 0 | 0 | 0 | 0 | 0 | 0 | 0 | 0 | 0 | 0
16.05.2025¦10:16:10.950 | 0 | 0 | 0 | 0 | 0 | 0 | 0 | 0 | 0 | 0 | 0 | 0 | 0 | 0 | 0 | 0 | 0 | 0 | 0 | 0
16.05.2025¦10:16:11.951 | 0 | 0 | 0 | 0 | 0 | 0 | 0 | 0 | 0 | 0 | 0 | 0 | 0 | 0 | 0 | 0 | 0 | 0 | 0 | 0
16.05.2025¦10:16:12.950 | 0 | 0 | 0 | 0 | 0 | 0 | 0 | 0 | 0 | 0 | 0 | 0 | 0 | 0 | 0 | 0 | 0 | 0 | 0 | 0
16.05.2025¦10:16:13.950 | 0 | 0 | 0 | 0 | 0 | 0 | 0 | 0 | 0 | 0 | 0 | 0 | 0 | 0 | 0 | 0 | 0 | 0 | 0 | 0
16.05.2025¦10:16:14.951 | 0 | 0 | 0 | 0 | 0 | 0 | 0 | 0 | 0 | 0 | 0 | 0 | 0 | 0 | 0 | 0 | 0 | 0 | 0 | 0
| OekoSolve | OekoSolve | OekoSolve | OekoSolve | OekoSolve | OekoSolve | OekoSolve | OekoSolve | OekoSolve | OekoSolve | OekoSolve | OekoSolve | OekoSolve | OekoSolve | OekoSolve | OekoSolve | OekoSolve | OekoSolve | OekoSolve | OekoSolve
| EnMeter_Prec1 | EnMeter_Prec1 | EnMeter_Prec1 | EnMeter_Prec1 | EnMeter_Prec1 | EnMeter_Prec1 | EnMeter_Prec1 | EnMeter_Prec1 | EnMeter_Prec1 | EnMeter_Prec1 | EnMeter_Prec2 | EnMeter_Prec2 | EnMeter_Prec2 | EnMeter_Prec2 | EnMeter_Prec2 | EnMeter_Prec2 | EnMeter_Prec2 | EnMeter_Prec2 | EnMeter_Prec2 | EnMeter_Prec2
| Prec1 P:W | Prec1 WTotal:kWh | Prec1 WDay:kWh | Prec1 WMonth:kWh | Prec1 WYear:kWh | Prec1 State:0 no info available¦1 Off¦2 Startup¦3 Ready¦4 On¦5 Charge¦6 Discharge¦7 Batt Low or Full¦8 Batt Full¦9 Batt low¦10 Finished¦11 Island¦12 Waiting¦91 Maintenance¦99 ERROR | Prec1 Spec Signal | Prec1 V:kV | Prec1 I:mA | Prec1 Info:0 Bit0¦1 Bit1¦2 Bit2¦3 Bit3¦4 HS Ein¦5 Freigabe / Abdeckung vorhanden¦6 Temp. Fühler aktiv¦7 Temp. Fühler unterbrochen¦8 Bit8¦9 Bit9¦10 Bit10¦11 Bit11¦12 Bit12¦13 Bit13¦14 Bit14¦15 Bit15¦ | Prec2 P:W | Prec2 WTotal:kWh | Prec2 WDay:kWh | Prec2 WMonth:kWh | Prec2 WYear:kWh | Prec2 State:0 no info available¦1 Off¦2 Startup¦3 Ready¦4 On¦5 Charge¦6 Discharge¦7 Batt Low or Full¦8 Batt Full¦9 Batt low¦10 Finished¦11 Island¦12 Waiting¦91 Maintenance¦99 ERROR | Prec2 Spec Signal | Prec2 V:kV | Prec2 I:mA | Prec2 Info:0 Bit0¦1 Bit1¦2 Bit2¦3 Bit3¦4 HS Ein¦5 Freigabe / Abdeckung vorhanden¦6 Temp. Fühler aktiv¦7 Temp. Fühler unterbrochen¦8 Bit8¦9 Bit9¦10 Bit10¦11 Bit11¦12 Bit12¦13 Bit13¦14 Bit14¦15 Bit15¦
16.05.2025¦10:16:15.951 | 0 | 0 | 0 | 0 | 0 | 0 | 0 | 0 | 0 | 0 | 0 | 0 | 0 | 0 | 0 | 0 | 0 | 0 | 0 | 0
16.05.2025¦10:16:16.950 | 0 | 0 | 0 | 0 | 0 | 0 | 0 | 0 | 0 | 0 | 0 | 0 | 0 | 0 | 0 | 0 | 0 | 0 | 0 | 0
16.05.2025¦10:16:17.951 | 0 | 0 | 0 | 0 | 0 | 0 | 0 | 0 | 0 | 0 | 0 | 0 | 0 | 0 | 0 | 0 | 0 | 0 | 0 | 0
16.05.2025¦10:16:18.951 | 0 | 0 | 0 | 0 | 0 | 0 | 0 | 0 | 0 | 0 | 0 | 0 | 0 | 0 | 0 | 0 | 0 | 0 | 0 | 0
16.05.2025¦10:16:19.951 | 0 | 0 | 0 | 0 | 0 | 0 | 0 | 0 | 0 | 0 | 0 | 0 | 0 | 0 | 0 | 0 | 0 | 0 | 0 | 0
16.05.2025¦10:16:20.950 | 0 | 0 | 0 | 0 | 0 | 0 | 0 | 0 | 0 | 0 | 0 | 0 | 0 | 0 | 0 | 0 | 0 | 0 | 0 | 0
16.05.2025¦10:16:21.951 | 0 | 0 | 0 | 0 | 0 | 0 | 0 | 0 | 0 | 0 | 0 | 0 | 0 | 0 | 0 | 0 | 0 | 0 | 0 | 0
16.05.2025¦10:16:22.951 | 0 | 0 | 0 | 0 | 0 | 0 | 0 | 0 | 0 | 0 | 0 | 0 | 0 | 0 | 0 | 0 | 0 | 0 | 0 | 0
16.05.2025¦10:16:23.951 | 0 | 0 | 0 | 0 | 0 | 0 | 0 | 0 | 0 | 0 | 0 | 0 | 0 | 0 | 0 | 0 | 0 | 0 | 0 | 0
16.05.2025¦10:16:24.950 | 0 | 0 | 0 | 0 | 0 | 0 | 0 | 0 | 0 | 0 | 0 | 0 | 0 | 0 | 0 | 0 | 0 | 0 | 0 | 0
16.05.2025¦10:16:25.951 | 0 | 0 | 0 | 0 | 0 | 0 | 0 | 0 | 0 | 0 | 0 | 0 | 0 | 0 | 0 | 0 | 0 | 0 | 0 | 0
16.05.2025¦10:16:26.951 | 0 | 0 | 0 | 0 | 0 | 0 | 0 | 0 | 0 | 0 | 0 | 0 | 0 | 0 | 0 | 0 | 0 | 0 | 0 | 0
16.05.2025¦10:16:27.951 | 0 | 0 | 0 | 0 | 0 | 0 | 0 | 0 | 0 | 0 | 0 | 0 | 0 | 0 | 0 | 0 | 0 | 0 | 0 | 0
16.05.2025¦10:16:28.950 | 0 | 0 | 0 | 0 | 0 | 0 | 0 | 0 | 0 | 0 | 0 | 0 | 0 | 0 | 0 | 0 | 0 | 0 | 0 | 0
16.05.2025¦10:16:29.950 | 0 | 0 | 0 | 0 | 0 | 0 | 0 | 0 | 0 | 0 | 0 | 0 | 0 | 0 | 0 | 0 | 0 | 0 | 0 | 0
16.05.2025¦10:16:30.951 | 0 | 0 | 0 | 0 | 0 | 0 | 0 | 0 | 0 | 0 | 0 | 0 | 0 | 0 | 0 | 0 | 0 | 0 | 0 | 0
16.05.2025¦10:16:31.951 | 0 | 0 | 0 | 0 | 0 | 0 | 0 | 0 | 0 | 0 | 0 | 0 | 0 | 0 | 0 | 0 | 0 | 0 | 0 | 0
16.05.2025¦10:16:32.951 | 0 | 0 | 0 | 0 | 0 | 0 | 0 | 0 | 0 | 0 | 0 | 0 | 0 | 0 | 0 | 0 | 0 | 0 | 0 | 0
16.05.2025¦10:16:33.951 | 0 | 0 | 0 | 0 | 0 | 0 | 0 | 0 | 0 | 0 | 0 | 0 | 0 | 0 | 0 | 0 | 0 | 0 | 0 | 0
16.05.2025¦10:16:34.951 | 0 | 0 | 0 | 0 | 0 | 0 | 0 | 0 | 0 | 0 | 0 | 0 | 0 | 0 | 0 | 0 | 0 | 0 | 0 | 0
16.05.2025¦10:16:35.951 | 0 | 0 | 0 | 0 | 0 | 0 | 0 | 0 | 0 | 0 | 0 | 0 | 0 | 0 | 0 | 0 | 0 | 0 | 0 | 0
16.05.2025¦10:16:36.951 | 0 | 0 | 0 | 0 | 0 | 0 | 0 | 0 | 0 | 0 | 0 | 0 | 0 | 0 | 0 | 0 | 0 | 0 | 0 | 0
16.05.2025¦10:16:37.951 | 0 | 0 | 0 | 0 | 0 | 0 | 0 | 0 | 0 | 0 | 0 | 0 | 0 | 0 | 0 | 0 | 0 | 0 | 0 | 0
16.05.2025¦10:16:38.950 | 0 | 0 | 0 | 0 | 0 | 0 | 0 | 0 | 0 | 0 | 0 | 0 | 0 | 0 | 0 | 0 | 0 | 0 | 0 | 0
16.05.2025¦10:16:39.950 | 0 | 0 | 0 | 0 | 0 | 0 | 0 | 0 | 0 | 0 | 0 | 0 | 0 | 0 | 0 | 0 | 0 | 0 | 0 | 0
16.05.2025¦10:16:40.951 | 0 | 0 | 0 | 0 | 0 | 0 | 0 | 0 | 0 | 0 | 0 | 0 | 0 | 0 | 0 | 0 | 0 | 0 | 0 | 0
16.05.2025¦10:16:41.951 | 0 | 0 | 0 | 0 | 0 | 0 | 0 | 0 | 0 | 0 | 0 | 0 | 0 | 0 | 0 | 0 | 0 | 0 | 0 | 0
16.05.2025¦10:16:42.951 | 0 | 0 | 0 | 0 | 0 | 0 | 0 | 0 | 0 | 0 | 0 | 0 | 0 | 0 | 0 | 0 | 0 | 0 | 0 | 0
16.05.2025¦10:16:43.951 | 0 | 0 | 0 | 0 | 0 | 0 | 0 | 0 | 0 | 0 | 0 | 0 | 0 | 0 | 0 | 0 | 0 | 0 | 0 | 0
16.05.2025¦10:16:44.950 | 0 | 0 | 0 | 0 | 0 | 0 | 0 | 0 | 0 | 0 | 0 | 0 | 0 | 0 | 0 | 0 | 0 | 0 | 0 | 0
| OekoSolve | OekoSolve | OekoSolve | OekoSolve | OekoSolve | OekoSolve | OekoSolve | OekoSolve | OekoSolve | OekoSolve | OekoSolve | OekoSolve | OekoSolve | OekoSolve | OekoSolve | OekoSolve | OekoSolve | OekoSolve | OekoSolve | OekoSolve
| EnMeter_Prec1 | EnMeter_Prec1 | EnMeter_Prec1 | EnMeter_Prec1 | EnMeter_Prec1 | EnMeter_Prec1 | EnMeter_Prec1 | EnMeter_Prec1 | EnMeter_Prec1 | EnMeter_Prec1 | EnMeter_Prec2 | EnMeter_Prec2 | EnMeter_Prec2 | EnMeter_Prec2 | EnMeter_Prec2 | EnMeter_Prec2 | EnMeter_Prec2 | EnMeter_Prec2 | EnMeter_Prec2 | EnMeter_Prec2
| Prec1 P:W | Prec1 WTotal:kWh | Prec1 WDay:kWh | Prec1 WMonth:kWh | Prec1 WYear:kWh | Prec1 State:0 no info available¦1 Off¦2 Startup¦3 Ready¦4 On¦5 Charge¦6 Discharge¦7 Batt Low or Full¦8 Batt Full¦9 Batt low¦10 Finished¦11 Island¦12 Waiting¦91 Maintenance¦99 ERROR | Prec1 Spec Signal | Prec1 V:kV | Prec1 I:mA | Prec1 Info:0 Bit0¦1 Bit1¦2 Bit2¦3 Bit3¦4 HS Ein¦5 Freigabe / Abdeckung vorhanden¦6 Temp. Fühler aktiv¦7 Temp. Fühler unterbrochen¦8 Bit8¦9 Bit9¦10 Bit10¦11 Bit11¦12 Bit12¦13 Bit13¦14 Bit14¦15 Bit15¦ | Prec2 P:W | Prec2 WTotal:kWh | Prec2 WDay:kWh | Prec2 WMonth:kWh | Prec2 WYear:kWh | Prec2 State:0 no info available¦1 Off¦2 Startup¦3 Ready¦4 On¦5 Charge¦6 Discharge¦7 Batt Low or Full¦8 Batt Full¦9 Batt low¦10 Finished¦11 Island¦12 Waiting¦91 Maintenance¦99 ERROR | Prec2 Spec Signal | Prec2 V:kV | Prec2 I:mA | Prec2 Info:0 Bit0¦1 Bit1¦2 Bit2¦3 Bit3¦4 HS Ein¦5 Freigabe / Abdeckung vorhanden¦6 Temp. Fühler aktiv¦7 Temp. Fühler unterbrochen¦8 Bit8¦9 Bit9¦10 Bit10¦11 Bit11¦12 Bit12¦13 Bit13¦14 Bit14¦15 Bit15¦
16.05.2025¦10:16:45.950 | 0 | 0 | 0 | 0 | 0 | 0 | 0 | 0 | 0 | 0 | 0 | 0 | 0 | 0 | 0 | 0 | 0 | 0 | 0 | 0
16.05.2025¦10:16:46.951 | 0 | 0 | 0 | 0 | 0 | 0 | 0 | 0 | 0 | 0 | 0 | 0 | 0 | 0 | 0 | 0 | 0 | 0 | 0 | 0
16.05.2025¦10:16:47.951 | 0 | 0 | 0 | 0 | 0 | 0 | 0 | 0 | 0 | 0 | 0 | 0 | 0 | 0 | 0 | 0 | 0 | 0 | 0 | 0
16.05.2025¦10:16:48.950 | 0 | 0 | 0 | 0 | 0 | 0 | 0 | 0 | 0 | 0 | 0 | 0 | 0 | 0 | 0 | 0 | 0 | 0 | 0 | 0
16.05.2025¦10:16:49.952 | 0 | 0 | 0 | 0 | 0 | 0 | 0 | 0 | 0 | 0 | 0 | 0 | 0 | 0 | 0 | 0 | 0 | 0 | 0 | 0
16.05.2025¦10:16:50.951 | 0 | 0 | 0 | 0 | 0 | 0 | 0 | 0 | 0 | 0 | 0 | 0 | 0 | 0 | 0 | 0 | 0 | 0 | 0 | 0
16.05.2025¦10:16:51.950 | 0 | 0 | 0 | 0 | 0 | 0 | 0 | 0 | 0 | 0 | 0 | 0 | 0 | 0 | 0 | 0 | 0 | 0 | 0 | 0
16.05.2025¦10:16:52.951 | 0 | 0 | 0 | 0 | 0 | 0 | 0 | 0 | 0 | 0 | 0 | 0 | 0 | 0 | 0 | 0 | 0 | 0 | 0 | 0
16.05.2025¦10:16:53.951 | 0 | 0 | 0 | 0 | 0 | 0 | 0 | 0 | 0 | 0 | 0 | 0 | 0 | 0 | 0 | 0 | 0 | 0 | 0 | 0
16.05.2025¦10:16:54.951 | 0 | 0 | 0 | 0 | 0 | 0 | 0 | 0 | 0 | 0 | 0 | 0 | 0 | 0 | 0 | 0 | 0 | 0 | 0 | 0
16.05.2025¦10:16:55.950 | 0 | 0 | 0 | 0 | 0 | 0 | 0 | 0 | 0 | 0 | 0 | 0 | 0 | 0 | 0 | 0 | 0 | 0 | 0 | 0
16.05.2025¦10:16:56.951 | 0 | 0 | 0 | 0 | 0 | 0 | 0 | 0 | 0 | 0 | 0 | 0 | 0 | 0 | 0 | 0 | 0 | 0 | 0 | 0
16.05.2025¦10:16:57.950 | 0 | 0 | 0 | 0 | 0 | 0 | 0 | 0 | 0 | 0 | 0 | 0 | 0 | 0 | 0 | 0 | 0 | 0 | 0 | 0
16.05.2025¦10:16:58.951 | 0 | 0 | 0 | 0 | 0 | 0 | 0 | 0 | 0 | 0 | 0 | 0 | 0 | 0 | 0 | 0 | 0 | 0 | 0 | 0
16.05.2025¦10:16:59.950 | 0 | 0 | 0 | 0 | 0 | 0 | 0 | 0 | 0 | 0 | 0 | 0 | 0 | 0 | 0 | 0 | 0 | 0 | 0 | 0
16.05.2025¦10:17:00.951 | 0 | 0 | 0 | 0 | 0 | 0 | 0 | 0 | 0 | 0 | 0 | 0 | 0 | 0 | 0 | 0 | 0 | 0 | 0 | 0
16.05.2025¦10:17:01.952 | 0 | 0 | 0 | 0 | 0 | 0 | 0 | 0 | 0 | 0 | 0 | 0 | 0 | 0 | 0 | 0 | 0 | 0 | 0 | 0
16.05.2025¦10:17:02.950 | 0 | 0 | 0 | 0 | 0 | 0 | 0 | 0 | 0 | 0 | 0 | 0 | 0 | 0 | 0 | 0 | 0 | 0 | 0 | 0
16.05.2025¦10:17:03.951 | 0 | 0 | 0 | 0 | 0 | 0 | 0 | 0 | 0 | 0 | 0 | 0 | 0 | 0 | 0 | 0 | 0 | 0 | 0 | 0
16.05.2025¦10:17:04.950 | 0 | 0 | 0 | 0 | 0 | 0 | 0 | 0 | 0 | 0 | 0 | 0 | 0 | 0 | 0 | 0 | 0 | 0 | 0 | 0
16.05.2025¦10:17:05.950 | 0 | 0 | 0 | 0 | 0 | 0 | 0 | 0 | 0 | 0 | 0 | 0 | 0 | 0 | 0 | 0 | 0 | 0 | 0 | 0
16.05.2025¦10:17:06.951 | 0 | 0 | 0 | 0 | 0 | 0 | 0 | 0 | 0 | 0 | 0 | 0 | 0 | 0 | 0 | 0 | 0 | 0 | 0 | 0
16.05.2025¦10:17:07.951 | 0 | 0 | 0 | 0 | 0 | 0 | 0 | 0 | 0 | 0 | 0 | 0 | 0 | 0 | 0 | 0 | 0 | 0 | 0 | 0
16.05.2025¦10:17:08.950 | 0 | 0 | 0 | 0 | 0 | 0 | 0 | 0 | 0 | 0 | 0 | 0 | 0 | 0 | 0 | 0 | 0 | 0 | 0 | 0
16.05.2025¦10:17:09.951 | 0 | 0 | 0 | 0 | 0 | 0 | 0 | 0 | 0 | 0 | 0 | 0 | 0 | 0 | 0 | 0 | 0 | 0 | 0 | 0
16.05.2025¦10:17:10.951 | 0 | 0 | 0 | 0 | 0 | 0 | 0 | 0 | 0 | 0 | 0 | 0 | 0 | 0 | 0 | 0 | 0 | 0 | 0 | 0
16.05.2025¦10:17:11.950 | 0 | 0 | 0 | 0 | 0 | 0 | 0 | 0 | 0 | 0 | 0 | 0 | 0 | 0 | 0 | 0 | 0 | 0 | 0 | 0
16.05.2025¦10:17:12.950 | 0 | 0 | 0 | 0 | 0 | 0 | 0 | 0 | 0 | 0 | 0 | 0 | 0 | 0 | 0 | 0 | 0 | 0 | 0 | 0
16.05.2025¦10:17:13.950 | 0 | 0 | 0 | 0 | 0 | 0 | 0 | 0 | 0 | 0 | 0 | 0 | 0 | 0 | 0 | 0 | 0 | 0 | 0 | 0
16.05.2025¦10:17:14.951 | 0 | 0 | 0 | 0 | 0 | 0 | 0 | 0 | 0 | 0 | 0 | 0 | 0 | 0 | 0 | 0 | 0 | 0 | 0 | 0
| OekoSolve | OekoSolve | OekoSolve | OekoSolve | OekoSolve | OekoSolve | OekoSolve | OekoSolve | OekoSolve | OekoSolve | OekoSolve | OekoSolve | OekoSolve | OekoSolve | OekoSolve | OekoSolve | OekoSolve | OekoSolve | OekoSolve | OekoSolve
| EnMeter_Prec1 | EnMeter_Prec1 | EnMeter_Prec1 | EnMeter_Prec1 | EnMeter_Prec1 | EnMeter_Prec1 | EnMeter_Prec1 | EnMeter_Prec1 | EnMeter_Prec1 | EnMeter_Prec1 | EnMeter_Prec2 | EnMeter_Prec2 | EnMeter_Prec2 | EnMeter_Prec2 | EnMeter_Prec2 | EnMeter_Prec2 | EnMeter_Prec2 | EnMeter_Prec2 | EnMeter_Prec2 | EnMeter_Prec2
| Prec1 P:W | Prec1 WTotal:kWh | Prec1 WDay:kWh | Prec1 WMonth:kWh | Prec1 WYear:kWh | Prec1 State:0 no info available¦1 Off¦2 Startup¦3 Ready¦4 On¦5 Charge¦6 Discharge¦7 Batt Low or Full¦8 Batt Full¦9 Batt low¦10 Finished¦11 Island¦12 Waiting¦91 Maintenance¦99 ERROR | Prec1 Spec Signal | Prec1 V:kV | Prec1 I:mA | Prec1 Info:0 Bit0¦1 Bit1¦2 Bit2¦3 Bit3¦4 HS Ein¦5 Freigabe / Abdeckung vorhanden¦6 Temp. Fühler aktiv¦7 Temp. Fühler unterbrochen¦8 Bit8¦9 Bit9¦10 Bit10¦11 Bit11¦12 Bit12¦13 Bit13¦14 Bit14¦15 Bit15¦ | Prec2 P:W | Prec2 WTotal:kWh | Prec2 WDay:kWh | Prec2 WMonth:kWh | Prec2 WYear:kWh | Prec2 State:0 no info available¦1 Off¦2 Startup¦3 Ready¦4 On¦5 Charge¦6 Discharge¦7 Batt Low or Full¦8 Batt Full¦9 Batt low¦10 Finished¦11 Island¦12 Waiting¦91 Maintenance¦99 ERROR | Prec2 Spec Signal | Prec2 V:kV | Prec2 I:mA | Prec2 Info:0 Bit0¦1 Bit1¦2 Bit2¦3 Bit3¦4 HS Ein¦5 Freigabe / Abdeckung vorhanden¦6 Temp. Fühler aktiv¦7 Temp. Fühler unterbrochen¦8 Bit8¦9 Bit9¦10 Bit10¦11 Bit11¦12 Bit12¦13 Bit13¦14 Bit14¦15 Bit15¦
16.05.2025¦10:17:15.950 | 0 | 0 | 0 | 0 | 0 | 0 | 0 | 0 | 0 | 0 | 0 | 0 | 0 | 0 | 0 | 0 | 0 | 0 | 0 | 0
16.05.2025¦10:17:16.950 | 0 | 0 | 0 | 0 | 0 | 0 | 0 | 0 | 0 | 0 | 0 | 0 | 0 | 0 | 0 | 0 | 0 | 0 | 0 | 0
16.05.2025¦10:17:17.953 | 0 | 0 | 0 | 0 | 0 | 0 | 0 | 0 | 0 | 0 | 0 | 0 | 0 | 0 | 0 | 0 | 0 | 0 | 0 | 0
16.05.2025¦10:17:18.950 | 0 | 0 | 0 | 0 | 0 | 0 | 0 | 0 | 0 | 0 | 0 | 0 | 0 | 0 | 0 | 0 | 0 | 0 | 0 | 0
16.05.2025¦10:17:19.951 | 0 | 0 | 0 | 0 | 0 | 0 | 0 | 0 | 0 | 0 | 0 | 0 | 0 | 0 | 0 | 0 | 0 | 0 | 0 | 0
16.05.2025¦10:17:20.950 | 0 | 0 | 0 | 0 | 0 | 0 | 0 | 0 | 0 | 0 | 0 | 0 | 0 | 0 | 0 | 0 | 0 | 0 | 0 | 0
16.05.2025¦10:17:21.951 | 0 | 0 | 0 | 0 | 0 | 0 | 0 | 0 | 0 | 0 | 0 | 0 | 0 | 0 | 0 | 0 | 0 | 0 | 0 | 0
16.05.2025¦10:17:22.951 | 0 | 0 | 0 | 0 | 0 | 0 | 0 | 0 | 0 | 0 | 0 | 0 | 0 | 0 | 0 | 0 | 0 | 0 | 0 | 0
16.05.2025¦10:17:23.951 | 0 | 0 | 0 | 0 | 0 | 0 | 0 | 0 | 0 | 0 | 0 | 0 | 0 | 0 | 0 | 0 | 0 | 0 | 0 | 0
16.05.2025¦10:17:24.951 | 0 | 0 | 0 | 0 | 0 | 0 | 0 | 0 | 0 | 0 | 0 | 0 | 0 | 0 | 0 | 0 | 0 | 0 | 0 | 0
16.05.2025¦10:17:25.950 | 0 | 0 | 0 | 0 | 0 | 0 | 0 | 0 | 0 | 0 | 0 | 0 | 0 | 0 | 0 | 0 | 0 | 0 | 0 | 0
16.05.2025¦10:17:26.950 | 0 | 0 | 0 | 0 | 0 | 0 | 0 | 0 | 0 | 0 | 0 | 0 | 0 | 0 | 0 | 0 | 0 | 0 | 0 | 0
16.05.2025¦10:17:27.950 | 0 | 0 | 0 | 0 | 0 | 0 | 0 | 0 | 0 | 0 | 0 | 0 | 0 | 0 | 0 | 0 | 0 | 0 | 0 | 0
16.05.2025¦10:17:28.951 | 0 | 0 | 0 | 0 | 0 | 0 | 0 | 0 | 0 | 0 | 0 | 0 | 0 | 0 | 0 | 0 | 0 | 0 | 0 | 0
16.05.2025¦10:17:29.951 | 0 | 0 | 0 | 0 | 0 | 0 | 0 | 0 | 0 | 0 | 0 | 0 | 0 | 0 | 0 | 0 | 0 | 0 | 0 | 0
16.05.2025¦10:17:30.950 | 0 | 0 | 0 | 0 | 0 | 0 | 0 | 0 | 0 | 0 | 0 | 0 | 0 | 0 | 0 | 0 | 0 | 0 | 0 | 0
16.05.2025¦10:17:31.951 | 0 | 0 | 0 | 0 | 0 | 0 | 0 | 0 | 0 | 0 | 0 | 0 | 0 | 0 | 0 | 0 | 0 | 0 | 0 | 0
16.05.2025¦10:17:32.951 | 0 | 0 | 0 | 0 | 0 | 0 | 0 | 0 | 0 | 0 | 0 | 0 | 0 | 0 | 0 | 0 | 0 | 0 | 0 | 0
16.05.2025¦10:17:33.951 | 0 | 0 | 0 | 0 | 0 | 0 | 0 | 0 | 0 | 0 | 0 | 0 | 0 | 0 | 0 | 0 | 0 | 0 | 0 | 0
16.05.2025¦10:17:34.950 | 0 | 0 | 0 | 0 | 0 | 0 | 0 | 0 | 0 | 0 | 0 | 0 | 0 | 0 | 0 | 0 | 0 | 0 | 0 | 0
16.05.2025¦10:17:35.951 | 0 | 0 | 0 | 0 | 0 | 0 | 0 | 0 | 0 | 0 | 0 | 0 | 0 | 0 | 0 | 0 | 0 | 0 | 0 | 0
16.05.2025¦10:17:36.951 | 0 | 0 | 0 | 0 | 0 | 0 | 0 | 0 | 0 | 0 | 0 | 0 | 0 | 0 | 0 | 0 | 0 | 0 | 0 | 0
16.05.2025¦10:17:37.950 | 0 | 0 | 0 | 0 | 0 | 0 | 0 | 0 | 0 | 0 | 0 | 0 | 0 | 0 | 0 | 0 | 0 | 0 | 0 | 0
16.05.2025¦10:17:38.950 | 0 | 0 | 0 | 0 | 0 | 0 | 0 | 0 | 0 | 0 | 0 | 0 | 0 | 0 | 0 | 0 | 0 | 0 | 0 | 0
16.05.2025¦10:17:39.951 | 0 | 0 | 0 | 0 | 0 | 0 | 0 | 0 | 0 | 0 | 0 | 0 | 0 | 0 | 0 | 0 | 0 | 0 | 0 | 0
16.05.2025¦10:17:40.952 | 0 | 0 | 0 | 0 | 0 | 0 | 0 | 0 | 0 | 0 | 0 | 0 | 0 | 0 | 0 | 0 | 0 | 0 | 0 | 0
16.05.2025¦10:17:41.950 | 0 | 0 | 0 | 0 | 0 | 0 | 0 | 0 | 0 | 0 | 0 | 0 | 0 | 0 | 0 | 0 | 0 | 0 | 0 | 0
16.05.2025¦10:17:42.951 | 0 | 0 | 0 | 0 | 0 | 0 | 0 | 0 | 0 | 0 | 0 | 0 | 0 | 0 | 0 | 0 | 0 | 0 | 0 | 0
16.05.2025¦10:17:43.951 | 0 | 0 | 0 | 0 | 0 | 0 | 0 | 0 | 0 | 0 | 0 | 0 | 0 | 0 | 0 | 0 | 0 | 0 | 0 | 0
16.05.2025¦10:17:44.951 | 0 | 0 | 0 | 0 | 0 | 0 | 0 | 0 | 0 | 0 | 0 | 0 | 0 | 0 | 0 | 0 | 0 | 0 | 0 | 0
| OekoSolve | OekoSolve | OekoSolve | OekoSolve | OekoSolve | OekoSolve | OekoSolve | OekoSolve | OekoSolve | OekoSolve | OekoSolve | OekoSolve | OekoSolve | OekoSolve | OekoSolve | OekoSolve | OekoSolve | OekoSolve | OekoSolve | OekoSolve
| EnMeter_Prec1 | EnMeter_Prec1 | EnMeter_Prec1 | EnMeter_Prec1 | EnMeter_Prec1 | EnMeter_Prec1 | EnMeter_Prec1 | EnMeter_Prec1 | EnMeter_Prec1 | EnMeter_Prec1 | EnMeter_Prec2 | EnMeter_Prec2 | EnMeter_Prec2 | EnMeter_Prec2 | EnMeter_Prec2 | EnMeter_Prec2 | EnMeter_Prec2 | EnMeter_Prec2 | EnMeter_Prec2 | EnMeter_Prec2
| Prec1 P:W | Prec1 WTotal:kWh | Prec1 WDay:kWh | Prec1 WMonth:kWh | Prec1 WYear:kWh | Prec1 State:0 no info available¦1 Off¦2 Startup¦3 Ready¦4 On¦5 Charge¦6 Discharge¦7 Batt Low or Full¦8 Batt Full¦9 Batt low¦10 Finished¦11 Island¦12 Waiting¦91 Maintenance¦99 ERROR | Prec1 Spec Signal | Prec1 V:kV | Prec1 I:mA | Prec1 Info:0 Bit0¦1 Bit1¦2 Bit2¦3 Bit3¦4 HS Ein¦5 Freigabe / Abdeckung vorhanden¦6 Temp. Fühler aktiv¦7 Temp. Fühler unterbrochen¦8 Bit8¦9 Bit9¦10 Bit10¦11 Bit11¦12 Bit12¦13 Bit13¦14 Bit14¦15 Bit15¦ | Prec2 P:W | Prec2 WTotal:kWh | Prec2 WDay:kWh | Prec2 WMonth:kWh | Prec2 WYear:kWh | Prec2 State:0 no info available¦1 Off¦2 Startup¦3 Ready¦4 On¦5 Charge¦6 Discharge¦7 Batt Low or Full¦8 Batt Full¦9 Batt low¦10 Finished¦11 Island¦12 Waiting¦91 Maintenance¦99 ERROR | Prec2 Spec Signal | Prec2 V:kV | Prec2 I:mA | Prec2 Info:0 Bit0¦1 Bit1¦2 Bit2¦3 Bit3¦4 HS Ein¦5 Freigabe / Abdeckung vorhanden¦6 Temp. Fühler aktiv¦7 Temp. Fühler unterbrochen¦8 Bit8¦9 Bit9¦10 Bit10¦11 Bit11¦12 Bit12¦13 Bit13¦14 Bit14¦15 Bit15¦
16.05.2025¦10:17:45.952 | 0 | 0 | 0 | 0 | 0 | 0 | 0 | 0 | 0 | 0 | 0 | 0 | 0 | 0 | 0 | 0 | 0 | 0 | 0 | 0
16.05.2025¦10:17:46.951 | 0 | 0 | 0 | 0 | 0 | 0 | 0 | 0 | 0 | 0 | 0 | 0 | 0 | 0 | 0 | 0 | 0 | 0 | 0 | 0
16.05.2025¦10:17:47.950 | 0 | 0 | 0 | 0 | 0 | 0 | 0 | 0 | 0 | 0 | 0 | 0 | 0 | 0 | 0 | 0 | 0 | 0 | 0 | 0
16.05.2025¦10:17:48.950 | 0 | 0 | 0 | 0 | 0 | 0 | 0 | 0 | 0 | 0 | 0 | 0 | 0 | 0 | 0 | 0 | 0 | 0 | 0 | 0
16.05.2025¦10:17:49.951 | 0 | 0 | 0 | 0 | 0 | 0 | 0 | 0 | 0 | 0 | 0 | 0 | 0 | 0 | 0 | 0 | 0 | 0 | 0 | 0
16.05.2025¦10:17:50.950 | 0 | 0 | 0 | 0 | 0 | 0 | 0 | 0 | 0 | 0 | 0 | 0 | 0 | 0 | 0 | 0 | 0 | 0 | 0 | 0
16.05.2025¦10:17:51.950 | 0 | 0 | 0 | 0 | 0 | 0 | 0 | 0 | 0 | 0 | 0 | 0 | 0 | 0 | 0 | 0 | 0 | 0 | 0 | 0
16.05.2025¦10:17:52.951 | 0 | 0 | 0 | 0 | 0 | 0 | 0 | 0 | 0 | 0 | 0 | 0 | 0 | 0 | 0 | 0 | 0 | 0 | 0 | 0
16.05.2025¦10:17:53.950 | 0 | 0 | 0 | 0 | 0 | 0 | 0 | 0 | 0 | 0 | 0 | 0 | 0 | 0 | 0 | 0 | 0 | 0 | 0 | 0
16.05.2025¦10:17:54.950 | 0 | 0 | 0 | 0 | 0 | 0 | 0 | 0 | 0 | 0 | 0 | 0 | 0 | 0 | 0 | 0 | 0 | 0 | 0 | 0
16.05.2025¦10:17:55.951 | 0 | 0 | 0 | 0 | 0 | 0 | 0 | 0 | 0 | 0 | 0 | 0 | 0 | 0 | 0 | 0 | 0 | 0 | 0 | 0
16.05.2025¦10:17:56.950 | 0 | 0 | 0 | 0 | 0 | 0 | 0 | 0 | 0 | 0 | 0 | 0 | 0 | 0 | 0 | 0 | 0 | 0 | 0 | 0
16.05.2025¦10:17:57.950 | 0 | 0 | 0 | 0 | 0 | 0 | 0 | 0 | 0 | 0 | 0 | 0 | 0 | 0 | 0 | 0 | 0 | 0 | 0 | 0
16.05.2025¦10:17:58.950 | 0 | 0 | 0 | 0 | 0 | 0 | 0 | 0 | 0 | 0 | 0 | 0 | 0 | 0 | 0 | 0 | 0 | 0 | 0 | 0
16.05.2025¦10:17:59.951 | 0 | 0 | 0 | 0 | 0 | 0 | 0 | 0 | 0 | 0 | 0 | 0 | 0 | 0 | 0 | 0 | 0 | 0 | 0 | 0
16.05.2025¦10:18:00.950 | 0 | 0 | 0 | 0 | 0 | 0 | 0 | 0 | 0 | 0 | 0 | 0 | 0 | 0 | 0 | 0 | 0 | 0 | 0 | 0
16.05.2025¦10:18:01.951 | 0 | 0 | 0 | 0 | 0 | 0 | 0 | 0 | 0 | 0 | 0 | 0 | 0 | 0 | 0 | 0 | 0 | 0 | 0 | 0
16.05.2025¦10:18:02.951 | 0 | 0 | 0 | 0 | 0 | 0 | 0 | 0 | 0 | 0 | 0 | 0 | 0 | 0 | 0 | 0 | 0 | 0 | 0 | 0
16.05.2025¦10:18:03.951 | 0 | 0 | 0 | 0 | 0 | 0 | 0 | 0 | 0 | 0 | 0 | 0 | 0 | 0 | 0 | 0 | 0 | 0 | 0 | 0
16.05.2025¦10:18:04.951 | 0 | 0 | 0 | 0 | 0 | 0 | 0 | 0 | 0 | 0 | 0 | 0 | 0 | 0 | 0 | 0 | 0 | 0 | 0 | 0
16.05.2025¦10:18:05.951 | 0 | 0 | 0 | 0 | 0 | 0 | 0 | 0 | 0 | 0 | 0 | 0 | 0 | 0 | 0 | 0 | 0 | 0 | 0 | 0
16.05.2025¦10:18:06.951 | 0 | 0 | 0 | 0 | 0 | 0 | 0 | 0 | 0 | 0 | 0 | 0 | 0 | 0 | 0 | 0 | 0 | 0 | 0 | 0
16.05.2025¦10:18:07.951 | 0 | 0 | 0 | 0 | 0 | 0 | 0 | 0 | 0 | 0 | 0 | 0 | 0 | 0 | 0 | 0 | 0 | 0 | 0 | 0
16.05.2025¦10:18:08.951 | 0 | 0 | 0 | 0 | 0 | 0 | 0 | 0 | 0 | 0 | 0 | 0 | 0 | 0 | 0 | 0 | 0 | 0 | 0 | 0
16.05.2025¦10:18:09.951 | 0 | 0 | 0 | 0 | 0 | 0 | 0 | 0 | 0 | 0 | 0 | 0 | 0 | 0 | 0 | 0 | 0 | 0 | 0 | 0
16.05.2025¦10:18:10.950 | 0 | 0 | 0 | 0 | 0 | 0 | 0 | 0 | 0 | 0 | 0 | 0 | 0 | 0 | 0 | 0 | 0 | 0 | 0 | 0
16.05.2025¦10:18:11.951 | 0 | 0 | 0 | 0 | 0 | 0 | 0 | 0 | 0 | 0 | 0 | 0 | 0 | 0 | 0 | 0 | 0 | 0 | 0 | 0
16.05.2025¦10:18:12.951 | 0 | 0 | 0 | 0 | 0 | 0 | 0 | 0 | 0 | 0 | 0 | 0 | 0 | 0 | 0 | 0 | 0 | 0 | 0 | 0
16.05.2025¦10:18:13.951 | 0 | 0 | 0 | 0 | 0 | 0 | 0 | 0 | 0 | 0 | 0 | 0 | 0 | 0 | 0 | 0 | 0 | 0 | 0 | 0
16.05.2025¦10:18:14.950 | 0 | 0 | 0 | 0 | 0 | 0 | 0 | 0 | 0 | 0 | 0 | 0 | 0 | 0 | 0 | 0 | 0 | 0 | 0 | 0
16.05.2025¦10:18:15.950 | 0 | 0 | 0 | 0 | 0 | 0 | 0 | 0 | 0 | 0 | 0 | 0 | 0 | 0 | 0 | 0 | 0 | 0 | 0 | 0
| OekoSolve | OekoSolve | OekoSolve | OekoSolve | OekoSolve | OekoSolve | OekoSolve | OekoSolve | OekoSolve | OekoSolve | OekoSolve | OekoSolve | OekoSolve | OekoSolve | OekoSolve | OekoSolve | OekoSolve | OekoSolve | OekoSolve | OekoSolve
| EnMeter_Prec1 | EnMeter_Prec1 | EnMeter_Prec1 | EnMeter_Prec1 | EnMeter_Prec1 | EnMeter_Prec1 | EnMeter_Prec1 | EnMeter_Prec1 | EnMeter_Prec1 | EnMeter_Prec1 | EnMeter_Prec2 | EnMeter_Prec2 | EnMeter_Prec2 | EnMeter_Prec2 | EnMeter_Prec2 | EnMeter_Prec2 | EnMeter_Prec2 | EnMeter_Prec2 | EnMeter_Prec2 | EnMeter_Prec2
| Prec1 P:W | Prec1 WTotal:kWh | Prec1 WDay:kWh | Prec1 WMonth:kWh | Prec1 WYear:kWh | Prec1 State:0 no info available¦1 Off¦2 Startup¦3 Ready¦4 On¦5 Charge¦6 Discharge¦7 Batt Low or Full¦8 Batt Full¦9 Batt low¦10 Finished¦11 Island¦12 Waiting¦91 Maintenance¦99 ERROR | Prec1 Spec Signal | Prec1 V:kV | Prec1 I:mA | Prec1 Info:0 Bit0¦1 Bit1¦2 Bit2¦3 Bit3¦4 HS Ein¦5 Freigabe / Abdeckung vorhanden¦6 Temp. Fühler aktiv¦7 Temp. Fühler unterbrochen¦8 Bit8¦9 Bit9¦10 Bit10¦11 Bit11¦12 Bit12¦13 Bit13¦14 Bit14¦15 Bit15¦ | Prec2 P:W | Prec2 WTotal:kWh | Prec2 WDay:kWh | Prec2 WMonth:kWh | Prec2 WYear:kWh | Prec2 State:0 no info available¦1 Off¦2 Startup¦3 Ready¦4 On¦5 Charge¦6 Discharge¦7 Batt Low or Full¦8 Batt Full¦9 Batt low¦10 Finished¦11 Island¦12 Waiting¦91 Maintenance¦99 ERROR | Prec2 Spec Signal | Prec2 V:kV | Prec2 I:mA | Prec2 Info:0 Bit0¦1 Bit1¦2 Bit2¦3 Bit3¦4 HS Ein¦5 Freigabe / Abdeckung vorhanden¦6 Temp. Fühler aktiv¦7 Temp. Fühler unterbrochen¦8 Bit8¦9 Bit9¦10 Bit10¦11 Bit11¦12 Bit12¦13 Bit13¦14 Bit14¦15 Bit15¦
16.05.2025¦10:18:16.950 | 0 | 0 | 0 | 0 | 0 | 0 | 0 | 0 | 0 | 0 | 0 | 0 | 0 | 0 | 0 | 0 | 0 | 0 | 0 | 0
16.05.2025¦10:18:17.951 | 0 | 0 | 0 | 0 | 0 | 0 | 0 | 0 | 0 | 0 | 0 | 0 | 0 | 0 | 0 | 0 | 0 | 0 | 0 | 0
16.05.2025¦10:18:18.951 | 0 | 0 | 0 | 0 | 0 | 0 | 0 | 0 | 0 | 0 | 0 | 0 | 0 | 0 | 0 | 0 | 0 | 0 | 0 | 0
16.05.2025¦10:18:19.951 | 0 | 0 | 0 | 0 | 0 | 0 | 0 | 0 | 0 | 0 | 0 | 0 | 0 | 0 | 0 | 0 | 0 | 0 | 0 | 0
16.05.2025¦10:18:20.951 | 0 | 0 | 0 | 0 | 0 | 0 | 0 | 0 | 0 | 0 | 0 | 0 | 0 | 0 | 0 | 0 | 0 | 0 | 0 | 0
16.05.2025¦10:18:21.950 | 0 | 0 | 0 | 0 | 0 | 0 | 0 | 0 | 0 | 0 | 0 | 0 | 0 | 0 | 0 | 0 | 0 | 0 | 0 | 0
16.05.2025¦10:18:22.950 | 0 | 0 | 0 | 0 | 0 | 0 | 0 | 0 | 0 | 0 | 0 | 0 | 0 | 0 | 0 | 0 | 0 | 0 | 0 | 0
16.05.2025¦10:18:23.950 | 0 | 0 | 0 | 0 | 0 | 0 | 0 | 0 | 0 | 0 | 0 | 0 | 0 | 0 | 0 | 0 | 0 | 0 | 0 | 0
16.05.2025¦10:18:24.950 | 0 | 0 | 0 | 0 | 0 | 0 | 0 | 0 | 0 | 0 | 0 | 0 | 0 | 0 | 0 | 0 | 0 | 0 | 0 | 0
16.05.2025¦10:18:25.951 | 0 | 0 | 0 | 0 | 0 | 0 | 0 | 0 | 0 | 0 | 0 | 0 | 0 | 0 | 0 | 0 | 0 | 0 | 0 | 0
16.05.2025¦10:18:26.950 | 0 | 0 | 0 | 0 | 0 | 0 | 0 | 0 | 0 | 0 | 0 | 0 | 0 | 0 | 0 | 0 | 0 | 0 | 0 | 0
16.05.2025¦10:18:27.951 | 0 | 0 | 0 | 0 | 0 | 0 | 0 | 0 | 0 | 0 | 0 | 0 | 0 | 0 | 0 | 0 | 0 | 0 | 0 | 0
16.05.2025¦10:18:28.950 | 0 | 0 | 0 | 0 | 0 | 0 | 0 | 0 | 0 | 0 | 0 | 0 | 0 | 0 | 0 | 0 | 0 | 0 | 0 | 0
16.05.2025¦10:18:29.951 | 0 | 0 | 0 | 0 | 0 | 0 | 0 | 0 | 0 | 0 | 0 | 0 | 0 | 0 | 0 | 0 | 0 | 0 | 0 | 0
16.05.2025¦10:18:30.951 | 0 | 0 | 0 | 0 | 0 | 0 | 0 | 0 | 0 | 0 | 0 | 0 | 0 | 0 | 0 | 0 | 0 | 0 | 0 | 0
16.05.2025¦10:18:31.951 | 0 | 0 | 0 | 0 | 0 | 0 | 0 | 0 | 0 | 0 | 0 | 0 | 0 | 0 | 0 | 0 | 0 | 0 | 0 | 0
16.05.2025¦10:18:32.951 | 0 | 0 | 0 | 0 | 0 | 0 | 0 | 0 | 0 | 0 | 0 | 0 | 0 | 0 | 0 | 0 | 0 | 0 | 0 | 0
16.05.2025¦10:18:33.950 | 0 | 0 | 0 | 0 | 0 | 0 | 0 | 0 | 0 | 0 | 0 | 0 | 0 | 0 | 0 | 0 | 0 | 0 | 0 | 0
16.05.2025¦10:18:34.952 | 0 | 0 | 0 | 0 | 0 | 0 | 0 | 0 | 0 | 0 | 0 | 0 | 0 | 0 | 0 | 0 | 0 | 0 | 0 | 0
16.05.2025¦10:18:35.950 | 0 | 0 | 0 | 0 | 0 | 0 | 0 | 0 | 0 | 0 | 0 | 0 | 0 | 0 | 0 | 0 | 0 | 0 | 0 | 0
16.05.2025¦10:18:36.951 | 0 | 0 | 0 | 0 | 0 | 0 | 0 | 0 | 0 | 0 | 0 | 0 | 0 | 0 | 0 | 0 | 0 | 0 | 0 | 0
16.05.2025¦10:18:37.951 | 0 | 0 | 0 | 0 | 0 | 0 | 0 | 0 | 0 | 0 | 0 | 0 | 0 | 0 | 0 | 0 | 0 | 0 | 0 | 0
16.05.2025¦10:18:38.951 | 0 | 0 | 0 | 0 | 0 | 0 | 0 | 0 | 0 | 0 | 0 | 0 | 0 | 0 | 0 | 0 | 0 | 0 | 0 | 0
16.05.2025¦10:18:39.951 | 0 | 0 | 0 | 0 | 0 | 0 | 0 | 0 | 0 | 0 | 0 | 0 | 0 | 0 | 0 | 0 | 0 | 0 | 0 | 0
16.05.2025¦10:18:40.951 | 0 | 0 | 0 | 0 | 0 | 0 | 0 | 0 | 0 | 0 | 0 | 0 | 0 | 0 | 0 | 0 | 0 | 0 | 0 | 0
16.05.2025¦10:18:41.951 | 0 | 0 | 0 | 0 | 0 | 0 | 0 | 0 | 0 | 0 | 0 | 0 | 0 | 0 | 0 | 0 | 0 | 0 | 0 | 0
16.05.2025¦10:18:42.951 | 0 | 0 | 0 | 0 | 0 | 0 | 0 | 0 | 0 | 0 | 0 | 0 | 0 | 0 | 0 | 0 | 0 | 0 | 0 | 0
16.05.2025¦10:18:43.950 | 0 | 0 | 0 | 0 | 0 | 0 | 0 | 0 | 0 | 0 | 0 | 0 | 0 | 0 | 0 | 0 | 0 | 0 | 0 | 0
16.05.2025¦10:18:44.951 | 0 | 0 | 0 | 0 | 0 | 0 | 0 | 0 | 0 | 0 | 0 | 0 | 0 | 0 | 0 | 0 | 0 | 0 | 0 | 0
16.05.2025¦10:18:45.951 | 0 | 0 | 0 | 0 | 0 | 0 | 0 | 0 | 0 | 0 | 0 | 0 | 0 | 0 | 0 | 0 | 0 | 0 | 0 | 0
| OekoSolve | OekoSolve | OekoSolve | OekoSolve | OekoSolve | OekoSolve | OekoSolve | OekoSolve | OekoSolve | OekoSolve | OekoSolve | OekoSolve | OekoSolve | OekoSolve | OekoSolve | OekoSolve | OekoSolve | OekoSolve | OekoSolve | OekoSolve
| EnMeter_Prec1 | EnMeter_Prec1 | EnMeter_Prec1 | EnMeter_Prec1 | EnMeter_Prec1 | EnMeter_Prec1 | EnMeter_Prec1 | EnMeter_Prec1 | EnMeter_Prec1 | EnMeter_Prec1 | EnMeter_Prec2 | EnMeter_Prec2 | EnMeter_Prec2 | EnMeter_Prec2 | EnMeter_Prec2 | EnMeter_Prec2 | EnMeter_Prec2 | EnMeter_Prec2 | EnMeter_Prec2 | EnMeter_Prec2
| Prec1 P:W | Prec1 WTotal:kWh | Prec1 WDay:kWh | Prec1 WMonth:kWh | Prec1 WYear:kWh | Prec1 State:0 no info available¦1 Off¦2 Startup¦3 Ready¦4 On¦5 Charge¦6 Discharge¦7 Batt Low or Full¦8 Batt Full¦9 Batt low¦10 Finished¦11 Island¦12 Waiting¦91 Maintenance¦99 ERROR | Prec1 Spec Signal | Prec1 V:kV | Prec1 I:mA | Prec1 Info:0 Bit0¦1 Bit1¦2 Bit2¦3 Bit3¦4 HS Ein¦5 Freigabe / Abdeckung vorhanden¦6 Temp. Fühler aktiv¦7 Temp. Fühler unterbrochen¦8 Bit8¦9 Bit9¦10 Bit10¦11 Bit11¦12 Bit12¦13 Bit13¦14 Bit14¦15 Bit15¦ | Prec2 P:W | Prec2 WTotal:kWh | Prec2 WDay:kWh | Prec2 WMonth:kWh | Prec2 WYear:kWh | Prec2 State:0 no info available¦1 Off¦2 Startup¦3 Ready¦4 On¦5 Charge¦6 Discharge¦7 Batt Low or Full¦8 Batt Full¦9 Batt low¦10 Finished¦11 Island¦12 Waiting¦91 Maintenance¦99 ERROR | Prec2 Spec Signal | Prec2 V:kV | Prec2 I:mA | Prec2 Info:0 Bit0¦1 Bit1¦2 Bit2¦3 Bit3¦4 HS Ein¦5 Freigabe / Abdeckung vorhanden¦6 Temp. Fühler aktiv¦7 Temp. Fühler unterbrochen¦8 Bit8¦9 Bit9¦10 Bit10¦11 Bit11¦12 Bit12¦13 Bit13¦14 Bit14¦15 Bit15¦
16.05.2025¦10:18:46.951 | 0 | 0 | 0 | 0 | 0 | 0 | 0 | 0 | 0 | 0 | 0 | 0 | 0 | 0 | 0 | 0 | 0 | 0 | 0 | 0
16.05.2025¦10:18:47.950 | 0 | 0 | 0 | 0 | 0 | 0 | 0 | 0 | 0 | 0 | 0 | 0 | 0 | 0 | 0 | 0 | 0 | 0 | 0 | 0
16.05.2025¦10:18:48.951 | 0 | 0 | 0 | 0 | 0 | 0 | 0 | 0 | 0 | 0 | 0 | 0 | 0 | 0 | 0 | 0 | 0 | 0 | 0 | 0
16.05.2025¦10:18:49.950 | 0 | 0 | 0 | 0 | 0 | 0 | 0 | 0 | 0 | 0 | 0 | 0 | 0 | 0 | 0 | 0 | 0 | 0 | 0 | 0
16.05.2025¦10:18:50.950 | 0 | 0 | 0 | 0 | 0 | 0 | 0 | 0 | 0 | 0 | 0 | 0 | 0 | 0 | 0 | 0 | 0 | 0 | 0 | 0
16.05.2025¦10:18:51.950 | 0 | 0 | 0 | 0 | 0 | 0 | 0 | 0 | 0 | 0 | 0 | 0 | 0 | 0 | 0 | 0 | 0 | 0 | 0 | 0
16.05.2025¦10:18:52.951 | 0 | 0 | 0 | 0 | 0 | 0 | 0 | 0 | 0 | 0 | 0 | 0 | 0 | 0 | 0 | 0 | 0 | 0 | 0 | 0
16.05.2025¦10:18:53.951 | 0 | 0 | 0 | 0 | 0 | 0 | 0 | 0 | 0 | 0 | 0 | 0 | 0 | 0 | 0 | 0 | 0 | 0 | 0 | 0
16.05.2025¦10:18:54.951 | 0 | 0 | 0 | 0 | 0 | 0 | 0 | 0 | 0 | 0 | 0 | 0 | 0 | 0 | 0 | 0 | 0 | 0 | 0 | 0
16.05.2025¦10:18:55.953 | 0 | 0 | 0 | 0 | 0 | 0 | 0 | 0 | 0 | 0 | 0 | 0 | 0 | 0 | 0 | 0 | 0 | 0 | 0 | 0
16.05.2025¦10:18:56.951 | 0 | 0 | 0 | 0 | 0 | 0 | 0 | 0 | 0 | 0 | 0 | 0 | 0 | 0 | 0 | 0 | 0 | 0 | 0 | 0
16.05.2025¦10:18:57.950 | 0 | 0 | 0 | 0 | 0 | 0 | 0 | 0 | 0 | 0 | 0 | 0 | 0 | 0 | 0 | 0 | 0 | 0 | 0 | 0
16.05.2025¦10:18:58.951 | 0 | 0 | 0 | 0 | 0 | 0 | 0 | 0 | 0 | 0 | 0 | 0 | 0 | 0 | 0 | 0 | 0 | 0 | 0 | 0
16.05.2025¦10:18:59.951 | 0 | 0 | 0 | 0 | 0 | 0 | 0 | 0 | 0 | 0 | 0 | 0 | 0 | 0 | 0 | 0 | 0 | 0 | 0 | 0
16.05.2025¦10:19:00.951 | 0 | 0 | 0 | 0 | 0 | 0 | 0 | 0 | 0 | 0 | 0 | 0 | 0 | 0 | 0 | 0 | 0 | 0 | 0 | 0
16.05.2025¦10:19:01.950 | 0 | 0 | 0 | 0 | 0 | 0 | 0 | 0 | 0 | 0 | 0 | 0 | 0 | 0 | 0 | 0 | 0 | 0 | 0 | 0
16.05.2025¦10:19:02.951 | 0 | 0 | 0 | 0 | 0 | 0 | 0 | 0 | 0 | 0 | 0 | 0 | 0 | 0 | 0 | 0 | 0 | 0 | 0 | 0
16.05.2025¦10:19:03.950 | 0 | 0 | 0 | 0 | 0 | 0 | 0 | 0 | 0 | 0 | 0 | 0 | 0 | 0 | 0 | 0 | 0 | 0 | 0 | 0
16.05.2025¦10:19:04.950 | 0 | 0 | 0 | 0 | 0 | 0 | 0 | 0 | 0 | 0 | 0 | 0 | 0 | 0 | 0 | 0 | 0 | 0 | 0 | 0
16.05.2025¦10:19:05.950 | 0 | 0 | 0 | 0 | 0 | 0 | 0 | 0 | 0 | 0 | 0 | 0 | 0 | 0 | 0 | 0 | 0 | 0 | 0 | 0
16.05.2025¦10:19:06.950 | 0 | 0 | 0 | 0 | 0 | 0 | 0 | 0 | 0 | 0 | 0 | 0 | 0 | 0 | 0 | 0 | 0 | 0 | 0 | 0
16.05.2025¦10:19:07.951 | 0 | 0 | 0 | 0 | 0 | 0 | 0 | 0 | 0 | 0 | 0 | 0 | 0 | 0 | 0 | 0 | 0 | 0 | 0 | 0
16.05.2025¦10:19:08.950 | 0 | 0 | 0 | 0 | 0 | 0 | 0 | 0 | 0 | 0 | 0 | 0 | 0 | 0 | 0 | 0 | 0 | 0 | 0 | 0
16.05.2025¦10:19:09.951 | 0 | 0 | 0 | 0 | 0 | 0 | 0 | 0 | 0 | 0 | 0 | 0 | 0 | 0 | 0 | 0 | 0 | 0 | 0 | 0
16.05.2025¦10:19:10.949 | 0 | 0 | 0 | 0 | 0 | 0 | 0 | 0 | 0 | 0 | 0 | 0 | 0 | 0 | 0 | 0 | 0 | 0 | 0 | 0
16.05.2025¦10:19:11.950 | 0 | 0 | 0 | 0 | 0 | 0 | 0 | 0 | 0 | 0 | 0 | 0 | 0 | 0 | 0 | 0 | 0 | 0 | 0 | 0
16.05.2025¦10:19:12.950 | 0 | 0 | 0 | 0 | 0 | 0 | 0 | 0 | 0 | 0 | 0 | 0 | 0 | 0 | 0 | 0 | 0 | 0 | 0 | 0
16.05.2025¦10:19:13.951 | 0 | 0 | 0 | 0 | 0 | 0 | 0 | 0 | 0 | 0 | 0 | 0 | 0 | 0 | 0 | 0 | 0 | 0 | 0 | 0
16.05.2025¦10:19:14.951 | 0 | 0 | 0 | 0 | 0 | 0 | 0 | 0 | 0 | 0 | 0 | 0 | 0 | 0 | 0 | 0 | 0 | 0 | 0 | 0
16.05.2025¦10:19:15.950 | 0 | 0 | 0 | 0 | 0 | 0 | 0 | 0 | 0 | 0 | 0 | 0 | 0 | 0 | 0 | 0 | 0 | 0 | 0 | 0
| OekoSolve | OekoSolve | OekoSolve | OekoSolve | OekoSolve | OekoSolve | OekoSolve | OekoSolve | OekoSolve | OekoSolve | OekoSolve | OekoSolve | OekoSolve | OekoSolve | OekoSolve | OekoSolve | OekoSolve | OekoSolve | OekoSolve | OekoSolve
| EnMeter_Prec1 | EnMeter_Prec1 | EnMeter_Prec1 | EnMeter_Prec1 | EnMeter_Prec1 | EnMeter_Prec1 | EnMeter_Prec1 | EnMeter_Prec1 | EnMeter_Prec1 | EnMeter_Prec1 | EnMeter_Prec2 | EnMeter_Prec2 | EnMeter_Prec2 | EnMeter_Prec2 | EnMeter_Prec2 | EnMeter_Prec2 | EnMeter_Prec2 | EnMeter_Prec2 | EnMeter_Prec2 | EnMeter_Prec2
| Prec1 P:W | Prec1 WTotal:kWh | Prec1 WDay:kWh | Prec1 WMonth:kWh | Prec1 WYear:kWh | Prec1 State:0 no info available¦1 Off¦2 Startup¦3 Ready¦4 On¦5 Charge¦6 Discharge¦7 Batt Low or Full¦8 Batt Full¦9 Batt low¦10 Finished¦11 Island¦12 Waiting¦91 Maintenance¦99 ERROR | Prec1 Spec Signal | Prec1 V:kV | Prec1 I:mA | Prec1 Info:0 Bit0¦1 Bit1¦2 Bit2¦3 Bit3¦4 HS Ein¦5 Freigabe / Abdeckung vorhanden¦6 Temp. Fühler aktiv¦7 Temp. Fühler unterbrochen¦8 Bit8¦9 Bit9¦10 Bit10¦11 Bit11¦12 Bit12¦13 Bit13¦14 Bit14¦15 Bit15¦ | Prec2 P:W | Prec2 WTotal:kWh | Prec2 WDay:kWh | Prec2 WMonth:kWh | Prec2 WYear:kWh | Prec2 State:0 no info available¦1 Off¦2 Startup¦3 Ready¦4 On¦5 Charge¦6 Discharge¦7 Batt Low or Full¦8 Batt Full¦9 Batt low¦10 Finished¦11 Island¦12 Waiting¦91 Maintenance¦99 ERROR | Prec2 Spec Signal | Prec2 V:kV | Prec2 I:mA | Prec2 Info:0 Bit0¦1 Bit1¦2 Bit2¦3 Bit3¦4 HS Ein¦5 Freigabe / Abdeckung vorhanden¦6 Temp. Fühler aktiv¦7 Temp. Fühler unterbrochen¦8 Bit8¦9 Bit9¦10 Bit10¦11 Bit11¦12 Bit12¦13 Bit13¦14 Bit14¦15 Bit15¦
16.05.2025¦10:19:16.950 | 0 | 0 | 0 | 0 | 0 | 0 | 0 | 0 | 0 | 0 | 0 | 0 | 0 | 0 | 0 | 0 | 0 | 0 | 0 | 0
16.05.2025¦10:19:17.951 | 0 | 0 | 0 | 0 | 0 | 0 | 0 | 0 | 0 | 0 | 0 | 0 | 0 | 0 | 0 | 0 | 0 | 0 | 0 | 0
16.05.2025¦10:19:18.950 | 0 | 0 | 0 | 0 | 0 | 0 | 0 | 0 | 0 | 0 | 0 | 0 | 0 | 0 | 0 | 0 | 0 | 0 | 0 | 0
16.05.2025¦10:19:19.950 | 0 | 0 | 0 | 0 | 0 | 0 | 0 | 0 | 0 | 0 | 0 | 0 | 0 | 0 | 0 | 0 | 0 | 0 | 0 | 0
16.05.2025¦10:19:20.951 | 0 | 0 | 0 | 0 | 0 | 0 | 0 | 0 | 0 | 0 | 0 | 0 | 0 | 0 | 0 | 0 | 0 | 0 | 0 | 0
16.05.2025¦10:19:21.951 | 0 | 0 | 0 | 0 | 0 | 0 | 0 | 0 | 0 | 0 | 0 | 0 | 0 | 0 | 0 | 0 | 0 | 0 | 0 | 0
16.05.2025¦10:19:22.951 | 0 | 0 | 0 | 0 | 0 | 0 | 0 | 0 | 0 | 0 | 0 | 0 | 0 | 0 | 0 | 0 | 0 | 0 | 0 | 0
16.05.2025¦10:19:23.951 | 0 | 0 | 0 | 0 | 0 | 0 | 0 | 0 | 0 | 0 | 0 | 0 | 0 | 0 | 0 | 0 | 0 | 0 | 0 | 0
16.05.2025¦10:19:24.951 | 0 | 0 | 0 | 0 | 0 | 0 | 0 | 0 | 0 | 0 | 0 | 0 | 0 | 0 | 0 | 0 | 0 | 0 | 0 | 0
16.05.2025¦10:19:25.951 | 0 | 0 | 0 | 0 | 0 | 0 | 0 | 0 | 0 | 0 | 0 | 0 | 0 | 0 | 0 | 0 | 0 | 0 | 0 | 0
16.05.2025¦10:19:26.951 | 0 | 0 | 0 | 0 | 0 | 0 | 0 | 0 | 0 | 0 | 0 | 0 | 0 | 0 | 0 | 0 | 0 | 0 | 0 | 0
16.05.2025¦10:19:27.951 | 0 | 0 | 0 | 0 | 0 | 0 | 0 | 0 | 0 | 0 | 0 | 0 | 0 | 0 | 0 | 0 | 0 | 0 | 0 | 0
16.05.2025¦10:19:28.951 | 0 | 0 | 0 | 0 | 0 | 0 | 0 | 0 | 0 | 0 | 0 | 0 | 0 | 0 | 0 | 0 | 0 | 0 | 0 | 0
16.05.2025¦10:19:29.950 | 0 | 0 | 0 | 0 | 0 | 0 | 0 | 0 | 0 | 0 | 0 | 0 | 0 | 0 | 0 | 0 | 0 | 0 | 0 | 0
16.05.2025¦10:19:30.951 | 0 | 0 | 0 | 0 | 0 | 0 | 0 | 0 | 0 | 0 | 0 | 0 | 0 | 0 | 0 | 0 | 0 | 0 | 0 | 0
16.05.2025¦10:19:31.951 | 0 | 0 | 0 | 0 | 0 | 0 | 0 | 0 | 0 | 0 | 0 | 0 | 0 | 0 | 0 | 0 | 0 | 0 | 0 | 0
16.05.2025¦10:19:32.950 | 0 | 0 | 0 | 0 | 0 | 0 | 0 | 0 | 0 | 0 | 0 | 0 | 0 | 0 | 0 | 0 | 0 | 0 | 0 | 0
16.05.2025¦10:19:33.951 | 0 | 0 | 0 | 0 | 0 | 0 | 0 | 0 | 0 | 0 | 0 | 0 | 0 | 0 | 0 | 0 | 0 | 0 | 0 | 0
16.05.2025¦10:19:34.951 | 0 | 0 | 0 | 0 | 0 | 0 | 0 | 0 | 0 | 0 | 0 | 0 | 0 | 0 | 0 | 0 | 0 | 0 | 0 | 0
16.05.2025¦10:19:35.951 | 0 | 0 | 0 | 0 | 0 | 0 | 0 | 0 | 0 | 0 | 0 | 0 | 0 | 0 | 0 | 0 | 0 | 0 | 0 | 0
16.05.2025¦10:19:36.951 | 0 | 0 | 0 | 0 | 0 | 0 | 0 | 0 | 0 | 0 | 0 | 0 | 0 | 0 | 0 | 0 | 0 | 0 | 0 | 0
16.05.2025¦10:19:37.951 | 0 | 0 | 0 | 0 | 0 | 0 | 0 | 0 | 0 | 0 | 0 | 0 | 0 | 0 | 0 | 0 | 0 | 0 | 0 | 0
16.05.2025¦10:19:38.950 | 0 | 0 | 0 | 0 | 0 | 0 | 0 | 0 | 0 | 0 | 0 | 0 | 0 | 0 | 0 | 0 | 0 | 0 | 0 | 0
16.05.2025¦10:19:39.951 | 0 | 0 | 0 | 0 | 0 | 0 | 0 | 0 | 0 | 0 | 0 | 0 | 0 | 0 | 0 | 0 | 0 | 0 | 0 | 0
16.05.2025¦10:19:40.950 | 0 | 0 | 0 | 0 | 0 | 0 | 0 | 0 | 0 | 0 | 0 | 0 | 0 | 0 | 0 | 0 | 0 | 0 | 0 | 0
16.05.2025¦10:19:41.951 | 0 | 0 | 0 | 0 | 0 | 0 | 0 | 0 | 0 | 0 | 0 | 0 | 0 | 0 | 0 | 0 | 0 | 0 | 0 | 0
16.05.2025¦10:19:42.951 | 0 | 0 | 0 | 0 | 0 | 0 | 0 | 0 | 0 | 0 | 0 | 0 | 0 | 0 | 0 | 0 | 0 | 0 | 0 | 0
16.05.2025¦10:19:43.950 | 0 | 0 | 0 | 0 | 0 | 0 | 0 | 0 | 0 | 0 | 0 | 0 | 0 | 0 | 0 | 0 | 0 | 0 | 0 | 0
16.05.2025¦10:19:44.950 | 0 | 0 | 0 | 0 | 0 | 0 | 0 | 0 | 0 | 0 | 0 | 0 | 0 | 0 | 0 | 0 | 0 | 0 | 0 | 0
16.05.2025¦10:19:45.950 | 0 | 0 | 0 | 0 | 0 | 0 | 0 | 0 | 0 | 0 | 0 | 0 | 0 | 0 | 0 | 0 | 0 | 0 | 0 | 0
| OekoSolve | OekoSolve | OekoSolve | OekoSolve | OekoSolve | OekoSolve | OekoSolve | OekoSolve | OekoSolve | OekoSolve | OekoSolve | OekoSolve | OekoSolve | OekoSolve | OekoSolve | OekoSolve | OekoSolve | OekoSolve | OekoSolve | OekoSolve
| EnMeter_Prec1 | EnMeter_Prec1 | EnMeter_Prec1 | EnMeter_Prec1 | EnMeter_Prec1 | EnMeter_Prec1 | EnMeter_Prec1 | EnMeter_Prec1 | EnMeter_Prec1 | EnMeter_Prec1 | EnMeter_Prec2 | EnMeter_Prec2 | EnMeter_Prec2 | EnMeter_Prec2 | EnMeter_Prec2 | EnMeter_Prec2 | EnMeter_Prec2 | EnMeter_Prec2 | EnMeter_Prec2 | EnMeter_Prec2
| Prec1 P:W | Prec1 WTotal:kWh | Prec1 WDay:kWh | Prec1 WMonth:kWh | Prec1 WYear:kWh | Prec1 State:0 no info available¦1 Off¦2 Startup¦3 Ready¦4 On¦5 Charge¦6 Discharge¦7 Batt Low or Full¦8 Batt Full¦9 Batt low¦10 Finished¦11 Island¦12 Waiting¦91 Maintenance¦99 ERROR | Prec1 Spec Signal | Prec1 V:kV | Prec1 I:mA | Prec1 Info:0 Bit0¦1 Bit1¦2 Bit2¦3 Bit3¦4 HS Ein¦5 Freigabe / Abdeckung vorhanden¦6 Temp. Fühler aktiv¦7 Temp. Fühler unterbrochen¦8 Bit8¦9 Bit9¦10 Bit10¦11 Bit11¦12 Bit12¦13 Bit13¦14 Bit14¦15 Bit15¦ | Prec2 P:W | Prec2 WTotal:kWh | Prec2 WDay:kWh | Prec2 WMonth:kWh | Prec2 WYear:kWh | Prec2 State:0 no info available¦1 Off¦2 Startup¦3 Ready¦4 On¦5 Charge¦6 Discharge¦7 Batt Low or Full¦8 Batt Full¦9 Batt low¦10 Finished¦11 Island¦12 Waiting¦91 Maintenance¦99 ERROR | Prec2 Spec Signal | Prec2 V:kV | Prec2 I:mA | Prec2 Info:0 Bit0¦1 Bit1¦2 Bit2¦3 Bit3¦4 HS Ein¦5 Freigabe / Abdeckung vorhanden¦6 Temp. Fühler aktiv¦7 Temp. Fühler unterbrochen¦8 Bit8¦9 Bit9¦10 Bit10¦11 Bit11¦12 Bit12¦13 Bit13¦14 Bit14¦15 Bit15¦
16.05.2025¦10:19:46.950 | 0 | 0 | 0 | 0 | 0 | 0 | 0 | 0 | 0 | 0 | 0 | 0 | 0 | 0 | 0 | 0 | 0 | 0 | 0 | 0
16.05.2025¦10:19:47.951 | 0 | 0 | 0 | 0 | 0 | 0 | 0 | 0 | 0 | 0 | 0 | 0 | 0 | 0 | 0 | 0 | 0 | 0 | 0 | 0
16.05.2025¦10:19:48.951 | 0 | 0 | 0 | 0 | 0 | 0 | 0 | 0 | 0 | 0 | 0 | 0 | 0 | 0 | 0 | 0 | 0 | 0 | 0 | 0
16.05.2025¦10:19:49.951 | 0 | 0 | 0 | 0 | 0 | 0 | 0 | 0 | 0 | 0 | 0 | 0 | 0 | 0 | 0 | 0 | 0 | 0 | 0 | 0
16.05.2025¦10:19:50.951 | 0 | 0 | 0 | 0 | 0 | 0 | 0 | 0 | 0 | 0 | 0 | 0 | 0 | 0 | 0 | 0 | 0 | 0 | 0 | 0
16.05.2025¦10:19:51.952 | 0 | 0 | 0 | 0 | 0 | 0 | 0 | 0 | 0 | 0 | 0 | 0 | 0 | 0 | 0 | 0 | 0 | 0 | 0 | 0
16.05.2025¦10:19:52.950 | 0 | 0 | 0 | 0 | 0 | 0 | 0 | 0 | 0 | 0 | 0 | 0 | 0 | 0 | 0 | 0 | 0 | 0 | 0 | 0
16.05.2025¦10:19:53.950 | 0 | 0 | 0 | 0 | 0 | 0 | 0 | 0 | 0 | 0 | 0 | 0 | 0 | 0 | 0 | 0 | 0 | 0 | 0 | 0
16.05.2025¦10:19:54.950 | 0 | 0 | 0 | 0 | 0 | 0 | 0 | 0 | 0 | 0 | 0 | 0 | 0 | 0 | 0 | 0 | 0 | 0 | 0 | 0
16.05.2025¦10:19:55.950 | 0 | 0 | 0 | 0 | 0 | 0 | 0 | 0 | 0 | 0 | 0 | 0 | 0 | 0 | 0 | 0 | 0 | 0 | 0 | 0
16.05.2025¦10:19:56.951 | 0 | 0 | 0 | 0 | 0 | 0 | 0 | 0 | 0 | 0 | 0 | 0 | 0 | 0 | 0 | 0 | 0 | 0 | 0 | 0
16.05.2025¦10:19:57.951 | 0 | 0 | 0 | 0 | 0 | 0 | 0 | 0 | 0 | 0 | 0 | 0 | 0 | 0 | 0 | 0 | 0 | 0 | 0 | 0
16.05.2025¦10:19:58.951 | 0 | 0 | 0 | 0 | 0 | 0 | 0 | 0 | 0 | 0 | 0 | 0 | 0 | 0 | 0 | 0 | 0 | 0 | 0 | 0
16.05.2025¦10:19:59.952 | 0 | 0 | 0 | 0 | 0 | 0 | 0 | 0 | 0 | 0 | 0 | 0 | 0 | 0 | 0 | 0 | 0 | 0 | 0 | 0
16.05.2025¦10:20:00.951 | 0 | 0 | 0 | 0 | 0 | 0 | 0 | 0 | 0 | 0 | 0 | 0 | 0 | 0 | 0 | 0 | 0 | 0 | 0 | 0
16.05.2025¦10:20:01.950 | 0 | 0 | 0 | 0 | 0 | 0 | 0 | 0 | 0 | 0 | 0 | 0 | 0 | 0 | 0 | 0 | 0 | 0 | 0 | 0
16.05.2025¦10:20:02.950 | 0 | 0 | 0 | 0 | 0 | 0 | 0 | 0 | 0 | 0 | 0 | 0 | 0 | 0 | 0 | 0 | 0 | 0 | 0 | 0
16.05.2025¦10:20:03.951 | 0 | 0 | 0 | 0 | 0 | 0 | 0 | 0 | 0 | 0 | 0 | 0 | 0 | 0 | 0 | 0 | 0 | 0 | 0 | 0
16.05.2025¦10:20:04.951 | 0 | 0 | 0 | 0 | 0 | 0 | 0 | 0 | 0 | 0 | 0 | 0 | 0 | 0 | 0 | 0 | 0 | 0 | 0 | 0
16.05.2025¦10:20:05.951 | 0 | 0 | 0 | 0 | 0 | 0 | 0 | 0 | 0 | 0 | 0 | 0 | 0 | 0 | 0 | 0 | 0 | 0 | 0 | 0
16.05.2025¦10:20:06.951 | 0 | 0 | 0 | 0 | 0 | 0 | 0 | 0 | 0 | 0 | 0 | 0 | 0 | 0 | 0 | 0 | 0 | 0 | 0 | 0
16.05.2025¦10:20:07.951 | 0 | 0 | 0 | 0 | 0 | 0 | 0 | 0 | 0 | 0 | 0 | 0 | 0 | 0 | 0 | 0 | 0 | 0 | 0 | 0
16.05.2025¦10:20:08.950 | 0 | 0 | 0 | 0 | 0 | 0 | 0 | 0 | 0 | 0 | 0 | 0 | 0 | 0 | 0 | 0 | 0 | 0 | 0 | 0
16.05.2025¦10:20:09.951 | 0 | 0 | 0 | 0 | 0 | 0 | 0 | 0 | 0 | 0 | 0 | 0 | 0 | 0 | 0 | 0 | 0 | 0 | 0 | 0
16.05.2025¦10:20:10.951 | 0 | 0 | 0 | 0 | 0 | 0 | 0 | 0 | 0 | 0 | 0 | 0 | 0 | 0 | 0 | 0 | 0 | 0 | 0 | 0
16.05.2025¦10:20:11.950 | 0 | 0 | 0 | 0 | 0 | 0 | 0 | 0 | 0 | 0 | 0 | 0 | 0 | 0 | 0 | 0 | 0 | 0 | 0 | 0
16.05.2025¦10:20:12.952 | 0 | 0 | 0 | 0 | 0 | 0 | 0 | 0 | 0 | 0 | 0 | 0 | 0 | 0 | 0 | 0 | 0 | 0 | 0 | 0
16.05.2025¦10:20:13.951 | 0 | 0 | 0 | 0 | 0 | 0 | 0 | 0 | 0 | 0 | 0 | 0 | 0 | 0 | 0 | 0 | 0 | 0 | 0 | 0
16.05.2025¦10:20:14.950 | 0 | 0 | 0 | 0 | 0 | 0 | 0 | 0 | 0 | 0 | 0 | 0 | 0 | 0 | 0 | 0 | 0 | 0 | 0 | 0
16.05.2025¦10:20:15.950 | 0 | 0 | 0 | 0 | 0 | 0 | 0 | 0 | 0 | 0 | 0 | 0 | 0 | 0 | 0 | 0 | 0 | 0 | 0 | 0
| OekoSolve | OekoSolve | OekoSolve | OekoSolve | OekoSolve | OekoSolve | OekoSolve | OekoSolve | OekoSolve | OekoSolve | OekoSolve | OekoSolve | OekoSolve | OekoSolve | OekoSolve | OekoSolve | OekoSolve | OekoSolve | OekoSolve | OekoSolve
| EnMeter_Prec1 | EnMeter_Prec1 | EnMeter_Prec1 | EnMeter_Prec1 | EnMeter_Prec1 | EnMeter_Prec1 | EnMeter_Prec1 | EnMeter_Prec1 | EnMeter_Prec1 | EnMeter_Prec1 | EnMeter_Prec2 | EnMeter_Prec2 | EnMeter_Prec2 | EnMeter_Prec2 | EnMeter_Prec2 | EnMeter_Prec2 | EnMeter_Prec2 | EnMeter_Prec2 | EnMeter_Prec2 | EnMeter_Prec2
| Prec1 P:W | Prec1 WTotal:kWh | Prec1 WDay:kWh | Prec1 WMonth:kWh | Prec1 WYear:kWh | Prec1 State:0 no info available¦1 Off¦2 Startup¦3 Ready¦4 On¦5 Charge¦6 Discharge¦7 Batt Low or Full¦8 Batt Full¦9 Batt low¦10 Finished¦11 Island¦12 Waiting¦91 Maintenance¦99 ERROR | Prec1 Spec Signal | Prec1 V:kV | Prec1 I:mA | Prec1 Info:0 Bit0¦1 Bit1¦2 Bit2¦3 Bit3¦4 HS Ein¦5 Freigabe / Abdeckung vorhanden¦6 Temp. Fühler aktiv¦7 Temp. Fühler unterbrochen¦8 Bit8¦9 Bit9¦10 Bit10¦11 Bit11¦12 Bit12¦13 Bit13¦14 Bit14¦15 Bit15¦ | Prec2 P:W | Prec2 WTotal:kWh | Prec2 WDay:kWh | Prec2 WMonth:kWh | Prec2 WYear:kWh | Prec2 State:0 no info available¦1 Off¦2 Startup¦3 Ready¦4 On¦5 Charge¦6 Discharge¦7 Batt Low or Full¦8 Batt Full¦9 Batt low¦10 Finished¦11 Island¦12 Waiting¦91 Maintenance¦99 ERROR | Prec2 Spec Signal | Prec2 V:kV | Prec2 I:mA | Prec2 Info:0 Bit0¦1 Bit1¦2 Bit2¦3 Bit3¦4 HS Ein¦5 Freigabe / Abdeckung vorhanden¦6 Temp. Fühler aktiv¦7 Temp. Fühler unterbrochen¦8 Bit8¦9 Bit9¦10 Bit10¦11 Bit11¦12 Bit12¦13 Bit13¦14 Bit14¦15 Bit15¦
16.05.2025¦10:20:16.950 | 0 | 0 | 0 | 0 | 0 | 0 | 0 | 0 | 0 | 0 | 0 | 0 | 0 | 0 | 0 | 0 | 0 | 0 | 0 | 0
16.05.2025¦10:20:17.951 | 0 | 0 | 0 | 0 | 0 | 0 | 0 | 0 | 0 | 0 | 0 | 0 | 0 | 0 | 0 | 0 | 0 | 0 | 0 | 0
16.05.2025¦10:20:18.951 | 0 | 0 | 0 | 0 | 0 | 0 | 0 | 0 | 0 | 0 | 0 | 0 | 0 | 0 | 0 | 0 | 0 | 0 | 0 | 0
16.05.2025¦10:20:19.952 | 0 | 0 | 0 | 0 | 0 | 0 | 0 | 0 | 0 | 0 | 0 | 0 | 0 | 0 | 0 | 0 | 0 | 0 | 0 | 0
16.05.2025¦10:20:20.950 | 0 | 0 | 0 | 0 | 0 | 0 | 0 | 0 | 0 | 0 | 0 | 0 | 0 | 0 | 0 | 0 | 0 | 0 | 0 | 0
16.05.2025¦10:20:21.951 | 0 | 0 | 0 | 0 | 0 | 0 | 0 | 0 | 0 | 0 | 0 | 0 | 0 | 0 | 0 | 0 | 0 | 0 | 0 | 0
16.05.2025¦10:20:22.951 | 0 | 0 | 0 | 0 | 0 | 0 | 0 | 0 | 0 | 0 | 0 | 0 | 0 | 0 | 0 | 0 | 0 | 0 | 0 | 0
16.05.2025¦10:20:23.951 | 0 | 0 | 0 | 0 | 0 | 0 | 0 | 0 | 0 | 0 | 0 | 0 | 0 | 0 | 0 | 0 | 0 | 0 | 0 | 0
16.05.2025¦10:20:24.951 | 0 | 0 | 0 | 0 | 0 | 0 | 0 | 0 | 0 | 0 | 0 | 0 | 0 | 0 | 0 | 0 | 0 | 0 | 0 | 0
16.05.2025¦10:20:25.951 | 0 | 0 | 0 | 0 | 0 | 0 | 0 | 0 | 0 | 0 | 0 | 0 | 0 | 0 | 0 | 0 | 0 | 0 | 0 | 0
16.05.2025¦10:20:26.951 | 0 | 0 | 0 | 0 | 0 | 0 | 0 | 0 | 0 | 0 | 0 | 0 | 0 | 0 | 0 | 0 | 0 | 0 | 0 | 0
16.05.2025¦10:20:27.951 | 0 | 0 | 0 | 0 | 0 | 0 | 0 | 0 | 0 | 0 | 0 | 0 | 0 | 0 | 0 | 0 | 0 | 0 | 0 | 0
16.05.2025¦10:20:28.950 | 0 | 0 | 0 | 0 | 0 | 0 | 0 | 0 | 0 | 0 | 0 | 0 | 0 | 0 | 0 | 0 | 0 | 0 | 0 | 0
16.05.2025¦10:20:29.951 | 0 | 0 | 0 | 0 | 0 | 0 | 0 | 0 | 0 | 0 | 0 | 0 | 0 | 0 | 0 | 0 | 0 | 0 | 0 | 0
16.05.2025¦10:20:30.950 | 0 | 0 | 0 | 0 | 0 | 0 | 0 | 0 | 0 | 0 | 0 | 0 | 0 | 0 | 0 | 0 | 0 | 0 | 0 | 0
16.05.2025¦10:20:31.951 | 0 | 0 | 0 | 0 | 0 | 0 | 0 | 0 | 0 | 0 | 0 | 0 | 0 | 0 | 0 | 0 | 0 | 0 | 0 | 0
16.05.2025¦10:20:32.950 | 0 | 0 | 0 | 0 | 0 | 0 | 0 | 0 | 0 | 0 | 0 | 0 | 0 | 0 | 0 | 0 | 0 | 0 | 0 | 0
16.05.2025¦10:20:33.952 | 0 | 0 | 0 | 0 | 0 | 0 | 0 | 0 | 0 | 0 | 0 | 0 | 0 | 0 | 0 | 0 | 0 | 0 | 0 | 0
16.05.2025¦10:20:34.950 | 0 | 0 | 0 | 0 | 0 | 0 | 0 | 0 | 0 | 0 | 0 | 0 | 0 | 0 | 0 | 0 | 0 | 0 | 0 | 0
16.05.2025¦10:20:35.951 | 0 | 0 | 0 | 0 | 0 | 0 | 0 | 0 | 0 | 0 | 0 | 0 | 0 | 0 | 0 | 0 | 0 | 0 | 0 | 0
16.05.2025¦10:20:36.950 | 0 | 0 | 0 | 0 | 0 | 0 | 0 | 0 | 0 | 0 | 0 | 0 | 0 | 0 | 0 | 0 | 0 | 0 | 0 | 0
16.05.2025¦10:20:37.950 | 0 | 0 | 0 | 0 | 0 | 0 | 0 | 0 | 0 | 0 | 0 | 0 | 0 | 0 | 0 | 0 | 0 | 0 | 0 | 0
16.05.2025¦10:20:38.951 | 0 | 0 | 0 | 0 | 0 | 0 | 0 | 0 | 0 | 0 | 0 | 0 | 0 | 0 | 0 | 0 | 0 | 0 | 0 | 0
16.05.2025¦10:20:39.950 | 0 | 0 | 0 | 0 | 0 | 0 | 0 | 0 | 0 | 0 | 0 | 0 | 0 | 0 | 0 | 0 | 0 | 0 | 0 | 0
16.05.2025¦10:20:40.953 | 0 | 0 | 0 | 0 | 0 | 0 | 0 | 0 | 0 | 0 | 0 | 0 | 0 | 0 | 0 | 0 | 0 | 0 | 0 | 0
16.05.2025¦10:20:41.951 | 0 | 0 | 0 | 0 | 0 | 0 | 0 | 0 | 0 | 0 | 0 | 0 | 0 | 0 | 0 | 0 | 0 | 0 | 0 | 0
16.05.2025¦10:20:42.951 | 0 | 0 | 0 | 0 | 0 | 0 | 0 | 0 | 0 | 0 | 0 | 0 | 0 | 0 | 0 | 0 | 0 | 0 | 0 | 0
16.05.2025¦10:20:43.950 | 0 | 0 | 0 | 0 | 0 | 0 | 0 | 0 | 0 | 0 | 0 | 0 | 0 | 0 | 0 | 0 | 0 | 0 | 0 | 0
16.05.2025¦10:20:44.950 | 0 | 0 | 0 | 0 | 0 | 0 | 0 | 0 | 0 | 0 | 0 | 0 | 0 | 0 | 0 | 0 | 0 | 0 | 0 | 0
16.05.2025¦10:20:45.951 | 0 | 0 | 0 | 0 | 0 | 0 | 0 | 0 | 0 | 0 | 0 | 0 | 0 | 0 | 0 | 0 | 0 | 0 | 0 | 0
| OekoSolve | OekoSolve | OekoSolve | OekoSolve | OekoSolve | OekoSolve | OekoSolve | OekoSolve | OekoSolve | OekoSolve | OekoSolve | OekoSolve | OekoSolve | OekoSolve | OekoSolve | OekoSolve | OekoSolve | OekoSolve | OekoSolve | OekoSolve
| EnMeter_Prec1 | EnMeter_Prec1 | EnMeter_Prec1 | EnMeter_Prec1 | EnMeter_Prec1 | EnMeter_Prec1 | EnMeter_Prec1 | EnMeter_Prec1 | EnMeter_Prec1 | EnMeter_Prec1 | EnMeter_Prec2 | EnMeter_Prec2 | EnMeter_Prec2 | EnMeter_Prec2 | EnMeter_Prec2 | EnMeter_Prec2 | EnMeter_Prec2 | EnMeter_Prec2 | EnMeter_Prec2 | EnMeter_Prec2
| Prec1 P:W | Prec1 WTotal:kWh | Prec1 WDay:kWh | Prec1 WMonth:kWh | Prec1 WYear:kWh | Prec1 State:0 no info available¦1 Off¦2 Startup¦3 Ready¦4 On¦5 Charge¦6 Discharge¦7 Batt Low or Full¦8 Batt Full¦9 Batt low¦10 Finished¦11 Island¦12 Waiting¦91 Maintenance¦99 ERROR | Prec1 Spec Signal | Prec1 V:kV | Prec1 I:mA | Prec1 Info:0 Bit0¦1 Bit1¦2 Bit2¦3 Bit3¦4 HS Ein¦5 Freigabe / Abdeckung vorhanden¦6 Temp. Fühler aktiv¦7 Temp. Fühler unterbrochen¦8 Bit8¦9 Bit9¦10 Bit10¦11 Bit11¦12 Bit12¦13 Bit13¦14 Bit14¦15 Bit15¦ | Prec2 P:W | Prec2 WTotal:kWh | Prec2 WDay:kWh | Prec2 WMonth:kWh | Prec2 WYear:kWh | Prec2 State:0 no info available¦1 Off¦2 Startup¦3 Ready¦4 On¦5 Charge¦6 Discharge¦7 Batt Low or Full¦8 Batt Full¦9 Batt low¦10 Finished¦11 Island¦12 Waiting¦91 Maintenance¦99 ERROR | Prec2 Spec Signal | Prec2 V:kV | Prec2 I:mA | Prec2 Info:0 Bit0¦1 Bit1¦2 Bit2¦3 Bit3¦4 HS Ein¦5 Freigabe / Abdeckung vorhanden¦6 Temp. Fühler aktiv¦7 Temp. Fühler unterbrochen¦8 Bit8¦9 Bit9¦10 Bit10¦11 Bit11¦12 Bit12¦13 Bit13¦14 Bit14¦15 Bit15¦
16.05.2025¦10:20:46.950 | 0 | 0 | 0 | 0 | 0 | 0 | 0 | 0 | 0 | 0 | 0 | 0 | 0 | 0 | 0 | 0 | 0 | 0 | 0 | 0
16.05.2025¦10:20:47.952 | 0 | 0 | 0 | 0 | 0 | 0 | 0 | 0 | 0 | 0 | 0 | 0 | 0 | 0 | 0 | 0 | 0 | 0 | 0 | 0
16.05.2025¦10:20:48.950 | 0 | 0 | 0 | 0 | 0 | 0 | 0 | 0 | 0 | 0 | 0 | 0 | 0 | 0 | 0 | 0 | 0 | 0 | 0 | 0
16.05.2025¦10:20:49.951 | 0 | 0 | 0 | 0 | 0 | 0 | 0 | 0 | 0 | 0 | 0 | 0 | 0 | 0 | 0 | 0 | 0 | 0 | 0 | 0
16.05.2025¦10:20:50.951 | 0 | 0 | 0 | 0 | 0 | 0 | 0 | 0 | 0 | 0 | 0 | 0 | 0 | 0 | 0 | 0 | 0 | 0 | 0 | 0
16.05.2025¦10:20:51.951 | 0 | 0 | 0 | 0 | 0 | 0 | 0 | 0 | 0 | 0 | 0 | 0 | 0 | 0 | 0 | 0 | 0 | 0 | 0 | 0
16.05.2025¦10:20:52.951 | 0 | 0 | 0 | 0 | 0 | 0 | 0 | 0 | 0 | 0 | 0 | 0 | 0 | 0 | 0 | 0 | 0 | 0 | 0 | 0
16.05.2025¦10:20:53.950 | 0 | 0 | 0 | 0 | 0 | 0 | 0 | 0 | 0 | 0 | 0 | 0 | 0 | 0 | 0 | 0 | 0 | 0 | 0 | 0
16.05.2025¦10:20:54.952 | 0 | 0 | 0 | 0 | 0 | 0 | 0 | 0 | 0 | 0 | 0 | 0 | 0 | 0 | 0 | 0 | 0 | 0 | 0 | 0
16.05.2025¦10:20:55.951 | 0 | 0 | 0 | 0 | 0 | 0 | 0 | 0 | 0 | 0 | 0 | 0 | 0 | 0 | 0 | 0 | 0 | 0 | 0 | 0
16.05.2025¦10:20:56.951 | 0 | 0 | 0 | 0 | 0 | 0 | 0 | 0 | 0 | 0 | 0 | 0 | 0 | 0 | 0 | 0 | 0 | 0 | 0 | 0
16.05.2025¦10:20:57.950 | 0 | 0 | 0 | 0 | 0 | 0 | 0 | 0 | 0 | 0 | 0 | 0 | 0 | 0 | 0 | 0 | 0 | 0 | 0 | 0
16.05.2025¦10:20:58.951 | 0 | 0 | 0 | 0 | 0 | 0 | 0 | 0 | 0 | 0 | 0 | 0 | 0 | 0 | 0 | 0 | 0 | 0 | 0 | 0
16.05.2025¦10:20:59.951 | 0 | 0 | 0 | 0 | 0 | 0 | 0 | 0 | 0 | 0 | 0 | 0 | 0 | 0 | 0 | 0 | 0 | 0 | 0 | 0
16.05.2025¦10:21:00.951 | 0 | 0 | 0 | 0 | 0 | 0 | 0 | 0 | 0 | 0 | 0 | 0 | 0 | 0 | 0 | 0 | 0 | 0 | 0 | 0
16.05.2025¦10:21:01.951 | 0 | 0 | 0 | 0 | 0 | 0 | 0 | 0 | 0 | 0 | 0 | 0 | 0 | 0 | 0 | 0 | 0 | 0 | 0 | 0
16.05.2025¦10:21:02.951 | 0 | 0 | 0 | 0 | 0 | 0 | 0 | 0 | 0 | 0 | 0 | 0 | 0 | 0 | 0 | 0 | 0 | 0 | 0 | 0
16.05.2025¦10:21:03.951 | 0 | 0 | 0 | 0 | 0 | 0 | 0 | 0 | 0 | 0 | 0 | 0 | 0 | 0 | 0 | 0 | 0 | 0 | 0 | 0
16.05.2025¦10:21:04.950 | 0 | 0 | 0 | 0 | 0 | 0 | 0 | 0 | 0 | 0 | 0 | 0 | 0 | 0 | 0 | 0 | 0 | 0 | 0 | 0
16.05.2025¦10:21:05.951 | 0 | 0 | 0 | 0 | 0 | 0 | 0 | 0 | 0 | 0 | 0 | 0 | 0 | 0 | 0 | 0 | 0 | 0 | 0 | 0
16.05.2025¦10:21:06.950 | 0 | 0 | 0 | 0 | 0 | 0 | 0 | 0 | 0 | 0 | 0 | 0 | 0 | 0 | 0 | 0 | 0 | 0 | 0 | 0
16.05.2025¦10:21:07.951 | 0 | 0 | 0 | 0 | 0 | 0 | 0 | 0 | 0 | 0 | 0 | 0 | 0 | 0 | 0 | 0 | 0 | 0 | 0 | 0
16.05.2025¦10:21:08.951 | 0 | 0 | 0 | 0 | 0 | 0 | 0 | 0 | 0 | 0 | 0 | 0 | 0 | 0 | 0 | 0 | 0 | 0 | 0 | 0
16.05.2025¦10:21:09.950 | 0 | 0 | 0 | 0 | 0 | 0 | 0 | 0 | 0 | 0 | 0 | 0 | 0 | 0 | 0 | 0 | 0 | 0 | 0 | 0
16.05.2025¦10:21:10.951 | 0 | 0 | 0 | 0 | 0 | 0 | 0 | 0 | 0 | 0 | 0 | 0 | 0 | 0 | 0 | 0 | 0 | 0 | 0 | 0
16.05.2025¦10:21:11.951 | 0 | 0 | 0 | 0 | 0 | 0 | 0 | 0 | 0 | 0 | 0 | 0 | 0 | 0 | 0 | 0 | 0 | 0 | 0 | 0
16.05.2025¦10:21:12.950 | 0 | 0 | 0 | 0 | 0 | 0 | 0 | 0 | 0 | 0 | 0 | 0 | 0 | 0 | 0 | 0 | 0 | 0 | 0 | 0
16.05.2025¦10:21:13.950 | 0 | 0 | 0 | 0 | 0 | 0 | 0 | 0 | 0 | 0 | 0 | 0 | 0 | 0 | 0 | 0 | 0 | 0 | 0 | 0
16.05.2025¦10:21:14.951 | 0 | 0 | 0 | 0 | 0 | 0 | 0 | 0 | 0 | 0 | 0 | 0 | 0 | 0 | 0 | 0 | 0 | 0 | 0 | 0
16.05.2025¦10:21:15.951 | 0 | 0 | 0 | 0 | 0 | 0 | 0 | 0 | 0 | 0 | 0 | 0 | 0 | 0 | 0 | 0 | 0 | 0 | 0 | 0
| OekoSolve | OekoSolve | OekoSolve | OekoSolve | OekoSolve | OekoSolve | OekoSolve | OekoSolve | OekoSolve | OekoSolve | OekoSolve | OekoSolve | OekoSolve | OekoSolve | OekoSolve | OekoSolve | OekoSolve | OekoSolve | OekoSolve | OekoSolve
| EnMeter_Prec1 | EnMeter_Prec1 | EnMeter_Prec1 | EnMeter_Prec1 | EnMeter_Prec1 | EnMeter_Prec1 | EnMeter_Prec1 | EnMeter_Prec1 | EnMeter_Prec1 | EnMeter_Prec1 | EnMeter_Prec2 | EnMeter_Prec2 | EnMeter_Prec2 | EnMeter_Prec2 | EnMeter_Prec2 | EnMeter_Prec2 | EnMeter_Prec2 | EnMeter_Prec2 | EnMeter_Prec2 | EnMeter_Prec2
| Prec1 P:W | Prec1 WTotal:kWh | Prec1 WDay:kWh | Prec1 WMonth:kWh | Prec1 WYear:kWh | Prec1 State:0 no info available¦1 Off¦2 Startup¦3 Ready¦4 On¦5 Charge¦6 Discharge¦7 Batt Low or Full¦8 Batt Full¦9 Batt low¦10 Finished¦11 Island¦12 Waiting¦91 Maintenance¦99 ERROR | Prec1 Spec Signal | Prec1 V:kV | Prec1 I:mA | Prec1 Info:0 Bit0¦1 Bit1¦2 Bit2¦3 Bit3¦4 HS Ein¦5 Freigabe / Abdeckung vorhanden¦6 Temp. Fühler aktiv¦7 Temp. Fühler unterbrochen¦8 Bit8¦9 Bit9¦10 Bit10¦11 Bit11¦12 Bit12¦13 Bit13¦14 Bit14¦15 Bit15¦ | Prec2 P:W | Prec2 WTotal:kWh | Prec2 WDay:kWh | Prec2 WMonth:kWh | Prec2 WYear:kWh | Prec2 State:0 no info available¦1 Off¦2 Startup¦3 Ready¦4 On¦5 Charge¦6 Discharge¦7 Batt Low or Full¦8 Batt Full¦9 Batt low¦10 Finished¦11 Island¦12 Waiting¦91 Maintenance¦99 ERROR | Prec2 Spec Signal | Prec2 V:kV | Prec2 I:mA | Prec2 Info:0 Bit0¦1 Bit1¦2 Bit2¦3 Bit3¦4 HS Ein¦5 Freigabe / Abdeckung vorhanden¦6 Temp. Fühler aktiv¦7 Temp. Fühler unterbrochen¦8 Bit8¦9 Bit9¦10 Bit10¦11 Bit11¦12 Bit12¦13 Bit13¦14 Bit14¦15 Bit15¦
16.05.2025¦10:21:16.952 | 0 | 0 | 0 | 0 | 0 | 0 | 0 | 0 | 0 | 0 | 0 | 0 | 0 | 0 | 0 | 0 | 0 | 0 | 0 | 0
16.05.2025¦10:21:17.950 | 0 | 0 | 0 | 0 | 0 | 0 | 0 | 0 | 0 | 0 | 0 | 0 | 0 | 0 | 0 | 0 | 0 | 0 | 0 | 0
16.05.2025¦10:21:18.951 | 0 | 0 | 0 | 0 | 0 | 0 | 0 | 0 | 0 | 0 | 0 | 0 | 0 | 0 | 0 | 0 | 0 | 0 | 0 | 0
16.05.2025¦10:21:19.951 | 0 | 0 | 0 | 0 | 0 | 0 | 0 | 0 | 0 | 0 | 0 | 0 | 0 | 0 | 0 | 0 | 0 | 0 | 0 | 0
16.05.2025¦10:21:20.951 | 0 | 0 | 0 | 0 | 0 | 0 | 0 | 0 | 0 | 0 | 0 | 0 | 0 | 0 | 0 | 0 | 0 | 0 | 0 | 0
16.05.2025¦10:21:21.950 | 0 | 0 | 0 | 0 | 0 | 0 | 0 | 0 | 0 | 0 | 0 | 0 | 0 | 0 | 0 | 0 | 0 | 0 | 0 | 0
16.05.2025¦10:21:22.952 | 0 | 0 | 0 | 0 | 0 | 0 | 0 | 0 | 0 | 0 | 0 | 0 | 0 | 0 | 0 | 0 | 0 | 0 | 0 | 0
16.05.2025¦10:21:23.950 | 0 | 0 | 0 | 0 | 0 | 0 | 0 | 0 | 0 | 0 | 0 | 0 | 0 | 0 | 0 | 0 | 0 | 0 | 0 | 0
16.05.2025¦10:21:24.950 | 0 | 0 | 0 | 0 | 0 | 0 | 0 | 0 | 0 | 0 | 0 | 0 | 0 | 0 | 0 | 0 | 0 | 0 | 0 | 0
16.05.2025¦10:21:25.951 | 0 | 0 | 0 | 0 | 0 | 0 | 0 | 0 | 0 | 0 | 0 | 0 | 0 | 0 | 0 | 0 | 0 | 0 | 0 | 0
16.05.2025¦10:21:26.951 | 0 | 0 | 0 | 0 | 0 | 0 | 0 | 0 | 0 | 0 | 0 | 0 | 0 | 0 | 0 | 0 | 0 | 0 | 0 | 0
16.05.2025¦10:21:27.951 | 0 | 0 | 0 | 0 | 0 | 0 | 0 | 0 | 0 | 0 | 0 | 0 | 0 | 0 | 0 | 0 | 0 | 0 | 0 | 0
16.05.2025¦10:21:28.950 | 0 | 0 | 0 | 0 | 0 | 0 | 0 | 0 | 0 | 0 | 0 | 0 | 0 | 0 | 0 | 0 | 0 | 0 | 0 | 0
16.05.2025¦10:21:29.951 | 0 | 0 | 0 | 0 | 0 | 0 | 0 | 0 | 0 | 0 | 0 | 0 | 0 | 0 | 0 | 0 | 0 | 0 | 0 | 0
16.05.2025¦10:21:30.950 | 0 | 0 | 0 | 0 | 0 | 0 | 0 | 0 | 0 | 0 | 0 | 0 | 0 | 0 | 0 | 0 | 0 | 0 | 0 | 0
16.05.2025¦10:21:31.950 | 0 | 0 | 0 | 0 | 0 | 0 | 0 | 0 | 0 | 0 | 0 | 0 | 0 | 0 | 0 | 0 | 0 | 0 | 0 | 0
16.05.2025¦10:21:32.950 | 0 | 0 | 0 | 0 | 0 | 0 | 0 | 0 | 0 | 0 | 0 | 0 | 0 | 0 | 0 | 0 | 0 | 0 | 0 | 0
16.05.2025¦10:21:33.951 | 0 | 0 | 0 | 0 | 0 | 0 | 0 | 0 | 0 | 0 | 0 | 0 | 0 | 0 | 0 | 0 | 0 | 0 | 0 | 0
16.05.2025¦10:21:34.951 | 0 | 0 | 0 | 0 | 0 | 0 | 0 | 0 | 0 | 0 | 0 | 0 | 0 | 0 | 0 | 0 | 0 | 0 | 0 | 0
16.05.2025¦10:21:35.951 | 0 | 0 | 0 | 0 | 0 | 0 | 0 | 0 | 0 | 0 | 0 | 0 | 0 | 0 | 0 | 0 | 0 | 0 | 0 | 0
16.05.2025¦10:21:36.951 | 0 | 0 | 0 | 0 | 0 | 0 | 0 | 0 | 0 | 0 | 0 | 0 | 0 | 0 | 0 | 0 | 0 | 0 | 0 | 0
16.05.2025¦10:21:37.950 | 0 | 0 | 0 | 0 | 0 | 0 | 0 | 0 | 0 | 0 | 0 | 0 | 0 | 0 | 0 | 0 | 0 | 0 | 0 | 0
16.05.2025¦10:21:38.951 | 0 | 0 | 0 | 0 | 0 | 0 | 0 | 0 | 0 | 0 | 0 | 0 | 0 | 0 | 0 | 0 | 0 | 0 | 0 | 0
16.05.2025¦10:21:39.951 | 0 | 0 | 0 | 0 | 0 | 0 | 0 | 0 | 0 | 0 | 0 | 0 | 0 | 0 | 0 | 0 | 0 | 0 | 0 | 0
16.05.2025¦10:21:40.950 | 0 | 0 | 0 | 0 | 0 | 0 | 0 | 0 | 0 | 0 | 0 | 0 | 0 | 0 | 0 | 0 | 0 | 0 | 0 | 0
16.05.2025¦10:21:41.951 | 0 | 0 | 0 | 0 | 0 | 0 | 0 | 0 | 0 | 0 | 0 | 0 | 0 | 0 | 0 | 0 | 0 | 0 | 0 | 0
16.05.2025¦10:21:42.951 | 0 | 0 | 0 | 0 | 0 | 0 | 0 | 0 | 0 | 0 | 0 | 0 | 0 | 0 | 0 | 0 | 0 | 0 | 0 | 0
16.05.2025¦10:21:43.952 | 0 | 0 | 0 | 0 | 0 | 0 | 0 | 0 | 0 | 0 | 0 | 0 | 0 | 0 | 0 | 0 | 0 | 0 | 0 | 0
16.05.2025¦10:21:44.950 | 0 | 0 | 0 | 0 | 0 | 0 | 0 | 0 | 0 | 0 | 0 | 0 | 0 | 0 | 0 | 0 | 0 | 0 | 0 | 0
16.05.2025¦10:21:45.951 | 0 | 0 | 0 | 0 | 0 | 0 | 0 | 0 | 0 | 0 | 0 | 0 | 0 | 0 | 0 | 0 | 0 | 0 | 0 | 0
| OekoSolve | OekoSolve | OekoSolve | OekoSolve | OekoSolve | OekoSolve | OekoSolve | OekoSolve | OekoSolve | OekoSolve | OekoSolve | OekoSolve | OekoSolve | OekoSolve | OekoSolve | OekoSolve | OekoSolve | OekoSolve | OekoSolve | OekoSolve
| EnMeter_Prec1 | EnMeter_Prec1 | EnMeter_Prec1 | EnMeter_Prec1 | EnMeter_Prec1 | EnMeter_Prec1 | EnMeter_Prec1 | EnMeter_Prec1 | EnMeter_Prec1 | EnMeter_Prec1 | EnMeter_Prec2 | EnMeter_Prec2 | EnMeter_Prec2 | EnMeter_Prec2 | EnMeter_Prec2 | EnMeter_Prec2 | EnMeter_Prec2 | EnMeter_Prec2 | EnMeter_Prec2 | EnMeter_Prec2
| Prec1 P:W | Prec1 WTotal:kWh | Prec1 WDay:kWh | Prec1 WMonth:kWh | Prec1 WYear:kWh | Prec1 State:0 no info available¦1 Off¦2 Startup¦3 Ready¦4 On¦5 Charge¦6 Discharge¦7 Batt Low or Full¦8 Batt Full¦9 Batt low¦10 Finished¦11 Island¦12 Waiting¦91 Maintenance¦99 ERROR | Prec1 Spec Signal | Prec1 V:kV | Prec1 I:mA | Prec1 Info:0 Bit0¦1 Bit1¦2 Bit2¦3 Bit3¦4 HS Ein¦5 Freigabe / Abdeckung vorhanden¦6 Temp. Fühler aktiv¦7 Temp. Fühler unterbrochen¦8 Bit8¦9 Bit9¦10 Bit10¦11 Bit11¦12 Bit12¦13 Bit13¦14 Bit14¦15 Bit15¦ | Prec2 P:W | Prec2 WTotal:kWh | Prec2 WDay:kWh | Prec2 WMonth:kWh | Prec2 WYear:kWh | Prec2 State:0 no info available¦1 Off¦2 Startup¦3 Ready¦4 On¦5 Charge¦6 Discharge¦7 Batt Low or Full¦8 Batt Full¦9 Batt low¦10 Finished¦11 Island¦12 Waiting¦91 Maintenance¦99 ERROR | Prec2 Spec Signal | Prec2 V:kV | Prec2 I:mA | Prec2 Info:0 Bit0¦1 Bit1¦2 Bit2¦3 Bit3¦4 HS Ein¦5 Freigabe / Abdeckung vorhanden¦6 Temp. Fühler aktiv¦7 Temp. Fühler unterbrochen¦8 Bit8¦9 Bit9¦10 Bit10¦11 Bit11¦12 Bit12¦13 Bit13¦14 Bit14¦15 Bit15¦
16.05.2025¦10:21:46.951 | 0 | 0 | 0 | 0 | 0 | 0 | 0 | 0 | 0 | 0 | 0 | 0 | 0 | 0 | 0 | 0 | 0 | 0 | 0 | 0
16.05.2025¦10:21:47.951 | 0 | 0 | 0 | 0 | 0 | 0 | 0 | 0 | 0 | 0 | 0 | 0 | 0 | 0 | 0 | 0 | 0 | 0 | 0 | 0
16.05.2025¦10:21:48.951 | 0 | 0 | 0 | 0 | 0 | 0 | 0 | 0 | 0 | 0 | 0 | 0 | 0 | 0 | 0 | 0 | 0 | 0 | 0 | 0
16.05.2025¦10:21:49.951 | 0 | 0 | 0 | 0 | 0 | 0 | 0 | 0 | 0 | 0 | 0 | 0 | 0 | 0 | 0 | 0 | 0 | 0 | 0 | 0
16.05.2025¦10:21:50.952 | 0 | 0 | 0 | 0 | 0 | 0 | 0 | 0 | 0 | 0 | 0 | 0 | 0 | 0 | 0 | 0 | 0 | 0 | 0 | 0
16.05.2025¦10:21:51.951 | 0 | 0 | 0 | 0 | 0 | 0 | 0 | 0 | 0 | 0 | 0 | 0 | 0 | 0 | 0 | 0 | 0 | 0 | 0 | 0
16.05.2025¦10:21:52.950 | 0 | 0 | 0 | 0 | 0 | 0 | 0 | 0 | 0 | 0 | 0 | 0 | 0 | 0 | 0 | 0 | 0 | 0 | 0 | 0
16.05.2025¦10:21:53.951 | 0 | 0 | 0 | 0 | 0 | 0 | 0 | 0 | 0 | 0 | 0 | 0 | 0 | 0 | 0 | 0 | 0 | 0 | 0 | 0
16.05.2025¦10:21:54.950 | 0 | 0 | 0 | 0 | 0 | 0 | 0 | 0 | 0 | 0 | 0 | 0 | 0 | 0 | 0 | 0 | 0 | 0 | 0 | 0
16.05.2025¦10:21:55.951 | 0 | 0 | 0 | 0 | 0 | 0 | 0 | 0 | 0 | 0 | 0 | 0 | 0 | 0 | 0 | 0 | 0 | 0 | 0 | 0
16.05.2025¦10:21:56.950 | 0 | 0 | 0 | 0 | 0 | 0 | 0 | 0 | 0 | 0 | 0 | 0 | 0 | 0 | 0 | 0 | 0 | 0 | 0 | 0
16.05.2025¦10:21:57.952 | 0 | 0 | 0 | 0 | 0 | 0 | 0 | 0 | 0 | 0 | 0 | 0 | 0 | 0 | 0 | 0 | 0 | 0 | 0 | 0
16.05.2025¦10:21:58.950 | 0 | 0 | 0 | 0 | 0 | 0 | 0 | 0 | 0 | 0 | 0 | 0 | 0 | 0 | 0 | 0 | 0 | 0 | 0 | 0
16.05.2025¦10:21:59.951 | 0 | 0 | 0 | 0 | 0 | 0 | 0 | 0 | 0 | 0 | 0 | 0 | 0 | 0 | 0 | 0 | 0 | 0 | 0 | 0
16.05.2025¦10:22:00.950 | 0 | 0 | 0 | 0 | 0 | 0 | 0 | 0 | 0 | 0 | 0 | 0 | 0 | 0 | 0 | 0 | 0 | 0 | 0 | 0
16.05.2025¦10:22:01.951 | 0 | 0 | 0 | 0 | 0 | 0 | 0 | 0 | 0 | 0 | 0 | 0 | 0 | 0 | 0 | 0 | 0 | 0 | 0 | 0
16.05.2025¦10:22:02.951 | 0 | 0 | 0 | 0 | 0 | 0 | 0 | 0 | 0 | 0 | 0 | 0 | 0 | 0 | 0 | 0 | 0 | 0 | 0 | 0
16.05.2025¦10:22:03.951 | 0 | 0 | 0 | 0 | 0 | 0 | 0 | 0 | 0 | 0 | 0 | 0 | 0 | 0 | 0 | 0 | 0 | 0 | 0 | 0
16.05.2025¦10:22:04.951 | 0 | 0 | 0 | 0 | 0 | 0 | 0 | 0 | 0 | 0 | 0 | 0 | 0 | 0 | 0 | 0 | 0 | 0 | 0 | 0
16.05.2025¦10:22:05.951 | 0 | 0 | 0 | 0 | 0 | 0 | 0 | 0 | 0 | 0 | 0 | 0 | 0 | 0 | 0 | 0 | 0 | 0 | 0 | 0
16.05.2025¦10:22:06.950 | 0 | 0 | 0 | 0 | 0 | 0 | 0 | 0 | 0 | 0 | 0 | 0 | 0 | 0 | 0 | 0 | 0 | 0 | 0 | 0
16.05.2025¦10:22:07.950 | 0 | 0 | 0 | 0 | 0 | 0 | 0 | 0 | 0 | 0 | 0 | 0 | 0 | 0 | 0 | 0 | 0 | 0 | 0 | 0
16.05.2025¦10:22:08.950 | 0 | 0 | 0 | 0 | 0 | 0 | 0 | 0 | 0 | 0 | 0 | 0 | 0 | 0 | 0 | 0 | 0 | 0 | 0 | 0
16.05.2025¦10:22:09.951 | 0 | 0 | 0 | 0 | 0 | 0 | 0 | 0 | 0 | 0 | 0 | 0 | 0 | 0 | 0 | 0 | 0 | 0 | 0 | 0
16.05.2025¦10:22:10.950 | 0 | 0 | 0 | 0 | 0 | 0 | 0 | 0 | 0 | 0 | 0 | 0 | 0 | 0 | 0 | 0 | 0 | 0 | 0 | 0
16.05.2025¦10:22:11.951 | 0 | 0 | 0 | 0 | 0 | 0 | 0 | 0 | 0 | 0 | 0 | 0 | 0 | 0 | 0 | 0 | 0 | 0 | 0 | 0
16.05.2025¦10:22:12.950 | 0 | 0 | 0 | 0 | 0 | 0 | 0 | 0 | 0 | 0 | 0 | 0 | 0 | 0 | 0 | 0 | 0 | 0 | 0 | 0
16.05.2025¦10:22:13.951 | 0 | 0 | 0 | 0 | 0 | 0 | 0 | 0 | 0 | 0 | 0 | 0 | 0 | 0 | 0 | 0 | 0 | 0 | 0 | 0
16.05.2025¦10:22:14.951 | 0 | 0 | 0 | 0 | 0 | 0 | 0 | 0 | 0 | 0 | 0 | 0 | 0 | 0 | 0 | 0 | 0 | 0 | 0 | 0
16.05.2025¦10:22:15.951 | 0 | 0 | 0 | 0 | 0 | 0 | 0 | 0 | 0 | 0 | 0 | 0 | 0 | 0 | 0 | 0 | 0 | 0 | 0 | 0
| OekoSolve | OekoSolve | OekoSolve | OekoSolve | OekoSolve | OekoSolve | OekoSolve | OekoSolve | OekoSolve | OekoSolve | OekoSolve | OekoSolve | OekoSolve | OekoSolve | OekoSolve | OekoSolve | OekoSolve | OekoSolve | OekoSolve | OekoSolve
| EnMeter_Prec1 | EnMeter_Prec1 | EnMeter_Prec1 | EnMeter_Prec1 | EnMeter_Prec1 | EnMeter_Prec1 | EnMeter_Prec1 | EnMeter_Prec1 | EnMeter_Prec1 | EnMeter_Prec1 | EnMeter_Prec2 | EnMeter_Prec2 | EnMeter_Prec2 | EnMeter_Prec2 | EnMeter_Prec2 | EnMeter_Prec2 | EnMeter_Prec2 | EnMeter_Prec2 | EnMeter_Prec2 | EnMeter_Prec2
| Prec1 P:W | Prec1 WTotal:kWh | Prec1 WDay:kWh | Prec1 WMonth:kWh | Prec1 WYear:kWh | Prec1 State:0 no info available¦1 Off¦2 Startup¦3 Ready¦4 On¦5 Charge¦6 Discharge¦7 Batt Low or Full¦8 Batt Full¦9 Batt low¦10 Finished¦11 Island¦12 Waiting¦91 Maintenance¦99 ERROR | Prec1 Spec Signal | Prec1 V:kV | Prec1 I:mA | Prec1 Info:0 Bit0¦1 Bit1¦2 Bit2¦3 Bit3¦4 HS Ein¦5 Freigabe / Abdeckung vorhanden¦6 Temp. Fühler aktiv¦7 Temp. Fühler unterbrochen¦8 Bit8¦9 Bit9¦10 Bit10¦11 Bit11¦12 Bit12¦13 Bit13¦14 Bit14¦15 Bit15¦ | Prec2 P:W | Prec2 WTotal:kWh | Prec2 WDay:kWh | Prec2 WMonth:kWh | Prec2 WYear:kWh | Prec2 State:0 no info available¦1 Off¦2 Startup¦3 Ready¦4 On¦5 Charge¦6 Discharge¦7 Batt Low or Full¦8 Batt Full¦9 Batt low¦10 Finished¦11 Island¦12 Waiting¦91 Maintenance¦99 ERROR | Prec2 Spec Signal | Prec2 V:kV | Prec2 I:mA | Prec2 Info:0 Bit0¦1 Bit1¦2 Bit2¦3 Bit3¦4 HS Ein¦5 Freigabe / Abdeckung vorhanden¦6 Temp. Fühler aktiv¦7 Temp. Fühler unterbrochen¦8 Bit8¦9 Bit9¦10 Bit10¦11 Bit11¦12 Bit12¦13 Bit13¦14 Bit14¦15 Bit15¦
16.05.2025¦10:22:16.950 | 0 | 0 | 0 | 0 | 0 | 0 | 0 | 0 | 0 | 0 | 0 | 0 | 0 | 0 | 0 | 0 | 0 | 0 | 0 | 0
16.05.2025¦10:22:17.950 | 0 | 0 | 0 | 0 | 0 | 0 | 0 | 0 | 0 | 0 | 0 | 0 | 0 | 0 | 0 | 0 | 0 | 0 | 0 | 0
16.05.2025¦10:22:18.951 | 0 | 0 | 0 | 0 | 0 | 0 | 0 | 0 | 0 | 0 | 0 | 0 | 0 | 0 | 0 | 0 | 0 | 0 | 0 | 0
16.05.2025¦10:22:19.951 | 0 | 0 | 0 | 0 | 0 | 0 | 0 | 0 | 0 | 0 | 0 | 0 | 0 | 0 | 0 | 0 | 0 | 0 | 0 | 0
16.05.2025¦10:22:20.950 | 0 | 0 | 0 | 0 | 0 | 0 | 0 | 0 | 0 | 0 | 0 | 0 | 0 | 0 | 0 | 0 | 0 | 0 | 0 | 0
16.05.2025¦10:22:21.950 | 0 | 0 | 0 | 0 | 0 | 0 | 0 | 0 | 0 | 0 | 0 | 0 | 0 | 0 | 0 | 0 | 0 | 0 | 0 | 0
16.05.2025¦10:22:22.950 | 0 | 0 | 0 | 0 | 0 | 0 | 0 | 0 | 0 | 0 | 0 | 0 | 0 | 0 | 0 | 0 | 0 | 0 | 0 | 0
16.05.2025¦10:22:23.951 | 0 | 0 | 0 | 0 | 0 | 0 | 0 | 0 | 0 | 0 | 0 | 0 | 0 | 0 | 0 | 0 | 0 | 0 | 0 | 0
16.05.2025¦10:22:24.951 | 0 | 0 | 0 | 0 | 0 | 0 | 0 | 0 | 0 | 0 | 0 | 0 | 0 | 0 | 0 | 0 | 0 | 0 | 0 | 0
16.05.2025¦10:22:25.952 | 0 | 0 | 0 | 0 | 0 | 0 | 0 | 0 | 0 | 0 | 0 | 0 | 0 | 0 | 0 | 0 | 0 | 0 | 0 | 0
16.05.2025¦10:22:26.950 | 0 | 0 | 0 | 0 | 0 | 0 | 0 | 0 | 0 | 0 | 0 | 0 | 0 | 0 | 0 | 0 | 0 | 0 | 0 | 0
16.05.2025¦10:22:27.950 | 0 | 0 | 0 | 0 | 0 | 0 | 0 | 0 | 0 | 0 | 0 | 0 | 0 | 0 | 0 | 0 | 0 | 0 | 0 | 0
16.05.2025¦10:22:28.951 | 0 | 0 | 0 | 0 | 0 | 0 | 0 | 0 | 0 | 0 | 0 | 0 | 0 | 0 | 0 | 0 | 0 | 0 | 0 | 0
16.05.2025¦10:22:29.951 | 0 | 0 | 0 | 0 | 0 | 0 | 0 | 0 | 0 | 0 | 0 | 0 | 0 | 0 | 0 | 0 | 0 | 0 | 0 | 0
16.05.2025¦10:22:30.951 | 0 | 0 | 0 | 0 | 0 | 0 | 0 | 0 | 0 | 0 | 0 | 0 | 0 | 0 | 0 | 0 | 0 | 0 | 0 | 0
16.05.2025¦10:22:31.951 | 0 | 0 | 0 | 0 | 0 | 0 | 0 | 0 | 0 | 0 | 0 | 0 | 0 | 0 | 0 | 0 | 0 | 0 | 0 | 0
16.05.2025¦10:22:32.951 | 0 | 0 | 0 | 0 | 0 | 0 | 0 | 0 | 0 | 0 | 0 | 0 | 0 | 0 | 0 | 0 | 0 | 0 | 0 | 0
16.05.2025¦10:22:33.950 | 0 | 0 | 0 | 0 | 0 | 0 | 0 | 0 | 0 | 0 | 0 | 0 | 0 | 0 | 0 | 0 | 0 | 0 | 0 | 0
16.05.2025¦10:22:34.951 | 0 | 0 | 0 | 0 | 0 | 0 | 0 | 0 | 0 | 0 | 0 | 0 | 0 | 0 | 0 | 0 | 0 | 0 | 0 | 0
16.05.2025¦10:22:35.951 | 0 | 0 | 0 | 0 | 0 | 0 | 0 | 0 | 0 | 0 | 0 | 0 | 0 | 0 | 0 | 0 | 0 | 0 | 0 | 0
16.05.2025¦10:22:36.950 | 0 | 0 | 0 | 0 | 0 | 0 | 0 | 0 | 0 | 0 | 0 | 0 | 0 | 0 | 0 | 0 | 0 | 0 | 0 | 0
16.05.2025¦10:22:37.951 | 0 | 0 | 0 | 0 | 0 | 0 | 0 | 0 | 0 | 0 | 0 | 0 | 0 | 0 | 0 | 0 | 0 | 0 | 0 | 0
16.05.2025¦10:22:38.950 | 0 | 0 | 0 | 0 | 0 | 0 | 0 | 0 | 0 | 0 | 0 | 0 | 0 | 0 | 0 | 0 | 0 | 0 | 0 | 0
16.05.2025¦10:22:39.951 | 0 | 0 | 0 | 0 | 0 | 0 | 0 | 0 | 0 | 0 | 0 | 0 | 0 | 0 | 0 | 0 | 0 | 0 | 0 | 0
16.05.2025¦10:22:40.951 | 0 | 0 | 0 | 0 | 0 | 0 | 0 | 0 | 0 | 0 | 0 | 0 | 0 | 0 | 0 | 0 | 0 | 0 | 0 | 0
16.05.2025¦10:22:41.950 | 0 | 0 | 0 | 0 | 0 | 0 | 0 | 0 | 0 | 0 | 0 | 0 | 0 | 0 | 0 | 0 | 0 | 0 | 0 | 0
16.05.2025¦10:22:42.951 | 0 | 0 | 0 | 0 | 0 | 0 | 0 | 0 | 0 | 0 | 0 | 0 | 0 | 0 | 0 | 0 | 0 | 0 | 0 | 0
16.05.2025¦10:22:43.951 | 0 | 0 | 0 | 0 | 0 | 0 | 0 | 0 | 0 | 0 | 0 | 0 | 0 | 0 | 0 | 0 | 0 | 0 | 0 | 0
16.05.2025¦10:22:44.951 | 0 | 0 | 0 | 0 | 0 | 0 | 0 | 0 | 0 | 0 | 0 | 0 | 0 | 0 | 0 | 0 | 0 | 0 | 0 | 0
16.05.2025¦10:22:45.950 | 0 | 0 | 0 | 0 | 0 | 0 | 0 | 0 | 0 | 0 | 0 | 0 | 0 | 0 | 0 | 0 | 0 | 0 | 0 | 0
| OekoSolve | OekoSolve | OekoSolve | OekoSolve | OekoSolve | OekoSolve | OekoSolve | OekoSolve | OekoSolve | OekoSolve | OekoSolve | OekoSolve | OekoSolve | OekoSolve | OekoSolve | OekoSolve | OekoSolve | OekoSolve | OekoSolve | OekoSolve
| EnMeter_Prec1 | EnMeter_Prec1 | EnMeter_Prec1 | EnMeter_Prec1 | EnMeter_Prec1 | EnMeter_Prec1 | EnMeter_Prec1 | EnMeter_Prec1 | EnMeter_Prec1 | EnMeter_Prec1 | EnMeter_Prec2 | EnMeter_Prec2 | EnMeter_Prec2 | EnMeter_Prec2 | EnMeter_Prec2 | EnMeter_Prec2 | EnMeter_Prec2 | EnMeter_Prec2 | EnMeter_Prec2 | EnMeter_Prec2
| Prec1 P:W | Prec1 WTotal:kWh | Prec1 WDay:kWh | Prec1 WMonth:kWh | Prec1 WYear:kWh | Prec1 State:0 no info available¦1 Off¦2 Startup¦3 Ready¦4 On¦5 Charge¦6 Discharge¦7 Batt Low or Full¦8 Batt Full¦9 Batt low¦10 Finished¦11 Island¦12 Waiting¦91 Maintenance¦99 ERROR | Prec1 Spec Signal | Prec1 V:kV | Prec1 I:mA | Prec1 Info:0 Bit0¦1 Bit1¦2 Bit2¦3 Bit3¦4 HS Ein¦5 Freigabe / Abdeckung vorhanden¦6 Temp. Fühler aktiv¦7 Temp. Fühler unterbrochen¦8 Bit8¦9 Bit9¦10 Bit10¦11 Bit11¦12 Bit12¦13 Bit13¦14 Bit14¦15 Bit15¦ | Prec2 P:W | Prec2 WTotal:kWh | Prec2 WDay:kWh | Prec2 WMonth:kWh | Prec2 WYear:kWh | Prec2 State:0 no info available¦1 Off¦2 Startup¦3 Ready¦4 On¦5 Charge¦6 Discharge¦7 Batt Low or Full¦8 Batt Full¦9 Batt low¦10 Finished¦11 Island¦12 Waiting¦91 Maintenance¦99 ERROR | Prec2 Spec Signal | Prec2 V:kV | Prec2 I:mA | Prec2 Info:0 Bit0¦1 Bit1¦2 Bit2¦3 Bit3¦4 HS Ein¦5 Freigabe / Abdeckung vorhanden¦6 Temp. Fühler aktiv¦7 Temp. Fühler unterbrochen¦8 Bit8¦9 Bit9¦10 Bit10¦11 Bit11¦12 Bit12¦13 Bit13¦14 Bit14¦15 Bit15¦
16.05.2025¦10:22:46.950 | 0 | 0 | 0 | 0 | 0 | 0 | 0 | 0 | 0 | 0 | 0 | 0 | 0 | 0 | 0 | 0 | 0 | 0 | 0 | 0
16.05.2025¦10:22:47.950 | 0 | 0 | 0 | 0 | 0 | 0 | 0 | 0 | 0 | 0 | 0 | 0 | 0 | 0 | 0 | 0 | 0 | 0 | 0 | 0
16.05.2025¦10:22:48.951 | 0 | 0 | 0 | 0 | 0 | 0 | 0 | 0 | 0 | 0 | 0 | 0 | 0 | 0 | 0 | 0 | 0 | 0 | 0 | 0
16.05.2025¦10:22:49.951 | 0 | 0 | 0 | 0 | 0 | 0 | 0 | 0 | 0 | 0 | 0 | 0 | 0 | 0 | 0 | 0 | 0 | 0 | 0 | 0
16.05.2025¦10:22:50.951 | 0 | 0 | 0 | 0 | 0 | 0 | 0 | 0 | 0 | 0 | 0 | 0 | 0 | 0 | 0 | 0 | 0 | 0 | 0 | 0
16.05.2025¦10:22:51.951 | 0 | 0 | 0 | 0 | 0 | 0 | 0 | 0 | 0 | 0 | 0 | 0 | 0 | 0 | 0 | 0 | 0 | 0 | 0 | 0
16.05.2025¦10:22:52.950 | 0 | 0 | 0 | 0 | 0 | 0 | 0 | 0 | 0 | 0 | 0 | 0 | 0 | 0 | 0 | 0 | 0 | 0 | 0 | 0
16.05.2025¦10:22:53.951 | 0 | 0 | 0 | 0 | 0 | 0 | 0 | 0 | 0 | 0 | 0 | 0 | 0 | 0 | 0 | 0 | 0 | 0 | 0 | 0
16.05.2025¦10:22:54.950 | 0 | 0 | 0 | 0 | 0 | 0 | 0 | 0 | 0 | 0 | 0 | 0 | 0 | 0 | 0 | 0 | 0 | 0 | 0 | 0
16.05.2025¦10:22:55.951 | 0 | 0 | 0 | 0 | 0 | 0 | 0 | 0 | 0 | 0 | 0 | 0 | 0 | 0 | 0 | 0 | 0 | 0 | 0 | 0
16.05.2025¦10:22:56.951 | 0 | 0 | 0 | 0 | 0 | 0 | 0 | 0 | 0 | 0 | 0 | 0 | 0 | 0 | 0 | 0 | 0 | 0 | 0 | 0
16.05.2025¦10:22:57.951 | 0 | 0 | 0 | 0 | 0 | 0 | 0 | 0 | 0 | 0 | 0 | 0 | 0 | 0 | 0 | 0 | 0 | 0 | 0 | 0
16.05.2025¦10:22:58.951 | 0 | 0 | 0 | 0 | 0 | 0 | 0 | 0 | 0 | 0 | 0 | 0 | 0 | 0 | 0 | 0 | 0 | 0 | 0 | 0
16.05.2025¦10:22:59.950 | 0 | 0 | 0 | 0 | 0 | 0 | 0 | 0 | 0 | 0 | 0 | 0 | 0 | 0 | 0 | 0 | 0 | 0 | 0 | 0
16.05.2025¦10:23:00.952 | 0 | 0 | 0 | 0 | 0 | 0 | 0 | 0 | 0 | 0 | 0 | 0 | 0 | 0 | 0 | 0 | 0 | 0 | 0 | 0
16.05.2025¦10:23:01.950 | 0 | 0 | 0 | 0 | 0 | 0 | 0 | 0 | 0 | 0 | 0 | 0 | 0 | 0 | 0 | 0 | 0 | 0 | 0 | 0
16.05.2025¦10:23:02.950 | 0 | 0 | 0 | 0 | 0 | 0 | 0 | 0 | 0 | 0 | 0 | 0 | 0 | 0 | 0 | 0 | 0 | 0 | 0 | 0
16.05.2025¦10:23:03.951 | 0 | 0 | 0 | 0 | 0 | 0 | 0 | 0 | 0 | 0 | 0 | 0 | 0 | 0 | 0 | 0 | 0 | 0 | 0 | 0
16.05.2025¦10:23:04.951 | 0 | 0 | 0 | 0 | 0 | 0 | 0 | 0 | 0 | 0 | 0 | 0 | 0 | 0 | 0 | 0 | 0 | 0 | 0 | 0
16.05.2025¦10:23:05.951 | 0 | 0 | 0 | 0 | 0 | 0 | 0 | 0 | 0 | 0 | 0 | 0 | 0 | 0 | 0 | 0 | 0 | 0 | 0 | 0
16.05.2025¦10:23:06.950 | 0 | 0 | 0 | 0 | 0 | 0 | 0 | 0 | 0 | 0 | 0 | 0 | 0 | 0 | 0 | 0 | 0 | 0 | 0 | 0
16.05.2025¦10:23:07.951 | 0 | 0 | 0 | 0 | 0 | 0 | 0 | 0 | 0 | 0 | 0 | 0 | 0 | 0 | 0 | 0 | 0 | 0 | 0 | 0
16.05.2025¦10:23:08.951 | 0 | 0 | 0 | 0 | 0 | 0 | 0 | 0 | 0 | 0 | 0 | 0 | 0 | 0 | 0 | 0 | 0 | 0 | 0 | 0
16.05.2025¦10:23:09.951 | 0 | 0 | 0 | 0 | 0 | 0 | 0 | 0 | 0 | 0 | 0 | 0 | 0 | 0 | 0 | 0 | 0 | 0 | 0 | 0
16.05.2025¦10:23:10.950 | 0 | 0 | 0 | 0 | 0 | 0 | 0 | 0 | 0 | 0 | 0 | 0 | 0 | 0 | 0 | 0 | 0 | 0 | 0 | 0
16.05.2025¦10:23:11.951 | 0 | 0 | 0 | 0 | 0 | 0 | 0 | 0 | 0 | 0 | 0 | 0 | 0 | 0 | 0 | 0 | 0 | 0 | 0 | 0
16.05.2025¦10:23:12.951 | 0 | 0 | 0 | 0 | 0 | 0 | 0 | 0 | 0 | 0 | 0 | 0 | 0 | 0 | 0 | 0 | 0 | 0 | 0 | 0
16.05.2025¦10:23:13.951 | 0 | 0 | 0 | 0 | 0 | 0 | 0 | 0 | 0 | 0 | 0 | 0 | 0 | 0 | 0 | 0 | 0 | 0 | 0 | 0
16.05.2025¦10:23:14.952 | 0 | 0 | 0 | 0 | 0 | 0 | 0 | 0 | 0 | 0 | 0 | 0 | 0 | 0 | 0 | 0 | 0 | 0 | 0 | 0
16.05.2025¦10:23:15.950 | 0 | 0 | 0 | 0 | 0 | 0 | 0 | 0 | 0 | 0 | 0 | 0 | 0 | 0 | 0 | 0 | 0 | 0 | 0 | 0
| OekoSolve | OekoSolve | OekoSolve | OekoSolve | OekoSolve | OekoSolve | OekoSolve | OekoSolve | OekoSolve | OekoSolve | OekoSolve | OekoSolve | OekoSolve | OekoSolve | OekoSolve | OekoSolve | OekoSolve | OekoSolve | OekoSolve | OekoSolve
| EnMeter_Prec1 | EnMeter_Prec1 | EnMeter_Prec1 | EnMeter_Prec1 | EnMeter_Prec1 | EnMeter_Prec1 | EnMeter_Prec1 | EnMeter_Prec1 | EnMeter_Prec1 | EnMeter_Prec1 | EnMeter_Prec2 | EnMeter_Prec2 | EnMeter_Prec2 | EnMeter_Prec2 | EnMeter_Prec2 | EnMeter_Prec2 | EnMeter_Prec2 | EnMeter_Prec2 | EnMeter_Prec2 | EnMeter_Prec2
| Prec1 P:W | Prec1 WTotal:kWh | Prec1 WDay:kWh | Prec1 WMonth:kWh | Prec1 WYear:kWh | Prec1 State:0 no info available¦1 Off¦2 Startup¦3 Ready¦4 On¦5 Charge¦6 Discharge¦7 Batt Low or Full¦8 Batt Full¦9 Batt low¦10 Finished¦11 Island¦12 Waiting¦91 Maintenance¦99 ERROR | Prec1 Spec Signal | Prec1 V:kV | Prec1 I:mA | Prec1 Info:0 Bit0¦1 Bit1¦2 Bit2¦3 Bit3¦4 HS Ein¦5 Freigabe / Abdeckung vorhanden¦6 Temp. Fühler aktiv¦7 Temp. Fühler unterbrochen¦8 Bit8¦9 Bit9¦10 Bit10¦11 Bit11¦12 Bit12¦13 Bit13¦14 Bit14¦15 Bit15¦ | Prec2 P:W | Prec2 WTotal:kWh | Prec2 WDay:kWh | Prec2 WMonth:kWh | Prec2 WYear:kWh | Prec2 State:0 no info available¦1 Off¦2 Startup¦3 Ready¦4 On¦5 Charge¦6 Discharge¦7 Batt Low or Full¦8 Batt Full¦9 Batt low¦10 Finished¦11 Island¦12 Waiting¦91 Maintenance¦99 ERROR | Prec2 Spec Signal | Prec2 V:kV | Prec2 I:mA | Prec2 Info:0 Bit0¦1 Bit1¦2 Bit2¦3 Bit3¦4 HS Ein¦5 Freigabe / Abdeckung vorhanden¦6 Temp. Fühler aktiv¦7 Temp. Fühler unterbrochen¦8 Bit8¦9 Bit9¦10 Bit10¦11 Bit11¦12 Bit12¦13 Bit13¦14 Bit14¦15 Bit15¦
16.05.2025¦10:23:16.950 | 0 | 0 | 0 | 0 | 0 | 0 | 0 | 0 | 0 | 0 | 0 | 0 | 0 | 0 | 0 | 0 | 0 | 0 | 0 | 0
16.05.2025¦10:23:17.950 | 0 | 0 | 0 | 0 | 0 | 0 | 0 | 0 | 0 | 0 | 0 | 0 | 0 | 0 | 0 | 0 | 0 | 0 | 0 | 0
16.05.2025¦10:23:18.951 | 0 | 0 | 0 | 0 | 0 | 0 | 0 | 0 | 0 | 0 | 0 | 0 | 0 | 0 | 0 | 0 | 0 | 0 | 0 | 0
16.05.2025¦10:23:19.950 | 0 | 0 | 0 | 0 | 0 | 0 | 0 | 0 | 0 | 0 | 0 | 0 | 0 | 0 | 0 | 0 | 0 | 0 | 0 | 0
16.05.2025¦10:23:20.950 | 0 | 0 | 0 | 0 | 0 | 0 | 0 | 0 | 0 | 0 | 0 | 0 | 0 | 0 | 0 | 0 | 0 | 0 | 0 | 0
16.05.2025¦10:23:21.951 | 0 | 0 | 0 | 0 | 0 | 0 | 0 | 0 | 0 | 0 | 0 | 0 | 0 | 0 | 0 | 0 | 0 | 0 | 0 | 0
16.05.2025¦10:23:22.950 | 0 | 0 | 0 | 0 | 0 | 0 | 0 | 0 | 0 | 0 | 0 | 0 | 0 | 0 | 0 | 0 | 0 | 0 | 0 | 0
16.05.2025¦10:23:23.950 | 0 | 0 | 0 | 0 | 0 | 0 | 0 | 0 | 0 | 0 | 0 | 0 | 0 | 0 | 0 | 0 | 0 | 0 | 0 | 0
16.05.2025¦10:23:24.950 | 0 | 0 | 0 | 0 | 0 | 0 | 0 | 0 | 0 | 0 | 0 | 0 | 0 | 0 | 0 | 0 | 0 | 0 | 0 | 0
16.05.2025¦10:23:25.951 | 0 | 0 | 0 | 0 | 0 | 0 | 0 | 0 | 0 | 0 | 0 | 0 | 0 | 0 | 0 | 0 | 0 | 0 | 0 | 0
16.05.2025¦10:23:26.951 | 0 | 0 | 0 | 0 | 0 | 0 | 0 | 0 | 0 | 0 | 0 | 0 | 0 | 0 | 0 | 0 | 0 | 0 | 0 | 0
16.05.2025¦10:23:27.950 | 0 | 0 | 0 | 0 | 0 | 0 | 0 | 0 | 0 | 0 | 0 | 0 | 0 | 0 | 0 | 0 | 0 | 0 | 0 | 0
16.05.2025¦10:23:28.952 | 0 | 0 | 0 | 0 | 0 | 0 | 0 | 0 | 0 | 0 | 0 | 0 | 0 | 0 | 0 | 0 | 0 | 0 | 0 | 0
16.05.2025¦10:23:29.951 | 0 | 0 | 0 | 0 | 0 | 0 | 0 | 0 | 0 | 0 | 0 | 0 | 0 | 0 | 0 | 0 | 0 | 0 | 0 | 0
16.05.2025¦10:23:30.950 | 0 | 0 | 0 | 0 | 0 | 0 | 0 | 0 | 0 | 0 | 0 | 0 | 0 | 0 | 0 | 0 | 0 | 0 | 0 | 0
16.05.2025¦10:23:31.950 | 0 | 0 | 0 | 0 | 0 | 0 | 0 | 0 | 0 | 0 | 0 | 0 | 0 | 0 | 0 | 0 | 0 | 0 | 0 | 0
16.05.2025¦10:23:32.951 | 0 | 0 | 0 | 0 | 0 | 0 | 0 | 0 | 0 | 0 | 0 | 0 | 0 | 0 | 0 | 0 | 0 | 0 | 0 | 0
16.05.2025¦10:23:33.951 | 0 | 0 | 0 | 0 | 0 | 0 | 0 | 0 | 0 | 0 | 0 | 0 | 0 | 0 | 0 | 0 | 0 | 0 | 0 | 0
16.05.2025¦10:23:34.951 | 0 | 0 | 0 | 0 | 0 | 0 | 0 | 0 | 0 | 0 | 0 | 0 | 0 | 0 | 0 | 0 | 0 | 0 | 0 | 0
16.05.2025¦10:23:35.951 | 0 | 0 | 0 | 0 | 0 | 0 | 0 | 0 | 0 | 0 | 0 | 0 | 0 | 0 | 0 | 0 | 0 | 0 | 0 | 0
16.05.2025¦10:23:36.950 | 0 | 0 | 0 | 0 | 0 | 0 | 0 | 0 | 0 | 0 | 0 | 0 | 0 | 0 | 0 | 0 | 0 | 0 | 0 | 0
16.05.2025¦10:23:37.951 | 0 | 0 | 0 | 0 | 0 | 0 | 0 | 0 | 0 | 0 | 0 | 0 | 0 | 0 | 0 | 0 | 0 | 0 | 0 | 0
16.05.2025¦10:23:38.951 | 0 | 0 | 0 | 0 | 0 | 0 | 0 | 0 | 0 | 0 | 0 | 0 | 0 | 0 | 0 | 0 | 0 | 0 | 0 | 0
16.05.2025¦10:23:39.951 | 0 | 0 | 0 | 0 | 0 | 0 | 0 | 0 | 0 | 0 | 0 | 0 | 0 | 0 | 0 | 0 | 0 | 0 | 0 | 0
16.05.2025¦10:23:40.951 | 0 | 0 | 0 | 0 | 0 | 0 | 0 | 0 | 0 | 0 | 0 | 0 | 0 | 0 | 0 | 0 | 0 | 0 | 0 | 0
16.05.2025¦10:23:41.950 | 0 | 0 | 0 | 0 | 0 | 0 | 0 | 0 | 0 | 0 | 0 | 0 | 0 | 0 | 0 | 0 | 0 | 0 | 0 | 0
16.05.2025¦10:23:42.952 | 0 | 0 | 0 | 0 | 0 | 0 | 0 | 0 | 0 | 0 | 0 | 0 | 0 | 0 | 0 | 0 | 0 | 0 | 0 | 0
16.05.2025¦10:23:43.950 | 0 | 0 | 0 | 0 | 0 | 0 | 0 | 0 | 0 | 0 | 0 | 0 | 0 | 0 | 0 | 0 | 0 | 0 | 0 | 0
16.05.2025¦10:23:44.951 | 0 | 0 | 0 | 0 | 0 | 0 | 0 | 0 | 0 | 0 | 0 | 0 | 0 | 0 | 0 | 0 | 0 | 0 | 0 | 0
16.05.2025¦10:23:45.951 | 0 | 0 | 0 | 0 | 0 | 0 | 0 | 0 | 0 | 0 | 0 | 0 | 0 | 0 | 0 | 0 | 0 | 0 | 0 | 0
| OekoSolve | OekoSolve | OekoSolve | OekoSolve | OekoSolve | OekoSolve | OekoSolve | OekoSolve | OekoSolve | OekoSolve | OekoSolve | OekoSolve | OekoSolve | OekoSolve | OekoSolve | OekoSolve | OekoSolve | OekoSolve | OekoSolve | OekoSolve
| EnMeter_Prec1 | EnMeter_Prec1 | EnMeter_Prec1 | EnMeter_Prec1 | EnMeter_Prec1 | EnMeter_Prec1 | EnMeter_Prec1 | EnMeter_Prec1 | EnMeter_Prec1 | EnMeter_Prec1 | EnMeter_Prec2 | EnMeter_Prec2 | EnMeter_Prec2 | EnMeter_Prec2 | EnMeter_Prec2 | EnMeter_Prec2 | EnMeter_Prec2 | EnMeter_Prec2 | EnMeter_Prec2 | EnMeter_Prec2
| Prec1 P:W | Prec1 WTotal:kWh | Prec1 WDay:kWh | Prec1 WMonth:kWh | Prec1 WYear:kWh | Prec1 State:0 no info available¦1 Off¦2 Startup¦3 Ready¦4 On¦5 Charge¦6 Discharge¦7 Batt Low or Full¦8 Batt Full¦9 Batt low¦10 Finished¦11 Island¦12 Waiting¦91 Maintenance¦99 ERROR | Prec1 Spec Signal | Prec1 V:kV | Prec1 I:mA | Prec1 Info:0 Bit0¦1 Bit1¦2 Bit2¦3 Bit3¦4 HS Ein¦5 Freigabe / Abdeckung vorhanden¦6 Temp. Fühler aktiv¦7 Temp. Fühler unterbrochen¦8 Bit8¦9 Bit9¦10 Bit10¦11 Bit11¦12 Bit12¦13 Bit13¦14 Bit14¦15 Bit15¦ | Prec2 P:W | Prec2 WTotal:kWh | Prec2 WDay:kWh | Prec2 WMonth:kWh | Prec2 WYear:kWh | Prec2 State:0 no info available¦1 Off¦2 Startup¦3 Ready¦4 On¦5 Charge¦6 Discharge¦7 Batt Low or Full¦8 Batt Full¦9 Batt low¦10 Finished¦11 Island¦12 Waiting¦91 Maintenance¦99 ERROR | Prec2 Spec Signal | Prec2 V:kV | Prec2 I:mA | Prec2 Info:0 Bit0¦1 Bit1¦2 Bit2¦3 Bit3¦4 HS Ein¦5 Freigabe / Abdeckung vorhanden¦6 Temp. Fühler aktiv¦7 Temp. Fühler unterbrochen¦8 Bit8¦9 Bit9¦10 Bit10¦11 Bit11¦12 Bit12¦13 Bit13¦14 Bit14¦15 Bit15¦
16.05.2025¦10:23:46.951 | 0 | 0 | 0 | 0 | 0 | 0 | 0 | 0 | 0 | 0 | 0 | 0 | 0 | 0 | 0 | 0 | 0 | 0 | 0 | 0
16.05.2025¦10:23:47.951 | 0 | 0 | 0 | 0 | 0 | 0 | 0 | 0 | 0 | 0 | 0 | 0 | 0 | 0 | 0 | 0 | 0 | 0 | 0 | 0
16.05.2025¦10:23:48.951 | 0 | 0 | 0 | 0 | 0 | 0 | 0 | 0 | 0 | 0 | 0 | 0 | 0 | 0 | 0 | 0 | 0 | 0 | 0 | 0
16.05.2025¦10:23:49.951 | 0 | 0 | 0 | 0 | 0 | 0 | 0 | 0 | 0 | 0 | 0 | 0 | 0 | 0 | 0 | 0 | 0 | 0 | 0 | 0
16.05.2025¦10:23:50.950 | 0 | 0 | 0 | 0 | 0 | 0 | 0 | 0 | 0 | 0 | 0 | 0 | 0 | 0 | 0 | 0 | 0 | 0 | 0 | 0
16.05.2025¦10:23:51.950 | 0 | 0 | 0 | 0 | 0 | 0 | 0 | 0 | 0 | 0 | 0 | 0 | 0 | 0 | 0 | 0 | 0 | 0 | 0 | 0
16.05.2025¦10:23:52.951 | 0 | 0 | 0 | 0 | 0 | 0 | 0 | 0 | 0 | 0 | 0 | 0 | 0 | 0 | 0 | 0 | 0 | 0 | 0 | 0
16.05.2025¦10:23:53.951 | 0 | 0 | 0 | 0 | 0 | 0 | 0 | 0 | 0 | 0 | 0 | 0 | 0 | 0 | 0 | 0 | 0 | 0 | 0 | 0
16.05.2025¦10:23:54.951 | 0 | 0 | 0 | 0 | 0 | 0 | 0 | 0 | 0 | 0 | 0 | 0 | 0 | 0 | 0 | 0 | 0 | 0 | 0 | 0
16.05.2025¦10:23:55.951 | 0 | 0 | 0 | 0 | 0 | 0 | 0 | 0 | 0 | 0 | 0 | 0 | 0 | 0 | 0 | 0 | 0 | 0 | 0 | 0
16.05.2025¦10:23:56.952 | 0 | 0 | 0 | 0 | 0 | 0 | 0 | 0 | 0 | 0 | 0 | 0 | 0 | 0 | 0 | 0 | 0 | 0 | 0 | 0
16.05.2025¦10:23:57.951 | 0 | 0 | 0 | 0 | 0 | 0 | 0 | 0 | 0 | 0 | 0 | 0 | 0 | 0 | 0 | 0 | 0 | 0 | 0 | 0
16.05.2025¦10:23:58.951 | 0 | 0 | 0 | 0 | 0 | 0 | 0 | 0 | 0 | 0 | 0 | 0 | 0 | 0 | 0 | 0 | 0 | 0 | 0 | 0
16.05.2025¦10:23:59.951 | 0 | 0 | 0 | 0 | 0 | 0 | 0 | 0 | 0 | 0 | 0 | 0 | 0 | 0 | 0 | 0 | 0 | 0 | 0 | 0
16.05.2025¦10:24:00.951 | 0 | 0 | 0 | 0 | 0 | 0 | 0 | 0 | 0 | 0 | 0 | 0 | 0 | 0 | 0 | 0 | 0 | 0 | 0 | 0
16.05.2025¦10:24:01.951 | 0 | 0 | 0 | 0 | 0 | 0 | 0 | 0 | 0 | 0 | 0 | 0 | 0 | 0 | 0 | 0 | 0 | 0 | 0 | 0
16.05.2025¦10:24:02.951 | 0 | 0 | 0 | 0 | 0 | 0 | 0 | 0 | 0 | 0 | 0 | 0 | 0 | 0 | 0 | 0 | 0 | 0 | 0 | 0
16.05.2025¦10:24:03.951 | 0 | 0 | 0 | 0 | 0 | 0 | 0 | 0 | 0 | 0 | 0 | 0 | 0 | 0 | 0 | 0 | 0 | 0 | 0 | 0
16.05.2025¦10:24:04.951 | 0 | 0 | 0 | 0 | 0 | 0 | 0 | 0 | 0 | 0 | 0 | 0 | 0 | 0 | 0 | 0 | 0 | 0 | 0 | 0
16.05.2025¦10:24:05.950 | 0 | 0 | 0 | 0 | 0 | 0 | 0 | 0 | 0 | 0 | 0 | 0 | 0 | 0 | 0 | 0 | 0 | 0 | 0 | 0
16.05.2025¦10:24:06.951 | 0 | 0 | 0 | 0 | 0 | 0 | 0 | 0 | 0 | 0 | 0 | 0 | 0 | 0 | 0 | 0 | 0 | 0 | 0 | 0
16.05.2025¦10:24:07.951 | 0 | 0 | 0 | 0 | 0 | 0 | 0 | 0 | 0 | 0 | 0 | 0 | 0 | 0 | 0 | 0 | 0 | 0 | 0 | 0
16.05.2025¦10:24:08.951 | 0 | 0 | 0 | 0 | 0 | 0 | 0 | 0 | 0 | 0 | 0 | 0 | 0 | 0 | 0 | 0 | 0 | 0 | 0 | 0
16.05.2025¦10:24:09.950 | 0 | 0 | 0 | 0 | 0 | 0 | 0 | 0 | 0 | 0 | 0 | 0 | 0 | 0 | 0 | 0 | 0 | 0 | 0 | 0
16.05.2025¦10:24:10.953 | 0 | 0 | 0 | 0 | 0 | 0 | 0 | 0 | 0 | 0 | 0 | 0 | 0 | 0 | 0 | 0 | 0 | 0 | 0 | 0
16.05.2025¦10:24:11.951 | 0 | 0 | 0 | 0 | 0 | 0 | 0 | 0 | 0 | 0 | 0 | 0 | 0 | 0 | 0 | 0 | 0 | 0 | 0 | 0
16.05.2025¦10:24:12.950 | 0 | 0 | 0 | 0 | 0 | 0 | 0 | 0 | 0 | 0 | 0 | 0 | 0 | 0 | 0 | 0 | 0 | 0 | 0 | 0
16.05.2025¦10:24:13.951 | 0 | 0 | 0 | 0 | 0 | 0 | 0 | 0 | 0 | 0 | 0 | 0 | 0 | 0 | 0 | 0 | 0 | 0 | 0 | 0
16.05.2025¦10:24:14.950 | 0 | 0 | 0 | 0 | 0 | 0 | 0 | 0 | 0 | 0 | 0 | 0 | 0 | 0 | 0 | 0 | 0 | 0 | 0 | 0
16.05.2025¦10:24:15.950 | 0 | 0 | 0 | 0 | 0 | 0 | 0 | 0 | 0 | 0 | 0 | 0 | 0 | 0 | 0 | 0 | 0 | 0 | 0 | 0
| OekoSolve | OekoSolve | OekoSolve | OekoSolve | OekoSolve | OekoSolve | OekoSolve | OekoSolve | OekoSolve | OekoSolve | OekoSolve | OekoSolve | OekoSolve | OekoSolve | OekoSolve | OekoSolve | OekoSolve | OekoSolve | OekoSolve | OekoSolve
| EnMeter_Prec1 | EnMeter_Prec1 | EnMeter_Prec1 | EnMeter_Prec1 | EnMeter_Prec1 | EnMeter_Prec1 | EnMeter_Prec1 | EnMeter_Prec1 | EnMeter_Prec1 | EnMeter_Prec1 | EnMeter_Prec2 | EnMeter_Prec2 | EnMeter_Prec2 | EnMeter_Prec2 | EnMeter_Prec2 | EnMeter_Prec2 | EnMeter_Prec2 | EnMeter_Prec2 | EnMeter_Prec2 | EnMeter_Prec2
| Prec1 P:W | Prec1 WTotal:kWh | Prec1 WDay:kWh | Prec1 WMonth:kWh | Prec1 WYear:kWh | Prec1 State:0 no info available¦1 Off¦2 Startup¦3 Ready¦4 On¦5 Charge¦6 Discharge¦7 Batt Low or Full¦8 Batt Full¦9 Batt low¦10 Finished¦11 Island¦12 Waiting¦91 Maintenance¦99 ERROR | Prec1 Spec Signal | Prec1 V:kV | Prec1 I:mA | Prec1 Info:0 Bit0¦1 Bit1¦2 Bit2¦3 Bit3¦4 HS Ein¦5 Freigabe / Abdeckung vorhanden¦6 Temp. Fühler aktiv¦7 Temp. Fühler unterbrochen¦8 Bit8¦9 Bit9¦10 Bit10¦11 Bit11¦12 Bit12¦13 Bit13¦14 Bit14¦15 Bit15¦ | Prec2 P:W | Prec2 WTotal:kWh | Prec2 WDay:kWh | Prec2 WMonth:kWh | Prec2 WYear:kWh | Prec2 State:0 no info available¦1 Off¦2 Startup¦3 Ready¦4 On¦5 Charge¦6 Discharge¦7 Batt Low or Full¦8 Batt Full¦9 Batt low¦10 Finished¦11 Island¦12 Waiting¦91 Maintenance¦99 ERROR | Prec2 Spec Signal | Prec2 V:kV | Prec2 I:mA | Prec2 Info:0 Bit0¦1 Bit1¦2 Bit2¦3 Bit3¦4 HS Ein¦5 Freigabe / Abdeckung vorhanden¦6 Temp. Fühler aktiv¦7 Temp. Fühler unterbrochen¦8 Bit8¦9 Bit9¦10 Bit10¦11 Bit11¦12 Bit12¦13 Bit13¦14 Bit14¦15 Bit15¦
16.05.2025¦10:24:16.950 | 0 | 0 | 0 | 0 | 0 | 0 | 0 | 0 | 0 | 0 | 0 | 0 | 0 | 0 | 0 | 0 | 0 | 0 | 0 | 0
16.05.2025¦10:24:17.951 | 0 | 0 | 0 | 0 | 0 | 0 | 0 | 0 | 0 | 0 | 0 | 0 | 0 | 0 | 0 | 0 | 0 | 0 | 0 | 0
16.05.2025¦10:24:18.951 | 0 | 0 | 0 | 0 | 0 | 0 | 0 | 0 | 0 | 0 | 0 | 0 | 0 | 0 | 0 | 0 | 0 | 0 | 0 | 0
16.05.2025¦10:24:19.950 | 0 | 0 | 0 | 0 | 0 | 0 | 0 | 0 | 0 | 0 | 0 | 0 | 0 | 0 | 0 | 0 | 0 | 0 | 0 | 0
16.05.2025¦10:24:20.950 | 0 | 0 | 0 | 0 | 0 | 0 | 0 | 0 | 0 | 0 | 0 | 0 | 0 | 0 | 0 | 0 | 0 | 0 | 0 | 0
16.05.2025¦10:24:21.950 | 0 | 0 | 0 | 0 | 0 | 0 | 0 | 0 | 0 | 0 | 0 | 0 | 0 | 0 | 0 | 0 | 0 | 0 | 0 | 0
16.05.2025¦10:24:22.951 | 0 | 0 | 0 | 0 | 0 | 0 | 0 | 0 | 0 | 0 | 0 | 0 | 0 | 0 | 0 | 0 | 0 | 0 | 0 | 0
16.05.2025¦10:24:23.951 | 0 | 0 | 0 | 0 | 0 | 0 | 0 | 0 | 0 | 0 | 0 | 0 | 0 | 0 | 0 | 0 | 0 | 0 | 0 | 0
16.05.2025¦10:24:24.953 | 0 | 0 | 0 | 0 | 0 | 0 | 0 | 0 | 0 | 0 | 0 | 0 | 0 | 0 | 0 | 0 | 0 | 0 | 0 | 0
16.05.2025¦10:24:25.951 | 0 | 0 | 0 | 0 | 0 | 0 | 0 | 0 | 0 | 0 | 0 | 0 | 0 | 0 | 0 | 0 | 0 | 0 | 0 | 0
16.05.2025¦10:24:26.951 | 0 | 0 | 0 | 0 | 0 | 0 | 0 | 0 | 0 | 0 | 0 | 0 | 0 | 0 | 0 | 0 | 0 | 0 | 0 | 0
16.05.2025¦10:24:27.951 | 0 | 0 | 0 | 0 | 0 | 0 | 0 | 0 | 0 | 0 | 0 | 0 | 0 | 0 | 0 | 0 | 0 | 0 | 0 | 0
16.05.2025¦10:24:28.950 | 0 | 0 | 0 | 0 | 0 | 0 | 0 | 0 | 0 | 0 | 0 | 0 | 0 | 0 | 0 | 0 | 0 | 0 | 0 | 0
16.05.2025¦10:24:29.950 | 0 | 0 | 0 | 0 | 0 | 0 | 0 | 0 | 0 | 0 | 0 | 0 | 0 | 0 | 0 | 0 | 0 | 0 | 0 | 0
16.05.2025¦10:24:30.950 | 0 | 0 | 0 | 0 | 0 | 0 | 0 | 0 | 0 | 0 | 0 | 0 | 0 | 0 | 0 | 0 | 0 | 0 | 0 | 0
16.05.2025¦10:24:31.951 | 0 | 0 | 0 | 0 | 0 | 0 | 0 | 0 | 0 | 0 | 0 | 0 | 0 | 0 | 0 | 0 | 0 | 0 | 0 | 0
16.05.2025¦10:24:32.951 | 0 | 0 | 0 | 0 | 0 | 0 | 0 | 0 | 0 | 0 | 0 | 0 | 0 | 0 | 0 | 0 | 0 | 0 | 0 | 0
16.05.2025¦10:24:33.951 | 0 | 0 | 0 | 0 | 0 | 0 | 0 | 0 | 0 | 0 | 0 | 0 | 0 | 0 | 0 | 0 | 0 | 0 | 0 | 0
16.05.2025¦10:24:34.951 | 0 | 0 | 0 | 0 | 0 | 0 | 0 | 0 | 0 | 0 | 0 | 0 | 0 | 0 | 0 | 0 | 0 | 0 | 0 | 0
16.05.2025¦10:24:35.951 | 0 | 0 | 0 | 0 | 0 | 0 | 0 | 0 | 0 | 0 | 0 | 0 | 0 | 0 | 0 | 0 | 0 | 0 | 0 | 0
16.05.2025¦10:24:36.951 | 0 | 0 | 0 | 0 | 0 | 0 | 0 | 0 | 0 | 0 | 0 | 0 | 0 | 0 | 0 | 0 | 0 | 0 | 0 | 0
16.05.2025¦10:24:37.950 | 0 | 0 | 0 | 0 | 0 | 0 | 0 | 0 | 0 | 0 | 0 | 0 | 0 | 0 | 0 | 0 | 0 | 0 | 0 | 0
16.05.2025¦10:24:38.951 | 0 | 0 | 0 | 0 | 0 | 0 | 0 | 0 | 0 | 0 | 0 | 0 | 0 | 0 | 0 | 0 | 0 | 0 | 0 | 0
16.05.2025¦10:24:39.950 | 0 | 0 | 0 | 0 | 0 | 0 | 0 | 0 | 0 | 0 | 0 | 0 | 0 | 0 | 0 | 0 | 0 | 0 | 0 | 0
16.05.2025¦10:24:40.951 | 0 | 0 | 0 | 0 | 0 | 0 | 0 | 0 | 0 | 0 | 0 | 0 | 0 | 0 | 0 | 0 | 0 | 0 | 0 | 0
16.05.2025¦10:24:41.951 | 0 | 0 | 0 | 0 | 0 | 0 | 0 | 0 | 0 | 0 | 0 | 0 | 0 | 0 | 0 | 0 | 0 | 0 | 0 | 0
16.05.2025¦10:24:42.950 | 0 | 0 | 0 | 0 | 0 | 0 | 0 | 0 | 0 | 0 | 0 | 0 | 0 | 0 | 0 | 0 | 0 | 0 | 0 | 0
16.05.2025¦10:24:43.951 | 0 | 0 | 0 | 0 | 0 | 0 | 0 | 0 | 0 | 0 | 0 | 0 | 0 | 0 | 0 | 0 | 0 | 0 | 0 | 0
16.05.2025¦10:24:44.950 | 0 | 0 | 0 | 0 | 0 | 0 | 0 | 0 | 0 | 0 | 0 | 0 | 0 | 0 | 0 | 0 | 0 | 0 | 0 | 0
16.05.2025¦10:24:45.953 | 0 | 0 | 0 | 0 | 0 | 0 | 0 | 0 | 0 | 0 | 0 | 0 | 0 | 0 | 0 | 0 | 0 | 0 | 0 | 0
| OekoSolve | OekoSolve | OekoSolve | OekoSolve | OekoSolve | OekoSolve | OekoSolve | OekoSolve | OekoSolve | OekoSolve | OekoSolve | OekoSolve | OekoSolve | OekoSolve | OekoSolve | OekoSolve | OekoSolve | OekoSolve | OekoSolve | OekoSolve
| EnMeter_Prec1 | EnMeter_Prec1 | EnMeter_Prec1 | EnMeter_Prec1 | EnMeter_Prec1 | EnMeter_Prec1 | EnMeter_Prec1 | EnMeter_Prec1 | EnMeter_Prec1 | EnMeter_Prec1 | EnMeter_Prec2 | EnMeter_Prec2 | EnMeter_Prec2 | EnMeter_Prec2 | EnMeter_Prec2 | EnMeter_Prec2 | EnMeter_Prec2 | EnMeter_Prec2 | EnMeter_Prec2 | EnMeter_Prec2
| Prec1 P:W | Prec1 WTotal:kWh | Prec1 WDay:kWh | Prec1 WMonth:kWh | Prec1 WYear:kWh | Prec1 State:0 no info available¦1 Off¦2 Startup¦3 Ready¦4 On¦5 Charge¦6 Discharge¦7 Batt Low or Full¦8 Batt Full¦9 Batt low¦10 Finished¦11 Island¦12 Waiting¦91 Maintenance¦99 ERROR | Prec1 Spec Signal | Prec1 V:kV | Prec1 I:mA | Prec1 Info:0 Bit0¦1 Bit1¦2 Bit2¦3 Bit3¦4 HS Ein¦5 Freigabe / Abdeckung vorhanden¦6 Temp. Fühler aktiv¦7 Temp. Fühler unterbrochen¦8 Bit8¦9 Bit9¦10 Bit10¦11 Bit11¦12 Bit12¦13 Bit13¦14 Bit14¦15 Bit15¦ | Prec2 P:W | Prec2 WTotal:kWh | Prec2 WDay:kWh | Prec2 WMonth:kWh | Prec2 WYear:kWh | Prec2 State:0 no info available¦1 Off¦2 Startup¦3 Ready¦4 On¦5 Charge¦6 Discharge¦7 Batt Low or Full¦8 Batt Full¦9 Batt low¦10 Finished¦11 Island¦12 Waiting¦91 Maintenance¦99 ERROR | Prec2 Spec Signal | Prec2 V:kV | Prec2 I:mA | Prec2 Info:0 Bit0¦1 Bit1¦2 Bit2¦3 Bit3¦4 HS Ein¦5 Freigabe / Abdeckung vorhanden¦6 Temp. Fühler aktiv¦7 Temp. Fühler unterbrochen¦8 Bit8¦9 Bit9¦10 Bit10¦11 Bit11¦12 Bit12¦13 Bit13¦14 Bit14¦15 Bit15¦
16.05.2025¦10:24:46.951 | 0 | 0 | 0 | 0 | 0 | 0 | 0 | 0 | 0 | 0 | 0 | 0 | 0 | 0 | 0 | 0 | 0 | 0 | 0 | 0
16.05.2025¦10:24:47.950 | 0 | 0 | 0 | 0 | 0 | 0 | 0 | 0 | 0 | 0 | 0 | 0 | 0 | 0 | 0 | 0 | 0 | 0 | 0 | 0
16.05.2025¦10:24:48.951 | 0 | 0 | 0 | 0 | 0 | 0 | 0 | 0 | 0 | 0 | 0 | 0 | 0 | 0 | 0 | 0 | 0 | 0 | 0 | 0
16.05.2025¦10:24:49.951 | 0 | 0 | 0 | 0 | 0 | 0 | 0 | 0 | 0 | 0 | 0 | 0 | 0 | 0 | 0 | 0 | 0 | 0 | 0 | 0
16.05.2025¦10:24:50.951 | 0 | 0 | 0 | 0 | 0 | 0 | 0 | 0 | 0 | 0 | 0 | 0 | 0 | 0 | 0 | 0 | 0 | 0 | 0 | 0
16.05.2025¦10:24:51.950 | 0 | 0 | 0 | 0 | 0 | 0 | 0 | 0 | 0 | 0 | 0 | 0 | 0 | 0 | 0 | 0 | 0 | 0 | 0 | 0
16.05.2025¦10:24:52.952 | 0 | 0 | 0 | 0 | 0 | 0 | 0 | 0 | 0 | 0 | 0 | 0 | 0 | 0 | 0 | 0 | 0 | 0 | 0 | 0
16.05.2025¦10:24:53.951 | 0 | 0 | 0 | 0 | 0 | 0 | 0 | 0 | 0 | 0 | 0 | 0 | 0 | 0 | 0 | 0 | 0 | 0 | 0 | 0
16.05.2025¦10:24:54.950 | 0 | 0 | 0 | 0 | 0 | 0 | 0 | 0 | 0 | 0 | 0 | 0 | 0 | 0 | 0 | 0 | 0 | 0 | 0 | 0
16.05.2025¦10:24:55.950 | 0 | 0 | 0 | 0 | 0 | 0 | 0 | 0 | 0 | 0 | 0 | 0 | 0 | 0 | 0 | 0 | 0 | 0 | 0 | 0
16.05.2025¦10:24:56.951 | 0 | 0 | 0 | 0 | 0 | 0 | 0 | 0 | 0 | 0 | 0 | 0 | 0 | 0 | 0 | 0 | 0 | 0 | 0 | 0
16.05.2025¦10:24:57.951 | 0 | 0 | 0 | 0 | 0 | 0 | 0 | 0 | 0 | 0 | 0 | 0 | 0 | 0 | 0 | 0 | 0 | 0 | 0 | 0
16.05.2025¦10:24:58.951 | 0 | 0 | 0 | 0 | 0 | 0 | 0 | 0 | 0 | 0 | 0 | 0 | 0 | 0 | 0 | 0 | 0 | 0 | 0 | 0
16.05.2025¦10:24:59.950 | 0 | 0 | 0 | 0 | 0 | 0 | 0 | 0 | 0 | 0 | 0 | 0 | 0 | 0 | 0 | 0 | 0 | 0 | 0 | 0
16.05.2025¦10:25:00.951 | 0 | 0 | 0 | 0 | 0 | 0 | 0 | 0 | 0 | 0 | 0 | 0 | 0 | 0 | 0 | 0 | 0 | 0 | 0 | 0
16.05.2025¦10:25:01.951 | 0 | 0 | 0 | 0 | 0 | 0 | 0 | 0 | 0 | 0 | 0 | 0 | 0 | 0 | 0 | 0 | 0 | 0 | 0 | 0
16.05.2025¦10:25:02.951 | 0 | 0 | 0 | 0 | 0 | 0 | 0 | 0 | 0 | 0 | 0 | 0 | 0 | 0 | 0 | 0 | 0 | 0 | 0 | 0
16.05.2025¦10:25:03.951 | 0 | 0 | 0 | 0 | 0 | 0 | 0 | 0 | 0 | 0 | 0 | 0 | 0 | 0 | 0 | 0 | 0 | 0 | 0 | 0
16.05.2025¦10:25:04.951 | 0 | 0 | 0 | 0 | 0 | 0 | 0 | 0 | 0 | 0 | 0 | 0 | 0 | 0 | 0 | 0 | 0 | 0 | 0 | 0
16.05.2025¦10:25:05.951 | 0 | 0 | 0 | 0 | 0 | 0 | 0 | 0 | 0 | 0 | 0 | 0 | 0 | 0 | 0 | 0 | 0 | 0 | 0 | 0
16.05.2025¦10:25:06.952 | 0 | 0 | 0 | 0 | 0 | 0 | 0 | 0 | 0 | 0 | 0 | 0 | 0 | 0 | 0 | 0 | 0 | 0 | 0 | 0
16.05.2025¦10:25:07.951 | 0 | 0 | 0 | 0 | 0 | 0 | 0 | 0 | 0 | 0 | 0 | 0 | 0 | 0 | 0 | 0 | 0 | 0 | 0 | 0
16.05.2025¦10:25:08.951 | 0 | 0 | 0 | 0 | 0 | 0 | 0 | 0 | 0 | 0 | 0 | 0 | 0 | 0 | 0 | 0 | 0 | 0 | 0 | 0
16.05.2025¦10:25:09.951 | 0 | 0 | 0 | 0 | 0 | 0 | 0 | 0 | 0 | 0 | 0 | 0 | 0 | 0 | 0 | 0 | 0 | 0 | 0 | 0
16.05.2025¦10:25:10.951 | 0 | 0 | 0 | 0 | 0 | 0 | 0 | 0 | 0 | 0 | 0 | 0 | 0 | 0 | 0 | 0 | 0 | 0 | 0 | 0
16.05.2025¦10:25:11.950 | 0 | 0 | 0 | 0 | 0 | 0 | 0 | 0 | 0 | 0 | 0 | 0 | 0 | 0 | 0 | 0 | 0 | 0 | 0 | 0
16.05.2025¦10:25:12.951 | 0 | 0 | 0 | 0 | 0 | 0 | 0 | 0 | 0 | 0 | 0 | 0 | 0 | 0 | 0 | 0 | 0 | 0 | 0 | 0
16.05.2025¦10:25:13.951 | 0 | 0 | 0 | 0 | 0 | 0 | 0 | 0 | 0 | 0 | 0 | 0 | 0 | 0 | 0 | 0 | 0 | 0 | 0 | 0
16.05.2025¦10:25:14.951 | 0 | 0 | 0 | 0 | 0 | 0 | 0 | 0 | 0 | 0 | 0 | 0 | 0 | 0 | 0 | 0 | 0 | 0 | 0 | 0
16.05.2025¦10:25:15.951 | 0 | 0 | 0 | 0 | 0 | 0 | 0 | 0 | 0 | 0 | 0 | 0 | 0 | 0 | 0 | 0 | 0 | 0 | 0 | 0
| OekoSolve | OekoSolve | OekoSolve | OekoSolve | OekoSolve | OekoSolve | OekoSolve | OekoSolve | OekoSolve | OekoSolve | OekoSolve | OekoSolve | OekoSolve | OekoSolve | OekoSolve | OekoSolve | OekoSolve | OekoSolve | OekoSolve | OekoSolve
| EnMeter_Prec1 | EnMeter_Prec1 | EnMeter_Prec1 | EnMeter_Prec1 | EnMeter_Prec1 | EnMeter_Prec1 | EnMeter_Prec1 | EnMeter_Prec1 | EnMeter_Prec1 | EnMeter_Prec1 | EnMeter_Prec2 | EnMeter_Prec2 | EnMeter_Prec2 | EnMeter_Prec2 | EnMeter_Prec2 | EnMeter_Prec2 | EnMeter_Prec2 | EnMeter_Prec2 | EnMeter_Prec2 | EnMeter_Prec2
| Prec1 P:W | Prec1 WTotal:kWh | Prec1 WDay:kWh | Prec1 WMonth:kWh | Prec1 WYear:kWh | Prec1 State:0 no info available¦1 Off¦2 Startup¦3 Ready¦4 On¦5 Charge¦6 Discharge¦7 Batt Low or Full¦8 Batt Full¦9 Batt low¦10 Finished¦11 Island¦12 Waiting¦91 Maintenance¦99 ERROR | Prec1 Spec Signal | Prec1 V:kV | Prec1 I:mA | Prec1 Info:0 Bit0¦1 Bit1¦2 Bit2¦3 Bit3¦4 HS Ein¦5 Freigabe / Abdeckung vorhanden¦6 Temp. Fühler aktiv¦7 Temp. Fühler unterbrochen¦8 Bit8¦9 Bit9¦10 Bit10¦11 Bit11¦12 Bit12¦13 Bit13¦14 Bit14¦15 Bit15¦ | Prec2 P:W | Prec2 WTotal:kWh | Prec2 WDay:kWh | Prec2 WMonth:kWh | Prec2 WYear:kWh | Prec2 State:0 no info available¦1 Off¦2 Startup¦3 Ready¦4 On¦5 Charge¦6 Discharge¦7 Batt Low or Full¦8 Batt Full¦9 Batt low¦10 Finished¦11 Island¦12 Waiting¦91 Maintenance¦99 ERROR | Prec2 Spec Signal | Prec2 V:kV | Prec2 I:mA | Prec2 Info:0 Bit0¦1 Bit1¦2 Bit2¦3 Bit3¦4 HS Ein¦5 Freigabe / Abdeckung vorhanden¦6 Temp. Fühler aktiv¦7 Temp. Fühler unterbrochen¦8 Bit8¦9 Bit9¦10 Bit10¦11 Bit11¦12 Bit12¦13 Bit13¦14 Bit14¦15 Bit15¦
16.05.2025¦10:25:16.951 | 0 | 0 | 0 | 0 | 0 | 0 | 0 | 0 | 0 | 0 | 0 | 0 | 0 | 0 | 0 | 0 | 0 | 0 | 0 | 0
16.05.2025¦10:25:17.950 | 0 | 0 | 0 | 0 | 0 | 0 | 0 | 0 | 0 | 0 | 0 | 0 | 0 | 0 | 0 | 0 | 0 | 0 | 0 | 0
16.05.2025¦10:25:18.951 | 0 | 0 | 0 | 0 | 0 | 0 | 0 | 0 | 0 | 0 | 0 | 0 | 0 | 0 | 0 | 0 | 0 | 0 | 0 | 0
16.05.2025¦10:25:19.950 | 0 | 0 | 0 | 0 | 0 | 0 | 0 | 0 | 0 | 0 | 0 | 0 | 0 | 0 | 0 | 0 | 0 | 0 | 0 | 0
16.05.2025¦10:25:20.952 | 0 | 0 | 0 | 0 | 0 | 0 | 0 | 0 | 0 | 0 | 0 | 0 | 0 | 0 | 0 | 0 | 0 | 0 | 0 | 0
16.05.2025¦10:25:21.950 | 0 | 0 | 0 | 0 | 0 | 0 | 0 | 0 | 0 | 0 | 0 | 0 | 0 | 0 | 0 | 0 | 0 | 0 | 0 | 0
16.05.2025¦10:25:22.951 | 0 | 0 | 0 | 0 | 0 | 0 | 0 | 0 | 0 | 0 | 0 | 0 | 0 | 0 | 0 | 0 | 0 | 0 | 0 | 0
16.05.2025¦10:25:23.950 | 0 | 0 | 0 | 0 | 0 | 0 | 0 | 0 | 0 | 0 | 0 | 0 | 0 | 0 | 0 | 0 | 0 | 0 | 0 | 0
16.05.2025¦10:25:24.950 | 0 | 0 | 0 | 0 | 0 | 0 | 0 | 0 | 0 | 0 | 0 | 0 | 0 | 0 | 0 | 0 | 0 | 0 | 0 | 0
16.05.2025¦10:25:25.951 | 0 | 0 | 0 | 0 | 0 | 0 | 0 | 0 | 0 | 0 | 0 | 0 | 0 | 0 | 0 | 0 | 0 | 0 | 0 | 0
16.05.2025¦10:25:26.951 | 0 | 0 | 0 | 0 | 0 | 0 | 0 | 0 | 0 | 0 | 0 | 0 | 0 | 0 | 0 | 0 | 0 | 0 | 0 | 0
16.05.2025¦10:25:27.951 | 0 | 0 | 0 | 0 | 0 | 0 | 0 | 0 | 0 | 0 | 0 | 0 | 0 | 0 | 0 | 0 | 0 | 0 | 0 | 0
16.05.2025¦10:25:28.951 | 0 | 0 | 0 | 0 | 0 | 0 | 0 | 0 | 0 | 0 | 0 | 0 | 0 | 0 | 0 | 0 | 0 | 0 | 0 | 0
16.05.2025¦10:25:29.951 | 0 | 0 | 0 | 0 | 0 | 0 | 0 | 0 | 0 | 0 | 0 | 0 | 0 | 0 | 0 | 0 | 0 | 0 | 0 | 0
16.05.2025¦10:25:30.951 | 0 | 0 | 0 | 0 | 0 | 0 | 0 | 0 | 0 | 0 | 0 | 0 | 0 | 0 | 0 | 0 | 0 | 0 | 0 | 0
16.05.2025¦10:25:31.951 | 0 | 0 | 0 | 0 | 0 | 0 | 0 | 0 | 0 | 0 | 0 | 0 | 0 | 0 | 0 | 0 | 0 | 0 | 0 | 0
16.05.2025¦10:25:32.950 | 0 | 0 | 0 | 0 | 0 | 0 | 0 | 0 | 0 | 0 | 0 | 0 | 0 | 0 | 0 | 0 | 0 | 0 | 0 | 0
16.05.2025¦10:25:33.950 | 0 | 0 | 0 | 0 | 0 | 0 | 0 | 0 | 0 | 0 | 0 | 0 | 0 | 0 | 0 | 0 | 0 | 0 | 0 | 0
16.05.2025¦10:25:34.951 | 0 | 0 | 0 | 0 | 0 | 0 | 0 | 0 | 0 | 0 | 0 | 0 | 0 | 0 | 0 | 0 | 0 | 0 | 0 | 0
16.05.2025¦10:25:35.951 | 0 | 0 | 0 | 0 | 0 | 0 | 0 | 0 | 0 | 0 | 0 | 0 | 0 | 0 | 0 | 0 | 0 | 0 | 0 | 0
16.05.2025¦10:25:36.951 | 0 | 0 | 0 | 0 | 0 | 0 | 0 | 0 | 0 | 0 | 0 | 0 | 0 | 0 | 0 | 0 | 0 | 0 | 0 | 0
16.05.2025¦10:25:37.950 | 0 | 0 | 0 | 0 | 0 | 0 | 0 | 0 | 0 | 0 | 0 | 0 | 0 | 0 | 0 | 0 | 0 | 0 | 0 | 0
16.05.2025¦10:25:38.950 | 0 | 0 | 0 | 0 | 0 | 0 | 0 | 0 | 0 | 0 | 0 | 0 | 0 | 0 | 0 | 0 | 0 | 0 | 0 | 0
16.05.2025¦10:25:39.951 | 0 | 0 | 0 | 0 | 0 | 0 | 0 | 0 | 0 | 0 | 0 | 0 | 0 | 0 | 0 | 0 | 0 | 0 | 0 | 0
16.05.2025¦10:25:40.951 | 0 | 0 | 0 | 0 | 0 | 0 | 0 | 0 | 0 | 0 | 0 | 0 | 0 | 0 | 0 | 0 | 0 | 0 | 0 | 0
16.05.2025¦10:25:41.951 | 0 | 0 | 0 | 0 | 0 | 0 | 0 | 0 | 0 | 0 | 0 | 0 | 0 | 0 | 0 | 0 | 0 | 0 | 0 | 0
16.05.2025¦10:25:42.950 | 0 | 0 | 0 | 0 | 0 | 0 | 0 | 0 | 0 | 0 | 0 | 0 | 0 | 0 | 0 | 0 | 0 | 0 | 0 | 0
16.05.2025¦10:25:43.950 | 0 | 0 | 0 | 0 | 0 | 0 | 0 | 0 | 0 | 0 | 0 | 0 | 0 | 0 | 0 | 0 | 0 | 0 | 0 | 0
16.05.2025¦10:25:44.950 | 0 | 0 | 0 | 0 | 0 | 0 | 0 | 0 | 0 | 0 | 0 | 0 | 0 | 0 | 0 | 0 | 0 | 0 | 0 | 0
16.05.2025¦10:25:45.950 | 0 | 0 | 0 | 0 | 0 | 0 | 0 | 0 | 0 | 0 | 0 | 0 | 0 | 0 | 0 | 0 | 0 | 0 | 0 | 0
| OekoSolve | OekoSolve | OekoSolve | OekoSolve | OekoSolve | OekoSolve | OekoSolve | OekoSolve | OekoSolve | OekoSolve | OekoSolve | OekoSolve | OekoSolve | OekoSolve | OekoSolve | OekoSolve | OekoSolve | OekoSolve | OekoSolve | OekoSolve
| EnMeter_Prec1 | EnMeter_Prec1 | EnMeter_Prec1 | EnMeter_Prec1 | EnMeter_Prec1 | EnMeter_Prec1 | EnMeter_Prec1 | EnMeter_Prec1 | EnMeter_Prec1 | EnMeter_Prec1 | EnMeter_Prec2 | EnMeter_Prec2 | EnMeter_Prec2 | EnMeter_Prec2 | EnMeter_Prec2 | EnMeter_Prec2 | EnMeter_Prec2 | EnMeter_Prec2 | EnMeter_Prec2 | EnMeter_Prec2
| Prec1 P:W | Prec1 WTotal:kWh | Prec1 WDay:kWh | Prec1 WMonth:kWh | Prec1 WYear:kWh | Prec1 State:0 no info available¦1 Off¦2 Startup¦3 Ready¦4 On¦5 Charge¦6 Discharge¦7 Batt Low or Full¦8 Batt Full¦9 Batt low¦10 Finished¦11 Island¦12 Waiting¦91 Maintenance¦99 ERROR | Prec1 Spec Signal | Prec1 V:kV | Prec1 I:mA | Prec1 Info:0 Bit0¦1 Bit1¦2 Bit2¦3 Bit3¦4 HS Ein¦5 Freigabe / Abdeckung vorhanden¦6 Temp. Fühler aktiv¦7 Temp. Fühler unterbrochen¦8 Bit8¦9 Bit9¦10 Bit10¦11 Bit11¦12 Bit12¦13 Bit13¦14 Bit14¦15 Bit15¦ | Prec2 P:W | Prec2 WTotal:kWh | Prec2 WDay:kWh | Prec2 WMonth:kWh | Prec2 WYear:kWh | Prec2 State:0 no info available¦1 Off¦2 Startup¦3 Ready¦4 On¦5 Charge¦6 Discharge¦7 Batt Low or Full¦8 Batt Full¦9 Batt low¦10 Finished¦11 Island¦12 Waiting¦91 Maintenance¦99 ERROR | Prec2 Spec Signal | Prec2 V:kV | Prec2 I:mA | Prec2 Info:0 Bit0¦1 Bit1¦2 Bit2¦3 Bit3¦4 HS Ein¦5 Freigabe / Abdeckung vorhanden¦6 Temp. Fühler aktiv¦7 Temp. Fühler unterbrochen¦8 Bit8¦9 Bit9¦10 Bit10¦11 Bit11¦12 Bit12¦13 Bit13¦14 Bit14¦15 Bit15¦
16.05.2025¦10:25:46.950 | 0 | 0 | 0 | 0 | 0 | 0 | 0 | 0 | 0 | 0 | 0 | 0 | 0 | 0 | 0 | 0 | 0 | 0 | 0 | 0
16.05.2025¦10:25:47.950 | 0 | 0 | 0 | 0 | 0 | 0 | 0 | 0 | 0 | 0 | 0 | 0 | 0 | 0 | 0 | 0 | 0 | 0 | 0 | 0
16.05.2025¦10:25:48.952 | 0 | 0 | 0 | 0 | 0 | 0 | 0 | 0 | 0 | 0 | 0 | 0 | 0 | 0 | 0 | 0 | 0 | 0 | 0 | 0
16.05.2025¦10:25:49.951 | 0 | 0 | 0 | 0 | 0 | 0 | 0 | 0 | 0 | 0 | 0 | 0 | 0 | 0 | 0 | 0 | 0 | 0 | 0 | 0
16.05.2025¦10:25:50.950 | 0 | 0 | 0 | 0 | 0 | 0 | 0 | 0 | 0 | 0 | 0 | 0 | 0 | 0 | 0 | 0 | 0 | 0 | 0 | 0
16.05.2025¦10:25:51.951 | 0 | 0 | 0 | 0 | 0 | 0 | 0 | 0 | 0 | 0 | 0 | 0 | 0 | 0 | 0 | 0 | 0 | 0 | 0 | 0
16.05.2025¦10:25:52.951 | 0 | 0 | 0 | 0 | 0 | 0 | 0 | 0 | 0 | 0 | 0 | 0 | 0 | 0 | 0 | 0 | 0 | 0 | 0 | 0
16.05.2025¦10:25:53.950 | 0 | 0 | 0 | 0 | 0 | 0 | 0 | 0 | 0 | 0 | 0 | 0 | 0 | 0 | 0 | 0 | 0 | 0 | 0 | 0
16.05.2025¦10:25:54.951 | 0 | 0 | 0 | 0 | 0 | 0 | 0 | 0 | 0 | 0 | 0 | 0 | 0 | 0 | 0 | 0 | 0 | 0 | 0 | 0
16.05.2025¦10:25:55.951 | 0 | 0 | 0 | 0 | 0 | 0 | 0 | 0 | 0 | 0 | 0 | 0 | 0 | 0 | 0 | 0 | 0 | 0 | 0 | 0
16.05.2025¦10:25:56.950 | 0 | 0 | 0 | 0 | 0 | 0 | 0 | 0 | 0 | 0 | 0 | 0 | 0 | 0 | 0 | 0 | 0 | 0 | 0 | 0
16.05.2025¦10:25:57.950 | 0 | 0 | 0 | 0 | 0 | 0 | 0 | 0 | 0 | 0 | 0 | 0 | 0 | 0 | 0 | 0 | 0 | 0 | 0 | 0
16.05.2025¦10:25:58.951 | 0 | 0 | 0 | 0 | 0 | 0 | 0 | 0 | 0 | 0 | 0 | 0 | 0 | 0 | 0 | 0 | 0 | 0 | 0 | 0
16.05.2025¦10:25:59.950 | 0 | 0 | 0 | 0 | 0 | 0 | 0 | 0 | 0 | 0 | 0 | 0 | 0 | 0 | 0 | 0 | 0 | 0 | 0 | 0
16.05.2025¦10:26:00.951 | 0 | 0 | 0 | 0 | 0 | 0 | 0 | 0 | 0 | 0 | 0 | 0 | 0 | 0 | 0 | 0 | 0 | 0 | 0 | 0
16.05.2025¦10:26:01.951 | 0 | 0 | 0 | 0 | 0 | 0 | 0 | 0 | 0 | 0 | 0 | 0 | 0 | 0 | 0 | 0 | 0 | 0 | 0 | 0
16.05.2025¦10:26:02.951 | 0 | 0 | 0 | 0 | 0 | 0 | 0 | 0 | 0 | 0 | 0 | 0 | 0 | 0 | 0 | 0 | 0 | 0 | 0 | 0
16.05.2025¦10:26:03.951 | 0 | 0 | 0 | 0 | 0 | 0 | 0 | 0 | 0 | 0 | 0 | 0 | 0 | 0 | 0 | 0 | 0 | 0 | 0 | 0
16.05.2025¦10:26:04.950 | 0 | 0 | 0 | 0 | 0 | 0 | 0 | 0 | 0 | 0 | 0 | 0 | 0 | 0 | 0 | 0 | 0 | 0 | 0 | 0
16.05.2025¦10:26:05.950 | 0 | 0 | 0 | 0 | 0 | 0 | 0 | 0 | 0 | 0 | 0 | 0 | 0 | 0 | 0 | 0 | 0 | 0 | 0 | 0
16.05.2025¦10:26:06.951 | 0 | 0 | 0 | 0 | 0 | 0 | 0 | 0 | 0 | 0 | 0 | 0 | 0 | 0 | 0 | 0 | 0 | 0 | 0 | 0
16.05.2025¦10:26:07.951 | 0 | 0 | 0 | 0 | 0 | 0 | 0 | 0 | 0 | 0 | 0 | 0 | 0 | 0 | 0 | 0 | 0 | 0 | 0 | 0
16.05.2025¦10:26:08.951 | 0 | 0 | 0 | 0 | 0 | 0 | 0 | 0 | 0 | 0 | 0 | 0 | 0 | 0 | 0 | 0 | 0 | 0 | 0 | 0
16.05.2025¦10:26:09.952 | 0 | 0 | 0 | 0 | 0 | 0 | 0 | 0 | 0 | 0 | 0 | 0 | 0 | 0 | 0 | 0 | 0 | 0 | 0 | 0
16.05.2025¦10:26:10.951 | 0 | 0 | 0 | 0 | 0 | 0 | 0 | 0 | 0 | 0 | 0 | 0 | 0 | 0 | 0 | 0 | 0 | 0 | 0 | 0
16.05.2025¦10:26:11.951 | 0 | 0 | 0 | 0 | 0 | 0 | 0 | 0 | 0 | 0 | 0 | 0 | 0 | 0 | 0 | 0 | 0 | 0 | 0 | 0
16.05.2025¦10:26:12.951 | 0 | 0 | 0 | 0 | 0 | 0 | 0 | 0 | 0 | 0 | 0 | 0 | 0 | 0 | 0 | 0 | 0 | 0 | 0 | 0
16.05.2025¦10:26:13.951 | 0 | 0 | 0 | 0 | 0 | 0 | 0 | 0 | 0 | 0 | 0 | 0 | 0 | 0 | 0 | 0 | 0 | 0 | 0 | 0
16.05.2025¦10:26:14.951 | 0 | 0 | 0 | 0 | 0 | 0 | 0 | 0 | 0 | 0 | 0 | 0 | 0 | 0 | 0 | 0 | 0 | 0 | 0 | 0
16.05.2025¦10:26:15.951 | 0 | 0 | 0 | 0 | 0 | 0 | 0 | 0 | 0 | 0 | 0 | 0 | 0 | 0 | 0 | 0 | 0 | 0 | 0 | 0
| OekoSolve | OekoSolve | OekoSolve | OekoSolve | OekoSolve | OekoSolve | OekoSolve | OekoSolve | OekoSolve | OekoSolve | OekoSolve | OekoSolve | OekoSolve | OekoSolve | OekoSolve | OekoSolve | OekoSolve | OekoSolve | OekoSolve | OekoSolve
| EnMeter_Prec1 | EnMeter_Prec1 | EnMeter_Prec1 | EnMeter_Prec1 | EnMeter_Prec1 | EnMeter_Prec1 | EnMeter_Prec1 | EnMeter_Prec1 | EnMeter_Prec1 | EnMeter_Prec1 | EnMeter_Prec2 | EnMeter_Prec2 | EnMeter_Prec2 | EnMeter_Prec2 | EnMeter_Prec2 | EnMeter_Prec2 | EnMeter_Prec2 | EnMeter_Prec2 | EnMeter_Prec2 | EnMeter_Prec2
| Prec1 P:W | Prec1 WTotal:kWh | Prec1 WDay:kWh | Prec1 WMonth:kWh | Prec1 WYear:kWh | Prec1 State:0 no info available¦1 Off¦2 Startup¦3 Ready¦4 On¦5 Charge¦6 Discharge¦7 Batt Low or Full¦8 Batt Full¦9 Batt low¦10 Finished¦11 Island¦12 Waiting¦91 Maintenance¦99 ERROR | Prec1 Spec Signal | Prec1 V:kV | Prec1 I:mA | Prec1 Info:0 Bit0¦1 Bit1¦2 Bit2¦3 Bit3¦4 HS Ein¦5 Freigabe / Abdeckung vorhanden¦6 Temp. Fühler aktiv¦7 Temp. Fühler unterbrochen¦8 Bit8¦9 Bit9¦10 Bit10¦11 Bit11¦12 Bit12¦13 Bit13¦14 Bit14¦15 Bit15¦ | Prec2 P:W | Prec2 WTotal:kWh | Prec2 WDay:kWh | Prec2 WMonth:kWh | Prec2 WYear:kWh | Prec2 State:0 no info available¦1 Off¦2 Startup¦3 Ready¦4 On¦5 Charge¦6 Discharge¦7 Batt Low or Full¦8 Batt Full¦9 Batt low¦10 Finished¦11 Island¦12 Waiting¦91 Maintenance¦99 ERROR | Prec2 Spec Signal | Prec2 V:kV | Prec2 I:mA | Prec2 Info:0 Bit0¦1 Bit1¦2 Bit2¦3 Bit3¦4 HS Ein¦5 Freigabe / Abdeckung vorhanden¦6 Temp. Fühler aktiv¦7 Temp. Fühler unterbrochen¦8 Bit8¦9 Bit9¦10 Bit10¦11 Bit11¦12 Bit12¦13 Bit13¦14 Bit14¦15 Bit15¦
16.05.2025¦10:26:16.950 | 0 | 0 | 0 | 0 | 0 | 0 | 0 | 0 | 0 | 0 | 0 | 0 | 0 | 0 | 0 | 0 | 0 | 0 | 0 | 0
16.05.2025¦10:26:17.951 | 0 | 0 | 0 | 0 | 0 | 0 | 0 | 0 | 0 | 0 | 0 | 0 | 0 | 0 | 0 | 0 | 0 | 0 | 0 | 0
16.05.2025¦10:26:18.951 | 0 | 0 | 0 | 0 | 0 | 0 | 0 | 0 | 0 | 0 | 0 | 0 | 0 | 0 | 0 | 0 | 0 | 0 | 0 | 0
16.05.2025¦10:26:19.950 | 0 | 0 | 0 | 0 | 0 | 0 | 0 | 0 | 0 | 0 | 0 | 0 | 0 | 0 | 0 | 0 | 0 | 0 | 0 | 0
16.05.2025¦10:26:20.951 | 0 | 0 | 0 | 0 | 0 | 0 | 0 | 0 | 0 | 0 | 0 | 0 | 0 | 0 | 0 | 0 | 0 | 0 | 0 | 0
16.05.2025¦10:26:21.950 | 0 | 0 | 0 | 0 | 0 | 0 | 0 | 0 | 0 | 0 | 0 | 0 | 0 | 0 | 0 | 0 | 0 | 0 | 0 | 0
16.05.2025¦10:26:22.951 | 0 | 0 | 0 | 0 | 0 | 0 | 0 | 0 | 0 | 0 | 0 | 0 | 0 | 0 | 0 | 0 | 0 | 0 | 0 | 0
16.05.2025¦10:26:23.951 | 0 | 0 | 0 | 0 | 0 | 0 | 0 | 0 | 0 | 0 | 0 | 0 | 0 | 0 | 0 | 0 | 0 | 0 | 0 | 0
16.05.2025¦10:26:24.950 | 0 | 0 | 0 | 0 | 0 | 0 | 0 | 0 | 0 | 0 | 0 | 0 | 0 | 0 | 0 | 0 | 0 | 0 | 0 | 0
16.05.2025¦10:26:25.951 | 0 | 0 | 0 | 0 | 0 | 0 | 0 | 0 | 0 | 0 | 0 | 0 | 0 | 0 | 0 | 0 | 0 | 0 | 0 | 0
16.05.2025¦10:26:26.950 | 0 | 0 | 0 | 0 | 0 | 0 | 0 | 0 | 0 | 0 | 0 | 0 | 0 | 0 | 0 | 0 | 0 | 0 | 0 | 0
16.05.2025¦10:26:27.950 | 0 | 0 | 0 | 0 | 0 | 0 | 0 | 0 | 0 | 0 | 0 | 0 | 0 | 0 | 0 | 0 | 0 | 0 | 0 | 0
16.05.2025¦10:26:28.950 | 0 | 0 | 0 | 0 | 0 | 0 | 0 | 0 | 0 | 0 | 0 | 0 | 0 | 0 | 0 | 0 | 0 | 0 | 0 | 0
16.05.2025¦10:26:29.950 | 0 | 0 | 0 | 0 | 0 | 0 | 0 | 0 | 0 | 0 | 0 | 0 | 0 | 0 | 0 | 0 | 0 | 0 | 0 | 0
16.05.2025¦10:26:30.951 | 0 | 0 | 0 | 0 | 0 | 0 | 0 | 0 | 0 | 0 | 0 | 0 | 0 | 0 | 0 | 0 | 0 | 0 | 0 | 0
16.05.2025¦10:26:31.951 | 0 | 0 | 0 | 0 | 0 | 0 | 0 | 0 | 0 | 0 | 0 | 0 | 0 | 0 | 0 | 0 | 0 | 0 | 0 | 0
16.05.2025¦10:26:32.950 | 0 | 0 | 0 | 0 | 0 | 0 | 0 | 0 | 0 | 0 | 0 | 0 | 0 | 0 | 0 | 0 | 0 | 0 | 0 | 0
16.05.2025¦10:26:33.951 | 0 | 0 | 0 | 0 | 0 | 0 | 0 | 0 | 0 | 0 | 0 | 0 | 0 | 0 | 0 | 0 | 0 | 0 | 0 | 0
16.05.2025¦10:26:34.950 | 0 | 0 | 0 | 0 | 0 | 0 | 0 | 0 | 0 | 0 | 0 | 0 | 0 | 0 | 0 | 0 | 0 | 0 | 0 | 0
16.05.2025¦10:26:35.950 | 0 | 0 | 0 | 0 | 0 | 0 | 0 | 0 | 0 | 0 | 0 | 0 | 0 | 0 | 0 | 0 | 0 | 0 | 0 | 0
16.05.2025¦10:26:36.950 | 0 | 0 | 0 | 0 | 0 | 0 | 0 | 0 | 0 | 0 | 0 | 0 | 0 | 0 | 0 | 0 | 0 | 0 | 0 | 0
16.05.2025¦10:26:37.952 | 0 | 0 | 0 | 0 | 0 | 0 | 0 | 0 | 0 | 0 | 0 | 0 | 0 | 0 | 0 | 0 | 0 | 0 | 0 | 0
16.05.2025¦10:26:38.951 | 0 | 0 | 0 | 0 | 0 | 0 | 0 | 0 | 0 | 0 | 0 | 0 | 0 | 0 | 0 | 0 | 0 | 0 | 0 | 0
16.05.2025¦10:26:39.951 | 0 | 0 | 0 | 0 | 0 | 0 | 0 | 0 | 0 | 0 | 0 | 0 | 0 | 0 | 0 | 0 | 0 | 0 | 0 | 0
16.05.2025¦10:26:40.951 | 0 | 0 | 0 | 0 | 0 | 0 | 0 | 0 | 0 | 0 | 0 | 0 | 0 | 0 | 0 | 0 | 0 | 0 | 0 | 0
16.05.2025¦10:26:41.951 | 0 | 0 | 0 | 0 | 0 | 0 | 0 | 0 | 0 | 0 | 0 | 0 | 0 | 0 | 0 | 0 | 0 | 0 | 0 | 0
16.05.2025¦10:26:42.951 | 0 | 0 | 0 | 0 | 0 | 0 | 0 | 0 | 0 | 0 | 0 | 0 | 0 | 0 | 0 | 0 | 0 | 0 | 0 | 0
16.05.2025¦10:26:43.951 | 0 | 0 | 0 | 0 | 0 | 0 | 0 | 0 | 0 | 0 | 0 | 0 | 0 | 0 | 0 | 0 | 0 | 0 | 0 | 0
16.05.2025¦10:26:44.951 | 0 | 0 | 0 | 0 | 0 | 0 | 0 | 0 | 0 | 0 | 0 | 0 | 0 | 0 | 0 | 0 | 0 | 0 | 0 | 0
16.05.2025¦10:26:45.950 | 0 | 0 | 0 | 0 | 0 | 0 | 0 | 0 | 0 | 0 | 0 | 0 | 0 | 0 | 0 | 0 | 0 | 0 | 0 | 0
| OekoSolve | OekoSolve | OekoSolve | OekoSolve | OekoSolve | OekoSolve | OekoSolve | OekoSolve | OekoSolve | OekoSolve | OekoSolve | OekoSolve | OekoSolve | OekoSolve | OekoSolve | OekoSolve | OekoSolve | OekoSolve | OekoSolve | OekoSolve
| EnMeter_Prec1 | EnMeter_Prec1 | EnMeter_Prec1 | EnMeter_Prec1 | EnMeter_Prec1 | EnMeter_Prec1 | EnMeter_Prec1 | EnMeter_Prec1 | EnMeter_Prec1 | EnMeter_Prec1 | EnMeter_Prec2 | EnMeter_Prec2 | EnMeter_Prec2 | EnMeter_Prec2 | EnMeter_Prec2 | EnMeter_Prec2 | EnMeter_Prec2 | EnMeter_Prec2 | EnMeter_Prec2 | EnMeter_Prec2
| Prec1 P:W | Prec1 WTotal:kWh | Prec1 WDay:kWh | Prec1 WMonth:kWh | Prec1 WYear:kWh | Prec1 State:0 no info available¦1 Off¦2 Startup¦3 Ready¦4 On¦5 Charge¦6 Discharge¦7 Batt Low or Full¦8 Batt Full¦9 Batt low¦10 Finished¦11 Island¦12 Waiting¦91 Maintenance¦99 ERROR | Prec1 Spec Signal | Prec1 V:kV | Prec1 I:mA | Prec1 Info:0 Bit0¦1 Bit1¦2 Bit2¦3 Bit3¦4 HS Ein¦5 Freigabe / Abdeckung vorhanden¦6 Temp. Fühler aktiv¦7 Temp. Fühler unterbrochen¦8 Bit8¦9 Bit9¦10 Bit10¦11 Bit11¦12 Bit12¦13 Bit13¦14 Bit14¦15 Bit15¦ | Prec2 P:W | Prec2 WTotal:kWh | Prec2 WDay:kWh | Prec2 WMonth:kWh | Prec2 WYear:kWh | Prec2 State:0 no info available¦1 Off¦2 Startup¦3 Ready¦4 On¦5 Charge¦6 Discharge¦7 Batt Low or Full¦8 Batt Full¦9 Batt low¦10 Finished¦11 Island¦12 Waiting¦91 Maintenance¦99 ERROR | Prec2 Spec Signal | Prec2 V:kV | Prec2 I:mA | Prec2 Info:0 Bit0¦1 Bit1¦2 Bit2¦3 Bit3¦4 HS Ein¦5 Freigabe / Abdeckung vorhanden¦6 Temp. Fühler aktiv¦7 Temp. Fühler unterbrochen¦8 Bit8¦9 Bit9¦10 Bit10¦11 Bit11¦12 Bit12¦13 Bit13¦14 Bit14¦15 Bit15¦
16.05.2025¦10:26:46.950 | 0 | 0 | 0 | 0 | 0 | 0 | 0 | 0 | 0 | 0 | 0 | 0 | 0 | 0 | 0 | 0 | 0 | 0 | 0 | 0
16.05.2025¦10:26:47.951 | 0 | 0 | 0 | 0 | 0 | 0 | 0 | 0 | 0 | 0 | 0 | 0 | 0 | 0 | 0 | 0 | 0 | 0 | 0 | 0
16.05.2025¦10:26:48.951 | 0 | 0 | 0 | 0 | 0 | 0 | 0 | 0 | 0 | 0 | 0 | 0 | 0 | 0 | 0 | 0 | 0 | 0 | 0 | 0
16.05.2025¦10:26:49.951 | 0 | 0 | 0 | 0 | 0 | 0 | 0 | 0 | 0 | 0 | 0 | 0 | 0 | 0 | 0 | 0 | 0 | 0 | 0 | 0
16.05.2025¦10:26:50.950 | 0 | 0 | 0 | 0 | 0 | 0 | 0 | 0 | 0 | 0 | 0 | 0 | 0 | 0 | 0 | 0 | 0 | 0 | 0 | 0
16.05.2025¦10:26:51.951 | 0 | 0 | 0 | 0 | 0 | 0 | 0 | 0 | 0 | 0 | 0 | 0 | 0 | 0 | 0 | 0 | 0 | 0 | 0 | 0
16.05.2025¦10:26:52.951 | 0 | 0 | 0 | 0 | 0 | 0 | 0 | 0 | 0 | 0 | 0 | 0 | 0 | 0 | 0 | 0 | 0 | 0 | 0 | 0
16.05.2025¦10:26:53.950 | 0 | 0 | 0 | 0 | 0 | 0 | 0 | 0 | 0 | 0 | 0 | 0 | 0 | 0 | 0 | 0 | 0 | 0 | 0 | 0
16.05.2025¦10:26:54.951 | 0 | 0 | 0 | 0 | 0 | 0 | 0 | 0 | 0 | 0 | 0 | 0 | 0 | 0 | 0 | 0 | 0 | 0 | 0 | 0
16.05.2025¦10:26:55.951 | 0 | 0 | 0 | 0 | 0 | 0 | 0 | 0 | 0 | 0 | 0 | 0 | 0 | 0 | 0 | 0 | 0 | 0 | 0 | 0
16.05.2025¦10:26:56.951 | 0 | 0 | 0 | 0 | 0 | 0 | 0 | 0 | 0 | 0 | 0 | 0 | 0 | 0 | 0 | 0 | 0 | 0 | 0 | 0
16.05.2025¦10:26:57.951 | 0 | 0 | 0 | 0 | 0 | 0 | 0 | 0 | 0 | 0 | 0 | 0 | 0 | 0 | 0 | 0 | 0 | 0 | 0 | 0
16.05.2025¦10:26:58.952 | 0 | 0 | 0 | 0 | 0 | 0 | 0 | 0 | 0 | 0 | 0 | 0 | 0 | 0 | 0 | 0 | 0 | 0 | 0 | 0
16.05.2025¦10:26:59.951 | 0 | 0 | 0 | 0 | 0 | 0 | 0 | 0 | 0 | 0 | 0 | 0 | 0 | 0 | 0 | 0 | 0 | 0 | 0 | 0
16.05.2025¦10:27:00.950 | 0 | 0 | 0 | 0 | 0 | 0 | 0 | 0 | 0 | 0 | 0 | 0 | 0 | 0 | 0 | 0 | 0 | 0 | 0 | 0
16.05.2025¦10:27:01.951 | 0 | 0 | 0 | 0 | 0 | 0 | 0 | 0 | 0 | 0 | 0 | 0 | 0 | 0 | 0 | 0 | 0 | 0 | 0 | 0
16.05.2025¦10:27:02.951 | 0 | 0 | 0 | 0 | 0 | 0 | 0 | 0 | 0 | 0 | 0 | 0 | 0 | 0 | 0 | 0 | 0 | 0 | 0 | 0
16.05.2025¦10:27:03.951 | 0 | 0 | 0 | 0 | 0 | 0 | 0 | 0 | 0 | 0 | 0 | 0 | 0 | 0 | 0 | 0 | 0 | 0 | 0 | 0
16.05.2025¦10:27:04.950 | 0 | 0 | 0 | 0 | 0 | 0 | 0 | 0 | 0 | 0 | 0 | 0 | 0 | 0 | 0 | 0 | 0 | 0 | 0 | 0
16.05.2025¦10:27:05.952 | 0 | 0 | 0 | 0 | 0 | 0 | 0 | 0 | 0 | 0 | 0 | 0 | 0 | 0 | 0 | 0 | 0 | 0 | 0 | 0
16.05.2025¦10:27:06.951 | 0 | 0 | 0 | 0 | 0 | 0 | 0 | 0 | 0 | 0 | 0 | 0 | 0 | 0 | 0 | 0 | 0 | 0 | 0 | 0
16.05.2025¦10:27:07.951 | 0 | 0 | 0 | 0 | 0 | 0 | 0 | 0 | 0 | 0 | 0 | 0 | 0 | 0 | 0 | 0 | 0 | 0 | 0 | 0
16.05.2025¦10:27:08.950 | 0 | 0 | 0 | 0 | 0 | 0 | 0 | 0 | 0 | 0 | 0 | 0 | 0 | 0 | 0 | 0 | 0 | 0 | 0 | 0
16.05.2025¦10:27:09.951 | 0 | 0 | 0 | 0 | 0 | 0 | 0 | 0 | 0 | 0 | 0 | 0 | 0 | 0 | 0 | 0 | 0 | 0 | 0 | 0
16.05.2025¦10:27:10.950 | 0 | 0 | 0 | 0 | 0 | 0 | 0 | 0 | 0 | 0 | 0 | 0 | 0 | 0 | 0 | 0 | 0 | 0 | 0 | 0
16.05.2025¦10:27:11.951 | 0 | 0 | 0 | 0 | 0 | 0 | 0 | 0 | 0 | 0 | 0 | 0 | 0 | 0 | 0 | 0 | 0 | 0 | 0 | 0
16.05.2025¦10:27:12.952 | 0 | 0 | 0 | 0 | 0 | 0 | 0 | 0 | 0 | 0 | 0 | 0 | 0 | 0 | 0 | 0 | 0 | 0 | 0 | 0
16.05.2025¦10:27:13.950 | 0 | 0 | 0 | 0 | 0 | 0 | 0 | 0 | 0 | 0 | 0 | 0 | 0 | 0 | 0 | 0 | 0 | 0 | 0 | 0
16.05.2025¦10:27:14.951 | 0 | 0 | 0 | 0 | 0 | 0 | 0 | 0 | 0 | 0 | 0 | 0 | 0 | 0 | 0 | 0 | 0 | 0 | 0 | 0
16.05.2025¦10:27:15.950 | 0 | 0 | 0 | 0 | 0 | 0 | 0 | 0 | 0 | 0 | 0 | 0 | 0 | 0 | 0 | 0 | 0 | 0 | 0 | 0
| OekoSolve | OekoSolve | OekoSolve | OekoSolve | OekoSolve | OekoSolve | OekoSolve | OekoSolve | OekoSolve | OekoSolve | OekoSolve | OekoSolve | OekoSolve | OekoSolve | OekoSolve | OekoSolve | OekoSolve | OekoSolve | OekoSolve | OekoSolve
| EnMeter_Prec1 | EnMeter_Prec1 | EnMeter_Prec1 | EnMeter_Prec1 | EnMeter_Prec1 | EnMeter_Prec1 | EnMeter_Prec1 | EnMeter_Prec1 | EnMeter_Prec1 | EnMeter_Prec1 | EnMeter_Prec2 | EnMeter_Prec2 | EnMeter_Prec2 | EnMeter_Prec2 | EnMeter_Prec2 | EnMeter_Prec2 | EnMeter_Prec2 | EnMeter_Prec2 | EnMeter_Prec2 | EnMeter_Prec2
| Prec1 P:W | Prec1 WTotal:kWh | Prec1 WDay:kWh | Prec1 WMonth:kWh | Prec1 WYear:kWh | Prec1 State:0 no info available¦1 Off¦2 Startup¦3 Ready¦4 On¦5 Charge¦6 Discharge¦7 Batt Low or Full¦8 Batt Full¦9 Batt low¦10 Finished¦11 Island¦12 Waiting¦91 Maintenance¦99 ERROR | Prec1 Spec Signal | Prec1 V:kV | Prec1 I:mA | Prec1 Info:0 Bit0¦1 Bit1¦2 Bit2¦3 Bit3¦4 HS Ein¦5 Freigabe / Abdeckung vorhanden¦6 Temp. Fühler aktiv¦7 Temp. Fühler unterbrochen¦8 Bit8¦9 Bit9¦10 Bit10¦11 Bit11¦12 Bit12¦13 Bit13¦14 Bit14¦15 Bit15¦ | Prec2 P:W | Prec2 WTotal:kWh | Prec2 WDay:kWh | Prec2 WMonth:kWh | Prec2 WYear:kWh | Prec2 State:0 no info available¦1 Off¦2 Startup¦3 Ready¦4 On¦5 Charge¦6 Discharge¦7 Batt Low or Full¦8 Batt Full¦9 Batt low¦10 Finished¦11 Island¦12 Waiting¦91 Maintenance¦99 ERROR | Prec2 Spec Signal | Prec2 V:kV | Prec2 I:mA | Prec2 Info:0 Bit0¦1 Bit1¦2 Bit2¦3 Bit3¦4 HS Ein¦5 Freigabe / Abdeckung vorhanden¦6 Temp. Fühler aktiv¦7 Temp. Fühler unterbrochen¦8 Bit8¦9 Bit9¦10 Bit10¦11 Bit11¦12 Bit12¦13 Bit13¦14 Bit14¦15 Bit15¦
16.05.2025¦10:27:16.950 | 0 | 0 | 0 | 0 | 0 | 0 | 0 | 0 | 0 | 0 | 0 | 0 | 0 | 0 | 0 | 0 | 0 | 0 | 0 | 0
16.05.2025¦10:27:17.952 | 0 | 0 | 0 | 0 | 0 | 0 | 0 | 0 | 0 | 0 | 0 | 0 | 0 | 0 | 0 | 0 | 0 | 0 | 0 | 0
16.05.2025¦10:27:18.951 | 0 | 0 | 0 | 0 | 0 | 0 | 0 | 0 | 0 | 0 | 0 | 0 | 0 | 0 | 0 | 0 | 0 | 0 | 0 | 0
16.05.2025¦10:27:19.951 | 0 | 0 | 0 | 0 | 0 | 0 | 0 | 0 | 0 | 0 | 0 | 0 | 0 | 0 | 0 | 0 | 0 | 0 | 0 | 0
16.05.2025¦10:27:20.951 | 0 | 0 | 0 | 0 | 0 | 0 | 0 | 0 | 0 | 0 | 0 | 0 | 0 | 0 | 0 | 0 | 0 | 0 | 0 | 0
16.05.2025¦10:27:21.951 | 0 | 0 | 0 | 0 | 0 | 0 | 0 | 0 | 0 | 0 | 0 | 0 | 0 | 0 | 0 | 0 | 0 | 0 | 0 | 0
16.05.2025¦10:27:22.951 | 0 | 0 | 0 | 0 | 0 | 0 | 0 | 0 | 0 | 0 | 0 | 0 | 0 | 0 | 0 | 0 | 0 | 0 | 0 | 0
16.05.2025¦10:27:23.951 | 0 | 0 | 0 | 0 | 0 | 0 | 0 | 0 | 0 | 0 | 0 | 0 | 0 | 0 | 0 | 0 | 0 | 0 | 0 | 0
16.05.2025¦10:27:24.950 | 0 | 0 | 0 | 0 | 0 | 0 | 0 | 0 | 0 | 0 | 0 | 0 | 0 | 0 | 0 | 0 | 0 | 0 | 0 | 0
16.05.2025¦10:27:25.950 | 0 | 0 | 0 | 0 | 0 | 0 | 0 | 0 | 0 | 0 | 0 | 0 | 0 | 0 | 0 | 0 | 0 | 0 | 0 | 0
16.05.2025¦10:27:26.953 | 0 | 0 | 0 | 0 | 0 | 0 | 0 | 0 | 0 | 0 | 0 | 0 | 0 | 0 | 0 | 0 | 0 | 0 | 0 | 0
16.05.2025¦10:27:27.950 | 0 | 0 | 0 | 0 | 0 | 0 | 0 | 0 | 0 | 0 | 0 | 0 | 0 | 0 | 0 | 0 | 0 | 0 | 0 | 0
16.05.2025¦10:27:28.951 | 0 | 0 | 0 | 0 | 0 | 0 | 0 | 0 | 0 | 0 | 0 | 0 | 0 | 0 | 0 | 0 | 0 | 0 | 0 | 0
16.05.2025¦10:27:29.951 | 0 | 0 | 0 | 0 | 0 | 0 | 0 | 0 | 0 | 0 | 0 | 0 | 0 | 0 | 0 | 0 | 0 | 0 | 0 | 0
16.05.2025¦10:27:30.950 | 0 | 0 | 0 | 0 | 0 | 0 | 0 | 0 | 0 | 0 | 0 | 0 | 0 | 0 | 0 | 0 | 0 | 0 | 0 | 0
16.05.2025¦10:27:31.951 | 0 | 0 | 0 | 0 | 0 | 0 | 0 | 0 | 0 | 0 | 0 | 0 | 0 | 0 | 0 | 0 | 0 | 0 | 0 | 0
16.05.2025¦10:27:32.951 | 0 | 0 | 0 | 0 | 0 | 0 | 0 | 0 | 0 | 0 | 0 | 0 | 0 | 0 | 0 | 0 | 0 | 0 | 0 | 0
16.05.2025¦10:27:33.952 | 0 | 0 | 0 | 0 | 0 | 0 | 0 | 0 | 0 | 0 | 0 | 0 | 0 | 0 | 0 | 0 | 0 | 0 | 0 | 0
16.05.2025¦10:27:34.951 | 0 | 0 | 0 | 0 | 0 | 0 | 0 | 0 | 0 | 0 | 0 | 0 | 0 | 0 | 0 | 0 | 0 | 0 | 0 | 0
16.05.2025¦10:27:35.951 | 0 | 0 | 0 | 0 | 0 | 0 | 0 | 0 | 0 | 0 | 0 | 0 | 0 | 0 | 0 | 0 | 0 | 0 | 0 | 0
16.05.2025¦10:27:36.951 | 0 | 0 | 0 | 0 | 0 | 0 | 0 | 0 | 0 | 0 | 0 | 0 | 0 | 0 | 0 | 0 | 0 | 0 | 0 | 0
16.05.2025¦10:27:37.951 | 0 | 0 | 0 | 0 | 0 | 0 | 0 | 0 | 0 | 0 | 0 | 0 | 0 | 0 | 0 | 0 | 0 | 0 | 0 | 0
16.05.2025¦10:27:38.951 | 0 | 0 | 0 | 0 | 0 | 0 | 0 | 0 | 0 | 0 | 0 | 0 | 0 | 0 | 0 | 0 | 0 | 0 | 0 | 0
16.05.2025¦10:27:39.951 | 0 | 0 | 0 | 0 | 0 | 0 | 0 | 0 | 0 | 0 | 0 | 0 | 0 | 0 | 0 | 0 | 0 | 0 | 0 | 0
16.05.2025¦10:27:40.951 | 0 | 0 | 0 | 0 | 0 | 0 | 0 | 0 | 0 | 0 | 0 | 0 | 0 | 0 | 0 | 0 | 0 | 0 | 0 | 0
16.05.2025¦10:27:41.951 | 0 | 0 | 0 | 0 | 0 | 0 | 0 | 0 | 0 | 0 | 0 | 0 | 0 | 0 | 0 | 0 | 0 | 0 | 0 | 0
16.05.2025¦10:27:42.951 | 0 | 0 | 0 | 0 | 0 | 0 | 0 | 0 | 0 | 0 | 0 | 0 | 0 | 0 | 0 | 0 | 0 | 0 | 0 | 0
16.05.2025¦10:27:43.951 | 0 | 0 | 0 | 0 | 0 | 0 | 0 | 0 | 0 | 0 | 0 | 0 | 0 | 0 | 0 | 0 | 0 | 0 | 0 | 0
16.05.2025¦10:27:44.950 | 0 | 0 | 0 | 0 | 0 | 0 | 0 | 0 | 0 | 0 | 0 | 0 | 0 | 0 | 0 | 0 | 0 | 0 | 0 | 0
16.05.2025¦10:27:45.951 | 0 | 0 | 0 | 0 | 0 | 0 | 0 | 0 | 0 | 0 | 0 | 0 | 0 | 0 | 0 | 0 | 0 | 0 | 0 | 0
16.05.2025¦10:27:46.950 | 0 | 0 | 0 | 0 | 0 | 0 | 0 | 0 | 0 | 0 | 0 | 0 | 0 | 0 | 0 | 0 | 0 | 0 | 0 | 0
| OekoSolve | OekoSolve | OekoSolve | OekoSolve | OekoSolve | OekoSolve | OekoSolve | OekoSolve | OekoSolve | OekoSolve | OekoSolve | OekoSolve | OekoSolve | OekoSolve | OekoSolve | OekoSolve | OekoSolve | OekoSolve | OekoSolve | OekoSolve
| EnMeter_Prec1 | EnMeter_Prec1 | EnMeter_Prec1 | EnMeter_Prec1 | EnMeter_Prec1 | EnMeter_Prec1 | EnMeter_Prec1 | EnMeter_Prec1 | EnMeter_Prec1 | EnMeter_Prec1 | EnMeter_Prec2 | EnMeter_Prec2 | EnMeter_Prec2 | EnMeter_Prec2 | EnMeter_Prec2 | EnMeter_Prec2 | EnMeter_Prec2 | EnMeter_Prec2 | EnMeter_Prec2 | EnMeter_Prec2
| Prec1 P:W | Prec1 WTotal:kWh | Prec1 WDay:kWh | Prec1 WMonth:kWh | Prec1 WYear:kWh | Prec1 State:0 no info available¦1 Off¦2 Startup¦3 Ready¦4 On¦5 Charge¦6 Discharge¦7 Batt Low or Full¦8 Batt Full¦9 Batt low¦10 Finished¦11 Island¦12 Waiting¦91 Maintenance¦99 ERROR | Prec1 Spec Signal | Prec1 V:kV | Prec1 I:mA | Prec1 Info:0 Bit0¦1 Bit1¦2 Bit2¦3 Bit3¦4 HS Ein¦5 Freigabe / Abdeckung vorhanden¦6 Temp. Fühler aktiv¦7 Temp. Fühler unterbrochen¦8 Bit8¦9 Bit9¦10 Bit10¦11 Bit11¦12 Bit12¦13 Bit13¦14 Bit14¦15 Bit15¦ | Prec2 P:W | Prec2 WTotal:kWh | Prec2 WDay:kWh | Prec2 WMonth:kWh | Prec2 WYear:kWh | Prec2 State:0 no info available¦1 Off¦2 Startup¦3 Ready¦4 On¦5 Charge¦6 Discharge¦7 Batt Low or Full¦8 Batt Full¦9 Batt low¦10 Finished¦11 Island¦12 Waiting¦91 Maintenance¦99 ERROR | Prec2 Spec Signal | Prec2 V:kV | Prec2 I:mA | Prec2 Info:0 Bit0¦1 Bit1¦2 Bit2¦3 Bit3¦4 HS Ein¦5 Freigabe / Abdeckung vorhanden¦6 Temp. Fühler aktiv¦7 Temp. Fühler unterbrochen¦8 Bit8¦9 Bit9¦10 Bit10¦11 Bit11¦12 Bit12¦13 Bit13¦14 Bit14¦15 Bit15¦
16.05.2025¦10:27:47.952 | 0 | 0 | 0 | 0 | 0 | 0 | 0 | 0 | 0 | 0 | 0 | 0 | 0 | 0 | 0 | 0 | 0 | 0 | 0 | 0
16.05.2025¦10:27:48.950 | 0 | 0 | 0 | 0 | 0 | 0 | 0 | 0 | 0 | 0 | 0 | 0 | 0 | 0 | 0 | 0 | 0 | 0 | 0 | 0
16.05.2025¦10:27:49.950 | 0 | 0 | 0 | 0 | 0 | 0 | 0 | 0 | 0 | 0 | 0 | 0 | 0 | 0 | 0 | 0 | 0 | 0 | 0 | 0
16.05.2025¦10:27:50.950 | 0 | 0 | 0 | 0 | 0 | 0 | 0 | 0 | 0 | 0 | 0 | 0 | 0 | 0 | 0 | 0 | 0 | 0 | 0 | 0
16.05.2025¦10:27:51.951 | 0 | 0 | 0 | 0 | 0 | 0 | 0 | 0 | 0 | 0 | 0 | 0 | 0 | 0 | 0 | 0 | 0 | 0 | 0 | 0
16.05.2025¦10:27:52.951 | 0 | 0 | 0 | 0 | 0 | 0 | 0 | 0 | 0 | 0 | 0 | 0 | 0 | 0 | 0 | 0 | 0 | 0 | 0 | 0
16.05.2025¦10:27:53.950 | 0 | 0 | 0 | 0 | 0 | 0 | 0 | 0 | 0 | 0 | 0 | 0 | 0 | 0 | 0 | 0 | 0 | 0 | 0 | 0
16.05.2025¦10:27:54.951 | 0 | 0 | 0 | 0 | 0 | 0 | 0 | 0 | 0 | 0 | 0 | 0 | 0 | 0 | 0 | 0 | 0 | 0 | 0 | 0
16.05.2025¦10:27:55.950 | 0 | 0 | 0 | 0 | 0 | 0 | 0 | 0 | 0 | 0 | 0 | 0 | 0 | 0 | 0 | 0 | 0 | 0 | 0 | 0
16.05.2025¦10:27:56.950 | 0 | 0 | 0 | 0 | 0 | 0 | 0 | 0 | 0 | 0 | 0 | 0 | 0 | 0 | 0 | 0 | 0 | 0 | 0 | 0
16.05.2025¦10:27:57.951 | 0 | 0 | 0 | 0 | 0 | 0 | 0 | 0 | 0 | 0 | 0 | 0 | 0 | 0 | 0 | 0 | 0 | 0 | 0 | 0
16.05.2025¦10:27:58.951 | 0 | 0 | 0 | 0 | 0 | 0 | 0 | 0 | 0 | 0 | 0 | 0 | 0 | 0 | 0 | 0 | 0 | 0 | 0 | 0
16.05.2025¦10:27:59.951 | 0 | 0 | 0 | 0 | 0 | 0 | 0 | 0 | 0 | 0 | 0 | 0 | 0 | 0 | 0 | 0 | 0 | 0 | 0 | 0
16.05.2025¦10:28:00.951 | 0 | 0 | 0 | 0 | 0 | 0 | 0 | 0 | 0 | 0 | 0 | 0 | 0 | 0 | 0 | 0 | 0 | 0 | 0 | 0
16.05.2025¦10:28:01.952 | 0 | 0 | 0 | 0 | 0 | 0 | 0 | 0 | 0 | 0 | 0 | 0 | 0 | 0 | 0 | 0 | 0 | 0 | 0 | 0
16.05.2025¦10:28:02.951 | 0 | 0 | 0 | 0 | 0 | 0 | 0 | 0 | 0 | 0 | 0 | 0 | 0 | 0 | 0 | 0 | 0 | 0 | 0 | 0
16.05.2025¦10:28:03.951 | 0 | 0 | 0 | 0 | 0 | 0 | 0 | 0 | 0 | 0 | 0 | 0 | 0 | 0 | 0 | 0 | 0 | 0 | 0 | 0
16.05.2025¦10:28:04.951 | 0 | 0 | 0 | 0 | 0 | 0 | 0 | 0 | 0 | 0 | 0 | 0 | 0 | 0 | 0 | 0 | 0 | 0 | 0 | 0
16.05.2025¦10:28:05.950 | 0 | 0 | 0 | 0 | 0 | 0 | 0 | 0 | 0 | 0 | 0 | 0 | 0 | 0 | 0 | 0 | 0 | 0 | 0 | 0
16.05.2025¦10:28:06.950 | 0 | 0 | 0 | 0 | 0 | 0 | 0 | 0 | 0 | 0 | 0 | 0 | 0 | 0 | 0 | 0 | 0 | 0 | 0 | 0
16.05.2025¦10:28:07.950 | 0 | 0 | 0 | 0 | 0 | 0 | 0 | 0 | 0 | 0 | 0 | 0 | 0 | 0 | 0 | 0 | 0 | 0 | 0 | 0
16.05.2025¦10:28:08.952 | 0 | 0 | 0 | 0 | 0 | 0 | 0 | 0 | 0 | 0 | 0 | 0 | 0 | 0 | 0 | 0 | 0 | 0 | 0 | 0
16.05.2025¦10:28:09.951 | 0 | 0 | 0 | 0 | 0 | 0 | 0 | 0 | 0 | 0 | 0 | 0 | 0 | 0 | 0 | 0 | 0 | 0 | 0 | 0
16.05.2025¦10:28:10.951 | 0 | 0 | 0 | 0 | 0 | 0 | 0 | 0 | 0 | 0 | 0 | 0 | 0 | 0 | 0 | 0 | 0 | 0 | 0 | 0
16.05.2025¦10:28:11.951 | 0 | 0 | 0 | 0 | 0 | 0 | 0 | 0 | 0 | 0 | 0 | 0 | 0 | 0 | 0 | 0 | 0 | 0 | 0 | 0
16.05.2025¦10:28:12.950 | 0 | 0 | 0 | 0 | 0 | 0 | 0 | 0 | 0 | 0 | 0 | 0 | 0 | 0 | 0 | 0 | 0 | 0 | 0 | 0
16.05.2025¦10:28:13.951 | 0 | 0 | 0 | 0 | 0 | 0 | 0 | 0 | 0 | 0 | 0 | 0 | 0 | 0 | 0 | 0 | 0 | 0 | 0 | 0
16.05.2025¦10:28:14.951 | 0 | 0 | 0 | 0 | 0 | 0 | 0 | 0 | 0 | 0 | 0 | 0 | 0 | 0 | 0 | 0 | 0 | 0 | 0 | 0
16.05.2025¦10:28:15.951 | 0 | 0 | 0 | 0 | 0 | 0 | 0 | 0 | 0 | 0 | 0 | 0 | 0 | 0 | 0 | 0 | 0 | 0 | 0 | 0
16.05.2025¦10:28:16.951 | 0 | 0 | 0 | 0 | 0 | 0 | 0 | 0 | 0 | 0 | 0 | 0 | 0 | 0 | 0 | 0 | 0 | 0 | 0 | 0
| OekoSolve | OekoSolve | OekoSolve | OekoSolve | OekoSolve | OekoSolve | OekoSolve | OekoSolve | OekoSolve | OekoSolve | OekoSolve | OekoSolve | OekoSolve | OekoSolve | OekoSolve | OekoSolve | OekoSolve | OekoSolve | OekoSolve | OekoSolve
| EnMeter_Prec1 | EnMeter_Prec1 | EnMeter_Prec1 | EnMeter_Prec1 | EnMeter_Prec1 | EnMeter_Prec1 | EnMeter_Prec1 | EnMeter_Prec1 | EnMeter_Prec1 | EnMeter_Prec1 | EnMeter_Prec2 | EnMeter_Prec2 | EnMeter_Prec2 | EnMeter_Prec2 | EnMeter_Prec2 | EnMeter_Prec2 | EnMeter_Prec2 | EnMeter_Prec2 | EnMeter_Prec2 | EnMeter_Prec2
| Prec1 P:W | Prec1 WTotal:kWh | Prec1 WDay:kWh | Prec1 WMonth:kWh | Prec1 WYear:kWh | Prec1 State:0 no info available¦1 Off¦2 Startup¦3 Ready¦4 On¦5 Charge¦6 Discharge¦7 Batt Low or Full¦8 Batt Full¦9 Batt low¦10 Finished¦11 Island¦12 Waiting¦91 Maintenance¦99 ERROR | Prec1 Spec Signal | Prec1 V:kV | Prec1 I:mA | Prec1 Info:0 Bit0¦1 Bit1¦2 Bit2¦3 Bit3¦4 HS Ein¦5 Freigabe / Abdeckung vorhanden¦6 Temp. Fühler aktiv¦7 Temp. Fühler unterbrochen¦8 Bit8¦9 Bit9¦10 Bit10¦11 Bit11¦12 Bit12¦13 Bit13¦14 Bit14¦15 Bit15¦ | Prec2 P:W | Prec2 WTotal:kWh | Prec2 WDay:kWh | Prec2 WMonth:kWh | Prec2 WYear:kWh | Prec2 State:0 no info available¦1 Off¦2 Startup¦3 Ready¦4 On¦5 Charge¦6 Discharge¦7 Batt Low or Full¦8 Batt Full¦9 Batt low¦10 Finished¦11 Island¦12 Waiting¦91 Maintenance¦99 ERROR | Prec2 Spec Signal | Prec2 V:kV | Prec2 I:mA | Prec2 Info:0 Bit0¦1 Bit1¦2 Bit2¦3 Bit3¦4 HS Ein¦5 Freigabe / Abdeckung vorhanden¦6 Temp. Fühler aktiv¦7 Temp. Fühler unterbrochen¦8 Bit8¦9 Bit9¦10 Bit10¦11 Bit11¦12 Bit12¦13 Bit13¦14 Bit14¦15 Bit15¦
16.05.2025¦10:28:17.951 | 0 | 0 | 0 | 0 | 0 | 0 | 0 | 0 | 0 | 0 | 0 | 0 | 0 | 0 | 0 | 0 | 0 | 0 | 0 | 0
16.05.2025¦10:28:18.950 | 0 | 0 | 0 | 0 | 0 | 0 | 0 | 0 | 0 | 0 | 0 | 0 | 0 | 0 | 0 | 0 | 0 | 0 | 0 | 0
16.05.2025¦10:28:19.950 | 0 | 0 | 0 | 0 | 0 | 0 | 0 | 0 | 0 | 0 | 0 | 0 | 0 | 0 | 0 | 0 | 0 | 0 | 0 | 0
16.05.2025¦10:28:20.950 | 0 | 0 | 0 | 0 | 0 | 0 | 0 | 0 | 0 | 0 | 0 | 0 | 0 | 0 | 0 | 0 | 0 | 0 | 0 | 0
16.05.2025¦10:28:21.951 | 0 | 0 | 0 | 0 | 0 | 0 | 0 | 0 | 0 | 0 | 0 | 0 | 0 | 0 | 0 | 0 | 0 | 0 | 0 | 0
16.05.2025¦10:28:22.952 | 0 | 0 | 0 | 0 | 0 | 0 | 0 | 0 | 0 | 0 | 0 | 0 | 0 | 0 | 0 | 0 | 0 | 0 | 0 | 0
16.05.2025¦10:28:23.951 | 0 | 0 | 0 | 0 | 0 | 0 | 0 | 0 | 0 | 0 | 0 | 0 | 0 | 0 | 0 | 0 | 0 | 0 | 0 | 0
16.05.2025¦10:28:24.951 | 0 | 0 | 0 | 0 | 0 | 0 | 0 | 0 | 0 | 0 | 0 | 0 | 0 | 0 | 0 | 0 | 0 | 0 | 0 | 0
16.05.2025¦10:28:25.950 | 0 | 0 | 0 | 0 | 0 | 0 | 0 | 0 | 0 | 0 | 0 | 0 | 0 | 0 | 0 | 0 | 0 | 0 | 0 | 0
16.05.2025¦10:28:26.951 | 0 | 0 | 0 | 0 | 0 | 0 | 0 | 0 | 0 | 0 | 0 | 0 | 0 | 0 | 0 | 0 | 0 | 0 | 0 | 0
16.05.2025¦10:28:27.951 | 0 | 0 | 0 | 0 | 0 | 0 | 0 | 0 | 0 | 0 | 0 | 0 | 0 | 0 | 0 | 0 | 0 | 0 | 0 | 0
16.05.2025¦10:28:28.951 | 0 | 0 | 0 | 0 | 0 | 0 | 0 | 0 | 0 | 0 | 0 | 0 | 0 | 0 | 0 | 0 | 0 | 0 | 0 | 0
16.05.2025¦10:28:29.951 | 0 | 0 | 0 | 0 | 0 | 0 | 0 | 0 | 0 | 0 | 0 | 0 | 0 | 0 | 0 | 0 | 0 | 0 | 0 | 0
16.05.2025¦10:28:30.951 | 0 | 0 | 0 | 0 | 0 | 0 | 0 | 0 | 0 | 0 | 0 | 0 | 0 | 0 | 0 | 0 | 0 | 0 | 0 | 0
16.05.2025¦10:28:31.950 | 0 | 0 | 0 | 0 | 0 | 0 | 0 | 0 | 0 | 0 | 0 | 0 | 0 | 0 | 0 | 0 | 0 | 0 | 0 | 0
16.05.2025¦10:28:32.951 | 0 | 0 | 0 | 0 | 0 | 0 | 0 | 0 | 0 | 0 | 0 | 0 | 0 | 0 | 0 | 0 | 0 | 0 | 0 | 0
16.05.2025¦10:28:33.951 | 0 | 0 | 0 | 0 | 0 | 0 | 0 | 0 | 0 | 0 | 0 | 0 | 0 | 0 | 0 | 0 | 0 | 0 | 0 | 0
16.05.2025¦10:28:34.951 | 0 | 0 | 0 | 0 | 0 | 0 | 0 | 0 | 0 | 0 | 0 | 0 | 0 | 0 | 0 | 0 | 0 | 0 | 0 | 0
16.05.2025¦10:28:35.951 | 0 | 0 | 0 | 0 | 0 | 0 | 0 | 0 | 0 | 0 | 0 | 0 | 0 | 0 | 0 | 0 | 0 | 0 | 0 | 0
16.05.2025¦10:28:36.950 | 0 | 0 | 0 | 0 | 0 | 0 | 0 | 0 | 0 | 0 | 0 | 0 | 0 | 0 | 0 | 0 | 0 | 0 | 0 | 0
16.05.2025¦10:28:37.951 | 0 | 0 | 0 | 0 | 0 | 0 | 0 | 0 | 0 | 0 | 0 | 0 | 0 | 0 | 0 | 0 | 0 | 0 | 0 | 0
16.05.2025¦10:28:38.950 | 0 | 0 | 0 | 0 | 0 | 0 | 0 | 0 | 0 | 0 | 0 | 0 | 0 | 0 | 0 | 0 | 0 | 0 | 0 | 0
16.05.2025¦10:28:39.951 | 0 | 0 | 0 | 0 | 0 | 0 | 0 | 0 | 0 | 0 | 0 | 0 | 0 | 0 | 0 | 0 | 0 | 0 | 0 | 0
16.05.2025¦10:28:40.951 | 0 | 0 | 0 | 0 | 0 | 0 | 0 | 0 | 0 | 0 | 0 | 0 | 0 | 0 | 0 | 0 | 0 | 0 | 0 | 0
16.05.2025¦10:28:41.950 | 0 | 0 | 0 | 0 | 0 | 0 | 0 | 0 | 0 | 0 | 0 | 0 | 0 | 0 | 0 | 0 | 0 | 0 | 0 | 0
16.05.2025¦10:28:42.950 | 0 | 0 | 0 | 0 | 0 | 0 | 0 | 0 | 0 | 0 | 0 | 0 | 0 | 0 | 0 | 0 | 0 | 0 | 0 | 0
16.05.2025¦10:28:43.951 | 0 | 0 | 0 | 0 | 0 | 0 | 0 | 0 | 0 | 0 | 0 | 0 | 0 | 0 | 0 | 0 | 0 | 0 | 0 | 0
16.05.2025¦10:28:44.950 | 0 | 0 | 0 | 0 | 0 | 0 | 0 | 0 | 0 | 0 | 0 | 0 | 0 | 0 | 0 | 0 | 0 | 0 | 0 | 0
16.05.2025¦10:28:45.950 | 0 | 0 | 0 | 0 | 0 | 0 | 0 | 0 | 0 | 0 | 0 | 0 | 0 | 0 | 0 | 0 | 0 | 0 | 0 | 0
16.05.2025¦10:28:46.951 | 0 | 0 | 0 | 0 | 0 | 0 | 0 | 0 | 0 | 0 | 0 | 0 | 0 | 0 | 0 | 0 | 0 | 0 | 0 | 0
| OekoSolve | OekoSolve | OekoSolve | OekoSolve | OekoSolve | OekoSolve | OekoSolve | OekoSolve | OekoSolve | OekoSolve | OekoSolve | OekoSolve | OekoSolve | OekoSolve | OekoSolve | OekoSolve | OekoSolve | OekoSolve | OekoSolve | OekoSolve
| EnMeter_Prec1 | EnMeter_Prec1 | EnMeter_Prec1 | EnMeter_Prec1 | EnMeter_Prec1 | EnMeter_Prec1 | EnMeter_Prec1 | EnMeter_Prec1 | EnMeter_Prec1 | EnMeter_Prec1 | EnMeter_Prec2 | EnMeter_Prec2 | EnMeter_Prec2 | EnMeter_Prec2 | EnMeter_Prec2 | EnMeter_Prec2 | EnMeter_Prec2 | EnMeter_Prec2 | EnMeter_Prec2 | EnMeter_Prec2
| Prec1 P:W | Prec1 WTotal:kWh | Prec1 WDay:kWh | Prec1 WMonth:kWh | Prec1 WYear:kWh | Prec1 State:0 no info available¦1 Off¦2 Startup¦3 Ready¦4 On¦5 Charge¦6 Discharge¦7 Batt Low or Full¦8 Batt Full¦9 Batt low¦10 Finished¦11 Island¦12 Waiting¦91 Maintenance¦99 ERROR | Prec1 Spec Signal | Prec1 V:kV | Prec1 I:mA | Prec1 Info:0 Bit0¦1 Bit1¦2 Bit2¦3 Bit3¦4 HS Ein¦5 Freigabe / Abdeckung vorhanden¦6 Temp. Fühler aktiv¦7 Temp. Fühler unterbrochen¦8 Bit8¦9 Bit9¦10 Bit10¦11 Bit11¦12 Bit12¦13 Bit13¦14 Bit14¦15 Bit15¦ | Prec2 P:W | Prec2 WTotal:kWh | Prec2 WDay:kWh | Prec2 WMonth:kWh | Prec2 WYear:kWh | Prec2 State:0 no info available¦1 Off¦2 Startup¦3 Ready¦4 On¦5 Charge¦6 Discharge¦7 Batt Low or Full¦8 Batt Full¦9 Batt low¦10 Finished¦11 Island¦12 Waiting¦91 Maintenance¦99 ERROR | Prec2 Spec Signal | Prec2 V:kV | Prec2 I:mA | Prec2 Info:0 Bit0¦1 Bit1¦2 Bit2¦3 Bit3¦4 HS Ein¦5 Freigabe / Abdeckung vorhanden¦6 Temp. Fühler aktiv¦7 Temp. Fühler unterbrochen¦8 Bit8¦9 Bit9¦10 Bit10¦11 Bit11¦12 Bit12¦13 Bit13¦14 Bit14¦15 Bit15¦
16.05.2025¦10:28:47.950 | 0 | 0 | 0 | 0 | 0 | 0 | 0 | 0 | 0 | 0 | 0 | 0 | 0 | 0 | 0 | 0 | 0 | 0 | 0 | 0
16.05.2025¦10:28:48.951 | 0 | 0 | 0 | 0 | 0 | 0 | 0 | 0 | 0 | 0 | 0 | 0 | 0 | 0 | 0 | 0 | 0 | 0 | 0 | 0
16.05.2025¦10:28:49.951 | 0 | 0 | 0 | 0 | 0 | 0 | 0 | 0 | 0 | 0 | 0 | 0 | 0 | 0 | 0 | 0 | 0 | 0 | 0 | 0
16.05.2025¦10:28:50.952 | 0 | 0 | 0 | 0 | 0 | 0 | 0 | 0 | 0 | 0 | 0 | 0 | 0 | 0 | 0 | 0 | 0 | 0 | 0 | 0
16.05.2025¦10:28:51.950 | 0 | 0 | 0 | 0 | 0 | 0 | 0 | 0 | 0 | 0 | 0 | 0 | 0 | 0 | 0 | 0 | 0 | 0 | 0 | 0
16.05.2025¦10:28:52.951 | 0 | 0 | 0 | 0 | 0 | 0 | 0 | 0 | 0 | 0 | 0 | 0 | 0 | 0 | 0 | 0 | 0 | 0 | 0 | 0
16.05.2025¦10:28:53.951 | 0 | 0 | 0 | 0 | 0 | 0 | 0 | 0 | 0 | 0 | 0 | 0 | 0 | 0 | 0 | 0 | 0 | 0 | 0 | 0
16.05.2025¦10:28:54.950 | 0 | 0 | 0 | 0 | 0 | 0 | 0 | 0 | 0 | 0 | 0 | 0 | 0 | 0 | 0 | 0 | 0 | 0 | 0 | 0
16.05.2025¦10:28:55.951 | 0 | 0 | 0 | 0 | 0 | 0 | 0 | 0 | 0 | 0 | 0 | 0 | 0 | 0 | 0 | 0 | 0 | 0 | 0 | 0
16.05.2025¦10:28:56.951 | 0 | 0 | 0 | 0 | 0 | 0 | 0 | 0 | 0 | 0 | 0 | 0 | 0 | 0 | 0 | 0 | 0 | 0 | 0 | 0
16.05.2025¦10:28:57.951 | 0 | 0 | 0 | 0 | 0 | 0 | 0 | 0 | 0 | 0 | 0 | 0 | 0 | 0 | 0 | 0 | 0 | 0 | 0 | 0
16.05.2025¦10:28:58.951 | 0 | 0 | 0 | 0 | 0 | 0 | 0 | 0 | 0 | 0 | 0 | 0 | 0 | 0 | 0 | 0 | 0 | 0 | 0 | 0
16.05.2025¦10:28:59.951 | 0 | 0 | 0 | 0 | 0 | 0 | 0 | 0 | 0 | 0 | 0 | 0 | 0 | 0 | 0 | 0 | 0 | 0 | 0 | 0
16.05.2025¦10:29:00.951 | 0 | 0 | 0 | 0 | 0 | 0 | 0 | 0 | 0 | 0 | 0 | 0 | 0 | 0 | 0 | 0 | 0 | 0 | 0 | 0
16.05.2025¦10:29:01.951 | 0 | 0 | 0 | 0 | 0 | 0 | 0 | 0 | 0 | 0 | 0 | 0 | 0 | 0 | 0 | 0 | 0 | 0 | 0 | 0
16.05.2025¦10:29:02.951 | 0 | 0 | 0 | 0 | 0 | 0 | 0 | 0 | 0 | 0 | 0 | 0 | 0 | 0 | 0 | 0 | 0 | 0 | 0 | 0
16.05.2025¦10:29:03.950 | 0 | 0 | 0 | 0 | 0 | 0 | 0 | 0 | 0 | 0 | 0 | 0 | 0 | 0 | 0 | 0 | 0 | 0 | 0 | 0
16.05.2025¦10:29:04.952 | 0 | 0 | 0 | 0 | 0 | 0 | 0 | 0 | 0 | 0 | 0 | 0 | 0 | 0 | 0 | 0 | 0 | 0 | 0 | 0
16.05.2025¦10:29:05.951 | 0 | 0 | 0 | 0 | 0 | 0 | 0 | 0 | 0 | 0 | 0 | 0 | 0 | 0 | 0 | 0 | 0 | 0 | 0 | 0
16.05.2025¦10:29:06.950 | 0 | 0 | 0 | 0 | 0 | 0 | 0 | 0 | 0 | 0 | 0 | 0 | 0 | 0 | 0 | 0 | 0 | 0 | 0 | 0
16.05.2025¦10:29:07.950 | 0 | 0 | 0 | 0 | 0 | 0 | 0 | 0 | 0 | 0 | 0 | 0 | 0 | 0 | 0 | 0 | 0 | 0 | 0 | 0
16.05.2025¦10:29:08.951 | 0 | 0 | 0 | 0 | 0 | 0 | 0 | 0 | 0 | 0 | 0 | 0 | 0 | 0 | 0 | 0 | 0 | 0 | 0 | 0
16.05.2025¦10:29:09.951 | 0 | 0 | 0 | 0 | 0 | 0 | 0 | 0 | 0 | 0 | 0 | 0 | 0 | 0 | 0 | 0 | 0 | 0 | 0 | 0
16.05.2025¦10:29:10.950 | 0 | 0 | 0 | 0 | 0 | 0 | 0 | 0 | 0 | 0 | 0 | 0 | 0 | 0 | 0 | 0 | 0 | 0 | 0 | 0
16.05.2025¦10:29:11.953 | 0 | 0 | 0 | 0 | 0 | 0 | 0 | 0 | 0 | 0 | 0 | 0 | 0 | 0 | 0 | 0 | 0 | 0 | 0 | 0
16.05.2025¦10:29:12.951 | 0 | 0 | 0 | 0 | 0 | 0 | 0 | 0 | 0 | 0 | 0 | 0 | 0 | 0 | 0 | 0 | 0 | 0 | 0 | 0
16.05.2025¦10:29:13.950 | 0 | 0 | 0 | 0 | 0 | 0 | 0 | 0 | 0 | 0 | 0 | 0 | 0 | 0 | 0 | 0 | 0 | 0 | 0 | 0
16.05.2025¦10:29:14.951 | 0 | 0 | 0 | 0 | 0 | 0 | 0 | 0 | 0 | 0 | 0 | 0 | 0 | 0 | 0 | 0 | 0 | 0 | 0 | 0
16.05.2025¦10:29:15.951 | 0 | 0 | 0 | 0 | 0 | 0 | 0 | 0 | 0 | 0 | 0 | 0 | 0 | 0 | 0 | 0 | 0 | 0 | 0 | 0
16.05.2025¦10:29:16.951 | 0 | 0 | 0 | 0 | 0 | 0 | 0 | 0 | 0 | 0 | 0 | 0 | 0 | 0 | 0 | 0 | 0 | 0 | 0 | 0
| OekoSolve | OekoSolve | OekoSolve | OekoSolve | OekoSolve | OekoSolve | OekoSolve | OekoSolve | OekoSolve | OekoSolve | OekoSolve | OekoSolve | OekoSolve | OekoSolve | OekoSolve | OekoSolve | OekoSolve | OekoSolve | OekoSolve | OekoSolve
| EnMeter_Prec1 | EnMeter_Prec1 | EnMeter_Prec1 | EnMeter_Prec1 | EnMeter_Prec1 | EnMeter_Prec1 | EnMeter_Prec1 | EnMeter_Prec1 | EnMeter_Prec1 | EnMeter_Prec1 | EnMeter_Prec2 | EnMeter_Prec2 | EnMeter_Prec2 | EnMeter_Prec2 | EnMeter_Prec2 | EnMeter_Prec2 | EnMeter_Prec2 | EnMeter_Prec2 | EnMeter_Prec2 | EnMeter_Prec2
| Prec1 P:W | Prec1 WTotal:kWh | Prec1 WDay:kWh | Prec1 WMonth:kWh | Prec1 WYear:kWh | Prec1 State:0 no info available¦1 Off¦2 Startup¦3 Ready¦4 On¦5 Charge¦6 Discharge¦7 Batt Low or Full¦8 Batt Full¦9 Batt low¦10 Finished¦11 Island¦12 Waiting¦91 Maintenance¦99 ERROR | Prec1 Spec Signal | Prec1 V:kV | Prec1 I:mA | Prec1 Info:0 Bit0¦1 Bit1¦2 Bit2¦3 Bit3¦4 HS Ein¦5 Freigabe / Abdeckung vorhanden¦6 Temp. Fühler aktiv¦7 Temp. Fühler unterbrochen¦8 Bit8¦9 Bit9¦10 Bit10¦11 Bit11¦12 Bit12¦13 Bit13¦14 Bit14¦15 Bit15¦ | Prec2 P:W | Prec2 WTotal:kWh | Prec2 WDay:kWh | Prec2 WMonth:kWh | Prec2 WYear:kWh | Prec2 State:0 no info available¦1 Off¦2 Startup¦3 Ready¦4 On¦5 Charge¦6 Discharge¦7 Batt Low or Full¦8 Batt Full¦9 Batt low¦10 Finished¦11 Island¦12 Waiting¦91 Maintenance¦99 ERROR | Prec2 Spec Signal | Prec2 V:kV | Prec2 I:mA | Prec2 Info:0 Bit0¦1 Bit1¦2 Bit2¦3 Bit3¦4 HS Ein¦5 Freigabe / Abdeckung vorhanden¦6 Temp. Fühler aktiv¦7 Temp. Fühler unterbrochen¦8 Bit8¦9 Bit9¦10 Bit10¦11 Bit11¦12 Bit12¦13 Bit13¦14 Bit14¦15 Bit15¦
16.05.2025¦10:29:17.951 | 0 | 0 | 0 | 0 | 0 | 0 | 0 | 0 | 0 | 0 | 0 | 0 | 0 | 0 | 0 | 0 | 0 | 0 | 0 | 0
16.05.2025¦10:29:18.950 | 0 | 0 | 0 | 0 | 0 | 0 | 0 | 0 | 0 | 0 | 0 | 0 | 0 | 0 | 0 | 0 | 0 | 0 | 0 | 0
16.05.2025¦10:29:19.950 | 0 | 0 | 0 | 0 | 0 | 0 | 0 | 0 | 0 | 0 | 0 | 0 | 0 | 0 | 0 | 0 | 0 | 0 | 0 | 0
16.05.2025¦10:29:20.951 | 0 | 0 | 0 | 0 | 0 | 0 | 0 | 0 | 0 | 0 | 0 | 0 | 0 | 0 | 0 | 0 | 0 | 0 | 0 | 0
16.05.2025¦10:29:21.951 | 0 | 0 | 0 | 0 | 0 | 0 | 0 | 0 | 0 | 0 | 0 | 0 | 0 | 0 | 0 | 0 | 0 | 0 | 0 | 0
16.05.2025¦10:29:22.950 | 0 | 0 | 0 | 0 | 0 | 0 | 0 | 0 | 0 | 0 | 0 | 0 | 0 | 0 | 0 | 0 | 0 | 0 | 0 | 0
16.05.2025¦10:29:23.950 | 0 | 0 | 0 | 0 | 0 | 0 | 0 | 0 | 0 | 0 | 0 | 0 | 0 | 0 | 0 | 0 | 0 | 0 | 0 | 0
16.05.2025¦10:29:24.950 | 0 | 0 | 0 | 0 | 0 | 0 | 0 | 0 | 0 | 0 | 0 | 0 | 0 | 0 | 0 | 0 | 0 | 0 | 0 | 0
16.05.2025¦10:29:25.953 | 0 | 0 | 0 | 0 | 0 | 0 | 0 | 0 | 0 | 0 | 0 | 0 | 0 | 0 | 0 | 0 | 0 | 0 | 0 | 0
16.05.2025¦10:29:26.950 | 0 | 0 | 0 | 0 | 0 | 0 | 0 | 0 | 0 | 0 | 0 | 0 | 0 | 0 | 0 | 0 | 0 | 0 | 0 | 0
16.05.2025¦10:29:27.950 | 0 | 0 | 0 | 0 | 0 | 0 | 0 | 0 | 0 | 0 | 0 | 0 | 0 | 0 | 0 | 0 | 0 | 0 | 0 | 0
16.05.2025¦10:29:28.951 | 0 | 0 | 0 | 0 | 0 | 0 | 0 | 0 | 0 | 0 | 0 | 0 | 0 | 0 | 0 | 0 | 0 | 0 | 0 | 0
16.05.2025¦10:29:29.951 | 0 | 0 | 0 | 0 | 0 | 0 | 0 | 0 | 0 | 0 | 0 | 0 | 0 | 0 | 0 | 0 | 0 | 0 | 0 | 0
16.05.2025¦10:29:30.951 | 0 | 0 | 0 | 0 | 0 | 0 | 0 | 0 | 0 | 0 | 0 | 0 | 0 | 0 | 0 | 0 | 0 | 0 | 0 | 0
16.05.2025¦10:29:31.951 | 0 | 0 | 0 | 0 | 0 | 0 | 0 | 0 | 0 | 0 | 0 | 0 | 0 | 0 | 0 | 0 | 0 | 0 | 0 | 0
16.05.2025¦10:29:32.951 | 0 | 0 | 0 | 0 | 0 | 0 | 0 | 0 | 0 | 0 | 0 | 0 | 0 | 0 | 0 | 0 | 0 | 0 | 0 | 0
16.05.2025¦10:29:33.951 | 0 | 0 | 0 | 0 | 0 | 0 | 0 | 0 | 0 | 0 | 0 | 0 | 0 | 0 | 0 | 0 | 0 | 0 | 0 | 0
16.05.2025¦10:29:34.951 | 0 | 0 | 0 | 0 | 0 | 0 | 0 | 0 | 0 | 0 | 0 | 0 | 0 | 0 | 0 | 0 | 0 | 0 | 0 | 0
16.05.2025¦10:29:35.950 | 0 | 0 | 0 | 0 | 0 | 0 | 0 | 0 | 0 | 0 | 0 | 0 | 0 | 0 | 0 | 0 | 0 | 0 | 0 | 0
16.05.2025¦10:29:36.951 | 0 | 0 | 0 | 0 | 0 | 0 | 0 | 0 | 0 | 0 | 0 | 0 | 0 | 0 | 0 | 0 | 0 | 0 | 0 | 0
16.05.2025¦10:29:37.951 | 0 | 0 | 0 | 0 | 0 | 0 | 0 | 0 | 0 | 0 | 0 | 0 | 0 | 0 | 0 | 0 | 0 | 0 | 0 | 0
16.05.2025¦10:29:38.950 | 0 | 0 | 0 | 0 | 0 | 0 | 0 | 0 | 0 | 0 | 0 | 0 | 0 | 0 | 0 | 0 | 0 | 0 | 0 | 0
16.05.2025¦10:29:39.951 | 0 | 0 | 0 | 0 | 0 | 0 | 0 | 0 | 0 | 0 | 0 | 0 | 0 | 0 | 0 | 0 | 0 | 0 | 0 | 0
16.05.2025¦10:29:40.950 | 0 | 0 | 0 | 0 | 0 | 0 | 0 | 0 | 0 | 0 | 0 | 0 | 0 | 0 | 0 | 0 | 0 | 0 | 0 | 0
16.05.2025¦10:29:41.950 | 0 | 0 | 0 | 0 | 0 | 0 | 0 | 0 | 0 | 0 | 0 | 0 | 0 | 0 | 0 | 0 | 0 | 0 | 0 | 0
16.05.2025¦10:29:42.950 | 0 | 0 | 0 | 0 | 0 | 0 | 0 | 0 | 0 | 0 | 0 | 0 | 0 | 0 | 0 | 0 | 0 | 0 | 0 | 0
16.05.2025¦10:29:43.951 | 0 | 0 | 0 | 0 | 0 | 0 | 0 | 0 | 0 | 0 | 0 | 0 | 0 | 0 | 0 | 0 | 0 | 0 | 0 | 0
16.05.2025¦10:29:44.950 | 0 | 0 | 0 | 0 | 0 | 0 | 0 | 0 | 0 | 0 | 0 | 0 | 0 | 0 | 0 | 0 | 0 | 0 | 0 | 0
16.05.2025¦10:29:45.950 | 0 | 0 | 0 | 0 | 0 | 0 | 0 | 0 | 0 | 0 | 0 | 0 | 0 | 0 | 0 | 0 | 0 | 0 | 0 | 0
16.05.2025¦10:29:46.951 | 0 | 0 | 0 | 0 | 0 | 0 | 0 | 0 | 0 | 0 | 0 | 0 | 0 | 0 | 0 | 0 | 0 | 0 | 0 | 0
| OekoSolve | OekoSolve | OekoSolve | OekoSolve | OekoSolve | OekoSolve | OekoSolve | OekoSolve | OekoSolve | OekoSolve | OekoSolve | OekoSolve | OekoSolve | OekoSolve | OekoSolve | OekoSolve | OekoSolve | OekoSolve | OekoSolve | OekoSolve
| EnMeter_Prec1 | EnMeter_Prec1 | EnMeter_Prec1 | EnMeter_Prec1 | EnMeter_Prec1 | EnMeter_Prec1 | EnMeter_Prec1 | EnMeter_Prec1 | EnMeter_Prec1 | EnMeter_Prec1 | EnMeter_Prec2 | EnMeter_Prec2 | EnMeter_Prec2 | EnMeter_Prec2 | EnMeter_Prec2 | EnMeter_Prec2 | EnMeter_Prec2 | EnMeter_Prec2 | EnMeter_Prec2 | EnMeter_Prec2
| Prec1 P:W | Prec1 WTotal:kWh | Prec1 WDay:kWh | Prec1 WMonth:kWh | Prec1 WYear:kWh | Prec1 State:0 no info available¦1 Off¦2 Startup¦3 Ready¦4 On¦5 Charge¦6 Discharge¦7 Batt Low or Full¦8 Batt Full¦9 Batt low¦10 Finished¦11 Island¦12 Waiting¦91 Maintenance¦99 ERROR | Prec1 Spec Signal | Prec1 V:kV | Prec1 I:mA | Prec1 Info:0 Bit0¦1 Bit1¦2 Bit2¦3 Bit3¦4 HS Ein¦5 Freigabe / Abdeckung vorhanden¦6 Temp. Fühler aktiv¦7 Temp. Fühler unterbrochen¦8 Bit8¦9 Bit9¦10 Bit10¦11 Bit11¦12 Bit12¦13 Bit13¦14 Bit14¦15 Bit15¦ | Prec2 P:W | Prec2 WTotal:kWh | Prec2 WDay:kWh | Prec2 WMonth:kWh | Prec2 WYear:kWh | Prec2 State:0 no info available¦1 Off¦2 Startup¦3 Ready¦4 On¦5 Charge¦6 Discharge¦7 Batt Low or Full¦8 Batt Full¦9 Batt low¦10 Finished¦11 Island¦12 Waiting¦91 Maintenance¦99 ERROR | Prec2 Spec Signal | Prec2 V:kV | Prec2 I:mA | Prec2 Info:0 Bit0¦1 Bit1¦2 Bit2¦3 Bit3¦4 HS Ein¦5 Freigabe / Abdeckung vorhanden¦6 Temp. Fühler aktiv¦7 Temp. Fühler unterbrochen¦8 Bit8¦9 Bit9¦10 Bit10¦11 Bit11¦12 Bit12¦13 Bit13¦14 Bit14¦15 Bit15¦
16.05.2025¦10:29:47.950 | 0 | 0 | 0 | 0 | 0 | 0 | 0 | 0 | 0 | 0 | 0 | 0 | 0 | 0 | 0 | 0 | 0 | 0 | 0 | 0
16.05.2025¦10:29:48.950 | 0 | 0 | 0 | 0 | 0 | 0 | 0 | 0 | 0 | 0 | 0 | 0 | 0 | 0 | 0 | 0 | 0 | 0 | 0 | 0
16.05.2025¦10:29:49.949 | 0 | 0 | 0 | 0 | 0 | 0 | 0 | 0 | 0 | 0 | 0 | 0 | 0 | 0 | 0 | 0 | 0 | 0 | 0 | 0
16.05.2025¦10:29:50.950 | 0 | 0 | 0 | 0 | 0 | 0 | 0 | 0 | 0 | 0 | 0 | 0 | 0 | 0 | 0 | 0 | 0 | 0 | 0 | 0
16.05.2025¦10:29:51.951 | 0 | 0 | 0 | 0 | 0 | 0 | 0 | 0 | 0 | 0 | 0 | 0 | 0 | 0 | 0 | 0 | 0 | 0 | 0 | 0
16.05.2025¦10:29:52.950 | 0 | 0 | 0 | 0 | 0 | 0 | 0 | 0 | 0 | 0 | 0 | 0 | 0 | 0 | 0 | 0 | 0 | 0 | 0 | 0
16.05.2025¦10:29:53.951 | 0 | 0 | 0 | 0 | 0 | 0 | 0 | 0 | 0 | 0 | 0 | 0 | 0 | 0 | 0 | 0 | 0 | 0 | 0 | 0
16.05.2025¦10:29:54.950 | 0 | 0 | 0 | 0 | 0 | 0 | 0 | 0 | 0 | 0 | 0 | 0 | 0 | 0 | 0 | 0 | 0 | 0 | 0 | 0
16.05.2025¦10:29:55.951 | 0 | 0 | 0 | 0 | 0 | 0 | 0 | 0 | 0 | 0 | 0 | 0 | 0 | 0 | 0 | 0 | 0 | 0 | 0 | 0
16.05.2025¦10:29:56.951 | 0 | 0 | 0 | 0 | 0 | 0 | 0 | 0 | 0 | 0 | 0 | 0 | 0 | 0 | 0 | 0 | 0 | 0 | 0 | 0
16.05.2025¦10:29:57.951 | 0 | 0 | 0 | 0 | 0 | 0 | 0 | 0 | 0 | 0 | 0 | 0 | 0 | 0 | 0 | 0 | 0 | 0 | 0 | 0
16.05.2025¦10:29:58.951 | 0 | 0 | 0 | 0 | 0 | 0 | 0 | 0 | 0 | 0 | 0 | 0 | 0 | 0 | 0 | 0 | 0 | 0 | 0 | 0
16.05.2025¦10:29:59.951 | 0 | 0 | 0 | 0 | 0 | 0 | 0 | 0 | 0 | 0 | 0 | 0 | 0 | 0 | 0 | 0 | 0 | 0 | 0 | 0
16.05.2025¦10:30:00.952 | 0 | 0 | 0 | 0 | 0 | 0 | 0 | 0 | 0 | 0 | 0 | 0 | 0 | 0 | 0 | 0 | 0 | 0 | 0 | 0
16.05.2025¦10:30:01.951 | 0 | 0 | 0 | 0 | 0 | 0 | 0 | 0 | 0 | 0 | 0 | 0 | 0 | 0 | 0 | 0 | 0 | 0 | 0 | 0
16.05.2025¦10:30:02.950 | 0 | 0 | 0 | 0 | 0 | 0 | 0 | 0 | 0 | 0 | 0 | 0 | 0 | 0 | 0 | 0 | 0 | 0 | 0 | 0
16.05.2025¦10:30:03.951 | 0 | 0 | 0 | 0 | 0 | 0 | 0 | 0 | 0 | 0 | 0 | 0 | 0 | 0 | 0 | 0 | 0 | 0 | 0 | 0
16.05.2025¦10:30:04.950 | 0 | 0 | 0 | 0 | 0 | 0 | 0 | 0 | 0 | 0 | 0 | 0 | 0 | 0 | 0 | 0 | 0 | 0 | 0 | 0
16.05.2025¦10:30:05.951 | 0 | 0 | 0 | 0 | 0 | 0 | 0 | 0 | 0 | 0 | 0 | 0 | 0 | 0 | 0 | 0 | 0 | 0 | 0 | 0
16.05.2025¦10:30:06.951 | 0 | 0 | 0 | 0 | 0 | 0 | 0 | 0 | 0 | 0 | 0 | 0 | 0 | 0 | 0 | 0 | 0 | 0 | 0 | 0
16.05.2025¦10:30:07.952 | 0 | 0 | 0 | 0 | 0 | 0 | 0 | 0 | 0 | 0 | 0 | 0 | 0 | 0 | 0 | 0 | 0 | 0 | 0 | 0
16.05.2025¦10:30:08.950 | 0 | 0 | 0 | 0 | 0 | 0 | 0 | 0 | 0 | 0 | 0 | 0 | 0 | 0 | 0 | 0 | 0 | 0 | 0 | 0
16.05.2025¦10:30:09.951 | 0 | 0 | 0 | 0 | 0 | 0 | 0 | 0 | 0 | 0 | 0 | 0 | 0 | 0 | 0 | 0 | 0 | 0 | 0 | 0
16.05.2025¦10:30:10.950 | 0 | 0 | 0 | 0 | 0 | 0 | 0 | 0 | 0 | 0 | 0 | 0 | 0 | 0 | 0 | 0 | 0 | 0 | 0 | 0
16.05.2025¦10:30:11.950 | 0 | 0 | 0 | 0 | 0 | 0 | 0 | 0 | 0 | 0 | 0 | 0 | 0 | 0 | 0 | 0 | 0 | 0 | 0 | 0
16.05.2025¦10:30:12.951 | 0 | 0 | 0 | 0 | 0 | 0 | 0 | 0 | 0 | 0 | 0 | 0 | 0 | 0 | 0 | 0 | 0 | 0 | 0 | 0
16.05.2025¦10:30:13.951 | 0 | 0 | 0 | 0 | 0 | 0 | 0 | 0 | 0 | 0 | 0 | 0 | 0 | 0 | 0 | 0 | 0 | 0 | 0 | 0
16.05.2025¦10:30:14.951 | 0 | 0 | 0 | 0 | 0 | 0 | 0 | 0 | 0 | 0 | 0 | 0 | 0 | 0 | 0 | 0 | 0 | 0 | 0 | 0
16.05.2025¦10:30:15.951 | 0 | 0 | 0 | 0 | 0 | 0 | 0 | 0 | 0 | 0 | 0 | 0 | 0 | 0 | 0 | 0 | 0 | 0 | 0 | 0
16.05.2025¦10:30:16.950 | 0 | 0 | 0 | 0 | 0 | 0 | 0 | 0 | 0 | 0 | 0 | 0 | 0 | 0 | 0 | 0 | 0 | 0 | 0 | 0
| OekoSolve | OekoSolve | OekoSolve | OekoSolve | OekoSolve | OekoSolve | OekoSolve | OekoSolve | OekoSolve | OekoSolve | OekoSolve | OekoSolve | OekoSolve | OekoSolve | OekoSolve | OekoSolve | OekoSolve | OekoSolve | OekoSolve | OekoSolve
| EnMeter_Prec1 | EnMeter_Prec1 | EnMeter_Prec1 | EnMeter_Prec1 | EnMeter_Prec1 | EnMeter_Prec1 | EnMeter_Prec1 | EnMeter_Prec1 | EnMeter_Prec1 | EnMeter_Prec1 | EnMeter_Prec2 | EnMeter_Prec2 | EnMeter_Prec2 | EnMeter_Prec2 | EnMeter_Prec2 | EnMeter_Prec2 | EnMeter_Prec2 | EnMeter_Prec2 | EnMeter_Prec2 | EnMeter_Prec2
| Prec1 P:W | Prec1 WTotal:kWh | Prec1 WDay:kWh | Prec1 WMonth:kWh | Prec1 WYear:kWh | Prec1 State:0 no info available¦1 Off¦2 Startup¦3 Ready¦4 On¦5 Charge¦6 Discharge¦7 Batt Low or Full¦8 Batt Full¦9 Batt low¦10 Finished¦11 Island¦12 Waiting¦91 Maintenance¦99 ERROR | Prec1 Spec Signal | Prec1 V:kV | Prec1 I:mA | Prec1 Info:0 Bit0¦1 Bit1¦2 Bit2¦3 Bit3¦4 HS Ein¦5 Freigabe / Abdeckung vorhanden¦6 Temp. Fühler aktiv¦7 Temp. Fühler unterbrochen¦8 Bit8¦9 Bit9¦10 Bit10¦11 Bit11¦12 Bit12¦13 Bit13¦14 Bit14¦15 Bit15¦ | Prec2 P:W | Prec2 WTotal:kWh | Prec2 WDay:kWh | Prec2 WMonth:kWh | Prec2 WYear:kWh | Prec2 State:0 no info available¦1 Off¦2 Startup¦3 Ready¦4 On¦5 Charge¦6 Discharge¦7 Batt Low or Full¦8 Batt Full¦9 Batt low¦10 Finished¦11 Island¦12 Waiting¦91 Maintenance¦99 ERROR | Prec2 Spec Signal | Prec2 V:kV | Prec2 I:mA | Prec2 Info:0 Bit0¦1 Bit1¦2 Bit2¦3 Bit3¦4 HS Ein¦5 Freigabe / Abdeckung vorhanden¦6 Temp. Fühler aktiv¦7 Temp. Fühler unterbrochen¦8 Bit8¦9 Bit9¦10 Bit10¦11 Bit11¦12 Bit12¦13 Bit13¦14 Bit14¦15 Bit15¦
16.05.2025¦10:30:17.950 | 0 | 0 | 0 | 0 | 0 | 0 | 0 | 0 | 0 | 0 | 0 | 0 | 0 | 0 | 0 | 0 | 0 | 0 | 0 | 0
16.05.2025¦10:30:18.951 | 0 | 0 | 0 | 0 | 0 | 0 | 0 | 0 | 0 | 0 | 0 | 0 | 0 | 0 | 0 | 0 | 0 | 0 | 0 | 0
16.05.2025¦10:30:19.951 | 0 | 0 | 0 | 0 | 0 | 0 | 0 | 0 | 0 | 0 | 0 | 0 | 0 | 0 | 0 | 0 | 0 | 0 | 0 | 0
16.05.2025¦10:30:20.951 | 0 | 0 | 0 | 0 | 0 | 0 | 0 | 0 | 0 | 0 | 0 | 0 | 0 | 0 | 0 | 0 | 0 | 0 | 0 | 0
16.05.2025¦10:30:21.950 | 0 | 0 | 0 | 0 | 0 | 0 | 0 | 0 | 0 | 0 | 0 | 0 | 0 | 0 | 0 | 0 | 0 | 0 | 0 | 0
16.05.2025¦10:30:22.950 | 0 | 0 | 0 | 0 | 0 | 0 | 0 | 0 | 0 | 0 | 0 | 0 | 0 | 0 | 0 | 0 | 0 | 0 | 0 | 0
16.05.2025¦10:30:23.950 | 0 | 0 | 0 | 0 | 0 | 0 | 0 | 0 | 0 | 0 | 0 | 0 | 0 | 0 | 0 | 0 | 0 | 0 | 0 | 0
16.05.2025¦10:30:24.951 | 0 | 0 | 0 | 0 | 0 | 0 | 0 | 0 | 0 | 0 | 0 | 0 | 0 | 0 | 0 | 0 | 0 | 0 | 0 | 0
16.05.2025¦10:30:25.950 | 0 | 0 | 0 | 0 | 0 | 0 | 0 | 0 | 0 | 0 | 0 | 0 | 0 | 0 | 0 | 0 | 0 | 0 | 0 | 0
16.05.2025¦10:30:26.951 | 0 | 0 | 0 | 0 | 0 | 0 | 0 | 0 | 0 | 0 | 0 | 0 | 0 | 0 | 0 | 0 | 0 | 0 | 0 | 0
16.05.2025¦10:30:27.950 | 0 | 0 | 0 | 0 | 0 | 0 | 0 | 0 | 0 | 0 | 0 | 0 | 0 | 0 | 0 | 0 | 0 | 0 | 0 | 0
16.05.2025¦10:30:28.952 | 0 | 0 | 0 | 0 | 0 | 0 | 0 | 0 | 0 | 0 | 0 | 0 | 0 | 0 | 0 | 0 | 0 | 0 | 0 | 0
16.05.2025¦10:30:29.950 | 0 | 0 | 0 | 0 | 0 | 0 | 0 | 0 | 0 | 0 | 0 | 0 | 0 | 0 | 0 | 0 | 0 | 0 | 0 | 0
16.05.2025¦10:30:30.951 | 0 | 0 | 0 | 0 | 0 | 0 | 0 | 0 | 0 | 0 | 0 | 0 | 0 | 0 | 0 | 0 | 0 | 0 | 0 | 0
16.05.2025¦10:30:31.950 | 0 | 0 | 0 | 0 | 0 | 0 | 0 | 0 | 0 | 0 | 0 | 0 | 0 | 0 | 0 | 0 | 0 | 0 | 0 | 0
16.05.2025¦10:30:32.950 | 0 | 0 | 0 | 0 | 0 | 0 | 0 | 0 | 0 | 0 | 0 | 0 | 0 | 0 | 0 | 0 | 0 | 0 | 0 | 0
16.05.2025¦10:30:33.951 | 0 | 0 | 0 | 0 | 0 | 0 | 0 | 0 | 0 | 0 | 0 | 0 | 0 | 0 | 0 | 0 | 0 | 0 | 0 | 0
16.05.2025¦10:30:34.950 | 0 | 0 | 0 | 0 | 0 | 0 | 0 | 0 | 0 | 0 | 0 | 0 | 0 | 0 | 0 | 0 | 0 | 0 | 0 | 0
16.05.2025¦10:30:35.950 | 0 | 0 | 0 | 0 | 0 | 0 | 0 | 0 | 0 | 0 | 0 | 0 | 0 | 0 | 0 | 0 | 0 | 0 | 0 | 0
16.05.2025¦10:30:36.950 | 0 | 0 | 0 | 0 | 0 | 0 | 0 | 0 | 0 | 0 | 0 | 0 | 0 | 0 | 0 | 0 | 0 | 0 | 0 | 0
16.05.2025¦10:30:37.950 | 0 | 0 | 0 | 0 | 0 | 0 | 0 | 0 | 0 | 0 | 0 | 0 | 0 | 0 | 0 | 0 | 0 | 0 | 0 | 0
16.05.2025¦10:30:38.951 | 0 | 0 | 0 | 0 | 0 | 0 | 0 | 0 | 0 | 0 | 0 | 0 | 0 | 0 | 0 | 0 | 0 | 0 | 0 | 0
16.05.2025¦10:30:39.950 | 0 | 0 | 0 | 0 | 0 | 0 | 0 | 0 | 0 | 0 | 0 | 0 | 0 | 0 | 0 | 0 | 0 | 0 | 0 | 0
16.05.2025¦10:30:40.950 | 0 | 0 | 0 | 0 | 0 | 0 | 0 | 0 | 0 | 0 | 0 | 0 | 0 | 0 | 0 | 0 | 0 | 0 | 0 | 0
16.05.2025¦10:30:41.950 | 0 | 0 | 0 | 0 | 0 | 0 | 0 | 0 | 0 | 0 | 0 | 0 | 0 | 0 | 0 | 0 | 0 | 0 | 0 | 0
16.05.2025¦10:30:42.950 | 0 | 0 | 0 | 0 | 0 | 0 | 0 | 0 | 0 | 0 | 0 | 0 | 0 | 0 | 0 | 0 | 0 | 0 | 0 | 0
16.05.2025¦10:30:43.950 | 0 | 0 | 0 | 0 | 0 | 0 | 0 | 0 | 0 | 0 | 0 | 0 | 0 | 0 | 0 | 0 | 0 | 0 | 0 | 0
16.05.2025¦10:30:44.950 | 0 | 0 | 0 | 0 | 0 | 0 | 0 | 0 | 0 | 0 | 0 | 0 | 0 | 0 | 0 | 0 | 0 | 0 | 0 | 0
16.05.2025¦10:30:45.951 | 0 | 0 | 0 | 0 | 0 | 0 | 0 | 0 | 0 | 0 | 0 | 0 | 0 | 0 | 0 | 0 | 0 | 0 | 0 | 0
16.05.2025¦10:30:46.950 | 0 | 0 | 0 | 0 | 0 | 0 | 0 | 0 | 0 | 0 | 0 | 0 | 0 | 0 | 0 | 0 | 0 | 0 | 0 | 0
| OekoSolve | OekoSolve | OekoSolve | OekoSolve | OekoSolve | OekoSolve | OekoSolve | OekoSolve | OekoSolve | OekoSolve | OekoSolve | OekoSolve | OekoSolve | OekoSolve | OekoSolve | OekoSolve | OekoSolve | OekoSolve | OekoSolve | OekoSolve
| EnMeter_Prec1 | EnMeter_Prec1 | EnMeter_Prec1 | EnMeter_Prec1 | EnMeter_Prec1 | EnMeter_Prec1 | EnMeter_Prec1 | EnMeter_Prec1 | EnMeter_Prec1 | EnMeter_Prec1 | EnMeter_Prec2 | EnMeter_Prec2 | EnMeter_Prec2 | EnMeter_Prec2 | EnMeter_Prec2 | EnMeter_Prec2 | EnMeter_Prec2 | EnMeter_Prec2 | EnMeter_Prec2 | EnMeter_Prec2
| Prec1 P:W | Prec1 WTotal:kWh | Prec1 WDay:kWh | Prec1 WMonth:kWh | Prec1 WYear:kWh | Prec1 State:0 no info available¦1 Off¦2 Startup¦3 Ready¦4 On¦5 Charge¦6 Discharge¦7 Batt Low or Full¦8 Batt Full¦9 Batt low¦10 Finished¦11 Island¦12 Waiting¦91 Maintenance¦99 ERROR | Prec1 Spec Signal | Prec1 V:kV | Prec1 I:mA | Prec1 Info:0 Bit0¦1 Bit1¦2 Bit2¦3 Bit3¦4 HS Ein¦5 Freigabe / Abdeckung vorhanden¦6 Temp. Fühler aktiv¦7 Temp. Fühler unterbrochen¦8 Bit8¦9 Bit9¦10 Bit10¦11 Bit11¦12 Bit12¦13 Bit13¦14 Bit14¦15 Bit15¦ | Prec2 P:W | Prec2 WTotal:kWh | Prec2 WDay:kWh | Prec2 WMonth:kWh | Prec2 WYear:kWh | Prec2 State:0 no info available¦1 Off¦2 Startup¦3 Ready¦4 On¦5 Charge¦6 Discharge¦7 Batt Low or Full¦8 Batt Full¦9 Batt low¦10 Finished¦11 Island¦12 Waiting¦91 Maintenance¦99 ERROR | Prec2 Spec Signal | Prec2 V:kV | Prec2 I:mA | Prec2 Info:0 Bit0¦1 Bit1¦2 Bit2¦3 Bit3¦4 HS Ein¦5 Freigabe / Abdeckung vorhanden¦6 Temp. Fühler aktiv¦7 Temp. Fühler unterbrochen¦8 Bit8¦9 Bit9¦10 Bit10¦11 Bit11¦12 Bit12¦13 Bit13¦14 Bit14¦15 Bit15¦
16.05.2025¦10:30:47.951 | 0 | 0 | 0 | 0 | 0 | 0 | 0 | 0 | 0 | 0 | 0 | 0 | 0 | 0 | 0 | 0 | 0 | 0 | 0 | 0
16.05.2025¦10:30:48.950 | 0 | 0 | 0 | 0 | 0 | 0 | 0 | 0 | 0 | 0 | 0 | 0 | 0 | 0 | 0 | 0 | 0 | 0 | 0 | 0
16.05.2025¦10:30:49.952 | 0 | 0 | 0 | 0 | 0 | 0 | 0 | 0 | 0 | 0 | 0 | 0 | 0 | 0 | 0 | 0 | 0 | 0 | 0 | 0
16.05.2025¦10:30:50.950 | 0 | 0 | 0 | 0 | 0 | 0 | 0 | 0 | 0 | 0 | 0 | 0 | 0 | 0 | 0 | 0 | 0 | 0 | 0 | 0
16.05.2025¦10:30:51.951 | 0 | 0 | 0 | 0 | 0 | 0 | 0 | 0 | 0 | 0 | 0 | 0 | 0 | 0 | 0 | 0 | 0 | 0 | 0 | 0
16.05.2025¦10:30:52.951 | 0 | 0 | 0 | 0 | 0 | 0 | 0 | 0 | 0 | 0 | 0 | 0 | 0 | 0 | 0 | 0 | 0 | 0 | 0 | 0
16.05.2025¦10:30:53.950 | 0 | 0 | 0 | 0 | 0 | 0 | 0 | 0 | 0 | 0 | 0 | 0 | 0 | 0 | 0 | 0 | 0 | 0 | 0 | 0
16.05.2025¦10:30:54.950 | 0 | 0 | 0 | 0 | 0 | 0 | 0 | 0 | 0 | 0 | 0 | 0 | 0 | 0 | 0 | 0 | 0 | 0 | 0 | 0
16.05.2025¦10:30:55.950 | 0 | 0 | 0 | 0 | 0 | 0 | 0 | 0 | 0 | 0 | 0 | 0 | 0 | 0 | 0 | 0 | 0 | 0 | 0 | 0
16.05.2025¦10:30:56.951 | 0 | 0 | 0 | 0 | 0 | 0 | 0 | 0 | 0 | 0 | 0 | 0 | 0 | 0 | 0 | 0 | 0 | 0 | 0 | 0
16.05.2025¦10:30:57.950 | 0 | 0 | 0 | 0 | 0 | 0 | 0 | 0 | 0 | 0 | 0 | 0 | 0 | 0 | 0 | 0 | 0 | 0 | 0 | 0
16.05.2025¦10:30:58.951 | 0 | 0 | 0 | 0 | 0 | 0 | 0 | 0 | 0 | 0 | 0 | 0 | 0 | 0 | 0 | 0 | 0 | 0 | 0 | 0
16.05.2025¦10:30:59.951 | 0 | 0 | 0 | 0 | 0 | 0 | 0 | 0 | 0 | 0 | 0 | 0 | 0 | 0 | 0 | 0 | 0 | 0 | 0 | 0
16.05.2025¦10:31:00.951 | 0 | 0 | 0 | 0 | 0 | 0 | 0 | 0 | 0 | 0 | 0 | 0 | 0 | 0 | 0 | 0 | 0 | 0 | 0 | 0
16.05.2025¦10:31:01.950 | 0 | 0 | 0 | 0 | 0 | 0 | 0 | 0 | 0 | 0 | 0 | 0 | 0 | 0 | 0 | 0 | 0 | 0 | 0 | 0
16.05.2025¦10:31:02.950 | 0 | 0 | 0 | 0 | 0 | 0 | 0 | 0 | 0 | 0 | 0 | 0 | 0 | 0 | 0 | 0 | 0 | 0 | 0 | 0
16.05.2025¦10:31:03.952 | 0 | 0 | 0 | 0 | 0 | 0 | 0 | 0 | 0 | 0 | 0 | 0 | 0 | 0 | 0 | 0 | 0 | 0 | 0 | 0
16.05.2025¦10:31:04.950 | 0 | 0 | 0 | 0 | 0 | 0 | 0 | 0 | 0 | 0 | 0 | 0 | 0 | 0 | 0 | 0 | 0 | 0 | 0 | 0
16.05.2025¦10:31:05.950 | 0 | 0 | 0 | 0 | 0 | 0 | 0 | 0 | 0 | 0 | 0 | 0 | 0 | 0 | 0 | 0 | 0 | 0 | 0 | 0
16.05.2025¦10:31:06.951 | 0 | 0 | 0 | 0 | 0 | 0 | 0 | 0 | 0 | 0 | 0 | 0 | 0 | 0 | 0 | 0 | 0 | 0 | 0 | 0
16.05.2025¦10:31:07.950 | 0 | 0 | 0 | 0 | 0 | 0 | 0 | 0 | 0 | 0 | 0 | 0 | 0 | 0 | 0 | 0 | 0 | 0 | 0 | 0
16.05.2025¦10:31:08.950 | 0 | 0 | 0 | 0 | 0 | 0 | 0 | 0 | 0 | 0 | 0 | 0 | 0 | 0 | 0 | 0 | 0 | 0 | 0 | 0
16.05.2025¦10:31:09.951 | 0 | 0 | 0 | 0 | 0 | 0 | 0 | 0 | 0 | 0 | 0 | 0 | 0 | 0 | 0 | 0 | 0 | 0 | 0 | 0
16.05.2025¦10:31:10.952 | 0 | 0 | 0 | 0 | 0 | 0 | 0 | 0 | 0 | 0 | 0 | 0 | 0 | 0 | 0 | 0 | 0 | 0 | 0 | 0
16.05.2025¦10:31:11.950 | 0 | 0 | 0 | 0 | 0 | 0 | 0 | 0 | 0 | 0 | 0 | 0 | 0 | 0 | 0 | 0 | 0 | 0 | 0 | 0
16.05.2025¦10:31:12.951 | 0 | 0 | 0 | 0 | 0 | 0 | 0 | 0 | 0 | 0 | 0 | 0 | 0 | 0 | 0 | 0 | 0 | 0 | 0 | 0
16.05.2025¦10:31:13.950 | 0 | 0 | 0 | 0 | 0 | 0 | 0 | 0 | 0 | 0 | 0 | 0 | 0 | 0 | 0 | 0 | 0 | 0 | 0 | 0
16.05.2025¦10:31:14.951 | 0 | 0 | 0 | 0 | 0 | 0 | 0 | 0 | 0 | 0 | 0 | 0 | 0 | 0 | 0 | 0 | 0 | 0 | 0 | 0
16.05.2025¦10:31:15.952 | 0 | 0 | 0 | 0 | 0 | 0 | 0 | 0 | 0 | 0 | 0 | 0 | 0 | 0 | 0 | 0 | 0 | 0 | 0 | 0
16.05.2025¦10:31:16.951 | 0 | 0 | 0 | 0 | 0 | 0 | 0 | 0 | 0 | 0 | 0 | 0 | 0 | 0 | 0 | 0 | 0 | 0 | 0 | 0
| OekoSolve | OekoSolve | OekoSolve | OekoSolve | OekoSolve | OekoSolve | OekoSolve | OekoSolve | OekoSolve | OekoSolve | OekoSolve | OekoSolve | OekoSolve | OekoSolve | OekoSolve | OekoSolve | OekoSolve | OekoSolve | OekoSolve | OekoSolve
| EnMeter_Prec1 | EnMeter_Prec1 | EnMeter_Prec1 | EnMeter_Prec1 | EnMeter_Prec1 | EnMeter_Prec1 | EnMeter_Prec1 | EnMeter_Prec1 | EnMeter_Prec1 | EnMeter_Prec1 | EnMeter_Prec2 | EnMeter_Prec2 | EnMeter_Prec2 | EnMeter_Prec2 | EnMeter_Prec2 | EnMeter_Prec2 | EnMeter_Prec2 | EnMeter_Prec2 | EnMeter_Prec2 | EnMeter_Prec2
| Prec1 P:W | Prec1 WTotal:kWh | Prec1 WDay:kWh | Prec1 WMonth:kWh | Prec1 WYear:kWh | Prec1 State:0 no info available¦1 Off¦2 Startup¦3 Ready¦4 On¦5 Charge¦6 Discharge¦7 Batt Low or Full¦8 Batt Full¦9 Batt low¦10 Finished¦11 Island¦12 Waiting¦91 Maintenance¦99 ERROR | Prec1 Spec Signal | Prec1 V:kV | Prec1 I:mA | Prec1 Info:0 Bit0¦1 Bit1¦2 Bit2¦3 Bit3¦4 HS Ein¦5 Freigabe / Abdeckung vorhanden¦6 Temp. Fühler aktiv¦7 Temp. Fühler unterbrochen¦8 Bit8¦9 Bit9¦10 Bit10¦11 Bit11¦12 Bit12¦13 Bit13¦14 Bit14¦15 Bit15¦ | Prec2 P:W | Prec2 WTotal:kWh | Prec2 WDay:kWh | Prec2 WMonth:kWh | Prec2 WYear:kWh | Prec2 State:0 no info available¦1 Off¦2 Startup¦3 Ready¦4 On¦5 Charge¦6 Discharge¦7 Batt Low or Full¦8 Batt Full¦9 Batt low¦10 Finished¦11 Island¦12 Waiting¦91 Maintenance¦99 ERROR | Prec2 Spec Signal | Prec2 V:kV | Prec2 I:mA | Prec2 Info:0 Bit0¦1 Bit1¦2 Bit2¦3 Bit3¦4 HS Ein¦5 Freigabe / Abdeckung vorhanden¦6 Temp. Fühler aktiv¦7 Temp. Fühler unterbrochen¦8 Bit8¦9 Bit9¦10 Bit10¦11 Bit11¦12 Bit12¦13 Bit13¦14 Bit14¦15 Bit15¦
16.05.2025¦10:31:17.951 | 0 | 0 | 0 | 0 | 0 | 0 | 0 | 0 | 0 | 0 | 0 | 0 | 0 | 0 | 0 | 0 | 0 | 0 | 0 | 0
16.05.2025¦10:31:18.950 | 0 | 0 | 0 | 0 | 0 | 0 | 0 | 0 | 0 | 0 | 0 | 0 | 0 | 0 | 0 | 0 | 0 | 0 | 0 | 0
16.05.2025¦10:31:19.951 | 0 | 0 | 0 | 0 | 0 | 0 | 0 | 0 | 0 | 0 | 0 | 0 | 0 | 0 | 0 | 0 | 0 | 0 | 0 | 0
16.05.2025¦10:31:20.951 | 0 | 0 | 0 | 0 | 0 | 0 | 0 | 0 | 0 | 0 | 0 | 0 | 0 | 0 | 0 | 0 | 0 | 0 | 0 | 0
16.05.2025¦10:31:21.951 | 0 | 0 | 0 | 0 | 0 | 0 | 0 | 0 | 0 | 0 | 0 | 0 | 0 | 0 | 0 | 0 | 0 | 0 | 0 | 0
16.05.2025¦10:31:22.951 | 0 | 0 | 0 | 0 | 0 | 0 | 0 | 0 | 0 | 0 | 0 | 0 | 0 | 0 | 0 | 0 | 0 | 0 | 0 | 0
16.05.2025¦10:31:23.951 | 0 | 0 | 0 | 0 | 0 | 0 | 0 | 0 | 0 | 0 | 0 | 0 | 0 | 0 | 0 | 0 | 0 | 0 | 0 | 0
16.05.2025¦10:31:24.952 | 0 | 0 | 0 | 0 | 0 | 0 | 0 | 0 | 0 | 0 | 0 | 0 | 0 | 0 | 0 | 0 | 0 | 0 | 0 | 0
16.05.2025¦10:31:25.951 | 0 | 0 | 0 | 0 | 0 | 0 | 0 | 0 | 0 | 0 | 0 | 0 | 0 | 0 | 0 | 0 | 0 | 0 | 0 | 0
16.05.2025¦10:31:26.950 | 0 | 0 | 0 | 0 | 0 | 0 | 0 | 0 | 0 | 0 | 0 | 0 | 0 | 0 | 0 | 0 | 0 | 0 | 0 | 0
16.05.2025¦10:31:27.950 | 0 | 0 | 0 | 0 | 0 | 0 | 0 | 0 | 0 | 0 | 0 | 0 | 0 | 0 | 0 | 0 | 0 | 0 | 0 | 0
16.05.2025¦10:31:28.950 | 0 | 0 | 0 | 0 | 0 | 0 | 0 | 0 | 0 | 0 | 0 | 0 | 0 | 0 | 0 | 0 | 0 | 0 | 0 | 0
16.05.2025¦10:31:29.951 | 0 | 0 | 0 | 0 | 0 | 0 | 0 | 0 | 0 | 0 | 0 | 0 | 0 | 0 | 0 | 0 | 0 | 0 | 0 | 0
16.05.2025¦10:31:30.951 | 0 | 0 | 0 | 0 | 0 | 0 | 0 | 0 | 0 | 0 | 0 | 0 | 0 | 0 | 0 | 0 | 0 | 0 | 0 | 0
16.05.2025¦10:31:31.950 | 0 | 0 | 0 | 0 | 0 | 0 | 0 | 0 | 0 | 0 | 0 | 0 | 0 | 0 | 0 | 0 | 0 | 0 | 0 | 0
16.05.2025¦10:31:32.951 | 0 | 0 | 0 | 0 | 0 | 0 | 0 | 0 | 0 | 0 | 0 | 0 | 0 | 0 | 0 | 0 | 0 | 0 | 0 | 0
16.05.2025¦10:31:33.950 | 0 | 0 | 0 | 0 | 0 | 0 | 0 | 0 | 0 | 0 | 0 | 0 | 0 | 0 | 0 | 0 | 0 | 0 | 0 | 0
16.05.2025¦10:31:34.950 | 0 | 0 | 0 | 0 | 0 | 0 | 0 | 0 | 0 | 0 | 0 | 0 | 0 | 0 | 0 | 0 | 0 | 0 | 0 | 0
16.05.2025¦10:31:35.950 | 0 | 0 | 0 | 0 | 0 | 0 | 0 | 0 | 0 | 0 | 0 | 0 | 0 | 0 | 0 | 0 | 0 | 0 | 0 | 0
16.05.2025¦10:31:36.951 | 0 | 0 | 0 | 0 | 0 | 0 | 0 | 0 | 0 | 0 | 0 | 0 | 0 | 0 | 0 | 0 | 0 | 0 | 0 | 0
16.05.2025¦10:31:37.950 | 0 | 0 | 0 | 0 | 0 | 0 | 0 | 0 | 0 | 0 | 0 | 0 | 0 | 0 | 0 | 0 | 0 | 0 | 0 | 0
16.05.2025¦10:31:38.951 | 0 | 0 | 0 | 0 | 0 | 0 | 0 | 0 | 0 | 0 | 0 | 0 | 0 | 0 | 0 | 0 | 0 | 0 | 0 | 0
16.05.2025¦10:31:39.951 | 0 | 0 | 0 | 0 | 0 | 0 | 0 | 0 | 0 | 0 | 0 | 0 | 0 | 0 | 0 | 0 | 0 | 0 | 0 | 0
16.05.2025¦10:31:40.950 | 0 | 0 | 0 | 0 | 0 | 0 | 0 | 0 | 0 | 0 | 0 | 0 | 0 | 0 | 0 | 0 | 0 | 0 | 0 | 0
16.05.2025¦10:31:41.951 | 0 | 0 | 0 | 0 | 0 | 0 | 0 | 0 | 0 | 0 | 0 | 0 | 0 | 0 | 0 | 0 | 0 | 0 | 0 | 0
16.05.2025¦10:31:42.950 | 0 | 0 | 0 | 0 | 0 | 0 | 0 | 0 | 0 | 0 | 0 | 0 | 0 | 0 | 0 | 0 | 0 | 0 | 0 | 0
16.05.2025¦10:31:43.951 | 0 | 0 | 0 | 0 | 0 | 0 | 0 | 0 | 0 | 0 | 0 | 0 | 0 | 0 | 0 | 0 | 0 | 0 | 0 | 0
16.05.2025¦10:31:44.951 | 0 | 0 | 0 | 0 | 0 | 0 | 0 | 0 | 0 | 0 | 0 | 0 | 0 | 0 | 0 | 0 | 0 | 0 | 0 | 0
16.05.2025¦10:31:45.952 | 0 | 0 | 0 | 0 | 0 | 0 | 0 | 0 | 0 | 0 | 0 | 0 | 0 | 0 | 0 | 0 | 0 | 0 | 0 | 0
16.05.2025¦10:31:46.951 | 0 | 0 | 0 | 0 | 0 | 0 | 0 | 0 | 0 | 0 | 0 | 0 | 0 | 0 | 0 | 0 | 0 | 0 | 0 | 0
| OekoSolve | OekoSolve | OekoSolve | OekoSolve | OekoSolve | OekoSolve | OekoSolve | OekoSolve | OekoSolve | OekoSolve | OekoSolve | OekoSolve | OekoSolve | OekoSolve | OekoSolve | OekoSolve | OekoSolve | OekoSolve | OekoSolve | OekoSolve
| EnMeter_Prec1 | EnMeter_Prec1 | EnMeter_Prec1 | EnMeter_Prec1 | EnMeter_Prec1 | EnMeter_Prec1 | EnMeter_Prec1 | EnMeter_Prec1 | EnMeter_Prec1 | EnMeter_Prec1 | EnMeter_Prec2 | EnMeter_Prec2 | EnMeter_Prec2 | EnMeter_Prec2 | EnMeter_Prec2 | EnMeter_Prec2 | EnMeter_Prec2 | EnMeter_Prec2 | EnMeter_Prec2 | EnMeter_Prec2
| Prec1 P:W | Prec1 WTotal:kWh | Prec1 WDay:kWh | Prec1 WMonth:kWh | Prec1 WYear:kWh | Prec1 State:0 no info available¦1 Off¦2 Startup¦3 Ready¦4 On¦5 Charge¦6 Discharge¦7 Batt Low or Full¦8 Batt Full¦9 Batt low¦10 Finished¦11 Island¦12 Waiting¦91 Maintenance¦99 ERROR | Prec1 Spec Signal | Prec1 V:kV | Prec1 I:mA | Prec1 Info:0 Bit0¦1 Bit1¦2 Bit2¦3 Bit3¦4 HS Ein¦5 Freigabe / Abdeckung vorhanden¦6 Temp. Fühler aktiv¦7 Temp. Fühler unterbrochen¦8 Bit8¦9 Bit9¦10 Bit10¦11 Bit11¦12 Bit12¦13 Bit13¦14 Bit14¦15 Bit15¦ | Prec2 P:W | Prec2 WTotal:kWh | Prec2 WDay:kWh | Prec2 WMonth:kWh | Prec2 WYear:kWh | Prec2 State:0 no info available¦1 Off¦2 Startup¦3 Ready¦4 On¦5 Charge¦6 Discharge¦7 Batt Low or Full¦8 Batt Full¦9 Batt low¦10 Finished¦11 Island¦12 Waiting¦91 Maintenance¦99 ERROR | Prec2 Spec Signal | Prec2 V:kV | Prec2 I:mA | Prec2 Info:0 Bit0¦1 Bit1¦2 Bit2¦3 Bit3¦4 HS Ein¦5 Freigabe / Abdeckung vorhanden¦6 Temp. Fühler aktiv¦7 Temp. Fühler unterbrochen¦8 Bit8¦9 Bit9¦10 Bit10¦11 Bit11¦12 Bit12¦13 Bit13¦14 Bit14¦15 Bit15¦
16.05.2025¦10:31:47.951 | 0 | 0 | 0 | 0 | 0 | 0 | 0 | 0 | 0 | 0 | 0 | 0 | 0 | 0 | 0 | 0 | 0 | 0 | 0 | 0
16.05.2025¦10:31:48.950 | 0 | 0 | 0 | 0 | 0 | 0 | 0 | 0 | 0 | 0 | 0 | 0 | 0 | 0 | 0 | 0 | 0 | 0 | 0 | 0
16.05.2025¦10:31:49.950 | 0 | 0 | 0 | 0 | 0 | 0 | 0 | 0 | 0 | 0 | 0 | 0 | 0 | 0 | 0 | 0 | 0 | 0 | 0 | 0
16.05.2025¦10:31:50.951 | 0 | 0 | 0 | 0 | 0 | 0 | 0 | 0 | 0 | 0 | 0 | 0 | 0 | 0 | 0 | 0 | 0 | 0 | 0 | 0
16.05.2025¦10:31:51.951 | 0 | 0 | 0 | 0 | 0 | 0 | 0 | 0 | 0 | 0 | 0 | 0 | 0 | 0 | 0 | 0 | 0 | 0 | 0 | 0
16.05.2025¦10:31:52.951 | 0 | 0 | 0 | 0 | 0 | 0 | 0 | 0 | 0 | 0 | 0 | 0 | 0 | 0 | 0 | 0 | 0 | 0 | 0 | 0
16.05.2025¦10:31:53.950 | 0 | 0 | 0 | 0 | 0 | 0 | 0 | 0 | 0 | 0 | 0 | 0 | 0 | 0 | 0 | 0 | 0 | 0 | 0 | 0
16.05.2025¦10:31:54.951 | 0 | 0 | 0 | 0 | 0 | 0 | 0 | 0 | 0 | 0 | 0 | 0 | 0 | 0 | 0 | 0 | 0 | 0 | 0 | 0
16.05.2025¦10:31:55.950 | 0 | 0 | 0 | 0 | 0 | 0 | 0 | 0 | 0 | 0 | 0 | 0 | 0 | 0 | 0 | 0 | 0 | 0 | 0 | 0
16.05.2025¦10:31:56.951 | 0 | 0 | 0 | 0 | 0 | 0 | 0 | 0 | 0 | 0 | 0 | 0 | 0 | 0 | 0 | 0 | 0 | 0 | 0 | 0
16.05.2025¦10:31:57.952 | 0 | 0 | 0 | 0 | 0 | 0 | 0 | 0 | 0 | 0 | 0 | 0 | 0 | 0 | 0 | 0 | 0 | 0 | 0 | 0
16.05.2025¦10:31:58.951 | 0 | 0 | 0 | 0 | 0 | 0 | 0 | 0 | 0 | 0 | 0 | 0 | 0 | 0 | 0 | 0 | 0 | 0 | 0 | 0
16.05.2025¦10:31:59.951 | 0 | 0 | 0 | 0 | 0 | 0 | 0 | 0 | 0 | 0 | 0 | 0 | 0 | 0 | 0 | 0 | 0 | 0 | 0 | 0
16.05.2025¦10:32:00.951 | 0 | 0 | 0 | 0 | 0 | 0 | 0 | 0 | 0 | 0 | 0 | 0 | 0 | 0 | 0 | 0 | 0 | 0 | 0 | 0
16.05.2025¦10:32:01.951 | 0 | 0 | 0 | 0 | 0 | 0 | 0 | 0 | 0 | 0 | 0 | 0 | 0 | 0 | 0 | 0 | 0 | 0 | 0 | 0
16.05.2025¦10:32:02.951 | 0 | 0 | 0 | 0 | 0 | 0 | 0 | 0 | 0 | 0 | 0 | 0 | 0 | 0 | 0 | 0 | 0 | 0 | 0 | 0
16.05.2025¦10:32:03.951 | 0 | 0 | 0 | 0 | 0 | 0 | 0 | 0 | 0 | 0 | 0 | 0 | 0 | 0 | 0 | 0 | 0 | 0 | 0 | 0
16.05.2025¦10:32:04.950 | 0 | 0 | 0 | 0 | 0 | 0 | 0 | 0 | 0 | 0 | 0 | 0 | 0 | 0 | 0 | 0 | 0 | 0 | 0 | 0
16.05.2025¦10:32:05.950 | 0 | 0 | 0 | 0 | 0 | 0 | 0 | 0 | 0 | 0 | 0 | 0 | 0 | 0 | 0 | 0 | 0 | 0 | 0 | 0
16.05.2025¦10:32:06.951 | 0 | 0 | 0 | 0 | 0 | 0 | 0 | 0 | 0 | 0 | 0 | 0 | 0 | 0 | 0 | 0 | 0 | 0 | 0 | 0
16.05.2025¦10:32:07.951 | 0 | 0 | 0 | 0 | 0 | 0 | 0 | 0 | 0 | 0 | 0 | 0 | 0 | 0 | 0 | 0 | 0 | 0 | 0 | 0
16.05.2025¦10:32:08.950 | 0 | 0 | 0 | 0 | 0 | 0 | 0 | 0 | 0 | 0 | 0 | 0 | 0 | 0 | 0 | 0 | 0 | 0 | 0 | 0
16.05.2025¦10:32:09.951 | 0 | 0 | 0 | 0 | 0 | 0 | 0 | 0 | 0 | 0 | 0 | 0 | 0 | 0 | 0 | 0 | 0 | 0 | 0 | 0
16.05.2025¦10:32:10.950 | 0 | 0 | 0 | 0 | 0 | 0 | 0 | 0 | 0 | 0 | 0 | 0 | 0 | 0 | 0 | 0 | 0 | 0 | 0 | 0
16.05.2025¦10:32:11.951 | 0 | 0 | 0 | 0 | 0 | 0 | 0 | 0 | 0 | 0 | 0 | 0 | 0 | 0 | 0 | 0 | 0 | 0 | 0 | 0
16.05.2025¦10:32:12.950 | 0 | 0 | 0 | 0 | 0 | 0 | 0 | 0 | 0 | 0 | 0 | 0 | 0 | 0 | 0 | 0 | 0 | 0 | 0 | 0
16.05.2025¦10:32:13.951 | 0 | 0 | 0 | 0 | 0 | 0 | 0 | 0 | 0 | 0 | 0 | 0 | 0 | 0 | 0 | 0 | 0 | 0 | 0 | 0
16.05.2025¦10:32:14.951 | 0 | 0 | 0 | 0 | 0 | 0 | 0 | 0 | 0 | 0 | 0 | 0 | 0 | 0 | 0 | 0 | 0 | 0 | 0 | 0
16.05.2025¦10:32:15.951 | 0 | 0 | 0 | 0 | 0 | 0 | 0 | 0 | 0 | 0 | 0 | 0 | 0 | 0 | 0 | 0 | 0 | 0 | 0 | 0
16.05.2025¦10:32:16.951 | 0 | 0 | 0 | 0 | 0 | 0 | 0 | 0 | 0 | 0 | 0 | 0 | 0 | 0 | 0 | 0 | 0 | 0 | 0 | 0
| OekoSolve | OekoSolve | OekoSolve | OekoSolve | OekoSolve | OekoSolve | OekoSolve | OekoSolve | OekoSolve | OekoSolve | OekoSolve | OekoSolve | OekoSolve | OekoSolve | OekoSolve | OekoSolve | OekoSolve | OekoSolve | OekoSolve | OekoSolve
| EnMeter_Prec1 | EnMeter_Prec1 | EnMeter_Prec1 | EnMeter_Prec1 | EnMeter_Prec1 | EnMeter_Prec1 | EnMeter_Prec1 | EnMeter_Prec1 | EnMeter_Prec1 | EnMeter_Prec1 | EnMeter_Prec2 | EnMeter_Prec2 | EnMeter_Prec2 | EnMeter_Prec2 | EnMeter_Prec2 | EnMeter_Prec2 | EnMeter_Prec2 | EnMeter_Prec2 | EnMeter_Prec2 | EnMeter_Prec2
| Prec1 P:W | Prec1 WTotal:kWh | Prec1 WDay:kWh | Prec1 WMonth:kWh | Prec1 WYear:kWh | Prec1 State:0 no info available¦1 Off¦2 Startup¦3 Ready¦4 On¦5 Charge¦6 Discharge¦7 Batt Low or Full¦8 Batt Full¦9 Batt low¦10 Finished¦11 Island¦12 Waiting¦91 Maintenance¦99 ERROR | Prec1 Spec Signal | Prec1 V:kV | Prec1 I:mA | Prec1 Info:0 Bit0¦1 Bit1¦2 Bit2¦3 Bit3¦4 HS Ein¦5 Freigabe / Abdeckung vorhanden¦6 Temp. Fühler aktiv¦7 Temp. Fühler unterbrochen¦8 Bit8¦9 Bit9¦10 Bit10¦11 Bit11¦12 Bit12¦13 Bit13¦14 Bit14¦15 Bit15¦ | Prec2 P:W | Prec2 WTotal:kWh | Prec2 WDay:kWh | Prec2 WMonth:kWh | Prec2 WYear:kWh | Prec2 State:0 no info available¦1 Off¦2 Startup¦3 Ready¦4 On¦5 Charge¦6 Discharge¦7 Batt Low or Full¦8 Batt Full¦9 Batt low¦10 Finished¦11 Island¦12 Waiting¦91 Maintenance¦99 ERROR | Prec2 Spec Signal | Prec2 V:kV | Prec2 I:mA | Prec2 Info:0 Bit0¦1 Bit1¦2 Bit2¦3 Bit3¦4 HS Ein¦5 Freigabe / Abdeckung vorhanden¦6 Temp. Fühler aktiv¦7 Temp. Fühler unterbrochen¦8 Bit8¦9 Bit9¦10 Bit10¦11 Bit11¦12 Bit12¦13 Bit13¦14 Bit14¦15 Bit15¦
16.05.2025¦10:32:17.951 | 0 | 0 | 0 | 0 | 0 | 0 | 0 | 0 | 0 | 0 | 0 | 0 | 0 | 0 | 0 | 0 | 0 | 0 | 0 | 0
16.05.2025¦10:32:18.950 | 0 | 0 | 0 | 0 | 0 | 0 | 0 | 0 | 0 | 0 | 0 | 0 | 0 | 0 | 0 | 0 | 0 | 0 | 0 | 0
16.05.2025¦10:32:19.951 | 0 | 0 | 0 | 0 | 0 | 0 | 0 | 0 | 0 | 0 | 0 | 0 | 0 | 0 | 0 | 0 | 0 | 0 | 0 | 0
16.05.2025¦10:32:20.951 | 0 | 0 | 0 | 0 | 0 | 0 | 0 | 0 | 0 | 0 | 0 | 0 | 0 | 0 | 0 | 0 | 0 | 0 | 0 | 0
16.05.2025¦10:32:21.950 | 0 | 0 | 0 | 0 | 0 | 0 | 0 | 0 | 0 | 0 | 0 | 0 | 0 | 0 | 0 | 0 | 0 | 0 | 0 | 0
16.05.2025¦10:32:22.951 | 0 | 0 | 0 | 0 | 0 | 0 | 0 | 0 | 0 | 0 | 0 | 0 | 0 | 0 | 0 | 0 | 0 | 0 | 0 | 0
16.05.2025¦10:32:23.951 | 0 | 0 | 0 | 0 | 0 | 0 | 0 | 0 | 0 | 0 | 0 | 0 | 0 | 0 | 0 | 0 | 0 | 0 | 0 | 0
16.05.2025¦10:32:24.951 | 0 | 0 | 0 | 0 | 0 | 0 | 0 | 0 | 0 | 0 | 0 | 0 | 0 | 0 | 0 | 0 | 0 | 0 | 0 | 0
16.05.2025¦10:32:25.951 | 0 | 0 | 0 | 0 | 0 | 0 | 0 | 0 | 0 | 0 | 0 | 0 | 0 | 0 | 0 | 0 | 0 | 0 | 0 | 0
16.05.2025¦10:32:26.951 | 0 | 0 | 0 | 0 | 0 | 0 | 0 | 0 | 0 | 0 | 0 | 0 | 0 | 0 | 0 | 0 | 0 | 0 | 0 | 0
16.05.2025¦10:32:27.952 | 0 | 0 | 0 | 0 | 0 | 0 | 0 | 0 | 0 | 0 | 0 | 0 | 0 | 0 | 0 | 0 | 0 | 0 | 0 | 0
16.05.2025¦10:32:28.951 | 0 | 0 | 0 | 0 | 0 | 0 | 0 | 0 | 0 | 0 | 0 | 0 | 0 | 0 | 0 | 0 | 0 | 0 | 0 | 0
16.05.2025¦10:32:29.950 | 0 | 0 | 0 | 0 | 0 | 0 | 0 | 0 | 0 | 0 | 0 | 0 | 0 | 0 | 0 | 0 | 0 | 0 | 0 | 0
16.05.2025¦10:32:30.951 | 0 | 0 | 0 | 0 | 0 | 0 | 0 | 0 | 0 | 0 | 0 | 0 | 0 | 0 | 0 | 0 | 0 | 0 | 0 | 0
16.05.2025¦10:32:31.951 | 0 | 0 | 0 | 0 | 0 | 0 | 0 | 0 | 0 | 0 | 0 | 0 | 0 | 0 | 0 | 0 | 0 | 0 | 0 | 0
16.05.2025¦10:32:32.951 | 0 | 0 | 0 | 0 | 0 | 0 | 0 | 0 | 0 | 0 | 0 | 0 | 0 | 0 | 0 | 0 | 0 | 0 | 0 | 0
16.05.2025¦10:32:33.950 | 0 | 0 | 0 | 0 | 0 | 0 | 0 | 0 | 0 | 0 | 0 | 0 | 0 | 0 | 0 | 0 | 0 | 0 | 0 | 0
16.05.2025¦10:32:34.951 | 0 | 0 | 0 | 0 | 0 | 0 | 0 | 0 | 0 | 0 | 0 | 0 | 0 | 0 | 0 | 0 | 0 | 0 | 0 | 0
16.05.2025¦10:32:35.951 | 0 | 0 | 0 | 0 | 0 | 0 | 0 | 0 | 0 | 0 | 0 | 0 | 0 | 0 | 0 | 0 | 0 | 0 | 0 | 0
16.05.2025¦10:32:36.951 | 0 | 0 | 0 | 0 | 0 | 0 | 0 | 0 | 0 | 0 | 0 | 0 | 0 | 0 | 0 | 0 | 0 | 0 | 0 | 0
16.05.2025¦10:32:37.951 | 0 | 0 | 0 | 0 | 0 | 0 | 0 | 0 | 0 | 0 | 0 | 0 | 0 | 0 | 0 | 0 | 0 | 0 | 0 | 0
16.05.2025¦10:32:38.951 | 0 | 0 | 0 | 0 | 0 | 0 | 0 | 0 | 0 | 0 | 0 | 0 | 0 | 0 | 0 | 0 | 0 | 0 | 0 | 0
16.05.2025¦10:32:39.951 | 0 | 0 | 0 | 0 | 0 | 0 | 0 | 0 | 0 | 0 | 0 | 0 | 0 | 0 | 0 | 0 | 0 | 0 | 0 | 0
16.05.2025¦10:32:40.950 | 0 | 0 | 0 | 0 | 0 | 0 | 0 | 0 | 0 | 0 | 0 | 0 | 0 | 0 | 0 | 0 | 0 | 0 | 0 | 0
16.05.2025¦10:32:41.951 | 0 | 0 | 0 | 0 | 0 | 0 | 0 | 0 | 0 | 0 | 0 | 0 | 0 | 0 | 0 | 0 | 0 | 0 | 0 | 0
16.05.2025¦10:32:42.950 | 0 | 0 | 0 | 0 | 0 | 0 | 0 | 0 | 0 | 0 | 0 | 0 | 0 | 0 | 0 | 0 | 0 | 0 | 0 | 0
16.05.2025¦10:32:43.951 | 0 | 0 | 0 | 0 | 0 | 0 | 0 | 0 | 0 | 0 | 0 | 0 | 0 | 0 | 0 | 0 | 0 | 0 | 0 | 0
16.05.2025¦10:32:44.951 | 0 | 0 | 0 | 0 | 0 | 0 | 0 | 0 | 0 | 0 | 0 | 0 | 0 | 0 | 0 | 0 | 0 | 0 | 0 | 0
16.05.2025¦10:32:45.951 | 0 | 0 | 0 | 0 | 0 | 0 | 0 | 0 | 0 | 0 | 0 | 0 | 0 | 0 | 0 | 0 | 0 | 0 | 0 | 0
16.05.2025¦10:32:46.950 | 0 | 0 | 0 | 0 | 0 | 0 | 0 | 0 | 0 | 0 | 0 | 0 | 0 | 0 | 0 | 0 | 0 | 0 | 0 | 0
| OekoSolve | OekoSolve | OekoSolve | OekoSolve | OekoSolve | OekoSolve | OekoSolve | OekoSolve | OekoSolve | OekoSolve | OekoSolve | OekoSolve | OekoSolve | OekoSolve | OekoSolve | OekoSolve | OekoSolve | OekoSolve | OekoSolve | OekoSolve
| EnMeter_Prec1 | EnMeter_Prec1 | EnMeter_Prec1 | EnMeter_Prec1 | EnMeter_Prec1 | EnMeter_Prec1 | EnMeter_Prec1 | EnMeter_Prec1 | EnMeter_Prec1 | EnMeter_Prec1 | EnMeter_Prec2 | EnMeter_Prec2 | EnMeter_Prec2 | EnMeter_Prec2 | EnMeter_Prec2 | EnMeter_Prec2 | EnMeter_Prec2 | EnMeter_Prec2 | EnMeter_Prec2 | EnMeter_Prec2
| Prec1 P:W | Prec1 WTotal:kWh | Prec1 WDay:kWh | Prec1 WMonth:kWh | Prec1 WYear:kWh | Prec1 State:0 no info available¦1 Off¦2 Startup¦3 Ready¦4 On¦5 Charge¦6 Discharge¦7 Batt Low or Full¦8 Batt Full¦9 Batt low¦10 Finished¦11 Island¦12 Waiting¦91 Maintenance¦99 ERROR | Prec1 Spec Signal | Prec1 V:kV | Prec1 I:mA | Prec1 Info:0 Bit0¦1 Bit1¦2 Bit2¦3 Bit3¦4 HS Ein¦5 Freigabe / Abdeckung vorhanden¦6 Temp. Fühler aktiv¦7 Temp. Fühler unterbrochen¦8 Bit8¦9 Bit9¦10 Bit10¦11 Bit11¦12 Bit12¦13 Bit13¦14 Bit14¦15 Bit15¦ | Prec2 P:W | Prec2 WTotal:kWh | Prec2 WDay:kWh | Prec2 WMonth:kWh | Prec2 WYear:kWh | Prec2 State:0 no info available¦1 Off¦2 Startup¦3 Ready¦4 On¦5 Charge¦6 Discharge¦7 Batt Low or Full¦8 Batt Full¦9 Batt low¦10 Finished¦11 Island¦12 Waiting¦91 Maintenance¦99 ERROR | Prec2 Spec Signal | Prec2 V:kV | Prec2 I:mA | Prec2 Info:0 Bit0¦1 Bit1¦2 Bit2¦3 Bit3¦4 HS Ein¦5 Freigabe / Abdeckung vorhanden¦6 Temp. Fühler aktiv¦7 Temp. Fühler unterbrochen¦8 Bit8¦9 Bit9¦10 Bit10¦11 Bit11¦12 Bit12¦13 Bit13¦14 Bit14¦15 Bit15¦
16.05.2025¦10:32:47.950 | 0 | 0 | 0 | 0 | 0 | 0 | 0 | 0 | 0 | 0 | 0 | 0 | 0 | 0 | 0 | 0 | 0 | 0 | 0 | 0
16.05.2025¦10:32:48.951 | 0 | 0 | 0 | 0 | 0 | 0 | 0 | 0 | 0 | 0 | 0 | 0 | 0 | 0 | 0 | 0 | 0 | 0 | 0 | 0
16.05.2025¦10:32:49.951 | 0 | 0 | 0 | 0 | 0 | 0 | 0 | 0 | 0 | 0 | 0 | 0 | 0 | 0 | 0 | 0 | 0 | 0 | 0 | 0
16.05.2025¦10:32:50.950 | 0 | 0 | 0 | 0 | 0 | 0 | 0 | 0 | 0 | 0 | 0 | 0 | 0 | 0 | 0 | 0 | 0 | 0 | 0 | 0
16.05.2025¦10:32:51.950 | 0 | 0 | 0 | 0 | 0 | 0 | 0 | 0 | 0 | 0 | 0 | 0 | 0 | 0 | 0 | 0 | 0 | 0 | 0 | 0
16.05.2025¦10:32:52.950 | 0 | 0 | 0 | 0 | 0 | 0 | 0 | 0 | 0 | 0 | 0 | 0 | 0 | 0 | 0 | 0 | 0 | 0 | 0 | 0
16.05.2025¦10:32:53.951 | 0 | 0 | 0 | 0 | 0 | 0 | 0 | 0 | 0 | 0 | 0 | 0 | 0 | 0 | 0 | 0 | 0 | 0 | 0 | 0
16.05.2025¦10:32:54.951 | 0 | 0 | 0 | 0 | 0 | 0 | 0 | 0 | 0 | 0 | 0 | 0 | 0 | 0 | 0 | 0 | 0 | 0 | 0 | 0
16.05.2025¦10:32:55.952 | 0 | 0 | 0 | 0 | 0 | 0 | 0 | 0 | 0 | 0 | 0 | 0 | 0 | 0 | 0 | 0 | 0 | 0 | 0 | 0
16.05.2025¦10:32:56.950 | 0 | 0 | 0 | 0 | 0 | 0 | 0 | 0 | 0 | 0 | 0 | 0 | 0 | 0 | 0 | 0 | 0 | 0 | 0 | 0
16.05.2025¦10:32:57.951 | 0 | 0 | 0 | 0 | 0 | 0 | 0 | 0 | 0 | 0 | 0 | 0 | 0 | 0 | 0 | 0 | 0 | 0 | 0 | 0
16.05.2025¦10:32:58.950 | 0 | 0 | 0 | 0 | 0 | 0 | 0 | 0 | 0 | 0 | 0 | 0 | 0 | 0 | 0 | 0 | 0 | 0 | 0 | 0
16.05.2025¦10:32:59.951 | 0 | 0 | 0 | 0 | 0 | 0 | 0 | 0 | 0 | 0 | 0 | 0 | 0 | 0 | 0 | 0 | 0 | 0 | 0 | 0
16.05.2025¦10:33:00.951 | 0 | 0 | 0 | 0 | 0 | 0 | 0 | 0 | 0 | 0 | 0 | 0 | 0 | 0 | 0 | 0 | 0 | 0 | 0 | 0
16.05.2025¦10:33:01.951 | 0 | 0 | 0 | 0 | 0 | 0 | 0 | 0 | 0 | 0 | 0 | 0 | 0 | 0 | 0 | 0 | 0 | 0 | 0 | 0
16.05.2025¦10:33:02.951 | 0 | 0 | 0 | 0 | 0 | 0 | 0 | 0 | 0 | 0 | 0 | 0 | 0 | 0 | 0 | 0 | 0 | 0 | 0 | 0
16.05.2025¦10:33:03.950 | 0 | 0 | 0 | 0 | 0 | 0 | 0 | 0 | 0 | 0 | 0 | 0 | 0 | 0 | 0 | 0 | 0 | 0 | 0 | 0
16.05.2025¦10:33:04.950 | 0 | 0 | 0 | 0 | 0 | 0 | 0 | 0 | 0 | 0 | 0 | 0 | 0 | 0 | 0 | 0 | 0 | 0 | 0 | 0
16.05.2025¦10:33:05.950 | 0 | 0 | 0 | 0 | 0 | 0 | 0 | 0 | 0 | 0 | 0 | 0 | 0 | 0 | 0 | 0 | 0 | 0 | 0 | 0
16.05.2025¦10:33:06.950 | 0 | 0 | 0 | 0 | 0 | 0 | 0 | 0 | 0 | 0 | 0 | 0 | 0 | 0 | 0 | 0 | 0 | 0 | 0 | 0
16.05.2025¦10:33:07.951 | 0 | 0 | 0 | 0 | 0 | 0 | 0 | 0 | 0 | 0 | 0 | 0 | 0 | 0 | 0 | 0 | 0 | 0 | 0 | 0
16.05.2025¦10:33:08.951 | 0 | 0 | 0 | 0 | 0 | 0 | 0 | 0 | 0 | 0 | 0 | 0 | 0 | 0 | 0 | 0 | 0 | 0 | 0 | 0
16.05.2025¦10:33:09.952 | 0 | 0 | 0 | 0 | 0 | 0 | 0 | 0 | 0 | 0 | 0 | 0 | 0 | 0 | 0 | 0 | 0 | 0 | 0 | 0
16.05.2025¦10:33:10.951 | 0 | 0 | 0 | 0 | 0 | 0 | 0 | 0 | 0 | 0 | 0 | 0 | 0 | 0 | 0 | 0 | 0 | 0 | 0 | 0
16.05.2025¦10:33:11.950 | 0 | 0 | 0 | 0 | 0 | 0 | 0 | 0 | 0 | 0 | 0 | 0 | 0 | 0 | 0 | 0 | 0 | 0 | 0 | 0
16.05.2025¦10:33:12.951 | 0 | 0 | 0 | 0 | 0 | 0 | 0 | 0 | 0 | 0 | 0 | 0 | 0 | 0 | 0 | 0 | 0 | 0 | 0 | 0
16.05.2025¦10:33:13.950 | 0 | 0 | 0 | 0 | 0 | 0 | 0 | 0 | 0 | 0 | 0 | 0 | 0 | 0 | 0 | 0 | 0 | 0 | 0 | 0
16.05.2025¦10:33:14.951 | 0 | 0 | 0 | 0 | 0 | 0 | 0 | 0 | 0 | 0 | 0 | 0 | 0 | 0 | 0 | 0 | 0 | 0 | 0 | 0
16.05.2025¦10:33:15.951 | 0 | 0 | 0 | 0 | 0 | 0 | 0 | 0 | 0 | 0 | 0 | 0 | 0 | 0 | 0 | 0 | 0 | 0 | 0 | 0
16.05.2025¦10:33:16.950 | 0 | 0 | 0 | 0 | 0 | 0 | 0 | 0 | 0 | 0 | 0 | 0 | 0 | 0 | 0 | 0 | 0 | 0 | 0 | 0
| OekoSolve | OekoSolve | OekoSolve | OekoSolve | OekoSolve | OekoSolve | OekoSolve | OekoSolve | OekoSolve | OekoSolve | OekoSolve | OekoSolve | OekoSolve | OekoSolve | OekoSolve | OekoSolve | OekoSolve | OekoSolve | OekoSolve | OekoSolve
| EnMeter_Prec1 | EnMeter_Prec1 | EnMeter_Prec1 | EnMeter_Prec1 | EnMeter_Prec1 | EnMeter_Prec1 | EnMeter_Prec1 | EnMeter_Prec1 | EnMeter_Prec1 | EnMeter_Prec1 | EnMeter_Prec2 | EnMeter_Prec2 | EnMeter_Prec2 | EnMeter_Prec2 | EnMeter_Prec2 | EnMeter_Prec2 | EnMeter_Prec2 | EnMeter_Prec2 | EnMeter_Prec2 | EnMeter_Prec2
| Prec1 P:W | Prec1 WTotal:kWh | Prec1 WDay:kWh | Prec1 WMonth:kWh | Prec1 WYear:kWh | Prec1 State:0 no info available¦1 Off¦2 Startup¦3 Ready¦4 On¦5 Charge¦6 Discharge¦7 Batt Low or Full¦8 Batt Full¦9 Batt low¦10 Finished¦11 Island¦12 Waiting¦91 Maintenance¦99 ERROR | Prec1 Spec Signal | Prec1 V:kV | Prec1 I:mA | Prec1 Info:0 Bit0¦1 Bit1¦2 Bit2¦3 Bit3¦4 HS Ein¦5 Freigabe / Abdeckung vorhanden¦6 Temp. Fühler aktiv¦7 Temp. Fühler unterbrochen¦8 Bit8¦9 Bit9¦10 Bit10¦11 Bit11¦12 Bit12¦13 Bit13¦14 Bit14¦15 Bit15¦ | Prec2 P:W | Prec2 WTotal:kWh | Prec2 WDay:kWh | Prec2 WMonth:kWh | Prec2 WYear:kWh | Prec2 State:0 no info available¦1 Off¦2 Startup¦3 Ready¦4 On¦5 Charge¦6 Discharge¦7 Batt Low or Full¦8 Batt Full¦9 Batt low¦10 Finished¦11 Island¦12 Waiting¦91 Maintenance¦99 ERROR | Prec2 Spec Signal | Prec2 V:kV | Prec2 I:mA | Prec2 Info:0 Bit0¦1 Bit1¦2 Bit2¦3 Bit3¦4 HS Ein¦5 Freigabe / Abdeckung vorhanden¦6 Temp. Fühler aktiv¦7 Temp. Fühler unterbrochen¦8 Bit8¦9 Bit9¦10 Bit10¦11 Bit11¦12 Bit12¦13 Bit13¦14 Bit14¦15 Bit15¦
16.05.2025¦10:33:17.950 | 0 | 0 | 0 | 0 | 0 | 0 | 0 | 0 | 0 | 0 | 0 | 0 | 0 | 0 | 0 | 0 | 0 | 0 | 0 | 0
16.05.2025¦10:33:18.951 | 0 | 0 | 0 | 0 | 0 | 0 | 0 | 0 | 0 | 0 | 0 | 0 | 0 | 0 | 0 | 0 | 0 | 0 | 0 | 0
16.05.2025¦10:33:19.950 | 0 | 0 | 0 | 0 | 0 | 0 | 0 | 0 | 0 | 0 | 0 | 0 | 0 | 0 | 0 | 0 | 0 | 0 | 0 | 0
16.05.2025¦10:33:20.950 | 0 | 0 | 0 | 0 | 0 | 0 | 0 | 0 | 0 | 0 | 0 | 0 | 0 | 0 | 0 | 0 | 0 | 0 | 0 | 0
16.05.2025¦10:33:21.951 | 0 | 0 | 0 | 0 | 0 | 0 | 0 | 0 | 0 | 0 | 0 | 0 | 0 | 0 | 0 | 0 | 0 | 0 | 0 | 0
16.05.2025¦10:33:22.951 | 0 | 0 | 0 | 0 | 0 | 0 | 0 | 0 | 0 | 0 | 0 | 0 | 0 | 0 | 0 | 0 | 0 | 0 | 0 | 0
16.05.2025¦10:33:23.952 | 0 | 0 | 0 | 0 | 0 | 0 | 0 | 0 | 0 | 0 | 0 | 0 | 0 | 0 | 0 | 0 | 0 | 0 | 0 | 0
16.05.2025¦10:33:24.951 | 0 | 0 | 0 | 0 | 0 | 0 | 0 | 0 | 0 | 0 | 0 | 0 | 0 | 0 | 0 | 0 | 0 | 0 | 0 | 0
16.05.2025¦10:33:25.950 | 0 | 0 | 0 | 0 | 0 | 0 | 0 | 0 | 0 | 0 | 0 | 0 | 0 | 0 | 0 | 0 | 0 | 0 | 0 | 0
16.05.2025¦10:33:26.951 | 0 | 0 | 0 | 0 | 0 | 0 | 0 | 0 | 0 | 0 | 0 | 0 | 0 | 0 | 0 | 0 | 0 | 0 | 0 | 0
16.05.2025¦10:33:27.951 | 0 | 0 | 0 | 0 | 0 | 0 | 0 | 0 | 0 | 0 | 0 | 0 | 0 | 0 | 0 | 0 | 0 | 0 | 0 | 0
16.05.2025¦10:33:28.951 | 0 | 0 | 0 | 0 | 0 | 0 | 0 | 0 | 0 | 0 | 0 | 0 | 0 | 0 | 0 | 0 | 0 | 0 | 0 | 0
16.05.2025¦10:33:29.951 | 0 | 0 | 0 | 0 | 0 | 0 | 0 | 0 | 0 | 0 | 0 | 0 | 0 | 0 | 0 | 0 | 0 | 0 | 0 | 0
16.05.2025¦10:33:30.951 | 0 | 0 | 0 | 0 | 0 | 0 | 0 | 0 | 0 | 0 | 0 | 0 | 0 | 0 | 0 | 0 | 0 | 0 | 0 | 0
16.05.2025¦10:33:31.951 | 0 | 0 | 0 | 0 | 0 | 0 | 0 | 0 | 0 | 0 | 0 | 0 | 0 | 0 | 0 | 0 | 0 | 0 | 0 | 0
16.05.2025¦10:33:32.951 | 0 | 0 | 0 | 0 | 0 | 0 | 0 | 0 | 0 | 0 | 0 | 0 | 0 | 0 | 0 | 0 | 0 | 0 | 0 | 0
16.05.2025¦10:33:33.951 | 0 | 0 | 0 | 0 | 0 | 0 | 0 | 0 | 0 | 0 | 0 | 0 | 0 | 0 | 0 | 0 | 0 | 0 | 0 | 0
16.05.2025¦10:33:34.951 | 0 | 0 | 0 | 0 | 0 | 0 | 0 | 0 | 0 | 0 | 0 | 0 | 0 | 0 | 0 | 0 | 0 | 0 | 0 | 0
16.05.2025¦10:33:35.951 | 0 | 0 | 0 | 0 | 0 | 0 | 0 | 0 | 0 | 0 | 0 | 0 | 0 | 0 | 0 | 0 | 0 | 0 | 0 | 0
16.05.2025¦10:33:36.951 | 0 | 0 | 0 | 0 | 0 | 0 | 0 | 0 | 0 | 0 | 0 | 0 | 0 | 0 | 0 | 0 | 0 | 0 | 0 | 0
16.05.2025¦10:33:37.950 | 0 | 0 | 0 | 0 | 0 | 0 | 0 | 0 | 0 | 0 | 0 | 0 | 0 | 0 | 0 | 0 | 0 | 0 | 0 | 0
16.05.2025¦10:33:38.951 | 0 | 0 | 0 | 0 | 0 | 0 | 0 | 0 | 0 | 0 | 0 | 0 | 0 | 0 | 0 | 0 | 0 | 0 | 0 | 0
16.05.2025¦10:33:39.951 | 0 | 0 | 0 | 0 | 0 | 0 | 0 | 0 | 0 | 0 | 0 | 0 | 0 | 0 | 0 | 0 | 0 | 0 | 0 | 0
16.05.2025¦10:33:40.950 | 0 | 0 | 0 | 0 | 0 | 0 | 0 | 0 | 0 | 0 | 0 | 0 | 0 | 0 | 0 | 0 | 0 | 0 | 0 | 0
16.05.2025¦10:33:41.951 | 0 | 0 | 0 | 0 | 0 | 0 | 0 | 0 | 0 | 0 | 0 | 0 | 0 | 0 | 0 | 0 | 0 | 0 | 0 | 0
16.05.2025¦10:33:42.950 | 0 | 0 | 0 | 0 | 0 | 0 | 0 | 0 | 0 | 0 | 0 | 0 | 0 | 0 | 0 | 0 | 0 | 0 | 0 | 0
16.05.2025¦10:33:43.951 | 0 | 0 | 0 | 0 | 0 | 0 | 0 | 0 | 0 | 0 | 0 | 0 | 0 | 0 | 0 | 0 | 0 | 0 | 0 | 0
16.05.2025¦10:33:44.952 | 0 | 0 | 0 | 0 | 0 | 0 | 0 | 0 | 0 | 0 | 0 | 0 | 0 | 0 | 0 | 0 | 0 | 0 | 0 | 0
16.05.2025¦10:33:45.950 | 0 | 0 | 0 | 0 | 0 | 0 | 0 | 0 | 0 | 0 | 0 | 0 | 0 | 0 | 0 | 0 | 0 | 0 | 0 | 0
16.05.2025¦10:33:46.951 | 0 | 0 | 0 | 0 | 0 | 0 | 0 | 0 | 0 | 0 | 0 | 0 | 0 | 0 | 0 | 0 | 0 | 0 | 0 | 0
| OekoSolve | OekoSolve | OekoSolve | OekoSolve | OekoSolve | OekoSolve | OekoSolve | OekoSolve | OekoSolve | OekoSolve | OekoSolve | OekoSolve | OekoSolve | OekoSolve | OekoSolve | OekoSolve | OekoSolve | OekoSolve | OekoSolve | OekoSolve
| EnMeter_Prec1 | EnMeter_Prec1 | EnMeter_Prec1 | EnMeter_Prec1 | EnMeter_Prec1 | EnMeter_Prec1 | EnMeter_Prec1 | EnMeter_Prec1 | EnMeter_Prec1 | EnMeter_Prec1 | EnMeter_Prec2 | EnMeter_Prec2 | EnMeter_Prec2 | EnMeter_Prec2 | EnMeter_Prec2 | EnMeter_Prec2 | EnMeter_Prec2 | EnMeter_Prec2 | EnMeter_Prec2 | EnMeter_Prec2
| Prec1 P:W | Prec1 WTotal:kWh | Prec1 WDay:kWh | Prec1 WMonth:kWh | Prec1 WYear:kWh | Prec1 State:0 no info available¦1 Off¦2 Startup¦3 Ready¦4 On¦5 Charge¦6 Discharge¦7 Batt Low or Full¦8 Batt Full¦9 Batt low¦10 Finished¦11 Island¦12 Waiting¦91 Maintenance¦99 ERROR | Prec1 Spec Signal | Prec1 V:kV | Prec1 I:mA | Prec1 Info:0 Bit0¦1 Bit1¦2 Bit2¦3 Bit3¦4 HS Ein¦5 Freigabe / Abdeckung vorhanden¦6 Temp. Fühler aktiv¦7 Temp. Fühler unterbrochen¦8 Bit8¦9 Bit9¦10 Bit10¦11 Bit11¦12 Bit12¦13 Bit13¦14 Bit14¦15 Bit15¦ | Prec2 P:W | Prec2 WTotal:kWh | Prec2 WDay:kWh | Prec2 WMonth:kWh | Prec2 WYear:kWh | Prec2 State:0 no info available¦1 Off¦2 Startup¦3 Ready¦4 On¦5 Charge¦6 Discharge¦7 Batt Low or Full¦8 Batt Full¦9 Batt low¦10 Finished¦11 Island¦12 Waiting¦91 Maintenance¦99 ERROR | Prec2 Spec Signal | Prec2 V:kV | Prec2 I:mA | Prec2 Info:0 Bit0¦1 Bit1¦2 Bit2¦3 Bit3¦4 HS Ein¦5 Freigabe / Abdeckung vorhanden¦6 Temp. Fühler aktiv¦7 Temp. Fühler unterbrochen¦8 Bit8¦9 Bit9¦10 Bit10¦11 Bit11¦12 Bit12¦13 Bit13¦14 Bit14¦15 Bit15¦
16.05.2025¦10:33:47.950 | 0 | 0 | 0 | 0 | 0 | 0 | 0 | 0 | 0 | 0 | 0 | 0 | 0 | 0 | 0 | 0 | 0 | 0 | 0 | 0
16.05.2025¦10:33:48.951 | 0 | 0 | 0 | 0 | 0 | 0 | 0 | 0 | 0 | 0 | 0 | 0 | 0 | 0 | 0 | 0 | 0 | 0 | 0 | 0
16.05.2025¦10:33:49.950 | 0 | 0 | 0 | 0 | 0 | 0 | 0 | 0 | 0 | 0 | 0 | 0 | 0 | 0 | 0 | 0 | 0 | 0 | 0 | 0
16.05.2025¦10:33:50.951 | 0 | 0 | 0 | 0 | 0 | 0 | 0 | 0 | 0 | 0 | 0 | 0 | 0 | 0 | 0 | 0 | 0 | 0 | 0 | 0
16.05.2025¦10:33:51.952 | 0 | 0 | 0 | 0 | 0 | 0 | 0 | 0 | 0 | 0 | 0 | 0 | 0 | 0 | 0 | 0 | 0 | 0 | 0 | 0
16.05.2025¦10:33:52.951 | 0 | 0 | 0 | 0 | 0 | 0 | 0 | 0 | 0 | 0 | 0 | 0 | 0 | 0 | 0 | 0 | 0 | 0 | 0 | 0
16.05.2025¦10:33:53.950 | 0 | 0 | 0 | 0 | 0 | 0 | 0 | 0 | 0 | 0 | 0 | 0 | 0 | 0 | 0 | 0 | 0 | 0 | 0 | 0
16.05.2025¦10:33:54.950 | 0 | 0 | 0 | 0 | 0 | 0 | 0 | 0 | 0 | 0 | 0 | 0 | 0 | 0 | 0 | 0 | 0 | 0 | 0 | 0
16.05.2025¦10:33:55.951 | 0 | 0 | 0 | 0 | 0 | 0 | 0 | 0 | 0 | 0 | 0 | 0 | 0 | 0 | 0 | 0 | 0 | 0 | 0 | 0
16.05.2025¦10:33:56.951 | 0 | 0 | 0 | 0 | 0 | 0 | 0 | 0 | 0 | 0 | 0 | 0 | 0 | 0 | 0 | 0 | 0 | 0 | 0 | 0
16.05.2025¦10:33:57.950 | 0 | 0 | 0 | 0 | 0 | 0 | 0 | 0 | 0 | 0 | 0 | 0 | 0 | 0 | 0 | 0 | 0 | 0 | 0 | 0
16.05.2025¦10:33:58.952 | 0 | 0 | 0 | 0 | 0 | 0 | 0 | 0 | 0 | 0 | 0 | 0 | 0 | 0 | 0 | 0 | 0 | 0 | 0 | 0
16.05.2025¦10:33:59.951 | 0 | 0 | 0 | 0 | 0 | 0 | 0 | 0 | 0 | 0 | 0 | 0 | 0 | 0 | 0 | 0 | 0 | 0 | 0 | 0
16.05.2025¦10:34:00.951 | 0 | 0 | 0 | 0 | 0 | 0 | 0 | 0 | 0 | 0 | 0 | 0 | 0 | 0 | 0 | 0 | 0 | 0 | 0 | 0
16.05.2025¦10:34:01.951 | 0 | 0 | 0 | 0 | 0 | 0 | 0 | 0 | 0 | 0 | 0 | 0 | 0 | 0 | 0 | 0 | 0 | 0 | 0 | 0
16.05.2025¦10:34:02.950 | 0 | 0 | 0 | 0 | 0 | 0 | 0 | 0 | 0 | 0 | 0 | 0 | 0 | 0 | 0 | 0 | 0 | 0 | 0 | 0
16.05.2025¦10:34:03.951 | 0 | 0 | 0 | 0 | 0 | 0 | 0 | 0 | 0 | 0 | 0 | 0 | 0 | 0 | 0 | 0 | 0 | 0 | 0 | 0
16.05.2025¦10:34:04.950 | 0 | 0 | 0 | 0 | 0 | 0 | 0 | 0 | 0 | 0 | 0 | 0 | 0 | 0 | 0 | 0 | 0 | 0 | 0 | 0
16.05.2025¦10:34:05.951 | 0 | 0 | 0 | 0 | 0 | 0 | 0 | 0 | 0 | 0 | 0 | 0 | 0 | 0 | 0 | 0 | 0 | 0 | 0 | 0
16.05.2025¦10:34:06.951 | 0 | 0 | 0 | 0 | 0 | 0 | 0 | 0 | 0 | 0 | 0 | 0 | 0 | 0 | 0 | 0 | 0 | 0 | 0 | 0
16.05.2025¦10:34:07.950 | 0 | 0 | 0 | 0 | 0 | 0 | 0 | 0 | 0 | 0 | 0 | 0 | 0 | 0 | 0 | 0 | 0 | 0 | 0 | 0
16.05.2025¦10:34:08.950 | 0 | 0 | 0 | 0 | 0 | 0 | 0 | 0 | 0 | 0 | 0 | 0 | 0 | 0 | 0 | 0 | 0 | 0 | 0 | 0
16.05.2025¦10:34:09.950 | 0 | 0 | 0 | 0 | 0 | 0 | 0 | 0 | 0 | 0 | 0 | 0 | 0 | 0 | 0 | 0 | 0 | 0 | 0 | 0
16.05.2025¦10:34:10.951 | 0 | 0 | 0 | 0 | 0 | 0 | 0 | 0 | 0 | 0 | 0 | 0 | 0 | 0 | 0 | 0 | 0 | 0 | 0 | 0
16.05.2025¦10:34:11.950 | 0 | 0 | 0 | 0 | 0 | 0 | 0 | 0 | 0 | 0 | 0 | 0 | 0 | 0 | 0 | 0 | 0 | 0 | 0 | 0
16.05.2025¦10:34:12.951 | 0 | 0 | 0 | 0 | 0 | 0 | 0 | 0 | 0 | 0 | 0 | 0 | 0 | 0 | 0 | 0 | 0 | 0 | 0 | 0
16.05.2025¦10:34:13.951 | 0 | 0 | 0 | 0 | 0 | 0 | 0 | 0 | 0 | 0 | 0 | 0 | 0 | 0 | 0 | 0 | 0 | 0 | 0 | 0
16.05.2025¦10:34:14.951 | 0 | 0 | 0 | 0 | 0 | 0 | 0 | 0 | 0 | 0 | 0 | 0 | 0 | 0 | 0 | 0 | 0 | 0 | 0 | 0
16.05.2025¦10:34:15.950 | 0 | 0 | 0 | 0 | 0 | 0 | 0 | 0 | 0 | 0 | 0 | 0 | 0 | 0 | 0 | 0 | 0 | 0 | 0 | 0
16.05.2025¦10:34:16.950 | 0 | 0 | 0 | 0 | 0 | 0 | 0 | 0 | 0 | 0 | 0 | 0 | 0 | 0 | 0 | 0 | 0 | 0 | 0 | 0
| OekoSolve | OekoSolve | OekoSolve | OekoSolve | OekoSolve | OekoSolve | OekoSolve | OekoSolve | OekoSolve | OekoSolve | OekoSolve | OekoSolve | OekoSolve | OekoSolve | OekoSolve | OekoSolve | OekoSolve | OekoSolve | OekoSolve | OekoSolve
| EnMeter_Prec1 | EnMeter_Prec1 | EnMeter_Prec1 | EnMeter_Prec1 | EnMeter_Prec1 | EnMeter_Prec1 | EnMeter_Prec1 | EnMeter_Prec1 | EnMeter_Prec1 | EnMeter_Prec1 | EnMeter_Prec2 | EnMeter_Prec2 | EnMeter_Prec2 | EnMeter_Prec2 | EnMeter_Prec2 | EnMeter_Prec2 | EnMeter_Prec2 | EnMeter_Prec2 | EnMeter_Prec2 | EnMeter_Prec2
| Prec1 P:W | Prec1 WTotal:kWh | Prec1 WDay:kWh | Prec1 WMonth:kWh | Prec1 WYear:kWh | Prec1 State:0 no info available¦1 Off¦2 Startup¦3 Ready¦4 On¦5 Charge¦6 Discharge¦7 Batt Low or Full¦8 Batt Full¦9 Batt low¦10 Finished¦11 Island¦12 Waiting¦91 Maintenance¦99 ERROR | Prec1 Spec Signal | Prec1 V:kV | Prec1 I:mA | Prec1 Info:0 Bit0¦1 Bit1¦2 Bit2¦3 Bit3¦4 HS Ein¦5 Freigabe / Abdeckung vorhanden¦6 Temp. Fühler aktiv¦7 Temp. Fühler unterbrochen¦8 Bit8¦9 Bit9¦10 Bit10¦11 Bit11¦12 Bit12¦13 Bit13¦14 Bit14¦15 Bit15¦ | Prec2 P:W | Prec2 WTotal:kWh | Prec2 WDay:kWh | Prec2 WMonth:kWh | Prec2 WYear:kWh | Prec2 State:0 no info available¦1 Off¦2 Startup¦3 Ready¦4 On¦5 Charge¦6 Discharge¦7 Batt Low or Full¦8 Batt Full¦9 Batt low¦10 Finished¦11 Island¦12 Waiting¦91 Maintenance¦99 ERROR | Prec2 Spec Signal | Prec2 V:kV | Prec2 I:mA | Prec2 Info:0 Bit0¦1 Bit1¦2 Bit2¦3 Bit3¦4 HS Ein¦5 Freigabe / Abdeckung vorhanden¦6 Temp. Fühler aktiv¦7 Temp. Fühler unterbrochen¦8 Bit8¦9 Bit9¦10 Bit10¦11 Bit11¦12 Bit12¦13 Bit13¦14 Bit14¦15 Bit15¦
16.05.2025¦10:34:17.951 | 0 | 0 | 0 | 0 | 0 | 0 | 0 | 0 | 0 | 0 | 0 | 0 | 0 | 0 | 0 | 0 | 0 | 0 | 0 | 0
16.05.2025¦10:34:18.951 | 0 | 0 | 0 | 0 | 0 | 0 | 0 | 0 | 0 | 0 | 0 | 0 | 0 | 0 | 0 | 0 | 0 | 0 | 0 | 0
16.05.2025¦10:34:19.951 | 0 | 0 | 0 | 0 | 0 | 0 | 0 | 0 | 0 | 0 | 0 | 0 | 0 | 0 | 0 | 0 | 0 | 0 | 0 | 0
16.05.2025¦10:34:20.951 | 0 | 0 | 0 | 0 | 0 | 0 | 0 | 0 | 0 | 0 | 0 | 0 | 0 | 0 | 0 | 0 | 0 | 0 | 0 | 0
16.05.2025¦10:34:21.951 | 0 | 0 | 0 | 0 | 0 | 0 | 0 | 0 | 0 | 0 | 0 | 0 | 0 | 0 | 0 | 0 | 0 | 0 | 0 | 0
16.05.2025¦10:34:22.950 | 0 | 0 | 0 | 0 | 0 | 0 | 0 | 0 | 0 | 0 | 0 | 0 | 0 | 0 | 0 | 0 | 0 | 0 | 0 | 0
16.05.2025¦10:34:23.951 | 0 | 0 | 0 | 0 | 0 | 0 | 0 | 0 | 0 | 0 | 0 | 0 | 0 | 0 | 0 | 0 | 0 | 0 | 0 | 0
16.05.2025¦10:34:24.951 | 0 | 0 | 0 | 0 | 0 | 0 | 0 | 0 | 0 | 0 | 0 | 0 | 0 | 0 | 0 | 0 | 0 | 0 | 0 | 0
16.05.2025¦10:34:25.950 | 0 | 0 | 0 | 0 | 0 | 0 | 0 | 0 | 0 | 0 | 0 | 0 | 0 | 0 | 0 | 0 | 0 | 0 | 0 | 0
16.05.2025¦10:34:26.951 | 0 | 0 | 0 | 0 | 0 | 0 | 0 | 0 | 0 | 0 | 0 | 0 | 0 | 0 | 0 | 0 | 0 | 0 | 0 | 0
16.05.2025¦10:34:27.950 | 0 | 0 | 0 | 0 | 0 | 0 | 0 | 0 | 0 | 0 | 0 | 0 | 0 | 0 | 0 | 0 | 0 | 0 | 0 | 0
16.05.2025¦10:34:28.951 | 0 | 0 | 0 | 0 | 0 | 0 | 0 | 0 | 0 | 0 | 0 | 0 | 0 | 0 | 0 | 0 | 0 | 0 | 0 | 0
16.05.2025¦10:34:29.950 | 0 | 0 | 0 | 0 | 0 | 0 | 0 | 0 | 0 | 0 | 0 | 0 | 0 | 0 | 0 | 0 | 0 | 0 | 0 | 0
16.05.2025¦10:34:30.951 | 0 | 0 | 0 | 0 | 0 | 0 | 0 | 0 | 0 | 0 | 0 | 0 | 0 | 0 | 0 | 0 | 0 | 0 | 0 | 0
16.05.2025¦10:34:31.951 | 0 | 0 | 0 | 0 | 0 | 0 | 0 | 0 | 0 | 0 | 0 | 0 | 0 | 0 | 0 | 0 | 0 | 0 | 0 | 0
16.05.2025¦10:34:32.951 | 0 | 0 | 0 | 0 | 0 | 0 | 0 | 0 | 0 | 0 | 0 | 0 | 0 | 0 | 0 | 0 | 0 | 0 | 0 | 0
16.05.2025¦10:34:33.951 | 0 | 0 | 0 | 0 | 0 | 0 | 0 | 0 | 0 | 0 | 0 | 0 | 0 | 0 | 0 | 0 | 0 | 0 | 0 | 0
16.05.2025¦10:34:34.951 | 0 | 0 | 0 | 0 | 0 | 0 | 0 | 0 | 0 | 0 | 0 | 0 | 0 | 0 | 0 | 0 | 0 | 0 | 0 | 0
16.05.2025¦10:34:35.951 | 0 | 0 | 0 | 0 | 0 | 0 | 0 | 0 | 0 | 0 | 0 | 0 | 0 | 0 | 0 | 0 | 0 | 0 | 0 | 0
16.05.2025¦10:34:36.951 | 0 | 0 | 0 | 0 | 0 | 0 | 0 | 0 | 0 | 0 | 0 | 0 | 0 | 0 | 0 | 0 | 0 | 0 | 0 | 0
16.05.2025¦10:34:37.951 | 0 | 0 | 0 | 0 | 0 | 0 | 0 | 0 | 0 | 0 | 0 | 0 | 0 | 0 | 0 | 0 | 0 | 0 | 0 | 0
16.05.2025¦10:34:38.951 | 0 | 0 | 0 | 0 | 0 | 0 | 0 | 0 | 0 | 0 | 0 | 0 | 0 | 0 | 0 | 0 | 0 | 0 | 0 | 0
16.05.2025¦10:34:39.951 | 0 | 0 | 0 | 0 | 0 | 0 | 0 | 0 | 0 | 0 | 0 | 0 | 0 | 0 | 0 | 0 | 0 | 0 | 0 | 0
16.05.2025¦10:34:40.951 | 0 | 0 | 0 | 0 | 0 | 0 | 0 | 0 | 0 | 0 | 0 | 0 | 0 | 0 | 0 | 0 | 0 | 0 | 0 | 0
16.05.2025¦10:34:41.951 | 0 | 0 | 0 | 0 | 0 | 0 | 0 | 0 | 0 | 0 | 0 | 0 | 0 | 0 | 0 | 0 | 0 | 0 | 0 | 0
16.05.2025¦10:34:42.950 | 0 | 0 | 0 | 0 | 0 | 0 | 0 | 0 | 0 | 0 | 0 | 0 | 0 | 0 | 0 | 0 | 0 | 0 | 0 | 0
16.05.2025¦10:34:43.951 | 0 | 0 | 0 | 0 | 0 | 0 | 0 | 0 | 0 | 0 | 0 | 0 | 0 | 0 | 0 | 0 | 0 | 0 | 0 | 0
16.05.2025¦10:34:44.951 | 0 | 0 | 0 | 0 | 0 | 0 | 0 | 0 | 0 | 0 | 0 | 0 | 0 | 0 | 0 | 0 | 0 | 0 | 0 | 0
16.05.2025¦10:34:45.950 | 0 | 0 | 0 | 0 | 0 | 0 | 0 | 0 | 0 | 0 | 0 | 0 | 0 | 0 | 0 | 0 | 0 | 0 | 0 | 0
16.05.2025¦10:34:46.950 | 0 | 0 | 0 | 0 | 0 | 0 | 0 | 0 | 0 | 0 | 0 | 0 | 0 | 0 | 0 | 0 | 0 | 0 | 0 | 0
| OekoSolve | OekoSolve | OekoSolve | OekoSolve | OekoSolve | OekoSolve | OekoSolve | OekoSolve | OekoSolve | OekoSolve | OekoSolve | OekoSolve | OekoSolve | OekoSolve | OekoSolve | OekoSolve | OekoSolve | OekoSolve | OekoSolve | OekoSolve
| EnMeter_Prec1 | EnMeter_Prec1 | EnMeter_Prec1 | EnMeter_Prec1 | EnMeter_Prec1 | EnMeter_Prec1 | EnMeter_Prec1 | EnMeter_Prec1 | EnMeter_Prec1 | EnMeter_Prec1 | EnMeter_Prec2 | EnMeter_Prec2 | EnMeter_Prec2 | EnMeter_Prec2 | EnMeter_Prec2 | EnMeter_Prec2 | EnMeter_Prec2 | EnMeter_Prec2 | EnMeter_Prec2 | EnMeter_Prec2
| Prec1 P:W | Prec1 WTotal:kWh | Prec1 WDay:kWh | Prec1 WMonth:kWh | Prec1 WYear:kWh | Prec1 State:0 no info available¦1 Off¦2 Startup¦3 Ready¦4 On¦5 Charge¦6 Discharge¦7 Batt Low or Full¦8 Batt Full¦9 Batt low¦10 Finished¦11 Island¦12 Waiting¦91 Maintenance¦99 ERROR | Prec1 Spec Signal | Prec1 V:kV | Prec1 I:mA | Prec1 Info:0 Bit0¦1 Bit1¦2 Bit2¦3 Bit3¦4 HS Ein¦5 Freigabe / Abdeckung vorhanden¦6 Temp. Fühler aktiv¦7 Temp. Fühler unterbrochen¦8 Bit8¦9 Bit9¦10 Bit10¦11 Bit11¦12 Bit12¦13 Bit13¦14 Bit14¦15 Bit15¦ | Prec2 P:W | Prec2 WTotal:kWh | Prec2 WDay:kWh | Prec2 WMonth:kWh | Prec2 WYear:kWh | Prec2 State:0 no info available¦1 Off¦2 Startup¦3 Ready¦4 On¦5 Charge¦6 Discharge¦7 Batt Low or Full¦8 Batt Full¦9 Batt low¦10 Finished¦11 Island¦12 Waiting¦91 Maintenance¦99 ERROR | Prec2 Spec Signal | Prec2 V:kV | Prec2 I:mA | Prec2 Info:0 Bit0¦1 Bit1¦2 Bit2¦3 Bit3¦4 HS Ein¦5 Freigabe / Abdeckung vorhanden¦6 Temp. Fühler aktiv¦7 Temp. Fühler unterbrochen¦8 Bit8¦9 Bit9¦10 Bit10¦11 Bit11¦12 Bit12¦13 Bit13¦14 Bit14¦15 Bit15¦
16.05.2025¦10:34:47.950 | 0 | 0 | 0 | 0 | 0 | 0 | 0 | 0 | 0 | 0 | 0 | 0 | 0 | 0 | 0 | 0 | 0 | 0 | 0 | 0
16.05.2025¦10:34:48.951 | 0 | 0 | 0 | 0 | 0 | 0 | 0 | 0 | 0 | 0 | 0 | 0 | 0 | 0 | 0 | 0 | 0 | 0 | 0 | 0
16.05.2025¦10:34:49.951 | 0 | 0 | 0 | 0 | 0 | 0 | 0 | 0 | 0 | 0 | 0 | 0 | 0 | 0 | 0 | 0 | 0 | 0 | 0 | 0
16.05.2025¦10:34:50.951 | 0 | 0 | 0 | 0 | 0 | 0 | 0 | 0 | 0 | 0 | 0 | 0 | 0 | 0 | 0 | 0 | 0 | 0 | 0 | 0
16.05.2025¦10:34:51.951 | 0 | 0 | 0 | 0 | 0 | 0 | 0 | 0 | 0 | 0 | 0 | 0 | 0 | 0 | 0 | 0 | 0 | 0 | 0 | 0
16.05.2025¦10:34:52.951 | 0 | 0 | 0 | 0 | 0 | 0 | 0 | 0 | 0 | 0 | 0 | 0 | 0 | 0 | 0 | 0 | 0 | 0 | 0 | 0
16.05.2025¦10:34:53.951 | 0 | 0 | 0 | 0 | 0 | 0 | 0 | 0 | 0 | 0 | 0 | 0 | 0 | 0 | 0 | 0 | 0 | 0 | 0 | 0
16.05.2025¦10:34:54.952 | 0 | 0 | 0 | 0 | 0 | 0 | 0 | 0 | 0 | 0 | 0 | 0 | 0 | 0 | 0 | 0 | 0 | 0 | 0 | 0
16.05.2025¦10:34:55.950 | 0 | 0 | 0 | 0 | 0 | 0 | 0 | 0 | 0 | 0 | 0 | 0 | 0 | 0 | 0 | 0 | 0 | 0 | 0 | 0
16.05.2025¦10:34:56.951 | 0 | 0 | 0 | 0 | 0 | 0 | 0 | 0 | 0 | 0 | 0 | 0 | 0 | 0 | 0 | 0 | 0 | 0 | 0 | 0
16.05.2025¦10:34:57.950 | 0 | 0 | 0 | 0 | 0 | 0 | 0 | 0 | 0 | 0 | 0 | 0 | 0 | 0 | 0 | 0 | 0 | 0 | 0 | 0
16.05.2025¦10:34:58.951 | 0 | 0 | 0 | 0 | 0 | 0 | 0 | 0 | 0 | 0 | 0 | 0 | 0 | 0 | 0 | 0 | 0 | 0 | 0 | 0
16.05.2025¦10:34:59.951 | 0 | 0 | 0 | 0 | 0 | 0 | 0 | 0 | 0 | 0 | 0 | 0 | 0 | 0 | 0 | 0 | 0 | 0 | 0 | 0
16.05.2025¦10:35:00.951 | 0 | 0 | 0 | 0 | 0 | 0 | 0 | 0 | 0 | 0 | 0 | 0 | 0 | 0 | 0 | 0 | 0 | 0 | 0 | 0
16.05.2025¦10:35:01.951 | 0 | 0 | 0 | 0 | 0 | 0 | 0 | 0 | 0 | 0 | 0 | 0 | 0 | 0 | 0 | 0 | 0 | 0 | 0 | 0
16.05.2025¦10:35:02.951 | 0 | 0 | 0 | 0 | 0 | 0 | 0 | 0 | 0 | 0 | 0 | 0 | 0 | 0 | 0 | 0 | 0 | 0 | 0 | 0
16.05.2025¦10:35:03.951 | 0 | 0 | 0 | 0 | 0 | 0 | 0 | 0 | 0 | 0 | 0 | 0 | 0 | 0 | 0 | 0 | 0 | 0 | 0 | 0
16.05.2025¦10:35:04.950 | 0 | 0 | 0 | 0 | 0 | 0 | 0 | 0 | 0 | 0 | 0 | 0 | 0 | 0 | 0 | 0 | 0 | 0 | 0 | 0
16.05.2025¦10:35:05.951 | 0 | 0 | 0 | 0 | 0 | 0 | 0 | 0 | 0 | 0 | 0 | 0 | 0 | 0 | 0 | 0 | 0 | 0 | 0 | 0
16.05.2025¦10:35:06.951 | 0 | 0 | 0 | 0 | 0 | 0 | 0 | 0 | 0 | 0 | 0 | 0 | 0 | 0 | 0 | 0 | 0 | 0 | 0 | 0
16.05.2025¦10:35:07.950 | 0 | 0 | 0 | 0 | 0 | 0 | 0 | 0 | 0 | 0 | 0 | 0 | 0 | 0 | 0 | 0 | 0 | 0 | 0 | 0
16.05.2025¦10:35:08.951 | 0 | 0 | 0 | 0 | 0 | 0 | 0 | 0 | 0 | 0 | 0 | 0 | 0 | 0 | 0 | 0 | 0 | 0 | 0 | 0
16.05.2025¦10:35:09.951 | 0 | 0 | 0 | 0 | 0 | 0 | 0 | 0 | 0 | 0 | 0 | 0 | 0 | 0 | 0 | 0 | 0 | 0 | 0 | 0
16.05.2025¦10:35:10.951 | 0 | 0 | 0 | 0 | 0 | 0 | 0 | 0 | 0 | 0 | 0 | 0 | 0 | 0 | 0 | 0 | 0 | 0 | 0 | 0
16.05.2025¦10:35:11.951 | 0 | 0 | 0 | 0 | 0 | 0 | 0 | 0 | 0 | 0 | 0 | 0 | 0 | 0 | 0 | 0 | 0 | 0 | 0 | 0
16.05.2025¦10:35:12.951 | 0 | 0 | 0 | 0 | 0 | 0 | 0 | 0 | 0 | 0 | 0 | 0 | 0 | 0 | 0 | 0 | 0 | 0 | 0 | 0
16.05.2025¦10:35:13.951 | 0 | 0 | 0 | 0 | 0 | 0 | 0 | 0 | 0 | 0 | 0 | 0 | 0 | 0 | 0 | 0 | 0 | 0 | 0 | 0
16.05.2025¦10:35:14.951 | 0 | 0 | 0 | 0 | 0 | 0 | 0 | 0 | 0 | 0 | 0 | 0 | 0 | 0 | 0 | 0 | 0 | 0 | 0 | 0
16.05.2025¦10:35:15.950 | 0 | 0 | 0 | 0 | 0 | 0 | 0 | 0 | 0 | 0 | 0 | 0 | 0 | 0 | 0 | 0 | 0 | 0 | 0 | 0
16.05.2025¦10:35:16.951 | 0 | 0 | 0 | 0 | 0 | 0 | 0 | 0 | 0 | 0 | 0 | 0 | 0 | 0 | 0 | 0 | 0 | 0 | 0 | 0
| OekoSolve | OekoSolve | OekoSolve | OekoSolve | OekoSolve | OekoSolve | OekoSolve | OekoSolve | OekoSolve | OekoSolve | OekoSolve | OekoSolve | OekoSolve | OekoSolve | OekoSolve | OekoSolve | OekoSolve | OekoSolve | OekoSolve | OekoSolve
| EnMeter_Prec1 | EnMeter_Prec1 | EnMeter_Prec1 | EnMeter_Prec1 | EnMeter_Prec1 | EnMeter_Prec1 | EnMeter_Prec1 | EnMeter_Prec1 | EnMeter_Prec1 | EnMeter_Prec1 | EnMeter_Prec2 | EnMeter_Prec2 | EnMeter_Prec2 | EnMeter_Prec2 | EnMeter_Prec2 | EnMeter_Prec2 | EnMeter_Prec2 | EnMeter_Prec2 | EnMeter_Prec2 | EnMeter_Prec2
| Prec1 P:W | Prec1 WTotal:kWh | Prec1 WDay:kWh | Prec1 WMonth:kWh | Prec1 WYear:kWh | Prec1 State:0 no info available¦1 Off¦2 Startup¦3 Ready¦4 On¦5 Charge¦6 Discharge¦7 Batt Low or Full¦8 Batt Full¦9 Batt low¦10 Finished¦11 Island¦12 Waiting¦91 Maintenance¦99 ERROR | Prec1 Spec Signal | Prec1 V:kV | Prec1 I:mA | Prec1 Info:0 Bit0¦1 Bit1¦2 Bit2¦3 Bit3¦4 HS Ein¦5 Freigabe / Abdeckung vorhanden¦6 Temp. Fühler aktiv¦7 Temp. Fühler unterbrochen¦8 Bit8¦9 Bit9¦10 Bit10¦11 Bit11¦12 Bit12¦13 Bit13¦14 Bit14¦15 Bit15¦ | Prec2 P:W | Prec2 WTotal:kWh | Prec2 WDay:kWh | Prec2 WMonth:kWh | Prec2 WYear:kWh | Prec2 State:0 no info available¦1 Off¦2 Startup¦3 Ready¦4 On¦5 Charge¦6 Discharge¦7 Batt Low or Full¦8 Batt Full¦9 Batt low¦10 Finished¦11 Island¦12 Waiting¦91 Maintenance¦99 ERROR | Prec2 Spec Signal | Prec2 V:kV | Prec2 I:mA | Prec2 Info:0 Bit0¦1 Bit1¦2 Bit2¦3 Bit3¦4 HS Ein¦5 Freigabe / Abdeckung vorhanden¦6 Temp. Fühler aktiv¦7 Temp. Fühler unterbrochen¦8 Bit8¦9 Bit9¦10 Bit10¦11 Bit11¦12 Bit12¦13 Bit13¦14 Bit14¦15 Bit15¦
16.05.2025¦10:35:17.951 | 0 | 0 | 0 | 0 | 0 | 0 | 0 | 0 | 0 | 0 | 0 | 0 | 0 | 0 | 0 | 0 | 0 | 0 | 0 | 0
16.05.2025¦10:35:18.951 | 0 | 0 | 0 | 0 | 0 | 0 | 0 | 0 | 0 | 0 | 0 | 0 | 0 | 0 | 0 | 0 | 0 | 0 | 0 | 0
16.05.2025¦10:35:19.951 | 0 | 0 | 0 | 0 | 0 | 0 | 0 | 0 | 0 | 0 | 0 | 0 | 0 | 0 | 0 | 0 | 0 | 0 | 0 | 0
16.05.2025¦10:35:20.951 | 0 | 0 | 0 | 0 | 0 | 0 | 0 | 0 | 0 | 0 | 0 | 0 | 0 | 0 | 0 | 0 | 0 | 0 | 0 | 0
16.05.2025¦10:35:21.951 | 0 | 0 | 0 | 0 | 0 | 0 | 0 | 0 | 0 | 0 | 0 | 0 | 0 | 0 | 0 | 0 | 0 | 0 | 0 | 0
16.05.2025¦10:35:22.952 | 0 | 0 | 0 | 0 | 0 | 0 | 0 | 0 | 0 | 0 | 0 | 0 | 0 | 0 | 0 | 0 | 0 | 0 | 0 | 0
16.05.2025¦10:35:23.950 | 0 | 0 | 0 | 0 | 0 | 0 | 0 | 0 | 0 | 0 | 0 | 0 | 0 | 0 | 0 | 0 | 0 | 0 | 0 | 0
16.05.2025¦10:35:24.950 | 0 | 0 | 0 | 0 | 0 | 0 | 0 | 0 | 0 | 0 | 0 | 0 | 0 | 0 | 0 | 0 | 0 | 0 | 0 | 0
16.05.2025¦10:35:25.950 | 0 | 0 | 0 | 0 | 0 | 0 | 0 | 0 | 0 | 0 | 0 | 0 | 0 | 0 | 0 | 0 | 0 | 0 | 0 | 0
16.05.2025¦10:35:26.951 | 0 | 0 | 0 | 0 | 0 | 0 | 0 | 0 | 0 | 0 | 0 | 0 | 0 | 0 | 0 | 0 | 0 | 0 | 0 | 0
16.05.2025¦10:35:27.951 | 0 | 0 | 0 | 0 | 0 | 0 | 0 | 0 | 0 | 0 | 0 | 0 | 0 | 0 | 0 | 0 | 0 | 0 | 0 | 0
16.05.2025¦10:35:28.951 | 0 | 0 | 0 | 0 | 0 | 0 | 0 | 0 | 0 | 0 | 0 | 0 | 0 | 0 | 0 | 0 | 0 | 0 | 0 | 0
16.05.2025¦10:35:29.951 | 0 | 0 | 0 | 0 | 0 | 0 | 0 | 0 | 0 | 0 | 0 | 0 | 0 | 0 | 0 | 0 | 0 | 0 | 0 | 0
16.05.2025¦10:35:30.951 | 0 | 0 | 0 | 0 | 0 | 0 | 0 | 0 | 0 | 0 | 0 | 0 | 0 | 0 | 0 | 0 | 0 | 0 | 0 | 0
16.05.2025¦10:35:31.950 | 0 | 0 | 0 | 0 | 0 | 0 | 0 | 0 | 0 | 0 | 0 | 0 | 0 | 0 | 0 | 0 | 0 | 0 | 0 | 0
16.05.2025¦10:35:32.950 | 0 | 0 | 0 | 0 | 0 | 0 | 0 | 0 | 0 | 0 | 0 | 0 | 0 | 0 | 0 | 0 | 0 | 0 | 0 | 0
16.05.2025¦10:35:33.951 | 0 | 0 | 0 | 0 | 0 | 0 | 0 | 0 | 0 | 0 | 0 | 0 | 0 | 0 | 0 | 0 | 0 | 0 | 0 | 0
16.05.2025¦10:35:34.951 | 0 | 0 | 0 | 0 | 0 | 0 | 0 | 0 | 0 | 0 | 0 | 0 | 0 | 0 | 0 | 0 | 0 | 0 | 0 | 0
16.05.2025¦10:35:35.951 | 0 | 0 | 0 | 0 | 0 | 0 | 0 | 0 | 0 | 0 | 0 | 0 | 0 | 0 | 0 | 0 | 0 | 0 | 0 | 0
16.05.2025¦10:35:36.951 | 0 | 0 | 0 | 0 | 0 | 0 | 0 | 0 | 0 | 0 | 0 | 0 | 0 | 0 | 0 | 0 | 0 | 0 | 0 | 0
16.05.2025¦10:35:37.950 | 0 | 0 | 0 | 0 | 0 | 0 | 0 | 0 | 0 | 0 | 0 | 0 | 0 | 0 | 0 | 0 | 0 | 0 | 0 | 0
16.05.2025¦10:35:38.951 | 0 | 0 | 0 | 0 | 0 | 0 | 0 | 0 | 0 | 0 | 0 | 0 | 0 | 0 | 0 | 0 | 0 | 0 | 0 | 0
16.05.2025¦10:35:39.951 | 0 | 0 | 0 | 0 | 0 | 0 | 0 | 0 | 0 | 0 | 0 | 0 | 0 | 0 | 0 | 0 | 0 | 0 | 0 | 0
16.05.2025¦10:35:40.951 | 0 | 0 | 0 | 0 | 0 | 0 | 0 | 0 | 0 | 0 | 0 | 0 | 0 | 0 | 0 | 0 | 0 | 0 | 0 | 0
16.05.2025¦10:35:41.951 | 0 | 0 | 0 | 0 | 0 | 0 | 0 | 0 | 0 | 0 | 0 | 0 | 0 | 0 | 0 | 0 | 0 | 0 | 0 | 0
16.05.2025¦10:35:42.951 | 0 | 0 | 0 | 0 | 0 | 0 | 0 | 0 | 0 | 0 | 0 | 0 | 0 | 0 | 0 | 0 | 0 | 0 | 0 | 0
16.05.2025¦10:35:43.951 | 0 | 0 | 0 | 0 | 0 | 0 | 0 | 0 | 0 | 0 | 0 | 0 | 0 | 0 | 0 | 0 | 0 | 0 | 0 | 0
16.05.2025¦10:35:44.950 | 0 | 0 | 0 | 0 | 0 | 0 | 0 | 0 | 0 | 0 | 0 | 0 | 0 | 0 | 0 | 0 | 0 | 0 | 0 | 0
16.05.2025¦10:35:45.951 | 0 | 0 | 0 | 0 | 0 | 0 | 0 | 0 | 0 | 0 | 0 | 0 | 0 | 0 | 0 | 0 | 0 | 0 | 0 | 0
16.05.2025¦10:35:46.950 | 0 | 0 | 0 | 0 | 0 | 0 | 0 | 0 | 0 | 0 | 0 | 0 | 0 | 0 | 0 | 0 | 0 | 0 | 0 | 0
| OekoSolve | OekoSolve | OekoSolve | OekoSolve | OekoSolve | OekoSolve | OekoSolve | OekoSolve | OekoSolve | OekoSolve | OekoSolve | OekoSolve | OekoSolve | OekoSolve | OekoSolve | OekoSolve | OekoSolve | OekoSolve | OekoSolve | OekoSolve
| EnMeter_Prec1 | EnMeter_Prec1 | EnMeter_Prec1 | EnMeter_Prec1 | EnMeter_Prec1 | EnMeter_Prec1 | EnMeter_Prec1 | EnMeter_Prec1 | EnMeter_Prec1 | EnMeter_Prec1 | EnMeter_Prec2 | EnMeter_Prec2 | EnMeter_Prec2 | EnMeter_Prec2 | EnMeter_Prec2 | EnMeter_Prec2 | EnMeter_Prec2 | EnMeter_Prec2 | EnMeter_Prec2 | EnMeter_Prec2
| Prec1 P:W | Prec1 WTotal:kWh | Prec1 WDay:kWh | Prec1 WMonth:kWh | Prec1 WYear:kWh | Prec1 State:0 no info available¦1 Off¦2 Startup¦3 Ready¦4 On¦5 Charge¦6 Discharge¦7 Batt Low or Full¦8 Batt Full¦9 Batt low¦10 Finished¦11 Island¦12 Waiting¦91 Maintenance¦99 ERROR | Prec1 Spec Signal | Prec1 V:kV | Prec1 I:mA | Prec1 Info:0 Bit0¦1 Bit1¦2 Bit2¦3 Bit3¦4 HS Ein¦5 Freigabe / Abdeckung vorhanden¦6 Temp. Fühler aktiv¦7 Temp. Fühler unterbrochen¦8 Bit8¦9 Bit9¦10 Bit10¦11 Bit11¦12 Bit12¦13 Bit13¦14 Bit14¦15 Bit15¦ | Prec2 P:W | Prec2 WTotal:kWh | Prec2 WDay:kWh | Prec2 WMonth:kWh | Prec2 WYear:kWh | Prec2 State:0 no info available¦1 Off¦2 Startup¦3 Ready¦4 On¦5 Charge¦6 Discharge¦7 Batt Low or Full¦8 Batt Full¦9 Batt low¦10 Finished¦11 Island¦12 Waiting¦91 Maintenance¦99 ERROR | Prec2 Spec Signal | Prec2 V:kV | Prec2 I:mA | Prec2 Info:0 Bit0¦1 Bit1¦2 Bit2¦3 Bit3¦4 HS Ein¦5 Freigabe / Abdeckung vorhanden¦6 Temp. Fühler aktiv¦7 Temp. Fühler unterbrochen¦8 Bit8¦9 Bit9¦10 Bit10¦11 Bit11¦12 Bit12¦13 Bit13¦14 Bit14¦15 Bit15¦
16.05.2025¦10:35:47.950 | 0 | 0 | 0 | 0 | 0 | 0 | 0 | 0 | 0 | 0 | 0 | 0 | 0 | 0 | 0 | 0 | 0 | 0 | 0 | 0
16.05.2025¦10:35:48.951 | 0 | 0 | 0 | 0 | 0 | 0 | 0 | 0 | 0 | 0 | 0 | 0 | 0 | 0 | 0 | 0 | 0 | 0 | 0 | 0
16.05.2025¦10:35:49.950 | 0 | 0 | 0 | 0 | 0 | 0 | 0 | 0 | 0 | 0 | 0 | 0 | 0 | 0 | 0 | 0 | 0 | 0 | 0 | 0
16.05.2025¦10:35:50.952 | 0 | 0 | 0 | 0 | 0 | 0 | 0 | 0 | 0 | 0 | 0 | 0 | 0 | 0 | 0 | 0 | 0 | 0 | 0 | 0
16.05.2025¦10:35:51.951 | 0 | 0 | 0 | 0 | 0 | 0 | 0 | 0 | 0 | 0 | 0 | 0 | 0 | 0 | 0 | 0 | 0 | 0 | 0 | 0
16.05.2025¦10:35:52.951 | 0 | 0 | 0 | 0 | 0 | 0 | 0 | 0 | 0 | 0 | 0 | 0 | 0 | 0 | 0 | 0 | 0 | 0 | 0 | 0
16.05.2025¦10:35:53.951 | 0 | 0 | 0 | 0 | 0 | 0 | 0 | 0 | 0 | 0 | 0 | 0 | 0 | 0 | 0 | 0 | 0 | 0 | 0 | 0
16.05.2025¦10:35:54.950 | 0 | 0 | 0 | 0 | 0 | 0 | 0 | 0 | 0 | 0 | 0 | 0 | 0 | 0 | 0 | 0 | 0 | 0 | 0 | 0
16.05.2025¦10:35:55.951 | 0 | 0 | 0 | 0 | 0 | 0 | 0 | 0 | 0 | 0 | 0 | 0 | 0 | 0 | 0 | 0 | 0 | 0 | 0 | 0
16.05.2025¦10:35:56.951 | 0 | 0 | 0 | 0 | 0 | 0 | 0 | 0 | 0 | 0 | 0 | 0 | 0 | 0 | 0 | 0 | 0 | 0 | 0 | 0
16.05.2025¦10:35:57.950 | 0 | 0 | 0 | 0 | 0 | 0 | 0 | 0 | 0 | 0 | 0 | 0 | 0 | 0 | 0 | 0 | 0 | 0 | 0 | 0
16.05.2025¦10:35:58.950 | 0 | 0 | 0 | 0 | 0 | 0 | 0 | 0 | 0 | 0 | 0 | 0 | 0 | 0 | 0 | 0 | 0 | 0 | 0 | 0
16.05.2025¦10:35:59.951 | 0 | 0 | 0 | 0 | 0 | 0 | 0 | 0 | 0 | 0 | 0 | 0 | 0 | 0 | 0 | 0 | 0 | 0 | 0 | 0
16.05.2025¦10:36:00.951 | 0 | 0 | 0 | 0 | 0 | 0 | 0 | 0 | 0 | 0 | 0 | 0 | 0 | 0 | 0 | 0 | 0 | 0 | 0 | 0
16.05.2025¦10:36:01.951 | 0 | 0 | 0 | 0 | 0 | 0 | 0 | 0 | 0 | 0 | 0 | 0 | 0 | 0 | 0 | 0 | 0 | 0 | 0 | 0
16.05.2025¦10:36:02.951 | 0 | 0 | 0 | 0 | 0 | 0 | 0 | 0 | 0 | 0 | 0 | 0 | 0 | 0 | 0 | 0 | 0 | 0 | 0 | 0
16.05.2025¦10:36:03.950 | 0 | 0 | 0 | 0 | 0 | 0 | 0 | 0 | 0 | 0 | 0 | 0 | 0 | 0 | 0 | 0 | 0 | 0 | 0 | 0
16.05.2025¦10:36:04.951 | 0 | 0 | 0 | 0 | 0 | 0 | 0 | 0 | 0 | 0 | 0 | 0 | 0 | 0 | 0 | 0 | 0 | 0 | 0 | 0
16.05.2025¦10:36:05.950 | 0 | 0 | 0 | 0 | 0 | 0 | 0 | 0 | 0 | 0 | 0 | 0 | 0 | 0 | 0 | 0 | 0 | 0 | 0 | 0
16.05.2025¦10:36:06.950 | 0 | 0 | 0 | 0 | 0 | 0 | 0 | 0 | 0 | 0 | 0 | 0 | 0 | 0 | 0 | 0 | 0 | 0 | 0 | 0
16.05.2025¦10:36:07.950 | 0 | 0 | 0 | 0 | 0 | 0 | 0 | 0 | 0 | 0 | 0 | 0 | 0 | 0 | 0 | 0 | 0 | 0 | 0 | 0
16.05.2025¦10:36:08.951 | 0 | 0 | 0 | 0 | 0 | 0 | 0 | 0 | 0 | 0 | 0 | 0 | 0 | 0 | 0 | 0 | 0 | 0 | 0 | 0
16.05.2025¦10:36:09.951 | 0 | 0 | 0 | 0 | 0 | 0 | 0 | 0 | 0 | 0 | 0 | 0 | 0 | 0 | 0 | 0 | 0 | 0 | 0 | 0
16.05.2025¦10:36:10.951 | 0 | 0 | 0 | 0 | 0 | 0 | 0 | 0 | 0 | 0 | 0 | 0 | 0 | 0 | 0 | 0 | 0 | 0 | 0 | 0
16.05.2025¦10:36:11.951 | 0 | 0 | 0 | 0 | 0 | 0 | 0 | 0 | 0 | 0 | 0 | 0 | 0 | 0 | 0 | 0 | 0 | 0 | 0 | 0
16.05.2025¦10:36:12.950 | 0 | 0 | 0 | 0 | 0 | 0 | 0 | 0 | 0 | 0 | 0 | 0 | 0 | 0 | 0 | 0 | 0 | 0 | 0 | 0
16.05.2025¦10:36:13.951 | 0 | 0 | 0 | 0 | 0 | 0 | 0 | 0 | 0 | 0 | 0 | 0 | 0 | 0 | 0 | 0 | 0 | 0 | 0 | 0
16.05.2025¦10:36:14.951 | 0 | 0 | 0 | 0 | 0 | 0 | 0 | 0 | 0 | 0 | 0 | 0 | 0 | 0 | 0 | 0 | 0 | 0 | 0 | 0
16.05.2025¦10:36:15.950 | 0 | 0 | 0 | 0 | 0 | 0 | 0 | 0 | 0 | 0 | 0 | 0 | 0 | 0 | 0 | 0 | 0 | 0 | 0 | 0
16.05.2025¦10:36:16.951 | 0 | 0 | 0 | 0 | 0 | 0 | 0 | 0 | 0 | 0 | 0 | 0 | 0 | 0 | 0 | 0 | 0 | 0 | 0 | 0
| OekoSolve | OekoSolve | OekoSolve | OekoSolve | OekoSolve | OekoSolve | OekoSolve | OekoSolve | OekoSolve | OekoSolve | OekoSolve | OekoSolve | OekoSolve | OekoSolve | OekoSolve | OekoSolve | OekoSolve | OekoSolve | OekoSolve | OekoSolve
| EnMeter_Prec1 | EnMeter_Prec1 | EnMeter_Prec1 | EnMeter_Prec1 | EnMeter_Prec1 | EnMeter_Prec1 | EnMeter_Prec1 | EnMeter_Prec1 | EnMeter_Prec1 | EnMeter_Prec1 | EnMeter_Prec2 | EnMeter_Prec2 | EnMeter_Prec2 | EnMeter_Prec2 | EnMeter_Prec2 | EnMeter_Prec2 | EnMeter_Prec2 | EnMeter_Prec2 | EnMeter_Prec2 | EnMeter_Prec2
| Prec1 P:W | Prec1 WTotal:kWh | Prec1 WDay:kWh | Prec1 WMonth:kWh | Prec1 WYear:kWh | Prec1 State:0 no info available¦1 Off¦2 Startup¦3 Ready¦4 On¦5 Charge¦6 Discharge¦7 Batt Low or Full¦8 Batt Full¦9 Batt low¦10 Finished¦11 Island¦12 Waiting¦91 Maintenance¦99 ERROR | Prec1 Spec Signal | Prec1 V:kV | Prec1 I:mA | Prec1 Info:0 Bit0¦1 Bit1¦2 Bit2¦3 Bit3¦4 HS Ein¦5 Freigabe / Abdeckung vorhanden¦6 Temp. Fühler aktiv¦7 Temp. Fühler unterbrochen¦8 Bit8¦9 Bit9¦10 Bit10¦11 Bit11¦12 Bit12¦13 Bit13¦14 Bit14¦15 Bit15¦ | Prec2 P:W | Prec2 WTotal:kWh | Prec2 WDay:kWh | Prec2 WMonth:kWh | Prec2 WYear:kWh | Prec2 State:0 no info available¦1 Off¦2 Startup¦3 Ready¦4 On¦5 Charge¦6 Discharge¦7 Batt Low or Full¦8 Batt Full¦9 Batt low¦10 Finished¦11 Island¦12 Waiting¦91 Maintenance¦99 ERROR | Prec2 Spec Signal | Prec2 V:kV | Prec2 I:mA | Prec2 Info:0 Bit0¦1 Bit1¦2 Bit2¦3 Bit3¦4 HS Ein¦5 Freigabe / Abdeckung vorhanden¦6 Temp. Fühler aktiv¦7 Temp. Fühler unterbrochen¦8 Bit8¦9 Bit9¦10 Bit10¦11 Bit11¦12 Bit12¦13 Bit13¦14 Bit14¦15 Bit15¦
16.05.2025¦10:36:17.950 | 0 | 0 | 0 | 0 | 0 | 0 | 0 | 0 | 0 | 0 | 0 | 0 | 0 | 0 | 0 | 0 | 0 | 0 | 0 | 0
16.05.2025¦10:36:18.950 | 0 | 0 | 0 | 0 | 0 | 0 | 0 | 0 | 0 | 0 | 0 | 0 | 0 | 0 | 0 | 0 | 0 | 0 | 0 | 0
16.05.2025¦10:36:19.951 | 0 | 0 | 0 | 0 | 0 | 0 | 0 | 0 | 0 | 0 | 0 | 0 | 0 | 0 | 0 | 0 | 0 | 0 | 0 | 0
16.05.2025¦10:36:20.950 | 0 | 0 | 0 | 0 | 0 | 0 | 0 | 0 | 0 | 0 | 0 | 0 | 0 | 0 | 0 | 0 | 0 | 0 | 0 | 0
16.05.2025¦10:36:21.950 | 0 | 0 | 0 | 0 | 0 | 0 | 0 | 0 | 0 | 0 | 0 | 0 | 0 | 0 | 0 | 0 | 0 | 0 | 0 | 0
16.05.2025¦10:36:22.951 | 0 | 0 | 0 | 0 | 0 | 0 | 0 | 0 | 0 | 0 | 0 | 0 | 0 | 0 | 0 | 0 | 0 | 0 | 0 | 0
16.05.2025¦10:36:23.950 | 0 | 0 | 0 | 0 | 0 | 0 | 0 | 0 | 0 | 0 | 0 | 0 | 0 | 0 | 0 | 0 | 0 | 0 | 0 | 0
16.05.2025¦10:36:24.950 | 0 | 0 | 0 | 0 | 0 | 0 | 0 | 0 | 0 | 0 | 0 | 0 | 0 | 0 | 0 | 0 | 0 | 0 | 0 | 0
16.05.2025¦10:36:25.951 | 0 | 0 | 0 | 0 | 0 | 0 | 0 | 0 | 0 | 0 | 0 | 0 | 0 | 0 | 0 | 0 | 0 | 0 | 0 | 0
16.05.2025¦10:36:26.951 | 0 | 0 | 0 | 0 | 0 | 0 | 0 | 0 | 0 | 0 | 0 | 0 | 0 | 0 | 0 | 0 | 0 | 0 | 0 | 0
16.05.2025¦10:36:27.951 | 0 | 0 | 0 | 0 | 0 | 0 | 0 | 0 | 0 | 0 | 0 | 0 | 0 | 0 | 0 | 0 | 0 | 0 | 0 | 0
16.05.2025¦10:36:28.950 | 0 | 0 | 0 | 0 | 0 | 0 | 0 | 0 | 0 | 0 | 0 | 0 | 0 | 0 | 0 | 0 | 0 | 0 | 0 | 0
16.05.2025¦10:36:29.949 | 0 | 0 | 0 | 0 | 0 | 0 | 0 | 0 | 0 | 0 | 0 | 0 | 0 | 0 | 0 | 0 | 0 | 0 | 0 | 0
16.05.2025¦10:36:30.950 | 0 | 0 | 0 | 0 | 0 | 0 | 0 | 0 | 0 | 0 | 0 | 0 | 0 | 0 | 0 | 0 | 0 | 0 | 0 | 0
16.05.2025¦10:36:31.950 | 0 | 0 | 0 | 0 | 0 | 0 | 0 | 0 | 0 | 0 | 0 | 0 | 0 | 0 | 0 | 0 | 0 | 0 | 0 | 0
16.05.2025¦10:36:32.951 | 0 | 0 | 0 | 0 | 0 | 0 | 0 | 0 | 0 | 0 | 0 | 0 | 0 | 0 | 0 | 0 | 0 | 0 | 0 | 0
16.05.2025¦10:36:33.951 | 0 | 0 | 0 | 0 | 0 | 0 | 0 | 0 | 0 | 0 | 0 | 0 | 0 | 0 | 0 | 0 | 0 | 0 | 0 | 0
16.05.2025¦10:36:34.951 | 0 | 0 | 0 | 0 | 0 | 0 | 0 | 0 | 0 | 0 | 0 | 0 | 0 | 0 | 0 | 0 | 0 | 0 | 0 | 0
16.05.2025¦10:36:35.951 | 0 | 0 | 0 | 0 | 0 | 0 | 0 | 0 | 0 | 0 | 0 | 0 | 0 | 0 | 0 | 0 | 0 | 0 | 0 | 0
16.05.2025¦10:36:36.951 | 0 | 0 | 0 | 0 | 0 | 0 | 0 | 0 | 0 | 0 | 0 | 0 | 0 | 0 | 0 | 0 | 0 | 0 | 0 | 0
16.05.2025¦10:36:37.951 | 0 | 0 | 0 | 0 | 0 | 0 | 0 | 0 | 0 | 0 | 0 | 0 | 0 | 0 | 0 | 0 | 0 | 0 | 0 | 0
16.05.2025¦10:36:38.951 | 0 | 0 | 0 | 0 | 0 | 0 | 0 | 0 | 0 | 0 | 0 | 0 | 0 | 0 | 0 | 0 | 0 | 0 | 0 | 0
16.05.2025¦10:36:39.951 | 0 | 0 | 0 | 0 | 0 | 0 | 0 | 0 | 0 | 0 | 0 | 0 | 0 | 0 | 0 | 0 | 0 | 0 | 0 | 0
16.05.2025¦10:36:40.951 | 0 | 0 | 0 | 0 | 0 | 0 | 0 | 0 | 0 | 0 | 0 | 0 | 0 | 0 | 0 | 0 | 0 | 0 | 0 | 0
16.05.2025¦10:36:41.950 | 0 | 0 | 0 | 0 | 0 | 0 | 0 | 0 | 0 | 0 | 0 | 0 | 0 | 0 | 0 | 0 | 0 | 0 | 0 | 0
16.05.2025¦10:36:42.950 | 0 | 0 | 0 | 0 | 0 | 0 | 0 | 0 | 0 | 0 | 0 | 0 | 0 | 0 | 0 | 0 | 0 | 0 | 0 | 0
16.05.2025¦10:36:43.950 | 0 | 0 | 0 | 0 | 0 | 0 | 0 | 0 | 0 | 0 | 0 | 0 | 0 | 0 | 0 | 0 | 0 | 0 | 0 | 0
16.05.2025¦10:36:44.951 | 0 | 0 | 0 | 0 | 0 | 0 | 0 | 0 | 0 | 0 | 0 | 0 | 0 | 0 | 0 | 0 | 0 | 0 | 0 | 0
16.05.2025¦10:36:45.951 | 0 | 0 | 0 | 0 | 0 | 0 | 0 | 0 | 0 | 0 | 0 | 0 | 0 | 0 | 0 | 0 | 0 | 0 | 0 | 0
16.05.2025¦10:36:46.951 | 0 | 0 | 0 | 0 | 0 | 0 | 0 | 0 | 0 | 0 | 0 | 0 | 0 | 0 | 0 | 0 | 0 | 0 | 0 | 0
| OekoSolve | OekoSolve | OekoSolve | OekoSolve | OekoSolve | OekoSolve | OekoSolve | OekoSolve | OekoSolve | OekoSolve | OekoSolve | OekoSolve | OekoSolve | OekoSolve | OekoSolve | OekoSolve | OekoSolve | OekoSolve | OekoSolve | OekoSolve
| EnMeter_Prec1 | EnMeter_Prec1 | EnMeter_Prec1 | EnMeter_Prec1 | EnMeter_Prec1 | EnMeter_Prec1 | EnMeter_Prec1 | EnMeter_Prec1 | EnMeter_Prec1 | EnMeter_Prec1 | EnMeter_Prec2 | EnMeter_Prec2 | EnMeter_Prec2 | EnMeter_Prec2 | EnMeter_Prec2 | EnMeter_Prec2 | EnMeter_Prec2 | EnMeter_Prec2 | EnMeter_Prec2 | EnMeter_Prec2
| Prec1 P:W | Prec1 WTotal:kWh | Prec1 WDay:kWh | Prec1 WMonth:kWh | Prec1 WYear:kWh | Prec1 State:0 no info available¦1 Off¦2 Startup¦3 Ready¦4 On¦5 Charge¦6 Discharge¦7 Batt Low or Full¦8 Batt Full¦9 Batt low¦10 Finished¦11 Island¦12 Waiting¦91 Maintenance¦99 ERROR | Prec1 Spec Signal | Prec1 V:kV | Prec1 I:mA | Prec1 Info:0 Bit0¦1 Bit1¦2 Bit2¦3 Bit3¦4 HS Ein¦5 Freigabe / Abdeckung vorhanden¦6 Temp. Fühler aktiv¦7 Temp. Fühler unterbrochen¦8 Bit8¦9 Bit9¦10 Bit10¦11 Bit11¦12 Bit12¦13 Bit13¦14 Bit14¦15 Bit15¦ | Prec2 P:W | Prec2 WTotal:kWh | Prec2 WDay:kWh | Prec2 WMonth:kWh | Prec2 WYear:kWh | Prec2 State:0 no info available¦1 Off¦2 Startup¦3 Ready¦4 On¦5 Charge¦6 Discharge¦7 Batt Low or Full¦8 Batt Full¦9 Batt low¦10 Finished¦11 Island¦12 Waiting¦91 Maintenance¦99 ERROR | Prec2 Spec Signal | Prec2 V:kV | Prec2 I:mA | Prec2 Info:0 Bit0¦1 Bit1¦2 Bit2¦3 Bit3¦4 HS Ein¦5 Freigabe / Abdeckung vorhanden¦6 Temp. Fühler aktiv¦7 Temp. Fühler unterbrochen¦8 Bit8¦9 Bit9¦10 Bit10¦11 Bit11¦12 Bit12¦13 Bit13¦14 Bit14¦15 Bit15¦
16.05.2025¦10:36:47.950 | 0 | 0 | 0 | 0 | 0 | 0 | 0 | 0 | 0 | 0 | 0 | 0 | 0 | 0 | 0 | 0 | 0 | 0 | 0 | 0
16.05.2025¦10:36:48.951 | 0 | 0 | 0 | 0 | 0 | 0 | 0 | 0 | 0 | 0 | 0 | 0 | 0 | 0 | 0 | 0 | 0 | 0 | 0 | 0
16.05.2025¦10:36:49.950 | 0 | 0 | 0 | 0 | 0 | 0 | 0 | 0 | 0 | 0 | 0 | 0 | 0 | 0 | 0 | 0 | 0 | 0 | 0 | 0
16.05.2025¦10:36:50.951 | 0 | 0 | 0 | 0 | 0 | 0 | 0 | 0 | 0 | 0 | 0 | 0 | 0 | 0 | 0 | 0 | 0 | 0 | 0 | 0
16.05.2025¦10:36:51.951 | 0 | 0 | 0 | 0 | 0 | 0 | 0 | 0 | 0 | 0 | 0 | 0 | 0 | 0 | 0 | 0 | 0 | 0 | 0 | 0
16.05.2025¦10:36:52.950 | 0 | 0 | 0 | 0 | 0 | 0 | 0 | 0 | 0 | 0 | 0 | 0 | 0 | 0 | 0 | 0 | 0 | 0 | 0 | 0
16.05.2025¦10:36:53.950 | 0 | 0 | 0 | 0 | 0 | 0 | 0 | 0 | 0 | 0 | 0 | 0 | 0 | 0 | 0 | 0 | 0 | 0 | 0 | 0
16.05.2025¦10:36:54.950 | 0 | 0 | 0 | 0 | 0 | 0 | 0 | 0 | 0 | 0 | 0 | 0 | 0 | 0 | 0 | 0 | 0 | 0 | 0 | 0
16.05.2025¦10:36:55.950 | 0 | 0 | 0 | 0 | 0 | 0 | 0 | 0 | 0 | 0 | 0 | 0 | 0 | 0 | 0 | 0 | 0 | 0 | 0 | 0
16.05.2025¦10:36:56.950 | 0 | 0 | 0 | 0 | 0 | 0 | 0 | 0 | 0 | 0 | 0 | 0 | 0 | 0 | 0 | 0 | 0 | 0 | 0 | 0
16.05.2025¦10:36:57.951 | 0 | 0 | 0 | 0 | 0 | 0 | 0 | 0 | 0 | 0 | 0 | 0 | 0 | 0 | 0 | 0 | 0 | 0 | 0 | 0
16.05.2025¦10:36:58.950 | 0 | 0 | 0 | 0 | 0 | 0 | 0 | 0 | 0 | 0 | 0 | 0 | 0 | 0 | 0 | 0 | 0 | 0 | 0 | 0
16.05.2025¦10:36:59.951 | 0 | 0 | 0 | 0 | 0 | 0 | 0 | 0 | 0 | 0 | 0 | 0 | 0 | 0 | 0 | 0 | 0 | 0 | 0 | 0
16.05.2025¦10:37:00.951 | 0 | 0 | 0 | 0 | 0 | 0 | 0 | 0 | 0 | 0 | 0 | 0 | 0 | 0 | 0 | 0 | 0 | 0 | 0 | 0
16.05.2025¦10:37:01.950 | 0 | 0 | 0 | 0 | 0 | 0 | 0 | 0 | 0 | 0 | 0 | 0 | 0 | 0 | 0 | 0 | 0 | 0 | 0 | 0
16.05.2025¦10:37:02.951 | 0 | 0 | 0 | 0 | 0 | 0 | 0 | 0 | 0 | 0 | 0 | 0 | 0 | 0 | 0 | 0 | 0 | 0 | 0 | 0
16.05.2025¦10:37:03.950 | 0 | 0 | 0 | 0 | 0 | 0 | 0 | 0 | 0 | 0 | 0 | 0 | 0 | 0 | 0 | 0 | 0 | 0 | 0 | 0
16.05.2025¦10:37:04.950 | 0 | 0 | 0 | 0 | 0 | 0 | 0 | 0 | 0 | 0 | 0 | 0 | 0 | 0 | 0 | 0 | 0 | 0 | 0 | 0
16.05.2025¦10:37:05.951 | 0 | 0 | 0 | 0 | 0 | 0 | 0 | 0 | 0 | 0 | 0 | 0 | 0 | 0 | 0 | 0 | 0 | 0 | 0 | 0
16.05.2025¦10:37:06.950 | 0 | 0 | 0 | 0 | 0 | 0 | 0 | 0 | 0 | 0 | 0 | 0 | 0 | 0 | 0 | 0 | 0 | 0 | 0 | 0
16.05.2025¦10:37:07.953 | 0 | 0 | 0 | 0 | 0 | 0 | 0 | 0 | 0 | 0 | 0 | 0 | 0 | 0 | 0 | 0 | 0 | 0 | 0 | 0
16.05.2025¦10:37:08.951 | 0 | 0 | 0 | 0 | 0 | 0 | 0 | 0 | 0 | 0 | 0 | 0 | 0 | 0 | 0 | 0 | 0 | 0 | 0 | 0
16.05.2025¦10:37:09.951 | 0 | 0 | 0 | 0 | 0 | 0 | 0 | 0 | 0 | 0 | 0 | 0 | 0 | 0 | 0 | 0 | 0 | 0 | 0 | 0
16.05.2025¦10:37:10.950 | 0 | 0 | 0 | 0 | 0 | 0 | 0 | 0 | 0 | 0 | 0 | 0 | 0 | 0 | 0 | 0 | 0 | 0 | 0 | 0
16.05.2025¦10:37:11.951 | 0 | 0 | 0 | 0 | 0 | 0 | 0 | 0 | 0 | 0 | 0 | 0 | 0 | 0 | 0 | 0 | 0 | 0 | 0 | 0
16.05.2025¦10:37:12.951 | 0 | 0 | 0 | 0 | 0 | 0 | 0 | 0 | 0 | 0 | 0 | 0 | 0 | 0 | 0 | 0 | 0 | 0 | 0 | 0
16.05.2025¦10:37:13.951 | 0 | 0 | 0 | 0 | 0 | 0 | 0 | 0 | 0 | 0 | 0 | 0 | 0 | 0 | 0 | 0 | 0 | 0 | 0 | 0
16.05.2025¦10:37:14.952 | 0 | 0 | 0 | 0 | 0 | 0 | 0 | 0 | 0 | 0 | 0 | 0 | 0 | 0 | 0 | 0 | 0 | 0 | 0 | 0
16.05.2025¦10:37:15.950 | 0 | 0 | 0 | 0 | 0 | 0 | 0 | 0 | 0 | 0 | 0 | 0 | 0 | 0 | 0 | 0 | 0 | 0 | 0 | 0
16.05.2025¦10:37:16.951 | 0 | 0 | 0 | 0 | 0 | 0 | 0 | 0 | 0 | 0 | 0 | 0 | 0 | 0 | 0 | 0 | 0 | 0 | 0 | 0
16.05.2025¦10:37:17.951 | 0 | 0 | 0 | 0 | 0 | 0 | 0 | 0 | 0 | 0 | 0 | 0 | 0 | 0 | 0 | 0 | 0 | 0 | 0 | 0
| OekoSolve | OekoSolve | OekoSolve | OekoSolve | OekoSolve | OekoSolve | OekoSolve | OekoSolve | OekoSolve | OekoSolve | OekoSolve | OekoSolve | OekoSolve | OekoSolve | OekoSolve | OekoSolve | OekoSolve | OekoSolve | OekoSolve | OekoSolve
| EnMeter_Prec1 | EnMeter_Prec1 | EnMeter_Prec1 | EnMeter_Prec1 | EnMeter_Prec1 | EnMeter_Prec1 | EnMeter_Prec1 | EnMeter_Prec1 | EnMeter_Prec1 | EnMeter_Prec1 | EnMeter_Prec2 | EnMeter_Prec2 | EnMeter_Prec2 | EnMeter_Prec2 | EnMeter_Prec2 | EnMeter_Prec2 | EnMeter_Prec2 | EnMeter_Prec2 | EnMeter_Prec2 | EnMeter_Prec2
| Prec1 P:W | Prec1 WTotal:kWh | Prec1 WDay:kWh | Prec1 WMonth:kWh | Prec1 WYear:kWh | Prec1 State:0 no info available¦1 Off¦2 Startup¦3 Ready¦4 On¦5 Charge¦6 Discharge¦7 Batt Low or Full¦8 Batt Full¦9 Batt low¦10 Finished¦11 Island¦12 Waiting¦91 Maintenance¦99 ERROR | Prec1 Spec Signal | Prec1 V:kV | Prec1 I:mA | Prec1 Info:0 Bit0¦1 Bit1¦2 Bit2¦3 Bit3¦4 HS Ein¦5 Freigabe / Abdeckung vorhanden¦6 Temp. Fühler aktiv¦7 Temp. Fühler unterbrochen¦8 Bit8¦9 Bit9¦10 Bit10¦11 Bit11¦12 Bit12¦13 Bit13¦14 Bit14¦15 Bit15¦ | Prec2 P:W | Prec2 WTotal:kWh | Prec2 WDay:kWh | Prec2 WMonth:kWh | Prec2 WYear:kWh | Prec2 State:0 no info available¦1 Off¦2 Startup¦3 Ready¦4 On¦5 Charge¦6 Discharge¦7 Batt Low or Full¦8 Batt Full¦9 Batt low¦10 Finished¦11 Island¦12 Waiting¦91 Maintenance¦99 ERROR | Prec2 Spec Signal | Prec2 V:kV | Prec2 I:mA | Prec2 Info:0 Bit0¦1 Bit1¦2 Bit2¦3 Bit3¦4 HS Ein¦5 Freigabe / Abdeckung vorhanden¦6 Temp. Fühler aktiv¦7 Temp. Fühler unterbrochen¦8 Bit8¦9 Bit9¦10 Bit10¦11 Bit11¦12 Bit12¦13 Bit13¦14 Bit14¦15 Bit15¦
16.05.2025¦10:37:18.950 | 0 | 0 | 0 | 0 | 0 | 0 | 0 | 0 | 0 | 0 | 0 | 0 | 0 | 0 | 0 | 0 | 0 | 0 | 0 | 0
16.05.2025¦10:37:19.951 | 0 | 0 | 0 | 0 | 0 | 0 | 0 | 0 | 0 | 0 | 0 | 0 | 0 | 0 | 0 | 0 | 0 | 0 | 0 | 0
16.05.2025¦10:37:20.950 | 0 | 0 | 0 | 0 | 0 | 0 | 0 | 0 | 0 | 0 | 0 | 0 | 0 | 0 | 0 | 0 | 0 | 0 | 0 | 0
16.05.2025¦10:37:21.950 | 0 | 0 | 0 | 0 | 0 | 0 | 0 | 0 | 0 | 0 | 0 | 0 | 0 | 0 | 0 | 0 | 0 | 0 | 0 | 0
16.05.2025¦10:37:22.950 | 0 | 0 | 0 | 0 | 0 | 0 | 0 | 0 | 0 | 0 | 0 | 0 | 0 | 0 | 0 | 0 | 0 | 0 | 0 | 0
16.05.2025¦10:37:23.951 | 0 | 0 | 0 | 0 | 0 | 0 | 0 | 0 | 0 | 0 | 0 | 0 | 0 | 0 | 0 | 0 | 0 | 0 | 0 | 0
16.05.2025¦10:37:24.950 | 0 | 0 | 0 | 0 | 0 | 0 | 0 | 0 | 0 | 0 | 0 | 0 | 0 | 0 | 0 | 0 | 0 | 0 | 0 | 0
16.05.2025¦10:37:25.951 | 0 | 0 | 0 | 0 | 0 | 0 | 0 | 0 | 0 | 0 | 0 | 0 | 0 | 0 | 0 | 0 | 0 | 0 | 0 | 0
16.05.2025¦10:37:26.951 | 0 | 0 | 0 | 0 | 0 | 0 | 0 | 0 | 0 | 0 | 0 | 0 | 0 | 0 | 0 | 0 | 0 | 0 | 0 | 0
16.05.2025¦10:37:27.950 | 0 | 0 | 0 | 0 | 0 | 0 | 0 | 0 | 0 | 0 | 0 | 0 | 0 | 0 | 0 | 0 | 0 | 0 | 0 | 0
16.05.2025¦10:37:28.951 | 0 | 0 | 0 | 0 | 0 | 0 | 0 | 0 | 0 | 0 | 0 | 0 | 0 | 0 | 0 | 0 | 0 | 0 | 0 | 0
16.05.2025¦10:37:29.951 | 0 | 0 | 0 | 0 | 0 | 0 | 0 | 0 | 0 | 0 | 0 | 0 | 0 | 0 | 0 | 0 | 0 | 0 | 0 | 0
16.05.2025¦10:37:30.950 | 0 | 0 | 0 | 0 | 0 | 0 | 0 | 0 | 0 | 0 | 0 | 0 | 0 | 0 | 0 | 0 | 0 | 0 | 0 | 0
16.05.2025¦10:37:31.951 | 0 | 0 | 0 | 0 | 0 | 0 | 0 | 0 | 0 | 0 | 0 | 0 | 0 | 0 | 0 | 0 | 0 | 0 | 0 | 0
16.05.2025¦10:37:32.950 | 0 | 0 | 0 | 0 | 0 | 0 | 0 | 0 | 0 | 0 | 0 | 0 | 0 | 0 | 0 | 0 | 0 | 0 | 0 | 0
16.05.2025¦10:37:33.951 | 0 | 0 | 0 | 0 | 0 | 0 | 0 | 0 | 0 | 0 | 0 | 0 | 0 | 0 | 0 | 0 | 0 | 0 | 0 | 0
16.05.2025¦10:37:34.950 | 0 | 0 | 0 | 0 | 0 | 0 | 0 | 0 | 0 | 0 | 0 | 0 | 0 | 0 | 0 | 0 | 0 | 0 | 0 | 0
16.05.2025¦10:37:35.951 | 0 | 0 | 0 | 0 | 0 | 0 | 0 | 0 | 0 | 0 | 0 | 0 | 0 | 0 | 0 | 0 | 0 | 0 | 0 | 0
16.05.2025¦10:37:36.951 | 0 | 0 | 0 | 0 | 0 | 0 | 0 | 0 | 0 | 0 | 0 | 0 | 0 | 0 | 0 | 0 | 0 | 0 | 0 | 0
16.05.2025¦10:37:37.951 | 0 | 0 | 0 | 0 | 0 | 0 | 0 | 0 | 0 | 0 | 0 | 0 | 0 | 0 | 0 | 0 | 0 | 0 | 0 | 0
16.05.2025¦10:37:38.951 | 0 | 0 | 0 | 0 | 0 | 0 | 0 | 0 | 0 | 0 | 0 | 0 | 0 | 0 | 0 | 0 | 0 | 0 | 0 | 0
16.05.2025¦10:37:39.951 | 0 | 0 | 0 | 0 | 0 | 0 | 0 | 0 | 0 | 0 | 0 | 0 | 0 | 0 | 0 | 0 | 0 | 0 | 0 | 0
16.05.2025¦10:37:40.951 | 0 | 0 | 0 | 0 | 0 | 0 | 0 | 0 | 0 | 0 | 0 | 0 | 0 | 0 | 0 | 0 | 0 | 0 | 0 | 0
16.05.2025¦10:37:41.950 | 0 | 0 | 0 | 0 | 0 | 0 | 0 | 0 | 0 | 0 | 0 | 0 | 0 | 0 | 0 | 0 | 0 | 0 | 0 | 0
16.05.2025¦10:37:42.951 | 0 | 0 | 0 | 0 | 0 | 0 | 0 | 0 | 0 | 0 | 0 | 0 | 0 | 0 | 0 | 0 | 0 | 0 | 0 | 0
16.05.2025¦10:37:43.951 | 0 | 0 | 0 | 0 | 0 | 0 | 0 | 0 | 0 | 0 | 0 | 0 | 0 | 0 | 0 | 0 | 0 | 0 | 0 | 0
16.05.2025¦10:37:44.951 | 0 | 0 | 0 | 0 | 0 | 0 | 0 | 0 | 0 | 0 | 0 | 0 | 0 | 0 | 0 | 0 | 0 | 0 | 0 | 0
16.05.2025¦10:37:45.950 | 0 | 0 | 0 | 0 | 0 | 0 | 0 | 0 | 0 | 0 | 0 | 0 | 0 | 0 | 0 | 0 | 0 | 0 | 0 | 0
16.05.2025¦10:37:46.950 | 0 | 0 | 0 | 0 | 0 | 0 | 0 | 0 | 0 | 0 | 0 | 0 | 0 | 0 | 0 | 0 | 0 | 0 | 0 | 0
16.05.2025¦10:37:47.951 | 0 | 0 | 0 | 0 | 0 | 0 | 0 | 0 | 0 | 0 | 0 | 0 | 0 | 0 | 0 | 0 | 0 | 0 | 0 | 0
| OekoSolve | OekoSolve | OekoSolve | OekoSolve | OekoSolve | OekoSolve | OekoSolve | OekoSolve | OekoSolve | OekoSolve | OekoSolve | OekoSolve | OekoSolve | OekoSolve | OekoSolve | OekoSolve | OekoSolve | OekoSolve | OekoSolve | OekoSolve
| EnMeter_Prec1 | EnMeter_Prec1 | EnMeter_Prec1 | EnMeter_Prec1 | EnMeter_Prec1 | EnMeter_Prec1 | EnMeter_Prec1 | EnMeter_Prec1 | EnMeter_Prec1 | EnMeter_Prec1 | EnMeter_Prec2 | EnMeter_Prec2 | EnMeter_Prec2 | EnMeter_Prec2 | EnMeter_Prec2 | EnMeter_Prec2 | EnMeter_Prec2 | EnMeter_Prec2 | EnMeter_Prec2 | EnMeter_Prec2
| Prec1 P:W | Prec1 WTotal:kWh | Prec1 WDay:kWh | Prec1 WMonth:kWh | Prec1 WYear:kWh | Prec1 State:0 no info available¦1 Off¦2 Startup¦3 Ready¦4 On¦5 Charge¦6 Discharge¦7 Batt Low or Full¦8 Batt Full¦9 Batt low¦10 Finished¦11 Island¦12 Waiting¦91 Maintenance¦99 ERROR | Prec1 Spec Signal | Prec1 V:kV | Prec1 I:mA | Prec1 Info:0 Bit0¦1 Bit1¦2 Bit2¦3 Bit3¦4 HS Ein¦5 Freigabe / Abdeckung vorhanden¦6 Temp. Fühler aktiv¦7 Temp. Fühler unterbrochen¦8 Bit8¦9 Bit9¦10 Bit10¦11 Bit11¦12 Bit12¦13 Bit13¦14 Bit14¦15 Bit15¦ | Prec2 P:W | Prec2 WTotal:kWh | Prec2 WDay:kWh | Prec2 WMonth:kWh | Prec2 WYear:kWh | Prec2 State:0 no info available¦1 Off¦2 Startup¦3 Ready¦4 On¦5 Charge¦6 Discharge¦7 Batt Low or Full¦8 Batt Full¦9 Batt low¦10 Finished¦11 Island¦12 Waiting¦91 Maintenance¦99 ERROR | Prec2 Spec Signal | Prec2 V:kV | Prec2 I:mA | Prec2 Info:0 Bit0¦1 Bit1¦2 Bit2¦3 Bit3¦4 HS Ein¦5 Freigabe / Abdeckung vorhanden¦6 Temp. Fühler aktiv¦7 Temp. Fühler unterbrochen¦8 Bit8¦9 Bit9¦10 Bit10¦11 Bit11¦12 Bit12¦13 Bit13¦14 Bit14¦15 Bit15¦
16.05.2025¦10:37:48.950 | 0 | 0 | 0 | 0 | 0 | 0 | 0 | 0 | 0 | 0 | 0 | 0 | 0 | 0 | 0 | 0 | 0 | 0 | 0 | 0
16.05.2025¦10:37:49.952 | 0 | 0 | 0 | 0 | 0 | 0 | 0 | 0 | 0 | 0 | 0 | 0 | 0 | 0 | 0 | 0 | 0 | 0 | 0 | 0
16.05.2025¦10:37:50.951 | 0 | 0 | 0 | 0 | 0 | 0 | 0 | 0 | 0 | 0 | 0 | 0 | 0 | 0 | 0 | 0 | 0 | 0 | 0 | 0
16.05.2025¦10:37:51.951 | 0 | 0 | 0 | 0 | 0 | 0 | 0 | 0 | 0 | 0 | 0 | 0 | 0 | 0 | 0 | 0 | 0 | 0 | 0 | 0
16.05.2025¦10:37:52.950 | 0 | 0 | 0 | 0 | 0 | 0 | 0 | 0 | 0 | 0 | 0 | 0 | 0 | 0 | 0 | 0 | 0 | 0 | 0 | 0
16.05.2025¦10:37:53.951 | 0 | 0 | 0 | 0 | 0 | 0 | 0 | 0 | 0 | 0 | 0 | 0 | 0 | 0 | 0 | 0 | 0 | 0 | 0 | 0
16.05.2025¦10:37:54.951 | 0 | 0 | 0 | 0 | 0 | 0 | 0 | 0 | 0 | 0 | 0 | 0 | 0 | 0 | 0 | 0 | 0 | 0 | 0 | 0
16.05.2025¦10:37:55.950 | 0 | 0 | 0 | 0 | 0 | 0 | 0 | 0 | 0 | 0 | 0 | 0 | 0 | 0 | 0 | 0 | 0 | 0 | 0 | 0
16.05.2025¦10:37:56.952 | 0 | 0 | 0 | 0 | 0 | 0 | 0 | 0 | 0 | 0 | 0 | 0 | 0 | 0 | 0 | 0 | 0 | 0 | 0 | 0
16.05.2025¦10:37:57.950 | 0 | 0 | 0 | 0 | 0 | 0 | 0 | 0 | 0 | 0 | 0 | 0 | 0 | 0 | 0 | 0 | 0 | 0 | 0 | 0
16.05.2025¦10:37:58.950 | 0 | 0 | 0 | 0 | 0 | 0 | 0 | 0 | 0 | 0 | 0 | 0 | 0 | 0 | 0 | 0 | 0 | 0 | 0 | 0
16.05.2025¦10:37:59.951 | 0 | 0 | 0 | 0 | 0 | 0 | 0 | 0 | 0 | 0 | 0 | 0 | 0 | 0 | 0 | 0 | 0 | 0 | 0 | 0
16.05.2025¦10:38:00.951 | 0 | 0 | 0 | 0 | 0 | 0 | 0 | 0 | 0 | 0 | 0 | 0 | 0 | 0 | 0 | 0 | 0 | 0 | 0 | 0
16.05.2025¦10:38:01.951 | 0 | 0 | 0 | 0 | 0 | 0 | 0 | 0 | 0 | 0 | 0 | 0 | 0 | 0 | 0 | 0 | 0 | 0 | 0 | 0
16.05.2025¦10:38:02.951 | 0 | 0 | 0 | 0 | 0 | 0 | 0 | 0 | 0 | 0 | 0 | 0 | 0 | 0 | 0 | 0 | 0 | 0 | 0 | 0
16.05.2025¦10:38:03.952 | 0 | 0 | 0 | 0 | 0 | 0 | 0 | 0 | 0 | 0 | 0 | 0 | 0 | 0 | 0 | 0 | 0 | 0 | 0 | 0
16.05.2025¦10:38:04.950 | 0 | 0 | 0 | 0 | 0 | 0 | 0 | 0 | 0 | 0 | 0 | 0 | 0 | 0 | 0 | 0 | 0 | 0 | 0 | 0
16.05.2025¦10:38:05.950 | 0 | 0 | 0 | 0 | 0 | 0 | 0 | 0 | 0 | 0 | 0 | 0 | 0 | 0 | 0 | 0 | 0 | 0 | 0 | 0
16.05.2025¦10:38:06.951 | 0 | 0 | 0 | 0 | 0 | 0 | 0 | 0 | 0 | 0 | 0 | 0 | 0 | 0 | 0 | 0 | 0 | 0 | 0 | 0
16.05.2025¦10:38:07.951 | 0 | 0 | 0 | 0 | 0 | 0 | 0 | 0 | 0 | 0 | 0 | 0 | 0 | 0 | 0 | 0 | 0 | 0 | 0 | 0
16.05.2025¦10:38:08.951 | 0 | 0 | 0 | 0 | 0 | 0 | 0 | 0 | 0 | 0 | 0 | 0 | 0 | 0 | 0 | 0 | 0 | 0 | 0 | 0
16.05.2025¦10:38:09.951 | 0 | 0 | 0 | 0 | 0 | 0 | 0 | 0 | 0 | 0 | 0 | 0 | 0 | 0 | 0 | 0 | 0 | 0 | 0 | 0
16.05.2025¦10:38:10.951 | 0 | 0 | 0 | 0 | 0 | 0 | 0 | 0 | 0 | 0 | 0 | 0 | 0 | 0 | 0 | 0 | 0 | 0 | 0 | 0
16.05.2025¦10:38:11.951 | 0 | 0 | 0 | 0 | 0 | 0 | 0 | 0 | 0 | 0 | 0 | 0 | 0 | 0 | 0 | 0 | 0 | 0 | 0 | 0
16.05.2025¦10:38:12.951 | 0 | 0 | 0 | 0 | 0 | 0 | 0 | 0 | 0 | 0 | 0 | 0 | 0 | 0 | 0 | 0 | 0 | 0 | 0 | 0
16.05.2025¦10:38:13.950 | 0 | 0 | 0 | 0 | 0 | 0 | 0 | 0 | 0 | 0 | 0 | 0 | 0 | 0 | 0 | 0 | 0 | 0 | 0 | 0
16.05.2025¦10:38:14.951 | 0 | 0 | 0 | 0 | 0 | 0 | 0 | 0 | 0 | 0 | 0 | 0 | 0 | 0 | 0 | 0 | 0 | 0 | 0 | 0
16.05.2025¦10:38:15.951 | 0 | 0 | 0 | 0 | 0 | 0 | 0 | 0 | 0 | 0 | 0 | 0 | 0 | 0 | 0 | 0 | 0 | 0 | 0 | 0
16.05.2025¦10:38:16.950 | 0 | 0 | 0 | 0 | 0 | 0 | 0 | 0 | 0 | 0 | 0 | 0 | 0 | 0 | 0 | 0 | 0 | 0 | 0 | 0
16.05.2025¦10:38:17.951 | 0 | 0 | 0 | 0 | 0 | 0 | 0 | 0 | 0 | 0 | 0 | 0 | 0 | 0 | 0 | 0 | 0 | 0 | 0 | 0
| OekoSolve | OekoSolve | OekoSolve | OekoSolve | OekoSolve | OekoSolve | OekoSolve | OekoSolve | OekoSolve | OekoSolve | OekoSolve | OekoSolve | OekoSolve | OekoSolve | OekoSolve | OekoSolve | OekoSolve | OekoSolve | OekoSolve | OekoSolve
| EnMeter_Prec1 | EnMeter_Prec1 | EnMeter_Prec1 | EnMeter_Prec1 | EnMeter_Prec1 | EnMeter_Prec1 | EnMeter_Prec1 | EnMeter_Prec1 | EnMeter_Prec1 | EnMeter_Prec1 | EnMeter_Prec2 | EnMeter_Prec2 | EnMeter_Prec2 | EnMeter_Prec2 | EnMeter_Prec2 | EnMeter_Prec2 | EnMeter_Prec2 | EnMeter_Prec2 | EnMeter_Prec2 | EnMeter_Prec2
| Prec1 P:W | Prec1 WTotal:kWh | Prec1 WDay:kWh | Prec1 WMonth:kWh | Prec1 WYear:kWh | Prec1 State:0 no info available¦1 Off¦2 Startup¦3 Ready¦4 On¦5 Charge¦6 Discharge¦7 Batt Low or Full¦8 Batt Full¦9 Batt low¦10 Finished¦11 Island¦12 Waiting¦91 Maintenance¦99 ERROR | Prec1 Spec Signal | Prec1 V:kV | Prec1 I:mA | Prec1 Info:0 Bit0¦1 Bit1¦2 Bit2¦3 Bit3¦4 HS Ein¦5 Freigabe / Abdeckung vorhanden¦6 Temp. Fühler aktiv¦7 Temp. Fühler unterbrochen¦8 Bit8¦9 Bit9¦10 Bit10¦11 Bit11¦12 Bit12¦13 Bit13¦14 Bit14¦15 Bit15¦ | Prec2 P:W | Prec2 WTotal:kWh | Prec2 WDay:kWh | Prec2 WMonth:kWh | Prec2 WYear:kWh | Prec2 State:0 no info available¦1 Off¦2 Startup¦3 Ready¦4 On¦5 Charge¦6 Discharge¦7 Batt Low or Full¦8 Batt Full¦9 Batt low¦10 Finished¦11 Island¦12 Waiting¦91 Maintenance¦99 ERROR | Prec2 Spec Signal | Prec2 V:kV | Prec2 I:mA | Prec2 Info:0 Bit0¦1 Bit1¦2 Bit2¦3 Bit3¦4 HS Ein¦5 Freigabe / Abdeckung vorhanden¦6 Temp. Fühler aktiv¦7 Temp. Fühler unterbrochen¦8 Bit8¦9 Bit9¦10 Bit10¦11 Bit11¦12 Bit12¦13 Bit13¦14 Bit14¦15 Bit15¦
16.05.2025¦10:38:18.950 | 0 | 0 | 0 | 0 | 0 | 0 | 0 | 0 | 0 | 0 | 0 | 0 | 0 | 0 | 0 | 0 | 0 | 0 | 0 | 0
16.05.2025¦10:38:19.950 | 0 | 0 | 0 | 0 | 0 | 0 | 0 | 0 | 0 | 0 | 0 | 0 | 0 | 0 | 0 | 0 | 0 | 0 | 0 | 0
16.05.2025¦10:38:20.951 | 0 | 0 | 0 | 0 | 0 | 0 | 0 | 0 | 0 | 0 | 0 | 0 | 0 | 0 | 0 | 0 | 0 | 0 | 0 | 0
16.05.2025¦10:38:21.951 | 0 | 0 | 0 | 0 | 0 | 0 | 0 | 0 | 0 | 0 | 0 | 0 | 0 | 0 | 0 | 0 | 0 | 0 | 0 | 0
16.05.2025¦10:38:22.950 | 0 | 0 | 0 | 0 | 0 | 0 | 0 | 0 | 0 | 0 | 0 | 0 | 0 | 0 | 0 | 0 | 0 | 0 | 0 | 0
16.05.2025¦10:38:23.951 | 0 | 0 | 0 | 0 | 0 | 0 | 0 | 0 | 0 | 0 | 0 | 0 | 0 | 0 | 0 | 0 | 0 | 0 | 0 | 0
16.05.2025¦10:38:24.952 | 0 | 0 | 0 | 0 | 0 | 0 | 0 | 0 | 0 | 0 | 0 | 0 | 0 | 0 | 0 | 0 | 0 | 0 | 0 | 0
16.05.2025¦10:38:25.950 | 0 | 0 | 0 | 0 | 0 | 0 | 0 | 0 | 0 | 0 | 0 | 0 | 0 | 0 | 0 | 0 | 0 | 0 | 0 | 0
16.05.2025¦10:38:26.951 | 0 | 0 | 0 | 0 | 0 | 0 | 0 | 0 | 0 | 0 | 0 | 0 | 0 | 0 | 0 | 0 | 0 | 0 | 0 | 0
16.05.2025¦10:38:27.951 | 0 | 0 | 0 | 0 | 0 | 0 | 0 | 0 | 0 | 0 | 0 | 0 | 0 | 0 | 0 | 0 | 0 | 0 | 0 | 0
16.05.2025¦10:38:28.951 | 0 | 0 | 0 | 0 | 0 | 0 | 0 | 0 | 0 | 0 | 0 | 0 | 0 | 0 | 0 | 0 | 0 | 0 | 0 | 0
16.05.2025¦10:38:29.951 | 0 | 0 | 0 | 0 | 0 | 0 | 0 | 0 | 0 | 0 | 0 | 0 | 0 | 0 | 0 | 0 | 0 | 0 | 0 | 0
16.05.2025¦10:38:30.950 | 0 | 0 | 0 | 0 | 0 | 0 | 0 | 0 | 0 | 0 | 0 | 0 | 0 | 0 | 0 | 0 | 0 | 0 | 0 | 0
16.05.2025¦10:38:31.950 | 0 | 0 | 0 | 0 | 0 | 0 | 0 | 0 | 0 | 0 | 0 | 0 | 0 | 0 | 0 | 0 | 0 | 0 | 0 | 0
16.05.2025¦10:38:32.950 | 0 | 0 | 0 | 0 | 0 | 0 | 0 | 0 | 0 | 0 | 0 | 0 | 0 | 0 | 0 | 0 | 0 | 0 | 0 | 0
16.05.2025¦10:38:33.951 | 0 | 0 | 0 | 0 | 0 | 0 | 0 | 0 | 0 | 0 | 0 | 0 | 0 | 0 | 0 | 0 | 0 | 0 | 0 | 0
16.05.2025¦10:38:34.951 | 0 | 0 | 0 | 0 | 0 | 0 | 0 | 0 | 0 | 0 | 0 | 0 | 0 | 0 | 0 | 0 | 0 | 0 | 0 | 0
16.05.2025¦10:38:35.951 | 0 | 0 | 0 | 0 | 0 | 0 | 0 | 0 | 0 | 0 | 0 | 0 | 0 | 0 | 0 | 0 | 0 | 0 | 0 | 0
16.05.2025¦10:38:36.951 | 0 | 0 | 0 | 0 | 0 | 0 | 0 | 0 | 0 | 0 | 0 | 0 | 0 | 0 | 0 | 0 | 0 | 0 | 0 | 0
16.05.2025¦10:38:37.950 | 0 | 0 | 0 | 0 | 0 | 0 | 0 | 0 | 0 | 0 | 0 | 0 | 0 | 0 | 0 | 0 | 0 | 0 | 0 | 0
16.05.2025¦10:38:38.951 | 0 | 0 | 0 | 0 | 0 | 0 | 0 | 0 | 0 | 0 | 0 | 0 | 0 | 0 | 0 | 0 | 0 | 0 | 0 | 0
16.05.2025¦10:38:39.950 | 0 | 0 | 0 | 0 | 0 | 0 | 0 | 0 | 0 | 0 | 0 | 0 | 0 | 0 | 0 | 0 | 0 | 0 | 0 | 0
16.05.2025¦10:38:40.950 | 0 | 0 | 0 | 0 | 0 | 0 | 0 | 0 | 0 | 0 | 0 | 0 | 0 | 0 | 0 | 0 | 0 | 0 | 0 | 0
16.05.2025¦10:38:41.950 | 0 | 0 | 0 | 0 | 0 | 0 | 0 | 0 | 0 | 0 | 0 | 0 | 0 | 0 | 0 | 0 | 0 | 0 | 0 | 0
16.05.2025¦10:38:42.950 | 0 | 0 | 0 | 0 | 0 | 0 | 0 | 0 | 0 | 0 | 0 | 0 | 0 | 0 | 0 | 0 | 0 | 0 | 0 | 0
16.05.2025¦10:38:43.951 | 0 | 0 | 0 | 0 | 0 | 0 | 0 | 0 | 0 | 0 | 0 | 0 | 0 | 0 | 0 | 0 | 0 | 0 | 0 | 0
16.05.2025¦10:38:44.950 | 0 | 0 | 0 | 0 | 0 | 0 | 0 | 0 | 0 | 0 | 0 | 0 | 0 | 0 | 0 | 0 | 0 | 0 | 0 | 0
16.05.2025¦10:38:45.951 | 0 | 0 | 0 | 0 | 0 | 0 | 0 | 0 | 0 | 0 | 0 | 0 | 0 | 0 | 0 | 0 | 0 | 0 | 0 | 0
16.05.2025¦10:38:46.950 | 0 | 0 | 0 | 0 | 0 | 0 | 0 | 0 | 0 | 0 | 0 | 0 | 0 | 0 | 0 | 0 | 0 | 0 | 0 | 0
16.05.2025¦10:38:47.950 | 0 | 0 | 0 | 0 | 0 | 0 | 0 | 0 | 0 | 0 | 0 | 0 | 0 | 0 | 0 | 0 | 0 | 0 | 0 | 0
| OekoSolve | OekoSolve | OekoSolve | OekoSolve | OekoSolve | OekoSolve | OekoSolve | OekoSolve | OekoSolve | OekoSolve | OekoSolve | OekoSolve | OekoSolve | OekoSolve | OekoSolve | OekoSolve | OekoSolve | OekoSolve | OekoSolve | OekoSolve
| EnMeter_Prec1 | EnMeter_Prec1 | EnMeter_Prec1 | EnMeter_Prec1 | EnMeter_Prec1 | EnMeter_Prec1 | EnMeter_Prec1 | EnMeter_Prec1 | EnMeter_Prec1 | EnMeter_Prec1 | EnMeter_Prec2 | EnMeter_Prec2 | EnMeter_Prec2 | EnMeter_Prec2 | EnMeter_Prec2 | EnMeter_Prec2 | EnMeter_Prec2 | EnMeter_Prec2 | EnMeter_Prec2 | EnMeter_Prec2
| Prec1 P:W | Prec1 WTotal:kWh | Prec1 WDay:kWh | Prec1 WMonth:kWh | Prec1 WYear:kWh | Prec1 State:0 no info available¦1 Off¦2 Startup¦3 Ready¦4 On¦5 Charge¦6 Discharge¦7 Batt Low or Full¦8 Batt Full¦9 Batt low¦10 Finished¦11 Island¦12 Waiting¦91 Maintenance¦99 ERROR | Prec1 Spec Signal | Prec1 V:kV | Prec1 I:mA | Prec1 Info:0 Bit0¦1 Bit1¦2 Bit2¦3 Bit3¦4 HS Ein¦5 Freigabe / Abdeckung vorhanden¦6 Temp. Fühler aktiv¦7 Temp. Fühler unterbrochen¦8 Bit8¦9 Bit9¦10 Bit10¦11 Bit11¦12 Bit12¦13 Bit13¦14 Bit14¦15 Bit15¦ | Prec2 P:W | Prec2 WTotal:kWh | Prec2 WDay:kWh | Prec2 WMonth:kWh | Prec2 WYear:kWh | Prec2 State:0 no info available¦1 Off¦2 Startup¦3 Ready¦4 On¦5 Charge¦6 Discharge¦7 Batt Low or Full¦8 Batt Full¦9 Batt low¦10 Finished¦11 Island¦12 Waiting¦91 Maintenance¦99 ERROR | Prec2 Spec Signal | Prec2 V:kV | Prec2 I:mA | Prec2 Info:0 Bit0¦1 Bit1¦2 Bit2¦3 Bit3¦4 HS Ein¦5 Freigabe / Abdeckung vorhanden¦6 Temp. Fühler aktiv¦7 Temp. Fühler unterbrochen¦8 Bit8¦9 Bit9¦10 Bit10¦11 Bit11¦12 Bit12¦13 Bit13¦14 Bit14¦15 Bit15¦
16.05.2025¦10:38:48.951 | 0 | 0 | 0 | 0 | 0 | 0 | 0 | 0 | 0 | 0 | 0 | 0 | 0 | 0 | 0 | 0 | 0 | 0 | 0 | 0
16.05.2025¦10:38:49.951 | 0 | 0 | 0 | 0 | 0 | 0 | 0 | 0 | 0 | 0 | 0 | 0 | 0 | 0 | 0 | 0 | 0 | 0 | 0 | 0
16.05.2025¦10:38:50.951 | 0 | 0 | 0 | 0 | 0 | 0 | 0 | 0 | 0 | 0 | 0 | 0 | 0 | 0 | 0 | 0 | 0 | 0 | 0 | 0
16.05.2025¦10:38:51.950 | 0 | 0 | 0 | 0 | 0 | 0 | 0 | 0 | 0 | 0 | 0 | 0 | 0 | 0 | 0 | 0 | 0 | 0 | 0 | 0
16.05.2025¦10:38:52.950 | 0 | 0 | 0 | 0 | 0 | 0 | 0 | 0 | 0 | 0 | 0 | 0 | 0 | 0 | 0 | 0 | 0 | 0 | 0 | 0
16.05.2025¦10:38:53.951 | 0 | 0 | 0 | 0 | 0 | 0 | 0 | 0 | 0 | 0 | 0 | 0 | 0 | 0 | 0 | 0 | 0 | 0 | 0 | 0
16.05.2025¦10:38:54.950 | 0 | 0 | 0 | 0 | 0 | 0 | 0 | 0 | 0 | 0 | 0 | 0 | 0 | 0 | 0 | 0 | 0 | 0 | 0 | 0
16.05.2025¦10:38:55.951 | 0 | 0 | 0 | 0 | 0 | 0 | 0 | 0 | 0 | 0 | 0 | 0 | 0 | 0 | 0 | 0 | 0 | 0 | 0 | 0
16.05.2025¦10:38:56.951 | 0 | 0 | 0 | 0 | 0 | 0 | 0 | 0 | 0 | 0 | 0 | 0 | 0 | 0 | 0 | 0 | 0 | 0 | 0 | 0
16.05.2025¦10:38:57.951 | 0 | 0 | 0 | 0 | 0 | 0 | 0 | 0 | 0 | 0 | 0 | 0 | 0 | 0 | 0 | 0 | 0 | 0 | 0 | 0
16.05.2025¦10:38:58.951 | 0 | 0 | 0 | 0 | 0 | 0 | 0 | 0 | 0 | 0 | 0 | 0 | 0 | 0 | 0 | 0 | 0 | 0 | 0 | 0
16.05.2025¦10:38:59.952 | 0 | 0 | 0 | 0 | 0 | 0 | 0 | 0 | 0 | 0 | 0 | 0 | 0 | 0 | 0 | 0 | 0 | 0 | 0 | 0
16.05.2025¦10:39:00.950 | 0 | 0 | 0 | 0 | 0 | 0 | 0 | 0 | 0 | 0 | 0 | 0 | 0 | 0 | 0 | 0 | 0 | 0 | 0 | 0
16.05.2025¦10:39:01.951 | 0 | 0 | 0 | 0 | 0 | 0 | 0 | 0 | 0 | 0 | 0 | 0 | 0 | 0 | 0 | 0 | 0 | 0 | 0 | 0
16.05.2025¦10:39:02.951 | 0 | 0 | 0 | 0 | 0 | 0 | 0 | 0 | 0 | 0 | 0 | 0 | 0 | 0 | 0 | 0 | 0 | 0 | 0 | 0
16.05.2025¦10:39:03.950 | 0 | 0 | 0 | 0 | 0 | 0 | 0 | 0 | 0 | 0 | 0 | 0 | 0 | 0 | 0 | 0 | 0 | 0 | 0 | 0
16.05.2025¦10:39:04.951 | 0 | 0 | 0 | 0 | 0 | 0 | 0 | 0 | 0 | 0 | 0 | 0 | 0 | 0 | 0 | 0 | 0 | 0 | 0 | 0
16.05.2025¦10:39:05.951 | 0 | 0 | 0 | 0 | 0 | 0 | 0 | 0 | 0 | 0 | 0 | 0 | 0 | 0 | 0 | 0 | 0 | 0 | 0 | 0
16.05.2025¦10:39:06.951 | 0 | 0 | 0 | 0 | 0 | 0 | 0 | 0 | 0 | 0 | 0 | 0 | 0 | 0 | 0 | 0 | 0 | 0 | 0 | 0
16.05.2025¦10:39:07.951 | 0 | 0 | 0 | 0 | 0 | 0 | 0 | 0 | 0 | 0 | 0 | 0 | 0 | 0 | 0 | 0 | 0 | 0 | 0 | 0
16.05.2025¦10:39:08.950 | 0 | 0 | 0 | 0 | 0 | 0 | 0 | 0 | 0 | 0 | 0 | 0 | 0 | 0 | 0 | 0 | 0 | 0 | 0 | 0
16.05.2025¦10:39:09.950 | 0 | 0 | 0 | 0 | 0 | 0 | 0 | 0 | 0 | 0 | 0 | 0 | 0 | 0 | 0 | 0 | 0 | 0 | 0 | 0
16.05.2025¦10:39:10.951 | 0 | 0 | 0 | 0 | 0 | 0 | 0 | 0 | 0 | 0 | 0 | 0 | 0 | 0 | 0 | 0 | 0 | 0 | 0 | 0
16.05.2025¦10:39:11.950 | 0 | 0 | 0 | 0 | 0 | 0 | 0 | 0 | 0 | 0 | 0 | 0 | 0 | 0 | 0 | 0 | 0 | 0 | 0 | 0
16.05.2025¦10:39:12.950 | 0 | 0 | 0 | 0 | 0 | 0 | 0 | 0 | 0 | 0 | 0 | 0 | 0 | 0 | 0 | 0 | 0 | 0 | 0 | 0
16.05.2025¦10:39:13.951 | 0 | 0 | 0 | 0 | 0 | 0 | 0 | 0 | 0 | 0 | 0 | 0 | 0 | 0 | 0 | 0 | 0 | 0 | 0 | 0
16.05.2025¦10:39:14.950 | 0 | 0 | 0 | 0 | 0 | 0 | 0 | 0 | 0 | 0 | 0 | 0 | 0 | 0 | 0 | 0 | 0 | 0 | 0 | 0
16.05.2025¦10:39:15.950 | 0 | 0 | 0 | 0 | 0 | 0 | 0 | 0 | 0 | 0 | 0 | 0 | 0 | 0 | 0 | 0 | 0 | 0 | 0 | 0
16.05.2025¦10:39:16.951 | 0 | 0 | 0 | 0 | 0 | 0 | 0 | 0 | 0 | 0 | 0 | 0 | 0 | 0 | 0 | 0 | 0 | 0 | 0 | 0
16.05.2025¦10:39:17.951 | 0 | 0 | 0 | 0 | 0 | 0 | 0 | 0 | 0 | 0 | 0 | 0 | 0 | 0 | 0 | 0 | 0 | 0 | 0 | 0
| OekoSolve | OekoSolve | OekoSolve | OekoSolve | OekoSolve | OekoSolve | OekoSolve | OekoSolve | OekoSolve | OekoSolve | OekoSolve | OekoSolve | OekoSolve | OekoSolve | OekoSolve | OekoSolve | OekoSolve | OekoSolve | OekoSolve | OekoSolve
| EnMeter_Prec1 | EnMeter_Prec1 | EnMeter_Prec1 | EnMeter_Prec1 | EnMeter_Prec1 | EnMeter_Prec1 | EnMeter_Prec1 | EnMeter_Prec1 | EnMeter_Prec1 | EnMeter_Prec1 | EnMeter_Prec2 | EnMeter_Prec2 | EnMeter_Prec2 | EnMeter_Prec2 | EnMeter_Prec2 | EnMeter_Prec2 | EnMeter_Prec2 | EnMeter_Prec2 | EnMeter_Prec2 | EnMeter_Prec2
| Prec1 P:W | Prec1 WTotal:kWh | Prec1 WDay:kWh | Prec1 WMonth:kWh | Prec1 WYear:kWh | Prec1 State:0 no info available¦1 Off¦2 Startup¦3 Ready¦4 On¦5 Charge¦6 Discharge¦7 Batt Low or Full¦8 Batt Full¦9 Batt low¦10 Finished¦11 Island¦12 Waiting¦91 Maintenance¦99 ERROR | Prec1 Spec Signal | Prec1 V:kV | Prec1 I:mA | Prec1 Info:0 Bit0¦1 Bit1¦2 Bit2¦3 Bit3¦4 HS Ein¦5 Freigabe / Abdeckung vorhanden¦6 Temp. Fühler aktiv¦7 Temp. Fühler unterbrochen¦8 Bit8¦9 Bit9¦10 Bit10¦11 Bit11¦12 Bit12¦13 Bit13¦14 Bit14¦15 Bit15¦ | Prec2 P:W | Prec2 WTotal:kWh | Prec2 WDay:kWh | Prec2 WMonth:kWh | Prec2 WYear:kWh | Prec2 State:0 no info available¦1 Off¦2 Startup¦3 Ready¦4 On¦5 Charge¦6 Discharge¦7 Batt Low or Full¦8 Batt Full¦9 Batt low¦10 Finished¦11 Island¦12 Waiting¦91 Maintenance¦99 ERROR | Prec2 Spec Signal | Prec2 V:kV | Prec2 I:mA | Prec2 Info:0 Bit0¦1 Bit1¦2 Bit2¦3 Bit3¦4 HS Ein¦5 Freigabe / Abdeckung vorhanden¦6 Temp. Fühler aktiv¦7 Temp. Fühler unterbrochen¦8 Bit8¦9 Bit9¦10 Bit10¦11 Bit11¦12 Bit12¦13 Bit13¦14 Bit14¦15 Bit15¦
16.05.2025¦10:39:18.950 | 0 | 0 | 0 | 0 | 0 | 0 | 0 | 0 | 0 | 0 | 0 | 0 | 0 | 0 | 0 | 0 | 0 | 0 | 0 | 0
16.05.2025¦10:39:19.951 | 0 | 0 | 0 | 0 | 0 | 0 | 0 | 0 | 0 | 0 | 0 | 0 | 0 | 0 | 0 | 0 | 0 | 0 | 0 | 0
16.05.2025¦10:39:20.952 | 0 | 0 | 0 | 0 | 0 | 0 | 0 | 0 | 0 | 0 | 0 | 0 | 0 | 0 | 0 | 0 | 0 | 0 | 0 | 0
16.05.2025¦10:39:21.950 | 0 | 0 | 0 | 0 | 0 | 0 | 0 | 0 | 0 | 0 | 0 | 0 | 0 | 0 | 0 | 0 | 0 | 0 | 0 | 0
16.05.2025¦10:39:22.951 | 0 | 0 | 0 | 0 | 0 | 0 | 0 | 0 | 0 | 0 | 0 | 0 | 0 | 0 | 0 | 0 | 0 | 0 | 0 | 0
16.05.2025¦10:39:23.951 | 0 | 0 | 0 | 0 | 0 | 0 | 0 | 0 | 0 | 0 | 0 | 0 | 0 | 0 | 0 | 0 | 0 | 0 | 0 | 0
16.05.2025¦10:39:24.950 | 0 | 0 | 0 | 0 | 0 | 0 | 0 | 0 | 0 | 0 | 0 | 0 | 0 | 0 | 0 | 0 | 0 | 0 | 0 | 0
16.05.2025¦10:39:25.951 | 0 | 0 | 0 | 0 | 0 | 0 | 0 | 0 | 0 | 0 | 0 | 0 | 0 | 0 | 0 | 0 | 0 | 0 | 0 | 0
16.05.2025¦10:39:26.951 | 0 | 0 | 0 | 0 | 0 | 0 | 0 | 0 | 0 | 0 | 0 | 0 | 0 | 0 | 0 | 0 | 0 | 0 | 0 | 0
16.05.2025¦10:39:27.952 | 0 | 0 | 0 | 0 | 0 | 0 | 0 | 0 | 0 | 0 | 0 | 0 | 0 | 0 | 0 | 0 | 0 | 0 | 0 | 0
16.05.2025¦10:39:28.950 | 0 | 0 | 0 | 0 | 0 | 0 | 0 | 0 | 0 | 0 | 0 | 0 | 0 | 0 | 0 | 0 | 0 | 0 | 0 | 0
16.05.2025¦10:39:29.950 | 0 | 0 | 0 | 0 | 0 | 0 | 0 | 0 | 0 | 0 | 0 | 0 | 0 | 0 | 0 | 0 | 0 | 0 | 0 | 0
16.05.2025¦10:39:30.951 | 0 | 0 | 0 | 0 | 0 | 0 | 0 | 0 | 0 | 0 | 0 | 0 | 0 | 0 | 0 | 0 | 0 | 0 | 0 | 0
16.05.2025¦10:39:31.951 | 0 | 0 | 0 | 0 | 0 | 0 | 0 | 0 | 0 | 0 | 0 | 0 | 0 | 0 | 0 | 0 | 0 | 0 | 0 | 0
16.05.2025¦10:39:32.951 | 0 | 0 | 0 | 0 | 0 | 0 | 0 | 0 | 0 | 0 | 0 | 0 | 0 | 0 | 0 | 0 | 0 | 0 | 0 | 0
16.05.2025¦10:39:33.951 | 0 | 0 | 0 | 0 | 0 | 0 | 0 | 0 | 0 | 0 | 0 | 0 | 0 | 0 | 0 | 0 | 0 | 0 | 0 | 0
16.05.2025¦10:39:34.952 | 0 | 0 | 0 | 0 | 0 | 0 | 0 | 0 | 0 | 0 | 0 | 0 | 0 | 0 | 0 | 0 | 0 | 0 | 0 | 0
16.05.2025¦10:39:35.951 | 0 | 0 | 0 | 0 | 0 | 0 | 0 | 0 | 0 | 0 | 0 | 0 | 0 | 0 | 0 | 0 | 0 | 0 | 0 | 0
16.05.2025¦10:39:36.951 | 0 | 0 | 0 | 0 | 0 | 0 | 0 | 0 | 0 | 0 | 0 | 0 | 0 | 0 | 0 | 0 | 0 | 0 | 0 | 0
16.05.2025¦10:39:37.951 | 0 | 0 | 0 | 0 | 0 | 0 | 0 | 0 | 0 | 0 | 0 | 0 | 0 | 0 | 0 | 0 | 0 | 0 | 0 | 0
16.05.2025¦10:39:38.951 | 0 | 0 | 0 | 0 | 0 | 0 | 0 | 0 | 0 | 0 | 0 | 0 | 0 | 0 | 0 | 0 | 0 | 0 | 0 | 0
16.05.2025¦10:39:39.951 | 0 | 0 | 0 | 0 | 0 | 0 | 0 | 0 | 0 | 0 | 0 | 0 | 0 | 0 | 0 | 0 | 0 | 0 | 0 | 0
16.05.2025¦10:39:40.951 | 0 | 0 | 0 | 0 | 0 | 0 | 0 | 0 | 0 | 0 | 0 | 0 | 0 | 0 | 0 | 0 | 0 | 0 | 0 | 0
16.05.2025¦10:39:41.951 | 0 | 0 | 0 | 0 | 0 | 0 | 0 | 0 | 0 | 0 | 0 | 0 | 0 | 0 | 0 | 0 | 0 | 0 | 0 | 0
16.05.2025¦10:39:42.951 | 0 | 0 | 0 | 0 | 0 | 0 | 0 | 0 | 0 | 0 | 0 | 0 | 0 | 0 | 0 | 0 | 0 | 0 | 0 | 0
16.05.2025¦10:39:43.950 | 0 | 0 | 0 | 0 | 0 | 0 | 0 | 0 | 0 | 0 | 0 | 0 | 0 | 0 | 0 | 0 | 0 | 0 | 0 | 0
16.05.2025¦10:39:44.951 | 0 | 0 | 0 | 0 | 0 | 0 | 0 | 0 | 0 | 0 | 0 | 0 | 0 | 0 | 0 | 0 | 0 | 0 | 0 | 0
16.05.2025¦10:39:45.951 | 0 | 0 | 0 | 0 | 0 | 0 | 0 | 0 | 0 | 0 | 0 | 0 | 0 | 0 | 0 | 0 | 0 | 0 | 0 | 0
16.05.2025¦10:39:46.951 | 0 | 0 | 0 | 0 | 0 | 0 | 0 | 0 | 0 | 0 | 0 | 0 | 0 | 0 | 0 | 0 | 0 | 0 | 0 | 0
16.05.2025¦10:39:47.951 | 0 | 0 | 0 | 0 | 0 | 0 | 0 | 0 | 0 | 0 | 0 | 0 | 0 | 0 | 0 | 0 | 0 | 0 | 0 | 0
| OekoSolve | OekoSolve | OekoSolve | OekoSolve | OekoSolve | OekoSolve | OekoSolve | OekoSolve | OekoSolve | OekoSolve | OekoSolve | OekoSolve | OekoSolve | OekoSolve | OekoSolve | OekoSolve | OekoSolve | OekoSolve | OekoSolve | OekoSolve
| EnMeter_Prec1 | EnMeter_Prec1 | EnMeter_Prec1 | EnMeter_Prec1 | EnMeter_Prec1 | EnMeter_Prec1 | EnMeter_Prec1 | EnMeter_Prec1 | EnMeter_Prec1 | EnMeter_Prec1 | EnMeter_Prec2 | EnMeter_Prec2 | EnMeter_Prec2 | EnMeter_Prec2 | EnMeter_Prec2 | EnMeter_Prec2 | EnMeter_Prec2 | EnMeter_Prec2 | EnMeter_Prec2 | EnMeter_Prec2
| Prec1 P:W | Prec1 WTotal:kWh | Prec1 WDay:kWh | Prec1 WMonth:kWh | Prec1 WYear:kWh | Prec1 State:0 no info available¦1 Off¦2 Startup¦3 Ready¦4 On¦5 Charge¦6 Discharge¦7 Batt Low or Full¦8 Batt Full¦9 Batt low¦10 Finished¦11 Island¦12 Waiting¦91 Maintenance¦99 ERROR | Prec1 Spec Signal | Prec1 V:kV | Prec1 I:mA | Prec1 Info:0 Bit0¦1 Bit1¦2 Bit2¦3 Bit3¦4 HS Ein¦5 Freigabe / Abdeckung vorhanden¦6 Temp. Fühler aktiv¦7 Temp. Fühler unterbrochen¦8 Bit8¦9 Bit9¦10 Bit10¦11 Bit11¦12 Bit12¦13 Bit13¦14 Bit14¦15 Bit15¦ | Prec2 P:W | Prec2 WTotal:kWh | Prec2 WDay:kWh | Prec2 WMonth:kWh | Prec2 WYear:kWh | Prec2 State:0 no info available¦1 Off¦2 Startup¦3 Ready¦4 On¦5 Charge¦6 Discharge¦7 Batt Low or Full¦8 Batt Full¦9 Batt low¦10 Finished¦11 Island¦12 Waiting¦91 Maintenance¦99 ERROR | Prec2 Spec Signal | Prec2 V:kV | Prec2 I:mA | Prec2 Info:0 Bit0¦1 Bit1¦2 Bit2¦3 Bit3¦4 HS Ein¦5 Freigabe / Abdeckung vorhanden¦6 Temp. Fühler aktiv¦7 Temp. Fühler unterbrochen¦8 Bit8¦9 Bit9¦10 Bit10¦11 Bit11¦12 Bit12¦13 Bit13¦14 Bit14¦15 Bit15¦
16.05.2025¦10:39:48.951 | 0 | 0 | 0 | 0 | 0 | 0 | 0 | 0 | 0 | 0 | 0 | 0 | 0 | 0 | 0 | 0 | 0 | 0 | 0 | 0
16.05.2025¦10:39:49.950 | 0 | 0 | 0 | 0 | 0 | 0 | 0 | 0 | 0 | 0 | 0 | 0 | 0 | 0 | 0 | 0 | 0 | 0 | 0 | 0
16.05.2025¦10:39:50.950 | 0 | 0 | 0 | 0 | 0 | 0 | 0 | 0 | 0 | 0 | 0 | 0 | 0 | 0 | 0 | 0 | 0 | 0 | 0 | 0
16.05.2025¦10:39:51.950 | 0 | 0 | 0 | 0 | 0 | 0 | 0 | 0 | 0 | 0 | 0 | 0 | 0 | 0 | 0 | 0 | 0 | 0 | 0 | 0
16.05.2025¦10:39:52.950 | 0 | 0 | 0 | 0 | 0 | 0 | 0 | 0 | 0 | 0 | 0 | 0 | 0 | 0 | 0 | 0 | 0 | 0 | 0 | 0
16.05.2025¦10:39:53.950 | 0 | 0 | 0 | 0 | 0 | 0 | 0 | 0 | 0 | 0 | 0 | 0 | 0 | 0 | 0 | 0 | 0 | 0 | 0 | 0
16.05.2025¦10:39:54.951 | 0 | 0 | 0 | 0 | 0 | 0 | 0 | 0 | 0 | 0 | 0 | 0 | 0 | 0 | 0 | 0 | 0 | 0 | 0 | 0
16.05.2025¦10:39:55.951 | 0 | 0 | 0 | 0 | 0 | 0 | 0 | 0 | 0 | 0 | 0 | 0 | 0 | 0 | 0 | 0 | 0 | 0 | 0 | 0
16.05.2025¦10:39:56.951 | 0 | 0 | 0 | 0 | 0 | 0 | 0 | 0 | 0 | 0 | 0 | 0 | 0 | 0 | 0 | 0 | 0 | 0 | 0 | 0
16.05.2025¦10:39:57.950 | 0 | 0 | 0 | 0 | 0 | 0 | 0 | 0 | 0 | 0 | 0 | 0 | 0 | 0 | 0 | 0 | 0 | 0 | 0 | 0
16.05.2025¦10:39:58.951 | 0 | 0 | 0 | 0 | 0 | 0 | 0 | 0 | 0 | 0 | 0 | 0 | 0 | 0 | 0 | 0 | 0 | 0 | 0 | 0
16.05.2025¦10:39:59.951 | 0 | 0 | 0 | 0 | 0 | 0 | 0 | 0 | 0 | 0 | 0 | 0 | 0 | 0 | 0 | 0 | 0 | 0 | 0 | 0
16.05.2025¦10:40:00.951 | 0 | 0 | 0 | 0 | 0 | 0 | 0 | 0 | 0 | 0 | 0 | 0 | 0 | 0 | 0 | 0 | 0 | 0 | 0 | 0
16.05.2025¦10:40:01.950 | 0 | 0 | 0 | 0 | 0 | 0 | 0 | 0 | 0 | 0 | 0 | 0 | 0 | 0 | 0 | 0 | 0 | 0 | 0 | 0
16.05.2025¦10:40:02.951 | 0 | 0 | 0 | 0 | 0 | 0 | 0 | 0 | 0 | 0 | 0 | 0 | 0 | 0 | 0 | 0 | 0 | 0 | 0 | 0
16.05.2025¦10:40:03.951 | 0 | 0 | 0 | 0 | 0 | 0 | 0 | 0 | 0 | 0 | 0 | 0 | 0 | 0 | 0 | 0 | 0 | 0 | 0 | 0
16.05.2025¦10:40:04.950 | 0 | 0 | 0 | 0 | 0 | 0 | 0 | 0 | 0 | 0 | 0 | 0 | 0 | 0 | 0 | 0 | 0 | 0 | 0 | 0
16.05.2025¦10:40:05.951 | 0 | 0 | 0 | 0 | 0 | 0 | 0 | 0 | 0 | 0 | 0 | 0 | 0 | 0 | 0 | 0 | 0 | 0 | 0 | 0
16.05.2025¦10:40:06.951 | 0 | 0 | 0 | 0 | 0 | 0 | 0 | 0 | 0 | 0 | 0 | 0 | 0 | 0 | 0 | 0 | 0 | 0 | 0 | 0
16.05.2025¦10:40:07.951 | 0 | 0 | 0 | 0 | 0 | 0 | 0 | 0 | 0 | 0 | 0 | 0 | 0 | 0 | 0 | 0 | 0 | 0 | 0 | 0
16.05.2025¦10:40:08.951 | 0 | 0 | 0 | 0 | 0 | 0 | 0 | 0 | 0 | 0 | 0 | 0 | 0 | 0 | 0 | 0 | 0 | 0 | 0 | 0
16.05.2025¦10:40:09.951 | 0 | 0 | 0 | 0 | 0 | 0 | 0 | 0 | 0 | 0 | 0 | 0 | 0 | 0 | 0 | 0 | 0 | 0 | 0 | 0
16.05.2025¦10:40:10.951 | 0 | 0 | 0 | 0 | 0 | 0 | 0 | 0 | 0 | 0 | 0 | 0 | 0 | 0 | 0 | 0 | 0 | 0 | 0 | 0
16.05.2025¦10:40:11.951 | 0 | 0 | 0 | 0 | 0 | 0 | 0 | 0 | 0 | 0 | 0 | 0 | 0 | 0 | 0 | 0 | 0 | 0 | 0 | 0
16.05.2025¦10:40:12.951 | 0 | 0 | 0 | 0 | 0 | 0 | 0 | 0 | 0 | 0 | 0 | 0 | 0 | 0 | 0 | 0 | 0 | 0 | 0 | 0
16.05.2025¦10:40:13.951 | 0 | 0 | 0 | 0 | 0 | 0 | 0 | 0 | 0 | 0 | 0 | 0 | 0 | 0 | 0 | 0 | 0 | 0 | 0 | 0
16.05.2025¦10:40:14.951 | 0 | 0 | 0 | 0 | 0 | 0 | 0 | 0 | 0 | 0 | 0 | 0 | 0 | 0 | 0 | 0 | 0 | 0 | 0 | 0
16.05.2025¦10:40:15.951 | 0 | 0 | 0 | 0 | 0 | 0 | 0 | 0 | 0 | 0 | 0 | 0 | 0 | 0 | 0 | 0 | 0 | 0 | 0 | 0
16.05.2025¦10:40:16.950 | 0 | 0 | 0 | 0 | 0 | 0 | 0 | 0 | 0 | 0 | 0 | 0 | 0 | 0 | 0 | 0 | 0 | 0 | 0 | 0
16.05.2025¦10:40:17.951 | 0 | 0 | 0 | 0 | 0 | 0 | 0 | 0 | 0 | 0 | 0 | 0 | 0 | 0 | 0 | 0 | 0 | 0 | 0 | 0
| OekoSolve | OekoSolve | OekoSolve | OekoSolve | OekoSolve | OekoSolve | OekoSolve | OekoSolve | OekoSolve | OekoSolve | OekoSolve | OekoSolve | OekoSolve | OekoSolve | OekoSolve | OekoSolve | OekoSolve | OekoSolve | OekoSolve | OekoSolve
| EnMeter_Prec1 | EnMeter_Prec1 | EnMeter_Prec1 | EnMeter_Prec1 | EnMeter_Prec1 | EnMeter_Prec1 | EnMeter_Prec1 | EnMeter_Prec1 | EnMeter_Prec1 | EnMeter_Prec1 | EnMeter_Prec2 | EnMeter_Prec2 | EnMeter_Prec2 | EnMeter_Prec2 | EnMeter_Prec2 | EnMeter_Prec2 | EnMeter_Prec2 | EnMeter_Prec2 | EnMeter_Prec2 | EnMeter_Prec2
| Prec1 P:W | Prec1 WTotal:kWh | Prec1 WDay:kWh | Prec1 WMonth:kWh | Prec1 WYear:kWh | Prec1 State:0 no info available¦1 Off¦2 Startup¦3 Ready¦4 On¦5 Charge¦6 Discharge¦7 Batt Low or Full¦8 Batt Full¦9 Batt low¦10 Finished¦11 Island¦12 Waiting¦91 Maintenance¦99 ERROR | Prec1 Spec Signal | Prec1 V:kV | Prec1 I:mA | Prec1 Info:0 Bit0¦1 Bit1¦2 Bit2¦3 Bit3¦4 HS Ein¦5 Freigabe / Abdeckung vorhanden¦6 Temp. Fühler aktiv¦7 Temp. Fühler unterbrochen¦8 Bit8¦9 Bit9¦10 Bit10¦11 Bit11¦12 Bit12¦13 Bit13¦14 Bit14¦15 Bit15¦ | Prec2 P:W | Prec2 WTotal:kWh | Prec2 WDay:kWh | Prec2 WMonth:kWh | Prec2 WYear:kWh | Prec2 State:0 no info available¦1 Off¦2 Startup¦3 Ready¦4 On¦5 Charge¦6 Discharge¦7 Batt Low or Full¦8 Batt Full¦9 Batt low¦10 Finished¦11 Island¦12 Waiting¦91 Maintenance¦99 ERROR | Prec2 Spec Signal | Prec2 V:kV | Prec2 I:mA | Prec2 Info:0 Bit0¦1 Bit1¦2 Bit2¦3 Bit3¦4 HS Ein¦5 Freigabe / Abdeckung vorhanden¦6 Temp. Fühler aktiv¦7 Temp. Fühler unterbrochen¦8 Bit8¦9 Bit9¦10 Bit10¦11 Bit11¦12 Bit12¦13 Bit13¦14 Bit14¦15 Bit15¦
16.05.2025¦10:40:18.950 | 0 | 0 | 0 | 0 | 0 | 0 | 0 | 0 | 0 | 0 | 0 | 0 | 0 | 0 | 0 | 0 | 0 | 0 | 0 | 0
16.05.2025¦10:40:19.950 | 0 | 0 | 0 | 0 | 0 | 0 | 0 | 0 | 0 | 0 | 0 | 0 | 0 | 0 | 0 | 0 | 0 | 0 | 0 | 0
16.05.2025¦10:40:20.950 | 0 | 0 | 0 | 0 | 0 | 0 | 0 | 0 | 0 | 0 | 0 | 0 | 0 | 0 | 0 | 0 | 0 | 0 | 0 | 0
16.05.2025¦10:40:21.951 | 0 | 0 | 0 | 0 | 0 | 0 | 0 | 0 | 0 | 0 | 0 | 0 | 0 | 0 | 0 | 0 | 0 | 0 | 0 | 0
16.05.2025¦10:40:22.950 | 0 | 0 | 0 | 0 | 0 | 0 | 0 | 0 | 0 | 0 | 0 | 0 | 0 | 0 | 0 | 0 | 0 | 0 | 0 | 0
16.05.2025¦10:40:23.951 | 0 | 0 | 0 | 0 | 0 | 0 | 0 | 0 | 0 | 0 | 0 | 0 | 0 | 0 | 0 | 0 | 0 | 0 | 0 | 0
16.05.2025¦10:40:24.951 | 0 | 0 | 0 | 0 | 0 | 0 | 0 | 0 | 0 | 0 | 0 | 0 | 0 | 0 | 0 | 0 | 0 | 0 | 0 | 0
16.05.2025¦10:40:25.951 | 0 | 0 | 0 | 0 | 0 | 0 | 0 | 0 | 0 | 0 | 0 | 0 | 0 | 0 | 0 | 0 | 0 | 0 | 0 | 0
16.05.2025¦10:40:26.951 | 0 | 0 | 0 | 0 | 0 | 0 | 0 | 0 | 0 | 0 | 0 | 0 | 0 | 0 | 0 | 0 | 0 | 0 | 0 | 0
16.05.2025¦10:40:27.951 | 0 | 0 | 0 | 0 | 0 | 0 | 0 | 0 | 0 | 0 | 0 | 0 | 0 | 0 | 0 | 0 | 0 | 0 | 0 | 0
16.05.2025¦10:40:28.951 | 0 | 0 | 0 | 0 | 0 | 0 | 0 | 0 | 0 | 0 | 0 | 0 | 0 | 0 | 0 | 0 | 0 | 0 | 0 | 0
16.05.2025¦10:40:29.951 | 0 | 0 | 0 | 0 | 0 | 0 | 0 | 0 | 0 | 0 | 0 | 0 | 0 | 0 | 0 | 0 | 0 | 0 | 0 | 0
16.05.2025¦10:40:30.951 | 0 | 0 | 0 | 0 | 0 | 0 | 0 | 0 | 0 | 0 | 0 | 0 | 0 | 0 | 0 | 0 | 0 | 0 | 0 | 0
16.05.2025¦10:40:31.951 | 0 | 0 | 0 | 0 | 0 | 0 | 0 | 0 | 0 | 0 | 0 | 0 | 0 | 0 | 0 | 0 | 0 | 0 | 0 | 0
16.05.2025¦10:40:32.951 | 0 | 0 | 0 | 0 | 0 | 0 | 0 | 0 | 0 | 0 | 0 | 0 | 0 | 0 | 0 | 0 | 0 | 0 | 0 | 0
16.05.2025¦10:40:33.951 | 0 | 0 | 0 | 0 | 0 | 0 | 0 | 0 | 0 | 0 | 0 | 0 | 0 | 0 | 0 | 0 | 0 | 0 | 0 | 0
16.05.2025¦10:40:34.950 | 0 | 0 | 0 | 0 | 0 | 0 | 0 | 0 | 0 | 0 | 0 | 0 | 0 | 0 | 0 | 0 | 0 | 0 | 0 | 0
16.05.2025¦10:40:35.951 | 0 | 0 | 0 | 0 | 0 | 0 | 0 | 0 | 0 | 0 | 0 | 0 | 0 | 0 | 0 | 0 | 0 | 0 | 0 | 0
16.05.2025¦10:40:36.950 | 0 | 0 | 0 | 0 | 0 | 0 | 0 | 0 | 0 | 0 | 0 | 0 | 0 | 0 | 0 | 0 | 0 | 0 | 0 | 0
16.05.2025¦10:40:37.951 | 0 | 0 | 0 | 0 | 0 | 0 | 0 | 0 | 0 | 0 | 0 | 0 | 0 | 0 | 0 | 0 | 0 | 0 | 0 | 0
16.05.2025¦10:40:38.950 | 0 | 0 | 0 | 0 | 0 | 0 | 0 | 0 | 0 | 0 | 0 | 0 | 0 | 0 | 0 | 0 | 0 | 0 | 0 | 0
16.05.2025¦10:40:39.951 | 0 | 0 | 0 | 0 | 0 | 0 | 0 | 0 | 0 | 0 | 0 | 0 | 0 | 0 | 0 | 0 | 0 | 0 | 0 | 0
16.05.2025¦10:40:40.951 | 0 | 0 | 0 | 0 | 0 | 0 | 0 | 0 | 0 | 0 | 0 | 0 | 0 | 0 | 0 | 0 | 0 | 0 | 0 | 0
16.05.2025¦10:40:41.950 | 0 | 0 | 0 | 0 | 0 | 0 | 0 | 0 | 0 | 0 | 0 | 0 | 0 | 0 | 0 | 0 | 0 | 0 | 0 | 0
16.05.2025¦10:40:42.951 | 0 | 0 | 0 | 0 | 0 | 0 | 0 | 0 | 0 | 0 | 0 | 0 | 0 | 0 | 0 | 0 | 0 | 0 | 0 | 0
16.05.2025¦10:40:43.951 | 0 | 0 | 0 | 0 | 0 | 0 | 0 | 0 | 0 | 0 | 0 | 0 | 0 | 0 | 0 | 0 | 0 | 0 | 0 | 0
16.05.2025¦10:40:44.952 | 0 | 0 | 0 | 0 | 0 | 0 | 0 | 0 | 0 | 0 | 0 | 0 | 0 | 0 | 0 | 0 | 0 | 0 | 0 | 0
16.05.2025¦10:40:45.951 | 0 | 0 | 0 | 0 | 0 | 0 | 0 | 0 | 0 | 0 | 0 | 0 | 0 | 0 | 0 | 0 | 0 | 0 | 0 | 0
16.05.2025¦10:40:46.950 | 0 | 0 | 0 | 0 | 0 | 0 | 0 | 0 | 0 | 0 | 0 | 0 | 0 | 0 | 0 | 0 | 0 | 0 | 0 | 0
16.05.2025¦10:40:47.950 | 0 | 0 | 0 | 0 | 0 | 0 | 0 | 0 | 0 | 0 | 0 | 0 | 0 | 0 | 0 | 0 | 0 | 0 | 0 | 0
| OekoSolve | OekoSolve | OekoSolve | OekoSolve | OekoSolve | OekoSolve | OekoSolve | OekoSolve | OekoSolve | OekoSolve | OekoSolve | OekoSolve | OekoSolve | OekoSolve | OekoSolve | OekoSolve | OekoSolve | OekoSolve | OekoSolve | OekoSolve
| EnMeter_Prec1 | EnMeter_Prec1 | EnMeter_Prec1 | EnMeter_Prec1 | EnMeter_Prec1 | EnMeter_Prec1 | EnMeter_Prec1 | EnMeter_Prec1 | EnMeter_Prec1 | EnMeter_Prec1 | EnMeter_Prec2 | EnMeter_Prec2 | EnMeter_Prec2 | EnMeter_Prec2 | EnMeter_Prec2 | EnMeter_Prec2 | EnMeter_Prec2 | EnMeter_Prec2 | EnMeter_Prec2 | EnMeter_Prec2
| Prec1 P:W | Prec1 WTotal:kWh | Prec1 WDay:kWh | Prec1 WMonth:kWh | Prec1 WYear:kWh | Prec1 State:0 no info available¦1 Off¦2 Startup¦3 Ready¦4 On¦5 Charge¦6 Discharge¦7 Batt Low or Full¦8 Batt Full¦9 Batt low¦10 Finished¦11 Island¦12 Waiting¦91 Maintenance¦99 ERROR | Prec1 Spec Signal | Prec1 V:kV | Prec1 I:mA | Prec1 Info:0 Bit0¦1 Bit1¦2 Bit2¦3 Bit3¦4 HS Ein¦5 Freigabe / Abdeckung vorhanden¦6 Temp. Fühler aktiv¦7 Temp. Fühler unterbrochen¦8 Bit8¦9 Bit9¦10 Bit10¦11 Bit11¦12 Bit12¦13 Bit13¦14 Bit14¦15 Bit15¦ | Prec2 P:W | Prec2 WTotal:kWh | Prec2 WDay:kWh | Prec2 WMonth:kWh | Prec2 WYear:kWh | Prec2 State:0 no info available¦1 Off¦2 Startup¦3 Ready¦4 On¦5 Charge¦6 Discharge¦7 Batt Low or Full¦8 Batt Full¦9 Batt low¦10 Finished¦11 Island¦12 Waiting¦91 Maintenance¦99 ERROR | Prec2 Spec Signal | Prec2 V:kV | Prec2 I:mA | Prec2 Info:0 Bit0¦1 Bit1¦2 Bit2¦3 Bit3¦4 HS Ein¦5 Freigabe / Abdeckung vorhanden¦6 Temp. Fühler aktiv¦7 Temp. Fühler unterbrochen¦8 Bit8¦9 Bit9¦10 Bit10¦11 Bit11¦12 Bit12¦13 Bit13¦14 Bit14¦15 Bit15¦
16.05.2025¦10:40:48.951 | 0 | 0 | 0 | 0 | 0 | 0 | 0 | 0 | 0 | 0 | 0 | 0 | 0 | 0 | 0 | 0 | 0 | 0 | 0 | 0
16.05.2025¦10:40:49.951 | 0 | 0 | 0 | 0 | 0 | 0 | 0 | 0 | 0 | 0 | 0 | 0 | 0 | 0 | 0 | 0 | 0 | 0 | 0 | 0
16.05.2025¦10:40:50.950 | 0 | 0 | 0 | 0 | 0 | 0 | 0 | 0 | 0 | 0 | 0 | 0 | 0 | 0 | 0 | 0 | 0 | 0 | 0 | 0
16.05.2025¦10:40:51.952 | 0 | 0 | 0 | 0 | 0 | 0 | 0 | 0 | 0 | 0 | 0 | 0 | 0 | 0 | 0 | 0 | 0 | 0 | 0 | 0
16.05.2025¦10:40:52.950 | 0 | 0 | 0 | 0 | 0 | 0 | 0 | 0 | 0 | 0 | 0 | 0 | 0 | 0 | 0 | 0 | 0 | 0 | 0 | 0
16.05.2025¦10:40:53.950 | 0 | 0 | 0 | 0 | 0 | 0 | 0 | 0 | 0 | 0 | 0 | 0 | 0 | 0 | 0 | 0 | 0 | 0 | 0 | 0
16.05.2025¦10:40:54.951 | 0 | 0 | 0 | 0 | 0 | 0 | 0 | 0 | 0 | 0 | 0 | 0 | 0 | 0 | 0 | 0 | 0 | 0 | 0 | 0
16.05.2025¦10:40:55.951 | 0 | 0 | 0 | 0 | 0 | 0 | 0 | 0 | 0 | 0 | 0 | 0 | 0 | 0 | 0 | 0 | 0 | 0 | 0 | 0
16.05.2025¦10:40:56.951 | 0 | 0 | 0 | 0 | 0 | 0 | 0 | 0 | 0 | 0 | 0 | 0 | 0 | 0 | 0 | 0 | 0 | 0 | 0 | 0
16.05.2025¦10:40:57.950 | 0 | 0 | 0 | 0 | 0 | 0 | 0 | 0 | 0 | 0 | 0 | 0 | 0 | 0 | 0 | 0 | 0 | 0 | 0 | 0
16.05.2025¦10:40:58.953 | 0 | 0 | 0 | 0 | 0 | 0 | 0 | 0 | 0 | 0 | 0 | 0 | 0 | 0 | 0 | 0 | 0 | 0 | 0 | 0
16.05.2025¦10:40:59.951 | 0 | 0 | 0 | 0 | 0 | 0 | 0 | 0 | 0 | 0 | 0 | 0 | 0 | 0 | 0 | 0 | 0 | 0 | 0 | 0
16.05.2025¦10:41:00.951 | 0 | 0 | 0 | 0 | 0 | 0 | 0 | 0 | 0 | 0 | 0 | 0 | 0 | 0 | 0 | 0 | 0 | 0 | 0 | 0
16.05.2025¦10:41:01.950 | 0 | 0 | 0 | 0 | 0 | 0 | 0 | 0 | 0 | 0 | 0 | 0 | 0 | 0 | 0 | 0 | 0 | 0 | 0 | 0
16.05.2025¦10:41:02.951 | 0 | 0 | 0 | 0 | 0 | 0 | 0 | 0 | 0 | 0 | 0 | 0 | 0 | 0 | 0 | 0 | 0 | 0 | 0 | 0
16.05.2025¦10:41:03.951 | 0 | 0 | 0 | 0 | 0 | 0 | 0 | 0 | 0 | 0 | 0 | 0 | 0 | 0 | 0 | 0 | 0 | 0 | 0 | 0
16.05.2025¦10:41:04.951 | 0 | 0 | 0 | 0 | 0 | 0 | 0 | 0 | 0 | 0 | 0 | 0 | 0 | 0 | 0 | 0 | 0 | 0 | 0 | 0
16.05.2025¦10:41:05.950 | 0 | 0 | 0 | 0 | 0 | 0 | 0 | 0 | 0 | 0 | 0 | 0 | 0 | 0 | 0 | 0 | 0 | 0 | 0 | 0
16.05.2025¦10:41:06.951 | 0 | 0 | 0 | 0 | 0 | 0 | 0 | 0 | 0 | 0 | 0 | 0 | 0 | 0 | 0 | 0 | 0 | 0 | 0 | 0
16.05.2025¦10:41:07.950 | 0 | 0 | 0 | 0 | 0 | 0 | 0 | 0 | 0 | 0 | 0 | 0 | 0 | 0 | 0 | 0 | 0 | 0 | 0 | 0
16.05.2025¦10:41:08.951 | 0 | 0 | 0 | 0 | 0 | 0 | 0 | 0 | 0 | 0 | 0 | 0 | 0 | 0 | 0 | 0 | 0 | 0 | 0 | 0
16.05.2025¦10:41:09.951 | 0 | 0 | 0 | 0 | 0 | 0 | 0 | 0 | 0 | 0 | 0 | 0 | 0 | 0 | 0 | 0 | 0 | 0 | 0 | 0
16.05.2025¦10:41:10.951 | 0 | 0 | 0 | 0 | 0 | 0 | 0 | 0 | 0 | 0 | 0 | 0 | 0 | 0 | 0 | 0 | 0 | 0 | 0 | 0
16.05.2025¦10:41:11.951 | 0 | 0 | 0 | 0 | 0 | 0 | 0 | 0 | 0 | 0 | 0 | 0 | 0 | 0 | 0 | 0 | 0 | 0 | 0 | 0
16.05.2025¦10:41:12.951 | 0 | 0 | 0 | 0 | 0 | 0 | 0 | 0 | 0 | 0 | 0 | 0 | 0 | 0 | 0 | 0 | 0 | 0 | 0 | 0
16.05.2025¦10:41:13.950 | 0 | 0 | 0 | 0 | 0 | 0 | 0 | 0 | 0 | 0 | 0 | 0 | 0 | 0 | 0 | 0 | 0 | 0 | 0 | 0
16.05.2025¦10:41:14.951 | 0 | 0 | 0 | 0 | 0 | 0 | 0 | 0 | 0 | 0 | 0 | 0 | 0 | 0 | 0 | 0 | 0 | 0 | 0 | 0
16.05.2025¦10:41:15.950 | 0 | 0 | 0 | 0 | 0 | 0 | 0 | 0 | 0 | 0 | 0 | 0 | 0 | 0 | 0 | 0 | 0 | 0 | 0 | 0
16.05.2025¦10:41:16.951 | 0 | 0 | 0 | 0 | 0 | 0 | 0 | 0 | 0 | 0 | 0 | 0 | 0 | 0 | 0 | 0 | 0 | 0 | 0 | 0
16.05.2025¦10:41:17.951 | 0 | 0 | 0 | 0 | 0 | 0 | 0 | 0 | 0 | 0 | 0 | 0 | 0 | 0 | 0 | 0 | 0 | 0 | 0 | 0
| OekoSolve | OekoSolve | OekoSolve | OekoSolve | OekoSolve | OekoSolve | OekoSolve | OekoSolve | OekoSolve | OekoSolve | OekoSolve | OekoSolve | OekoSolve | OekoSolve | OekoSolve | OekoSolve | OekoSolve | OekoSolve | OekoSolve | OekoSolve
| EnMeter_Prec1 | EnMeter_Prec1 | EnMeter_Prec1 | EnMeter_Prec1 | EnMeter_Prec1 | EnMeter_Prec1 | EnMeter_Prec1 | EnMeter_Prec1 | EnMeter_Prec1 | EnMeter_Prec1 | EnMeter_Prec2 | EnMeter_Prec2 | EnMeter_Prec2 | EnMeter_Prec2 | EnMeter_Prec2 | EnMeter_Prec2 | EnMeter_Prec2 | EnMeter_Prec2 | EnMeter_Prec2 | EnMeter_Prec2
| Prec1 P:W | Prec1 WTotal:kWh | Prec1 WDay:kWh | Prec1 WMonth:kWh | Prec1 WYear:kWh | Prec1 State:0 no info available¦1 Off¦2 Startup¦3 Ready¦4 On¦5 Charge¦6 Discharge¦7 Batt Low or Full¦8 Batt Full¦9 Batt low¦10 Finished¦11 Island¦12 Waiting¦91 Maintenance¦99 ERROR | Prec1 Spec Signal | Prec1 V:kV | Prec1 I:mA | Prec1 Info:0 Bit0¦1 Bit1¦2 Bit2¦3 Bit3¦4 HS Ein¦5 Freigabe / Abdeckung vorhanden¦6 Temp. Fühler aktiv¦7 Temp. Fühler unterbrochen¦8 Bit8¦9 Bit9¦10 Bit10¦11 Bit11¦12 Bit12¦13 Bit13¦14 Bit14¦15 Bit15¦ | Prec2 P:W | Prec2 WTotal:kWh | Prec2 WDay:kWh | Prec2 WMonth:kWh | Prec2 WYear:kWh | Prec2 State:0 no info available¦1 Off¦2 Startup¦3 Ready¦4 On¦5 Charge¦6 Discharge¦7 Batt Low or Full¦8 Batt Full¦9 Batt low¦10 Finished¦11 Island¦12 Waiting¦91 Maintenance¦99 ERROR | Prec2 Spec Signal | Prec2 V:kV | Prec2 I:mA | Prec2 Info:0 Bit0¦1 Bit1¦2 Bit2¦3 Bit3¦4 HS Ein¦5 Freigabe / Abdeckung vorhanden¦6 Temp. Fühler aktiv¦7 Temp. Fühler unterbrochen¦8 Bit8¦9 Bit9¦10 Bit10¦11 Bit11¦12 Bit12¦13 Bit13¦14 Bit14¦15 Bit15¦
16.05.2025¦10:41:18.951 | 0 | 0 | 0 | 0 | 0 | 0 | 0 | 0 | 0 | 0 | 0 | 0 | 0 | 0 | 0 | 0 | 0 | 0 | 0 | 0
16.05.2025¦10:41:19.951 | 0 | 0 | 0 | 0 | 0 | 0 | 0 | 0 | 0 | 0 | 0 | 0 | 0 | 0 | 0 | 0 | 0 | 0 | 0 | 0
16.05.2025¦10:41:20.951 | 0 | 0 | 0 | 0 | 0 | 0 | 0 | 0 | 0 | 0 | 0 | 0 | 0 | 0 | 0 | 0 | 0 | 0 | 0 | 0
16.05.2025¦10:41:21.951 | 0 | 0 | 0 | 0 | 0 | 0 | 0 | 0 | 0 | 0 | 0 | 0 | 0 | 0 | 0 | 0 | 0 | 0 | 0 | 0
16.05.2025¦10:41:22.951 | 0 | 0 | 0 | 0 | 0 | 0 | 0 | 0 | 0 | 0 | 0 | 0 | 0 | 0 | 0 | 0 | 0 | 0 | 0 | 0
16.05.2025¦10:41:23.950 | 0 | 0 | 0 | 0 | 0 | 0 | 0 | 0 | 0 | 0 | 0 | 0 | 0 | 0 | 0 | 0 | 0 | 0 | 0 | 0
16.05.2025¦10:41:24.951 | 0 | 0 | 0 | 0 | 0 | 0 | 0 | 0 | 0 | 0 | 0 | 0 | 0 | 0 | 0 | 0 | 0 | 0 | 0 | 0
16.05.2025¦10:41:25.950 | 0 | 0 | 0 | 0 | 0 | 0 | 0 | 0 | 0 | 0 | 0 | 0 | 0 | 0 | 0 | 0 | 0 | 0 | 0 | 0
16.05.2025¦10:41:26.951 | 0 | 0 | 0 | 0 | 0 | 0 | 0 | 0 | 0 | 0 | 0 | 0 | 0 | 0 | 0 | 0 | 0 | 0 | 0 | 0
16.05.2025¦10:41:27.950 | 0 | 0 | 0 | 0 | 0 | 0 | 0 | 0 | 0 | 0 | 0 | 0 | 0 | 0 | 0 | 0 | 0 | 0 | 0 | 0
16.05.2025¦10:41:28.950 | 0 | 0 | 0 | 0 | 0 | 0 | 0 | 0 | 0 | 0 | 0 | 0 | 0 | 0 | 0 | 0 | 0 | 0 | 0 | 0
16.05.2025¦10:41:29.951 | 0 | 0 | 0 | 0 | 0 | 0 | 0 | 0 | 0 | 0 | 0 | 0 | 0 | 0 | 0 | 0 | 0 | 0 | 0 | 0
16.05.2025¦10:41:30.950 | 0 | 0 | 0 | 0 | 0 | 0 | 0 | 0 | 0 | 0 | 0 | 0 | 0 | 0 | 0 | 0 | 0 | 0 | 0 | 0
16.05.2025¦10:41:31.951 | 0 | 0 | 0 | 0 | 0 | 0 | 0 | 0 | 0 | 0 | 0 | 0 | 0 | 0 | 0 | 0 | 0 | 0 | 0 | 0
16.05.2025¦10:41:32.951 | 0 | 0 | 0 | 0 | 0 | 0 | 0 | 0 | 0 | 0 | 0 | 0 | 0 | 0 | 0 | 0 | 0 | 0 | 0 | 0
16.05.2025¦10:41:33.951 | 0 | 0 | 0 | 0 | 0 | 0 | 0 | 0 | 0 | 0 | 0 | 0 | 0 | 0 | 0 | 0 | 0 | 0 | 0 | 0
16.05.2025¦10:41:34.950 | 0 | 0 | 0 | 0 | 0 | 0 | 0 | 0 | 0 | 0 | 0 | 0 | 0 | 0 | 0 | 0 | 0 | 0 | 0 | 0
16.05.2025¦10:41:35.951 | 0 | 0 | 0 | 0 | 0 | 0 | 0 | 0 | 0 | 0 | 0 | 0 | 0 | 0 | 0 | 0 | 0 | 0 | 0 | 0
16.05.2025¦10:41:36.950 | 0 | 0 | 0 | 0 | 0 | 0 | 0 | 0 | 0 | 0 | 0 | 0 | 0 | 0 | 0 | 0 | 0 | 0 | 0 | 0
16.05.2025¦10:41:37.951 | 0 | 0 | 0 | 0 | 0 | 0 | 0 | 0 | 0 | 0 | 0 | 0 | 0 | 0 | 0 | 0 | 0 | 0 | 0 | 0
16.05.2025¦10:41:38.951 | 0 | 0 | 0 | 0 | 0 | 0 | 0 | 0 | 0 | 0 | 0 | 0 | 0 | 0 | 0 | 0 | 0 | 0 | 0 | 0
16.05.2025¦10:41:39.951 | 0 | 0 | 0 | 0 | 0 | 0 | 0 | 0 | 0 | 0 | 0 | 0 | 0 | 0 | 0 | 0 | 0 | 0 | 0 | 0
16.05.2025¦10:41:40.951 | 0 | 0 | 0 | 0 | 0 | 0 | 0 | 0 | 0 | 0 | 0 | 0 | 0 | 0 | 0 | 0 | 0 | 0 | 0 | 0
16.05.2025¦10:41:41.951 | 0 | 0 | 0 | 0 | 0 | 0 | 0 | 0 | 0 | 0 | 0 | 0 | 0 | 0 | 0 | 0 | 0 | 0 | 0 | 0
16.05.2025¦10:41:42.951 | 0 | 0 | 0 | 0 | 0 | 0 | 0 | 0 | 0 | 0 | 0 | 0 | 0 | 0 | 0 | 0 | 0 | 0 | 0 | 0
16.05.2025¦10:41:43.950 | 0 | 0 | 0 | 0 | 0 | 0 | 0 | 0 | 0 | 0 | 0 | 0 | 0 | 0 | 0 | 0 | 0 | 0 | 0 | 0
16.05.2025¦10:41:44.951 | 0 | 0 | 0 | 0 | 0 | 0 | 0 | 0 | 0 | 0 | 0 | 0 | 0 | 0 | 0 | 0 | 0 | 0 | 0 | 0
16.05.2025¦10:41:45.951 | 0 | 0 | 0 | 0 | 0 | 0 | 0 | 0 | 0 | 0 | 0 | 0 | 0 | 0 | 0 | 0 | 0 | 0 | 0 | 0
16.05.2025¦10:41:46.951 | 0 | 0 | 0 | 0 | 0 | 0 | 0 | 0 | 0 | 0 | 0 | 0 | 0 | 0 | 0 | 0 | 0 | 0 | 0 | 0
16.05.2025¦10:41:47.952 | 0 | 0 | 0 | 0 | 0 | 0 | 0 | 0 | 0 | 0 | 0 | 0 | 0 | 0 | 0 | 0 | 0 | 0 | 0 | 0
| OekoSolve | OekoSolve | OekoSolve | OekoSolve | OekoSolve | OekoSolve | OekoSolve | OekoSolve | OekoSolve | OekoSolve | OekoSolve | OekoSolve | OekoSolve | OekoSolve | OekoSolve | OekoSolve | OekoSolve | OekoSolve | OekoSolve | OekoSolve
| EnMeter_Prec1 | EnMeter_Prec1 | EnMeter_Prec1 | EnMeter_Prec1 | EnMeter_Prec1 | EnMeter_Prec1 | EnMeter_Prec1 | EnMeter_Prec1 | EnMeter_Prec1 | EnMeter_Prec1 | EnMeter_Prec2 | EnMeter_Prec2 | EnMeter_Prec2 | EnMeter_Prec2 | EnMeter_Prec2 | EnMeter_Prec2 | EnMeter_Prec2 | EnMeter_Prec2 | EnMeter_Prec2 | EnMeter_Prec2
| Prec1 P:W | Prec1 WTotal:kWh | Prec1 WDay:kWh | Prec1 WMonth:kWh | Prec1 WYear:kWh | Prec1 State:0 no info available¦1 Off¦2 Startup¦3 Ready¦4 On¦5 Charge¦6 Discharge¦7 Batt Low or Full¦8 Batt Full¦9 Batt low¦10 Finished¦11 Island¦12 Waiting¦91 Maintenance¦99 ERROR | Prec1 Spec Signal | Prec1 V:kV | Prec1 I:mA | Prec1 Info:0 Bit0¦1 Bit1¦2 Bit2¦3 Bit3¦4 HS Ein¦5 Freigabe / Abdeckung vorhanden¦6 Temp. Fühler aktiv¦7 Temp. Fühler unterbrochen¦8 Bit8¦9 Bit9¦10 Bit10¦11 Bit11¦12 Bit12¦13 Bit13¦14 Bit14¦15 Bit15¦ | Prec2 P:W | Prec2 WTotal:kWh | Prec2 WDay:kWh | Prec2 WMonth:kWh | Prec2 WYear:kWh | Prec2 State:0 no info available¦1 Off¦2 Startup¦3 Ready¦4 On¦5 Charge¦6 Discharge¦7 Batt Low or Full¦8 Batt Full¦9 Batt low¦10 Finished¦11 Island¦12 Waiting¦91 Maintenance¦99 ERROR | Prec2 Spec Signal | Prec2 V:kV | Prec2 I:mA | Prec2 Info:0 Bit0¦1 Bit1¦2 Bit2¦3 Bit3¦4 HS Ein¦5 Freigabe / Abdeckung vorhanden¦6 Temp. Fühler aktiv¦7 Temp. Fühler unterbrochen¦8 Bit8¦9 Bit9¦10 Bit10¦11 Bit11¦12 Bit12¦13 Bit13¦14 Bit14¦15 Bit15¦
16.05.2025¦10:41:48.950 | 0 | 0 | 0 | 0 | 0 | 0 | 0 | 0 | 0 | 0 | 0 | 0 | 0 | 0 | 0 | 0 | 0 | 0 | 0 | 0
16.05.2025¦10:41:49.950 | 0 | 0 | 0 | 0 | 0 | 0 | 0 | 0 | 0 | 0 | 0 | 0 | 0 | 0 | 0 | 0 | 0 | 0 | 0 | 0
16.05.2025¦10:41:50.951 | 0 | 0 | 0 | 0 | 0 | 0 | 0 | 0 | 0 | 0 | 0 | 0 | 0 | 0 | 0 | 0 | 0 | 0 | 0 | 0
16.05.2025¦10:41:51.951 | 0 | 0 | 0 | 0 | 0 | 0 | 0 | 0 | 0 | 0 | 0 | 0 | 0 | 0 | 0 | 0 | 0 | 0 | 0 | 0
16.05.2025¦10:41:52.952 | 0 | 0 | 0 | 0 | 0 | 0 | 0 | 0 | 0 | 0 | 0 | 0 | 0 | 0 | 0 | 0 | 0 | 0 | 0 | 0
16.05.2025¦10:41:53.951 | 0 | 0 | 0 | 0 | 0 | 0 | 0 | 0 | 0 | 0 | 0 | 0 | 0 | 0 | 0 | 0 | 0 | 0 | 0 | 0
16.05.2025¦10:41:54.951 | 0 | 0 | 0 | 0 | 0 | 0 | 0 | 0 | 0 | 0 | 0 | 0 | 0 | 0 | 0 | 0 | 0 | 0 | 0 | 0
16.05.2025¦10:41:55.950 | 0 | 0 | 0 | 0 | 0 | 0 | 0 | 0 | 0 | 0 | 0 | 0 | 0 | 0 | 0 | 0 | 0 | 0 | 0 | 0
16.05.2025¦10:41:56.951 | 0 | 0 | 0 | 0 | 0 | 0 | 0 | 0 | 0 | 0 | 0 | 0 | 0 | 0 | 0 | 0 | 0 | 0 | 0 | 0
16.05.2025¦10:41:57.950 | 0 | 0 | 0 | 0 | 0 | 0 | 0 | 0 | 0 | 0 | 0 | 0 | 0 | 0 | 0 | 0 | 0 | 0 | 0 | 0
16.05.2025¦10:41:58.951 | 0 | 0 | 0 | 0 | 0 | 0 | 0 | 0 | 0 | 0 | 0 | 0 | 0 | 0 | 0 | 0 | 0 | 0 | 0 | 0
16.05.2025¦10:41:59.951 | 0 | 0 | 0 | 0 | 0 | 0 | 0 | 0 | 0 | 0 | 0 | 0 | 0 | 0 | 0 | 0 | 0 | 0 | 0 | 0
16.05.2025¦10:42:00.950 | 0 | 0 | 0 | 0 | 0 | 0 | 0 | 0 | 0 | 0 | 0 | 0 | 0 | 0 | 0 | 0 | 0 | 0 | 0 | 0
16.05.2025¦10:42:01.952 | 0 | 0 | 0 | 0 | 0 | 0 | 0 | 0 | 0 | 0 | 0 | 0 | 0 | 0 | 0 | 0 | 0 | 0 | 0 | 0
16.05.2025¦10:42:02.951 | 0 | 0 | 0 | 0 | 0 | 0 | 0 | 0 | 0 | 0 | 0 | 0 | 0 | 0 | 0 | 0 | 0 | 0 | 0 | 0
16.05.2025¦10:42:03.951 | 0 | 0 | 0 | 0 | 0 | 0 | 0 | 0 | 0 | 0 | 0 | 0 | 0 | 0 | 0 | 0 | 0 | 0 | 0 | 0
16.05.2025¦10:42:04.951 | 0 | 0 | 0 | 0 | 0 | 0 | 0 | 0 | 0 | 0 | 0 | 0 | 0 | 0 | 0 | 0 | 0 | 0 | 0 | 0
16.05.2025¦10:42:05.951 | 0 | 0 | 0 | 0 | 0 | 0 | 0 | 0 | 0 | 0 | 0 | 0 | 0 | 0 | 0 | 0 | 0 | 0 | 0 | 0
16.05.2025¦10:42:06.951 | 0 | 0 | 0 | 0 | 0 | 0 | 0 | 0 | 0 | 0 | 0 | 0 | 0 | 0 | 0 | 0 | 0 | 0 | 0 | 0
16.05.2025¦10:42:07.950 | 0 | 0 | 0 | 0 | 0 | 0 | 0 | 0 | 0 | 0 | 0 | 0 | 0 | 0 | 0 | 0 | 0 | 0 | 0 | 0
16.05.2025¦10:42:08.951 | 0 | 0 | 0 | 0 | 0 | 0 | 0 | 0 | 0 | 0 | 0 | 0 | 0 | 0 | 0 | 0 | 0 | 0 | 0 | 0
16.05.2025¦10:42:09.950 | 0 | 0 | 0 | 0 | 0 | 0 | 0 | 0 | 0 | 0 | 0 | 0 | 0 | 0 | 0 | 0 | 0 | 0 | 0 | 0
16.05.2025¦10:42:10.950 | 0 | 0 | 0 | 0 | 0 | 0 | 0 | 0 | 0 | 0 | 0 | 0 | 0 | 0 | 0 | 0 | 0 | 0 | 0 | 0
16.05.2025¦10:42:11.950 | 0 | 0 | 0 | 0 | 0 | 0 | 0 | 0 | 0 | 0 | 0 | 0 | 0 | 0 | 0 | 0 | 0 | 0 | 0 | 0
16.05.2025¦10:42:12.950 | 0 | 0 | 0 | 0 | 0 | 0 | 0 | 0 | 0 | 0 | 0 | 0 | 0 | 0 | 0 | 0 | 0 | 0 | 0 | 0
16.05.2025¦10:42:13.950 | 0 | 0 | 0 | 0 | 0 | 0 | 0 | 0 | 0 | 0 | 0 | 0 | 0 | 0 | 0 | 0 | 0 | 0 | 0 | 0
16.05.2025¦10:42:14.951 | 0 | 0 | 0 | 0 | 0 | 0 | 0 | 0 | 0 | 0 | 0 | 0 | 0 | 0 | 0 | 0 | 0 | 0 | 0 | 0
16.05.2025¦10:42:15.951 | 0 | 0 | 0 | 0 | 0 | 0 | 0 | 0 | 0 | 0 | 0 | 0 | 0 | 0 | 0 | 0 | 0 | 0 | 0 | 0
16.05.2025¦10:42:16.951 | 0 | 0 | 0 | 0 | 0 | 0 | 0 | 0 | 0 | 0 | 0 | 0 | 0 | 0 | 0 | 0 | 0 | 0 | 0 | 0
16.05.2025¦10:42:17.951 | 0 | 0 | 0 | 0 | 0 | 0 | 0 | 0 | 0 | 0 | 0 | 0 | 0 | 0 | 0 | 0 | 0 | 0 | 0 | 0
| OekoSolve | OekoSolve | OekoSolve | OekoSolve | OekoSolve | OekoSolve | OekoSolve | OekoSolve | OekoSolve | OekoSolve | OekoSolve | OekoSolve | OekoSolve | OekoSolve | OekoSolve | OekoSolve | OekoSolve | OekoSolve | OekoSolve | OekoSolve
| EnMeter_Prec1 | EnMeter_Prec1 | EnMeter_Prec1 | EnMeter_Prec1 | EnMeter_Prec1 | EnMeter_Prec1 | EnMeter_Prec1 | EnMeter_Prec1 | EnMeter_Prec1 | EnMeter_Prec1 | EnMeter_Prec2 | EnMeter_Prec2 | EnMeter_Prec2 | EnMeter_Prec2 | EnMeter_Prec2 | EnMeter_Prec2 | EnMeter_Prec2 | EnMeter_Prec2 | EnMeter_Prec2 | EnMeter_Prec2
| Prec1 P:W | Prec1 WTotal:kWh | Prec1 WDay:kWh | Prec1 WMonth:kWh | Prec1 WYear:kWh | Prec1 State:0 no info available¦1 Off¦2 Startup¦3 Ready¦4 On¦5 Charge¦6 Discharge¦7 Batt Low or Full¦8 Batt Full¦9 Batt low¦10 Finished¦11 Island¦12 Waiting¦91 Maintenance¦99 ERROR | Prec1 Spec Signal | Prec1 V:kV | Prec1 I:mA | Prec1 Info:0 Bit0¦1 Bit1¦2 Bit2¦3 Bit3¦4 HS Ein¦5 Freigabe / Abdeckung vorhanden¦6 Temp. Fühler aktiv¦7 Temp. Fühler unterbrochen¦8 Bit8¦9 Bit9¦10 Bit10¦11 Bit11¦12 Bit12¦13 Bit13¦14 Bit14¦15 Bit15¦ | Prec2 P:W | Prec2 WTotal:kWh | Prec2 WDay:kWh | Prec2 WMonth:kWh | Prec2 WYear:kWh | Prec2 State:0 no info available¦1 Off¦2 Startup¦3 Ready¦4 On¦5 Charge¦6 Discharge¦7 Batt Low or Full¦8 Batt Full¦9 Batt low¦10 Finished¦11 Island¦12 Waiting¦91 Maintenance¦99 ERROR | Prec2 Spec Signal | Prec2 V:kV | Prec2 I:mA | Prec2 Info:0 Bit0¦1 Bit1¦2 Bit2¦3 Bit3¦4 HS Ein¦5 Freigabe / Abdeckung vorhanden¦6 Temp. Fühler aktiv¦7 Temp. Fühler unterbrochen¦8 Bit8¦9 Bit9¦10 Bit10¦11 Bit11¦12 Bit12¦13 Bit13¦14 Bit14¦15 Bit15¦
16.05.2025¦10:42:18.950 | 0 | 0 | 0 | 0 | 0 | 0 | 0 | 0 | 0 | 0 | 0 | 0 | 0 | 0 | 0 | 0 | 0 | 0 | 0 | 0
16.05.2025¦10:42:19.951 | 0 | 0 | 0 | 0 | 0 | 0 | 0 | 0 | 0 | 0 | 0 | 0 | 0 | 0 | 0 | 0 | 0 | 0 | 0 | 0
16.05.2025¦10:42:20.951 | 0 | 0 | 0 | 0 | 0 | 0 | 0 | 0 | 0 | 0 | 0 | 0 | 0 | 0 | 0 | 0 | 0 | 0 | 0 | 0
16.05.2025¦10:42:21.951 | 0 | 0 | 0 | 0 | 0 | 0 | 0 | 0 | 0 | 0 | 0 | 0 | 0 | 0 | 0 | 0 | 0 | 0 | 0 | 0
16.05.2025¦10:42:22.949 | 0 | 0 | 0 | 0 | 0 | 0 | 0 | 0 | 0 | 0 | 0 | 0 | 0 | 0 | 0 | 0 | 0 | 0 | 0 | 0
16.05.2025¦10:42:23.951 | 0 | 0 | 0 | 0 | 0 | 0 | 0 | 0 | 0 | 0 | 0 | 0 | 0 | 0 | 0 | 0 | 0 | 0 | 0 | 0
16.05.2025¦10:42:24.951 | 0 | 0 | 0 | 0 | 0 | 0 | 0 | 0 | 0 | 0 | 0 | 0 | 0 | 0 | 0 | 0 | 0 | 0 | 0 | 0
16.05.2025¦10:42:25.951 | 0 | 0 | 0 | 0 | 0 | 0 | 0 | 0 | 0 | 0 | 0 | 0 | 0 | 0 | 0 | 0 | 0 | 0 | 0 | 0
16.05.2025¦10:42:26.951 | 0 | 0 | 0 | 0 | 0 | 0 | 0 | 0 | 0 | 0 | 0 | 0 | 0 | 0 | 0 | 0 | 0 | 0 | 0 | 0
16.05.2025¦10:42:27.951 | 0 | 0 | 0 | 0 | 0 | 0 | 0 | 0 | 0 | 0 | 0 | 0 | 0 | 0 | 0 | 0 | 0 | 0 | 0 | 0
16.05.2025¦10:42:28.951 | 0 | 0 | 0 | 0 | 0 | 0 | 0 | 0 | 0 | 0 | 0 | 0 | 0 | 0 | 0 | 0 | 0 | 0 | 0 | 0
16.05.2025¦10:42:29.952 | 0 | 0 | 0 | 0 | 0 | 0 | 0 | 0 | 0 | 0 | 0 | 0 | 0 | 0 | 0 | 0 | 0 | 0 | 0 | 0
16.05.2025¦10:42:30.951 | 0 | 0 | 0 | 0 | 0 | 0 | 0 | 0 | 0 | 0 | 0 | 0 | 0 | 0 | 0 | 0 | 0 | 0 | 0 | 0
16.05.2025¦10:42:31.950 | 0 | 0 | 0 | 0 | 0 | 0 | 0 | 0 | 0 | 0 | 0 | 0 | 0 | 0 | 0 | 0 | 0 | 0 | 0 | 0
16.05.2025¦10:42:32.950 | 0 | 0 | 0 | 0 | 0 | 0 | 0 | 0 | 0 | 0 | 0 | 0 | 0 | 0 | 0 | 0 | 0 | 0 | 0 | 0
16.05.2025¦10:42:33.950 | 0 | 0 | 0 | 0 | 0 | 0 | 0 | 0 | 0 | 0 | 0 | 0 | 0 | 0 | 0 | 0 | 0 | 0 | 0 | 0
16.05.2025¦10:42:34.951 | 0 | 0 | 0 | 0 | 0 | 0 | 0 | 0 | 0 | 0 | 0 | 0 | 0 | 0 | 0 | 0 | 0 | 0 | 0 | 0
16.05.2025¦10:42:35.951 | 0 | 0 | 0 | 0 | 0 | 0 | 0 | 0 | 0 | 0 | 0 | 0 | 0 | 0 | 0 | 0 | 0 | 0 | 0 | 0
16.05.2025¦10:42:36.952 | 0 | 0 | 0 | 0 | 0 | 0 | 0 | 0 | 0 | 0 | 0 | 0 | 0 | 0 | 0 | 0 | 0 | 0 | 0 | 0
16.05.2025¦10:42:37.951 | 0 | 0 | 0 | 0 | 0 | 0 | 0 | 0 | 0 | 0 | 0 | 0 | 0 | 0 | 0 | 0 | 0 | 0 | 0 | 0
16.05.2025¦10:42:38.951 | 0 | 0 | 0 | 0 | 0 | 0 | 0 | 0 | 0 | 0 | 0 | 0 | 0 | 0 | 0 | 0 | 0 | 0 | 0 | 0
16.05.2025¦10:42:39.951 | 0 | 0 | 0 | 0 | 0 | 0 | 0 | 0 | 0 | 0 | 0 | 0 | 0 | 0 | 0 | 0 | 0 | 0 | 0 | 0
16.05.2025¦10:42:40.950 | 0 | 0 | 0 | 0 | 0 | 0 | 0 | 0 | 0 | 0 | 0 | 0 | 0 | 0 | 0 | 0 | 0 | 0 | 0 | 0
16.05.2025¦10:42:41.951 | 0 | 0 | 0 | 0 | 0 | 0 | 0 | 0 | 0 | 0 | 0 | 0 | 0 | 0 | 0 | 0 | 0 | 0 | 0 | 0
16.05.2025¦10:42:42.950 | 0 | 0 | 0 | 0 | 0 | 0 | 0 | 0 | 0 | 0 | 0 | 0 | 0 | 0 | 0 | 0 | 0 | 0 | 0 | 0
16.05.2025¦10:42:43.950 | 0 | 0 | 0 | 0 | 0 | 0 | 0 | 0 | 0 | 0 | 0 | 0 | 0 | 0 | 0 | 0 | 0 | 0 | 0 | 0
16.05.2025¦10:42:44.950 | 0 | 0 | 0 | 0 | 0 | 0 | 0 | 0 | 0 | 0 | 0 | 0 | 0 | 0 | 0 | 0 | 0 | 0 | 0 | 0
16.05.2025¦10:42:45.951 | 0 | 0 | 0 | 0 | 0 | 0 | 0 | 0 | 0 | 0 | 0 | 0 | 0 | 0 | 0 | 0 | 0 | 0 | 0 | 0
16.05.2025¦10:42:46.950 | 0 | 0 | 0 | 0 | 0 | 0 | 0 | 0 | 0 | 0 | 0 | 0 | 0 | 0 | 0 | 0 | 0 | 0 | 0 | 0
16.05.2025¦10:42:47.951 | 0 | 0 | 0 | 0 | 0 | 0 | 0 | 0 | 0 | 0 | 0 | 0 | 0 | 0 | 0 | 0 | 0 | 0 | 0 | 0
| OekoSolve | OekoSolve | OekoSolve | OekoSolve | OekoSolve | OekoSolve | OekoSolve | OekoSolve | OekoSolve | OekoSolve | OekoSolve | OekoSolve | OekoSolve | OekoSolve | OekoSolve | OekoSolve | OekoSolve | OekoSolve | OekoSolve | OekoSolve
| EnMeter_Prec1 | EnMeter_Prec1 | EnMeter_Prec1 | EnMeter_Prec1 | EnMeter_Prec1 | EnMeter_Prec1 | EnMeter_Prec1 | EnMeter_Prec1 | EnMeter_Prec1 | EnMeter_Prec1 | EnMeter_Prec2 | EnMeter_Prec2 | EnMeter_Prec2 | EnMeter_Prec2 | EnMeter_Prec2 | EnMeter_Prec2 | EnMeter_Prec2 | EnMeter_Prec2 | EnMeter_Prec2 | EnMeter_Prec2
| Prec1 P:W | Prec1 WTotal:kWh | Prec1 WDay:kWh | Prec1 WMonth:kWh | Prec1 WYear:kWh | Prec1 State:0 no info available¦1 Off¦2 Startup¦3 Ready¦4 On¦5 Charge¦6 Discharge¦7 Batt Low or Full¦8 Batt Full¦9 Batt low¦10 Finished¦11 Island¦12 Waiting¦91 Maintenance¦99 ERROR | Prec1 Spec Signal | Prec1 V:kV | Prec1 I:mA | Prec1 Info:0 Bit0¦1 Bit1¦2 Bit2¦3 Bit3¦4 HS Ein¦5 Freigabe / Abdeckung vorhanden¦6 Temp. Fühler aktiv¦7 Temp. Fühler unterbrochen¦8 Bit8¦9 Bit9¦10 Bit10¦11 Bit11¦12 Bit12¦13 Bit13¦14 Bit14¦15 Bit15¦ | Prec2 P:W | Prec2 WTotal:kWh | Prec2 WDay:kWh | Prec2 WMonth:kWh | Prec2 WYear:kWh | Prec2 State:0 no info available¦1 Off¦2 Startup¦3 Ready¦4 On¦5 Charge¦6 Discharge¦7 Batt Low or Full¦8 Batt Full¦9 Batt low¦10 Finished¦11 Island¦12 Waiting¦91 Maintenance¦99 ERROR | Prec2 Spec Signal | Prec2 V:kV | Prec2 I:mA | Prec2 Info:0 Bit0¦1 Bit1¦2 Bit2¦3 Bit3¦4 HS Ein¦5 Freigabe / Abdeckung vorhanden¦6 Temp. Fühler aktiv¦7 Temp. Fühler unterbrochen¦8 Bit8¦9 Bit9¦10 Bit10¦11 Bit11¦12 Bit12¦13 Bit13¦14 Bit14¦15 Bit15¦
16.05.2025¦10:42:48.950 | 0 | 0 | 0 | 0 | 0 | 0 | 0 | 0 | 0 | 0 | 0 | 0 | 0 | 0 | 0 | 0 | 0 | 0 | 0 | 0
16.05.2025¦10:42:49.950 | 0 | 0 | 0 | 0 | 0 | 0 | 0 | 0 | 0 | 0 | 0 | 0 | 0 | 0 | 0 | 0 | 0 | 0 | 0 | 0
16.05.2025¦10:42:50.950 | 0 | 0 | 0 | 0 | 0 | 0 | 0 | 0 | 0 | 0 | 0 | 0 | 0 | 0 | 0 | 0 | 0 | 0 | 0 | 0
16.05.2025¦10:42:51.951 | 0 | 0 | 0 | 0 | 0 | 0 | 0 | 0 | 0 | 0 | 0 | 0 | 0 | 0 | 0 | 0 | 0 | 0 | 0 | 0
16.05.2025¦10:42:52.950 | 0 | 0 | 0 | 0 | 0 | 0 | 0 | 0 | 0 | 0 | 0 | 0 | 0 | 0 | 0 | 0 | 0 | 0 | 0 | 0
16.05.2025¦10:42:53.951 | 0 | 0 | 0 | 0 | 0 | 0 | 0 | 0 | 0 | 0 | 0 | 0 | 0 | 0 | 0 | 0 | 0 | 0 | 0 | 0
16.05.2025¦10:42:54.950 | 0 | 0 | 0 | 0 | 0 | 0 | 0 | 0 | 0 | 0 | 0 | 0 | 0 | 0 | 0 | 0 | 0 | 0 | 0 | 0
16.05.2025¦10:42:55.949 | 0 | 0 | 0 | 0 | 0 | 0 | 0 | 0 | 0 | 0 | 0 | 0 | 0 | 0 | 0 | 0 | 0 | 0 | 0 | 0
16.05.2025¦10:42:56.950 | 0 | 0 | 0 | 0 | 0 | 0 | 0 | 0 | 0 | 0 | 0 | 0 | 0 | 0 | 0 | 0 | 0 | 0 | 0 | 0
16.05.2025¦10:42:57.950 | 0 | 0 | 0 | 0 | 0 | 0 | 0 | 0 | 0 | 0 | 0 | 0 | 0 | 0 | 0 | 0 | 0 | 0 | 0 | 0
16.05.2025¦10:42:58.951 | 0 | 0 | 0 | 0 | 0 | 0 | 0 | 0 | 0 | 0 | 0 | 0 | 0 | 0 | 0 | 0 | 0 | 0 | 0 | 0
16.05.2025¦10:42:59.950 | 0 | 0 | 0 | 0 | 0 | 0 | 0 | 0 | 0 | 0 | 0 | 0 | 0 | 0 | 0 | 0 | 0 | 0 | 0 | 0
16.05.2025¦10:43:00.950 | 0 | 0 | 0 | 0 | 0 | 0 | 0 | 0 | 0 | 0 | 0 | 0 | 0 | 0 | 0 | 0 | 0 | 0 | 0 | 0
16.05.2025¦10:43:01.951 | 0 | 0 | 0 | 0 | 0 | 0 | 0 | 0 | 0 | 0 | 0 | 0 | 0 | 0 | 0 | 0 | 0 | 0 | 0 | 0
16.05.2025¦10:43:02.951 | 0 | 0 | 0 | 0 | 0 | 0 | 0 | 0 | 0 | 0 | 0 | 0 | 0 | 0 | 0 | 0 | 0 | 0 | 0 | 0
16.05.2025¦10:43:03.951 | 0 | 0 | 0 | 0 | 0 | 0 | 0 | 0 | 0 | 0 | 0 | 0 | 0 | 0 | 0 | 0 | 0 | 0 | 0 | 0
16.05.2025¦10:43:04.951 | 0 | 0 | 0 | 0 | 0 | 0 | 0 | 0 | 0 | 0 | 0 | 0 | 0 | 0 | 0 | 0 | 0 | 0 | 0 | 0
16.05.2025¦10:43:05.951 | 0 | 0 | 0 | 0 | 0 | 0 | 0 | 0 | 0 | 0 | 0 | 0 | 0 | 0 | 0 | 0 | 0 | 0 | 0 | 0
16.05.2025¦10:43:06.950 | 0 | 0 | 0 | 0 | 0 | 0 | 0 | 0 | 0 | 0 | 0 | 0 | 0 | 0 | 0 | 0 | 0 | 0 | 0 | 0
16.05.2025¦10:43:07.950 | 0 | 0 | 0 | 0 | 0 | 0 | 0 | 0 | 0 | 0 | 0 | 0 | 0 | 0 | 0 | 0 | 0 | 0 | 0 | 0
16.05.2025¦10:43:08.951 | 0 | 0 | 0 | 0 | 0 | 0 | 0 | 0 | 0 | 0 | 0 | 0 | 0 | 0 | 0 | 0 | 0 | 0 | 0 | 0
16.05.2025¦10:43:09.951 | 0 | 0 | 0 | 0 | 0 | 0 | 0 | 0 | 0 | 0 | 0 | 0 | 0 | 0 | 0 | 0 | 0 | 0 | 0 | 0
16.05.2025¦10:43:10.951 | 0 | 0 | 0 | 0 | 0 | 0 | 0 | 0 | 0 | 0 | 0 | 0 | 0 | 0 | 0 | 0 | 0 | 0 | 0 | 0
16.05.2025¦10:43:11.951 | 0 | 0 | 0 | 0 | 0 | 0 | 0 | 0 | 0 | 0 | 0 | 0 | 0 | 0 | 0 | 0 | 0 | 0 | 0 | 0
16.05.2025¦10:43:12.951 | 0 | 0 | 0 | 0 | 0 | 0 | 0 | 0 | 0 | 0 | 0 | 0 | 0 | 0 | 0 | 0 | 0 | 0 | 0 | 0
16.05.2025¦10:43:13.950 | 0 | 0 | 0 | 0 | 0 | 0 | 0 | 0 | 0 | 0 | 0 | 0 | 0 | 0 | 0 | 0 | 0 | 0 | 0 | 0
16.05.2025¦10:43:14.951 | 0 | 0 | 0 | 0 | 0 | 0 | 0 | 0 | 0 | 0 | 0 | 0 | 0 | 0 | 0 | 0 | 0 | 0 | 0 | 0
16.05.2025¦10:43:15.950 | 0 | 0 | 0 | 0 | 0 | 0 | 0 | 0 | 0 | 0 | 0 | 0 | 0 | 0 | 0 | 0 | 0 | 0 | 0 | 0
16.05.2025¦10:43:16.951 | 0 | 0 | 0 | 0 | 0 | 0 | 0 | 0 | 0 | 0 | 0 | 0 | 0 | 0 | 0 | 0 | 0 | 0 | 0 | 0
16.05.2025¦10:43:17.951 | 0 | 0 | 0 | 0 | 0 | 0 | 0 | 0 | 0 | 0 | 0 | 0 | 0 | 0 | 0 | 0 | 0 | 0 | 0 | 0
| OekoSolve | OekoSolve | OekoSolve | OekoSolve | OekoSolve | OekoSolve | OekoSolve | OekoSolve | OekoSolve | OekoSolve | OekoSolve | OekoSolve | OekoSolve | OekoSolve | OekoSolve | OekoSolve | OekoSolve | OekoSolve | OekoSolve | OekoSolve
| EnMeter_Prec1 | EnMeter_Prec1 | EnMeter_Prec1 | EnMeter_Prec1 | EnMeter_Prec1 | EnMeter_Prec1 | EnMeter_Prec1 | EnMeter_Prec1 | EnMeter_Prec1 | EnMeter_Prec1 | EnMeter_Prec2 | EnMeter_Prec2 | EnMeter_Prec2 | EnMeter_Prec2 | EnMeter_Prec2 | EnMeter_Prec2 | EnMeter_Prec2 | EnMeter_Prec2 | EnMeter_Prec2 | EnMeter_Prec2
| Prec1 P:W | Prec1 WTotal:kWh | Prec1 WDay:kWh | Prec1 WMonth:kWh | Prec1 WYear:kWh | Prec1 State:0 no info available¦1 Off¦2 Startup¦3 Ready¦4 On¦5 Charge¦6 Discharge¦7 Batt Low or Full¦8 Batt Full¦9 Batt low¦10 Finished¦11 Island¦12 Waiting¦91 Maintenance¦99 ERROR | Prec1 Spec Signal | Prec1 V:kV | Prec1 I:mA | Prec1 Info:0 Bit0¦1 Bit1¦2 Bit2¦3 Bit3¦4 HS Ein¦5 Freigabe / Abdeckung vorhanden¦6 Temp. Fühler aktiv¦7 Temp. Fühler unterbrochen¦8 Bit8¦9 Bit9¦10 Bit10¦11 Bit11¦12 Bit12¦13 Bit13¦14 Bit14¦15 Bit15¦ | Prec2 P:W | Prec2 WTotal:kWh | Prec2 WDay:kWh | Prec2 WMonth:kWh | Prec2 WYear:kWh | Prec2 State:0 no info available¦1 Off¦2 Startup¦3 Ready¦4 On¦5 Charge¦6 Discharge¦7 Batt Low or Full¦8 Batt Full¦9 Batt low¦10 Finished¦11 Island¦12 Waiting¦91 Maintenance¦99 ERROR | Prec2 Spec Signal | Prec2 V:kV | Prec2 I:mA | Prec2 Info:0 Bit0¦1 Bit1¦2 Bit2¦3 Bit3¦4 HS Ein¦5 Freigabe / Abdeckung vorhanden¦6 Temp. Fühler aktiv¦7 Temp. Fühler unterbrochen¦8 Bit8¦9 Bit9¦10 Bit10¦11 Bit11¦12 Bit12¦13 Bit13¦14 Bit14¦15 Bit15¦
16.05.2025¦10:43:18.950 | 0 | 0 | 0 | 0 | 0 | 0 | 0 | 0 | 0 | 0 | 0 | 0 | 0 | 0 | 0 | 0 | 0 | 0 | 0 | 0
16.05.2025¦10:43:19.951 | 0 | 0 | 0 | 0 | 0 | 0 | 0 | 0 | 0 | 0 | 0 | 0 | 0 | 0 | 0 | 0 | 0 | 0 | 0 | 0
16.05.2025¦10:43:20.950 | 0 | 0 | 0 | 0 | 0 | 0 | 0 | 0 | 0 | 0 | 0 | 0 | 0 | 0 | 0 | 0 | 0 | 0 | 0 | 0
16.05.2025¦10:43:21.951 | 0 | 0 | 0 | 0 | 0 | 0 | 0 | 0 | 0 | 0 | 0 | 0 | 0 | 0 | 0 | 0 | 0 | 0 | 0 | 0
16.05.2025¦10:43:22.951 | 0 | 0 | 0 | 0 | 0 | 0 | 0 | 0 | 0 | 0 | 0 | 0 | 0 | 0 | 0 | 0 | 0 | 0 | 0 | 0
16.05.2025¦10:43:23.951 | 0 | 0 | 0 | 0 | 0 | 0 | 0 | 0 | 0 | 0 | 0 | 0 | 0 | 0 | 0 | 0 | 0 | 0 | 0 | 0
16.05.2025¦10:43:24.951 | 0 | 0 | 0 | 0 | 0 | 0 | 0 | 0 | 0 | 0 | 0 | 0 | 0 | 0 | 0 | 0 | 0 | 0 | 0 | 0
16.05.2025¦10:43:25.951 | 0 | 0 | 0 | 0 | 0 | 0 | 0 | 0 | 0 | 0 | 0 | 0 | 0 | 0 | 0 | 0 | 0 | 0 | 0 | 0
16.05.2025¦10:43:26.950 | 0 | 0 | 0 | 0 | 0 | 0 | 0 | 0 | 0 | 0 | 0 | 0 | 0 | 0 | 0 | 0 | 0 | 0 | 0 | 0
16.05.2025¦10:43:27.951 | 0 | 0 | 0 | 0 | 0 | 0 | 0 | 0 | 0 | 0 | 0 | 0 | 0 | 0 | 0 | 0 | 0 | 0 | 0 | 0
16.05.2025¦10:43:28.951 | 0 | 0 | 0 | 0 | 0 | 0 | 0 | 0 | 0 | 0 | 0 | 0 | 0 | 0 | 0 | 0 | 0 | 0 | 0 | 0
16.05.2025¦10:43:29.950 | 0 | 0 | 0 | 0 | 0 | 0 | 0 | 0 | 0 | 0 | 0 | 0 | 0 | 0 | 0 | 0 | 0 | 0 | 0 | 0
16.05.2025¦10:43:30.951 | 0 | 0 | 0 | 0 | 0 | 0 | 0 | 0 | 0 | 0 | 0 | 0 | 0 | 0 | 0 | 0 | 0 | 0 | 0 | 0
16.05.2025¦10:43:31.951 | 0 | 0 | 0 | 0 | 0 | 0 | 0 | 0 | 0 | 0 | 0 | 0 | 0 | 0 | 0 | 0 | 0 | 0 | 0 | 0
16.05.2025¦10:43:32.951 | 0 | 0 | 0 | 0 | 0 | 0 | 0 | 0 | 0 | 0 | 0 | 0 | 0 | 0 | 0 | 0 | 0 | 0 | 0 | 0
16.05.2025¦10:43:33.951 | 0 | 0 | 0 | 0 | 0 | 0 | 0 | 0 | 0 | 0 | 0 | 0 | 0 | 0 | 0 | 0 | 0 | 0 | 0 | 0
16.05.2025¦10:43:34.951 | 0 | 0 | 0 | 0 | 0 | 0 | 0 | 0 | 0 | 0 | 0 | 0 | 0 | 0 | 0 | 0 | 0 | 0 | 0 | 0
16.05.2025¦10:43:35.950 | 0 | 0 | 0 | 0 | 0 | 0 | 0 | 0 | 0 | 0 | 0 | 0 | 0 | 0 | 0 | 0 | 0 | 0 | 0 | 0
16.05.2025¦10:43:36.951 | 0 | 0 | 0 | 0 | 0 | 0 | 0 | 0 | 0 | 0 | 0 | 0 | 0 | 0 | 0 | 0 | 0 | 0 | 0 | 0
16.05.2025¦10:43:37.951 | 0 | 0 | 0 | 0 | 0 | 0 | 0 | 0 | 0 | 0 | 0 | 0 | 0 | 0 | 0 | 0 | 0 | 0 | 0 | 0
16.05.2025¦10:43:38.951 | 0 | 0 | 0 | 0 | 0 | 0 | 0 | 0 | 0 | 0 | 0 | 0 | 0 | 0 | 0 | 0 | 0 | 0 | 0 | 0
16.05.2025¦10:43:39.951 | 0 | 0 | 0 | 0 | 0 | 0 | 0 | 0 | 0 | 0 | 0 | 0 | 0 | 0 | 0 | 0 | 0 | 0 | 0 | 0
16.05.2025¦10:43:40.950 | 0 | 0 | 0 | 0 | 0 | 0 | 0 | 0 | 0 | 0 | 0 | 0 | 0 | 0 | 0 | 0 | 0 | 0 | 0 | 0
16.05.2025¦10:43:41.950 | 0 | 0 | 0 | 0 | 0 | 0 | 0 | 0 | 0 | 0 | 0 | 0 | 0 | 0 | 0 | 0 | 0 | 0 | 0 | 0
16.05.2025¦10:43:42.951 | 0 | 0 | 0 | 0 | 0 | 0 | 0 | 0 | 0 | 0 | 0 | 0 | 0 | 0 | 0 | 0 | 0 | 0 | 0 | 0
16.05.2025¦10:43:43.950 | 0 | 0 | 0 | 0 | 0 | 0 | 0 | 0 | 0 | 0 | 0 | 0 | 0 | 0 | 0 | 0 | 0 | 0 | 0 | 0
16.05.2025¦10:43:44.951 | 0 | 0 | 0 | 0 | 0 | 0 | 0 | 0 | 0 | 0 | 0 | 0 | 0 | 0 | 0 | 0 | 0 | 0 | 0 | 0
16.05.2025¦10:43:45.951 | 0 | 0 | 0 | 0 | 0 | 0 | 0 | 0 | 0 | 0 | 0 | 0 | 0 | 0 | 0 | 0 | 0 | 0 | 0 | 0
16.05.2025¦10:43:46.952 | 0 | 0 | 0 | 0 | 0 | 0 | 0 | 0 | 0 | 0 | 0 | 0 | 0 | 0 | 0 | 0 | 0 | 0 | 0 | 0
16.05.2025¦10:43:47.950 | 0 | 0 | 0 | 0 | 0 | 0 | 0 | 0 | 0 | 0 | 0 | 0 | 0 | 0 | 0 | 0 | 0 | 0 | 0 | 0
| OekoSolve | OekoSolve | OekoSolve | OekoSolve | OekoSolve | OekoSolve | OekoSolve | OekoSolve | OekoSolve | OekoSolve | OekoSolve | OekoSolve | OekoSolve | OekoSolve | OekoSolve | OekoSolve | OekoSolve | OekoSolve | OekoSolve | OekoSolve
| EnMeter_Prec1 | EnMeter_Prec1 | EnMeter_Prec1 | EnMeter_Prec1 | EnMeter_Prec1 | EnMeter_Prec1 | EnMeter_Prec1 | EnMeter_Prec1 | EnMeter_Prec1 | EnMeter_Prec1 | EnMeter_Prec2 | EnMeter_Prec2 | EnMeter_Prec2 | EnMeter_Prec2 | EnMeter_Prec2 | EnMeter_Prec2 | EnMeter_Prec2 | EnMeter_Prec2 | EnMeter_Prec2 | EnMeter_Prec2
| Prec1 P:W | Prec1 WTotal:kWh | Prec1 WDay:kWh | Prec1 WMonth:kWh | Prec1 WYear:kWh | Prec1 State:0 no info available¦1 Off¦2 Startup¦3 Ready¦4 On¦5 Charge¦6 Discharge¦7 Batt Low or Full¦8 Batt Full¦9 Batt low¦10 Finished¦11 Island¦12 Waiting¦91 Maintenance¦99 ERROR | Prec1 Spec Signal | Prec1 V:kV | Prec1 I:mA | Prec1 Info:0 Bit0¦1 Bit1¦2 Bit2¦3 Bit3¦4 HS Ein¦5 Freigabe / Abdeckung vorhanden¦6 Temp. Fühler aktiv¦7 Temp. Fühler unterbrochen¦8 Bit8¦9 Bit9¦10 Bit10¦11 Bit11¦12 Bit12¦13 Bit13¦14 Bit14¦15 Bit15¦ | Prec2 P:W | Prec2 WTotal:kWh | Prec2 WDay:kWh | Prec2 WMonth:kWh | Prec2 WYear:kWh | Prec2 State:0 no info available¦1 Off¦2 Startup¦3 Ready¦4 On¦5 Charge¦6 Discharge¦7 Batt Low or Full¦8 Batt Full¦9 Batt low¦10 Finished¦11 Island¦12 Waiting¦91 Maintenance¦99 ERROR | Prec2 Spec Signal | Prec2 V:kV | Prec2 I:mA | Prec2 Info:0 Bit0¦1 Bit1¦2 Bit2¦3 Bit3¦4 HS Ein¦5 Freigabe / Abdeckung vorhanden¦6 Temp. Fühler aktiv¦7 Temp. Fühler unterbrochen¦8 Bit8¦9 Bit9¦10 Bit10¦11 Bit11¦12 Bit12¦13 Bit13¦14 Bit14¦15 Bit15¦
16.05.2025¦10:43:48.950 | 0 | 0 | 0 | 0 | 0 | 0 | 0 | 0 | 0 | 0 | 0 | 0 | 0 | 0 | 0 | 0 | 0 | 0 | 0 | 0
16.05.2025¦10:43:49.950 | 0 | 0 | 0 | 0 | 0 | 0 | 0 | 0 | 0 | 0 | 0 | 0 | 0 | 0 | 0 | 0 | 0 | 0 | 0 | 0
16.05.2025¦10:43:50.951 | 0 | 0 | 0 | 0 | 0 | 0 | 0 | 0 | 0 | 0 | 0 | 0 | 0 | 0 | 0 | 0 | 0 | 0 | 0 | 0
16.05.2025¦10:43:51.951 | 0 | 0 | 0 | 0 | 0 | 0 | 0 | 0 | 0 | 0 | 0 | 0 | 0 | 0 | 0 | 0 | 0 | 0 | 0 | 0
16.05.2025¦10:43:52.951 | 0 | 0 | 0 | 0 | 0 | 0 | 0 | 0 | 0 | 0 | 0 | 0 | 0 | 0 | 0 | 0 | 0 | 0 | 0 | 0
16.05.2025¦10:43:53.951 | 0 | 0 | 0 | 0 | 0 | 0 | 0 | 0 | 0 | 0 | 0 | 0 | 0 | 0 | 0 | 0 | 0 | 0 | 0 | 0
16.05.2025¦10:43:54.950 | 0 | 0 | 0 | 0 | 0 | 0 | 0 | 0 | 0 | 0 | 0 | 0 | 0 | 0 | 0 | 0 | 0 | 0 | 0 | 0
16.05.2025¦10:43:55.949 | 0 | 0 | 0 | 0 | 0 | 0 | 0 | 0 | 0 | 0 | 0 | 0 | 0 | 0 | 0 | 0 | 0 | 0 | 0 | 0
16.05.2025¦10:43:56.950 | 0 | 0 | 0 | 0 | 0 | 0 | 0 | 0 | 0 | 0 | 0 | 0 | 0 | 0 | 0 | 0 | 0 | 0 | 0 | 0
16.05.2025¦10:43:57.951 | 0 | 0 | 0 | 0 | 0 | 0 | 0 | 0 | 0 | 0 | 0 | 0 | 0 | 0 | 0 | 0 | 0 | 0 | 0 | 0
16.05.2025¦10:43:58.951 | 0 | 0 | 0 | 0 | 0 | 0 | 0 | 0 | 0 | 0 | 0 | 0 | 0 | 0 | 0 | 0 | 0 | 0 | 0 | 0
16.05.2025¦10:43:59.951 | 0 | 0 | 0 | 0 | 0 | 0 | 0 | 0 | 0 | 0 | 0 | 0 | 0 | 0 | 0 | 0 | 0 | 0 | 0 | 0
16.05.2025¦10:44:00.952 | 0 | 0 | 0 | 0 | 0 | 0 | 0 | 0 | 0 | 0 | 0 | 0 | 0 | 0 | 0 | 0 | 0 | 0 | 0 | 0
16.05.2025¦10:44:01.951 | 0 | 0 | 0 | 0 | 0 | 0 | 0 | 0 | 0 | 0 | 0 | 0 | 0 | 0 | 0 | 0 | 0 | 0 | 0 | 0
16.05.2025¦10:44:02.950 | 0 | 0 | 0 | 0 | 0 | 0 | 0 | 0 | 0 | 0 | 0 | 0 | 0 | 0 | 0 | 0 | 0 | 0 | 0 | 0
16.05.2025¦10:44:03.951 | 0 | 0 | 0 | 0 | 0 | 0 | 0 | 0 | 0 | 0 | 0 | 0 | 0 | 0 | 0 | 0 | 0 | 0 | 0 | 0
16.05.2025¦10:44:04.950 | 0 | 0 | 0 | 0 | 0 | 0 | 0 | 0 | 0 | 0 | 0 | 0 | 0 | 0 | 0 | 0 | 0 | 0 | 0 | 0
16.05.2025¦10:44:05.951 | 0 | 0 | 0 | 0 | 0 | 0 | 0 | 0 | 0 | 0 | 0 | 0 | 0 | 0 | 0 | 0 | 0 | 0 | 0 | 0
16.05.2025¦10:44:06.951 | 0 | 0 | 0 | 0 | 0 | 0 | 0 | 0 | 0 | 0 | 0 | 0 | 0 | 0 | 0 | 0 | 0 | 0 | 0 | 0
16.05.2025¦10:44:07.952 | 0 | 0 | 0 | 0 | 0 | 0 | 0 | 0 | 0 | 0 | 0 | 0 | 0 | 0 | 0 | 0 | 0 | 0 | 0 | 0
16.05.2025¦10:44:08.951 | 0 | 0 | 0 | 0 | 0 | 0 | 0 | 0 | 0 | 0 | 0 | 0 | 0 | 0 | 0 | 0 | 0 | 0 | 0 | 0
16.05.2025¦10:44:09.951 | 0 | 0 | 0 | 0 | 0 | 0 | 0 | 0 | 0 | 0 | 0 | 0 | 0 | 0 | 0 | 0 | 0 | 0 | 0 | 0
16.05.2025¦10:44:10.951 | 0 | 0 | 0 | 0 | 0 | 0 | 0 | 0 | 0 | 0 | 0 | 0 | 0 | 0 | 0 | 0 | 0 | 0 | 0 | 0
16.05.2025¦10:44:11.951 | 0 | 0 | 0 | 0 | 0 | 0 | 0 | 0 | 0 | 0 | 0 | 0 | 0 | 0 | 0 | 0 | 0 | 0 | 0 | 0
16.05.2025¦10:44:12.951 | 0 | 0 | 0 | 0 | 0 | 0 | 0 | 0 | 0 | 0 | 0 | 0 | 0 | 0 | 0 | 0 | 0 | 0 | 0 | 0
16.05.2025¦10:44:13.950 | 0 | 0 | 0 | 0 | 0 | 0 | 0 | 0 | 0 | 0 | 0 | 0 | 0 | 0 | 0 | 0 | 0 | 0 | 0 | 0
16.05.2025¦10:44:14.951 | 0 | 0 | 0 | 0 | 0 | 0 | 0 | 0 | 0 | 0 | 0 | 0 | 0 | 0 | 0 | 0 | 0 | 0 | 0 | 0
16.05.2025¦10:44:15.950 | 0 | 0 | 0 | 0 | 0 | 0 | 0 | 0 | 0 | 0 | 0 | 0 | 0 | 0 | 0 | 0 | 0 | 0 | 0 | 0
16.05.2025¦10:44:16.950 | 0 | 0 | 0 | 0 | 0 | 0 | 0 | 0 | 0 | 0 | 0 | 0 | 0 | 0 | 0 | 0 | 0 | 0 | 0 | 0
16.05.2025¦10:44:17.950 | 0 | 0 | 0 | 0 | 0 | 0 | 0 | 0 | 0 | 0 | 0 | 0 | 0 | 0 | 0 | 0 | 0 | 0 | 0 | 0
| OekoSolve | OekoSolve | OekoSolve | OekoSolve | OekoSolve | OekoSolve | OekoSolve | OekoSolve | OekoSolve | OekoSolve | OekoSolve | OekoSolve | OekoSolve | OekoSolve | OekoSolve | OekoSolve | OekoSolve | OekoSolve | OekoSolve | OekoSolve
| EnMeter_Prec1 | EnMeter_Prec1 | EnMeter_Prec1 | EnMeter_Prec1 | EnMeter_Prec1 | EnMeter_Prec1 | EnMeter_Prec1 | EnMeter_Prec1 | EnMeter_Prec1 | EnMeter_Prec1 | EnMeter_Prec2 | EnMeter_Prec2 | EnMeter_Prec2 | EnMeter_Prec2 | EnMeter_Prec2 | EnMeter_Prec2 | EnMeter_Prec2 | EnMeter_Prec2 | EnMeter_Prec2 | EnMeter_Prec2
| Prec1 P:W | Prec1 WTotal:kWh | Prec1 WDay:kWh | Prec1 WMonth:kWh | Prec1 WYear:kWh | Prec1 State:0 no info available¦1 Off¦2 Startup¦3 Ready¦4 On¦5 Charge¦6 Discharge¦7 Batt Low or Full¦8 Batt Full¦9 Batt low¦10 Finished¦11 Island¦12 Waiting¦91 Maintenance¦99 ERROR | Prec1 Spec Signal | Prec1 V:kV | Prec1 I:mA | Prec1 Info:0 Bit0¦1 Bit1¦2 Bit2¦3 Bit3¦4 HS Ein¦5 Freigabe / Abdeckung vorhanden¦6 Temp. Fühler aktiv¦7 Temp. Fühler unterbrochen¦8 Bit8¦9 Bit9¦10 Bit10¦11 Bit11¦12 Bit12¦13 Bit13¦14 Bit14¦15 Bit15¦ | Prec2 P:W | Prec2 WTotal:kWh | Prec2 WDay:kWh | Prec2 WMonth:kWh | Prec2 WYear:kWh | Prec2 State:0 no info available¦1 Off¦2 Startup¦3 Ready¦4 On¦5 Charge¦6 Discharge¦7 Batt Low or Full¦8 Batt Full¦9 Batt low¦10 Finished¦11 Island¦12 Waiting¦91 Maintenance¦99 ERROR | Prec2 Spec Signal | Prec2 V:kV | Prec2 I:mA | Prec2 Info:0 Bit0¦1 Bit1¦2 Bit2¦3 Bit3¦4 HS Ein¦5 Freigabe / Abdeckung vorhanden¦6 Temp. Fühler aktiv¦7 Temp. Fühler unterbrochen¦8 Bit8¦9 Bit9¦10 Bit10¦11 Bit11¦12 Bit12¦13 Bit13¦14 Bit14¦15 Bit15¦
16.05.2025¦10:44:18.950 | 0 | 0 | 0 | 0 | 0 | 0 | 0 | 0 | 0 | 0 | 0 | 0 | 0 | 0 | 0 | 0 | 0 | 0 | 0 | 0
16.05.2025¦10:44:19.951 | 0 | 0 | 0 | 0 | 0 | 0 | 0 | 0 | 0 | 0 | 0 | 0 | 0 | 0 | 0 | 0 | 0 | 0 | 0 | 0
16.05.2025¦10:44:20.951 | 0 | 0 | 0 | 0 | 0 | 0 | 0 | 0 | 0 | 0 | 0 | 0 | 0 | 0 | 0 | 0 | 0 | 0 | 0 | 0
16.05.2025¦10:44:21.951 | 0 | 0 | 0 | 0 | 0 | 0 | 0 | 0 | 0 | 0 | 0 | 0 | 0 | 0 | 0 | 0 | 0 | 0 | 0 | 0
16.05.2025¦10:44:22.950 | 0 | 0 | 0 | 0 | 0 | 0 | 0 | 0 | 0 | 0 | 0 | 0 | 0 | 0 | 0 | 0 | 0 | 0 | 0 | 0
16.05.2025¦10:44:23.951 | 0 | 0 | 0 | 0 | 0 | 0 | 0 | 0 | 0 | 0 | 0 | 0 | 0 | 0 | 0 | 0 | 0 | 0 | 0 | 0
16.05.2025¦10:44:24.950 | 0 | 0 | 0 | 0 | 0 | 0 | 0 | 0 | 0 | 0 | 0 | 0 | 0 | 0 | 0 | 0 | 0 | 0 | 0 | 0
16.05.2025¦10:44:25.951 | 0 | 0 | 0 | 0 | 0 | 0 | 0 | 0 | 0 | 0 | 0 | 0 | 0 | 0 | 0 | 0 | 0 | 0 | 0 | 0
16.05.2025¦10:44:26.950 | 0 | 0 | 0 | 0 | 0 | 0 | 0 | 0 | 0 | 0 | 0 | 0 | 0 | 0 | 0 | 0 | 0 | 0 | 0 | 0
16.05.2025¦10:44:27.950 | 0 | 0 | 0 | 0 | 0 | 0 | 0 | 0 | 0 | 0 | 0 | 0 | 0 | 0 | 0 | 0 | 0 | 0 | 0 | 0
16.05.2025¦10:44:28.952 | 0 | 0 | 0 | 0 | 0 | 0 | 0 | 0 | 0 | 0 | 0 | 0 | 0 | 0 | 0 | 0 | 0 | 0 | 0 | 0
16.05.2025¦10:44:29.951 | 0 | 0 | 0 | 0 | 0 | 0 | 0 | 0 | 0 | 0 | 0 | 0 | 0 | 0 | 0 | 0 | 0 | 0 | 0 | 0
16.05.2025¦10:44:30.951 | 0 | 0 | 0 | 0 | 0 | 0 | 0 | 0 | 0 | 0 | 0 | 0 | 0 | 0 | 0 | 0 | 0 | 0 | 0 | 0
16.05.2025¦10:44:31.950 | 0 | 0 | 0 | 0 | 0 | 0 | 0 | 0 | 0 | 0 | 0 | 0 | 0 | 0 | 0 | 0 | 0 | 0 | 0 | 0
16.05.2025¦10:44:32.950 | 0 | 0 | 0 | 0 | 0 | 0 | 0 | 0 | 0 | 0 | 0 | 0 | 0 | 0 | 0 | 0 | 0 | 0 | 0 | 0
16.05.2025¦10:44:33.951 | 0 | 0 | 0 | 0 | 0 | 0 | 0 | 0 | 0 | 0 | 0 | 0 | 0 | 0 | 0 | 0 | 0 | 0 | 0 | 0
16.05.2025¦10:44:34.951 | 0 | 0 | 0 | 0 | 0 | 0 | 0 | 0 | 0 | 0 | 0 | 0 | 0 | 0 | 0 | 0 | 0 | 0 | 0 | 0
16.05.2025¦10:44:35.950 | 0 | 0 | 0 | 0 | 0 | 0 | 0 | 0 | 0 | 0 | 0 | 0 | 0 | 0 | 0 | 0 | 0 | 0 | 0 | 0
16.05.2025¦10:44:36.951 | 0 | 0 | 0 | 0 | 0 | 0 | 0 | 0 | 0 | 0 | 0 | 0 | 0 | 0 | 0 | 0 | 0 | 0 | 0 | 0
16.05.2025¦10:44:37.951 | 0 | 0 | 0 | 0 | 0 | 0 | 0 | 0 | 0 | 0 | 0 | 0 | 0 | 0 | 0 | 0 | 0 | 0 | 0 | 0
16.05.2025¦10:44:38.951 | 0 | 0 | 0 | 0 | 0 | 0 | 0 | 0 | 0 | 0 | 0 | 0 | 0 | 0 | 0 | 0 | 0 | 0 | 0 | 0
16.05.2025¦10:44:39.951 | 0 | 0 | 0 | 0 | 0 | 0 | 0 | 0 | 0 | 0 | 0 | 0 | 0 | 0 | 0 | 0 | 0 | 0 | 0 | 0
16.05.2025¦10:44:40.951 | 0 | 0 | 0 | 0 | 0 | 0 | 0 | 0 | 0 | 0 | 0 | 0 | 0 | 0 | 0 | 0 | 0 | 0 | 0 | 0
16.05.2025¦10:44:41.950 | 0 | 0 | 0 | 0 | 0 | 0 | 0 | 0 | 0 | 0 | 0 | 0 | 0 | 0 | 0 | 0 | 0 | 0 | 0 | 0
16.05.2025¦10:44:42.952 | 0 | 0 | 0 | 0 | 0 | 0 | 0 | 0 | 0 | 0 | 0 | 0 | 0 | 0 | 0 | 0 | 0 | 0 | 0 | 0
16.05.2025¦10:44:43.950 | 0 | 0 | 0 | 0 | 0 | 0 | 0 | 0 | 0 | 0 | 0 | 0 | 0 | 0 | 0 | 0 | 0 | 0 | 0 | 0
16.05.2025¦10:44:44.950 | 0 | 0 | 0 | 0 | 0 | 0 | 0 | 0 | 0 | 0 | 0 | 0 | 0 | 0 | 0 | 0 | 0 | 0 | 0 | 0
16.05.2025¦10:44:45.951 | 0 | 0 | 0 | 0 | 0 | 0 | 0 | 0 | 0 | 0 | 0 | 0 | 0 | 0 | 0 | 0 | 0 | 0 | 0 | 0
16.05.2025¦10:44:46.951 | 0 | 0 | 0 | 0 | 0 | 0 | 0 | 0 | 0 | 0 | 0 | 0 | 0 | 0 | 0 | 0 | 0 | 0 | 0 | 0
16.05.2025¦10:44:47.950 | 0 | 0 | 0 | 0 | 0 | 0 | 0 | 0 | 0 | 0 | 0 | 0 | 0 | 0 | 0 | 0 | 0 | 0 | 0 | 0
| OekoSolve | OekoSolve | OekoSolve | OekoSolve | OekoSolve | OekoSolve | OekoSolve | OekoSolve | OekoSolve | OekoSolve | OekoSolve | OekoSolve | OekoSolve | OekoSolve | OekoSolve | OekoSolve | OekoSolve | OekoSolve | OekoSolve | OekoSolve
| EnMeter_Prec1 | EnMeter_Prec1 | EnMeter_Prec1 | EnMeter_Prec1 | EnMeter_Prec1 | EnMeter_Prec1 | EnMeter_Prec1 | EnMeter_Prec1 | EnMeter_Prec1 | EnMeter_Prec1 | EnMeter_Prec2 | EnMeter_Prec2 | EnMeter_Prec2 | EnMeter_Prec2 | EnMeter_Prec2 | EnMeter_Prec2 | EnMeter_Prec2 | EnMeter_Prec2 | EnMeter_Prec2 | EnMeter_Prec2
| Prec1 P:W | Prec1 WTotal:kWh | Prec1 WDay:kWh | Prec1 WMonth:kWh | Prec1 WYear:kWh | Prec1 State:0 no info available¦1 Off¦2 Startup¦3 Ready¦4 On¦5 Charge¦6 Discharge¦7 Batt Low or Full¦8 Batt Full¦9 Batt low¦10 Finished¦11 Island¦12 Waiting¦91 Maintenance¦99 ERROR | Prec1 Spec Signal | Prec1 V:kV | Prec1 I:mA | Prec1 Info:0 Bit0¦1 Bit1¦2 Bit2¦3 Bit3¦4 HS Ein¦5 Freigabe / Abdeckung vorhanden¦6 Temp. Fühler aktiv¦7 Temp. Fühler unterbrochen¦8 Bit8¦9 Bit9¦10 Bit10¦11 Bit11¦12 Bit12¦13 Bit13¦14 Bit14¦15 Bit15¦ | Prec2 P:W | Prec2 WTotal:kWh | Prec2 WDay:kWh | Prec2 WMonth:kWh | Prec2 WYear:kWh | Prec2 State:0 no info available¦1 Off¦2 Startup¦3 Ready¦4 On¦5 Charge¦6 Discharge¦7 Batt Low or Full¦8 Batt Full¦9 Batt low¦10 Finished¦11 Island¦12 Waiting¦91 Maintenance¦99 ERROR | Prec2 Spec Signal | Prec2 V:kV | Prec2 I:mA | Prec2 Info:0 Bit0¦1 Bit1¦2 Bit2¦3 Bit3¦4 HS Ein¦5 Freigabe / Abdeckung vorhanden¦6 Temp. Fühler aktiv¦7 Temp. Fühler unterbrochen¦8 Bit8¦9 Bit9¦10 Bit10¦11 Bit11¦12 Bit12¦13 Bit13¦14 Bit14¦15 Bit15¦
16.05.2025¦10:44:48.950 | 0 | 0 | 0 | 0 | 0 | 0 | 0 | 0 | 0 | 0 | 0 | 0 | 0 | 0 | 0 | 0 | 0 | 0 | 0 | 0
16.05.2025¦10:44:49.951 | 0 | 0 | 0 | 0 | 0 | 0 | 0 | 0 | 0 | 0 | 0 | 0 | 0 | 0 | 0 | 0 | 0 | 0 | 0 | 0
16.05.2025¦10:44:50.950 | 0 | 0 | 0 | 0 | 0 | 0 | 0 | 0 | 0 | 0 | 0 | 0 | 0 | 0 | 0 | 0 | 0 | 0 | 0 | 0
16.05.2025¦10:44:51.951 | 0 | 0 | 0 | 0 | 0 | 0 | 0 | 0 | 0 | 0 | 0 | 0 | 0 | 0 | 0 | 0 | 0 | 0 | 0 | 0
16.05.2025¦10:44:52.950 | 0 | 0 | 0 | 0 | 0 | 0 | 0 | 0 | 0 | 0 | 0 | 0 | 0 | 0 | 0 | 0 | 0 | 0 | 0 | 0
16.05.2025¦10:44:53.951 | 0 | 0 | 0 | 0 | 0 | 0 | 0 | 0 | 0 | 0 | 0 | 0 | 0 | 0 | 0 | 0 | 0 | 0 | 0 | 0
16.05.2025¦10:44:54.951 | 0 | 0 | 0 | 0 | 0 | 0 | 0 | 0 | 0 | 0 | 0 | 0 | 0 | 0 | 0 | 0 | 0 | 0 | 0 | 0
16.05.2025¦10:44:55.950 | 0 | 0 | 0 | 0 | 0 | 0 | 0 | 0 | 0 | 0 | 0 | 0 | 0 | 0 | 0 | 0 | 0 | 0 | 0 | 0
16.05.2025¦10:44:56.951 | 0 | 0 | 0 | 0 | 0 | 0 | 0 | 0 | 0 | 0 | 0 | 0 | 0 | 0 | 0 | 0 | 0 | 0 | 0 | 0
16.05.2025¦10:44:57.951 | 0 | 0 | 0 | 0 | 0 | 0 | 0 | 0 | 0 | 0 | 0 | 0 | 0 | 0 | 0 | 0 | 0 | 0 | 0 | 0
16.05.2025¦10:44:58.950 | 0 | 0 | 0 | 0 | 0 | 0 | 0 | 0 | 0 | 0 | 0 | 0 | 0 | 0 | 0 | 0 | 0 | 0 | 0 | 0
16.05.2025¦10:44:59.951 | 0 | 0 | 0 | 0 | 0 | 0 | 0 | 0 | 0 | 0 | 0 | 0 | 0 | 0 | 0 | 0 | 0 | 0 | 0 | 0
16.05.2025¦10:45:00.951 | 0 | 0 | 0 | 0 | 0 | 0 | 0 | 0 | 0 | 0 | 0 | 0 | 0 | 0 | 0 | 0 | 0 | 0 | 0 | 0
16.05.2025¦10:45:01.951 | 0 | 0 | 0 | 0 | 0 | 0 | 0 | 0 | 0 | 0 | 0 | 0 | 0 | 0 | 0 | 0 | 0 | 0 | 0 | 0
16.05.2025¦10:45:02.951 | 0 | 0 | 0 | 0 | 0 | 0 | 0 | 0 | 0 | 0 | 0 | 0 | 0 | 0 | 0 | 0 | 0 | 0 | 0 | 0
16.05.2025¦10:45:03.952 | 0 | 0 | 0 | 0 | 0 | 0 | 0 | 0 | 0 | 0 | 0 | 0 | 0 | 0 | 0 | 0 | 0 | 0 | 0 | 0
16.05.2025¦10:45:04.951 | 0 | 0 | 0 | 0 | 0 | 0 | 0 | 0 | 0 | 0 | 0 | 0 | 0 | 0 | 0 | 0 | 0 | 0 | 0 | 0
16.05.2025¦10:45:05.951 | 0 | 0 | 0 | 0 | 0 | 0 | 0 | 0 | 0 | 0 | 0 | 0 | 0 | 0 | 0 | 0 | 0 | 0 | 0 | 0
16.05.2025¦10:45:06.951 | 0 | 0 | 0 | 0 | 0 | 0 | 0 | 0 | 0 | 0 | 0 | 0 | 0 | 0 | 0 | 0 | 0 | 0 | 0 | 0
16.05.2025¦10:45:07.951 | 0 | 0 | 0 | 0 | 0 | 0 | 0 | 0 | 0 | 0 | 0 | 0 | 0 | 0 | 0 | 0 | 0 | 0 | 0 | 0
16.05.2025¦10:45:08.951 | 0 | 0 | 0 | 0 | 0 | 0 | 0 | 0 | 0 | 0 | 0 | 0 | 0 | 0 | 0 | 0 | 0 | 0 | 0 | 0
16.05.2025¦10:45:09.951 | 0 | 0 | 0 | 0 | 0 | 0 | 0 | 0 | 0 | 0 | 0 | 0 | 0 | 0 | 0 | 0 | 0 | 0 | 0 | 0
16.05.2025¦10:45:10.952 | 0 | 0 | 0 | 0 | 0 | 0 | 0 | 0 | 0 | 0 | 0 | 0 | 0 | 0 | 0 | 0 | 0 | 0 | 0 | 0
16.05.2025¦10:45:11.952 | 0 | 0 | 0 | 0 | 0 | 0 | 0 | 0 | 0 | 0 | 0 | 0 | 0 | 0 | 0 | 0 | 0 | 0 | 0 | 0
16.05.2025¦10:45:12.950 | 0 | 0 | 0 | 0 | 0 | 0 | 0 | 0 | 0 | 0 | 0 | 0 | 0 | 0 | 0 | 0 | 0 | 0 | 0 | 0
16.05.2025¦10:45:13.951 | 0 | 0 | 0 | 0 | 0 | 0 | 0 | 0 | 0 | 0 | 0 | 0 | 0 | 0 | 0 | 0 | 0 | 0 | 0 | 0
16.05.2025¦10:45:14.951 | 0 | 0 | 0 | 0 | 0 | 0 | 0 | 0 | 0 | 0 | 0 | 0 | 0 | 0 | 0 | 0 | 0 | 0 | 0 | 0
16.05.2025¦10:45:15.951 | 0 | 0 | 0 | 0 | 0 | 0 | 0 | 0 | 0 | 0 | 0 | 0 | 0 | 0 | 0 | 0 | 0 | 0 | 0 | 0
16.05.2025¦10:45:16.951 | 0 | 0 | 0 | 0 | 0 | 0 | 0 | 0 | 0 | 0 | 0 | 0 | 0 | 0 | 0 | 0 | 0 | 0 | 0 | 0
16.05.2025¦10:45:17.951 | 0 | 0 | 0 | 0 | 0 | 0 | 0 | 0 | 0 | 0 | 0 | 0 | 0 | 0 | 0 | 0 | 0 | 0 | 0 | 0
| OekoSolve | OekoSolve | OekoSolve | OekoSolve | OekoSolve | OekoSolve | OekoSolve | OekoSolve | OekoSolve | OekoSolve | OekoSolve | OekoSolve | OekoSolve | OekoSolve | OekoSolve | OekoSolve | OekoSolve | OekoSolve | OekoSolve | OekoSolve
| EnMeter_Prec1 | EnMeter_Prec1 | EnMeter_Prec1 | EnMeter_Prec1 | EnMeter_Prec1 | EnMeter_Prec1 | EnMeter_Prec1 | EnMeter_Prec1 | EnMeter_Prec1 | EnMeter_Prec1 | EnMeter_Prec2 | EnMeter_Prec2 | EnMeter_Prec2 | EnMeter_Prec2 | EnMeter_Prec2 | EnMeter_Prec2 | EnMeter_Prec2 | EnMeter_Prec2 | EnMeter_Prec2 | EnMeter_Prec2
| Prec1 P:W | Prec1 WTotal:kWh | Prec1 WDay:kWh | Prec1 WMonth:kWh | Prec1 WYear:kWh | Prec1 State:0 no info available¦1 Off¦2 Startup¦3 Ready¦4 On¦5 Charge¦6 Discharge¦7 Batt Low or Full¦8 Batt Full¦9 Batt low¦10 Finished¦11 Island¦12 Waiting¦91 Maintenance¦99 ERROR | Prec1 Spec Signal | Prec1 V:kV | Prec1 I:mA | Prec1 Info:0 Bit0¦1 Bit1¦2 Bit2¦3 Bit3¦4 HS Ein¦5 Freigabe / Abdeckung vorhanden¦6 Temp. Fühler aktiv¦7 Temp. Fühler unterbrochen¦8 Bit8¦9 Bit9¦10 Bit10¦11 Bit11¦12 Bit12¦13 Bit13¦14 Bit14¦15 Bit15¦ | Prec2 P:W | Prec2 WTotal:kWh | Prec2 WDay:kWh | Prec2 WMonth:kWh | Prec2 WYear:kWh | Prec2 State:0 no info available¦1 Off¦2 Startup¦3 Ready¦4 On¦5 Charge¦6 Discharge¦7 Batt Low or Full¦8 Batt Full¦9 Batt low¦10 Finished¦11 Island¦12 Waiting¦91 Maintenance¦99 ERROR | Prec2 Spec Signal | Prec2 V:kV | Prec2 I:mA | Prec2 Info:0 Bit0¦1 Bit1¦2 Bit2¦3 Bit3¦4 HS Ein¦5 Freigabe / Abdeckung vorhanden¦6 Temp. Fühler aktiv¦7 Temp. Fühler unterbrochen¦8 Bit8¦9 Bit9¦10 Bit10¦11 Bit11¦12 Bit12¦13 Bit13¦14 Bit14¦15 Bit15¦
16.05.2025¦10:45:18.950 | 0 | 0 | 0 | 0 | 0 | 0 | 0 | 0 | 0 | 0 | 0 | 0 | 0 | 0 | 0 | 0 | 0 | 0 | 0 | 0
16.05.2025¦10:45:19.951 | 0 | 0 | 0 | 0 | 0 | 0 | 0 | 0 | 0 | 0 | 0 | 0 | 0 | 0 | 0 | 0 | 0 | 0 | 0 | 0
16.05.2025¦10:45:20.951 | 0 | 0 | 0 | 0 | 0 | 0 | 0 | 0 | 0 | 0 | 0 | 0 | 0 | 0 | 0 | 0 | 0 | 0 | 0 | 0
16.05.2025¦10:45:21.950 | 0 | 0 | 0 | 0 | 0 | 0 | 0 | 0 | 0 | 0 | 0 | 0 | 0 | 0 | 0 | 0 | 0 | 0 | 0 | 0
16.05.2025¦10:45:22.951 | 0 | 0 | 0 | 0 | 0 | 0 | 0 | 0 | 0 | 0 | 0 | 0 | 0 | 0 | 0 | 0 | 0 | 0 | 0 | 0
16.05.2025¦10:45:23.950 | 0 | 0 | 0 | 0 | 0 | 0 | 0 | 0 | 0 | 0 | 0 | 0 | 0 | 0 | 0 | 0 | 0 | 0 | 0 | 0
16.05.2025¦10:45:24.951 | 0 | 0 | 0 | 0 | 0 | 0 | 0 | 0 | 0 | 0 | 0 | 0 | 0 | 0 | 0 | 0 | 0 | 0 | 0 | 0
16.05.2025¦10:45:25.950 | 0 | 0 | 0 | 0 | 0 | 0 | 0 | 0 | 0 | 0 | 0 | 0 | 0 | 0 | 0 | 0 | 0 | 0 | 0 | 0
16.05.2025¦10:45:26.950 | 0 | 0 | 0 | 0 | 0 | 0 | 0 | 0 | 0 | 0 | 0 | 0 | 0 | 0 | 0 | 0 | 0 | 0 | 0 | 0
16.05.2025¦10:45:27.951 | 0 | 0 | 0 | 0 | 0 | 0 | 0 | 0 | 0 | 0 | 0 | 0 | 0 | 0 | 0 | 0 | 0 | 0 | 0 | 0
16.05.2025¦10:45:28.950 | 0 | 0 | 0 | 0 | 0 | 0 | 0 | 0 | 0 | 0 | 0 | 0 | 0 | 0 | 0 | 0 | 0 | 0 | 0 | 0
16.05.2025¦10:45:29.951 | 0 | 0 | 0 | 0 | 0 | 0 | 0 | 0 | 0 | 0 | 0 | 0 | 0 | 0 | 0 | 0 | 0 | 0 | 0 | 0
16.05.2025¦10:45:30.951 | 0 | 0 | 0 | 0 | 0 | 0 | 0 | 0 | 0 | 0 | 0 | 0 | 0 | 0 | 0 | 0 | 0 | 0 | 0 | 0
16.05.2025¦10:45:31.951 | 0 | 0 | 0 | 0 | 0 | 0 | 0 | 0 | 0 | 0 | 0 | 0 | 0 | 0 | 0 | 0 | 0 | 0 | 0 | 0
16.05.2025¦10:45:32.951 | 0 | 0 | 0 | 0 | 0 | 0 | 0 | 0 | 0 | 0 | 0 | 0 | 0 | 0 | 0 | 0 | 0 | 0 | 0 | 0
16.05.2025¦10:45:33.951 | 0 | 0 | 0 | 0 | 0 | 0 | 0 | 0 | 0 | 0 | 0 | 0 | 0 | 0 | 0 | 0 | 0 | 0 | 0 | 0
16.05.2025¦10:45:34.951 | 0 | 0 | 0 | 0 | 0 | 0 | 0 | 0 | 0 | 0 | 0 | 0 | 0 | 0 | 0 | 0 | 0 | 0 | 0 | 0
16.05.2025¦10:45:35.951 | 0 | 0 | 0 | 0 | 0 | 0 | 0 | 0 | 0 | 0 | 0 | 0 | 0 | 0 | 0 | 0 | 0 | 0 | 0 | 0
16.05.2025¦10:45:36.951 | 0 | 0 | 0 | 0 | 0 | 0 | 0 | 0 | 0 | 0 | 0 | 0 | 0 | 0 | 0 | 0 | 0 | 0 | 0 | 0
16.05.2025¦10:45:37.950 | 0 | 0 | 0 | 0 | 0 | 0 | 0 | 0 | 0 | 0 | 0 | 0 | 0 | 0 | 0 | 0 | 0 | 0 | 0 | 0
16.05.2025¦10:45:38.951 | 0 | 0 | 0 | 0 | 0 | 0 | 0 | 0 | 0 | 0 | 0 | 0 | 0 | 0 | 0 | 0 | 0 | 0 | 0 | 0
16.05.2025¦10:45:39.950 | 0 | 0 | 0 | 0 | 0 | 0 | 0 | 0 | 0 | 0 | 0 | 0 | 0 | 0 | 0 | 0 | 0 | 0 | 0 | 0
16.05.2025¦10:45:40.951 | 0 | 0 | 0 | 0 | 0 | 0 | 0 | 0 | 0 | 0 | 0 | 0 | 0 | 0 | 0 | 0 | 0 | 0 | 0 | 0
16.05.2025¦10:45:41.950 | 0 | 0 | 0 | 0 | 0 | 0 | 0 | 0 | 0 | 0 | 0 | 0 | 0 | 0 | 0 | 0 | 0 | 0 | 0 | 0
16.05.2025¦10:45:42.950 | 0 | 0 | 0 | 0 | 0 | 0 | 0 | 0 | 0 | 0 | 0 | 0 | 0 | 0 | 0 | 0 | 0 | 0 | 0 | 0
16.05.2025¦10:45:43.951 | 0 | 0 | 0 | 0 | 0 | 0 | 0 | 0 | 0 | 0 | 0 | 0 | 0 | 0 | 0 | 0 | 0 | 0 | 0 | 0
16.05.2025¦10:45:44.950 | 0 | 0 | 0 | 0 | 0 | 0 | 0 | 0 | 0 | 0 | 0 | 0 | 0 | 0 | 0 | 0 | 0 | 0 | 0 | 0
16.05.2025¦10:45:45.952 | 0 | 0 | 0 | 0 | 0 | 0 | 0 | 0 | 0 | 0 | 0 | 0 | 0 | 0 | 0 | 0 | 0 | 0 | 0 | 0
16.05.2025¦10:45:46.951 | 0 | 0 | 0 | 0 | 0 | 0 | 0 | 0 | 0 | 0 | 0 | 0 | 0 | 0 | 0 | 0 | 0 | 0 | 0 | 0
16.05.2025¦10:45:47.950 | 0 | 0 | 0 | 0 | 0 | 0 | 0 | 0 | 0 | 0 | 0 | 0 | 0 | 0 | 0 | 0 | 0 | 0 | 0 | 0
16.05.2025¦10:45:48.951 | 0 | 0 | 0 | 0 | 0 | 0 | 0 | 0 | 0 | 0 | 0 | 0 | 0 | 0 | 0 | 0 | 0 | 0 | 0 | 0
| OekoSolve | OekoSolve | OekoSolve | OekoSolve | OekoSolve | OekoSolve | OekoSolve | OekoSolve | OekoSolve | OekoSolve | OekoSolve | OekoSolve | OekoSolve | OekoSolve | OekoSolve | OekoSolve | OekoSolve | OekoSolve | OekoSolve | OekoSolve
| EnMeter_Prec1 | EnMeter_Prec1 | EnMeter_Prec1 | EnMeter_Prec1 | EnMeter_Prec1 | EnMeter_Prec1 | EnMeter_Prec1 | EnMeter_Prec1 | EnMeter_Prec1 | EnMeter_Prec1 | EnMeter_Prec2 | EnMeter_Prec2 | EnMeter_Prec2 | EnMeter_Prec2 | EnMeter_Prec2 | EnMeter_Prec2 | EnMeter_Prec2 | EnMeter_Prec2 | EnMeter_Prec2 | EnMeter_Prec2
| Prec1 P:W | Prec1 WTotal:kWh | Prec1 WDay:kWh | Prec1 WMonth:kWh | Prec1 WYear:kWh | Prec1 State:0 no info available¦1 Off¦2 Startup¦3 Ready¦4 On¦5 Charge¦6 Discharge¦7 Batt Low or Full¦8 Batt Full¦9 Batt low¦10 Finished¦11 Island¦12 Waiting¦91 Maintenance¦99 ERROR | Prec1 Spec Signal | Prec1 V:kV | Prec1 I:mA | Prec1 Info:0 Bit0¦1 Bit1¦2 Bit2¦3 Bit3¦4 HS Ein¦5 Freigabe / Abdeckung vorhanden¦6 Temp. Fühler aktiv¦7 Temp. Fühler unterbrochen¦8 Bit8¦9 Bit9¦10 Bit10¦11 Bit11¦12 Bit12¦13 Bit13¦14 Bit14¦15 Bit15¦ | Prec2 P:W | Prec2 WTotal:kWh | Prec2 WDay:kWh | Prec2 WMonth:kWh | Prec2 WYear:kWh | Prec2 State:0 no info available¦1 Off¦2 Startup¦3 Ready¦4 On¦5 Charge¦6 Discharge¦7 Batt Low or Full¦8 Batt Full¦9 Batt low¦10 Finished¦11 Island¦12 Waiting¦91 Maintenance¦99 ERROR | Prec2 Spec Signal | Prec2 V:kV | Prec2 I:mA | Prec2 Info:0 Bit0¦1 Bit1¦2 Bit2¦3 Bit3¦4 HS Ein¦5 Freigabe / Abdeckung vorhanden¦6 Temp. Fühler aktiv¦7 Temp. Fühler unterbrochen¦8 Bit8¦9 Bit9¦10 Bit10¦11 Bit11¦12 Bit12¦13 Bit13¦14 Bit14¦15 Bit15¦
16.05.2025¦10:45:49.951 | 0 | 0 | 0 | 0 | 0 | 0 | 0 | 0 | 0 | 0 | 0 | 0 | 0 | 0 | 0 | 0 | 0 | 0 | 0 | 0
16.05.2025¦10:45:50.951 | 0 | 0 | 0 | 0 | 0 | 0 | 0 | 0 | 0 | 0 | 0 | 0 | 0 | 0 | 0 | 0 | 0 | 0 | 0 | 0
16.05.2025¦10:45:51.951 | 0 | 0 | 0 | 0 | 0 | 0 | 0 | 0 | 0 | 0 | 0 | 0 | 0 | 0 | 0 | 0 | 0 | 0 | 0 | 0
16.05.2025¦10:45:52.953 | 0 | 0 | 0 | 0 | 0 | 0 | 0 | 0 | 0 | 0 | 0 | 0 | 0 | 0 | 0 | 0 | 0 | 0 | 0 | 0
16.05.2025¦10:45:53.951 | 0 | 0 | 0 | 0 | 0 | 0 | 0 | 0 | 0 | 0 | 0 | 0 | 0 | 0 | 0 | 0 | 0 | 0 | 0 | 0
16.05.2025¦10:45:54.950 | 0 | 0 | 0 | 0 | 0 | 0 | 0 | 0 | 0 | 0 | 0 | 0 | 0 | 0 | 0 | 0 | 0 | 0 | 0 | 0
16.05.2025¦10:45:55.950 | 0 | 0 | 0 | 0 | 0 | 0 | 0 | 0 | 0 | 0 | 0 | 0 | 0 | 0 | 0 | 0 | 0 | 0 | 0 | 0
16.05.2025¦10:45:56.950 | 0 | 0 | 0 | 0 | 0 | 0 | 0 | 0 | 0 | 0 | 0 | 0 | 0 | 0 | 0 | 0 | 0 | 0 | 0 | 0
16.05.2025¦10:45:57.951 | 0 | 0 | 0 | 0 | 0 | 0 | 0 | 0 | 0 | 0 | 0 | 0 | 0 | 0 | 0 | 0 | 0 | 0 | 0 | 0
16.05.2025¦10:45:58.950 | 0 | 0 | 0 | 0 | 0 | 0 | 0 | 0 | 0 | 0 | 0 | 0 | 0 | 0 | 0 | 0 | 0 | 0 | 0 | 0
16.05.2025¦10:45:59.951 | 0 | 0 | 0 | 0 | 0 | 0 | 0 | 0 | 0 | 0 | 0 | 0 | 0 | 0 | 0 | 0 | 0 | 0 | 0 | 0
16.05.2025¦10:46:00.951 | 0 | 0 | 0 | 0 | 0 | 0 | 0 | 0 | 0 | 0 | 0 | 0 | 0 | 0 | 0 | 0 | 0 | 0 | 0 | 0
16.05.2025¦10:46:01.951 | 0 | 0 | 0 | 0 | 0 | 0 | 0 | 0 | 0 | 0 | 0 | 0 | 0 | 0 | 0 | 0 | 0 | 0 | 0 | 0
16.05.2025¦10:46:02.951 | 0 | 0 | 0 | 0 | 0 | 0 | 0 | 0 | 0 | 0 | 0 | 0 | 0 | 0 | 0 | 0 | 0 | 0 | 0 | 0
16.05.2025¦10:46:03.951 | 0 | 0 | 0 | 0 | 0 | 0 | 0 | 0 | 0 | 0 | 0 | 0 | 0 | 0 | 0 | 0 | 0 | 0 | 0 | 0
16.05.2025¦10:46:04.950 | 0 | 0 | 0 | 0 | 0 | 0 | 0 | 0 | 0 | 0 | 0 | 0 | 0 | 0 | 0 | 0 | 0 | 0 | 0 | 0
16.05.2025¦10:46:05.950 | 0 | 0 | 0 | 0 | 0 | 0 | 0 | 0 | 0 | 0 | 0 | 0 | 0 | 0 | 0 | 0 | 0 | 0 | 0 | 0
16.05.2025¦10:46:06.950 | 0 | 0 | 0 | 0 | 0 | 0 | 0 | 0 | 0 | 0 | 0 | 0 | 0 | 0 | 0 | 0 | 0 | 0 | 0 | 0
16.05.2025¦10:46:07.950 | 0 | 0 | 0 | 0 | 0 | 0 | 0 | 0 | 0 | 0 | 0 | 0 | 0 | 0 | 0 | 0 | 0 | 0 | 0 | 0
16.05.2025¦10:46:08.951 | 0 | 0 | 0 | 0 | 0 | 0 | 0 | 0 | 0 | 0 | 0 | 0 | 0 | 0 | 0 | 0 | 0 | 0 | 0 | 0
16.05.2025¦10:46:09.950 | 0 | 0 | 0 | 0 | 0 | 0 | 0 | 0 | 0 | 0 | 0 | 0 | 0 | 0 | 0 | 0 | 0 | 0 | 0 | 0
16.05.2025¦10:46:10.950 | 0 | 0 | 0 | 0 | 0 | 0 | 0 | 0 | 0 | 0 | 0 | 0 | 0 | 0 | 0 | 0 | 0 | 0 | 0 | 0
16.05.2025¦10:46:11.951 | 0 | 0 | 0 | 0 | 0 | 0 | 0 | 0 | 0 | 0 | 0 | 0 | 0 | 0 | 0 | 0 | 0 | 0 | 0 | 0
16.05.2025¦10:46:12.950 | 0 | 0 | 0 | 0 | 0 | 0 | 0 | 0 | 0 | 0 | 0 | 0 | 0 | 0 | 0 | 0 | 0 | 0 | 0 | 0
16.05.2025¦10:46:13.951 | 0 | 0 | 0 | 0 | 0 | 0 | 0 | 0 | 0 | 0 | 0 | 0 | 0 | 0 | 0 | 0 | 0 | 0 | 0 | 0
16.05.2025¦10:46:14.950 | 0 | 0 | 0 | 0 | 0 | 0 | 0 | 0 | 0 | 0 | 0 | 0 | 0 | 0 | 0 | 0 | 0 | 0 | 0 | 0
16.05.2025¦10:46:15.951 | 0 | 0 | 0 | 0 | 0 | 0 | 0 | 0 | 0 | 0 | 0 | 0 | 0 | 0 | 0 | 0 | 0 | 0 | 0 | 0
16.05.2025¦10:46:16.951 | 0 | 0 | 0 | 0 | 0 | 0 | 0 | 0 | 0 | 0 | 0 | 0 | 0 | 0 | 0 | 0 | 0 | 0 | 0 | 0
16.05.2025¦10:46:17.951 | 0 | 0 | 0 | 0 | 0 | 0 | 0 | 0 | 0 | 0 | 0 | 0 | 0 | 0 | 0 | 0 | 0 | 0 | 0 | 0
16.05.2025¦10:46:18.951 | 0 | 0 | 0 | 0 | 0 | 0 | 0 | 0 | 0 | 0 | 0 | 0 | 0 | 0 | 0 | 0 | 0 | 0 | 0 | 0
| OekoSolve | OekoSolve | OekoSolve | OekoSolve | OekoSolve | OekoSolve | OekoSolve | OekoSolve | OekoSolve | OekoSolve | OekoSolve | OekoSolve | OekoSolve | OekoSolve | OekoSolve | OekoSolve | OekoSolve | OekoSolve | OekoSolve | OekoSolve
| EnMeter_Prec1 | EnMeter_Prec1 | EnMeter_Prec1 | EnMeter_Prec1 | EnMeter_Prec1 | EnMeter_Prec1 | EnMeter_Prec1 | EnMeter_Prec1 | EnMeter_Prec1 | EnMeter_Prec1 | EnMeter_Prec2 | EnMeter_Prec2 | EnMeter_Prec2 | EnMeter_Prec2 | EnMeter_Prec2 | EnMeter_Prec2 | EnMeter_Prec2 | EnMeter_Prec2 | EnMeter_Prec2 | EnMeter_Prec2
| Prec1 P:W | Prec1 WTotal:kWh | Prec1 WDay:kWh | Prec1 WMonth:kWh | Prec1 WYear:kWh | Prec1 State:0 no info available¦1 Off¦2 Startup¦3 Ready¦4 On¦5 Charge¦6 Discharge¦7 Batt Low or Full¦8 Batt Full¦9 Batt low¦10 Finished¦11 Island¦12 Waiting¦91 Maintenance¦99 ERROR | Prec1 Spec Signal | Prec1 V:kV | Prec1 I:mA | Prec1 Info:0 Bit0¦1 Bit1¦2 Bit2¦3 Bit3¦4 HS Ein¦5 Freigabe / Abdeckung vorhanden¦6 Temp. Fühler aktiv¦7 Temp. Fühler unterbrochen¦8 Bit8¦9 Bit9¦10 Bit10¦11 Bit11¦12 Bit12¦13 Bit13¦14 Bit14¦15 Bit15¦ | Prec2 P:W | Prec2 WTotal:kWh | Prec2 WDay:kWh | Prec2 WMonth:kWh | Prec2 WYear:kWh | Prec2 State:0 no info available¦1 Off¦2 Startup¦3 Ready¦4 On¦5 Charge¦6 Discharge¦7 Batt Low or Full¦8 Batt Full¦9 Batt low¦10 Finished¦11 Island¦12 Waiting¦91 Maintenance¦99 ERROR | Prec2 Spec Signal | Prec2 V:kV | Prec2 I:mA | Prec2 Info:0 Bit0¦1 Bit1¦2 Bit2¦3 Bit3¦4 HS Ein¦5 Freigabe / Abdeckung vorhanden¦6 Temp. Fühler aktiv¦7 Temp. Fühler unterbrochen¦8 Bit8¦9 Bit9¦10 Bit10¦11 Bit11¦12 Bit12¦13 Bit13¦14 Bit14¦15 Bit15¦
16.05.2025¦10:46:19.951 | 0 | 0 | 0 | 0 | 0 | 0 | 0 | 0 | 0 | 0 | 0 | 0 | 0 | 0 | 0 | 0 | 0 | 0 | 0 | 0
16.05.2025¦10:46:20.952 | 0 | 0 | 0 | 0 | 0 | 0 | 0 | 0 | 0 | 0 | 0 | 0 | 0 | 0 | 0 | 0 | 0 | 0 | 0 | 0
16.05.2025¦10:46:21.950 | 0 | 0 | 0 | 0 | 0 | 0 | 0 | 0 | 0 | 0 | 0 | 0 | 0 | 0 | 0 | 0 | 0 | 0 | 0 | 0
16.05.2025¦10:46:22.951 | 0 | 0 | 0 | 0 | 0 | 0 | 0 | 0 | 0 | 0 | 0 | 0 | 0 | 0 | 0 | 0 | 0 | 0 | 0 | 0
16.05.2025¦10:46:23.950 | 0 | 0 | 0 | 0 | 0 | 0 | 0 | 0 | 0 | 0 | 0 | 0 | 0 | 0 | 0 | 0 | 0 | 0 | 0 | 0
16.05.2025¦10:46:24.951 | 0 | 0 | 0 | 0 | 0 | 0 | 0 | 0 | 0 | 0 | 0 | 0 | 0 | 0 | 0 | 0 | 0 | 0 | 0 | 0
16.05.2025¦10:46:25.951 | 0 | 0 | 0 | 0 | 0 | 0 | 0 | 0 | 0 | 0 | 0 | 0 | 0 | 0 | 0 | 0 | 0 | 0 | 0 | 0
16.05.2025¦10:46:26.951 | 0 | 0 | 0 | 0 | 0 | 0 | 0 | 0 | 0 | 0 | 0 | 0 | 0 | 0 | 0 | 0 | 0 | 0 | 0 | 0
16.05.2025¦10:46:27.951 | 0 | 0 | 0 | 0 | 0 | 0 | 0 | 0 | 0 | 0 | 0 | 0 | 0 | 0 | 0 | 0 | 0 | 0 | 0 | 0
16.05.2025¦10:46:28.951 | 0 | 0 | 0 | 0 | 0 | 0 | 0 | 0 | 0 | 0 | 0 | 0 | 0 | 0 | 0 | 0 | 0 | 0 | 0 | 0
16.05.2025¦10:46:29.951 | 0 | 0 | 0 | 0 | 0 | 0 | 0 | 0 | 0 | 0 | 0 | 0 | 0 | 0 | 0 | 0 | 0 | 0 | 0 | 0
16.05.2025¦10:46:30.951 | 0 | 0 | 0 | 0 | 0 | 0 | 0 | 0 | 0 | 0 | 0 | 0 | 0 | 0 | 0 | 0 | 0 | 0 | 0 | 0
16.05.2025¦10:46:31.951 | 0 | 0 | 0 | 0 | 0 | 0 | 0 | 0 | 0 | 0 | 0 | 0 | 0 | 0 | 0 | 0 | 0 | 0 | 0 | 0
16.05.2025¦10:46:32.951 | 0 | 0 | 0 | 0 | 0 | 0 | 0 | 0 | 0 | 0 | 0 | 0 | 0 | 0 | 0 | 0 | 0 | 0 | 0 | 0
16.05.2025¦10:46:33.951 | 0 | 0 | 0 | 0 | 0 | 0 | 0 | 0 | 0 | 0 | 0 | 0 | 0 | 0 | 0 | 0 | 0 | 0 | 0 | 0
16.05.2025¦10:46:34.951 | 0 | 0 | 0 | 0 | 0 | 0 | 0 | 0 | 0 | 0 | 0 | 0 | 0 | 0 | 0 | 0 | 0 | 0 | 0 | 0
16.05.2025¦10:46:35.950 | 0 | 0 | 0 | 0 | 0 | 0 | 0 | 0 | 0 | 0 | 0 | 0 | 0 | 0 | 0 | 0 | 0 | 0 | 0 | 0
16.05.2025¦10:46:36.950 | 0 | 0 | 0 | 0 | 0 | 0 | 0 | 0 | 0 | 0 | 0 | 0 | 0 | 0 | 0 | 0 | 0 | 0 | 0 | 0
16.05.2025¦10:46:37.951 | 0 | 0 | 0 | 0 | 0 | 0 | 0 | 0 | 0 | 0 | 0 | 0 | 0 | 0 | 0 | 0 | 0 | 0 | 0 | 0
16.05.2025¦10:46:38.951 | 0 | 0 | 0 | 0 | 0 | 0 | 0 | 0 | 0 | 0 | 0 | 0 | 0 | 0 | 0 | 0 | 0 | 0 | 0 | 0
16.05.2025¦10:46:39.951 | 0 | 0 | 0 | 0 | 0 | 0 | 0 | 0 | 0 | 0 | 0 | 0 | 0 | 0 | 0 | 0 | 0 | 0 | 0 | 0
16.05.2025¦10:46:40.951 | 0 | 0 | 0 | 0 | 0 | 0 | 0 | 0 | 0 | 0 | 0 | 0 | 0 | 0 | 0 | 0 | 0 | 0 | 0 | 0
16.05.2025¦10:46:41.951 | 0 | 0 | 0 | 0 | 0 | 0 | 0 | 0 | 0 | 0 | 0 | 0 | 0 | 0 | 0 | 0 | 0 | 0 | 0 | 0
16.05.2025¦10:46:42.950 | 0 | 0 | 0 | 0 | 0 | 0 | 0 | 0 | 0 | 0 | 0 | 0 | 0 | 0 | 0 | 0 | 0 | 0 | 0 | 0
16.05.2025¦10:46:43.950 | 0 | 0 | 0 | 0 | 0 | 0 | 0 | 0 | 0 | 0 | 0 | 0 | 0 | 0 | 0 | 0 | 0 | 0 | 0 | 0
16.05.2025¦10:46:44.951 | 0 | 0 | 0 | 0 | 0 | 0 | 0 | 0 | 0 | 0 | 0 | 0 | 0 | 0 | 0 | 0 | 0 | 0 | 0 | 0
16.05.2025¦10:46:45.950 | 0 | 0 | 0 | 0 | 0 | 0 | 0 | 0 | 0 | 0 | 0 | 0 | 0 | 0 | 0 | 0 | 0 | 0 | 0 | 0
16.05.2025¦10:46:46.951 | 0 | 0 | 0 | 0 | 0 | 0 | 0 | 0 | 0 | 0 | 0 | 0 | 0 | 0 | 0 | 0 | 0 | 0 | 0 | 0
16.05.2025¦10:46:47.950 | 0 | 0 | 0 | 0 | 0 | 0 | 0 | 0 | 0 | 0 | 0 | 0 | 0 | 0 | 0 | 0 | 0 | 0 | 0 | 0
16.05.2025¦10:46:48.952 | 0 | 0 | 0 | 0 | 0 | 0 | 0 | 0 | 0 | 0 | 0 | 0 | 0 | 0 | 0 | 0 | 0 | 0 | 0 | 0
| OekoSolve | OekoSolve | OekoSolve | OekoSolve | OekoSolve | OekoSolve | OekoSolve | OekoSolve | OekoSolve | OekoSolve | OekoSolve | OekoSolve | OekoSolve | OekoSolve | OekoSolve | OekoSolve | OekoSolve | OekoSolve | OekoSolve | OekoSolve
| EnMeter_Prec1 | EnMeter_Prec1 | EnMeter_Prec1 | EnMeter_Prec1 | EnMeter_Prec1 | EnMeter_Prec1 | EnMeter_Prec1 | EnMeter_Prec1 | EnMeter_Prec1 | EnMeter_Prec1 | EnMeter_Prec2 | EnMeter_Prec2 | EnMeter_Prec2 | EnMeter_Prec2 | EnMeter_Prec2 | EnMeter_Prec2 | EnMeter_Prec2 | EnMeter_Prec2 | EnMeter_Prec2 | EnMeter_Prec2
| Prec1 P:W | Prec1 WTotal:kWh | Prec1 WDay:kWh | Prec1 WMonth:kWh | Prec1 WYear:kWh | Prec1 State:0 no info available¦1 Off¦2 Startup¦3 Ready¦4 On¦5 Charge¦6 Discharge¦7 Batt Low or Full¦8 Batt Full¦9 Batt low¦10 Finished¦11 Island¦12 Waiting¦91 Maintenance¦99 ERROR | Prec1 Spec Signal | Prec1 V:kV | Prec1 I:mA | Prec1 Info:0 Bit0¦1 Bit1¦2 Bit2¦3 Bit3¦4 HS Ein¦5 Freigabe / Abdeckung vorhanden¦6 Temp. Fühler aktiv¦7 Temp. Fühler unterbrochen¦8 Bit8¦9 Bit9¦10 Bit10¦11 Bit11¦12 Bit12¦13 Bit13¦14 Bit14¦15 Bit15¦ | Prec2 P:W | Prec2 WTotal:kWh | Prec2 WDay:kWh | Prec2 WMonth:kWh | Prec2 WYear:kWh | Prec2 State:0 no info available¦1 Off¦2 Startup¦3 Ready¦4 On¦5 Charge¦6 Discharge¦7 Batt Low or Full¦8 Batt Full¦9 Batt low¦10 Finished¦11 Island¦12 Waiting¦91 Maintenance¦99 ERROR | Prec2 Spec Signal | Prec2 V:kV | Prec2 I:mA | Prec2 Info:0 Bit0¦1 Bit1¦2 Bit2¦3 Bit3¦4 HS Ein¦5 Freigabe / Abdeckung vorhanden¦6 Temp. Fühler aktiv¦7 Temp. Fühler unterbrochen¦8 Bit8¦9 Bit9¦10 Bit10¦11 Bit11¦12 Bit12¦13 Bit13¦14 Bit14¦15 Bit15¦
16.05.2025¦10:46:49.950 | 0 | 0 | 0 | 0 | 0 | 0 | 0 | 0 | 0 | 0 | 0 | 0 | 0 | 0 | 0 | 0 | 0 | 0 | 0 | 0
16.05.2025¦10:46:50.950 | 0 | 0 | 0 | 0 | 0 | 0 | 0 | 0 | 0 | 0 | 0 | 0 | 0 | 0 | 0 | 0 | 0 | 0 | 0 | 0
16.05.2025¦10:46:51.951 | 0 | 0 | 0 | 0 | 0 | 0 | 0 | 0 | 0 | 0 | 0 | 0 | 0 | 0 | 0 | 0 | 0 | 0 | 0 | 0
16.05.2025¦10:46:52.950 | 0 | 0 | 0 | 0 | 0 | 0 | 0 | 0 | 0 | 0 | 0 | 0 | 0 | 0 | 0 | 0 | 0 | 0 | 0 | 0
16.05.2025¦10:46:53.951 | 0 | 0 | 0 | 0 | 0 | 0 | 0 | 0 | 0 | 0 | 0 | 0 | 0 | 0 | 0 | 0 | 0 | 0 | 0 | 0
16.05.2025¦10:46:54.951 | 0 | 0 | 0 | 0 | 0 | 0 | 0 | 0 | 0 | 0 | 0 | 0 | 0 | 0 | 0 | 0 | 0 | 0 | 0 | 0
16.05.2025¦10:46:55.951 | 0 | 0 | 0 | 0 | 0 | 0 | 0 | 0 | 0 | 0 | 0 | 0 | 0 | 0 | 0 | 0 | 0 | 0 | 0 | 0
16.05.2025¦10:46:56.951 | 0 | 0 | 0 | 0 | 0 | 0 | 0 | 0 | 0 | 0 | 0 | 0 | 0 | 0 | 0 | 0 | 0 | 0 | 0 | 0
16.05.2025¦10:46:57.950 | 0 | 0 | 0 | 0 | 0 | 0 | 0 | 0 | 0 | 0 | 0 | 0 | 0 | 0 | 0 | 0 | 0 | 0 | 0 | 0
16.05.2025¦10:46:58.951 | 0 | 0 | 0 | 0 | 0 | 0 | 0 | 0 | 0 | 0 | 0 | 0 | 0 | 0 | 0 | 0 | 0 | 0 | 0 | 0
16.05.2025¦10:46:59.951 | 0 | 0 | 0 | 0 | 0 | 0 | 0 | 0 | 0 | 0 | 0 | 0 | 0 | 0 | 0 | 0 | 0 | 0 | 0 | 0
16.05.2025¦10:47:00.951 | 0 | 0 | 0 | 0 | 0 | 0 | 0 | 0 | 0 | 0 | 0 | 0 | 0 | 0 | 0 | 0 | 0 | 0 | 0 | 0
16.05.2025¦10:47:01.950 | 0 | 0 | 0 | 0 | 0 | 0 | 0 | 0 | 0 | 0 | 0 | 0 | 0 | 0 | 0 | 0 | 0 | 0 | 0 | 0
16.05.2025¦10:47:02.952 | 0 | 0 | 0 | 0 | 0 | 0 | 0 | 0 | 0 | 0 | 0 | 0 | 0 | 0 | 0 | 0 | 0 | 0 | 0 | 0
16.05.2025¦10:47:03.950 | 0 | 0 | 0 | 0 | 0 | 0 | 0 | 0 | 0 | 0 | 0 | 0 | 0 | 0 | 0 | 0 | 0 | 0 | 0 | 0
16.05.2025¦10:47:04.950 | 0 | 0 | 0 | 0 | 0 | 0 | 0 | 0 | 0 | 0 | 0 | 0 | 0 | 0 | 0 | 0 | 0 | 0 | 0 | 0
16.05.2025¦10:47:05.950 | 0 | 0 | 0 | 0 | 0 | 0 | 0 | 0 | 0 | 0 | 0 | 0 | 0 | 0 | 0 | 0 | 0 | 0 | 0 | 0
16.05.2025¦10:47:06.951 | 0 | 0 | 0 | 0 | 0 | 0 | 0 | 0 | 0 | 0 | 0 | 0 | 0 | 0 | 0 | 0 | 0 | 0 | 0 | 0
16.05.2025¦10:47:07.952 | 0 | 0 | 0 | 0 | 0 | 0 | 0 | 0 | 0 | 0 | 0 | 0 | 0 | 0 | 0 | 0 | 0 | 0 | 0 | 0
16.05.2025¦10:47:08.950 | 0 | 0 | 0 | 0 | 0 | 0 | 0 | 0 | 0 | 0 | 0 | 0 | 0 | 0 | 0 | 0 | 0 | 0 | 0 | 0
16.05.2025¦10:47:09.952 | 0 | 0 | 0 | 0 | 0 | 0 | 0 | 0 | 0 | 0 | 0 | 0 | 0 | 0 | 0 | 0 | 0 | 0 | 0 | 0
16.05.2025¦10:47:10.951 | 0 | 0 | 0 | 0 | 0 | 0 | 0 | 0 | 0 | 0 | 0 | 0 | 0 | 0 | 0 | 0 | 0 | 0 | 0 | 0
16.05.2025¦10:47:11.951 | 0 | 0 | 0 | 0 | 0 | 0 | 0 | 0 | 0 | 0 | 0 | 0 | 0 | 0 | 0 | 0 | 0 | 0 | 0 | 0
16.05.2025¦10:47:12.951 | 0 | 0 | 0 | 0 | 0 | 0 | 0 | 0 | 0 | 0 | 0 | 0 | 0 | 0 | 0 | 0 | 0 | 0 | 0 | 0
16.05.2025¦10:47:13.951 | 0 | 0 | 0 | 0 | 0 | 0 | 0 | 0 | 0 | 0 | 0 | 0 | 0 | 0 | 0 | 0 | 0 | 0 | 0 | 0
16.05.2025¦10:47:14.951 | 0 | 0 | 0 | 0 | 0 | 0 | 0 | 0 | 0 | 0 | 0 | 0 | 0 | 0 | 0 | 0 | 0 | 0 | 0 | 0
16.05.2025¦10:47:15.951 | 0 | 0 | 0 | 0 | 0 | 0 | 0 | 0 | 0 | 0 | 0 | 0 | 0 | 0 | 0 | 0 | 0 | 0 | 0 | 0
16.05.2025¦10:47:16.951 | 0 | 0 | 0 | 0 | 0 | 0 | 0 | 0 | 0 | 0 | 0 | 0 | 0 | 0 | 0 | 0 | 0 | 0 | 0 | 0
16.05.2025¦10:47:17.951 | 0 | 0 | 0 | 0 | 0 | 0 | 0 | 0 | 0 | 0 | 0 | 0 | 0 | 0 | 0 | 0 | 0 | 0 | 0 | 0
16.05.2025¦10:47:18.950 | 0 | 0 | 0 | 0 | 0 | 0 | 0 | 0 | 0 | 0 | 0 | 0 | 0 | 0 | 0 | 0 | 0 | 0 | 0 | 0
| OekoSolve | OekoSolve | OekoSolve | OekoSolve | OekoSolve | OekoSolve | OekoSolve | OekoSolve | OekoSolve | OekoSolve | OekoSolve | OekoSolve | OekoSolve | OekoSolve | OekoSolve | OekoSolve | OekoSolve | OekoSolve | OekoSolve | OekoSolve
| EnMeter_Prec1 | EnMeter_Prec1 | EnMeter_Prec1 | EnMeter_Prec1 | EnMeter_Prec1 | EnMeter_Prec1 | EnMeter_Prec1 | EnMeter_Prec1 | EnMeter_Prec1 | EnMeter_Prec1 | EnMeter_Prec2 | EnMeter_Prec2 | EnMeter_Prec2 | EnMeter_Prec2 | EnMeter_Prec2 | EnMeter_Prec2 | EnMeter_Prec2 | EnMeter_Prec2 | EnMeter_Prec2 | EnMeter_Prec2
| Prec1 P:W | Prec1 WTotal:kWh | Prec1 WDay:kWh | Prec1 WMonth:kWh | Prec1 WYear:kWh | Prec1 State:0 no info available¦1 Off¦2 Startup¦3 Ready¦4 On¦5 Charge¦6 Discharge¦7 Batt Low or Full¦8 Batt Full¦9 Batt low¦10 Finished¦11 Island¦12 Waiting¦91 Maintenance¦99 ERROR | Prec1 Spec Signal | Prec1 V:kV | Prec1 I:mA | Prec1 Info:0 Bit0¦1 Bit1¦2 Bit2¦3 Bit3¦4 HS Ein¦5 Freigabe / Abdeckung vorhanden¦6 Temp. Fühler aktiv¦7 Temp. Fühler unterbrochen¦8 Bit8¦9 Bit9¦10 Bit10¦11 Bit11¦12 Bit12¦13 Bit13¦14 Bit14¦15 Bit15¦ | Prec2 P:W | Prec2 WTotal:kWh | Prec2 WDay:kWh | Prec2 WMonth:kWh | Prec2 WYear:kWh | Prec2 State:0 no info available¦1 Off¦2 Startup¦3 Ready¦4 On¦5 Charge¦6 Discharge¦7 Batt Low or Full¦8 Batt Full¦9 Batt low¦10 Finished¦11 Island¦12 Waiting¦91 Maintenance¦99 ERROR | Prec2 Spec Signal | Prec2 V:kV | Prec2 I:mA | Prec2 Info:0 Bit0¦1 Bit1¦2 Bit2¦3 Bit3¦4 HS Ein¦5 Freigabe / Abdeckung vorhanden¦6 Temp. Fühler aktiv¦7 Temp. Fühler unterbrochen¦8 Bit8¦9 Bit9¦10 Bit10¦11 Bit11¦12 Bit12¦13 Bit13¦14 Bit14¦15 Bit15¦
16.05.2025¦10:47:19.950 | 0 | 0 | 0 | 0 | 0 | 0 | 0 | 0 | 0 | 0 | 0 | 0 | 0 | 0 | 0 | 0 | 0 | 0 | 0 | 0
16.05.2025¦10:47:20.951 | 0 | 0 | 0 | 0 | 0 | 0 | 0 | 0 | 0 | 0 | 0 | 0 | 0 | 0 | 0 | 0 | 0 | 0 | 0 | 0
16.05.2025¦10:47:21.951 | 0 | 0 | 0 | 0 | 0 | 0 | 0 | 0 | 0 | 0 | 0 | 0 | 0 | 0 | 0 | 0 | 0 | 0 | 0 | 0
16.05.2025¦10:47:22.951 | 0 | 0 | 0 | 0 | 0 | 0 | 0 | 0 | 0 | 0 | 0 | 0 | 0 | 0 | 0 | 0 | 0 | 0 | 0 | 0
16.05.2025¦10:47:23.952 | 0 | 0 | 0 | 0 | 0 | 0 | 0 | 0 | 0 | 0 | 0 | 0 | 0 | 0 | 0 | 0 | 0 | 0 | 0 | 0
16.05.2025¦10:47:24.950 | 0 | 0 | 0 | 0 | 0 | 0 | 0 | 0 | 0 | 0 | 0 | 0 | 0 | 0 | 0 | 0 | 0 | 0 | 0 | 0
16.05.2025¦10:47:25.951 | 0 | 0 | 0 | 0 | 0 | 0 | 0 | 0 | 0 | 0 | 0 | 0 | 0 | 0 | 0 | 0 | 0 | 0 | 0 | 0
16.05.2025¦10:47:26.950 | 0 | 0 | 0 | 0 | 0 | 0 | 0 | 0 | 0 | 0 | 0 | 0 | 0 | 0 | 0 | 0 | 0 | 0 | 0 | 0
16.05.2025¦10:47:27.951 | 0 | 0 | 0 | 0 | 0 | 0 | 0 | 0 | 0 | 0 | 0 | 0 | 0 | 0 | 0 | 0 | 0 | 0 | 0 | 0
16.05.2025¦10:47:28.951 | 0 | 0 | 0 | 0 | 0 | 0 | 0 | 0 | 0 | 0 | 0 | 0 | 0 | 0 | 0 | 0 | 0 | 0 | 0 | 0
16.05.2025¦10:47:29.950 | 0 | 0 | 0 | 0 | 0 | 0 | 0 | 0 | 0 | 0 | 0 | 0 | 0 | 0 | 0 | 0 | 0 | 0 | 0 | 0
16.05.2025¦10:47:30.951 | 0 | 0 | 0 | 0 | 0 | 0 | 0 | 0 | 0 | 0 | 0 | 0 | 0 | 0 | 0 | 0 | 0 | 0 | 0 | 0
16.05.2025¦10:47:31.950 | 0 | 0 | 0 | 0 | 0 | 0 | 0 | 0 | 0 | 0 | 0 | 0 | 0 | 0 | 0 | 0 | 0 | 0 | 0 | 0
16.05.2025¦10:47:32.951 | 0 | 0 | 0 | 0 | 0 | 0 | 0 | 0 | 0 | 0 | 0 | 0 | 0 | 0 | 0 | 0 | 0 | 0 | 0 | 0
16.05.2025¦10:47:33.950 | 0 | 0 | 0 | 0 | 0 | 0 | 0 | 0 | 0 | 0 | 0 | 0 | 0 | 0 | 0 | 0 | 0 | 0 | 0 | 0
16.05.2025¦10:47:34.951 | 0 | 0 | 0 | 0 | 0 | 0 | 0 | 0 | 0 | 0 | 0 | 0 | 0 | 0 | 0 | 0 | 0 | 0 | 0 | 0
16.05.2025¦10:47:35.950 | 0 | 0 | 0 | 0 | 0 | 0 | 0 | 0 | 0 | 0 | 0 | 0 | 0 | 0 | 0 | 0 | 0 | 0 | 0 | 0
16.05.2025¦10:47:36.951 | 0 | 0 | 0 | 0 | 0 | 0 | 0 | 0 | 0 | 0 | 0 | 0 | 0 | 0 | 0 | 0 | 0 | 0 | 0 | 0
16.05.2025¦10:47:37.951 | 0 | 0 | 0 | 0 | 0 | 0 | 0 | 0 | 0 | 0 | 0 | 0 | 0 | 0 | 0 | 0 | 0 | 0 | 0 | 0
16.05.2025¦10:47:38.951 | 0 | 0 | 0 | 0 | 0 | 0 | 0 | 0 | 0 | 0 | 0 | 0 | 0 | 0 | 0 | 0 | 0 | 0 | 0 | 0
16.05.2025¦10:47:39.951 | 0 | 0 | 0 | 0 | 0 | 0 | 0 | 0 | 0 | 0 | 0 | 0 | 0 | 0 | 0 | 0 | 0 | 0 | 0 | 0
16.05.2025¦10:47:40.951 | 0 | 0 | 0 | 0 | 0 | 0 | 0 | 0 | 0 | 0 | 0 | 0 | 0 | 0 | 0 | 0 | 0 | 0 | 0 | 0
16.05.2025¦10:47:41.951 | 0 | 0 | 0 | 0 | 0 | 0 | 0 | 0 | 0 | 0 | 0 | 0 | 0 | 0 | 0 | 0 | 0 | 0 | 0 | 0
16.05.2025¦10:47:42.951 | 0 | 0 | 0 | 0 | 0 | 0 | 0 | 0 | 0 | 0 | 0 | 0 | 0 | 0 | 0 | 0 | 0 | 0 | 0 | 0
16.05.2025¦10:47:43.951 | 0 | 0 | 0 | 0 | 0 | 0 | 0 | 0 | 0 | 0 | 0 | 0 | 0 | 0 | 0 | 0 | 0 | 0 | 0 | 0
16.05.2025¦10:47:44.951 | 0 | 0 | 0 | 0 | 0 | 0 | 0 | 0 | 0 | 0 | 0 | 0 | 0 | 0 | 0 | 0 | 0 | 0 | 0 | 0
16.05.2025¦10:47:45.950 | 0 | 0 | 0 | 0 | 0 | 0 | 0 | 0 | 0 | 0 | 0 | 0 | 0 | 0 | 0 | 0 | 0 | 0 | 0 | 0
16.05.2025¦10:47:46.951 | 0 | 0 | 0 | 0 | 0 | 0 | 0 | 0 | 0 | 0 | 0 | 0 | 0 | 0 | 0 | 0 | 0 | 0 | 0 | 0
16.05.2025¦10:47:47.951 | 0 | 0 | 0 | 0 | 0 | 0 | 0 | 0 | 0 | 0 | 0 | 0 | 0 | 0 | 0 | 0 | 0 | 0 | 0 | 0
16.05.2025¦10:47:48.951 | 0 | 0 | 0 | 0 | 0 | 0 | 0 | 0 | 0 | 0 | 0 | 0 | 0 | 0 | 0 | 0 | 0 | 0 | 0 | 0
| OekoSolve | OekoSolve | OekoSolve | OekoSolve | OekoSolve | OekoSolve | OekoSolve | OekoSolve | OekoSolve | OekoSolve | OekoSolve | OekoSolve | OekoSolve | OekoSolve | OekoSolve | OekoSolve | OekoSolve | OekoSolve | OekoSolve | OekoSolve
| EnMeter_Prec1 | EnMeter_Prec1 | EnMeter_Prec1 | EnMeter_Prec1 | EnMeter_Prec1 | EnMeter_Prec1 | EnMeter_Prec1 | EnMeter_Prec1 | EnMeter_Prec1 | EnMeter_Prec1 | EnMeter_Prec2 | EnMeter_Prec2 | EnMeter_Prec2 | EnMeter_Prec2 | EnMeter_Prec2 | EnMeter_Prec2 | EnMeter_Prec2 | EnMeter_Prec2 | EnMeter_Prec2 | EnMeter_Prec2
| Prec1 P:W | Prec1 WTotal:kWh | Prec1 WDay:kWh | Prec1 WMonth:kWh | Prec1 WYear:kWh | Prec1 State:0 no info available¦1 Off¦2 Startup¦3 Ready¦4 On¦5 Charge¦6 Discharge¦7 Batt Low or Full¦8 Batt Full¦9 Batt low¦10 Finished¦11 Island¦12 Waiting¦91 Maintenance¦99 ERROR | Prec1 Spec Signal | Prec1 V:kV | Prec1 I:mA | Prec1 Info:0 Bit0¦1 Bit1¦2 Bit2¦3 Bit3¦4 HS Ein¦5 Freigabe / Abdeckung vorhanden¦6 Temp. Fühler aktiv¦7 Temp. Fühler unterbrochen¦8 Bit8¦9 Bit9¦10 Bit10¦11 Bit11¦12 Bit12¦13 Bit13¦14 Bit14¦15 Bit15¦ | Prec2 P:W | Prec2 WTotal:kWh | Prec2 WDay:kWh | Prec2 WMonth:kWh | Prec2 WYear:kWh | Prec2 State:0 no info available¦1 Off¦2 Startup¦3 Ready¦4 On¦5 Charge¦6 Discharge¦7 Batt Low or Full¦8 Batt Full¦9 Batt low¦10 Finished¦11 Island¦12 Waiting¦91 Maintenance¦99 ERROR | Prec2 Spec Signal | Prec2 V:kV | Prec2 I:mA | Prec2 Info:0 Bit0¦1 Bit1¦2 Bit2¦3 Bit3¦4 HS Ein¦5 Freigabe / Abdeckung vorhanden¦6 Temp. Fühler aktiv¦7 Temp. Fühler unterbrochen¦8 Bit8¦9 Bit9¦10 Bit10¦11 Bit11¦12 Bit12¦13 Bit13¦14 Bit14¦15 Bit15¦
16.05.2025¦10:47:49.951 | 0 | 0 | 0 | 0 | 0 | 0 | 0 | 0 | 0 | 0 | 0 | 0 | 0 | 0 | 0 | 0 | 0 | 0 | 0 | 0
16.05.2025¦10:47:50.950 | 0 | 0 | 0 | 0 | 0 | 0 | 0 | 0 | 0 | 0 | 0 | 0 | 0 | 0 | 0 | 0 | 0 | 0 | 0 | 0
16.05.2025¦10:47:51.951 | 0 | 0 | 0 | 0 | 0 | 0 | 0 | 0 | 0 | 0 | 0 | 0 | 0 | 0 | 0 | 0 | 0 | 0 | 0 | 0
16.05.2025¦10:47:52.951 | 0 | 0 | 0 | 0 | 0 | 0 | 0 | 0 | 0 | 0 | 0 | 0 | 0 | 0 | 0 | 0 | 0 | 0 | 0 | 0
16.05.2025¦10:47:53.951 | 0 | 0 | 0 | 0 | 0 | 0 | 0 | 0 | 0 | 0 | 0 | 0 | 0 | 0 | 0 | 0 | 0 | 0 | 0 | 0
16.05.2025¦10:47:54.950 | 0 | 0 | 0 | 0 | 0 | 0 | 0 | 0 | 0 | 0 | 0 | 0 | 0 | 0 | 0 | 0 | 0 | 0 | 0 | 0
16.05.2025¦10:47:55.951 | 0 | 0 | 0 | 0 | 0 | 0 | 0 | 0 | 0 | 0 | 0 | 0 | 0 | 0 | 0 | 0 | 0 | 0 | 0 | 0
16.05.2025¦10:47:56.951 | 0 | 0 | 0 | 0 | 0 | 0 | 0 | 0 | 0 | 0 | 0 | 0 | 0 | 0 | 0 | 0 | 0 | 0 | 0 | 0
16.05.2025¦10:47:57.951 | 0 | 0 | 0 | 0 | 0 | 0 | 0 | 0 | 0 | 0 | 0 | 0 | 0 | 0 | 0 | 0 | 0 | 0 | 0 | 0
16.05.2025¦10:47:58.951 | 0 | 0 | 0 | 0 | 0 | 0 | 0 | 0 | 0 | 0 | 0 | 0 | 0 | 0 | 0 | 0 | 0 | 0 | 0 | 0
16.05.2025¦10:47:59.951 | 0 | 0 | 0 | 0 | 0 | 0 | 0 | 0 | 0 | 0 | 0 | 0 | 0 | 0 | 0 | 0 | 0 | 0 | 0 | 0
16.05.2025¦10:48:00.951 | 0 | 0 | 0 | 0 | 0 | 1 | 0 | 0 | 0 | 20 | 0 | 0 | 0 | 0 | 0 | 1 | 0 | 0 | 0 | 20
16.05.2025¦10:48:01.950 | 0 | 0 | 0 | 0 | 0 | 1 | 0 | 0 | 0 | 20 | 0 | 0 | 0 | 0 | 0 | 1 | 0 | 0 | 0 | 20
16.05.2025¦10:48:02.951 | 0 | 0 | 0 | 0 | 0 | 1 | 0 | 0 | 0 | 20 | 0 | 0 | 0 | 0 | 0 | 1 | 0 | 0 | 0 | 20
16.05.2025¦10:48:03.951 | 0 | 0 | 0 | 0 | 0 | 1 | 0 | 0 | 0 | 20 | 0 | 0 | 0 | 0 | 0 | 1 | 0 | 0 | 0 | 20
16.05.2025¦10:48:04.951 | 0 | 0 | 0 | 0 | 0 | 1 | 0 | 0 | 0 | 20 | 0 | 0 | 0 | 0 | 0 | 1 | 0 | 0 | 0 | 20
16.05.2025¦10:48:05.950 | 0 | 0 | 0 | 0 | 0 | 1 | 0 | 0 | 0 | 20 | 0 | 0 | 0 | 0 | 0 | 1 | 0 | 0 | 0 | 20
16.05.2025¦10:48:06.950 | 0 | 0 | 0 | 0 | 0 | 1 | 0 | 0 | 0 | 20 | 0 | 0 | 0 | 0 | 0 | 1 | 0 | 0 | 0 | 20
16.05.2025¦10:48:07.951 | 0 | 0 | 0 | 0 | 0 | 1 | 0 | 0 | 0 | 20 | 0 | 0 | 0 | 0 | 0 | 1 | 0 | 0 | 0 | 20
16.05.2025¦10:48:08.950 | 0 | 0 | 0 | 0 | 0 | 1 | 0 | 0 | 0 | 20 | 0 | 0 | 0 | 0 | 0 | 1 | 0 | 0 | 0 | 20
16.05.2025¦10:48:09.951 | 0 | 0 | 0 | 0 | 0 | 1 | 0 | 0 | 0 | 20 | 0 | 0 | 0 | 0 | 0 | 1 | 0 | 0 | 0 | 20
16.05.2025¦10:48:10.951 | 0 | 0 | 0 | 0 | 0 | 1 | 0 | 0 | 0 | 20 | 0 | 0 | 0 | 0 | 0 | 1 | 0 | 0 | 0 | 20
16.05.2025¦10:48:11.950 | 0 | 0 | 0 | 0 | 0 | 1 | 0 | 0 | 0 | 20 | 0 | 0 | 0 | 0 | 0 | 1 | 0 | 0 | 0 | 20
16.05.2025¦10:48:12.950 | 0 | 0 | 0 | 0 | 0 | 1 | 0 | 0 | 0 | 20 | 0 | 0 | 0 | 0 | 0 | 1 | 0 | 0 | 0 | 20
16.05.2025¦10:48:13.951 | 0 | 0 | 0 | 0 | 0 | 1 | 0 | 0 | 0 | 20 | 0 | 0 | 0 | 0 | 0 | 1 | 0 | 0 | 0 | 20
16.05.2025¦10:48:14.951 | 0 | 0 | 0 | 0 | 0 | 1 | 0 | 0 | 0 | 20 | 0 | 0 | 0 | 0 | 0 | 1 | 0 | 0 | 0 | 20
16.05.2025¦10:48:15.950 | 0 | 0 | 0 | 0 | 0 | 1 | 0 | 0 | 0 | 20 | 0 | 0 | 0 | 0 | 0 | 1 | 0 | 0 | 0 | 20
16.05.2025¦10:48:16.950 | 0 | 0 | 0 | 0 | 0 | 1 | 0 | 0 | 0 | 20 | 0 | 0 | 0 | 0 | 0 | 1 | 0 | 0 | 0 | 20
16.05.2025¦10:48:17.951 | 0 | 0 | 0 | 0 | 0 | 1 | 0 | 0 | 0 | 20 | 0 | 0 | 0 | 0 | 0 | 1 | 0 | 0 | 0 | 20
16.05.2025¦10:48:18.949 | 0 | 0 | 0 | 0 | 0 | 1 | 0 | 0 | 0 | 20 | 0 | 0 | 0 | 0 | 0 | 1 | 0 | 0 | 0 | 20
| OekoSolve | OekoSolve | OekoSolve | OekoSolve | OekoSolve | OekoSolve | OekoSolve | OekoSolve | OekoSolve | OekoSolve | OekoSolve | OekoSolve | OekoSolve | OekoSolve | OekoSolve | OekoSolve | OekoSolve | OekoSolve | OekoSolve | OekoSolve
| EnMeter_Prec1 | EnMeter_Prec1 | EnMeter_Prec1 | EnMeter_Prec1 | EnMeter_Prec1 | EnMeter_Prec1 | EnMeter_Prec1 | EnMeter_Prec1 | EnMeter_Prec1 | EnMeter_Prec1 | EnMeter_Prec2 | EnMeter_Prec2 | EnMeter_Prec2 | EnMeter_Prec2 | EnMeter_Prec2 | EnMeter_Prec2 | EnMeter_Prec2 | EnMeter_Prec2 | EnMeter_Prec2 | EnMeter_Prec2
| Prec1 P:W | Prec1 WTotal:kWh | Prec1 WDay:kWh | Prec1 WMonth:kWh | Prec1 WYear:kWh | Prec1 State:0 no info available¦1 Off¦2 Startup¦3 Ready¦4 On¦5 Charge¦6 Discharge¦7 Batt Low or Full¦8 Batt Full¦9 Batt low¦10 Finished¦11 Island¦12 Waiting¦91 Maintenance¦99 ERROR | Prec1 Spec Signal | Prec1 V:kV | Prec1 I:mA | Prec1 Info:0 Bit0¦1 Bit1¦2 Bit2¦3 Bit3¦4 HS Ein¦5 Freigabe / Abdeckung vorhanden¦6 Temp. Fühler aktiv¦7 Temp. Fühler unterbrochen¦8 Bit8¦9 Bit9¦10 Bit10¦11 Bit11¦12 Bit12¦13 Bit13¦14 Bit14¦15 Bit15¦ | Prec2 P:W | Prec2 WTotal:kWh | Prec2 WDay:kWh | Prec2 WMonth:kWh | Prec2 WYear:kWh | Prec2 State:0 no info available¦1 Off¦2 Startup¦3 Ready¦4 On¦5 Charge¦6 Discharge¦7 Batt Low or Full¦8 Batt Full¦9 Batt low¦10 Finished¦11 Island¦12 Waiting¦91 Maintenance¦99 ERROR | Prec2 Spec Signal | Prec2 V:kV | Prec2 I:mA | Prec2 Info:0 Bit0¦1 Bit1¦2 Bit2¦3 Bit3¦4 HS Ein¦5 Freigabe / Abdeckung vorhanden¦6 Temp. Fühler aktiv¦7 Temp. Fühler unterbrochen¦8 Bit8¦9 Bit9¦10 Bit10¦11 Bit11¦12 Bit12¦13 Bit13¦14 Bit14¦15 Bit15¦
16.05.2025¦10:48:19.951 | 0 | 0 | 0 | 0 | 0 | 1 | 0 | 0 | 0 | 20 | 0 | 0 | 0 | 0 | 0 | 1 | 0 | 0 | 0 | 20
16.05.2025¦10:48:20.950 | 0 | 0 | 0 | 0 | 0 | 1 | 0 | 0 | 0 | 20 | 0 | 0 | 0 | 0 | 0 | 1 | 0 | 0 | 0 | 20
16.05.2025¦10:48:21.951 | 0 | 0 | 0 | 0 | 0 | 1 | 0 | 0 | 0 | 20 | 0 | 0 | 0 | 0 | 0 | 1 | 0 | 0 | 0 | 20
16.05.2025¦10:48:22.951 | 0 | 0 | 0 | 0 | 0 | 1 | 0 | 0 | 0 | 20 | 0 | 0 | 0 | 0 | 0 | 1 | 0 | 0 | 0 | 20
16.05.2025¦10:48:23.950 | 0 | 0 | 0 | 0 | 0 | 1 | 0 | 0 | 0 | 20 | 0 | 0 | 0 | 0 | 0 | 1 | 0 | 0 | 0 | 20
16.05.2025¦10:48:24.950 | 0 | 0 | 0 | 0 | 0 | 1 | 0 | 0 | 0 | 20 | 0 | 0 | 0 | 0 | 0 | 1 | 0 | 0 | 0 | 20
16.05.2025¦10:48:25.950 | 0 | 0 | 0 | 0 | 0 | 1 | 0 | 0 | 0 | 20 | 0 | 0 | 0 | 0 | 0 | 1 | 0 | 0 | 0 | 20
16.05.2025¦10:48:26.951 | 0 | 0 | 0 | 0 | 0 | 1 | 0 | 0 | 0 | 20 | 0 | 0 | 0 | 0 | 0 | 1 | 0 | 0 | 0 | 20
16.05.2025¦10:48:27.951 | 0 | 0 | 0 | 0 | 0 | 1 | 0 | 0 | 0 | 20 | 0 | 0 | 0 | 0 | 0 | 1 | 0 | 0 | 0 | 20
16.05.2025¦10:48:28.949 | 0 | 0 | 0 | 0 | 0 | 1 | 0 | 0 | 0 | 20 | 0 | 0 | 0 | 0 | 0 | 1 | 0 | 0 | 0 | 20
16.05.2025¦10:48:29.950 | 0 | 0 | 0 | 0 | 0 | 1 | 0 | 0 | 0 | 20 | 0 | 0 | 0 | 0 | 0 | 1 | 0 | 0 | 0 | 20
16.05.2025¦10:48:30.950 | 0 | 0 | 0 | 0 | 0 | 1 | 0 | 0 | 0 | 20 | 0 | 0 | 0 | 0 | 0 | 1 | 0 | 0 | 0 | 20
16.05.2025¦10:48:31.951 | 0 | 0 | 0 | 0 | 0 | 1 | 0 | 0 | 0 | 20 | 0 | 0 | 0 | 0 | 0 | 1 | 0 | 0 | 0 | 20
16.05.2025¦10:48:32.950 | 0 | 0 | 0 | 0 | 0 | 1 | 0 | 0 | 0 | 20 | 0 | 0 | 0 | 0 | 0 | 1 | 0 | 0 | 0 | 20
16.05.2025¦10:48:33.950 | 0 | 0 | 0 | 0 | 0 | 1 | 0 | 0 | 0 | 20 | 0 | 0 | 0 | 0 | 0 | 1 | 0 | 0 | 0 | 20
16.05.2025¦10:48:34.951 | 0 | 0 | 0 | 0 | 0 | 1 | 0 | 0 | 0 | 20 | 0 | 0 | 0 | 0 | 0 | 1 | 0 | 0 | 0 | 20
16.05.2025¦10:48:35.951 | 0 | 0 | 0 | 0 | 0 | 1 | 0 | 0 | 0 | 20 | 0 | 0 | 0 | 0 | 0 | 1 | 0 | 0 | 0 | 20
16.05.2025¦10:48:36.951 | 0 | 0 | 0 | 0 | 0 | 1 | 0 | 0 | 0 | 20 | 0 | 0 | 0 | 0 | 0 | 1 | 0 | 0 | 0 | 20
16.05.2025¦10:48:37.951 | 0 | 0 | 0 | 0 | 0 | 1 | 0 | 0 | 0 | 20 | 0 | 0 | 0 | 0 | 0 | 1 | 0 | 0 | 0 | 20
16.05.2025¦10:48:38.951 | 0 | 0 | 0 | 0 | 0 | 1 | 0 | 0 | 0 | 20 | 0 | 0 | 0 | 0 | 0 | 1 | 0 | 0 | 0 | 20
16.05.2025¦10:48:39.951 | 0 | 0 | 0 | 0 | 0 | 1 | 0 | 0 | 0 | 20 | 0 | 0 | 0 | 0 | 0 | 1 | 0 | 0 | 0 | 20
16.05.2025¦10:48:40.952 | 0 | 0 | 0 | 0 | 0 | 1 | 0 | 0 | 0 | 20 | 0 | 0 | 0 | 0 | 0 | 1 | 0 | 0 | 0 | 20
16.05.2025¦10:48:41.950 | 0 | 0 | 0 | 0 | 0 | 1 | 0 | 0 | 0 | 20 | 0 | 0 | 0 | 0 | 0 | 1 | 0 | 0 | 0 | 20
16.05.2025¦10:48:42.951 | 0 | 0 | 0 | 0 | 0 | 1 | 0 | 0 | 0 | 20 | 0 | 0 | 0 | 0 | 0 | 1 | 0 | 0 | 0 | 20
16.05.2025¦10:48:43.951 | 0 | 0 | 0 | 0 | 0 | 1 | 0 | 0 | 0 | 20 | 0 | 0 | 0 | 0 | 0 | 1 | 0 | 0 | 0 | 20
16.05.2025¦10:48:44.951 | 0 | 0 | 0 | 0 | 0 | 1 | 0 | 0 | 0 | 20 | 0 | 0 | 0 | 0 | 0 | 1 | 0 | 0 | 0 | 20
16.05.2025¦10:48:45.951 | 0 | 0 | 0 | 0 | 0 | 1 | 0 | 0 | 0 | 20 | 0 | 0 | 0 | 0 | 0 | 1 | 0 | 0 | 0 | 20
16.05.2025¦10:48:46.950 | 0 | 0 | 0 | 0 | 0 | 1 | 0 | 0 | 0 | 20 | 0 | 0 | 0 | 0 | 0 | 1 | 0 | 0 | 0 | 20
16.05.2025¦10:48:47.950 | 0 | 0 | 0 | 0 | 0 | 1 | 0 | 0 | 0 | 20 | 0 | 0 | 0 | 0 | 0 | 1 | 0 | 0 | 0 | 20
16.05.2025¦10:48:48.950 | 0 | 0 | 0 | 0 | 0 | 1 | 0 | 0 | 0 | 20 | 0 | 0 | 0 | 0 | 0 | 1 | 0 | 0 | 0 | 20
| OekoSolve | OekoSolve | OekoSolve | OekoSolve | OekoSolve | OekoSolve | OekoSolve | OekoSolve | OekoSolve | OekoSolve | OekoSolve | OekoSolve | OekoSolve | OekoSolve | OekoSolve | OekoSolve | OekoSolve | OekoSolve | OekoSolve | OekoSolve
| EnMeter_Prec1 | EnMeter_Prec1 | EnMeter_Prec1 | EnMeter_Prec1 | EnMeter_Prec1 | EnMeter_Prec1 | EnMeter_Prec1 | EnMeter_Prec1 | EnMeter_Prec1 | EnMeter_Prec1 | EnMeter_Prec2 | EnMeter_Prec2 | EnMeter_Prec2 | EnMeter_Prec2 | EnMeter_Prec2 | EnMeter_Prec2 | EnMeter_Prec2 | EnMeter_Prec2 | EnMeter_Prec2 | EnMeter_Prec2
| Prec1 P:W | Prec1 WTotal:kWh | Prec1 WDay:kWh | Prec1 WMonth:kWh | Prec1 WYear:kWh | Prec1 State:0 no info available¦1 Off¦2 Startup¦3 Ready¦4 On¦5 Charge¦6 Discharge¦7 Batt Low or Full¦8 Batt Full¦9 Batt low¦10 Finished¦11 Island¦12 Waiting¦91 Maintenance¦99 ERROR | Prec1 Spec Signal | Prec1 V:kV | Prec1 I:mA | Prec1 Info:0 Bit0¦1 Bit1¦2 Bit2¦3 Bit3¦4 HS Ein¦5 Freigabe / Abdeckung vorhanden¦6 Temp. Fühler aktiv¦7 Temp. Fühler unterbrochen¦8 Bit8¦9 Bit9¦10 Bit10¦11 Bit11¦12 Bit12¦13 Bit13¦14 Bit14¦15 Bit15¦ | Prec2 P:W | Prec2 WTotal:kWh | Prec2 WDay:kWh | Prec2 WMonth:kWh | Prec2 WYear:kWh | Prec2 State:0 no info available¦1 Off¦2 Startup¦3 Ready¦4 On¦5 Charge¦6 Discharge¦7 Batt Low or Full¦8 Batt Full¦9 Batt low¦10 Finished¦11 Island¦12 Waiting¦91 Maintenance¦99 ERROR | Prec2 Spec Signal | Prec2 V:kV | Prec2 I:mA | Prec2 Info:0 Bit0¦1 Bit1¦2 Bit2¦3 Bit3¦4 HS Ein¦5 Freigabe / Abdeckung vorhanden¦6 Temp. Fühler aktiv¦7 Temp. Fühler unterbrochen¦8 Bit8¦9 Bit9¦10 Bit10¦11 Bit11¦12 Bit12¦13 Bit13¦14 Bit14¦15 Bit15¦
16.05.2025¦10:48:49.950 | 0 | 0 | 0 | 0 | 0 | 1 | 0 | 0 | 0 | 20 | 0 | 0 | 0 | 0 | 0 | 1 | 0 | 0 | 0 | 20
16.05.2025¦10:48:50.951 | 0 | 0 | 0 | 0 | 0 | 1 | 0 | 0 | 0 | 20 | 0 | 0 | 0 | 0 | 0 | 1 | 0 | 0 | 0 | 20
16.05.2025¦10:48:51.950 | 0 | 0 | 0 | 0 | 0 | 1 | 0 | 0 | 0 | 20 | 0 | 0 | 0 | 0 | 0 | 1 | 0 | 0 | 0 | 20
16.05.2025¦10:48:52.951 | 0 | 0 | 0 | 0 | 0 | 1 | 0 | 0 | 0 | 20 | 0 | 0 | 0 | 0 | 0 | 1 | 0 | 0 | 0 | 20
16.05.2025¦10:48:53.950 | 0 | 0 | 0 | 0 | 0 | 1 | 0 | 0 | 0 | 20 | 0 | 0 | 0 | 0 | 0 | 1 | 0 | 0 | 0 | 20
16.05.2025¦10:48:54.951 | 0 | 0 | 0 | 0 | 0 | 1 | 0 | 0 | 0 | 20 | 0 | 0 | 0 | 0 | 0 | 1 | 0 | 0 | 0 | 20
16.05.2025¦10:48:55.950 | 0 | 0 | 0 | 0 | 0 | 1 | 0 | 0 | 0 | 20 | 0 | 0 | 0 | 0 | 0 | 1 | 0 | 0 | 0 | 20
16.05.2025¦10:48:56.951 | 0 | 0 | 0 | 0 | 0 | 1 | 0 | 0 | 0 | 20 | 0 | 0 | 0 | 0 | 0 | 1 | 0 | 0 | 0 | 20
16.05.2025¦10:48:57.951 | 0 | 0 | 0 | 0 | 0 | 1 | 0 | 0 | 0 | 20 | 0 | 0 | 0 | 0 | 0 | 1 | 0 | 0 | 0 | 20
16.05.2025¦10:48:58.950 | 0 | 0 | 0 | 0 | 0 | 1 | 0 | 0 | 0 | 20 | 0 | 0 | 0 | 0 | 0 | 1 | 0 | 0 | 0 | 20
16.05.2025¦10:48:59.951 | 0 | 0 | 0 | 0 | 0 | 1 | 0 | 0 | 0 | 20 | 0 | 0 | 0 | 0 | 0 | 1 | 0 | 0 | 0 | 20
16.05.2025¦10:49:00.950 | 0 | 0 | 0 | 0 | 0 | 1 | 0 | 0 | 0 | 20 | 0 | 0 | 0 | 0 | 0 | 1 | 0 | 0 | 0 | 20
16.05.2025¦10:49:01.951 | 0 | 0 | 0 | 0 | 0 | 1 | 0 | 0 | 0 | 20 | 0 | 0 | 0 | 0 | 0 | 1 | 0 | 0 | 0 | 20
16.05.2025¦10:49:02.950 | 0 | 0 | 0 | 0 | 0 | 1 | 0 | 0 | 0 | 20 | 0 | 0 | 0 | 0 | 0 | 1 | 0 | 0 | 0 | 20
16.05.2025¦10:49:03.950 | 0 | 0 | 0 | 0 | 0 | 1 | 0 | 0 | 0 | 20 | 0 | 0 | 0 | 0 | 0 | 1 | 0 | 0 | 0 | 20
16.05.2025¦10:49:04.951 | 0 | 0 | 0 | 0 | 0 | 1 | 0 | 0 | 0 | 20 | 0 | 0 | 0 | 0 | 0 | 1 | 0 | 0 | 0 | 20
16.05.2025¦10:49:05.951 | 0 | 0 | 0 | 0 | 0 | 1 | 0 | 0 | 0 | 20 | 0 | 0 | 0 | 0 | 0 | 1 | 0 | 0 | 0 | 20
16.05.2025¦10:49:06.951 | 0 | 0 | 0 | 0 | 0 | 1 | 0 | 0 | 0 | 20 | 0 | 0 | 0 | 0 | 0 | 1 | 0 | 0 | 0 | 20
16.05.2025¦10:49:07.951 | 0 | 0 | 0 | 0 | 0 | 1 | 0 | 0 | 0 | 20 | 0 | 0 | 0 | 0 | 0 | 1 | 0 | 0 | 0 | 20
16.05.2025¦10:49:08.950 | 0 | 0 | 0 | 0 | 0 | 1 | 0 | 0 | 0 | 20 | 0 | 0 | 0 | 0 | 0 | 1 | 0 | 0 | 0 | 20
16.05.2025¦10:49:09.951 | 0 | 0 | 0 | 0 | 0 | 1 | 0 | 0 | 0 | 20 | 0 | 0 | 0 | 0 | 0 | 1 | 0 | 0 | 0 | 20
16.05.2025¦10:49:10.950 | 0 | 0 | 0 | 0 | 0 | 1 | 0 | 0 | 0 | 20 | 0 | 0 | 0 | 0 | 0 | 1 | 0 | 0 | 0 | 20
16.05.2025¦10:49:11.950 | 0 | 0 | 0 | 0 | 0 | 1 | 0 | 0 | 0 | 20 | 0 | 0 | 0 | 0 | 0 | 1 | 0 | 0 | 0 | 20
16.05.2025¦10:49:12.951 | 0 | 0 | 0 | 0 | 0 | 1 | 0 | 0 | 0 | 20 | 0 | 0 | 0 | 0 | 0 | 1 | 0 | 0 | 0 | 20
16.05.2025¦10:49:13.951 | 0 | 0 | 0 | 0 | 0 | 1 | 0 | 0 | 0 | 20 | 0 | 0 | 0 | 0 | 0 | 1 | 0 | 0 | 0 | 20
16.05.2025¦10:49:14.951 | 0 | 0 | 0 | 0 | 0 | 1 | 0 | 0 | 0 | 20 | 0 | 0 | 0 | 0 | 0 | 1 | 0 | 0 | 0 | 20
16.05.2025¦10:49:15.951 | 0 | 0 | 0 | 0 | 0 | 1 | 0 | 0 | 0 | 20 | 0 | 0 | 0 | 0 | 0 | 1 | 0 | 0 | 0 | 20
16.05.2025¦10:49:16.950 | 0 | 0 | 0 | 0 | 0 | 1 | 0 | 0 | 0 | 20 | 0 | 0 | 0 | 0 | 0 | 1 | 0 | 0 | 0 | 20
16.05.2025¦10:49:17.950 | 0 | 0 | 0 | 0 | 0 | 1 | 0 | 0 | 0 | 20 | 0 | 0 | 0 | 0 | 0 | 1 | 0 | 0 | 0 | 20
16.05.2025¦10:49:18.950 | 0 | 0 | 0 | 0 | 0 | 1 | 0 | 0 | 0 | 20 | 0 | 0 | 0 | 0 | 0 | 1 | 0 | 0 | 0 | 20
| OekoSolve | OekoSolve | OekoSolve | OekoSolve | OekoSolve | OekoSolve | OekoSolve | OekoSolve | OekoSolve | OekoSolve | OekoSolve | OekoSolve | OekoSolve | OekoSolve | OekoSolve | OekoSolve | OekoSolve | OekoSolve | OekoSolve | OekoSolve
| EnMeter_Prec1 | EnMeter_Prec1 | EnMeter_Prec1 | EnMeter_Prec1 | EnMeter_Prec1 | EnMeter_Prec1 | EnMeter_Prec1 | EnMeter_Prec1 | EnMeter_Prec1 | EnMeter_Prec1 | EnMeter_Prec2 | EnMeter_Prec2 | EnMeter_Prec2 | EnMeter_Prec2 | EnMeter_Prec2 | EnMeter_Prec2 | EnMeter_Prec2 | EnMeter_Prec2 | EnMeter_Prec2 | EnMeter_Prec2
| Prec1 P:W | Prec1 WTotal:kWh | Prec1 WDay:kWh | Prec1 WMonth:kWh | Prec1 WYear:kWh | Prec1 State:0 no info available¦1 Off¦2 Startup¦3 Ready¦4 On¦5 Charge¦6 Discharge¦7 Batt Low or Full¦8 Batt Full¦9 Batt low¦10 Finished¦11 Island¦12 Waiting¦91 Maintenance¦99 ERROR | Prec1 Spec Signal | Prec1 V:kV | Prec1 I:mA | Prec1 Info:0 Bit0¦1 Bit1¦2 Bit2¦3 Bit3¦4 HS Ein¦5 Freigabe / Abdeckung vorhanden¦6 Temp. Fühler aktiv¦7 Temp. Fühler unterbrochen¦8 Bit8¦9 Bit9¦10 Bit10¦11 Bit11¦12 Bit12¦13 Bit13¦14 Bit14¦15 Bit15¦ | Prec2 P:W | Prec2 WTotal:kWh | Prec2 WDay:kWh | Prec2 WMonth:kWh | Prec2 WYear:kWh | Prec2 State:0 no info available¦1 Off¦2 Startup¦3 Ready¦4 On¦5 Charge¦6 Discharge¦7 Batt Low or Full¦8 Batt Full¦9 Batt low¦10 Finished¦11 Island¦12 Waiting¦91 Maintenance¦99 ERROR | Prec2 Spec Signal | Prec2 V:kV | Prec2 I:mA | Prec2 Info:0 Bit0¦1 Bit1¦2 Bit2¦3 Bit3¦4 HS Ein¦5 Freigabe / Abdeckung vorhanden¦6 Temp. Fühler aktiv¦7 Temp. Fühler unterbrochen¦8 Bit8¦9 Bit9¦10 Bit10¦11 Bit11¦12 Bit12¦13 Bit13¦14 Bit14¦15 Bit15¦
16.05.2025¦10:49:19.951 | 0 | 0 | 0 | 0 | 0 | 1 | 0 | 0 | 0 | 20 | 0 | 0 | 0 | 0 | 0 | 1 | 0 | 0 | 0 | 20
16.05.2025¦10:49:20.950 | 0 | 0 | 0 | 0 | 0 | 1 | 0 | 0 | 0 | 20 | 0 | 0 | 0 | 0 | 0 | 1 | 0 | 0 | 0 | 20
16.05.2025¦10:49:21.951 | 0 | 0 | 0 | 0 | 0 | 1 | 0 | 0 | 0 | 20 | 0 | 0 | 0 | 0 | 0 | 1 | 0 | 0 | 0 | 20
16.05.2025¦10:49:22.951 | 0 | 0 | 0 | 0 | 0 | 1 | 0 | 0 | 0 | 20 | 0 | 0 | 0 | 0 | 0 | 1 | 0 | 0 | 0 | 20
16.05.2025¦10:49:23.951 | 0 | 0 | 0 | 0 | 0 | 1 | 0 | 0 | 0 | 20 | 0 | 0 | 0 | 0 | 0 | 1 | 0 | 0 | 0 | 20
16.05.2025¦10:49:24.950 | 0 | 0 | 0 | 0 | 0 | 1 | 0 | 0 | 0 | 20 | 0 | 0 | 0 | 0 | 0 | 1 | 0 | 0 | 0 | 20
16.05.2025¦10:49:25.950 | 0 | 0 | 0 | 0 | 0 | 1 | 0 | 0 | 0 | 20 | 0 | 0 | 0 | 0 | 0 | 1 | 0 | 0 | 0 | 20
16.05.2025¦10:49:26.951 | 0 | 0 | 0 | 0 | 0 | 1 | 0 | 0 | 0 | 20 | 0 | 0 | 0 | 0 | 0 | 1 | 0 | 0 | 0 | 20
16.05.2025¦10:49:27.951 | 0 | 0 | 0 | 0 | 0 | 1 | 0 | 0 | 0 | 20 | 0 | 0 | 0 | 0 | 0 | 1 | 0 | 0 | 0 | 20
16.05.2025¦10:49:28.951 | 0 | 0 | 0 | 0 | 0 | 1 | 0 | 0 | 0 | 20 | 0 | 0 | 0 | 0 | 0 | 1 | 0 | 0 | 0 | 20
16.05.2025¦10:49:29.951 | 0 | 0 | 0 | 0 | 0 | 1 | 0 | 0 | 0 | 20 | 0 | 0 | 0 | 0 | 0 | 1 | 0 | 0 | 0 | 20
16.05.2025¦10:49:30.951 | 0 | 0 | 0 | 0 | 0 | 1 | 0 | 0 | 0 | 20 | 0 | 0 | 0 | 0 | 0 | 1 | 0 | 0 | 0 | 20
16.05.2025¦10:49:31.951 | 0 | 0 | 0 | 0 | 0 | 1 | 0 | 0 | 0 | 20 | 0 | 0 | 0 | 0 | 0 | 1 | 0 | 0 | 0 | 20
16.05.2025¦10:49:32.950 | 0 | 0 | 0 | 0 | 0 | 1 | 0 | 0 | 0 | 20 | 0 | 0 | 0 | 0 | 0 | 1 | 0 | 0 | 0 | 20
16.05.2025¦10:49:33.950 | 0 | 0 | 0 | 0 | 0 | 1 | 0 | 0 | 0 | 20 | 0 | 0 | 0 | 0 | 0 | 1 | 0 | 0 | 0 | 20
16.05.2025¦10:49:34.951 | 0 | 0 | 0 | 0 | 0 | 1 | 0 | 0 | 0 | 20 | 0 | 0 | 0 | 0 | 0 | 1 | 0 | 0 | 0 | 20
16.05.2025¦10:49:35.951 | 0 | 0 | 0 | 0 | 0 | 1 | 0 | 0 | 0 | 20 | 0 | 0 | 0 | 0 | 0 | 1 | 0 | 0 | 0 | 20
16.05.2025¦10:49:36.952 | 0 | 0 | 0 | 0 | 0 | 1 | 0 | 0 | 0 | 20 | 0 | 0 | 0 | 0 | 0 | 1 | 0 | 0 | 0 | 20
16.05.2025¦10:49:37.951 | 0 | 0 | 0 | 0 | 0 | 1 | 0 | 0 | 0 | 20 | 0 | 0 | 0 | 0 | 0 | 1 | 0 | 0 | 0 | 20
16.05.2025¦10:49:38.950 | 0 | 0 | 0 | 0 | 0 | 1 | 0 | 0 | 0 | 20 | 0 | 0 | 0 | 0 | 0 | 1 | 0 | 0 | 0 | 20
16.05.2025¦10:49:39.951 | 0 | 0 | 0 | 0 | 0 | 1 | 0 | 0 | 0 | 20 | 0 | 0 | 0 | 0 | 0 | 1 | 0 | 0 | 0 | 20
16.05.2025¦10:49:40.950 | 0 | 0 | 0 | 0 | 0 | 1 | 0 | 0 | 0 | 20 | 0 | 0 | 0 | 0 | 0 | 1 | 0 | 0 | 0 | 20
16.05.2025¦10:49:41.951 | 0 | 0 | 0 | 0 | 0 | 1 | 0 | 0 | 0 | 20 | 0 | 0 | 0 | 0 | 0 | 1 | 0 | 0 | 0 | 20
16.05.2025¦10:49:42.950 | 0 | 0 | 0 | 0 | 0 | 1 | 0 | 0 | 0 | 20 | 0 | 0 | 0 | 0 | 0 | 1 | 0 | 0 | 0 | 20
16.05.2025¦10:49:43.951 | 0 | 0 | 0 | 0 | 0 | 1 | 0 | 0 | 0 | 20 | 0 | 0 | 0 | 0 | 0 | 1 | 0 | 0 | 0 | 20
16.05.2025¦10:49:44.951 | 0 | 0 | 0 | 0 | 0 | 1 | 0 | 0 | 0 | 20 | 0 | 0 | 0 | 0 | 0 | 1 | 0 | 0 | 0 | 20
16.05.2025¦10:49:45.951 | 0 | 0 | 0 | 0 | 0 | 1 | 0 | 0 | 0 | 20 | 0 | 0 | 0 | 0 | 0 | 1 | 0 | 0 | 0 | 20
16.05.2025¦10:49:46.951 | 0 | 0 | 0 | 0 | 0 | 1 | 0 | 0 | 0 | 20 | 0 | 0 | 0 | 0 | 0 | 1 | 0 | 0 | 0 | 20
16.05.2025¦10:49:47.951 | 0 | 0 | 0 | 0 | 0 | 1 | 0 | 0 | 0 | 20 | 0 | 0 | 0 | 0 | 0 | 1 | 0 | 0 | 0 | 20
16.05.2025¦10:49:48.951 | 0 | 0 | 0 | 0 | 0 | 1 | 0 | 0 | 0 | 20 | 0 | 0 | 0 | 0 | 0 | 1 | 0 | 0 | 0 | 20
| OekoSolve | OekoSolve | OekoSolve | OekoSolve | OekoSolve | OekoSolve | OekoSolve | OekoSolve | OekoSolve | OekoSolve | OekoSolve | OekoSolve | OekoSolve | OekoSolve | OekoSolve | OekoSolve | OekoSolve | OekoSolve | OekoSolve | OekoSolve
| EnMeter_Prec1 | EnMeter_Prec1 | EnMeter_Prec1 | EnMeter_Prec1 | EnMeter_Prec1 | EnMeter_Prec1 | EnMeter_Prec1 | EnMeter_Prec1 | EnMeter_Prec1 | EnMeter_Prec1 | EnMeter_Prec2 | EnMeter_Prec2 | EnMeter_Prec2 | EnMeter_Prec2 | EnMeter_Prec2 | EnMeter_Prec2 | EnMeter_Prec2 | EnMeter_Prec2 | EnMeter_Prec2 | EnMeter_Prec2
| Prec1 P:W | Prec1 WTotal:kWh | Prec1 WDay:kWh | Prec1 WMonth:kWh | Prec1 WYear:kWh | Prec1 State:0 no info available¦1 Off¦2 Startup¦3 Ready¦4 On¦5 Charge¦6 Discharge¦7 Batt Low or Full¦8 Batt Full¦9 Batt low¦10 Finished¦11 Island¦12 Waiting¦91 Maintenance¦99 ERROR | Prec1 Spec Signal | Prec1 V:kV | Prec1 I:mA | Prec1 Info:0 Bit0¦1 Bit1¦2 Bit2¦3 Bit3¦4 HS Ein¦5 Freigabe / Abdeckung vorhanden¦6 Temp. Fühler aktiv¦7 Temp. Fühler unterbrochen¦8 Bit8¦9 Bit9¦10 Bit10¦11 Bit11¦12 Bit12¦13 Bit13¦14 Bit14¦15 Bit15¦ | Prec2 P:W | Prec2 WTotal:kWh | Prec2 WDay:kWh | Prec2 WMonth:kWh | Prec2 WYear:kWh | Prec2 State:0 no info available¦1 Off¦2 Startup¦3 Ready¦4 On¦5 Charge¦6 Discharge¦7 Batt Low or Full¦8 Batt Full¦9 Batt low¦10 Finished¦11 Island¦12 Waiting¦91 Maintenance¦99 ERROR | Prec2 Spec Signal | Prec2 V:kV | Prec2 I:mA | Prec2 Info:0 Bit0¦1 Bit1¦2 Bit2¦3 Bit3¦4 HS Ein¦5 Freigabe / Abdeckung vorhanden¦6 Temp. Fühler aktiv¦7 Temp. Fühler unterbrochen¦8 Bit8¦9 Bit9¦10 Bit10¦11 Bit11¦12 Bit12¦13 Bit13¦14 Bit14¦15 Bit15¦
16.05.2025¦10:49:49.950 | 0 | 0 | 0 | 0 | 0 | 1 | 0 | 0 | 0 | 20 | 0 | 0 | 0 | 0 | 0 | 1 | 0 | 0 | 0 | 20
16.05.2025¦10:49:50.950 | 0 | 0 | 0 | 0 | 0 | 1 | 0 | 0 | 0 | 20 | 0 | 0 | 0 | 0 | 0 | 1 | 0 | 0 | 0 | 20
16.05.2025¦10:49:51.951 | 0 | 0 | 0 | 0 | 0 | 4 | 0 | 0 | 0 | 30 | 0 | 0 | 0 | 0 | 0 | 1 | 0 | 0 | 0 | 20
16.05.2025¦10:49:52.951 | 0 | 0 | 0 | 0 | 0 | 4 | 7.8684 | 7.8684 | 0 | 30 | 0 | 0 | 0 | 0 | 0 | 1 | 0 | 0 | 0 | 20
16.05.2025¦10:49:53.950 | 0 | 0 | 0 | 0 | 0 | 4 | 7.8684 | 7.8684 | 0 | 30 | 0 | 0 | 0 | 0 | 0 | 1 | 0 | 0 | 0 | 20
16.05.2025¦10:49:54.950 | 0 | 0 | 0 | 0 | 0 | 4 | 10.0488 | 10.0488 | 0 | 30 | 0 | 0 | 0 | 0 | 0 | 4 | 9.8592 | 9.8592 | 0 | 30
16.05.2025¦10:49:55.951 | 0 | 0 | 0 | 0 | 0 | 4 | 10.1436 | 10.1436 | 0 | 30 | 0 | 0 | 0 | 0 | 0 | 4 | 10.0488 | 10.0488 | 0 | 30
16.05.2025¦10:49:56.950 | 0 | 0 | 0 | 0 | 0 | 4 | 10.1436 | 10.1436 | 0 | 30 | 0 | 0 | 0 | 0 | 0 | 4 | 10.0488 | 10.0488 | 0 | 30
16.05.2025¦10:49:57.952 | 0 | 0 | 0 | 0 | 0 | 4 | 13.983 | 13.983 | 0.0516 | 30 | 0 | 0 | 0 | 0 | 0 | 4 | 13.983 | 13.983 | 0 | 30
16.05.2025¦10:49:58.950 | 0 | 0 | 0 | 0 | 0 | 4 | 18.96 | 18.96 | 1.204 | 30 | 0 | 0 | 0 | 0 | 0 | 4 | 18.6756 | 18.6756 | 0 | 30
16.05.2025¦10:49:59.950 | 0 | 0 | 0 | 0 | 0 | 4 | 21.0456 | 21.0456 | 2.0167 | 30 | 0 | 0 | 0 | 0 | 0 | 4 | 20.2398 | 20.2398 | 0 | 30
16.05.2025¦10:50:00.950 | 0 | 0 | 0 | 0 | 0 | 4 | 21.3774 | 21.3774 | 2.0124 | 30 | 0 | 0 | 0 | 0 | 0 | 4 | 20.5242 | 20.5242 | 0 | 30
16.05.2025¦10:50:01.951 | 0 | 0 | 0 | 0 | 0 | 99 | 0 | 0 | 0 | 30 | 0 | 0 | 0 | 0 | 0 | 99 | 0 | 0 | 0 | 30
16.05.2025¦10:50:02.951 | 0 | 0 | 0 | 0 | 0 | 4 | 8.2476 | 8.2476 | 0 | 30 | 0 | 0 | 0 | 0 | 0 | 4 | 8.2002 | 8.2002 | 0 | 30
16.05.2025¦10:50:03.950 | 0 | 0 | 0 | 0 | 0 | 4 | 8.2476 | 8.2476 | 0 | 30 | 0 | 0 | 0 | 0 | 0 | 4 | 8.2002 | 8.2002 | 0 | 30
16.05.2025¦10:50:04.951 | 0 | 0 | 0 | 0 | 0 | 4 | 17.1588 | 17.1588 | 0 | 30 | 0 | 0 | 0 | 0 | 0 | 4 | 17.1114 | 17.1114 | 0.4601 | 30
16.05.2025¦10:50:05.951 | 0 | 0 | 0 | 0 | 0 | 4 | 22.041 | 22.041 | 0 | 30 | 0 | 0 | 0 | 0 | 0 | 4 | 21.9936 | 21.9936 | 1.7544 | 30
16.05.2025¦10:50:06.951 | 0 | 0 | 0 | 0 | 0 | 4 | 26.2122 | 26.2122 | 1.763 | 30 | 0 | 0 | 0 | 0 | 0 | 4 | 25.5012 | 25.5012 | 2.0081 | 30
16.05.2025¦10:50:07.950 | 0 | 0 | 0 | 0 | 0 | 4 | 26.2122 | 26.2122 | 1.763 | 30 | 0 | 0 | 0 | 0 | 0 | 4 | 25.5012 | 25.5012 | 2.0081 | 30
16.05.2025¦10:50:08.951 | 0 | 0 | 0 | 0 | 0 | 4 | 8.2476 | 8.2476 | 0 | 30 | 0 | 0 | 0 | 0 | 0 | 4 | 8.2002 | 8.2002 | 0 | 30
16.05.2025¦10:50:09.951 | 0 | 0 | 0 | 0 | 0 | 4 | 11.376 | 11.376 | 0 | 30 | 0 | 0 | 0 | 0 | 0 | 4 | 11.5182 | 11.5182 | 0.0129 | 30
16.05.2025¦10:50:10.951 | 0 | 0 | 0 | 0 | 0 | 4 | 16.5426 | 16.5426 | 0 | 30 | 0 | 0 | 0 | 0 | 0 | 4 | 16.4952 | 16.4952 | 0.2924 | 30
16.05.2025¦10:50:11.951 | 0 | 0 | 0 | 0 | 0 | 4 | 21.4722 | 21.4722 | 0 | 30 | 0 | 0 | 0 | 0 | 0 | 4 | 21.4722 | 21.4722 | 1.5179 | 30
16.05.2025¦10:50:12.950 | 0 | 0 | 0 | 0 | 0 | 4 | 21.4722 | 21.4722 | 0 | 30 | 0 | 0 | 0 | 0 | 0 | 4 | 21.4722 | 21.4722 | 1.5179 | 30
16.05.2025¦10:50:13.950 | 0 | 0 | 0 | 0 | 0 | 4 | 25.7856 | 25.7856 | 1.2341 | 30 | 0 | 0 | 0 | 0 | 0 | 4 | 25.596 | 25.596 | 1.7458 | 30
16.05.2025¦10:50:14.950 | 0 | 0 | 0 | 0 | 0 | 99 | 0 | 0 | 0 | 30 | 0 | 0 | 0 | 0 | 0 | 99 | 0 | 0 | 0 | 30
16.05.2025¦10:50:15.950 | 0 | 0 | 0 | 0 | 0 | 4 | 8.2476 | 8.2476 | 0 | 30 | 0 | 0 | 0 | 0 | 0 | 4 | 8.2002 | 8.2002 | 0 | 30
16.05.2025¦10:50:16.951 | 0 | 0 | 0 | 0 | 0 | 4 | 15.4998 | 15.4998 | 0 | 30 | 0 | 0 | 0 | 0 | 0 | 4 | 15.4524 | 15.4524 | 0.1677 | 30
16.05.2025¦10:50:17.950 | 0 | 0 | 0 | 0 | 0 | 4 | 15.4998 | 15.4998 | 0 | 30 | 0 | 0 | 0 | 0 | 0 | 4 | 15.4524 | 15.4524 | 0.1677 | 30
16.05.2025¦10:50:18.951 | 0 | 0 | 0 | 0 | 0 | 4 | 23.5104 | 23.5104 | 0 | 30 | 0 | 0 | 0 | 0 | 0 | 4 | 23.8422 | 23.8422 | 1.8576 | 30
| OekoSolve | OekoSolve | OekoSolve | OekoSolve | OekoSolve | OekoSolve | OekoSolve | OekoSolve | OekoSolve | OekoSolve | OekoSolve | OekoSolve | OekoSolve | OekoSolve | OekoSolve | OekoSolve | OekoSolve | OekoSolve | OekoSolve | OekoSolve
| EnMeter_Prec1 | EnMeter_Prec1 | EnMeter_Prec1 | EnMeter_Prec1 | EnMeter_Prec1 | EnMeter_Prec1 | EnMeter_Prec1 | EnMeter_Prec1 | EnMeter_Prec1 | EnMeter_Prec1 | EnMeter_Prec2 | EnMeter_Prec2 | EnMeter_Prec2 | EnMeter_Prec2 | EnMeter_Prec2 | EnMeter_Prec2 | EnMeter_Prec2 | EnMeter_Prec2 | EnMeter_Prec2 | EnMeter_Prec2
| Prec1 P:W | Prec1 WTotal:kWh | Prec1 WDay:kWh | Prec1 WMonth:kWh | Prec1 WYear:kWh | Prec1 State:0 no info available¦1 Off¦2 Startup¦3 Ready¦4 On¦5 Charge¦6 Discharge¦7 Batt Low or Full¦8 Batt Full¦9 Batt low¦10 Finished¦11 Island¦12 Waiting¦91 Maintenance¦99 ERROR | Prec1 Spec Signal | Prec1 V:kV | Prec1 I:mA | Prec1 Info:0 Bit0¦1 Bit1¦2 Bit2¦3 Bit3¦4 HS Ein¦5 Freigabe / Abdeckung vorhanden¦6 Temp. Fühler aktiv¦7 Temp. Fühler unterbrochen¦8 Bit8¦9 Bit9¦10 Bit10¦11 Bit11¦12 Bit12¦13 Bit13¦14 Bit14¦15 Bit15¦ | Prec2 P:W | Prec2 WTotal:kWh | Prec2 WDay:kWh | Prec2 WMonth:kWh | Prec2 WYear:kWh | Prec2 State:0 no info available¦1 Off¦2 Startup¦3 Ready¦4 On¦5 Charge¦6 Discharge¦7 Batt Low or Full¦8 Batt Full¦9 Batt low¦10 Finished¦11 Island¦12 Waiting¦91 Maintenance¦99 ERROR | Prec2 Spec Signal | Prec2 V:kV | Prec2 I:mA | Prec2 Info:0 Bit0¦1 Bit1¦2 Bit2¦3 Bit3¦4 HS Ein¦5 Freigabe / Abdeckung vorhanden¦6 Temp. Fühler aktiv¦7 Temp. Fühler unterbrochen¦8 Bit8¦9 Bit9¦10 Bit10¦11 Bit11¦12 Bit12¦13 Bit13¦14 Bit14¦15 Bit15¦
16.05.2025¦10:50:19.950 | 0 | 0 | 0 | 0 | 0 | 4 | 23.5104 | 23.5104 | 0 | 30 | 0 | 0 | 0 | 0 | 0 | 4 | 23.8422 | 23.8422 | 1.8576 | 30
16.05.2025¦10:50:20.951 | 0 | 0 | 0 | 0 | 0 | 4 | 8.2476 | 8.2476 | 0 | 30 | 0 | 0 | 0 | 0 | 0 | 4 | 8.2002 | 8.2002 | 0 | 30
16.05.2025¦10:50:21.951 | 0 | 0 | 0 | 0 | 0 | 4 | 11.8026 | 11.8026 | 0 | 30 | 0 | 0 | 0 | 0 | 0 | 4 | 11.9922 | 11.9922 | 0 | 30
16.05.2025¦10:50:22.951 | 0 | 0 | 0 | 0 | 0 | 4 | 16.827 | 16.827 | 0 | 30 | 0 | 0 | 0 | 0 | 0 | 4 | 17.0166 | 17.0166 | 0.2064 | 30
16.05.2025¦10:50:23.951 | 0 | 0 | 0 | 0 | 0 | 4 | 21.9936 | 21.9936 | 0 | 30 | 0 | 0 | 0 | 0 | 0 | 4 | 21.9936 | 21.9936 | 1.1739 | 30
16.05.2025¦10:50:24.951 | 0 | 0 | 0 | 0 | 0 | 4 | 25.1694 | 25.1694 | 0.0258 | 30 | 0 | 0 | 0 | 0 | 0 | 4 | 25.1694 | 25.1694 | 1.892 | 30
16.05.2025¦10:50:25.951 | 0 | 0 | 0 | 0 | 0 | 4 | 25.1694 | 25.1694 | 0.0258 | 30 | 0 | 0 | 0 | 0 | 0 | 4 | 25.1694 | 25.1694 | 1.892 | 30
16.05.2025¦10:50:26.951 | 0 | 0 | 0 | 0 | 0 | 4 | 8.2476 | 8.2476 | 0 | 30 | 0 | 0 | 0 | 0 | 0 | 4 | 8.2002 | 8.2002 | 0 | 30
16.05.2025¦10:50:27.951 | 0 | 0 | 0 | 0 | 0 | 4 | 10.0962 | 10.0962 | 0 | 30 | 0 | 0 | 0 | 0 | 0 | 4 | 10.4754 | 10.4754 | 0 | 30
16.05.2025¦10:50:28.951 | 0 | 0 | 0 | 0 | 0 | 4 | 15.2154 | 15.2154 | 0 | 30 | 0 | 0 | 0 | 0 | 0 | 4 | 15.4998 | 15.4998 | 0.0903 | 30
16.05.2025¦10:50:29.950 | 0 | 0 | 0 | 0 | 0 | 4 | 15.2154 | 15.2154 | 0 | 30 | 0 | 0 | 0 | 0 | 0 | 4 | 15.4998 | 15.4998 | 0.0903 | 30
16.05.2025¦10:50:30.951 | 0 | 0 | 0 | 0 | 0 | 4 | 25.1694 | 25.1694 | 0 | 30 | 0 | 0 | 0 | 0 | 0 | 4 | 24.8376 | 24.8376 | 1.9909 | 30
16.05.2025¦10:50:31.950 | 0 | 0 | 0 | 0 | 0 | 4 | 25.1694 | 25.1694 | 0 | 30 | 0 | 0 | 0 | 0 | 0 | 4 | 24.8376 | 24.8376 | 1.9909 | 30
16.05.2025¦10:50:32.951 | 0 | 0 | 0 | 0 | 0 | 99 | 0 | 0 | 0 | 30 | 0 | 0 | 0 | 0 | 0 | 99 | 0 | 0 | 0 | 30
16.05.2025¦10:50:33.950 | 0 | 0 | 0 | 0 | 0 | 4 | 8.2476 | 8.2476 | 0 | 30 | 0 | 0 | 0 | 0 | 0 | 4 | 8.2002 | 8.2002 | 0 | 30
16.05.2025¦10:50:34.951 | 0 | 0 | 0 | 0 | 0 | 4 | 13.1772 | 13.1772 | 0 | 30 | 0 | 0 | 0 | 0 | 0 | 4 | 13.3668 | 13.3668 | 0.0215 | 30
16.05.2025¦10:50:35.951 | 0 | 0 | 0 | 0 | 0 | 4 | 18.3912 | 18.3912 | 0 | 30 | 0 | 0 | 0 | 0 | 0 | 4 | 18.3912 | 18.3912 | 0.2881 | 30
16.05.2025¦10:50:36.951 | 0 | 0 | 0 | 0 | 0 | 4 | 23.4156 | 23.4156 | 0 | 30 | 0 | 0 | 0 | 0 | 0 | 4 | 23.3682 | 23.3682 | 1.3244 | 30
16.05.2025¦10:50:37.951 | 0 | 0 | 0 | 0 | 0 | 99 | 0 | 0 | 0 | 30 | 0 | 0 | 0 | 0 | 0 | 99 | 0 | 0 | 0 | 30
16.05.2025¦10:50:38.951 | 0 | 0 | 0 | 0 | 0 | 4 | 8.2476 | 8.2476 | 0 | 30 | 0 | 0 | 0 | 0 | 0 | 4 | 8.2002 | 8.2002 | 0 | 30
16.05.2025¦10:50:39.953 | 0 | 0 | 0 | 0 | 0 | 4 | 9.5274 | 9.5274 | 0 | 30 | 0 | 0 | 0 | 0 | 0 | 4 | 9.954 | 9.954 | 0 | 30
16.05.2025¦10:50:40.951 | 0 | 0 | 0 | 0 | 0 | 4 | 14.22 | 14.22 | 0 | 30 | 0 | 0 | 0 | 0 | 0 | 4 | 14.3622 | 14.3622 | 0.0473 | 30
16.05.2025¦10:50:41.950 | 0 | 0 | 0 | 0 | 0 | 4 | 14.22 | 14.22 | 0 | 30 | 0 | 0 | 0 | 0 | 0 | 4 | 14.3622 | 14.3622 | 0.0473 | 30
16.05.2025¦10:50:42.950 | 0 | 0 | 0 | 0 | 0 | 4 | 19.434 | 19.434 | 0 | 30 | 0 | 0 | 0 | 0 | 0 | 4 | 19.3392 | 19.3392 | 0.2967 | 30
16.05.2025¦10:50:43.950 | 0 | 0 | 0 | 0 | 0 | 4 | 24.3636 | 24.3636 | 0 | 30 | 0 | 0 | 0 | 0 | 0 | 4 | 24.2688 | 24.2688 | 1.4018 | 30
16.05.2025¦10:50:44.951 | 0 | 0 | 0 | 0 | 0 | 99 | 0 | 0 | 0 | 30 | 0 | 0 | 0 | 0 | 0 | 99 | 0 | 0 | 0 | 30
16.05.2025¦10:50:45.950 | 0 | 0 | 0 | 0 | 0 | 99 | 0 | 0 | 0 | 30 | 0 | 0 | 0 | 0 | 0 | 99 | 8.1528 | 8.1528 | 0 | 30
16.05.2025¦10:50:46.951 | 0 | 0 | 0 | 0 | 0 | 4 | 8.295 | 8.295 | 0 | 30 | 0 | 0 | 0 | 0 | 0 | 4 | 8.2002 | 8.2002 | 0 | 30
16.05.2025¦10:50:47.950 | 0 | 0 | 0 | 0 | 0 | 4 | 12.6558 | 12.6558 | 0 | 30 | 0 | 0 | 0 | 0 | 0 | 4 | 12.6084 | 12.6084 | 0 | 30
16.05.2025¦10:50:48.950 | 0 | 0 | 0 | 0 | 0 | 4 | 17.8224 | 17.8224 | 0 | 30 | 0 | 0 | 0 | 0 | 0 | 4 | 17.6802 | 17.6802 | 0.1892 | 30
| OekoSolve | OekoSolve | OekoSolve | OekoSolve | OekoSolve | OekoSolve | OekoSolve | OekoSolve | OekoSolve | OekoSolve | OekoSolve | OekoSolve | OekoSolve | OekoSolve | OekoSolve | OekoSolve | OekoSolve | OekoSolve | OekoSolve | OekoSolve
| EnMeter_Prec1 | EnMeter_Prec1 | EnMeter_Prec1 | EnMeter_Prec1 | EnMeter_Prec1 | EnMeter_Prec1 | EnMeter_Prec1 | EnMeter_Prec1 | EnMeter_Prec1 | EnMeter_Prec1 | EnMeter_Prec2 | EnMeter_Prec2 | EnMeter_Prec2 | EnMeter_Prec2 | EnMeter_Prec2 | EnMeter_Prec2 | EnMeter_Prec2 | EnMeter_Prec2 | EnMeter_Prec2 | EnMeter_Prec2
| Prec1 P:W | Prec1 WTotal:kWh | Prec1 WDay:kWh | Prec1 WMonth:kWh | Prec1 WYear:kWh | Prec1 State:0 no info available¦1 Off¦2 Startup¦3 Ready¦4 On¦5 Charge¦6 Discharge¦7 Batt Low or Full¦8 Batt Full¦9 Batt low¦10 Finished¦11 Island¦12 Waiting¦91 Maintenance¦99 ERROR | Prec1 Spec Signal | Prec1 V:kV | Prec1 I:mA | Prec1 Info:0 Bit0¦1 Bit1¦2 Bit2¦3 Bit3¦4 HS Ein¦5 Freigabe / Abdeckung vorhanden¦6 Temp. Fühler aktiv¦7 Temp. Fühler unterbrochen¦8 Bit8¦9 Bit9¦10 Bit10¦11 Bit11¦12 Bit12¦13 Bit13¦14 Bit14¦15 Bit15¦ | Prec2 P:W | Prec2 WTotal:kWh | Prec2 WDay:kWh | Prec2 WMonth:kWh | Prec2 WYear:kWh | Prec2 State:0 no info available¦1 Off¦2 Startup¦3 Ready¦4 On¦5 Charge¦6 Discharge¦7 Batt Low or Full¦8 Batt Full¦9 Batt low¦10 Finished¦11 Island¦12 Waiting¦91 Maintenance¦99 ERROR | Prec2 Spec Signal | Prec2 V:kV | Prec2 I:mA | Prec2 Info:0 Bit0¦1 Bit1¦2 Bit2¦3 Bit3¦4 HS Ein¦5 Freigabe / Abdeckung vorhanden¦6 Temp. Fühler aktiv¦7 Temp. Fühler unterbrochen¦8 Bit8¦9 Bit9¦10 Bit10¦11 Bit11¦12 Bit12¦13 Bit13¦14 Bit14¦15 Bit15¦
16.05.2025¦10:50:49.950 | 0 | 0 | 0 | 0 | 0 | 4 | 22.9416 | 22.9416 | 0 | 30 | 0 | 0 | 0 | 0 | 0 | 4 | 22.7046 | 22.7046 | 1.0234 | 30
16.05.2025¦10:50:50.951 | 0 | 0 | 0 | 0 | 0 | 4 | 8.2476 | 8.2476 | 0 | 30 | 0 | 0 | 0 | 0 | 0 | 4 | 8.2002 | 8.2002 | 0 | 30
16.05.2025¦10:50:51.951 | 0 | 0 | 0 | 0 | 0 | 4 | 10.4754 | 10.4754 | 0 | 30 | 0 | 0 | 0 | 0 | 0 | 4 | 10.7124 | 10.7124 | 0.0043 | 30
16.05.2025¦10:50:52.951 | 0 | 0 | 0 | 0 | 0 | 4 | 15.642 | 15.642 | 0 | 30 | 0 | 0 | 0 | 0 | 0 | 4 | 15.642 | 15.642 | 0.0731 | 30
16.05.2025¦10:50:53.952 | 0 | 0 | 0 | 0 | 0 | 4 | 20.7612 | 20.7612 | 0 | 30 | 0 | 0 | 0 | 0 | 0 | 4 | 20.619 | 20.619 | 0.4257 | 30
16.05.2025¦10:50:54.951 | 0 | 0 | 0 | 0 | 0 | 99 | 0 | 0 | 0 | 30 | 0 | 0 | 0 | 0 | 0 | 99 | 0 | 0 | 0 | 30
16.05.2025¦10:50:55.951 | 0 | 0 | 0 | 0 | 0 | 99 | 0 | 0 | 0 | 30 | 0 | 0 | 0 | 0 | 0 | 4 | 8.6742 | 8.6742 | 0 | 30
16.05.2025¦10:50:56.951 | 0 | 0 | 0 | 0 | 0 | 4 | 8.2476 | 8.2476 | 0 | 30 | 0 | 0 | 0 | 0 | 0 | 4 | 8.2476 | 8.2476 | 0 | 30
16.05.2025¦10:50:57.951 | 0 | 0 | 0 | 0 | 0 | 4 | 13.035 | 13.035 | 0 | 30 | 0 | 0 | 0 | 0 | 0 | 4 | 13.1298 | 13.1298 | 0.0172 | 30
16.05.2025¦10:50:58.951 | 0 | 0 | 0 | 0 | 0 | 4 | 18.249 | 18.249 | 0 | 30 | 0 | 0 | 0 | 0 | 0 | 4 | 18.0594 | 18.0594 | 0.1591 | 30
16.05.2025¦10:50:59.951 | 0 | 0 | 0 | 0 | 0 | 4 | 23.1312 | 23.1312 | 0 | 30 | 0 | 0 | 0 | 0 | 0 | 4 | 23.0364 | 23.0364 | 0.8858 | 30
16.05.2025¦10:51:00.951 | 0 | 0 | 0 | 0 | 0 | 4 | 23.1312 | 23.1312 | 0 | 30 | 0 | 0 | 0 | 0 | 0 | 4 | 23.0364 | 23.0364 | 0.8858 | 30
16.05.2025¦10:51:01.950 | 0 | 0 | 0 | 0 | 0 | 99 | 0 | 0 | 0 | 30 | 0 | 0 | 0 | 0 | 0 | 99 | 0 | 0 | 0 | 30
16.05.2025¦10:51:02.951 | 0 | 0 | 0 | 0 | 0 | 4 | 8.2476 | 8.2476 | 0 | 30 | 0 | 0 | 0 | 0 | 0 | 4 | 8.2002 | 8.2002 | 0 | 30
16.05.2025¦10:51:03.951 | 0 | 0 | 0 | 0 | 0 | 4 | 12.9876 | 12.9876 | 0 | 30 | 0 | 0 | 0 | 0 | 0 | 4 | 13.035 | 13.035 | 0 | 30
16.05.2025¦10:51:04.950 | 0 | 0 | 0 | 0 | 0 | 4 | 12.9876 | 12.9876 | 0 | 30 | 0 | 0 | 0 | 0 | 0 | 4 | 13.035 | 13.035 | 0 | 30
16.05.2025¦10:51:05.951 | 0 | 0 | 0 | 0 | 0 | 4 | 23.226 | 23.226 | 0 | 30 | 0 | 0 | 0 | 0 | 0 | 4 | 22.9416 | 22.9416 | 0.8557 | 30
16.05.2025¦10:51:06.951 | 0 | 0 | 0 | 0 | 0 | 99 | 0 | 0 | 0 | 30 | 0 | 0 | 0 | 0 | 0 | 99 | 0 | 0 | 0 | 30
16.05.2025¦10:51:07.951 | 0 | 0 | 0 | 0 | 0 | 99 | 8.1054 | 8.1054 | 0 | 30 | 0 | 0 | 0 | 0 | 0 | 99 | 8.2002 | 8.2002 | 0 | 30
16.05.2025¦10:51:08.950 | 0 | 0 | 0 | 0 | 0 | 99 | 8.1054 | 8.1054 | 0 | 30 | 0 | 0 | 0 | 0 | 0 | 99 | 8.2002 | 8.2002 | 0 | 30
16.05.2025¦10:51:09.949 | 0 | 0 | 0 | 0 | 0 | 4 | 8.2476 | 8.2476 | 0 | 30 | 0 | 0 | 0 | 0 | 0 | 4 | 8.2002 | 8.2002 | 0 | 30
16.05.2025¦10:51:10.950 | 0 | 0 | 0 | 0 | 0 | 4 | 12.798 | 12.798 | 0 | 30 | 0 | 0 | 0 | 0 | 0 | 4 | 12.9402 | 12.9402 | 0 | 30
16.05.2025¦10:51:11.951 | 0 | 0 | 0 | 0 | 0 | 4 | 23.1312 | 23.1312 | 0 | 30 | 0 | 0 | 0 | 0 | 0 | 4 | 22.989 | 22.989 | 0.8299 | 30
16.05.2025¦10:51:12.951 | 0 | 0 | 0 | 0 | 0 | 4 | 26.6388 | 26.6388 | 0 | 30 | 0 | 0 | 0 | 0 | 0 | 4 | 26.0226 | 26.0226 | 2.0296 | 30
16.05.2025¦10:51:13.951 | 0 | 0 | 0 | 0 | 0 | 99 | 0 | 0 | 0 | 30 | 0 | 0 | 0 | 0 | 0 | 99 | 0 | 0 | 0 | 30
16.05.2025¦10:51:14.953 | 0 | 0 | 0 | 0 | 0 | 4 | 8.2476 | 8.2476 | 0 | 30 | 0 | 0 | 0 | 0 | 0 | 4 | 8.2002 | 8.2002 | 0 | 30
16.05.2025¦10:51:15.951 | 0 | 0 | 0 | 0 | 0 | 4 | 11.1864 | 11.1864 | 0 | 30 | 0 | 0 | 0 | 0 | 0 | 4 | 11.5182 | 11.5182 | 0 | 30
16.05.2025¦10:51:16.950 | 0 | 0 | 0 | 0 | 0 | 4 | 11.1864 | 11.1864 | 0 | 30 | 0 | 0 | 0 | 0 | 0 | 4 | 11.5182 | 11.5182 | 0 | 30
16.05.2025¦10:51:17.949 | 0 | 0 | 0 | 0 | 0 | 4 | 16.4004 | 16.4004 | 0 | 30 | 0 | 0 | 0 | 0 | 0 | 4 | 16.59 | 16.59 | 0.0946 | 30
16.05.2025¦10:51:18.949 | 0 | 0 | 0 | 0 | 0 | 4 | 21.4722 | 21.4722 | 0 | 30 | 0 | 0 | 0 | 0 | 0 | 4 | 21.567 | 21.567 | 0.6493 | 30
| OekoSolve | OekoSolve | OekoSolve | OekoSolve | OekoSolve | OekoSolve | OekoSolve | OekoSolve | OekoSolve | OekoSolve | OekoSolve | OekoSolve | OekoSolve | OekoSolve | OekoSolve | OekoSolve | OekoSolve | OekoSolve | OekoSolve | OekoSolve
| EnMeter_Prec1 | EnMeter_Prec1 | EnMeter_Prec1 | EnMeter_Prec1 | EnMeter_Prec1 | EnMeter_Prec1 | EnMeter_Prec1 | EnMeter_Prec1 | EnMeter_Prec1 | EnMeter_Prec1 | EnMeter_Prec2 | EnMeter_Prec2 | EnMeter_Prec2 | EnMeter_Prec2 | EnMeter_Prec2 | EnMeter_Prec2 | EnMeter_Prec2 | EnMeter_Prec2 | EnMeter_Prec2 | EnMeter_Prec2
| Prec1 P:W | Prec1 WTotal:kWh | Prec1 WDay:kWh | Prec1 WMonth:kWh | Prec1 WYear:kWh | Prec1 State:0 no info available¦1 Off¦2 Startup¦3 Ready¦4 On¦5 Charge¦6 Discharge¦7 Batt Low or Full¦8 Batt Full¦9 Batt low¦10 Finished¦11 Island¦12 Waiting¦91 Maintenance¦99 ERROR | Prec1 Spec Signal | Prec1 V:kV | Prec1 I:mA | Prec1 Info:0 Bit0¦1 Bit1¦2 Bit2¦3 Bit3¦4 HS Ein¦5 Freigabe / Abdeckung vorhanden¦6 Temp. Fühler aktiv¦7 Temp. Fühler unterbrochen¦8 Bit8¦9 Bit9¦10 Bit10¦11 Bit11¦12 Bit12¦13 Bit13¦14 Bit14¦15 Bit15¦ | Prec2 P:W | Prec2 WTotal:kWh | Prec2 WDay:kWh | Prec2 WMonth:kWh | Prec2 WYear:kWh | Prec2 State:0 no info available¦1 Off¦2 Startup¦3 Ready¦4 On¦5 Charge¦6 Discharge¦7 Batt Low or Full¦8 Batt Full¦9 Batt low¦10 Finished¦11 Island¦12 Waiting¦91 Maintenance¦99 ERROR | Prec2 Spec Signal | Prec2 V:kV | Prec2 I:mA | Prec2 Info:0 Bit0¦1 Bit1¦2 Bit2¦3 Bit3¦4 HS Ein¦5 Freigabe / Abdeckung vorhanden¦6 Temp. Fühler aktiv¦7 Temp. Fühler unterbrochen¦8 Bit8¦9 Bit9¦10 Bit10¦11 Bit11¦12 Bit12¦13 Bit13¦14 Bit14¦15 Bit15¦
16.05.2025¦10:51:19.950 | 0 | 0 | 0 | 0 | 0 | 4 | 26.544 | 26.544 | 0 | 30 | 0 | 0 | 0 | 0 | 0 | 4 | 26.4966 | 26.4966 | 1.7759 | 30
16.05.2025¦10:51:20.950 | 0 | 0 | 0 | 0 | 0 | 4 | 28.0608 | 28.0608 | 0.7998 | 30 | 0 | 0 | 0 | 0 | 0 | 4 | 27.3498 | 27.3498 | 2.1156 | 30
16.05.2025¦10:51:21.951 | 0 | 0 | 0 | 0 | 0 | 99 | 0 | 0 | 0 | 30 | 0 | 0 | 0 | 0 | 0 | 99 | 0 | 0 | 0 | 30
16.05.2025¦10:51:22.951 | 0 | 0 | 0 | 0 | 0 | 4 | 8.2476 | 8.2476 | 0 | 30 | 0 | 0 | 0 | 0 | 0 | 4 | 8.2002 | 8.2002 | 0 | 30
16.05.2025¦10:51:23.951 | 0 | 0 | 0 | 0 | 0 | 4 | 10.4754 | 10.4754 | 0 | 30 | 0 | 0 | 0 | 0 | 0 | 4 | 10.0488 | 10.0488 | 0 | 30
16.05.2025¦10:51:24.951 | 0 | 0 | 0 | 0 | 0 | 4 | 14.7414 | 14.7414 | 0 | 30 | 0 | 0 | 0 | 0 | 0 | 4 | 14.9784 | 14.9784 | 0.0688 | 30
16.05.2025¦10:51:25.951 | 0 | 0 | 0 | 0 | 0 | 4 | 19.8132 | 19.8132 | 0 | 30 | 0 | 0 | 0 | 0 | 0 | 4 | 19.9554 | 19.9554 | 0.5848 | 30
16.05.2025¦10:51:26.951 | 0 | 0 | 0 | 0 | 0 | 4 | 24.9324 | 24.9324 | 0 | 30 | 0 | 0 | 0 | 0 | 0 | 4 | 24.8376 | 24.8376 | 1.5695 | 30
16.05.2025¦10:51:27.951 | 0 | 0 | 0 | 0 | 0 | 99 | 0 | 0 | 0 | 30 | 0 | 0 | 0 | 0 | 0 | 99 | 0 | 0 | 0 | 30
16.05.2025¦10:51:28.951 | 0 | 0 | 0 | 0 | 0 | 99 | 0 | 0 | 0 | 30 | 0 | 0 | 0 | 0 | 0 | 99 | 0 | 0 | 0 | 30
16.05.2025¦10:51:29.950 | 0 | 0 | 0 | 0 | 0 | 99 | 0 | 0 | 0 | 30 | 0 | 0 | 0 | 0 | 0 | 99 | 8.1528 | 8.1528 | 0 | 30
16.05.2025¦10:51:30.950 | 0 | 0 | 0 | 0 | 0 | 4 | 8.2476 | 8.2476 | 0 | 30 | 0 | 0 | 0 | 0 | 0 | 4 | 8.2002 | 8.2002 | 0 | 30
16.05.2025¦10:51:31.950 | 0 | 0 | 0 | 0 | 0 | 4 | 12.6558 | 12.6558 | 0 | 30 | 0 | 0 | 0 | 0 | 0 | 4 | 12.8454 | 12.8454 | 0.0086 | 30
16.05.2025¦10:51:32.950 | 0 | 0 | 0 | 0 | 0 | 4 | 17.8698 | 17.8698 | 0 | 30 | 0 | 0 | 0 | 0 | 0 | 4 | 17.8698 | 17.8698 | 0.1591 | 30
16.05.2025¦10:51:33.951 | 0 | 0 | 0 | 0 | 0 | 4 | 25.596 | 25.596 | 0 | 30 | 0 | 0 | 0 | 0 | 0 | 4 | 24.9798 | 24.9798 | 1.4749 | 30
16.05.2025¦10:51:34.951 | 0 | 0 | 0 | 0 | 0 | 4 | 25.596 | 25.596 | 0 | 30 | 0 | 0 | 0 | 0 | 0 | 4 | 25.0272 | 25.0272 | 1.4749 | 30
16.05.2025¦10:51:35.952 | 0 | 0 | 0 | 0 | 0 | 4 | 25.5012 | 25.5012 | 0 | 30 | 0 | 0 | 0 | 0 | 0 | 4 | 24.9798 | 24.9798 | 1.5136 | 30
16.05.2025¦10:51:36.950 | 0 | 0 | 0 | 0 | 0 | 4 | 25.5012 | 25.5012 | 0 | 30 | 0 | 0 | 0 | 0 | 0 | 4 | 24.9798 | 24.9798 | 1.5136 | 30
16.05.2025¦10:51:37.951 | 0 | 0 | 0 | 0 | 0 | 4 | 25.5012 | 25.5012 | 0 | 30 | 0 | 0 | 0 | 0 | 0 | 4 | 25.0746 | 25.0746 | 1.6168 | 30
16.05.2025¦10:51:38.951 | 0 | 0 | 0 | 0 | 0 | 4 | 25.5012 | 25.5012 | 0 | 30 | 0 | 0 | 0 | 0 | 0 | 4 | 24.9324 | 24.9324 | 1.6297 | 30
16.05.2025¦10:51:39.951 | 0 | 0 | 0 | 0 | 0 | 4 | 25.5486 | 25.5486 | 0 | 30 | 0 | 0 | 0 | 0 | 0 | 4 | 24.9798 | 24.9798 | 1.548 | 30
16.05.2025¦10:51:40.951 | 0 | 0 | 0 | 0 | 0 | 4 | 25.5486 | 25.5486 | 0 | 30 | 0 | 0 | 0 | 0 | 0 | 4 | 24.9798 | 24.9798 | 1.548 | 30
16.05.2025¦10:51:41.951 | 0 | 0 | 0 | 0 | 0 | 4 | 25.4064 | 25.4064 | 0 | 30 | 0 | 0 | 0 | 0 | 0 | 4 | 24.9798 | 24.9798 | 1.5996 | 30
16.05.2025¦10:51:42.952 | 0 | 0 | 0 | 0 | 0 | 4 | 25.5486 | 25.5486 | 0 | 30 | 0 | 0 | 0 | 0 | 0 | 4 | 24.9798 | 24.9798 | 1.5824 | 30
16.05.2025¦10:51:43.952 | 0 | 0 | 0 | 0 | 0 | 4 | 25.4064 | 25.4064 | 0 | 30 | 0 | 0 | 0 | 0 | 0 | 4 | 24.9798 | 24.9798 | 1.6942 | 30
16.05.2025¦10:51:44.951 | 0 | 0 | 0 | 0 | 0 | 4 | 25.5012 | 25.5012 | 0 | 30 | 0 | 0 | 0 | 0 | 0 | 4 | 24.9798 | 24.9798 | 1.4362 | 30
16.05.2025¦10:51:45.950 | 0 | 0 | 0 | 0 | 0 | 4 | 25.5012 | 25.5012 | 0 | 30 | 0 | 0 | 0 | 0 | 0 | 4 | 24.9798 | 24.9798 | 1.4362 | 30
16.05.2025¦10:51:46.951 | 0 | 0 | 0 | 0 | 0 | 4 | 25.4064 | 25.4064 | 0 | 30 | 0 | 0 | 0 | 0 | 0 | 4 | 24.9798 | 24.9798 | 1.7286 | 30
16.05.2025¦10:51:47.951 | 0 | 0 | 0 | 0 | 0 | 4 | 25.4064 | 25.4064 | 0 | 30 | 0 | 0 | 0 | 0 | 0 | 4 | 24.9798 | 24.9798 | 1.7286 | 30
16.05.2025¦10:51:48.951 | 0 | 0 | 0 | 0 | 0 | 4 | 25.4538 | 25.4538 | 0 | 30 | 0 | 0 | 0 | 0 | 0 | 4 | 24.9798 | 24.9798 | 1.5179 | 30
| OekoSolve | OekoSolve | OekoSolve | OekoSolve | OekoSolve | OekoSolve | OekoSolve | OekoSolve | OekoSolve | OekoSolve | OekoSolve | OekoSolve | OekoSolve | OekoSolve | OekoSolve | OekoSolve | OekoSolve | OekoSolve | OekoSolve | OekoSolve
| EnMeter_Prec1 | EnMeter_Prec1 | EnMeter_Prec1 | EnMeter_Prec1 | EnMeter_Prec1 | EnMeter_Prec1 | EnMeter_Prec1 | EnMeter_Prec1 | EnMeter_Prec1 | EnMeter_Prec1 | EnMeter_Prec2 | EnMeter_Prec2 | EnMeter_Prec2 | EnMeter_Prec2 | EnMeter_Prec2 | EnMeter_Prec2 | EnMeter_Prec2 | EnMeter_Prec2 | EnMeter_Prec2 | EnMeter_Prec2
| Prec1 P:W | Prec1 WTotal:kWh | Prec1 WDay:kWh | Prec1 WMonth:kWh | Prec1 WYear:kWh | Prec1 State:0 no info available¦1 Off¦2 Startup¦3 Ready¦4 On¦5 Charge¦6 Discharge¦7 Batt Low or Full¦8 Batt Full¦9 Batt low¦10 Finished¦11 Island¦12 Waiting¦91 Maintenance¦99 ERROR | Prec1 Spec Signal | Prec1 V:kV | Prec1 I:mA | Prec1 Info:0 Bit0¦1 Bit1¦2 Bit2¦3 Bit3¦4 HS Ein¦5 Freigabe / Abdeckung vorhanden¦6 Temp. Fühler aktiv¦7 Temp. Fühler unterbrochen¦8 Bit8¦9 Bit9¦10 Bit10¦11 Bit11¦12 Bit12¦13 Bit13¦14 Bit14¦15 Bit15¦ | Prec2 P:W | Prec2 WTotal:kWh | Prec2 WDay:kWh | Prec2 WMonth:kWh | Prec2 WYear:kWh | Prec2 State:0 no info available¦1 Off¦2 Startup¦3 Ready¦4 On¦5 Charge¦6 Discharge¦7 Batt Low or Full¦8 Batt Full¦9 Batt low¦10 Finished¦11 Island¦12 Waiting¦91 Maintenance¦99 ERROR | Prec2 Spec Signal | Prec2 V:kV | Prec2 I:mA | Prec2 Info:0 Bit0¦1 Bit1¦2 Bit2¦3 Bit3¦4 HS Ein¦5 Freigabe / Abdeckung vorhanden¦6 Temp. Fühler aktiv¦7 Temp. Fühler unterbrochen¦8 Bit8¦9 Bit9¦10 Bit10¦11 Bit11¦12 Bit12¦13 Bit13¦14 Bit14¦15 Bit15¦
16.05.2025¦10:51:49.951 | 0 | 0 | 0 | 0 | 0 | 4 | 25.4538 | 25.4538 | 0 | 30 | 0 | 0 | 0 | 0 | 0 | 4 | 24.9798 | 24.9798 | 1.5179 | 30
16.05.2025¦10:51:50.950 | 0 | 0 | 0 | 0 | 0 | 4 | 25.4538 | 25.4538 | 0 | 30 | 0 | 0 | 0 | 0 | 0 | 4 | 25.0272 | 25.0272 | 1.4061 | 30
16.05.2025¦10:51:51.950 | 0 | 0 | 0 | 0 | 0 | 99 | 0 | 0 | 0 | 30 | 0 | 0 | 0 | 0 | 0 | 99 | 0 | 0 | 0 | 30
16.05.2025¦10:51:52.951 | 0 | 0 | 0 | 0 | 0 | 4 | 10.428 | 10.428 | 0 | 30 | 0 | 0 | 0 | 0 | 0 | 4 | 10.5228 | 10.5228 | 0 | 30
16.05.2025¦10:51:53.951 | 0 | 0 | 0 | 0 | 0 | 4 | 15.5472 | 15.5472 | 0 | 30 | 0 | 0 | 0 | 0 | 0 | 4 | 15.5472 | 15.5472 | 0.0688 | 30
16.05.2025¦10:51:54.951 | 0 | 0 | 0 | 0 | 0 | 4 | 20.6664 | 20.6664 | 0 | 30 | 0 | 0 | 0 | 0 | 0 | 4 | 20.5242 | 20.5242 | 0.3483 | 30
16.05.2025¦10:51:55.951 | 0 | 0 | 0 | 0 | 0 | 4 | 25.596 | 25.596 | 0 | 30 | 0 | 0 | 0 | 0 | 0 | 4 | 24.9798 | 24.9798 | 1.3459 | 30
16.05.2025¦10:51:56.953 | 0 | 0 | 0 | 0 | 0 | 4 | 25.4538 | 25.4538 | 0 | 30 | 0 | 0 | 0 | 0 | 0 | 4 | 24.9798 | 24.9798 | 1.5566 | 30
16.05.2025¦10:51:57.951 | 0 | 0 | 0 | 0 | 0 | 4 | 25.5012 | 25.5012 | 0 | 30 | 0 | 0 | 0 | 0 | 0 | 4 | 25.0746 | 25.0746 | 1.5867 | 30
16.05.2025¦10:51:58.950 | 0 | 0 | 0 | 0 | 0 | 4 | 25.5012 | 25.5012 | 0 | 30 | 0 | 0 | 0 | 0 | 0 | 4 | 25.0746 | 25.0746 | 1.5867 | 30
16.05.2025¦10:51:59.950 | 0 | 0 | 0 | 0 | 0 | 4 | 25.5012 | 25.5012 | 0 | 30 | 0 | 0 | 0 | 0 | 0 | 4 | 24.885 | 24.885 | 1.8275 | 30
16.05.2025¦10:52:00.951 | 0 | 0 | 0 | 0 | 0 | 99 | 0 | 0 | 0 | 30 | 0 | 0 | 0 | 0 | 0 | 99 | 0 | 0 | 0 | 30
16.05.2025¦10:52:01.951 | 0 | 0 | 0 | 0 | 0 | 4 | 8.2476 | 8.2476 | 0 | 30 | 0 | 0 | 0 | 0 | 0 | 4 | 8.1528 | 8.1528 | 0 | 30
16.05.2025¦10:52:02.951 | 0 | 0 | 0 | 0 | 0 | 4 | 10.2858 | 10.2858 | 0 | 30 | 0 | 0 | 0 | 0 | 0 | 4 | 10.0014 | 10.0014 | 0 | 30
16.05.2025¦10:52:03.950 | 0 | 0 | 0 | 0 | 0 | 4 | 10.2858 | 10.2858 | 0 | 30 | 0 | 0 | 0 | 0 | 0 | 4 | 10.0014 | 10.0014 | 0 | 30
16.05.2025¦10:52:04.950 | 0 | 0 | 0 | 0 | 0 | 4 | 14.8836 | 14.8836 | 0 | 30 | 0 | 0 | 0 | 0 | 0 | 4 | 14.9784 | 14.9784 | 0.086 | 30
16.05.2025¦10:52:05.950 | 0 | 0 | 0 | 0 | 0 | 4 | 20.0028 | 20.0028 | 0 | 30 | 0 | 0 | 0 | 0 | 0 | 4 | 19.908 | 19.908 | 0.5289 | 30
16.05.2025¦10:52:06.950 | 0 | 0 | 0 | 0 | 0 | 4 | 24.9324 | 24.9324 | 0 | 30 | 0 | 0 | 0 | 0 | 0 | 4 | 24.885 | 24.885 | 1.376 | 30
16.05.2025¦10:52:07.951 | 0 | 0 | 0 | 0 | 0 | 4 | 25.596 | 25.596 | 0 | 30 | 0 | 0 | 0 | 0 | 0 | 4 | 25.0272 | 25.0272 | 1.376 | 30
16.05.2025¦10:52:08.951 | 0 | 0 | 0 | 0 | 0 | 4 | 25.596 | 25.596 | 0 | 30 | 0 | 0 | 0 | 0 | 0 | 4 | 25.0272 | 25.0272 | 1.376 | 30
16.05.2025¦10:52:09.951 | 0 | 0 | 0 | 0 | 0 | 4 | 25.5486 | 25.5486 | 0 | 30 | 0 | 0 | 0 | 0 | 0 | 4 | 24.9798 | 24.9798 | 1.4061 | 30
16.05.2025¦10:52:10.952 | 0 | 0 | 0 | 0 | 0 | 4 | 25.5012 | 25.5012 | 0 | 30 | 0 | 0 | 0 | 0 | 0 | 4 | 24.9324 | 24.9324 | 1.4878 | 30
16.05.2025¦10:52:11.950 | 0 | 0 | 0 | 0 | 0 | 4 | 25.5012 | 25.5012 | 0 | 30 | 0 | 0 | 0 | 0 | 0 | 4 | 24.9324 | 24.9324 | 1.4878 | 30
16.05.2025¦10:52:12.951 | 0 | 0 | 0 | 0 | 0 | 4 | 25.4064 | 25.4064 | 0 | 30 | 0 | 0 | 0 | 0 | 0 | 4 | 24.9798 | 24.9798 | 1.5695 | 30
16.05.2025¦10:52:13.951 | 0 | 0 | 0 | 0 | 0 | 4 | 25.5012 | 25.5012 | 0 | 30 | 0 | 0 | 0 | 0 | 0 | 4 | 24.9324 | 24.9324 | 1.5007 | 30
16.05.2025¦10:52:14.951 | 0 | 0 | 0 | 0 | 0 | 99 | 0 | 0 | 0 | 30 | 0 | 0 | 0 | 0 | 0 | 99 | 0 | 0 | 0 | 30
16.05.2025¦10:52:15.951 | 0 | 0 | 0 | 0 | 0 | 99 | 0 | 0 | 0 | 30 | 0 | 0 | 0 | 0 | 0 | 99 | 0 | 0 | 0 | 30
16.05.2025¦10:52:16.950 | 0 | 0 | 0 | 0 | 0 | 99 | 0 | 0 | 0 | 30 | 0 | 0 | 0 | 0 | 0 | 99 | 0 | 0 | 0 | 30
16.05.2025¦10:52:17.952 | 0 | 0 | 0 | 0 | 0 | 4 | 12.2292 | 12.2292 | 0 | 30 | 0 | 0 | 0 | 0 | 0 | 4 | 12.4188 | 12.4188 | 0.0086 | 30
16.05.2025¦10:52:18.951 | 0 | 0 | 0 | 0 | 0 | 4 | 17.3958 | 17.3958 | 0 | 30 | 0 | 0 | 0 | 0 | 0 | 4 | 17.3958 | 17.3958 | 0.129 | 30
| OekoSolve | OekoSolve | OekoSolve | OekoSolve | OekoSolve | OekoSolve | OekoSolve | OekoSolve | OekoSolve | OekoSolve | OekoSolve | OekoSolve | OekoSolve | OekoSolve | OekoSolve | OekoSolve | OekoSolve | OekoSolve | OekoSolve | OekoSolve
| EnMeter_Prec1 | EnMeter_Prec1 | EnMeter_Prec1 | EnMeter_Prec1 | EnMeter_Prec1 | EnMeter_Prec1 | EnMeter_Prec1 | EnMeter_Prec1 | EnMeter_Prec1 | EnMeter_Prec1 | EnMeter_Prec2 | EnMeter_Prec2 | EnMeter_Prec2 | EnMeter_Prec2 | EnMeter_Prec2 | EnMeter_Prec2 | EnMeter_Prec2 | EnMeter_Prec2 | EnMeter_Prec2 | EnMeter_Prec2
| Prec1 P:W | Prec1 WTotal:kWh | Prec1 WDay:kWh | Prec1 WMonth:kWh | Prec1 WYear:kWh | Prec1 State:0 no info available¦1 Off¦2 Startup¦3 Ready¦4 On¦5 Charge¦6 Discharge¦7 Batt Low or Full¦8 Batt Full¦9 Batt low¦10 Finished¦11 Island¦12 Waiting¦91 Maintenance¦99 ERROR | Prec1 Spec Signal | Prec1 V:kV | Prec1 I:mA | Prec1 Info:0 Bit0¦1 Bit1¦2 Bit2¦3 Bit3¦4 HS Ein¦5 Freigabe / Abdeckung vorhanden¦6 Temp. Fühler aktiv¦7 Temp. Fühler unterbrochen¦8 Bit8¦9 Bit9¦10 Bit10¦11 Bit11¦12 Bit12¦13 Bit13¦14 Bit14¦15 Bit15¦ | Prec2 P:W | Prec2 WTotal:kWh | Prec2 WDay:kWh | Prec2 WMonth:kWh | Prec2 WYear:kWh | Prec2 State:0 no info available¦1 Off¦2 Startup¦3 Ready¦4 On¦5 Charge¦6 Discharge¦7 Batt Low or Full¦8 Batt Full¦9 Batt low¦10 Finished¦11 Island¦12 Waiting¦91 Maintenance¦99 ERROR | Prec2 Spec Signal | Prec2 V:kV | Prec2 I:mA | Prec2 Info:0 Bit0¦1 Bit1¦2 Bit2¦3 Bit3¦4 HS Ein¦5 Freigabe / Abdeckung vorhanden¦6 Temp. Fühler aktiv¦7 Temp. Fühler unterbrochen¦8 Bit8¦9 Bit9¦10 Bit10¦11 Bit11¦12 Bit12¦13 Bit13¦14 Bit14¦15 Bit15¦
16.05.2025¦10:52:19.950 | 0 | 0 | 0 | 0 | 0 | 4 | 17.3958 | 17.3958 | 0 | 30 | 0 | 0 | 0 | 0 | 0 | 4 | 17.3958 | 17.3958 | 0.129 | 30
16.05.2025¦10:52:20.950 | 0 | 0 | 0 | 0 | 0 | 4 | 22.515 | 22.515 | 0 | 30 | 0 | 0 | 0 | 0 | 0 | 4 | 22.4202 | 22.4202 | 0.7654 | 30
16.05.2025¦10:52:21.950 | 0 | 0 | 0 | 0 | 0 | 4 | 25.5012 | 25.5012 | 0 | 30 | 0 | 0 | 0 | 0 | 0 | 4 | 24.9798 | 24.9798 | 1.376 | 30
16.05.2025¦10:52:22.951 | 0 | 0 | 0 | 0 | 0 | 4 | 25.6434 | 25.6434 | 0 | 30 | 0 | 0 | 0 | 0 | 0 | 4 | 24.9324 | 24.9324 | 1.1825 | 30
16.05.2025¦10:52:23.951 | 0 | 0 | 0 | 0 | 0 | 4 | 25.5012 | 25.5012 | 0 | 30 | 0 | 0 | 0 | 0 | 0 | 4 | 24.9798 | 24.9798 | 1.3287 | 30
16.05.2025¦10:52:24.952 | 0 | 0 | 0 | 0 | 0 | 4 | 25.5012 | 25.5012 | 0 | 30 | 0 | 0 | 0 | 0 | 0 | 4 | 24.9324 | 24.9324 | 1.3072 | 30
16.05.2025¦10:52:25.951 | 0 | 0 | 0 | 0 | 0 | 4 | 25.5486 | 25.5486 | 0 | 30 | 0 | 0 | 0 | 0 | 0 | 4 | 25.0272 | 25.0272 | 1.2556 | 30
16.05.2025¦10:52:26.951 | 0 | 0 | 0 | 0 | 0 | 4 | 25.5486 | 25.5486 | 0 | 30 | 0 | 0 | 0 | 0 | 0 | 4 | 24.9798 | 24.9798 | 1.1653 | 30
16.05.2025¦10:52:27.950 | 0 | 0 | 0 | 0 | 0 | 4 | 25.5486 | 25.5486 | 0 | 30 | 0 | 0 | 0 | 0 | 0 | 4 | 24.9798 | 24.9798 | 1.1653 | 30
16.05.2025¦10:52:28.950 | 0 | 0 | 0 | 0 | 0 | 99 | 0 | 0 | 0 | 30 | 0 | 0 | 0 | 0 | 0 | 99 | 0 | 0 | 0 | 30
16.05.2025¦10:52:29.951 | 0 | 0 | 0 | 0 | 0 | 4 | 10.6176 | 10.6176 | 0 | 30 | 0 | 0 | 0 | 0 | 0 | 4 | 10.7598 | 10.7598 | 0 | 30
16.05.2025¦10:52:30.950 | 0 | 0 | 0 | 0 | 0 | 4 | 10.6176 | 10.6176 | 0 | 30 | 0 | 0 | 0 | 0 | 0 | 4 | 10.7598 | 10.7598 | 0 | 30
16.05.2025¦10:52:31.951 | 0 | 0 | 0 | 0 | 0 | 4 | 20.9508 | 20.9508 | 0 | 30 | 0 | 0 | 0 | 0 | 0 | 4 | 20.7138 | 20.7138 | 0.3096 | 30
16.05.2025¦10:52:32.951 | 0 | 0 | 0 | 0 | 0 | 4 | 25.5486 | 25.5486 | 0 | 30 | 0 | 0 | 0 | 0 | 0 | 4 | 24.9798 | 24.9798 | 1.0363 | 30
16.05.2025¦10:52:33.951 | 0 | 0 | 0 | 0 | 0 | 4 | 25.596 | 25.596 | 0 | 30 | 0 | 0 | 0 | 0 | 0 | 4 | 24.9798 | 24.9798 | 1.1739 | 30
16.05.2025¦10:52:34.950 | 0 | 0 | 0 | 0 | 0 | 4 | 25.596 | 25.596 | 0 | 30 | 0 | 0 | 0 | 0 | 0 | 4 | 24.9798 | 24.9798 | 1.1739 | 30
16.05.2025¦10:52:35.950 | 0 | 0 | 0 | 0 | 0 | 4 | 25.596 | 25.596 | 0 | 30 | 0 | 0 | 0 | 0 | 0 | 4 | 25.0272 | 25.0272 | 1.1567 | 30
16.05.2025¦10:52:36.951 | 0 | 0 | 0 | 0 | 0 | 4 | 25.5486 | 25.5486 | 0 | 30 | 0 | 0 | 0 | 0 | 0 | 4 | 24.9798 | 24.9798 | 1.2943 | 30
16.05.2025¦10:52:37.950 | 0 | 0 | 0 | 0 | 0 | 4 | 25.5012 | 25.5012 | 0 | 30 | 0 | 0 | 0 | 0 | 0 | 4 | 24.9324 | 24.9324 | 1.2685 | 30
16.05.2025¦10:52:38.952 | 0 | 0 | 0 | 0 | 0 | 4 | 25.5012 | 25.5012 | 0 | 30 | 0 | 0 | 0 | 0 | 0 | 4 | 24.9798 | 24.9798 | 1.2943 | 30
16.05.2025¦10:52:39.951 | 0 | 0 | 0 | 0 | 0 | 4 | 25.6434 | 25.6434 | 0 | 30 | 0 | 0 | 0 | 0 | 0 | 4 | 24.9798 | 24.9798 | 1.2298 | 30
16.05.2025¦10:52:40.950 | 0 | 0 | 0 | 0 | 0 | 4 | 25.6434 | 25.6434 | 0 | 30 | 0 | 0 | 0 | 0 | 0 | 4 | 24.9798 | 24.9798 | 1.2298 | 30
16.05.2025¦10:52:41.950 | 0 | 0 | 0 | 0 | 0 | 4 | 25.596 | 25.596 | 0 | 30 | 0 | 0 | 0 | 0 | 0 | 4 | 24.9798 | 24.9798 | 1.2126 | 30
16.05.2025¦10:52:42.951 | 0 | 0 | 0 | 0 | 0 | 4 | 25.6434 | 25.6434 | 0 | 30 | 0 | 0 | 0 | 0 | 0 | 4 | 24.9324 | 24.9324 | 1.2083 | 30
16.05.2025¦10:52:43.951 | 0 | 0 | 0 | 0 | 0 | 4 | 25.5012 | 25.5012 | 0 | 30 | 0 | 0 | 0 | 0 | 0 | 4 | 25.0272 | 25.0272 | 1.0707 | 30
16.05.2025¦10:52:44.951 | 0 | 0 | 0 | 0 | 0 | 4 | 25.596 | 25.596 | 0 | 30 | 0 | 0 | 0 | 0 | 0 | 4 | 24.9798 | 24.9798 | 1.1911 | 30
16.05.2025¦10:52:45.952 | 0 | 0 | 0 | 0 | 0 | 4 | 25.596 | 25.596 | 0 | 30 | 0 | 0 | 0 | 0 | 0 | 4 | 24.9798 | 24.9798 | 1.3072 | 30
16.05.2025¦10:52:46.951 | 0 | 0 | 0 | 0 | 0 | 4 | 25.5486 | 25.5486 | 0 | 30 | 0 | 0 | 0 | 0 | 0 | 4 | 25.0272 | 25.0272 | 1.247 | 30
16.05.2025¦10:52:47.950 | 0 | 0 | 0 | 0 | 0 | 4 | 25.5486 | 25.5486 | 0 | 30 | 0 | 0 | 0 | 0 | 0 | 4 | 25.0272 | 25.0272 | 1.247 | 30
16.05.2025¦10:52:48.950 | 0 | 0 | 0 | 0 | 0 | 4 | 25.596 | 25.596 | 0 | 30 | 0 | 0 | 0 | 0 | 0 | 4 | 24.9798 | 24.9798 | 1.118 | 30
| OekoSolve | OekoSolve | OekoSolve | OekoSolve | OekoSolve | OekoSolve | OekoSolve | OekoSolve | OekoSolve | OekoSolve | OekoSolve | OekoSolve | OekoSolve | OekoSolve | OekoSolve | OekoSolve | OekoSolve | OekoSolve | OekoSolve | OekoSolve
| EnMeter_Prec1 | EnMeter_Prec1 | EnMeter_Prec1 | EnMeter_Prec1 | EnMeter_Prec1 | EnMeter_Prec1 | EnMeter_Prec1 | EnMeter_Prec1 | EnMeter_Prec1 | EnMeter_Prec1 | EnMeter_Prec2 | EnMeter_Prec2 | EnMeter_Prec2 | EnMeter_Prec2 | EnMeter_Prec2 | EnMeter_Prec2 | EnMeter_Prec2 | EnMeter_Prec2 | EnMeter_Prec2 | EnMeter_Prec2
| Prec1 P:W | Prec1 WTotal:kWh | Prec1 WDay:kWh | Prec1 WMonth:kWh | Prec1 WYear:kWh | Prec1 State:0 no info available¦1 Off¦2 Startup¦3 Ready¦4 On¦5 Charge¦6 Discharge¦7 Batt Low or Full¦8 Batt Full¦9 Batt low¦10 Finished¦11 Island¦12 Waiting¦91 Maintenance¦99 ERROR | Prec1 Spec Signal | Prec1 V:kV | Prec1 I:mA | Prec1 Info:0 Bit0¦1 Bit1¦2 Bit2¦3 Bit3¦4 HS Ein¦5 Freigabe / Abdeckung vorhanden¦6 Temp. Fühler aktiv¦7 Temp. Fühler unterbrochen¦8 Bit8¦9 Bit9¦10 Bit10¦11 Bit11¦12 Bit12¦13 Bit13¦14 Bit14¦15 Bit15¦ | Prec2 P:W | Prec2 WTotal:kWh | Prec2 WDay:kWh | Prec2 WMonth:kWh | Prec2 WYear:kWh | Prec2 State:0 no info available¦1 Off¦2 Startup¦3 Ready¦4 On¦5 Charge¦6 Discharge¦7 Batt Low or Full¦8 Batt Full¦9 Batt low¦10 Finished¦11 Island¦12 Waiting¦91 Maintenance¦99 ERROR | Prec2 Spec Signal | Prec2 V:kV | Prec2 I:mA | Prec2 Info:0 Bit0¦1 Bit1¦2 Bit2¦3 Bit3¦4 HS Ein¦5 Freigabe / Abdeckung vorhanden¦6 Temp. Fühler aktiv¦7 Temp. Fühler unterbrochen¦8 Bit8¦9 Bit9¦10 Bit10¦11 Bit11¦12 Bit12¦13 Bit13¦14 Bit14¦15 Bit15¦
16.05.2025¦10:52:49.950 | 0 | 0 | 0 | 0 | 0 | 4 | 25.596 | 25.596 | 0 | 30 | 0 | 0 | 0 | 0 | 0 | 4 | 24.9798 | 24.9798 | 1.1567 | 30
16.05.2025¦10:52:50.951 | 0 | 0 | 0 | 0 | 0 | 4 | 25.596 | 25.596 | 0 | 30 | 0 | 0 | 0 | 0 | 0 | 4 | 24.9798 | 24.9798 | 1.0449 | 30
16.05.2025¦10:52:51.951 | 0 | 0 | 0 | 0 | 0 | 4 | 25.5012 | 25.5012 | 0 | 30 | 0 | 0 | 0 | 0 | 0 | 4 | 24.9798 | 24.9798 | 1.2814 | 30
16.05.2025¦10:52:52.951 | 0 | 0 | 0 | 0 | 0 | 4 | 25.5012 | 25.5012 | 0 | 30 | 0 | 0 | 0 | 0 | 0 | 4 | 24.9798 | 24.9798 | 1.2814 | 30
16.05.2025¦10:52:53.951 | 0 | 0 | 0 | 0 | 0 | 4 | 8.2476 | 8.2476 | 0 | 30 | 0 | 0 | 0 | 0 | 0 | 4 | 8.1528 | 8.1528 | 0 | 30
16.05.2025¦10:52:54.951 | 0 | 0 | 0 | 0 | 0 | 4 | 10.2858 | 10.2858 | 0 | 30 | 0 | 0 | 0 | 0 | 0 | 4 | 9.954 | 9.954 | 0 | 30
16.05.2025¦10:52:55.951 | 0 | 0 | 0 | 0 | 0 | 4 | 14.8362 | 14.8362 | 0 | 30 | 0 | 0 | 0 | 0 | 0 | 4 | 14.931 | 14.931 | 0.0344 | 30
16.05.2025¦10:52:56.951 | 0 | 0 | 0 | 0 | 0 | 4 | 20.0502 | 20.0502 | 0 | 30 | 0 | 0 | 0 | 0 | 0 | 4 | 19.908 | 19.908 | 0.1892 | 30
16.05.2025¦10:52:57.951 | 0 | 0 | 0 | 0 | 0 | 4 | 25.122 | 25.122 | 0 | 30 | 0 | 0 | 0 | 0 | 0 | 4 | 24.9324 | 24.9324 | 0.9202 | 30
16.05.2025¦10:52:58.950 | 0 | 0 | 0 | 0 | 0 | 4 | 25.122 | 25.122 | 0 | 30 | 0 | 0 | 0 | 0 | 0 | 4 | 24.9324 | 24.9324 | 0.9202 | 30
16.05.2025¦10:52:59.950 | 0 | 0 | 0 | 0 | 0 | 4 | 25.596 | 25.596 | 0 | 30 | 0 | 0 | 0 | 0 | 0 | 4 | 25.0272 | 25.0272 | 0.9632 | 30
16.05.2025¦10:53:00.950 | 0 | 0 | 0 | 0 | 0 | 4 | 25.6434 | 25.6434 | 0 | 30 | 0 | 0 | 0 | 0 | 0 | 4 | 24.9798 | 24.9798 | 1.0019 | 30
16.05.2025¦10:53:01.951 | 0 | 0 | 0 | 0 | 0 | 4 | 25.596 | 25.596 | 0 | 30 | 0 | 0 | 0 | 0 | 0 | 4 | 24.9798 | 24.9798 | 1.0234 | 30
16.05.2025¦10:53:02.950 | 0 | 0 | 0 | 0 | 0 | 4 | 25.596 | 25.596 | 0 | 30 | 0 | 0 | 0 | 0 | 0 | 4 | 24.9798 | 24.9798 | 1.0234 | 30
16.05.2025¦10:53:03.951 | 0 | 0 | 0 | 0 | 0 | 4 | 25.6434 | 25.6434 | 0 | 30 | 0 | 0 | 0 | 0 | 0 | 4 | 24.9798 | 24.9798 | 1.0922 | 30
16.05.2025¦10:53:04.951 | 0 | 0 | 0 | 0 | 0 | 4 | 25.5486 | 25.5486 | 0 | 30 | 0 | 0 | 0 | 0 | 0 | 4 | 24.9798 | 24.9798 | 1.0406 | 30
16.05.2025¦10:53:05.950 | 0 | 0 | 0 | 0 | 0 | 4 | 25.5486 | 25.5486 | 0 | 30 | 0 | 0 | 0 | 0 | 0 | 4 | 24.9798 | 24.9798 | 1.0406 | 30
16.05.2025¦10:53:06.950 | 0 | 0 | 0 | 0 | 0 | 4 | 25.596 | 25.596 | 0 | 30 | 0 | 0 | 0 | 0 | 0 | 4 | 24.9798 | 24.9798 | 1.0406 | 30
16.05.2025¦10:53:07.951 | 0 | 0 | 0 | 0 | 0 | 99 | 0 | 0 | 0 | 30 | 0 | 0 | 0 | 0 | 0 | 99 | 0 | 0 | 0 | 30
16.05.2025¦10:53:08.951 | 0 | 0 | 0 | 0 | 0 | 4 | 8.2476 | 8.2476 | 0 | 30 | 0 | 0 | 0 | 0 | 0 | 4 | 8.1528 | 8.1528 | 0 | 30
16.05.2025¦10:53:09.951 | 0 | 0 | 0 | 0 | 0 | 4 | 11.139 | 11.139 | 0 | 30 | 0 | 0 | 0 | 0 | 0 | 4 | 11.376 | 11.376 | 0 | 30
16.05.2025¦10:53:10.951 | 0 | 0 | 0 | 0 | 0 | 4 | 16.3056 | 16.3056 | 0 | 30 | 0 | 0 | 0 | 0 | 0 | 4 | 16.4004 | 16.4004 | 0.0817 | 30
16.05.2025¦10:53:11.951 | 0 | 0 | 0 | 0 | 0 | 4 | 21.4722 | 21.4722 | 0 | 30 | 0 | 0 | 0 | 0 | 0 | 4 | 21.3774 | 21.3774 | 0.3483 | 30
16.05.2025¦10:53:12.951 | 0 | 0 | 0 | 0 | 0 | 4 | 25.6434 | 25.6434 | 0 | 30 | 0 | 0 | 0 | 0 | 0 | 4 | 25.0272 | 25.0272 | 0.9761 | 30
16.05.2025¦10:53:13.952 | 0 | 0 | 0 | 0 | 0 | 4 | 25.596 | 25.596 | 0 | 30 | 0 | 0 | 0 | 0 | 0 | 4 | 24.9798 | 24.9798 | 1.0664 | 30
16.05.2025¦10:53:14.950 | 0 | 0 | 0 | 0 | 0 | 4 | 25.596 | 25.596 | 0 | 30 | 0 | 0 | 0 | 0 | 0 | 4 | 24.9798 | 24.9798 | 1.0664 | 30
16.05.2025¦10:53:15.950 | 0 | 0 | 0 | 0 | 0 | 4 | 25.596 | 25.596 | 0 | 30 | 0 | 0 | 0 | 0 | 0 | 4 | 24.9798 | 24.9798 | 0.9847 | 30
16.05.2025¦10:53:16.950 | 0 | 0 | 0 | 0 | 0 | 4 | 25.6908 | 25.6908 | 0 | 30 | 0 | 0 | 0 | 0 | 0 | 4 | 24.9798 | 24.9798 | 1.0707 | 30
16.05.2025¦10:53:17.951 | 0 | 0 | 0 | 0 | 0 | 4 | 25.5486 | 25.5486 | 0 | 30 | 0 | 0 | 0 | 0 | 0 | 4 | 24.9798 | 24.9798 | 1.0879 | 30
16.05.2025¦10:53:18.951 | 0 | 0 | 0 | 0 | 0 | 4 | 25.6434 | 25.6434 | 0 | 30 | 0 | 0 | 0 | 0 | 0 | 4 | 24.9798 | 24.9798 | 1.1954 | 30
| OekoSolve | OekoSolve | OekoSolve | OekoSolve | OekoSolve | OekoSolve | OekoSolve | OekoSolve | OekoSolve | OekoSolve | OekoSolve | OekoSolve | OekoSolve | OekoSolve | OekoSolve | OekoSolve | OekoSolve | OekoSolve | OekoSolve | OekoSolve
| EnMeter_Prec1 | EnMeter_Prec1 | EnMeter_Prec1 | EnMeter_Prec1 | EnMeter_Prec1 | EnMeter_Prec1 | EnMeter_Prec1 | EnMeter_Prec1 | EnMeter_Prec1 | EnMeter_Prec1 | EnMeter_Prec2 | EnMeter_Prec2 | EnMeter_Prec2 | EnMeter_Prec2 | EnMeter_Prec2 | EnMeter_Prec2 | EnMeter_Prec2 | EnMeter_Prec2 | EnMeter_Prec2 | EnMeter_Prec2
| Prec1 P:W | Prec1 WTotal:kWh | Prec1 WDay:kWh | Prec1 WMonth:kWh | Prec1 WYear:kWh | Prec1 State:0 no info available¦1 Off¦2 Startup¦3 Ready¦4 On¦5 Charge¦6 Discharge¦7 Batt Low or Full¦8 Batt Full¦9 Batt low¦10 Finished¦11 Island¦12 Waiting¦91 Maintenance¦99 ERROR | Prec1 Spec Signal | Prec1 V:kV | Prec1 I:mA | Prec1 Info:0 Bit0¦1 Bit1¦2 Bit2¦3 Bit3¦4 HS Ein¦5 Freigabe / Abdeckung vorhanden¦6 Temp. Fühler aktiv¦7 Temp. Fühler unterbrochen¦8 Bit8¦9 Bit9¦10 Bit10¦11 Bit11¦12 Bit12¦13 Bit13¦14 Bit14¦15 Bit15¦ | Prec2 P:W | Prec2 WTotal:kWh | Prec2 WDay:kWh | Prec2 WMonth:kWh | Prec2 WYear:kWh | Prec2 State:0 no info available¦1 Off¦2 Startup¦3 Ready¦4 On¦5 Charge¦6 Discharge¦7 Batt Low or Full¦8 Batt Full¦9 Batt low¦10 Finished¦11 Island¦12 Waiting¦91 Maintenance¦99 ERROR | Prec2 Spec Signal | Prec2 V:kV | Prec2 I:mA | Prec2 Info:0 Bit0¦1 Bit1¦2 Bit2¦3 Bit3¦4 HS Ein¦5 Freigabe / Abdeckung vorhanden¦6 Temp. Fühler aktiv¦7 Temp. Fühler unterbrochen¦8 Bit8¦9 Bit9¦10 Bit10¦11 Bit11¦12 Bit12¦13 Bit13¦14 Bit14¦15 Bit15¦
16.05.2025¦10:53:19.950 | 0 | 0 | 0 | 0 | 0 | 4 | 25.596 | 25.596 | 0 | 30 | 0 | 0 | 0 | 0 | 0 | 4 | 24.9324 | 24.9324 | 1.1438 | 30
16.05.2025¦10:53:20.950 | 0 | 0 | 0 | 0 | 0 | 4 | 25.596 | 25.596 | 0 | 30 | 0 | 0 | 0 | 0 | 0 | 4 | 24.9324 | 24.9324 | 1.1438 | 30
16.05.2025¦10:53:21.951 | 0 | 0 | 0 | 0 | 0 | 4 | 25.5012 | 25.5012 | 0 | 30 | 0 | 0 | 0 | 0 | 0 | 4 | 24.9324 | 24.9324 | 1.2943 | 30
16.05.2025¦10:53:22.951 | 0 | 0 | 0 | 0 | 0 | 4 | 25.5486 | 25.5486 | 0 | 30 | 0 | 0 | 0 | 0 | 0 | 4 | 24.9798 | 24.9798 | 1.3201 | 30
16.05.2025¦10:53:23.950 | 0 | 0 | 0 | 0 | 0 | 4 | 25.5486 | 25.5486 | 0 | 30 | 0 | 0 | 0 | 0 | 0 | 4 | 24.9798 | 24.9798 | 1.3201 | 30
16.05.2025¦10:53:24.951 | 0 | 0 | 0 | 0 | 0 | 4 | 25.5012 | 25.5012 | 0 | 30 | 0 | 0 | 0 | 0 | 0 | 4 | 24.9798 | 24.9798 | 1.333 | 30
16.05.2025¦10:53:25.951 | 0 | 0 | 0 | 0 | 0 | 4 | 25.5012 | 25.5012 | 0 | 30 | 0 | 0 | 0 | 0 | 0 | 4 | 24.9324 | 24.9324 | 1.2943 | 30
16.05.2025¦10:53:26.951 | 0 | 0 | 0 | 0 | 0 | 4 | 25.5012 | 25.5012 | 0 | 30 | 0 | 0 | 0 | 0 | 0 | 4 | 24.9798 | 24.9798 | 1.2857 | 30
16.05.2025¦10:53:27.951 | 0 | 0 | 0 | 0 | 0 | 4 | 25.5012 | 25.5012 | 0 | 30 | 0 | 0 | 0 | 0 | 0 | 4 | 24.9798 | 24.9798 | 1.2857 | 30
16.05.2025¦10:53:28.950 | 0 | 0 | 0 | 0 | 0 | 4 | 25.6434 | 25.6434 | 0 | 30 | 0 | 0 | 0 | 0 | 0 | 4 | 24.9798 | 24.9798 | 1.1868 | 30
16.05.2025¦10:53:29.950 | 0 | 0 | 0 | 0 | 0 | 4 | 25.596 | 25.596 | 0 | 30 | 0 | 0 | 0 | 0 | 0 | 4 | 24.9324 | 24.9324 | 1.2943 | 30
16.05.2025¦10:53:30.951 | 0 | 0 | 0 | 0 | 0 | 4 | 25.5012 | 25.5012 | 0 | 30 | 0 | 0 | 0 | 0 | 0 | 4 | 24.9798 | 24.9798 | 1.204 | 30
16.05.2025¦10:53:31.951 | 0 | 0 | 0 | 0 | 0 | 4 | 25.5486 | 25.5486 | 0 | 30 | 0 | 0 | 0 | 0 | 0 | 4 | 24.9798 | 24.9798 | 1.204 | 30
16.05.2025¦10:53:32.951 | 0 | 0 | 0 | 0 | 0 | 4 | 25.5486 | 25.5486 | 0 | 30 | 0 | 0 | 0 | 0 | 0 | 4 | 24.9798 | 24.9798 | 1.204 | 30
16.05.2025¦10:53:33.951 | 0 | 0 | 0 | 0 | 0 | 4 | 20.382 | 20.382 | 0 | 30 | 0 | 0 | 0 | 0 | 0 | 4 | 19.9554 | 19.9554 | 0.2795 | 30
16.05.2025¦10:53:34.952 | 0 | 0 | 0 | 0 | 0 | 4 | 20.382 | 20.382 | 0 | 30 | 0 | 0 | 0 | 0 | 0 | 4 | 19.908 | 19.908 | 0.2967 | 30
16.05.2025¦10:53:35.951 | 0 | 0 | 0 | 0 | 0 | 4 | 20.382 | 20.382 | 0 | 30 | 0 | 0 | 0 | 0 | 0 | 4 | 19.908 | 19.908 | 0.2451 | 30
16.05.2025¦10:53:36.950 | 0 | 0 | 0 | 0 | 0 | 4 | 20.382 | 20.382 | 0 | 30 | 0 | 0 | 0 | 0 | 0 | 4 | 19.908 | 19.908 | 0.2451 | 30
16.05.2025¦10:53:37.950 | 0 | 0 | 0 | 0 | 0 | 4 | 20.382 | 20.382 | 0 | 30 | 0 | 0 | 0 | 0 | 0 | 4 | 19.9554 | 19.9554 | 0.2365 | 30
16.05.2025¦10:53:38.950 | 0 | 0 | 0 | 0 | 0 | 4 | 20.4294 | 20.4294 | 0 | 30 | 0 | 0 | 0 | 0 | 0 | 4 | 19.9554 | 19.9554 | 0.215 | 30
16.05.2025¦10:53:39.951 | 0 | 0 | 0 | 0 | 0 | 4 | 20.382 | 20.382 | 0 | 30 | 0 | 0 | 0 | 0 | 0 | 4 | 19.908 | 19.908 | 0.1935 | 30
16.05.2025¦10:53:40.951 | 0 | 0 | 0 | 0 | 0 | 4 | 20.4294 | 20.4294 | 0 | 30 | 0 | 0 | 0 | 0 | 0 | 4 | 19.908 | 19.908 | 0.1849 | 30
16.05.2025¦10:53:41.951 | 0 | 0 | 0 | 0 | 0 | 4 | 20.382 | 20.382 | 0 | 30 | 0 | 0 | 0 | 0 | 0 | 4 | 19.9554 | 19.9554 | 0.1849 | 30
16.05.2025¦10:53:42.951 | 0 | 0 | 0 | 0 | 0 | 4 | 20.382 | 20.382 | 0 | 30 | 0 | 0 | 0 | 0 | 0 | 4 | 20.0028 | 20.0028 | 0.1849 | 30
16.05.2025¦10:53:43.951 | 0 | 0 | 0 | 0 | 0 | 4 | 20.4294 | 20.4294 | 0 | 30 | 0 | 0 | 0 | 0 | 0 | 4 | 19.9554 | 19.9554 | 0.1892 | 30
16.05.2025¦10:53:44.951 | 0 | 0 | 0 | 0 | 0 | 4 | 20.4294 | 20.4294 | 0 | 30 | 0 | 0 | 0 | 0 | 0 | 4 | 19.908 | 19.908 | 0.1849 | 30
16.05.2025¦10:53:45.951 | 0 | 0 | 0 | 0 | 0 | 4 | 20.4294 | 20.4294 | 0 | 30 | 0 | 0 | 0 | 0 | 0 | 4 | 19.3392 | 19.3392 | 0.1462 | 30
16.05.2025¦10:53:46.951 | 0 | 0 | 0 | 0 | 0 | 4 | 15.3102 | 15.3102 | 0 | 30 | 0 | 0 | 0 | 0 | 0 | 4 | 14.8836 | 14.8836 | 0.0172 | 30
16.05.2025¦10:53:47.951 | 0 | 0 | 0 | 0 | 0 | 4 | 15.2628 | 15.2628 | 0 | 30 | 0 | 0 | 0 | 0 | 0 | 4 | 14.9784 | 14.9784 | 0.0215 | 30
16.05.2025¦10:53:48.953 | 0 | 0 | 0 | 0 | 0 | 4 | 15.2628 | 15.2628 | 0 | 30 | 0 | 0 | 0 | 0 | 0 | 4 | 14.9784 | 14.9784 | 0.0258 | 30
| OekoSolve | OekoSolve | OekoSolve | OekoSolve | OekoSolve | OekoSolve | OekoSolve | OekoSolve | OekoSolve | OekoSolve | OekoSolve | OekoSolve | OekoSolve | OekoSolve | OekoSolve | OekoSolve | OekoSolve | OekoSolve | OekoSolve | OekoSolve
| EnMeter_Prec1 | EnMeter_Prec1 | EnMeter_Prec1 | EnMeter_Prec1 | EnMeter_Prec1 | EnMeter_Prec1 | EnMeter_Prec1 | EnMeter_Prec1 | EnMeter_Prec1 | EnMeter_Prec1 | EnMeter_Prec2 | EnMeter_Prec2 | EnMeter_Prec2 | EnMeter_Prec2 | EnMeter_Prec2 | EnMeter_Prec2 | EnMeter_Prec2 | EnMeter_Prec2 | EnMeter_Prec2 | EnMeter_Prec2
| Prec1 P:W | Prec1 WTotal:kWh | Prec1 WDay:kWh | Prec1 WMonth:kWh | Prec1 WYear:kWh | Prec1 State:0 no info available¦1 Off¦2 Startup¦3 Ready¦4 On¦5 Charge¦6 Discharge¦7 Batt Low or Full¦8 Batt Full¦9 Batt low¦10 Finished¦11 Island¦12 Waiting¦91 Maintenance¦99 ERROR | Prec1 Spec Signal | Prec1 V:kV | Prec1 I:mA | Prec1 Info:0 Bit0¦1 Bit1¦2 Bit2¦3 Bit3¦4 HS Ein¦5 Freigabe / Abdeckung vorhanden¦6 Temp. Fühler aktiv¦7 Temp. Fühler unterbrochen¦8 Bit8¦9 Bit9¦10 Bit10¦11 Bit11¦12 Bit12¦13 Bit13¦14 Bit14¦15 Bit15¦ | Prec2 P:W | Prec2 WTotal:kWh | Prec2 WDay:kWh | Prec2 WMonth:kWh | Prec2 WYear:kWh | Prec2 State:0 no info available¦1 Off¦2 Startup¦3 Ready¦4 On¦5 Charge¦6 Discharge¦7 Batt Low or Full¦8 Batt Full¦9 Batt low¦10 Finished¦11 Island¦12 Waiting¦91 Maintenance¦99 ERROR | Prec2 Spec Signal | Prec2 V:kV | Prec2 I:mA | Prec2 Info:0 Bit0¦1 Bit1¦2 Bit2¦3 Bit3¦4 HS Ein¦5 Freigabe / Abdeckung vorhanden¦6 Temp. Fühler aktiv¦7 Temp. Fühler unterbrochen¦8 Bit8¦9 Bit9¦10 Bit10¦11 Bit11¦12 Bit12¦13 Bit13¦14 Bit14¦15 Bit15¦
16.05.2025¦10:53:49.950 | 0 | 0 | 0 | 0 | 0 | 4 | 15.2628 | 15.2628 | 0 | 30 | 0 | 0 | 0 | 0 | 0 | 4 | 14.9784 | 14.9784 | 0.0258 | 30
16.05.2025¦10:53:50.951 | 0 | 0 | 0 | 0 | 0 | 4 | 15.2628 | 15.2628 | 0 | 30 | 0 | 0 | 0 | 0 | 0 | 4 | 14.9784 | 14.9784 | 0.0215 | 30
16.05.2025¦10:53:51.950 | 0 | 0 | 0 | 0 | 0 | 4 | 15.2628 | 15.2628 | 0 | 30 | 0 | 0 | 0 | 0 | 0 | 4 | 14.8836 | 14.8836 | 0.0129 | 30
16.05.2025¦10:53:52.950 | 0 | 0 | 0 | 0 | 0 | 4 | 15.2628 | 15.2628 | 0 | 30 | 0 | 0 | 0 | 0 | 0 | 4 | 14.8836 | 14.8836 | 0.0129 | 30
16.05.2025¦10:53:53.951 | 0 | 0 | 0 | 0 | 0 | 4 | 15.2628 | 15.2628 | 0 | 30 | 0 | 0 | 0 | 0 | 0 | 4 | 14.9784 | 14.9784 | 0.0129 | 30
16.05.2025¦10:53:54.950 | 0 | 0 | 0 | 0 | 0 | 4 | 15.2628 | 15.2628 | 0 | 30 | 0 | 0 | 0 | 0 | 0 | 4 | 14.9784 | 14.9784 | 0.0129 | 30
16.05.2025¦10:53:55.951 | 0 | 0 | 0 | 0 | 0 | 4 | 15.3102 | 15.3102 | 0 | 30 | 0 | 0 | 0 | 0 | 0 | 4 | 14.9784 | 14.9784 | 0.0172 | 30
16.05.2025¦10:53:56.950 | 0 | 0 | 0 | 0 | 0 | 4 | 15.2154 | 15.2154 | 0 | 30 | 0 | 0 | 0 | 0 | 0 | 4 | 14.9784 | 14.9784 | 0.0215 | 30
16.05.2025¦10:53:57.951 | 0 | 0 | 0 | 0 | 0 | 4 | 14.7888 | 14.7888 | 0 | 30 | 0 | 0 | 0 | 0 | 0 | 4 | 13.272 | 13.272 | 0 | 30
16.05.2025¦10:53:58.951 | 0 | 0 | 0 | 0 | 0 | 4 | 10.1436 | 10.1436 | 0 | 30 | 0 | 0 | 0 | 0 | 0 | 4 | 10.0014 | 10.0014 | 0 | 30
16.05.2025¦10:53:59.950 | 0 | 0 | 0 | 0 | 0 | 4 | 10.1436 | 10.1436 | 0 | 30 | 0 | 0 | 0 | 0 | 0 | 4 | 10.0014 | 10.0014 | 0 | 30
16.05.2025¦10:54:00.951 | 0 | 0 | 0 | 0 | 0 | 4 | 10.0962 | 10.0962 | 0 | 30 | 0 | 0 | 0 | 0 | 0 | 4 | 9.954 | 9.954 | 0 | 30
16.05.2025¦10:54:01.951 | 0 | 0 | 0 | 0 | 0 | 4 | 10.1436 | 10.1436 | 0 | 30 | 0 | 0 | 0 | 0 | 0 | 4 | 10.0014 | 10.0014 | 0 | 30
16.05.2025¦10:54:02.952 | 0 | 0 | 0 | 0 | 0 | 4 | 10.1436 | 10.1436 | 0 | 30 | 0 | 0 | 0 | 0 | 0 | 4 | 10.0014 | 10.0014 | 0 | 30
16.05.2025¦10:54:03.950 | 0 | 0 | 0 | 0 | 0 | 4 | 10.1436 | 10.1436 | 0 | 30 | 0 | 0 | 0 | 0 | 0 | 4 | 10.0014 | 10.0014 | 0 | 30
16.05.2025¦10:54:04.950 | 0 | 0 | 0 | 0 | 0 | 4 | 10.0962 | 10.0962 | 0 | 30 | 0 | 0 | 0 | 0 | 0 | 4 | 10.0014 | 10.0014 | 0 | 30
16.05.2025¦10:54:05.950 | 0 | 0 | 0 | 0 | 0 | 4 | 10.0962 | 10.0962 | 0 | 30 | 0 | 0 | 0 | 0 | 0 | 4 | 10.0014 | 10.0014 | 0 | 30
16.05.2025¦10:54:06.950 | 0 | 0 | 0 | 0 | 0 | 4 | 10.0962 | 10.0962 | 0 | 30 | 0 | 0 | 0 | 0 | 0 | 4 | 10.0014 | 10.0014 | 0 | 30
16.05.2025¦10:54:07.951 | 0 | 0 | 0 | 0 | 0 | 1 | 0 | 0 | 0 | 20 | 0 | 0 | 0 | 0 | 0 | 4 | 10.0014 | 10.0014 | 0 | 30
16.05.2025¦10:54:08.951 | 0 | 0 | 0 | 0 | 0 | 0 | 0 | 0 | 0 | 0 | 0 | 0 | 0 | 0 | 0 | 0 | 0 | 0 | 0 | 0
16.05.2025¦10:54:09.952 | 0 | 0 | 0 | 0 | 0 | 0 | 0 | 0 | 0 | 0 | 0 | 0 | 0 | 0 | 0 | 0 | 0 | 0 | 0 | 0
16.05.2025¦10:54:10.950 | 0 | 0 | 0 | 0 | 0 | 0 | 0 | 0 | 0 | 0 | 0 | 0 | 0 | 0 | 0 | 0 | 0 | 0 | 0 | 0
16.05.2025¦10:54:11.951 | 0 | 0 | 0 | 0 | 0 | 0 | 0 | 0 | 0 | 0 | 0 | 0 | 0 | 0 | 0 | 0 | 0 | 0 | 0 | 0
16.05.2025¦10:54:12.950 | 0 | 0 | 0 | 0 | 0 | 0 | 0 | 0 | 0 | 0 | 0 | 0 | 0 | 0 | 0 | 0 | 0 | 0 | 0 | 0
16.05.2025¦10:54:13.951 | 0 | 0 | 0 | 0 | 0 | 0 | 0 | 0 | 0 | 0 | 0 | 0 | 0 | 0 | 0 | 0 | 0 | 0 | 0 | 0
16.05.2025¦10:54:14.951 | 0 | 0 | 0 | 0 | 0 | 0 | 0 | 0 | 0 | 0 | 0 | 0 | 0 | 0 | 0 | 0 | 0 | 0 | 0 | 0
16.05.2025¦10:54:15.951 | 0 | 0 | 0 | 0 | 0 | 0 | 0 | 0 | 0 | 0 | 0 | 0 | 0 | 0 | 0 | 0 | 0 | 0 | 0 | 0
16.05.2025¦10:54:16.951 | 0 | 0 | 0 | 0 | 0 | 0 | 0 | 0 | 0 | 0 | 0 | 0 | 0 | 0 | 0 | 0 | 0 | 0 | 0 | 0
16.05.2025¦10:54:17.951 | 0 | 0 | 0 | 0 | 0 | 0 | 0 | 0 | 0 | 0 | 0 | 0 | 0 | 0 | 0 | 0 | 0 | 0 | 0 | 0
16.05.2025¦10:54:18.950 | 0 | 0 | 0 | 0 | 0 | 0 | 0 | 0 | 0 | 0 | 0 | 0 | 0 | 0 | 0 | 0 | 0 | 0 | 0 | 0
16.05.2025¦10:54:19.951 | 0 | 0 | 0 | 0 | 0 | 0 | 0 | 0 | 0 | 0 | 0 | 0 | 0 | 0 | 0 | 0 | 0 | 0 | 0 | 0
| OekoSolve | OekoSolve | OekoSolve | OekoSolve | OekoSolve | OekoSolve | OekoSolve | OekoSolve | OekoSolve | OekoSolve | OekoSolve | OekoSolve | OekoSolve | OekoSolve | OekoSolve | OekoSolve | OekoSolve | OekoSolve | OekoSolve | OekoSolve
| EnMeter_Prec1 | EnMeter_Prec1 | EnMeter_Prec1 | EnMeter_Prec1 | EnMeter_Prec1 | EnMeter_Prec1 | EnMeter_Prec1 | EnMeter_Prec1 | EnMeter_Prec1 | EnMeter_Prec1 | EnMeter_Prec2 | EnMeter_Prec2 | EnMeter_Prec2 | EnMeter_Prec2 | EnMeter_Prec2 | EnMeter_Prec2 | EnMeter_Prec2 | EnMeter_Prec2 | EnMeter_Prec2 | EnMeter_Prec2
| Prec1 P:W | Prec1 WTotal:kWh | Prec1 WDay:kWh | Prec1 WMonth:kWh | Prec1 WYear:kWh | Prec1 State:0 no info available¦1 Off¦2 Startup¦3 Ready¦4 On¦5 Charge¦6 Discharge¦7 Batt Low or Full¦8 Batt Full¦9 Batt low¦10 Finished¦11 Island¦12 Waiting¦91 Maintenance¦99 ERROR | Prec1 Spec Signal | Prec1 V:kV | Prec1 I:mA | Prec1 Info:0 Bit0¦1 Bit1¦2 Bit2¦3 Bit3¦4 HS Ein¦5 Freigabe / Abdeckung vorhanden¦6 Temp. Fühler aktiv¦7 Temp. Fühler unterbrochen¦8 Bit8¦9 Bit9¦10 Bit10¦11 Bit11¦12 Bit12¦13 Bit13¦14 Bit14¦15 Bit15¦ | Prec2 P:W | Prec2 WTotal:kWh | Prec2 WDay:kWh | Prec2 WMonth:kWh | Prec2 WYear:kWh | Prec2 State:0 no info available¦1 Off¦2 Startup¦3 Ready¦4 On¦5 Charge¦6 Discharge¦7 Batt Low or Full¦8 Batt Full¦9 Batt low¦10 Finished¦11 Island¦12 Waiting¦91 Maintenance¦99 ERROR | Prec2 Spec Signal | Prec2 V:kV | Prec2 I:mA | Prec2 Info:0 Bit0¦1 Bit1¦2 Bit2¦3 Bit3¦4 HS Ein¦5 Freigabe / Abdeckung vorhanden¦6 Temp. Fühler aktiv¦7 Temp. Fühler unterbrochen¦8 Bit8¦9 Bit9¦10 Bit10¦11 Bit11¦12 Bit12¦13 Bit13¦14 Bit14¦15 Bit15¦
16.05.2025¦10:54:20.950 | 0 | 0 | 0 | 0 | 0 | 0 | 0 | 0 | 0 | 0 | 0 | 0 | 0 | 0 | 0 | 0 | 0 | 0 | 0 | 0
16.05.2025¦10:54:21.951 | 0 | 0 | 0 | 0 | 0 | 0 | 0 | 0 | 0 | 0 | 0 | 0 | 0 | 0 | 0 | 0 | 0 | 0 | 0 | 0
16.05.2025¦10:54:22.951 | 0 | 0 | 0 | 0 | 0 | 0 | 0 | 0 | 0 | 0 | 0 | 0 | 0 | 0 | 0 | 0 | 0 | 0 | 0 | 0
16.05.2025¦10:54:23.951 | 0 | 0 | 0 | 0 | 0 | 0 | 0 | 0 | 0 | 0 | 0 | 0 | 0 | 0 | 0 | 0 | 0 | 0 | 0 | 0
16.05.2025¦10:54:24.951 | 0 | 0 | 0 | 0 | 0 | 0 | 0 | 0 | 0 | 0 | 0 | 0 | 0 | 0 | 0 | 0 | 0 | 0 | 0 | 0
16.05.2025¦10:54:25.951 | 0 | 0 | 0 | 0 | 0 | 0 | 0 | 0 | 0 | 0 | 0 | 0 | 0 | 0 | 0 | 0 | 0 | 0 | 0 | 0
16.05.2025¦10:54:26.950 | 0 | 0 | 0 | 0 | 0 | 0 | 0 | 0 | 0 | 0 | 0 | 0 | 0 | 0 | 0 | 0 | 0 | 0 | 0 | 0
16.05.2025¦10:54:27.951 | 0 | 0 | 0 | 0 | 0 | 0 | 0 | 0 | 0 | 0 | 0 | 0 | 0 | 0 | 0 | 0 | 0 | 0 | 0 | 0
16.05.2025¦10:54:28.951 | 0 | 0 | 0 | 0 | 0 | 0 | 0 | 0 | 0 | 0 | 0 | 0 | 0 | 0 | 0 | 0 | 0 | 0 | 0 | 0
16.05.2025¦10:54:29.950 | 0 | 0 | 0 | 0 | 0 | 0 | 0 | 0 | 0 | 0 | 0 | 0 | 0 | 0 | 0 | 0 | 0 | 0 | 0 | 0
16.05.2025¦10:54:30.951 | 0 | 0 | 0 | 0 | 0 | 0 | 0 | 0 | 0 | 0 | 0 | 0 | 0 | 0 | 0 | 0 | 0 | 0 | 0 | 0
16.05.2025¦10:54:31.951 | 0 | 0 | 0 | 0 | 0 | 0 | 0 | 0 | 0 | 0 | 0 | 0 | 0 | 0 | 0 | 0 | 0 | 0 | 0 | 0
16.05.2025¦10:54:32.950 | 0 | 0 | 0 | 0 | 0 | 0 | 0 | 0 | 0 | 0 | 0 | 0 | 0 | 0 | 0 | 0 | 0 | 0 | 0 | 0
16.05.2025¦10:54:33.951 | 0 | 0 | 0 | 0 | 0 | 0 | 0 | 0 | 0 | 0 | 0 | 0 | 0 | 0 | 0 | 0 | 0 | 0 | 0 | 0
16.05.2025¦10:54:34.950 | 0 | 0 | 0 | 0 | 0 | 0 | 0 | 0 | 0 | 0 | 0 | 0 | 0 | 0 | 0 | 0 | 0 | 0 | 0 | 0
16.05.2025¦10:54:35.951 | 0 | 0 | 0 | 0 | 0 | 0 | 0 | 0 | 0 | 0 | 0 | 0 | 0 | 0 | 0 | 0 | 0 | 0 | 0 | 0
16.05.2025¦10:54:36.950 | 0 | 0 | 0 | 0 | 0 | 0 | 0 | 0 | 0 | 0 | 0 | 0 | 0 | 0 | 0 | 0 | 0 | 0 | 0 | 0
16.05.2025¦10:54:37.951 | 0 | 0 | 0 | 0 | 0 | 0 | 0 | 0 | 0 | 0 | 0 | 0 | 0 | 0 | 0 | 0 | 0 | 0 | 0 | 0
16.05.2025¦10:54:38.950 | 0 | 0 | 0 | 0 | 0 | 0 | 0 | 0 | 0 | 0 | 0 | 0 | 0 | 0 | 0 | 0 | 0 | 0 | 0 | 0
16.05.2025¦10:54:39.950 | 0 | 0 | 0 | 0 | 0 | 0 | 0 | 0 | 0 | 0 | 0 | 0 | 0 | 0 | 0 | 0 | 0 | 0 | 0 | 0
16.05.2025¦10:54:40.951 | 0 | 0 | 0 | 0 | 0 | 0 | 0 | 0 | 0 | 0 | 0 | 0 | 0 | 0 | 0 | 0 | 0 | 0 | 0 | 0
16.05.2025¦10:54:41.951 | 0 | 0 | 0 | 0 | 0 | 0 | 0 | 0 | 0 | 0 | 0 | 0 | 0 | 0 | 0 | 0 | 0 | 0 | 0 | 0
16.05.2025¦10:54:42.951 | 0 | 0 | 0 | 0 | 0 | 0 | 0 | 0 | 0 | 0 | 0 | 0 | 0 | 0 | 0 | 0 | 0 | 0 | 0 | 0
16.05.2025¦10:54:43.950 | 0 | 0 | 0 | 0 | 0 | 0 | 0 | 0 | 0 | 0 | 0 | 0 | 0 | 0 | 0 | 0 | 0 | 0 | 0 | 0
16.05.2025¦10:54:44.952 | 0 | 0 | 0 | 0 | 0 | 0 | 0 | 0 | 0 | 0 | 0 | 0 | 0 | 0 | 0 | 0 | 0 | 0 | 0 | 0
16.05.2025¦10:54:45.951 | 0 | 0 | 0 | 0 | 0 | 0 | 0 | 0 | 0 | 0 | 0 | 0 | 0 | 0 | 0 | 0 | 0 | 0 | 0 | 0
16.05.2025¦10:54:46.951 | 0 | 0 | 0 | 0 | 0 | 0 | 0 | 0 | 0 | 0 | 0 | 0 | 0 | 0 | 0 | 0 | 0 | 0 | 0 | 0
16.05.2025¦10:54:47.950 | 0 | 0 | 0 | 0 | 0 | 0 | 0 | 0 | 0 | 0 | 0 | 0 | 0 | 0 | 0 | 0 | 0 | 0 | 0 | 0
16.05.2025¦10:54:48.951 | 0 | 0 | 0 | 0 | 0 | 0 | 0 | 0 | 0 | 0 | 0 | 0 | 0 | 0 | 0 | 0 | 0 | 0 | 0 | 0
16.05.2025¦10:54:49.951 | 0 | 0 | 0 | 0 | 0 | 0 | 0 | 0 | 0 | 0 | 0 | 0 | 0 | 0 | 0 | 0 | 0 | 0 | 0 | 0
| OekoSolve | OekoSolve | OekoSolve | OekoSolve | OekoSolve | OekoSolve | OekoSolve | OekoSolve | OekoSolve | OekoSolve | OekoSolve | OekoSolve | OekoSolve | OekoSolve | OekoSolve | OekoSolve | OekoSolve | OekoSolve | OekoSolve | OekoSolve
| EnMeter_Prec1 | EnMeter_Prec1 | EnMeter_Prec1 | EnMeter_Prec1 | EnMeter_Prec1 | EnMeter_Prec1 | EnMeter_Prec1 | EnMeter_Prec1 | EnMeter_Prec1 | EnMeter_Prec1 | EnMeter_Prec2 | EnMeter_Prec2 | EnMeter_Prec2 | EnMeter_Prec2 | EnMeter_Prec2 | EnMeter_Prec2 | EnMeter_Prec2 | EnMeter_Prec2 | EnMeter_Prec2 | EnMeter_Prec2
| Prec1 P:W | Prec1 WTotal:kWh | Prec1 WDay:kWh | Prec1 WMonth:kWh | Prec1 WYear:kWh | Prec1 State:0 no info available¦1 Off¦2 Startup¦3 Ready¦4 On¦5 Charge¦6 Discharge¦7 Batt Low or Full¦8 Batt Full¦9 Batt low¦10 Finished¦11 Island¦12 Waiting¦91 Maintenance¦99 ERROR | Prec1 Spec Signal | Prec1 V:kV | Prec1 I:mA | Prec1 Info:0 Bit0¦1 Bit1¦2 Bit2¦3 Bit3¦4 HS Ein¦5 Freigabe / Abdeckung vorhanden¦6 Temp. Fühler aktiv¦7 Temp. Fühler unterbrochen¦8 Bit8¦9 Bit9¦10 Bit10¦11 Bit11¦12 Bit12¦13 Bit13¦14 Bit14¦15 Bit15¦ | Prec2 P:W | Prec2 WTotal:kWh | Prec2 WDay:kWh | Prec2 WMonth:kWh | Prec2 WYear:kWh | Prec2 State:0 no info available¦1 Off¦2 Startup¦3 Ready¦4 On¦5 Charge¦6 Discharge¦7 Batt Low or Full¦8 Batt Full¦9 Batt low¦10 Finished¦11 Island¦12 Waiting¦91 Maintenance¦99 ERROR | Prec2 Spec Signal | Prec2 V:kV | Prec2 I:mA | Prec2 Info:0 Bit0¦1 Bit1¦2 Bit2¦3 Bit3¦4 HS Ein¦5 Freigabe / Abdeckung vorhanden¦6 Temp. Fühler aktiv¦7 Temp. Fühler unterbrochen¦8 Bit8¦9 Bit9¦10 Bit10¦11 Bit11¦12 Bit12¦13 Bit13¦14 Bit14¦15 Bit15¦
16.05.2025¦10:54:50.950 | 0 | 0 | 0 | 0 | 0 | 0 | 0 | 0 | 0 | 0 | 0 | 0 | 0 | 0 | 0 | 0 | 0 | 0 | 0 | 0
16.05.2025¦10:54:51.951 | 0 | 0 | 0 | 0 | 0 | 0 | 0 | 0 | 0 | 0 | 0 | 0 | 0 | 0 | 0 | 0 | 0 | 0 | 0 | 0
16.05.2025¦10:54:52.950 | 0 | 0 | 0 | 0 | 0 | 0 | 0 | 0 | 0 | 0 | 0 | 0 | 0 | 0 | 0 | 0 | 0 | 0 | 0 | 0
16.05.2025¦10:54:53.950 | 0 | 0 | 0 | 0 | 0 | 0 | 0 | 0 | 0 | 0 | 0 | 0 | 0 | 0 | 0 | 0 | 0 | 0 | 0 | 0
16.05.2025¦10:54:54.951 | 0 | 0 | 0 | 0 | 0 | 0 | 0 | 0 | 0 | 0 | 0 | 0 | 0 | 0 | 0 | 0 | 0 | 0 | 0 | 0
16.05.2025¦10:54:55.951 | 0 | 0 | 0 | 0 | 0 | 0 | 0 | 0 | 0 | 0 | 0 | 0 | 0 | 0 | 0 | 0 | 0 | 0 | 0 | 0
16.05.2025¦10:54:56.951 | 0 | 0 | 0 | 0 | 0 | 0 | 0 | 0 | 0 | 0 | 0 | 0 | 0 | 0 | 0 | 0 | 0 | 0 | 0 | 0
16.05.2025¦10:54:57.951 | 0 | 0 | 0 | 0 | 0 | 0 | 0 | 0 | 0 | 0 | 0 | 0 | 0 | 0 | 0 | 0 | 0 | 0 | 0 | 0
16.05.2025¦10:54:58.952 | 0 | 0 | 0 | 0 | 0 | 0 | 0 | 0 | 0 | 0 | 0 | 0 | 0 | 0 | 0 | 0 | 0 | 0 | 0 | 0
16.05.2025¦10:54:59.950 | 0 | 0 | 0 | 0 | 0 | 0 | 0 | 0 | 0 | 0 | 0 | 0 | 0 | 0 | 0 | 0 | 0 | 0 | 0 | 0
16.05.2025¦10:55:00.951 | 0 | 0 | 0 | 0 | 0 | 0 | 0 | 0 | 0 | 0 | 0 | 0 | 0 | 0 | 0 | 0 | 0 | 0 | 0 | 0
16.05.2025¦10:55:01.951 | 0 | 0 | 0 | 0 | 0 | 0 | 0 | 0 | 0 | 0 | 0 | 0 | 0 | 0 | 0 | 0 | 0 | 0 | 0 | 0
16.05.2025¦10:55:02.951 | 0 | 0 | 0 | 0 | 0 | 0 | 0 | 0 | 0 | 0 | 0 | 0 | 0 | 0 | 0 | 0 | 0 | 0 | 0 | 0
16.05.2025¦10:55:03.951 | 0 | 0 | 0 | 0 | 0 | 0 | 0 | 0 | 0 | 0 | 0 | 0 | 0 | 0 | 0 | 0 | 0 | 0 | 0 | 0
16.05.2025¦10:55:04.950 | 0 | 0 | 0 | 0 | 0 | 0 | 0 | 0 | 0 | 0 | 0 | 0 | 0 | 0 | 0 | 0 | 0 | 0 | 0 | 0
16.05.2025¦10:55:05.951 | 0 | 0 | 0 | 0 | 0 | 0 | 0 | 0 | 0 | 0 | 0 | 0 | 0 | 0 | 0 | 0 | 0 | 0 | 0 | 0
16.05.2025¦10:55:06.950 | 0 | 0 | 0 | 0 | 0 | 0 | 0 | 0 | 0 | 0 | 0 | 0 | 0 | 0 | 0 | 0 | 0 | 0 | 0 | 0
16.05.2025¦10:55:07.951 | 0 | 0 | 0 | 0 | 0 | 0 | 0 | 0 | 0 | 0 | 0 | 0 | 0 | 0 | 0 | 0 | 0 | 0 | 0 | 0
16.05.2025¦10:55:08.951 | 0 | 0 | 0 | 0 | 0 | 0 | 0 | 0 | 0 | 0 | 0 | 0 | 0 | 0 | 0 | 0 | 0 | 0 | 0 | 0
16.05.2025¦10:55:09.951 | 0 | 0 | 0 | 0 | 0 | 0 | 0 | 0 | 0 | 0 | 0 | 0 | 0 | 0 | 0 | 0 | 0 | 0 | 0 | 0
16.05.2025¦10:55:10.951 | 0 | 0 | 0 | 0 | 0 | 0 | 0 | 0 | 0 | 0 | 0 | 0 | 0 | 0 | 0 | 0 | 0 | 0 | 0 | 0
16.05.2025¦10:55:11.950 | 0 | 0 | 0 | 0 | 0 | 0 | 0 | 0 | 0 | 0 | 0 | 0 | 0 | 0 | 0 | 0 | 0 | 0 | 0 | 0
16.05.2025¦10:55:12.952 | 0 | 0 | 0 | 0 | 0 | 0 | 0 | 0 | 0 | 0 | 0 | 0 | 0 | 0 | 0 | 0 | 0 | 0 | 0 | 0
16.05.2025¦10:55:13.951 | 0 | 0 | 0 | 0 | 0 | 0 | 0 | 0 | 0 | 0 | 0 | 0 | 0 | 0 | 0 | 0 | 0 | 0 | 0 | 0
16.05.2025¦10:55:14.951 | 0 | 0 | 0 | 0 | 0 | 0 | 0 | 0 | 0 | 0 | 0 | 0 | 0 | 0 | 0 | 0 | 0 | 0 | 0 | 0
16.05.2025¦10:55:15.951 | 0 | 0 | 0 | 0 | 0 | 0 | 0 | 0 | 0 | 0 | 0 | 0 | 0 | 0 | 0 | 0 | 0 | 0 | 0 | 0
16.05.2025¦10:55:16.951 | 0 | 0 | 0 | 0 | 0 | 0 | 0 | 0 | 0 | 0 | 0 | 0 | 0 | 0 | 0 | 0 | 0 | 0 | 0 | 0
16.05.2025¦10:55:17.951 | 0 | 0 | 0 | 0 | 0 | 0 | 0 | 0 | 0 | 0 | 0 | 0 | 0 | 0 | 0 | 0 | 0 | 0 | 0 | 0
16.05.2025¦10:55:18.950 | 0 | 0 | 0 | 0 | 0 | 0 | 0 | 0 | 0 | 0 | 0 | 0 | 0 | 0 | 0 | 0 | 0 | 0 | 0 | 0
16.05.2025¦10:55:19.952 | 0 | 0 | 0 | 0 | 0 | 0 | 0 | 0 | 0 | 0 | 0 | 0 | 0 | 0 | 0 | 0 | 0 | 0 | 0 | 0
| OekoSolve | OekoSolve | OekoSolve | OekoSolve | OekoSolve | OekoSolve | OekoSolve | OekoSolve | OekoSolve | OekoSolve | OekoSolve | OekoSolve | OekoSolve | OekoSolve | OekoSolve | OekoSolve | OekoSolve | OekoSolve | OekoSolve | OekoSolve
| EnMeter_Prec1 | EnMeter_Prec1 | EnMeter_Prec1 | EnMeter_Prec1 | EnMeter_Prec1 | EnMeter_Prec1 | EnMeter_Prec1 | EnMeter_Prec1 | EnMeter_Prec1 | EnMeter_Prec1 | EnMeter_Prec2 | EnMeter_Prec2 | EnMeter_Prec2 | EnMeter_Prec2 | EnMeter_Prec2 | EnMeter_Prec2 | EnMeter_Prec2 | EnMeter_Prec2 | EnMeter_Prec2 | EnMeter_Prec2
| Prec1 P:W | Prec1 WTotal:kWh | Prec1 WDay:kWh | Prec1 WMonth:kWh | Prec1 WYear:kWh | Prec1 State:0 no info available¦1 Off¦2 Startup¦3 Ready¦4 On¦5 Charge¦6 Discharge¦7 Batt Low or Full¦8 Batt Full¦9 Batt low¦10 Finished¦11 Island¦12 Waiting¦91 Maintenance¦99 ERROR | Prec1 Spec Signal | Prec1 V:kV | Prec1 I:mA | Prec1 Info:0 Bit0¦1 Bit1¦2 Bit2¦3 Bit3¦4 HS Ein¦5 Freigabe / Abdeckung vorhanden¦6 Temp. Fühler aktiv¦7 Temp. Fühler unterbrochen¦8 Bit8¦9 Bit9¦10 Bit10¦11 Bit11¦12 Bit12¦13 Bit13¦14 Bit14¦15 Bit15¦ | Prec2 P:W | Prec2 WTotal:kWh | Prec2 WDay:kWh | Prec2 WMonth:kWh | Prec2 WYear:kWh | Prec2 State:0 no info available¦1 Off¦2 Startup¦3 Ready¦4 On¦5 Charge¦6 Discharge¦7 Batt Low or Full¦8 Batt Full¦9 Batt low¦10 Finished¦11 Island¦12 Waiting¦91 Maintenance¦99 ERROR | Prec2 Spec Signal | Prec2 V:kV | Prec2 I:mA | Prec2 Info:0 Bit0¦1 Bit1¦2 Bit2¦3 Bit3¦4 HS Ein¦5 Freigabe / Abdeckung vorhanden¦6 Temp. Fühler aktiv¦7 Temp. Fühler unterbrochen¦8 Bit8¦9 Bit9¦10 Bit10¦11 Bit11¦12 Bit12¦13 Bit13¦14 Bit14¦15 Bit15¦
16.05.2025¦10:55:20.950 | 0 | 0 | 0 | 0 | 0 | 0 | 0 | 0 | 0 | 0 | 0 | 0 | 0 | 0 | 0 | 0 | 0 | 0 | 0 | 0
16.05.2025¦10:55:21.951 | 0 | 0 | 0 | 0 | 0 | 0 | 0 | 0 | 0 | 0 | 0 | 0 | 0 | 0 | 0 | 0 | 0 | 0 | 0 | 0
16.05.2025¦10:55:22.951 | 0 | 0 | 0 | 0 | 0 | 0 | 0 | 0 | 0 | 0 | 0 | 0 | 0 | 0 | 0 | 0 | 0 | 0 | 0 | 0
16.05.2025¦10:55:23.950 | 0 | 0 | 0 | 0 | 0 | 0 | 0 | 0 | 0 | 0 | 0 | 0 | 0 | 0 | 0 | 0 | 0 | 0 | 0 | 0
16.05.2025¦10:55:24.950 | 0 | 0 | 0 | 0 | 0 | 0 | 0 | 0 | 0 | 0 | 0 | 0 | 0 | 0 | 0 | 0 | 0 | 0 | 0 | 0
16.05.2025¦10:55:25.951 | 0 | 0 | 0 | 0 | 0 | 0 | 0 | 0 | 0 | 0 | 0 | 0 | 0 | 0 | 0 | 0 | 0 | 0 | 0 | 0
16.05.2025¦10:55:26.952 | 0 | 0 | 0 | 0 | 0 | 0 | 0 | 0 | 0 | 0 | 0 | 0 | 0 | 0 | 0 | 0 | 0 | 0 | 0 | 0
16.05.2025¦10:55:27.950 | 0 | 0 | 0 | 0 | 0 | 0 | 0 | 0 | 0 | 0 | 0 | 0 | 0 | 0 | 0 | 0 | 0 | 0 | 0 | 0
16.05.2025¦10:55:28.950 | 0 | 0 | 0 | 0 | 0 | 0 | 0 | 0 | 0 | 0 | 0 | 0 | 0 | 0 | 0 | 0 | 0 | 0 | 0 | 0
16.05.2025¦10:55:29.951 | 0 | 0 | 0 | 0 | 0 | 0 | 0 | 0 | 0 | 0 | 0 | 0 | 0 | 0 | 0 | 0 | 0 | 0 | 0 | 0
16.05.2025¦10:55:30.951 | 0 | 0 | 0 | 0 | 0 | 0 | 0 | 0 | 0 | 0 | 0 | 0 | 0 | 0 | 0 | 0 | 0 | 0 | 0 | 0
16.05.2025¦10:55:31.951 | 0 | 0 | 0 | 0 | 0 | 0 | 0 | 0 | 0 | 0 | 0 | 0 | 0 | 0 | 0 | 0 | 0 | 0 | 0 | 0
16.05.2025¦10:55:32.950 | 0 | 0 | 0 | 0 | 0 | 0 | 0 | 0 | 0 | 0 | 0 | 0 | 0 | 0 | 0 | 0 | 0 | 0 | 0 | 0
16.05.2025¦10:55:33.949 | 0 | 0 | 0 | 0 | 0 | 0 | 0 | 0 | 0 | 0 | 0 | 0 | 0 | 0 | 0 | 0 | 0 | 0 | 0 | 0
16.05.2025¦10:55:34.950 | 0 | 0 | 0 | 0 | 0 | 0 | 0 | 0 | 0 | 0 | 0 | 0 | 0 | 0 | 0 | 0 | 0 | 0 | 0 | 0
16.05.2025¦10:55:35.950 | 0 | 0 | 0 | 0 | 0 | 0 | 0 | 0 | 0 | 0 | 0 | 0 | 0 | 0 | 0 | 0 | 0 | 0 | 0 | 0
16.05.2025¦10:55:36.950 | 0 | 0 | 0 | 0 | 0 | 0 | 0 | 0 | 0 | 0 | 0 | 0 | 0 | 0 | 0 | 0 | 0 | 0 | 0 | 0
16.05.2025¦10:55:37.951 | 0 | 0 | 0 | 0 | 0 | 0 | 0 | 0 | 0 | 0 | 0 | 0 | 0 | 0 | 0 | 0 | 0 | 0 | 0 | 0
16.05.2025¦10:55:38.951 | 0 | 0 | 0 | 0 | 0 | 0 | 0 | 0 | 0 | 0 | 0 | 0 | 0 | 0 | 0 | 0 | 0 | 0 | 0 | 0
16.05.2025¦10:55:39.950 | 0 | 0 | 0 | 0 | 0 | 0 | 0 | 0 | 0 | 0 | 0 | 0 | 0 | 0 | 0 | 0 | 0 | 0 | 0 | 0
16.05.2025¦10:55:40.951 | 0 | 0 | 0 | 0 | 0 | 0 | 0 | 0 | 0 | 0 | 0 | 0 | 0 | 0 | 0 | 0 | 0 | 0 | 0 | 0
16.05.2025¦10:55:41.951 | 0 | 0 | 0 | 0 | 0 | 0 | 0 | 0 | 0 | 0 | 0 | 0 | 0 | 0 | 0 | 0 | 0 | 0 | 0 | 0
16.05.2025¦10:55:42.950 | 0 | 0 | 0 | 0 | 0 | 0 | 0 | 0 | 0 | 0 | 0 | 0 | 0 | 0 | 0 | 0 | 0 | 0 | 0 | 0
16.05.2025¦10:55:43.951 | 0 | 0 | 0 | 0 | 0 | 0 | 0 | 0 | 0 | 0 | 0 | 0 | 0 | 0 | 0 | 0 | 0 | 0 | 0 | 0
16.05.2025¦10:55:44.951 | 0 | 0 | 0 | 0 | 0 | 0 | 0 | 0 | 0 | 0 | 0 | 0 | 0 | 0 | 0 | 0 | 0 | 0 | 0 | 0
16.05.2025¦10:55:45.951 | 0 | 0 | 0 | 0 | 0 | 0 | 0 | 0 | 0 | 0 | 0 | 0 | 0 | 0 | 0 | 0 | 0 | 0 | 0 | 0
16.05.2025¦10:55:46.950 | 0 | 0 | 0 | 0 | 0 | 0 | 0 | 0 | 0 | 0 | 0 | 0 | 0 | 0 | 0 | 0 | 0 | 0 | 0 | 0
16.05.2025¦10:55:47.953 | 0 | 0 | 0 | 0 | 0 | 0 | 0 | 0 | 0 | 0 | 0 | 0 | 0 | 0 | 0 | 0 | 0 | 0 | 0 | 0
16.05.2025¦10:55:48.950 | 0 | 0 | 0 | 0 | 0 | 0 | 0 | 0 | 0 | 0 | 0 | 0 | 0 | 0 | 0 | 0 | 0 | 0 | 0 | 0
16.05.2025¦10:55:49.950 | 0 | 0 | 0 | 0 | 0 | 0 | 0 | 0 | 0 | 0 | 0 | 0 | 0 | 0 | 0 | 0 | 0 | 0 | 0 | 0
| OekoSolve | OekoSolve | OekoSolve | OekoSolve | OekoSolve | OekoSolve | OekoSolve | OekoSolve | OekoSolve | OekoSolve | OekoSolve | OekoSolve | OekoSolve | OekoSolve | OekoSolve | OekoSolve | OekoSolve | OekoSolve | OekoSolve | OekoSolve
| EnMeter_Prec1 | EnMeter_Prec1 | EnMeter_Prec1 | EnMeter_Prec1 | EnMeter_Prec1 | EnMeter_Prec1 | EnMeter_Prec1 | EnMeter_Prec1 | EnMeter_Prec1 | EnMeter_Prec1 | EnMeter_Prec2 | EnMeter_Prec2 | EnMeter_Prec2 | EnMeter_Prec2 | EnMeter_Prec2 | EnMeter_Prec2 | EnMeter_Prec2 | EnMeter_Prec2 | EnMeter_Prec2 | EnMeter_Prec2
| Prec1 P:W | Prec1 WTotal:kWh | Prec1 WDay:kWh | Prec1 WMonth:kWh | Prec1 WYear:kWh | Prec1 State:0 no info available¦1 Off¦2 Startup¦3 Ready¦4 On¦5 Charge¦6 Discharge¦7 Batt Low or Full¦8 Batt Full¦9 Batt low¦10 Finished¦11 Island¦12 Waiting¦91 Maintenance¦99 ERROR | Prec1 Spec Signal | Prec1 V:kV | Prec1 I:mA | Prec1 Info:0 Bit0¦1 Bit1¦2 Bit2¦3 Bit3¦4 HS Ein¦5 Freigabe / Abdeckung vorhanden¦6 Temp. Fühler aktiv¦7 Temp. Fühler unterbrochen¦8 Bit8¦9 Bit9¦10 Bit10¦11 Bit11¦12 Bit12¦13 Bit13¦14 Bit14¦15 Bit15¦ | Prec2 P:W | Prec2 WTotal:kWh | Prec2 WDay:kWh | Prec2 WMonth:kWh | Prec2 WYear:kWh | Prec2 State:0 no info available¦1 Off¦2 Startup¦3 Ready¦4 On¦5 Charge¦6 Discharge¦7 Batt Low or Full¦8 Batt Full¦9 Batt low¦10 Finished¦11 Island¦12 Waiting¦91 Maintenance¦99 ERROR | Prec2 Spec Signal | Prec2 V:kV | Prec2 I:mA | Prec2 Info:0 Bit0¦1 Bit1¦2 Bit2¦3 Bit3¦4 HS Ein¦5 Freigabe / Abdeckung vorhanden¦6 Temp. Fühler aktiv¦7 Temp. Fühler unterbrochen¦8 Bit8¦9 Bit9¦10 Bit10¦11 Bit11¦12 Bit12¦13 Bit13¦14 Bit14¦15 Bit15¦
16.05.2025¦10:55:50.951 | 0 | 0 | 0 | 0 | 0 | 0 | 0 | 0 | 0 | 0 | 0 | 0 | 0 | 0 | 0 | 0 | 0 | 0 | 0 | 0
16.05.2025¦10:55:51.951 | 0 | 0 | 0 | 0 | 0 | 0 | 0 | 0 | 0 | 0 | 0 | 0 | 0 | 0 | 0 | 0 | 0 | 0 | 0 | 0
16.05.2025¦10:55:52.951 | 0 | 0 | 0 | 0 | 0 | 0 | 0 | 0 | 0 | 0 | 0 | 0 | 0 | 0 | 0 | 0 | 0 | 0 | 0 | 0
16.05.2025¦10:55:53.950 | 0 | 0 | 0 | 0 | 0 | 0 | 0 | 0 | 0 | 0 | 0 | 0 | 0 | 0 | 0 | 0 | 0 | 0 | 0 | 0
16.05.2025¦10:55:54.950 | 0 | 0 | 0 | 0 | 0 | 0 | 0 | 0 | 0 | 0 | 0 | 0 | 0 | 0 | 0 | 0 | 0 | 0 | 0 | 0
16.05.2025¦10:55:55.951 | 0 | 0 | 0 | 0 | 0 | 0 | 0 | 0 | 0 | 0 | 0 | 0 | 0 | 0 | 0 | 0 | 0 | 0 | 0 | 0
16.05.2025¦10:55:56.951 | 0 | 0 | 0 | 0 | 0 | 0 | 0 | 0 | 0 | 0 | 0 | 0 | 0 | 0 | 0 | 0 | 0 | 0 | 0 | 0
16.05.2025¦10:55:57.950 | 0 | 0 | 0 | 0 | 0 | 0 | 0 | 0 | 0 | 0 | 0 | 0 | 0 | 0 | 0 | 0 | 0 | 0 | 0 | 0
16.05.2025¦10:55:58.951 | 0 | 0 | 0 | 0 | 0 | 0 | 0 | 0 | 0 | 0 | 0 | 0 | 0 | 0 | 0 | 0 | 0 | 0 | 0 | 0
16.05.2025¦10:55:59.951 | 0 | 0 | 0 | 0 | 0 | 0 | 0 | 0 | 0 | 0 | 0 | 0 | 0 | 0 | 0 | 0 | 0 | 0 | 0 | 0
16.05.2025¦10:56:00.950 | 0 | 0 | 0 | 0 | 0 | 0 | 0 | 0 | 0 | 0 | 0 | 0 | 0 | 0 | 0 | 0 | 0 | 0 | 0 | 0
16.05.2025¦10:56:01.952 | 0 | 0 | 0 | 0 | 0 | 0 | 0 | 0 | 0 | 0 | 0 | 0 | 0 | 0 | 0 | 0 | 0 | 0 | 0 | 0
16.05.2025¦10:56:02.950 | 0 | 0 | 0 | 0 | 0 | 0 | 0 | 0 | 0 | 0 | 0 | 0 | 0 | 0 | 0 | 0 | 0 | 0 | 0 | 0
16.05.2025¦10:56:03.951 | 0 | 0 | 0 | 0 | 0 | 0 | 0 | 0 | 0 | 0 | 0 | 0 | 0 | 0 | 0 | 0 | 0 | 0 | 0 | 0
16.05.2025¦10:56:04.951 | 0 | 0 | 0 | 0 | 0 | 0 | 0 | 0 | 0 | 0 | 0 | 0 | 0 | 0 | 0 | 0 | 0 | 0 | 0 | 0
16.05.2025¦10:56:05.951 | 0 | 0 | 0 | 0 | 0 | 0 | 0 | 0 | 0 | 0 | 0 | 0 | 0 | 0 | 0 | 0 | 0 | 0 | 0 | 0
16.05.2025¦10:56:06.951 | 0 | 0 | 0 | 0 | 0 | 0 | 0 | 0 | 0 | 0 | 0 | 0 | 0 | 0 | 0 | 0 | 0 | 0 | 0 | 0
16.05.2025¦10:56:07.950 | 0 | 0 | 0 | 0 | 0 | 0 | 0 | 0 | 0 | 0 | 0 | 0 | 0 | 0 | 0 | 0 | 0 | 0 | 0 | 0
16.05.2025¦10:56:08.953 | 0 | 0 | 0 | 0 | 0 | 0 | 0 | 0 | 0 | 0 | 0 | 0 | 0 | 0 | 0 | 0 | 0 | 0 | 0 | 0
16.05.2025¦10:56:09.951 | 0 | 0 | 0 | 0 | 0 | 0 | 0 | 0 | 0 | 0 | 0 | 0 | 0 | 0 | 0 | 0 | 0 | 0 | 0 | 0
16.05.2025¦10:56:10.951 | 0 | 0 | 0 | 0 | 0 | 0 | 0 | 0 | 0 | 0 | 0 | 0 | 0 | 0 | 0 | 0 | 0 | 0 | 0 | 0
16.05.2025¦10:56:11.951 | 0 | 0 | 0 | 0 | 0 | 0 | 0 | 0 | 0 | 0 | 0 | 0 | 0 | 0 | 0 | 0 | 0 | 0 | 0 | 0
16.05.2025¦10:56:12.951 | 0 | 0 | 0 | 0 | 0 | 0 | 0 | 0 | 0 | 0 | 0 | 0 | 0 | 0 | 0 | 0 | 0 | 0 | 0 | 0
16.05.2025¦10:56:13.950 | 0 | 0 | 0 | 0 | 0 | 0 | 0 | 0 | 0 | 0 | 0 | 0 | 0 | 0 | 0 | 0 | 0 | 0 | 0 | 0
16.05.2025¦10:56:14.951 | 0 | 0 | 0 | 0 | 0 | 0 | 0 | 0 | 0 | 0 | 0 | 0 | 0 | 0 | 0 | 0 | 0 | 0 | 0 | 0
16.05.2025¦10:56:15.952 | 0 | 0 | 0 | 0 | 0 | 0 | 0 | 0 | 0 | 0 | 0 | 0 | 0 | 0 | 0 | 0 | 0 | 0 | 0 | 0
16.05.2025¦10:56:16.951 | 0 | 0 | 0 | 0 | 0 | 0 | 0 | 0 | 0 | 0 | 0 | 0 | 0 | 0 | 0 | 0 | 0 | 0 | 0 | 0
16.05.2025¦10:56:17.951 | 0 | 0 | 0 | 0 | 0 | 0 | 0 | 0 | 0 | 0 | 0 | 0 | 0 | 0 | 0 | 0 | 0 | 0 | 0 | 0
16.05.2025¦10:56:18.951 | 0 | 0 | 0 | 0 | 0 | 0 | 0 | 0 | 0 | 0 | 0 | 0 | 0 | 0 | 0 | 0 | 0 | 0 | 0 | 0
16.05.2025¦10:56:19.950 | 0 | 0 | 0 | 0 | 0 | 0 | 0 | 0 | 0 | 0 | 0 | 0 | 0 | 0 | 0 | 0 | 0 | 0 | 0 | 0
| OekoSolve | OekoSolve | OekoSolve | OekoSolve | OekoSolve | OekoSolve | OekoSolve | OekoSolve | OekoSolve | OekoSolve | OekoSolve | OekoSolve | OekoSolve | OekoSolve | OekoSolve | OekoSolve | OekoSolve | OekoSolve | OekoSolve | OekoSolve
| EnMeter_Prec1 | EnMeter_Prec1 | EnMeter_Prec1 | EnMeter_Prec1 | EnMeter_Prec1 | EnMeter_Prec1 | EnMeter_Prec1 | EnMeter_Prec1 | EnMeter_Prec1 | EnMeter_Prec1 | EnMeter_Prec2 | EnMeter_Prec2 | EnMeter_Prec2 | EnMeter_Prec2 | EnMeter_Prec2 | EnMeter_Prec2 | EnMeter_Prec2 | EnMeter_Prec2 | EnMeter_Prec2 | EnMeter_Prec2
| Prec1 P:W | Prec1 WTotal:kWh | Prec1 WDay:kWh | Prec1 WMonth:kWh | Prec1 WYear:kWh | Prec1 State:0 no info available¦1 Off¦2 Startup¦3 Ready¦4 On¦5 Charge¦6 Discharge¦7 Batt Low or Full¦8 Batt Full¦9 Batt low¦10 Finished¦11 Island¦12 Waiting¦91 Maintenance¦99 ERROR | Prec1 Spec Signal | Prec1 V:kV | Prec1 I:mA | Prec1 Info:0 Bit0¦1 Bit1¦2 Bit2¦3 Bit3¦4 HS Ein¦5 Freigabe / Abdeckung vorhanden¦6 Temp. Fühler aktiv¦7 Temp. Fühler unterbrochen¦8 Bit8¦9 Bit9¦10 Bit10¦11 Bit11¦12 Bit12¦13 Bit13¦14 Bit14¦15 Bit15¦ | Prec2 P:W | Prec2 WTotal:kWh | Prec2 WDay:kWh | Prec2 WMonth:kWh | Prec2 WYear:kWh | Prec2 State:0 no info available¦1 Off¦2 Startup¦3 Ready¦4 On¦5 Charge¦6 Discharge¦7 Batt Low or Full¦8 Batt Full¦9 Batt low¦10 Finished¦11 Island¦12 Waiting¦91 Maintenance¦99 ERROR | Prec2 Spec Signal | Prec2 V:kV | Prec2 I:mA | Prec2 Info:0 Bit0¦1 Bit1¦2 Bit2¦3 Bit3¦4 HS Ein¦5 Freigabe / Abdeckung vorhanden¦6 Temp. Fühler aktiv¦7 Temp. Fühler unterbrochen¦8 Bit8¦9 Bit9¦10 Bit10¦11 Bit11¦12 Bit12¦13 Bit13¦14 Bit14¦15 Bit15¦
16.05.2025¦10:56:20.951 | 0 | 0 | 0 | 0 | 0 | 0 | 0 | 0 | 0 | 0 | 0 | 0 | 0 | 0 | 0 | 0 | 0 | 0 | 0 | 0
16.05.2025¦10:56:21.950 | 0 | 0 | 0 | 0 | 0 | 0 | 0 | 0 | 0 | 0 | 0 | 0 | 0 | 0 | 0 | 0 | 0 | 0 | 0 | 0
16.05.2025¦10:56:22.952 | 0 | 0 | 0 | 0 | 0 | 0 | 0 | 0 | 0 | 0 | 0 | 0 | 0 | 0 | 0 | 0 | 0 | 0 | 0 | 0
16.05.2025¦10:56:23.950 | 0 | 0 | 0 | 0 | 0 | 0 | 0 | 0 | 0 | 0 | 0 | 0 | 0 | 0 | 0 | 0 | 0 | 0 | 0 | 0
16.05.2025¦10:56:24.951 | 0 | 0 | 0 | 0 | 0 | 0 | 0 | 0 | 0 | 0 | 0 | 0 | 0 | 0 | 0 | 0 | 0 | 0 | 0 | 0
16.05.2025¦10:56:25.950 | 0 | 0 | 0 | 0 | 0 | 0 | 0 | 0 | 0 | 0 | 0 | 0 | 0 | 0 | 0 | 0 | 0 | 0 | 0 | 0
16.05.2025¦10:56:26.951 | 0 | 0 | 0 | 0 | 0 | 0 | 0 | 0 | 0 | 0 | 0 | 0 | 0 | 0 | 0 | 0 | 0 | 0 | 0 | 0
16.05.2025¦10:56:27.951 | 0 | 0 | 0 | 0 | 0 | 0 | 0 | 0 | 0 | 0 | 0 | 0 | 0 | 0 | 0 | 0 | 0 | 0 | 0 | 0
16.05.2025¦10:56:28.951 | 0 | 0 | 0 | 0 | 0 | 0 | 0 | 0 | 0 | 0 | 0 | 0 | 0 | 0 | 0 | 0 | 0 | 0 | 0 | 0
16.05.2025¦10:56:29.951 | 0 | 0 | 0 | 0 | 0 | 0 | 0 | 0 | 0 | 0 | 0 | 0 | 0 | 0 | 0 | 0 | 0 | 0 | 0 | 0
16.05.2025¦10:56:30.950 | 0 | 0 | 0 | 0 | 0 | 0 | 0 | 0 | 0 | 0 | 0 | 0 | 0 | 0 | 0 | 0 | 0 | 0 | 0 | 0
16.05.2025¦10:56:31.951 | 0 | 0 | 0 | 0 | 0 | 0 | 0 | 0 | 0 | 0 | 0 | 0 | 0 | 0 | 0 | 0 | 0 | 0 | 0 | 0
16.05.2025¦10:56:32.950 | 0 | 0 | 0 | 0 | 0 | 0 | 0 | 0 | 0 | 0 | 0 | 0 | 0 | 0 | 0 | 0 | 0 | 0 | 0 | 0
16.05.2025¦10:56:33.951 | 0 | 0 | 0 | 0 | 0 | 0 | 0 | 0 | 0 | 0 | 0 | 0 | 0 | 0 | 0 | 0 | 0 | 0 | 0 | 0
16.05.2025¦10:56:34.951 | 0 | 0 | 0 | 0 | 0 | 0 | 0 | 0 | 0 | 0 | 0 | 0 | 0 | 0 | 0 | 0 | 0 | 0 | 0 | 0
16.05.2025¦10:56:35.950 | 0 | 0 | 0 | 0 | 0 | 0 | 0 | 0 | 0 | 0 | 0 | 0 | 0 | 0 | 0 | 0 | 0 | 0 | 0 | 0
16.05.2025¦10:56:36.951 | 0 | 0 | 0 | 0 | 0 | 0 | 0 | 0 | 0 | 0 | 0 | 0 | 0 | 0 | 0 | 0 | 0 | 0 | 0 | 0
16.05.2025¦10:56:37.951 | 0 | 0 | 0 | 0 | 0 | 0 | 0 | 0 | 0 | 0 | 0 | 0 | 0 | 0 | 0 | 0 | 0 | 0 | 0 | 0
16.05.2025¦10:56:38.951 | 0 | 0 | 0 | 0 | 0 | 0 | 0 | 0 | 0 | 0 | 0 | 0 | 0 | 0 | 0 | 0 | 0 | 0 | 0 | 0
16.05.2025¦10:56:39.951 | 0 | 0 | 0 | 0 | 0 | 0 | 0 | 0 | 0 | 0 | 0 | 0 | 0 | 0 | 0 | 0 | 0 | 0 | 0 | 0
16.05.2025¦10:56:40.951 | 0 | 0 | 0 | 0 | 0 | 0 | 0 | 0 | 0 | 0 | 0 | 0 | 0 | 0 | 0 | 0 | 0 | 0 | 0 | 0
16.05.2025¦10:56:41.950 | 0 | 0 | 0 | 0 | 0 | 0 | 0 | 0 | 0 | 0 | 0 | 0 | 0 | 0 | 0 | 0 | 0 | 0 | 0 | 0
16.05.2025¦10:56:42.950 | 0 | 0 | 0 | 0 | 0 | 0 | 0 | 0 | 0 | 0 | 0 | 0 | 0 | 0 | 0 | 0 | 0 | 0 | 0 | 0
16.05.2025¦10:56:43.951 | 0 | 0 | 0 | 0 | 0 | 0 | 0 | 0 | 0 | 0 | 0 | 0 | 0 | 0 | 0 | 0 | 0 | 0 | 0 | 0
16.05.2025¦10:56:44.950 | 0 | 0 | 0 | 0 | 0 | 0 | 0 | 0 | 0 | 0 | 0 | 0 | 0 | 0 | 0 | 0 | 0 | 0 | 0 | 0
16.05.2025¦10:56:45.950 | 0 | 0 | 0 | 0 | 0 | 0 | 0 | 0 | 0 | 0 | 0 | 0 | 0 | 0 | 0 | 0 | 0 | 0 | 0 | 0
16.05.2025¦10:56:46.950 | 0 | 0 | 0 | 0 | 0 | 0 | 0 | 0 | 0 | 0 | 0 | 0 | 0 | 0 | 0 | 0 | 0 | 0 | 0 | 0
16.05.2025¦10:56:47.951 | 0 | 0 | 0 | 0 | 0 | 0 | 0 | 0 | 0 | 0 | 0 | 0 | 0 | 0 | 0 | 0 | 0 | 0 | 0 | 0
16.05.2025¦10:56:48.951 | 0 | 0 | 0 | 0 | 0 | 0 | 0 | 0 | 0 | 0 | 0 | 0 | 0 | 0 | 0 | 0 | 0 | 0 | 0 | 0
16.05.2025¦10:56:49.950 | 0 | 0 | 0 | 0 | 0 | 0 | 0 | 0 | 0 | 0 | 0 | 0 | 0 | 0 | 0 | 0 | 0 | 0 | 0 | 0
| OekoSolve | OekoSolve | OekoSolve | OekoSolve | OekoSolve | OekoSolve | OekoSolve | OekoSolve | OekoSolve | OekoSolve | OekoSolve | OekoSolve | OekoSolve | OekoSolve | OekoSolve | OekoSolve | OekoSolve | OekoSolve | OekoSolve | OekoSolve
| EnMeter_Prec1 | EnMeter_Prec1 | EnMeter_Prec1 | EnMeter_Prec1 | EnMeter_Prec1 | EnMeter_Prec1 | EnMeter_Prec1 | EnMeter_Prec1 | EnMeter_Prec1 | EnMeter_Prec1 | EnMeter_Prec2 | EnMeter_Prec2 | EnMeter_Prec2 | EnMeter_Prec2 | EnMeter_Prec2 | EnMeter_Prec2 | EnMeter_Prec2 | EnMeter_Prec2 | EnMeter_Prec2 | EnMeter_Prec2
| Prec1 P:W | Prec1 WTotal:kWh | Prec1 WDay:kWh | Prec1 WMonth:kWh | Prec1 WYear:kWh | Prec1 State:0 no info available¦1 Off¦2 Startup¦3 Ready¦4 On¦5 Charge¦6 Discharge¦7 Batt Low or Full¦8 Batt Full¦9 Batt low¦10 Finished¦11 Island¦12 Waiting¦91 Maintenance¦99 ERROR | Prec1 Spec Signal | Prec1 V:kV | Prec1 I:mA | Prec1 Info:0 Bit0¦1 Bit1¦2 Bit2¦3 Bit3¦4 HS Ein¦5 Freigabe / Abdeckung vorhanden¦6 Temp. Fühler aktiv¦7 Temp. Fühler unterbrochen¦8 Bit8¦9 Bit9¦10 Bit10¦11 Bit11¦12 Bit12¦13 Bit13¦14 Bit14¦15 Bit15¦ | Prec2 P:W | Prec2 WTotal:kWh | Prec2 WDay:kWh | Prec2 WMonth:kWh | Prec2 WYear:kWh | Prec2 State:0 no info available¦1 Off¦2 Startup¦3 Ready¦4 On¦5 Charge¦6 Discharge¦7 Batt Low or Full¦8 Batt Full¦9 Batt low¦10 Finished¦11 Island¦12 Waiting¦91 Maintenance¦99 ERROR | Prec2 Spec Signal | Prec2 V:kV | Prec2 I:mA | Prec2 Info:0 Bit0¦1 Bit1¦2 Bit2¦3 Bit3¦4 HS Ein¦5 Freigabe / Abdeckung vorhanden¦6 Temp. Fühler aktiv¦7 Temp. Fühler unterbrochen¦8 Bit8¦9 Bit9¦10 Bit10¦11 Bit11¦12 Bit12¦13 Bit13¦14 Bit14¦15 Bit15¦
16.05.2025¦10:56:50.951 | 0 | 0 | 0 | 0 | 0 | 0 | 0 | 0 | 0 | 0 | 0 | 0 | 0 | 0 | 0 | 0 | 0 | 0 | 0 | 0
16.05.2025¦10:56:51.951 | 0 | 0 | 0 | 0 | 0 | 0 | 0 | 0 | 0 | 0 | 0 | 0 | 0 | 0 | 0 | 0 | 0 | 0 | 0 | 0
16.05.2025¦10:56:52.951 | 0 | 0 | 0 | 0 | 0 | 0 | 0 | 0 | 0 | 0 | 0 | 0 | 0 | 0 | 0 | 0 | 0 | 0 | 0 | 0
16.05.2025¦10:56:53.950 | 0 | 0 | 0 | 0 | 0 | 0 | 0 | 0 | 0 | 0 | 0 | 0 | 0 | 0 | 0 | 0 | 0 | 0 | 0 | 0
16.05.2025¦10:56:54.951 | 0 | 0 | 0 | 0 | 0 | 0 | 0 | 0 | 0 | 0 | 0 | 0 | 0 | 0 | 0 | 0 | 0 | 0 | 0 | 0
16.05.2025¦10:56:55.952 | 0 | 0 | 0 | 0 | 0 | 0 | 0 | 0 | 0 | 0 | 0 | 0 | 0 | 0 | 0 | 0 | 0 | 0 | 0 | 0
16.05.2025¦10:56:56.951 | 0 | 0 | 0 | 0 | 0 | 0 | 0 | 0 | 0 | 0 | 0 | 0 | 0 | 0 | 0 | 0 | 0 | 0 | 0 | 0
16.05.2025¦10:56:57.951 | 0 | 0 | 0 | 0 | 0 | 0 | 0 | 0 | 0 | 0 | 0 | 0 | 0 | 0 | 0 | 0 | 0 | 0 | 0 | 0
16.05.2025¦10:56:58.951 | 0 | 0 | 0 | 0 | 0 | 0 | 0 | 0 | 0 | 0 | 0 | 0 | 0 | 0 | 0 | 0 | 0 | 0 | 0 | 0
16.05.2025¦10:56:59.951 | 0 | 0 | 0 | 0 | 0 | 0 | 0 | 0 | 0 | 0 | 0 | 0 | 0 | 0 | 0 | 0 | 0 | 0 | 0 | 0
16.05.2025¦10:57:00.950 | 0 | 0 | 0 | 0 | 0 | 0 | 0 | 0 | 0 | 0 | 0 | 0 | 0 | 0 | 0 | 0 | 0 | 0 | 0 | 0
16.05.2025¦10:57:01.950 | 0 | 0 | 0 | 0 | 0 | 0 | 0 | 0 | 0 | 0 | 0 | 0 | 0 | 0 | 0 | 0 | 0 | 0 | 0 | 0
16.05.2025¦10:57:02.951 | 0 | 0 | 0 | 0 | 0 | 0 | 0 | 0 | 0 | 0 | 0 | 0 | 0 | 0 | 0 | 0 | 0 | 0 | 0 | 0
16.05.2025¦10:57:03.951 | 0 | 0 | 0 | 0 | 0 | 0 | 0 | 0 | 0 | 0 | 0 | 0 | 0 | 0 | 0 | 0 | 0 | 0 | 0 | 0
16.05.2025¦10:57:04.952 | 0 | 0 | 0 | 0 | 0 | 0 | 0 | 0 | 0 | 0 | 0 | 0 | 0 | 0 | 0 | 0 | 0 | 0 | 0 | 0
16.05.2025¦10:57:05.951 | 0 | 0 | 0 | 0 | 0 | 0 | 0 | 0 | 0 | 0 | 0 | 0 | 0 | 0 | 0 | 0 | 0 | 0 | 0 | 0
16.05.2025¦10:57:06.951 | 0 | 0 | 0 | 0 | 0 | 0 | 0 | 0 | 0 | 0 | 0 | 0 | 0 | 0 | 0 | 0 | 0 | 0 | 0 | 0
16.05.2025¦10:57:07.951 | 0 | 0 | 0 | 0 | 0 | 0 | 0 | 0 | 0 | 0 | 0 | 0 | 0 | 0 | 0 | 0 | 0 | 0 | 0 | 0
16.05.2025¦10:57:08.950 | 0 | 0 | 0 | 0 | 0 | 0 | 0 | 0 | 0 | 0 | 0 | 0 | 0 | 0 | 0 | 0 | 0 | 0 | 0 | 0
16.05.2025¦10:57:09.950 | 0 | 0 | 0 | 0 | 0 | 0 | 0 | 0 | 0 | 0 | 0 | 0 | 0 | 0 | 0 | 0 | 0 | 0 | 0 | 0
16.05.2025¦10:57:10.950 | 0 | 0 | 0 | 0 | 0 | 0 | 0 | 0 | 0 | 0 | 0 | 0 | 0 | 0 | 0 | 0 | 0 | 0 | 0 | 0
16.05.2025¦10:57:11.953 | 0 | 0 | 0 | 0 | 0 | 0 | 0 | 0 | 0 | 0 | 0 | 0 | 0 | 0 | 0 | 0 | 0 | 0 | 0 | 0
16.05.2025¦10:57:12.950 | 0 | 0 | 0 | 0 | 0 | 0 | 0 | 0 | 0 | 0 | 0 | 0 | 0 | 0 | 0 | 0 | 0 | 0 | 0 | 0
16.05.2025¦10:57:13.951 | 0 | 0 | 0 | 0 | 0 | 0 | 0 | 0 | 0 | 0 | 0 | 0 | 0 | 0 | 0 | 0 | 0 | 0 | 0 | 0
16.05.2025¦10:57:14.950 | 0 | 0 | 0 | 0 | 0 | 0 | 0 | 0 | 0 | 0 | 0 | 0 | 0 | 0 | 0 | 0 | 0 | 0 | 0 | 0
16.05.2025¦10:57:15.951 | 0 | 0 | 0 | 0 | 0 | 0 | 0 | 0 | 0 | 0 | 0 | 0 | 0 | 0 | 0 | 0 | 0 | 0 | 0 | 0
16.05.2025¦10:57:16.950 | 0 | 0 | 0 | 0 | 0 | 0 | 0 | 0 | 0 | 0 | 0 | 0 | 0 | 0 | 0 | 0 | 0 | 0 | 0 | 0
16.05.2025¦10:57:17.950 | 0 | 0 | 0 | 0 | 0 | 0 | 0 | 0 | 0 | 0 | 0 | 0 | 0 | 0 | 0 | 0 | 0 | 0 | 0 | 0
16.05.2025¦10:57:18.951 | 0 | 0 | 0 | 0 | 0 | 0 | 0 | 0 | 0 | 0 | 0 | 0 | 0 | 0 | 0 | 0 | 0 | 0 | 0 | 0
16.05.2025¦10:57:19.950 | 0 | 0 | 0 | 0 | 0 | 0 | 0 | 0 | 0 | 0 | 0 | 0 | 0 | 0 | 0 | 0 | 0 | 0 | 0 | 0
| OekoSolve | OekoSolve | OekoSolve | OekoSolve | OekoSolve | OekoSolve | OekoSolve | OekoSolve | OekoSolve | OekoSolve | OekoSolve | OekoSolve | OekoSolve | OekoSolve | OekoSolve | OekoSolve | OekoSolve | OekoSolve | OekoSolve | OekoSolve
| EnMeter_Prec1 | EnMeter_Prec1 | EnMeter_Prec1 | EnMeter_Prec1 | EnMeter_Prec1 | EnMeter_Prec1 | EnMeter_Prec1 | EnMeter_Prec1 | EnMeter_Prec1 | EnMeter_Prec1 | EnMeter_Prec2 | EnMeter_Prec2 | EnMeter_Prec2 | EnMeter_Prec2 | EnMeter_Prec2 | EnMeter_Prec2 | EnMeter_Prec2 | EnMeter_Prec2 | EnMeter_Prec2 | EnMeter_Prec2
| Prec1 P:W | Prec1 WTotal:kWh | Prec1 WDay:kWh | Prec1 WMonth:kWh | Prec1 WYear:kWh | Prec1 State:0 no info available¦1 Off¦2 Startup¦3 Ready¦4 On¦5 Charge¦6 Discharge¦7 Batt Low or Full¦8 Batt Full¦9 Batt low¦10 Finished¦11 Island¦12 Waiting¦91 Maintenance¦99 ERROR | Prec1 Spec Signal | Prec1 V:kV | Prec1 I:mA | Prec1 Info:0 Bit0¦1 Bit1¦2 Bit2¦3 Bit3¦4 HS Ein¦5 Freigabe / Abdeckung vorhanden¦6 Temp. Fühler aktiv¦7 Temp. Fühler unterbrochen¦8 Bit8¦9 Bit9¦10 Bit10¦11 Bit11¦12 Bit12¦13 Bit13¦14 Bit14¦15 Bit15¦ | Prec2 P:W | Prec2 WTotal:kWh | Prec2 WDay:kWh | Prec2 WMonth:kWh | Prec2 WYear:kWh | Prec2 State:0 no info available¦1 Off¦2 Startup¦3 Ready¦4 On¦5 Charge¦6 Discharge¦7 Batt Low or Full¦8 Batt Full¦9 Batt low¦10 Finished¦11 Island¦12 Waiting¦91 Maintenance¦99 ERROR | Prec2 Spec Signal | Prec2 V:kV | Prec2 I:mA | Prec2 Info:0 Bit0¦1 Bit1¦2 Bit2¦3 Bit3¦4 HS Ein¦5 Freigabe / Abdeckung vorhanden¦6 Temp. Fühler aktiv¦7 Temp. Fühler unterbrochen¦8 Bit8¦9 Bit9¦10 Bit10¦11 Bit11¦12 Bit12¦13 Bit13¦14 Bit14¦15 Bit15¦
16.05.2025¦10:57:20.951 | 0 | 0 | 0 | 0 | 0 | 0 | 0 | 0 | 0 | 0 | 0 | 0 | 0 | 0 | 0 | 0 | 0 | 0 | 0 | 0
16.05.2025¦10:57:21.950 | 0 | 0 | 0 | 0 | 0 | 0 | 0 | 0 | 0 | 0 | 0 | 0 | 0 | 0 | 0 | 0 | 0 | 0 | 0 | 0
16.05.2025¦10:57:22.950 | 0 | 0 | 0 | 0 | 0 | 0 | 0 | 0 | 0 | 0 | 0 | 0 | 0 | 0 | 0 | 0 | 0 | 0 | 0 | 0
16.05.2025¦10:57:23.952 | 0 | 0 | 0 | 0 | 0 | 0 | 0 | 0 | 0 | 0 | 0 | 0 | 0 | 0 | 0 | 0 | 0 | 0 | 0 | 0
16.05.2025¦10:57:24.951 | 0 | 0 | 0 | 0 | 0 | 0 | 0 | 0 | 0 | 0 | 0 | 0 | 0 | 0 | 0 | 0 | 0 | 0 | 0 | 0
16.05.2025¦10:57:25.951 | 0 | 0 | 0 | 0 | 0 | 0 | 0 | 0 | 0 | 0 | 0 | 0 | 0 | 0 | 0 | 0 | 0 | 0 | 0 | 0
16.05.2025¦10:57:26.951 | 0 | 0 | 0 | 0 | 0 | 0 | 0 | 0 | 0 | 0 | 0 | 0 | 0 | 0 | 0 | 0 | 0 | 0 | 0 | 0
16.05.2025¦10:57:27.950 | 0 | 0 | 0 | 0 | 0 | 0 | 0 | 0 | 0 | 0 | 0 | 0 | 0 | 0 | 0 | 0 | 0 | 0 | 0 | 0
16.05.2025¦10:57:28.951 | 0 | 0 | 0 | 0 | 0 | 0 | 0 | 0 | 0 | 0 | 0 | 0 | 0 | 0 | 0 | 0 | 0 | 0 | 0 | 0
16.05.2025¦10:57:29.950 | 0 | 0 | 0 | 0 | 0 | 0 | 0 | 0 | 0 | 0 | 0 | 0 | 0 | 0 | 0 | 0 | 0 | 0 | 0 | 0
16.05.2025¦10:57:30.951 | 0 | 0 | 0 | 0 | 0 | 0 | 0 | 0 | 0 | 0 | 0 | 0 | 0 | 0 | 0 | 0 | 0 | 0 | 0 | 0
16.05.2025¦10:57:31.951 | 0 | 0 | 0 | 0 | 0 | 0 | 0 | 0 | 0 | 0 | 0 | 0 | 0 | 0 | 0 | 0 | 0 | 0 | 0 | 0
16.05.2025¦10:57:32.951 | 0 | 0 | 0 | 0 | 0 | 0 | 0 | 0 | 0 | 0 | 0 | 0 | 0 | 0 | 0 | 0 | 0 | 0 | 0 | 0
16.05.2025¦10:57:33.951 | 0 | 0 | 0 | 0 | 0 | 0 | 0 | 0 | 0 | 0 | 0 | 0 | 0 | 0 | 0 | 0 | 0 | 0 | 0 | 0
16.05.2025¦10:57:34.950 | 0 | 0 | 0 | 0 | 0 | 0 | 0 | 0 | 0 | 0 | 0 | 0 | 0 | 0 | 0 | 0 | 0 | 0 | 0 | 0
16.05.2025¦10:57:35.950 | 0 | 0 | 0 | 0 | 0 | 0 | 0 | 0 | 0 | 0 | 0 | 0 | 0 | 0 | 0 | 0 | 0 | 0 | 0 | 0
16.05.2025¦10:57:36.951 | 0 | 0 | 0 | 0 | 0 | 0 | 0 | 0 | 0 | 0 | 0 | 0 | 0 | 0 | 0 | 0 | 0 | 0 | 0 | 0
16.05.2025¦10:57:37.951 | 0 | 0 | 0 | 0 | 0 | 0 | 0 | 0 | 0 | 0 | 0 | 0 | 0 | 0 | 0 | 0 | 0 | 0 | 0 | 0
16.05.2025¦10:57:38.950 | 0 | 0 | 0 | 0 | 0 | 0 | 0 | 0 | 0 | 0 | 0 | 0 | 0 | 0 | 0 | 0 | 0 | 0 | 0 | 0
16.05.2025¦10:57:39.951 | 0 | 0 | 0 | 0 | 0 | 0 | 0 | 0 | 0 | 0 | 0 | 0 | 0 | 0 | 0 | 0 | 0 | 0 | 0 | 0
16.05.2025¦10:57:40.951 | 0 | 0 | 0 | 0 | 0 | 0 | 0 | 0 | 0 | 0 | 0 | 0 | 0 | 0 | 0 | 0 | 0 | 0 | 0 | 0
16.05.2025¦10:57:41.951 | 0 | 0 | 0 | 0 | 0 | 0 | 0 | 0 | 0 | 0 | 0 | 0 | 0 | 0 | 0 | 0 | 0 | 0 | 0 | 0
16.05.2025¦10:57:42.951 | 0 | 0 | 0 | 0 | 0 | 0 | 0 | 0 | 0 | 0 | 0 | 0 | 0 | 0 | 0 | 0 | 0 | 0 | 0 | 0
16.05.2025¦10:57:43.951 | 0 | 0 | 0 | 0 | 0 | 0 | 0 | 0 | 0 | 0 | 0 | 0 | 0 | 0 | 0 | 0 | 0 | 0 | 0 | 0
16.05.2025¦10:57:44.951 | 0 | 0 | 0 | 0 | 0 | 0 | 0 | 0 | 0 | 0 | 0 | 0 | 0 | 0 | 0 | 0 | 0 | 0 | 0 | 0
16.05.2025¦10:57:45.950 | 0 | 0 | 0 | 0 | 0 | 0 | 0 | 0 | 0 | 0 | 0 | 0 | 0 | 0 | 0 | 0 | 0 | 0 | 0 | 0
16.05.2025¦10:57:46.952 | 0 | 0 | 0 | 0 | 0 | 0 | 0 | 0 | 0 | 0 | 0 | 0 | 0 | 0 | 0 | 0 | 0 | 0 | 0 | 0
16.05.2025¦10:57:47.950 | 0 | 0 | 0 | 0 | 0 | 0 | 0 | 0 | 0 | 0 | 0 | 0 | 0 | 0 | 0 | 0 | 0 | 0 | 0 | 0
16.05.2025¦10:57:48.950 | 0 | 0 | 0 | 0 | 0 | 0 | 0 | 0 | 0 | 0 | 0 | 0 | 0 | 0 | 0 | 0 | 0 | 0 | 0 | 0
16.05.2025¦10:57:49.951 | 0 | 0 | 0 | 0 | 0 | 0 | 0 | 0 | 0 | 0 | 0 | 0 | 0 | 0 | 0 | 0 | 0 | 0 | 0 | 0
| OekoSolve | OekoSolve | OekoSolve | OekoSolve | OekoSolve | OekoSolve | OekoSolve | OekoSolve | OekoSolve | OekoSolve | OekoSolve | OekoSolve | OekoSolve | OekoSolve | OekoSolve | OekoSolve | OekoSolve | OekoSolve | OekoSolve | OekoSolve
| EnMeter_Prec1 | EnMeter_Prec1 | EnMeter_Prec1 | EnMeter_Prec1 | EnMeter_Prec1 | EnMeter_Prec1 | EnMeter_Prec1 | EnMeter_Prec1 | EnMeter_Prec1 | EnMeter_Prec1 | EnMeter_Prec2 | EnMeter_Prec2 | EnMeter_Prec2 | EnMeter_Prec2 | EnMeter_Prec2 | EnMeter_Prec2 | EnMeter_Prec2 | EnMeter_Prec2 | EnMeter_Prec2 | EnMeter_Prec2
| Prec1 P:W | Prec1 WTotal:kWh | Prec1 WDay:kWh | Prec1 WMonth:kWh | Prec1 WYear:kWh | Prec1 State:0 no info available¦1 Off¦2 Startup¦3 Ready¦4 On¦5 Charge¦6 Discharge¦7 Batt Low or Full¦8 Batt Full¦9 Batt low¦10 Finished¦11 Island¦12 Waiting¦91 Maintenance¦99 ERROR | Prec1 Spec Signal | Prec1 V:kV | Prec1 I:mA | Prec1 Info:0 Bit0¦1 Bit1¦2 Bit2¦3 Bit3¦4 HS Ein¦5 Freigabe / Abdeckung vorhanden¦6 Temp. Fühler aktiv¦7 Temp. Fühler unterbrochen¦8 Bit8¦9 Bit9¦10 Bit10¦11 Bit11¦12 Bit12¦13 Bit13¦14 Bit14¦15 Bit15¦ | Prec2 P:W | Prec2 WTotal:kWh | Prec2 WDay:kWh | Prec2 WMonth:kWh | Prec2 WYear:kWh | Prec2 State:0 no info available¦1 Off¦2 Startup¦3 Ready¦4 On¦5 Charge¦6 Discharge¦7 Batt Low or Full¦8 Batt Full¦9 Batt low¦10 Finished¦11 Island¦12 Waiting¦91 Maintenance¦99 ERROR | Prec2 Spec Signal | Prec2 V:kV | Prec2 I:mA | Prec2 Info:0 Bit0¦1 Bit1¦2 Bit2¦3 Bit3¦4 HS Ein¦5 Freigabe / Abdeckung vorhanden¦6 Temp. Fühler aktiv¦7 Temp. Fühler unterbrochen¦8 Bit8¦9 Bit9¦10 Bit10¦11 Bit11¦12 Bit12¦13 Bit13¦14 Bit14¦15 Bit15¦
16.05.2025¦10:57:50.951 | 0 | 0 | 0 | 0 | 0 | 0 | 0 | 0 | 0 | 0 | 0 | 0 | 0 | 0 | 0 | 0 | 0 | 0 | 0 | 0
16.05.2025¦10:57:51.951 | 0 | 0 | 0 | 0 | 0 | 0 | 0 | 0 | 0 | 0 | 0 | 0 | 0 | 0 | 0 | 0 | 0 | 0 | 0 | 0
16.05.2025¦10:57:52.951 | 0 | 0 | 0 | 0 | 0 | 0 | 0 | 0 | 0 | 0 | 0 | 0 | 0 | 0 | 0 | 0 | 0 | 0 | 0 | 0
16.05.2025¦10:57:53.952 | 0 | 0 | 0 | 0 | 0 | 0 | 0 | 0 | 0 | 0 | 0 | 0 | 0 | 0 | 0 | 0 | 0 | 0 | 0 | 0
16.05.2025¦10:57:54.951 | 0 | 0 | 0 | 0 | 0 | 0 | 0 | 0 | 0 | 0 | 0 | 0 | 0 | 0 | 0 | 0 | 0 | 0 | 0 | 0
16.05.2025¦10:57:55.951 | 0 | 0 | 0 | 0 | 0 | 0 | 0 | 0 | 0 | 0 | 0 | 0 | 0 | 0 | 0 | 0 | 0 | 0 | 0 | 0
16.05.2025¦10:57:56.950 | 0 | 0 | 0 | 0 | 0 | 0 | 0 | 0 | 0 | 0 | 0 | 0 | 0 | 0 | 0 | 0 | 0 | 0 | 0 | 0
16.05.2025¦10:57:57.951 | 0 | 0 | 0 | 0 | 0 | 0 | 0 | 0 | 0 | 0 | 0 | 0 | 0 | 0 | 0 | 0 | 0 | 0 | 0 | 0
16.05.2025¦10:57:58.951 | 0 | 0 | 0 | 0 | 0 | 0 | 0 | 0 | 0 | 0 | 0 | 0 | 0 | 0 | 0 | 0 | 0 | 0 | 0 | 0
16.05.2025¦10:57:59.950 | 0 | 0 | 0 | 0 | 0 | 0 | 0 | 0 | 0 | 0 | 0 | 0 | 0 | 0 | 0 | 0 | 0 | 0 | 0 | 0
16.05.2025¦10:58:00.952 | 0 | 0 | 0 | 0 | 0 | 0 | 0 | 0 | 0 | 0 | 0 | 0 | 0 | 0 | 0 | 0 | 0 | 0 | 0 | 0
16.05.2025¦10:58:01.950 | 0 | 0 | 0 | 0 | 0 | 0 | 0 | 0 | 0 | 0 | 0 | 0 | 0 | 0 | 0 | 0 | 0 | 0 | 0 | 0
16.05.2025¦10:58:02.951 | 0 | 0 | 0 | 0 | 0 | 0 | 0 | 0 | 0 | 0 | 0 | 0 | 0 | 0 | 0 | 0 | 0 | 0 | 0 | 0
16.05.2025¦10:58:03.950 | 0 | 0 | 0 | 0 | 0 | 0 | 0 | 0 | 0 | 0 | 0 | 0 | 0 | 0 | 0 | 0 | 0 | 0 | 0 | 0
16.05.2025¦10:58:04.951 | 0 | 0 | 0 | 0 | 0 | 0 | 0 | 0 | 0 | 0 | 0 | 0 | 0 | 0 | 0 | 0 | 0 | 0 | 0 | 0
16.05.2025¦10:58:05.951 | 0 | 0 | 0 | 0 | 0 | 0 | 0 | 0 | 0 | 0 | 0 | 0 | 0 | 0 | 0 | 0 | 0 | 0 | 0 | 0
16.05.2025¦10:58:06.951 | 0 | 0 | 0 | 0 | 0 | 0 | 0 | 0 | 0 | 0 | 0 | 0 | 0 | 0 | 0 | 0 | 0 | 0 | 0 | 0
16.05.2025¦10:58:07.951 | 0 | 0 | 0 | 0 | 0 | 0 | 0 | 0 | 0 | 0 | 0 | 0 | 0 | 0 | 0 | 0 | 0 | 0 | 0 | 0
16.05.2025¦10:58:08.951 | 0 | 0 | 0 | 0 | 0 | 0 | 0 | 0 | 0 | 0 | 0 | 0 | 0 | 0 | 0 | 0 | 0 | 0 | 0 | 0
16.05.2025¦10:58:09.950 | 0 | 0 | 0 | 0 | 0 | 0 | 0 | 0 | 0 | 0 | 0 | 0 | 0 | 0 | 0 | 0 | 0 | 0 | 0 | 0
16.05.2025¦10:58:10.951 | 0 | 0 | 0 | 0 | 0 | 0 | 0 | 0 | 0 | 0 | 0 | 0 | 0 | 0 | 0 | 0 | 0 | 0 | 0 | 0
16.05.2025¦10:58:11.951 | 0 | 0 | 0 | 0 | 0 | 0 | 0 | 0 | 0 | 0 | 0 | 0 | 0 | 0 | 0 | 0 | 0 | 0 | 0 | 0
16.05.2025¦10:58:12.950 | 0 | 0 | 0 | 0 | 0 | 0 | 0 | 0 | 0 | 0 | 0 | 0 | 0 | 0 | 0 | 0 | 0 | 0 | 0 | 0
16.05.2025¦10:58:13.950 | 0 | 0 | 0 | 0 | 0 | 0 | 0 | 0 | 0 | 0 | 0 | 0 | 0 | 0 | 0 | 0 | 0 | 0 | 0 | 0
16.05.2025¦10:58:14.952 | 0 | 0 | 0 | 0 | 0 | 0 | 0 | 0 | 0 | 0 | 0 | 0 | 0 | 0 | 0 | 0 | 0 | 0 | 0 | 0
16.05.2025¦10:58:15.951 | 0 | 0 | 0 | 0 | 0 | 0 | 0 | 0 | 0 | 0 | 0 | 0 | 0 | 0 | 0 | 0 | 0 | 0 | 0 | 0
16.05.2025¦10:58:16.951 | 0 | 0 | 0 | 0 | 0 | 0 | 0 | 0 | 0 | 0 | 0 | 0 | 0 | 0 | 0 | 0 | 0 | 0 | 0 | 0
16.05.2025¦10:58:17.950 | 0 | 0 | 0 | 0 | 0 | 0 | 0 | 0 | 0 | 0 | 0 | 0 | 0 | 0 | 0 | 0 | 0 | 0 | 0 | 0
16.05.2025¦10:58:18.951 | 0 | 0 | 0 | 0 | 0 | 0 | 0 | 0 | 0 | 0 | 0 | 0 | 0 | 0 | 0 | 0 | 0 | 0 | 0 | 0
16.05.2025¦10:58:19.951 | 0 | 0 | 0 | 0 | 0 | 0 | 0 | 0 | 0 | 0 | 0 | 0 | 0 | 0 | 0 | 0 | 0 | 0 | 0 | 0
| OekoSolve | OekoSolve | OekoSolve | OekoSolve | OekoSolve | OekoSolve | OekoSolve | OekoSolve | OekoSolve | OekoSolve | OekoSolve | OekoSolve | OekoSolve | OekoSolve | OekoSolve | OekoSolve | OekoSolve | OekoSolve | OekoSolve | OekoSolve
| EnMeter_Prec1 | EnMeter_Prec1 | EnMeter_Prec1 | EnMeter_Prec1 | EnMeter_Prec1 | EnMeter_Prec1 | EnMeter_Prec1 | EnMeter_Prec1 | EnMeter_Prec1 | EnMeter_Prec1 | EnMeter_Prec2 | EnMeter_Prec2 | EnMeter_Prec2 | EnMeter_Prec2 | EnMeter_Prec2 | EnMeter_Prec2 | EnMeter_Prec2 | EnMeter_Prec2 | EnMeter_Prec2 | EnMeter_Prec2
| Prec1 P:W | Prec1 WTotal:kWh | Prec1 WDay:kWh | Prec1 WMonth:kWh | Prec1 WYear:kWh | Prec1 State:0 no info available¦1 Off¦2 Startup¦3 Ready¦4 On¦5 Charge¦6 Discharge¦7 Batt Low or Full¦8 Batt Full¦9 Batt low¦10 Finished¦11 Island¦12 Waiting¦91 Maintenance¦99 ERROR | Prec1 Spec Signal | Prec1 V:kV | Prec1 I:mA | Prec1 Info:0 Bit0¦1 Bit1¦2 Bit2¦3 Bit3¦4 HS Ein¦5 Freigabe / Abdeckung vorhanden¦6 Temp. Fühler aktiv¦7 Temp. Fühler unterbrochen¦8 Bit8¦9 Bit9¦10 Bit10¦11 Bit11¦12 Bit12¦13 Bit13¦14 Bit14¦15 Bit15¦ | Prec2 P:W | Prec2 WTotal:kWh | Prec2 WDay:kWh | Prec2 WMonth:kWh | Prec2 WYear:kWh | Prec2 State:0 no info available¦1 Off¦2 Startup¦3 Ready¦4 On¦5 Charge¦6 Discharge¦7 Batt Low or Full¦8 Batt Full¦9 Batt low¦10 Finished¦11 Island¦12 Waiting¦91 Maintenance¦99 ERROR | Prec2 Spec Signal | Prec2 V:kV | Prec2 I:mA | Prec2 Info:0 Bit0¦1 Bit1¦2 Bit2¦3 Bit3¦4 HS Ein¦5 Freigabe / Abdeckung vorhanden¦6 Temp. Fühler aktiv¦7 Temp. Fühler unterbrochen¦8 Bit8¦9 Bit9¦10 Bit10¦11 Bit11¦12 Bit12¦13 Bit13¦14 Bit14¦15 Bit15¦
16.05.2025¦10:58:20.950 | 0 | 0 | 0 | 0 | 0 | 0 | 0 | 0 | 0 | 0 | 0 | 0 | 0 | 0 | 0 | 0 | 0 | 0 | 0 | 0
16.05.2025¦10:58:21.952 | 0 | 0 | 0 | 0 | 0 | 0 | 0 | 0 | 0 | 0 | 0 | 0 | 0 | 0 | 0 | 0 | 0 | 0 | 0 | 0
16.05.2025¦10:58:22.951 | 0 | 0 | 0 | 0 | 0 | 0 | 0 | 0 | 0 | 0 | 0 | 0 | 0 | 0 | 0 | 0 | 0 | 0 | 0 | 0
16.05.2025¦10:58:23.951 | 0 | 0 | 0 | 0 | 0 | 0 | 0 | 0 | 0 | 0 | 0 | 0 | 0 | 0 | 0 | 0 | 0 | 0 | 0 | 0
16.05.2025¦10:58:24.950 | 0 | 0 | 0 | 0 | 0 | 0 | 0 | 0 | 0 | 0 | 0 | 0 | 0 | 0 | 0 | 0 | 0 | 0 | 0 | 0
16.05.2025¦10:58:25.950 | 0 | 0 | 0 | 0 | 0 | 0 | 0 | 0 | 0 | 0 | 0 | 0 | 0 | 0 | 0 | 0 | 0 | 0 | 0 | 0
16.05.2025¦10:58:26.951 | 0 | 0 | 0 | 0 | 0 | 0 | 0 | 0 | 0 | 0 | 0 | 0 | 0 | 0 | 0 | 0 | 0 | 0 | 0 | 0
16.05.2025¦10:58:27.951 | 0 | 0 | 0 | 0 | 0 | 0 | 0 | 0 | 0 | 0 | 0 | 0 | 0 | 0 | 0 | 0 | 0 | 0 | 0 | 0
16.05.2025¦10:58:28.952 | 0 | 0 | 0 | 0 | 0 | 0 | 0 | 0 | 0 | 0 | 0 | 0 | 0 | 0 | 0 | 0 | 0 | 0 | 0 | 0
16.05.2025¦10:58:29.950 | 0 | 0 | 0 | 0 | 0 | 0 | 0 | 0 | 0 | 0 | 0 | 0 | 0 | 0 | 0 | 0 | 0 | 0 | 0 | 0
16.05.2025¦10:58:30.951 | 0 | 0 | 0 | 0 | 0 | 0 | 0 | 0 | 0 | 0 | 0 | 0 | 0 | 0 | 0 | 0 | 0 | 0 | 0 | 0
16.05.2025¦10:58:31.951 | 0 | 0 | 0 | 0 | 0 | 0 | 0 | 0 | 0 | 0 | 0 | 0 | 0 | 0 | 0 | 0 | 0 | 0 | 0 | 0
16.05.2025¦10:58:32.951 | 0 | 0 | 0 | 0 | 0 | 0 | 0 | 0 | 0 | 0 | 0 | 0 | 0 | 0 | 0 | 0 | 0 | 0 | 0 | 0
16.05.2025¦10:58:33.951 | 0 | 0 | 0 | 0 | 0 | 0 | 0 | 0 | 0 | 0 | 0 | 0 | 0 | 0 | 0 | 0 | 0 | 0 | 0 | 0
16.05.2025¦10:58:34.951 | 0 | 0 | 0 | 0 | 0 | 0 | 0 | 0 | 0 | 0 | 0 | 0 | 0 | 0 | 0 | 0 | 0 | 0 | 0 | 0
16.05.2025¦10:58:35.951 | 0 | 0 | 0 | 0 | 0 | 0 | 0 | 0 | 0 | 0 | 0 | 0 | 0 | 0 | 0 | 0 | 0 | 0 | 0 | 0
16.05.2025¦10:58:36.951 | 0 | 0 | 0 | 0 | 0 | 0 | 0 | 0 | 0 | 0 | 0 | 0 | 0 | 0 | 0 | 0 | 0 | 0 | 0 | 0
16.05.2025¦10:58:37.951 | 0 | 0 | 0 | 0 | 0 | 0 | 0 | 0 | 0 | 0 | 0 | 0 | 0 | 0 | 0 | 0 | 0 | 0 | 0 | 0
16.05.2025¦10:58:38.951 | 0 | 0 | 0 | 0 | 0 | 0 | 0 | 0 | 0 | 0 | 0 | 0 | 0 | 0 | 0 | 0 | 0 | 0 | 0 | 0
16.05.2025¦10:58:39.950 | 0 | 0 | 0 | 0 | 0 | 0 | 0 | 0 | 0 | 0 | 0 | 0 | 0 | 0 | 0 | 0 | 0 | 0 | 0 | 0
16.05.2025¦10:58:40.951 | 0 | 0 | 0 | 0 | 0 | 0 | 0 | 0 | 0 | 0 | 0 | 0 | 0 | 0 | 0 | 0 | 0 | 0 | 0 | 0
16.05.2025¦10:58:41.950 | 0 | 0 | 0 | 0 | 0 | 0 | 0 | 0 | 0 | 0 | 0 | 0 | 0 | 0 | 0 | 0 | 0 | 0 | 0 | 0
16.05.2025¦10:58:42.951 | 0 | 0 | 0 | 0 | 0 | 0 | 0 | 0 | 0 | 0 | 0 | 0 | 0 | 0 | 0 | 0 | 0 | 0 | 0 | 0
16.05.2025¦10:58:43.951 | 0 | 0 | 0 | 0 | 0 | 0 | 0 | 0 | 0 | 0 | 0 | 0 | 0 | 0 | 0 | 0 | 0 | 0 | 0 | 0
16.05.2025¦10:58:44.950 | 0 | 0 | 0 | 0 | 0 | 0 | 0 | 0 | 0 | 0 | 0 | 0 | 0 | 0 | 0 | 0 | 0 | 0 | 0 | 0
16.05.2025¦10:58:45.951 | 0 | 0 | 0 | 0 | 0 | 0 | 0 | 0 | 0 | 0 | 0 | 0 | 0 | 0 | 0 | 0 | 0 | 0 | 0 | 0
16.05.2025¦10:58:46.951 | 0 | 0 | 0 | 0 | 0 | 0 | 0 | 0 | 0 | 0 | 0 | 0 | 0 | 0 | 0 | 0 | 0 | 0 | 0 | 0
16.05.2025¦10:58:47.951 | 0 | 0 | 0 | 0 | 0 | 0 | 0 | 0 | 0 | 0 | 0 | 0 | 0 | 0 | 0 | 0 | 0 | 0 | 0 | 0
16.05.2025¦10:58:48.950 | 0 | 0 | 0 | 0 | 0 | 0 | 0 | 0 | 0 | 0 | 0 | 0 | 0 | 0 | 0 | 0 | 0 | 0 | 0 | 0
16.05.2025¦10:58:49.950 | 0 | 0 | 0 | 0 | 0 | 0 | 0 | 0 | 0 | 0 | 0 | 0 | 0 | 0 | 0 | 0 | 0 | 0 | 0 | 0
| OekoSolve | OekoSolve | OekoSolve | OekoSolve | OekoSolve | OekoSolve | OekoSolve | OekoSolve | OekoSolve | OekoSolve | OekoSolve | OekoSolve | OekoSolve | OekoSolve | OekoSolve | OekoSolve | OekoSolve | OekoSolve | OekoSolve | OekoSolve
| EnMeter_Prec1 | EnMeter_Prec1 | EnMeter_Prec1 | EnMeter_Prec1 | EnMeter_Prec1 | EnMeter_Prec1 | EnMeter_Prec1 | EnMeter_Prec1 | EnMeter_Prec1 | EnMeter_Prec1 | EnMeter_Prec2 | EnMeter_Prec2 | EnMeter_Prec2 | EnMeter_Prec2 | EnMeter_Prec2 | EnMeter_Prec2 | EnMeter_Prec2 | EnMeter_Prec2 | EnMeter_Prec2 | EnMeter_Prec2
| Prec1 P:W | Prec1 WTotal:kWh | Prec1 WDay:kWh | Prec1 WMonth:kWh | Prec1 WYear:kWh | Prec1 State:0 no info available¦1 Off¦2 Startup¦3 Ready¦4 On¦5 Charge¦6 Discharge¦7 Batt Low or Full¦8 Batt Full¦9 Batt low¦10 Finished¦11 Island¦12 Waiting¦91 Maintenance¦99 ERROR | Prec1 Spec Signal | Prec1 V:kV | Prec1 I:mA | Prec1 Info:0 Bit0¦1 Bit1¦2 Bit2¦3 Bit3¦4 HS Ein¦5 Freigabe / Abdeckung vorhanden¦6 Temp. Fühler aktiv¦7 Temp. Fühler unterbrochen¦8 Bit8¦9 Bit9¦10 Bit10¦11 Bit11¦12 Bit12¦13 Bit13¦14 Bit14¦15 Bit15¦ | Prec2 P:W | Prec2 WTotal:kWh | Prec2 WDay:kWh | Prec2 WMonth:kWh | Prec2 WYear:kWh | Prec2 State:0 no info available¦1 Off¦2 Startup¦3 Ready¦4 On¦5 Charge¦6 Discharge¦7 Batt Low or Full¦8 Batt Full¦9 Batt low¦10 Finished¦11 Island¦12 Waiting¦91 Maintenance¦99 ERROR | Prec2 Spec Signal | Prec2 V:kV | Prec2 I:mA | Prec2 Info:0 Bit0¦1 Bit1¦2 Bit2¦3 Bit3¦4 HS Ein¦5 Freigabe / Abdeckung vorhanden¦6 Temp. Fühler aktiv¦7 Temp. Fühler unterbrochen¦8 Bit8¦9 Bit9¦10 Bit10¦11 Bit11¦12 Bit12¦13 Bit13¦14 Bit14¦15 Bit15¦
16.05.2025¦10:58:50.950 | 0 | 0 | 0 | 0 | 0 | 0 | 0 | 0 | 0 | 0 | 0 | 0 | 0 | 0 | 0 | 0 | 0 | 0 | 0 | 0
16.05.2025¦10:58:51.951 | 0 | 0 | 0 | 0 | 0 | 0 | 0 | 0 | 0 | 0 | 0 | 0 | 0 | 0 | 0 | 0 | 0 | 0 | 0 | 0
16.05.2025¦10:58:52.951 | 0 | 0 | 0 | 0 | 0 | 0 | 0 | 0 | 0 | 0 | 0 | 0 | 0 | 0 | 0 | 0 | 0 | 0 | 0 | 0
16.05.2025¦10:58:53.951 | 0 | 0 | 0 | 0 | 0 | 0 | 0 | 0 | 0 | 0 | 0 | 0 | 0 | 0 | 0 | 0 | 0 | 0 | 0 | 0
16.05.2025¦10:58:54.951 | 0 | 0 | 0 | 0 | 0 | 0 | 0 | 0 | 0 | 0 | 0 | 0 | 0 | 0 | 0 | 0 | 0 | 0 | 0 | 0
16.05.2025¦10:58:55.951 | 0 | 0 | 0 | 0 | 0 | 0 | 0 | 0 | 0 | 0 | 0 | 0 | 0 | 0 | 0 | 0 | 0 | 0 | 0 | 0
16.05.2025¦10:58:56.952 | 0 | 0 | 0 | 0 | 0 | 0 | 0 | 0 | 0 | 0 | 0 | 0 | 0 | 0 | 0 | 0 | 0 | 0 | 0 | 0
16.05.2025¦10:58:57.950 | 0 | 0 | 0 | 0 | 0 | 0 | 0 | 0 | 0 | 0 | 0 | 0 | 0 | 0 | 0 | 0 | 0 | 0 | 0 | 0
16.05.2025¦10:58:58.950 | 0 | 0 | 0 | 0 | 0 | 0 | 0 | 0 | 0 | 0 | 0 | 0 | 0 | 0 | 0 | 0 | 0 | 0 | 0 | 0
16.05.2025¦10:58:59.950 | 0 | 0 | 0 | 0 | 0 | 0 | 0 | 0 | 0 | 0 | 0 | 0 | 0 | 0 | 0 | 0 | 0 | 0 | 0 | 0
16.05.2025¦10:59:00.951 | 0 | 0 | 0 | 0 | 0 | 0 | 0 | 0 | 0 | 0 | 0 | 0 | 0 | 0 | 0 | 0 | 0 | 0 | 0 | 0
16.05.2025¦10:59:01.951 | 0 | 0 | 0 | 0 | 0 | 0 | 0 | 0 | 0 | 0 | 0 | 0 | 0 | 0 | 0 | 0 | 0 | 0 | 0 | 0
16.05.2025¦10:59:02.950 | 0 | 0 | 0 | 0 | 0 | 0 | 0 | 0 | 0 | 0 | 0 | 0 | 0 | 0 | 0 | 0 | 0 | 0 | 0 | 0
16.05.2025¦10:59:03.952 | 0 | 0 | 0 | 0 | 0 | 0 | 0 | 0 | 0 | 0 | 0 | 0 | 0 | 0 | 0 | 0 | 0 | 0 | 0 | 0
16.05.2025¦10:59:04.950 | 0 | 0 | 0 | 0 | 0 | 0 | 0 | 0 | 0 | 0 | 0 | 0 | 0 | 0 | 0 | 0 | 0 | 0 | 0 | 0
16.05.2025¦10:59:05.951 | 0 | 0 | 0 | 0 | 0 | 0 | 0 | 0 | 0 | 0 | 0 | 0 | 0 | 0 | 0 | 0 | 0 | 0 | 0 | 0
16.05.2025¦10:59:06.951 | 0 | 0 | 0 | 0 | 0 | 0 | 0 | 0 | 0 | 0 | 0 | 0 | 0 | 0 | 0 | 0 | 0 | 0 | 0 | 0
16.05.2025¦10:59:07.951 | 0 | 0 | 0 | 0 | 0 | 0 | 0 | 0 | 0 | 0 | 0 | 0 | 0 | 0 | 0 | 0 | 0 | 0 | 0 | 0
16.05.2025¦10:59:08.951 | 0 | 0 | 0 | 0 | 0 | 0 | 0 | 0 | 0 | 0 | 0 | 0 | 0 | 0 | 0 | 0 | 0 | 0 | 0 | 0
16.05.2025¦10:59:09.951 | 0 | 0 | 0 | 0 | 0 | 0 | 0 | 0 | 0 | 0 | 0 | 0 | 0 | 0 | 0 | 0 | 0 | 0 | 0 | 0
16.05.2025¦10:59:10.951 | 0 | 0 | 0 | 0 | 0 | 0 | 0 | 0 | 0 | 0 | 0 | 0 | 0 | 0 | 0 | 0 | 0 | 0 | 0 | 0
16.05.2025¦10:59:11.951 | 0 | 0 | 0 | 0 | 0 | 0 | 0 | 0 | 0 | 0 | 0 | 0 | 0 | 0 | 0 | 0 | 0 | 0 | 0 | 0
16.05.2025¦10:59:12.951 | 0 | 0 | 0 | 0 | 0 | 0 | 0 | 0 | 0 | 0 | 0 | 0 | 0 | 0 | 0 | 0 | 0 | 0 | 0 | 0
16.05.2025¦10:59:13.951 | 0 | 0 | 0 | 0 | 0 | 0 | 0 | 0 | 0 | 0 | 0 | 0 | 0 | 0 | 0 | 0 | 0 | 0 | 0 | 0
16.05.2025¦10:59:14.951 | 0 | 0 | 0 | 0 | 0 | 0 | 0 | 0 | 0 | 0 | 0 | 0 | 0 | 0 | 0 | 0 | 0 | 0 | 0 | 0
16.05.2025¦10:59:15.951 | 0 | 0 | 0 | 0 | 0 | 0 | 0 | 0 | 0 | 0 | 0 | 0 | 0 | 0 | 0 | 0 | 0 | 0 | 0 | 0
16.05.2025¦10:59:16.950 | 0 | 0 | 0 | 0 | 0 | 0 | 0 | 0 | 0 | 0 | 0 | 0 | 0 | 0 | 0 | 0 | 0 | 0 | 0 | 0
16.05.2025¦10:59:17.950 | 0 | 0 | 0 | 0 | 0 | 0 | 0 | 0 | 0 | 0 | 0 | 0 | 0 | 0 | 0 | 0 | 0 | 0 | 0 | 0
16.05.2025¦10:59:18.951 | 0 | 0 | 0 | 0 | 0 | 0 | 0 | 0 | 0 | 0 | 0 | 0 | 0 | 0 | 0 | 0 | 0 | 0 | 0 | 0
16.05.2025¦10:59:19.951 | 0 | 0 | 0 | 0 | 0 | 0 | 0 | 0 | 0 | 0 | 0 | 0 | 0 | 0 | 0 | 0 | 0 | 0 | 0 | 0
| OekoSolve | OekoSolve | OekoSolve | OekoSolve | OekoSolve | OekoSolve | OekoSolve | OekoSolve | OekoSolve | OekoSolve | OekoSolve | OekoSolve | OekoSolve | OekoSolve | OekoSolve | OekoSolve | OekoSolve | OekoSolve | OekoSolve | OekoSolve
| EnMeter_Prec1 | EnMeter_Prec1 | EnMeter_Prec1 | EnMeter_Prec1 | EnMeter_Prec1 | EnMeter_Prec1 | EnMeter_Prec1 | EnMeter_Prec1 | EnMeter_Prec1 | EnMeter_Prec1 | EnMeter_Prec2 | EnMeter_Prec2 | EnMeter_Prec2 | EnMeter_Prec2 | EnMeter_Prec2 | EnMeter_Prec2 | EnMeter_Prec2 | EnMeter_Prec2 | EnMeter_Prec2 | EnMeter_Prec2
| Prec1 P:W | Prec1 WTotal:kWh | Prec1 WDay:kWh | Prec1 WMonth:kWh | Prec1 WYear:kWh | Prec1 State:0 no info available¦1 Off¦2 Startup¦3 Ready¦4 On¦5 Charge¦6 Discharge¦7 Batt Low or Full¦8 Batt Full¦9 Batt low¦10 Finished¦11 Island¦12 Waiting¦91 Maintenance¦99 ERROR | Prec1 Spec Signal | Prec1 V:kV | Prec1 I:mA | Prec1 Info:0 Bit0¦1 Bit1¦2 Bit2¦3 Bit3¦4 HS Ein¦5 Freigabe / Abdeckung vorhanden¦6 Temp. Fühler aktiv¦7 Temp. Fühler unterbrochen¦8 Bit8¦9 Bit9¦10 Bit10¦11 Bit11¦12 Bit12¦13 Bit13¦14 Bit14¦15 Bit15¦ | Prec2 P:W | Prec2 WTotal:kWh | Prec2 WDay:kWh | Prec2 WMonth:kWh | Prec2 WYear:kWh | Prec2 State:0 no info available¦1 Off¦2 Startup¦3 Ready¦4 On¦5 Charge¦6 Discharge¦7 Batt Low or Full¦8 Batt Full¦9 Batt low¦10 Finished¦11 Island¦12 Waiting¦91 Maintenance¦99 ERROR | Prec2 Spec Signal | Prec2 V:kV | Prec2 I:mA | Prec2 Info:0 Bit0¦1 Bit1¦2 Bit2¦3 Bit3¦4 HS Ein¦5 Freigabe / Abdeckung vorhanden¦6 Temp. Fühler aktiv¦7 Temp. Fühler unterbrochen¦8 Bit8¦9 Bit9¦10 Bit10¦11 Bit11¦12 Bit12¦13 Bit13¦14 Bit14¦15 Bit15¦
16.05.2025¦10:59:20.950 | 0 | 0 | 0 | 0 | 0 | 0 | 0 | 0 | 0 | 0 | 0 | 0 | 0 | 0 | 0 | 0 | 0 | 0 | 0 | 0
16.05.2025¦10:59:21.950 | 0 | 0 | 0 | 0 | 0 | 0 | 0 | 0 | 0 | 0 | 0 | 0 | 0 | 0 | 0 | 0 | 0 | 0 | 0 | 0
16.05.2025¦10:59:22.951 | 0 | 0 | 0 | 0 | 0 | 0 | 0 | 0 | 0 | 0 | 0 | 0 | 0 | 0 | 0 | 0 | 0 | 0 | 0 | 0
16.05.2025¦10:59:23.950 | 0 | 0 | 0 | 0 | 0 | 0 | 0 | 0 | 0 | 0 | 0 | 0 | 0 | 0 | 0 | 0 | 0 | 0 | 0 | 0
16.05.2025¦10:59:24.951 | 0 | 0 | 0 | 0 | 0 | 0 | 0 | 0 | 0 | 0 | 0 | 0 | 0 | 0 | 0 | 0 | 0 | 0 | 0 | 0
16.05.2025¦10:59:25.950 | 0 | 0 | 0 | 0 | 0 | 0 | 0 | 0 | 0 | 0 | 0 | 0 | 0 | 0 | 0 | 0 | 0 | 0 | 0 | 0
16.05.2025¦10:59:26.951 | 0 | 0 | 0 | 0 | 0 | 0 | 0 | 0 | 0 | 0 | 0 | 0 | 0 | 0 | 0 | 0 | 0 | 0 | 0 | 0
16.05.2025¦10:59:27.951 | 0 | 0 | 0 | 0 | 0 | 0 | 0 | 0 | 0 | 0 | 0 | 0 | 0 | 0 | 0 | 0 | 0 | 0 | 0 | 0
16.05.2025¦10:59:28.951 | 0 | 0 | 0 | 0 | 0 | 0 | 0 | 0 | 0 | 0 | 0 | 0 | 0 | 0 | 0 | 0 | 0 | 0 | 0 | 0
16.05.2025¦10:59:29.950 | 0 | 0 | 0 | 0 | 0 | 0 | 0 | 0 | 0 | 0 | 0 | 0 | 0 | 0 | 0 | 0 | 0 | 0 | 0 | 0
16.05.2025¦10:59:30.950 | 0 | 0 | 0 | 0 | 0 | 0 | 0 | 0 | 0 | 0 | 0 | 0 | 0 | 0 | 0 | 0 | 0 | 0 | 0 | 0
16.05.2025¦10:59:31.952 | 0 | 0 | 0 | 0 | 0 | 0 | 0 | 0 | 0 | 0 | 0 | 0 | 0 | 0 | 0 | 0 | 0 | 0 | 0 | 0
16.05.2025¦10:59:32.951 | 0 | 0 | 0 | 0 | 0 | 0 | 0 | 0 | 0 | 0 | 0 | 0 | 0 | 0 | 0 | 0 | 0 | 0 | 0 | 0
16.05.2025¦10:59:33.950 | 0 | 0 | 0 | 0 | 0 | 0 | 0 | 0 | 0 | 0 | 0 | 0 | 0 | 0 | 0 | 0 | 0 | 0 | 0 | 0
16.05.2025¦10:59:34.951 | 0 | 0 | 0 | 0 | 0 | 0 | 0 | 0 | 0 | 0 | 0 | 0 | 0 | 0 | 0 | 0 | 0 | 0 | 0 | 0
16.05.2025¦10:59:35.950 | 0 | 0 | 0 | 0 | 0 | 0 | 0 | 0 | 0 | 0 | 0 | 0 | 0 | 0 | 0 | 0 | 0 | 0 | 0 | 0
16.05.2025¦10:59:36.951 | 0 | 0 | 0 | 0 | 0 | 0 | 0 | 0 | 0 | 0 | 0 | 0 | 0 | 0 | 0 | 0 | 0 | 0 | 0 | 0
16.05.2025¦10:59:37.950 | 0 | 0 | 0 | 0 | 0 | 0 | 0 | 0 | 0 | 0 | 0 | 0 | 0 | 0 | 0 | 0 | 0 | 0 | 0 | 0
16.05.2025¦10:59:38.951 | 0 | 0 | 0 | 0 | 0 | 0 | 0 | 0 | 0 | 0 | 0 | 0 | 0 | 0 | 0 | 0 | 0 | 0 | 0 | 0
16.05.2025¦10:59:39.950 | 0 | 0 | 0 | 0 | 0 | 0 | 0 | 0 | 0 | 0 | 0 | 0 | 0 | 0 | 0 | 0 | 0 | 0 | 0 | 0
16.05.2025¦10:59:40.950 | 0 | 0 | 0 | 0 | 0 | 0 | 0 | 0 | 0 | 0 | 0 | 0 | 0 | 0 | 0 | 0 | 0 | 0 | 0 | 0
16.05.2025¦10:59:41.951 | 0 | 0 | 0 | 0 | 0 | 0 | 0 | 0 | 0 | 0 | 0 | 0 | 0 | 0 | 0 | 0 | 0 | 0 | 0 | 0
16.05.2025¦10:59:42.950 | 0 | 0 | 0 | 0 | 0 | 0 | 0 | 0 | 0 | 0 | 0 | 0 | 0 | 0 | 0 | 0 | 0 | 0 | 0 | 0
16.05.2025¦10:59:43.951 | 0 | 0 | 0 | 0 | 0 | 0 | 0 | 0 | 0 | 0 | 0 | 0 | 0 | 0 | 0 | 0 | 0 | 0 | 0 | 0
16.05.2025¦10:59:44.951 | 0 | 0 | 0 | 0 | 0 | 0 | 0 | 0 | 0 | 0 | 0 | 0 | 0 | 0 | 0 | 0 | 0 | 0 | 0 | 0
16.05.2025¦10:59:45.951 | 0 | 0 | 0 | 0 | 0 | 0 | 0 | 0 | 0 | 0 | 0 | 0 | 0 | 0 | 0 | 0 | 0 | 0 | 0 | 0
16.05.2025¦10:59:46.950 | 0 | 0 | 0 | 0 | 0 | 0 | 0 | 0 | 0 | 0 | 0 | 0 | 0 | 0 | 0 | 0 | 0 | 0 | 0 | 0
16.05.2025¦10:59:47.951 | 0 | 0 | 0 | 0 | 0 | 0 | 0 | 0 | 0 | 0 | 0 | 0 | 0 | 0 | 0 | 0 | 0 | 0 | 0 | 0
16.05.2025¦10:59:48.951 | 0 | 0 | 0 | 0 | 0 | 0 | 0 | 0 | 0 | 0 | 0 | 0 | 0 | 0 | 0 | 0 | 0 | 0 | 0 | 0
16.05.2025¦10:59:49.951 | 0 | 0 | 0 | 0 | 0 | 0 | 0 | 0 | 0 | 0 | 0 | 0 | 0 | 0 | 0 | 0 | 0 | 0 | 0 | 0
| OekoSolve | OekoSolve | OekoSolve | OekoSolve | OekoSolve | OekoSolve | OekoSolve | OekoSolve | OekoSolve | OekoSolve | OekoSolve | OekoSolve | OekoSolve | OekoSolve | OekoSolve | OekoSolve | OekoSolve | OekoSolve | OekoSolve | OekoSolve
| EnMeter_Prec1 | EnMeter_Prec1 | EnMeter_Prec1 | EnMeter_Prec1 | EnMeter_Prec1 | EnMeter_Prec1 | EnMeter_Prec1 | EnMeter_Prec1 | EnMeter_Prec1 | EnMeter_Prec1 | EnMeter_Prec2 | EnMeter_Prec2 | EnMeter_Prec2 | EnMeter_Prec2 | EnMeter_Prec2 | EnMeter_Prec2 | EnMeter_Prec2 | EnMeter_Prec2 | EnMeter_Prec2 | EnMeter_Prec2
| Prec1 P:W | Prec1 WTotal:kWh | Prec1 WDay:kWh | Prec1 WMonth:kWh | Prec1 WYear:kWh | Prec1 State:0 no info available¦1 Off¦2 Startup¦3 Ready¦4 On¦5 Charge¦6 Discharge¦7 Batt Low or Full¦8 Batt Full¦9 Batt low¦10 Finished¦11 Island¦12 Waiting¦91 Maintenance¦99 ERROR | Prec1 Spec Signal | Prec1 V:kV | Prec1 I:mA | Prec1 Info:0 Bit0¦1 Bit1¦2 Bit2¦3 Bit3¦4 HS Ein¦5 Freigabe / Abdeckung vorhanden¦6 Temp. Fühler aktiv¦7 Temp. Fühler unterbrochen¦8 Bit8¦9 Bit9¦10 Bit10¦11 Bit11¦12 Bit12¦13 Bit13¦14 Bit14¦15 Bit15¦ | Prec2 P:W | Prec2 WTotal:kWh | Prec2 WDay:kWh | Prec2 WMonth:kWh | Prec2 WYear:kWh | Prec2 State:0 no info available¦1 Off¦2 Startup¦3 Ready¦4 On¦5 Charge¦6 Discharge¦7 Batt Low or Full¦8 Batt Full¦9 Batt low¦10 Finished¦11 Island¦12 Waiting¦91 Maintenance¦99 ERROR | Prec2 Spec Signal | Prec2 V:kV | Prec2 I:mA | Prec2 Info:0 Bit0¦1 Bit1¦2 Bit2¦3 Bit3¦4 HS Ein¦5 Freigabe / Abdeckung vorhanden¦6 Temp. Fühler aktiv¦7 Temp. Fühler unterbrochen¦8 Bit8¦9 Bit9¦10 Bit10¦11 Bit11¦12 Bit12¦13 Bit13¦14 Bit14¦15 Bit15¦
16.05.2025¦10:59:50.951 | 0 | 0 | 0 | 0 | 0 | 0 | 0 | 0 | 0 | 0 | 0 | 0 | 0 | 0 | 0 | 0 | 0 | 0 | 0 | 0
16.05.2025¦10:59:51.950 | 0 | 0 | 0 | 0 | 0 | 0 | 0 | 0 | 0 | 0 | 0 | 0 | 0 | 0 | 0 | 0 | 0 | 0 | 0 | 0
16.05.2025¦10:59:52.953 | 0 | 0 | 0 | 0 | 0 | 0 | 0 | 0 | 0 | 0 | 0 | 0 | 0 | 0 | 0 | 0 | 0 | 0 | 0 | 0
16.05.2025¦10:59:53.951 | 0 | 0 | 0 | 0 | 0 | 0 | 0 | 0 | 0 | 0 | 0 | 0 | 0 | 0 | 0 | 0 | 0 | 0 | 0 | 0
16.05.2025¦10:59:54.950 | 0 | 0 | 0 | 0 | 0 | 0 | 0 | 0 | 0 | 0 | 0 | 0 | 0 | 0 | 0 | 0 | 0 | 0 | 0 | 0
16.05.2025¦10:59:55.951 | 0 | 0 | 0 | 0 | 0 | 0 | 0 | 0 | 0 | 0 | 0 | 0 | 0 | 0 | 0 | 0 | 0 | 0 | 0 | 0
16.05.2025¦10:59:56.951 | 0 | 0 | 0 | 0 | 0 | 0 | 0 | 0 | 0 | 0 | 0 | 0 | 0 | 0 | 0 | 0 | 0 | 0 | 0 | 0
16.05.2025¦10:59:57.950 | 0 | 0 | 0 | 0 | 0 | 0 | 0 | 0 | 0 | 0 | 0 | 0 | 0 | 0 | 0 | 0 | 0 | 0 | 0 | 0
16.05.2025¦10:59:58.951 | 0 | 0 | 0 | 0 | 0 | 0 | 0 | 0 | 0 | 0 | 0 | 0 | 0 | 0 | 0 | 0 | 0 | 0 | 0 | 0
16.05.2025¦10:59:59.950 | 0 | 0 | 0 | 0 | 0 | 0 | 0 | 0 | 0 | 0 | 0 | 0 | 0 | 0 | 0 | 0 | 0 | 0 | 0 | 0
16.05.2025¦11:00:00.951 | 0 | 0 | 0 | 0 | 0 | 0 | 0 | 0 | 0 | 0 | 0 | 0 | 0 | 0 | 0 | 0 | 0 | 0 | 0 | 0
16.05.2025¦11:00:01.950 | 0 | 0 | 0 | 0 | 0 | 0 | 0 | 0 | 0 | 0 | 0 | 0 | 0 | 0 | 0 | 0 | 0 | 0 | 0 | 0
16.05.2025¦11:00:02.951 | 0 | 0 | 0 | 0 | 0 | 0 | 0 | 0 | 0 | 0 | 0 | 0 | 0 | 0 | 0 | 0 | 0 | 0 | 0 | 0
16.05.2025¦11:00:03.951 | 0 | 0 | 0 | 0 | 0 | 0 | 0 | 0 | 0 | 0 | 0 | 0 | 0 | 0 | 0 | 0 | 0 | 0 | 0 | 0
16.05.2025¦11:00:04.951 | 0 | 0 | 0 | 0 | 0 | 0 | 0 | 0 | 0 | 0 | 0 | 0 | 0 | 0 | 0 | 0 | 0 | 0 | 0 | 0
16.05.2025¦11:00:05.951 | 0 | 0 | 0 | 0 | 0 | 0 | 0 | 0 | 0 | 0 | 0 | 0 | 0 | 0 | 0 | 0 | 0 | 0 | 0 | 0
16.05.2025¦11:00:06.952 | 0 | 0 | 0 | 0 | 0 | 0 | 0 | 0 | 0 | 0 | 0 | 0 | 0 | 0 | 0 | 0 | 0 | 0 | 0 | 0
16.05.2025¦11:00:07.950 | 0 | 0 | 0 | 0 | 0 | 0 | 0 | 0 | 0 | 0 | 0 | 0 | 0 | 0 | 0 | 0 | 0 | 0 | 0 | 0
16.05.2025¦11:00:08.951 | 0 | 0 | 0 | 0 | 0 | 0 | 0 | 0 | 0 | 0 | 0 | 0 | 0 | 0 | 0 | 0 | 0 | 0 | 0 | 0
16.05.2025¦11:00:09.951 | 0 | 0 | 0 | 0 | 0 | 0 | 0 | 0 | 0 | 0 | 0 | 0 | 0 | 0 | 0 | 0 | 0 | 0 | 0 | 0
16.05.2025¦11:00:10.950 | 0 | 0 | 0 | 0 | 0 | 0 | 0 | 0 | 0 | 0 | 0 | 0 | 0 | 0 | 0 | 0 | 0 | 0 | 0 | 0
16.05.2025¦11:00:11.950 | 0 | 0 | 0 | 0 | 0 | 0 | 0 | 0 | 0 | 0 | 0 | 0 | 0 | 0 | 0 | 0 | 0 | 0 | 0 | 0
16.05.2025¦11:00:12.950 | 0 | 0 | 0 | 0 | 0 | 0 | 0 | 0 | 0 | 0 | 0 | 0 | 0 | 0 | 0 | 0 | 0 | 0 | 0 | 0
16.05.2025¦11:00:13.952 | 0 | 0 | 0 | 0 | 0 | 0 | 0 | 0 | 0 | 0 | 0 | 0 | 0 | 0 | 0 | 0 | 0 | 0 | 0 | 0
16.05.2025¦11:00:14.951 | 0 | 0 | 0 | 0 | 0 | 0 | 0 | 0 | 0 | 0 | 0 | 0 | 0 | 0 | 0 | 0 | 0 | 0 | 0 | 0
16.05.2025¦11:00:15.951 | 0 | 0 | 0 | 0 | 0 | 0 | 0 | 0 | 0 | 0 | 0 | 0 | 0 | 0 | 0 | 0 | 0 | 0 | 0 | 0
16.05.2025¦11:00:16.951 | 0 | 0 | 0 | 0 | 0 | 0 | 0 | 0 | 0 | 0 | 0 | 0 | 0 | 0 | 0 | 0 | 0 | 0 | 0 | 0
16.05.2025¦11:00:17.951 | 0 | 0 | 0 | 0 | 0 | 0 | 0 | 0 | 0 | 0 | 0 | 0 | 0 | 0 | 0 | 0 | 0 | 0 | 0 | 0
16.05.2025¦11:00:18.950 | 0 | 0 | 0 | 0 | 0 | 0 | 0 | 0 | 0 | 0 | 0 | 0 | 0 | 0 | 0 | 0 | 0 | 0 | 0 | 0
16.05.2025¦11:00:19.951 | 0 | 0 | 0 | 0 | 0 | 0 | 0 | 0 | 0 | 0 | 0 | 0 | 0 | 0 | 0 | 0 | 0 | 0 | 0 | 0
| OekoSolve | OekoSolve | OekoSolve | OekoSolve | OekoSolve | OekoSolve | OekoSolve | OekoSolve | OekoSolve | OekoSolve | OekoSolve | OekoSolve | OekoSolve | OekoSolve | OekoSolve | OekoSolve | OekoSolve | OekoSolve | OekoSolve | OekoSolve
| EnMeter_Prec1 | EnMeter_Prec1 | EnMeter_Prec1 | EnMeter_Prec1 | EnMeter_Prec1 | EnMeter_Prec1 | EnMeter_Prec1 | EnMeter_Prec1 | EnMeter_Prec1 | EnMeter_Prec1 | EnMeter_Prec2 | EnMeter_Prec2 | EnMeter_Prec2 | EnMeter_Prec2 | EnMeter_Prec2 | EnMeter_Prec2 | EnMeter_Prec2 | EnMeter_Prec2 | EnMeter_Prec2 | EnMeter_Prec2
| Prec1 P:W | Prec1 WTotal:kWh | Prec1 WDay:kWh | Prec1 WMonth:kWh | Prec1 WYear:kWh | Prec1 State:0 no info available¦1 Off¦2 Startup¦3 Ready¦4 On¦5 Charge¦6 Discharge¦7 Batt Low or Full¦8 Batt Full¦9 Batt low¦10 Finished¦11 Island¦12 Waiting¦91 Maintenance¦99 ERROR | Prec1 Spec Signal | Prec1 V:kV | Prec1 I:mA | Prec1 Info:0 Bit0¦1 Bit1¦2 Bit2¦3 Bit3¦4 HS Ein¦5 Freigabe / Abdeckung vorhanden¦6 Temp. Fühler aktiv¦7 Temp. Fühler unterbrochen¦8 Bit8¦9 Bit9¦10 Bit10¦11 Bit11¦12 Bit12¦13 Bit13¦14 Bit14¦15 Bit15¦ | Prec2 P:W | Prec2 WTotal:kWh | Prec2 WDay:kWh | Prec2 WMonth:kWh | Prec2 WYear:kWh | Prec2 State:0 no info available¦1 Off¦2 Startup¦3 Ready¦4 On¦5 Charge¦6 Discharge¦7 Batt Low or Full¦8 Batt Full¦9 Batt low¦10 Finished¦11 Island¦12 Waiting¦91 Maintenance¦99 ERROR | Prec2 Spec Signal | Prec2 V:kV | Prec2 I:mA | Prec2 Info:0 Bit0¦1 Bit1¦2 Bit2¦3 Bit3¦4 HS Ein¦5 Freigabe / Abdeckung vorhanden¦6 Temp. Fühler aktiv¦7 Temp. Fühler unterbrochen¦8 Bit8¦9 Bit9¦10 Bit10¦11 Bit11¦12 Bit12¦13 Bit13¦14 Bit14¦15 Bit15¦
16.05.2025¦11:00:20.951 | 0 | 0 | 0 | 0 | 0 | 0 | 0 | 0 | 0 | 0 | 0 | 0 | 0 | 0 | 0 | 0 | 0 | 0 | 0 | 0
16.05.2025¦11:00:21.951 | 0 | 0 | 0 | 0 | 0 | 0 | 0 | 0 | 0 | 0 | 0 | 0 | 0 | 0 | 0 | 0 | 0 | 0 | 0 | 0
16.05.2025¦11:00:22.951 | 0 | 0 | 0 | 0 | 0 | 0 | 0 | 0 | 0 | 0 | 0 | 0 | 0 | 0 | 0 | 0 | 0 | 0 | 0 | 0
16.05.2025¦11:00:23.950 | 0 | 0 | 0 | 0 | 0 | 0 | 0 | 0 | 0 | 0 | 0 | 0 | 0 | 0 | 0 | 0 | 0 | 0 | 0 | 0
16.05.2025¦11:00:24.951 | 0 | 0 | 0 | 0 | 0 | 0 | 0 | 0 | 0 | 0 | 0 | 0 | 0 | 0 | 0 | 0 | 0 | 0 | 0 | 0
16.05.2025¦11:00:25.951 | 0 | 0 | 0 | 0 | 0 | 0 | 0 | 0 | 0 | 0 | 0 | 0 | 0 | 0 | 0 | 0 | 0 | 0 | 0 | 0
16.05.2025¦11:00:26.951 | 0 | 0 | 0 | 0 | 0 | 0 | 0 | 0 | 0 | 0 | 0 | 0 | 0 | 0 | 0 | 0 | 0 | 0 | 0 | 0
16.05.2025¦11:00:27.951 | 0 | 0 | 0 | 0 | 0 | 0 | 0 | 0 | 0 | 0 | 0 | 0 | 0 | 0 | 0 | 0 | 0 | 0 | 0 | 0
16.05.2025¦11:00:28.951 | 0 | 0 | 0 | 0 | 0 | 0 | 0 | 0 | 0 | 0 | 0 | 0 | 0 | 0 | 0 | 0 | 0 | 0 | 0 | 0
16.05.2025¦11:00:29.951 | 0 | 0 | 0 | 0 | 0 | 0 | 0 | 0 | 0 | 0 | 0 | 0 | 0 | 0 | 0 | 0 | 0 | 0 | 0 | 0
16.05.2025¦11:00:30.951 | 0 | 0 | 0 | 0 | 0 | 0 | 0 | 0 | 0 | 0 | 0 | 0 | 0 | 0 | 0 | 0 | 0 | 0 | 0 | 0
16.05.2025¦11:00:31.951 | 0 | 0 | 0 | 0 | 0 | 0 | 0 | 0 | 0 | 0 | 0 | 0 | 0 | 0 | 0 | 0 | 0 | 0 | 0 | 0
16.05.2025¦11:00:32.951 | 0 | 0 | 0 | 0 | 0 | 0 | 0 | 0 | 0 | 0 | 0 | 0 | 0 | 0 | 0 | 0 | 0 | 0 | 0 | 0
16.05.2025¦11:00:33.951 | 0 | 0 | 0 | 0 | 0 | 0 | 0 | 0 | 0 | 0 | 0 | 0 | 0 | 0 | 0 | 0 | 0 | 0 | 0 | 0
16.05.2025¦11:00:34.951 | 0 | 0 | 0 | 0 | 0 | 0 | 0 | 0 | 0 | 0 | 0 | 0 | 0 | 0 | 0 | 0 | 0 | 0 | 0 | 0
16.05.2025¦11:00:35.950 | 0 | 0 | 0 | 0 | 0 | 0 | 0 | 0 | 0 | 0 | 0 | 0 | 0 | 0 | 0 | 0 | 0 | 0 | 0 | 0
16.05.2025¦11:00:36.951 | 0 | 0 | 0 | 0 | 0 | 0 | 0 | 0 | 0 | 0 | 0 | 0 | 0 | 0 | 0 | 0 | 0 | 0 | 0 | 0
16.05.2025¦11:00:37.951 | 0 | 0 | 0 | 0 | 0 | 0 | 0 | 0 | 0 | 0 | 0 | 0 | 0 | 0 | 0 | 0 | 0 | 0 | 0 | 0
16.05.2025¦11:00:38.951 | 0 | 0 | 0 | 0 | 0 | 0 | 0 | 0 | 0 | 0 | 0 | 0 | 0 | 0 | 0 | 0 | 0 | 0 | 0 | 0
16.05.2025¦11:00:39.951 | 0 | 0 | 0 | 0 | 0 | 0 | 0 | 0 | 0 | 0 | 0 | 0 | 0 | 0 | 0 | 0 | 0 | 0 | 0 | 0
16.05.2025¦11:00:40.951 | 0 | 0 | 0 | 0 | 0 | 0 | 0 | 0 | 0 | 0 | 0 | 0 | 0 | 0 | 0 | 0 | 0 | 0 | 0 | 0
16.05.2025¦11:00:41.952 | 0 | 0 | 0 | 0 | 0 | 0 | 0 | 0 | 0 | 0 | 0 | 0 | 0 | 0 | 0 | 0 | 0 | 0 | 0 | 0
16.05.2025¦11:00:42.950 | 0 | 0 | 0 | 0 | 0 | 0 | 0 | 0 | 0 | 0 | 0 | 0 | 0 | 0 | 0 | 0 | 0 | 0 | 0 | 0
16.05.2025¦11:00:43.951 | 0 | 0 | 0 | 0 | 0 | 0 | 0 | 0 | 0 | 0 | 0 | 0 | 0 | 0 | 0 | 0 | 0 | 0 | 0 | 0
16.05.2025¦11:00:44.951 | 0 | 0 | 0 | 0 | 0 | 0 | 0 | 0 | 0 | 0 | 0 | 0 | 0 | 0 | 0 | 0 | 0 | 0 | 0 | 0
16.05.2025¦11:00:45.951 | 0 | 0 | 0 | 0 | 0 | 0 | 0 | 0 | 0 | 0 | 0 | 0 | 0 | 0 | 0 | 0 | 0 | 0 | 0 | 0
16.05.2025¦11:00:46.951 | 0 | 0 | 0 | 0 | 0 | 0 | 0 | 0 | 0 | 0 | 0 | 0 | 0 | 0 | 0 | 0 | 0 | 0 | 0 | 0
16.05.2025¦11:00:47.951 | 0 | 0 | 0 | 0 | 0 | 0 | 0 | 0 | 0 | 0 | 0 | 0 | 0 | 0 | 0 | 0 | 0 | 0 | 0 | 0
16.05.2025¦11:00:48.951 | 0 | 0 | 0 | 0 | 0 | 0 | 0 | 0 | 0 | 0 | 0 | 0 | 0 | 0 | 0 | 0 | 0 | 0 | 0 | 0
16.05.2025¦11:00:49.951 | 0 | 0 | 0 | 0 | 0 | 0 | 0 | 0 | 0 | 0 | 0 | 0 | 0 | 0 | 0 | 0 | 0 | 0 | 0 | 0
| OekoSolve | OekoSolve | OekoSolve | OekoSolve | OekoSolve | OekoSolve | OekoSolve | OekoSolve | OekoSolve | OekoSolve | OekoSolve | OekoSolve | OekoSolve | OekoSolve | OekoSolve | OekoSolve | OekoSolve | OekoSolve | OekoSolve | OekoSolve
| EnMeter_Prec1 | EnMeter_Prec1 | EnMeter_Prec1 | EnMeter_Prec1 | EnMeter_Prec1 | EnMeter_Prec1 | EnMeter_Prec1 | EnMeter_Prec1 | EnMeter_Prec1 | EnMeter_Prec1 | EnMeter_Prec2 | EnMeter_Prec2 | EnMeter_Prec2 | EnMeter_Prec2 | EnMeter_Prec2 | EnMeter_Prec2 | EnMeter_Prec2 | EnMeter_Prec2 | EnMeter_Prec2 | EnMeter_Prec2
| Prec1 P:W | Prec1 WTotal:kWh | Prec1 WDay:kWh | Prec1 WMonth:kWh | Prec1 WYear:kWh | Prec1 State:0 no info available¦1 Off¦2 Startup¦3 Ready¦4 On¦5 Charge¦6 Discharge¦7 Batt Low or Full¦8 Batt Full¦9 Batt low¦10 Finished¦11 Island¦12 Waiting¦91 Maintenance¦99 ERROR | Prec1 Spec Signal | Prec1 V:kV | Prec1 I:mA | Prec1 Info:0 Bit0¦1 Bit1¦2 Bit2¦3 Bit3¦4 HS Ein¦5 Freigabe / Abdeckung vorhanden¦6 Temp. Fühler aktiv¦7 Temp. Fühler unterbrochen¦8 Bit8¦9 Bit9¦10 Bit10¦11 Bit11¦12 Bit12¦13 Bit13¦14 Bit14¦15 Bit15¦ | Prec2 P:W | Prec2 WTotal:kWh | Prec2 WDay:kWh | Prec2 WMonth:kWh | Prec2 WYear:kWh | Prec2 State:0 no info available¦1 Off¦2 Startup¦3 Ready¦4 On¦5 Charge¦6 Discharge¦7 Batt Low or Full¦8 Batt Full¦9 Batt low¦10 Finished¦11 Island¦12 Waiting¦91 Maintenance¦99 ERROR | Prec2 Spec Signal | Prec2 V:kV | Prec2 I:mA | Prec2 Info:0 Bit0¦1 Bit1¦2 Bit2¦3 Bit3¦4 HS Ein¦5 Freigabe / Abdeckung vorhanden¦6 Temp. Fühler aktiv¦7 Temp. Fühler unterbrochen¦8 Bit8¦9 Bit9¦10 Bit10¦11 Bit11¦12 Bit12¦13 Bit13¦14 Bit14¦15 Bit15¦
16.05.2025¦11:00:50.950 | 0 | 0 | 0 | 0 | 0 | 0 | 0 | 0 | 0 | 0 | 0 | 0 | 0 | 0 | 0 | 0 | 0 | 0 | 0 | 0
16.05.2025¦11:00:51.951 | 0 | 0 | 0 | 0 | 0 | 0 | 0 | 0 | 0 | 0 | 0 | 0 | 0 | 0 | 0 | 0 | 0 | 0 | 0 | 0
16.05.2025¦11:00:52.951 | 0 | 0 | 0 | 0 | 0 | 0 | 0 | 0 | 0 | 0 | 0 | 0 | 0 | 0 | 0 | 0 | 0 | 0 | 0 | 0
16.05.2025¦11:00:53.951 | 0 | 0 | 0 | 0 | 0 | 0 | 0 | 0 | 0 | 0 | 0 | 0 | 0 | 0 | 0 | 0 | 0 | 0 | 0 | 20
16.05.2025¦11:00:54.951 | 0 | 0 | 0 | 0 | 0 | 1 | 0 | 0 | 0 | 20 | 0 | 0 | 0 | 0 | 0 | 1 | 0 | 0 | 0 | 20
16.05.2025¦11:00:55.952 | 0 | 0 | 0 | 0 | 0 | 1 | 0 | 0 | 0 | 20 | 0 | 0 | 0 | 0 | 0 | 1 | 0 | 0 | 0 | 20
16.05.2025¦11:00:56.950 | 0 | 0 | 0 | 0 | 0 | 1 | 0 | 0 | 0 | 20 | 0 | 0 | 0 | 0 | 0 | 1 | 0 | 0 | 0 | 20
16.05.2025¦11:00:57.951 | 0 | 0 | 0 | 0 | 0 | 1 | 0 | 0 | 0 | 20 | 0 | 0 | 0 | 0 | 0 | 1 | 0 | 0 | 0 | 20
16.05.2025¦11:00:58.950 | 0 | 0 | 0 | 0 | 0 | 1 | 0 | 0 | 0 | 20 | 0 | 0 | 0 | 0 | 0 | 1 | 0 | 0 | 0 | 20
16.05.2025¦11:00:59.951 | 0 | 0 | 0 | 0 | 0 | 1 | 0 | 0 | 0 | 20 | 0 | 0 | 0 | 0 | 0 | 1 | 0 | 0 | 0 | 20
16.05.2025¦11:01:00.950 | 0 | 0 | 0 | 0 | 0 | 1 | 0 | 0 | 0 | 20 | 0 | 0 | 0 | 0 | 0 | 1 | 0 | 0 | 0 | 20
16.05.2025¦11:01:01.951 | 0 | 0 | 0 | 0 | 0 | 1 | 0 | 0 | 0 | 20 | 0 | 0 | 0 | 0 | 0 | 1 | 0 | 0 | 0 | 20
16.05.2025¦11:01:02.951 | 0 | 0 | 0 | 0 | 0 | 1 | 0 | 0 | 0 | 20 | 0 | 0 | 0 | 0 | 0 | 1 | 0 | 0 | 0 | 20
16.05.2025¦11:01:03.951 | 0 | 0 | 0 | 0 | 0 | 1 | 0 | 0 | 0 | 20 | 0 | 0 | 0 | 0 | 0 | 1 | 0 | 0 | 0 | 20
16.05.2025¦11:01:04.951 | 0 | 0 | 0 | 0 | 0 | 1 | 0 | 0 | 0 | 20 | 0 | 0 | 0 | 0 | 0 | 1 | 0 | 0 | 0 | 20
16.05.2025¦11:01:05.951 | 0 | 0 | 0 | 0 | 0 | 1 | 0 | 0 | 0 | 20 | 0 | 0 | 0 | 0 | 0 | 1 | 0 | 0 | 0 | 20
16.05.2025¦11:01:06.951 | 0 | 0 | 0 | 0 | 0 | 1 | 0 | 0 | 0 | 20 | 0 | 0 | 0 | 0 | 0 | 1 | 0 | 0 | 0 | 20
16.05.2025¦11:01:07.951 | 0 | 0 | 0 | 0 | 0 | 1 | 0 | 0 | 0 | 20 | 0 | 0 | 0 | 0 | 0 | 1 | 0 | 0 | 0 | 20
16.05.2025¦11:01:08.951 | 0 | 0 | 0 | 0 | 0 | 1 | 0 | 0 | 0 | 20 | 0 | 0 | 0 | 0 | 0 | 1 | 0 | 0 | 0 | 20
16.05.2025¦11:01:09.951 | 0 | 0 | 0 | 0 | 0 | 1 | 0 | 0 | 0 | 20 | 0 | 0 | 0 | 0 | 0 | 1 | 0 | 0 | 0 | 20
16.05.2025¦11:01:10.950 | 0 | 0 | 0 | 0 | 0 | 1 | 0 | 0 | 0 | 20 | 0 | 0 | 0 | 0 | 0 | 1 | 0 | 0 | 0 | 20
16.05.2025¦11:01:11.951 | 0 | 0 | 0 | 0 | 0 | 1 | 0 | 0 | 0 | 20 | 0 | 0 | 0 | 0 | 0 | 1 | 0 | 0 | 0 | 20
16.05.2025¦11:01:12.950 | 0 | 0 | 0 | 0 | 0 | 1 | 0 | 0 | 0 | 20 | 0 | 0 | 0 | 0 | 0 | 1 | 0 | 0 | 0 | 20
16.05.2025¦11:01:13.950 | 0 | 0 | 0 | 0 | 0 | 1 | 0 | 0 | 0 | 20 | 0 | 0 | 0 | 0 | 0 | 1 | 0 | 0 | 0 | 20
16.05.2025¦11:01:14.951 | 0 | 0 | 0 | 0 | 0 | 1 | 0 | 0 | 0 | 20 | 0 | 0 | 0 | 0 | 0 | 1 | 0 | 0 | 0 | 20
16.05.2025¦11:01:15.951 | 0 | 0 | 0 | 0 | 0 | 1 | 0 | 0 | 0 | 20 | 0 | 0 | 0 | 0 | 0 | 1 | 0 | 0 | 0 | 20
16.05.2025¦11:01:16.952 | 0 | 0 | 0 | 0 | 0 | 1 | 0 | 0 | 0 | 20 | 0 | 0 | 0 | 0 | 0 | 1 | 0 | 0 | 0 | 20
16.05.2025¦11:01:17.951 | 0 | 0 | 0 | 0 | 0 | 1 | 0 | 0 | 0 | 20 | 0 | 0 | 0 | 0 | 0 | 1 | 0 | 0 | 0 | 20
16.05.2025¦11:01:18.951 | 0 | 0 | 0 | 0 | 0 | 1 | 0 | 0 | 0 | 20 | 0 | 0 | 0 | 0 | 0 | 1 | 0 | 0 | 0 | 20
16.05.2025¦11:01:19.950 | 0 | 0 | 0 | 0 | 0 | 1 | 0 | 0 | 0 | 20 | 0 | 0 | 0 | 0 | 0 | 1 | 0 | 0 | 0 | 20
| OekoSolve | OekoSolve | OekoSolve | OekoSolve | OekoSolve | OekoSolve | OekoSolve | OekoSolve | OekoSolve | OekoSolve | OekoSolve | OekoSolve | OekoSolve | OekoSolve | OekoSolve | OekoSolve | OekoSolve | OekoSolve | OekoSolve | OekoSolve
| EnMeter_Prec1 | EnMeter_Prec1 | EnMeter_Prec1 | EnMeter_Prec1 | EnMeter_Prec1 | EnMeter_Prec1 | EnMeter_Prec1 | EnMeter_Prec1 | EnMeter_Prec1 | EnMeter_Prec1 | EnMeter_Prec2 | EnMeter_Prec2 | EnMeter_Prec2 | EnMeter_Prec2 | EnMeter_Prec2 | EnMeter_Prec2 | EnMeter_Prec2 | EnMeter_Prec2 | EnMeter_Prec2 | EnMeter_Prec2
| Prec1 P:W | Prec1 WTotal:kWh | Prec1 WDay:kWh | Prec1 WMonth:kWh | Prec1 WYear:kWh | Prec1 State:0 no info available¦1 Off¦2 Startup¦3 Ready¦4 On¦5 Charge¦6 Discharge¦7 Batt Low or Full¦8 Batt Full¦9 Batt low¦10 Finished¦11 Island¦12 Waiting¦91 Maintenance¦99 ERROR | Prec1 Spec Signal | Prec1 V:kV | Prec1 I:mA | Prec1 Info:0 Bit0¦1 Bit1¦2 Bit2¦3 Bit3¦4 HS Ein¦5 Freigabe / Abdeckung vorhanden¦6 Temp. Fühler aktiv¦7 Temp. Fühler unterbrochen¦8 Bit8¦9 Bit9¦10 Bit10¦11 Bit11¦12 Bit12¦13 Bit13¦14 Bit14¦15 Bit15¦ | Prec2 P:W | Prec2 WTotal:kWh | Prec2 WDay:kWh | Prec2 WMonth:kWh | Prec2 WYear:kWh | Prec2 State:0 no info available¦1 Off¦2 Startup¦3 Ready¦4 On¦5 Charge¦6 Discharge¦7 Batt Low or Full¦8 Batt Full¦9 Batt low¦10 Finished¦11 Island¦12 Waiting¦91 Maintenance¦99 ERROR | Prec2 Spec Signal | Prec2 V:kV | Prec2 I:mA | Prec2 Info:0 Bit0¦1 Bit1¦2 Bit2¦3 Bit3¦4 HS Ein¦5 Freigabe / Abdeckung vorhanden¦6 Temp. Fühler aktiv¦7 Temp. Fühler unterbrochen¦8 Bit8¦9 Bit9¦10 Bit10¦11 Bit11¦12 Bit12¦13 Bit13¦14 Bit14¦15 Bit15¦
16.05.2025¦11:01:20.950 | 0 | 0 | 0 | 0 | 0 | 1 | 0 | 0 | 0 | 20 | 0 | 0 | 0 | 0 | 0 | 1 | 0 | 0 | 0 | 20
16.05.2025¦11:01:21.950 | 0 | 0 | 0 | 0 | 0 | 1 | 0 | 0 | 0 | 20 | 0 | 0 | 0 | 0 | 0 | 1 | 0 | 0 | 0 | 20
16.05.2025¦11:01:22.951 | 0 | 0 | 0 | 0 | 0 | 1 | 0 | 0 | 0 | 20 | 0 | 0 | 0 | 0 | 0 | 1 | 0 | 0 | 0 | 20
16.05.2025¦11:01:23.952 | 0 | 0 | 0 | 0 | 0 | 1 | 0 | 0 | 0 | 20 | 0 | 0 | 0 | 0 | 0 | 1 | 0 | 0 | 0 | 20
16.05.2025¦11:01:24.950 | 0 | 0 | 0 | 0 | 0 | 1 | 0 | 0 | 0 | 20 | 0 | 0 | 0 | 0 | 0 | 1 | 0 | 0 | 0 | 20
16.05.2025¦11:01:25.950 | 0 | 0 | 0 | 0 | 0 | 1 | 0 | 0 | 0 | 20 | 0 | 0 | 0 | 0 | 0 | 1 | 0 | 0 | 0 | 20
16.05.2025¦11:01:26.951 | 0 | 0 | 0 | 0 | 0 | 1 | 0 | 0 | 0 | 20 | 0 | 0 | 0 | 0 | 0 | 1 | 0 | 0 | 0 | 20
16.05.2025¦11:01:27.950 | 0 | 0 | 0 | 0 | 0 | 1 | 0 | 0 | 0 | 20 | 0 | 0 | 0 | 0 | 0 | 1 | 0 | 0 | 0 | 20
16.05.2025¦11:01:28.951 | 0 | 0 | 0 | 0 | 0 | 1 | 0 | 0 | 0 | 20 | 0 | 0 | 0 | 0 | 0 | 1 | 0 | 0 | 0 | 20
16.05.2025¦11:01:29.951 | 0 | 0 | 0 | 0 | 0 | 1 | 0 | 0 | 0 | 20 | 0 | 0 | 0 | 0 | 0 | 1 | 0 | 0 | 0 | 20
16.05.2025¦11:01:30.951 | 0 | 0 | 0 | 0 | 0 | 1 | 0 | 0 | 0 | 20 | 0 | 0 | 0 | 0 | 0 | 1 | 0 | 0 | 0 | 20
16.05.2025¦11:01:31.950 | 0 | 0 | 0 | 0 | 0 | 1 | 0 | 0 | 0 | 20 | 0 | 0 | 0 | 0 | 0 | 1 | 0 | 0 | 0 | 20
16.05.2025¦11:01:32.950 | 0 | 0 | 0 | 0 | 0 | 1 | 0 | 0 | 0 | 20 | 0 | 0 | 0 | 0 | 0 | 1 | 0 | 0 | 0 | 20
16.05.2025¦11:01:33.950 | 0 | 0 | 0 | 0 | 0 | 1 | 0 | 0 | 0 | 20 | 0 | 0 | 0 | 0 | 0 | 1 | 0 | 0 | 0 | 20
16.05.2025¦11:01:34.950 | 0 | 0 | 0 | 0 | 0 | 1 | 0 | 0 | 0 | 20 | 0 | 0 | 0 | 0 | 0 | 1 | 0 | 0 | 0 | 20
16.05.2025¦11:01:35.951 | 0 | 0 | 0 | 0 | 0 | 1 | 0 | 0 | 0 | 20 | 0 | 0 | 0 | 0 | 0 | 1 | 0 | 0 | 0 | 20
16.05.2025¦11:01:36.950 | 0 | 0 | 0 | 0 | 0 | 1 | 0 | 0 | 0 | 20 | 0 | 0 | 0 | 0 | 0 | 1 | 0 | 0 | 0 | 20
16.05.2025¦11:01:37.951 | 0 | 0 | 0 | 0 | 0 | 1 | 0 | 0 | 0 | 20 | 0 | 0 | 0 | 0 | 0 | 1 | 0 | 0 | 0 | 20
16.05.2025¦11:01:38.950 | 0 | 0 | 0 | 0 | 0 | 1 | 0 | 0 | 0 | 20 | 0 | 0 | 0 | 0 | 0 | 1 | 0 | 0 | 0 | 20
16.05.2025¦11:01:39.950 | 0 | 0 | 0 | 0 | 0 | 1 | 0 | 0 | 0 | 20 | 0 | 0 | 0 | 0 | 0 | 1 | 0 | 0 | 0 | 20
16.05.2025¦11:01:40.951 | 0 | 0 | 0 | 0 | 0 | 1 | 0 | 0 | 0 | 20 | 0 | 0 | 0 | 0 | 0 | 1 | 0 | 0 | 0 | 20
16.05.2025¦11:01:41.950 | 0 | 0 | 0 | 0 | 0 | 1 | 0 | 0 | 0 | 20 | 0 | 0 | 0 | 0 | 0 | 1 | 0 | 0 | 0 | 20
16.05.2025¦11:01:42.951 | 0 | 0 | 0 | 0 | 0 | 1 | 0 | 0 | 0 | 20 | 0 | 0 | 0 | 0 | 0 | 1 | 0 | 0 | 0 | 20
16.05.2025¦11:01:43.951 | 0 | 0 | 0 | 0 | 0 | 1 | 0 | 0 | 0 | 20 | 0 | 0 | 0 | 0 | 0 | 1 | 0 | 0 | 0 | 20
16.05.2025¦11:01:44.952 | 0 | 0 | 0 | 0 | 0 | 1 | 0 | 0 | 0 | 20 | 0 | 0 | 0 | 0 | 0 | 1 | 0 | 0 | 0 | 20
16.05.2025¦11:01:45.950 | 0 | 0 | 0 | 0 | 0 | 1 | 0 | 0 | 0 | 20 | 0 | 0 | 0 | 0 | 0 | 1 | 0 | 0 | 0 | 20
16.05.2025¦11:01:46.950 | 0 | 0 | 0 | 0 | 0 | 1 | 0 | 0 | 0 | 20 | 0 | 0 | 0 | 0 | 0 | 1 | 0 | 0 | 0 | 20
16.05.2025¦11:01:47.950 | 0 | 0 | 0 | 0 | 0 | 1 | 0 | 0 | 0 | 20 | 0 | 0 | 0 | 0 | 0 | 1 | 0 | 0 | 0 | 20
16.05.2025¦11:01:48.950 | 0 | 0 | 0 | 0 | 0 | 1 | 0 | 0 | 0 | 20 | 0 | 0 | 0 | 0 | 0 | 1 | 0 | 0 | 0 | 20
16.05.2025¦11:01:49.951 | 0 | 0 | 0 | 0 | 0 | 1 | 0 | 0 | 0 | 20 | 0 | 0 | 0 | 0 | 0 | 1 | 0 | 0 | 0 | 20
| OekoSolve | OekoSolve | OekoSolve | OekoSolve | OekoSolve | OekoSolve | OekoSolve | OekoSolve | OekoSolve | OekoSolve | OekoSolve | OekoSolve | OekoSolve | OekoSolve | OekoSolve | OekoSolve | OekoSolve | OekoSolve | OekoSolve | OekoSolve
| EnMeter_Prec1 | EnMeter_Prec1 | EnMeter_Prec1 | EnMeter_Prec1 | EnMeter_Prec1 | EnMeter_Prec1 | EnMeter_Prec1 | EnMeter_Prec1 | EnMeter_Prec1 | EnMeter_Prec1 | EnMeter_Prec2 | EnMeter_Prec2 | EnMeter_Prec2 | EnMeter_Prec2 | EnMeter_Prec2 | EnMeter_Prec2 | EnMeter_Prec2 | EnMeter_Prec2 | EnMeter_Prec2 | EnMeter_Prec2
| Prec1 P:W | Prec1 WTotal:kWh | Prec1 WDay:kWh | Prec1 WMonth:kWh | Prec1 WYear:kWh | Prec1 State:0 no info available¦1 Off¦2 Startup¦3 Ready¦4 On¦5 Charge¦6 Discharge¦7 Batt Low or Full¦8 Batt Full¦9 Batt low¦10 Finished¦11 Island¦12 Waiting¦91 Maintenance¦99 ERROR | Prec1 Spec Signal | Prec1 V:kV | Prec1 I:mA | Prec1 Info:0 Bit0¦1 Bit1¦2 Bit2¦3 Bit3¦4 HS Ein¦5 Freigabe / Abdeckung vorhanden¦6 Temp. Fühler aktiv¦7 Temp. Fühler unterbrochen¦8 Bit8¦9 Bit9¦10 Bit10¦11 Bit11¦12 Bit12¦13 Bit13¦14 Bit14¦15 Bit15¦ | Prec2 P:W | Prec2 WTotal:kWh | Prec2 WDay:kWh | Prec2 WMonth:kWh | Prec2 WYear:kWh | Prec2 State:0 no info available¦1 Off¦2 Startup¦3 Ready¦4 On¦5 Charge¦6 Discharge¦7 Batt Low or Full¦8 Batt Full¦9 Batt low¦10 Finished¦11 Island¦12 Waiting¦91 Maintenance¦99 ERROR | Prec2 Spec Signal | Prec2 V:kV | Prec2 I:mA | Prec2 Info:0 Bit0¦1 Bit1¦2 Bit2¦3 Bit3¦4 HS Ein¦5 Freigabe / Abdeckung vorhanden¦6 Temp. Fühler aktiv¦7 Temp. Fühler unterbrochen¦8 Bit8¦9 Bit9¦10 Bit10¦11 Bit11¦12 Bit12¦13 Bit13¦14 Bit14¦15 Bit15¦
16.05.2025¦11:01:50.950 | 0 | 0 | 0 | 0 | 0 | 1 | 0 | 0 | 0 | 20 | 0 | 0 | 0 | 0 | 0 | 1 | 0 | 0 | 0 | 20
16.05.2025¦11:01:51.951 | 0 | 0 | 0 | 0 | 0 | 1 | 0 | 0 | 0 | 20 | 0 | 0 | 0 | 0 | 0 | 1 | 0 | 0 | 0 | 20
16.05.2025¦11:01:52.951 | 0 | 0 | 0 | 0 | 0 | 1 | 0 | 0 | 0 | 20 | 0 | 0 | 0 | 0 | 0 | 1 | 0 | 0 | 0 | 20
16.05.2025¦11:01:53.951 | 0 | 0 | 0 | 0 | 0 | 1 | 0 | 0 | 0 | 20 | 0 | 0 | 0 | 0 | 0 | 1 | 0 | 0 | 0 | 20
16.05.2025¦11:01:54.950 | 0 | 0 | 0 | 0 | 0 | 1 | 0 | 0 | 0 | 20 | 0 | 0 | 0 | 0 | 0 | 1 | 0 | 0 | 0 | 20
16.05.2025¦11:01:55.951 | 0 | 0 | 0 | 0 | 0 | 1 | 0 | 0 | 0 | 20 | 0 | 0 | 0 | 0 | 0 | 1 | 0 | 0 | 0 | 20
16.05.2025¦11:01:56.951 | 0 | 0 | 0 | 0 | 0 | 1 | 0 | 0 | 0 | 20 | 0 | 0 | 0 | 0 | 0 | 1 | 0 | 0 | 0 | 20
16.05.2025¦11:01:57.951 | 0 | 0 | 0 | 0 | 0 | 1 | 0 | 0 | 0 | 20 | 0 | 0 | 0 | 0 | 0 | 1 | 0 | 0 | 0 | 20
16.05.2025¦11:01:58.950 | 0 | 0 | 0 | 0 | 0 | 1 | 0 | 0 | 0 | 20 | 0 | 0 | 0 | 0 | 0 | 1 | 0 | 0 | 0 | 20
16.05.2025¦11:01:59.950 | 0 | 0 | 0 | 0 | 0 | 1 | 0 | 0 | 0 | 20 | 0 | 0 | 0 | 0 | 0 | 1 | 0 | 0 | 0 | 20
16.05.2025¦11:02:00.951 | 0 | 0 | 0 | 0 | 0 | 1 | 0 | 0 | 0 | 20 | 0 | 0 | 0 | 0 | 0 | 1 | 0 | 0 | 0 | 20
16.05.2025¦11:02:01.950 | 0 | 0 | 0 | 0 | 0 | 1 | 0 | 0 | 0 | 20 | 0 | 0 | 0 | 0 | 0 | 1 | 0 | 0 | 0 | 20
16.05.2025¦11:02:02.951 | 0 | 0 | 0 | 0 | 0 | 1 | 0 | 0 | 0 | 20 | 0 | 0 | 0 | 0 | 0 | 1 | 0 | 0 | 0 | 20
16.05.2025¦11:02:03.951 | 0 | 0 | 0 | 0 | 0 | 1 | 0 | 0 | 0 | 20 | 0 | 0 | 0 | 0 | 0 | 1 | 0 | 0 | 0 | 20
16.05.2025¦11:02:04.951 | 0 | 0 | 0 | 0 | 0 | 1 | 0 | 0 | 0 | 20 | 0 | 0 | 0 | 0 | 0 | 1 | 0 | 0 | 0 | 20
16.05.2025¦11:02:05.950 | 0 | 0 | 0 | 0 | 0 | 1 | 0 | 0 | 0 | 20 | 0 | 0 | 0 | 0 | 0 | 1 | 0 | 0 | 0 | 20
16.05.2025¦11:02:06.951 | 0 | 0 | 0 | 0 | 0 | 1 | 0 | 0 | 0 | 20 | 0 | 0 | 0 | 0 | 0 | 1 | 0 | 0 | 0 | 20
16.05.2025¦11:02:07.951 | 0 | 0 | 0 | 0 | 0 | 1 | 0 | 0 | 0 | 20 | 0 | 0 | 0 | 0 | 0 | 1 | 0 | 0 | 0 | 20
16.05.2025¦11:02:08.950 | 0 | 0 | 0 | 0 | 0 | 1 | 0 | 0 | 0 | 20 | 0 | 0 | 0 | 0 | 0 | 1 | 0 | 0 | 0 | 20
16.05.2025¦11:02:09.951 | 0 | 0 | 0 | 0 | 0 | 1 | 0 | 0 | 0 | 20 | 0 | 0 | 0 | 0 | 0 | 1 | 0 | 0 | 0 | 20
16.05.2025¦11:02:10.951 | 0 | 0 | 0 | 0 | 0 | 1 | 0 | 0 | 0 | 20 | 0 | 0 | 0 | 0 | 0 | 1 | 0 | 0 | 0 | 20
16.05.2025¦11:02:11.951 | 0 | 0 | 0 | 0 | 0 | 1 | 0 | 0 | 0 | 20 | 0 | 0 | 0 | 0 | 0 | 1 | 0 | 0 | 0 | 20
16.05.2025¦11:02:12.952 | 0 | 0 | 0 | 0 | 0 | 1 | 0 | 0 | 0 | 20 | 0 | 0 | 0 | 0 | 0 | 1 | 0 | 0 | 0 | 20
16.05.2025¦11:02:13.951 | 0 | 0 | 0 | 0 | 0 | 1 | 0 | 0 | 0 | 20 | 0 | 0 | 0 | 0 | 0 | 1 | 0 | 0 | 0 | 20
16.05.2025¦11:02:14.950 | 0 | 0 | 0 | 0 | 0 | 1 | 0 | 0 | 0 | 20 | 0 | 0 | 0 | 0 | 0 | 1 | 0 | 0 | 0 | 20
16.05.2025¦11:02:15.950 | 0 | 0 | 0 | 0 | 0 | 1 | 0 | 0 | 0 | 20 | 0 | 0 | 0 | 0 | 0 | 1 | 0 | 0 | 0 | 20
16.05.2025¦11:02:16.951 | 0 | 0 | 0 | 0 | 0 | 1 | 0 | 0 | 0 | 20 | 0 | 0 | 0 | 0 | 0 | 1 | 0 | 0 | 0 | 20
16.05.2025¦11:02:17.951 | 0 | 0 | 0 | 0 | 0 | 1 | 0 | 0 | 0 | 20 | 0 | 0 | 0 | 0 | 0 | 1 | 0 | 0 | 0 | 20
16.05.2025¦11:02:18.950 | 0 | 0 | 0 | 0 | 0 | 1 | 0 | 0 | 0 | 20 | 0 | 0 | 0 | 0 | 0 | 1 | 0 | 0 | 0 | 20
16.05.2025¦11:02:19.951 | 0 | 0 | 0 | 0 | 0 | 1 | 0 | 0 | 0 | 20 | 0 | 0 | 0 | 0 | 0 | 1 | 0 | 0 | 0 | 20
| OekoSolve | OekoSolve | OekoSolve | OekoSolve | OekoSolve | OekoSolve | OekoSolve | OekoSolve | OekoSolve | OekoSolve | OekoSolve | OekoSolve | OekoSolve | OekoSolve | OekoSolve | OekoSolve | OekoSolve | OekoSolve | OekoSolve | OekoSolve
| EnMeter_Prec1 | EnMeter_Prec1 | EnMeter_Prec1 | EnMeter_Prec1 | EnMeter_Prec1 | EnMeter_Prec1 | EnMeter_Prec1 | EnMeter_Prec1 | EnMeter_Prec1 | EnMeter_Prec1 | EnMeter_Prec2 | EnMeter_Prec2 | EnMeter_Prec2 | EnMeter_Prec2 | EnMeter_Prec2 | EnMeter_Prec2 | EnMeter_Prec2 | EnMeter_Prec2 | EnMeter_Prec2 | EnMeter_Prec2
| Prec1 P:W | Prec1 WTotal:kWh | Prec1 WDay:kWh | Prec1 WMonth:kWh | Prec1 WYear:kWh | Prec1 State:0 no info available¦1 Off¦2 Startup¦3 Ready¦4 On¦5 Charge¦6 Discharge¦7 Batt Low or Full¦8 Batt Full¦9 Batt low¦10 Finished¦11 Island¦12 Waiting¦91 Maintenance¦99 ERROR | Prec1 Spec Signal | Prec1 V:kV | Prec1 I:mA | Prec1 Info:0 Bit0¦1 Bit1¦2 Bit2¦3 Bit3¦4 HS Ein¦5 Freigabe / Abdeckung vorhanden¦6 Temp. Fühler aktiv¦7 Temp. Fühler unterbrochen¦8 Bit8¦9 Bit9¦10 Bit10¦11 Bit11¦12 Bit12¦13 Bit13¦14 Bit14¦15 Bit15¦ | Prec2 P:W | Prec2 WTotal:kWh | Prec2 WDay:kWh | Prec2 WMonth:kWh | Prec2 WYear:kWh | Prec2 State:0 no info available¦1 Off¦2 Startup¦3 Ready¦4 On¦5 Charge¦6 Discharge¦7 Batt Low or Full¦8 Batt Full¦9 Batt low¦10 Finished¦11 Island¦12 Waiting¦91 Maintenance¦99 ERROR | Prec2 Spec Signal | Prec2 V:kV | Prec2 I:mA | Prec2 Info:0 Bit0¦1 Bit1¦2 Bit2¦3 Bit3¦4 HS Ein¦5 Freigabe / Abdeckung vorhanden¦6 Temp. Fühler aktiv¦7 Temp. Fühler unterbrochen¦8 Bit8¦9 Bit9¦10 Bit10¦11 Bit11¦12 Bit12¦13 Bit13¦14 Bit14¦15 Bit15¦
16.05.2025¦11:02:20.950 | 0 | 0 | 0 | 0 | 0 | 1 | 0 | 0 | 0 | 20 | 0 | 0 | 0 | 0 | 0 | 1 | 0 | 0 | 0 | 20
16.05.2025¦11:02:21.950 | 0 | 0 | 0 | 0 | 0 | 1 | 0 | 0 | 0 | 20 | 0 | 0 | 0 | 0 | 0 | 1 | 0 | 0 | 0 | 20
16.05.2025¦11:02:22.951 | 0 | 0 | 0 | 0 | 0 | 1 | 0 | 0 | 0 | 20 | 0 | 0 | 0 | 0 | 0 | 1 | 0 | 0 | 0 | 20
16.05.2025¦11:02:23.951 | 0 | 0 | 0 | 0 | 0 | 1 | 0 | 0 | 0 | 20 | 0 | 0 | 0 | 0 | 0 | 1 | 0 | 0 | 0 | 20
16.05.2025¦11:02:24.951 | 0 | 0 | 0 | 0 | 0 | 1 | 0 | 0 | 0 | 20 | 0 | 0 | 0 | 0 | 0 | 1 | 0 | 0 | 0 | 20
16.05.2025¦11:02:25.951 | 0 | 0 | 0 | 0 | 0 | 1 | 0 | 0 | 0 | 20 | 0 | 0 | 0 | 0 | 0 | 1 | 0 | 0 | 0 | 20
16.05.2025¦11:02:26.950 | 0 | 0 | 0 | 0 | 0 | 1 | 0 | 0 | 0 | 20 | 0 | 0 | 0 | 0 | 0 | 1 | 0 | 0 | 0 | 20
16.05.2025¦11:02:27.950 | 0 | 0 | 0 | 0 | 0 | 1 | 0 | 0 | 0 | 20 | 0 | 0 | 0 | 0 | 0 | 1 | 0 | 0 | 0 | 20
16.05.2025¦11:02:28.951 | 0 | 0 | 0 | 0 | 0 | 1 | 0 | 0 | 0 | 20 | 0 | 0 | 0 | 0 | 0 | 1 | 0 | 0 | 0 | 20
16.05.2025¦11:02:29.950 | 0 | 0 | 0 | 0 | 0 | 1 | 0 | 0 | 0 | 20 | 0 | 0 | 0 | 0 | 0 | 1 | 0 | 0 | 0 | 20
16.05.2025¦11:02:30.951 | 0 | 0 | 0 | 0 | 0 | 1 | 0 | 0 | 0 | 20 | 0 | 0 | 0 | 0 | 0 | 1 | 0 | 0 | 0 | 20
16.05.2025¦11:02:31.951 | 0 | 0 | 0 | 0 | 0 | 1 | 0 | 0 | 0 | 20 | 0 | 0 | 0 | 0 | 0 | 1 | 0 | 0 | 0 | 20
16.05.2025¦11:02:32.951 | 0 | 0 | 0 | 0 | 0 | 1 | 0 | 0 | 0 | 20 | 0 | 0 | 0 | 0 | 0 | 1 | 0 | 0 | 0 | 20
16.05.2025¦11:02:33.952 | 0 | 0 | 0 | 0 | 0 | 1 | 0 | 0 | 0 | 20 | 0 | 0 | 0 | 0 | 0 | 1 | 0 | 0 | 0 | 20
16.05.2025¦11:02:34.950 | 0 | 0 | 0 | 0 | 0 | 1 | 0 | 0 | 0 | 20 | 0 | 0 | 0 | 0 | 0 | 1 | 0 | 0 | 0 | 20
16.05.2025¦11:02:35.951 | 0 | 0 | 0 | 0 | 0 | 1 | 0 | 0 | 0 | 20 | 0 | 0 | 0 | 0 | 0 | 1 | 0 | 0 | 0 | 20
16.05.2025¦11:02:36.950 | 0 | 0 | 0 | 0 | 0 | 1 | 0 | 0 | 0 | 20 | 0 | 0 | 0 | 0 | 0 | 1 | 0 | 0 | 0 | 20
16.05.2025¦11:02:37.951 | 0 | 0 | 0 | 0 | 0 | 1 | 0 | 0 | 0 | 20 | 0 | 0 | 0 | 0 | 0 | 1 | 0 | 0 | 0 | 20
16.05.2025¦11:02:38.950 | 0 | 0 | 0 | 0 | 0 | 1 | 0 | 0 | 0 | 20 | 0 | 0 | 0 | 0 | 0 | 1 | 0 | 0 | 0 | 20
16.05.2025¦11:02:39.951 | 0 | 0 | 0 | 0 | 0 | 1 | 0 | 0 | 0 | 20 | 0 | 0 | 0 | 0 | 0 | 1 | 0 | 0 | 0 | 20
16.05.2025¦11:02:40.952 | 0 | 0 | 0 | 0 | 0 | 1 | 0 | 0 | 0 | 20 | 0 | 0 | 0 | 0 | 0 | 1 | 0 | 0 | 0 | 20
16.05.2025¦11:02:41.950 | 0 | 0 | 0 | 0 | 0 | 1 | 0 | 0 | 0 | 20 | 0 | 0 | 0 | 0 | 0 | 1 | 0 | 0 | 0 | 20
16.05.2025¦11:02:42.950 | 0 | 0 | 0 | 0 | 0 | 1 | 0 | 0 | 0 | 20 | 0 | 0 | 0 | 0 | 0 | 1 | 0 | 0 | 0 | 20
16.05.2025¦11:02:43.950 | 0 | 0 | 0 | 0 | 0 | 1 | 0 | 0 | 0 | 20 | 0 | 0 | 0 | 0 | 0 | 1 | 0 | 0 | 0 | 20
16.05.2025¦11:02:44.951 | 0 | 0 | 0 | 0 | 0 | 1 | 0 | 0 | 0 | 20 | 0 | 0 | 0 | 0 | 0 | 1 | 0 | 0 | 0 | 20
16.05.2025¦11:02:45.951 | 0 | 0 | 0 | 0 | 0 | 1 | 0 | 0 | 0 | 20 | 0 | 0 | 0 | 0 | 0 | 1 | 0 | 0 | 0 | 20
16.05.2025¦11:02:46.951 | 0 | 0 | 0 | 0 | 0 | 1 | 0 | 0 | 0 | 20 | 0 | 0 | 0 | 0 | 0 | 1 | 0 | 0 | 0 | 20
16.05.2025¦11:02:47.951 | 0 | 0 | 0 | 0 | 0 | 1 | 0 | 0 | 0 | 20 | 0 | 0 | 0 | 0 | 0 | 1 | 0 | 0 | 0 | 20
16.05.2025¦11:02:48.951 | 0 | 0 | 0 | 0 | 0 | 1 | 0 | 0 | 0 | 20 | 0 | 0 | 0 | 0 | 0 | 1 | 0 | 0 | 0 | 20
16.05.2025¦11:02:49.951 | 0 | 0 | 0 | 0 | 0 | 1 | 0 | 0 | 0 | 20 | 0 | 0 | 0 | 0 | 0 | 1 | 0 | 0 | 0 | 20
| OekoSolve | OekoSolve | OekoSolve | OekoSolve | OekoSolve | OekoSolve | OekoSolve | OekoSolve | OekoSolve | OekoSolve | OekoSolve | OekoSolve | OekoSolve | OekoSolve | OekoSolve | OekoSolve | OekoSolve | OekoSolve | OekoSolve | OekoSolve
| EnMeter_Prec1 | EnMeter_Prec1 | EnMeter_Prec1 | EnMeter_Prec1 | EnMeter_Prec1 | EnMeter_Prec1 | EnMeter_Prec1 | EnMeter_Prec1 | EnMeter_Prec1 | EnMeter_Prec1 | EnMeter_Prec2 | EnMeter_Prec2 | EnMeter_Prec2 | EnMeter_Prec2 | EnMeter_Prec2 | EnMeter_Prec2 | EnMeter_Prec2 | EnMeter_Prec2 | EnMeter_Prec2 | EnMeter_Prec2
| Prec1 P:W | Prec1 WTotal:kWh | Prec1 WDay:kWh | Prec1 WMonth:kWh | Prec1 WYear:kWh | Prec1 State:0 no info available¦1 Off¦2 Startup¦3 Ready¦4 On¦5 Charge¦6 Discharge¦7 Batt Low or Full¦8 Batt Full¦9 Batt low¦10 Finished¦11 Island¦12 Waiting¦91 Maintenance¦99 ERROR | Prec1 Spec Signal | Prec1 V:kV | Prec1 I:mA | Prec1 Info:0 Bit0¦1 Bit1¦2 Bit2¦3 Bit3¦4 HS Ein¦5 Freigabe / Abdeckung vorhanden¦6 Temp. Fühler aktiv¦7 Temp. Fühler unterbrochen¦8 Bit8¦9 Bit9¦10 Bit10¦11 Bit11¦12 Bit12¦13 Bit13¦14 Bit14¦15 Bit15¦ | Prec2 P:W | Prec2 WTotal:kWh | Prec2 WDay:kWh | Prec2 WMonth:kWh | Prec2 WYear:kWh | Prec2 State:0 no info available¦1 Off¦2 Startup¦3 Ready¦4 On¦5 Charge¦6 Discharge¦7 Batt Low or Full¦8 Batt Full¦9 Batt low¦10 Finished¦11 Island¦12 Waiting¦91 Maintenance¦99 ERROR | Prec2 Spec Signal | Prec2 V:kV | Prec2 I:mA | Prec2 Info:0 Bit0¦1 Bit1¦2 Bit2¦3 Bit3¦4 HS Ein¦5 Freigabe / Abdeckung vorhanden¦6 Temp. Fühler aktiv¦7 Temp. Fühler unterbrochen¦8 Bit8¦9 Bit9¦10 Bit10¦11 Bit11¦12 Bit12¦13 Bit13¦14 Bit14¦15 Bit15¦
16.05.2025¦11:02:50.950 | 0 | 0 | 0 | 0 | 0 | 1 | 0 | 0 | 0 | 20 | 0 | 0 | 0 | 0 | 0 | 1 | 0 | 0 | 0 | 20
16.05.2025¦11:02:51.951 | 0 | 0 | 0 | 0 | 0 | 1 | 0 | 0 | 0 | 20 | 0 | 0 | 0 | 0 | 0 | 1 | 0 | 0 | 0 | 20
16.05.2025¦11:02:52.951 | 0 | 0 | 0 | 0 | 0 | 1 | 0 | 0 | 0 | 20 | 0 | 0 | 0 | 0 | 0 | 1 | 0 | 0 | 0 | 20
16.05.2025¦11:02:53.950 | 0 | 0 | 0 | 0 | 0 | 1 | 0 | 0 | 0 | 20 | 0 | 0 | 0 | 0 | 0 | 1 | 0 | 0 | 0 | 20
16.05.2025¦11:02:54.951 | 0 | 0 | 0 | 0 | 0 | 1 | 0 | 0 | 0 | 20 | 0 | 0 | 0 | 0 | 0 | 1 | 0 | 0 | 0 | 20
16.05.2025¦11:02:55.950 | 0 | 0 | 0 | 0 | 0 | 1 | 0 | 0 | 0 | 20 | 0 | 0 | 0 | 0 | 0 | 1 | 0 | 0 | 0 | 20
16.05.2025¦11:02:56.951 | 0 | 0 | 0 | 0 | 0 | 1 | 0 | 0 | 0 | 20 | 0 | 0 | 0 | 0 | 0 | 1 | 0 | 0 | 0 | 20
16.05.2025¦11:02:57.951 | 0 | 0 | 0 | 0 | 0 | 1 | 0 | 0 | 0 | 20 | 0 | 0 | 0 | 0 | 0 | 1 | 0 | 0 | 0 | 20
16.05.2025¦11:02:58.950 | 0 | 0 | 0 | 0 | 0 | 1 | 0 | 0 | 0 | 20 | 0 | 0 | 0 | 0 | 0 | 1 | 0 | 0 | 0 | 20
16.05.2025¦11:02:59.951 | 0 | 0 | 0 | 0 | 0 | 1 | 0 | 0 | 0 | 20 | 0 | 0 | 0 | 0 | 0 | 1 | 0 | 0 | 0 | 20
16.05.2025¦11:03:00.951 | 0 | 0 | 0 | 0 | 0 | 1 | 0 | 0 | 0 | 20 | 0 | 0 | 0 | 0 | 0 | 1 | 0 | 0 | 0 | 20
16.05.2025¦11:03:01.951 | 0 | 0 | 0 | 0 | 0 | 1 | 0 | 0 | 0 | 20 | 0 | 0 | 0 | 0 | 0 | 1 | 0 | 0 | 0 | 20
16.05.2025¦11:03:02.951 | 0 | 0 | 0 | 0 | 0 | 1 | 0 | 0 | 0 | 20 | 0 | 0 | 0 | 0 | 0 | 1 | 0 | 0 | 0 | 20
16.05.2025¦11:03:03.951 | 0 | 0 | 0 | 0 | 0 | 1 | 0 | 0 | 0 | 20 | 0 | 0 | 0 | 0 | 0 | 1 | 0 | 0 | 0 | 20
16.05.2025¦11:03:04.951 | 0 | 0 | 0 | 0 | 0 | 1 | 0 | 0 | 0 | 20 | 0 | 0 | 0 | 0 | 0 | 1 | 0 | 0 | 0 | 20
16.05.2025¦11:03:05.951 | 0 | 0 | 0 | 0 | 0 | 1 | 0 | 0 | 0 | 20 | 0 | 0 | 0 | 0 | 0 | 1 | 0 | 0 | 0 | 20
16.05.2025¦11:03:06.951 | 0 | 0 | 0 | 0 | 0 | 1 | 0 | 0 | 0 | 20 | 0 | 0 | 0 | 0 | 0 | 1 | 0 | 0 | 0 | 20
16.05.2025¦11:03:07.950 | 0 | 0 | 0 | 0 | 0 | 1 | 0 | 0 | 0 | 20 | 0 | 0 | 0 | 0 | 0 | 1 | 0 | 0 | 0 | 20
16.05.2025¦11:03:08.952 | 0 | 0 | 0 | 0 | 0 | 1 | 0 | 0 | 0 | 20 | 0 | 0 | 0 | 0 | 0 | 1 | 0 | 0 | 0 | 20
16.05.2025¦11:03:09.950 | 0 | 0 | 0 | 0 | 0 | 1 | 0 | 0 | 0 | 20 | 0 | 0 | 0 | 0 | 0 | 1 | 0 | 0 | 0 | 20
16.05.2025¦11:03:10.951 | 0 | 0 | 0 | 0 | 0 | 1 | 0 | 0 | 0 | 20 | 0 | 0 | 0 | 0 | 0 | 1 | 0 | 0 | 0 | 20
16.05.2025¦11:03:11.951 | 0 | 0 | 0 | 0 | 0 | 1 | 0 | 0 | 0 | 20 | 0 | 0 | 0 | 0 | 0 | 1 | 0 | 0 | 0 | 20
16.05.2025¦11:03:12.950 | 0 | 0 | 0 | 0 | 0 | 1 | 0 | 0 | 0 | 20 | 0 | 0 | 0 | 0 | 0 | 1 | 0 | 0 | 0 | 20
16.05.2025¦11:03:13.950 | 0 | 0 | 0 | 0 | 0 | 1 | 0 | 0 | 0 | 20 | 0 | 0 | 0 | 0 | 0 | 1 | 0 | 0 | 0 | 20
16.05.2025¦11:03:14.950 | 0 | 0 | 0 | 0 | 0 | 1 | 0 | 0 | 0 | 20 | 0 | 0 | 0 | 0 | 0 | 1 | 0 | 0 | 0 | 20
16.05.2025¦11:03:15.951 | 0 | 0 | 0 | 0 | 0 | 1 | 0 | 0 | 0 | 20 | 0 | 0 | 0 | 0 | 0 | 1 | 0 | 0 | 0 | 20
16.05.2025¦11:03:16.951 | 0 | 0 | 0 | 0 | 0 | 1 | 0 | 0 | 0 | 20 | 0 | 0 | 0 | 0 | 0 | 1 | 0 | 0 | 0 | 20
16.05.2025¦11:03:17.951 | 0 | 0 | 0 | 0 | 0 | 1 | 0 | 0 | 0 | 20 | 0 | 0 | 0 | 0 | 0 | 1 | 0 | 0 | 0 | 20
16.05.2025¦11:03:18.951 | 0 | 0 | 0 | 0 | 0 | 1 | 0 | 0 | 0 | 20 | 0 | 0 | 0 | 0 | 0 | 1 | 0 | 0 | 0 | 20
16.05.2025¦11:03:19.951 | 0 | 0 | 0 | 0 | 0 | 1 | 0 | 0 | 0 | 20 | 0 | 0 | 0 | 0 | 0 | 1 | 0 | 0 | 0 | 20
16.05.2025¦11:03:20.951 | 0 | 0 | 0 | 0 | 0 | 1 | 0 | 0 | 0 | 20 | 0 | 0 | 0 | 0 | 0 | 1 | 0 | 0 | 0 | 20
| OekoSolve | OekoSolve | OekoSolve | OekoSolve | OekoSolve | OekoSolve | OekoSolve | OekoSolve | OekoSolve | OekoSolve | OekoSolve | OekoSolve | OekoSolve | OekoSolve | OekoSolve | OekoSolve | OekoSolve | OekoSolve | OekoSolve | OekoSolve
| EnMeter_Prec1 | EnMeter_Prec1 | EnMeter_Prec1 | EnMeter_Prec1 | EnMeter_Prec1 | EnMeter_Prec1 | EnMeter_Prec1 | EnMeter_Prec1 | EnMeter_Prec1 | EnMeter_Prec1 | EnMeter_Prec2 | EnMeter_Prec2 | EnMeter_Prec2 | EnMeter_Prec2 | EnMeter_Prec2 | EnMeter_Prec2 | EnMeter_Prec2 | EnMeter_Prec2 | EnMeter_Prec2 | EnMeter_Prec2
| Prec1 P:W | Prec1 WTotal:kWh | Prec1 WDay:kWh | Prec1 WMonth:kWh | Prec1 WYear:kWh | Prec1 State:0 no info available¦1 Off¦2 Startup¦3 Ready¦4 On¦5 Charge¦6 Discharge¦7 Batt Low or Full¦8 Batt Full¦9 Batt low¦10 Finished¦11 Island¦12 Waiting¦91 Maintenance¦99 ERROR | Prec1 Spec Signal | Prec1 V:kV | Prec1 I:mA | Prec1 Info:0 Bit0¦1 Bit1¦2 Bit2¦3 Bit3¦4 HS Ein¦5 Freigabe / Abdeckung vorhanden¦6 Temp. Fühler aktiv¦7 Temp. Fühler unterbrochen¦8 Bit8¦9 Bit9¦10 Bit10¦11 Bit11¦12 Bit12¦13 Bit13¦14 Bit14¦15 Bit15¦ | Prec2 P:W | Prec2 WTotal:kWh | Prec2 WDay:kWh | Prec2 WMonth:kWh | Prec2 WYear:kWh | Prec2 State:0 no info available¦1 Off¦2 Startup¦3 Ready¦4 On¦5 Charge¦6 Discharge¦7 Batt Low or Full¦8 Batt Full¦9 Batt low¦10 Finished¦11 Island¦12 Waiting¦91 Maintenance¦99 ERROR | Prec2 Spec Signal | Prec2 V:kV | Prec2 I:mA | Prec2 Info:0 Bit0¦1 Bit1¦2 Bit2¦3 Bit3¦4 HS Ein¦5 Freigabe / Abdeckung vorhanden¦6 Temp. Fühler aktiv¦7 Temp. Fühler unterbrochen¦8 Bit8¦9 Bit9¦10 Bit10¦11 Bit11¦12 Bit12¦13 Bit13¦14 Bit14¦15 Bit15¦
16.05.2025¦11:03:21.951 | 0 | 0 | 0 | 0 | 0 | 1 | 0 | 0 | 0 | 20 | 0 | 0 | 0 | 0 | 0 | 1 | 0 | 0 | 0 | 20
16.05.2025¦11:03:22.951 | 0 | 0 | 0 | 0 | 0 | 1 | 0 | 0 | 0 | 20 | 0 | 0 | 0 | 0 | 0 | 1 | 0 | 0 | 0 | 20
16.05.2025¦11:03:23.951 | 0 | 0 | 0 | 0 | 0 | 1 | 0 | 0 | 0 | 20 | 0 | 0 | 0 | 0 | 0 | 1 | 0 | 0 | 0 | 20
16.05.2025¦11:03:24.950 | 0 | 0 | 0 | 0 | 0 | 1 | 0 | 0 | 0 | 20 | 0 | 0 | 0 | 0 | 0 | 1 | 0 | 0 | 0 | 20
16.05.2025¦11:03:25.951 | 0 | 0 | 0 | 0 | 0 | 1 | 0 | 0 | 0 | 20 | 0 | 0 | 0 | 0 | 0 | 1 | 0 | 0 | 0 | 20
16.05.2025¦11:03:26.951 | 0 | 0 | 0 | 0 | 0 | 1 | 0 | 0 | 0 | 20 | 0 | 0 | 0 | 0 | 0 | 1 | 0 | 0 | 0 | 20
16.05.2025¦11:03:27.951 | 0 | 0 | 0 | 0 | 0 | 1 | 0 | 0 | 0 | 20 | 0 | 0 | 0 | 0 | 0 | 1 | 0 | 0 | 0 | 20
16.05.2025¦11:03:28.950 | 0 | 0 | 0 | 0 | 0 | 1 | 0 | 0 | 0 | 20 | 0 | 0 | 0 | 0 | 0 | 1 | 0 | 0 | 0 | 20
16.05.2025¦11:03:29.952 | 0 | 0 | 0 | 0 | 0 | 1 | 0 | 0 | 0 | 20 | 0 | 0 | 0 | 0 | 0 | 1 | 0 | 0 | 0 | 20
16.05.2025¦11:03:30.950 | 0 | 0 | 0 | 0 | 0 | 1 | 0 | 0 | 0 | 20 | 0 | 0 | 0 | 0 | 0 | 1 | 0 | 0 | 0 | 20
16.05.2025¦11:03:31.950 | 0 | 0 | 0 | 0 | 0 | 1 | 0 | 0 | 0 | 20 | 0 | 0 | 0 | 0 | 0 | 1 | 0 | 0 | 0 | 20
16.05.2025¦11:03:32.951 | 0 | 0 | 0 | 0 | 0 | 1 | 0 | 0 | 0 | 20 | 0 | 0 | 0 | 0 | 0 | 1 | 0 | 0 | 0 | 20
16.05.2025¦11:03:33.951 | 0 | 0 | 0 | 0 | 0 | 1 | 0 | 0 | 0 | 20 | 0 | 0 | 0 | 0 | 0 | 1 | 0 | 0 | 0 | 20
16.05.2025¦11:03:34.951 | 0 | 0 | 0 | 0 | 0 | 1 | 0 | 0 | 0 | 20 | 0 | 0 | 0 | 0 | 0 | 1 | 0 | 0 | 0 | 20
16.05.2025¦11:03:35.951 | 0 | 0 | 0 | 0 | 0 | 1 | 0 | 0 | 0 | 20 | 0 | 0 | 0 | 0 | 0 | 1 | 0 | 0 | 0 | 20
16.05.2025¦11:03:36.951 | 0 | 0 | 0 | 0 | 0 | 1 | 0 | 0 | 0 | 20 | 0 | 0 | 0 | 0 | 0 | 1 | 0 | 0 | 0 | 20
16.05.2025¦11:03:37.951 | 0 | 0 | 0 | 0 | 0 | 1 | 0 | 0 | 0 | 20 | 0 | 0 | 0 | 0 | 0 | 1 | 0 | 0 | 0 | 20
16.05.2025¦11:03:38.950 | 0 | 0 | 0 | 0 | 0 | 1 | 0 | 0 | 0 | 20 | 0 | 0 | 0 | 0 | 0 | 1 | 0 | 0 | 0 | 20
16.05.2025¦11:03:39.951 | 0 | 0 | 0 | 0 | 0 | 1 | 0 | 0 | 0 | 20 | 0 | 0 | 0 | 0 | 0 | 1 | 0 | 0 | 0 | 20
16.05.2025¦11:03:40.951 | 0 | 0 | 0 | 0 | 0 | 1 | 0 | 0 | 0 | 20 | 0 | 0 | 0 | 0 | 0 | 1 | 0 | 0 | 0 | 20
16.05.2025¦11:03:41.951 | 0 | 0 | 0 | 0 | 0 | 1 | 0 | 0 | 0 | 20 | 0 | 0 | 0 | 0 | 0 | 1 | 0 | 0 | 0 | 20
16.05.2025¦11:03:42.950 | 0 | 0 | 0 | 0 | 0 | 1 | 0 | 0 | 0 | 20 | 0 | 0 | 0 | 0 | 0 | 1 | 0 | 0 | 0 | 20
16.05.2025¦11:03:43.951 | 0 | 0 | 0 | 0 | 0 | 1 | 0 | 0 | 0 | 20 | 0 | 0 | 0 | 0 | 0 | 1 | 0 | 0 | 0 | 20
16.05.2025¦11:03:44.950 | 0 | 0 | 0 | 0 | 0 | 1 | 0 | 0 | 0 | 20 | 0 | 0 | 0 | 0 | 0 | 1 | 0 | 0 | 0 | 20
16.05.2025¦11:03:45.951 | 0 | 0 | 0 | 0 | 0 | 1 | 0 | 0 | 0 | 20 | 0 | 0 | 0 | 0 | 0 | 1 | 0 | 0 | 0 | 20
16.05.2025¦11:03:46.951 | 0 | 0 | 0 | 0 | 0 | 1 | 0 | 0 | 0 | 20 | 0 | 0 | 0 | 0 | 0 | 1 | 0 | 0 | 0 | 20
16.05.2025¦11:03:47.950 | 0 | 0 | 0 | 0 | 0 | 1 | 0 | 0 | 0 | 20 | 0 | 0 | 0 | 0 | 0 | 1 | 0 | 0 | 0 | 20
16.05.2025¦11:03:48.950 | 0 | 0 | 0 | 0 | 0 | 1 | 0 | 0 | 0 | 20 | 0 | 0 | 0 | 0 | 0 | 1 | 0 | 0 | 0 | 20
16.05.2025¦11:03:49.950 | 0 | 0 | 0 | 0 | 0 | 1 | 0 | 0 | 0 | 20 | 0 | 0 | 0 | 0 | 0 | 1 | 0 | 0 | 0 | 20
16.05.2025¦11:03:50.951 | 0 | 0 | 0 | 0 | 0 | 1 | 0 | 0 | 0 | 20 | 0 | 0 | 0 | 0 | 0 | 1 | 0 | 0 | 0 | 20
| OekoSolve | OekoSolve | OekoSolve | OekoSolve | OekoSolve | OekoSolve | OekoSolve | OekoSolve | OekoSolve | OekoSolve | OekoSolve | OekoSolve | OekoSolve | OekoSolve | OekoSolve | OekoSolve | OekoSolve | OekoSolve | OekoSolve | OekoSolve
| EnMeter_Prec1 | EnMeter_Prec1 | EnMeter_Prec1 | EnMeter_Prec1 | EnMeter_Prec1 | EnMeter_Prec1 | EnMeter_Prec1 | EnMeter_Prec1 | EnMeter_Prec1 | EnMeter_Prec1 | EnMeter_Prec2 | EnMeter_Prec2 | EnMeter_Prec2 | EnMeter_Prec2 | EnMeter_Prec2 | EnMeter_Prec2 | EnMeter_Prec2 | EnMeter_Prec2 | EnMeter_Prec2 | EnMeter_Prec2
| Prec1 P:W | Prec1 WTotal:kWh | Prec1 WDay:kWh | Prec1 WMonth:kWh | Prec1 WYear:kWh | Prec1 State:0 no info available¦1 Off¦2 Startup¦3 Ready¦4 On¦5 Charge¦6 Discharge¦7 Batt Low or Full¦8 Batt Full¦9 Batt low¦10 Finished¦11 Island¦12 Waiting¦91 Maintenance¦99 ERROR | Prec1 Spec Signal | Prec1 V:kV | Prec1 I:mA | Prec1 Info:0 Bit0¦1 Bit1¦2 Bit2¦3 Bit3¦4 HS Ein¦5 Freigabe / Abdeckung vorhanden¦6 Temp. Fühler aktiv¦7 Temp. Fühler unterbrochen¦8 Bit8¦9 Bit9¦10 Bit10¦11 Bit11¦12 Bit12¦13 Bit13¦14 Bit14¦15 Bit15¦ | Prec2 P:W | Prec2 WTotal:kWh | Prec2 WDay:kWh | Prec2 WMonth:kWh | Prec2 WYear:kWh | Prec2 State:0 no info available¦1 Off¦2 Startup¦3 Ready¦4 On¦5 Charge¦6 Discharge¦7 Batt Low or Full¦8 Batt Full¦9 Batt low¦10 Finished¦11 Island¦12 Waiting¦91 Maintenance¦99 ERROR | Prec2 Spec Signal | Prec2 V:kV | Prec2 I:mA | Prec2 Info:0 Bit0¦1 Bit1¦2 Bit2¦3 Bit3¦4 HS Ein¦5 Freigabe / Abdeckung vorhanden¦6 Temp. Fühler aktiv¦7 Temp. Fühler unterbrochen¦8 Bit8¦9 Bit9¦10 Bit10¦11 Bit11¦12 Bit12¦13 Bit13¦14 Bit14¦15 Bit15¦
16.05.2025¦11:03:51.951 | 0 | 0 | 0 | 0 | 0 | 1 | 0 | 0 | 0 | 20 | 0 | 0 | 0 | 0 | 0 | 1 | 0 | 0 | 0 | 20
16.05.2025¦11:03:52.951 | 0 | 0 | 0 | 0 | 0 | 1 | 0 | 0 | 0 | 20 | 0 | 0 | 0 | 0 | 0 | 1 | 0 | 0 | 0 | 20
16.05.2025¦11:03:53.951 | 0 | 0 | 0 | 0 | 0 | 1 | 0 | 0 | 0 | 20 | 0 | 0 | 0 | 0 | 0 | 1 | 0 | 0 | 0 | 20
16.05.2025¦11:03:54.951 | 0 | 0 | 0 | 0 | 0 | 1 | 0 | 0 | 0 | 20 | 0 | 0 | 0 | 0 | 0 | 1 | 0 | 0 | 0 | 20
16.05.2025¦11:03:55.951 | 0 | 0 | 0 | 0 | 0 | 1 | 0 | 0 | 0 | 20 | 0 | 0 | 0 | 0 | 0 | 1 | 0 | 0 | 0 | 20
16.05.2025¦11:03:56.950 | 0 | 0 | 0 | 0 | 0 | 1 | 0 | 0 | 0 | 20 | 0 | 0 | 0 | 0 | 0 | 1 | 0 | 0 | 0 | 20
16.05.2025¦11:03:57.951 | 0 | 0 | 0 | 0 | 0 | 1 | 0 | 0 | 0 | 20 | 0 | 0 | 0 | 0 | 0 | 1 | 0 | 0 | 0 | 20
16.05.2025¦11:03:58.951 | 0 | 0 | 0 | 0 | 0 | 1 | 0 | 0 | 0 | 20 | 0 | 0 | 0 | 0 | 0 | 1 | 0 | 0 | 0 | 20
16.05.2025¦11:03:59.951 | 0 | 0 | 0 | 0 | 0 | 1 | 0 | 0 | 0 | 20 | 0 | 0 | 0 | 0 | 0 | 1 | 0 | 0 | 0 | 20
16.05.2025¦11:04:00.951 | 0 | 0 | 0 | 0 | 0 | 1 | 0 | 0 | 0 | 20 | 0 | 0 | 0 | 0 | 0 | 1 | 0 | 0 | 0 | 20
16.05.2025¦11:04:01.951 | 0 | 0 | 0 | 0 | 0 | 1 | 0 | 0 | 0 | 20 | 0 | 0 | 0 | 0 | 0 | 1 | 0 | 0 | 0 | 20
16.05.2025¦11:04:02.951 | 0 | 0 | 0 | 0 | 0 | 1 | 0 | 0 | 0 | 20 | 0 | 0 | 0 | 0 | 0 | 1 | 0 | 0 | 0 | 20
16.05.2025¦11:04:03.951 | 0 | 0 | 0 | 0 | 0 | 1 | 0 | 0 | 0 | 20 | 0 | 0 | 0 | 0 | 0 | 1 | 0 | 0 | 0 | 20
16.05.2025¦11:04:04.952 | 0 | 0 | 0 | 0 | 0 | 1 | 0 | 0 | 0 | 20 | 0 | 0 | 0 | 0 | 0 | 1 | 0 | 0 | 0 | 20
16.05.2025¦11:04:05.950 | 0 | 0 | 0 | 0 | 0 | 1 | 0 | 0 | 0 | 20 | 0 | 0 | 0 | 0 | 0 | 1 | 0 | 0 | 0 | 20
16.05.2025¦11:04:06.951 | 0 | 0 | 0 | 0 | 0 | 1 | 0 | 0 | 0 | 20 | 0 | 0 | 0 | 0 | 0 | 1 | 0 | 0 | 0 | 20
16.05.2025¦11:04:07.951 | 0 | 0 | 0 | 0 | 0 | 1 | 0 | 0 | 0 | 20 | 0 | 0 | 0 | 0 | 0 | 1 | 0 | 0 | 0 | 20
16.05.2025¦11:04:08.950 | 0 | 0 | 0 | 0 | 0 | 1 | 0 | 0 | 0 | 20 | 0 | 0 | 0 | 0 | 0 | 1 | 0 | 0 | 0 | 20
16.05.2025¦11:04:09.951 | 0 | 0 | 0 | 0 | 0 | 1 | 0 | 0 | 0 | 20 | 0 | 0 | 0 | 0 | 0 | 1 | 0 | 0 | 0 | 20
16.05.2025¦11:04:10.951 | 0 | 0 | 0 | 0 | 0 | 1 | 0 | 0 | 0 | 20 | 0 | 0 | 0 | 0 | 0 | 1 | 0 | 0 | 0 | 20
16.05.2025¦11:04:11.952 | 0 | 0 | 0 | 0 | 0 | 1 | 0 | 0 | 0 | 20 | 0 | 0 | 0 | 0 | 0 | 1 | 0 | 0 | 0 | 20
16.05.2025¦11:04:12.951 | 0 | 0 | 0 | 0 | 0 | 1 | 0 | 0 | 0 | 20 | 0 | 0 | 0 | 0 | 0 | 1 | 0 | 0 | 0 | 20
16.05.2025¦11:04:13.951 | 0 | 0 | 0 | 0 | 0 | 1 | 0 | 0 | 0 | 20 | 0 | 0 | 0 | 0 | 0 | 1 | 0 | 0 | 0 | 20
16.05.2025¦11:04:14.951 | 0 | 0 | 0 | 0 | 0 | 1 | 0 | 0 | 0 | 20 | 0 | 0 | 0 | 0 | 0 | 1 | 0 | 0 | 0 | 20
16.05.2025¦11:04:15.950 | 0 | 0 | 0 | 0 | 0 | 1 | 0 | 0 | 0 | 20 | 0 | 0 | 0 | 0 | 0 | 1 | 0 | 0 | 0 | 20
16.05.2025¦11:04:16.951 | 0 | 0 | 0 | 0 | 0 | 1 | 0 | 0 | 0 | 20 | 0 | 0 | 0 | 0 | 0 | 1 | 0 | 0 | 0 | 20
16.05.2025¦11:04:17.950 | 0 | 0 | 0 | 0 | 0 | 1 | 0 | 0 | 0 | 20 | 0 | 0 | 0 | 0 | 0 | 1 | 0 | 0 | 0 | 20
16.05.2025¦11:04:18.951 | 0 | 0 | 0 | 0 | 0 | 1 | 0 | 0 | 0 | 20 | 0 | 0 | 0 | 0 | 0 | 1 | 0 | 0 | 0 | 20
16.05.2025¦11:04:19.950 | 0 | 0 | 0 | 0 | 0 | 1 | 0 | 0 | 0 | 20 | 0 | 0 | 0 | 0 | 0 | 1 | 0 | 0 | 0 | 20
16.05.2025¦11:04:20.950 | 0 | 0 | 0 | 0 | 0 | 1 | 0 | 0 | 0 | 20 | 0 | 0 | 0 | 0 | 0 | 1 | 0 | 0 | 0 | 20
| OekoSolve | OekoSolve | OekoSolve | OekoSolve | OekoSolve | OekoSolve | OekoSolve | OekoSolve | OekoSolve | OekoSolve | OekoSolve | OekoSolve | OekoSolve | OekoSolve | OekoSolve | OekoSolve | OekoSolve | OekoSolve | OekoSolve | OekoSolve
| EnMeter_Prec1 | EnMeter_Prec1 | EnMeter_Prec1 | EnMeter_Prec1 | EnMeter_Prec1 | EnMeter_Prec1 | EnMeter_Prec1 | EnMeter_Prec1 | EnMeter_Prec1 | EnMeter_Prec1 | EnMeter_Prec2 | EnMeter_Prec2 | EnMeter_Prec2 | EnMeter_Prec2 | EnMeter_Prec2 | EnMeter_Prec2 | EnMeter_Prec2 | EnMeter_Prec2 | EnMeter_Prec2 | EnMeter_Prec2
| Prec1 P:W | Prec1 WTotal:kWh | Prec1 WDay:kWh | Prec1 WMonth:kWh | Prec1 WYear:kWh | Prec1 State:0 no info available¦1 Off¦2 Startup¦3 Ready¦4 On¦5 Charge¦6 Discharge¦7 Batt Low or Full¦8 Batt Full¦9 Batt low¦10 Finished¦11 Island¦12 Waiting¦91 Maintenance¦99 ERROR | Prec1 Spec Signal | Prec1 V:kV | Prec1 I:mA | Prec1 Info:0 Bit0¦1 Bit1¦2 Bit2¦3 Bit3¦4 HS Ein¦5 Freigabe / Abdeckung vorhanden¦6 Temp. Fühler aktiv¦7 Temp. Fühler unterbrochen¦8 Bit8¦9 Bit9¦10 Bit10¦11 Bit11¦12 Bit12¦13 Bit13¦14 Bit14¦15 Bit15¦ | Prec2 P:W | Prec2 WTotal:kWh | Prec2 WDay:kWh | Prec2 WMonth:kWh | Prec2 WYear:kWh | Prec2 State:0 no info available¦1 Off¦2 Startup¦3 Ready¦4 On¦5 Charge¦6 Discharge¦7 Batt Low or Full¦8 Batt Full¦9 Batt low¦10 Finished¦11 Island¦12 Waiting¦91 Maintenance¦99 ERROR | Prec2 Spec Signal | Prec2 V:kV | Prec2 I:mA | Prec2 Info:0 Bit0¦1 Bit1¦2 Bit2¦3 Bit3¦4 HS Ein¦5 Freigabe / Abdeckung vorhanden¦6 Temp. Fühler aktiv¦7 Temp. Fühler unterbrochen¦8 Bit8¦9 Bit9¦10 Bit10¦11 Bit11¦12 Bit12¦13 Bit13¦14 Bit14¦15 Bit15¦
16.05.2025¦11:04:21.950 | 0 | 0 | 0 | 0 | 0 | 1 | 0 | 0 | 0 | 20 | 0 | 0 | 0 | 0 | 0 | 1 | 0 | 0 | 0 | 20
16.05.2025¦11:04:22.950 | 0 | 0 | 0 | 0 | 0 | 1 | 0 | 0 | 0 | 20 | 0 | 0 | 0 | 0 | 0 | 1 | 0 | 0 | 0 | 20
16.05.2025¦11:04:23.951 | 0 | 0 | 0 | 0 | 0 | 1 | 0 | 0 | 0 | 20 | 0 | 0 | 0 | 0 | 0 | 1 | 0 | 0 | 0 | 20
16.05.2025¦11:04:24.951 | 0 | 0 | 0 | 0 | 0 | 1 | 0 | 0 | 0 | 20 | 0 | 0 | 0 | 0 | 0 | 1 | 0 | 0 | 0 | 20
16.05.2025¦11:04:25.952 | 0 | 0 | 0 | 0 | 0 | 1 | 0 | 0 | 0 | 20 | 0 | 0 | 0 | 0 | 0 | 1 | 0 | 0 | 0 | 20
16.05.2025¦11:04:26.950 | 0 | 0 | 0 | 0 | 0 | 1 | 0 | 0 | 0 | 20 | 0 | 0 | 0 | 0 | 0 | 1 | 0 | 0 | 0 | 20
16.05.2025¦11:04:27.950 | 0 | 0 | 0 | 0 | 0 | 1 | 0 | 0 | 0 | 20 | 0 | 0 | 0 | 0 | 0 | 1 | 0 | 0 | 0 | 20
16.05.2025¦11:04:28.950 | 0 | 0 | 0 | 0 | 0 | 1 | 0 | 0 | 0 | 20 | 0 | 0 | 0 | 0 | 0 | 1 | 0 | 0 | 0 | 20
16.05.2025¦11:04:29.950 | 0 | 0 | 0 | 0 | 0 | 1 | 0 | 0 | 0 | 20 | 0 | 0 | 0 | 0 | 0 | 1 | 0 | 0 | 0 | 20
16.05.2025¦11:04:30.951 | 0 | 0 | 0 | 0 | 0 | 1 | 0 | 0 | 0 | 20 | 0 | 0 | 0 | 0 | 0 | 1 | 0 | 0 | 0 | 20
16.05.2025¦11:04:31.951 | 0 | 0 | 0 | 0 | 0 | 1 | 0 | 0 | 0 | 20 | 0 | 0 | 0 | 0 | 0 | 1 | 0 | 0 | 0 | 20
16.05.2025¦11:04:32.951 | 0 | 0 | 0 | 0 | 0 | 1 | 0 | 0 | 0 | 20 | 0 | 0 | 0 | 0 | 0 | 1 | 0 | 0 | 0 | 20
16.05.2025¦11:04:33.951 | 0 | 0 | 0 | 0 | 0 | 1 | 0 | 0 | 0 | 20 | 0 | 0 | 0 | 0 | 0 | 1 | 0 | 0 | 0 | 20
16.05.2025¦11:04:34.951 | 0 | 0 | 0 | 0 | 0 | 1 | 0 | 0 | 0 | 20 | 0 | 0 | 0 | 0 | 0 | 1 | 0 | 0 | 0 | 20
16.05.2025¦11:04:35.951 | 0 | 0 | 0 | 0 | 0 | 1 | 0 | 0 | 0 | 20 | 0 | 0 | 0 | 0 | 0 | 1 | 0 | 0 | 0 | 20
16.05.2025¦11:04:36.950 | 0 | 0 | 0 | 0 | 0 | 1 | 0 | 0 | 0 | 20 | 0 | 0 | 0 | 0 | 0 | 1 | 0 | 0 | 0 | 20
16.05.2025¦11:04:37.951 | 0 | 0 | 0 | 0 | 0 | 1 | 0 | 0 | 0 | 20 | 0 | 0 | 0 | 0 | 0 | 1 | 0 | 0 | 0 | 20
16.05.2025¦11:04:38.951 | 0 | 0 | 0 | 0 | 0 | 1 | 0 | 0 | 0 | 20 | 0 | 0 | 0 | 0 | 0 | 1 | 0 | 0 | 0 | 20
16.05.2025¦11:04:39.951 | 0 | 0 | 0 | 0 | 0 | 1 | 0 | 0 | 0 | 20 | 0 | 0 | 0 | 0 | 0 | 1 | 0 | 0 | 0 | 20
16.05.2025¦11:04:40.950 | 0 | 0 | 0 | 0 | 0 | 1 | 0 | 0 | 0 | 20 | 0 | 0 | 0 | 0 | 0 | 1 | 0 | 0 | 0 | 20
16.05.2025¦11:04:41.950 | 0 | 0 | 0 | 0 | 0 | 1 | 0 | 0 | 0 | 20 | 0 | 0 | 0 | 0 | 0 | 1 | 0 | 0 | 0 | 20
16.05.2025¦11:04:42.950 | 0 | 0 | 0 | 0 | 0 | 1 | 0 | 0 | 0 | 20 | 0 | 0 | 0 | 0 | 0 | 1 | 0 | 0 | 0 | 20
16.05.2025¦11:04:43.951 | 0 | 0 | 0 | 0 | 0 | 1 | 0 | 0 | 0 | 20 | 0 | 0 | 0 | 0 | 0 | 1 | 0 | 0 | 0 | 20
16.05.2025¦11:04:44.951 | 0 | 0 | 0 | 0 | 0 | 1 | 0 | 0 | 0 | 20 | 0 | 0 | 0 | 0 | 0 | 1 | 0 | 0 | 0 | 20
16.05.2025¦11:04:45.951 | 0 | 0 | 0 | 0 | 0 | 1 | 0 | 0 | 0 | 20 | 0 | 0 | 0 | 0 | 0 | 1 | 0 | 0 | 0 | 20
16.05.2025¦11:04:46.951 | 0 | 0 | 0 | 0 | 0 | 1 | 0 | 0 | 0 | 20 | 0 | 0 | 0 | 0 | 0 | 1 | 0 | 0 | 0 | 20
16.05.2025¦11:04:47.951 | 0 | 0 | 0 | 0 | 0 | 1 | 0 | 0 | 0 | 20 | 0 | 0 | 0 | 0 | 0 | 1 | 0 | 0 | 0 | 20
16.05.2025¦11:04:48.951 | 0 | 0 | 0 | 0 | 0 | 1 | 0 | 0 | 0 | 20 | 0 | 0 | 0 | 0 | 0 | 1 | 0 | 0 | 0 | 20
16.05.2025¦11:04:49.951 | 0 | 0 | 0 | 0 | 0 | 1 | 0 | 0 | 0 | 20 | 0 | 0 | 0 | 0 | 0 | 1 | 0 | 0 | 0 | 20
16.05.2025¦11:04:50.950 | 0 | 0 | 0 | 0 | 0 | 1 | 0 | 0 | 0 | 20 | 0 | 0 | 0 | 0 | 0 | 1 | 0 | 0 | 0 | 20
| OekoSolve | OekoSolve | OekoSolve | OekoSolve | OekoSolve | OekoSolve | OekoSolve | OekoSolve | OekoSolve | OekoSolve | OekoSolve | OekoSolve | OekoSolve | OekoSolve | OekoSolve | OekoSolve | OekoSolve | OekoSolve | OekoSolve | OekoSolve
| EnMeter_Prec1 | EnMeter_Prec1 | EnMeter_Prec1 | EnMeter_Prec1 | EnMeter_Prec1 | EnMeter_Prec1 | EnMeter_Prec1 | EnMeter_Prec1 | EnMeter_Prec1 | EnMeter_Prec1 | EnMeter_Prec2 | EnMeter_Prec2 | EnMeter_Prec2 | EnMeter_Prec2 | EnMeter_Prec2 | EnMeter_Prec2 | EnMeter_Prec2 | EnMeter_Prec2 | EnMeter_Prec2 | EnMeter_Prec2
| Prec1 P:W | Prec1 WTotal:kWh | Prec1 WDay:kWh | Prec1 WMonth:kWh | Prec1 WYear:kWh | Prec1 State:0 no info available¦1 Off¦2 Startup¦3 Ready¦4 On¦5 Charge¦6 Discharge¦7 Batt Low or Full¦8 Batt Full¦9 Batt low¦10 Finished¦11 Island¦12 Waiting¦91 Maintenance¦99 ERROR | Prec1 Spec Signal | Prec1 V:kV | Prec1 I:mA | Prec1 Info:0 Bit0¦1 Bit1¦2 Bit2¦3 Bit3¦4 HS Ein¦5 Freigabe / Abdeckung vorhanden¦6 Temp. Fühler aktiv¦7 Temp. Fühler unterbrochen¦8 Bit8¦9 Bit9¦10 Bit10¦11 Bit11¦12 Bit12¦13 Bit13¦14 Bit14¦15 Bit15¦ | Prec2 P:W | Prec2 WTotal:kWh | Prec2 WDay:kWh | Prec2 WMonth:kWh | Prec2 WYear:kWh | Prec2 State:0 no info available¦1 Off¦2 Startup¦3 Ready¦4 On¦5 Charge¦6 Discharge¦7 Batt Low or Full¦8 Batt Full¦9 Batt low¦10 Finished¦11 Island¦12 Waiting¦91 Maintenance¦99 ERROR | Prec2 Spec Signal | Prec2 V:kV | Prec2 I:mA | Prec2 Info:0 Bit0¦1 Bit1¦2 Bit2¦3 Bit3¦4 HS Ein¦5 Freigabe / Abdeckung vorhanden¦6 Temp. Fühler aktiv¦7 Temp. Fühler unterbrochen¦8 Bit8¦9 Bit9¦10 Bit10¦11 Bit11¦12 Bit12¦13 Bit13¦14 Bit14¦15 Bit15¦
16.05.2025¦11:04:51.951 | 0 | 0 | 0 | 0 | 0 | 1 | 0 | 0 | 0 | 20 | 0 | 0 | 0 | 0 | 0 | 1 | 0 | 0 | 0 | 20
16.05.2025¦11:04:52.950 | 0 | 0 | 0 | 0 | 0 | 1 | 0 | 0 | 0 | 20 | 0 | 0 | 0 | 0 | 0 | 1 | 0 | 0 | 0 | 20
16.05.2025¦11:04:53.951 | 0 | 0 | 0 | 0 | 0 | 1 | 0 | 0 | 0 | 20 | 0 | 0 | 0 | 0 | 0 | 1 | 0 | 0 | 0 | 20
16.05.2025¦11:04:54.951 | 0 | 0 | 0 | 0 | 0 | 1 | 0 | 0 | 0 | 20 | 0 | 0 | 0 | 0 | 0 | 1 | 0 | 0 | 0 | 20
16.05.2025¦11:04:55.950 | 0 | 0 | 0 | 0 | 0 | 1 | 0 | 0 | 0 | 20 | 0 | 0 | 0 | 0 | 0 | 1 | 0 | 0 | 0 | 20
16.05.2025¦11:04:56.951 | 0 | 0 | 0 | 0 | 0 | 1 | 0 | 0 | 0 | 20 | 0 | 0 | 0 | 0 | 0 | 1 | 0 | 0 | 0 | 20
16.05.2025¦11:04:57.951 | 0 | 0 | 0 | 0 | 0 | 1 | 0 | 0 | 0 | 20 | 0 | 0 | 0 | 0 | 0 | 1 | 0 | 0 | 0 | 20
16.05.2025¦11:04:58.950 | 0 | 0 | 0 | 0 | 0 | 1 | 0 | 0 | 0 | 20 | 0 | 0 | 0 | 0 | 0 | 1 | 0 | 0 | 0 | 20
16.05.2025¦11:04:59.950 | 0 | 0 | 0 | 0 | 0 | 1 | 0 | 0 | 0 | 20 | 0 | 0 | 0 | 0 | 0 | 1 | 0 | 0 | 0 | 20
16.05.2025¦11:05:00.952 | 0 | 0 | 0 | 0 | 0 | 1 | 0 | 0 | 0 | 20 | 0 | 0 | 0 | 0 | 0 | 1 | 0 | 0 | 0 | 20
16.05.2025¦11:05:01.950 | 0 | 0 | 0 | 0 | 0 | 1 | 0 | 0 | 0 | 20 | 0 | 0 | 0 | 0 | 0 | 1 | 0 | 0 | 0 | 20
16.05.2025¦11:05:02.951 | 0 | 0 | 0 | 0 | 0 | 1 | 0 | 0 | 0 | 20 | 0 | 0 | 0 | 0 | 0 | 1 | 0 | 0 | 0 | 20
16.05.2025¦11:05:03.951 | 0 | 0 | 0 | 0 | 0 | 1 | 0 | 0 | 0 | 20 | 0 | 0 | 0 | 0 | 0 | 1 | 0 | 0 | 0 | 20
16.05.2025¦11:05:04.951 | 0 | 0 | 0 | 0 | 0 | 1 | 0 | 0 | 0 | 20 | 0 | 0 | 0 | 0 | 0 | 1 | 0 | 0 | 0 | 20
16.05.2025¦11:05:05.950 | 0 | 0 | 0 | 0 | 0 | 1 | 0 | 0 | 0 | 20 | 0 | 0 | 0 | 0 | 0 | 1 | 0 | 0 | 0 | 20
16.05.2025¦11:05:06.951 | 0 | 0 | 0 | 0 | 0 | 1 | 0 | 0 | 0 | 20 | 0 | 0 | 0 | 0 | 0 | 1 | 0 | 0 | 0 | 20
16.05.2025¦11:05:07.952 | 0 | 0 | 0 | 0 | 0 | 1 | 0 | 0 | 0 | 20 | 0 | 0 | 0 | 0 | 0 | 1 | 0 | 0 | 0 | 20
16.05.2025¦11:05:08.951 | 0 | 0 | 0 | 0 | 0 | 1 | 0 | 0 | 0 | 20 | 0 | 0 | 0 | 0 | 0 | 1 | 0 | 0 | 0 | 20
16.05.2025¦11:05:09.951 | 0 | 0 | 0 | 0 | 0 | 1 | 0 | 0 | 0 | 20 | 0 | 0 | 0 | 0 | 0 | 1 | 0 | 0 | 0 | 20
16.05.2025¦11:05:10.951 | 0 | 0 | 0 | 0 | 0 | 1 | 0 | 0 | 0 | 20 | 0 | 0 | 0 | 0 | 0 | 1 | 0 | 0 | 0 | 20
16.05.2025¦11:05:11.950 | 0 | 0 | 0 | 0 | 0 | 1 | 0 | 0 | 0 | 20 | 0 | 0 | 0 | 0 | 0 | 1 | 0 | 0 | 0 | 20
16.05.2025¦11:05:12.951 | 0 | 0 | 0 | 0 | 0 | 1 | 0 | 0 | 0 | 20 | 0 | 0 | 0 | 0 | 0 | 1 | 0 | 0 | 0 | 20
16.05.2025¦11:05:13.951 | 0 | 0 | 0 | 0 | 0 | 1 | 0 | 0 | 0 | 20 | 0 | 0 | 0 | 0 | 0 | 1 | 0 | 0 | 0 | 20
16.05.2025¦11:05:14.952 | 0 | 0 | 0 | 0 | 0 | 1 | 0 | 0 | 0 | 20 | 0 | 0 | 0 | 0 | 0 | 1 | 0 | 0 | 0 | 20
16.05.2025¦11:05:15.951 | 0 | 0 | 0 | 0 | 0 | 1 | 0 | 0 | 0 | 20 | 0 | 0 | 0 | 0 | 0 | 1 | 0 | 0 | 0 | 20
16.05.2025¦11:05:16.950 | 0 | 0 | 0 | 0 | 0 | 1 | 0 | 0 | 0 | 20 | 0 | 0 | 0 | 0 | 0 | 1 | 0 | 0 | 0 | 20
16.05.2025¦11:05:17.951 | 0 | 0 | 0 | 0 | 0 | 1 | 0 | 0 | 0 | 20 | 0 | 0 | 0 | 0 | 0 | 1 | 0 | 0 | 0 | 20
16.05.2025¦11:05:18.951 | 0 | 0 | 0 | 0 | 0 | 1 | 0 | 0 | 0 | 20 | 0 | 0 | 0 | 0 | 0 | 1 | 0 | 0 | 0 | 20
16.05.2025¦11:05:19.951 | 0 | 0 | 0 | 0 | 0 | 1 | 0 | 0 | 0 | 20 | 0 | 0 | 0 | 0 | 0 | 1 | 0 | 0 | 0 | 20
16.05.2025¦11:05:20.950 | 0 | 0 | 0 | 0 | 0 | 1 | 0 | 0 | 0 | 20 | 0 | 0 | 0 | 0 | 0 | 1 | 0 | 0 | 0 | 20
| OekoSolve | OekoSolve | OekoSolve | OekoSolve | OekoSolve | OekoSolve | OekoSolve | OekoSolve | OekoSolve | OekoSolve | OekoSolve | OekoSolve | OekoSolve | OekoSolve | OekoSolve | OekoSolve | OekoSolve | OekoSolve | OekoSolve | OekoSolve
| EnMeter_Prec1 | EnMeter_Prec1 | EnMeter_Prec1 | EnMeter_Prec1 | EnMeter_Prec1 | EnMeter_Prec1 | EnMeter_Prec1 | EnMeter_Prec1 | EnMeter_Prec1 | EnMeter_Prec1 | EnMeter_Prec2 | EnMeter_Prec2 | EnMeter_Prec2 | EnMeter_Prec2 | EnMeter_Prec2 | EnMeter_Prec2 | EnMeter_Prec2 | EnMeter_Prec2 | EnMeter_Prec2 | EnMeter_Prec2
| Prec1 P:W | Prec1 WTotal:kWh | Prec1 WDay:kWh | Prec1 WMonth:kWh | Prec1 WYear:kWh | Prec1 State:0 no info available¦1 Off¦2 Startup¦3 Ready¦4 On¦5 Charge¦6 Discharge¦7 Batt Low or Full¦8 Batt Full¦9 Batt low¦10 Finished¦11 Island¦12 Waiting¦91 Maintenance¦99 ERROR | Prec1 Spec Signal | Prec1 V:kV | Prec1 I:mA | Prec1 Info:0 Bit0¦1 Bit1¦2 Bit2¦3 Bit3¦4 HS Ein¦5 Freigabe / Abdeckung vorhanden¦6 Temp. Fühler aktiv¦7 Temp. Fühler unterbrochen¦8 Bit8¦9 Bit9¦10 Bit10¦11 Bit11¦12 Bit12¦13 Bit13¦14 Bit14¦15 Bit15¦ | Prec2 P:W | Prec2 WTotal:kWh | Prec2 WDay:kWh | Prec2 WMonth:kWh | Prec2 WYear:kWh | Prec2 State:0 no info available¦1 Off¦2 Startup¦3 Ready¦4 On¦5 Charge¦6 Discharge¦7 Batt Low or Full¦8 Batt Full¦9 Batt low¦10 Finished¦11 Island¦12 Waiting¦91 Maintenance¦99 ERROR | Prec2 Spec Signal | Prec2 V:kV | Prec2 I:mA | Prec2 Info:0 Bit0¦1 Bit1¦2 Bit2¦3 Bit3¦4 HS Ein¦5 Freigabe / Abdeckung vorhanden¦6 Temp. Fühler aktiv¦7 Temp. Fühler unterbrochen¦8 Bit8¦9 Bit9¦10 Bit10¦11 Bit11¦12 Bit12¦13 Bit13¦14 Bit14¦15 Bit15¦
16.05.2025¦11:05:21.951 | 0 | 0 | 0 | 0 | 0 | 1 | 0 | 0 | 0 | 20 | 0 | 0 | 0 | 0 | 0 | 1 | 0 | 0 | 0 | 20
16.05.2025¦11:05:22.951 | 0 | 0 | 0 | 0 | 0 | 1 | 0 | 0 | 0 | 20 | 0 | 0 | 0 | 0 | 0 | 1 | 0 | 0 | 0 | 20
16.05.2025¦11:05:23.950 | 0 | 0 | 0 | 0 | 0 | 1 | 0 | 0 | 0 | 20 | 0 | 0 | 0 | 0 | 0 | 1 | 0 | 0 | 0 | 20
16.05.2025¦11:05:24.950 | 0 | 0 | 0 | 0 | 0 | 1 | 0 | 0 | 0 | 20 | 0 | 0 | 0 | 0 | 0 | 1 | 0 | 0 | 0 | 20
16.05.2025¦11:05:25.951 | 0 | 0 | 0 | 0 | 0 | 1 | 0 | 0 | 0 | 20 | 0 | 0 | 0 | 0 | 0 | 1 | 0 | 0 | 0 | 20
16.05.2025¦11:05:26.951 | 0 | 0 | 0 | 0 | 0 | 1 | 0 | 0 | 0 | 20 | 0 | 0 | 0 | 0 | 0 | 1 | 0 | 0 | 0 | 20
16.05.2025¦11:05:27.950 | 0 | 0 | 0 | 0 | 0 | 1 | 0 | 0 | 0 | 20 | 0 | 0 | 0 | 0 | 0 | 1 | 0 | 0 | 0 | 20
16.05.2025¦11:05:28.952 | 0 | 0 | 0 | 0 | 0 | 1 | 0 | 0 | 0 | 20 | 0 | 0 | 0 | 0 | 0 | 1 | 0 | 0 | 0 | 20
16.05.2025¦11:05:29.950 | 0 | 0 | 0 | 0 | 0 | 1 | 0 | 0 | 0 | 20 | 0 | 0 | 0 | 0 | 0 | 1 | 0 | 0 | 0 | 20
16.05.2025¦11:05:30.951 | 0 | 0 | 0 | 0 | 0 | 1 | 0 | 0 | 0 | 20 | 0 | 0 | 0 | 0 | 0 | 1 | 0 | 0 | 0 | 20
16.05.2025¦11:05:31.951 | 0 | 0 | 0 | 0 | 0 | 1 | 0 | 0 | 0 | 20 | 0 | 0 | 0 | 0 | 0 | 1 | 0 | 0 | 0 | 20
16.05.2025¦11:05:32.950 | 0 | 0 | 0 | 0 | 0 | 1 | 0 | 0 | 0 | 20 | 0 | 0 | 0 | 0 | 0 | 1 | 0 | 0 | 0 | 20
16.05.2025¦11:05:33.951 | 0 | 0 | 0 | 0 | 0 | 1 | 0 | 0 | 0 | 20 | 0 | 0 | 0 | 0 | 0 | 1 | 0 | 0 | 0 | 20
16.05.2025¦11:05:34.950 | 0 | 0 | 0 | 0 | 0 | 1 | 0 | 0 | 0 | 20 | 0 | 0 | 0 | 0 | 0 | 1 | 0 | 0 | 0 | 20
16.05.2025¦11:05:35.951 | 0 | 0 | 0 | 0 | 0 | 1 | 0 | 0 | 0 | 20 | 0 | 0 | 0 | 0 | 0 | 1 | 0 | 0 | 0 | 20
16.05.2025¦11:05:36.950 | 0 | 0 | 0 | 0 | 0 | 1 | 0 | 0 | 0 | 20 | 0 | 0 | 0 | 0 | 0 | 1 | 0 | 0 | 0 | 20
16.05.2025¦11:05:37.951 | 0 | 0 | 0 | 0 | 0 | 1 | 0 | 0 | 0 | 20 | 0 | 0 | 0 | 0 | 0 | 1 | 0 | 0 | 0 | 20
16.05.2025¦11:05:38.950 | 0 | 0 | 0 | 0 | 0 | 1 | 0 | 0 | 0 | 20 | 0 | 0 | 0 | 0 | 0 | 1 | 0 | 0 | 0 | 20
16.05.2025¦11:05:39.951 | 0 | 0 | 0 | 0 | 0 | 1 | 0 | 0 | 0 | 20 | 0 | 0 | 0 | 0 | 0 | 1 | 0 | 0 | 0 | 20
16.05.2025¦11:05:40.951 | 0 | 0 | 0 | 0 | 0 | 1 | 0 | 0 | 0 | 20 | 0 | 0 | 0 | 0 | 0 | 1 | 0 | 0 | 0 | 20
16.05.2025¦11:05:41.951 | 0 | 0 | 0 | 0 | 0 | 1 | 0 | 0 | 0 | 20 | 0 | 0 | 0 | 0 | 0 | 1 | 0 | 0 | 0 | 20
16.05.2025¦11:05:42.951 | 0 | 0 | 0 | 0 | 0 | 1 | 0 | 0 | 0 | 20 | 0 | 0 | 0 | 0 | 0 | 1 | 0 | 0 | 0 | 20
16.05.2025¦11:05:43.950 | 0 | 0 | 0 | 0 | 0 | 1 | 0 | 0 | 0 | 20 | 0 | 0 | 0 | 0 | 0 | 1 | 0 | 0 | 0 | 20
16.05.2025¦11:05:44.951 | 0 | 0 | 0 | 0 | 0 | 1 | 0 | 0 | 0 | 20 | 0 | 0 | 0 | 0 | 0 | 1 | 0 | 0 | 0 | 20
16.05.2025¦11:05:45.951 | 0 | 0 | 0 | 0 | 0 | 1 | 0 | 0 | 0 | 20 | 0 | 0 | 0 | 0 | 0 | 1 | 0 | 0 | 0 | 20
16.05.2025¦11:05:46.950 | 0 | 0 | 0 | 0 | 0 | 1 | 0 | 0 | 0 | 20 | 0 | 0 | 0 | 0 | 0 | 1 | 0 | 0 | 0 | 20
16.05.2025¦11:05:47.950 | 0 | 0 | 0 | 0 | 0 | 1 | 0 | 0 | 0 | 20 | 0 | 0 | 0 | 0 | 0 | 1 | 0 | 0 | 0 | 20
16.05.2025¦11:05:48.950 | 0 | 0 | 0 | 0 | 0 | 1 | 0 | 0 | 0 | 20 | 0 | 0 | 0 | 0 | 0 | 1 | 0 | 0 | 0 | 20
16.05.2025¦11:05:49.952 | 0 | 0 | 0 | 0 | 0 | 1 | 0 | 0 | 0 | 20 | 0 | 0 | 0 | 0 | 0 | 1 | 0 | 0 | 0 | 20
16.05.2025¦11:05:50.950 | 0 | 0 | 0 | 0 | 0 | 1 | 0 | 0 | 0 | 20 | 0 | 0 | 0 | 0 | 0 | 1 | 0 | 0 | 0 | 20
| OekoSolve | OekoSolve | OekoSolve | OekoSolve | OekoSolve | OekoSolve | OekoSolve | OekoSolve | OekoSolve | OekoSolve | OekoSolve | OekoSolve | OekoSolve | OekoSolve | OekoSolve | OekoSolve | OekoSolve | OekoSolve | OekoSolve | OekoSolve
| EnMeter_Prec1 | EnMeter_Prec1 | EnMeter_Prec1 | EnMeter_Prec1 | EnMeter_Prec1 | EnMeter_Prec1 | EnMeter_Prec1 | EnMeter_Prec1 | EnMeter_Prec1 | EnMeter_Prec1 | EnMeter_Prec2 | EnMeter_Prec2 | EnMeter_Prec2 | EnMeter_Prec2 | EnMeter_Prec2 | EnMeter_Prec2 | EnMeter_Prec2 | EnMeter_Prec2 | EnMeter_Prec2 | EnMeter_Prec2
| Prec1 P:W | Prec1 WTotal:kWh | Prec1 WDay:kWh | Prec1 WMonth:kWh | Prec1 WYear:kWh | Prec1 State:0 no info available¦1 Off¦2 Startup¦3 Ready¦4 On¦5 Charge¦6 Discharge¦7 Batt Low or Full¦8 Batt Full¦9 Batt low¦10 Finished¦11 Island¦12 Waiting¦91 Maintenance¦99 ERROR | Prec1 Spec Signal | Prec1 V:kV | Prec1 I:mA | Prec1 Info:0 Bit0¦1 Bit1¦2 Bit2¦3 Bit3¦4 HS Ein¦5 Freigabe / Abdeckung vorhanden¦6 Temp. Fühler aktiv¦7 Temp. Fühler unterbrochen¦8 Bit8¦9 Bit9¦10 Bit10¦11 Bit11¦12 Bit12¦13 Bit13¦14 Bit14¦15 Bit15¦ | Prec2 P:W | Prec2 WTotal:kWh | Prec2 WDay:kWh | Prec2 WMonth:kWh | Prec2 WYear:kWh | Prec2 State:0 no info available¦1 Off¦2 Startup¦3 Ready¦4 On¦5 Charge¦6 Discharge¦7 Batt Low or Full¦8 Batt Full¦9 Batt low¦10 Finished¦11 Island¦12 Waiting¦91 Maintenance¦99 ERROR | Prec2 Spec Signal | Prec2 V:kV | Prec2 I:mA | Prec2 Info:0 Bit0¦1 Bit1¦2 Bit2¦3 Bit3¦4 HS Ein¦5 Freigabe / Abdeckung vorhanden¦6 Temp. Fühler aktiv¦7 Temp. Fühler unterbrochen¦8 Bit8¦9 Bit9¦10 Bit10¦11 Bit11¦12 Bit12¦13 Bit13¦14 Bit14¦15 Bit15¦
16.05.2025¦11:05:51.951 | 0 | 0 | 0 | 0 | 0 | 1 | 0 | 0 | 0 | 20 | 0 | 0 | 0 | 0 | 0 | 1 | 0 | 0 | 0 | 20
16.05.2025¦11:05:52.950 | 0 | 0 | 0 | 0 | 0 | 1 | 0 | 0 | 0 | 20 | 0 | 0 | 0 | 0 | 0 | 1 | 0 | 0 | 0 | 20
16.05.2025¦11:05:53.950 | 0 | 0 | 0 | 0 | 0 | 1 | 0 | 0 | 0 | 20 | 0 | 0 | 0 | 0 | 0 | 1 | 0 | 0 | 0 | 20
16.05.2025¦11:05:54.951 | 0 | 0 | 0 | 0 | 0 | 1 | 0 | 0 | 0 | 20 | 0 | 0 | 0 | 0 | 0 | 1 | 0 | 0 | 0 | 20
16.05.2025¦11:05:55.951 | 0 | 0 | 0 | 0 | 0 | 1 | 0 | 0 | 0 | 20 | 0 | 0 | 0 | 0 | 0 | 1 | 0 | 0 | 0 | 20
16.05.2025¦11:05:56.951 | 0 | 0 | 0 | 0 | 0 | 1 | 0 | 0 | 0 | 20 | 0 | 0 | 0 | 0 | 0 | 1 | 0 | 0 | 0 | 20
16.05.2025¦11:05:57.950 | 0 | 0 | 0 | 0 | 0 | 1 | 0 | 0 | 0 | 20 | 0 | 0 | 0 | 0 | 0 | 1 | 0 | 0 | 0 | 20
16.05.2025¦11:05:58.951 | 0 | 0 | 0 | 0 | 0 | 1 | 0 | 0 | 0 | 20 | 0 | 0 | 0 | 0 | 0 | 1 | 0 | 0 | 0 | 20
16.05.2025¦11:05:59.951 | 0 | 0 | 0 | 0 | 0 | 1 | 0 | 0 | 0 | 20 | 0 | 0 | 0 | 0 | 0 | 1 | 0 | 0 | 0 | 20
16.05.2025¦11:06:00.951 | 0 | 0 | 0 | 0 | 0 | 1 | 0 | 0 | 0 | 20 | 0 | 0 | 0 | 0 | 0 | 1 | 0 | 0 | 0 | 20
16.05.2025¦11:06:01.951 | 0 | 0 | 0 | 0 | 0 | 1 | 0 | 0 | 0 | 20 | 0 | 0 | 0 | 0 | 0 | 1 | 0 | 0 | 0 | 20
16.05.2025¦11:06:02.951 | 0 | 0 | 0 | 0 | 0 | 1 | 0 | 0 | 0 | 20 | 0 | 0 | 0 | 0 | 0 | 1 | 0 | 0 | 0 | 20
16.05.2025¦11:06:03.950 | 0 | 0 | 0 | 0 | 0 | 1 | 0 | 0 | 0 | 20 | 0 | 0 | 0 | 0 | 0 | 1 | 0 | 0 | 0 | 20
16.05.2025¦11:06:04.950 | 0 | 0 | 0 | 0 | 0 | 1 | 0 | 0 | 0 | 20 | 0 | 0 | 0 | 0 | 0 | 1 | 0 | 0 | 0 | 20
16.05.2025¦11:06:05.951 | 0 | 0 | 0 | 0 | 0 | 1 | 0 | 0 | 0 | 20 | 0 | 0 | 0 | 0 | 0 | 1 | 0 | 0 | 0 | 20
16.05.2025¦11:06:06.951 | 0 | 0 | 0 | 0 | 0 | 1 | 0 | 0 | 0 | 20 | 0 | 0 | 0 | 0 | 0 | 1 | 0 | 0 | 0 | 20
16.05.2025¦11:06:07.951 | 0 | 0 | 0 | 0 | 0 | 1 | 0 | 0 | 0 | 20 | 0 | 0 | 0 | 0 | 0 | 1 | 0 | 0 | 0 | 20
16.05.2025¦11:06:08.950 | 0 | 0 | 0 | 0 | 0 | 1 | 0 | 0 | 0 | 20 | 0 | 0 | 0 | 0 | 0 | 1 | 0 | 0 | 0 | 20
16.05.2025¦11:06:09.950 | 0 | 0 | 0 | 0 | 0 | 1 | 0 | 0 | 0 | 20 | 0 | 0 | 0 | 0 | 0 | 1 | 0 | 0 | 0 | 20
16.05.2025¦11:06:10.951 | 0 | 0 | 0 | 0 | 0 | 1 | 0 | 0 | 0 | 20 | 0 | 0 | 0 | 0 | 0 | 1 | 0 | 0 | 0 | 20
16.05.2025¦11:06:11.951 | 0 | 0 | 0 | 0 | 0 | 1 | 0 | 0 | 0 | 20 | 0 | 0 | 0 | 0 | 0 | 1 | 0 | 0 | 0 | 20
16.05.2025¦11:06:12.951 | 0 | 0 | 0 | 0 | 0 | 1 | 0 | 0 | 0 | 20 | 0 | 0 | 0 | 0 | 0 | 1 | 0 | 0 | 0 | 20
16.05.2025¦11:06:13.950 | 0 | 0 | 0 | 0 | 0 | 1 | 0 | 0 | 0 | 20 | 0 | 0 | 0 | 0 | 0 | 1 | 0 | 0 | 0 | 20
16.05.2025¦11:06:14.951 | 0 | 0 | 0 | 0 | 0 | 1 | 0 | 0 | 0 | 20 | 0 | 0 | 0 | 0 | 0 | 1 | 0 | 0 | 0 | 20
16.05.2025¦11:06:15.951 | 0 | 0 | 0 | 0 | 0 | 1 | 0 | 0 | 0 | 20 | 0 | 0 | 0 | 0 | 0 | 1 | 0 | 0 | 0 | 20
16.05.2025¦11:06:16.951 | 0 | 0 | 0 | 0 | 0 | 1 | 0 | 0 | 0 | 20 | 0 | 0 | 0 | 0 | 0 | 1 | 0 | 0 | 0 | 20
16.05.2025¦11:06:17.952 | 0 | 0 | 0 | 0 | 0 | 1 | 0 | 0 | 0 | 20 | 0 | 0 | 0 | 0 | 0 | 1 | 0 | 0 | 0 | 20
16.05.2025¦11:06:18.951 | 0 | 0 | 0 | 0 | 0 | 1 | 0 | 0 | 0 | 20 | 0 | 0 | 0 | 0 | 0 | 1 | 0 | 0 | 0 | 20
16.05.2025¦11:06:19.951 | 0 | 0 | 0 | 0 | 0 | 1 | 0 | 0 | 0 | 20 | 0 | 0 | 0 | 0 | 0 | 1 | 0 | 0 | 0 | 20
16.05.2025¦11:06:20.951 | 0 | 0 | 0 | 0 | 0 | 1 | 0 | 0 | 0 | 20 | 0 | 0 | 0 | 0 | 0 | 1 | 0 | 0 | 0 | 20
| OekoSolve | OekoSolve | OekoSolve | OekoSolve | OekoSolve | OekoSolve | OekoSolve | OekoSolve | OekoSolve | OekoSolve | OekoSolve | OekoSolve | OekoSolve | OekoSolve | OekoSolve | OekoSolve | OekoSolve | OekoSolve | OekoSolve | OekoSolve
| EnMeter_Prec1 | EnMeter_Prec1 | EnMeter_Prec1 | EnMeter_Prec1 | EnMeter_Prec1 | EnMeter_Prec1 | EnMeter_Prec1 | EnMeter_Prec1 | EnMeter_Prec1 | EnMeter_Prec1 | EnMeter_Prec2 | EnMeter_Prec2 | EnMeter_Prec2 | EnMeter_Prec2 | EnMeter_Prec2 | EnMeter_Prec2 | EnMeter_Prec2 | EnMeter_Prec2 | EnMeter_Prec2 | EnMeter_Prec2
| Prec1 P:W | Prec1 WTotal:kWh | Prec1 WDay:kWh | Prec1 WMonth:kWh | Prec1 WYear:kWh | Prec1 State:0 no info available¦1 Off¦2 Startup¦3 Ready¦4 On¦5 Charge¦6 Discharge¦7 Batt Low or Full¦8 Batt Full¦9 Batt low¦10 Finished¦11 Island¦12 Waiting¦91 Maintenance¦99 ERROR | Prec1 Spec Signal | Prec1 V:kV | Prec1 I:mA | Prec1 Info:0 Bit0¦1 Bit1¦2 Bit2¦3 Bit3¦4 HS Ein¦5 Freigabe / Abdeckung vorhanden¦6 Temp. Fühler aktiv¦7 Temp. Fühler unterbrochen¦8 Bit8¦9 Bit9¦10 Bit10¦11 Bit11¦12 Bit12¦13 Bit13¦14 Bit14¦15 Bit15¦ | Prec2 P:W | Prec2 WTotal:kWh | Prec2 WDay:kWh | Prec2 WMonth:kWh | Prec2 WYear:kWh | Prec2 State:0 no info available¦1 Off¦2 Startup¦3 Ready¦4 On¦5 Charge¦6 Discharge¦7 Batt Low or Full¦8 Batt Full¦9 Batt low¦10 Finished¦11 Island¦12 Waiting¦91 Maintenance¦99 ERROR | Prec2 Spec Signal | Prec2 V:kV | Prec2 I:mA | Prec2 Info:0 Bit0¦1 Bit1¦2 Bit2¦3 Bit3¦4 HS Ein¦5 Freigabe / Abdeckung vorhanden¦6 Temp. Fühler aktiv¦7 Temp. Fühler unterbrochen¦8 Bit8¦9 Bit9¦10 Bit10¦11 Bit11¦12 Bit12¦13 Bit13¦14 Bit14¦15 Bit15¦
16.05.2025¦11:06:21.950 | 0 | 0 | 0 | 0 | 0 | 1 | 0 | 0 | 0 | 20 | 0 | 0 | 0 | 0 | 0 | 1 | 0 | 0 | 0 | 20
16.05.2025¦11:06:22.951 | 0 | 0 | 0 | 0 | 0 | 1 | 0 | 0 | 0 | 20 | 0 | 0 | 0 | 0 | 0 | 1 | 0 | 0 | 0 | 20
16.05.2025¦11:06:23.950 | 0 | 0 | 0 | 0 | 0 | 1 | 0 | 0 | 0 | 20 | 0 | 0 | 0 | 0 | 0 | 1 | 0 | 0 | 0 | 20
16.05.2025¦11:06:24.950 | 0 | 0 | 0 | 0 | 0 | 1 | 0 | 0 | 0 | 20 | 0 | 0 | 0 | 0 | 0 | 1 | 0 | 0 | 0 | 20
16.05.2025¦11:06:25.950 | 0 | 0 | 0 | 0 | 0 | 1 | 0 | 0 | 0 | 20 | 0 | 0 | 0 | 0 | 0 | 1 | 0 | 0 | 0 | 20
16.05.2025¦11:06:26.950 | 0 | 0 | 0 | 0 | 0 | 1 | 0 | 0 | 0 | 20 | 0 | 0 | 0 | 0 | 0 | 1 | 0 | 0 | 0 | 20
16.05.2025¦11:06:27.951 | 0 | 0 | 0 | 0 | 0 | 1 | 0 | 0 | 0 | 20 | 0 | 0 | 0 | 0 | 0 | 1 | 0 | 0 | 0 | 20
16.05.2025¦11:06:28.950 | 0 | 0 | 0 | 0 | 0 | 1 | 0 | 0 | 0 | 20 | 0 | 0 | 0 | 0 | 0 | 1 | 0 | 0 | 0 | 20
16.05.2025¦11:06:29.951 | 0 | 0 | 0 | 0 | 0 | 1 | 0 | 0 | 0 | 20 | 0 | 0 | 0 | 0 | 0 | 1 | 0 | 0 | 0 | 20
16.05.2025¦11:06:30.951 | 0 | 0 | 0 | 0 | 0 | 1 | 0 | 0 | 0 | 20 | 0 | 0 | 0 | 0 | 0 | 1 | 0 | 0 | 0 | 20
16.05.2025¦11:06:31.950 | 0 | 0 | 0 | 0 | 0 | 1 | 0 | 0 | 0 | 20 | 0 | 0 | 0 | 0 | 0 | 1 | 0 | 0 | 0 | 20
16.05.2025¦11:06:32.951 | 0 | 0 | 0 | 0 | 0 | 1 | 0 | 0 | 0 | 20 | 0 | 0 | 0 | 0 | 0 | 1 | 0 | 0 | 0 | 20
16.05.2025¦11:06:33.951 | 0 | 0 | 0 | 0 | 0 | 1 | 0 | 0 | 0 | 20 | 0 | 0 | 0 | 0 | 0 | 1 | 0 | 0 | 0 | 20
16.05.2025¦11:06:34.951 | 0 | 0 | 0 | 0 | 0 | 1 | 0 | 0 | 0 | 20 | 0 | 0 | 0 | 0 | 0 | 1 | 0 | 0 | 0 | 20
16.05.2025¦11:06:35.951 | 0 | 0 | 0 | 0 | 0 | 1 | 0 | 0 | 0 | 20 | 0 | 0 | 0 | 0 | 0 | 1 | 0 | 0 | 0 | 20
16.05.2025¦11:06:36.950 | 0 | 0 | 0 | 0 | 0 | 1 | 0 | 0 | 0 | 20 | 0 | 0 | 0 | 0 | 0 | 1 | 0 | 0 | 0 | 20
16.05.2025¦11:06:37.951 | 0 | 0 | 0 | 0 | 0 | 1 | 0 | 0 | 0 | 20 | 0 | 0 | 0 | 0 | 0 | 1 | 0 | 0 | 0 | 20
16.05.2025¦11:06:38.951 | 0 | 0 | 0 | 0 | 0 | 1 | 0 | 0 | 0 | 20 | 0 | 0 | 0 | 0 | 0 | 1 | 0 | 0 | 0 | 20
16.05.2025¦11:06:39.950 | 0 | 0 | 0 | 0 | 0 | 1 | 0 | 0 | 0 | 20 | 0 | 0 | 0 | 0 | 0 | 1 | 0 | 0 | 0 | 20
16.05.2025¦11:06:40.950 | 0 | 0 | 0 | 0 | 0 | 1 | 0 | 0 | 0 | 20 | 0 | 0 | 0 | 0 | 0 | 1 | 0 | 0 | 0 | 20
16.05.2025¦11:06:41.951 | 0 | 0 | 0 | 0 | 0 | 1 | 0 | 0 | 0 | 20 | 0 | 0 | 0 | 0 | 0 | 1 | 0 | 0 | 0 | 20
16.05.2025¦11:06:42.950 | 0 | 0 | 0 | 0 | 0 | 1 | 0 | 0 | 0 | 20 | 0 | 0 | 0 | 0 | 0 | 1 | 0 | 0 | 0 | 20
16.05.2025¦11:06:43.951 | 0 | 0 | 0 | 0 | 0 | 1 | 0 | 0 | 0 | 20 | 0 | 0 | 0 | 0 | 0 | 1 | 0 | 0 | 0 | 20
16.05.2025¦11:06:44.951 | 0 | 0 | 0 | 0 | 0 | 1 | 0 | 0 | 0 | 20 | 0 | 0 | 0 | 0 | 0 | 1 | 0 | 0 | 0 | 20
16.05.2025¦11:06:45.951 | 0 | 0 | 0 | 0 | 0 | 1 | 0 | 0 | 0 | 20 | 0 | 0 | 0 | 0 | 0 | 1 | 0 | 0 | 0 | 20
16.05.2025¦11:06:46.950 | 0 | 0 | 0 | 0 | 0 | 1 | 0 | 0 | 0 | 20 | 0 | 0 | 0 | 0 | 0 | 1 | 0 | 0 | 0 | 20
16.05.2025¦11:06:47.951 | 0 | 0 | 0 | 0 | 0 | 1 | 0 | 0 | 0 | 20 | 0 | 0 | 0 | 0 | 0 | 1 | 0 | 0 | 0 | 20
16.05.2025¦11:06:48.950 | 0 | 0 | 0 | 0 | 0 | 1 | 0 | 0 | 0 | 20 | 0 | 0 | 0 | 0 | 0 | 1 | 0 | 0 | 0 | 20
16.05.2025¦11:06:49.951 | 0 | 0 | 0 | 0 | 0 | 1 | 0 | 0 | 0 | 20 | 0 | 0 | 0 | 0 | 0 | 1 | 0 | 0 | 0 | 20
16.05.2025¦11:06:50.951 | 0 | 0 | 0 | 0 | 0 | 1 | 0 | 0 | 0 | 20 | 0 | 0 | 0 | 0 | 0 | 1 | 0 | 0 | 0 | 20
| OekoSolve | OekoSolve | OekoSolve | OekoSolve | OekoSolve | OekoSolve | OekoSolve | OekoSolve | OekoSolve | OekoSolve | OekoSolve | OekoSolve | OekoSolve | OekoSolve | OekoSolve | OekoSolve | OekoSolve | OekoSolve | OekoSolve | OekoSolve
| EnMeter_Prec1 | EnMeter_Prec1 | EnMeter_Prec1 | EnMeter_Prec1 | EnMeter_Prec1 | EnMeter_Prec1 | EnMeter_Prec1 | EnMeter_Prec1 | EnMeter_Prec1 | EnMeter_Prec1 | EnMeter_Prec2 | EnMeter_Prec2 | EnMeter_Prec2 | EnMeter_Prec2 | EnMeter_Prec2 | EnMeter_Prec2 | EnMeter_Prec2 | EnMeter_Prec2 | EnMeter_Prec2 | EnMeter_Prec2
| Prec1 P:W | Prec1 WTotal:kWh | Prec1 WDay:kWh | Prec1 WMonth:kWh | Prec1 WYear:kWh | Prec1 State:0 no info available¦1 Off¦2 Startup¦3 Ready¦4 On¦5 Charge¦6 Discharge¦7 Batt Low or Full¦8 Batt Full¦9 Batt low¦10 Finished¦11 Island¦12 Waiting¦91 Maintenance¦99 ERROR | Prec1 Spec Signal | Prec1 V:kV | Prec1 I:mA | Prec1 Info:0 Bit0¦1 Bit1¦2 Bit2¦3 Bit3¦4 HS Ein¦5 Freigabe / Abdeckung vorhanden¦6 Temp. Fühler aktiv¦7 Temp. Fühler unterbrochen¦8 Bit8¦9 Bit9¦10 Bit10¦11 Bit11¦12 Bit12¦13 Bit13¦14 Bit14¦15 Bit15¦ | Prec2 P:W | Prec2 WTotal:kWh | Prec2 WDay:kWh | Prec2 WMonth:kWh | Prec2 WYear:kWh | Prec2 State:0 no info available¦1 Off¦2 Startup¦3 Ready¦4 On¦5 Charge¦6 Discharge¦7 Batt Low or Full¦8 Batt Full¦9 Batt low¦10 Finished¦11 Island¦12 Waiting¦91 Maintenance¦99 ERROR | Prec2 Spec Signal | Prec2 V:kV | Prec2 I:mA | Prec2 Info:0 Bit0¦1 Bit1¦2 Bit2¦3 Bit3¦4 HS Ein¦5 Freigabe / Abdeckung vorhanden¦6 Temp. Fühler aktiv¦7 Temp. Fühler unterbrochen¦8 Bit8¦9 Bit9¦10 Bit10¦11 Bit11¦12 Bit12¦13 Bit13¦14 Bit14¦15 Bit15¦
16.05.2025¦11:06:51.950 | 0 | 0 | 0 | 0 | 0 | 1 | 0 | 0 | 0 | 20 | 0 | 0 | 0 | 0 | 0 | 1 | 0 | 0 | 0 | 20
16.05.2025¦11:06:52.952 | 0 | 0 | 0 | 0 | 0 | 1 | 0 | 0 | 0 | 20 | 0 | 0 | 0 | 0 | 0 | 1 | 0 | 0 | 0 | 20
16.05.2025¦11:06:53.951 | 0 | 0 | 0 | 0 | 0 | 1 | 0 | 0 | 0 | 20 | 0 | 0 | 0 | 0 | 0 | 1 | 0 | 0 | 0 | 20
16.05.2025¦11:06:54.950 | 0 | 0 | 0 | 0 | 0 | 1 | 0 | 0 | 0 | 20 | 0 | 0 | 0 | 0 | 0 | 1 | 0 | 0 | 0 | 20
16.05.2025¦11:06:55.950 | 0 | 0 | 0 | 0 | 0 | 1 | 0 | 0 | 0 | 20 | 0 | 0 | 0 | 0 | 0 | 1 | 0 | 0 | 0 | 20
16.05.2025¦11:06:56.951 | 0 | 0 | 0 | 0 | 0 | 1 | 0 | 0 | 0 | 20 | 0 | 0 | 0 | 0 | 0 | 1 | 0 | 0 | 0 | 20
16.05.2025¦11:06:57.951 | 0 | 0 | 0 | 0 | 0 | 1 | 0 | 0 | 0 | 20 | 0 | 0 | 0 | 0 | 0 | 1 | 0 | 0 | 0 | 20
16.05.2025¦11:06:58.951 | 0 | 0 | 0 | 0 | 0 | 1 | 0 | 0 | 0 | 20 | 0 | 0 | 0 | 0 | 0 | 1 | 0 | 0 | 0 | 20
16.05.2025¦11:06:59.951 | 0 | 0 | 0 | 0 | 0 | 1 | 0 | 0 | 0 | 20 | 0 | 0 | 0 | 0 | 0 | 1 | 0 | 0 | 0 | 20
16.05.2025¦11:07:00.951 | 0 | 0 | 0 | 0 | 0 | 1 | 0 | 0 | 0 | 20 | 0 | 0 | 0 | 0 | 0 | 1 | 0 | 0 | 0 | 20
16.05.2025¦11:07:01.951 | 0 | 0 | 0 | 0 | 0 | 1 | 0 | 0 | 0 | 20 | 0 | 0 | 0 | 0 | 0 | 1 | 0 | 0 | 0 | 20
16.05.2025¦11:07:02.951 | 0 | 0 | 0 | 0 | 0 | 1 | 0 | 0 | 0 | 20 | 0 | 0 | 0 | 0 | 0 | 1 | 0 | 0 | 0 | 20
16.05.2025¦11:07:03.950 | 0 | 0 | 0 | 0 | 0 | 1 | 0 | 0 | 0 | 20 | 0 | 0 | 0 | 0 | 0 | 1 | 0 | 0 | 0 | 20
16.05.2025¦11:07:04.951 | 0 | 0 | 0 | 0 | 0 | 1 | 0 | 0 | 0 | 20 | 0 | 0 | 0 | 0 | 0 | 1 | 0 | 0 | 0 | 20
16.05.2025¦11:07:05.951 | 0 | 0 | 0 | 0 | 0 | 1 | 0 | 0 | 0 | 20 | 0 | 0 | 0 | 0 | 0 | 1 | 0 | 0 | 0 | 20
16.05.2025¦11:07:06.951 | 0 | 0 | 0 | 0 | 0 | 1 | 0 | 0 | 0 | 20 | 0 | 0 | 0 | 0 | 0 | 1 | 0 | 0 | 0 | 20
16.05.2025¦11:07:07.951 | 0 | 0 | 0 | 0 | 0 | 1 | 0 | 0 | 0 | 20 | 0 | 0 | 0 | 0 | 0 | 1 | 0 | 0 | 0 | 20
16.05.2025¦11:07:08.951 | 0 | 0 | 0 | 0 | 0 | 1 | 0 | 0 | 0 | 20 | 0 | 0 | 0 | 0 | 0 | 1 | 0 | 0 | 0 | 20
16.05.2025¦11:07:09.950 | 0 | 0 | 0 | 0 | 0 | 1 | 0 | 0 | 0 | 20 | 0 | 0 | 0 | 0 | 0 | 1 | 0 | 0 | 0 | 20
16.05.2025¦11:07:10.951 | 0 | 0 | 0 | 0 | 0 | 1 | 0 | 0 | 0 | 20 | 0 | 0 | 0 | 0 | 0 | 1 | 0 | 0 | 0 | 20
16.05.2025¦11:07:11.951 | 0 | 0 | 0 | 0 | 0 | 1 | 0 | 0 | 0 | 20 | 0 | 0 | 0 | 0 | 0 | 1 | 0 | 0 | 0 | 20
16.05.2025¦11:07:12.951 | 0 | 0 | 0 | 0 | 0 | 1 | 0 | 0 | 0 | 20 | 0 | 0 | 0 | 0 | 0 | 1 | 0 | 0 | 0 | 20
16.05.2025¦11:07:13.951 | 0 | 0 | 0 | 0 | 0 | 1 | 0 | 0 | 0 | 20 | 0 | 0 | 0 | 0 | 0 | 1 | 0 | 0 | 0 | 20
16.05.2025¦11:07:14.950 | 0 | 0 | 0 | 0 | 0 | 1 | 0 | 0 | 0 | 20 | 0 | 0 | 0 | 0 | 0 | 1 | 0 | 0 | 0 | 20
16.05.2025¦11:07:15.951 | 0 | 0 | 0 | 0 | 0 | 1 | 0 | 0 | 0 | 20 | 0 | 0 | 0 | 0 | 0 | 1 | 0 | 0 | 0 | 20
16.05.2025¦11:07:16.951 | 0 | 0 | 0 | 0 | 0 | 1 | 0 | 0 | 0 | 20 | 0 | 0 | 0 | 0 | 0 | 1 | 0 | 0 | 0 | 20
16.05.2025¦11:07:17.951 | 0 | 0 | 0 | 0 | 0 | 1 | 0 | 0 | 0 | 20 | 0 | 0 | 0 | 0 | 0 | 1 | 0 | 0 | 0 | 20
16.05.2025¦11:07:18.951 | 0 | 0 | 0 | 0 | 0 | 1 | 0 | 0 | 0 | 20 | 0 | 0 | 0 | 0 | 0 | 1 | 0 | 0 | 0 | 20
16.05.2025¦11:07:19.951 | 0 | 0 | 0 | 0 | 0 | 1 | 0 | 0 | 0 | 20 | 0 | 0 | 0 | 0 | 0 | 1 | 0 | 0 | 0 | 20
16.05.2025¦11:07:20.951 | 0 | 0 | 0 | 0 | 0 | 1 | 0 | 0 | 0 | 20 | 0 | 0 | 0 | 0 | 0 | 1 | 0 | 0 | 0 | 20
| OekoSolve | OekoSolve | OekoSolve | OekoSolve | OekoSolve | OekoSolve | OekoSolve | OekoSolve | OekoSolve | OekoSolve | OekoSolve | OekoSolve | OekoSolve | OekoSolve | OekoSolve | OekoSolve | OekoSolve | OekoSolve | OekoSolve | OekoSolve
| EnMeter_Prec1 | EnMeter_Prec1 | EnMeter_Prec1 | EnMeter_Prec1 | EnMeter_Prec1 | EnMeter_Prec1 | EnMeter_Prec1 | EnMeter_Prec1 | EnMeter_Prec1 | EnMeter_Prec1 | EnMeter_Prec2 | EnMeter_Prec2 | EnMeter_Prec2 | EnMeter_Prec2 | EnMeter_Prec2 | EnMeter_Prec2 | EnMeter_Prec2 | EnMeter_Prec2 | EnMeter_Prec2 | EnMeter_Prec2
| Prec1 P:W | Prec1 WTotal:kWh | Prec1 WDay:kWh | Prec1 WMonth:kWh | Prec1 WYear:kWh | Prec1 State:0 no info available¦1 Off¦2 Startup¦3 Ready¦4 On¦5 Charge¦6 Discharge¦7 Batt Low or Full¦8 Batt Full¦9 Batt low¦10 Finished¦11 Island¦12 Waiting¦91 Maintenance¦99 ERROR | Prec1 Spec Signal | Prec1 V:kV | Prec1 I:mA | Prec1 Info:0 Bit0¦1 Bit1¦2 Bit2¦3 Bit3¦4 HS Ein¦5 Freigabe / Abdeckung vorhanden¦6 Temp. Fühler aktiv¦7 Temp. Fühler unterbrochen¦8 Bit8¦9 Bit9¦10 Bit10¦11 Bit11¦12 Bit12¦13 Bit13¦14 Bit14¦15 Bit15¦ | Prec2 P:W | Prec2 WTotal:kWh | Prec2 WDay:kWh | Prec2 WMonth:kWh | Prec2 WYear:kWh | Prec2 State:0 no info available¦1 Off¦2 Startup¦3 Ready¦4 On¦5 Charge¦6 Discharge¦7 Batt Low or Full¦8 Batt Full¦9 Batt low¦10 Finished¦11 Island¦12 Waiting¦91 Maintenance¦99 ERROR | Prec2 Spec Signal | Prec2 V:kV | Prec2 I:mA | Prec2 Info:0 Bit0¦1 Bit1¦2 Bit2¦3 Bit3¦4 HS Ein¦5 Freigabe / Abdeckung vorhanden¦6 Temp. Fühler aktiv¦7 Temp. Fühler unterbrochen¦8 Bit8¦9 Bit9¦10 Bit10¦11 Bit11¦12 Bit12¦13 Bit13¦14 Bit14¦15 Bit15¦
16.05.2025¦11:07:21.950 | 0 | 0 | 0 | 0 | 0 | 1 | 0 | 0 | 0 | 20 | 0 | 0 | 0 | 0 | 0 | 1 | 0 | 0 | 0 | 20
16.05.2025¦11:07:22.950 | 0 | 0 | 0 | 0 | 0 | 1 | 0 | 0 | 0 | 20 | 0 | 0 | 0 | 0 | 0 | 1 | 0 | 0 | 0 | 20
16.05.2025¦11:07:23.951 | 0 | 0 | 0 | 0 | 0 | 1 | 0 | 0 | 0 | 20 | 0 | 0 | 0 | 0 | 0 | 1 | 0 | 0 | 0 | 20
16.05.2025¦11:07:24.951 | 0 | 0 | 0 | 0 | 0 | 1 | 0 | 0 | 0 | 20 | 0 | 0 | 0 | 0 | 0 | 1 | 0 | 0 | 0 | 20
16.05.2025¦11:07:25.951 | 0 | 0 | 0 | 0 | 0 | 1 | 0 | 0 | 0 | 20 | 0 | 0 | 0 | 0 | 0 | 1 | 0 | 0 | 0 | 20
16.05.2025¦11:07:26.950 | 0 | 0 | 0 | 0 | 0 | 1 | 0 | 0 | 0 | 20 | 0 | 0 | 0 | 0 | 0 | 1 | 0 | 0 | 0 | 20
16.05.2025¦11:07:27.952 | 0 | 0 | 0 | 0 | 0 | 1 | 0 | 0 | 0 | 20 | 0 | 0 | 0 | 0 | 0 | 1 | 0 | 0 | 0 | 20
16.05.2025¦11:07:28.951 | 0 | 0 | 0 | 0 | 0 | 1 | 0 | 0 | 0 | 20 | 0 | 0 | 0 | 0 | 0 | 1 | 0 | 0 | 0 | 20
16.05.2025¦11:07:29.951 | 0 | 0 | 0 | 0 | 0 | 1 | 0 | 0 | 0 | 20 | 0 | 0 | 0 | 0 | 0 | 1 | 0 | 0 | 0 | 20
16.05.2025¦11:07:30.951 | 0 | 0 | 0 | 0 | 0 | 1 | 0 | 0 | 0 | 20 | 0 | 0 | 0 | 0 | 0 | 1 | 0 | 0 | 0 | 20
16.05.2025¦11:07:31.951 | 0 | 0 | 0 | 0 | 0 | 1 | 0 | 0 | 0 | 20 | 0 | 0 | 0 | 0 | 0 | 1 | 0 | 0 | 0 | 20
16.05.2025¦11:07:32.951 | 0 | 0 | 0 | 0 | 0 | 1 | 0 | 0 | 0 | 20 | 0 | 0 | 0 | 0 | 0 | 1 | 0 | 0 | 0 | 20
16.05.2025¦11:07:33.951 | 0 | 0 | 0 | 0 | 0 | 1 | 0 | 0 | 0 | 20 | 0 | 0 | 0 | 0 | 0 | 1 | 0 | 0 | 0 | 20
16.05.2025¦11:07:34.951 | 0 | 0 | 0 | 0 | 0 | 1 | 0 | 0 | 0 | 20 | 0 | 0 | 0 | 0 | 0 | 1 | 0 | 0 | 0 | 20
16.05.2025¦11:07:35.951 | 0 | 0 | 0 | 0 | 0 | 1 | 0 | 0 | 0 | 20 | 0 | 0 | 0 | 0 | 0 | 1 | 0 | 0 | 0 | 20
16.05.2025¦11:07:36.950 | 0 | 0 | 0 | 0 | 0 | 1 | 0 | 0 | 0 | 20 | 0 | 0 | 0 | 0 | 0 | 1 | 0 | 0 | 0 | 20
16.05.2025¦11:07:37.950 | 0 | 0 | 0 | 0 | 0 | 1 | 0 | 0 | 0 | 20 | 0 | 0 | 0 | 0 | 0 | 1 | 0 | 0 | 0 | 20
16.05.2025¦11:07:38.950 | 0 | 0 | 0 | 0 | 0 | 1 | 0 | 0 | 0 | 20 | 0 | 0 | 0 | 0 | 0 | 1 | 0 | 0 | 0 | 20
16.05.2025¦11:07:39.951 | 0 | 0 | 0 | 0 | 0 | 1 | 0 | 0 | 0 | 20 | 0 | 0 | 0 | 0 | 0 | 1 | 0 | 0 | 0 | 20
16.05.2025¦11:07:40.951 | 0 | 0 | 0 | 0 | 0 | 1 | 0 | 0 | 0 | 20 | 0 | 0 | 0 | 0 | 0 | 1 | 0 | 0 | 0 | 20
16.05.2025¦11:07:41.951 | 0 | 0 | 0 | 0 | 0 | 1 | 0 | 0 | 0 | 20 | 0 | 0 | 0 | 0 | 0 | 1 | 0 | 0 | 0 | 20
16.05.2025¦11:07:42.951 | 0 | 0 | 0 | 0 | 0 | 1 | 0 | 0 | 0 | 20 | 0 | 0 | 0 | 0 | 0 | 1 | 0 | 0 | 0 | 20
16.05.2025¦11:07:43.950 | 0 | 0 | 0 | 0 | 0 | 1 | 0 | 0 | 0 | 20 | 0 | 0 | 0 | 0 | 0 | 1 | 0 | 0 | 0 | 20
16.05.2025¦11:07:44.950 | 0 | 0 | 0 | 0 | 0 | 1 | 0 | 0 | 0 | 20 | 0 | 0 | 0 | 0 | 0 | 1 | 0 | 0 | 0 | 20
16.05.2025¦11:07:45.950 | 0 | 0 | 0 | 0 | 0 | 1 | 0 | 0 | 0 | 20 | 0 | 0 | 0 | 0 | 0 | 1 | 0 | 0 | 0 | 20
16.05.2025¦11:07:46.951 | 0 | 0 | 0 | 0 | 0 | 1 | 0 | 0 | 0 | 20 | 0 | 0 | 0 | 0 | 0 | 1 | 0 | 0 | 0 | 20
16.05.2025¦11:07:47.950 | 0 | 0 | 0 | 0 | 0 | 1 | 0 | 0 | 0 | 20 | 0 | 0 | 0 | 0 | 0 | 1 | 0 | 0 | 0 | 20
16.05.2025¦11:07:48.951 | 0 | 0 | 0 | 0 | 0 | 1 | 0 | 0 | 0 | 20 | 0 | 0 | 0 | 0 | 0 | 1 | 0 | 0 | 0 | 20
16.05.2025¦11:07:49.950 | 0 | 0 | 0 | 0 | 0 | 1 | 0 | 0 | 0 | 20 | 0 | 0 | 0 | 0 | 0 | 1 | 0 | 0 | 0 | 20
16.05.2025¦11:07:50.951 | 0 | 0 | 0 | 0 | 0 | 1 | 0 | 0 | 0 | 20 | 0 | 0 | 0 | 0 | 0 | 1 | 0 | 0 | 0 | 20
| OekoSolve | OekoSolve | OekoSolve | OekoSolve | OekoSolve | OekoSolve | OekoSolve | OekoSolve | OekoSolve | OekoSolve | OekoSolve | OekoSolve | OekoSolve | OekoSolve | OekoSolve | OekoSolve | OekoSolve | OekoSolve | OekoSolve | OekoSolve
| EnMeter_Prec1 | EnMeter_Prec1 | EnMeter_Prec1 | EnMeter_Prec1 | EnMeter_Prec1 | EnMeter_Prec1 | EnMeter_Prec1 | EnMeter_Prec1 | EnMeter_Prec1 | EnMeter_Prec1 | EnMeter_Prec2 | EnMeter_Prec2 | EnMeter_Prec2 | EnMeter_Prec2 | EnMeter_Prec2 | EnMeter_Prec2 | EnMeter_Prec2 | EnMeter_Prec2 | EnMeter_Prec2 | EnMeter_Prec2
| Prec1 P:W | Prec1 WTotal:kWh | Prec1 WDay:kWh | Prec1 WMonth:kWh | Prec1 WYear:kWh | Prec1 State:0 no info available¦1 Off¦2 Startup¦3 Ready¦4 On¦5 Charge¦6 Discharge¦7 Batt Low or Full¦8 Batt Full¦9 Batt low¦10 Finished¦11 Island¦12 Waiting¦91 Maintenance¦99 ERROR | Prec1 Spec Signal | Prec1 V:kV | Prec1 I:mA | Prec1 Info:0 Bit0¦1 Bit1¦2 Bit2¦3 Bit3¦4 HS Ein¦5 Freigabe / Abdeckung vorhanden¦6 Temp. Fühler aktiv¦7 Temp. Fühler unterbrochen¦8 Bit8¦9 Bit9¦10 Bit10¦11 Bit11¦12 Bit12¦13 Bit13¦14 Bit14¦15 Bit15¦ | Prec2 P:W | Prec2 WTotal:kWh | Prec2 WDay:kWh | Prec2 WMonth:kWh | Prec2 WYear:kWh | Prec2 State:0 no info available¦1 Off¦2 Startup¦3 Ready¦4 On¦5 Charge¦6 Discharge¦7 Batt Low or Full¦8 Batt Full¦9 Batt low¦10 Finished¦11 Island¦12 Waiting¦91 Maintenance¦99 ERROR | Prec2 Spec Signal | Prec2 V:kV | Prec2 I:mA | Prec2 Info:0 Bit0¦1 Bit1¦2 Bit2¦3 Bit3¦4 HS Ein¦5 Freigabe / Abdeckung vorhanden¦6 Temp. Fühler aktiv¦7 Temp. Fühler unterbrochen¦8 Bit8¦9 Bit9¦10 Bit10¦11 Bit11¦12 Bit12¦13 Bit13¦14 Bit14¦15 Bit15¦
16.05.2025¦11:07:51.950 | 0 | 0 | 0 | 0 | 0 | 1 | 0 | 0 | 0 | 20 | 0 | 0 | 0 | 0 | 0 | 1 | 0 | 0 | 0 | 20
16.05.2025¦11:07:52.950 | 0 | 0 | 0 | 0 | 0 | 1 | 0 | 0 | 0 | 20 | 0 | 0 | 0 | 0 | 0 | 1 | 0 | 0 | 0 | 20
16.05.2025¦11:07:53.951 | 0 | 0 | 0 | 0 | 0 | 1 | 0 | 0 | 0 | 20 | 0 | 0 | 0 | 0 | 0 | 1 | 0 | 0 | 0 | 20
16.05.2025¦11:07:54.950 | 0 | 0 | 0 | 0 | 0 | 1 | 0 | 0 | 0 | 20 | 0 | 0 | 0 | 0 | 0 | 1 | 0 | 0 | 0 | 20
16.05.2025¦11:07:55.951 | 0 | 0 | 0 | 0 | 0 | 1 | 0 | 0 | 0 | 20 | 0 | 0 | 0 | 0 | 0 | 1 | 0 | 0 | 0 | 20
16.05.2025¦11:07:56.950 | 0 | 0 | 0 | 0 | 0 | 1 | 0 | 0 | 0 | 20 | 0 | 0 | 0 | 0 | 0 | 1 | 0 | 0 | 0 | 20
16.05.2025¦11:07:57.951 | 0 | 0 | 0 | 0 | 0 | 1 | 0 | 0 | 0 | 20 | 0 | 0 | 0 | 0 | 0 | 1 | 0 | 0 | 0 | 20
16.05.2025¦11:07:58.951 | 0 | 0 | 0 | 0 | 0 | 1 | 0 | 0 | 0 | 20 | 0 | 0 | 0 | 0 | 0 | 1 | 0 | 0 | 0 | 20
16.05.2025¦11:07:59.951 | 0 | 0 | 0 | 0 | 0 | 1 | 0 | 0 | 0 | 20 | 0 | 0 | 0 | 0 | 0 | 1 | 0 | 0 | 0 | 20
16.05.2025¦11:08:00.951 | 0 | 0 | 0 | 0 | 0 | 1 | 0 | 0 | 0 | 20 | 0 | 0 | 0 | 0 | 0 | 1 | 0 | 0 | 0 | 20
16.05.2025¦11:08:01.950 | 0 | 0 | 0 | 0 | 0 | 1 | 0 | 0 | 0 | 20 | 0 | 0 | 0 | 0 | 0 | 1 | 0 | 0 | 0 | 20
16.05.2025¦11:08:02.950 | 0 | 0 | 0 | 0 | 0 | 1 | 0 | 0 | 0 | 20 | 0 | 0 | 0 | 0 | 0 | 1 | 0 | 0 | 0 | 20
16.05.2025¦11:08:03.950 | 0 | 0 | 0 | 0 | 0 | 1 | 0 | 0 | 0 | 20 | 0 | 0 | 0 | 0 | 0 | 1 | 0 | 0 | 0 | 20
16.05.2025¦11:08:04.950 | 0 | 0 | 0 | 0 | 0 | 1 | 0 | 0 | 0 | 20 | 0 | 0 | 0 | 0 | 0 | 1 | 0 | 0 | 0 | 20
16.05.2025¦11:08:05.951 | 0 | 0 | 0 | 0 | 0 | 1 | 0 | 0 | 0 | 20 | 0 | 0 | 0 | 0 | 0 | 1 | 0 | 0 | 0 | 20
16.05.2025¦11:08:06.951 | 0 | 0 | 0 | 0 | 0 | 1 | 0 | 0 | 0 | 20 | 0 | 0 | 0 | 0 | 0 | 1 | 0 | 0 | 0 | 20
16.05.2025¦11:08:07.950 | 0 | 0 | 0 | 0 | 0 | 1 | 0 | 0 | 0 | 20 | 0 | 0 | 0 | 0 | 0 | 1 | 0 | 0 | 0 | 20
16.05.2025¦11:08:08.950 | 0 | 0 | 0 | 0 | 0 | 1 | 0 | 0 | 0 | 20 | 0 | 0 | 0 | 0 | 0 | 1 | 0 | 0 | 0 | 20
16.05.2025¦11:08:09.949 | 0 | 0 | 0 | 0 | 0 | 1 | 0 | 0 | 0 | 20 | 0 | 0 | 0 | 0 | 0 | 1 | 0 | 0 | 0 | 20
16.05.2025¦11:08:10.950 | 0 | 0 | 0 | 0 | 0 | 1 | 0 | 0 | 0 | 20 | 0 | 0 | 0 | 0 | 0 | 1 | 0 | 0 | 0 | 20
16.05.2025¦11:08:11.950 | 0 | 0 | 0 | 0 | 0 | 1 | 0 | 0 | 0 | 20 | 0 | 0 | 0 | 0 | 0 | 1 | 0 | 0 | 0 | 20
16.05.2025¦11:08:12.950 | 0 | 0 | 0 | 0 | 0 | 1 | 0 | 0 | 0 | 20 | 0 | 0 | 0 | 0 | 0 | 1 | 0 | 0 | 0 | 20
16.05.2025¦11:08:13.951 | 0 | 0 | 0 | 0 | 0 | 1 | 0 | 0 | 0 | 20 | 0 | 0 | 0 | 0 | 0 | 1 | 0 | 0 | 0 | 20
16.05.2025¦11:08:14.951 | 0 | 0 | 0 | 0 | 0 | 1 | 0 | 0 | 0 | 20 | 0 | 0 | 0 | 0 | 0 | 1 | 0 | 0 | 0 | 20
16.05.2025¦11:08:15.950 | 0 | 0 | 0 | 0 | 0 | 1 | 0 | 0 | 0 | 20 | 0 | 0 | 0 | 0 | 0 | 1 | 0 | 0 | 0 | 20
16.05.2025¦11:08:16.951 | 0 | 0 | 0 | 0 | 0 | 1 | 0 | 0 | 0 | 20 | 0 | 0 | 0 | 0 | 0 | 1 | 0 | 0 | 0 | 20
16.05.2025¦11:08:17.950 | 0 | 0 | 0 | 0 | 0 | 1 | 0 | 0 | 0 | 20 | 0 | 0 | 0 | 0 | 0 | 1 | 0 | 0 | 0 | 20
16.05.2025¦11:08:18.951 | 0 | 0 | 0 | 0 | 0 | 1 | 0 | 0 | 0 | 20 | 0 | 0 | 0 | 0 | 0 | 1 | 0 | 0 | 0 | 20
16.05.2025¦11:08:19.951 | 0 | 0 | 0 | 0 | 0 | 1 | 0 | 0 | 0 | 20 | 0 | 0 | 0 | 0 | 0 | 1 | 0 | 0 | 0 | 20
16.05.2025¦11:08:20.950 | 0 | 0 | 0 | 0 | 0 | 1 | 0 | 0 | 0 | 20 | 0 | 0 | 0 | 0 | 0 | 1 | 0 | 0 | 0 | 20
| OekoSolve | OekoSolve | OekoSolve | OekoSolve | OekoSolve | OekoSolve | OekoSolve | OekoSolve | OekoSolve | OekoSolve | OekoSolve | OekoSolve | OekoSolve | OekoSolve | OekoSolve | OekoSolve | OekoSolve | OekoSolve | OekoSolve | OekoSolve
| EnMeter_Prec1 | EnMeter_Prec1 | EnMeter_Prec1 | EnMeter_Prec1 | EnMeter_Prec1 | EnMeter_Prec1 | EnMeter_Prec1 | EnMeter_Prec1 | EnMeter_Prec1 | EnMeter_Prec1 | EnMeter_Prec2 | EnMeter_Prec2 | EnMeter_Prec2 | EnMeter_Prec2 | EnMeter_Prec2 | EnMeter_Prec2 | EnMeter_Prec2 | EnMeter_Prec2 | EnMeter_Prec2 | EnMeter_Prec2
| Prec1 P:W | Prec1 WTotal:kWh | Prec1 WDay:kWh | Prec1 WMonth:kWh | Prec1 WYear:kWh | Prec1 State:0 no info available¦1 Off¦2 Startup¦3 Ready¦4 On¦5 Charge¦6 Discharge¦7 Batt Low or Full¦8 Batt Full¦9 Batt low¦10 Finished¦11 Island¦12 Waiting¦91 Maintenance¦99 ERROR | Prec1 Spec Signal | Prec1 V:kV | Prec1 I:mA | Prec1 Info:0 Bit0¦1 Bit1¦2 Bit2¦3 Bit3¦4 HS Ein¦5 Freigabe / Abdeckung vorhanden¦6 Temp. Fühler aktiv¦7 Temp. Fühler unterbrochen¦8 Bit8¦9 Bit9¦10 Bit10¦11 Bit11¦12 Bit12¦13 Bit13¦14 Bit14¦15 Bit15¦ | Prec2 P:W | Prec2 WTotal:kWh | Prec2 WDay:kWh | Prec2 WMonth:kWh | Prec2 WYear:kWh | Prec2 State:0 no info available¦1 Off¦2 Startup¦3 Ready¦4 On¦5 Charge¦6 Discharge¦7 Batt Low or Full¦8 Batt Full¦9 Batt low¦10 Finished¦11 Island¦12 Waiting¦91 Maintenance¦99 ERROR | Prec2 Spec Signal | Prec2 V:kV | Prec2 I:mA | Prec2 Info:0 Bit0¦1 Bit1¦2 Bit2¦3 Bit3¦4 HS Ein¦5 Freigabe / Abdeckung vorhanden¦6 Temp. Fühler aktiv¦7 Temp. Fühler unterbrochen¦8 Bit8¦9 Bit9¦10 Bit10¦11 Bit11¦12 Bit12¦13 Bit13¦14 Bit14¦15 Bit15¦
16.05.2025¦11:08:21.950 | 0 | 0 | 0 | 0 | 0 | 1 | 0 | 0 | 0 | 20 | 0 | 0 | 0 | 0 | 0 | 1 | 0 | 0 | 0 | 20
16.05.2025¦11:08:22.951 | 0 | 0 | 0 | 0 | 0 | 1 | 0 | 0 | 0 | 20 | 0 | 0 | 0 | 0 | 0 | 1 | 0 | 0 | 0 | 20
16.05.2025¦11:08:23.952 | 0 | 0 | 0 | 0 | 0 | 1 | 0 | 0 | 0 | 20 | 0 | 0 | 0 | 0 | 0 | 1 | 0 | 0 | 0 | 20
16.05.2025¦11:08:24.951 | 0 | 0 | 0 | 0 | 0 | 1 | 0 | 0 | 0 | 20 | 0 | 0 | 0 | 0 | 0 | 1 | 0 | 0 | 0 | 20
16.05.2025¦11:08:25.950 | 0 | 0 | 0 | 0 | 0 | 1 | 0 | 0 | 0 | 20 | 0 | 0 | 0 | 0 | 0 | 1 | 0 | 0 | 0 | 20
16.05.2025¦11:08:26.950 | 0 | 0 | 0 | 0 | 0 | 1 | 0 | 0 | 0 | 20 | 0 | 0 | 0 | 0 | 0 | 1 | 0 | 0 | 0 | 20
16.05.2025¦11:08:27.951 | 0 | 0 | 0 | 0 | 0 | 1 | 0 | 0 | 0 | 20 | 0 | 0 | 0 | 0 | 0 | 1 | 0 | 0 | 0 | 20
16.05.2025¦11:08:28.951 | 0 | 0 | 0 | 0 | 0 | 1 | 0 | 0 | 0 | 20 | 0 | 0 | 0 | 0 | 0 | 1 | 0 | 0 | 0 | 20
16.05.2025¦11:08:29.951 | 0 | 0 | 0 | 0 | 0 | 1 | 0 | 0 | 0 | 20 | 0 | 0 | 0 | 0 | 0 | 1 | 0 | 0 | 0 | 20
16.05.2025¦11:08:30.951 | 0 | 0 | 0 | 0 | 0 | 1 | 0 | 0 | 0 | 20 | 0 | 0 | 0 | 0 | 0 | 1 | 0 | 0 | 0 | 20
16.05.2025¦11:08:31.951 | 0 | 0 | 0 | 0 | 0 | 1 | 0 | 0 | 0 | 20 | 0 | 0 | 0 | 0 | 0 | 1 | 0 | 0 | 0 | 20
16.05.2025¦11:08:32.951 | 0 | 0 | 0 | 0 | 0 | 1 | 0 | 0 | 0 | 20 | 0 | 0 | 0 | 0 | 0 | 1 | 0 | 0 | 0 | 20
16.05.2025¦11:08:33.950 | 0 | 0 | 0 | 0 | 0 | 1 | 0 | 0 | 0 | 20 | 0 | 0 | 0 | 0 | 0 | 1 | 0 | 0 | 0 | 20
16.05.2025¦11:08:34.951 | 0 | 0 | 0 | 0 | 0 | 1 | 0 | 0 | 0 | 20 | 0 | 0 | 0 | 0 | 0 | 1 | 0 | 0 | 0 | 20
16.05.2025¦11:08:35.951 | 0 | 0 | 0 | 0 | 0 | 1 | 0 | 0 | 0 | 20 | 0 | 0 | 0 | 0 | 0 | 1 | 0 | 0 | 0 | 20
16.05.2025¦11:08:36.951 | 0 | 0 | 0 | 0 | 0 | 1 | 0 | 0 | 0 | 20 | 0 | 0 | 0 | 0 | 0 | 1 | 0 | 0 | 0 | 20
16.05.2025¦11:08:37.950 | 0 | 0 | 0 | 0 | 0 | 1 | 0 | 0 | 0 | 20 | 0 | 0 | 0 | 0 | 0 | 1 | 0 | 0 | 0 | 20
16.05.2025¦11:08:38.950 | 0 | 0 | 0 | 0 | 0 | 1 | 0 | 0 | 0 | 20 | 0 | 0 | 0 | 0 | 0 | 1 | 0 | 0 | 0 | 20
16.05.2025¦11:08:39.950 | 0 | 0 | 0 | 0 | 0 | 1 | 0 | 0 | 0 | 20 | 0 | 0 | 0 | 0 | 0 | 1 | 0 | 0 | 0 | 20
16.05.2025¦11:08:40.950 | 0 | 0 | 0 | 0 | 0 | 1 | 0 | 0 | 0 | 20 | 0 | 0 | 0 | 0 | 0 | 1 | 0 | 0 | 0 | 20
16.05.2025¦11:08:41.950 | 0 | 0 | 0 | 0 | 0 | 1 | 0 | 0 | 0 | 20 | 0 | 0 | 0 | 0 | 0 | 1 | 0 | 0 | 0 | 20
16.05.2025¦11:08:42.951 | 0 | 0 | 0 | 0 | 0 | 1 | 0 | 0 | 0 | 20 | 0 | 0 | 0 | 0 | 0 | 1 | 0 | 0 | 0 | 20
16.05.2025¦11:08:43.950 | 0 | 0 | 0 | 0 | 0 | 1 | 0 | 0 | 0 | 20 | 0 | 0 | 0 | 0 | 0 | 1 | 0 | 0 | 0 | 20
16.05.2025¦11:08:44.951 | 0 | 0 | 0 | 0 | 0 | 1 | 0 | 0 | 0 | 20 | 0 | 0 | 0 | 0 | 0 | 1 | 0 | 0 | 0 | 20
16.05.2025¦11:08:45.950 | 0 | 0 | 0 | 0 | 0 | 1 | 0 | 0 | 0 | 20 | 0 | 0 | 0 | 0 | 0 | 1 | 0 | 0 | 0 | 20
16.05.2025¦11:08:46.950 | 0 | 0 | 0 | 0 | 0 | 1 | 0 | 0 | 0 | 20 | 0 | 0 | 0 | 0 | 0 | 1 | 0 | 0 | 0 | 20
16.05.2025¦11:08:47.951 | 0 | 0 | 0 | 0 | 0 | 1 | 0 | 0 | 0 | 20 | 0 | 0 | 0 | 0 | 0 | 1 | 0 | 0 | 0 | 20
16.05.2025¦11:08:48.950 | 0 | 0 | 0 | 0 | 0 | 1 | 0 | 0 | 0 | 20 | 0 | 0 | 0 | 0 | 0 | 1 | 0 | 0 | 0 | 20
16.05.2025¦11:08:49.951 | 0 | 0 | 0 | 0 | 0 | 1 | 0 | 0 | 0 | 20 | 0 | 0 | 0 | 0 | 0 | 1 | 0 | 0 | 0 | 20
16.05.2025¦11:08:50.950 | 0 | 0 | 0 | 0 | 0 | 1 | 0 | 0 | 0 | 20 | 0 | 0 | 0 | 0 | 0 | 1 | 0 | 0 | 0 | 20
| OekoSolve | OekoSolve | OekoSolve | OekoSolve | OekoSolve | OekoSolve | OekoSolve | OekoSolve | OekoSolve | OekoSolve | OekoSolve | OekoSolve | OekoSolve | OekoSolve | OekoSolve | OekoSolve | OekoSolve | OekoSolve | OekoSolve | OekoSolve
| EnMeter_Prec1 | EnMeter_Prec1 | EnMeter_Prec1 | EnMeter_Prec1 | EnMeter_Prec1 | EnMeter_Prec1 | EnMeter_Prec1 | EnMeter_Prec1 | EnMeter_Prec1 | EnMeter_Prec1 | EnMeter_Prec2 | EnMeter_Prec2 | EnMeter_Prec2 | EnMeter_Prec2 | EnMeter_Prec2 | EnMeter_Prec2 | EnMeter_Prec2 | EnMeter_Prec2 | EnMeter_Prec2 | EnMeter_Prec2
| Prec1 P:W | Prec1 WTotal:kWh | Prec1 WDay:kWh | Prec1 WMonth:kWh | Prec1 WYear:kWh | Prec1 State:0 no info available¦1 Off¦2 Startup¦3 Ready¦4 On¦5 Charge¦6 Discharge¦7 Batt Low or Full¦8 Batt Full¦9 Batt low¦10 Finished¦11 Island¦12 Waiting¦91 Maintenance¦99 ERROR | Prec1 Spec Signal | Prec1 V:kV | Prec1 I:mA | Prec1 Info:0 Bit0¦1 Bit1¦2 Bit2¦3 Bit3¦4 HS Ein¦5 Freigabe / Abdeckung vorhanden¦6 Temp. Fühler aktiv¦7 Temp. Fühler unterbrochen¦8 Bit8¦9 Bit9¦10 Bit10¦11 Bit11¦12 Bit12¦13 Bit13¦14 Bit14¦15 Bit15¦ | Prec2 P:W | Prec2 WTotal:kWh | Prec2 WDay:kWh | Prec2 WMonth:kWh | Prec2 WYear:kWh | Prec2 State:0 no info available¦1 Off¦2 Startup¦3 Ready¦4 On¦5 Charge¦6 Discharge¦7 Batt Low or Full¦8 Batt Full¦9 Batt low¦10 Finished¦11 Island¦12 Waiting¦91 Maintenance¦99 ERROR | Prec2 Spec Signal | Prec2 V:kV | Prec2 I:mA | Prec2 Info:0 Bit0¦1 Bit1¦2 Bit2¦3 Bit3¦4 HS Ein¦5 Freigabe / Abdeckung vorhanden¦6 Temp. Fühler aktiv¦7 Temp. Fühler unterbrochen¦8 Bit8¦9 Bit9¦10 Bit10¦11 Bit11¦12 Bit12¦13 Bit13¦14 Bit14¦15 Bit15¦
16.05.2025¦11:08:51.951 | 0 | 0 | 0 | 0 | 0 | 1 | 0 | 0 | 0 | 20 | 0 | 0 | 0 | 0 | 0 | 1 | 0 | 0 | 0 | 20
16.05.2025¦11:08:52.951 | 0 | 0 | 0 | 0 | 0 | 1 | 0 | 0 | 0 | 20 | 0 | 0 | 0 | 0 | 0 | 1 | 0 | 0 | 0 | 20
16.05.2025¦11:08:53.950 | 0 | 0 | 0 | 0 | 0 | 1 | 0 | 0 | 0 | 20 | 0 | 0 | 0 | 0 | 0 | 1 | 0 | 0 | 0 | 20
16.05.2025¦11:08:54.950 | 0 | 0 | 0 | 0 | 0 | 1 | 0 | 0 | 0 | 20 | 0 | 0 | 0 | 0 | 0 | 1 | 0 | 0 | 0 | 20
16.05.2025¦11:08:55.950 | 0 | 0 | 0 | 0 | 0 | 1 | 0 | 0 | 0 | 20 | 0 | 0 | 0 | 0 | 0 | 1 | 0 | 0 | 0 | 20
16.05.2025¦11:08:56.950 | 0 | 0 | 0 | 0 | 0 | 1 | 0 | 0 | 0 | 20 | 0 | 0 | 0 | 0 | 0 | 1 | 0 | 0 | 0 | 20
16.05.2025¦11:08:57.950 | 0 | 0 | 0 | 0 | 0 | 1 | 0 | 0 | 0 | 20 | 0 | 0 | 0 | 0 | 0 | 1 | 0 | 0 | 0 | 20
16.05.2025¦11:08:58.950 | 0 | 0 | 0 | 0 | 0 | 1 | 0 | 0 | 0 | 20 | 0 | 0 | 0 | 0 | 0 | 1 | 0 | 0 | 0 | 20
16.05.2025¦11:08:59.951 | 0 | 0 | 0 | 0 | 0 | 1 | 0 | 0 | 0 | 20 | 0 | 0 | 0 | 0 | 0 | 1 | 0 | 0 | 0 | 20
16.05.2025¦11:09:00.950 | 0 | 0 | 0 | 0 | 0 | 1 | 0 | 0 | 0 | 20 | 0 | 0 | 0 | 0 | 0 | 1 | 0 | 0 | 0 | 20
16.05.2025¦11:09:01.951 | 0 | 0 | 0 | 0 | 0 | 1 | 0 | 0 | 0 | 20 | 0 | 0 | 0 | 0 | 0 | 1 | 0 | 0 | 0 | 20
16.05.2025¦11:09:02.951 | 0 | 0 | 0 | 0 | 0 | 1 | 0 | 0 | 0 | 20 | 0 | 0 | 0 | 0 | 0 | 1 | 0 | 0 | 0 | 20
16.05.2025¦11:09:03.950 | 0 | 0 | 0 | 0 | 0 | 1 | 0 | 0 | 0 | 20 | 0 | 0 | 0 | 0 | 0 | 1 | 0 | 0 | 0 | 20
16.05.2025¦11:09:04.951 | 0 | 0 | 0 | 0 | 0 | 1 | 0 | 0 | 0 | 20 | 0 | 0 | 0 | 0 | 0 | 1 | 0 | 0 | 0 | 20
16.05.2025¦11:09:05.951 | 0 | 0 | 0 | 0 | 0 | 1 | 0 | 0 | 0 | 20 | 0 | 0 | 0 | 0 | 0 | 1 | 0 | 0 | 0 | 20
16.05.2025¦11:09:06.950 | 0 | 0 | 0 | 0 | 0 | 1 | 0 | 0 | 0 | 20 | 0 | 0 | 0 | 0 | 0 | 1 | 0 | 0 | 0 | 20
16.05.2025¦11:09:07.951 | 0 | 0 | 0 | 0 | 0 | 1 | 0 | 0 | 0 | 20 | 0 | 0 | 0 | 0 | 0 | 1 | 0 | 0 | 0 | 20
16.05.2025¦11:09:08.951 | 0 | 0 | 0 | 0 | 0 | 1 | 0 | 0 | 0 | 20 | 0 | 0 | 0 | 0 | 0 | 1 | 0 | 0 | 0 | 20
16.05.2025¦11:09:09.950 | 0 | 0 | 0 | 0 | 0 | 1 | 0 | 0 | 0 | 20 | 0 | 0 | 0 | 0 | 0 | 1 | 0 | 0 | 0 | 20
16.05.2025¦11:09:10.951 | 0 | 0 | 0 | 0 | 0 | 1 | 0 | 0 | 0 | 20 | 0 | 0 | 0 | 0 | 0 | 1 | 0 | 0 | 0 | 20
16.05.2025¦11:09:11.951 | 0 | 0 | 0 | 0 | 0 | 1 | 0 | 0 | 0 | 20 | 0 | 0 | 0 | 0 | 0 | 1 | 0 | 0 | 0 | 20
16.05.2025¦11:09:12.952 | 0 | 0 | 0 | 0 | 0 | 1 | 0 | 0 | 0 | 20 | 0 | 0 | 0 | 0 | 0 | 1 | 0 | 0 | 0 | 20
16.05.2025¦11:09:13.950 | 0 | 0 | 0 | 0 | 0 | 1 | 0 | 0 | 0 | 20 | 0 | 0 | 0 | 0 | 0 | 1 | 0 | 0 | 0 | 20
16.05.2025¦11:09:14.951 | 0 | 0 | 0 | 0 | 0 | 1 | 0 | 0 | 0 | 20 | 0 | 0 | 0 | 0 | 0 | 1 | 0 | 0 | 0 | 20
16.05.2025¦11:09:15.951 | 0 | 0 | 0 | 0 | 0 | 1 | 0 | 0 | 0 | 20 | 0 | 0 | 0 | 0 | 0 | 1 | 0 | 0 | 0 | 20
16.05.2025¦11:09:16.951 | 0 | 0 | 0 | 0 | 0 | 1 | 0 | 0 | 0 | 20 | 0 | 0 | 0 | 0 | 0 | 1 | 0 | 0 | 0 | 20
16.05.2025¦11:09:17.950 | 0 | 0 | 0 | 0 | 0 | 1 | 0 | 0 | 0 | 20 | 0 | 0 | 0 | 0 | 0 | 1 | 0 | 0 | 0 | 20
16.05.2025¦11:09:18.951 | 0 | 0 | 0 | 0 | 0 | 1 | 0 | 0 | 0 | 20 | 0 | 0 | 0 | 0 | 0 | 1 | 0 | 0 | 0 | 20
16.05.2025¦11:09:19.951 | 0 | 0 | 0 | 0 | 0 | 1 | 0 | 0 | 0 | 20 | 0 | 0 | 0 | 0 | 0 | 1 | 0 | 0 | 0 | 20
16.05.2025¦11:09:20.950 | 0 | 0 | 0 | 0 | 0 | 1 | 0 | 0 | 0 | 20 | 0 | 0 | 0 | 0 | 0 | 1 | 0 | 0 | 0 | 20
| OekoSolve | OekoSolve | OekoSolve | OekoSolve | OekoSolve | OekoSolve | OekoSolve | OekoSolve | OekoSolve | OekoSolve | OekoSolve | OekoSolve | OekoSolve | OekoSolve | OekoSolve | OekoSolve | OekoSolve | OekoSolve | OekoSolve | OekoSolve
| EnMeter_Prec1 | EnMeter_Prec1 | EnMeter_Prec1 | EnMeter_Prec1 | EnMeter_Prec1 | EnMeter_Prec1 | EnMeter_Prec1 | EnMeter_Prec1 | EnMeter_Prec1 | EnMeter_Prec1 | EnMeter_Prec2 | EnMeter_Prec2 | EnMeter_Prec2 | EnMeter_Prec2 | EnMeter_Prec2 | EnMeter_Prec2 | EnMeter_Prec2 | EnMeter_Prec2 | EnMeter_Prec2 | EnMeter_Prec2
| Prec1 P:W | Prec1 WTotal:kWh | Prec1 WDay:kWh | Prec1 WMonth:kWh | Prec1 WYear:kWh | Prec1 State:0 no info available¦1 Off¦2 Startup¦3 Ready¦4 On¦5 Charge¦6 Discharge¦7 Batt Low or Full¦8 Batt Full¦9 Batt low¦10 Finished¦11 Island¦12 Waiting¦91 Maintenance¦99 ERROR | Prec1 Spec Signal | Prec1 V:kV | Prec1 I:mA | Prec1 Info:0 Bit0¦1 Bit1¦2 Bit2¦3 Bit3¦4 HS Ein¦5 Freigabe / Abdeckung vorhanden¦6 Temp. Fühler aktiv¦7 Temp. Fühler unterbrochen¦8 Bit8¦9 Bit9¦10 Bit10¦11 Bit11¦12 Bit12¦13 Bit13¦14 Bit14¦15 Bit15¦ | Prec2 P:W | Prec2 WTotal:kWh | Prec2 WDay:kWh | Prec2 WMonth:kWh | Prec2 WYear:kWh | Prec2 State:0 no info available¦1 Off¦2 Startup¦3 Ready¦4 On¦5 Charge¦6 Discharge¦7 Batt Low or Full¦8 Batt Full¦9 Batt low¦10 Finished¦11 Island¦12 Waiting¦91 Maintenance¦99 ERROR | Prec2 Spec Signal | Prec2 V:kV | Prec2 I:mA | Prec2 Info:0 Bit0¦1 Bit1¦2 Bit2¦3 Bit3¦4 HS Ein¦5 Freigabe / Abdeckung vorhanden¦6 Temp. Fühler aktiv¦7 Temp. Fühler unterbrochen¦8 Bit8¦9 Bit9¦10 Bit10¦11 Bit11¦12 Bit12¦13 Bit13¦14 Bit14¦15 Bit15¦
16.05.2025¦11:09:21.950 | 0 | 0 | 0 | 0 | 0 | 1 | 0 | 0 | 0 | 20 | 0 | 0 | 0 | 0 | 0 | 1 | 0 | 0 | 0 | 20
16.05.2025¦11:09:22.951 | 0 | 0 | 0 | 0 | 0 | 1 | 0 | 0 | 0 | 20 | 0 | 0 | 0 | 0 | 0 | 1 | 0 | 0 | 0 | 20
16.05.2025¦11:09:23.950 | 0 | 0 | 0 | 0 | 0 | 1 | 0 | 0 | 0 | 20 | 0 | 0 | 0 | 0 | 0 | 1 | 0 | 0 | 0 | 20
16.05.2025¦11:09:24.951 | 0 | 0 | 0 | 0 | 0 | 1 | 0 | 0 | 0 | 20 | 0 | 0 | 0 | 0 | 0 | 1 | 0 | 0 | 0 | 20
16.05.2025¦11:09:25.951 | 0 | 0 | 0 | 0 | 0 | 1 | 0 | 0 | 0 | 20 | 0 | 0 | 0 | 0 | 0 | 1 | 0 | 0 | 0 | 20
16.05.2025¦11:09:26.951 | 0 | 0 | 0 | 0 | 0 | 1 | 0 | 0 | 0 | 20 | 0 | 0 | 0 | 0 | 0 | 1 | 0 | 0 | 0 | 20
16.05.2025¦11:09:27.951 | 0 | 0 | 0 | 0 | 0 | 1 | 0 | 0 | 0 | 20 | 0 | 0 | 0 | 0 | 0 | 1 | 0 | 0 | 0 | 20
16.05.2025¦11:09:28.951 | 0 | 0 | 0 | 0 | 0 | 1 | 0 | 0 | 0 | 20 | 0 | 0 | 0 | 0 | 0 | 1 | 0 | 0 | 0 | 20
16.05.2025¦11:09:29.951 | 0 | 0 | 0 | 0 | 0 | 1 | 0 | 0 | 0 | 20 | 0 | 0 | 0 | 0 | 0 | 1 | 0 | 0 | 0 | 20
16.05.2025¦11:09:30.951 | 0 | 0 | 0 | 0 | 0 | 1 | 0 | 0 | 0 | 20 | 0 | 0 | 0 | 0 | 0 | 1 | 0 | 0 | 0 | 20
16.05.2025¦11:09:31.951 | 0 | 0 | 0 | 0 | 0 | 1 | 0 | 0 | 0 | 20 | 0 | 0 | 0 | 0 | 0 | 1 | 0 | 0 | 0 | 20
16.05.2025¦11:09:32.951 | 0 | 0 | 0 | 0 | 0 | 1 | 0 | 0 | 0 | 20 | 0 | 0 | 0 | 0 | 0 | 1 | 0 | 0 | 0 | 20
16.05.2025¦11:09:33.952 | 0 | 0 | 0 | 0 | 0 | 1 | 0 | 0 | 0 | 20 | 0 | 0 | 0 | 0 | 0 | 1 | 0 | 0 | 0 | 20
16.05.2025¦11:09:34.950 | 0 | 0 | 0 | 0 | 0 | 1 | 0 | 0 | 0 | 20 | 0 | 0 | 0 | 0 | 0 | 1 | 0 | 0 | 0 | 20
16.05.2025¦11:09:35.950 | 0 | 0 | 0 | 0 | 0 | 1 | 0 | 0 | 0 | 20 | 0 | 0 | 0 | 0 | 0 | 1 | 0 | 0 | 0 | 20
16.05.2025¦11:09:36.950 | 0 | 0 | 0 | 0 | 0 | 1 | 0 | 0 | 0 | 20 | 0 | 0 | 0 | 0 | 0 | 1 | 0 | 0 | 0 | 20
16.05.2025¦11:09:37.951 | 0 | 0 | 0 | 0 | 0 | 1 | 0 | 0 | 0 | 20 | 0 | 0 | 0 | 0 | 0 | 1 | 0 | 0 | 0 | 20
16.05.2025¦11:09:38.951 | 0 | 0 | 0 | 0 | 0 | 1 | 0 | 0 | 0 | 20 | 0 | 0 | 0 | 0 | 0 | 1 | 0 | 0 | 0 | 20
16.05.2025¦11:09:39.951 | 0 | 0 | 0 | 0 | 0 | 1 | 0 | 0 | 0 | 20 | 0 | 0 | 0 | 0 | 0 | 1 | 0 | 0 | 0 | 20
16.05.2025¦11:09:40.953 | 0 | 0 | 0 | 0 | 0 | 1 | 0 | 0 | 0 | 20 | 0 | 0 | 0 | 0 | 0 | 1 | 0 | 0 | 0 | 20
16.05.2025¦11:09:41.950 | 0 | 0 | 0 | 0 | 0 | 1 | 0 | 0 | 0 | 20 | 0 | 0 | 0 | 0 | 0 | 1 | 0 | 0 | 0 | 20
16.05.2025¦11:09:42.950 | 0 | 0 | 0 | 0 | 0 | 1 | 0 | 0 | 0 | 20 | 0 | 0 | 0 | 0 | 0 | 1 | 0 | 0 | 0 | 20
16.05.2025¦11:09:43.951 | 0 | 0 | 0 | 0 | 0 | 1 | 0 | 0 | 0 | 20 | 0 | 0 | 0 | 0 | 0 | 1 | 0 | 0 | 0 | 20
16.05.2025¦11:09:44.951 | 0 | 0 | 0 | 0 | 0 | 1 | 0 | 0 | 0 | 20 | 0 | 0 | 0 | 0 | 0 | 1 | 0 | 0 | 0 | 20
16.05.2025¦11:09:45.951 | 0 | 0 | 0 | 0 | 0 | 1 | 0 | 0 | 0 | 20 | 0 | 0 | 0 | 0 | 0 | 1 | 0 | 0 | 0 | 20
16.05.2025¦11:09:46.951 | 0 | 0 | 0 | 0 | 0 | 1 | 0 | 0 | 0 | 20 | 0 | 0 | 0 | 0 | 0 | 1 | 0 | 0 | 0 | 20
16.05.2025¦11:09:47.951 | 0 | 0 | 0 | 0 | 0 | 1 | 0 | 0 | 0 | 20 | 0 | 0 | 0 | 0 | 0 | 1 | 0 | 0 | 0 | 20
16.05.2025¦11:09:48.950 | 0 | 0 | 0 | 0 | 0 | 1 | 0 | 0 | 0 | 20 | 0 | 0 | 0 | 0 | 0 | 1 | 0 | 0 | 0 | 20
16.05.2025¦11:09:49.951 | 0 | 0 | 0 | 0 | 0 | 1 | 0 | 0 | 0 | 20 | 0 | 0 | 0 | 0 | 0 | 1 | 0 | 0 | 0 | 20
16.05.2025¦11:09:50.950 | 0 | 0 | 0 | 0 | 0 | 1 | 0 | 0 | 0 | 20 | 0 | 0 | 0 | 0 | 0 | 1 | 0 | 0 | 0 | 20
| OekoSolve | OekoSolve | OekoSolve | OekoSolve | OekoSolve | OekoSolve | OekoSolve | OekoSolve | OekoSolve | OekoSolve | OekoSolve | OekoSolve | OekoSolve | OekoSolve | OekoSolve | OekoSolve | OekoSolve | OekoSolve | OekoSolve | OekoSolve
| EnMeter_Prec1 | EnMeter_Prec1 | EnMeter_Prec1 | EnMeter_Prec1 | EnMeter_Prec1 | EnMeter_Prec1 | EnMeter_Prec1 | EnMeter_Prec1 | EnMeter_Prec1 | EnMeter_Prec1 | EnMeter_Prec2 | EnMeter_Prec2 | EnMeter_Prec2 | EnMeter_Prec2 | EnMeter_Prec2 | EnMeter_Prec2 | EnMeter_Prec2 | EnMeter_Prec2 | EnMeter_Prec2 | EnMeter_Prec2
| Prec1 P:W | Prec1 WTotal:kWh | Prec1 WDay:kWh | Prec1 WMonth:kWh | Prec1 WYear:kWh | Prec1 State:0 no info available¦1 Off¦2 Startup¦3 Ready¦4 On¦5 Charge¦6 Discharge¦7 Batt Low or Full¦8 Batt Full¦9 Batt low¦10 Finished¦11 Island¦12 Waiting¦91 Maintenance¦99 ERROR | Prec1 Spec Signal | Prec1 V:kV | Prec1 I:mA | Prec1 Info:0 Bit0¦1 Bit1¦2 Bit2¦3 Bit3¦4 HS Ein¦5 Freigabe / Abdeckung vorhanden¦6 Temp. Fühler aktiv¦7 Temp. Fühler unterbrochen¦8 Bit8¦9 Bit9¦10 Bit10¦11 Bit11¦12 Bit12¦13 Bit13¦14 Bit14¦15 Bit15¦ | Prec2 P:W | Prec2 WTotal:kWh | Prec2 WDay:kWh | Prec2 WMonth:kWh | Prec2 WYear:kWh | Prec2 State:0 no info available¦1 Off¦2 Startup¦3 Ready¦4 On¦5 Charge¦6 Discharge¦7 Batt Low or Full¦8 Batt Full¦9 Batt low¦10 Finished¦11 Island¦12 Waiting¦91 Maintenance¦99 ERROR | Prec2 Spec Signal | Prec2 V:kV | Prec2 I:mA | Prec2 Info:0 Bit0¦1 Bit1¦2 Bit2¦3 Bit3¦4 HS Ein¦5 Freigabe / Abdeckung vorhanden¦6 Temp. Fühler aktiv¦7 Temp. Fühler unterbrochen¦8 Bit8¦9 Bit9¦10 Bit10¦11 Bit11¦12 Bit12¦13 Bit13¦14 Bit14¦15 Bit15¦
16.05.2025¦11:09:51.950 | 0 | 0 | 0 | 0 | 0 | 1 | 0 | 0 | 0 | 20 | 0 | 0 | 0 | 0 | 0 | 1 | 0 | 0 | 0 | 20
16.05.2025¦11:09:52.951 | 0 | 0 | 0 | 0 | 0 | 1 | 0 | 0 | 0 | 20 | 0 | 0 | 0 | 0 | 0 | 1 | 0 | 0 | 0 | 20
16.05.2025¦11:09:53.951 | 0 | 0 | 0 | 0 | 0 | 1 | 0 | 0 | 0 | 20 | 0 | 0 | 0 | 0 | 0 | 1 | 0 | 0 | 0 | 20
16.05.2025¦11:09:54.951 | 0 | 0 | 0 | 0 | 0 | 1 | 0 | 0 | 0 | 20 | 0 | 0 | 0 | 0 | 0 | 1 | 0 | 0 | 0 | 20
16.05.2025¦11:09:55.951 | 0 | 0 | 0 | 0 | 0 | 1 | 0 | 0 | 0 | 20 | 0 | 0 | 0 | 0 | 0 | 1 | 0 | 0 | 0 | 20
16.05.2025¦11:09:56.951 | 0 | 0 | 0 | 0 | 0 | 1 | 0 | 0 | 0 | 20 | 0 | 0 | 0 | 0 | 0 | 1 | 0 | 0 | 0 | 20
16.05.2025¦11:09:57.950 | 0 | 0 | 0 | 0 | 0 | 1 | 0 | 0 | 0 | 20 | 0 | 0 | 0 | 0 | 0 | 1 | 0 | 0 | 0 | 20
16.05.2025¦11:09:58.951 | 0 | 0 | 0 | 0 | 0 | 1 | 0 | 0 | 0 | 20 | 0 | 0 | 0 | 0 | 0 | 1 | 0 | 0 | 0 | 20
16.05.2025¦11:09:59.951 | 0 | 0 | 0 | 0 | 0 | 1 | 0 | 0 | 0 | 20 | 0 | 0 | 0 | 0 | 0 | 1 | 0 | 0 | 0 | 20
16.05.2025¦11:10:00.951 | 0 | 0 | 0 | 0 | 0 | 1 | 0 | 0 | 0 | 20 | 0 | 0 | 0 | 0 | 0 | 1 | 0 | 0 | 0 | 20
16.05.2025¦11:10:01.951 | 0 | 0 | 0 | 0 | 0 | 1 | 0 | 0 | 0 | 20 | 0 | 0 | 0 | 0 | 0 | 1 | 0 | 0 | 0 | 20
16.05.2025¦11:10:02.951 | 0 | 0 | 0 | 0 | 0 | 1 | 0 | 0 | 0 | 20 | 0 | 0 | 0 | 0 | 0 | 1 | 0 | 0 | 0 | 20
16.05.2025¦11:10:03.950 | 0 | 0 | 0 | 0 | 0 | 1 | 0 | 0 | 0 | 20 | 0 | 0 | 0 | 0 | 0 | 1 | 0 | 0 | 0 | 20
16.05.2025¦11:10:04.951 | 0 | 0 | 0 | 0 | 0 | 1 | 0 | 0 | 0 | 20 | 0 | 0 | 0 | 0 | 0 | 1 | 0 | 0 | 0 | 20
16.05.2025¦11:10:05.951 | 0 | 0 | 0 | 0 | 0 | 1 | 0 | 0 | 0 | 20 | 0 | 0 | 0 | 0 | 0 | 1 | 0 | 0 | 0 | 20
16.05.2025¦11:10:06.951 | 0 | 0 | 0 | 0 | 0 | 1 | 0 | 0 | 0 | 20 | 0 | 0 | 0 | 0 | 0 | 1 | 0 | 0 | 0 | 20
16.05.2025¦11:10:07.950 | 0 | 0 | 0 | 0 | 0 | 1 | 0 | 0 | 0 | 20 | 0 | 0 | 0 | 0 | 0 | 1 | 0 | 0 | 0 | 20
16.05.2025¦11:10:08.953 | 0 | 0 | 0 | 0 | 0 | 1 | 0 | 0 | 0 | 20 | 0 | 0 | 0 | 0 | 0 | 1 | 0 | 0 | 0 | 20
16.05.2025¦11:10:09.951 | 0 | 0 | 0 | 0 | 0 | 1 | 0 | 0 | 0 | 20 | 0 | 0 | 0 | 0 | 0 | 1 | 0 | 0 | 0 | 20
16.05.2025¦11:10:10.950 | 0 | 0 | 0 | 0 | 0 | 1 | 0 | 0 | 0 | 20 | 0 | 0 | 0 | 0 | 0 | 1 | 0 | 0 | 0 | 20
16.05.2025¦11:10:11.951 | 0 | 0 | 0 | 0 | 0 | 1 | 0 | 0 | 0 | 20 | 0 | 0 | 0 | 0 | 0 | 1 | 0 | 0 | 0 | 20
16.05.2025¦11:10:12.950 | 0 | 0 | 0 | 0 | 0 | 1 | 0 | 0 | 0 | 20 | 0 | 0 | 0 | 0 | 0 | 1 | 0 | 0 | 0 | 20
16.05.2025¦11:10:13.951 | 0 | 0 | 0 | 0 | 0 | 1 | 0 | 0 | 0 | 20 | 0 | 0 | 0 | 0 | 0 | 1 | 0 | 0 | 0 | 20
16.05.2025¦11:10:14.951 | 0 | 0 | 0 | 0 | 0 | 1 | 0 | 0 | 0 | 20 | 0 | 0 | 0 | 0 | 0 | 1 | 0 | 0 | 0 | 20
16.05.2025¦11:10:15.951 | 0 | 0 | 0 | 0 | 0 | 1 | 0 | 0 | 0 | 20 | 0 | 0 | 0 | 0 | 0 | 1 | 0 | 0 | 0 | 20
16.05.2025¦11:10:16.951 | 0 | 0 | 0 | 0 | 0 | 1 | 0 | 0 | 0 | 20 | 0 | 0 | 0 | 0 | 0 | 1 | 0 | 0 | 0 | 20
16.05.2025¦11:10:17.950 | 0 | 0 | 0 | 0 | 0 | 1 | 0 | 0 | 0 | 20 | 0 | 0 | 0 | 0 | 0 | 1 | 0 | 0 | 0 | 20
16.05.2025¦11:10:18.951 | 0 | 0 | 0 | 0 | 0 | 1 | 0 | 0 | 0 | 20 | 0 | 0 | 0 | 0 | 0 | 1 | 0 | 0 | 0 | 20
16.05.2025¦11:10:19.950 | 0 | 0 | 0 | 0 | 0 | 1 | 0 | 0 | 0 | 20 | 0 | 0 | 0 | 0 | 0 | 1 | 0 | 0 | 0 | 20
16.05.2025¦11:10:20.951 | 0 | 0 | 0 | 0 | 0 | 1 | 0 | 0 | 0 | 20 | 0 | 0 | 0 | 0 | 0 | 1 | 0 | 0 | 0 | 20
16.05.2025¦11:10:21.951 | 0 | 0 | 0 | 0 | 0 | 1 | 0 | 0 | 0 | 20 | 0 | 0 | 0 | 0 | 0 | 1 | 0 | 0 | 0 | 20
| OekoSolve | OekoSolve | OekoSolve | OekoSolve | OekoSolve | OekoSolve | OekoSolve | OekoSolve | OekoSolve | OekoSolve | OekoSolve | OekoSolve | OekoSolve | OekoSolve | OekoSolve | OekoSolve | OekoSolve | OekoSolve | OekoSolve | OekoSolve
| EnMeter_Prec1 | EnMeter_Prec1 | EnMeter_Prec1 | EnMeter_Prec1 | EnMeter_Prec1 | EnMeter_Prec1 | EnMeter_Prec1 | EnMeter_Prec1 | EnMeter_Prec1 | EnMeter_Prec1 | EnMeter_Prec2 | EnMeter_Prec2 | EnMeter_Prec2 | EnMeter_Prec2 | EnMeter_Prec2 | EnMeter_Prec2 | EnMeter_Prec2 | EnMeter_Prec2 | EnMeter_Prec2 | EnMeter_Prec2
| Prec1 P:W | Prec1 WTotal:kWh | Prec1 WDay:kWh | Prec1 WMonth:kWh | Prec1 WYear:kWh | Prec1 State:0 no info available¦1 Off¦2 Startup¦3 Ready¦4 On¦5 Charge¦6 Discharge¦7 Batt Low or Full¦8 Batt Full¦9 Batt low¦10 Finished¦11 Island¦12 Waiting¦91 Maintenance¦99 ERROR | Prec1 Spec Signal | Prec1 V:kV | Prec1 I:mA | Prec1 Info:0 Bit0¦1 Bit1¦2 Bit2¦3 Bit3¦4 HS Ein¦5 Freigabe / Abdeckung vorhanden¦6 Temp. Fühler aktiv¦7 Temp. Fühler unterbrochen¦8 Bit8¦9 Bit9¦10 Bit10¦11 Bit11¦12 Bit12¦13 Bit13¦14 Bit14¦15 Bit15¦ | Prec2 P:W | Prec2 WTotal:kWh | Prec2 WDay:kWh | Prec2 WMonth:kWh | Prec2 WYear:kWh | Prec2 State:0 no info available¦1 Off¦2 Startup¦3 Ready¦4 On¦5 Charge¦6 Discharge¦7 Batt Low or Full¦8 Batt Full¦9 Batt low¦10 Finished¦11 Island¦12 Waiting¦91 Maintenance¦99 ERROR | Prec2 Spec Signal | Prec2 V:kV | Prec2 I:mA | Prec2 Info:0 Bit0¦1 Bit1¦2 Bit2¦3 Bit3¦4 HS Ein¦5 Freigabe / Abdeckung vorhanden¦6 Temp. Fühler aktiv¦7 Temp. Fühler unterbrochen¦8 Bit8¦9 Bit9¦10 Bit10¦11 Bit11¦12 Bit12¦13 Bit13¦14 Bit14¦15 Bit15¦
16.05.2025¦11:10:22.951 | 0 | 0 | 0 | 0 | 0 | 1 | 0 | 0 | 0 | 20 | 0 | 0 | 0 | 0 | 0 | 1 | 0 | 0 | 0 | 20
16.05.2025¦11:10:23.951 | 0 | 0 | 0 | 0 | 0 | 1 | 0 | 0 | 0 | 20 | 0 | 0 | 0 | 0 | 0 | 1 | 0 | 0 | 0 | 20
16.05.2025¦11:10:24.950 | 0 | 0 | 0 | 0 | 0 | 1 | 0 | 0 | 0 | 20 | 0 | 0 | 0 | 0 | 0 | 1 | 0 | 0 | 0 | 20
16.05.2025¦11:10:25.951 | 0 | 0 | 0 | 0 | 0 | 1 | 0 | 0 | 0 | 20 | 0 | 0 | 0 | 0 | 0 | 1 | 0 | 0 | 0 | 20
16.05.2025¦11:10:26.951 | 0 | 0 | 0 | 0 | 0 | 1 | 0 | 0 | 0 | 20 | 0 | 0 | 0 | 0 | 0 | 1 | 0 | 0 | 0 | 20
16.05.2025¦11:10:27.951 | 0 | 0 | 0 | 0 | 0 | 1 | 0 | 0 | 0 | 20 | 0 | 0 | 0 | 0 | 0 | 1 | 0 | 0 | 0 | 20
16.05.2025¦11:10:28.951 | 0 | 0 | 0 | 0 | 0 | 1 | 0 | 0 | 0 | 20 | 0 | 0 | 0 | 0 | 0 | 1 | 0 | 0 | 0 | 20
16.05.2025¦11:10:29.951 | 0 | 0 | 0 | 0 | 0 | 1 | 0 | 0 | 0 | 20 | 0 | 0 | 0 | 0 | 0 | 1 | 0 | 0 | 0 | 20
16.05.2025¦11:10:30.951 | 0 | 0 | 0 | 0 | 0 | 1 | 0 | 0 | 0 | 20 | 0 | 0 | 0 | 0 | 0 | 1 | 0 | 0 | 0 | 20
16.05.2025¦11:10:31.950 | 0 | 0 | 0 | 0 | 0 | 1 | 0 | 0 | 0 | 20 | 0 | 0 | 0 | 0 | 0 | 1 | 0 | 0 | 0 | 20
16.05.2025¦11:10:32.951 | 0 | 0 | 0 | 0 | 0 | 1 | 0 | 0 | 0 | 20 | 0 | 0 | 0 | 0 | 0 | 1 | 0 | 0 | 0 | 20
16.05.2025¦11:10:33.951 | 0 | 0 | 0 | 0 | 0 | 1 | 0 | 0 | 0 | 20 | 0 | 0 | 0 | 0 | 0 | 1 | 0 | 0 | 0 | 20
16.05.2025¦11:10:34.951 | 0 | 0 | 0 | 0 | 0 | 1 | 0 | 0 | 0 | 20 | 0 | 0 | 0 | 0 | 0 | 1 | 0 | 0 | 0 | 20
16.05.2025¦11:10:35.950 | 0 | 0 | 0 | 0 | 0 | 1 | 0 | 0 | 0 | 20 | 0 | 0 | 0 | 0 | 0 | 1 | 0 | 0 | 0 | 20
16.05.2025¦11:10:36.952 | 0 | 0 | 0 | 0 | 0 | 1 | 0 | 0 | 0 | 20 | 0 | 0 | 0 | 0 | 0 | 1 | 0 | 0 | 0 | 20
16.05.2025¦11:10:37.951 | 0 | 0 | 0 | 0 | 0 | 1 | 0 | 0 | 0 | 20 | 0 | 0 | 0 | 0 | 0 | 1 | 0 | 0 | 0 | 20
16.05.2025¦11:10:38.950 | 0 | 0 | 0 | 0 | 0 | 1 | 0 | 0 | 0 | 20 | 0 | 0 | 0 | 0 | 0 | 1 | 0 | 0 | 0 | 20
16.05.2025¦11:10:39.950 | 0 | 0 | 0 | 0 | 0 | 1 | 0 | 0 | 0 | 20 | 0 | 0 | 0 | 0 | 0 | 1 | 0 | 0 | 0 | 20
16.05.2025¦11:10:40.951 | 0 | 0 | 0 | 0 | 0 | 1 | 0 | 0 | 0 | 20 | 0 | 0 | 0 | 0 | 0 | 1 | 0 | 0 | 0 | 20
16.05.2025¦11:10:41.951 | 0 | 0 | 0 | 0 | 0 | 1 | 0 | 0 | 0 | 20 | 0 | 0 | 0 | 0 | 0 | 1 | 0 | 0 | 0 | 20
16.05.2025¦11:10:42.951 | 0 | 0 | 0 | 0 | 0 | 1 | 0 | 0 | 0 | 20 | 0 | 0 | 0 | 0 | 0 | 1 | 0 | 0 | 0 | 20
16.05.2025¦11:10:43.952 | 0 | 0 | 0 | 0 | 0 | 1 | 0 | 0 | 0 | 20 | 0 | 0 | 0 | 0 | 0 | 1 | 0 | 0 | 0 | 20
16.05.2025¦11:10:44.950 | 0 | 0 | 0 | 0 | 0 | 1 | 0 | 0 | 0 | 20 | 0 | 0 | 0 | 0 | 0 | 1 | 0 | 0 | 0 | 20
16.05.2025¦11:10:45.951 | 0 | 0 | 0 | 0 | 0 | 1 | 0 | 0 | 0 | 20 | 0 | 0 | 0 | 0 | 0 | 1 | 0 | 0 | 0 | 20
16.05.2025¦11:10:46.950 | 0 | 0 | 0 | 0 | 0 | 1 | 0 | 0 | 0 | 20 | 0 | 0 | 0 | 0 | 0 | 1 | 0 | 0 | 0 | 20
16.05.2025¦11:10:47.951 | 0 | 0 | 0 | 0 | 0 | 1 | 0 | 0 | 0 | 20 | 0 | 0 | 0 | 0 | 0 | 1 | 0 | 0 | 0 | 20
16.05.2025¦11:10:48.950 | 0 | 0 | 0 | 0 | 0 | 1 | 0 | 0 | 0 | 20 | 0 | 0 | 0 | 0 | 0 | 1 | 0 | 0 | 0 | 20
16.05.2025¦11:10:49.951 | 0 | 0 | 0 | 0 | 0 | 1 | 0 | 0 | 0 | 20 | 0 | 0 | 0 | 0 | 0 | 1 | 0 | 0 | 0 | 20
16.05.2025¦11:10:50.951 | 0 | 0 | 0 | 0 | 0 | 1 | 0 | 0 | 0 | 20 | 0 | 0 | 0 | 0 | 0 | 1 | 0 | 0 | 0 | 20
16.05.2025¦11:10:51.950 | 0 | 0 | 0 | 0 | 0 | 1 | 0 | 0 | 0 | 20 | 0 | 0 | 0 | 0 | 0 | 1 | 0 | 0 | 0 | 20
| OekoSolve | OekoSolve | OekoSolve | OekoSolve | OekoSolve | OekoSolve | OekoSolve | OekoSolve | OekoSolve | OekoSolve | OekoSolve | OekoSolve | OekoSolve | OekoSolve | OekoSolve | OekoSolve | OekoSolve | OekoSolve | OekoSolve | OekoSolve
| EnMeter_Prec1 | EnMeter_Prec1 | EnMeter_Prec1 | EnMeter_Prec1 | EnMeter_Prec1 | EnMeter_Prec1 | EnMeter_Prec1 | EnMeter_Prec1 | EnMeter_Prec1 | EnMeter_Prec1 | EnMeter_Prec2 | EnMeter_Prec2 | EnMeter_Prec2 | EnMeter_Prec2 | EnMeter_Prec2 | EnMeter_Prec2 | EnMeter_Prec2 | EnMeter_Prec2 | EnMeter_Prec2 | EnMeter_Prec2
| Prec1 P:W | Prec1 WTotal:kWh | Prec1 WDay:kWh | Prec1 WMonth:kWh | Prec1 WYear:kWh | Prec1 State:0 no info available¦1 Off¦2 Startup¦3 Ready¦4 On¦5 Charge¦6 Discharge¦7 Batt Low or Full¦8 Batt Full¦9 Batt low¦10 Finished¦11 Island¦12 Waiting¦91 Maintenance¦99 ERROR | Prec1 Spec Signal | Prec1 V:kV | Prec1 I:mA | Prec1 Info:0 Bit0¦1 Bit1¦2 Bit2¦3 Bit3¦4 HS Ein¦5 Freigabe / Abdeckung vorhanden¦6 Temp. Fühler aktiv¦7 Temp. Fühler unterbrochen¦8 Bit8¦9 Bit9¦10 Bit10¦11 Bit11¦12 Bit12¦13 Bit13¦14 Bit14¦15 Bit15¦ | Prec2 P:W | Prec2 WTotal:kWh | Prec2 WDay:kWh | Prec2 WMonth:kWh | Prec2 WYear:kWh | Prec2 State:0 no info available¦1 Off¦2 Startup¦3 Ready¦4 On¦5 Charge¦6 Discharge¦7 Batt Low or Full¦8 Batt Full¦9 Batt low¦10 Finished¦11 Island¦12 Waiting¦91 Maintenance¦99 ERROR | Prec2 Spec Signal | Prec2 V:kV | Prec2 I:mA | Prec2 Info:0 Bit0¦1 Bit1¦2 Bit2¦3 Bit3¦4 HS Ein¦5 Freigabe / Abdeckung vorhanden¦6 Temp. Fühler aktiv¦7 Temp. Fühler unterbrochen¦8 Bit8¦9 Bit9¦10 Bit10¦11 Bit11¦12 Bit12¦13 Bit13¦14 Bit14¦15 Bit15¦
16.05.2025¦11:10:52.951 | 0 | 0 | 0 | 0 | 0 | 1 | 0 | 0 | 0 | 20 | 0 | 0 | 0 | 0 | 0 | 1 | 0 | 0 | 0 | 20
16.05.2025¦11:10:53.951 | 0 | 0 | 0 | 0 | 0 | 1 | 0 | 0 | 0 | 20 | 0 | 0 | 0 | 0 | 0 | 1 | 0 | 0 | 0 | 20
16.05.2025¦11:10:54.951 | 0 | 0 | 0 | 0 | 0 | 1 | 0 | 0 | 0 | 20 | 0 | 0 | 0 | 0 | 0 | 1 | 0 | 0 | 0 | 20
16.05.2025¦11:10:55.951 | 0 | 0 | 0 | 0 | 0 | 1 | 0 | 0 | 0 | 20 | 0 | 0 | 0 | 0 | 0 | 1 | 0 | 0 | 0 | 20
16.05.2025¦11:10:56.951 | 0 | 0 | 0 | 0 | 0 | 1 | 0 | 0 | 0 | 20 | 0 | 0 | 0 | 0 | 0 | 1 | 0 | 0 | 0 | 20
16.05.2025¦11:10:57.952 | 0 | 0 | 0 | 0 | 0 | 1 | 0 | 0 | 0 | 20 | 0 | 0 | 0 | 0 | 0 | 1 | 0 | 0 | 0 | 20
16.05.2025¦11:10:58.951 | 0 | 0 | 0 | 0 | 0 | 1 | 0 | 0 | 0 | 20 | 0 | 0 | 0 | 0 | 0 | 1 | 0 | 0 | 0 | 20
16.05.2025¦11:10:59.951 | 0 | 0 | 0 | 0 | 0 | 1 | 0 | 0 | 0 | 20 | 0 | 0 | 0 | 0 | 0 | 1 | 0 | 0 | 0 | 20
16.05.2025¦11:11:00.951 | 0 | 0 | 0 | 0 | 0 | 1 | 0 | 0 | 0 | 20 | 0 | 0 | 0 | 0 | 0 | 1 | 0 | 0 | 0 | 20
16.05.2025¦11:11:01.951 | 0 | 0 | 0 | 0 | 0 | 1 | 0 | 0 | 0 | 20 | 0 | 0 | 0 | 0 | 0 | 1 | 0 | 0 | 0 | 20
16.05.2025¦11:11:02.951 | 0 | 0 | 0 | 0 | 0 | 1 | 0 | 0 | 0 | 20 | 0 | 0 | 0 | 0 | 0 | 1 | 0 | 0 | 0 | 20
16.05.2025¦11:11:03.950 | 0 | 0 | 0 | 0 | 0 | 1 | 0 | 0 | 0 | 20 | 0 | 0 | 0 | 0 | 0 | 1 | 0 | 0 | 0 | 20
16.05.2025¦11:11:04.952 | 0 | 0 | 0 | 0 | 0 | 1 | 0 | 0 | 0 | 20 | 0 | 0 | 0 | 0 | 0 | 1 | 0 | 0 | 0 | 20
16.05.2025¦11:11:05.951 | 0 | 0 | 0 | 0 | 0 | 1 | 0 | 0 | 0 | 20 | 0 | 0 | 0 | 0 | 0 | 1 | 0 | 0 | 0 | 20
16.05.2025¦11:11:06.951 | 0 | 0 | 0 | 0 | 0 | 1 | 0 | 0 | 0 | 20 | 0 | 0 | 0 | 0 | 0 | 1 | 0 | 0 | 0 | 20
16.05.2025¦11:11:07.951 | 0 | 0 | 0 | 0 | 0 | 1 | 0 | 0 | 0 | 20 | 0 | 0 | 0 | 0 | 0 | 1 | 0 | 0 | 0 | 20
16.05.2025¦11:11:08.951 | 0 | 0 | 0 | 0 | 0 | 1 | 0 | 0 | 0 | 20 | 0 | 0 | 0 | 0 | 0 | 1 | 0 | 0 | 0 | 20
16.05.2025¦11:11:09.950 | 0 | 0 | 0 | 0 | 0 | 1 | 0 | 0 | 0 | 20 | 0 | 0 | 0 | 0 | 0 | 1 | 0 | 0 | 0 | 20
16.05.2025¦11:11:10.950 | 0 | 0 | 0 | 0 | 0 | 1 | 0 | 0 | 0 | 20 | 0 | 0 | 0 | 0 | 0 | 1 | 0 | 0 | 0 | 20
16.05.2025¦11:11:11.951 | 0 | 0 | 0 | 0 | 0 | 1 | 0 | 0 | 0 | 20 | 0 | 0 | 0 | 0 | 0 | 1 | 0 | 0 | 0 | 20
16.05.2025¦11:11:12.951 | 0 | 0 | 0 | 0 | 0 | 1 | 0 | 0 | 0 | 20 | 0 | 0 | 0 | 0 | 0 | 1 | 0 | 0 | 0 | 20
16.05.2025¦11:11:13.950 | 0 | 0 | 0 | 0 | 0 | 1 | 0 | 0 | 0 | 20 | 0 | 0 | 0 | 0 | 0 | 1 | 0 | 0 | 0 | 20
16.05.2025¦11:11:14.950 | 0 | 0 | 0 | 0 | 0 | 1 | 0 | 0 | 0 | 20 | 0 | 0 | 0 | 0 | 0 | 1 | 0 | 0 | 0 | 20
16.05.2025¦11:11:15.951 | 0 | 0 | 0 | 0 | 0 | 1 | 0 | 0 | 0 | 20 | 0 | 0 | 0 | 0 | 0 | 1 | 0 | 0 | 0 | 20
16.05.2025¦11:11:16.951 | 0 | 0 | 0 | 0 | 0 | 1 | 0 | 0 | 0 | 20 | 0 | 0 | 0 | 0 | 0 | 1 | 0 | 0 | 0 | 20
16.05.2025¦11:11:17.951 | 0 | 0 | 0 | 0 | 0 | 1 | 0 | 0 | 0 | 20 | 0 | 0 | 0 | 0 | 0 | 1 | 0 | 0 | 0 | 20
16.05.2025¦11:11:18.951 | 0 | 0 | 0 | 0 | 0 | 1 | 0 | 0 | 0 | 20 | 0 | 0 | 0 | 0 | 0 | 1 | 0 | 0 | 0 | 20
16.05.2025¦11:11:19.951 | 0 | 0 | 0 | 0 | 0 | 1 | 0 | 0 | 0 | 20 | 0 | 0 | 0 | 0 | 0 | 1 | 0 | 0 | 0 | 20
16.05.2025¦11:11:20.950 | 0 | 0 | 0 | 0 | 0 | 1 | 0 | 0 | 0 | 20 | 0 | 0 | 0 | 0 | 0 | 1 | 0 | 0 | 0 | 20
16.05.2025¦11:11:21.951 | 0 | 0 | 0 | 0 | 0 | 1 | 0 | 0 | 0 | 20 | 0 | 0 | 0 | 0 | 0 | 1 | 0 | 0 | 0 | 20
| OekoSolve | OekoSolve | OekoSolve | OekoSolve | OekoSolve | OekoSolve | OekoSolve | OekoSolve | OekoSolve | OekoSolve | OekoSolve | OekoSolve | OekoSolve | OekoSolve | OekoSolve | OekoSolve | OekoSolve | OekoSolve | OekoSolve | OekoSolve
| EnMeter_Prec1 | EnMeter_Prec1 | EnMeter_Prec1 | EnMeter_Prec1 | EnMeter_Prec1 | EnMeter_Prec1 | EnMeter_Prec1 | EnMeter_Prec1 | EnMeter_Prec1 | EnMeter_Prec1 | EnMeter_Prec2 | EnMeter_Prec2 | EnMeter_Prec2 | EnMeter_Prec2 | EnMeter_Prec2 | EnMeter_Prec2 | EnMeter_Prec2 | EnMeter_Prec2 | EnMeter_Prec2 | EnMeter_Prec2
| Prec1 P:W | Prec1 WTotal:kWh | Prec1 WDay:kWh | Prec1 WMonth:kWh | Prec1 WYear:kWh | Prec1 State:0 no info available¦1 Off¦2 Startup¦3 Ready¦4 On¦5 Charge¦6 Discharge¦7 Batt Low or Full¦8 Batt Full¦9 Batt low¦10 Finished¦11 Island¦12 Waiting¦91 Maintenance¦99 ERROR | Prec1 Spec Signal | Prec1 V:kV | Prec1 I:mA | Prec1 Info:0 Bit0¦1 Bit1¦2 Bit2¦3 Bit3¦4 HS Ein¦5 Freigabe / Abdeckung vorhanden¦6 Temp. Fühler aktiv¦7 Temp. Fühler unterbrochen¦8 Bit8¦9 Bit9¦10 Bit10¦11 Bit11¦12 Bit12¦13 Bit13¦14 Bit14¦15 Bit15¦ | Prec2 P:W | Prec2 WTotal:kWh | Prec2 WDay:kWh | Prec2 WMonth:kWh | Prec2 WYear:kWh | Prec2 State:0 no info available¦1 Off¦2 Startup¦3 Ready¦4 On¦5 Charge¦6 Discharge¦7 Batt Low or Full¦8 Batt Full¦9 Batt low¦10 Finished¦11 Island¦12 Waiting¦91 Maintenance¦99 ERROR | Prec2 Spec Signal | Prec2 V:kV | Prec2 I:mA | Prec2 Info:0 Bit0¦1 Bit1¦2 Bit2¦3 Bit3¦4 HS Ein¦5 Freigabe / Abdeckung vorhanden¦6 Temp. Fühler aktiv¦7 Temp. Fühler unterbrochen¦8 Bit8¦9 Bit9¦10 Bit10¦11 Bit11¦12 Bit12¦13 Bit13¦14 Bit14¦15 Bit15¦
16.05.2025¦11:11:22.950 | 0 | 0 | 0 | 0 | 0 | 1 | 0 | 0 | 0 | 20 | 0 | 0 | 0 | 0 | 0 | 1 | 0 | 0 | 0 | 20
16.05.2025¦11:11:23.951 | 0 | 0 | 0 | 0 | 0 | 1 | 0 | 0 | 0 | 20 | 0 | 0 | 0 | 0 | 0 | 1 | 0 | 0 | 0 | 20
16.05.2025¦11:11:24.950 | 0 | 0 | 0 | 0 | 0 | 1 | 0 | 0 | 0 | 20 | 0 | 0 | 0 | 0 | 0 | 1 | 0 | 0 | 0 | 20
16.05.2025¦11:11:25.951 | 0 | 0 | 0 | 0 | 0 | 1 | 0 | 0 | 0 | 20 | 0 | 0 | 0 | 0 | 0 | 1 | 0 | 0 | 0 | 20
16.05.2025¦11:11:26.950 | 0 | 0 | 0 | 0 | 0 | 1 | 0 | 0 | 0 | 20 | 0 | 0 | 0 | 0 | 0 | 1 | 0 | 0 | 0 | 20
16.05.2025¦11:11:27.950 | 0 | 0 | 0 | 0 | 0 | 1 | 0 | 0 | 0 | 20 | 0 | 0 | 0 | 0 | 0 | 1 | 0 | 0 | 0 | 20
16.05.2025¦11:11:28.950 | 0 | 0 | 0 | 0 | 0 | 1 | 0 | 0 | 0 | 20 | 0 | 0 | 0 | 0 | 0 | 1 | 0 | 0 | 0 | 20
16.05.2025¦11:11:29.951 | 0 | 0 | 0 | 0 | 0 | 1 | 0 | 0 | 0 | 20 | 0 | 0 | 0 | 0 | 0 | 1 | 0 | 0 | 0 | 20
16.05.2025¦11:11:30.951 | 0 | 0 | 0 | 0 | 0 | 1 | 0 | 0 | 0 | 20 | 0 | 0 | 0 | 0 | 0 | 1 | 0 | 0 | 0 | 20
16.05.2025¦11:11:31.950 | 0 | 0 | 0 | 0 | 0 | 1 | 0 | 0 | 0 | 20 | 0 | 0 | 0 | 0 | 0 | 1 | 0 | 0 | 0 | 20
16.05.2025¦11:11:32.950 | 0 | 0 | 0 | 0 | 0 | 1 | 0 | 0 | 0 | 20 | 0 | 0 | 0 | 0 | 0 | 1 | 0 | 0 | 0 | 20
16.05.2025¦11:11:33.950 | 0 | 0 | 0 | 0 | 0 | 1 | 0 | 0 | 0 | 20 | 0 | 0 | 0 | 0 | 0 | 1 | 0 | 0 | 0 | 20
16.05.2025¦11:11:34.951 | 0 | 0 | 0 | 0 | 0 | 4 | 10.0014 | 10.0014 | 0 | 30 | 0 | 0 | 0 | 0 | 0 | 1 | 0 | 0 | 0 | 20
16.05.2025¦11:11:35.950 | 0 | 0 | 0 | 0 | 0 | 4 | 10.0014 | 10.0014 | 0 | 30 | 0 | 0 | 0 | 0 | 0 | 1 | 0 | 0 | 0 | 20
16.05.2025¦11:11:36.951 | 0 | 0 | 0 | 0 | 0 | 4 | 10.0962 | 10.0962 | 0 | 30 | 0 | 0 | 0 | 0 | 0 | 4 | 10.0014 | 10.0014 | 0 | 30
16.05.2025¦11:11:37.951 | 0 | 0 | 0 | 0 | 0 | 4 | 10.1436 | 10.1436 | 0 | 30 | 0 | 0 | 0 | 0 | 0 | 4 | 10.0488 | 10.0488 | 0 | 30
16.05.2025¦11:11:38.950 | 0 | 0 | 0 | 0 | 0 | 4 | 10.1436 | 10.1436 | 0 | 30 | 0 | 0 | 0 | 0 | 0 | 4 | 10.0488 | 10.0488 | 0 | 30
16.05.2025¦11:11:39.950 | 0 | 0 | 0 | 0 | 0 | 4 | 10.0962 | 10.0962 | 0 | 30 | 0 | 0 | 0 | 0 | 0 | 4 | 10.0014 | 10.0014 | 0 | 30
16.05.2025¦11:11:40.951 | 0 | 0 | 0 | 0 | 0 | 4 | 10.1436 | 10.1436 | 0 | 30 | 0 | 0 | 0 | 0 | 0 | 4 | 10.0014 | 10.0014 | 0 | 30
16.05.2025¦11:11:41.950 | 0 | 0 | 0 | 0 | 0 | 4 | 10.1436 | 10.1436 | 0 | 30 | 0 | 0 | 0 | 0 | 0 | 4 | 10.0014 | 10.0014 | 0 | 30
16.05.2025¦11:11:42.951 | 0 | 0 | 0 | 0 | 0 | 4 | 15.2154 | 15.2154 | 0.0172 | 30 | 0 | 0 | 0 | 0 | 0 | 4 | 15.1206 | 15.1206 | 0 | 30
16.05.2025¦11:11:43.950 | 0 | 0 | 0 | 0 | 0 | 4 | 15.2154 | 15.2154 | 0.0172 | 30 | 0 | 0 | 0 | 0 | 0 | 4 | 15.1206 | 15.1206 | 0 | 30
16.05.2025¦11:11:44.951 | 0 | 0 | 0 | 0 | 0 | 4 | 25.122 | 25.122 | 1.7243 | 30 | 0 | 0 | 0 | 0 | 0 | 4 | 24.5532 | 24.5532 | 0 | 30
16.05.2025¦11:11:45.951 | 0 | 0 | 0 | 0 | 0 | 4 | 26.1174 | 26.1174 | 1.8748 | 30 | 0 | 0 | 0 | 0 | 0 | 4 | 24.9798 | 24.9798 | 0 | 30
16.05.2025¦11:11:46.952 | 0 | 0 | 0 | 0 | 0 | 4 | 25.8804 | 25.8804 | 1.7114 | 30 | 0 | 0 | 0 | 0 | 0 | 4 | 24.9798 | 24.9798 | 0 | 30
16.05.2025¦11:11:47.950 | 0 | 0 | 0 | 0 | 0 | 4 | 25.8804 | 25.8804 | 1.7114 | 30 | 0 | 0 | 0 | 0 | 0 | 4 | 24.9798 | 24.9798 | 0 | 30
16.05.2025¦11:11:48.951 | 0 | 0 | 0 | 0 | 0 | 4 | 26.544 | 26.544 | 0 | 30 | 0 | 0 | 0 | 0 | 0 | 4 | 25.9752 | 25.9752 | 1.9393 | 30
16.05.2025¦11:11:49.951 | 0 | 0 | 0 | 0 | 0 | 4 | 26.0226 | 26.0226 | 0 | 30 | 0 | 0 | 0 | 0 | 0 | 4 | 25.6908 | 25.6908 | 2.0339 | 30
16.05.2025¦11:11:50.951 | 0 | 0 | 0 | 0 | 0 | 4 | 25.9278 | 25.9278 | 0 | 30 | 0 | 0 | 0 | 0 | 0 | 4 | 25.6908 | 25.6908 | 1.9909 | 30
16.05.2025¦11:11:51.951 | 0 | 0 | 0 | 0 | 0 | 4 | 26.2596 | 26.2596 | 0 | 30 | 0 | 0 | 0 | 0 | 0 | 4 | 25.9752 | 25.9752 | 1.9952 | 30
| OekoSolve | OekoSolve | OekoSolve | OekoSolve | OekoSolve | OekoSolve | OekoSolve | OekoSolve | OekoSolve | OekoSolve | OekoSolve | OekoSolve | OekoSolve | OekoSolve | OekoSolve | OekoSolve | OekoSolve | OekoSolve | OekoSolve | OekoSolve
| EnMeter_Prec1 | EnMeter_Prec1 | EnMeter_Prec1 | EnMeter_Prec1 | EnMeter_Prec1 | EnMeter_Prec1 | EnMeter_Prec1 | EnMeter_Prec1 | EnMeter_Prec1 | EnMeter_Prec1 | EnMeter_Prec2 | EnMeter_Prec2 | EnMeter_Prec2 | EnMeter_Prec2 | EnMeter_Prec2 | EnMeter_Prec2 | EnMeter_Prec2 | EnMeter_Prec2 | EnMeter_Prec2 | EnMeter_Prec2
| Prec1 P:W | Prec1 WTotal:kWh | Prec1 WDay:kWh | Prec1 WMonth:kWh | Prec1 WYear:kWh | Prec1 State:0 no info available¦1 Off¦2 Startup¦3 Ready¦4 On¦5 Charge¦6 Discharge¦7 Batt Low or Full¦8 Batt Full¦9 Batt low¦10 Finished¦11 Island¦12 Waiting¦91 Maintenance¦99 ERROR | Prec1 Spec Signal | Prec1 V:kV | Prec1 I:mA | Prec1 Info:0 Bit0¦1 Bit1¦2 Bit2¦3 Bit3¦4 HS Ein¦5 Freigabe / Abdeckung vorhanden¦6 Temp. Fühler aktiv¦7 Temp. Fühler unterbrochen¦8 Bit8¦9 Bit9¦10 Bit10¦11 Bit11¦12 Bit12¦13 Bit13¦14 Bit14¦15 Bit15¦ | Prec2 P:W | Prec2 WTotal:kWh | Prec2 WDay:kWh | Prec2 WMonth:kWh | Prec2 WYear:kWh | Prec2 State:0 no info available¦1 Off¦2 Startup¦3 Ready¦4 On¦5 Charge¦6 Discharge¦7 Batt Low or Full¦8 Batt Full¦9 Batt low¦10 Finished¦11 Island¦12 Waiting¦91 Maintenance¦99 ERROR | Prec2 Spec Signal | Prec2 V:kV | Prec2 I:mA | Prec2 Info:0 Bit0¦1 Bit1¦2 Bit2¦3 Bit3¦4 HS Ein¦5 Freigabe / Abdeckung vorhanden¦6 Temp. Fühler aktiv¦7 Temp. Fühler unterbrochen¦8 Bit8¦9 Bit9¦10 Bit10¦11 Bit11¦12 Bit12¦13 Bit13¦14 Bit14¦15 Bit15¦
16.05.2025¦11:11:52.951 | 0 | 0 | 0 | 0 | 0 | 4 | 25.7856 | 25.7856 | 0 | 30 | 0 | 0 | 0 | 0 | 0 | 4 | 25.596 | 25.596 | 1.9909 | 30
16.05.2025¦11:11:53.951 | 0 | 0 | 0 | 0 | 0 | 4 | 25.7856 | 25.7856 | 0 | 30 | 0 | 0 | 0 | 0 | 0 | 4 | 25.596 | 25.596 | 1.9909 | 30
16.05.2025¦11:11:54.951 | 0 | 0 | 0 | 0 | 0 | 4 | 26.307 | 26.307 | 0 | 30 | 0 | 0 | 0 | 0 | 0 | 4 | 25.8804 | 25.8804 | 1.9995 | 30
16.05.2025¦11:11:55.951 | 0 | 0 | 0 | 0 | 0 | 4 | 26.3544 | 26.3544 | 0 | 30 | 0 | 0 | 0 | 0 | 0 | 4 | 25.7856 | 25.7856 | 2.0038 | 30
16.05.2025¦11:11:56.950 | 0 | 0 | 0 | 0 | 0 | 4 | 26.3544 | 26.3544 | 0 | 30 | 0 | 0 | 0 | 0 | 0 | 4 | 25.7856 | 25.7856 | 2.0038 | 30
16.05.2025¦11:11:57.951 | 0 | 0 | 0 | 0 | 0 | 4 | 7.8684 | 7.8684 | 0 | 30 | 0 | 0 | 0 | 0 | 0 | 99 | 0 | 0 | 0 | 30
16.05.2025¦11:11:58.951 | 0 | 0 | 0 | 0 | 0 | 4 | 7.8684 | 7.8684 | 0 | 30 | 0 | 0 | 0 | 0 | 0 | 99 | 0 | 0 | 0 | 30
16.05.2025¦11:11:59.951 | 0 | 0 | 0 | 0 | 0 | 4 | 16.9692 | 16.9692 | 0.129 | 30 | 0 | 0 | 0 | 0 | 0 | 4 | 16.9692 | 16.9692 | 0 | 30
16.05.2025¦11:12:00.951 | 0 | 0 | 0 | 0 | 0 | 4 | 16.9692 | 16.9692 | 0.129 | 30 | 0 | 0 | 0 | 0 | 0 | 4 | 16.9692 | 16.9692 | 0 | 30
16.05.2025¦11:12:01.950 | 0 | 0 | 0 | 0 | 0 | 4 | 21.9936 | 21.9936 | 0.5934 | 30 | 0 | 0 | 0 | 0 | 0 | 4 | 21.7092 | 21.7092 | 0 | 30
16.05.2025¦11:12:02.950 | 0 | 0 | 0 | 0 | 0 | 4 | 26.5914 | 26.5914 | 0 | 30 | 0 | 0 | 0 | 0 | 0 | 4 | 25.9752 | 25.9752 | 1.7243 | 30
16.05.2025¦11:12:03.951 | 0 | 0 | 0 | 0 | 0 | 4 | 8.2476 | 8.2476 | 0 | 30 | 0 | 0 | 0 | 0 | 0 | 4 | 8.2002 | 8.2002 | 0 | 30
16.05.2025¦11:12:04.951 | 0 | 0 | 0 | 0 | 0 | 4 | 9.6222 | 9.6222 | 0 | 30 | 0 | 0 | 0 | 0 | 0 | 4 | 10.1436 | 10.1436 | 0 | 30
16.05.2025¦11:12:05.952 | 0 | 0 | 0 | 0 | 0 | 4 | 14.22 | 14.22 | 0 | 30 | 0 | 0 | 0 | 0 | 0 | 4 | 14.457 | 14.457 | 0.0645 | 30
16.05.2025¦11:12:06.951 | 0 | 0 | 0 | 0 | 0 | 4 | 19.434 | 19.434 | 0 | 30 | 0 | 0 | 0 | 0 | 0 | 4 | 19.434 | 19.434 | 0.3139 | 30
16.05.2025¦11:12:07.950 | 0 | 0 | 0 | 0 | 0 | 4 | 19.434 | 19.434 | 0 | 30 | 0 | 0 | 0 | 0 | 0 | 4 | 19.434 | 19.434 | 0.3139 | 30
16.05.2025¦11:12:08.951 | 0 | 0 | 0 | 0 | 0 | 4 | 26.4966 | 26.4966 | 0 | 30 | 0 | 0 | 0 | 0 | 0 | 4 | 25.9752 | 25.9752 | 1.6512 | 30
16.05.2025¦11:12:09.950 | 0 | 0 | 0 | 0 | 0 | 4 | 26.4966 | 26.4966 | 0 | 30 | 0 | 0 | 0 | 0 | 0 | 4 | 25.9752 | 25.9752 | 1.6512 | 30
16.05.2025¦11:12:10.950 | 0 | 0 | 0 | 0 | 0 | 4 | 26.4966 | 26.4966 | 0 | 30 | 0 | 0 | 0 | 0 | 0 | 4 | 25.8804 | 25.8804 | 1.7114 | 30
16.05.2025¦11:12:11.951 | 0 | 0 | 0 | 0 | 0 | 4 | 26.544 | 26.544 | 0 | 30 | 0 | 0 | 0 | 0 | 0 | 4 | 25.9752 | 25.9752 | 1.7802 | 30
16.05.2025¦11:12:12.951 | 0 | 0 | 0 | 0 | 0 | 4 | 26.544 | 26.544 | 0 | 30 | 0 | 0 | 0 | 0 | 0 | 4 | 25.833 | 25.833 | 1.8576 | 30
16.05.2025¦11:12:13.950 | 0 | 0 | 0 | 0 | 0 | 4 | 26.544 | 26.544 | 0 | 30 | 0 | 0 | 0 | 0 | 0 | 4 | 25.833 | 25.833 | 1.8576 | 30
16.05.2025¦11:12:14.951 | 0 | 0 | 0 | 0 | 0 | 4 | 26.3544 | 26.3544 | 0 | 30 | 0 | 0 | 0 | 0 | 0 | 4 | 26.07 | 26.07 | 1.8791 | 30
16.05.2025¦11:12:15.951 | 0 | 0 | 0 | 0 | 0 | 4 | 26.4966 | 26.4966 | 0 | 30 | 0 | 0 | 0 | 0 | 0 | 4 | 25.9752 | 25.9752 | 1.8447 | 30
16.05.2025¦11:12:16.950 | 0 | 0 | 0 | 0 | 0 | 4 | 26.4966 | 26.4966 | 0 | 30 | 0 | 0 | 0 | 0 | 0 | 4 | 25.9752 | 25.9752 | 1.8447 | 30
16.05.2025¦11:12:17.950 | 0 | 0 | 0 | 0 | 0 | 4 | 26.5914 | 26.5914 | 0 | 30 | 0 | 0 | 0 | 0 | 0 | 4 | 26.0226 | 26.0226 | 1.7028 | 30
16.05.2025¦11:12:18.950 | 0 | 0 | 0 | 0 | 0 | 4 | 26.544 | 26.544 | 0 | 30 | 0 | 0 | 0 | 0 | 0 | 4 | 26.07 | 26.07 | 1.7974 | 30
16.05.2025¦11:12:19.951 | 0 | 0 | 0 | 0 | 0 | 4 | 26.544 | 26.544 | 0 | 30 | 0 | 0 | 0 | 0 | 0 | 4 | 26.0226 | 26.0226 | 1.6383 | 30
16.05.2025¦11:12:20.949 | 0 | 0 | 0 | 0 | 0 | 4 | 26.544 | 26.544 | 0 | 30 | 0 | 0 | 0 | 0 | 0 | 4 | 26.0226 | 26.0226 | 1.6383 | 30
16.05.2025¦11:12:21.951 | 0 | 0 | 0 | 0 | 0 | 4 | 26.6388 | 26.6388 | 0 | 30 | 0 | 0 | 0 | 0 | 0 | 4 | 25.9278 | 25.9278 | 1.6856 | 30
| OekoSolve | OekoSolve | OekoSolve | OekoSolve | OekoSolve | OekoSolve | OekoSolve | OekoSolve | OekoSolve | OekoSolve | OekoSolve | OekoSolve | OekoSolve | OekoSolve | OekoSolve | OekoSolve | OekoSolve | OekoSolve | OekoSolve | OekoSolve
| EnMeter_Prec1 | EnMeter_Prec1 | EnMeter_Prec1 | EnMeter_Prec1 | EnMeter_Prec1 | EnMeter_Prec1 | EnMeter_Prec1 | EnMeter_Prec1 | EnMeter_Prec1 | EnMeter_Prec1 | EnMeter_Prec2 | EnMeter_Prec2 | EnMeter_Prec2 | EnMeter_Prec2 | EnMeter_Prec2 | EnMeter_Prec2 | EnMeter_Prec2 | EnMeter_Prec2 | EnMeter_Prec2 | EnMeter_Prec2
| Prec1 P:W | Prec1 WTotal:kWh | Prec1 WDay:kWh | Prec1 WMonth:kWh | Prec1 WYear:kWh | Prec1 State:0 no info available¦1 Off¦2 Startup¦3 Ready¦4 On¦5 Charge¦6 Discharge¦7 Batt Low or Full¦8 Batt Full¦9 Batt low¦10 Finished¦11 Island¦12 Waiting¦91 Maintenance¦99 ERROR | Prec1 Spec Signal | Prec1 V:kV | Prec1 I:mA | Prec1 Info:0 Bit0¦1 Bit1¦2 Bit2¦3 Bit3¦4 HS Ein¦5 Freigabe / Abdeckung vorhanden¦6 Temp. Fühler aktiv¦7 Temp. Fühler unterbrochen¦8 Bit8¦9 Bit9¦10 Bit10¦11 Bit11¦12 Bit12¦13 Bit13¦14 Bit14¦15 Bit15¦ | Prec2 P:W | Prec2 WTotal:kWh | Prec2 WDay:kWh | Prec2 WMonth:kWh | Prec2 WYear:kWh | Prec2 State:0 no info available¦1 Off¦2 Startup¦3 Ready¦4 On¦5 Charge¦6 Discharge¦7 Batt Low or Full¦8 Batt Full¦9 Batt low¦10 Finished¦11 Island¦12 Waiting¦91 Maintenance¦99 ERROR | Prec2 Spec Signal | Prec2 V:kV | Prec2 I:mA | Prec2 Info:0 Bit0¦1 Bit1¦2 Bit2¦3 Bit3¦4 HS Ein¦5 Freigabe / Abdeckung vorhanden¦6 Temp. Fühler aktiv¦7 Temp. Fühler unterbrochen¦8 Bit8¦9 Bit9¦10 Bit10¦11 Bit11¦12 Bit12¦13 Bit13¦14 Bit14¦15 Bit15¦
16.05.2025¦11:12:22.950 | 0 | 0 | 0 | 0 | 0 | 4 | 26.07 | 26.07 | 0 | 30 | 0 | 0 | 0 | 0 | 0 | 4 | 25.5012 | 25.5012 | 2.0253 | 30
16.05.2025¦11:12:23.951 | 0 | 0 | 0 | 0 | 0 | 4 | 26.4966 | 26.4966 | 0 | 30 | 0 | 0 | 0 | 0 | 0 | 4 | 25.9278 | 25.9278 | 1.892 | 30
16.05.2025¦11:12:24.951 | 0 | 0 | 0 | 0 | 0 | 4 | 26.4966 | 26.4966 | 0 | 30 | 0 | 0 | 0 | 0 | 0 | 4 | 25.9278 | 25.9278 | 1.892 | 30
16.05.2025¦11:12:25.949 | 0 | 0 | 0 | 0 | 0 | 4 | 26.4966 | 26.4966 | 0 | 30 | 0 | 0 | 0 | 0 | 0 | 4 | 25.9278 | 25.9278 | 1.892 | 30
16.05.2025¦11:12:26.950 | 0 | 0 | 0 | 0 | 0 | 4 | 26.5914 | 26.5914 | 0 | 30 | 0 | 0 | 0 | 0 | 0 | 4 | 25.9752 | 25.9752 | 1.6297 | 30
16.05.2025¦11:12:27.950 | 0 | 0 | 0 | 0 | 0 | 4 | 26.544 | 26.544 | 0 | 30 | 0 | 0 | 0 | 0 | 0 | 4 | 25.9278 | 25.9278 | 1.6125 | 30
16.05.2025¦11:12:28.953 | 0 | 0 | 0 | 0 | 0 | 4 | 26.544 | 26.544 | 0 | 30 | 0 | 0 | 0 | 0 | 0 | 4 | 25.9752 | 25.9752 | 1.6555 | 30
16.05.2025¦11:12:29.950 | 0 | 0 | 0 | 0 | 0 | 4 | 26.544 | 26.544 | 0 | 30 | 0 | 0 | 0 | 0 | 0 | 4 | 25.9752 | 25.9752 | 1.6555 | 30
16.05.2025¦11:12:30.951 | 0 | 0 | 0 | 0 | 0 | 4 | 26.544 | 26.544 | 0 | 30 | 0 | 0 | 0 | 0 | 0 | 4 | 25.9752 | 25.9752 | 1.591 | 30
16.05.2025¦11:12:31.950 | 0 | 0 | 0 | 0 | 0 | 4 | 26.544 | 26.544 | 0 | 30 | 0 | 0 | 0 | 0 | 0 | 4 | 25.9752 | 25.9752 | 1.591 | 30
16.05.2025¦11:12:32.951 | 0 | 0 | 0 | 0 | 0 | 4 | 26.4966 | 26.4966 | 0 | 30 | 0 | 0 | 0 | 0 | 0 | 4 | 25.9752 | 25.9752 | 1.7931 | 30
16.05.2025¦11:12:33.951 | 0 | 0 | 0 | 0 | 0 | 4 | 26.4966 | 26.4966 | 0 | 30 | 0 | 0 | 0 | 0 | 0 | 4 | 25.9752 | 25.9752 | 1.8791 | 30
16.05.2025¦11:12:34.951 | 0 | 0 | 0 | 0 | 0 | 4 | 26.544 | 26.544 | 0 | 30 | 0 | 0 | 0 | 0 | 0 | 4 | 26.0226 | 26.0226 | 1.8146 | 30
16.05.2025¦11:12:35.951 | 0 | 0 | 0 | 0 | 0 | 4 | 26.544 | 26.544 | 0 | 30 | 0 | 0 | 0 | 0 | 0 | 4 | 26.0226 | 26.0226 | 1.8146 | 30
16.05.2025¦11:12:36.950 | 0 | 0 | 0 | 0 | 0 | 4 | 26.4966 | 26.4966 | 0 | 30 | 0 | 0 | 0 | 0 | 0 | 4 | 25.9752 | 25.9752 | 1.9694 | 30
16.05.2025¦11:12:37.950 | 0 | 0 | 0 | 0 | 0 | 4 | 25.596 | 25.596 | 0 | 30 | 0 | 0 | 0 | 0 | 0 | 4 | 25.1694 | 25.1694 | 1.9909 | 30
16.05.2025¦11:12:38.951 | 0 | 0 | 0 | 0 | 0 | 4 | 26.4966 | 26.4966 | 0 | 30 | 0 | 0 | 0 | 0 | 0 | 4 | 25.8804 | 25.8804 | 2.0253 | 30
16.05.2025¦11:12:39.951 | 0 | 0 | 0 | 0 | 0 | 4 | 26.4492 | 26.4492 | 0 | 30 | 0 | 0 | 0 | 0 | 0 | 4 | 25.9278 | 25.9278 | 2.021 | 30
16.05.2025¦11:12:40.951 | 0 | 0 | 0 | 0 | 0 | 4 | 26.3544 | 26.3544 | 0 | 30 | 0 | 0 | 0 | 0 | 0 | 4 | 25.9278 | 25.9278 | 1.9995 | 30
16.05.2025¦11:12:41.951 | 0 | 0 | 0 | 0 | 0 | 4 | 26.4966 | 26.4966 | 0 | 30 | 0 | 0 | 0 | 0 | 0 | 4 | 26.0226 | 26.0226 | 1.9479 | 30
16.05.2025¦11:12:42.951 | 0 | 0 | 0 | 0 | 0 | 4 | 26.4966 | 26.4966 | 0 | 30 | 0 | 0 | 0 | 0 | 0 | 4 | 26.0226 | 26.0226 | 1.9479 | 30
16.05.2025¦11:12:43.950 | 0 | 0 | 0 | 0 | 0 | 4 | 26.3544 | 26.3544 | 0 | 30 | 0 | 0 | 0 | 0 | 0 | 4 | 25.7382 | 25.7382 | 1.9565 | 30
16.05.2025¦11:12:44.950 | 0 | 0 | 0 | 0 | 0 | 4 | 26.4966 | 26.4966 | 0 | 30 | 0 | 0 | 0 | 0 | 0 | 4 | 25.9752 | 25.9752 | 1.763 | 30
16.05.2025¦11:12:45.951 | 0 | 0 | 0 | 0 | 0 | 4 | 26.544 | 26.544 | 0 | 30 | 0 | 0 | 0 | 0 | 0 | 4 | 25.9752 | 25.9752 | 1.7157 | 30
16.05.2025¦11:12:46.951 | 0 | 0 | 0 | 0 | 0 | 4 | 26.4966 | 26.4966 | 0 | 30 | 0 | 0 | 0 | 0 | 0 | 4 | 26.07 | 26.07 | 1.7587 | 30
16.05.2025¦11:12:47.951 | 0 | 0 | 0 | 0 | 0 | 4 | 26.4966 | 26.4966 | 0 | 30 | 0 | 0 | 0 | 0 | 0 | 4 | 26.07 | 26.07 | 1.7587 | 30
16.05.2025¦11:12:48.951 | 0 | 0 | 0 | 0 | 0 | 4 | 26.4018 | 26.4018 | 0 | 30 | 0 | 0 | 0 | 0 | 0 | 4 | 25.9278 | 25.9278 | 1.6942 | 30
16.05.2025¦11:12:49.951 | 0 | 0 | 0 | 0 | 0 | 4 | 26.4018 | 26.4018 | 0 | 30 | 0 | 0 | 0 | 0 | 0 | 4 | 26.0226 | 26.0226 | 1.9135 | 30
16.05.2025¦11:12:50.950 | 0 | 0 | 0 | 0 | 0 | 4 | 26.4018 | 26.4018 | 0 | 30 | 0 | 0 | 0 | 0 | 0 | 4 | 26.0226 | 26.0226 | 1.9135 | 30
16.05.2025¦11:12:51.950 | 0 | 0 | 0 | 0 | 0 | 4 | 26.4966 | 26.4966 | 0 | 30 | 0 | 0 | 0 | 0 | 0 | 4 | 26.07 | 26.07 | 1.806 | 30
| OekoSolve | OekoSolve | OekoSolve | OekoSolve | OekoSolve | OekoSolve | OekoSolve | OekoSolve | OekoSolve | OekoSolve | OekoSolve | OekoSolve | OekoSolve | OekoSolve | OekoSolve | OekoSolve | OekoSolve | OekoSolve | OekoSolve | OekoSolve
| EnMeter_Prec1 | EnMeter_Prec1 | EnMeter_Prec1 | EnMeter_Prec1 | EnMeter_Prec1 | EnMeter_Prec1 | EnMeter_Prec1 | EnMeter_Prec1 | EnMeter_Prec1 | EnMeter_Prec1 | EnMeter_Prec2 | EnMeter_Prec2 | EnMeter_Prec2 | EnMeter_Prec2 | EnMeter_Prec2 | EnMeter_Prec2 | EnMeter_Prec2 | EnMeter_Prec2 | EnMeter_Prec2 | EnMeter_Prec2
| Prec1 P:W | Prec1 WTotal:kWh | Prec1 WDay:kWh | Prec1 WMonth:kWh | Prec1 WYear:kWh | Prec1 State:0 no info available¦1 Off¦2 Startup¦3 Ready¦4 On¦5 Charge¦6 Discharge¦7 Batt Low or Full¦8 Batt Full¦9 Batt low¦10 Finished¦11 Island¦12 Waiting¦91 Maintenance¦99 ERROR | Prec1 Spec Signal | Prec1 V:kV | Prec1 I:mA | Prec1 Info:0 Bit0¦1 Bit1¦2 Bit2¦3 Bit3¦4 HS Ein¦5 Freigabe / Abdeckung vorhanden¦6 Temp. Fühler aktiv¦7 Temp. Fühler unterbrochen¦8 Bit8¦9 Bit9¦10 Bit10¦11 Bit11¦12 Bit12¦13 Bit13¦14 Bit14¦15 Bit15¦ | Prec2 P:W | Prec2 WTotal:kWh | Prec2 WDay:kWh | Prec2 WMonth:kWh | Prec2 WYear:kWh | Prec2 State:0 no info available¦1 Off¦2 Startup¦3 Ready¦4 On¦5 Charge¦6 Discharge¦7 Batt Low or Full¦8 Batt Full¦9 Batt low¦10 Finished¦11 Island¦12 Waiting¦91 Maintenance¦99 ERROR | Prec2 Spec Signal | Prec2 V:kV | Prec2 I:mA | Prec2 Info:0 Bit0¦1 Bit1¦2 Bit2¦3 Bit3¦4 HS Ein¦5 Freigabe / Abdeckung vorhanden¦6 Temp. Fühler aktiv¦7 Temp. Fühler unterbrochen¦8 Bit8¦9 Bit9¦10 Bit10¦11 Bit11¦12 Bit12¦13 Bit13¦14 Bit14¦15 Bit15¦
16.05.2025¦11:12:52.950 | 0 | 0 | 0 | 0 | 0 | 4 | 26.5914 | 26.5914 | 0 | 30 | 0 | 0 | 0 | 0 | 0 | 4 | 25.9278 | 25.9278 | 1.6469 | 30
16.05.2025¦11:12:53.950 | 0 | 0 | 0 | 0 | 0 | 4 | 26.5914 | 26.5914 | 0 | 30 | 0 | 0 | 0 | 0 | 0 | 4 | 25.9278 | 25.9278 | 1.6469 | 30
16.05.2025¦11:12:54.951 | 0 | 0 | 0 | 0 | 0 | 4 | 26.544 | 26.544 | 0 | 30 | 0 | 0 | 0 | 0 | 0 | 4 | 26.0226 | 26.0226 | 1.6641 | 30
16.05.2025¦11:12:55.950 | 0 | 0 | 0 | 0 | 0 | 4 | 26.544 | 26.544 | 0 | 30 | 0 | 0 | 0 | 0 | 0 | 4 | 25.9752 | 25.9752 | 1.7157 | 30
16.05.2025¦11:12:56.950 | 0 | 0 | 0 | 0 | 0 | 4 | 26.4966 | 26.4966 | 0 | 30 | 0 | 0 | 0 | 0 | 0 | 4 | 25.9752 | 25.9752 | 1.6125 | 30
16.05.2025¦11:12:57.951 | 0 | 0 | 0 | 0 | 0 | 4 | 26.544 | 26.544 | 0 | 30 | 0 | 0 | 0 | 0 | 0 | 4 | 25.9278 | 25.9278 | 1.5437 | 30
16.05.2025¦11:12:58.950 | 0 | 0 | 0 | 0 | 0 | 4 | 26.544 | 26.544 | 0 | 30 | 0 | 0 | 0 | 0 | 0 | 4 | 25.9278 | 25.9278 | 1.5437 | 30
16.05.2025¦11:12:59.951 | 0 | 0 | 0 | 0 | 0 | 4 | 26.544 | 26.544 | 0 | 30 | 0 | 0 | 0 | 0 | 0 | 4 | 26.0226 | 26.0226 | 1.7544 | 30
16.05.2025¦11:13:00.950 | 0 | 0 | 0 | 0 | 0 | 4 | 26.544 | 26.544 | 0 | 30 | 0 | 0 | 0 | 0 | 0 | 4 | 26.0226 | 26.0226 | 1.7544 | 30
16.05.2025¦11:13:01.951 | 0 | 0 | 0 | 0 | 0 | 4 | 26.4966 | 26.4966 | 0 | 30 | 0 | 0 | 0 | 0 | 0 | 4 | 25.9752 | 25.9752 | 1.7329 | 30
16.05.2025¦11:13:02.951 | 0 | 0 | 0 | 0 | 0 | 4 | 26.544 | 26.544 | 0 | 30 | 0 | 0 | 0 | 0 | 0 | 4 | 26.0226 | 26.0226 | 1.7716 | 30
16.05.2025¦11:13:03.951 | 0 | 0 | 0 | 0 | 0 | 4 | 26.4966 | 26.4966 | 0 | 30 | 0 | 0 | 0 | 0 | 0 | 4 | 25.9752 | 25.9752 | 1.677 | 30
16.05.2025¦11:13:04.950 | 0 | 0 | 0 | 0 | 0 | 4 | 26.4966 | 26.4966 | 0 | 30 | 0 | 0 | 0 | 0 | 0 | 4 | 25.9752 | 25.9752 | 1.677 | 30
16.05.2025¦11:13:05.951 | 0 | 0 | 0 | 0 | 0 | 4 | 26.544 | 26.544 | 0 | 30 | 0 | 0 | 0 | 0 | 0 | 4 | 25.9752 | 25.9752 | 1.6641 | 30
16.05.2025¦11:13:06.951 | 0 | 0 | 0 | 0 | 0 | 4 | 26.544 | 26.544 | 0 | 30 | 0 | 0 | 0 | 0 | 0 | 4 | 26.0226 | 26.0226 | 1.6813 | 30
16.05.2025¦11:13:07.951 | 0 | 0 | 0 | 0 | 0 | 4 | 26.5914 | 26.5914 | 0 | 30 | 0 | 0 | 0 | 0 | 0 | 4 | 25.9278 | 25.9278 | 1.6383 | 30
16.05.2025¦11:13:08.951 | 0 | 0 | 0 | 0 | 0 | 4 | 26.5914 | 26.5914 | 0 | 30 | 0 | 0 | 0 | 0 | 0 | 4 | 25.9278 | 25.9278 | 1.6383 | 30
16.05.2025¦11:13:09.950 | 0 | 0 | 0 | 0 | 0 | 4 | 26.5914 | 26.5914 | 0 | 30 | 0 | 0 | 0 | 0 | 0 | 4 | 25.9278 | 25.9278 | 1.5394 | 30
16.05.2025¦11:13:10.952 | 0 | 0 | 0 | 0 | 0 | 4 | 26.5914 | 26.5914 | 0 | 30 | 0 | 0 | 0 | 0 | 0 | 4 | 26.0226 | 26.0226 | 1.4964 | 30
16.05.2025¦11:13:11.950 | 0 | 0 | 0 | 0 | 0 | 4 | 26.544 | 26.544 | 0 | 30 | 0 | 0 | 0 | 0 | 0 | 4 | 25.9278 | 25.9278 | 1.5007 | 30
16.05.2025¦11:13:12.951 | 0 | 0 | 0 | 0 | 0 | 4 | 26.544 | 26.544 | 0 | 30 | 0 | 0 | 0 | 0 | 0 | 4 | 25.9752 | 25.9752 | 1.5136 | 30
16.05.2025¦11:13:13.951 | 0 | 0 | 0 | 0 | 0 | 4 | 26.544 | 26.544 | 0 | 30 | 0 | 0 | 0 | 0 | 0 | 4 | 25.9752 | 25.9752 | 1.5523 | 30
16.05.2025¦11:13:14.951 | 0 | 0 | 0 | 0 | 0 | 4 | 26.4966 | 26.4966 | 0 | 30 | 0 | 0 | 0 | 0 | 0 | 4 | 25.9278 | 25.9278 | 1.8447 | 30
16.05.2025¦11:13:15.951 | 0 | 0 | 0 | 0 | 0 | 4 | 26.544 | 26.544 | 0 | 30 | 0 | 0 | 0 | 0 | 0 | 4 | 25.8804 | 25.8804 | 1.849 | 30
16.05.2025¦11:13:16.950 | 0 | 0 | 0 | 0 | 0 | 4 | 26.4966 | 26.4966 | 0 | 30 | 0 | 0 | 0 | 0 | 0 | 4 | 26.0226 | 26.0226 | 1.849 | 30
16.05.2025¦11:13:17.952 | 0 | 0 | 0 | 0 | 0 | 4 | 26.4966 | 26.4966 | 0 | 30 | 0 | 0 | 0 | 0 | 0 | 4 | 25.9752 | 25.9752 | 1.7931 | 30
16.05.2025¦11:13:18.950 | 0 | 0 | 0 | 0 | 0 | 4 | 26.4966 | 26.4966 | 0 | 30 | 0 | 0 | 0 | 0 | 0 | 4 | 25.9752 | 25.9752 | 1.7931 | 30
16.05.2025¦11:13:19.951 | 0 | 0 | 0 | 0 | 0 | 4 | 26.4966 | 26.4966 | 0 | 30 | 0 | 0 | 0 | 0 | 0 | 4 | 25.9752 | 25.9752 | 1.7458 | 30
16.05.2025¦11:13:20.951 | 0 | 0 | 0 | 0 | 0 | 4 | 26.5914 | 26.5914 | 0 | 30 | 0 | 0 | 0 | 0 | 0 | 4 | 25.9752 | 25.9752 | 1.5824 | 30
16.05.2025¦11:13:21.950 | 0 | 0 | 0 | 0 | 0 | 4 | 26.5914 | 26.5914 | 0 | 30 | 0 | 0 | 0 | 0 | 0 | 4 | 25.9752 | 25.9752 | 1.5824 | 30
| OekoSolve | OekoSolve | OekoSolve | OekoSolve | OekoSolve | OekoSolve | OekoSolve | OekoSolve | OekoSolve | OekoSolve | OekoSolve | OekoSolve | OekoSolve | OekoSolve | OekoSolve | OekoSolve | OekoSolve | OekoSolve | OekoSolve | OekoSolve
| EnMeter_Prec1 | EnMeter_Prec1 | EnMeter_Prec1 | EnMeter_Prec1 | EnMeter_Prec1 | EnMeter_Prec1 | EnMeter_Prec1 | EnMeter_Prec1 | EnMeter_Prec1 | EnMeter_Prec1 | EnMeter_Prec2 | EnMeter_Prec2 | EnMeter_Prec2 | EnMeter_Prec2 | EnMeter_Prec2 | EnMeter_Prec2 | EnMeter_Prec2 | EnMeter_Prec2 | EnMeter_Prec2 | EnMeter_Prec2
| Prec1 P:W | Prec1 WTotal:kWh | Prec1 WDay:kWh | Prec1 WMonth:kWh | Prec1 WYear:kWh | Prec1 State:0 no info available¦1 Off¦2 Startup¦3 Ready¦4 On¦5 Charge¦6 Discharge¦7 Batt Low or Full¦8 Batt Full¦9 Batt low¦10 Finished¦11 Island¦12 Waiting¦91 Maintenance¦99 ERROR | Prec1 Spec Signal | Prec1 V:kV | Prec1 I:mA | Prec1 Info:0 Bit0¦1 Bit1¦2 Bit2¦3 Bit3¦4 HS Ein¦5 Freigabe / Abdeckung vorhanden¦6 Temp. Fühler aktiv¦7 Temp. Fühler unterbrochen¦8 Bit8¦9 Bit9¦10 Bit10¦11 Bit11¦12 Bit12¦13 Bit13¦14 Bit14¦15 Bit15¦ | Prec2 P:W | Prec2 WTotal:kWh | Prec2 WDay:kWh | Prec2 WMonth:kWh | Prec2 WYear:kWh | Prec2 State:0 no info available¦1 Off¦2 Startup¦3 Ready¦4 On¦5 Charge¦6 Discharge¦7 Batt Low or Full¦8 Batt Full¦9 Batt low¦10 Finished¦11 Island¦12 Waiting¦91 Maintenance¦99 ERROR | Prec2 Spec Signal | Prec2 V:kV | Prec2 I:mA | Prec2 Info:0 Bit0¦1 Bit1¦2 Bit2¦3 Bit3¦4 HS Ein¦5 Freigabe / Abdeckung vorhanden¦6 Temp. Fühler aktiv¦7 Temp. Fühler unterbrochen¦8 Bit8¦9 Bit9¦10 Bit10¦11 Bit11¦12 Bit12¦13 Bit13¦14 Bit14¦15 Bit15¦
16.05.2025¦11:13:22.951 | 0 | 0 | 0 | 0 | 0 | 4 | 26.544 | 26.544 | 0 | 30 | 0 | 0 | 0 | 0 | 0 | 4 | 25.9278 | 25.9278 | 1.5738 | 30
16.05.2025¦11:13:23.950 | 0 | 0 | 0 | 0 | 0 | 4 | 26.544 | 26.544 | 0 | 30 | 0 | 0 | 0 | 0 | 0 | 4 | 25.9278 | 25.9278 | 1.5738 | 30
16.05.2025¦11:13:24.951 | 0 | 0 | 0 | 0 | 0 | 4 | 26.544 | 26.544 | 0 | 30 | 0 | 0 | 0 | 0 | 0 | 4 | 25.9752 | 25.9752 | 1.505 | 30
16.05.2025¦11:13:25.951 | 0 | 0 | 0 | 0 | 0 | 4 | 26.544 | 26.544 | 0 | 30 | 0 | 0 | 0 | 0 | 0 | 4 | 25.9752 | 25.9752 | 1.5523 | 30
16.05.2025¦11:13:26.951 | 0 | 0 | 0 | 0 | 0 | 4 | 26.544 | 26.544 | 0 | 30 | 0 | 0 | 0 | 0 | 0 | 4 | 25.9752 | 25.9752 | 1.5265 | 30
16.05.2025¦11:13:27.952 | 0 | 0 | 0 | 0 | 0 | 4 | 26.544 | 26.544 | 0 | 30 | 0 | 0 | 0 | 0 | 0 | 4 | 25.9752 | 25.9752 | 1.5265 | 30
16.05.2025¦11:13:28.950 | 0 | 0 | 0 | 0 | 0 | 4 | 26.5914 | 26.5914 | 0 | 30 | 0 | 0 | 0 | 0 | 0 | 4 | 25.9752 | 25.9752 | 1.591 | 30
16.05.2025¦11:13:29.951 | 0 | 0 | 0 | 0 | 0 | 4 | 26.544 | 26.544 | 0 | 30 | 0 | 0 | 0 | 0 | 0 | 4 | 25.9278 | 25.9278 | 1.5136 | 30
16.05.2025¦11:13:30.950 | 0 | 0 | 0 | 0 | 0 | 4 | 26.544 | 26.544 | 0 | 30 | 0 | 0 | 0 | 0 | 0 | 4 | 25.9278 | 25.9278 | 1.5136 | 30
16.05.2025¦11:13:31.953 | 0 | 0 | 0 | 0 | 0 | 4 | 26.544 | 26.544 | 0 | 30 | 0 | 0 | 0 | 0 | 0 | 4 | 25.9278 | 25.9278 | 1.5609 | 30
16.05.2025¦11:13:32.952 | 0 | 0 | 0 | 0 | 0 | 4 | 26.544 | 26.544 | 0 | 30 | 0 | 0 | 0 | 0 | 0 | 4 | 26.0226 | 26.0226 | 1.6512 | 30
16.05.2025¦11:13:33.950 | 0 | 0 | 0 | 0 | 0 | 4 | 26.544 | 26.544 | 0 | 30 | 0 | 0 | 0 | 0 | 0 | 4 | 26.0226 | 26.0226 | 1.6512 | 30
16.05.2025¦11:13:34.950 | 0 | 0 | 0 | 0 | 0 | 4 | 26.544 | 26.544 | 0 | 30 | 0 | 0 | 0 | 0 | 0 | 4 | 25.8804 | 25.8804 | 1.5824 | 30
16.05.2025¦11:13:35.951 | 0 | 0 | 0 | 0 | 0 | 4 | 26.544 | 26.544 | 0 | 30 | 0 | 0 | 0 | 0 | 0 | 4 | 25.9752 | 25.9752 | 1.4921 | 30
16.05.2025¦11:13:36.950 | 0 | 0 | 0 | 0 | 0 | 4 | 26.544 | 26.544 | 0 | 30 | 0 | 0 | 0 | 0 | 0 | 4 | 25.9752 | 25.9752 | 1.4921 | 30
16.05.2025¦11:13:37.950 | 0 | 0 | 0 | 0 | 0 | 4 | 26.544 | 26.544 | 0 | 30 | 0 | 0 | 0 | 0 | 0 | 4 | 25.9278 | 25.9278 | 1.6211 | 30
16.05.2025¦11:13:38.951 | 0 | 0 | 0 | 0 | 0 | 4 | 26.544 | 26.544 | 0 | 30 | 0 | 0 | 0 | 0 | 0 | 4 | 25.9752 | 25.9752 | 1.5953 | 30
16.05.2025¦11:13:39.951 | 0 | 0 | 0 | 0 | 0 | 4 | 26.4966 | 26.4966 | 0 | 30 | 0 | 0 | 0 | 0 | 0 | 4 | 26.0226 | 26.0226 | 1.6512 | 30
16.05.2025¦11:13:40.951 | 0 | 0 | 0 | 0 | 0 | 4 | 26.544 | 26.544 | 0 | 30 | 0 | 0 | 0 | 0 | 0 | 4 | 25.9752 | 25.9752 | 1.8619 | 30
16.05.2025¦11:13:41.951 | 0 | 0 | 0 | 0 | 0 | 4 | 26.4966 | 26.4966 | 0 | 30 | 0 | 0 | 0 | 0 | 0 | 4 | 25.9752 | 25.9752 | 1.7157 | 30
16.05.2025¦11:13:42.951 | 0 | 0 | 0 | 0 | 0 | 4 | 26.4966 | 26.4966 | 0 | 30 | 0 | 0 | 0 | 0 | 0 | 4 | 25.9752 | 25.9752 | 1.7157 | 30
16.05.2025¦11:13:43.950 | 0 | 0 | 0 | 0 | 0 | 4 | 26.544 | 26.544 | 0 | 30 | 0 | 0 | 0 | 0 | 0 | 4 | 25.9752 | 25.9752 | 1.634 | 30
16.05.2025¦11:13:44.949 | 0 | 0 | 0 | 0 | 0 | 4 | 26.544 | 26.544 | 0 | 30 | 0 | 0 | 0 | 0 | 0 | 4 | 25.9752 | 25.9752 | 1.634 | 30
16.05.2025¦11:13:45.951 | 0 | 0 | 0 | 0 | 0 | 4 | 26.544 | 26.544 | 0 | 30 | 0 | 0 | 0 | 0 | 0 | 4 | 25.9278 | 25.9278 | 1.5867 | 30
16.05.2025¦11:13:46.951 | 0 | 0 | 0 | 0 | 0 | 4 | 26.544 | 26.544 | 0 | 30 | 0 | 0 | 0 | 0 | 0 | 4 | 25.9752 | 25.9752 | 1.6856 | 30
16.05.2025¦11:13:47.951 | 0 | 0 | 0 | 0 | 0 | 4 | 26.544 | 26.544 | 0 | 30 | 0 | 0 | 0 | 0 | 0 | 4 | 26.0226 | 26.0226 | 1.6512 | 30
16.05.2025¦11:13:48.951 | 0 | 0 | 0 | 0 | 0 | 4 | 26.4966 | 26.4966 | 0 | 30 | 0 | 0 | 0 | 0 | 0 | 4 | 25.9752 | 25.9752 | 1.634 | 30
16.05.2025¦11:13:49.950 | 0 | 0 | 0 | 0 | 0 | 4 | 26.4966 | 26.4966 | 0 | 30 | 0 | 0 | 0 | 0 | 0 | 4 | 25.9752 | 25.9752 | 1.634 | 30
16.05.2025¦11:13:50.951 | 0 | 0 | 0 | 0 | 0 | 4 | 26.544 | 26.544 | 0 | 30 | 0 | 0 | 0 | 0 | 0 | 4 | 25.9752 | 25.9752 | 1.5652 | 30
16.05.2025¦11:13:51.950 | 0 | 0 | 0 | 0 | 0 | 4 | 26.544 | 26.544 | 0 | 30 | 0 | 0 | 0 | 0 | 0 | 4 | 25.9752 | 25.9752 | 1.5652 | 30
| OekoSolve | OekoSolve | OekoSolve | OekoSolve | OekoSolve | OekoSolve | OekoSolve | OekoSolve | OekoSolve | OekoSolve | OekoSolve | OekoSolve | OekoSolve | OekoSolve | OekoSolve | OekoSolve | OekoSolve | OekoSolve | OekoSolve | OekoSolve
| EnMeter_Prec1 | EnMeter_Prec1 | EnMeter_Prec1 | EnMeter_Prec1 | EnMeter_Prec1 | EnMeter_Prec1 | EnMeter_Prec1 | EnMeter_Prec1 | EnMeter_Prec1 | EnMeter_Prec1 | EnMeter_Prec2 | EnMeter_Prec2 | EnMeter_Prec2 | EnMeter_Prec2 | EnMeter_Prec2 | EnMeter_Prec2 | EnMeter_Prec2 | EnMeter_Prec2 | EnMeter_Prec2 | EnMeter_Prec2
| Prec1 P:W | Prec1 WTotal:kWh | Prec1 WDay:kWh | Prec1 WMonth:kWh | Prec1 WYear:kWh | Prec1 State:0 no info available¦1 Off¦2 Startup¦3 Ready¦4 On¦5 Charge¦6 Discharge¦7 Batt Low or Full¦8 Batt Full¦9 Batt low¦10 Finished¦11 Island¦12 Waiting¦91 Maintenance¦99 ERROR | Prec1 Spec Signal | Prec1 V:kV | Prec1 I:mA | Prec1 Info:0 Bit0¦1 Bit1¦2 Bit2¦3 Bit3¦4 HS Ein¦5 Freigabe / Abdeckung vorhanden¦6 Temp. Fühler aktiv¦7 Temp. Fühler unterbrochen¦8 Bit8¦9 Bit9¦10 Bit10¦11 Bit11¦12 Bit12¦13 Bit13¦14 Bit14¦15 Bit15¦ | Prec2 P:W | Prec2 WTotal:kWh | Prec2 WDay:kWh | Prec2 WMonth:kWh | Prec2 WYear:kWh | Prec2 State:0 no info available¦1 Off¦2 Startup¦3 Ready¦4 On¦5 Charge¦6 Discharge¦7 Batt Low or Full¦8 Batt Full¦9 Batt low¦10 Finished¦11 Island¦12 Waiting¦91 Maintenance¦99 ERROR | Prec2 Spec Signal | Prec2 V:kV | Prec2 I:mA | Prec2 Info:0 Bit0¦1 Bit1¦2 Bit2¦3 Bit3¦4 HS Ein¦5 Freigabe / Abdeckung vorhanden¦6 Temp. Fühler aktiv¦7 Temp. Fühler unterbrochen¦8 Bit8¦9 Bit9¦10 Bit10¦11 Bit11¦12 Bit12¦13 Bit13¦14 Bit14¦15 Bit15¦
16.05.2025¦11:13:52.952 | 0 | 0 | 0 | 0 | 0 | 4 | 26.5914 | 26.5914 | 0 | 30 | 0 | 0 | 0 | 0 | 0 | 4 | 25.9752 | 25.9752 | 1.4964 | 30
16.05.2025¦11:13:53.950 | 0 | 0 | 0 | 0 | 0 | 99 | 0 | 0 | 0 | 30 | 0 | 0 | 0 | 0 | 0 | 99 | 0 | 0 | 0 | 30
16.05.2025¦11:13:54.951 | 0 | 0 | 0 | 0 | 0 | 4 | 11.7078 | 11.7078 | 0 | 30 | 0 | 0 | 0 | 0 | 0 | 4 | 11.8974 | 11.8974 | 0.0086 | 30
16.05.2025¦11:13:55.950 | 0 | 0 | 0 | 0 | 0 | 4 | 11.7078 | 11.7078 | 0 | 30 | 0 | 0 | 0 | 0 | 0 | 4 | 11.8974 | 11.8974 | 0.0086 | 30
16.05.2025¦11:13:56.951 | 0 | 0 | 0 | 0 | 0 | 4 | 22.041 | 22.041 | 0 | 30 | 0 | 0 | 0 | 0 | 0 | 4 | 21.8988 | 21.8988 | 0.5074 | 30
16.05.2025¦11:13:57.951 | 0 | 0 | 0 | 0 | 0 | 4 | 26.6388 | 26.6388 | 0 | 30 | 0 | 0 | 0 | 0 | 0 | 4 | 25.9752 | 25.9752 | 1.2599 | 30
16.05.2025¦11:13:58.951 | 0 | 0 | 0 | 0 | 0 | 4 | 26.5914 | 26.5914 | 0 | 30 | 0 | 0 | 0 | 0 | 0 | 4 | 26.0226 | 26.0226 | 1.2427 | 30
16.05.2025¦11:13:59.951 | 0 | 0 | 0 | 0 | 0 | 4 | 26.5914 | 26.5914 | 0 | 30 | 0 | 0 | 0 | 0 | 0 | 4 | 26.0226 | 26.0226 | 1.2427 | 30
16.05.2025¦11:14:00.950 | 0 | 0 | 0 | 0 | 0 | 4 | 26.5914 | 26.5914 | 0 | 30 | 0 | 0 | 0 | 0 | 0 | 4 | 25.8804 | 25.8804 | 1.204 | 30
16.05.2025¦11:14:01.951 | 0 | 0 | 0 | 0 | 0 | 4 | 26.5914 | 26.5914 | 0 | 30 | 0 | 0 | 0 | 0 | 0 | 4 | 25.9752 | 25.9752 | 1.2427 | 30
16.05.2025¦11:14:02.950 | 0 | 0 | 0 | 0 | 0 | 4 | 26.5914 | 26.5914 | 0 | 30 | 0 | 0 | 0 | 0 | 0 | 4 | 25.9752 | 25.9752 | 1.2427 | 30
16.05.2025¦11:14:03.950 | 0 | 0 | 0 | 0 | 0 | 4 | 26.5914 | 26.5914 | 0 | 30 | 0 | 0 | 0 | 0 | 0 | 4 | 25.9752 | 25.9752 | 1.2986 | 30
16.05.2025¦11:14:04.950 | 0 | 0 | 0 | 0 | 0 | 4 | 26.5914 | 26.5914 | 0 | 30 | 0 | 0 | 0 | 0 | 0 | 4 | 26.0226 | 26.0226 | 1.2642 | 30
16.05.2025¦11:14:05.950 | 0 | 0 | 0 | 0 | 0 | 4 | 26.5914 | 26.5914 | 0 | 30 | 0 | 0 | 0 | 0 | 0 | 4 | 26.07 | 26.07 | 1.3416 | 30
16.05.2025¦11:14:06.952 | 0 | 0 | 0 | 0 | 0 | 4 | 26.6388 | 26.6388 | 0 | 30 | 0 | 0 | 0 | 0 | 0 | 4 | 25.9752 | 25.9752 | 1.3072 | 30
16.05.2025¦11:14:07.951 | 0 | 0 | 0 | 0 | 0 | 4 | 26.6388 | 26.6388 | 0 | 30 | 0 | 0 | 0 | 0 | 0 | 4 | 25.9752 | 25.9752 | 1.1911 | 30
16.05.2025¦11:14:08.950 | 0 | 0 | 0 | 0 | 0 | 4 | 26.544 | 26.544 | 0 | 30 | 0 | 0 | 0 | 0 | 0 | 4 | 25.9278 | 25.9278 | 1.3201 | 30
16.05.2025¦11:14:09.951 | 0 | 0 | 0 | 0 | 0 | 4 | 26.6388 | 26.6388 | 0 | 30 | 0 | 0 | 0 | 0 | 0 | 4 | 25.9752 | 25.9752 | 1.1825 | 30
16.05.2025¦11:14:10.951 | 0 | 0 | 0 | 0 | 0 | 4 | 26.6388 | 26.6388 | 0 | 30 | 0 | 0 | 0 | 0 | 0 | 4 | 25.8804 | 25.8804 | 1.3588 | 30
16.05.2025¦11:14:11.951 | 0 | 0 | 0 | 0 | 0 | 4 | 26.6388 | 26.6388 | 0 | 30 | 0 | 0 | 0 | 0 | 0 | 4 | 25.8804 | 25.8804 | 1.3588 | 30
16.05.2025¦11:14:12.951 | 0 | 0 | 0 | 0 | 0 | 4 | 26.6862 | 26.6862 | 0 | 30 | 0 | 0 | 0 | 0 | 0 | 4 | 25.9752 | 25.9752 | 1.2341 | 30
16.05.2025¦11:14:13.951 | 0 | 0 | 0 | 0 | 0 | 4 | 26.5914 | 26.5914 | 0 | 30 | 0 | 0 | 0 | 0 | 0 | 4 | 25.9278 | 25.9278 | 1.29 | 30
16.05.2025¦11:14:14.950 | 0 | 0 | 0 | 0 | 0 | 4 | 26.5914 | 26.5914 | 0 | 30 | 0 | 0 | 0 | 0 | 0 | 4 | 25.9278 | 25.9278 | 1.29 | 30
16.05.2025¦11:14:15.951 | 0 | 0 | 0 | 0 | 0 | 4 | 26.5914 | 26.5914 | 0 | 30 | 0 | 0 | 0 | 0 | 0 | 4 | 26.0226 | 26.0226 | 1.2986 | 30
16.05.2025¦11:14:16.950 | 0 | 0 | 0 | 0 | 0 | 4 | 26.5914 | 26.5914 | 0 | 30 | 0 | 0 | 0 | 0 | 0 | 4 | 26.0226 | 26.0226 | 1.2986 | 30
16.05.2025¦11:14:17.951 | 0 | 0 | 0 | 0 | 0 | 4 | 26.5914 | 26.5914 | 0 | 30 | 0 | 0 | 0 | 0 | 0 | 4 | 25.9752 | 25.9752 | 1.3201 | 30
16.05.2025¦11:14:18.951 | 0 | 0 | 0 | 0 | 0 | 4 | 26.5914 | 26.5914 | 0 | 30 | 0 | 0 | 0 | 0 | 0 | 4 | 25.9752 | 25.9752 | 1.3201 | 30
16.05.2025¦11:14:19.951 | 0 | 0 | 0 | 0 | 0 | 4 | 26.5914 | 26.5914 | 0 | 30 | 0 | 0 | 0 | 0 | 0 | 4 | 25.8804 | 25.8804 | 1.4018 | 30
16.05.2025¦11:14:20.951 | 0 | 0 | 0 | 0 | 0 | 4 | 26.5914 | 26.5914 | 0 | 30 | 0 | 0 | 0 | 0 | 0 | 4 | 25.8804 | 25.8804 | 1.4018 | 30
16.05.2025¦11:14:21.950 | 0 | 0 | 0 | 0 | 0 | 4 | 26.5914 | 26.5914 | 0 | 30 | 0 | 0 | 0 | 0 | 0 | 4 | 25.9278 | 25.9278 | 1.3502 | 30
| OekoSolve | OekoSolve | OekoSolve | OekoSolve | OekoSolve | OekoSolve | OekoSolve | OekoSolve | OekoSolve | OekoSolve | OekoSolve | OekoSolve | OekoSolve | OekoSolve | OekoSolve | OekoSolve | OekoSolve | OekoSolve | OekoSolve | OekoSolve
| EnMeter_Prec1 | EnMeter_Prec1 | EnMeter_Prec1 | EnMeter_Prec1 | EnMeter_Prec1 | EnMeter_Prec1 | EnMeter_Prec1 | EnMeter_Prec1 | EnMeter_Prec1 | EnMeter_Prec1 | EnMeter_Prec2 | EnMeter_Prec2 | EnMeter_Prec2 | EnMeter_Prec2 | EnMeter_Prec2 | EnMeter_Prec2 | EnMeter_Prec2 | EnMeter_Prec2 | EnMeter_Prec2 | EnMeter_Prec2
| Prec1 P:W | Prec1 WTotal:kWh | Prec1 WDay:kWh | Prec1 WMonth:kWh | Prec1 WYear:kWh | Prec1 State:0 no info available¦1 Off¦2 Startup¦3 Ready¦4 On¦5 Charge¦6 Discharge¦7 Batt Low or Full¦8 Batt Full¦9 Batt low¦10 Finished¦11 Island¦12 Waiting¦91 Maintenance¦99 ERROR | Prec1 Spec Signal | Prec1 V:kV | Prec1 I:mA | Prec1 Info:0 Bit0¦1 Bit1¦2 Bit2¦3 Bit3¦4 HS Ein¦5 Freigabe / Abdeckung vorhanden¦6 Temp. Fühler aktiv¦7 Temp. Fühler unterbrochen¦8 Bit8¦9 Bit9¦10 Bit10¦11 Bit11¦12 Bit12¦13 Bit13¦14 Bit14¦15 Bit15¦ | Prec2 P:W | Prec2 WTotal:kWh | Prec2 WDay:kWh | Prec2 WMonth:kWh | Prec2 WYear:kWh | Prec2 State:0 no info available¦1 Off¦2 Startup¦3 Ready¦4 On¦5 Charge¦6 Discharge¦7 Batt Low or Full¦8 Batt Full¦9 Batt low¦10 Finished¦11 Island¦12 Waiting¦91 Maintenance¦99 ERROR | Prec2 Spec Signal | Prec2 V:kV | Prec2 I:mA | Prec2 Info:0 Bit0¦1 Bit1¦2 Bit2¦3 Bit3¦4 HS Ein¦5 Freigabe / Abdeckung vorhanden¦6 Temp. Fühler aktiv¦7 Temp. Fühler unterbrochen¦8 Bit8¦9 Bit9¦10 Bit10¦11 Bit11¦12 Bit12¦13 Bit13¦14 Bit14¦15 Bit15¦
16.05.2025¦11:14:22.950 | 0 | 0 | 0 | 0 | 0 | 4 | 26.5914 | 26.5914 | 0 | 30 | 0 | 0 | 0 | 0 | 0 | 4 | 25.9752 | 25.9752 | 1.3416 | 30
16.05.2025¦11:14:23.951 | 0 | 0 | 0 | 0 | 0 | 4 | 26.6388 | 26.6388 | 0 | 30 | 0 | 0 | 0 | 0 | 0 | 4 | 25.9752 | 25.9752 | 1.2599 | 30
16.05.2025¦11:14:24.951 | 0 | 0 | 0 | 0 | 0 | 4 | 26.5914 | 26.5914 | 0 | 30 | 0 | 0 | 0 | 0 | 0 | 4 | 25.9278 | 25.9278 | 1.2384 | 30
16.05.2025¦11:14:25.951 | 0 | 0 | 0 | 0 | 0 | 4 | 26.6388 | 26.6388 | 0 | 30 | 0 | 0 | 0 | 0 | 0 | 4 | 25.9752 | 25.9752 | 1.2642 | 30
16.05.2025¦11:14:26.951 | 0 | 0 | 0 | 0 | 0 | 4 | 26.544 | 26.544 | 0 | 30 | 0 | 0 | 0 | 0 | 0 | 4 | 25.9278 | 25.9278 | 1.2556 | 30
16.05.2025¦11:14:27.951 | 0 | 0 | 0 | 0 | 0 | 4 | 26.6388 | 26.6388 | 0 | 30 | 0 | 0 | 0 | 0 | 0 | 4 | 25.9278 | 25.9278 | 1.2212 | 30
16.05.2025¦11:14:28.951 | 0 | 0 | 0 | 0 | 0 | 4 | 26.5914 | 26.5914 | 0 | 30 | 0 | 0 | 0 | 0 | 0 | 4 | 26.0226 | 26.0226 | 1.2298 | 30
16.05.2025¦11:14:29.951 | 0 | 0 | 0 | 0 | 0 | 4 | 26.4966 | 26.4966 | 0 | 30 | 0 | 0 | 0 | 0 | 0 | 4 | 25.9752 | 25.9752 | 1.2857 | 30
16.05.2025¦11:14:30.951 | 0 | 0 | 0 | 0 | 0 | 4 | 26.5914 | 26.5914 | 0 | 30 | 0 | 0 | 0 | 0 | 0 | 4 | 25.9752 | 25.9752 | 1.3588 | 30
16.05.2025¦11:14:31.950 | 0 | 0 | 0 | 0 | 0 | 4 | 26.5914 | 26.5914 | 0 | 30 | 0 | 0 | 0 | 0 | 0 | 4 | 25.9752 | 25.9752 | 1.3588 | 30
16.05.2025¦11:14:32.949 | 0 | 0 | 0 | 0 | 0 | 4 | 26.5914 | 26.5914 | 0 | 30 | 0 | 0 | 0 | 0 | 0 | 4 | 25.9752 | 25.9752 | 1.3459 | 30
16.05.2025¦11:14:33.950 | 0 | 0 | 0 | 0 | 0 | 4 | 26.5914 | 26.5914 | 0 | 30 | 0 | 0 | 0 | 0 | 0 | 4 | 25.9278 | 25.9278 | 1.2384 | 30
16.05.2025¦11:14:34.951 | 0 | 0 | 0 | 0 | 0 | 4 | 26.5914 | 26.5914 | 0 | 30 | 0 | 0 | 0 | 0 | 0 | 4 | 25.9278 | 25.9278 | 1.2384 | 30
16.05.2025¦11:14:35.951 | 0 | 0 | 0 | 0 | 0 | 4 | 26.6388 | 26.6388 | 0 | 30 | 0 | 0 | 0 | 0 | 0 | 4 | 25.9752 | 25.9752 | 1.1696 | 30
16.05.2025¦11:14:36.950 | 0 | 0 | 0 | 0 | 0 | 4 | 26.6388 | 26.6388 | 0 | 30 | 0 | 0 | 0 | 0 | 0 | 4 | 25.9752 | 25.9752 | 1.1696 | 30
16.05.2025¦11:14:37.951 | 0 | 0 | 0 | 0 | 0 | 4 | 26.6388 | 26.6388 | 0 | 30 | 0 | 0 | 0 | 0 | 0 | 4 | 25.9752 | 25.9752 | 1.2083 | 30
16.05.2025¦11:14:38.951 | 0 | 0 | 0 | 0 | 0 | 4 | 26.544 | 26.544 | 0 | 30 | 0 | 0 | 0 | 0 | 0 | 4 | 25.9278 | 25.9278 | 1.3416 | 30
16.05.2025¦11:14:39.951 | 0 | 0 | 0 | 0 | 0 | 4 | 26.544 | 26.544 | 0 | 30 | 0 | 0 | 0 | 0 | 0 | 4 | 25.9278 | 25.9278 | 1.3416 | 30
16.05.2025¦11:14:40.950 | 0 | 0 | 0 | 0 | 0 | 4 | 26.5914 | 26.5914 | 0 | 30 | 0 | 0 | 0 | 0 | 0 | 4 | 25.9752 | 25.9752 | 1.2685 | 30
16.05.2025¦11:14:41.950 | 0 | 0 | 0 | 0 | 0 | 4 | 26.544 | 26.544 | 0 | 30 | 0 | 0 | 0 | 0 | 0 | 4 | 25.9752 | 25.9752 | 1.376 | 30
16.05.2025¦11:14:42.950 | 0 | 0 | 0 | 0 | 0 | 4 | 26.5914 | 26.5914 | 0 | 30 | 0 | 0 | 0 | 0 | 0 | 4 | 25.9278 | 25.9278 | 1.4405 | 30
16.05.2025¦11:14:43.951 | 0 | 0 | 0 | 0 | 0 | 4 | 26.544 | 26.544 | 0 | 30 | 0 | 0 | 0 | 0 | 0 | 4 | 26.0226 | 26.0226 | 1.376 | 30
16.05.2025¦11:14:44.951 | 0 | 0 | 0 | 0 | 0 | 99 | 8.2476 | 8.2476 | 0 | 30 | 0 | 0 | 0 | 0 | 0 | 4 | 8.1528 | 8.1528 | 0 | 30
16.05.2025¦11:14:45.950 | 0 | 0 | 0 | 0 | 0 | 99 | 8.2476 | 8.2476 | 0 | 30 | 0 | 0 | 0 | 0 | 0 | 4 | 8.1528 | 8.1528 | 0 | 30
16.05.2025¦11:14:46.951 | 0 | 0 | 0 | 0 | 0 | 4 | 13.1772 | 13.1772 | 0 | 30 | 0 | 0 | 0 | 0 | 0 | 4 | 13.3668 | 13.3668 | 0.0043 | 30
16.05.2025¦11:14:47.950 | 0 | 0 | 0 | 0 | 0 | 4 | 13.1772 | 13.1772 | 0 | 30 | 0 | 0 | 0 | 0 | 0 | 4 | 13.3668 | 13.3668 | 0.0043 | 30
16.05.2025¦11:14:48.952 | 0 | 0 | 0 | 0 | 0 | 4 | 23.5578 | 23.5578 | 0 | 30 | 0 | 0 | 0 | 0 | 0 | 4 | 23.3682 | 23.3682 | 1.0664 | 30
16.05.2025¦11:14:49.950 | 0 | 0 | 0 | 0 | 0 | 4 | 23.5578 | 23.5578 | 0 | 30 | 0 | 0 | 0 | 0 | 0 | 4 | 23.3682 | 23.3682 | 1.0664 | 30
16.05.2025¦11:14:50.950 | 0 | 0 | 0 | 0 | 0 | 4 | 26.4966 | 26.4966 | 0 | 30 | 0 | 0 | 0 | 0 | 0 | 4 | 26.0226 | 26.0226 | 1.763 | 30
16.05.2025¦11:14:51.950 | 0 | 0 | 0 | 0 | 0 | 4 | 26.544 | 26.544 | 0 | 30 | 0 | 0 | 0 | 0 | 0 | 4 | 26.0226 | 26.0226 | 1.6039 | 30
| OekoSolve | OekoSolve | OekoSolve | OekoSolve | OekoSolve | OekoSolve | OekoSolve | OekoSolve | OekoSolve | OekoSolve | OekoSolve | OekoSolve | OekoSolve | OekoSolve | OekoSolve | OekoSolve | OekoSolve | OekoSolve | OekoSolve | OekoSolve
| EnMeter_Prec1 | EnMeter_Prec1 | EnMeter_Prec1 | EnMeter_Prec1 | EnMeter_Prec1 | EnMeter_Prec1 | EnMeter_Prec1 | EnMeter_Prec1 | EnMeter_Prec1 | EnMeter_Prec1 | EnMeter_Prec2 | EnMeter_Prec2 | EnMeter_Prec2 | EnMeter_Prec2 | EnMeter_Prec2 | EnMeter_Prec2 | EnMeter_Prec2 | EnMeter_Prec2 | EnMeter_Prec2 | EnMeter_Prec2
| Prec1 P:W | Prec1 WTotal:kWh | Prec1 WDay:kWh | Prec1 WMonth:kWh | Prec1 WYear:kWh | Prec1 State:0 no info available¦1 Off¦2 Startup¦3 Ready¦4 On¦5 Charge¦6 Discharge¦7 Batt Low or Full¦8 Batt Full¦9 Batt low¦10 Finished¦11 Island¦12 Waiting¦91 Maintenance¦99 ERROR | Prec1 Spec Signal | Prec1 V:kV | Prec1 I:mA | Prec1 Info:0 Bit0¦1 Bit1¦2 Bit2¦3 Bit3¦4 HS Ein¦5 Freigabe / Abdeckung vorhanden¦6 Temp. Fühler aktiv¦7 Temp. Fühler unterbrochen¦8 Bit8¦9 Bit9¦10 Bit10¦11 Bit11¦12 Bit12¦13 Bit13¦14 Bit14¦15 Bit15¦ | Prec2 P:W | Prec2 WTotal:kWh | Prec2 WDay:kWh | Prec2 WMonth:kWh | Prec2 WYear:kWh | Prec2 State:0 no info available¦1 Off¦2 Startup¦3 Ready¦4 On¦5 Charge¦6 Discharge¦7 Batt Low or Full¦8 Batt Full¦9 Batt low¦10 Finished¦11 Island¦12 Waiting¦91 Maintenance¦99 ERROR | Prec2 Spec Signal | Prec2 V:kV | Prec2 I:mA | Prec2 Info:0 Bit0¦1 Bit1¦2 Bit2¦3 Bit3¦4 HS Ein¦5 Freigabe / Abdeckung vorhanden¦6 Temp. Fühler aktiv¦7 Temp. Fühler unterbrochen¦8 Bit8¦9 Bit9¦10 Bit10¦11 Bit11¦12 Bit12¦13 Bit13¦14 Bit14¦15 Bit15¦
16.05.2025¦11:14:52.950 | 0 | 0 | 0 | 0 | 0 | 4 | 26.4966 | 26.4966 | 0 | 30 | 0 | 0 | 0 | 0 | 0 | 4 | 25.9278 | 25.9278 | 1.7587 | 30
16.05.2025¦11:14:53.952 | 0 | 0 | 0 | 0 | 0 | 4 | 26.544 | 26.544 | 0 | 30 | 0 | 0 | 0 | 0 | 0 | 4 | 25.9752 | 25.9752 | 1.6082 | 30
16.05.2025¦11:14:54.951 | 0 | 0 | 0 | 0 | 0 | 4 | 26.544 | 26.544 | 0 | 30 | 0 | 0 | 0 | 0 | 0 | 4 | 25.9278 | 25.9278 | 1.4792 | 30
16.05.2025¦11:14:55.950 | 0 | 0 | 0 | 0 | 0 | 4 | 26.544 | 26.544 | 0 | 30 | 0 | 0 | 0 | 0 | 0 | 4 | 25.9278 | 25.9278 | 1.4792 | 30
16.05.2025¦11:14:56.951 | 0 | 0 | 0 | 0 | 0 | 4 | 26.544 | 26.544 | 0 | 30 | 0 | 0 | 0 | 0 | 0 | 4 | 25.9278 | 25.9278 | 1.4147 | 30
16.05.2025¦11:14:57.951 | 0 | 0 | 0 | 0 | 0 | 4 | 26.544 | 26.544 | 0 | 30 | 0 | 0 | 0 | 0 | 0 | 4 | 25.8804 | 25.8804 | 1.3502 | 30
16.05.2025¦11:14:58.951 | 0 | 0 | 0 | 0 | 0 | 99 | 0 | 0 | 0 | 30 | 0 | 0 | 0 | 0 | 0 | 99 | 0 | 0 | 0 | 30
16.05.2025¦11:14:59.950 | 0 | 0 | 0 | 0 | 0 | 99 | 0 | 0 | 0 | 30 | 0 | 0 | 0 | 0 | 0 | 99 | 0 | 0 | 0 | 30
16.05.2025¦11:15:00.951 | 0 | 0 | 0 | 0 | 0 | 4 | 8.2002 | 8.2002 | 0 | 30 | 0 | 0 | 0 | 0 | 0 | 4 | 8.1528 | 8.1528 | 0 | 30
16.05.2025¦11:15:01.951 | 0 | 0 | 0 | 0 | 0 | 4 | 15.1206 | 15.1206 | 0 | 30 | 0 | 0 | 0 | 0 | 0 | 4 | 15.168 | 15.168 | 0.0473 | 30
16.05.2025¦11:15:02.951 | 0 | 0 | 0 | 0 | 0 | 4 | 20.382 | 20.382 | 0 | 30 | 0 | 0 | 0 | 0 | 0 | 4 | 20.145 | 20.145 | 0.4128 | 30
16.05.2025¦11:15:03.951 | 0 | 0 | 0 | 0 | 0 | 4 | 25.2168 | 25.2168 | 0 | 30 | 0 | 0 | 0 | 0 | 0 | 4 | 25.1694 | 25.1694 | 1.4405 | 30
16.05.2025¦11:15:04.951 | 0 | 0 | 0 | 0 | 0 | 99 | 0 | 0 | 0 | 30 | 0 | 0 | 0 | 0 | 0 | 99 | 0 | 0 | 0 | 30
16.05.2025¦11:15:05.950 | 0 | 0 | 0 | 0 | 0 | 99 | 0 | 0 | 0 | 30 | 0 | 0 | 0 | 0 | 0 | 99 | 0 | 0 | 0 | 30
16.05.2025¦11:15:06.951 | 0 | 0 | 0 | 0 | 0 | 4 | 8.532 | 8.532 | 0 | 30 | 0 | 0 | 0 | 0 | 0 | 4 | 9.0534 | 9.0534 | 0 | 30
16.05.2025¦11:15:07.951 | 0 | 0 | 0 | 0 | 0 | 4 | 13.5564 | 13.5564 | 0 | 30 | 0 | 0 | 0 | 0 | 0 | 4 | 13.6512 | 13.6512 | 0.0043 | 30
16.05.2025¦11:15:08.951 | 0 | 0 | 0 | 0 | 0 | 4 | 18.6756 | 18.6756 | 0 | 30 | 0 | 0 | 0 | 0 | 0 | 4 | 18.5334 | 18.5334 | 0.2107 | 30
16.05.2025¦11:15:09.951 | 0 | 0 | 0 | 0 | 0 | 4 | 23.8896 | 23.8896 | 0 | 30 | 0 | 0 | 0 | 0 | 0 | 4 | 23.6052 | 23.6052 | 1.0793 | 30
16.05.2025¦11:15:10.950 | 0 | 0 | 0 | 0 | 0 | 4 | 23.8896 | 23.8896 | 0 | 30 | 0 | 0 | 0 | 0 | 0 | 4 | 23.6052 | 23.6052 | 1.0793 | 30
16.05.2025¦11:15:11.951 | 0 | 0 | 0 | 0 | 0 | 99 | 0 | 0 | 0 | 30 | 0 | 0 | 0 | 0 | 0 | 99 | 0 | 0 | 0 | 30
16.05.2025¦11:15:12.951 | 0 | 0 | 0 | 0 | 0 | 4 | 8.2002 | 8.2002 | 0 | 30 | 0 | 0 | 0 | 0 | 0 | 4 | 8.1528 | 8.1528 | 0 | 30
16.05.2025¦11:15:13.951 | 0 | 0 | 0 | 0 | 0 | 4 | 10.8072 | 10.8072 | 0 | 30 | 0 | 0 | 0 | 0 | 0 | 4 | 10.9968 | 10.9968 | 0 | 30
16.05.2025¦11:15:14.951 | 0 | 0 | 0 | 0 | 0 | 4 | 15.9738 | 15.9738 | 0 | 30 | 0 | 0 | 0 | 0 | 0 | 4 | 15.9738 | 15.9738 | 0.0946 | 30
16.05.2025¦11:15:15.951 | 0 | 0 | 0 | 0 | 0 | 4 | 21.1404 | 21.1404 | 0 | 30 | 0 | 0 | 0 | 0 | 0 | 4 | 20.9982 | 20.9982 | 0.6149 | 30
16.05.2025¦11:15:16.952 | 0 | 0 | 0 | 0 | 0 | 4 | 26.07 | 26.07 | 0 | 30 | 0 | 0 | 0 | 0 | 0 | 4 | 26.0226 | 26.0226 | 1.7673 | 30
16.05.2025¦11:15:17.951 | 0 | 0 | 0 | 0 | 0 | 4 | 26.4966 | 26.4966 | 0 | 30 | 0 | 0 | 0 | 0 | 0 | 4 | 25.9752 | 25.9752 | 1.7759 | 30
16.05.2025¦11:15:18.950 | 0 | 0 | 0 | 0 | 0 | 4 | 26.4966 | 26.4966 | 0 | 30 | 0 | 0 | 0 | 0 | 0 | 4 | 25.9752 | 25.9752 | 1.7759 | 30
16.05.2025¦11:15:19.950 | 0 | 0 | 0 | 0 | 0 | 4 | 26.544 | 26.544 | 0 | 30 | 0 | 0 | 0 | 0 | 0 | 4 | 26.0226 | 26.0226 | 1.4706 | 30
16.05.2025¦11:15:20.950 | 0 | 0 | 0 | 0 | 0 | 4 | 26.544 | 26.544 | 0 | 30 | 0 | 0 | 0 | 0 | 0 | 4 | 26.0226 | 26.0226 | 1.4706 | 30
16.05.2025¦11:15:21.950 | 0 | 0 | 0 | 0 | 0 | 4 | 26.544 | 26.544 | 0 | 30 | 0 | 0 | 0 | 0 | 0 | 4 | 25.8804 | 25.8804 | 1.5566 | 30
| OekoSolve | OekoSolve | OekoSolve | OekoSolve | OekoSolve | OekoSolve | OekoSolve | OekoSolve | OekoSolve | OekoSolve | OekoSolve | OekoSolve | OekoSolve | OekoSolve | OekoSolve | OekoSolve | OekoSolve | OekoSolve | OekoSolve | OekoSolve
| EnMeter_Prec1 | EnMeter_Prec1 | EnMeter_Prec1 | EnMeter_Prec1 | EnMeter_Prec1 | EnMeter_Prec1 | EnMeter_Prec1 | EnMeter_Prec1 | EnMeter_Prec1 | EnMeter_Prec1 | EnMeter_Prec2 | EnMeter_Prec2 | EnMeter_Prec2 | EnMeter_Prec2 | EnMeter_Prec2 | EnMeter_Prec2 | EnMeter_Prec2 | EnMeter_Prec2 | EnMeter_Prec2 | EnMeter_Prec2
| Prec1 P:W | Prec1 WTotal:kWh | Prec1 WDay:kWh | Prec1 WMonth:kWh | Prec1 WYear:kWh | Prec1 State:0 no info available¦1 Off¦2 Startup¦3 Ready¦4 On¦5 Charge¦6 Discharge¦7 Batt Low or Full¦8 Batt Full¦9 Batt low¦10 Finished¦11 Island¦12 Waiting¦91 Maintenance¦99 ERROR | Prec1 Spec Signal | Prec1 V:kV | Prec1 I:mA | Prec1 Info:0 Bit0¦1 Bit1¦2 Bit2¦3 Bit3¦4 HS Ein¦5 Freigabe / Abdeckung vorhanden¦6 Temp. Fühler aktiv¦7 Temp. Fühler unterbrochen¦8 Bit8¦9 Bit9¦10 Bit10¦11 Bit11¦12 Bit12¦13 Bit13¦14 Bit14¦15 Bit15¦ | Prec2 P:W | Prec2 WTotal:kWh | Prec2 WDay:kWh | Prec2 WMonth:kWh | Prec2 WYear:kWh | Prec2 State:0 no info available¦1 Off¦2 Startup¦3 Ready¦4 On¦5 Charge¦6 Discharge¦7 Batt Low or Full¦8 Batt Full¦9 Batt low¦10 Finished¦11 Island¦12 Waiting¦91 Maintenance¦99 ERROR | Prec2 Spec Signal | Prec2 V:kV | Prec2 I:mA | Prec2 Info:0 Bit0¦1 Bit1¦2 Bit2¦3 Bit3¦4 HS Ein¦5 Freigabe / Abdeckung vorhanden¦6 Temp. Fühler aktiv¦7 Temp. Fühler unterbrochen¦8 Bit8¦9 Bit9¦10 Bit10¦11 Bit11¦12 Bit12¦13 Bit13¦14 Bit14¦15 Bit15¦
16.05.2025¦11:15:22.950 | 0 | 0 | 0 | 0 | 0 | 4 | 26.544 | 26.544 | 0 | 30 | 0 | 0 | 0 | 0 | 0 | 4 | 26.0226 | 26.0226 | 1.462 | 30
16.05.2025¦11:15:23.952 | 0 | 0 | 0 | 0 | 0 | 4 | 26.5914 | 26.5914 | 0 | 30 | 0 | 0 | 0 | 0 | 0 | 4 | 25.9278 | 25.9278 | 1.3158 | 30
16.05.2025¦11:15:24.950 | 0 | 0 | 0 | 0 | 0 | 4 | 26.5914 | 26.5914 | 0 | 30 | 0 | 0 | 0 | 0 | 0 | 4 | 25.9278 | 25.9278 | 1.3158 | 30
16.05.2025¦11:15:25.950 | 0 | 0 | 0 | 0 | 0 | 4 | 26.6388 | 26.6388 | 0 | 30 | 0 | 0 | 0 | 0 | 0 | 4 | 25.9752 | 25.9752 | 1.3416 | 30
16.05.2025¦11:15:26.950 | 0 | 0 | 0 | 0 | 0 | 4 | 26.544 | 26.544 | 0 | 30 | 0 | 0 | 0 | 0 | 0 | 4 | 25.9752 | 25.9752 | 1.3502 | 30
16.05.2025¦11:15:27.951 | 0 | 0 | 0 | 0 | 0 | 4 | 26.5914 | 26.5914 | 0 | 30 | 0 | 0 | 0 | 0 | 0 | 4 | 26.0226 | 26.0226 | 1.2513 | 30
16.05.2025¦11:15:28.951 | 0 | 0 | 0 | 0 | 0 | 4 | 26.5914 | 26.5914 | 0 | 30 | 0 | 0 | 0 | 0 | 0 | 4 | 25.9752 | 25.9752 | 1.2384 | 30
16.05.2025¦11:15:29.951 | 0 | 0 | 0 | 0 | 0 | 4 | 26.5914 | 26.5914 | 0 | 30 | 0 | 0 | 0 | 0 | 0 | 4 | 25.8804 | 25.8804 | 1.3201 | 30
16.05.2025¦11:15:30.950 | 0 | 0 | 0 | 0 | 0 | 4 | 26.544 | 26.544 | 0 | 30 | 0 | 0 | 0 | 0 | 0 | 4 | 25.9278 | 25.9278 | 1.5136 | 30
16.05.2025¦11:15:31.950 | 0 | 0 | 0 | 0 | 0 | 4 | 26.544 | 26.544 | 0 | 30 | 0 | 0 | 0 | 0 | 0 | 4 | 25.9278 | 25.9278 | 1.5136 | 30
16.05.2025¦11:15:32.951 | 0 | 0 | 0 | 0 | 0 | 99 | 0 | 0 | 0 | 30 | 0 | 0 | 0 | 0 | 0 | 99 | 0 | 0 | 0 | 30
16.05.2025¦11:15:33.950 | 0 | 0 | 0 | 0 | 0 | 99 | 0 | 0 | 0 | 30 | 0 | 0 | 0 | 0 | 0 | 99 | 0 | 0 | 0 | 30
16.05.2025¦11:15:34.951 | 0 | 0 | 0 | 0 | 0 | 4 | 9.6696 | 9.6696 | 0 | 30 | 0 | 0 | 0 | 0 | 0 | 4 | 10.191 | 10.191 | 0 | 30
16.05.2025¦11:15:35.951 | 0 | 0 | 0 | 0 | 0 | 4 | 14.22 | 14.22 | 0 | 30 | 0 | 0 | 0 | 0 | 0 | 4 | 14.4096 | 14.4096 | 0.0344 | 30
16.05.2025¦11:15:36.950 | 0 | 0 | 0 | 0 | 0 | 4 | 14.22 | 14.22 | 0 | 30 | 0 | 0 | 0 | 0 | 0 | 4 | 14.4096 | 14.4096 | 0.0344 | 30
16.05.2025¦11:15:37.952 | 0 | 0 | 0 | 0 | 0 | 4 | 24.411 | 24.411 | 0 | 30 | 0 | 0 | 0 | 0 | 0 | 4 | 24.411 | 24.411 | 1.6082 | 30
16.05.2025¦11:15:38.951 | 0 | 0 | 0 | 0 | 0 | 99 | 0 | 0 | 0 | 30 | 0 | 0 | 0 | 0 | 0 | 99 | 0 | 0 | 0 | 30
16.05.2025¦11:15:39.951 | 0 | 0 | 0 | 0 | 0 | 4 | 8.2002 | 8.2002 | 0 | 30 | 0 | 0 | 0 | 0 | 0 | 4 | 8.1528 | 8.1528 | 0 | 30
16.05.2025¦11:15:40.951 | 0 | 0 | 0 | 0 | 0 | 4 | 10.3332 | 10.3332 | 0 | 30 | 0 | 0 | 0 | 0 | 0 | 4 | 9.8592 | 9.8592 | 0 | 30
16.05.2025¦11:15:41.951 | 0 | 0 | 0 | 0 | 0 | 4 | 14.7414 | 14.7414 | 0 | 30 | 0 | 0 | 0 | 0 | 0 | 4 | 14.8362 | 14.8362 | 0.0387 | 30
16.05.2025¦11:15:42.951 | 0 | 0 | 0 | 0 | 0 | 4 | 20.0028 | 20.0028 | 0 | 30 | 0 | 0 | 0 | 0 | 0 | 4 | 19.8132 | 19.8132 | 0.4644 | 30
16.05.2025¦11:15:43.951 | 0 | 0 | 0 | 0 | 0 | 4 | 24.8376 | 24.8376 | 0 | 30 | 0 | 0 | 0 | 0 | 0 | 4 | 24.7902 | 24.7902 | 1.462 | 30
16.05.2025¦11:15:44.952 | 0 | 0 | 0 | 0 | 0 | 4 | 26.4966 | 26.4966 | 0 | 30 | 0 | 0 | 0 | 0 | 0 | 4 | 26.0226 | 26.0226 | 1.9307 | 30
16.05.2025¦11:15:45.951 | 0 | 0 | 0 | 0 | 0 | 99 | 0 | 0 | 0 | 30 | 0 | 0 | 0 | 0 | 0 | 99 | 0 | 0 | 0 | 30
16.05.2025¦11:15:46.950 | 0 | 0 | 0 | 0 | 0 | 99 | 0 | 0 | 0 | 30 | 0 | 0 | 0 | 0 | 0 | 99 | 0 | 0 | 0 | 30
16.05.2025¦11:15:47.951 | 0 | 0 | 0 | 0 | 0 | 4 | 11.613 | 11.613 | 0 | 30 | 0 | 0 | 0 | 0 | 0 | 4 | 11.7552 | 11.7552 | 0 | 30
16.05.2025¦11:15:48.950 | 0 | 0 | 0 | 0 | 0 | 4 | 11.613 | 11.613 | 0 | 30 | 0 | 0 | 0 | 0 | 0 | 4 | 11.7552 | 11.7552 | 0 | 30
16.05.2025¦11:15:49.951 | 0 | 0 | 0 | 0 | 0 | 4 | 21.9462 | 21.9462 | 0 | 30 | 0 | 0 | 0 | 0 | 0 | 4 | 21.7566 | 21.7566 | 0.6923 | 30
16.05.2025¦11:15:50.951 | 0 | 0 | 0 | 0 | 0 | 4 | 26.5914 | 26.5914 | 0 | 30 | 0 | 0 | 0 | 0 | 0 | 4 | 25.9278 | 25.9278 | 1.8275 | 30
16.05.2025¦11:15:51.952 | 0 | 0 | 0 | 0 | 0 | 4 | 26.5914 | 26.5914 | 0 | 30 | 0 | 0 | 0 | 0 | 0 | 4 | 25.9278 | 25.9278 | 1.8275 | 30
| OekoSolve | OekoSolve | OekoSolve | OekoSolve | OekoSolve | OekoSolve | OekoSolve | OekoSolve | OekoSolve | OekoSolve | OekoSolve | OekoSolve | OekoSolve | OekoSolve | OekoSolve | OekoSolve | OekoSolve | OekoSolve | OekoSolve | OekoSolve
| EnMeter_Prec1 | EnMeter_Prec1 | EnMeter_Prec1 | EnMeter_Prec1 | EnMeter_Prec1 | EnMeter_Prec1 | EnMeter_Prec1 | EnMeter_Prec1 | EnMeter_Prec1 | EnMeter_Prec1 | EnMeter_Prec2 | EnMeter_Prec2 | EnMeter_Prec2 | EnMeter_Prec2 | EnMeter_Prec2 | EnMeter_Prec2 | EnMeter_Prec2 | EnMeter_Prec2 | EnMeter_Prec2 | EnMeter_Prec2
| Prec1 P:W | Prec1 WTotal:kWh | Prec1 WDay:kWh | Prec1 WMonth:kWh | Prec1 WYear:kWh | Prec1 State:0 no info available¦1 Off¦2 Startup¦3 Ready¦4 On¦5 Charge¦6 Discharge¦7 Batt Low or Full¦8 Batt Full¦9 Batt low¦10 Finished¦11 Island¦12 Waiting¦91 Maintenance¦99 ERROR | Prec1 Spec Signal | Prec1 V:kV | Prec1 I:mA | Prec1 Info:0 Bit0¦1 Bit1¦2 Bit2¦3 Bit3¦4 HS Ein¦5 Freigabe / Abdeckung vorhanden¦6 Temp. Fühler aktiv¦7 Temp. Fühler unterbrochen¦8 Bit8¦9 Bit9¦10 Bit10¦11 Bit11¦12 Bit12¦13 Bit13¦14 Bit14¦15 Bit15¦ | Prec2 P:W | Prec2 WTotal:kWh | Prec2 WDay:kWh | Prec2 WMonth:kWh | Prec2 WYear:kWh | Prec2 State:0 no info available¦1 Off¦2 Startup¦3 Ready¦4 On¦5 Charge¦6 Discharge¦7 Batt Low or Full¦8 Batt Full¦9 Batt low¦10 Finished¦11 Island¦12 Waiting¦91 Maintenance¦99 ERROR | Prec2 Spec Signal | Prec2 V:kV | Prec2 I:mA | Prec2 Info:0 Bit0¦1 Bit1¦2 Bit2¦3 Bit3¦4 HS Ein¦5 Freigabe / Abdeckung vorhanden¦6 Temp. Fühler aktiv¦7 Temp. Fühler unterbrochen¦8 Bit8¦9 Bit9¦10 Bit10¦11 Bit11¦12 Bit12¦13 Bit13¦14 Bit14¦15 Bit15¦
16.05.2025¦11:15:52.950 | 0 | 0 | 0 | 0 | 0 | 4 | 26.4966 | 26.4966 | 0 | 30 | 0 | 0 | 0 | 0 | 0 | 4 | 26.0226 | 26.0226 | 1.7157 | 30
16.05.2025¦11:15:53.951 | 0 | 0 | 0 | 0 | 0 | 4 | 26.5914 | 26.5914 | 0 | 30 | 0 | 0 | 0 | 0 | 0 | 4 | 26.0226 | 26.0226 | 1.5824 | 30
16.05.2025¦11:15:54.951 | 0 | 0 | 0 | 0 | 0 | 99 | 0 | 0 | 0 | 30 | 0 | 0 | 0 | 0 | 0 | 99 | 0 | 0 | 0 | 30
16.05.2025¦11:15:55.951 | 0 | 0 | 0 | 0 | 0 | 4 | 8.2002 | 8.2002 | 0 | 30 | 0 | 0 | 0 | 0 | 0 | 4 | 8.1054 | 8.1054 | 0 | 30
16.05.2025¦11:15:56.951 | 0 | 0 | 0 | 0 | 0 | 4 | 11.4708 | 11.4708 | 0 | 30 | 0 | 0 | 0 | 0 | 0 | 4 | 11.6604 | 11.6604 | 0 | 30
16.05.2025¦11:15:57.951 | 0 | 0 | 0 | 0 | 0 | 4 | 16.6848 | 16.6848 | 0 | 30 | 0 | 0 | 0 | 0 | 0 | 4 | 16.6374 | 16.6374 | 0.0946 | 30
16.05.2025¦11:15:58.952 | 0 | 0 | 0 | 0 | 0 | 4 | 21.7092 | 21.7092 | 0 | 30 | 0 | 0 | 0 | 0 | 0 | 4 | 21.6618 | 21.6618 | 0.7009 | 30
16.05.2025¦11:15:59.951 | 0 | 0 | 0 | 0 | 0 | 4 | 26.544 | 26.544 | 0 | 30 | 0 | 0 | 0 | 0 | 0 | 4 | 25.9278 | 25.9278 | 1.6426 | 30
16.05.2025¦11:16:00.951 | 0 | 0 | 0 | 0 | 0 | 4 | 26.5914 | 26.5914 | 0 | 30 | 0 | 0 | 0 | 0 | 0 | 4 | 25.9752 | 25.9752 | 1.5007 | 30
16.05.2025¦11:16:01.951 | 0 | 0 | 0 | 0 | 0 | 4 | 26.5914 | 26.5914 | 0 | 30 | 0 | 0 | 0 | 0 | 0 | 4 | 25.9752 | 25.9752 | 1.4577 | 30
16.05.2025¦11:16:02.951 | 0 | 0 | 0 | 0 | 0 | 4 | 26.5914 | 26.5914 | 0 | 30 | 0 | 0 | 0 | 0 | 0 | 4 | 25.9752 | 25.9752 | 1.5179 | 30
16.05.2025¦11:16:03.951 | 0 | 0 | 0 | 0 | 0 | 4 | 26.5914 | 26.5914 | 0 | 30 | 0 | 0 | 0 | 0 | 0 | 4 | 25.9278 | 25.9278 | 1.5781 | 30
16.05.2025¦11:16:04.951 | 0 | 0 | 0 | 0 | 0 | 4 | 26.4966 | 26.4966 | 0 | 30 | 0 | 0 | 0 | 0 | 0 | 4 | 25.8804 | 25.8804 | 1.7071 | 30
16.05.2025¦11:16:05.953 | 0 | 0 | 0 | 0 | 0 | 4 | 26.544 | 26.544 | 0 | 30 | 0 | 0 | 0 | 0 | 0 | 4 | 26.0226 | 26.0226 | 1.7329 | 30
16.05.2025¦11:16:06.951 | 0 | 0 | 0 | 0 | 0 | 4 | 26.4966 | 26.4966 | 0 | 30 | 0 | 0 | 0 | 0 | 0 | 4 | 25.9278 | 25.9278 | 1.6168 | 30
16.05.2025¦11:16:07.951 | 0 | 0 | 0 | 0 | 0 | 4 | 26.544 | 26.544 | 0 | 30 | 0 | 0 | 0 | 0 | 0 | 4 | 26.0226 | 26.0226 | 1.6555 | 30
16.05.2025¦11:16:08.951 | 0 | 0 | 0 | 0 | 0 | 4 | 26.4966 | 26.4966 | 0 | 30 | 0 | 0 | 0 | 0 | 0 | 4 | 26.0226 | 26.0226 | 1.6297 | 30
16.05.2025¦11:16:09.951 | 0 | 0 | 0 | 0 | 0 | 4 | 26.544 | 26.544 | 0 | 30 | 0 | 0 | 0 | 0 | 0 | 4 | 25.9752 | 25.9752 | 1.6899 | 30
16.05.2025¦11:16:10.951 | 0 | 0 | 0 | 0 | 0 | 4 | 26.4966 | 26.4966 | 0 | 30 | 0 | 0 | 0 | 0 | 0 | 4 | 26.1174 | 26.1174 | 1.6684 | 30
16.05.2025¦11:16:11.951 | 0 | 0 | 0 | 0 | 0 | 4 | 26.544 | 26.544 | 0 | 30 | 0 | 0 | 0 | 0 | 0 | 4 | 26.0226 | 26.0226 | 1.6813 | 30
16.05.2025¦11:16:12.951 | 0 | 0 | 0 | 0 | 0 | 4 | 26.544 | 26.544 | 0 | 30 | 0 | 0 | 0 | 0 | 0 | 4 | 26.0226 | 26.0226 | 1.6813 | 30
16.05.2025¦11:16:13.950 | 0 | 0 | 0 | 0 | 0 | 4 | 26.4966 | 26.4966 | 0 | 30 | 0 | 0 | 0 | 0 | 0 | 4 | 25.9752 | 25.9752 | 1.6856 | 30
16.05.2025¦11:16:14.951 | 0 | 0 | 0 | 0 | 0 | 4 | 26.4966 | 26.4966 | 0 | 30 | 0 | 0 | 0 | 0 | 0 | 4 | 25.9752 | 25.9752 | 1.6297 | 30
16.05.2025¦11:16:15.951 | 0 | 0 | 0 | 0 | 0 | 4 | 26.544 | 26.544 | 0 | 30 | 0 | 0 | 0 | 0 | 0 | 4 | 25.9752 | 25.9752 | 1.7587 | 30
16.05.2025¦11:16:16.951 | 0 | 0 | 0 | 0 | 0 | 4 | 26.4966 | 26.4966 | 0 | 30 | 0 | 0 | 0 | 0 | 0 | 4 | 25.9752 | 25.9752 | 1.8232 | 30
16.05.2025¦11:16:17.950 | 0 | 0 | 0 | 0 | 0 | 4 | 26.4966 | 26.4966 | 0 | 30 | 0 | 0 | 0 | 0 | 0 | 4 | 25.9752 | 25.9752 | 1.8232 | 30
16.05.2025¦11:16:18.950 | 0 | 0 | 0 | 0 | 0 | 4 | 26.4018 | 26.4018 | 0 | 30 | 0 | 0 | 0 | 0 | 0 | 4 | 25.9278 | 25.9278 | 1.7587 | 30
16.05.2025¦11:16:19.952 | 0 | 0 | 0 | 0 | 0 | 99 | 8.2002 | 8.2002 | 0 | 30 | 0 | 0 | 0 | 0 | 0 | 99 | 8.1054 | 8.1054 | 0 | 30
16.05.2025¦11:16:20.951 | 0 | 0 | 0 | 0 | 0 | 4 | 8.1528 | 8.1528 | 0 | 30 | 0 | 0 | 0 | 0 | 0 | 4 | 8.1054 | 8.1054 | 0 | 30
16.05.2025¦11:16:21.950 | 0 | 0 | 0 | 0 | 0 | 4 | 8.1528 | 8.1528 | 0 | 30 | 0 | 0 | 0 | 0 | 0 | 4 | 8.1054 | 8.1054 | 0 | 30
| OekoSolve | OekoSolve | OekoSolve | OekoSolve | OekoSolve | OekoSolve | OekoSolve | OekoSolve | OekoSolve | OekoSolve | OekoSolve | OekoSolve | OekoSolve | OekoSolve | OekoSolve | OekoSolve | OekoSolve | OekoSolve | OekoSolve | OekoSolve
| EnMeter_Prec1 | EnMeter_Prec1 | EnMeter_Prec1 | EnMeter_Prec1 | EnMeter_Prec1 | EnMeter_Prec1 | EnMeter_Prec1 | EnMeter_Prec1 | EnMeter_Prec1 | EnMeter_Prec1 | EnMeter_Prec2 | EnMeter_Prec2 | EnMeter_Prec2 | EnMeter_Prec2 | EnMeter_Prec2 | EnMeter_Prec2 | EnMeter_Prec2 | EnMeter_Prec2 | EnMeter_Prec2 | EnMeter_Prec2
| Prec1 P:W | Prec1 WTotal:kWh | Prec1 WDay:kWh | Prec1 WMonth:kWh | Prec1 WYear:kWh | Prec1 State:0 no info available¦1 Off¦2 Startup¦3 Ready¦4 On¦5 Charge¦6 Discharge¦7 Batt Low or Full¦8 Batt Full¦9 Batt low¦10 Finished¦11 Island¦12 Waiting¦91 Maintenance¦99 ERROR | Prec1 Spec Signal | Prec1 V:kV | Prec1 I:mA | Prec1 Info:0 Bit0¦1 Bit1¦2 Bit2¦3 Bit3¦4 HS Ein¦5 Freigabe / Abdeckung vorhanden¦6 Temp. Fühler aktiv¦7 Temp. Fühler unterbrochen¦8 Bit8¦9 Bit9¦10 Bit10¦11 Bit11¦12 Bit12¦13 Bit13¦14 Bit14¦15 Bit15¦ | Prec2 P:W | Prec2 WTotal:kWh | Prec2 WDay:kWh | Prec2 WMonth:kWh | Prec2 WYear:kWh | Prec2 State:0 no info available¦1 Off¦2 Startup¦3 Ready¦4 On¦5 Charge¦6 Discharge¦7 Batt Low or Full¦8 Batt Full¦9 Batt low¦10 Finished¦11 Island¦12 Waiting¦91 Maintenance¦99 ERROR | Prec2 Spec Signal | Prec2 V:kV | Prec2 I:mA | Prec2 Info:0 Bit0¦1 Bit1¦2 Bit2¦3 Bit3¦4 HS Ein¦5 Freigabe / Abdeckung vorhanden¦6 Temp. Fühler aktiv¦7 Temp. Fühler unterbrochen¦8 Bit8¦9 Bit9¦10 Bit10¦11 Bit11¦12 Bit12¦13 Bit13¦14 Bit14¦15 Bit15¦
16.05.2025¦11:16:22.950 | 0 | 0 | 0 | 0 | 0 | 4 | 12.7032 | 12.7032 | 0 | 30 | 0 | 0 | 0 | 0 | 0 | 4 | 12.9876 | 12.9876 | 0.0473 | 30
16.05.2025¦11:16:23.950 | 0 | 0 | 0 | 0 | 0 | 4 | 17.775 | 17.775 | 0 | 30 | 0 | 0 | 0 | 0 | 0 | 4 | 17.9646 | 17.9646 | 0.4687 | 30
16.05.2025¦11:16:24.951 | 0 | 0 | 0 | 0 | 0 | 4 | 25.9752 | 25.9752 | 0.5461 | 30 | 0 | 0 | 0 | 0 | 0 | 4 | 25.5012 | 25.5012 | 2.0382 | 30
16.05.2025¦11:16:25.951 | 0 | 0 | 0 | 0 | 0 | 99 | 0 | 0 | 0 | 30 | 0 | 0 | 0 | 0 | 0 | 99 | 0 | 0 | 0 | 30
16.05.2025¦11:16:26.951 | 0 | 0 | 0 | 0 | 0 | 4 | 8.1528 | 8.1528 | 0 | 30 | 0 | 0 | 0 | 0 | 0 | 4 | 8.1054 | 8.1054 | 0 | 30
16.05.2025¦11:16:27.951 | 0 | 0 | 0 | 0 | 0 | 4 | 10.5228 | 10.5228 | 0 | 30 | 0 | 0 | 0 | 0 | 0 | 4 | 10.9494 | 10.9494 | 0.0043 | 30
16.05.2025¦11:16:28.951 | 0 | 0 | 0 | 0 | 0 | 4 | 15.7842 | 15.7842 | 0 | 30 | 0 | 0 | 0 | 0 | 0 | 4 | 16.0212 | 16.0212 | 0.215 | 30
16.05.2025¦11:16:29.950 | 0 | 0 | 0 | 0 | 0 | 4 | 15.7842 | 15.7842 | 0 | 30 | 0 | 0 | 0 | 0 | 0 | 4 | 16.0212 | 16.0212 | 0.215 | 30
16.05.2025¦11:16:30.951 | 0 | 0 | 0 | 0 | 0 | 4 | 25.0746 | 25.0746 | 0 | 30 | 0 | 0 | 0 | 0 | 0 | 4 | 24.648 | 24.648 | 1.978 | 30
16.05.2025¦11:16:31.951 | 0 | 0 | 0 | 0 | 0 | 4 | 26.0226 | 26.0226 | 0.3182 | 30 | 0 | 0 | 0 | 0 | 0 | 4 | 25.6434 | 25.6434 | 2.0081 | 30
16.05.2025¦11:16:32.951 | 0 | 0 | 0 | 0 | 0 | 4 | 26.1174 | 26.1174 | 0.0086 | 30 | 0 | 0 | 0 | 0 | 0 | 4 | 25.596 | 25.596 | 2.064 | 30
16.05.2025¦11:16:33.951 | 0 | 0 | 0 | 0 | 0 | 4 | 26.1174 | 26.1174 | 0.0086 | 30 | 0 | 0 | 0 | 0 | 0 | 4 | 25.596 | 25.596 | 2.064 | 30
16.05.2025¦11:16:34.950 | 0 | 0 | 0 | 0 | 0 | 4 | 26.2596 | 26.2596 | 0 | 30 | 0 | 0 | 0 | 0 | 0 | 4 | 25.7856 | 25.7856 | 1.9866 | 30
16.05.2025¦11:16:35.950 | 0 | 0 | 0 | 0 | 0 | 4 | 26.4966 | 26.4966 | 0 | 30 | 0 | 0 | 0 | 0 | 0 | 4 | 25.9752 | 25.9752 | 1.935 | 30
16.05.2025¦11:16:36.951 | 0 | 0 | 0 | 0 | 0 | 4 | 26.4966 | 26.4966 | 0 | 30 | 0 | 0 | 0 | 0 | 0 | 4 | 25.9752 | 25.9752 | 1.9006 | 30
16.05.2025¦11:16:37.951 | 0 | 0 | 0 | 0 | 0 | 99 | 0 | 0 | 0 | 30 | 0 | 0 | 0 | 0 | 0 | 99 | 0 | 0 | 0 | 30
16.05.2025¦11:16:38.951 | 0 | 0 | 0 | 0 | 0 | 99 | 0 | 0 | 0 | 30 | 0 | 0 | 0 | 0 | 0 | 99 | 8.4846 | 8.4846 | 0 | 30
16.05.2025¦11:16:39.950 | 0 | 0 | 0 | 0 | 0 | 99 | 0 | 0 | 0 | 30 | 0 | 0 | 0 | 0 | 0 | 99 | 8.4846 | 8.4846 | 0 | 30
16.05.2025¦11:16:40.951 | 0 | 0 | 0 | 0 | 0 | 4 | 12.6084 | 12.6084 | 0 | 30 | 0 | 0 | 0 | 0 | 0 | 4 | 12.7506 | 12.7506 | 0.0086 | 30
16.05.2025¦11:16:41.950 | 0 | 0 | 0 | 0 | 0 | 4 | 12.6084 | 12.6084 | 0 | 30 | 0 | 0 | 0 | 0 | 0 | 4 | 12.7506 | 12.7506 | 0.0086 | 30
16.05.2025¦11:16:42.950 | 0 | 0 | 0 | 0 | 0 | 4 | 17.8698 | 17.8698 | 0 | 30 | 0 | 0 | 0 | 0 | 0 | 4 | 17.775 | 17.775 | 0.1935 | 30
16.05.2025¦11:16:43.951 | 0 | 0 | 0 | 0 | 0 | 99 | 0 | 0 | 0 | 30 | 0 | 0 | 0 | 0 | 0 | 99 | 0 | 0 | 0 | 30
16.05.2025¦11:16:44.951 | 0 | 0 | 0 | 0 | 0 | 99 | 0 | 0 | 0 | 30 | 0 | 0 | 0 | 0 | 0 | 99 | 0 | 0 | 0 | 30
16.05.2025¦11:16:45.950 | 0 | 0 | 0 | 0 | 0 | 4 | 8.2002 | 8.2002 | 0 | 30 | 0 | 0 | 0 | 0 | 0 | 4 | 8.1054 | 8.1054 | 0 | 30
16.05.2025¦11:16:46.950 | 0 | 0 | 0 | 0 | 0 | 4 | 10.0488 | 10.0488 | 0 | 30 | 0 | 0 | 0 | 0 | 0 | 4 | 10.6176 | 10.6176 | 0 | 30
16.05.2025¦11:16:47.952 | 0 | 0 | 0 | 0 | 0 | 4 | 23.7948 | 23.7948 | 1.3072 | 30 | 0 | 0 | 0 | 0 | 0 | 4 | 23.226 | 23.226 | 0 | 30
16.05.2025¦11:16:48.950 | 0 | 0 | 0 | 0 | 0 | 4 | 23.7948 | 23.7948 | 1.3072 | 30 | 0 | 0 | 0 | 0 | 0 | 4 | 23.226 | 23.226 | 0 | 30
16.05.2025¦11:16:49.950 | 0 | 0 | 0 | 0 | 0 | 99 | 0 | 0 | 0 | 30 | 0 | 0 | 0 | 0 | 0 | 99 | 0 | 0 | 0 | 30
16.05.2025¦11:16:50.951 | 0 | 0 | 0 | 0 | 0 | 4 | 11.4234 | 11.4234 | 0 | 30 | 0 | 0 | 0 | 0 | 0 | 4 | 11.6604 | 11.6604 | 0 | 30
16.05.2025¦11:16:51.951 | 0 | 0 | 0 | 0 | 0 | 4 | 16.6374 | 16.6374 | 0 | 30 | 0 | 0 | 0 | 0 | 0 | 4 | 16.59 | 16.59 | 0.1118 | 30
| OekoSolve | OekoSolve | OekoSolve | OekoSolve | OekoSolve | OekoSolve | OekoSolve | OekoSolve | OekoSolve | OekoSolve | OekoSolve | OekoSolve | OekoSolve | OekoSolve | OekoSolve | OekoSolve | OekoSolve | OekoSolve | OekoSolve | OekoSolve
| EnMeter_Prec1 | EnMeter_Prec1 | EnMeter_Prec1 | EnMeter_Prec1 | EnMeter_Prec1 | EnMeter_Prec1 | EnMeter_Prec1 | EnMeter_Prec1 | EnMeter_Prec1 | EnMeter_Prec1 | EnMeter_Prec2 | EnMeter_Prec2 | EnMeter_Prec2 | EnMeter_Prec2 | EnMeter_Prec2 | EnMeter_Prec2 | EnMeter_Prec2 | EnMeter_Prec2 | EnMeter_Prec2 | EnMeter_Prec2
| Prec1 P:W | Prec1 WTotal:kWh | Prec1 WDay:kWh | Prec1 WMonth:kWh | Prec1 WYear:kWh | Prec1 State:0 no info available¦1 Off¦2 Startup¦3 Ready¦4 On¦5 Charge¦6 Discharge¦7 Batt Low or Full¦8 Batt Full¦9 Batt low¦10 Finished¦11 Island¦12 Waiting¦91 Maintenance¦99 ERROR | Prec1 Spec Signal | Prec1 V:kV | Prec1 I:mA | Prec1 Info:0 Bit0¦1 Bit1¦2 Bit2¦3 Bit3¦4 HS Ein¦5 Freigabe / Abdeckung vorhanden¦6 Temp. Fühler aktiv¦7 Temp. Fühler unterbrochen¦8 Bit8¦9 Bit9¦10 Bit10¦11 Bit11¦12 Bit12¦13 Bit13¦14 Bit14¦15 Bit15¦ | Prec2 P:W | Prec2 WTotal:kWh | Prec2 WDay:kWh | Prec2 WMonth:kWh | Prec2 WYear:kWh | Prec2 State:0 no info available¦1 Off¦2 Startup¦3 Ready¦4 On¦5 Charge¦6 Discharge¦7 Batt Low or Full¦8 Batt Full¦9 Batt low¦10 Finished¦11 Island¦12 Waiting¦91 Maintenance¦99 ERROR | Prec2 Spec Signal | Prec2 V:kV | Prec2 I:mA | Prec2 Info:0 Bit0¦1 Bit1¦2 Bit2¦3 Bit3¦4 HS Ein¦5 Freigabe / Abdeckung vorhanden¦6 Temp. Fühler aktiv¦7 Temp. Fühler unterbrochen¦8 Bit8¦9 Bit9¦10 Bit10¦11 Bit11¦12 Bit12¦13 Bit13¦14 Bit14¦15 Bit15¦
16.05.2025¦11:16:52.950 | 0 | 0 | 0 | 0 | 0 | 4 | 16.6374 | 16.6374 | 0 | 30 | 0 | 0 | 0 | 0 | 0 | 4 | 16.59 | 16.59 | 0.1118 | 30
16.05.2025¦11:16:53.951 | 0 | 0 | 0 | 0 | 0 | 99 | 0 | 0 | 0 | 30 | 0 | 0 | 0 | 0 | 0 | 99 | 0 | 0 | 0 | 30
16.05.2025¦11:16:54.951 | 0 | 0 | 0 | 0 | 0 | 99 | 0 | 0 | 0 | 30 | 0 | 0 | 0 | 0 | 0 | 99 | 0 | 0 | 0 | 30
16.05.2025¦11:16:55.950 | 0 | 0 | 0 | 0 | 0 | 4 | 8.2002 | 8.2002 | 0 | 30 | 0 | 0 | 0 | 0 | 0 | 4 | 8.1528 | 8.1528 | 0 | 30
16.05.2025¦11:16:56.951 | 0 | 0 | 0 | 0 | 0 | 4 | 13.509 | 13.509 | 0 | 30 | 0 | 0 | 0 | 0 | 0 | 4 | 13.5564 | 13.5564 | 0.0129 | 30
16.05.2025¦11:16:57.950 | 0 | 0 | 0 | 0 | 0 | 4 | 13.509 | 13.509 | 0 | 30 | 0 | 0 | 0 | 0 | 0 | 4 | 13.5564 | 13.5564 | 0.0129 | 30
16.05.2025¦11:16:58.951 | 0 | 0 | 0 | 0 | 0 | 4 | 23.7 | 23.7 | 0 | 30 | 0 | 0 | 0 | 0 | 0 | 4 | 23.5104 | 23.5104 | 1.591 | 30
16.05.2025¦11:16:59.950 | 0 | 0 | 0 | 0 | 0 | 4 | 23.7 | 23.7 | 0 | 30 | 0 | 0 | 0 | 0 | 0 | 4 | 23.5104 | 23.5104 | 1.591 | 30
16.05.2025¦11:17:00.951 | 0 | 0 | 0 | 0 | 0 | 99 | 0 | 0 | 0 | 30 | 0 | 0 | 0 | 0 | 0 | 99 | 0 | 0 | 0 | 30
16.05.2025¦11:17:01.952 | 0 | 0 | 0 | 0 | 0 | 99 | 0 | 0 | 0 | 30 | 0 | 0 | 0 | 0 | 0 | 99 | 0 | 0 | 0 | 30
16.05.2025¦11:17:02.950 | 0 | 0 | 0 | 0 | 0 | 99 | 8.2002 | 8.2002 | 0 | 30 | 0 | 0 | 0 | 0 | 0 | 4 | 8.1528 | 8.1528 | 0 | 30
16.05.2025¦11:17:03.950 | 0 | 0 | 0 | 0 | 0 | 4 | 8.2002 | 8.2002 | 0 | 30 | 0 | 0 | 0 | 0 | 0 | 4 | 8.1528 | 8.1528 | 0 | 30
16.05.2025¦11:17:04.950 | 0 | 0 | 0 | 0 | 0 | 4 | 12.8928 | 12.8928 | 0 | 30 | 0 | 0 | 0 | 0 | 0 | 4 | 12.9876 | 12.9876 | 0.0129 | 30
16.05.2025¦11:17:05.951 | 0 | 0 | 0 | 0 | 0 | 99 | 0 | 0 | 0 | 30 | 0 | 0 | 0 | 0 | 0 | 4 | 22.989 | 22.989 | 1.2341 | 30
16.05.2025¦11:17:06.951 | 0 | 0 | 0 | 0 | 0 | 99 | 25.1694 | 25.1694 | 0 | 30 | 0 | 0 | 0 | 0 | 0 | 4 | 24.9798 | 24.9798 | 2.0038 | 30
16.05.2025¦11:17:07.951 | 0 | 0 | 0 | 0 | 0 | 4 | 25.2168 | 25.2168 | 0 | 30 | 0 | 0 | 0 | 0 | 0 | 4 | 24.885 | 24.885 | 1.9995 | 30
16.05.2025¦11:17:08.950 | 0 | 0 | 0 | 0 | 0 | 4 | 25.2168 | 25.2168 | 0 | 30 | 0 | 0 | 0 | 0 | 0 | 4 | 24.885 | 24.885 | 1.9995 | 30
16.05.2025¦11:17:09.951 | 0 | 0 | 0 | 0 | 0 | 4 | 25.359 | 25.359 | 0 | 30 | 0 | 0 | 0 | 0 | 0 | 4 | 24.885 | 24.885 | 1.9866 | 30
16.05.2025¦11:17:10.951 | 0 | 0 | 0 | 0 | 0 | 99 | 0 | 0 | 0 | 30 | 0 | 0 | 0 | 0 | 0 | 99 | 0 | 0 | 0 | 30
16.05.2025¦11:17:11.951 | 0 | 0 | 0 | 0 | 0 | 4 | 8.2002 | 8.2002 | 0 | 30 | 0 | 0 | 0 | 0 | 0 | 4 | 8.1054 | 8.1054 | 0 | 30
16.05.2025¦11:17:12.951 | 0 | 0 | 0 | 0 | 0 | 4 | 9.8118 | 9.8118 | 0 | 30 | 0 | 0 | 0 | 0 | 0 | 4 | 10.2858 | 10.2858 | 0 | 30
16.05.2025¦11:17:13.951 | 0 | 0 | 0 | 0 | 0 | 4 | 14.22 | 14.22 | 0 | 30 | 0 | 0 | 0 | 0 | 0 | 4 | 14.457 | 14.457 | 0.0301 | 30
16.05.2025¦11:17:14.951 | 0 | 0 | 0 | 0 | 0 | 4 | 19.434 | 19.434 | 0 | 30 | 0 | 0 | 0 | 0 | 0 | 4 | 19.1496 | 19.1496 | 0.4128 | 30
16.05.2025¦11:17:15.953 | 0 | 0 | 0 | 0 | 0 | 4 | 24.3636 | 24.3636 | 0 | 30 | 0 | 0 | 0 | 0 | 0 | 4 | 24.3636 | 24.3636 | 1.9823 | 30
16.05.2025¦11:17:16.951 | 0 | 0 | 0 | 0 | 0 | 99 | 0 | 0 | 0 | 30 | 0 | 0 | 0 | 0 | 0 | 99 | 0 | 0 | 0 | 30
16.05.2025¦11:17:17.951 | 0 | 0 | 0 | 0 | 0 | 99 | 8.1528 | 8.1528 | 0 | 30 | 0 | 0 | 0 | 0 | 0 | 4 | 8.1054 | 8.1054 | 0 | 30
16.05.2025¦11:17:18.951 | 0 | 0 | 0 | 0 | 0 | 4 | 8.1528 | 8.1528 | 0 | 30 | 0 | 0 | 0 | 0 | 0 | 4 | 8.6742 | 8.6742 | 0 | 30
16.05.2025¦11:17:19.951 | 0 | 0 | 0 | 0 | 0 | 4 | 13.1772 | 13.1772 | 0 | 30 | 0 | 0 | 0 | 0 | 0 | 4 | 13.4616 | 13.4616 | 0.0258 | 30
16.05.2025¦11:17:20.951 | 0 | 0 | 0 | 0 | 0 | 4 | 18.3438 | 18.3438 | 0 | 30 | 0 | 0 | 0 | 0 | 0 | 4 | 18.486 | 18.486 | 0.3053 | 30
16.05.2025¦11:17:21.950 | 0 | 0 | 0 | 0 | 0 | 4 | 18.3438 | 18.3438 | 0 | 30 | 0 | 0 | 0 | 0 | 0 | 4 | 18.486 | 18.486 | 0.3053 | 30
16.05.2025¦11:17:22.952 | 0 | 0 | 0 | 0 | 0 | 4 | 25.2168 | 25.2168 | 0 | 30 | 0 | 0 | 0 | 0 | 0 | 4 | 24.8376 | 24.8376 | 1.9909 | 30
| OekoSolve | OekoSolve | OekoSolve | OekoSolve | OekoSolve | OekoSolve | OekoSolve | OekoSolve | OekoSolve | OekoSolve | OekoSolve | OekoSolve | OekoSolve | OekoSolve | OekoSolve | OekoSolve | OekoSolve | OekoSolve | OekoSolve | OekoSolve
| EnMeter_Prec1 | EnMeter_Prec1 | EnMeter_Prec1 | EnMeter_Prec1 | EnMeter_Prec1 | EnMeter_Prec1 | EnMeter_Prec1 | EnMeter_Prec1 | EnMeter_Prec1 | EnMeter_Prec1 | EnMeter_Prec2 | EnMeter_Prec2 | EnMeter_Prec2 | EnMeter_Prec2 | EnMeter_Prec2 | EnMeter_Prec2 | EnMeter_Prec2 | EnMeter_Prec2 | EnMeter_Prec2 | EnMeter_Prec2
| Prec1 P:W | Prec1 WTotal:kWh | Prec1 WDay:kWh | Prec1 WMonth:kWh | Prec1 WYear:kWh | Prec1 State:0 no info available¦1 Off¦2 Startup¦3 Ready¦4 On¦5 Charge¦6 Discharge¦7 Batt Low or Full¦8 Batt Full¦9 Batt low¦10 Finished¦11 Island¦12 Waiting¦91 Maintenance¦99 ERROR | Prec1 Spec Signal | Prec1 V:kV | Prec1 I:mA | Prec1 Info:0 Bit0¦1 Bit1¦2 Bit2¦3 Bit3¦4 HS Ein¦5 Freigabe / Abdeckung vorhanden¦6 Temp. Fühler aktiv¦7 Temp. Fühler unterbrochen¦8 Bit8¦9 Bit9¦10 Bit10¦11 Bit11¦12 Bit12¦13 Bit13¦14 Bit14¦15 Bit15¦ | Prec2 P:W | Prec2 WTotal:kWh | Prec2 WDay:kWh | Prec2 WMonth:kWh | Prec2 WYear:kWh | Prec2 State:0 no info available¦1 Off¦2 Startup¦3 Ready¦4 On¦5 Charge¦6 Discharge¦7 Batt Low or Full¦8 Batt Full¦9 Batt low¦10 Finished¦11 Island¦12 Waiting¦91 Maintenance¦99 ERROR | Prec2 Spec Signal | Prec2 V:kV | Prec2 I:mA | Prec2 Info:0 Bit0¦1 Bit1¦2 Bit2¦3 Bit3¦4 HS Ein¦5 Freigabe / Abdeckung vorhanden¦6 Temp. Fühler aktiv¦7 Temp. Fühler unterbrochen¦8 Bit8¦9 Bit9¦10 Bit10¦11 Bit11¦12 Bit12¦13 Bit13¦14 Bit14¦15 Bit15¦
16.05.2025¦11:17:23.950 | 0 | 0 | 0 | 0 | 0 | 4 | 25.2168 | 25.2168 | 0 | 30 | 0 | 0 | 0 | 0 | 0 | 4 | 24.8376 | 24.8376 | 1.9909 | 30
16.05.2025¦11:17:24.950 | 0 | 0 | 0 | 0 | 0 | 4 | 25.4064 | 25.4064 | 0 | 30 | 0 | 0 | 0 | 0 | 0 | 4 | 25.0272 | 25.0272 | 1.9651 | 30
16.05.2025¦11:17:25.950 | 0 | 0 | 0 | 0 | 0 | 4 | 25.4538 | 25.4538 | 0 | 30 | 0 | 0 | 0 | 0 | 0 | 4 | 25.0272 | 25.0272 | 1.9307 | 30
16.05.2025¦11:17:26.950 | 0 | 0 | 0 | 0 | 0 | 4 | 25.3116 | 25.3116 | 0 | 30 | 0 | 0 | 0 | 0 | 0 | 4 | 24.885 | 24.885 | 2.021 | 30
16.05.2025¦11:17:27.951 | 0 | 0 | 0 | 0 | 0 | 4 | 25.2168 | 25.2168 | 0 | 30 | 0 | 0 | 0 | 0 | 0 | 4 | 24.8376 | 24.8376 | 1.9952 | 30
16.05.2025¦11:17:28.950 | 0 | 0 | 0 | 0 | 0 | 4 | 25.2642 | 25.2642 | 0 | 30 | 0 | 0 | 0 | 0 | 0 | 4 | 24.8376 | 24.8376 | 1.9909 | 30
16.05.2025¦11:17:29.951 | 0 | 0 | 0 | 0 | 0 | 4 | 25.4064 | 25.4064 | 0 | 30 | 0 | 0 | 0 | 0 | 0 | 4 | 24.9324 | 24.9324 | 1.9565 | 30
16.05.2025¦11:17:30.951 | 0 | 0 | 0 | 0 | 0 | 4 | 25.4538 | 25.4538 | 0 | 30 | 0 | 0 | 0 | 0 | 0 | 4 | 25.0746 | 25.0746 | 1.9479 | 30
16.05.2025¦11:17:31.950 | 0 | 0 | 0 | 0 | 0 | 4 | 25.4538 | 25.4538 | 0 | 30 | 0 | 0 | 0 | 0 | 0 | 4 | 25.0746 | 25.0746 | 1.9479 | 30
16.05.2025¦11:17:32.951 | 0 | 0 | 0 | 0 | 0 | 99 | 0 | 0 | 0 | 30 | 0 | 0 | 0 | 0 | 0 | 99 | 0 | 0 | 0 | 30
16.05.2025¦11:17:33.951 | 0 | 0 | 0 | 0 | 0 | 4 | 8.1528 | 8.1528 | 0 | 30 | 0 | 0 | 0 | 0 | 0 | 4 | 8.1528 | 8.1528 | 0 | 30
16.05.2025¦11:17:34.951 | 0 | 0 | 0 | 0 | 0 | 4 | 10.2384 | 10.2384 | 0 | 30 | 0 | 0 | 0 | 0 | 0 | 4 | 9.954 | 9.954 | 0 | 30
16.05.2025¦11:17:35.951 | 0 | 0 | 0 | 0 | 0 | 4 | 14.7414 | 14.7414 | 0 | 30 | 0 | 0 | 0 | 0 | 0 | 4 | 14.7414 | 14.7414 | 0.0731 | 30
16.05.2025¦11:17:36.953 | 0 | 0 | 0 | 0 | 0 | 4 | 19.7658 | 19.7658 | 0 | 30 | 0 | 0 | 0 | 0 | 0 | 4 | 19.6236 | 19.6236 | 0.5547 | 30
16.05.2025¦11:17:37.951 | 0 | 0 | 0 | 0 | 0 | 4 | 24.648 | 24.648 | 0 | 30 | 0 | 0 | 0 | 0 | 0 | 4 | 24.3636 | 24.3636 | 1.9952 | 30
16.05.2025¦11:17:38.950 | 0 | 0 | 0 | 0 | 0 | 4 | 24.648 | 24.648 | 0 | 30 | 0 | 0 | 0 | 0 | 0 | 4 | 24.3636 | 24.3636 | 1.9952 | 30
16.05.2025¦11:17:39.950 | 0 | 0 | 0 | 0 | 0 | 4 | 24.9798 | 24.9798 | 0.1032 | 30 | 0 | 0 | 0 | 0 | 0 | 4 | 24.648 | 24.648 | 1.9694 | 30
16.05.2025¦11:17:40.950 | 0 | 0 | 0 | 0 | 0 | 99 | 0 | 0 | 0 | 30 | 0 | 0 | 0 | 0 | 0 | 99 | 0 | 0 | 0 | 30
16.05.2025¦11:17:41.951 | 0 | 0 | 0 | 0 | 0 | 4 | 9.1956 | 9.1956 | 0 | 30 | 0 | 0 | 0 | 0 | 0 | 4 | 9.6696 | 9.6696 | 0 | 30
16.05.2025¦11:17:42.950 | 0 | 0 | 0 | 0 | 0 | 4 | 9.1956 | 9.1956 | 0 | 30 | 0 | 0 | 0 | 0 | 0 | 4 | 9.6696 | 9.6696 | 0 | 30
16.05.2025¦11:17:43.952 | 0 | 0 | 0 | 0 | 0 | 4 | 19.1496 | 19.1496 | 0 | 30 | 0 | 0 | 0 | 0 | 0 | 4 | 19.1022 | 19.1022 | 0.4171 | 30
16.05.2025¦11:17:44.950 | 0 | 0 | 0 | 0 | 0 | 4 | 19.1496 | 19.1496 | 0 | 30 | 0 | 0 | 0 | 0 | 0 | 4 | 19.1022 | 19.1022 | 0.4171 | 30
16.05.2025¦11:17:45.951 | 0 | 0 | 0 | 0 | 0 | 99 | 0 | 0 | 0 | 30 | 0 | 0 | 0 | 0 | 0 | 99 | 0 | 0 | 0 | 30
16.05.2025¦11:17:46.950 | 0 | 0 | 0 | 0 | 0 | 99 | 0 | 0 | 0 | 30 | 0 | 0 | 0 | 0 | 0 | 99 | 0 | 0 | 0 | 30
16.05.2025¦11:17:47.951 | 0 | 0 | 0 | 0 | 0 | 4 | 8.4846 | 8.4846 | 0 | 30 | 0 | 0 | 0 | 0 | 0 | 4 | 9.006 | 9.006 | 0 | 30
16.05.2025¦11:17:48.951 | 0 | 0 | 0 | 0 | 0 | 4 | 13.4616 | 13.4616 | 0 | 30 | 0 | 0 | 0 | 0 | 0 | 4 | 13.5564 | 13.5564 | 0.0387 | 30
16.05.2025¦11:17:49.950 | 0 | 0 | 0 | 0 | 0 | 4 | 13.4616 | 13.4616 | 0 | 30 | 0 | 0 | 0 | 0 | 0 | 4 | 13.5564 | 13.5564 | 0.0387 | 30
16.05.2025¦11:17:50.951 | 0 | 0 | 0 | 0 | 0 | 4 | 23.5104 | 23.5104 | 0 | 30 | 0 | 0 | 0 | 0 | 0 | 4 | 23.5104 | 23.5104 | 1.7157 | 30
16.05.2025¦11:17:51.950 | 0 | 0 | 0 | 0 | 0 | 4 | 23.5104 | 23.5104 | 0 | 30 | 0 | 0 | 0 | 0 | 0 | 4 | 23.5104 | 23.5104 | 1.7157 | 30
16.05.2025¦11:17:52.951 | 0 | 0 | 0 | 0 | 0 | 4 | 24.9798 | 24.9798 | 0.0129 | 30 | 0 | 0 | 0 | 0 | 0 | 4 | 24.6006 | 24.6006 | 2.0769 | 30
| OekoSolve | OekoSolve | OekoSolve | OekoSolve | OekoSolve | OekoSolve | OekoSolve | OekoSolve | OekoSolve | OekoSolve | OekoSolve | OekoSolve | OekoSolve | OekoSolve | OekoSolve | OekoSolve | OekoSolve | OekoSolve | OekoSolve | OekoSolve
| EnMeter_Prec1 | EnMeter_Prec1 | EnMeter_Prec1 | EnMeter_Prec1 | EnMeter_Prec1 | EnMeter_Prec1 | EnMeter_Prec1 | EnMeter_Prec1 | EnMeter_Prec1 | EnMeter_Prec1 | EnMeter_Prec2 | EnMeter_Prec2 | EnMeter_Prec2 | EnMeter_Prec2 | EnMeter_Prec2 | EnMeter_Prec2 | EnMeter_Prec2 | EnMeter_Prec2 | EnMeter_Prec2 | EnMeter_Prec2
| Prec1 P:W | Prec1 WTotal:kWh | Prec1 WDay:kWh | Prec1 WMonth:kWh | Prec1 WYear:kWh | Prec1 State:0 no info available¦1 Off¦2 Startup¦3 Ready¦4 On¦5 Charge¦6 Discharge¦7 Batt Low or Full¦8 Batt Full¦9 Batt low¦10 Finished¦11 Island¦12 Waiting¦91 Maintenance¦99 ERROR | Prec1 Spec Signal | Prec1 V:kV | Prec1 I:mA | Prec1 Info:0 Bit0¦1 Bit1¦2 Bit2¦3 Bit3¦4 HS Ein¦5 Freigabe / Abdeckung vorhanden¦6 Temp. Fühler aktiv¦7 Temp. Fühler unterbrochen¦8 Bit8¦9 Bit9¦10 Bit10¦11 Bit11¦12 Bit12¦13 Bit13¦14 Bit14¦15 Bit15¦ | Prec2 P:W | Prec2 WTotal:kWh | Prec2 WDay:kWh | Prec2 WMonth:kWh | Prec2 WYear:kWh | Prec2 State:0 no info available¦1 Off¦2 Startup¦3 Ready¦4 On¦5 Charge¦6 Discharge¦7 Batt Low or Full¦8 Batt Full¦9 Batt low¦10 Finished¦11 Island¦12 Waiting¦91 Maintenance¦99 ERROR | Prec2 Spec Signal | Prec2 V:kV | Prec2 I:mA | Prec2 Info:0 Bit0¦1 Bit1¦2 Bit2¦3 Bit3¦4 HS Ein¦5 Freigabe / Abdeckung vorhanden¦6 Temp. Fühler aktiv¦7 Temp. Fühler unterbrochen¦8 Bit8¦9 Bit9¦10 Bit10¦11 Bit11¦12 Bit12¦13 Bit13¦14 Bit14¦15 Bit15¦
16.05.2025¦11:17:53.951 | 0 | 0 | 0 | 0 | 0 | 4 | 25.0746 | 25.0746 | 0 | 30 | 0 | 0 | 0 | 0 | 0 | 4 | 24.7428 | 24.7428 | 1.9909 | 30
16.05.2025¦11:17:54.950 | 0 | 0 | 0 | 0 | 0 | 4 | 25.0746 | 25.0746 | 0 | 30 | 0 | 0 | 0 | 0 | 0 | 4 | 24.7428 | 24.7428 | 1.9909 | 30
16.05.2025¦11:17:55.951 | 0 | 0 | 0 | 0 | 0 | 4 | 25.359 | 25.359 | 0 | 30 | 0 | 0 | 0 | 0 | 0 | 4 | 24.8376 | 24.8376 | 2.0038 | 30
16.05.2025¦11:17:56.949 | 0 | 0 | 0 | 0 | 0 | 4 | 25.359 | 25.359 | 0 | 30 | 0 | 0 | 0 | 0 | 0 | 4 | 24.8376 | 24.8376 | 2.0038 | 30
16.05.2025¦11:17:57.950 | 0 | 0 | 0 | 0 | 0 | 4 | 25.4064 | 25.4064 | 0 | 30 | 0 | 0 | 0 | 0 | 0 | 4 | 25.0272 | 25.0272 | 1.9608 | 30
16.05.2025¦11:17:58.951 | 0 | 0 | 0 | 0 | 0 | 4 | 25.3116 | 25.3116 | 0 | 30 | 0 | 0 | 0 | 0 | 0 | 4 | 24.885 | 24.885 | 1.9909 | 30
16.05.2025¦11:17:59.950 | 0 | 0 | 0 | 0 | 0 | 4 | 25.3116 | 25.3116 | 0 | 30 | 0 | 0 | 0 | 0 | 0 | 4 | 24.885 | 24.885 | 1.9909 | 30
16.05.2025¦11:18:00.950 | 0 | 0 | 0 | 0 | 0 | 4 | 25.4064 | 25.4064 | 0 | 30 | 0 | 0 | 0 | 0 | 0 | 4 | 24.9798 | 24.9798 | 1.978 | 30
16.05.2025¦11:18:01.951 | 0 | 0 | 0 | 0 | 0 | 99 | 6.399 | 6.399 | 0 | 30 | 0 | 0 | 0 | 0 | 0 | 99 | 8.1054 | 8.1054 | 0 | 30
16.05.2025¦11:18:02.951 | 0 | 0 | 0 | 0 | 0 | 4 | 8.2002 | 8.2002 | 0 | 30 | 0 | 0 | 0 | 0 | 0 | 4 | 8.1528 | 8.1528 | 0 | 30
16.05.2025¦11:18:03.951 | 0 | 0 | 0 | 0 | 0 | 4 | 12.7032 | 12.7032 | 0 | 30 | 0 | 0 | 0 | 0 | 0 | 4 | 12.9402 | 12.9402 | 0.0172 | 30
16.05.2025¦11:18:04.951 | 0 | 0 | 0 | 0 | 0 | 4 | 12.7032 | 12.7032 | 0 | 30 | 0 | 0 | 0 | 0 | 0 | 4 | 12.9402 | 12.9402 | 0.0172 | 30
16.05.2025¦11:18:05.951 | 0 | 0 | 0 | 0 | 0 | 4 | 22.9416 | 22.9416 | 0 | 30 | 0 | 0 | 0 | 0 | 0 | 4 | 0 | 0 | 0 | 30
16.05.2025¦11:18:06.950 | 0 | 0 | 0 | 0 | 0 | 4 | 22.9416 | 22.9416 | 0 | 30 | 0 | 0 | 0 | 0 | 0 | 4 | 0 | 0 | 0 | 30
16.05.2025¦11:18:07.950 | 0 | 0 | 0 | 0 | 0 | 99 | 0 | 0 | 0 | 30 | 0 | 0 | 0 | 0 | 0 | 99 | 0 | 0 | 0 | 30
16.05.2025¦11:18:08.951 | 0 | 0 | 0 | 0 | 0 | 4 | 11.613 | 11.613 | 0 | 30 | 0 | 0 | 0 | 0 | 0 | 4 | 11.9448 | 11.9448 | 0.0043 | 30
16.05.2025¦11:18:09.951 | 0 | 0 | 0 | 0 | 0 | 4 | 11.613 | 11.613 | 0 | 30 | 0 | 0 | 0 | 0 | 0 | 4 | 11.9448 | 11.9448 | 0.0043 | 30
16.05.2025¦11:18:10.950 | 0 | 0 | 0 | 0 | 0 | 4 | 16.827 | 16.827 | 0 | 30 | 0 | 0 | 0 | 0 | 0 | 4 | 16.9218 | 16.9218 | 0.1677 | 30
16.05.2025¦11:18:11.951 | 0 | 0 | 0 | 0 | 0 | 4 | 25.4064 | 25.4064 | 0 | 30 | 0 | 0 | 0 | 0 | 0 | 4 | 24.9798 | 24.9798 | 1.9952 | 30
16.05.2025¦11:18:12.950 | 0 | 0 | 0 | 0 | 0 | 4 | 25.4064 | 25.4064 | 0 | 30 | 0 | 0 | 0 | 0 | 0 | 4 | 24.9798 | 24.9798 | 1.9952 | 30
16.05.2025¦11:18:13.951 | 0 | 0 | 0 | 0 | 0 | 4 | 25.0746 | 25.0746 | 0 | 30 | 0 | 0 | 0 | 0 | 0 | 4 | 24.6954 | 24.6954 | 1.978 | 30
16.05.2025¦11:18:14.950 | 0 | 0 | 0 | 0 | 0 | 4 | 25.0746 | 25.0746 | 0 | 30 | 0 | 0 | 0 | 0 | 0 | 4 | 24.6954 | 24.6954 | 1.978 | 30
16.05.2025¦11:18:15.951 | 0 | 0 | 0 | 0 | 0 | 99 | 0 | 0 | 0 | 30 | 0 | 0 | 0 | 0 | 0 | 99 | 0 | 0 | 0 | 30
16.05.2025¦11:18:16.951 | 0 | 0 | 0 | 0 | 0 | 4 | 8.1054 | 8.1054 | 0 | 30 | 0 | 0 | 0 | 0 | 0 | 4 | 8.1054 | 8.1054 | 0 | 30
16.05.2025¦11:18:17.951 | 0 | 0 | 0 | 0 | 0 | 4 | 11.5182 | 11.5182 | 0 | 30 | 0 | 0 | 0 | 0 | 0 | 4 | 11.8974 | 11.8974 | 0.0086 | 30
16.05.2025¦11:18:18.952 | 0 | 0 | 0 | 0 | 0 | 4 | 16.7796 | 16.7796 | 0 | 30 | 0 | 0 | 0 | 0 | 0 | 4 | 16.8744 | 16.8744 | 0.1505 | 30
16.05.2025¦11:18:19.950 | 0 | 0 | 0 | 0 | 0 | 4 | 16.7796 | 16.7796 | 0 | 30 | 0 | 0 | 0 | 0 | 0 | 4 | 16.8744 | 16.8744 | 0.1505 | 30
16.05.2025¦11:18:20.950 | 0 | 0 | 0 | 0 | 0 | 4 | 21.9462 | 21.9462 | 0 | 30 | 0 | 0 | 0 | 0 | 0 | 4 | 21.8514 | 21.8514 | 0.9288 | 30
16.05.2025¦11:18:21.950 | 0 | 0 | 0 | 0 | 0 | 4 | 25.2642 | 25.2642 | 0 | 30 | 0 | 0 | 0 | 0 | 0 | 4 | 24.9324 | 24.9324 | 2.0124 | 30
16.05.2025¦11:18:22.951 | 0 | 0 | 0 | 0 | 0 | 4 | 25.3116 | 25.3116 | 0 | 30 | 0 | 0 | 0 | 0 | 0 | 4 | 24.885 | 24.885 | 1.9952 | 30
| OekoSolve | OekoSolve | OekoSolve | OekoSolve | OekoSolve | OekoSolve | OekoSolve | OekoSolve | OekoSolve | OekoSolve | OekoSolve | OekoSolve | OekoSolve | OekoSolve | OekoSolve | OekoSolve | OekoSolve | OekoSolve | OekoSolve | OekoSolve
| EnMeter_Prec1 | EnMeter_Prec1 | EnMeter_Prec1 | EnMeter_Prec1 | EnMeter_Prec1 | EnMeter_Prec1 | EnMeter_Prec1 | EnMeter_Prec1 | EnMeter_Prec1 | EnMeter_Prec1 | EnMeter_Prec2 | EnMeter_Prec2 | EnMeter_Prec2 | EnMeter_Prec2 | EnMeter_Prec2 | EnMeter_Prec2 | EnMeter_Prec2 | EnMeter_Prec2 | EnMeter_Prec2 | EnMeter_Prec2
| Prec1 P:W | Prec1 WTotal:kWh | Prec1 WDay:kWh | Prec1 WMonth:kWh | Prec1 WYear:kWh | Prec1 State:0 no info available¦1 Off¦2 Startup¦3 Ready¦4 On¦5 Charge¦6 Discharge¦7 Batt Low or Full¦8 Batt Full¦9 Batt low¦10 Finished¦11 Island¦12 Waiting¦91 Maintenance¦99 ERROR | Prec1 Spec Signal | Prec1 V:kV | Prec1 I:mA | Prec1 Info:0 Bit0¦1 Bit1¦2 Bit2¦3 Bit3¦4 HS Ein¦5 Freigabe / Abdeckung vorhanden¦6 Temp. Fühler aktiv¦7 Temp. Fühler unterbrochen¦8 Bit8¦9 Bit9¦10 Bit10¦11 Bit11¦12 Bit12¦13 Bit13¦14 Bit14¦15 Bit15¦ | Prec2 P:W | Prec2 WTotal:kWh | Prec2 WDay:kWh | Prec2 WMonth:kWh | Prec2 WYear:kWh | Prec2 State:0 no info available¦1 Off¦2 Startup¦3 Ready¦4 On¦5 Charge¦6 Discharge¦7 Batt Low or Full¦8 Batt Full¦9 Batt low¦10 Finished¦11 Island¦12 Waiting¦91 Maintenance¦99 ERROR | Prec2 Spec Signal | Prec2 V:kV | Prec2 I:mA | Prec2 Info:0 Bit0¦1 Bit1¦2 Bit2¦3 Bit3¦4 HS Ein¦5 Freigabe / Abdeckung vorhanden¦6 Temp. Fühler aktiv¦7 Temp. Fühler unterbrochen¦8 Bit8¦9 Bit9¦10 Bit10¦11 Bit11¦12 Bit12¦13 Bit13¦14 Bit14¦15 Bit15¦
16.05.2025¦11:18:23.950 | 0 | 0 | 0 | 0 | 0 | 4 | 25.3116 | 25.3116 | 0 | 30 | 0 | 0 | 0 | 0 | 0 | 4 | 24.885 | 24.885 | 1.9952 | 30
16.05.2025¦11:18:24.950 | 0 | 0 | 0 | 0 | 0 | 4 | 25.2168 | 25.2168 | 0 | 30 | 0 | 0 | 0 | 0 | 0 | 4 | 24.9798 | 24.9798 | 1.9909 | 30
16.05.2025¦11:18:25.951 | 0 | 0 | 0 | 0 | 0 | 4 | 25.4538 | 25.4538 | 0 | 30 | 0 | 0 | 0 | 0 | 0 | 4 | 24.9798 | 24.9798 | 1.9092 | 30
16.05.2025¦11:18:26.951 | 0 | 0 | 0 | 0 | 0 | 4 | 25.4538 | 25.4538 | 0 | 30 | 0 | 0 | 0 | 0 | 0 | 4 | 25.0272 | 25.0272 | 1.9393 | 30
16.05.2025¦11:18:27.951 | 0 | 0 | 0 | 0 | 0 | 4 | 25.4538 | 25.4538 | 0 | 30 | 0 | 0 | 0 | 0 | 0 | 4 | 24.9798 | 24.9798 | 1.8576 | 30
16.05.2025¦11:18:28.951 | 0 | 0 | 0 | 0 | 0 | 4 | 25.4538 | 25.4538 | 0 | 30 | 0 | 0 | 0 | 0 | 0 | 4 | 24.9798 | 24.9798 | 1.7802 | 30
16.05.2025¦11:18:29.951 | 0 | 0 | 0 | 0 | 0 | 4 | 25.4064 | 25.4064 | 0 | 30 | 0 | 0 | 0 | 0 | 0 | 4 | 24.9798 | 24.9798 | 1.7286 | 30
16.05.2025¦11:18:30.951 | 0 | 0 | 0 | 0 | 0 | 4 | 25.4064 | 25.4064 | 0 | 30 | 0 | 0 | 0 | 0 | 0 | 4 | 24.9798 | 24.9798 | 1.7286 | 30
16.05.2025¦11:18:31.950 | 0 | 0 | 0 | 0 | 0 | 4 | 25.4064 | 25.4064 | 0 | 30 | 0 | 0 | 0 | 0 | 0 | 4 | 24.9798 | 24.9798 | 1.8361 | 30
16.05.2025¦11:18:32.951 | 0 | 0 | 0 | 0 | 0 | 4 | 25.4538 | 25.4538 | 0 | 30 | 0 | 0 | 0 | 0 | 0 | 4 | 24.9324 | 24.9324 | 1.7974 | 30
16.05.2025¦11:18:33.951 | 0 | 0 | 0 | 0 | 0 | 4 | 25.4538 | 25.4538 | 0 | 30 | 0 | 0 | 0 | 0 | 0 | 4 | 24.9798 | 24.9798 | 1.7673 | 30
16.05.2025¦11:18:34.951 | 0 | 0 | 0 | 0 | 0 | 4 | 25.4538 | 25.4538 | 0 | 30 | 0 | 0 | 0 | 0 | 0 | 4 | 24.9798 | 24.9798 | 1.72 | 30
16.05.2025¦11:18:35.950 | 0 | 0 | 0 | 0 | 0 | 4 | 25.4538 | 25.4538 | 0 | 30 | 0 | 0 | 0 | 0 | 0 | 4 | 25.0272 | 25.0272 | 1.7544 | 30
16.05.2025¦11:18:36.950 | 0 | 0 | 0 | 0 | 0 | 4 | 25.4538 | 25.4538 | 0 | 30 | 0 | 0 | 0 | 0 | 0 | 4 | 25.0272 | 25.0272 | 1.7544 | 30
16.05.2025¦11:18:37.951 | 0 | 0 | 0 | 0 | 0 | 4 | 25.4538 | 25.4538 | 0 | 30 | 0 | 0 | 0 | 0 | 0 | 4 | 24.9798 | 24.9798 | 1.7974 | 30
16.05.2025¦11:18:38.951 | 0 | 0 | 0 | 0 | 0 | 4 | 8.1528 | 8.1528 | 0 | 30 | 0 | 0 | 0 | 0 | 0 | 4 | 8.1054 | 8.1054 | 0 | 30
16.05.2025¦11:18:39.952 | 0 | 0 | 0 | 0 | 0 | 4 | 10.1436 | 10.1436 | 0 | 30 | 0 | 0 | 0 | 0 | 0 | 4 | 10.0014 | 10.0014 | 0 | 30
16.05.2025¦11:18:40.951 | 0 | 0 | 0 | 0 | 0 | 4 | 14.9784 | 14.9784 | 0 | 30 | 0 | 0 | 0 | 0 | 0 | 4 | 14.9784 | 14.9784 | 0.0516 | 30
16.05.2025¦11:18:41.950 | 0 | 0 | 0 | 0 | 0 | 4 | 20.145 | 20.145 | 0 | 30 | 0 | 0 | 0 | 0 | 0 | 4 | 20.0028 | 20.0028 | 0.4902 | 30
16.05.2025¦11:18:42.950 | 0 | 0 | 0 | 0 | 0 | 4 | 20.145 | 20.145 | 0 | 30 | 0 | 0 | 0 | 0 | 0 | 4 | 20.0028 | 20.0028 | 0.4902 | 30
16.05.2025¦11:18:43.950 | 0 | 0 | 0 | 0 | 0 | 99 | 0 | 0 | 0 | 30 | 0 | 0 | 0 | 0 | 0 | 99 | 0 | 0 | 0 | 30
16.05.2025¦11:18:44.950 | 0 | 0 | 0 | 0 | 0 | 4 | 8.1528 | 8.1528 | 0 | 30 | 0 | 0 | 0 | 0 | 0 | 4 | 8.1528 | 8.1528 | 0 | 30
16.05.2025¦11:18:45.951 | 0 | 0 | 0 | 0 | 0 | 4 | 13.9356 | 13.9356 | 0 | 30 | 0 | 0 | 0 | 0 | 0 | 4 | 13.983 | 13.983 | 0.0215 | 30
16.05.2025¦11:18:46.952 | 0 | 0 | 0 | 0 | 0 | 4 | 19.1022 | 19.1022 | 0 | 30 | 0 | 0 | 0 | 0 | 0 | 4 | 18.96 | 18.96 | 0.2623 | 30
16.05.2025¦11:18:47.950 | 0 | 0 | 0 | 0 | 0 | 4 | 19.1022 | 19.1022 | 0 | 30 | 0 | 0 | 0 | 0 | 0 | 4 | 18.96 | 18.96 | 0.2623 | 30
16.05.2025¦11:18:48.950 | 0 | 0 | 0 | 0 | 0 | 4 | 24.0318 | 24.0318 | 0 | 30 | 0 | 0 | 0 | 0 | 0 | 4 | 23.9844 | 23.9844 | 1.3588 | 30
16.05.2025¦11:18:49.950 | 0 | 0 | 0 | 0 | 0 | 4 | 25.4064 | 25.4064 | 0 | 30 | 0 | 0 | 0 | 0 | 0 | 4 | 24.9798 | 24.9798 | 1.8834 | 30
16.05.2025¦11:18:50.951 | 0 | 0 | 0 | 0 | 0 | 4 | 25.5012 | 25.5012 | 0 | 30 | 0 | 0 | 0 | 0 | 0 | 4 | 24.9324 | 24.9324 | 1.7544 | 30
16.05.2025¦11:18:51.951 | 0 | 0 | 0 | 0 | 0 | 4 | 25.5012 | 25.5012 | 0 | 30 | 0 | 0 | 0 | 0 | 0 | 4 | 24.9324 | 24.9324 | 1.7544 | 30
16.05.2025¦11:18:52.951 | 0 | 0 | 0 | 0 | 0 | 4 | 25.5012 | 25.5012 | 0 | 30 | 0 | 0 | 0 | 0 | 0 | 4 | 25.0272 | 25.0272 | 1.7329 | 30
| OekoSolve | OekoSolve | OekoSolve | OekoSolve | OekoSolve | OekoSolve | OekoSolve | OekoSolve | OekoSolve | OekoSolve | OekoSolve | OekoSolve | OekoSolve | OekoSolve | OekoSolve | OekoSolve | OekoSolve | OekoSolve | OekoSolve | OekoSolve
| EnMeter_Prec1 | EnMeter_Prec1 | EnMeter_Prec1 | EnMeter_Prec1 | EnMeter_Prec1 | EnMeter_Prec1 | EnMeter_Prec1 | EnMeter_Prec1 | EnMeter_Prec1 | EnMeter_Prec1 | EnMeter_Prec2 | EnMeter_Prec2 | EnMeter_Prec2 | EnMeter_Prec2 | EnMeter_Prec2 | EnMeter_Prec2 | EnMeter_Prec2 | EnMeter_Prec2 | EnMeter_Prec2 | EnMeter_Prec2
| Prec1 P:W | Prec1 WTotal:kWh | Prec1 WDay:kWh | Prec1 WMonth:kWh | Prec1 WYear:kWh | Prec1 State:0 no info available¦1 Off¦2 Startup¦3 Ready¦4 On¦5 Charge¦6 Discharge¦7 Batt Low or Full¦8 Batt Full¦9 Batt low¦10 Finished¦11 Island¦12 Waiting¦91 Maintenance¦99 ERROR | Prec1 Spec Signal | Prec1 V:kV | Prec1 I:mA | Prec1 Info:0 Bit0¦1 Bit1¦2 Bit2¦3 Bit3¦4 HS Ein¦5 Freigabe / Abdeckung vorhanden¦6 Temp. Fühler aktiv¦7 Temp. Fühler unterbrochen¦8 Bit8¦9 Bit9¦10 Bit10¦11 Bit11¦12 Bit12¦13 Bit13¦14 Bit14¦15 Bit15¦ | Prec2 P:W | Prec2 WTotal:kWh | Prec2 WDay:kWh | Prec2 WMonth:kWh | Prec2 WYear:kWh | Prec2 State:0 no info available¦1 Off¦2 Startup¦3 Ready¦4 On¦5 Charge¦6 Discharge¦7 Batt Low or Full¦8 Batt Full¦9 Batt low¦10 Finished¦11 Island¦12 Waiting¦91 Maintenance¦99 ERROR | Prec2 Spec Signal | Prec2 V:kV | Prec2 I:mA | Prec2 Info:0 Bit0¦1 Bit1¦2 Bit2¦3 Bit3¦4 HS Ein¦5 Freigabe / Abdeckung vorhanden¦6 Temp. Fühler aktiv¦7 Temp. Fühler unterbrochen¦8 Bit8¦9 Bit9¦10 Bit10¦11 Bit11¦12 Bit12¦13 Bit13¦14 Bit14¦15 Bit15¦
16.05.2025¦11:18:53.951 | 0 | 0 | 0 | 0 | 0 | 4 | 25.5012 | 25.5012 | 0 | 30 | 0 | 0 | 0 | 0 | 0 | 4 | 24.9798 | 24.9798 | 1.7372 | 30
16.05.2025¦11:18:54.950 | 0 | 0 | 0 | 0 | 0 | 4 | 25.5012 | 25.5012 | 0 | 30 | 0 | 0 | 0 | 0 | 0 | 4 | 24.9798 | 24.9798 | 1.7372 | 30
16.05.2025¦11:18:55.951 | 0 | 0 | 0 | 0 | 0 | 4 | 25.5486 | 25.5486 | 0 | 30 | 0 | 0 | 0 | 0 | 0 | 4 | 24.9798 | 24.9798 | 1.5007 | 30
16.05.2025¦11:18:56.951 | 0 | 0 | 0 | 0 | 0 | 4 | 25.5012 | 25.5012 | 0 | 30 | 0 | 0 | 0 | 0 | 0 | 4 | 24.9324 | 24.9324 | 1.5265 | 30
16.05.2025¦11:18:57.951 | 0 | 0 | 0 | 0 | 0 | 4 | 25.359 | 25.359 | 0 | 30 | 0 | 0 | 0 | 0 | 0 | 4 | 24.9798 | 24.9798 | 1.5265 | 30
16.05.2025¦11:18:58.951 | 0 | 0 | 0 | 0 | 0 | 4 | 25.4538 | 25.4538 | 0 | 30 | 0 | 0 | 0 | 0 | 0 | 4 | 24.9798 | 24.9798 | 1.72 | 30
16.05.2025¦11:18:59.951 | 0 | 0 | 0 | 0 | 0 | 4 | 25.4538 | 25.4538 | 0 | 30 | 0 | 0 | 0 | 0 | 0 | 4 | 24.9798 | 24.9798 | 1.935 | 30
16.05.2025¦11:19:00.952 | 0 | 0 | 0 | 0 | 0 | 4 | 25.4064 | 25.4064 | 0 | 30 | 0 | 0 | 0 | 0 | 0 | 4 | 24.9324 | 24.9324 | 1.9178 | 30
16.05.2025¦11:19:01.951 | 0 | 0 | 0 | 0 | 0 | 4 | 25.4064 | 25.4064 | 0 | 30 | 0 | 0 | 0 | 0 | 0 | 4 | 24.885 | 24.885 | 2.0296 | 30
16.05.2025¦11:19:02.951 | 0 | 0 | 0 | 0 | 0 | 4 | 25.359 | 25.359 | 0 | 30 | 0 | 0 | 0 | 0 | 0 | 4 | 24.9798 | 24.9798 | 1.978 | 30
16.05.2025¦11:19:03.950 | 0 | 0 | 0 | 0 | 0 | 4 | 25.359 | 25.359 | 0 | 30 | 0 | 0 | 0 | 0 | 0 | 4 | 24.9798 | 24.9798 | 1.978 | 30
16.05.2025¦11:19:04.951 | 0 | 0 | 0 | 0 | 0 | 4 | 25.359 | 25.359 | 0 | 30 | 0 | 0 | 0 | 0 | 0 | 4 | 24.9798 | 24.9798 | 1.9737 | 30
16.05.2025¦11:19:05.951 | 0 | 0 | 0 | 0 | 0 | 4 | 25.1694 | 25.1694 | 0 | 30 | 0 | 0 | 0 | 0 | 0 | 4 | 24.8376 | 24.8376 | 1.9995 | 30
16.05.2025¦11:19:06.950 | 0 | 0 | 0 | 0 | 0 | 4 | 25.1694 | 25.1694 | 0 | 30 | 0 | 0 | 0 | 0 | 0 | 4 | 24.8376 | 24.8376 | 1.9995 | 30
16.05.2025¦11:19:07.952 | 0 | 0 | 0 | 0 | 0 | 4 | 25.4538 | 25.4538 | 0 | 30 | 0 | 0 | 0 | 0 | 0 | 4 | 24.9324 | 24.9324 | 2.0296 | 30
16.05.2025¦11:19:08.950 | 0 | 0 | 0 | 0 | 0 | 4 | 25.4538 | 25.4538 | 0 | 30 | 0 | 0 | 0 | 0 | 0 | 4 | 24.9324 | 24.9324 | 2.0296 | 30
16.05.2025¦11:19:09.950 | 0 | 0 | 0 | 0 | 0 | 4 | 25.1694 | 25.1694 | 0 | 30 | 0 | 0 | 0 | 0 | 0 | 4 | 24.6954 | 24.6954 | 2.0081 | 30
16.05.2025¦11:19:10.951 | 0 | 0 | 0 | 0 | 0 | 4 | 8.2002 | 8.2002 | 0 | 30 | 0 | 0 | 0 | 0 | 0 | 4 | 8.058 | 8.058 | 0 | 30
16.05.2025¦11:19:11.951 | 0 | 0 | 0 | 0 | 0 | 4 | 9.4326 | 9.4326 | 0 | 30 | 0 | 0 | 0 | 0 | 0 | 4 | 10.0014 | 10.0014 | 0 | 30
16.05.2025¦11:19:12.950 | 0 | 0 | 0 | 0 | 0 | 4 | 9.4326 | 9.4326 | 0 | 30 | 0 | 0 | 0 | 0 | 0 | 4 | 10.0014 | 10.0014 | 0 | 30
16.05.2025¦11:19:13.951 | 0 | 0 | 0 | 0 | 0 | 4 | 19.4814 | 19.4814 | 0 | 30 | 0 | 0 | 0 | 0 | 0 | 4 | 19.2918 | 19.2918 | 0.3268 | 30
16.05.2025¦11:19:14.952 | 0 | 0 | 0 | 0 | 0 | 99 | 0 | 0 | 0 | 30 | 0 | 0 | 0 | 0 | 0 | 99 | 0 | 0 | 0 | 30
16.05.2025¦11:19:15.951 | 0 | 0 | 0 | 0 | 0 | 99 | 0 | 0 | 0 | 30 | 0 | 0 | 0 | 0 | 0 | 99 | 8.3424 | 8.3424 | 0 | 30
16.05.2025¦11:19:16.951 | 0 | 0 | 0 | 0 | 0 | 4 | 8.2002 | 8.2002 | 0 | 30 | 0 | 0 | 0 | 0 | 0 | 4 | 8.1528 | 8.1528 | 0 | 30
16.05.2025¦11:19:17.950 | 0 | 0 | 0 | 0 | 0 | 4 | 12.6558 | 12.6558 | 0 | 30 | 0 | 0 | 0 | 0 | 0 | 4 | 12.7032 | 12.7032 | 0.0172 | 30
16.05.2025¦11:19:18.950 | 0 | 0 | 0 | 0 | 0 | 4 | 12.6558 | 12.6558 | 0 | 30 | 0 | 0 | 0 | 0 | 0 | 4 | 12.7032 | 12.7032 | 0.0172 | 30
16.05.2025¦11:19:19.950 | 0 | 0 | 0 | 0 | 0 | 4 | 17.775 | 17.775 | 0 | 30 | 0 | 0 | 0 | 0 | 0 | 4 | 17.8698 | 17.8698 | 0.1978 | 30
16.05.2025¦11:19:20.950 | 0 | 0 | 0 | 0 | 0 | 4 | 22.8942 | 22.8942 | 0 | 30 | 0 | 0 | 0 | 0 | 0 | 4 | 22.6572 | 22.6572 | 1.204 | 30
16.05.2025¦11:19:21.951 | 0 | 0 | 0 | 0 | 0 | 4 | 8.1528 | 8.1528 | 0 | 30 | 0 | 0 | 0 | 0 | 0 | 4 | 8.1054 | 8.1054 | 0 | 30
16.05.2025¦11:19:22.951 | 0 | 0 | 0 | 0 | 0 | 4 | 9.48 | 9.48 | 0 | 30 | 0 | 0 | 0 | 0 | 0 | 4 | 9.8592 | 9.8592 | 0 | 30
| OekoSolve | OekoSolve | OekoSolve | OekoSolve | OekoSolve | OekoSolve | OekoSolve | OekoSolve | OekoSolve | OekoSolve | OekoSolve | OekoSolve | OekoSolve | OekoSolve | OekoSolve | OekoSolve | OekoSolve | OekoSolve | OekoSolve | OekoSolve
| EnMeter_Prec1 | EnMeter_Prec1 | EnMeter_Prec1 | EnMeter_Prec1 | EnMeter_Prec1 | EnMeter_Prec1 | EnMeter_Prec1 | EnMeter_Prec1 | EnMeter_Prec1 | EnMeter_Prec1 | EnMeter_Prec2 | EnMeter_Prec2 | EnMeter_Prec2 | EnMeter_Prec2 | EnMeter_Prec2 | EnMeter_Prec2 | EnMeter_Prec2 | EnMeter_Prec2 | EnMeter_Prec2 | EnMeter_Prec2
| Prec1 P:W | Prec1 WTotal:kWh | Prec1 WDay:kWh | Prec1 WMonth:kWh | Prec1 WYear:kWh | Prec1 State:0 no info available¦1 Off¦2 Startup¦3 Ready¦4 On¦5 Charge¦6 Discharge¦7 Batt Low or Full¦8 Batt Full¦9 Batt low¦10 Finished¦11 Island¦12 Waiting¦91 Maintenance¦99 ERROR | Prec1 Spec Signal | Prec1 V:kV | Prec1 I:mA | Prec1 Info:0 Bit0¦1 Bit1¦2 Bit2¦3 Bit3¦4 HS Ein¦5 Freigabe / Abdeckung vorhanden¦6 Temp. Fühler aktiv¦7 Temp. Fühler unterbrochen¦8 Bit8¦9 Bit9¦10 Bit10¦11 Bit11¦12 Bit12¦13 Bit13¦14 Bit14¦15 Bit15¦ | Prec2 P:W | Prec2 WTotal:kWh | Prec2 WDay:kWh | Prec2 WMonth:kWh | Prec2 WYear:kWh | Prec2 State:0 no info available¦1 Off¦2 Startup¦3 Ready¦4 On¦5 Charge¦6 Discharge¦7 Batt Low or Full¦8 Batt Full¦9 Batt low¦10 Finished¦11 Island¦12 Waiting¦91 Maintenance¦99 ERROR | Prec2 Spec Signal | Prec2 V:kV | Prec2 I:mA | Prec2 Info:0 Bit0¦1 Bit1¦2 Bit2¦3 Bit3¦4 HS Ein¦5 Freigabe / Abdeckung vorhanden¦6 Temp. Fühler aktiv¦7 Temp. Fühler unterbrochen¦8 Bit8¦9 Bit9¦10 Bit10¦11 Bit11¦12 Bit12¦13 Bit13¦14 Bit14¦15 Bit15¦
16.05.2025¦11:19:23.950 | 0 | 0 | 0 | 0 | 0 | 4 | 14.1252 | 14.1252 | 0 | 30 | 0 | 0 | 0 | 0 | 0 | 4 | 14.1252 | 14.1252 | 0.0344 | 30
16.05.2025¦11:19:24.950 | 0 | 0 | 0 | 0 | 0 | 4 | 14.1252 | 14.1252 | 0 | 30 | 0 | 0 | 0 | 0 | 0 | 4 | 14.1252 | 14.1252 | 0.0344 | 30
16.05.2025¦11:19:25.950 | 0 | 0 | 0 | 0 | 0 | 4 | 19.2444 | 19.2444 | 0 | 30 | 0 | 0 | 0 | 0 | 0 | 4 | 19.197 | 19.197 | 0.3311 | 30
16.05.2025¦11:19:26.951 | 0 | 0 | 0 | 0 | 0 | 99 | 0 | 0 | 0 | 30 | 0 | 0 | 0 | 0 | 0 | 4 | 25.0272 | 25.0272 | 1.9006 | 30
16.05.2025¦11:19:27.951 | 0 | 0 | 0 | 0 | 0 | 99 | 25.4064 | 25.4064 | 0 | 30 | 0 | 0 | 0 | 0 | 0 | 4 | 25.0746 | 25.0746 | 1.8275 | 30
16.05.2025¦11:19:28.950 | 0 | 0 | 0 | 0 | 0 | 99 | 25.4064 | 25.4064 | 0 | 30 | 0 | 0 | 0 | 0 | 0 | 4 | 25.0746 | 25.0746 | 1.8275 | 30
16.05.2025¦11:19:29.950 | 0 | 0 | 0 | 0 | 0 | 4 | 25.5012 | 25.5012 | 0 | 30 | 0 | 0 | 0 | 0 | 0 | 4 | 24.9798 | 24.9798 | 1.7458 | 30
16.05.2025¦11:19:30.950 | 0 | 0 | 0 | 0 | 0 | 4 | 25.4064 | 25.4064 | 0 | 30 | 0 | 0 | 0 | 0 | 0 | 4 | 24.9798 | 24.9798 | 1.6512 | 30
16.05.2025¦11:19:31.950 | 0 | 0 | 0 | 0 | 0 | 4 | 25.4064 | 25.4064 | 0 | 30 | 0 | 0 | 0 | 0 | 0 | 4 | 24.9798 | 24.9798 | 1.6512 | 30
16.05.2025¦11:19:32.951 | 0 | 0 | 0 | 0 | 0 | 4 | 25.5486 | 25.5486 | 0 | 30 | 0 | 0 | 0 | 0 | 0 | 4 | 25.0272 | 25.0272 | 1.5996 | 30
16.05.2025¦11:19:33.951 | 0 | 0 | 0 | 0 | 0 | 4 | 25.5012 | 25.5012 | 0 | 30 | 0 | 0 | 0 | 0 | 0 | 4 | 25.0272 | 25.0272 | 1.548 | 30
16.05.2025¦11:19:34.951 | 0 | 0 | 0 | 0 | 0 | 4 | 25.5012 | 25.5012 | 0 | 30 | 0 | 0 | 0 | 0 | 0 | 4 | 24.9798 | 24.9798 | 1.5007 | 30
16.05.2025¦11:19:35.951 | 0 | 0 | 0 | 0 | 0 | 4 | 25.5012 | 25.5012 | 0 | 30 | 0 | 0 | 0 | 0 | 0 | 4 | 24.9798 | 24.9798 | 1.5007 | 30
16.05.2025¦11:19:36.950 | 0 | 0 | 0 | 0 | 0 | 4 | 25.5012 | 25.5012 | 0 | 30 | 0 | 0 | 0 | 0 | 0 | 4 | 25.0746 | 25.0746 | 1.5437 | 30
16.05.2025¦11:19:37.950 | 0 | 0 | 0 | 0 | 0 | 4 | 25.5012 | 25.5012 | 0 | 30 | 0 | 0 | 0 | 0 | 0 | 4 | 24.9798 | 24.9798 | 1.5179 | 30
16.05.2025¦11:19:38.951 | 0 | 0 | 0 | 0 | 0 | 4 | 8.2002 | 8.2002 | 0 | 30 | 0 | 0 | 0 | 0 | 0 | 4 | 8.1054 | 8.1054 | 0 | 30
16.05.2025¦11:19:39.951 | 0 | 0 | 0 | 0 | 0 | 4 | 10.3806 | 10.3806 | 0 | 30 | 0 | 0 | 0 | 0 | 0 | 4 | 10.0488 | 10.0488 | 0 | 30
16.05.2025¦11:19:40.951 | 0 | 0 | 0 | 0 | 0 | 4 | 14.9784 | 14.9784 | 0 | 30 | 0 | 0 | 0 | 0 | 0 | 4 | 14.9784 | 14.9784 | 0.0258 | 30
16.05.2025¦11:19:41.951 | 0 | 0 | 0 | 0 | 0 | 4 | 20.0502 | 20.0502 | 0 | 30 | 0 | 0 | 0 | 0 | 0 | 4 | 19.9554 | 19.9554 | 0.2838 | 30
16.05.2025¦11:19:42.952 | 0 | 0 | 0 | 0 | 0 | 4 | 25.0272 | 25.0272 | 0 | 30 | 0 | 0 | 0 | 0 | 0 | 4 | 24.9798 | 24.9798 | 1.4319 | 30
16.05.2025¦11:19:43.950 | 0 | 0 | 0 | 0 | 0 | 4 | 25.0272 | 25.0272 | 0 | 30 | 0 | 0 | 0 | 0 | 0 | 4 | 24.9798 | 24.9798 | 1.4319 | 30
16.05.2025¦11:19:44.951 | 0 | 0 | 0 | 0 | 0 | 4 | 8.2002 | 8.2002 | 0 | 30 | 0 | 0 | 0 | 0 | 0 | 4 | 8.1054 | 8.1054 | 0 | 30
16.05.2025¦11:19:45.951 | 0 | 0 | 0 | 0 | 0 | 4 | 11.2812 | 11.2812 | 0 | 30 | 0 | 0 | 0 | 0 | 0 | 4 | 11.5182 | 11.5182 | 0 | 30
16.05.2025¦11:19:46.951 | 0 | 0 | 0 | 0 | 0 | 4 | 16.4004 | 16.4004 | 0 | 30 | 0 | 0 | 0 | 0 | 0 | 4 | 16.4952 | 16.4952 | 0.086 | 30
16.05.2025¦11:19:47.951 | 0 | 0 | 0 | 0 | 0 | 4 | 21.4722 | 21.4722 | 0 | 30 | 0 | 0 | 0 | 0 | 0 | 4 | 21.4722 | 21.4722 | 0.4945 | 30
16.05.2025¦11:19:48.951 | 0 | 0 | 0 | 0 | 0 | 4 | 25.5012 | 25.5012 | 0 | 30 | 0 | 0 | 0 | 0 | 0 | 4 | 24.9798 | 24.9798 | 1.5222 | 30
16.05.2025¦11:19:49.950 | 0 | 0 | 0 | 0 | 0 | 4 | 25.5012 | 25.5012 | 0 | 30 | 0 | 0 | 0 | 0 | 0 | 4 | 24.9798 | 24.9798 | 1.5222 | 30
16.05.2025¦11:19:50.951 | 0 | 0 | 0 | 0 | 0 | 4 | 25.5012 | 25.5012 | 0 | 30 | 0 | 0 | 0 | 0 | 0 | 4 | 24.9798 | 24.9798 | 1.5308 | 30
16.05.2025¦11:19:51.950 | 0 | 0 | 0 | 0 | 0 | 4 | 25.5012 | 25.5012 | 0 | 30 | 0 | 0 | 0 | 0 | 0 | 4 | 24.9798 | 24.9798 | 1.5308 | 30
16.05.2025¦11:19:52.950 | 0 | 0 | 0 | 0 | 0 | 4 | 25.4538 | 25.4538 | 0 | 30 | 0 | 0 | 0 | 0 | 0 | 4 | 24.9798 | 24.9798 | 1.5523 | 30
| OekoSolve | OekoSolve | OekoSolve | OekoSolve | OekoSolve | OekoSolve | OekoSolve | OekoSolve | OekoSolve | OekoSolve | OekoSolve | OekoSolve | OekoSolve | OekoSolve | OekoSolve | OekoSolve | OekoSolve | OekoSolve | OekoSolve | OekoSolve
| EnMeter_Prec1 | EnMeter_Prec1 | EnMeter_Prec1 | EnMeter_Prec1 | EnMeter_Prec1 | EnMeter_Prec1 | EnMeter_Prec1 | EnMeter_Prec1 | EnMeter_Prec1 | EnMeter_Prec1 | EnMeter_Prec2 | EnMeter_Prec2 | EnMeter_Prec2 | EnMeter_Prec2 | EnMeter_Prec2 | EnMeter_Prec2 | EnMeter_Prec2 | EnMeter_Prec2 | EnMeter_Prec2 | EnMeter_Prec2
| Prec1 P:W | Prec1 WTotal:kWh | Prec1 WDay:kWh | Prec1 WMonth:kWh | Prec1 WYear:kWh | Prec1 State:0 no info available¦1 Off¦2 Startup¦3 Ready¦4 On¦5 Charge¦6 Discharge¦7 Batt Low or Full¦8 Batt Full¦9 Batt low¦10 Finished¦11 Island¦12 Waiting¦91 Maintenance¦99 ERROR | Prec1 Spec Signal | Prec1 V:kV | Prec1 I:mA | Prec1 Info:0 Bit0¦1 Bit1¦2 Bit2¦3 Bit3¦4 HS Ein¦5 Freigabe / Abdeckung vorhanden¦6 Temp. Fühler aktiv¦7 Temp. Fühler unterbrochen¦8 Bit8¦9 Bit9¦10 Bit10¦11 Bit11¦12 Bit12¦13 Bit13¦14 Bit14¦15 Bit15¦ | Prec2 P:W | Prec2 WTotal:kWh | Prec2 WDay:kWh | Prec2 WMonth:kWh | Prec2 WYear:kWh | Prec2 State:0 no info available¦1 Off¦2 Startup¦3 Ready¦4 On¦5 Charge¦6 Discharge¦7 Batt Low or Full¦8 Batt Full¦9 Batt low¦10 Finished¦11 Island¦12 Waiting¦91 Maintenance¦99 ERROR | Prec2 Spec Signal | Prec2 V:kV | Prec2 I:mA | Prec2 Info:0 Bit0¦1 Bit1¦2 Bit2¦3 Bit3¦4 HS Ein¦5 Freigabe / Abdeckung vorhanden¦6 Temp. Fühler aktiv¦7 Temp. Fühler unterbrochen¦8 Bit8¦9 Bit9¦10 Bit10¦11 Bit11¦12 Bit12¦13 Bit13¦14 Bit14¦15 Bit15¦
16.05.2025¦11:19:53.950 | 0 | 0 | 0 | 0 | 0 | 4 | 25.5486 | 25.5486 | 0 | 30 | 0 | 0 | 0 | 0 | 0 | 4 | 24.9798 | 24.9798 | 1.3631 | 30
16.05.2025¦11:19:54.951 | 0 | 0 | 0 | 0 | 0 | 4 | 25.596 | 25.596 | 0 | 30 | 0 | 0 | 0 | 0 | 0 | 4 | 24.9798 | 24.9798 | 1.3502 | 30
16.05.2025¦11:19:55.951 | 0 | 0 | 0 | 0 | 0 | 99 | 0 | 0 | 0 | 30 | 0 | 0 | 0 | 0 | 0 | 99 | 0 | 0 | 0 | 30
16.05.2025¦11:19:56.951 | 0 | 0 | 0 | 0 | 0 | 4 | 8.1528 | 8.1528 | 0 | 30 | 0 | 0 | 0 | 0 | 0 | 4 | 8.1054 | 8.1054 | 0 | 30
16.05.2025¦11:19:57.951 | 0 | 0 | 0 | 0 | 0 | 4 | 11.613 | 11.613 | 0 | 30 | 0 | 0 | 0 | 0 | 0 | 4 | 11.8974 | 11.8974 | 0.0344 | 30
16.05.2025¦11:19:58.950 | 0 | 0 | 0 | 0 | 0 | 4 | 11.613 | 11.613 | 0 | 30 | 0 | 0 | 0 | 0 | 0 | 4 | 11.8974 | 11.8974 | 0.0344 | 30
16.05.2025¦11:19:59.950 | 0 | 0 | 0 | 0 | 0 | 4 | 16.7796 | 16.7796 | 0 | 30 | 0 | 0 | 0 | 0 | 0 | 4 | 16.9218 | 16.9218 | 0.3913 | 30
16.05.2025¦11:20:00.950 | 0 | 0 | 0 | 0 | 0 | 4 | 21.8514 | 21.8514 | 0 | 30 | 0 | 0 | 0 | 0 | 0 | 4 | 21.804 | 21.804 | 1.3201 | 30
16.05.2025¦11:20:01.951 | 0 | 0 | 0 | 0 | 0 | 4 | 8.1528 | 8.1528 | 0 | 30 | 0 | 0 | 0 | 0 | 0 | 4 | 8.1054 | 8.1054 | 0 | 30
16.05.2025¦11:20:02.951 | 0 | 0 | 0 | 0 | 0 | 4 | 11.1864 | 11.1864 | 0 | 30 | 0 | 0 | 0 | 0 | 0 | 4 | 11.376 | 11.376 | 0.0086 | 30
16.05.2025¦11:20:03.952 | 0 | 0 | 0 | 0 | 0 | 4 | 11.1864 | 11.1864 | 0 | 30 | 0 | 0 | 0 | 0 | 0 | 4 | 11.376 | 11.376 | 0.0086 | 30
16.05.2025¦11:20:04.951 | 0 | 0 | 0 | 0 | 0 | 4 | 21.2826 | 21.2826 | 0 | 30 | 0 | 0 | 0 | 0 | 0 | 4 | 21.2352 | 21.2352 | 0.9159 | 30
16.05.2025¦11:20:05.951 | 0 | 0 | 0 | 0 | 0 | 99 | 0 | 0 | 0 | 30 | 0 | 0 | 0 | 0 | 0 | 4 | 24.7428 | 24.7428 | 2.0296 | 30
16.05.2025¦11:20:06.951 | 0 | 0 | 0 | 0 | 0 | 4 | 25.2168 | 25.2168 | 0 | 30 | 0 | 0 | 0 | 0 | 0 | 4 | 24.885 | 24.885 | 1.9694 | 30
16.05.2025¦11:20:07.951 | 0 | 0 | 0 | 0 | 0 | 4 | 25.4538 | 25.4538 | 0 | 30 | 0 | 0 | 0 | 0 | 0 | 4 | 25.0272 | 25.0272 | 1.8834 | 30
16.05.2025¦11:20:08.951 | 0 | 0 | 0 | 0 | 0 | 99 | 0 | 0 | 0 | 30 | 0 | 0 | 0 | 0 | 0 | 99 | 0 | 0 | 0 | 30
16.05.2025¦11:20:09.951 | 0 | 0 | 0 | 0 | 0 | 4 | 8.2002 | 8.2002 | 0 | 30 | 0 | 0 | 0 | 0 | 0 | 4 | 8.1528 | 8.1528 | 0 | 30
16.05.2025¦11:20:10.950 | 0 | 0 | 0 | 0 | 0 | 4 | 8.2002 | 8.2002 | 0 | 30 | 0 | 0 | 0 | 0 | 0 | 4 | 8.1528 | 8.1528 | 0 | 30
16.05.2025¦11:20:11.950 | 0 | 0 | 0 | 0 | 0 | 4 | 10.0014 | 10.0014 | 0 | 30 | 0 | 0 | 0 | 0 | 0 | 4 | 10.2858 | 10.2858 | 0 | 30
16.05.2025¦11:20:12.951 | 0 | 0 | 0 | 0 | 0 | 4 | 20.3346 | 20.3346 | 0 | 30 | 0 | 0 | 0 | 0 | 0 | 4 | 20.0976 | 20.0976 | 0.5762 | 30
16.05.2025¦11:20:13.950 | 0 | 0 | 0 | 0 | 0 | 4 | 20.3346 | 20.3346 | 0 | 30 | 0 | 0 | 0 | 0 | 0 | 4 | 20.0976 | 20.0976 | 0.5762 | 30
16.05.2025¦11:20:14.950 | 0 | 0 | 0 | 0 | 0 | 99 | 0 | 0 | 0 | 30 | 0 | 0 | 0 | 0 | 0 | 99 | 0 | 0 | 0 | 30
16.05.2025¦11:20:15.951 | 0 | 0 | 0 | 0 | 0 | 4 | 9.4326 | 9.4326 | 0 | 30 | 0 | 0 | 0 | 0 | 0 | 4 | 9.8592 | 9.8592 | 0 | 30
16.05.2025¦11:20:16.951 | 0 | 0 | 0 | 0 | 0 | 4 | 14.0778 | 14.0778 | 0 | 30 | 0 | 0 | 0 | 0 | 0 | 4 | 14.1252 | 14.1252 | 0.0344 | 30
16.05.2025¦11:20:17.952 | 0 | 0 | 0 | 0 | 0 | 4 | 19.2918 | 19.2918 | 0 | 30 | 0 | 0 | 0 | 0 | 0 | 4 | 19.1022 | 19.1022 | 0.2967 | 30
16.05.2025¦11:20:18.950 | 0 | 0 | 0 | 0 | 0 | 4 | 19.2918 | 19.2918 | 0 | 30 | 0 | 0 | 0 | 0 | 0 | 4 | 19.1022 | 19.1022 | 0.2967 | 30
16.05.2025¦11:20:19.950 | 0 | 0 | 0 | 0 | 0 | 4 | 24.2688 | 24.2688 | 0 | 30 | 0 | 0 | 0 | 0 | 0 | 4 | 24.1266 | 24.1266 | 1.2857 | 30
16.05.2025¦11:20:20.951 | 0 | 0 | 0 | 0 | 0 | 4 | 8.2002 | 8.2002 | 0 | 30 | 0 | 0 | 0 | 0 | 0 | 4 | 8.1054 | 8.1054 | 0 | 30
16.05.2025¦11:20:21.950 | 0 | 0 | 0 | 0 | 0 | 4 | 8.2002 | 8.2002 | 0 | 30 | 0 | 0 | 0 | 0 | 0 | 4 | 8.1054 | 8.1054 | 0 | 30
16.05.2025¦11:20:22.952 | 0 | 0 | 0 | 0 | 0 | 4 | 16.0686 | 16.0686 | 0 | 30 | 0 | 0 | 0 | 0 | 0 | 4 | 16.0686 | 16.0686 | 0.0688 | 30
| OekoSolve | OekoSolve | OekoSolve | OekoSolve | OekoSolve | OekoSolve | OekoSolve | OekoSolve | OekoSolve | OekoSolve | OekoSolve | OekoSolve | OekoSolve | OekoSolve | OekoSolve | OekoSolve | OekoSolve | OekoSolve | OekoSolve | OekoSolve
| EnMeter_Prec1 | EnMeter_Prec1 | EnMeter_Prec1 | EnMeter_Prec1 | EnMeter_Prec1 | EnMeter_Prec1 | EnMeter_Prec1 | EnMeter_Prec1 | EnMeter_Prec1 | EnMeter_Prec1 | EnMeter_Prec2 | EnMeter_Prec2 | EnMeter_Prec2 | EnMeter_Prec2 | EnMeter_Prec2 | EnMeter_Prec2 | EnMeter_Prec2 | EnMeter_Prec2 | EnMeter_Prec2 | EnMeter_Prec2
| Prec1 P:W | Prec1 WTotal:kWh | Prec1 WDay:kWh | Prec1 WMonth:kWh | Prec1 WYear:kWh | Prec1 State:0 no info available¦1 Off¦2 Startup¦3 Ready¦4 On¦5 Charge¦6 Discharge¦7 Batt Low or Full¦8 Batt Full¦9 Batt low¦10 Finished¦11 Island¦12 Waiting¦91 Maintenance¦99 ERROR | Prec1 Spec Signal | Prec1 V:kV | Prec1 I:mA | Prec1 Info:0 Bit0¦1 Bit1¦2 Bit2¦3 Bit3¦4 HS Ein¦5 Freigabe / Abdeckung vorhanden¦6 Temp. Fühler aktiv¦7 Temp. Fühler unterbrochen¦8 Bit8¦9 Bit9¦10 Bit10¦11 Bit11¦12 Bit12¦13 Bit13¦14 Bit14¦15 Bit15¦ | Prec2 P:W | Prec2 WTotal:kWh | Prec2 WDay:kWh | Prec2 WMonth:kWh | Prec2 WYear:kWh | Prec2 State:0 no info available¦1 Off¦2 Startup¦3 Ready¦4 On¦5 Charge¦6 Discharge¦7 Batt Low or Full¦8 Batt Full¦9 Batt low¦10 Finished¦11 Island¦12 Waiting¦91 Maintenance¦99 ERROR | Prec2 Spec Signal | Prec2 V:kV | Prec2 I:mA | Prec2 Info:0 Bit0¦1 Bit1¦2 Bit2¦3 Bit3¦4 HS Ein¦5 Freigabe / Abdeckung vorhanden¦6 Temp. Fühler aktiv¦7 Temp. Fühler unterbrochen¦8 Bit8¦9 Bit9¦10 Bit10¦11 Bit11¦12 Bit12¦13 Bit13¦14 Bit14¦15 Bit15¦
16.05.2025¦11:20:23.951 | 0 | 0 | 0 | 0 | 0 | 4 | 21.2826 | 21.2826 | 0 | 30 | 0 | 0 | 0 | 0 | 0 | 4 | 21.1878 | 21.1878 | 0.7009 | 30
16.05.2025¦11:20:24.952 | 0 | 0 | 0 | 0 | 0 | 4 | 21.2826 | 21.2826 | 0 | 30 | 0 | 0 | 0 | 0 | 0 | 4 | 21.1878 | 21.1878 | 0.7009 | 30
16.05.2025¦11:20:25.950 | 0 | 0 | 0 | 0 | 0 | 4 | 25.359 | 25.359 | 0 | 30 | 0 | 0 | 0 | 0 | 0 | 99 | 0 | 0 | 0 | 30
16.05.2025¦11:20:26.951 | 0 | 0 | 0 | 0 | 0 | 4 | 8.2002 | 8.2002 | 0 | 30 | 0 | 0 | 0 | 0 | 0 | 4 | 8.1054 | 8.1054 | 0 | 30
16.05.2025¦11:20:27.951 | 0 | 0 | 0 | 0 | 0 | 4 | 11.8974 | 11.8974 | 0 | 30 | 0 | 0 | 0 | 0 | 0 | 4 | 11.9922 | 11.9922 | 0.0043 | 30
16.05.2025¦11:20:28.951 | 0 | 0 | 0 | 0 | 0 | 4 | 17.0166 | 17.0166 | 0 | 30 | 0 | 0 | 0 | 0 | 0 | 4 | 16.9692 | 16.9692 | 0.1333 | 30
16.05.2025¦11:20:29.951 | 0 | 0 | 0 | 0 | 0 | 4 | 22.1832 | 22.1832 | 0 | 30 | 0 | 0 | 0 | 0 | 0 | 4 | 21.9936 | 21.9936 | 0.9073 | 30
16.05.2025¦11:20:30.950 | 0 | 0 | 0 | 0 | 0 | 4 | 22.1832 | 22.1832 | 0 | 30 | 0 | 0 | 0 | 0 | 0 | 4 | 21.9936 | 21.9936 | 0.9073 | 30
16.05.2025¦11:20:31.951 | 0 | 0 | 0 | 0 | 0 | 99 | 0 | 0 | 0 | 30 | 0 | 0 | 0 | 0 | 0 | 99 | 0 | 0 | 0 | 30
16.05.2025¦11:20:32.951 | 0 | 0 | 0 | 0 | 0 | 99 | 8.2002 | 8.2002 | 0 | 30 | 0 | 0 | 0 | 0 | 0 | 99 | 8.2002 | 8.2002 | 0 | 30
16.05.2025¦11:20:33.951 | 0 | 0 | 0 | 0 | 0 | 4 | 8.2002 | 8.2002 | 0 | 30 | 0 | 0 | 0 | 0 | 0 | 4 | 8.1054 | 8.1054 | 0 | 30
16.05.2025¦11:20:34.951 | 0 | 0 | 0 | 0 | 0 | 4 | 12.798 | 12.798 | 0 | 30 | 0 | 0 | 0 | 0 | 0 | 4 | 12.9876 | 12.9876 | 0.0086 | 30
16.05.2025¦11:20:35.951 | 0 | 0 | 0 | 0 | 0 | 4 | 18.012 | 18.012 | 0 | 30 | 0 | 0 | 0 | 0 | 0 | 4 | 17.9646 | 17.9646 | 0.1677 | 30
16.05.2025¦11:20:36.951 | 0 | 0 | 0 | 0 | 0 | 4 | 22.989 | 22.989 | 0 | 30 | 0 | 0 | 0 | 0 | 0 | 4 | 23.0364 | 23.0364 | 1.0793 | 30
16.05.2025¦11:20:37.950 | 0 | 0 | 0 | 0 | 0 | 4 | 22.989 | 22.989 | 0 | 30 | 0 | 0 | 0 | 0 | 0 | 4 | 23.0364 | 23.0364 | 1.0793 | 30
16.05.2025¦11:20:38.952 | 0 | 0 | 0 | 0 | 0 | 4 | 8.1528 | 8.1528 | 0 | 30 | 0 | 0 | 0 | 0 | 0 | 4 | 8.1054 | 8.1054 | 0 | 30
16.05.2025¦11:20:39.950 | 0 | 0 | 0 | 0 | 0 | 4 | 8.1528 | 8.1528 | 0 | 30 | 0 | 0 | 0 | 0 | 0 | 4 | 8.1054 | 8.1054 | 0 | 30
16.05.2025¦11:20:40.951 | 0 | 0 | 0 | 0 | 0 | 4 | 14.22 | 14.22 | 0 | 30 | 0 | 0 | 0 | 0 | 0 | 4 | 14.457 | 14.457 | 0.0344 | 30
16.05.2025¦11:20:41.951 | 0 | 0 | 0 | 0 | 0 | 4 | 19.434 | 19.434 | 0 | 30 | 0 | 0 | 0 | 0 | 0 | 4 | 19.434 | 19.434 | 0.3569 | 30
16.05.2025¦11:20:42.950 | 0 | 0 | 0 | 0 | 0 | 4 | 19.434 | 19.434 | 0 | 30 | 0 | 0 | 0 | 0 | 0 | 4 | 19.434 | 19.434 | 0.3569 | 30
16.05.2025¦11:20:43.950 | 0 | 0 | 0 | 0 | 0 | 99 | 0 | 0 | 0 | 30 | 0 | 0 | 0 | 0 | 0 | 99 | 0 | 0 | 0 | 30
16.05.2025¦11:20:44.950 | 0 | 0 | 0 | 0 | 0 | 99 | 0 | 0 | 0 | 30 | 0 | 0 | 0 | 0 | 0 | 99 | 0 | 0 | 0 | 30
16.05.2025¦11:20:45.952 | 0 | 0 | 0 | 0 | 0 | 4 | 10.6176 | 10.6176 | 0 | 30 | 0 | 0 | 0 | 0 | 0 | 4 | 10.9494 | 10.9494 | 0 | 30
16.05.2025¦11:20:46.951 | 0 | 0 | 0 | 0 | 0 | 4 | 15.7842 | 15.7842 | 0 | 30 | 0 | 0 | 0 | 0 | 0 | 4 | 15.9738 | 15.9738 | 0.0688 | 30
16.05.2025¦11:20:47.951 | 0 | 0 | 0 | 0 | 0 | 4 | 20.9034 | 20.9034 | 0 | 30 | 0 | 0 | 0 | 0 | 0 | 4 | 20.9982 | 20.9982 | 0.6192 | 30
16.05.2025¦11:20:48.950 | 0 | 0 | 0 | 0 | 0 | 4 | 20.9034 | 20.9034 | 0 | 30 | 0 | 0 | 0 | 0 | 0 | 4 | 20.9982 | 20.9982 | 0.6192 | 30
16.05.2025¦11:20:49.950 | 0 | 0 | 0 | 0 | 0 | 99 | 0 | 0 | 0 | 30 | 0 | 0 | 0 | 0 | 0 | 99 | 0 | 0 | 0 | 30
16.05.2025¦11:20:50.951 | 0 | 0 | 0 | 0 | 0 | 99 | 0 | 0 | 0 | 30 | 0 | 0 | 0 | 0 | 0 | 99 | 8.2002 | 8.2002 | 0 | 30
16.05.2025¦11:20:51.951 | 0 | 0 | 0 | 0 | 0 | 4 | 12.6558 | 12.6558 | 0 | 30 | 0 | 0 | 0 | 0 | 0 | 4 | 12.8454 | 12.8454 | 0.0086 | 30
16.05.2025¦11:20:52.952 | 0 | 0 | 0 | 0 | 0 | 4 | 17.8698 | 17.8698 | 0 | 30 | 0 | 0 | 0 | 0 | 0 | 4 | 17.8698 | 17.8698 | 0.1204 | 30
| OekoSolve | OekoSolve | OekoSolve | OekoSolve | OekoSolve | OekoSolve | OekoSolve | OekoSolve | OekoSolve | OekoSolve | OekoSolve | OekoSolve | OekoSolve | OekoSolve | OekoSolve | OekoSolve | OekoSolve | OekoSolve | OekoSolve | OekoSolve
| EnMeter_Prec1 | EnMeter_Prec1 | EnMeter_Prec1 | EnMeter_Prec1 | EnMeter_Prec1 | EnMeter_Prec1 | EnMeter_Prec1 | EnMeter_Prec1 | EnMeter_Prec1 | EnMeter_Prec1 | EnMeter_Prec2 | EnMeter_Prec2 | EnMeter_Prec2 | EnMeter_Prec2 | EnMeter_Prec2 | EnMeter_Prec2 | EnMeter_Prec2 | EnMeter_Prec2 | EnMeter_Prec2 | EnMeter_Prec2
| Prec1 P:W | Prec1 WTotal:kWh | Prec1 WDay:kWh | Prec1 WMonth:kWh | Prec1 WYear:kWh | Prec1 State:0 no info available¦1 Off¦2 Startup¦3 Ready¦4 On¦5 Charge¦6 Discharge¦7 Batt Low or Full¦8 Batt Full¦9 Batt low¦10 Finished¦11 Island¦12 Waiting¦91 Maintenance¦99 ERROR | Prec1 Spec Signal | Prec1 V:kV | Prec1 I:mA | Prec1 Info:0 Bit0¦1 Bit1¦2 Bit2¦3 Bit3¦4 HS Ein¦5 Freigabe / Abdeckung vorhanden¦6 Temp. Fühler aktiv¦7 Temp. Fühler unterbrochen¦8 Bit8¦9 Bit9¦10 Bit10¦11 Bit11¦12 Bit12¦13 Bit13¦14 Bit14¦15 Bit15¦ | Prec2 P:W | Prec2 WTotal:kWh | Prec2 WDay:kWh | Prec2 WMonth:kWh | Prec2 WYear:kWh | Prec2 State:0 no info available¦1 Off¦2 Startup¦3 Ready¦4 On¦5 Charge¦6 Discharge¦7 Batt Low or Full¦8 Batt Full¦9 Batt low¦10 Finished¦11 Island¦12 Waiting¦91 Maintenance¦99 ERROR | Prec2 Spec Signal | Prec2 V:kV | Prec2 I:mA | Prec2 Info:0 Bit0¦1 Bit1¦2 Bit2¦3 Bit3¦4 HS Ein¦5 Freigabe / Abdeckung vorhanden¦6 Temp. Fühler aktiv¦7 Temp. Fühler unterbrochen¦8 Bit8¦9 Bit9¦10 Bit10¦11 Bit11¦12 Bit12¦13 Bit13¦14 Bit14¦15 Bit15¦
16.05.2025¦11:20:53.951 | 0 | 0 | 0 | 0 | 0 | 4 | 17.8698 | 17.8698 | 0 | 30 | 0 | 0 | 0 | 0 | 0 | 4 | 17.8698 | 17.8698 | 0.1204 | 30
16.05.2025¦11:20:54.950 | 0 | 0 | 0 | 0 | 0 | 4 | 22.9416 | 22.9416 | 0 | 30 | 0 | 0 | 0 | 0 | 0 | 4 | 22.7994 | 22.7994 | 0.9761 | 30
16.05.2025¦11:20:55.950 | 0 | 0 | 0 | 0 | 0 | 4 | 25.4538 | 25.4538 | 0 | 30 | 0 | 0 | 0 | 0 | 0 | 4 | 24.9798 | 24.9798 | 1.8877 | 30
16.05.2025¦11:20:56.950 | 0 | 0 | 0 | 0 | 0 | 99 | 0 | 0 | 0 | 30 | 0 | 0 | 0 | 0 | 0 | 99 | 0 | 0 | 0 | 30
16.05.2025¦11:20:57.950 | 0 | 0 | 0 | 0 | 0 | 99 | 8.2476 | 8.2476 | 0 | 30 | 0 | 0 | 0 | 0 | 0 | 4 | 8.1528 | 8.1528 | 0 | 30
16.05.2025¦11:20:58.951 | 0 | 0 | 0 | 0 | 0 | 4 | 13.1772 | 13.1772 | 0 | 30 | 0 | 0 | 0 | 0 | 0 | 4 | 13.3194 | 13.3194 | 0.0301 | 30
16.05.2025¦11:20:59.952 | 0 | 0 | 0 | 0 | 0 | 4 | 13.1772 | 13.1772 | 0 | 30 | 0 | 0 | 0 | 0 | 0 | 4 | 13.3194 | 13.3194 | 0.0301 | 30
16.05.2025¦11:21:00.950 | 0 | 0 | 0 | 0 | 0 | 4 | 18.3438 | 18.3438 | 0 | 30 | 0 | 0 | 0 | 0 | 0 | 4 | 18.3912 | 18.3912 | 0.3569 | 30
16.05.2025¦11:21:01.950 | 0 | 0 | 0 | 0 | 0 | 99 | 0 | 0 | 0 | 30 | 0 | 0 | 0 | 0 | 0 | 99 | 0 | 0 | 0 | 30
16.05.2025¦11:21:02.950 | 0 | 0 | 0 | 0 | 0 | 99 | 0 | 0 | 0 | 30 | 0 | 0 | 0 | 0 | 0 | 99 | 0 | 0 | 0 | 30
16.05.2025¦11:21:03.950 | 0 | 0 | 0 | 0 | 0 | 4 | 8.2002 | 8.2002 | 0 | 30 | 0 | 0 | 0 | 0 | 0 | 4 | 8.1054 | 8.1054 | 0 | 30
16.05.2025¦11:21:04.951 | 0 | 0 | 0 | 0 | 0 | 4 | 8.6742 | 8.6742 | 0 | 30 | 0 | 0 | 0 | 0 | 0 | 4 | 9.1482 | 9.1482 | 0 | 30
16.05.2025¦11:21:05.951 | 0 | 0 | 0 | 0 | 0 | 4 | 18.7704 | 18.7704 | 0 | 30 | 0 | 0 | 0 | 0 | 0 | 4 | 18.5808 | 18.5808 | 0.3268 | 30
16.05.2025¦11:21:06.950 | 0 | 0 | 0 | 0 | 0 | 4 | 18.7704 | 18.7704 | 0 | 30 | 0 | 0 | 0 | 0 | 0 | 4 | 18.5808 | 18.5808 | 0.3268 | 30
16.05.2025¦11:21:07.951 | 0 | 0 | 0 | 0 | 0 | 99 | 0 | 0 | 0 | 30 | 0 | 0 | 0 | 0 | 0 | 99 | 0 | 0 | 0 | 30
16.05.2025¦11:21:08.951 | 0 | 0 | 0 | 0 | 0 | 4 | 9.5274 | 9.5274 | 0 | 30 | 0 | 0 | 0 | 0 | 0 | 4 | 9.243 | 9.243 | 0 | 30
16.05.2025¦11:21:09.950 | 0 | 0 | 0 | 0 | 0 | 4 | 9.5274 | 9.5274 | 0 | 30 | 0 | 0 | 0 | 0 | 0 | 4 | 9.243 | 9.243 | 0 | 30
16.05.2025¦11:21:10.951 | 0 | 0 | 0 | 0 | 0 | 4 | 19.4814 | 19.4814 | 0.2451 | 30 | 0 | 0 | 0 | 0 | 0 | 4 | 19.5762 | 19.5762 | 0 | 30
16.05.2025¦11:21:11.951 | 0 | 0 | 0 | 0 | 0 | 4 | 24.9798 | 24.9798 | 0.1892 | 30 | 0 | 0 | 0 | 0 | 0 | 4 | 24.6954 | 24.6954 | 1.7286 | 30
16.05.2025¦11:21:12.950 | 0 | 0 | 0 | 0 | 0 | 4 | 24.9798 | 24.9798 | 0.1892 | 30 | 0 | 0 | 0 | 0 | 0 | 4 | 24.6954 | 24.6954 | 1.7286 | 30
16.05.2025¦11:21:13.951 | 0 | 0 | 0 | 0 | 0 | 99 | 0 | 0 | 0 | 30 | 0 | 0 | 0 | 0 | 0 | 99 | 0 | 0 | 0 | 30
16.05.2025¦11:21:14.950 | 0 | 0 | 0 | 0 | 0 | 4 | 10.9494 | 10.9494 | 0 | 30 | 0 | 0 | 0 | 0 | 0 | 4 | 11.0916 | 11.0916 | 0.0043 | 30
16.05.2025¦11:21:15.950 | 0 | 0 | 0 | 0 | 0 | 4 | 10.9494 | 10.9494 | 0 | 30 | 0 | 0 | 0 | 0 | 0 | 4 | 11.0916 | 11.0916 | 0.0043 | 30
16.05.2025¦11:21:16.950 | 0 | 0 | 0 | 0 | 0 | 4 | 16.0686 | 16.0686 | 0 | 30 | 0 | 0 | 0 | 0 | 0 | 4 | 16.0686 | 16.0686 | 0.1419 | 30
16.05.2025¦11:21:17.951 | 0 | 0 | 0 | 0 | 0 | 99 | 0 | 0 | 0 | 30 | 0 | 0 | 0 | 0 | 0 | 99 | 0 | 0 | 0 | 30
16.05.2025¦11:21:18.951 | 0 | 0 | 0 | 0 | 0 | 4 | 8.295 | 8.295 | 0 | 30 | 0 | 0 | 0 | 0 | 0 | 4 | 8.1054 | 8.1054 | 0 | 30
16.05.2025¦11:21:19.950 | 0 | 0 | 0 | 0 | 0 | 4 | 8.295 | 8.295 | 0 | 30 | 0 | 0 | 0 | 0 | 0 | 4 | 8.1054 | 8.1054 | 0 | 30
16.05.2025¦11:21:20.950 | 0 | 0 | 0 | 0 | 0 | 4 | 8.2476 | 8.2476 | 0 | 30 | 0 | 0 | 0 | 0 | 0 | 4 | 8.769 | 8.769 | 0 | 30
16.05.2025¦11:21:21.950 | 0 | 0 | 0 | 0 | 0 | 4 | 13.3668 | 13.3668 | 0 | 30 | 0 | 0 | 0 | 0 | 0 | 4 | 13.4616 | 13.4616 | 0.0301 | 30
16.05.2025¦11:21:22.950 | 0 | 0 | 0 | 0 | 0 | 4 | 18.5808 | 18.5808 | 0 | 30 | 0 | 0 | 0 | 0 | 0 | 4 | 18.486 | 18.486 | 0.4042 | 30
| OekoSolve | OekoSolve | OekoSolve | OekoSolve | OekoSolve | OekoSolve | OekoSolve | OekoSolve | OekoSolve | OekoSolve | OekoSolve | OekoSolve | OekoSolve | OekoSolve | OekoSolve | OekoSolve | OekoSolve | OekoSolve | OekoSolve | OekoSolve
| EnMeter_Prec1 | EnMeter_Prec1 | EnMeter_Prec1 | EnMeter_Prec1 | EnMeter_Prec1 | EnMeter_Prec1 | EnMeter_Prec1 | EnMeter_Prec1 | EnMeter_Prec1 | EnMeter_Prec1 | EnMeter_Prec2 | EnMeter_Prec2 | EnMeter_Prec2 | EnMeter_Prec2 | EnMeter_Prec2 | EnMeter_Prec2 | EnMeter_Prec2 | EnMeter_Prec2 | EnMeter_Prec2 | EnMeter_Prec2
| Prec1 P:W | Prec1 WTotal:kWh | Prec1 WDay:kWh | Prec1 WMonth:kWh | Prec1 WYear:kWh | Prec1 State:0 no info available¦1 Off¦2 Startup¦3 Ready¦4 On¦5 Charge¦6 Discharge¦7 Batt Low or Full¦8 Batt Full¦9 Batt low¦10 Finished¦11 Island¦12 Waiting¦91 Maintenance¦99 ERROR | Prec1 Spec Signal | Prec1 V:kV | Prec1 I:mA | Prec1 Info:0 Bit0¦1 Bit1¦2 Bit2¦3 Bit3¦4 HS Ein¦5 Freigabe / Abdeckung vorhanden¦6 Temp. Fühler aktiv¦7 Temp. Fühler unterbrochen¦8 Bit8¦9 Bit9¦10 Bit10¦11 Bit11¦12 Bit12¦13 Bit13¦14 Bit14¦15 Bit15¦ | Prec2 P:W | Prec2 WTotal:kWh | Prec2 WDay:kWh | Prec2 WMonth:kWh | Prec2 WYear:kWh | Prec2 State:0 no info available¦1 Off¦2 Startup¦3 Ready¦4 On¦5 Charge¦6 Discharge¦7 Batt Low or Full¦8 Batt Full¦9 Batt low¦10 Finished¦11 Island¦12 Waiting¦91 Maintenance¦99 ERROR | Prec2 Spec Signal | Prec2 V:kV | Prec2 I:mA | Prec2 Info:0 Bit0¦1 Bit1¦2 Bit2¦3 Bit3¦4 HS Ein¦5 Freigabe / Abdeckung vorhanden¦6 Temp. Fühler aktiv¦7 Temp. Fühler unterbrochen¦8 Bit8¦9 Bit9¦10 Bit10¦11 Bit11¦12 Bit12¦13 Bit13¦14 Bit14¦15 Bit15¦
16.05.2025¦11:21:23.950 | 0 | 0 | 0 | 0 | 0 | 4 | 23.4156 | 23.4156 | 0 | 30 | 0 | 0 | 0 | 0 | 0 | 4 | 23.463 | 23.463 | 1.5394 | 30
16.05.2025¦11:21:24.951 | 0 | 0 | 0 | 0 | 0 | 4 | 0 | 0 | 0 | 30 | 0 | 0 | 0 | 0 | 0 | 4 | 14.6466 | 14.6466 | 2.322 | 30
16.05.2025¦11:21:25.951 | 0 | 0 | 0 | 0 | 0 | 99 | 0 | 0 | 0 | 30 | 0 | 0 | 0 | 0 | 0 | 4 | 24.9324 | 24.9324 | 1.9178 | 30
16.05.2025¦11:21:26.950 | 0 | 0 | 0 | 0 | 0 | 99 | 0 | 0 | 0 | 30 | 0 | 0 | 0 | 0 | 0 | 4 | 24.9324 | 24.9324 | 1.9178 | 30
16.05.2025¦11:21:27.951 | 0 | 0 | 0 | 0 | 0 | 99 | 0 | 0 | 0 | 30 | 0 | 0 | 0 | 0 | 0 | 99 | 0 | 0 | 0 | 30
16.05.2025¦11:21:28.951 | 0 | 0 | 0 | 0 | 0 | 4 | 8.2476 | 8.2476 | 0 | 30 | 0 | 0 | 0 | 0 | 0 | 4 | 8.1528 | 8.1528 | 0 | 30
16.05.2025¦11:21:29.950 | 0 | 0 | 0 | 0 | 0 | 4 | 8.2476 | 8.2476 | 0 | 30 | 0 | 0 | 0 | 0 | 0 | 4 | 8.1528 | 8.1528 | 0 | 30
16.05.2025¦11:21:30.950 | 0 | 0 | 0 | 0 | 0 | 4 | 16.4004 | 16.4004 | 0 | 30 | 0 | 0 | 0 | 0 | 0 | 4 | 16.4478 | 16.4478 | 0.0774 | 30
16.05.2025¦11:21:31.950 | 0 | 0 | 0 | 0 | 0 | 4 | 16.4004 | 16.4004 | 0 | 30 | 0 | 0 | 0 | 0 | 0 | 4 | 16.4478 | 16.4478 | 0.0774 | 30
16.05.2025¦11:21:32.951 | 0 | 0 | 0 | 0 | 0 | 99 | 0 | 0 | 0 | 30 | 0 | 0 | 0 | 0 | 0 | 99 | 0 | 0 | 0 | 30
16.05.2025¦11:21:33.951 | 0 | 0 | 0 | 0 | 0 | 99 | 8.2476 | 8.2476 | 0 | 30 | 0 | 0 | 0 | 0 | 0 | 4 | 8.1528 | 8.1528 | 0 | 30
16.05.2025¦11:21:34.951 | 0 | 0 | 0 | 0 | 0 | 99 | 8.2476 | 8.2476 | 0 | 30 | 0 | 0 | 0 | 0 | 0 | 4 | 8.1528 | 8.1528 | 0 | 30
16.05.2025¦11:21:35.950 | 0 | 0 | 0 | 0 | 0 | 4 | 8.2002 | 8.2002 | 0 | 30 | 0 | 0 | 0 | 0 | 0 | 4 | 8.6742 | 8.6742 | 0 | 30
16.05.2025¦11:21:36.951 | 0 | 0 | 0 | 0 | 0 | 4 | 18.3438 | 18.3438 | 0 | 30 | 0 | 0 | 0 | 0 | 0 | 4 | 18.5334 | 18.5334 | 0.2623 | 30
16.05.2025¦11:21:37.951 | 0 | 0 | 0 | 0 | 0 | 99 | 0 | 0 | 0 | 30 | 0 | 0 | 0 | 0 | 0 | 4 | 23.463 | 23.463 | 1.1954 | 30
16.05.2025¦11:21:38.951 | 0 | 0 | 0 | 0 | 0 | 99 | 0 | 0 | 0 | 30 | 0 | 0 | 0 | 0 | 0 | 99 | 0 | 0 | 0 | 30
16.05.2025¦11:21:39.951 | 0 | 0 | 0 | 0 | 0 | 4 | 8.2002 | 8.2002 | 0 | 30 | 0 | 0 | 0 | 0 | 0 | 4 | 8.1528 | 8.1528 | 0 | 30
16.05.2025¦11:21:40.951 | 0 | 0 | 0 | 0 | 0 | 4 | 12.4662 | 12.4662 | 0 | 30 | 0 | 0 | 0 | 0 | 0 | 4 | 12.6558 | 12.6558 | 0 | 30
16.05.2025¦11:21:41.951 | 0 | 0 | 0 | 0 | 0 | 4 | 17.775 | 17.775 | 0 | 30 | 0 | 0 | 0 | 0 | 0 | 4 | 17.8698 | 17.8698 | 0.1634 | 30
16.05.2025¦11:21:42.950 | 0 | 0 | 0 | 0 | 0 | 4 | 17.775 | 17.775 | 0 | 30 | 0 | 0 | 0 | 0 | 0 | 4 | 17.8698 | 17.8698 | 0.1634 | 30
16.05.2025¦11:21:43.951 | 0 | 0 | 0 | 0 | 0 | 4 | 25.4538 | 25.4538 | 0 | 30 | 0 | 0 | 0 | 0 | 0 | 4 | 0 | 0 | 0 | 30
16.05.2025¦11:21:44.950 | 0 | 0 | 0 | 0 | 0 | 4 | 25.4538 | 25.4538 | 0 | 30 | 0 | 0 | 0 | 0 | 0 | 4 | 0 | 0 | 0 | 30
16.05.2025¦11:21:45.950 | 0 | 0 | 0 | 0 | 0 | 99 | 0 | 0 | 0 | 30 | 0 | 0 | 0 | 0 | 0 | 99 | 0 | 0 | 0 | 30
16.05.2025¦11:21:46.951 | 0 | 0 | 0 | 0 | 0 | 4 | 8.2002 | 8.2002 | 0 | 30 | 0 | 0 | 0 | 0 | 0 | 4 | 8.1528 | 8.1528 | 0 | 30
16.05.2025¦11:21:47.950 | 0 | 0 | 0 | 0 | 0 | 4 | 11.5656 | 11.5656 | 0 | 30 | 0 | 0 | 0 | 0 | 0 | 4 | 11.85 | 11.85 | 0.0043 | 30
16.05.2025¦11:21:48.950 | 0 | 0 | 0 | 0 | 0 | 4 | 16.7796 | 16.7796 | 0 | 30 | 0 | 0 | 0 | 0 | 0 | 4 | 16.8744 | 16.8744 | 0.086 | 30
16.05.2025¦11:21:49.951 | 0 | 0 | 0 | 0 | 0 | 4 | 23.5104 | 23.5104 | 0 | 30 | 0 | 0 | 0 | 0 | 0 | 4 | 24.9324 | 24.9324 | 1.7458 | 30
16.05.2025¦11:21:50.951 | 0 | 0 | 0 | 0 | 0 | 4 | 25.4538 | 25.4538 | 0 | 30 | 0 | 0 | 0 | 0 | 0 | 4 | 24.9798 | 24.9798 | 1.7587 | 30
16.05.2025¦11:21:51.950 | 0 | 0 | 0 | 0 | 0 | 4 | 25.4538 | 25.4538 | 0 | 30 | 0 | 0 | 0 | 0 | 0 | 4 | 24.9798 | 24.9798 | 1.7587 | 30
16.05.2025¦11:21:52.950 | 0 | 0 | 0 | 0 | 0 | 4 | 25.4064 | 25.4064 | 0 | 30 | 0 | 0 | 0 | 0 | 0 | 4 | 24.9798 | 24.9798 | 1.8017 | 30
| OekoSolve | OekoSolve | OekoSolve | OekoSolve | OekoSolve | OekoSolve | OekoSolve | OekoSolve | OekoSolve | OekoSolve | OekoSolve | OekoSolve | OekoSolve | OekoSolve | OekoSolve | OekoSolve | OekoSolve | OekoSolve | OekoSolve | OekoSolve
| EnMeter_Prec1 | EnMeter_Prec1 | EnMeter_Prec1 | EnMeter_Prec1 | EnMeter_Prec1 | EnMeter_Prec1 | EnMeter_Prec1 | EnMeter_Prec1 | EnMeter_Prec1 | EnMeter_Prec1 | EnMeter_Prec2 | EnMeter_Prec2 | EnMeter_Prec2 | EnMeter_Prec2 | EnMeter_Prec2 | EnMeter_Prec2 | EnMeter_Prec2 | EnMeter_Prec2 | EnMeter_Prec2 | EnMeter_Prec2
| Prec1 P:W | Prec1 WTotal:kWh | Prec1 WDay:kWh | Prec1 WMonth:kWh | Prec1 WYear:kWh | Prec1 State:0 no info available¦1 Off¦2 Startup¦3 Ready¦4 On¦5 Charge¦6 Discharge¦7 Batt Low or Full¦8 Batt Full¦9 Batt low¦10 Finished¦11 Island¦12 Waiting¦91 Maintenance¦99 ERROR | Prec1 Spec Signal | Prec1 V:kV | Prec1 I:mA | Prec1 Info:0 Bit0¦1 Bit1¦2 Bit2¦3 Bit3¦4 HS Ein¦5 Freigabe / Abdeckung vorhanden¦6 Temp. Fühler aktiv¦7 Temp. Fühler unterbrochen¦8 Bit8¦9 Bit9¦10 Bit10¦11 Bit11¦12 Bit12¦13 Bit13¦14 Bit14¦15 Bit15¦ | Prec2 P:W | Prec2 WTotal:kWh | Prec2 WDay:kWh | Prec2 WMonth:kWh | Prec2 WYear:kWh | Prec2 State:0 no info available¦1 Off¦2 Startup¦3 Ready¦4 On¦5 Charge¦6 Discharge¦7 Batt Low or Full¦8 Batt Full¦9 Batt low¦10 Finished¦11 Island¦12 Waiting¦91 Maintenance¦99 ERROR | Prec2 Spec Signal | Prec2 V:kV | Prec2 I:mA | Prec2 Info:0 Bit0¦1 Bit1¦2 Bit2¦3 Bit3¦4 HS Ein¦5 Freigabe / Abdeckung vorhanden¦6 Temp. Fühler aktiv¦7 Temp. Fühler unterbrochen¦8 Bit8¦9 Bit9¦10 Bit10¦11 Bit11¦12 Bit12¦13 Bit13¦14 Bit14¦15 Bit15¦
16.05.2025¦11:21:53.951 | 0 | 0 | 0 | 0 | 0 | 4 | 25.4538 | 25.4538 | 0 | 30 | 0 | 0 | 0 | 0 | 0 | 4 | 24.885 | 24.885 | 1.8791 | 30
16.05.2025¦11:21:54.951 | 0 | 0 | 0 | 0 | 0 | 4 | 25.4538 | 25.4538 | 0 | 30 | 0 | 0 | 0 | 0 | 0 | 4 | 24.885 | 24.885 | 1.806 | 30
16.05.2025¦11:21:55.952 | 0 | 0 | 0 | 0 | 0 | 4 | 25.4064 | 25.4064 | 0 | 30 | 0 | 0 | 0 | 0 | 0 | 4 | 25.0272 | 25.0272 | 1.9737 | 30
16.05.2025¦11:21:56.951 | 0 | 0 | 0 | 0 | 0 | 4 | 25.4538 | 25.4538 | 0 | 30 | 0 | 0 | 0 | 0 | 0 | 4 | 24.9798 | 24.9798 | 1.8533 | 30
16.05.2025¦11:21:57.951 | 0 | 0 | 0 | 0 | 0 | 4 | 25.4538 | 25.4538 | 0 | 30 | 0 | 0 | 0 | 0 | 0 | 4 | 24.9324 | 24.9324 | 1.8748 | 30
16.05.2025¦11:21:58.951 | 0 | 0 | 0 | 0 | 0 | 4 | 25.4064 | 25.4064 | 0 | 30 | 0 | 0 | 0 | 0 | 0 | 4 | 25.0272 | 25.0272 | 1.7372 | 30
16.05.2025¦11:21:59.951 | 0 | 0 | 0 | 0 | 0 | 4 | 0 | 0 | 0 | 30 | 0 | 0 | 0 | 0 | 0 | 99 | 0 | 0 | 0 | 30
16.05.2025¦11:22:00.952 | 0 | 0 | 0 | 0 | 0 | 99 | 0 | 0 | 0 | 30 | 0 | 0 | 0 | 0 | 0 | 99 | 0 | 0 | 0 | 30
16.05.2025¦11:22:01.951 | 0 | 0 | 0 | 0 | 0 | 4 | 8.1528 | 8.1528 | 0 | 30 | 0 | 0 | 0 | 0 | 0 | 4 | 8.1528 | 8.1528 | 0 | 30
16.05.2025¦11:22:02.951 | 0 | 0 | 0 | 0 | 0 | 4 | 12.0396 | 12.0396 | 0 | 30 | 0 | 0 | 0 | 0 | 0 | 4 | 12.1344 | 12.1344 | 0 | 30
16.05.2025¦11:22:03.951 | 0 | 0 | 0 | 0 | 0 | 4 | 17.2536 | 17.2536 | 0 | 30 | 0 | 0 | 0 | 0 | 0 | 4 | 17.1114 | 17.1114 | 0.0774 | 30
16.05.2025¦11:22:04.951 | 0 | 0 | 0 | 0 | 0 | 4 | 22.2306 | 22.2306 | 0 | 30 | 0 | 0 | 0 | 0 | 0 | 4 | 22.041 | 22.041 | 0.6708 | 30
16.05.2025¦11:22:05.951 | 0 | 0 | 0 | 0 | 0 | 99 | 0 | 0 | 0 | 30 | 0 | 0 | 0 | 0 | 0 | 99 | 0 | 0 | 0 | 30
16.05.2025¦11:22:06.950 | 0 | 0 | 0 | 0 | 0 | 99 | 0 | 0 | 0 | 30 | 0 | 0 | 0 | 0 | 0 | 99 | 0 | 0 | 0 | 30
16.05.2025¦11:22:07.951 | 0 | 0 | 0 | 0 | 0 | 4 | 8.2002 | 8.2002 | 0 | 30 | 0 | 0 | 0 | 0 | 0 | 4 | 8.1054 | 8.1054 | 0 | 30
16.05.2025¦11:22:08.951 | 0 | 0 | 0 | 0 | 0 | 4 | 14.5044 | 14.5044 | 0 | 30 | 0 | 0 | 0 | 0 | 0 | 4 | 14.3622 | 14.3622 | 0 | 30
16.05.2025¦11:22:09.951 | 0 | 0 | 0 | 0 | 0 | 4 | 14.5044 | 14.5044 | 0 | 30 | 0 | 0 | 0 | 0 | 0 | 4 | 14.3622 | 14.3622 | 0 | 30
16.05.2025¦11:22:10.950 | 0 | 0 | 0 | 0 | 0 | 4 | 19.671 | 19.671 | 0 | 30 | 0 | 0 | 0 | 0 | 0 | 4 | 19.5288 | 19.5288 | 0.2408 | 30
16.05.2025¦11:22:11.950 | 0 | 0 | 0 | 0 | 0 | 4 | 24.648 | 24.648 | 0 | 30 | 0 | 0 | 0 | 0 | 0 | 4 | 24.4584 | 24.4584 | 1.4964 | 30
16.05.2025¦11:22:12.951 | 0 | 0 | 0 | 0 | 0 | 4 | 8.2002 | 8.2002 | 0 | 30 | 0 | 0 | 0 | 0 | 0 | 4 | 8.1528 | 8.1528 | 0 | 30
16.05.2025¦11:22:13.951 | 0 | 0 | 0 | 0 | 0 | 4 | 11.376 | 11.376 | 0 | 30 | 0 | 0 | 0 | 0 | 0 | 4 | 11.4234 | 11.4234 | 0 | 30
16.05.2025¦11:22:14.951 | 0 | 0 | 0 | 0 | 0 | 4 | 16.5426 | 16.5426 | 0 | 30 | 0 | 0 | 0 | 0 | 0 | 4 | 16.4952 | 16.4952 | 0.0559 | 30
16.05.2025¦11:22:15.951 | 0 | 0 | 0 | 0 | 0 | 4 | 21.567 | 21.567 | 0 | 30 | 0 | 0 | 0 | 0 | 0 | 4 | 21.5196 | 21.5196 | 0.4558 | 30
16.05.2025¦11:22:16.951 | 0 | 0 | 0 | 0 | 0 | 99 | 0 | 0 | 0 | 30 | 0 | 0 | 0 | 0 | 0 | 99 | 0 | 0 | 0 | 30
16.05.2025¦11:22:17.950 | 0 | 0 | 0 | 0 | 0 | 99 | 0 | 0 | 0 | 30 | 0 | 0 | 0 | 0 | 0 | 99 | 0 | 0 | 0 | 30
16.05.2025¦11:22:18.951 | 0 | 0 | 0 | 0 | 0 | 4 | 9.1008 | 9.1008 | 0 | 30 | 0 | 0 | 0 | 0 | 0 | 4 | 9.5274 | 9.5274 | 0 | 30
16.05.2025¦11:22:19.951 | 0 | 0 | 0 | 0 | 0 | 4 | 13.8408 | 13.8408 | 0 | 30 | 0 | 0 | 0 | 0 | 0 | 4 | 13.983 | 13.983 | 0.0258 | 30
16.05.2025¦11:22:20.950 | 0 | 0 | 0 | 0 | 0 | 4 | 13.8408 | 13.8408 | 0 | 30 | 0 | 0 | 0 | 0 | 0 | 4 | 13.983 | 13.983 | 0.0258 | 30
16.05.2025¦11:22:21.951 | 0 | 0 | 0 | 0 | 0 | 4 | 18.96 | 18.96 | 0 | 30 | 0 | 0 | 0 | 0 | 0 | 4 | 18.96 | 18.96 | 0.2365 | 30
16.05.2025¦11:22:22.950 | 0 | 0 | 0 | 0 | 0 | 99 | 0 | 0 | 0 | 30 | 0 | 0 | 0 | 0 | 0 | 4 | 23.9844 | 23.9844 | 1.1868 | 30
| OekoSolve | OekoSolve | OekoSolve | OekoSolve | OekoSolve | OekoSolve | OekoSolve | OekoSolve | OekoSolve | OekoSolve | OekoSolve | OekoSolve | OekoSolve | OekoSolve | OekoSolve | OekoSolve | OekoSolve | OekoSolve | OekoSolve | OekoSolve
| EnMeter_Prec1 | EnMeter_Prec1 | EnMeter_Prec1 | EnMeter_Prec1 | EnMeter_Prec1 | EnMeter_Prec1 | EnMeter_Prec1 | EnMeter_Prec1 | EnMeter_Prec1 | EnMeter_Prec1 | EnMeter_Prec2 | EnMeter_Prec2 | EnMeter_Prec2 | EnMeter_Prec2 | EnMeter_Prec2 | EnMeter_Prec2 | EnMeter_Prec2 | EnMeter_Prec2 | EnMeter_Prec2 | EnMeter_Prec2
| Prec1 P:W | Prec1 WTotal:kWh | Prec1 WDay:kWh | Prec1 WMonth:kWh | Prec1 WYear:kWh | Prec1 State:0 no info available¦1 Off¦2 Startup¦3 Ready¦4 On¦5 Charge¦6 Discharge¦7 Batt Low or Full¦8 Batt Full¦9 Batt low¦10 Finished¦11 Island¦12 Waiting¦91 Maintenance¦99 ERROR | Prec1 Spec Signal | Prec1 V:kV | Prec1 I:mA | Prec1 Info:0 Bit0¦1 Bit1¦2 Bit2¦3 Bit3¦4 HS Ein¦5 Freigabe / Abdeckung vorhanden¦6 Temp. Fühler aktiv¦7 Temp. Fühler unterbrochen¦8 Bit8¦9 Bit9¦10 Bit10¦11 Bit11¦12 Bit12¦13 Bit13¦14 Bit14¦15 Bit15¦ | Prec2 P:W | Prec2 WTotal:kWh | Prec2 WDay:kWh | Prec2 WMonth:kWh | Prec2 WYear:kWh | Prec2 State:0 no info available¦1 Off¦2 Startup¦3 Ready¦4 On¦5 Charge¦6 Discharge¦7 Batt Low or Full¦8 Batt Full¦9 Batt low¦10 Finished¦11 Island¦12 Waiting¦91 Maintenance¦99 ERROR | Prec2 Spec Signal | Prec2 V:kV | Prec2 I:mA | Prec2 Info:0 Bit0¦1 Bit1¦2 Bit2¦3 Bit3¦4 HS Ein¦5 Freigabe / Abdeckung vorhanden¦6 Temp. Fühler aktiv¦7 Temp. Fühler unterbrochen¦8 Bit8¦9 Bit9¦10 Bit10¦11 Bit11¦12 Bit12¦13 Bit13¦14 Bit14¦15 Bit15¦
16.05.2025¦11:22:23.952 | 0 | 0 | 0 | 0 | 0 | 4 | 8.8164 | 8.8164 | 0 | 30 | 0 | 0 | 0 | 0 | 0 | 4 | 9.3378 | 9.3378 | 0 | 30
16.05.2025¦11:22:24.950 | 0 | 0 | 0 | 0 | 0 | 4 | 8.8164 | 8.8164 | 0 | 30 | 0 | 0 | 0 | 0 | 0 | 4 | 9.3378 | 9.3378 | 0 | 30
16.05.2025¦11:22:25.951 | 0 | 0 | 0 | 0 | 0 | 4 | 18.9126 | 18.9126 | 0 | 30 | 0 | 0 | 0 | 0 | 0 | 4 | 18.9126 | 18.9126 | 0.1935 | 30
16.05.2025¦11:22:26.951 | 0 | 0 | 0 | 0 | 0 | 4 | 23.9844 | 23.9844 | 0 | 30 | 0 | 0 | 0 | 0 | 0 | 4 | 23.9844 | 23.9844 | 1.0019 | 30
16.05.2025¦11:22:27.950 | 0 | 0 | 0 | 0 | 0 | 4 | 23.9844 | 23.9844 | 0 | 30 | 0 | 0 | 0 | 0 | 0 | 4 | 23.9844 | 23.9844 | 1.0019 | 30
16.05.2025¦11:22:28.952 | 0 | 0 | 0 | 0 | 0 | 99 | 0 | 0 | 0 | 30 | 0 | 0 | 0 | 0 | 0 | 99 | 0 | 0 | 0 | 30
16.05.2025¦11:22:29.951 | 0 | 0 | 0 | 0 | 0 | 4 | 11.0916 | 11.0916 | 0 | 30 | 0 | 0 | 0 | 0 | 0 | 4 | 11.5656 | 11.5656 | 0.0043 | 30
16.05.2025¦11:22:30.952 | 0 | 0 | 0 | 0 | 0 | 4 | 16.3056 | 16.3056 | 0 | 30 | 0 | 0 | 0 | 0 | 0 | 4 | 16.4004 | 16.4004 | 0.1462 | 30
16.05.2025¦11:22:31.950 | 0 | 0 | 0 | 0 | 0 | 4 | 16.3056 | 16.3056 | 0 | 30 | 0 | 0 | 0 | 0 | 0 | 4 | 16.4004 | 16.4004 | 0.1462 | 30
16.05.2025¦11:22:32.951 | 0 | 0 | 0 | 0 | 0 | 4 | 0 | 0 | 0 | 30 | 0 | 0 | 0 | 0 | 0 | 99 | 0 | 0 | 0 | 30
16.05.2025¦11:22:33.951 | 0 | 0 | 0 | 0 | 0 | 99 | 0 | 0 | 0 | 30 | 0 | 0 | 0 | 0 | 0 | 99 | 0 | 0 | 0 | 30
16.05.2025¦11:22:34.951 | 0 | 0 | 0 | 0 | 0 | 4 | 8.2002 | 8.2002 | 0 | 30 | 0 | 0 | 0 | 0 | 0 | 4 | 8.1528 | 8.1528 | 0 | 30
16.05.2025¦11:22:35.951 | 0 | 0 | 0 | 0 | 0 | 4 | 12.1818 | 12.1818 | 0 | 30 | 0 | 0 | 0 | 0 | 0 | 4 | 12.4662 | 12.4662 | 0 | 30
16.05.2025¦11:22:36.951 | 0 | 0 | 0 | 0 | 0 | 4 | 17.3484 | 17.3484 | 0 | 30 | 0 | 0 | 0 | 0 | 0 | 4 | 17.3484 | 17.3484 | 0.1247 | 30
16.05.2025¦11:22:37.951 | 0 | 0 | 0 | 0 | 0 | 99 | 0 | 0 | 0 | 30 | 0 | 0 | 0 | 0 | 0 | 4 | 22.1832 | 22.1832 | 0.6149 | 30
16.05.2025¦11:22:38.951 | 0 | 0 | 0 | 0 | 0 | 99 | 25.4064 | 25.4064 | 0 | 30 | 0 | 0 | 0 | 0 | 0 | 4 | 24.9324 | 24.9324 | 1.6899 | 30
16.05.2025¦11:22:39.951 | 0 | 0 | 0 | 0 | 0 | 99 | 0 | 0 | 0 | 30 | 0 | 0 | 0 | 0 | 0 | 99 | 0 | 0 | 0 | 30
16.05.2025¦11:22:40.950 | 0 | 0 | 0 | 0 | 0 | 99 | 0 | 0 | 0 | 30 | 0 | 0 | 0 | 0 | 0 | 99 | 0 | 0 | 0 | 30
16.05.2025¦11:22:41.950 | 0 | 0 | 0 | 0 | 0 | 4 | 8.769 | 8.769 | 0 | 30 | 0 | 0 | 0 | 0 | 0 | 4 | 8.5794 | 8.5794 | 0 | 30
16.05.2025¦11:22:42.952 | 0 | 0 | 0 | 0 | 0 | 4 | 13.6986 | 13.6986 | 0 | 30 | 0 | 0 | 0 | 0 | 0 | 4 | 13.7934 | 13.7934 | 0.0129 | 30
16.05.2025¦11:22:43.951 | 0 | 0 | 0 | 0 | 0 | 4 | 18.8652 | 18.8652 | 0 | 30 | 0 | 0 | 0 | 0 | 0 | 4 | 18.7704 | 18.7704 | 0.2451 | 30
16.05.2025¦11:22:44.951 | 0 | 0 | 0 | 0 | 0 | 4 | 23.9844 | 23.9844 | 0 | 30 | 0 | 0 | 0 | 0 | 0 | 4 | 23.6526 | 23.6526 | 1.1438 | 30
16.05.2025¦11:22:45.951 | 0 | 0 | 0 | 0 | 0 | 99 | 0 | 0 | 0 | 30 | 0 | 0 | 0 | 0 | 0 | 99 | 0 | 0 | 0 | 30
16.05.2025¦11:22:46.951 | 0 | 0 | 0 | 0 | 0 | 4 | 8.2002 | 8.2002 | 0 | 30 | 0 | 0 | 0 | 0 | 0 | 4 | 8.058 | 8.058 | 0 | 30
16.05.2025¦11:22:47.951 | 0 | 0 | 0 | 0 | 0 | 4 | 9.48 | 9.48 | 0 | 30 | 0 | 0 | 0 | 0 | 0 | 4 | 9.8118 | 9.8118 | 0 | 30
16.05.2025¦11:22:48.951 | 0 | 0 | 0 | 0 | 0 | 4 | 17.064 | 17.064 | 0 | 30 | 0 | 0 | 0 | 0 | 0 | 4 | 17.301 | 17.301 | 0.129 | 30
16.05.2025¦11:22:49.951 | 0 | 0 | 0 | 0 | 0 | 4 | 17.064 | 17.064 | 0 | 30 | 0 | 0 | 0 | 0 | 0 | 4 | 17.301 | 17.301 | 0.129 | 30
16.05.2025¦11:22:50.951 | 0 | 0 | 0 | 0 | 0 | 4 | 22.4676 | 22.4676 | 0 | 30 | 0 | 0 | 0 | 0 | 0 | 4 | 21.9936 | 21.9936 | 0.7396 | 30
16.05.2025¦11:22:51.951 | 0 | 0 | 0 | 0 | 0 | 4 | 22.4676 | 22.4676 | 0 | 30 | 0 | 0 | 0 | 0 | 0 | 4 | 21.9462 | 21.9462 | 0.6966 | 30
16.05.2025¦11:22:52.951 | 0 | 0 | 0 | 0 | 0 | 4 | 22.5624 | 22.5624 | 0 | 30 | 0 | 0 | 0 | 0 | 0 | 4 | 21.9462 | 21.9462 | 0.6321 | 30
| OekoSolve | OekoSolve | OekoSolve | OekoSolve | OekoSolve | OekoSolve | OekoSolve | OekoSolve | OekoSolve | OekoSolve | OekoSolve | OekoSolve | OekoSolve | OekoSolve | OekoSolve | OekoSolve | OekoSolve | OekoSolve | OekoSolve | OekoSolve
| EnMeter_Prec1 | EnMeter_Prec1 | EnMeter_Prec1 | EnMeter_Prec1 | EnMeter_Prec1 | EnMeter_Prec1 | EnMeter_Prec1 | EnMeter_Prec1 | EnMeter_Prec1 | EnMeter_Prec1 | EnMeter_Prec2 | EnMeter_Prec2 | EnMeter_Prec2 | EnMeter_Prec2 | EnMeter_Prec2 | EnMeter_Prec2 | EnMeter_Prec2 | EnMeter_Prec2 | EnMeter_Prec2 | EnMeter_Prec2
| Prec1 P:W | Prec1 WTotal:kWh | Prec1 WDay:kWh | Prec1 WMonth:kWh | Prec1 WYear:kWh | Prec1 State:0 no info available¦1 Off¦2 Startup¦3 Ready¦4 On¦5 Charge¦6 Discharge¦7 Batt Low or Full¦8 Batt Full¦9 Batt low¦10 Finished¦11 Island¦12 Waiting¦91 Maintenance¦99 ERROR | Prec1 Spec Signal | Prec1 V:kV | Prec1 I:mA | Prec1 Info:0 Bit0¦1 Bit1¦2 Bit2¦3 Bit3¦4 HS Ein¦5 Freigabe / Abdeckung vorhanden¦6 Temp. Fühler aktiv¦7 Temp. Fühler unterbrochen¦8 Bit8¦9 Bit9¦10 Bit10¦11 Bit11¦12 Bit12¦13 Bit13¦14 Bit14¦15 Bit15¦ | Prec2 P:W | Prec2 WTotal:kWh | Prec2 WDay:kWh | Prec2 WMonth:kWh | Prec2 WYear:kWh | Prec2 State:0 no info available¦1 Off¦2 Startup¦3 Ready¦4 On¦5 Charge¦6 Discharge¦7 Batt Low or Full¦8 Batt Full¦9 Batt low¦10 Finished¦11 Island¦12 Waiting¦91 Maintenance¦99 ERROR | Prec2 Spec Signal | Prec2 V:kV | Prec2 I:mA | Prec2 Info:0 Bit0¦1 Bit1¦2 Bit2¦3 Bit3¦4 HS Ein¦5 Freigabe / Abdeckung vorhanden¦6 Temp. Fühler aktiv¦7 Temp. Fühler unterbrochen¦8 Bit8¦9 Bit9¦10 Bit10¦11 Bit11¦12 Bit12¦13 Bit13¦14 Bit14¦15 Bit15¦
16.05.2025¦11:22:53.950 | 0 | 0 | 0 | 0 | 0 | 4 | 22.5624 | 22.5624 | 0 | 30 | 0 | 0 | 0 | 0 | 0 | 4 | 21.9462 | 21.9462 | 0.6321 | 30
16.05.2025¦11:22:54.951 | 0 | 0 | 0 | 0 | 0 | 99 | 0 | 0 | 0 | 30 | 0 | 0 | 0 | 0 | 0 | 4 | 21.9936 | 21.9936 | 0.6536 | 30
16.05.2025¦11:22:55.951 | 0 | 0 | 0 | 0 | 0 | 99 | 0 | 0 | 0 | 30 | 0 | 0 | 0 | 0 | 0 | 4 | 22.041 | 22.041 | 0.5934 | 30
16.05.2025¦11:22:56.951 | 0 | 0 | 0 | 0 | 0 | 99 | 0 | 0 | 0 | 30 | 0 | 0 | 0 | 0 | 0 | 4 | 22.041 | 22.041 | 0.5934 | 30
16.05.2025¦11:22:57.950 | 0 | 0 | 0 | 0 | 0 | 4 | 22.4676 | 22.4676 | 0 | 30 | 0 | 0 | 0 | 0 | 0 | 4 | 21.9936 | 21.9936 | 0.6063 | 30
16.05.2025¦11:22:58.951 | 0 | 0 | 0 | 0 | 0 | 4 | 22.3254 | 22.3254 | 0 | 30 | 0 | 0 | 0 | 0 | 0 | 4 | 21.9936 | 21.9936 | 1.1309 | 30
16.05.2025¦11:22:59.950 | 0 | 0 | 0 | 0 | 0 | 4 | 22.3254 | 22.3254 | 0 | 30 | 0 | 0 | 0 | 0 | 0 | 4 | 21.9936 | 21.9936 | 1.2556 | 30
16.05.2025¦11:23:00.951 | 0 | 0 | 0 | 0 | 0 | 4 | 22.278 | 22.278 | 0 | 30 | 0 | 0 | 0 | 0 | 0 | 4 | 22.0884 | 22.0884 | 0.9718 | 30
16.05.2025¦11:23:01.951 | 0 | 0 | 0 | 0 | 0 | 4 | 22.4202 | 22.4202 | 0 | 30 | 0 | 0 | 0 | 0 | 0 | 4 | 21.9936 | 21.9936 | 1.0019 | 30
16.05.2025¦11:23:02.951 | 0 | 0 | 0 | 0 | 0 | 99 | 0 | 0 | 0 | 30 | 0 | 0 | 0 | 0 | 0 | 99 | 0 | 0 | 0 | 30
16.05.2025¦11:23:03.951 | 0 | 0 | 0 | 0 | 0 | 4 | 8.2476 | 8.2476 | 0 | 30 | 0 | 0 | 0 | 0 | 0 | 4 | 8.1528 | 8.1528 | 0 | 30
16.05.2025¦11:23:04.951 | 0 | 0 | 0 | 0 | 0 | 4 | 11.376 | 11.376 | 0 | 30 | 0 | 0 | 0 | 0 | 0 | 4 | 11.376 | 11.376 | 0 | 30
16.05.2025¦11:23:05.951 | 0 | 0 | 0 | 0 | 0 | 4 | 11.376 | 11.376 | 0 | 30 | 0 | 0 | 0 | 0 | 0 | 4 | 11.376 | 11.376 | 0 | 30
16.05.2025¦11:23:06.950 | 0 | 0 | 0 | 0 | 0 | 4 | 16.4952 | 16.4952 | 0 | 30 | 0 | 0 | 0 | 0 | 0 | 4 | 16.5426 | 16.5426 | 0.1247 | 30
16.05.2025¦11:23:07.951 | 0 | 0 | 0 | 0 | 0 | 99 | 0 | 0 | 0 | 30 | 0 | 0 | 0 | 0 | 0 | 4 | 22.041 | 22.041 | 0.9202 | 30
16.05.2025¦11:23:08.950 | 0 | 0 | 0 | 0 | 0 | 99 | 0 | 0 | 0 | 30 | 0 | 0 | 0 | 0 | 0 | 4 | 22.041 | 22.041 | 0.9202 | 30
16.05.2025¦11:23:09.951 | 0 | 0 | 0 | 0 | 0 | 4 | 22.3254 | 22.3254 | 0 | 30 | 0 | 0 | 0 | 0 | 0 | 4 | 21.9936 | 21.9936 | 0.9847 | 30
16.05.2025¦11:23:10.950 | 0 | 0 | 0 | 0 | 0 | 4 | 22.3254 | 22.3254 | 0 | 30 | 0 | 0 | 0 | 0 | 0 | 4 | 21.9936 | 21.9936 | 0.9847 | 30
16.05.2025¦11:23:11.951 | 0 | 0 | 0 | 0 | 0 | 99 | 8.295 | 8.295 | 0 | 30 | 0 | 0 | 0 | 0 | 0 | 99 | 9.1482 | 9.1482 | 0 | 30
16.05.2025¦11:23:12.951 | 0 | 0 | 0 | 0 | 0 | 4 | 8.2002 | 8.2002 | 0 | 30 | 0 | 0 | 0 | 0 | 0 | 4 | 8.1528 | 8.1528 | 0 | 30
16.05.2025¦11:23:13.951 | 0 | 0 | 0 | 0 | 0 | 4 | 12.798 | 12.798 | 0 | 30 | 0 | 0 | 0 | 0 | 0 | 4 | 12.9876 | 12.9876 | 0.0258 | 30
16.05.2025¦11:23:14.951 | 0 | 0 | 0 | 0 | 0 | 4 | 17.8698 | 17.8698 | 0 | 30 | 0 | 0 | 0 | 0 | 0 | 4 | 18.5334 | 18.5334 | 0.4429 | 30
16.05.2025¦11:23:15.950 | 0 | 0 | 0 | 0 | 0 | 4 | 17.8698 | 17.8698 | 0 | 30 | 0 | 0 | 0 | 0 | 0 | 4 | 18.5334 | 18.5334 | 0.4429 | 30
16.05.2025¦11:23:16.950 | 0 | 0 | 0 | 0 | 0 | 4 | 22.515 | 22.515 | 0 | 30 | 0 | 0 | 0 | 0 | 0 | 4 | 21.9462 | 21.9462 | 0.9933 | 30
16.05.2025¦11:23:17.951 | 0 | 0 | 0 | 0 | 0 | 4 | 22.4202 | 22.4202 | 0 | 30 | 0 | 0 | 0 | 0 | 0 | 4 | 21.9936 | 21.9936 | 0.9202 | 30
16.05.2025¦11:23:18.951 | 0 | 0 | 0 | 0 | 0 | 4 | 22.3254 | 22.3254 | 0 | 30 | 0 | 0 | 0 | 0 | 0 | 4 | 21.9462 | 21.9462 | 0.8772 | 30
16.05.2025¦11:23:19.952 | 0 | 0 | 0 | 0 | 0 | 4 | 22.4202 | 22.4202 | 0 | 30 | 0 | 0 | 0 | 0 | 0 | 4 | 22.041 | 22.041 | 0.8901 | 30
16.05.2025¦11:23:20.951 | 0 | 0 | 0 | 0 | 0 | 4 | 20.382 | 20.382 | 0 | 30 | 0 | 0 | 0 | 0 | 0 | 4 | 19.9554 | 19.9554 | 0.387 | 30
16.05.2025¦11:23:21.950 | 0 | 0 | 0 | 0 | 0 | 4 | 20.382 | 20.382 | 0 | 30 | 0 | 0 | 0 | 0 | 0 | 4 | 19.9554 | 19.9554 | 0.387 | 30
16.05.2025¦11:23:22.950 | 0 | 0 | 0 | 0 | 0 | 4 | 20.382 | 20.382 | 0 | 30 | 0 | 0 | 0 | 0 | 0 | 4 | 19.9554 | 19.9554 | 0.3096 | 30
| OekoSolve | OekoSolve | OekoSolve | OekoSolve | OekoSolve | OekoSolve | OekoSolve | OekoSolve | OekoSolve | OekoSolve | OekoSolve | OekoSolve | OekoSolve | OekoSolve | OekoSolve | OekoSolve | OekoSolve | OekoSolve | OekoSolve | OekoSolve
| EnMeter_Prec1 | EnMeter_Prec1 | EnMeter_Prec1 | EnMeter_Prec1 | EnMeter_Prec1 | EnMeter_Prec1 | EnMeter_Prec1 | EnMeter_Prec1 | EnMeter_Prec1 | EnMeter_Prec1 | EnMeter_Prec2 | EnMeter_Prec2 | EnMeter_Prec2 | EnMeter_Prec2 | EnMeter_Prec2 | EnMeter_Prec2 | EnMeter_Prec2 | EnMeter_Prec2 | EnMeter_Prec2 | EnMeter_Prec2
| Prec1 P:W | Prec1 WTotal:kWh | Prec1 WDay:kWh | Prec1 WMonth:kWh | Prec1 WYear:kWh | Prec1 State:0 no info available¦1 Off¦2 Startup¦3 Ready¦4 On¦5 Charge¦6 Discharge¦7 Batt Low or Full¦8 Batt Full¦9 Batt low¦10 Finished¦11 Island¦12 Waiting¦91 Maintenance¦99 ERROR | Prec1 Spec Signal | Prec1 V:kV | Prec1 I:mA | Prec1 Info:0 Bit0¦1 Bit1¦2 Bit2¦3 Bit3¦4 HS Ein¦5 Freigabe / Abdeckung vorhanden¦6 Temp. Fühler aktiv¦7 Temp. Fühler unterbrochen¦8 Bit8¦9 Bit9¦10 Bit10¦11 Bit11¦12 Bit12¦13 Bit13¦14 Bit14¦15 Bit15¦ | Prec2 P:W | Prec2 WTotal:kWh | Prec2 WDay:kWh | Prec2 WMonth:kWh | Prec2 WYear:kWh | Prec2 State:0 no info available¦1 Off¦2 Startup¦3 Ready¦4 On¦5 Charge¦6 Discharge¦7 Batt Low or Full¦8 Batt Full¦9 Batt low¦10 Finished¦11 Island¦12 Waiting¦91 Maintenance¦99 ERROR | Prec2 Spec Signal | Prec2 V:kV | Prec2 I:mA | Prec2 Info:0 Bit0¦1 Bit1¦2 Bit2¦3 Bit3¦4 HS Ein¦5 Freigabe / Abdeckung vorhanden¦6 Temp. Fühler aktiv¦7 Temp. Fühler unterbrochen¦8 Bit8¦9 Bit9¦10 Bit10¦11 Bit11¦12 Bit12¦13 Bit13¦14 Bit14¦15 Bit15¦
16.05.2025¦11:23:23.950 | 0 | 0 | 0 | 0 | 0 | 4 | 20.382 | 20.382 | 0 | 30 | 0 | 0 | 0 | 0 | 0 | 4 | 19.9554 | 19.9554 | 0.3096 | 30
16.05.2025¦11:23:24.951 | 0 | 0 | 0 | 0 | 0 | 4 | 20.382 | 20.382 | 0 | 30 | 0 | 0 | 0 | 0 | 0 | 4 | 20.0028 | 20.0028 | 0.3311 | 30
16.05.2025¦11:23:25.951 | 0 | 0 | 0 | 0 | 0 | 4 | 20.382 | 20.382 | 0 | 30 | 0 | 0 | 0 | 0 | 0 | 4 | 19.9554 | 19.9554 | 0.301 | 30
16.05.2025¦11:23:26.951 | 0 | 0 | 0 | 0 | 0 | 4 | 20.382 | 20.382 | 0 | 30 | 0 | 0 | 0 | 0 | 0 | 4 | 19.9554 | 19.9554 | 0.301 | 30
16.05.2025¦11:23:27.950 | 0 | 0 | 0 | 0 | 0 | 4 | 20.382 | 20.382 | 0 | 30 | 0 | 0 | 0 | 0 | 0 | 4 | 19.908 | 19.908 | 0.3483 | 30
16.05.2025¦11:23:28.950 | 0 | 0 | 0 | 0 | 0 | 4 | 20.382 | 20.382 | 0 | 30 | 0 | 0 | 0 | 0 | 0 | 4 | 19.908 | 19.908 | 0.3268 | 30
16.05.2025¦11:23:29.950 | 0 | 0 | 0 | 0 | 0 | 4 | 20.382 | 20.382 | 0 | 30 | 0 | 0 | 0 | 0 | 0 | 4 | 19.9554 | 19.9554 | 0.3354 | 30
16.05.2025¦11:23:30.951 | 0 | 0 | 0 | 0 | 0 | 4 | 20.382 | 20.382 | 0 | 30 | 0 | 0 | 0 | 0 | 0 | 4 | 19.9554 | 19.9554 | 0.3139 | 30
16.05.2025¦11:23:31.951 | 0 | 0 | 0 | 0 | 0 | 4 | 20.382 | 20.382 | 0 | 30 | 0 | 0 | 0 | 0 | 0 | 4 | 19.9554 | 19.9554 | 0.3139 | 30
16.05.2025¦11:23:32.951 | 0 | 0 | 0 | 0 | 0 | 4 | 20.382 | 20.382 | 0 | 30 | 0 | 0 | 0 | 0 | 0 | 4 | 19.9554 | 19.9554 | 0.2881 | 30
16.05.2025¦11:23:33.951 | 0 | 0 | 0 | 0 | 0 | 4 | 20.382 | 20.382 | 0 | 30 | 0 | 0 | 0 | 0 | 0 | 4 | 20.0028 | 20.0028 | 0.3139 | 30
16.05.2025¦11:23:34.951 | 0 | 0 | 0 | 0 | 0 | 4 | 20.382 | 20.382 | 0 | 30 | 0 | 0 | 0 | 0 | 0 | 4 | 19.9554 | 19.9554 | 0.3053 | 30
16.05.2025¦11:23:35.950 | 0 | 0 | 0 | 0 | 0 | 4 | 20.382 | 20.382 | 0 | 30 | 0 | 0 | 0 | 0 | 0 | 4 | 19.9554 | 19.9554 | 0.3053 | 30
16.05.2025¦11:23:36.951 | 0 | 0 | 0 | 0 | 0 | 4 | 20.382 | 20.382 | 0 | 30 | 0 | 0 | 0 | 0 | 0 | 4 | 19.8132 | 19.8132 | 0.3139 | 30
16.05.2025¦11:23:37.951 | 0 | 0 | 0 | 0 | 0 | 4 | 20.382 | 20.382 | 0 | 30 | 0 | 0 | 0 | 0 | 0 | 4 | 20.0028 | 20.0028 | 0.2838 | 30
16.05.2025¦11:23:38.951 | 0 | 0 | 0 | 0 | 0 | 4 | 20.382 | 20.382 | 0 | 30 | 0 | 0 | 0 | 0 | 0 | 4 | 19.908 | 19.908 | 0.2451 | 30
16.05.2025¦11:23:39.950 | 0 | 0 | 0 | 0 | 0 | 4 | 20.382 | 20.382 | 0 | 30 | 0 | 0 | 0 | 0 | 0 | 4 | 19.908 | 19.908 | 0.2451 | 30
16.05.2025¦11:23:40.952 | 0 | 0 | 0 | 0 | 0 | 4 | 20.382 | 20.382 | 0 | 30 | 0 | 0 | 0 | 0 | 0 | 4 | 20.0028 | 20.0028 | 0.4902 | 30
16.05.2025¦11:23:41.951 | 0 | 0 | 0 | 0 | 0 | 4 | 20.382 | 20.382 | 0 | 30 | 0 | 0 | 0 | 0 | 0 | 4 | 19.9554 | 19.9554 | 0.4945 | 30
16.05.2025¦11:23:42.951 | 0 | 0 | 0 | 0 | 0 | 4 | 20.382 | 20.382 | 0 | 30 | 0 | 0 | 0 | 0 | 0 | 4 | 19.9554 | 19.9554 | 0.4515 | 30
16.05.2025¦11:23:43.951 | 0 | 0 | 0 | 0 | 0 | 4 | 20.382 | 20.382 | 0 | 30 | 0 | 0 | 0 | 0 | 0 | 4 | 20.0028 | 20.0028 | 0.4601 | 30
16.05.2025¦11:23:44.950 | 0 | 0 | 0 | 0 | 0 | 4 | 20.382 | 20.382 | 0 | 30 | 0 | 0 | 0 | 0 | 0 | 4 | 20.0028 | 20.0028 | 0.4601 | 30
16.05.2025¦11:23:45.951 | 0 | 0 | 0 | 0 | 0 | 4 | 20.382 | 20.382 | 0 | 30 | 0 | 0 | 0 | 0 | 0 | 4 | 19.9554 | 19.9554 | 0.4429 | 30
16.05.2025¦11:23:46.951 | 0 | 0 | 0 | 0 | 0 | 4 | 20.382 | 20.382 | 0 | 30 | 0 | 0 | 0 | 0 | 0 | 4 | 19.908 | 19.908 | 0.3956 | 30
16.05.2025¦11:23:47.952 | 0 | 0 | 0 | 0 | 0 | 4 | 20.382 | 20.382 | 0 | 30 | 0 | 0 | 0 | 0 | 0 | 4 | 19.908 | 19.908 | 0.3655 | 30
16.05.2025¦11:23:48.950 | 0 | 0 | 0 | 0 | 0 | 4 | 20.382 | 20.382 | 0 | 30 | 0 | 0 | 0 | 0 | 0 | 4 | 19.908 | 19.908 | 0.3655 | 30
16.05.2025¦11:23:49.951 | 0 | 0 | 0 | 0 | 0 | 4 | 20.382 | 20.382 | 0 | 30 | 0 | 0 | 0 | 0 | 0 | 4 | 19.908 | 19.908 | 0.4386 | 30
16.05.2025¦11:23:50.951 | 0 | 0 | 0 | 0 | 0 | 4 | 20.382 | 20.382 | 0 | 30 | 0 | 0 | 0 | 0 | 0 | 4 | 19.9554 | 19.9554 | 0.473 | 30
16.05.2025¦11:23:51.951 | 0 | 0 | 0 | 0 | 0 | 4 | 20.382 | 20.382 | 0 | 30 | 0 | 0 | 0 | 0 | 0 | 4 | 19.8606 | 19.8606 | 0.4773 | 30
16.05.2025¦11:23:52.951 | 0 | 0 | 0 | 0 | 0 | 4 | 20.382 | 20.382 | 0 | 30 | 0 | 0 | 0 | 0 | 0 | 4 | 19.8606 | 19.8606 | 0.4773 | 30
16.05.2025¦11:23:53.951 | 0 | 0 | 0 | 0 | 0 | 4 | 20.382 | 20.382 | 0 | 30 | 0 | 0 | 0 | 0 | 0 | 4 | 20.0028 | 20.0028 | 0.3999 | 30
| OekoSolve | OekoSolve | OekoSolve | OekoSolve | OekoSolve | OekoSolve | OekoSolve | OekoSolve | OekoSolve | OekoSolve | OekoSolve | OekoSolve | OekoSolve | OekoSolve | OekoSolve | OekoSolve | OekoSolve | OekoSolve | OekoSolve | OekoSolve
| EnMeter_Prec1 | EnMeter_Prec1 | EnMeter_Prec1 | EnMeter_Prec1 | EnMeter_Prec1 | EnMeter_Prec1 | EnMeter_Prec1 | EnMeter_Prec1 | EnMeter_Prec1 | EnMeter_Prec1 | EnMeter_Prec2 | EnMeter_Prec2 | EnMeter_Prec2 | EnMeter_Prec2 | EnMeter_Prec2 | EnMeter_Prec2 | EnMeter_Prec2 | EnMeter_Prec2 | EnMeter_Prec2 | EnMeter_Prec2
| Prec1 P:W | Prec1 WTotal:kWh | Prec1 WDay:kWh | Prec1 WMonth:kWh | Prec1 WYear:kWh | Prec1 State:0 no info available¦1 Off¦2 Startup¦3 Ready¦4 On¦5 Charge¦6 Discharge¦7 Batt Low or Full¦8 Batt Full¦9 Batt low¦10 Finished¦11 Island¦12 Waiting¦91 Maintenance¦99 ERROR | Prec1 Spec Signal | Prec1 V:kV | Prec1 I:mA | Prec1 Info:0 Bit0¦1 Bit1¦2 Bit2¦3 Bit3¦4 HS Ein¦5 Freigabe / Abdeckung vorhanden¦6 Temp. Fühler aktiv¦7 Temp. Fühler unterbrochen¦8 Bit8¦9 Bit9¦10 Bit10¦11 Bit11¦12 Bit12¦13 Bit13¦14 Bit14¦15 Bit15¦ | Prec2 P:W | Prec2 WTotal:kWh | Prec2 WDay:kWh | Prec2 WMonth:kWh | Prec2 WYear:kWh | Prec2 State:0 no info available¦1 Off¦2 Startup¦3 Ready¦4 On¦5 Charge¦6 Discharge¦7 Batt Low or Full¦8 Batt Full¦9 Batt low¦10 Finished¦11 Island¦12 Waiting¦91 Maintenance¦99 ERROR | Prec2 Spec Signal | Prec2 V:kV | Prec2 I:mA | Prec2 Info:0 Bit0¦1 Bit1¦2 Bit2¦3 Bit3¦4 HS Ein¦5 Freigabe / Abdeckung vorhanden¦6 Temp. Fühler aktiv¦7 Temp. Fühler unterbrochen¦8 Bit8¦9 Bit9¦10 Bit10¦11 Bit11¦12 Bit12¦13 Bit13¦14 Bit14¦15 Bit15¦
16.05.2025¦11:23:54.951 | 0 | 0 | 0 | 0 | 0 | 4 | 20.382 | 20.382 | 0 | 30 | 0 | 0 | 0 | 0 | 0 | 4 | 19.9554 | 19.9554 | 0.3956 | 30
16.05.2025¦11:23:55.950 | 0 | 0 | 0 | 0 | 0 | 4 | 20.382 | 20.382 | 0 | 30 | 0 | 0 | 0 | 0 | 0 | 4 | 19.9554 | 19.9554 | 0.3956 | 30
16.05.2025¦11:23:56.951 | 0 | 0 | 0 | 0 | 0 | 4 | 20.382 | 20.382 | 0 | 30 | 0 | 0 | 0 | 0 | 0 | 4 | 20.0028 | 20.0028 | 0.3827 | 30
16.05.2025¦11:23:57.951 | 0 | 0 | 0 | 0 | 0 | 4 | 20.382 | 20.382 | 0 | 30 | 0 | 0 | 0 | 0 | 0 | 4 | 19.9554 | 19.9554 | 0.3569 | 30
16.05.2025¦11:23:58.951 | 0 | 0 | 0 | 0 | 0 | 4 | 20.382 | 20.382 | 0 | 30 | 0 | 0 | 0 | 0 | 0 | 4 | 19.908 | 19.908 | 0.3569 | 30
16.05.2025¦11:23:59.951 | 0 | 0 | 0 | 0 | 0 | 4 | 20.382 | 20.382 | 0 | 30 | 0 | 0 | 0 | 0 | 0 | 4 | 19.908 | 19.908 | 0.4128 | 30
16.05.2025¦11:24:00.951 | 0 | 0 | 0 | 0 | 0 | 4 | 20.382 | 20.382 | 0 | 30 | 0 | 0 | 0 | 0 | 0 | 4 | 19.9554 | 19.9554 | 0.387 | 30
16.05.2025¦11:24:01.950 | 0 | 0 | 0 | 0 | 0 | 4 | 20.382 | 20.382 | 0 | 30 | 0 | 0 | 0 | 0 | 0 | 4 | 19.9554 | 19.9554 | 0.387 | 30
16.05.2025¦11:24:02.950 | 0 | 0 | 0 | 0 | 0 | 4 | 20.382 | 20.382 | 0 | 30 | 0 | 0 | 0 | 0 | 0 | 4 | 19.9554 | 19.9554 | 0.3784 | 30
16.05.2025¦11:24:03.951 | 0 | 0 | 0 | 0 | 0 | 4 | 20.382 | 20.382 | 0 | 30 | 0 | 0 | 0 | 0 | 0 | 4 | 20.0028 | 20.0028 | 0.3999 | 30
16.05.2025¦11:24:04.951 | 0 | 0 | 0 | 0 | 0 | 4 | 20.382 | 20.382 | 0 | 30 | 0 | 0 | 0 | 0 | 0 | 4 | 19.9554 | 19.9554 | 0.3827 | 30
16.05.2025¦11:24:05.951 | 0 | 0 | 0 | 0 | 0 | 4 | 20.382 | 20.382 | 0 | 30 | 0 | 0 | 0 | 0 | 0 | 4 | 19.908 | 19.908 | 0.3827 | 30
16.05.2025¦11:24:06.951 | 0 | 0 | 0 | 0 | 0 | 4 | 20.382 | 20.382 | 0 | 30 | 0 | 0 | 0 | 0 | 0 | 4 | 19.9554 | 19.9554 | 0.387 | 30
16.05.2025¦11:24:07.951 | 0 | 0 | 0 | 0 | 0 | 4 | 20.382 | 20.382 | 0 | 30 | 0 | 0 | 0 | 0 | 0 | 4 | 19.908 | 19.908 | 0.3526 | 30
16.05.2025¦11:24:08.952 | 0 | 0 | 0 | 0 | 0 | 4 | 20.382 | 20.382 | 0 | 30 | 0 | 0 | 0 | 0 | 0 | 4 | 19.908 | 19.908 | 0.3526 | 30
16.05.2025¦11:24:09.950 | 0 | 0 | 0 | 0 | 0 | 4 | 20.382 | 20.382 | 0 | 30 | 0 | 0 | 0 | 0 | 0 | 4 | 19.908 | 19.908 | 0.3526 | 30
16.05.2025¦11:24:10.951 | 0 | 0 | 0 | 0 | 0 | 4 | 20.382 | 20.382 | 0 | 30 | 0 | 0 | 0 | 0 | 0 | 4 | 19.908 | 19.908 | 0.4128 | 30
16.05.2025¦11:24:11.951 | 0 | 0 | 0 | 0 | 0 | 4 | 20.382 | 20.382 | 0 | 30 | 0 | 0 | 0 | 0 | 0 | 4 | 19.908 | 19.908 | 0.3956 | 30
16.05.2025¦11:24:12.950 | 0 | 0 | 0 | 0 | 0 | 4 | 20.382 | 20.382 | 0 | 30 | 0 | 0 | 0 | 0 | 0 | 4 | 19.908 | 19.908 | 0.3956 | 30
16.05.2025¦11:24:13.950 | 0 | 0 | 0 | 0 | 0 | 4 | 20.382 | 20.382 | 0 | 30 | 0 | 0 | 0 | 0 | 0 | 4 | 19.908 | 19.908 | 0.4601 | 30
16.05.2025¦11:24:14.951 | 0 | 0 | 0 | 0 | 0 | 4 | 20.382 | 20.382 | 0 | 30 | 0 | 0 | 0 | 0 | 0 | 4 | 20.0028 | 20.0028 | 0.4816 | 30
16.05.2025¦11:24:15.951 | 0 | 0 | 0 | 0 | 0 | 4 | 20.382 | 20.382 | 0 | 30 | 0 | 0 | 0 | 0 | 0 | 4 | 19.908 | 19.908 | 0.5074 | 30
16.05.2025¦11:24:16.951 | 0 | 0 | 0 | 0 | 0 | 4 | 20.382 | 20.382 | 0 | 30 | 0 | 0 | 0 | 0 | 0 | 4 | 19.9554 | 19.9554 | 0.5375 | 30
16.05.2025¦11:24:17.951 | 0 | 0 | 0 | 0 | 0 | 4 | 20.382 | 20.382 | 0 | 30 | 0 | 0 | 0 | 0 | 0 | 4 | 19.9554 | 19.9554 | 0.5332 | 30
16.05.2025¦11:24:18.950 | 0 | 0 | 0 | 0 | 0 | 4 | 20.382 | 20.382 | 0 | 30 | 0 | 0 | 0 | 0 | 0 | 4 | 19.9554 | 19.9554 | 0.5332 | 30
16.05.2025¦11:24:19.951 | 0 | 0 | 0 | 0 | 0 | 4 | 20.382 | 20.382 | 0 | 30 | 0 | 0 | 0 | 0 | 0 | 4 | 19.9554 | 19.9554 | 0.5633 | 30
16.05.2025¦11:24:20.951 | 0 | 0 | 0 | 0 | 0 | 4 | 20.382 | 20.382 | 0 | 30 | 0 | 0 | 0 | 0 | 0 | 4 | 20.0028 | 20.0028 | 0.5762 | 30
16.05.2025¦11:24:21.951 | 0 | 0 | 0 | 0 | 0 | 4 | 20.382 | 20.382 | 0 | 30 | 0 | 0 | 0 | 0 | 0 | 4 | 20.0028 | 20.0028 | 0.5848 | 30
16.05.2025¦11:24:22.951 | 0 | 0 | 0 | 0 | 0 | 4 | 20.2872 | 20.2872 | 0 | 30 | 0 | 0 | 0 | 0 | 0 | 4 | 20.0028 | 20.0028 | 0.7955 | 30
16.05.2025¦11:24:23.951 | 0 | 0 | 0 | 0 | 0 | 4 | 20.382 | 20.382 | 0 | 30 | 0 | 0 | 0 | 0 | 0 | 4 | 19.9554 | 19.9554 | 0.6665 | 30
| OekoSolve | OekoSolve | OekoSolve | OekoSolve | OekoSolve | OekoSolve | OekoSolve | OekoSolve | OekoSolve | OekoSolve | OekoSolve | OekoSolve | OekoSolve | OekoSolve | OekoSolve | OekoSolve | OekoSolve | OekoSolve | OekoSolve | OekoSolve
| EnMeter_Prec1 | EnMeter_Prec1 | EnMeter_Prec1 | EnMeter_Prec1 | EnMeter_Prec1 | EnMeter_Prec1 | EnMeter_Prec1 | EnMeter_Prec1 | EnMeter_Prec1 | EnMeter_Prec1 | EnMeter_Prec2 | EnMeter_Prec2 | EnMeter_Prec2 | EnMeter_Prec2 | EnMeter_Prec2 | EnMeter_Prec2 | EnMeter_Prec2 | EnMeter_Prec2 | EnMeter_Prec2 | EnMeter_Prec2
| Prec1 P:W | Prec1 WTotal:kWh | Prec1 WDay:kWh | Prec1 WMonth:kWh | Prec1 WYear:kWh | Prec1 State:0 no info available¦1 Off¦2 Startup¦3 Ready¦4 On¦5 Charge¦6 Discharge¦7 Batt Low or Full¦8 Batt Full¦9 Batt low¦10 Finished¦11 Island¦12 Waiting¦91 Maintenance¦99 ERROR | Prec1 Spec Signal | Prec1 V:kV | Prec1 I:mA | Prec1 Info:0 Bit0¦1 Bit1¦2 Bit2¦3 Bit3¦4 HS Ein¦5 Freigabe / Abdeckung vorhanden¦6 Temp. Fühler aktiv¦7 Temp. Fühler unterbrochen¦8 Bit8¦9 Bit9¦10 Bit10¦11 Bit11¦12 Bit12¦13 Bit13¦14 Bit14¦15 Bit15¦ | Prec2 P:W | Prec2 WTotal:kWh | Prec2 WDay:kWh | Prec2 WMonth:kWh | Prec2 WYear:kWh | Prec2 State:0 no info available¦1 Off¦2 Startup¦3 Ready¦4 On¦5 Charge¦6 Discharge¦7 Batt Low or Full¦8 Batt Full¦9 Batt low¦10 Finished¦11 Island¦12 Waiting¦91 Maintenance¦99 ERROR | Prec2 Spec Signal | Prec2 V:kV | Prec2 I:mA | Prec2 Info:0 Bit0¦1 Bit1¦2 Bit2¦3 Bit3¦4 HS Ein¦5 Freigabe / Abdeckung vorhanden¦6 Temp. Fühler aktiv¦7 Temp. Fühler unterbrochen¦8 Bit8¦9 Bit9¦10 Bit10¦11 Bit11¦12 Bit12¦13 Bit13¦14 Bit14¦15 Bit15¦
16.05.2025¦11:24:24.951 | 0 | 0 | 0 | 0 | 0 | 4 | 20.382 | 20.382 | 0 | 30 | 0 | 0 | 0 | 0 | 0 | 4 | 19.9554 | 19.9554 | 0.559 | 30
16.05.2025¦11:24:25.951 | 0 | 0 | 0 | 0 | 0 | 4 | 20.382 | 20.382 | 0 | 30 | 0 | 0 | 0 | 0 | 0 | 4 | 19.908 | 19.908 | 0.5289 | 30
16.05.2025¦11:24:26.951 | 0 | 0 | 0 | 0 | 0 | 4 | 20.382 | 20.382 | 0 | 30 | 0 | 0 | 0 | 0 | 0 | 4 | 19.908 | 19.908 | 0.4816 | 30
16.05.2025¦11:24:27.951 | 0 | 0 | 0 | 0 | 0 | 4 | 20.382 | 20.382 | 0 | 30 | 0 | 0 | 0 | 0 | 0 | 4 | 19.908 | 19.908 | 0.4816 | 30
16.05.2025¦11:24:28.950 | 0 | 0 | 0 | 0 | 0 | 4 | 20.382 | 20.382 | 0 | 30 | 0 | 0 | 0 | 0 | 0 | 4 | 19.9554 | 19.9554 | 0.4601 | 30
16.05.2025¦11:24:29.951 | 0 | 0 | 0 | 0 | 0 | 4 | 20.382 | 20.382 | 0 | 30 | 0 | 0 | 0 | 0 | 0 | 4 | 19.908 | 19.908 | 0.4644 | 30
16.05.2025¦11:24:30.950 | 0 | 0 | 0 | 0 | 0 | 4 | 20.382 | 20.382 | 0 | 30 | 0 | 0 | 0 | 0 | 0 | 4 | 19.9554 | 19.9554 | 0.5633 | 30
16.05.2025¦11:24:31.950 | 0 | 0 | 0 | 0 | 0 | 4 | 20.382 | 20.382 | 0 | 30 | 0 | 0 | 0 | 0 | 0 | 4 | 19.9554 | 19.9554 | 0.4859 | 30
16.05.2025¦11:24:32.951 | 0 | 0 | 0 | 0 | 0 | 4 | 20.382 | 20.382 | 0 | 30 | 0 | 0 | 0 | 0 | 0 | 4 | 19.9554 | 19.9554 | 0.4257 | 30
16.05.2025¦11:24:33.950 | 0 | 0 | 0 | 0 | 0 | 4 | 20.382 | 20.382 | 0 | 30 | 0 | 0 | 0 | 0 | 0 | 4 | 19.9554 | 19.9554 | 0.4257 | 30
16.05.2025¦11:24:34.950 | 0 | 0 | 0 | 0 | 0 | 4 | 20.382 | 20.382 | 0 | 30 | 0 | 0 | 0 | 0 | 0 | 4 | 20.0028 | 20.0028 | 0.4257 | 30
16.05.2025¦11:24:35.951 | 0 | 0 | 0 | 0 | 0 | 4 | 20.382 | 20.382 | 0 | 30 | 0 | 0 | 0 | 0 | 0 | 4 | 19.908 | 19.908 | 0.473 | 30
16.05.2025¦11:24:36.952 | 0 | 0 | 0 | 0 | 0 | 4 | 20.382 | 20.382 | 0 | 30 | 0 | 0 | 0 | 0 | 0 | 4 | 19.9554 | 19.9554 | 0.4687 | 30
16.05.2025¦11:24:37.950 | 0 | 0 | 0 | 0 | 0 | 4 | 20.382 | 20.382 | 0 | 30 | 0 | 0 | 0 | 0 | 0 | 4 | 19.9554 | 19.9554 | 0.4687 | 30
16.05.2025¦11:24:38.951 | 0 | 0 | 0 | 0 | 0 | 4 | 20.382 | 20.382 | 0 | 30 | 0 | 0 | 0 | 0 | 0 | 4 | 19.908 | 19.908 | 0.4386 | 30
16.05.2025¦11:24:39.951 | 0 | 0 | 0 | 0 | 0 | 4 | 20.382 | 20.382 | 0 | 30 | 0 | 0 | 0 | 0 | 0 | 4 | 19.908 | 19.908 | 0.4773 | 30
16.05.2025¦11:24:40.951 | 0 | 0 | 0 | 0 | 0 | 4 | 20.382 | 20.382 | 0 | 30 | 0 | 0 | 0 | 0 | 0 | 4 | 19.9554 | 19.9554 | 0.4257 | 30
16.05.2025¦11:24:41.951 | 0 | 0 | 0 | 0 | 0 | 4 | 20.382 | 20.382 | 0 | 30 | 0 | 0 | 0 | 0 | 0 | 4 | 20.0028 | 20.0028 | 0.4128 | 30
16.05.2025¦11:24:42.951 | 0 | 0 | 0 | 0 | 0 | 4 | 20.382 | 20.382 | 0 | 30 | 0 | 0 | 0 | 0 | 0 | 4 | 19.9554 | 19.9554 | 0.4128 | 30
16.05.2025¦11:24:43.952 | 0 | 0 | 0 | 0 | 0 | 4 | 20.382 | 20.382 | 0 | 30 | 0 | 0 | 0 | 0 | 0 | 4 | 19.9554 | 19.9554 | 0.4128 | 30
16.05.2025¦11:24:44.950 | 0 | 0 | 0 | 0 | 0 | 4 | 20.382 | 20.382 | 0 | 30 | 0 | 0 | 0 | 0 | 0 | 4 | 19.9554 | 19.9554 | 0.4128 | 30
16.05.2025¦11:24:45.950 | 0 | 0 | 0 | 0 | 0 | 4 | 20.382 | 20.382 | 0 | 30 | 0 | 0 | 0 | 0 | 0 | 4 | 19.908 | 19.908 | 0.4128 | 30
16.05.2025¦11:24:46.951 | 0 | 0 | 0 | 0 | 0 | 4 | 20.382 | 20.382 | 0 | 30 | 0 | 0 | 0 | 0 | 0 | 4 | 19.9554 | 19.9554 | 0.3827 | 30
16.05.2025¦11:24:47.951 | 0 | 0 | 0 | 0 | 0 | 4 | 20.382 | 20.382 | 0 | 30 | 0 | 0 | 0 | 0 | 0 | 4 | 19.908 | 19.908 | 0.3655 | 30
16.05.2025¦11:24:48.951 | 0 | 0 | 0 | 0 | 0 | 4 | 20.382 | 20.382 | 0 | 30 | 0 | 0 | 0 | 0 | 0 | 4 | 20.0028 | 20.0028 | 0.3784 | 30
16.05.2025¦11:24:49.951 | 0 | 0 | 0 | 0 | 0 | 4 | 20.382 | 20.382 | 0 | 30 | 0 | 0 | 0 | 0 | 0 | 4 | 20.0028 | 20.0028 | 0.2752 | 30
16.05.2025¦11:24:50.952 | 0 | 0 | 0 | 0 | 0 | 4 | 20.382 | 20.382 | 0 | 30 | 0 | 0 | 0 | 0 | 0 | 4 | 20.0028 | 20.0028 | 0.2021 | 30
16.05.2025¦11:24:51.950 | 0 | 0 | 0 | 0 | 0 | 4 | 20.382 | 20.382 | 0 | 30 | 0 | 0 | 0 | 0 | 0 | 4 | 20.0028 | 20.0028 | 0.2021 | 30
16.05.2025¦11:24:52.951 | 0 | 0 | 0 | 0 | 0 | 4 | 20.382 | 20.382 | 0 | 30 | 0 | 0 | 0 | 0 | 0 | 4 | 19.9554 | 19.9554 | 0.1634 | 30
16.05.2025¦11:24:53.951 | 0 | 0 | 0 | 0 | 0 | 4 | 20.382 | 20.382 | 0 | 30 | 0 | 0 | 0 | 0 | 0 | 4 | 19.9554 | 19.9554 | 0.1849 | 30
| OekoSolve | OekoSolve | OekoSolve | OekoSolve | OekoSolve | OekoSolve | OekoSolve | OekoSolve | OekoSolve | OekoSolve | OekoSolve | OekoSolve | OekoSolve | OekoSolve | OekoSolve | OekoSolve | OekoSolve | OekoSolve | OekoSolve | OekoSolve
| EnMeter_Prec1 | EnMeter_Prec1 | EnMeter_Prec1 | EnMeter_Prec1 | EnMeter_Prec1 | EnMeter_Prec1 | EnMeter_Prec1 | EnMeter_Prec1 | EnMeter_Prec1 | EnMeter_Prec1 | EnMeter_Prec2 | EnMeter_Prec2 | EnMeter_Prec2 | EnMeter_Prec2 | EnMeter_Prec2 | EnMeter_Prec2 | EnMeter_Prec2 | EnMeter_Prec2 | EnMeter_Prec2 | EnMeter_Prec2
| Prec1 P:W | Prec1 WTotal:kWh | Prec1 WDay:kWh | Prec1 WMonth:kWh | Prec1 WYear:kWh | Prec1 State:0 no info available¦1 Off¦2 Startup¦3 Ready¦4 On¦5 Charge¦6 Discharge¦7 Batt Low or Full¦8 Batt Full¦9 Batt low¦10 Finished¦11 Island¦12 Waiting¦91 Maintenance¦99 ERROR | Prec1 Spec Signal | Prec1 V:kV | Prec1 I:mA | Prec1 Info:0 Bit0¦1 Bit1¦2 Bit2¦3 Bit3¦4 HS Ein¦5 Freigabe / Abdeckung vorhanden¦6 Temp. Fühler aktiv¦7 Temp. Fühler unterbrochen¦8 Bit8¦9 Bit9¦10 Bit10¦11 Bit11¦12 Bit12¦13 Bit13¦14 Bit14¦15 Bit15¦ | Prec2 P:W | Prec2 WTotal:kWh | Prec2 WDay:kWh | Prec2 WMonth:kWh | Prec2 WYear:kWh | Prec2 State:0 no info available¦1 Off¦2 Startup¦3 Ready¦4 On¦5 Charge¦6 Discharge¦7 Batt Low or Full¦8 Batt Full¦9 Batt low¦10 Finished¦11 Island¦12 Waiting¦91 Maintenance¦99 ERROR | Prec2 Spec Signal | Prec2 V:kV | Prec2 I:mA | Prec2 Info:0 Bit0¦1 Bit1¦2 Bit2¦3 Bit3¦4 HS Ein¦5 Freigabe / Abdeckung vorhanden¦6 Temp. Fühler aktiv¦7 Temp. Fühler unterbrochen¦8 Bit8¦9 Bit9¦10 Bit10¦11 Bit11¦12 Bit12¦13 Bit13¦14 Bit14¦15 Bit15¦
16.05.2025¦11:24:54.950 | 0 | 0 | 0 | 0 | 0 | 4 | 20.382 | 20.382 | 0 | 30 | 0 | 0 | 0 | 0 | 0 | 4 | 19.9554 | 19.9554 | 0.1849 | 30
16.05.2025¦11:24:55.951 | 0 | 0 | 0 | 0 | 0 | 4 | 20.382 | 20.382 | 0 | 30 | 0 | 0 | 0 | 0 | 0 | 4 | 19.908 | 19.908 | 0.1763 | 30
16.05.2025¦11:24:56.951 | 0 | 0 | 0 | 0 | 0 | 4 | 20.382 | 20.382 | 0 | 30 | 0 | 0 | 0 | 0 | 0 | 4 | 19.908 | 19.908 | 0.2924 | 30
16.05.2025¦11:24:57.951 | 0 | 0 | 0 | 0 | 0 | 4 | 20.382 | 20.382 | 0 | 30 | 0 | 0 | 0 | 0 | 0 | 4 | 19.908 | 19.908 | 0.2924 | 30
16.05.2025¦11:24:58.950 | 0 | 0 | 0 | 0 | 0 | 4 | 20.382 | 20.382 | 0 | 30 | 0 | 0 | 0 | 0 | 0 | 4 | 20.0028 | 20.0028 | 0.2451 | 30
16.05.2025¦11:24:59.951 | 0 | 0 | 0 | 0 | 0 | 4 | 20.4294 | 20.4294 | 0 | 30 | 0 | 0 | 0 | 0 | 0 | 4 | 20.0028 | 20.0028 | 0.301 | 30
16.05.2025¦11:25:00.951 | 0 | 0 | 0 | 0 | 0 | 4 | 20.382 | 20.382 | 0 | 30 | 0 | 0 | 0 | 0 | 0 | 4 | 19.9554 | 19.9554 | 0.2967 | 30
16.05.2025¦11:25:01.951 | 0 | 0 | 0 | 0 | 0 | 4 | 20.382 | 20.382 | 0 | 30 | 0 | 0 | 0 | 0 | 0 | 4 | 19.9554 | 19.9554 | 0.2838 | 30
16.05.2025¦11:25:02.951 | 0 | 0 | 0 | 0 | 0 | 4 | 20.382 | 20.382 | 0 | 30 | 0 | 0 | 0 | 0 | 0 | 4 | 19.9554 | 19.9554 | 0.2838 | 30
16.05.2025¦11:25:03.951 | 0 | 0 | 0 | 0 | 0 | 4 | 20.382 | 20.382 | 0 | 30 | 0 | 0 | 0 | 0 | 0 | 4 | 20.0028 | 20.0028 | 0.2451 | 30
16.05.2025¦11:25:04.951 | 0 | 0 | 0 | 0 | 0 | 4 | 20.382 | 20.382 | 0 | 30 | 0 | 0 | 0 | 0 | 0 | 4 | 20.0028 | 20.0028 | 0.2451 | 30
16.05.2025¦11:25:05.950 | 0 | 0 | 0 | 0 | 0 | 4 | 20.4294 | 20.4294 | 0 | 30 | 0 | 0 | 0 | 0 | 0 | 4 | 19.9554 | 19.9554 | 0.2752 | 30
16.05.2025¦11:25:06.950 | 0 | 0 | 0 | 0 | 0 | 4 | 20.382 | 20.382 | 0 | 30 | 0 | 0 | 0 | 0 | 0 | 4 | 19.9554 | 19.9554 | 0.258 | 30
16.05.2025¦11:25:07.951 | 0 | 0 | 0 | 0 | 0 | 4 | 20.382 | 20.382 | 0 | 30 | 0 | 0 | 0 | 0 | 0 | 4 | 19.9554 | 19.9554 | 0.2623 | 30
16.05.2025¦11:25:08.950 | 0 | 0 | 0 | 0 | 0 | 4 | 20.382 | 20.382 | 0 | 30 | 0 | 0 | 0 | 0 | 0 | 4 | 19.9554 | 19.9554 | 0.2623 | 30
16.05.2025¦11:25:09.951 | 0 | 0 | 0 | 0 | 0 | 4 | 20.382 | 20.382 | 0 | 30 | 0 | 0 | 0 | 0 | 0 | 4 | 19.908 | 19.908 | 0.2408 | 30
16.05.2025¦11:25:10.950 | 0 | 0 | 0 | 0 | 0 | 4 | 20.382 | 20.382 | 0 | 30 | 0 | 0 | 0 | 0 | 0 | 4 | 19.908 | 19.908 | 0.2193 | 30
16.05.2025¦11:25:11.953 | 0 | 0 | 0 | 0 | 0 | 4 | 20.382 | 20.382 | 0 | 30 | 0 | 0 | 0 | 0 | 0 | 4 | 19.908 | 19.908 | 0.2408 | 30
16.05.2025¦11:25:12.950 | 0 | 0 | 0 | 0 | 0 | 4 | 20.382 | 20.382 | 0 | 30 | 0 | 0 | 0 | 0 | 0 | 4 | 19.908 | 19.908 | 0.2408 | 30
16.05.2025¦11:25:13.951 | 0 | 0 | 0 | 0 | 0 | 4 | 20.4294 | 20.4294 | 0 | 30 | 0 | 0 | 0 | 0 | 0 | 4 | 20.0028 | 20.0028 | 0.2279 | 30
16.05.2025¦11:25:14.951 | 0 | 0 | 0 | 0 | 0 | 4 | 20.5716 | 20.5716 | 0.0602 | 30 | 0 | 0 | 0 | 0 | 0 | 4 | 20.382 | 20.382 | 0 | 30
16.05.2025¦11:25:15.951 | 0 | 0 | 0 | 0 | 0 | 4 | 20.9982 | 20.9982 | 0.2408 | 30 | 0 | 0 | 0 | 0 | 0 | 4 | 20.382 | 20.382 | 0 | 30
16.05.2025¦11:25:16.951 | 0 | 0 | 0 | 0 | 0 | 4 | 21.1404 | 21.1404 | 0.0602 | 30 | 0 | 0 | 0 | 0 | 0 | 4 | 20.9982 | 20.9982 | 0.3139 | 30
16.05.2025¦11:25:17.951 | 0 | 0 | 0 | 0 | 0 | 4 | 21.4248 | 21.4248 | 0 | 30 | 0 | 0 | 0 | 0 | 0 | 4 | 20.9982 | 20.9982 | 0.4343 | 30
16.05.2025¦11:25:18.952 | 0 | 0 | 0 | 0 | 0 | 4 | 21.4722 | 21.4722 | 0 | 30 | 0 | 0 | 0 | 0 | 0 | 4 | 20.9982 | 20.9982 | 0.4128 | 30
16.05.2025¦11:25:19.951 | 0 | 0 | 0 | 0 | 0 | 4 | 21.4722 | 21.4722 | 0 | 30 | 0 | 0 | 0 | 0 | 0 | 4 | 20.9982 | 20.9982 | 0.4171 | 30
16.05.2025¦11:25:20.950 | 0 | 0 | 0 | 0 | 0 | 4 | 21.4722 | 21.4722 | 0 | 30 | 0 | 0 | 0 | 0 | 0 | 4 | 20.9982 | 20.9982 | 0.4171 | 30
16.05.2025¦11:25:21.951 | 0 | 0 | 0 | 0 | 0 | 4 | 21.4722 | 21.4722 | 0 | 30 | 0 | 0 | 0 | 0 | 0 | 4 | 20.9034 | 20.9034 | 0.473 | 30
16.05.2025¦11:25:22.950 | 0 | 0 | 0 | 0 | 0 | 4 | 21.4722 | 21.4722 | 0 | 30 | 0 | 0 | 0 | 0 | 0 | 4 | 20.9034 | 20.9034 | 0.473 | 30
16.05.2025¦11:25:23.951 | 0 | 0 | 0 | 0 | 0 | 4 | 21.4722 | 21.4722 | 0 | 30 | 0 | 0 | 0 | 0 | 0 | 4 | 21.0456 | 21.0456 | 0.4515 | 30
| OekoSolve | OekoSolve | OekoSolve | OekoSolve | OekoSolve | OekoSolve | OekoSolve | OekoSolve | OekoSolve | OekoSolve | OekoSolve | OekoSolve | OekoSolve | OekoSolve | OekoSolve | OekoSolve | OekoSolve | OekoSolve | OekoSolve | OekoSolve
| EnMeter_Prec1 | EnMeter_Prec1 | EnMeter_Prec1 | EnMeter_Prec1 | EnMeter_Prec1 | EnMeter_Prec1 | EnMeter_Prec1 | EnMeter_Prec1 | EnMeter_Prec1 | EnMeter_Prec1 | EnMeter_Prec2 | EnMeter_Prec2 | EnMeter_Prec2 | EnMeter_Prec2 | EnMeter_Prec2 | EnMeter_Prec2 | EnMeter_Prec2 | EnMeter_Prec2 | EnMeter_Prec2 | EnMeter_Prec2
| Prec1 P:W | Prec1 WTotal:kWh | Prec1 WDay:kWh | Prec1 WMonth:kWh | Prec1 WYear:kWh | Prec1 State:0 no info available¦1 Off¦2 Startup¦3 Ready¦4 On¦5 Charge¦6 Discharge¦7 Batt Low or Full¦8 Batt Full¦9 Batt low¦10 Finished¦11 Island¦12 Waiting¦91 Maintenance¦99 ERROR | Prec1 Spec Signal | Prec1 V:kV | Prec1 I:mA | Prec1 Info:0 Bit0¦1 Bit1¦2 Bit2¦3 Bit3¦4 HS Ein¦5 Freigabe / Abdeckung vorhanden¦6 Temp. Fühler aktiv¦7 Temp. Fühler unterbrochen¦8 Bit8¦9 Bit9¦10 Bit10¦11 Bit11¦12 Bit12¦13 Bit13¦14 Bit14¦15 Bit15¦ | Prec2 P:W | Prec2 WTotal:kWh | Prec2 WDay:kWh | Prec2 WMonth:kWh | Prec2 WYear:kWh | Prec2 State:0 no info available¦1 Off¦2 Startup¦3 Ready¦4 On¦5 Charge¦6 Discharge¦7 Batt Low or Full¦8 Batt Full¦9 Batt low¦10 Finished¦11 Island¦12 Waiting¦91 Maintenance¦99 ERROR | Prec2 Spec Signal | Prec2 V:kV | Prec2 I:mA | Prec2 Info:0 Bit0¦1 Bit1¦2 Bit2¦3 Bit3¦4 HS Ein¦5 Freigabe / Abdeckung vorhanden¦6 Temp. Fühler aktiv¦7 Temp. Fühler unterbrochen¦8 Bit8¦9 Bit9¦10 Bit10¦11 Bit11¦12 Bit12¦13 Bit13¦14 Bit14¦15 Bit15¦
16.05.2025¦11:25:24.950 | 0 | 0 | 0 | 0 | 0 | 4 | 21.4722 | 21.4722 | 0 | 30 | 0 | 0 | 0 | 0 | 0 | 4 | 20.9982 | 20.9982 | 0.3999 | 30
16.05.2025¦11:25:25.950 | 0 | 0 | 0 | 0 | 0 | 4 | 21.4722 | 21.4722 | 0 | 30 | 0 | 0 | 0 | 0 | 0 | 4 | 20.9982 | 20.9982 | 0.3999 | 30
16.05.2025¦11:25:26.951 | 0 | 0 | 0 | 0 | 0 | 4 | 21.4722 | 21.4722 | 0 | 30 | 0 | 0 | 0 | 0 | 0 | 4 | 21.0456 | 21.0456 | 0.3483 | 30
16.05.2025¦11:25:27.951 | 0 | 0 | 0 | 0 | 0 | 4 | 21.4722 | 21.4722 | 0 | 30 | 0 | 0 | 0 | 0 | 0 | 4 | 20.9508 | 20.9508 | 0.3655 | 30
16.05.2025¦11:25:28.951 | 0 | 0 | 0 | 0 | 0 | 4 | 21.4722 | 21.4722 | 0 | 30 | 0 | 0 | 0 | 0 | 0 | 4 | 20.9982 | 20.9982 | 0.3999 | 30
16.05.2025¦11:25:29.951 | 0 | 0 | 0 | 0 | 0 | 4 | 21.4722 | 21.4722 | 0 | 30 | 0 | 0 | 0 | 0 | 0 | 4 | 20.9982 | 20.9982 | 0.3698 | 30
16.05.2025¦11:25:30.951 | 0 | 0 | 0 | 0 | 0 | 4 | 13.1298 | 13.1298 | 0 | 30 | 0 | 0 | 0 | 0 | 0 | 4 | 0 | 0 | 0 | 30
16.05.2025¦11:25:31.951 | 0 | 0 | 0 | 0 | 0 | 99 | 0 | 0 | 0 | 30 | 0 | 0 | 0 | 0 | 0 | 99 | 0 | 0 | 0 | 30
16.05.2025¦11:25:32.951 | 0 | 0 | 0 | 0 | 0 | 99 | 0 | 0 | 0 | 30 | 0 | 0 | 0 | 0 | 0 | 99 | 0 | 0 | 0 | 30
16.05.2025¦11:25:33.950 | 0 | 0 | 0 | 0 | 0 | 4 | 8.1528 | 8.1528 | 0 | 30 | 0 | 0 | 0 | 0 | 0 | 4 | 8.1054 | 8.1054 | 0 | 30
16.05.2025¦11:25:34.951 | 0 | 0 | 0 | 0 | 0 | 4 | 17.1588 | 17.1588 | 0 | 30 | 0 | 0 | 0 | 0 | 0 | 4 | 17.064 | 17.064 | 0.0559 | 30
16.05.2025¦11:25:35.951 | 0 | 0 | 0 | 0 | 0 | 4 | 21.4722 | 21.4722 | 0 | 30 | 0 | 0 | 0 | 0 | 0 | 4 | 20.9034 | 20.9034 | 0.5504 | 30
16.05.2025¦11:25:36.951 | 0 | 0 | 0 | 0 | 0 | 4 | 21.33 | 21.33 | 0 | 30 | 0 | 0 | 0 | 0 | 0 | 4 | 20.9508 | 20.9508 | 0.9417 | 30
16.05.2025¦11:25:37.950 | 0 | 0 | 0 | 0 | 0 | 4 | 21.33 | 21.33 | 0 | 30 | 0 | 0 | 0 | 0 | 0 | 4 | 20.9508 | 20.9508 | 0.9417 | 30
16.05.2025¦11:25:38.950 | 0 | 0 | 0 | 0 | 0 | 4 | 21.4722 | 21.4722 | 0 | 30 | 0 | 0 | 0 | 0 | 0 | 4 | 21.0456 | 21.0456 | 0.8041 | 30
16.05.2025¦11:25:39.950 | 0 | 0 | 0 | 0 | 0 | 4 | 21.3774 | 21.3774 | 0 | 30 | 0 | 0 | 0 | 0 | 0 | 4 | 20.9982 | 20.9982 | 0.7697 | 30
16.05.2025¦11:25:40.951 | 0 | 0 | 0 | 0 | 0 | 4 | 21.4248 | 21.4248 | 0 | 30 | 0 | 0 | 0 | 0 | 0 | 4 | 20.9982 | 20.9982 | 0.7095 | 30
16.05.2025¦11:25:41.950 | 0 | 0 | 0 | 0 | 0 | 4 | 21.4248 | 21.4248 | 0 | 30 | 0 | 0 | 0 | 0 | 0 | 4 | 20.9982 | 20.9982 | 0.7095 | 30
16.05.2025¦11:25:42.951 | 0 | 0 | 0 | 0 | 0 | 4 | 21.3774 | 21.3774 | 0 | 30 | 0 | 0 | 0 | 0 | 0 | 4 | 21.0456 | 21.0456 | 0.645 | 30
16.05.2025¦11:25:43.951 | 0 | 0 | 0 | 0 | 0 | 4 | 21.4722 | 21.4722 | 0 | 30 | 0 | 0 | 0 | 0 | 0 | 4 | 21.0456 | 21.0456 | 0.6149 | 30
16.05.2025¦11:25:44.950 | 0 | 0 | 0 | 0 | 0 | 4 | 21.4722 | 21.4722 | 0 | 30 | 0 | 0 | 0 | 0 | 0 | 4 | 21.0456 | 21.0456 | 0.6149 | 30
16.05.2025¦11:25:45.950 | 0 | 0 | 0 | 0 | 0 | 4 | 21.3774 | 21.3774 | 0 | 30 | 0 | 0 | 0 | 0 | 0 | 4 | 20.9508 | 20.9508 | 0.5719 | 30
16.05.2025¦11:25:46.951 | 0 | 0 | 0 | 0 | 0 | 4 | 21.3774 | 21.3774 | 0 | 30 | 0 | 0 | 0 | 0 | 0 | 4 | 20.9982 | 20.9982 | 0.5805 | 30
16.05.2025¦11:25:47.950 | 0 | 0 | 0 | 0 | 0 | 4 | 21.4722 | 21.4722 | 0 | 30 | 0 | 0 | 0 | 0 | 0 | 4 | 20.9982 | 20.9982 | 0.5375 | 30
16.05.2025¦11:25:48.951 | 0 | 0 | 0 | 0 | 0 | 4 | 21.4248 | 21.4248 | 0 | 30 | 0 | 0 | 0 | 0 | 0 | 4 | 21.0456 | 21.0456 | 0.5332 | 30
16.05.2025¦11:25:49.950 | 0 | 0 | 0 | 0 | 0 | 4 | 21.4248 | 21.4248 | 0 | 30 | 0 | 0 | 0 | 0 | 0 | 4 | 21.0456 | 21.0456 | 0.5332 | 30
16.05.2025¦11:25:50.951 | 0 | 0 | 0 | 0 | 0 | 4 | 21.4722 | 21.4722 | 0 | 30 | 0 | 0 | 0 | 0 | 0 | 4 | 20.9508 | 20.9508 | 0.5074 | 30
16.05.2025¦11:25:51.951 | 0 | 0 | 0 | 0 | 0 | 4 | 21.3774 | 21.3774 | 0 | 30 | 0 | 0 | 0 | 0 | 0 | 4 | 20.9982 | 20.9982 | 0.4644 | 30
16.05.2025¦11:25:52.951 | 0 | 0 | 0 | 0 | 0 | 4 | 21.5196 | 21.5196 | 0 | 30 | 0 | 0 | 0 | 0 | 0 | 4 | 21.0456 | 21.0456 | 0.4816 | 30
16.05.2025¦11:25:53.952 | 0 | 0 | 0 | 0 | 0 | 4 | 21.3774 | 21.3774 | 0 | 30 | 0 | 0 | 0 | 0 | 0 | 4 | 20.9982 | 20.9982 | 0.5676 | 30
| OekoSolve | OekoSolve | OekoSolve | OekoSolve | OekoSolve | OekoSolve | OekoSolve | OekoSolve | OekoSolve | OekoSolve | OekoSolve | OekoSolve | OekoSolve | OekoSolve | OekoSolve | OekoSolve | OekoSolve | OekoSolve | OekoSolve | OekoSolve
| EnMeter_Prec1 | EnMeter_Prec1 | EnMeter_Prec1 | EnMeter_Prec1 | EnMeter_Prec1 | EnMeter_Prec1 | EnMeter_Prec1 | EnMeter_Prec1 | EnMeter_Prec1 | EnMeter_Prec1 | EnMeter_Prec2 | EnMeter_Prec2 | EnMeter_Prec2 | EnMeter_Prec2 | EnMeter_Prec2 | EnMeter_Prec2 | EnMeter_Prec2 | EnMeter_Prec2 | EnMeter_Prec2 | EnMeter_Prec2
| Prec1 P:W | Prec1 WTotal:kWh | Prec1 WDay:kWh | Prec1 WMonth:kWh | Prec1 WYear:kWh | Prec1 State:0 no info available¦1 Off¦2 Startup¦3 Ready¦4 On¦5 Charge¦6 Discharge¦7 Batt Low or Full¦8 Batt Full¦9 Batt low¦10 Finished¦11 Island¦12 Waiting¦91 Maintenance¦99 ERROR | Prec1 Spec Signal | Prec1 V:kV | Prec1 I:mA | Prec1 Info:0 Bit0¦1 Bit1¦2 Bit2¦3 Bit3¦4 HS Ein¦5 Freigabe / Abdeckung vorhanden¦6 Temp. Fühler aktiv¦7 Temp. Fühler unterbrochen¦8 Bit8¦9 Bit9¦10 Bit10¦11 Bit11¦12 Bit12¦13 Bit13¦14 Bit14¦15 Bit15¦ | Prec2 P:W | Prec2 WTotal:kWh | Prec2 WDay:kWh | Prec2 WMonth:kWh | Prec2 WYear:kWh | Prec2 State:0 no info available¦1 Off¦2 Startup¦3 Ready¦4 On¦5 Charge¦6 Discharge¦7 Batt Low or Full¦8 Batt Full¦9 Batt low¦10 Finished¦11 Island¦12 Waiting¦91 Maintenance¦99 ERROR | Prec2 Spec Signal | Prec2 V:kV | Prec2 I:mA | Prec2 Info:0 Bit0¦1 Bit1¦2 Bit2¦3 Bit3¦4 HS Ein¦5 Freigabe / Abdeckung vorhanden¦6 Temp. Fühler aktiv¦7 Temp. Fühler unterbrochen¦8 Bit8¦9 Bit9¦10 Bit10¦11 Bit11¦12 Bit12¦13 Bit13¦14 Bit14¦15 Bit15¦
16.05.2025¦11:25:54.950 | 0 | 0 | 0 | 0 | 0 | 4 | 21.3774 | 21.3774 | 0 | 30 | 0 | 0 | 0 | 0 | 0 | 4 | 20.9982 | 20.9982 | 0.5676 | 30
16.05.2025¦11:25:55.950 | 0 | 0 | 0 | 0 | 0 | 4 | 21.4722 | 21.4722 | 0 | 30 | 0 | 0 | 0 | 0 | 0 | 4 | 21.0456 | 21.0456 | 0.7267 | 30
16.05.2025¦11:25:56.951 | 0 | 0 | 0 | 0 | 0 | 4 | 21.6144 | 21.6144 | 0.0602 | 30 | 0 | 0 | 0 | 0 | 0 | 4 | 21.093 | 21.093 | 0.172 | 30
16.05.2025¦11:25:57.950 | 0 | 0 | 0 | 0 | 0 | 4 | 21.6144 | 21.6144 | 0.0602 | 30 | 0 | 0 | 0 | 0 | 0 | 4 | 21.093 | 21.093 | 0.172 | 30
16.05.2025¦11:25:58.951 | 0 | 0 | 0 | 0 | 0 | 4 | 22.278 | 22.278 | 0 | 30 | 0 | 0 | 0 | 0 | 0 | 4 | 21.9936 | 21.9936 | 0.8772 | 30
16.05.2025¦11:25:59.950 | 0 | 0 | 0 | 0 | 0 | 4 | 22.278 | 22.278 | 0 | 30 | 0 | 0 | 0 | 0 | 0 | 4 | 21.9936 | 21.9936 | 0.8772 | 30
16.05.2025¦11:26:00.951 | 0 | 0 | 0 | 0 | 0 | 4 | 22.3254 | 22.3254 | 0 | 30 | 0 | 0 | 0 | 0 | 0 | 4 | 21.9936 | 21.9936 | 1.1524 | 30
16.05.2025¦11:26:01.951 | 0 | 0 | 0 | 0 | 0 | 4 | 22.4202 | 22.4202 | 0 | 30 | 0 | 0 | 0 | 0 | 0 | 4 | 21.9936 | 21.9936 | 1.0406 | 30
16.05.2025¦11:26:02.951 | 0 | 0 | 0 | 0 | 0 | 4 | 22.3728 | 22.3728 | 0 | 30 | 0 | 0 | 0 | 0 | 0 | 4 | 21.9936 | 21.9936 | 1.0879 | 30
16.05.2025¦11:26:03.951 | 0 | 0 | 0 | 0 | 0 | 4 | 22.3728 | 22.3728 | 0 | 30 | 0 | 0 | 0 | 0 | 0 | 4 | 22.0884 | 22.0884 | 1.1309 | 30
16.05.2025¦11:26:04.951 | 0 | 0 | 0 | 0 | 0 | 99 | 0 | 0 | 0 | 30 | 0 | 0 | 0 | 0 | 0 | 4 | 21.9936 | 21.9936 | 0.989 | 30
16.05.2025¦11:26:05.950 | 0 | 0 | 0 | 0 | 0 | 99 | 0 | 0 | 0 | 30 | 0 | 0 | 0 | 0 | 0 | 4 | 21.9936 | 21.9936 | 0.989 | 30
16.05.2025¦11:26:06.950 | 0 | 0 | 0 | 0 | 0 | 4 | 22.3254 | 22.3254 | 0 | 30 | 0 | 0 | 0 | 0 | 0 | 4 | 21.9936 | 21.9936 | 0.9675 | 30
16.05.2025¦11:26:07.952 | 0 | 0 | 0 | 0 | 0 | 4 | 8.1528 | 8.1528 | 0 | 30 | 0 | 0 | 0 | 0 | 0 | 4 | 8.1054 | 8.1054 | 0 | 30
16.05.2025¦11:26:08.951 | 0 | 0 | 0 | 0 | 0 | 4 | 12.2766 | 12.2766 | 0 | 30 | 0 | 0 | 0 | 0 | 0 | 4 | 12.561 | 12.561 | 0 | 30
16.05.2025¦11:26:09.951 | 0 | 0 | 0 | 0 | 0 | 4 | 19.7184 | 19.7184 | 0.3139 | 30 | 0 | 0 | 0 | 0 | 0 | 4 | 19.6236 | 19.6236 | 0 | 30
16.05.2025¦11:26:10.950 | 0 | 0 | 0 | 0 | 0 | 4 | 19.7184 | 19.7184 | 0.3139 | 30 | 0 | 0 | 0 | 0 | 0 | 4 | 19.6236 | 19.6236 | 0 | 30
16.05.2025¦11:26:11.950 | 0 | 0 | 0 | 0 | 0 | 4 | 20.9982 | 20.9982 | 0.4601 | 30 | 0 | 0 | 0 | 0 | 0 | 4 | 20.382 | 20.382 | 0 | 30
16.05.2025¦11:26:12.952 | 0 | 0 | 0 | 0 | 0 | 4 | 21.3774 | 21.3774 | 0 | 30 | 0 | 0 | 0 | 0 | 0 | 4 | 21.0456 | 21.0456 | 0.6364 | 30
16.05.2025¦11:26:13.951 | 0 | 0 | 0 | 0 | 0 | 4 | 21.4722 | 21.4722 | 0 | 30 | 0 | 0 | 0 | 0 | 0 | 4 | 20.9982 | 20.9982 | 0.5504 | 30
16.05.2025¦11:26:14.951 | 0 | 0 | 0 | 0 | 0 | 4 | 21.3774 | 21.3774 | 0 | 30 | 0 | 0 | 0 | 0 | 0 | 4 | 21.0456 | 21.0456 | 0.5203 | 30
16.05.2025¦11:26:15.951 | 0 | 0 | 0 | 0 | 0 | 4 | 21.4722 | 21.4722 | 0 | 30 | 0 | 0 | 0 | 0 | 0 | 4 | 20.9982 | 20.9982 | 0.5504 | 30
16.05.2025¦11:26:16.950 | 0 | 0 | 0 | 0 | 0 | 4 | 21.4722 | 21.4722 | 0 | 30 | 0 | 0 | 0 | 0 | 0 | 4 | 20.9508 | 20.9508 | 0.5031 | 30
16.05.2025¦11:26:17.950 | 0 | 0 | 0 | 0 | 0 | 4 | 21.4722 | 21.4722 | 0 | 30 | 0 | 0 | 0 | 0 | 0 | 4 | 20.9508 | 20.9508 | 0.5031 | 30
16.05.2025¦11:26:18.950 | 0 | 0 | 0 | 0 | 0 | 4 | 21.4248 | 21.4248 | 0 | 30 | 0 | 0 | 0 | 0 | 0 | 4 | 21.0456 | 21.0456 | 0.5289 | 30
16.05.2025¦11:26:19.951 | 0 | 0 | 0 | 0 | 0 | 4 | 21.3774 | 21.3774 | 0 | 30 | 0 | 0 | 0 | 0 | 0 | 4 | 20.9508 | 20.9508 | 0.4171 | 30
16.05.2025¦11:26:20.950 | 0 | 0 | 0 | 0 | 0 | 99 | 0 | 0 | 0 | 30 | 0 | 0 | 0 | 0 | 0 | 99 | 0 | 0 | 0 | 30
16.05.2025¦11:26:21.950 | 0 | 0 | 0 | 0 | 0 | 99 | 0 | 0 | 0 | 30 | 0 | 0 | 0 | 0 | 0 | 99 | 0 | 0 | 0 | 30
16.05.2025¦11:26:22.951 | 0 | 0 | 0 | 0 | 0 | 4 | 10.0488 | 10.0488 | 0 | 30 | 0 | 0 | 0 | 0 | 0 | 4 | 9.8592 | 9.8592 | 0 | 30
16.05.2025¦11:26:23.951 | 0 | 0 | 0 | 0 | 0 | 4 | 15.0258 | 15.0258 | 0 | 30 | 0 | 0 | 0 | 0 | 0 | 4 | 15.2154 | 15.2154 | 0.0602 | 30
| OekoSolve | OekoSolve | OekoSolve | OekoSolve | OekoSolve | OekoSolve | OekoSolve | OekoSolve | OekoSolve | OekoSolve | OekoSolve | OekoSolve | OekoSolve | OekoSolve | OekoSolve | OekoSolve | OekoSolve | OekoSolve | OekoSolve | OekoSolve
| EnMeter_Prec1 | EnMeter_Prec1 | EnMeter_Prec1 | EnMeter_Prec1 | EnMeter_Prec1 | EnMeter_Prec1 | EnMeter_Prec1 | EnMeter_Prec1 | EnMeter_Prec1 | EnMeter_Prec1 | EnMeter_Prec2 | EnMeter_Prec2 | EnMeter_Prec2 | EnMeter_Prec2 | EnMeter_Prec2 | EnMeter_Prec2 | EnMeter_Prec2 | EnMeter_Prec2 | EnMeter_Prec2 | EnMeter_Prec2
| Prec1 P:W | Prec1 WTotal:kWh | Prec1 WDay:kWh | Prec1 WMonth:kWh | Prec1 WYear:kWh | Prec1 State:0 no info available¦1 Off¦2 Startup¦3 Ready¦4 On¦5 Charge¦6 Discharge¦7 Batt Low or Full¦8 Batt Full¦9 Batt low¦10 Finished¦11 Island¦12 Waiting¦91 Maintenance¦99 ERROR | Prec1 Spec Signal | Prec1 V:kV | Prec1 I:mA | Prec1 Info:0 Bit0¦1 Bit1¦2 Bit2¦3 Bit3¦4 HS Ein¦5 Freigabe / Abdeckung vorhanden¦6 Temp. Fühler aktiv¦7 Temp. Fühler unterbrochen¦8 Bit8¦9 Bit9¦10 Bit10¦11 Bit11¦12 Bit12¦13 Bit13¦14 Bit14¦15 Bit15¦ | Prec2 P:W | Prec2 WTotal:kWh | Prec2 WDay:kWh | Prec2 WMonth:kWh | Prec2 WYear:kWh | Prec2 State:0 no info available¦1 Off¦2 Startup¦3 Ready¦4 On¦5 Charge¦6 Discharge¦7 Batt Low or Full¦8 Batt Full¦9 Batt low¦10 Finished¦11 Island¦12 Waiting¦91 Maintenance¦99 ERROR | Prec2 Spec Signal | Prec2 V:kV | Prec2 I:mA | Prec2 Info:0 Bit0¦1 Bit1¦2 Bit2¦3 Bit3¦4 HS Ein¦5 Freigabe / Abdeckung vorhanden¦6 Temp. Fühler aktiv¦7 Temp. Fühler unterbrochen¦8 Bit8¦9 Bit9¦10 Bit10¦11 Bit11¦12 Bit12¦13 Bit13¦14 Bit14¦15 Bit15¦
16.05.2025¦11:26:24.950 | 0 | 0 | 0 | 0 | 0 | 4 | 15.0258 | 15.0258 | 0 | 30 | 0 | 0 | 0 | 0 | 0 | 4 | 15.2154 | 15.2154 | 0.0602 | 30
16.05.2025¦11:26:25.951 | 0 | 0 | 0 | 0 | 0 | 99 | 0 | 0 | 0 | 30 | 0 | 0 | 0 | 0 | 0 | 4 | 0 | 0 | 0 | 30
16.05.2025¦11:26:26.951 | 0 | 0 | 0 | 0 | 0 | 4 | 8.9586 | 8.9586 | 0 | 30 | 0 | 0 | 0 | 0 | 0 | 99 | 0 | 0 | 0 | 30
16.05.2025¦11:26:27.950 | 0 | 0 | 0 | 0 | 0 | 4 | 8.9586 | 8.9586 | 0 | 30 | 0 | 0 | 0 | 0 | 0 | 99 | 0 | 0 | 0 | 30
16.05.2025¦11:26:28.951 | 0 | 0 | 0 | 0 | 0 | 4 | 8.2476 | 8.2476 | 0 | 30 | 0 | 0 | 0 | 0 | 0 | 4 | 8.7216 | 8.7216 | 0 | 30
16.05.2025¦11:26:29.950 | 0 | 0 | 0 | 0 | 0 | 4 | 13.1298 | 13.1298 | 0.0043 | 30 | 0 | 0 | 0 | 0 | 0 | 4 | 13.1772 | 13.1772 | 0 | 30
16.05.2025¦11:26:30.951 | 0 | 0 | 0 | 0 | 0 | 4 | 21.3774 | 21.3774 | 0 | 30 | 0 | 0 | 0 | 0 | 0 | 4 | 21.0456 | 21.0456 | 0.5977 | 30
16.05.2025¦11:26:31.951 | 0 | 0 | 0 | 0 | 0 | 4 | 21.3774 | 21.3774 | 0 | 30 | 0 | 0 | 0 | 0 | 0 | 4 | 21.0456 | 21.0456 | 0.5848 | 30
16.05.2025¦11:26:32.951 | 0 | 0 | 0 | 0 | 0 | 4 | 21.3774 | 21.3774 | 0 | 30 | 0 | 0 | 0 | 0 | 0 | 4 | 20.9982 | 20.9982 | 0.559 | 30
16.05.2025¦11:26:33.950 | 0 | 0 | 0 | 0 | 0 | 4 | 21.3774 | 21.3774 | 0 | 30 | 0 | 0 | 0 | 0 | 0 | 4 | 20.9982 | 20.9982 | 0.559 | 30
16.05.2025¦11:26:34.951 | 0 | 0 | 0 | 0 | 0 | 4 | 21.3774 | 21.3774 | 0 | 30 | 0 | 0 | 0 | 0 | 0 | 4 | 20.9982 | 20.9982 | 0.5805 | 30
16.05.2025¦11:26:35.952 | 0 | 0 | 0 | 0 | 0 | 4 | 21.33 | 21.33 | 0 | 30 | 0 | 0 | 0 | 0 | 0 | 4 | 21.0456 | 21.0456 | 0.5547 | 30
16.05.2025¦11:26:36.951 | 0 | 0 | 0 | 0 | 0 | 4 | 21.3774 | 21.3774 | 0 | 30 | 0 | 0 | 0 | 0 | 0 | 4 | 20.9034 | 20.9034 | 0.5547 | 30
16.05.2025¦11:26:37.951 | 0 | 0 | 0 | 0 | 0 | 4 | 21.3774 | 21.3774 | 0 | 30 | 0 | 0 | 0 | 0 | 0 | 4 | 20.9034 | 20.9034 | 0.5547 | 30
16.05.2025¦11:26:38.950 | 0 | 0 | 0 | 0 | 0 | 4 | 21.3774 | 21.3774 | 0 | 30 | 0 | 0 | 0 | 0 | 0 | 4 | 21.0456 | 21.0456 | 0.516 | 30
16.05.2025¦11:26:39.951 | 0 | 0 | 0 | 0 | 0 | 4 | 21.4722 | 21.4722 | 0 | 30 | 0 | 0 | 0 | 0 | 0 | 4 | 21.0456 | 21.0456 | 0.4343 | 30
16.05.2025¦11:26:40.951 | 0 | 0 | 0 | 0 | 0 | 4 | 21.4722 | 21.4722 | 0 | 30 | 0 | 0 | 0 | 0 | 0 | 4 | 21.0456 | 21.0456 | 0.4343 | 30
16.05.2025¦11:26:41.951 | 0 | 0 | 0 | 0 | 0 | 99 | 0 | 0 | 0 | 30 | 0 | 0 | 0 | 0 | 0 | 4 | 20.9982 | 20.9982 | 0.3182 | 30
16.05.2025¦11:26:42.952 | 0 | 0 | 0 | 0 | 0 | 99 | 0 | 0 | 0 | 30 | 0 | 0 | 0 | 0 | 0 | 4 | 20.9982 | 20.9982 | 0.3182 | 30
16.05.2025¦11:26:43.950 | 0 | 0 | 0 | 0 | 0 | 4 | 21.4722 | 21.4722 | 0 | 30 | 0 | 0 | 0 | 0 | 0 | 4 | 20.9982 | 20.9982 | 0.3053 | 30
16.05.2025¦11:26:44.950 | 0 | 0 | 0 | 0 | 0 | 4 | 21.4722 | 21.4722 | 0 | 30 | 0 | 0 | 0 | 0 | 0 | 4 | 20.9982 | 20.9982 | 0.3053 | 30
16.05.2025¦11:26:45.950 | 0 | 0 | 0 | 0 | 0 | 4 | 21.4722 | 21.4722 | 0 | 30 | 0 | 0 | 0 | 0 | 0 | 4 | 20.9982 | 20.9982 | 0.3913 | 30
16.05.2025¦11:26:46.950 | 0 | 0 | 0 | 0 | 0 | 4 | 21.4722 | 21.4722 | 0 | 30 | 0 | 0 | 0 | 0 | 0 | 4 | 20.9982 | 20.9982 | 0.3913 | 30
16.05.2025¦11:26:47.951 | 0 | 0 | 0 | 0 | 0 | 99 | 0 | 0 | 0 | 30 | 0 | 0 | 0 | 0 | 0 | 4 | 20.9982 | 20.9982 | 0.3569 | 30
16.05.2025¦11:26:48.950 | 0 | 0 | 0 | 0 | 0 | 99 | 0 | 0 | 0 | 30 | 0 | 0 | 0 | 0 | 0 | 4 | 20.9982 | 20.9982 | 0.3569 | 30
16.05.2025¦11:26:49.953 | 0 | 0 | 0 | 0 | 0 | 4 | 21.4722 | 21.4722 | 0 | 30 | 0 | 0 | 0 | 0 | 0 | 4 | 21.0456 | 21.0456 | 0.4343 | 30
16.05.2025¦11:26:50.950 | 0 | 0 | 0 | 0 | 0 | 4 | 21.4722 | 21.4722 | 0 | 30 | 0 | 0 | 0 | 0 | 0 | 4 | 21.0456 | 21.0456 | 0.4343 | 30
16.05.2025¦11:26:51.951 | 0 | 0 | 0 | 0 | 0 | 4 | 21.4722 | 21.4722 | 0 | 30 | 0 | 0 | 0 | 0 | 0 | 4 | 20.9982 | 20.9982 | 0.4472 | 30
16.05.2025¦11:26:52.951 | 0 | 0 | 0 | 0 | 0 | 4 | 21.4722 | 21.4722 | 0 | 30 | 0 | 0 | 0 | 0 | 0 | 4 | 20.9982 | 20.9982 | 0.4687 | 30
16.05.2025¦11:26:53.950 | 0 | 0 | 0 | 0 | 0 | 4 | 21.4722 | 21.4722 | 0 | 30 | 0 | 0 | 0 | 0 | 0 | 4 | 20.9982 | 20.9982 | 0.4687 | 30
| OekoSolve | OekoSolve | OekoSolve | OekoSolve | OekoSolve | OekoSolve | OekoSolve | OekoSolve | OekoSolve | OekoSolve | OekoSolve | OekoSolve | OekoSolve | OekoSolve | OekoSolve | OekoSolve | OekoSolve | OekoSolve | OekoSolve | OekoSolve
| EnMeter_Prec1 | EnMeter_Prec1 | EnMeter_Prec1 | EnMeter_Prec1 | EnMeter_Prec1 | EnMeter_Prec1 | EnMeter_Prec1 | EnMeter_Prec1 | EnMeter_Prec1 | EnMeter_Prec1 | EnMeter_Prec2 | EnMeter_Prec2 | EnMeter_Prec2 | EnMeter_Prec2 | EnMeter_Prec2 | EnMeter_Prec2 | EnMeter_Prec2 | EnMeter_Prec2 | EnMeter_Prec2 | EnMeter_Prec2
| Prec1 P:W | Prec1 WTotal:kWh | Prec1 WDay:kWh | Prec1 WMonth:kWh | Prec1 WYear:kWh | Prec1 State:0 no info available¦1 Off¦2 Startup¦3 Ready¦4 On¦5 Charge¦6 Discharge¦7 Batt Low or Full¦8 Batt Full¦9 Batt low¦10 Finished¦11 Island¦12 Waiting¦91 Maintenance¦99 ERROR | Prec1 Spec Signal | Prec1 V:kV | Prec1 I:mA | Prec1 Info:0 Bit0¦1 Bit1¦2 Bit2¦3 Bit3¦4 HS Ein¦5 Freigabe / Abdeckung vorhanden¦6 Temp. Fühler aktiv¦7 Temp. Fühler unterbrochen¦8 Bit8¦9 Bit9¦10 Bit10¦11 Bit11¦12 Bit12¦13 Bit13¦14 Bit14¦15 Bit15¦ | Prec2 P:W | Prec2 WTotal:kWh | Prec2 WDay:kWh | Prec2 WMonth:kWh | Prec2 WYear:kWh | Prec2 State:0 no info available¦1 Off¦2 Startup¦3 Ready¦4 On¦5 Charge¦6 Discharge¦7 Batt Low or Full¦8 Batt Full¦9 Batt low¦10 Finished¦11 Island¦12 Waiting¦91 Maintenance¦99 ERROR | Prec2 Spec Signal | Prec2 V:kV | Prec2 I:mA | Prec2 Info:0 Bit0¦1 Bit1¦2 Bit2¦3 Bit3¦4 HS Ein¦5 Freigabe / Abdeckung vorhanden¦6 Temp. Fühler aktiv¦7 Temp. Fühler unterbrochen¦8 Bit8¦9 Bit9¦10 Bit10¦11 Bit11¦12 Bit12¦13 Bit13¦14 Bit14¦15 Bit15¦
16.05.2025¦11:26:54.950 | 0 | 0 | 0 | 0 | 0 | 4 | 21.4722 | 21.4722 | 0 | 30 | 0 | 0 | 0 | 0 | 0 | 4 | 20.9982 | 20.9982 | 0.3999 | 30
16.05.2025¦11:26:55.950 | 0 | 0 | 0 | 0 | 0 | 4 | 21.3774 | 21.3774 | 0 | 30 | 0 | 0 | 0 | 0 | 0 | 4 | 20.9982 | 20.9982 | 0.4429 | 30
16.05.2025¦11:26:56.950 | 0 | 0 | 0 | 0 | 0 | 4 | 21.4722 | 21.4722 | 0 | 30 | 0 | 0 | 0 | 0 | 0 | 4 | 20.9982 | 20.9982 | 0.4773 | 30
16.05.2025¦11:26:57.950 | 0 | 0 | 0 | 0 | 0 | 4 | 21.3774 | 21.3774 | 0 | 30 | 0 | 0 | 0 | 0 | 0 | 4 | 21.0456 | 21.0456 | 0.4902 | 30
16.05.2025¦11:26:58.951 | 0 | 0 | 0 | 0 | 0 | 4 | 21.4722 | 21.4722 | 0 | 30 | 0 | 0 | 0 | 0 | 0 | 4 | 20.9982 | 20.9982 | 0.4128 | 30
16.05.2025¦11:26:59.950 | 0 | 0 | 0 | 0 | 0 | 4 | 21.4722 | 21.4722 | 0 | 30 | 0 | 0 | 0 | 0 | 0 | 4 | 20.9982 | 20.9982 | 0.4128 | 30
16.05.2025¦11:27:00.950 | 0 | 0 | 0 | 0 | 0 | 4 | 21.3774 | 21.3774 | 0 | 30 | 0 | 0 | 0 | 0 | 0 | 4 | 20.9982 | 20.9982 | 0.301 | 30
16.05.2025¦11:27:01.951 | 0 | 0 | 0 | 0 | 0 | 99 | 0 | 0 | 0 | 30 | 0 | 0 | 0 | 0 | 0 | 4 | 20.9982 | 20.9982 | 0.3956 | 30
16.05.2025¦11:27:02.951 | 0 | 0 | 0 | 0 | 0 | 99 | 21.4248 | 21.4248 | 0 | 30 | 0 | 0 | 0 | 0 | 0 | 4 | 21.0456 | 21.0456 | 0.5031 | 30
16.05.2025¦11:27:03.950 | 0 | 0 | 0 | 0 | 0 | 99 | 21.4248 | 21.4248 | 0 | 30 | 0 | 0 | 0 | 0 | 0 | 4 | 21.0456 | 21.0456 | 0.5031 | 30
16.05.2025¦11:27:04.951 | 0 | 0 | 0 | 0 | 0 | 4 | 21.4248 | 21.4248 | 0 | 30 | 0 | 0 | 0 | 0 | 0 | 4 | 20.9508 | 20.9508 | 0.4128 | 30
16.05.2025¦11:27:05.951 | 0 | 0 | 0 | 0 | 0 | 4 | 21.4722 | 21.4722 | 0 | 30 | 0 | 0 | 0 | 0 | 0 | 4 | 20.9982 | 20.9982 | 0.4171 | 30
16.05.2025¦11:27:06.951 | 0 | 0 | 0 | 0 | 0 | 4 | 21.4722 | 21.4722 | 0 | 30 | 0 | 0 | 0 | 0 | 0 | 4 | 20.9982 | 20.9982 | 0.3956 | 30
16.05.2025¦11:27:07.950 | 0 | 0 | 0 | 0 | 0 | 4 | 21.4722 | 21.4722 | 0 | 30 | 0 | 0 | 0 | 0 | 0 | 4 | 20.9982 | 20.9982 | 0.3956 | 30
16.05.2025¦11:27:08.951 | 0 | 0 | 0 | 0 | 0 | 4 | 21.4722 | 21.4722 | 0 | 30 | 0 | 0 | 0 | 0 | 0 | 4 | 20.9508 | 20.9508 | 0.4257 | 30
16.05.2025¦11:27:09.951 | 0 | 0 | 0 | 0 | 0 | 4 | 21.4722 | 21.4722 | 0 | 30 | 0 | 0 | 0 | 0 | 0 | 4 | 21.0456 | 21.0456 | 0.4128 | 30
16.05.2025¦11:27:10.952 | 0 | 0 | 0 | 0 | 0 | 4 | 21.4722 | 21.4722 | 0 | 30 | 0 | 0 | 0 | 0 | 0 | 4 | 20.9982 | 20.9982 | 0.4128 | 30
16.05.2025¦11:27:11.950 | 0 | 0 | 0 | 0 | 0 | 4 | 21.4722 | 21.4722 | 0 | 30 | 0 | 0 | 0 | 0 | 0 | 4 | 20.9982 | 20.9982 | 0.4128 | 30
16.05.2025¦11:27:12.951 | 0 | 0 | 0 | 0 | 0 | 4 | 21.4722 | 21.4722 | 0 | 30 | 0 | 0 | 0 | 0 | 0 | 4 | 21.0456 | 21.0456 | 0.4042 | 30
16.05.2025¦11:27:13.950 | 0 | 0 | 0 | 0 | 0 | 4 | 21.4722 | 21.4722 | 0 | 30 | 0 | 0 | 0 | 0 | 0 | 4 | 21.0456 | 21.0456 | 0.4042 | 30
16.05.2025¦11:27:14.950 | 0 | 0 | 0 | 0 | 0 | 4 | 21.4722 | 21.4722 | 0 | 30 | 0 | 0 | 0 | 0 | 0 | 4 | 20.9508 | 20.9508 | 0.3569 | 30
16.05.2025¦11:27:15.950 | 0 | 0 | 0 | 0 | 0 | 4 | 21.4722 | 21.4722 | 0 | 30 | 0 | 0 | 0 | 0 | 0 | 4 | 21.0456 | 21.0456 | 0.4128 | 30
16.05.2025¦11:27:16.950 | 0 | 0 | 0 | 0 | 0 | 4 | 21.4722 | 21.4722 | 0 | 30 | 0 | 0 | 0 | 0 | 0 | 4 | 21.2826 | 21.2826 | 0.4042 | 30
16.05.2025¦11:27:17.950 | 0 | 0 | 0 | 0 | 0 | 4 | 21.5196 | 21.5196 | 0 | 30 | 0 | 0 | 0 | 0 | 0 | 4 | 20.9034 | 20.9034 | 0.3913 | 30
16.05.2025¦11:27:18.951 | 0 | 0 | 0 | 0 | 0 | 4 | 21.4248 | 21.4248 | 0 | 30 | 0 | 0 | 0 | 0 | 0 | 4 | 20.9982 | 20.9982 | 0.4515 | 30
16.05.2025¦11:27:19.951 | 0 | 0 | 0 | 0 | 0 | 4 | 21.3774 | 21.3774 | 0 | 30 | 0 | 0 | 0 | 0 | 0 | 4 | 20.9982 | 20.9982 | 0.5289 | 30
16.05.2025¦11:27:20.950 | 0 | 0 | 0 | 0 | 0 | 4 | 21.3774 | 21.3774 | 0 | 30 | 0 | 0 | 0 | 0 | 0 | 4 | 20.9982 | 20.9982 | 0.5289 | 30
16.05.2025¦11:27:21.951 | 0 | 0 | 0 | 0 | 0 | 4 | 21.4722 | 21.4722 | 0 | 30 | 0 | 0 | 0 | 0 | 0 | 4 | 20.9982 | 20.9982 | 0.4515 | 30
16.05.2025¦11:27:22.951 | 0 | 0 | 0 | 0 | 0 | 4 | 21.4722 | 21.4722 | 0 | 30 | 0 | 0 | 0 | 0 | 0 | 4 | 21.1404 | 21.1404 | 0.4257 | 30
16.05.2025¦11:27:23.951 | 0 | 0 | 0 | 0 | 0 | 4 | 21.4722 | 21.4722 | 0 | 30 | 0 | 0 | 0 | 0 | 0 | 4 | 20.9982 | 20.9982 | 0.3569 | 30
| OekoSolve | OekoSolve | OekoSolve | OekoSolve | OekoSolve | OekoSolve | OekoSolve | OekoSolve | OekoSolve | OekoSolve | OekoSolve | OekoSolve | OekoSolve | OekoSolve | OekoSolve | OekoSolve | OekoSolve | OekoSolve | OekoSolve | OekoSolve
| EnMeter_Prec1 | EnMeter_Prec1 | EnMeter_Prec1 | EnMeter_Prec1 | EnMeter_Prec1 | EnMeter_Prec1 | EnMeter_Prec1 | EnMeter_Prec1 | EnMeter_Prec1 | EnMeter_Prec1 | EnMeter_Prec2 | EnMeter_Prec2 | EnMeter_Prec2 | EnMeter_Prec2 | EnMeter_Prec2 | EnMeter_Prec2 | EnMeter_Prec2 | EnMeter_Prec2 | EnMeter_Prec2 | EnMeter_Prec2
| Prec1 P:W | Prec1 WTotal:kWh | Prec1 WDay:kWh | Prec1 WMonth:kWh | Prec1 WYear:kWh | Prec1 State:0 no info available¦1 Off¦2 Startup¦3 Ready¦4 On¦5 Charge¦6 Discharge¦7 Batt Low or Full¦8 Batt Full¦9 Batt low¦10 Finished¦11 Island¦12 Waiting¦91 Maintenance¦99 ERROR | Prec1 Spec Signal | Prec1 V:kV | Prec1 I:mA | Prec1 Info:0 Bit0¦1 Bit1¦2 Bit2¦3 Bit3¦4 HS Ein¦5 Freigabe / Abdeckung vorhanden¦6 Temp. Fühler aktiv¦7 Temp. Fühler unterbrochen¦8 Bit8¦9 Bit9¦10 Bit10¦11 Bit11¦12 Bit12¦13 Bit13¦14 Bit14¦15 Bit15¦ | Prec2 P:W | Prec2 WTotal:kWh | Prec2 WDay:kWh | Prec2 WMonth:kWh | Prec2 WYear:kWh | Prec2 State:0 no info available¦1 Off¦2 Startup¦3 Ready¦4 On¦5 Charge¦6 Discharge¦7 Batt Low or Full¦8 Batt Full¦9 Batt low¦10 Finished¦11 Island¦12 Waiting¦91 Maintenance¦99 ERROR | Prec2 Spec Signal | Prec2 V:kV | Prec2 I:mA | Prec2 Info:0 Bit0¦1 Bit1¦2 Bit2¦3 Bit3¦4 HS Ein¦5 Freigabe / Abdeckung vorhanden¦6 Temp. Fühler aktiv¦7 Temp. Fühler unterbrochen¦8 Bit8¦9 Bit9¦10 Bit10¦11 Bit11¦12 Bit12¦13 Bit13¦14 Bit14¦15 Bit15¦
16.05.2025¦11:27:24.951 | 0 | 0 | 0 | 0 | 0 | 4 | 21.4722 | 21.4722 | 0 | 30 | 0 | 0 | 0 | 0 | 0 | 4 | 20.9982 | 20.9982 | 0.3569 | 30
16.05.2025¦11:27:25.950 | 0 | 0 | 0 | 0 | 0 | 4 | 21.5196 | 21.5196 | 0 | 30 | 0 | 0 | 0 | 0 | 0 | 4 | 20.9982 | 20.9982 | 0.43 | 30
16.05.2025¦11:27:26.950 | 0 | 0 | 0 | 0 | 0 | 4 | 21.5196 | 21.5196 | 0 | 30 | 0 | 0 | 0 | 0 | 0 | 4 | 20.9982 | 20.9982 | 0.43 | 30
16.05.2025¦11:27:27.950 | 0 | 0 | 0 | 0 | 0 | 4 | 21.4722 | 21.4722 | 0 | 30 | 0 | 0 | 0 | 0 | 0 | 4 | 20.9508 | 20.9508 | 0.4214 | 30
16.05.2025¦11:27:28.951 | 0 | 0 | 0 | 0 | 0 | 4 | 21.4722 | 21.4722 | 0 | 30 | 0 | 0 | 0 | 0 | 0 | 4 | 20.9982 | 20.9982 | 0.3784 | 30
16.05.2025¦11:27:29.951 | 0 | 0 | 0 | 0 | 0 | 4 | 21.4722 | 21.4722 | 0 | 30 | 0 | 0 | 0 | 0 | 0 | 4 | 20.9982 | 20.9982 | 0.3784 | 30
16.05.2025¦11:27:30.951 | 0 | 0 | 0 | 0 | 0 | 4 | 21.3774 | 21.3774 | 0 | 30 | 0 | 0 | 0 | 0 | 0 | 4 | 20.9982 | 20.9982 | 0.4429 | 30
16.05.2025¦11:27:31.951 | 0 | 0 | 0 | 0 | 0 | 4 | 21.5196 | 21.5196 | 0 | 30 | 0 | 0 | 0 | 0 | 0 | 4 | 20.9982 | 20.9982 | 0.4472 | 30
16.05.2025¦11:27:32.951 | 0 | 0 | 0 | 0 | 0 | 4 | 21.4722 | 21.4722 | 0 | 30 | 0 | 0 | 0 | 0 | 0 | 4 | 20.9982 | 20.9982 | 0.3913 | 30
16.05.2025¦11:27:33.951 | 0 | 0 | 0 | 0 | 0 | 4 | 21.4722 | 21.4722 | 0 | 30 | 0 | 0 | 0 | 0 | 0 | 4 | 20.9982 | 20.9982 | 0.3612 | 30
16.05.2025¦11:27:34.951 | 0 | 0 | 0 | 0 | 0 | 4 | 21.4722 | 21.4722 | 0 | 30 | 0 | 0 | 0 | 0 | 0 | 4 | 20.9508 | 20.9508 | 0.3526 | 30
16.05.2025¦11:27:35.951 | 0 | 0 | 0 | 0 | 0 | 4 | 21.4248 | 21.4248 | 0 | 30 | 0 | 0 | 0 | 0 | 0 | 4 | 20.9508 | 20.9508 | 0.3999 | 30
16.05.2025¦11:27:36.951 | 0 | 0 | 0 | 0 | 0 | 4 | 21.4248 | 21.4248 | 0 | 30 | 0 | 0 | 0 | 0 | 0 | 4 | 20.9508 | 20.9508 | 0.3999 | 30
16.05.2025¦11:27:37.951 | 0 | 0 | 0 | 0 | 0 | 4 | 21.3774 | 21.3774 | 0 | 30 | 0 | 0 | 0 | 0 | 0 | 4 | 20.9034 | 20.9034 | 0.4859 | 30
16.05.2025¦11:27:38.951 | 0 | 0 | 0 | 0 | 0 | 4 | 21.3774 | 21.3774 | 0 | 30 | 0 | 0 | 0 | 0 | 0 | 4 | 21.0456 | 21.0456 | 0.5418 | 30
16.05.2025¦11:27:39.950 | 0 | 0 | 0 | 0 | 0 | 4 | 21.3774 | 21.3774 | 0 | 30 | 0 | 0 | 0 | 0 | 0 | 4 | 21.0456 | 21.0456 | 0.5418 | 30
16.05.2025¦11:27:40.950 | 0 | 0 | 0 | 0 | 0 | 4 | 21.4248 | 21.4248 | 0 | 30 | 0 | 0 | 0 | 0 | 0 | 4 | 20.9982 | 20.9982 | 0.5031 | 30
16.05.2025¦11:27:41.950 | 0 | 0 | 0 | 0 | 0 | 4 | 21.4722 | 21.4722 | 0 | 30 | 0 | 0 | 0 | 0 | 0 | 4 | 21.0456 | 21.0456 | 0.4773 | 30
16.05.2025¦11:27:42.950 | 0 | 0 | 0 | 0 | 0 | 4 | 21.4248 | 21.4248 | 0 | 30 | 0 | 0 | 0 | 0 | 0 | 4 | 20.9982 | 20.9982 | 0.4558 | 30
16.05.2025¦11:27:43.951 | 0 | 0 | 0 | 0 | 0 | 4 | 21.4248 | 21.4248 | 0 | 30 | 0 | 0 | 0 | 0 | 0 | 4 | 21.0456 | 21.0456 | 0.4171 | 30
16.05.2025¦11:27:44.951 | 0 | 0 | 0 | 0 | 0 | 4 | 21.4722 | 21.4722 | 0 | 30 | 0 | 0 | 0 | 0 | 0 | 4 | 21.0456 | 21.0456 | 0.4171 | 30
16.05.2025¦11:27:45.952 | 0 | 0 | 0 | 0 | 0 | 4 | 21.3774 | 21.3774 | 0 | 30 | 0 | 0 | 0 | 0 | 0 | 4 | 20.9982 | 20.9982 | 0.4601 | 30
16.05.2025¦11:27:46.950 | 0 | 0 | 0 | 0 | 0 | 4 | 21.3774 | 21.3774 | 0 | 30 | 0 | 0 | 0 | 0 | 0 | 4 | 20.9982 | 20.9982 | 0.4601 | 30
16.05.2025¦11:27:47.950 | 0 | 0 | 0 | 0 | 0 | 4 | 21.3774 | 21.3774 | 0 | 30 | 0 | 0 | 0 | 0 | 0 | 4 | 21.0456 | 21.0456 | 0.4945 | 30
16.05.2025¦11:27:48.950 | 0 | 0 | 0 | 0 | 0 | 4 | 21.4722 | 21.4722 | 0 | 30 | 0 | 0 | 0 | 0 | 0 | 4 | 20.9982 | 20.9982 | 0.4988 | 30
16.05.2025¦11:27:49.950 | 0 | 0 | 0 | 0 | 0 | 4 | 21.4248 | 21.4248 | 0 | 30 | 0 | 0 | 0 | 0 | 0 | 4 | 20.9982 | 20.9982 | 0.3956 | 30
16.05.2025¦11:27:50.950 | 0 | 0 | 0 | 0 | 0 | 4 | 21.4722 | 21.4722 | 0 | 30 | 0 | 0 | 0 | 0 | 0 | 4 | 20.9982 | 20.9982 | 0.4429 | 30
16.05.2025¦11:27:51.950 | 0 | 0 | 0 | 0 | 0 | 4 | 21.4722 | 21.4722 | 0 | 30 | 0 | 0 | 0 | 0 | 0 | 4 | 20.9982 | 20.9982 | 0.4214 | 30
16.05.2025¦11:27:52.952 | 0 | 0 | 0 | 0 | 0 | 4 | 21.4248 | 21.4248 | 0 | 30 | 0 | 0 | 0 | 0 | 0 | 4 | 20.9982 | 20.9982 | 0.4816 | 30
16.05.2025¦11:27:53.951 | 0 | 0 | 0 | 0 | 0 | 4 | 21.3774 | 21.3774 | 0 | 30 | 0 | 0 | 0 | 0 | 0 | 4 | 20.9982 | 20.9982 | 0.5375 | 30
| OekoSolve | OekoSolve | OekoSolve | OekoSolve | OekoSolve | OekoSolve | OekoSolve | OekoSolve | OekoSolve | OekoSolve | OekoSolve | OekoSolve | OekoSolve | OekoSolve | OekoSolve | OekoSolve | OekoSolve | OekoSolve | OekoSolve | OekoSolve
| EnMeter_Prec1 | EnMeter_Prec1 | EnMeter_Prec1 | EnMeter_Prec1 | EnMeter_Prec1 | EnMeter_Prec1 | EnMeter_Prec1 | EnMeter_Prec1 | EnMeter_Prec1 | EnMeter_Prec1 | EnMeter_Prec2 | EnMeter_Prec2 | EnMeter_Prec2 | EnMeter_Prec2 | EnMeter_Prec2 | EnMeter_Prec2 | EnMeter_Prec2 | EnMeter_Prec2 | EnMeter_Prec2 | EnMeter_Prec2
| Prec1 P:W | Prec1 WTotal:kWh | Prec1 WDay:kWh | Prec1 WMonth:kWh | Prec1 WYear:kWh | Prec1 State:0 no info available¦1 Off¦2 Startup¦3 Ready¦4 On¦5 Charge¦6 Discharge¦7 Batt Low or Full¦8 Batt Full¦9 Batt low¦10 Finished¦11 Island¦12 Waiting¦91 Maintenance¦99 ERROR | Prec1 Spec Signal | Prec1 V:kV | Prec1 I:mA | Prec1 Info:0 Bit0¦1 Bit1¦2 Bit2¦3 Bit3¦4 HS Ein¦5 Freigabe / Abdeckung vorhanden¦6 Temp. Fühler aktiv¦7 Temp. Fühler unterbrochen¦8 Bit8¦9 Bit9¦10 Bit10¦11 Bit11¦12 Bit12¦13 Bit13¦14 Bit14¦15 Bit15¦ | Prec2 P:W | Prec2 WTotal:kWh | Prec2 WDay:kWh | Prec2 WMonth:kWh | Prec2 WYear:kWh | Prec2 State:0 no info available¦1 Off¦2 Startup¦3 Ready¦4 On¦5 Charge¦6 Discharge¦7 Batt Low or Full¦8 Batt Full¦9 Batt low¦10 Finished¦11 Island¦12 Waiting¦91 Maintenance¦99 ERROR | Prec2 Spec Signal | Prec2 V:kV | Prec2 I:mA | Prec2 Info:0 Bit0¦1 Bit1¦2 Bit2¦3 Bit3¦4 HS Ein¦5 Freigabe / Abdeckung vorhanden¦6 Temp. Fühler aktiv¦7 Temp. Fühler unterbrochen¦8 Bit8¦9 Bit9¦10 Bit10¦11 Bit11¦12 Bit12¦13 Bit13¦14 Bit14¦15 Bit15¦
16.05.2025¦11:27:54.950 | 0 | 0 | 0 | 0 | 0 | 4 | 21.3774 | 21.3774 | 0 | 30 | 0 | 0 | 0 | 0 | 0 | 4 | 20.9982 | 20.9982 | 0.5375 | 30
16.05.2025¦11:27:55.950 | 0 | 0 | 0 | 0 | 0 | 4 | 21.4248 | 21.4248 | 0 | 30 | 0 | 0 | 0 | 0 | 0 | 4 | 20.9982 | 20.9982 | 0.5332 | 30
16.05.2025¦11:27:56.951 | 0 | 0 | 0 | 0 | 0 | 4 | 21.4722 | 21.4722 | 0 | 30 | 0 | 0 | 0 | 0 | 0 | 4 | 20.9982 | 20.9982 | 0.4429 | 30
16.05.2025¦11:27:57.951 | 0 | 0 | 0 | 0 | 0 | 4 | 21.4722 | 21.4722 | 0 | 30 | 0 | 0 | 0 | 0 | 0 | 4 | 20.9982 | 20.9982 | 0.4429 | 30
16.05.2025¦11:27:58.951 | 0 | 0 | 0 | 0 | 0 | 4 | 21.3774 | 21.3774 | 0 | 30 | 0 | 0 | 0 | 0 | 0 | 4 | 20.9982 | 20.9982 | 0.5332 | 30
16.05.2025¦11:27:59.951 | 0 | 0 | 0 | 0 | 0 | 4 | 21.3774 | 21.3774 | 0 | 30 | 0 | 0 | 0 | 0 | 0 | 4 | 20.9982 | 20.9982 | 0.5332 | 30
16.05.2025¦11:28:00.950 | 0 | 0 | 0 | 0 | 0 | 4 | 21.4722 | 21.4722 | 0 | 30 | 0 | 0 | 0 | 0 | 0 | 4 | 20.9982 | 20.9982 | 0.3999 | 30
16.05.2025¦11:28:01.950 | 0 | 0 | 0 | 0 | 0 | 4 | 21.4722 | 21.4722 | 0 | 30 | 0 | 0 | 0 | 0 | 0 | 4 | 21.0456 | 21.0456 | 0.3655 | 30
16.05.2025¦11:28:02.950 | 0 | 0 | 0 | 0 | 0 | 4 | 21.3774 | 21.3774 | 0 | 30 | 0 | 0 | 0 | 0 | 0 | 4 | 20.9982 | 20.9982 | 0.6321 | 30
16.05.2025¦11:28:03.950 | 0 | 0 | 0 | 0 | 0 | 4 | 21.3774 | 21.3774 | 0 | 30 | 0 | 0 | 0 | 0 | 0 | 4 | 20.9982 | 20.9982 | 0.6321 | 30
16.05.2025¦11:28:04.951 | 0 | 0 | 0 | 0 | 0 | 4 | 21.4722 | 21.4722 | 0 | 30 | 0 | 0 | 0 | 0 | 0 | 4 | 20.9982 | 20.9982 | 0.4945 | 30
16.05.2025¦11:28:05.950 | 0 | 0 | 0 | 0 | 0 | 4 | 21.4722 | 21.4722 | 0 | 30 | 0 | 0 | 0 | 0 | 0 | 4 | 20.9982 | 20.9982 | 0.4945 | 30
16.05.2025¦11:28:06.952 | 0 | 0 | 0 | 0 | 0 | 4 | 21.5196 | 21.5196 | 0 | 30 | 0 | 0 | 0 | 0 | 0 | 4 | 21.0456 | 21.0456 | 0.6923 | 30
16.05.2025¦11:28:07.951 | 0 | 0 | 0 | 0 | 0 | 4 | 21.3774 | 21.3774 | 0 | 30 | 0 | 0 | 0 | 0 | 0 | 4 | 21.0456 | 21.0456 | 0.5848 | 30
16.05.2025¦11:28:08.951 | 0 | 0 | 0 | 0 | 0 | 4 | 21.3774 | 21.3774 | 0 | 30 | 0 | 0 | 0 | 0 | 0 | 4 | 21.0456 | 21.0456 | 0.5762 | 30
16.05.2025¦11:28:09.951 | 0 | 0 | 0 | 0 | 0 | 4 | 21.5196 | 21.5196 | 0 | 30 | 0 | 0 | 0 | 0 | 0 | 4 | 20.9982 | 20.9982 | 0.4171 | 30
16.05.2025¦11:28:10.951 | 0 | 0 | 0 | 0 | 0 | 4 | 21.4248 | 21.4248 | 0 | 30 | 0 | 0 | 0 | 0 | 0 | 4 | 21.0456 | 21.0456 | 0.4988 | 30
16.05.2025¦11:28:11.951 | 0 | 0 | 0 | 0 | 0 | 4 | 21.567 | 21.567 | 0 | 30 | 0 | 0 | 0 | 0 | 0 | 4 | 21.1878 | 21.1878 | 0.5289 | 30
16.05.2025¦11:28:12.951 | 0 | 0 | 0 | 0 | 0 | 4 | 21.4722 | 21.4722 | 0 | 30 | 0 | 0 | 0 | 0 | 0 | 4 | 20.9982 | 20.9982 | 0.5074 | 30
16.05.2025¦11:28:13.952 | 0 | 0 | 0 | 0 | 0 | 99 | 0 | 0 | 0 | 30 | 0 | 0 | 0 | 0 | 0 | 4 | 21.0456 | 21.0456 | 0.5375 | 30
16.05.2025¦11:28:14.951 | 0 | 0 | 0 | 0 | 0 | 4 | 21.3774 | 21.3774 | 0 | 30 | 0 | 0 | 0 | 0 | 0 | 4 | 20.9982 | 20.9982 | 0.5633 | 30
16.05.2025¦11:28:15.951 | 0 | 0 | 0 | 0 | 0 | 99 | 0 | 0 | 0 | 30 | 0 | 0 | 0 | 0 | 0 | 4 | 20.9508 | 20.9508 | 0.473 | 30
16.05.2025¦11:28:16.951 | 0 | 0 | 0 | 0 | 0 | 4 | 21.4248 | 21.4248 | 0 | 30 | 0 | 0 | 0 | 0 | 0 | 4 | 20.9982 | 20.9982 | 0.4945 | 30
16.05.2025¦11:28:17.951 | 0 | 0 | 0 | 0 | 0 | 4 | 21.4722 | 21.4722 | 0 | 30 | 0 | 0 | 0 | 0 | 0 | 4 | 21.0456 | 21.0456 | 0.3999 | 30
16.05.2025¦11:28:18.951 | 0 | 0 | 0 | 0 | 0 | 4 | 21.4248 | 21.4248 | 0 | 30 | 0 | 0 | 0 | 0 | 0 | 4 | 20.9034 | 20.9034 | 0.4902 | 30
16.05.2025¦11:28:19.951 | 0 | 0 | 0 | 0 | 0 | 99 | 0 | 0 | 0 | 30 | 0 | 0 | 0 | 0 | 0 | 4 | 20.9034 | 20.9034 | 0.3827 | 30
16.05.2025¦11:28:20.951 | 0 | 0 | 0 | 0 | 0 | 4 | 21.4722 | 21.4722 | 0 | 30 | 0 | 0 | 0 | 0 | 0 | 4 | 21.0456 | 21.0456 | 0.3741 | 30
16.05.2025¦11:28:21.951 | 0 | 0 | 0 | 0 | 0 | 4 | 21.4722 | 21.4722 | 0 | 30 | 0 | 0 | 0 | 0 | 0 | 4 | 20.9508 | 20.9508 | 0.3784 | 30
16.05.2025¦11:28:22.951 | 0 | 0 | 0 | 0 | 0 | 4 | 21.4722 | 21.4722 | 0 | 30 | 0 | 0 | 0 | 0 | 0 | 4 | 20.9982 | 20.9982 | 0.4128 | 30
16.05.2025¦11:28:23.951 | 0 | 0 | 0 | 0 | 0 | 4 | 21.4722 | 21.4722 | 0 | 30 | 0 | 0 | 0 | 0 | 0 | 4 | 20.9982 | 20.9982 | 0.3913 | 30
| OekoSolve | OekoSolve | OekoSolve | OekoSolve | OekoSolve | OekoSolve | OekoSolve | OekoSolve | OekoSolve | OekoSolve | OekoSolve | OekoSolve | OekoSolve | OekoSolve | OekoSolve | OekoSolve | OekoSolve | OekoSolve | OekoSolve | OekoSolve
| EnMeter_Prec1 | EnMeter_Prec1 | EnMeter_Prec1 | EnMeter_Prec1 | EnMeter_Prec1 | EnMeter_Prec1 | EnMeter_Prec1 | EnMeter_Prec1 | EnMeter_Prec1 | EnMeter_Prec1 | EnMeter_Prec2 | EnMeter_Prec2 | EnMeter_Prec2 | EnMeter_Prec2 | EnMeter_Prec2 | EnMeter_Prec2 | EnMeter_Prec2 | EnMeter_Prec2 | EnMeter_Prec2 | EnMeter_Prec2
| Prec1 P:W | Prec1 WTotal:kWh | Prec1 WDay:kWh | Prec1 WMonth:kWh | Prec1 WYear:kWh | Prec1 State:0 no info available¦1 Off¦2 Startup¦3 Ready¦4 On¦5 Charge¦6 Discharge¦7 Batt Low or Full¦8 Batt Full¦9 Batt low¦10 Finished¦11 Island¦12 Waiting¦91 Maintenance¦99 ERROR | Prec1 Spec Signal | Prec1 V:kV | Prec1 I:mA | Prec1 Info:0 Bit0¦1 Bit1¦2 Bit2¦3 Bit3¦4 HS Ein¦5 Freigabe / Abdeckung vorhanden¦6 Temp. Fühler aktiv¦7 Temp. Fühler unterbrochen¦8 Bit8¦9 Bit9¦10 Bit10¦11 Bit11¦12 Bit12¦13 Bit13¦14 Bit14¦15 Bit15¦ | Prec2 P:W | Prec2 WTotal:kWh | Prec2 WDay:kWh | Prec2 WMonth:kWh | Prec2 WYear:kWh | Prec2 State:0 no info available¦1 Off¦2 Startup¦3 Ready¦4 On¦5 Charge¦6 Discharge¦7 Batt Low or Full¦8 Batt Full¦9 Batt low¦10 Finished¦11 Island¦12 Waiting¦91 Maintenance¦99 ERROR | Prec2 Spec Signal | Prec2 V:kV | Prec2 I:mA | Prec2 Info:0 Bit0¦1 Bit1¦2 Bit2¦3 Bit3¦4 HS Ein¦5 Freigabe / Abdeckung vorhanden¦6 Temp. Fühler aktiv¦7 Temp. Fühler unterbrochen¦8 Bit8¦9 Bit9¦10 Bit10¦11 Bit11¦12 Bit12¦13 Bit13¦14 Bit14¦15 Bit15¦
16.05.2025¦11:28:24.950 | 0 | 0 | 0 | 0 | 0 | 4 | 21.4722 | 21.4722 | 0 | 30 | 0 | 0 | 0 | 0 | 0 | 4 | 20.9982 | 20.9982 | 0.3913 | 30
16.05.2025¦11:28:25.950 | 0 | 0 | 0 | 0 | 0 | 4 | 21.3774 | 21.3774 | 0 | 30 | 0 | 0 | 0 | 0 | 0 | 4 | 20.9982 | 20.9982 | 0.3741 | 30
16.05.2025¦11:28:26.951 | 0 | 0 | 0 | 0 | 0 | 4 | 21.4722 | 21.4722 | 0 | 30 | 0 | 0 | 0 | 0 | 0 | 4 | 21.0456 | 21.0456 | 0.4128 | 30
16.05.2025¦11:28:27.952 | 0 | 0 | 0 | 0 | 0 | 4 | 21.4722 | 21.4722 | 0 | 30 | 0 | 0 | 0 | 0 | 0 | 4 | 20.9982 | 20.9982 | 0.4343 | 30
16.05.2025¦11:28:28.950 | 0 | 0 | 0 | 0 | 0 | 4 | 21.4722 | 21.4722 | 0 | 30 | 0 | 0 | 0 | 0 | 0 | 4 | 20.9982 | 20.9982 | 0.4343 | 30
16.05.2025¦11:28:29.951 | 0 | 0 | 0 | 0 | 0 | 4 | 21.5196 | 21.5196 | 0 | 30 | 0 | 0 | 0 | 0 | 0 | 4 | 20.856 | 20.856 | 0.4687 | 30
16.05.2025¦11:28:30.951 | 0 | 0 | 0 | 0 | 0 | 99 | 0 | 0 | 0 | 30 | 0 | 0 | 0 | 0 | 0 | 99 | 0 | 0 | 0 | 30
16.05.2025¦11:28:31.950 | 0 | 0 | 0 | 0 | 0 | 99 | 0 | 0 | 0 | 30 | 0 | 0 | 0 | 0 | 0 | 99 | 0 | 0 | 0 | 30
16.05.2025¦11:28:32.951 | 0 | 0 | 0 | 0 | 0 | 4 | 8.6742 | 8.6742 | 0 | 30 | 0 | 0 | 0 | 0 | 0 | 4 | 8.4846 | 8.4846 | 0 | 30
16.05.2025¦11:28:33.950 | 0 | 0 | 0 | 0 | 0 | 4 | 9.006 | 9.006 | 0 | 30 | 0 | 0 | 0 | 0 | 0 | 4 | 9.5274 | 9.5274 | 0 | 30
16.05.2025¦11:28:34.951 | 0 | 0 | 0 | 0 | 0 | 4 | 18.9126 | 18.9126 | 0 | 30 | 0 | 0 | 0 | 0 | 0 | 4 | 19.0074 | 19.0074 | 0.1763 | 30
16.05.2025¦11:28:35.951 | 0 | 0 | 0 | 0 | 0 | 4 | 21.3774 | 21.3774 | 0 | 30 | 0 | 0 | 0 | 0 | 0 | 4 | 20.9982 | 20.9982 | 0.5117 | 30
16.05.2025¦11:28:36.951 | 0 | 0 | 0 | 0 | 0 | 4 | 21.4722 | 21.4722 | 0 | 30 | 0 | 0 | 0 | 0 | 0 | 4 | 21.0456 | 21.0456 | 0.6536 | 30
16.05.2025¦11:28:37.950 | 0 | 0 | 0 | 0 | 0 | 4 | 21.4722 | 21.4722 | 0 | 30 | 0 | 0 | 0 | 0 | 0 | 4 | 21.0456 | 21.0456 | 0.6536 | 30
16.05.2025¦11:28:38.950 | 0 | 0 | 0 | 0 | 0 | 4 | 21.4248 | 21.4248 | 0 | 30 | 0 | 0 | 0 | 0 | 0 | 4 | 21.1404 | 21.1404 | 0.5418 | 30
16.05.2025¦11:28:39.951 | 0 | 0 | 0 | 0 | 0 | 4 | 21.4722 | 21.4722 | 0 | 30 | 0 | 0 | 0 | 0 | 0 | 4 | 21.0456 | 21.0456 | 0.4773 | 30
16.05.2025¦11:28:40.951 | 0 | 0 | 0 | 0 | 0 | 4 | 21.4248 | 21.4248 | 0 | 30 | 0 | 0 | 0 | 0 | 0 | 4 | 20.9982 | 20.9982 | 0.4257 | 30
16.05.2025¦11:28:41.950 | 0 | 0 | 0 | 0 | 0 | 4 | 21.4248 | 21.4248 | 0 | 30 | 0 | 0 | 0 | 0 | 0 | 4 | 20.9982 | 20.9982 | 0.4257 | 30
16.05.2025¦11:28:42.951 | 0 | 0 | 0 | 0 | 0 | 4 | 21.3774 | 21.3774 | 0 | 30 | 0 | 0 | 0 | 0 | 0 | 4 | 20.9982 | 20.9982 | 0.3956 | 30
16.05.2025¦11:28:43.950 | 0 | 0 | 0 | 0 | 0 | 4 | 21.3774 | 21.3774 | 0 | 30 | 0 | 0 | 0 | 0 | 0 | 4 | 20.9982 | 20.9982 | 0.3956 | 30
16.05.2025¦11:28:44.951 | 0 | 0 | 0 | 0 | 0 | 4 | 21.4722 | 21.4722 | 0 | 30 | 0 | 0 | 0 | 0 | 0 | 4 | 20.9982 | 20.9982 | 0.4128 | 30
16.05.2025¦11:28:45.951 | 0 | 0 | 0 | 0 | 0 | 4 | 21.4722 | 21.4722 | 0 | 30 | 0 | 0 | 0 | 0 | 0 | 4 | 20.9982 | 20.9982 | 0.4257 | 30
16.05.2025¦11:28:46.951 | 0 | 0 | 0 | 0 | 0 | 4 | 21.4722 | 21.4722 | 0 | 30 | 0 | 0 | 0 | 0 | 0 | 4 | 20.9982 | 20.9982 | 0.4429 | 30
16.05.2025¦11:28:47.950 | 0 | 0 | 0 | 0 | 0 | 4 | 21.4722 | 21.4722 | 0 | 30 | 0 | 0 | 0 | 0 | 0 | 4 | 20.9982 | 20.9982 | 0.4429 | 30
16.05.2025¦11:28:48.951 | 0 | 0 | 0 | 0 | 0 | 4 | 21.4722 | 21.4722 | 0 | 30 | 0 | 0 | 0 | 0 | 0 | 4 | 20.9982 | 20.9982 | 0.387 | 30
16.05.2025¦11:28:49.950 | 0 | 0 | 0 | 0 | 0 | 4 | 21.4722 | 21.4722 | 0 | 30 | 0 | 0 | 0 | 0 | 0 | 4 | 20.9982 | 20.9982 | 0.387 | 30
16.05.2025¦11:28:50.950 | 0 | 0 | 0 | 0 | 0 | 4 | 21.4722 | 21.4722 | 0 | 30 | 0 | 0 | 0 | 0 | 0 | 4 | 20.9982 | 20.9982 | 0.3999 | 30
16.05.2025¦11:28:51.950 | 0 | 0 | 0 | 0 | 0 | 4 | 21.4248 | 21.4248 | 0 | 30 | 0 | 0 | 0 | 0 | 0 | 4 | 20.9982 | 20.9982 | 0.3784 | 30
16.05.2025¦11:28:52.951 | 0 | 0 | 0 | 0 | 0 | 4 | 21.4722 | 21.4722 | 0 | 30 | 0 | 0 | 0 | 0 | 0 | 4 | 20.9982 | 20.9982 | 0.43 | 30
16.05.2025¦11:28:53.951 | 0 | 0 | 0 | 0 | 0 | 4 | 21.4722 | 21.4722 | 0 | 30 | 0 | 0 | 0 | 0 | 0 | 4 | 20.9982 | 20.9982 | 0.43 | 30
| OekoSolve | OekoSolve | OekoSolve | OekoSolve | OekoSolve | OekoSolve | OekoSolve | OekoSolve | OekoSolve | OekoSolve | OekoSolve | OekoSolve | OekoSolve | OekoSolve | OekoSolve | OekoSolve | OekoSolve | OekoSolve | OekoSolve | OekoSolve
| EnMeter_Prec1 | EnMeter_Prec1 | EnMeter_Prec1 | EnMeter_Prec1 | EnMeter_Prec1 | EnMeter_Prec1 | EnMeter_Prec1 | EnMeter_Prec1 | EnMeter_Prec1 | EnMeter_Prec1 | EnMeter_Prec2 | EnMeter_Prec2 | EnMeter_Prec2 | EnMeter_Prec2 | EnMeter_Prec2 | EnMeter_Prec2 | EnMeter_Prec2 | EnMeter_Prec2 | EnMeter_Prec2 | EnMeter_Prec2
| Prec1 P:W | Prec1 WTotal:kWh | Prec1 WDay:kWh | Prec1 WMonth:kWh | Prec1 WYear:kWh | Prec1 State:0 no info available¦1 Off¦2 Startup¦3 Ready¦4 On¦5 Charge¦6 Discharge¦7 Batt Low or Full¦8 Batt Full¦9 Batt low¦10 Finished¦11 Island¦12 Waiting¦91 Maintenance¦99 ERROR | Prec1 Spec Signal | Prec1 V:kV | Prec1 I:mA | Prec1 Info:0 Bit0¦1 Bit1¦2 Bit2¦3 Bit3¦4 HS Ein¦5 Freigabe / Abdeckung vorhanden¦6 Temp. Fühler aktiv¦7 Temp. Fühler unterbrochen¦8 Bit8¦9 Bit9¦10 Bit10¦11 Bit11¦12 Bit12¦13 Bit13¦14 Bit14¦15 Bit15¦ | Prec2 P:W | Prec2 WTotal:kWh | Prec2 WDay:kWh | Prec2 WMonth:kWh | Prec2 WYear:kWh | Prec2 State:0 no info available¦1 Off¦2 Startup¦3 Ready¦4 On¦5 Charge¦6 Discharge¦7 Batt Low or Full¦8 Batt Full¦9 Batt low¦10 Finished¦11 Island¦12 Waiting¦91 Maintenance¦99 ERROR | Prec2 Spec Signal | Prec2 V:kV | Prec2 I:mA | Prec2 Info:0 Bit0¦1 Bit1¦2 Bit2¦3 Bit3¦4 HS Ein¦5 Freigabe / Abdeckung vorhanden¦6 Temp. Fühler aktiv¦7 Temp. Fühler unterbrochen¦8 Bit8¦9 Bit9¦10 Bit10¦11 Bit11¦12 Bit12¦13 Bit13¦14 Bit14¦15 Bit15¦
16.05.2025¦11:28:54.950 | 0 | 0 | 0 | 0 | 0 | 4 | 21.4722 | 21.4722 | 0 | 30 | 0 | 0 | 0 | 0 | 0 | 4 | 21.0456 | 21.0456 | 0.4171 | 30
16.05.2025¦11:28:55.951 | 0 | 0 | 0 | 0 | 0 | 4 | 21.4722 | 21.4722 | 0 | 30 | 0 | 0 | 0 | 0 | 0 | 4 | 20.9982 | 20.9982 | 0.4386 | 30
16.05.2025¦11:28:56.951 | 0 | 0 | 0 | 0 | 0 | 4 | 21.4722 | 21.4722 | 0 | 30 | 0 | 0 | 0 | 0 | 0 | 4 | 20.9982 | 20.9982 | 0.4472 | 30
16.05.2025¦11:28:57.950 | 0 | 0 | 0 | 0 | 0 | 4 | 21.4722 | 21.4722 | 0 | 30 | 0 | 0 | 0 | 0 | 0 | 4 | 20.9982 | 20.9982 | 0.4472 | 30
16.05.2025¦11:28:58.950 | 0 | 0 | 0 | 0 | 0 | 4 | 21.4722 | 21.4722 | 0 | 30 | 0 | 0 | 0 | 0 | 0 | 4 | 21.0456 | 21.0456 | 0.4515 | 30
16.05.2025¦11:28:59.951 | 0 | 0 | 0 | 0 | 0 | 4 | 21.33 | 21.33 | 0 | 30 | 0 | 0 | 0 | 0 | 0 | 4 | 20.9508 | 20.9508 | 0.5332 | 30
16.05.2025¦11:29:00.951 | 0 | 0 | 0 | 0 | 0 | 4 | 21.33 | 21.33 | 0 | 30 | 0 | 0 | 0 | 0 | 0 | 4 | 20.9508 | 20.9508 | 0.5332 | 30
16.05.2025¦11:29:01.951 | 0 | 0 | 0 | 0 | 0 | 4 | 21.3774 | 21.3774 | 0 | 30 | 0 | 0 | 0 | 0 | 0 | 4 | 21.0456 | 21.0456 | 0.5504 | 30
16.05.2025¦11:29:02.950 | 0 | 0 | 0 | 0 | 0 | 4 | 21.4722 | 21.4722 | 0 | 30 | 0 | 0 | 0 | 0 | 0 | 4 | 20.9982 | 20.9982 | 0.5332 | 30
16.05.2025¦11:29:03.951 | 0 | 0 | 0 | 0 | 0 | 4 | 21.3774 | 21.3774 | 0 | 30 | 0 | 0 | 0 | 0 | 0 | 4 | 20.9982 | 20.9982 | 0.5074 | 30
16.05.2025¦11:29:04.950 | 0 | 0 | 0 | 0 | 0 | 4 | 21.4722 | 21.4722 | 0 | 30 | 0 | 0 | 0 | 0 | 0 | 4 | 20.9982 | 20.9982 | 0.4515 | 30
16.05.2025¦11:29:05.951 | 0 | 0 | 0 | 0 | 0 | 4 | 21.4722 | 21.4722 | 0 | 30 | 0 | 0 | 0 | 0 | 0 | 4 | 20.9982 | 20.9982 | 0.4257 | 30
16.05.2025¦11:29:06.950 | 0 | 0 | 0 | 0 | 0 | 4 | 21.4722 | 21.4722 | 0 | 30 | 0 | 0 | 0 | 0 | 0 | 4 | 20.9982 | 20.9982 | 0.4257 | 30
16.05.2025¦11:29:07.950 | 0 | 0 | 0 | 0 | 0 | 4 | 21.4722 | 21.4722 | 0 | 30 | 0 | 0 | 0 | 0 | 0 | 4 | 21.0456 | 21.0456 | 0.4214 | 30
16.05.2025¦11:29:08.950 | 0 | 0 | 0 | 0 | 0 | 4 | 21.4722 | 21.4722 | 0 | 30 | 0 | 0 | 0 | 0 | 0 | 4 | 21.0456 | 21.0456 | 0.3827 | 30
16.05.2025¦11:29:09.952 | 0 | 0 | 0 | 0 | 0 | 4 | 21.4722 | 21.4722 | 0 | 30 | 0 | 0 | 0 | 0 | 0 | 4 | 20.9982 | 20.9982 | 0.3655 | 30
16.05.2025¦11:29:10.950 | 0 | 0 | 0 | 0 | 0 | 4 | 21.4722 | 21.4722 | 0 | 30 | 0 | 0 | 0 | 0 | 0 | 4 | 20.9982 | 20.9982 | 0.3655 | 30
16.05.2025¦11:29:11.951 | 0 | 0 | 0 | 0 | 0 | 99 | 0 | 0 | 0 | 30 | 0 | 0 | 0 | 0 | 0 | 99 | 0 | 0 | 0 | 30
16.05.2025¦11:29:12.951 | 0 | 0 | 0 | 0 | 0 | 4 | 8.2002 | 8.2002 | 0 | 30 | 0 | 0 | 0 | 0 | 0 | 4 | 8.1528 | 8.1528 | 0 | 30
16.05.2025¦11:29:13.951 | 0 | 0 | 0 | 0 | 0 | 4 | 9.717 | 9.717 | 0 | 30 | 0 | 0 | 0 | 0 | 0 | 4 | 10.2858 | 10.2858 | 0 | 30
16.05.2025¦11:29:14.951 | 0 | 0 | 0 | 0 | 0 | 4 | 14.3622 | 14.3622 | 0 | 30 | 0 | 0 | 0 | 0 | 0 | 4 | 14.457 | 14.457 | 0.0344 | 30
16.05.2025¦11:29:15.950 | 0 | 0 | 0 | 0 | 0 | 4 | 14.3622 | 14.3622 | 0 | 30 | 0 | 0 | 0 | 0 | 0 | 4 | 14.457 | 14.457 | 0.0344 | 30
16.05.2025¦11:29:16.951 | 0 | 0 | 0 | 0 | 0 | 4 | 21.4248 | 21.4248 | 0 | 30 | 0 | 0 | 0 | 0 | 0 | 4 | 20.9982 | 20.9982 | 0.5203 | 30
16.05.2025¦11:29:17.950 | 0 | 0 | 0 | 0 | 0 | 4 | 21.4248 | 21.4248 | 0 | 30 | 0 | 0 | 0 | 0 | 0 | 4 | 20.9982 | 20.9982 | 0.5203 | 30
16.05.2025¦11:29:18.951 | 0 | 0 | 0 | 0 | 0 | 4 | 21.3774 | 21.3774 | 0 | 30 | 0 | 0 | 0 | 0 | 0 | 4 | 20.9508 | 20.9508 | 0.7095 | 30
16.05.2025¦11:29:19.950 | 0 | 0 | 0 | 0 | 0 | 4 | 21.3774 | 21.3774 | 0 | 30 | 0 | 0 | 0 | 0 | 0 | 4 | 20.9508 | 20.9508 | 0.7095 | 30
16.05.2025¦11:29:20.951 | 0 | 0 | 0 | 0 | 0 | 99 | 0 | 0 | 0 | 30 | 0 | 0 | 0 | 0 | 0 | 99 | 0 | 0 | 0 | 30
16.05.2025¦11:29:21.951 | 0 | 0 | 0 | 0 | 0 | 99 | 0 | 0 | 0 | 30 | 0 | 0 | 0 | 0 | 0 | 99 | 0 | 0 | 0 | 30
16.05.2025¦11:29:22.950 | 0 | 0 | 0 | 0 | 0 | 4 | 8.1528 | 8.1528 | 0 | 30 | 0 | 0 | 0 | 0 | 0 | 4 | 8.1054 | 8.1054 | 0 | 30
16.05.2025¦11:29:23.952 | 0 | 0 | 0 | 0 | 0 | 4 | 17.3484 | 17.3484 | 0 | 30 | 0 | 0 | 0 | 0 | 0 | 4 | 17.4906 | 17.4906 | 0.1548 | 30
16.05.2025¦11:29:24.950 | 0 | 0 | 0 | 0 | 0 | 4 | 17.3484 | 17.3484 | 0 | 30 | 0 | 0 | 0 | 0 | 0 | 4 | 17.4906 | 17.4906 | 0.1548 | 30
| OekoSolve | OekoSolve | OekoSolve | OekoSolve | OekoSolve | OekoSolve | OekoSolve | OekoSolve | OekoSolve | OekoSolve | OekoSolve | OekoSolve | OekoSolve | OekoSolve | OekoSolve | OekoSolve | OekoSolve | OekoSolve | OekoSolve | OekoSolve
| EnMeter_Prec1 | EnMeter_Prec1 | EnMeter_Prec1 | EnMeter_Prec1 | EnMeter_Prec1 | EnMeter_Prec1 | EnMeter_Prec1 | EnMeter_Prec1 | EnMeter_Prec1 | EnMeter_Prec1 | EnMeter_Prec2 | EnMeter_Prec2 | EnMeter_Prec2 | EnMeter_Prec2 | EnMeter_Prec2 | EnMeter_Prec2 | EnMeter_Prec2 | EnMeter_Prec2 | EnMeter_Prec2 | EnMeter_Prec2
| Prec1 P:W | Prec1 WTotal:kWh | Prec1 WDay:kWh | Prec1 WMonth:kWh | Prec1 WYear:kWh | Prec1 State:0 no info available¦1 Off¦2 Startup¦3 Ready¦4 On¦5 Charge¦6 Discharge¦7 Batt Low or Full¦8 Batt Full¦9 Batt low¦10 Finished¦11 Island¦12 Waiting¦91 Maintenance¦99 ERROR | Prec1 Spec Signal | Prec1 V:kV | Prec1 I:mA | Prec1 Info:0 Bit0¦1 Bit1¦2 Bit2¦3 Bit3¦4 HS Ein¦5 Freigabe / Abdeckung vorhanden¦6 Temp. Fühler aktiv¦7 Temp. Fühler unterbrochen¦8 Bit8¦9 Bit9¦10 Bit10¦11 Bit11¦12 Bit12¦13 Bit13¦14 Bit14¦15 Bit15¦ | Prec2 P:W | Prec2 WTotal:kWh | Prec2 WDay:kWh | Prec2 WMonth:kWh | Prec2 WYear:kWh | Prec2 State:0 no info available¦1 Off¦2 Startup¦3 Ready¦4 On¦5 Charge¦6 Discharge¦7 Batt Low or Full¦8 Batt Full¦9 Batt low¦10 Finished¦11 Island¦12 Waiting¦91 Maintenance¦99 ERROR | Prec2 Spec Signal | Prec2 V:kV | Prec2 I:mA | Prec2 Info:0 Bit0¦1 Bit1¦2 Bit2¦3 Bit3¦4 HS Ein¦5 Freigabe / Abdeckung vorhanden¦6 Temp. Fühler aktiv¦7 Temp. Fühler unterbrochen¦8 Bit8¦9 Bit9¦10 Bit10¦11 Bit11¦12 Bit12¦13 Bit13¦14 Bit14¦15 Bit15¦
16.05.2025¦11:29:25.950 | 0 | 0 | 0 | 0 | 0 | 4 | 21.3774 | 21.3774 | 0 | 30 | 0 | 0 | 0 | 0 | 0 | 4 | 21.0456 | 21.0456 | 0.6192 | 30
16.05.2025¦11:29:26.951 | 0 | 0 | 0 | 0 | 0 | 4 | 21.4722 | 21.4722 | 0 | 30 | 0 | 0 | 0 | 0 | 0 | 4 | 20.9508 | 20.9508 | 0.645 | 30
16.05.2025¦11:29:27.951 | 0 | 0 | 0 | 0 | 0 | 4 | 21.3774 | 21.3774 | 0 | 30 | 0 | 0 | 0 | 0 | 0 | 4 | 20.9982 | 20.9982 | 0.5074 | 30
16.05.2025¦11:29:28.950 | 0 | 0 | 0 | 0 | 0 | 4 | 21.3774 | 21.3774 | 0 | 30 | 0 | 0 | 0 | 0 | 0 | 4 | 20.9982 | 20.9982 | 0.5074 | 30
16.05.2025¦11:29:29.951 | 0 | 0 | 0 | 0 | 0 | 4 | 21.4248 | 21.4248 | 0 | 30 | 0 | 0 | 0 | 0 | 0 | 4 | 20.9982 | 20.9982 | 0.5418 | 30
16.05.2025¦11:29:30.950 | 0 | 0 | 0 | 0 | 0 | 4 | 21.4248 | 21.4248 | 0 | 30 | 0 | 0 | 0 | 0 | 0 | 4 | 20.9982 | 20.9982 | 0.5418 | 30
16.05.2025¦11:29:31.950 | 0 | 0 | 0 | 0 | 0 | 4 | 21.567 | 21.567 | 0 | 30 | 0 | 0 | 0 | 0 | 0 | 4 | 20.9982 | 20.9982 | 0.4429 | 30
16.05.2025¦11:29:32.950 | 0 | 0 | 0 | 0 | 0 | 4 | 21.5196 | 21.5196 | 0 | 30 | 0 | 0 | 0 | 0 | 0 | 4 | 20.9982 | 20.9982 | 0.3483 | 30
16.05.2025¦11:29:33.950 | 0 | 0 | 0 | 0 | 0 | 4 | 21.3774 | 21.3774 | 0 | 30 | 0 | 0 | 0 | 0 | 0 | 4 | 20.9982 | 20.9982 | 0.3655 | 30
16.05.2025¦11:29:34.950 | 0 | 0 | 0 | 0 | 0 | 4 | 21.4722 | 21.4722 | 0 | 30 | 0 | 0 | 0 | 0 | 0 | 4 | 20.9034 | 20.9034 | 0.4171 | 30
16.05.2025¦11:29:35.951 | 0 | 0 | 0 | 0 | 0 | 4 | 21.4722 | 21.4722 | 0 | 30 | 0 | 0 | 0 | 0 | 0 | 4 | 20.9982 | 20.9982 | 0.4128 | 30
16.05.2025¦11:29:36.950 | 0 | 0 | 0 | 0 | 0 | 4 | 21.4722 | 21.4722 | 0 | 30 | 0 | 0 | 0 | 0 | 0 | 4 | 20.9982 | 20.9982 | 0.4128 | 30
16.05.2025¦11:29:37.951 | 0 | 0 | 0 | 0 | 0 | 4 | 8.1528 | 8.1528 | 0 | 30 | 0 | 0 | 0 | 0 | 0 | 4 | 8.1054 | 8.1054 | 0 | 30
16.05.2025¦11:29:38.950 | 0 | 0 | 0 | 0 | 0 | 4 | 8.1528 | 8.1528 | 0 | 30 | 0 | 0 | 0 | 0 | 0 | 4 | 8.1054 | 8.1054 | 0 | 30
16.05.2025¦11:29:39.951 | 0 | 0 | 0 | 0 | 0 | 4 | 14.22 | 14.22 | 0 | 30 | 0 | 0 | 0 | 0 | 0 | 4 | 14.3148 | 14.3148 | 0.0258 | 30
16.05.2025¦11:29:40.951 | 0 | 0 | 0 | 0 | 0 | 4 | 19.3866 | 19.3866 | 0 | 30 | 0 | 0 | 0 | 0 | 0 | 4 | 19.2918 | 19.2918 | 0.1978 | 30
16.05.2025¦11:29:41.951 | 0 | 0 | 0 | 0 | 0 | 99 | 0 | 0 | 0 | 30 | 0 | 0 | 0 | 0 | 0 | 99 | 0 | 0 | 0 | 30
16.05.2025¦11:29:42.951 | 0 | 0 | 0 | 0 | 0 | 99 | 0 | 0 | 0 | 30 | 0 | 0 | 0 | 0 | 0 | 99 | 0 | 0 | 0 | 30
16.05.2025¦11:29:43.950 | 0 | 0 | 0 | 0 | 0 | 99 | 8.3424 | 8.3424 | 0 | 30 | 0 | 0 | 0 | 0 | 0 | 4 | 8.1528 | 8.1528 | 0 | 30
16.05.2025¦11:29:44.951 | 0 | 0 | 0 | 0 | 0 | 4 | 8.1528 | 8.1528 | 0 | 30 | 0 | 0 | 0 | 0 | 0 | 4 | 8.3898 | 8.3898 | 0 | 30
16.05.2025¦11:29:45.950 | 0 | 0 | 0 | 0 | 0 | 4 | 13.1298 | 13.1298 | 0 | 30 | 0 | 0 | 0 | 0 | 0 | 4 | 13.1772 | 13.1772 | 0.0043 | 30
16.05.2025¦11:29:46.951 | 0 | 0 | 0 | 0 | 0 | 4 | 21.4722 | 21.4722 | 0 | 30 | 0 | 0 | 0 | 0 | 0 | 4 | 20.9982 | 20.9982 | 0.4644 | 30
16.05.2025¦11:29:47.950 | 0 | 0 | 0 | 0 | 0 | 4 | 21.4722 | 21.4722 | 0 | 30 | 0 | 0 | 0 | 0 | 0 | 4 | 20.9982 | 20.9982 | 0.4644 | 30
16.05.2025¦11:29:48.951 | 0 | 0 | 0 | 0 | 0 | 4 | 21.3774 | 21.3774 | 0 | 30 | 0 | 0 | 0 | 0 | 0 | 4 | 20.9982 | 20.9982 | 0.6364 | 30
16.05.2025¦11:29:49.951 | 0 | 0 | 0 | 0 | 0 | 4 | 21.3774 | 21.3774 | 0 | 30 | 0 | 0 | 0 | 0 | 0 | 4 | 20.9982 | 20.9982 | 0.6364 | 30
16.05.2025¦11:29:50.951 | 0 | 0 | 0 | 0 | 0 | 4 | 21.3774 | 21.3774 | 0 | 30 | 0 | 0 | 0 | 0 | 0 | 4 | 21.0456 | 21.0456 | 0.688 | 30
16.05.2025¦11:29:51.952 | 0 | 0 | 0 | 0 | 0 | 4 | 21.3774 | 21.3774 | 0 | 30 | 0 | 0 | 0 | 0 | 0 | 4 | 20.9982 | 20.9982 | 0.6837 | 30
16.05.2025¦11:29:52.951 | 0 | 0 | 0 | 0 | 0 | 4 | 21.3774 | 21.3774 | 0 | 30 | 0 | 0 | 0 | 0 | 0 | 4 | 20.9508 | 20.9508 | 0.7482 | 30
16.05.2025¦11:29:53.950 | 0 | 0 | 0 | 0 | 0 | 4 | 21.3774 | 21.3774 | 0 | 30 | 0 | 0 | 0 | 0 | 0 | 4 | 20.9508 | 20.9508 | 0.7482 | 30
16.05.2025¦11:29:54.951 | 0 | 0 | 0 | 0 | 0 | 99 | 0 | 0 | 0 | 30 | 0 | 0 | 0 | 0 | 0 | 99 | 0 | 0 | 0 | 30
| OekoSolve | OekoSolve | OekoSolve | OekoSolve | OekoSolve | OekoSolve | OekoSolve | OekoSolve | OekoSolve | OekoSolve | OekoSolve | OekoSolve | OekoSolve | OekoSolve | OekoSolve | OekoSolve | OekoSolve | OekoSolve | OekoSolve | OekoSolve
| EnMeter_Prec1 | EnMeter_Prec1 | EnMeter_Prec1 | EnMeter_Prec1 | EnMeter_Prec1 | EnMeter_Prec1 | EnMeter_Prec1 | EnMeter_Prec1 | EnMeter_Prec1 | EnMeter_Prec1 | EnMeter_Prec2 | EnMeter_Prec2 | EnMeter_Prec2 | EnMeter_Prec2 | EnMeter_Prec2 | EnMeter_Prec2 | EnMeter_Prec2 | EnMeter_Prec2 | EnMeter_Prec2 | EnMeter_Prec2
| Prec1 P:W | Prec1 WTotal:kWh | Prec1 WDay:kWh | Prec1 WMonth:kWh | Prec1 WYear:kWh | Prec1 State:0 no info available¦1 Off¦2 Startup¦3 Ready¦4 On¦5 Charge¦6 Discharge¦7 Batt Low or Full¦8 Batt Full¦9 Batt low¦10 Finished¦11 Island¦12 Waiting¦91 Maintenance¦99 ERROR | Prec1 Spec Signal | Prec1 V:kV | Prec1 I:mA | Prec1 Info:0 Bit0¦1 Bit1¦2 Bit2¦3 Bit3¦4 HS Ein¦5 Freigabe / Abdeckung vorhanden¦6 Temp. Fühler aktiv¦7 Temp. Fühler unterbrochen¦8 Bit8¦9 Bit9¦10 Bit10¦11 Bit11¦12 Bit12¦13 Bit13¦14 Bit14¦15 Bit15¦ | Prec2 P:W | Prec2 WTotal:kWh | Prec2 WDay:kWh | Prec2 WMonth:kWh | Prec2 WYear:kWh | Prec2 State:0 no info available¦1 Off¦2 Startup¦3 Ready¦4 On¦5 Charge¦6 Discharge¦7 Batt Low or Full¦8 Batt Full¦9 Batt low¦10 Finished¦11 Island¦12 Waiting¦91 Maintenance¦99 ERROR | Prec2 Spec Signal | Prec2 V:kV | Prec2 I:mA | Prec2 Info:0 Bit0¦1 Bit1¦2 Bit2¦3 Bit3¦4 HS Ein¦5 Freigabe / Abdeckung vorhanden¦6 Temp. Fühler aktiv¦7 Temp. Fühler unterbrochen¦8 Bit8¦9 Bit9¦10 Bit10¦11 Bit11¦12 Bit12¦13 Bit13¦14 Bit14¦15 Bit15¦
16.05.2025¦11:29:55.950 | 0 | 0 | 0 | 0 | 0 | 99 | 0 | 0 | 0 | 30 | 0 | 0 | 0 | 0 | 0 | 99 | 0 | 0 | 0 | 30
16.05.2025¦11:29:56.951 | 0 | 0 | 0 | 0 | 0 | 4 | 11.8974 | 11.8974 | 0 | 30 | 0 | 0 | 0 | 0 | 0 | 4 | 12.0396 | 12.0396 | 0.0043 | 30
16.05.2025¦11:29:57.951 | 0 | 0 | 0 | 0 | 0 | 4 | 17.064 | 17.064 | 0 | 30 | 0 | 0 | 0 | 0 | 0 | 4 | 17.0166 | 17.0166 | 0.1333 | 30
16.05.2025¦11:29:58.952 | 0 | 0 | 0 | 0 | 0 | 4 | 21.3774 | 21.3774 | 0 | 30 | 0 | 0 | 0 | 0 | 0 | 4 | 20.9508 | 20.9508 | 0.7009 | 30
16.05.2025¦11:29:59.950 | 0 | 0 | 0 | 0 | 0 | 4 | 21.3774 | 21.3774 | 0 | 30 | 0 | 0 | 0 | 0 | 0 | 4 | 20.9508 | 20.9508 | 0.7009 | 30
16.05.2025¦11:30:00.950 | 0 | 0 | 0 | 0 | 0 | 4 | 21.3774 | 21.3774 | 0 | 30 | 0 | 0 | 0 | 0 | 0 | 4 | 20.9982 | 20.9982 | 0.6192 | 30
16.05.2025¦11:30:01.951 | 0 | 0 | 0 | 0 | 0 | 4 | 21.3774 | 21.3774 | 0 | 30 | 0 | 0 | 0 | 0 | 0 | 4 | 20.9982 | 20.9982 | 0.5977 | 30
16.05.2025¦11:30:02.950 | 0 | 0 | 0 | 0 | 0 | 4 | 21.3774 | 21.3774 | 0 | 30 | 0 | 0 | 0 | 0 | 0 | 4 | 20.9982 | 20.9982 | 0.5977 | 30
16.05.2025¦11:30:03.951 | 0 | 0 | 0 | 0 | 0 | 4 | 21.3774 | 21.3774 | 0 | 30 | 0 | 0 | 0 | 0 | 0 | 4 | 20.9982 | 20.9982 | 0.5289 | 30
16.05.2025¦11:30:04.951 | 0 | 0 | 0 | 0 | 0 | 4 | 21.3774 | 21.3774 | 0 | 30 | 0 | 0 | 0 | 0 | 0 | 4 | 20.9982 | 20.9982 | 0.516 | 30
16.05.2025¦11:30:05.951 | 0 | 0 | 0 | 0 | 0 | 4 | 21.3774 | 21.3774 | 0 | 30 | 0 | 0 | 0 | 0 | 0 | 4 | 20.9982 | 20.9982 | 0.516 | 30
16.05.2025¦11:30:06.950 | 0 | 0 | 0 | 0 | 0 | 4 | 21.4722 | 21.4722 | 0 | 30 | 0 | 0 | 0 | 0 | 0 | 4 | 20.9982 | 20.9982 | 0.4816 | 30
16.05.2025¦11:30:07.951 | 0 | 0 | 0 | 0 | 0 | 4 | 21.3774 | 21.3774 | 0 | 30 | 0 | 0 | 0 | 0 | 0 | 4 | 20.9982 | 20.9982 | 0.5246 | 30
16.05.2025¦11:30:08.951 | 0 | 0 | 0 | 0 | 0 | 4 | 21.4248 | 21.4248 | 0 | 30 | 0 | 0 | 0 | 0 | 0 | 4 | 20.9982 | 20.9982 | 0.5848 | 30
16.05.2025¦11:30:09.951 | 0 | 0 | 0 | 0 | 0 | 4 | 21.4722 | 21.4722 | 0 | 30 | 0 | 0 | 0 | 0 | 0 | 4 | 21.0456 | 21.0456 | 0.5504 | 30
16.05.2025¦11:30:10.951 | 0 | 0 | 0 | 0 | 0 | 4 | 21.4722 | 21.4722 | 0 | 30 | 0 | 0 | 0 | 0 | 0 | 4 | 21.0456 | 21.0456 | 0.5504 | 30
16.05.2025¦11:30:11.951 | 0 | 0 | 0 | 0 | 0 | 4 | 21.093 | 21.093 | 0 | 30 | 0 | 0 | 0 | 0 | 0 | 4 | 21.0456 | 21.0456 | 0.7611 | 30
16.05.2025¦11:30:12.949 | 0 | 0 | 0 | 0 | 0 | 4 | 21.093 | 21.093 | 0 | 30 | 0 | 0 | 0 | 0 | 0 | 4 | 21.0456 | 21.0456 | 0.7611 | 30
16.05.2025¦11:30:13.950 | 0 | 0 | 0 | 0 | 0 | 4 | 21.3774 | 21.3774 | 0 | 30 | 0 | 0 | 0 | 0 | 0 | 4 | 21.0456 | 21.0456 | 0.7611 | 30
16.05.2025¦11:30:14.950 | 0 | 0 | 0 | 0 | 0 | 99 | 0 | 0 | 0 | 30 | 0 | 0 | 0 | 0 | 0 | 99 | 0 | 0 | 0 | 30
16.05.2025¦11:30:15.950 | 0 | 0 | 0 | 0 | 0 | 4 | 8.1528 | 8.1528 | 0 | 30 | 0 | 0 | 0 | 0 | 0 | 4 | 8.1054 | 8.1054 | 0 | 30
16.05.2025¦11:30:16.951 | 0 | 0 | 0 | 0 | 0 | 4 | 15.8316 | 15.8316 | 0 | 30 | 0 | 0 | 0 | 0 | 0 | 4 | 16.0212 | 16.0212 | 0.1935 | 30
16.05.2025¦11:30:17.951 | 0 | 0 | 0 | 0 | 0 | 4 | 20.9034 | 20.9034 | 0 | 30 | 0 | 0 | 0 | 0 | 0 | 4 | 20.9982 | 20.9982 | 0.8858 | 30
16.05.2025¦11:30:18.951 | 0 | 0 | 0 | 0 | 0 | 4 | 21.33 | 21.33 | 0 | 30 | 0 | 0 | 0 | 0 | 0 | 4 | 20.9982 | 20.9982 | 0.9073 | 30
16.05.2025¦11:30:19.951 | 0 | 0 | 0 | 0 | 0 | 99 | 0 | 0 | 0 | 30 | 0 | 0 | 0 | 0 | 0 | 99 | 0 | 0 | 0 | 30
16.05.2025¦11:30:20.950 | 0 | 0 | 0 | 0 | 0 | 99 | 0 | 0 | 0 | 30 | 0 | 0 | 0 | 0 | 0 | 99 | 0 | 0 | 0 | 30
16.05.2025¦11:30:21.950 | 0 | 0 | 0 | 0 | 0 | 4 | 8.2002 | 8.2002 | 0 | 30 | 0 | 0 | 0 | 0 | 0 | 4 | 8.1054 | 8.1054 | 0 | 30
16.05.2025¦11:30:22.951 | 0 | 0 | 0 | 0 | 0 | 4 | 15.8316 | 15.8316 | 0 | 30 | 0 | 0 | 0 | 0 | 0 | 4 | 15.9264 | 15.9264 | 0.086 | 30
16.05.2025¦11:30:23.951 | 0 | 0 | 0 | 0 | 0 | 4 | 20.9982 | 20.9982 | 0 | 30 | 0 | 0 | 0 | 0 | 0 | 4 | 20.7612 | 20.7612 | 0.4601 | 30
16.05.2025¦11:30:24.951 | 0 | 0 | 0 | 0 | 0 | 4 | 21.4722 | 21.4722 | 0 | 30 | 0 | 0 | 0 | 0 | 0 | 4 | 20.9508 | 20.9508 | 0.5977 | 30
| OekoSolve | OekoSolve | OekoSolve | OekoSolve | OekoSolve | OekoSolve | OekoSolve | OekoSolve | OekoSolve | OekoSolve | OekoSolve | OekoSolve | OekoSolve | OekoSolve | OekoSolve | OekoSolve | OekoSolve | OekoSolve | OekoSolve | OekoSolve
| EnMeter_Prec1 | EnMeter_Prec1 | EnMeter_Prec1 | EnMeter_Prec1 | EnMeter_Prec1 | EnMeter_Prec1 | EnMeter_Prec1 | EnMeter_Prec1 | EnMeter_Prec1 | EnMeter_Prec1 | EnMeter_Prec2 | EnMeter_Prec2 | EnMeter_Prec2 | EnMeter_Prec2 | EnMeter_Prec2 | EnMeter_Prec2 | EnMeter_Prec2 | EnMeter_Prec2 | EnMeter_Prec2 | EnMeter_Prec2
| Prec1 P:W | Prec1 WTotal:kWh | Prec1 WDay:kWh | Prec1 WMonth:kWh | Prec1 WYear:kWh | Prec1 State:0 no info available¦1 Off¦2 Startup¦3 Ready¦4 On¦5 Charge¦6 Discharge¦7 Batt Low or Full¦8 Batt Full¦9 Batt low¦10 Finished¦11 Island¦12 Waiting¦91 Maintenance¦99 ERROR | Prec1 Spec Signal | Prec1 V:kV | Prec1 I:mA | Prec1 Info:0 Bit0¦1 Bit1¦2 Bit2¦3 Bit3¦4 HS Ein¦5 Freigabe / Abdeckung vorhanden¦6 Temp. Fühler aktiv¦7 Temp. Fühler unterbrochen¦8 Bit8¦9 Bit9¦10 Bit10¦11 Bit11¦12 Bit12¦13 Bit13¦14 Bit14¦15 Bit15¦ | Prec2 P:W | Prec2 WTotal:kWh | Prec2 WDay:kWh | Prec2 WMonth:kWh | Prec2 WYear:kWh | Prec2 State:0 no info available¦1 Off¦2 Startup¦3 Ready¦4 On¦5 Charge¦6 Discharge¦7 Batt Low or Full¦8 Batt Full¦9 Batt low¦10 Finished¦11 Island¦12 Waiting¦91 Maintenance¦99 ERROR | Prec2 Spec Signal | Prec2 V:kV | Prec2 I:mA | Prec2 Info:0 Bit0¦1 Bit1¦2 Bit2¦3 Bit3¦4 HS Ein¦5 Freigabe / Abdeckung vorhanden¦6 Temp. Fühler aktiv¦7 Temp. Fühler unterbrochen¦8 Bit8¦9 Bit9¦10 Bit10¦11 Bit11¦12 Bit12¦13 Bit13¦14 Bit14¦15 Bit15¦
16.05.2025¦11:30:25.951 | 0 | 0 | 0 | 0 | 0 | 4 | 21.3774 | 21.3774 | 0 | 30 | 0 | 0 | 0 | 0 | 0 | 4 | 21.093 | 21.093 | 0.6235 | 30
16.05.2025¦11:30:26.951 | 0 | 0 | 0 | 0 | 0 | 4 | 21.3774 | 21.3774 | 0 | 30 | 0 | 0 | 0 | 0 | 0 | 4 | 21.093 | 21.093 | 0.6235 | 30
16.05.2025¦11:30:27.951 | 0 | 0 | 0 | 0 | 0 | 4 | 21.4722 | 21.4722 | 0 | 30 | 0 | 0 | 0 | 0 | 0 | 4 | 20.9508 | 20.9508 | 0.5418 | 30
16.05.2025¦11:30:28.951 | 0 | 0 | 0 | 0 | 0 | 4 | 21.3774 | 21.3774 | 0 | 30 | 0 | 0 | 0 | 0 | 0 | 4 | 20.9034 | 20.9034 | 0.4902 | 30
16.05.2025¦11:30:29.950 | 0 | 0 | 0 | 0 | 0 | 4 | 21.3774 | 21.3774 | 0 | 30 | 0 | 0 | 0 | 0 | 0 | 4 | 20.9034 | 20.9034 | 0.4902 | 30
16.05.2025¦11:30:30.950 | 0 | 0 | 0 | 0 | 0 | 4 | 21.5196 | 21.5196 | 0 | 30 | 0 | 0 | 0 | 0 | 0 | 4 | 20.9982 | 20.9982 | 0.5375 | 30
16.05.2025¦11:30:31.951 | 0 | 0 | 0 | 0 | 0 | 4 | 21.3774 | 21.3774 | 0 | 30 | 0 | 0 | 0 | 0 | 0 | 4 | 20.9982 | 20.9982 | 0.5676 | 30
16.05.2025¦11:30:32.950 | 0 | 0 | 0 | 0 | 0 | 4 | 21.4248 | 21.4248 | 0 | 30 | 0 | 0 | 0 | 0 | 0 | 4 | 20.9982 | 20.9982 | 0.5289 | 30
16.05.2025¦11:30:33.951 | 0 | 0 | 0 | 0 | 0 | 4 | 21.4722 | 21.4722 | 0 | 30 | 0 | 0 | 0 | 0 | 0 | 4 | 21.0456 | 21.0456 | 0.5504 | 30
16.05.2025¦11:30:34.950 | 0 | 0 | 0 | 0 | 0 | 4 | 21.4722 | 21.4722 | 0 | 30 | 0 | 0 | 0 | 0 | 0 | 4 | 21.0456 | 21.0456 | 0.5504 | 30
16.05.2025¦11:30:35.950 | 0 | 0 | 0 | 0 | 0 | 4 | 21.4722 | 21.4722 | 0 | 30 | 0 | 0 | 0 | 0 | 0 | 4 | 21.0456 | 21.0456 | 0.5203 | 30
16.05.2025¦11:30:36.951 | 0 | 0 | 0 | 0 | 0 | 4 | 21.567 | 21.567 | 0 | 30 | 0 | 0 | 0 | 0 | 0 | 4 | 20.9508 | 20.9508 | 0.5504 | 30
16.05.2025¦11:30:37.951 | 0 | 0 | 0 | 0 | 0 | 4 | 21.5196 | 21.5196 | 0 | 30 | 0 | 0 | 0 | 0 | 0 | 4 | 20.9034 | 20.9034 | 0.4816 | 30
16.05.2025¦11:30:38.950 | 0 | 0 | 0 | 0 | 0 | 4 | 21.4722 | 21.4722 | 0 | 30 | 0 | 0 | 0 | 0 | 0 | 4 | 20.9034 | 20.9034 | 0.473 | 30
16.05.2025¦11:30:39.950 | 0 | 0 | 0 | 0 | 0 | 4 | 21.567 | 21.567 | 0 | 30 | 0 | 0 | 0 | 0 | 0 | 4 | 20.9982 | 20.9982 | 0.4859 | 30
16.05.2025¦11:30:40.950 | 0 | 0 | 0 | 0 | 0 | 4 | 21.567 | 21.567 | 0 | 30 | 0 | 0 | 0 | 0 | 0 | 4 | 20.9982 | 20.9982 | 0.4859 | 30
16.05.2025¦11:30:41.951 | 0 | 0 | 0 | 0 | 0 | 4 | 21.4248 | 21.4248 | 0 | 30 | 0 | 0 | 0 | 0 | 0 | 4 | 20.8086 | 20.8086 | 0.5031 | 30
16.05.2025¦11:30:42.951 | 0 | 0 | 0 | 0 | 0 | 4 | 21.3774 | 21.3774 | 0 | 30 | 0 | 0 | 0 | 0 | 0 | 4 | 20.9982 | 20.9982 | 0.5762 | 30
16.05.2025¦11:30:43.950 | 0 | 0 | 0 | 0 | 0 | 4 | 21.3774 | 21.3774 | 0 | 30 | 0 | 0 | 0 | 0 | 0 | 4 | 20.9982 | 20.9982 | 0.5762 | 30
16.05.2025¦11:30:44.951 | 0 | 0 | 0 | 0 | 0 | 4 | 21.4248 | 21.4248 | 0 | 30 | 0 | 0 | 0 | 0 | 0 | 4 | 20.9508 | 20.9508 | 0.7396 | 30
16.05.2025¦11:30:45.951 | 0 | 0 | 0 | 0 | 0 | 4 | 21.4722 | 21.4722 | 0 | 30 | 0 | 0 | 0 | 0 | 0 | 4 | 21.0456 | 21.0456 | 0.6751 | 30
16.05.2025¦11:30:46.951 | 0 | 0 | 0 | 0 | 0 | 4 | 21.3774 | 21.3774 | 0 | 30 | 0 | 0 | 0 | 0 | 0 | 4 | 20.9982 | 20.9982 | 0.602 | 30
16.05.2025¦11:30:47.951 | 0 | 0 | 0 | 0 | 0 | 4 | 21.33 | 21.33 | 0 | 30 | 0 | 0 | 0 | 0 | 0 | 4 | 20.9982 | 20.9982 | 0.5203 | 30
16.05.2025¦11:30:48.951 | 0 | 0 | 0 | 0 | 0 | 99 | 0 | 0 | 0 | 30 | 0 | 0 | 0 | 0 | 0 | 99 | 0 | 0 | 0 | 30
16.05.2025¦11:30:49.950 | 0 | 0 | 0 | 0 | 0 | 99 | 0 | 0 | 0 | 30 | 0 | 0 | 0 | 0 | 0 | 99 | 0 | 0 | 0 | 30
16.05.2025¦11:30:50.950 | 0 | 0 | 0 | 0 | 0 | 4 | 8.1528 | 8.1528 | 0 | 30 | 0 | 0 | 0 | 0 | 0 | 4 | 8.1054 | 8.1054 | 0 | 30
16.05.2025¦11:30:51.950 | 0 | 0 | 0 | 0 | 0 | 4 | 16.0212 | 16.0212 | 0 | 30 | 0 | 0 | 0 | 0 | 0 | 4 | 15.9264 | 15.9264 | 0.0946 | 30
16.05.2025¦11:30:52.951 | 0 | 0 | 0 | 0 | 0 | 4 | 16.0212 | 16.0212 | 0 | 30 | 0 | 0 | 0 | 0 | 0 | 4 | 15.9264 | 15.9264 | 0.0946 | 30
16.05.2025¦11:30:53.951 | 0 | 0 | 0 | 0 | 0 | 4 | 21.33 | 21.33 | 0 | 30 | 0 | 0 | 0 | 0 | 0 | 4 | 20.9034 | 20.9034 | 0.7009 | 30
16.05.2025¦11:30:54.953 | 0 | 0 | 0 | 0 | 0 | 4 | 21.3774 | 21.3774 | 0 | 30 | 0 | 0 | 0 | 0 | 0 | 4 | 20.9508 | 20.9508 | 0.688 | 30
| OekoSolve | OekoSolve | OekoSolve | OekoSolve | OekoSolve | OekoSolve | OekoSolve | OekoSolve | OekoSolve | OekoSolve | OekoSolve | OekoSolve | OekoSolve | OekoSolve | OekoSolve | OekoSolve | OekoSolve | OekoSolve | OekoSolve | OekoSolve
| EnMeter_Prec1 | EnMeter_Prec1 | EnMeter_Prec1 | EnMeter_Prec1 | EnMeter_Prec1 | EnMeter_Prec1 | EnMeter_Prec1 | EnMeter_Prec1 | EnMeter_Prec1 | EnMeter_Prec1 | EnMeter_Prec2 | EnMeter_Prec2 | EnMeter_Prec2 | EnMeter_Prec2 | EnMeter_Prec2 | EnMeter_Prec2 | EnMeter_Prec2 | EnMeter_Prec2 | EnMeter_Prec2 | EnMeter_Prec2
| Prec1 P:W | Prec1 WTotal:kWh | Prec1 WDay:kWh | Prec1 WMonth:kWh | Prec1 WYear:kWh | Prec1 State:0 no info available¦1 Off¦2 Startup¦3 Ready¦4 On¦5 Charge¦6 Discharge¦7 Batt Low or Full¦8 Batt Full¦9 Batt low¦10 Finished¦11 Island¦12 Waiting¦91 Maintenance¦99 ERROR | Prec1 Spec Signal | Prec1 V:kV | Prec1 I:mA | Prec1 Info:0 Bit0¦1 Bit1¦2 Bit2¦3 Bit3¦4 HS Ein¦5 Freigabe / Abdeckung vorhanden¦6 Temp. Fühler aktiv¦7 Temp. Fühler unterbrochen¦8 Bit8¦9 Bit9¦10 Bit10¦11 Bit11¦12 Bit12¦13 Bit13¦14 Bit14¦15 Bit15¦ | Prec2 P:W | Prec2 WTotal:kWh | Prec2 WDay:kWh | Prec2 WMonth:kWh | Prec2 WYear:kWh | Prec2 State:0 no info available¦1 Off¦2 Startup¦3 Ready¦4 On¦5 Charge¦6 Discharge¦7 Batt Low or Full¦8 Batt Full¦9 Batt low¦10 Finished¦11 Island¦12 Waiting¦91 Maintenance¦99 ERROR | Prec2 Spec Signal | Prec2 V:kV | Prec2 I:mA | Prec2 Info:0 Bit0¦1 Bit1¦2 Bit2¦3 Bit3¦4 HS Ein¦5 Freigabe / Abdeckung vorhanden¦6 Temp. Fühler aktiv¦7 Temp. Fühler unterbrochen¦8 Bit8¦9 Bit9¦10 Bit10¦11 Bit11¦12 Bit12¦13 Bit13¦14 Bit14¦15 Bit15¦
16.05.2025¦11:30:55.950 | 0 | 0 | 0 | 0 | 0 | 4 | 21.3774 | 21.3774 | 0 | 30 | 0 | 0 | 0 | 0 | 0 | 4 | 20.9508 | 20.9508 | 0.688 | 30
16.05.2025¦11:30:56.950 | 0 | 0 | 0 | 0 | 0 | 99 | 0 | 0 | 0 | 30 | 0 | 0 | 0 | 0 | 0 | 4 | 20.9982 | 20.9982 | 0.5977 | 30
16.05.2025¦11:30:57.951 | 0 | 0 | 0 | 0 | 0 | 99 | 0 | 0 | 0 | 30 | 0 | 0 | 0 | 0 | 0 | 99 | 0 | 0 | 0 | 30
16.05.2025¦11:30:58.951 | 0 | 0 | 0 | 0 | 0 | 4 | 8.2002 | 8.2002 | 0 | 30 | 0 | 0 | 0 | 0 | 0 | 4 | 8.1528 | 8.1528 | 0 | 30
16.05.2025¦11:30:59.951 | 0 | 0 | 0 | 0 | 0 | 4 | 8.2002 | 8.2002 | 0 | 30 | 0 | 0 | 0 | 0 | 0 | 4 | 8.1528 | 8.1528 | 0 | 30
16.05.2025¦11:31:00.951 | 0 | 0 | 0 | 0 | 0 | 4 | 16.827 | 16.827 | 0 | 30 | 0 | 0 | 0 | 0 | 0 | 4 | 16.9692 | 16.9692 | 0.1462 | 30
16.05.2025¦11:31:01.951 | 0 | 0 | 0 | 0 | 0 | 4 | 0 | 0 | 0 | 30 | 0 | 0 | 0 | 0 | 0 | 99 | 0 | 0 | 0 | 30
16.05.2025¦11:31:02.951 | 0 | 0 | 0 | 0 | 0 | 99 | 0 | 0 | 0 | 30 | 0 | 0 | 0 | 0 | 0 | 99 | 0 | 0 | 0 | 30
16.05.2025¦11:31:03.951 | 0 | 0 | 0 | 0 | 0 | 4 | 8.1528 | 8.1528 | 0 | 30 | 0 | 0 | 0 | 0 | 0 | 4 | 8.1054 | 8.1054 | 0 | 30
16.05.2025¦11:31:04.951 | 0 | 0 | 0 | 0 | 0 | 4 | 12.2292 | 12.2292 | 0 | 30 | 0 | 0 | 0 | 0 | 0 | 4 | 12.5136 | 12.5136 | 0.0129 | 30
16.05.2025¦11:31:05.951 | 0 | 0 | 0 | 0 | 0 | 4 | 17.3484 | 17.3484 | 0 | 30 | 0 | 0 | 0 | 0 | 0 | 4 | 17.4906 | 17.4906 | 0.1505 | 30
16.05.2025¦11:31:06.951 | 0 | 0 | 0 | 0 | 0 | 99 | 0 | 0 | 0 | 30 | 0 | 0 | 0 | 0 | 0 | 99 | 0 | 0 | 0 | 30
16.05.2025¦11:31:07.951 | 0 | 0 | 0 | 0 | 0 | 99 | 0 | 0 | 0 | 30 | 0 | 0 | 0 | 0 | 0 | 99 | 8.295 | 8.295 | 0 | 30
16.05.2025¦11:31:08.952 | 0 | 0 | 0 | 0 | 0 | 4 | 8.1528 | 8.1528 | 0 | 30 | 0 | 0 | 0 | 0 | 0 | 4 | 8.1054 | 8.1054 | 0 | 30
16.05.2025¦11:31:09.952 | 0 | 0 | 0 | 0 | 0 | 4 | 12.7032 | 12.7032 | 0 | 30 | 0 | 0 | 0 | 0 | 0 | 4 | 12.9876 | 12.9876 | 0.0172 | 30
16.05.2025¦11:31:10.951 | 0 | 0 | 0 | 0 | 0 | 4 | 17.8698 | 17.8698 | 0 | 30 | 0 | 0 | 0 | 0 | 0 | 4 | 18.012 | 18.012 | 0.2064 | 30
16.05.2025¦11:31:11.951 | 0 | 0 | 0 | 0 | 0 | 4 | 21.3774 | 21.3774 | 0 | 30 | 0 | 0 | 0 | 0 | 0 | 4 | 20.9508 | 20.9508 | 0.7654 | 30
16.05.2025¦11:31:12.950 | 0 | 0 | 0 | 0 | 0 | 4 | 21.3774 | 21.3774 | 0 | 30 | 0 | 0 | 0 | 0 | 0 | 4 | 20.9508 | 20.9508 | 0.7654 | 30
16.05.2025¦11:31:13.951 | 0 | 0 | 0 | 0 | 0 | 4 | 21.3774 | 21.3774 | 0 | 30 | 0 | 0 | 0 | 0 | 0 | 4 | 20.9982 | 20.9982 | 0.8256 | 30
16.05.2025¦11:31:14.951 | 0 | 0 | 0 | 0 | 0 | 99 | 0 | 0 | 0 | 30 | 0 | 0 | 0 | 0 | 0 | 99 | 0 | 0 | 0 | 30
16.05.2025¦11:31:15.951 | 0 | 0 | 0 | 0 | 0 | 4 | 8.2002 | 8.2002 | 0 | 30 | 0 | 0 | 0 | 0 | 0 | 4 | 8.1054 | 8.1054 | 0 | 30
16.05.2025¦11:31:16.950 | 0 | 0 | 0 | 0 | 0 | 4 | 8.2002 | 8.2002 | 0 | 30 | 0 | 0 | 0 | 0 | 0 | 4 | 8.1054 | 8.1054 | 0 | 30
16.05.2025¦11:31:17.950 | 0 | 0 | 0 | 0 | 0 | 4 | 8.8638 | 8.8638 | 0 | 30 | 0 | 0 | 0 | 0 | 0 | 4 | 9.2904 | 9.2904 | 0 | 30
16.05.2025¦11:31:18.950 | 0 | 0 | 0 | 0 | 0 | 4 | 13.6986 | 13.6986 | 0 | 30 | 0 | 0 | 0 | 0 | 0 | 4 | 13.8408 | 13.8408 | 0.0516 | 30
16.05.2025¦11:31:19.951 | 0 | 0 | 0 | 0 | 0 | 4 | 21.3774 | 21.3774 | 0 | 30 | 0 | 0 | 0 | 0 | 0 | 4 | 20.9982 | 20.9982 | 0.8299 | 30
16.05.2025¦11:31:20.951 | 0 | 0 | 0 | 0 | 0 | 4 | 21.3774 | 21.3774 | 0 | 30 | 0 | 0 | 0 | 0 | 0 | 4 | 20.9982 | 20.9982 | 0.8299 | 30
16.05.2025¦11:31:21.951 | 0 | 0 | 0 | 0 | 0 | 4 | 21.3774 | 21.3774 | 0 | 30 | 0 | 0 | 0 | 0 | 0 | 4 | 20.9034 | 20.9034 | 0.7138 | 30
16.05.2025¦11:31:22.951 | 0 | 0 | 0 | 0 | 0 | 4 | 21.3774 | 21.3774 | 0 | 30 | 0 | 0 | 0 | 0 | 0 | 4 | 20.9982 | 20.9982 | 0.7611 | 30
16.05.2025¦11:31:23.951 | 0 | 0 | 0 | 0 | 0 | 4 | 21.3774 | 21.3774 | 0 | 30 | 0 | 0 | 0 | 0 | 0 | 4 | 20.9982 | 20.9982 | 0.7224 | 30
16.05.2025¦11:31:24.950 | 0 | 0 | 0 | 0 | 0 | 4 | 21.3774 | 21.3774 | 0 | 30 | 0 | 0 | 0 | 0 | 0 | 4 | 20.9982 | 20.9982 | 0.7224 | 30
| OekoSolve | OekoSolve | OekoSolve | OekoSolve | OekoSolve | OekoSolve | OekoSolve | OekoSolve | OekoSolve | OekoSolve | OekoSolve | OekoSolve | OekoSolve | OekoSolve | OekoSolve | OekoSolve | OekoSolve | OekoSolve | OekoSolve | OekoSolve
| EnMeter_Prec1 | EnMeter_Prec1 | EnMeter_Prec1 | EnMeter_Prec1 | EnMeter_Prec1 | EnMeter_Prec1 | EnMeter_Prec1 | EnMeter_Prec1 | EnMeter_Prec1 | EnMeter_Prec1 | EnMeter_Prec2 | EnMeter_Prec2 | EnMeter_Prec2 | EnMeter_Prec2 | EnMeter_Prec2 | EnMeter_Prec2 | EnMeter_Prec2 | EnMeter_Prec2 | EnMeter_Prec2 | EnMeter_Prec2
| Prec1 P:W | Prec1 WTotal:kWh | Prec1 WDay:kWh | Prec1 WMonth:kWh | Prec1 WYear:kWh | Prec1 State:0 no info available¦1 Off¦2 Startup¦3 Ready¦4 On¦5 Charge¦6 Discharge¦7 Batt Low or Full¦8 Batt Full¦9 Batt low¦10 Finished¦11 Island¦12 Waiting¦91 Maintenance¦99 ERROR | Prec1 Spec Signal | Prec1 V:kV | Prec1 I:mA | Prec1 Info:0 Bit0¦1 Bit1¦2 Bit2¦3 Bit3¦4 HS Ein¦5 Freigabe / Abdeckung vorhanden¦6 Temp. Fühler aktiv¦7 Temp. Fühler unterbrochen¦8 Bit8¦9 Bit9¦10 Bit10¦11 Bit11¦12 Bit12¦13 Bit13¦14 Bit14¦15 Bit15¦ | Prec2 P:W | Prec2 WTotal:kWh | Prec2 WDay:kWh | Prec2 WMonth:kWh | Prec2 WYear:kWh | Prec2 State:0 no info available¦1 Off¦2 Startup¦3 Ready¦4 On¦5 Charge¦6 Discharge¦7 Batt Low or Full¦8 Batt Full¦9 Batt low¦10 Finished¦11 Island¦12 Waiting¦91 Maintenance¦99 ERROR | Prec2 Spec Signal | Prec2 V:kV | Prec2 I:mA | Prec2 Info:0 Bit0¦1 Bit1¦2 Bit2¦3 Bit3¦4 HS Ein¦5 Freigabe / Abdeckung vorhanden¦6 Temp. Fühler aktiv¦7 Temp. Fühler unterbrochen¦8 Bit8¦9 Bit9¦10 Bit10¦11 Bit11¦12 Bit12¦13 Bit13¦14 Bit14¦15 Bit15¦
16.05.2025¦11:31:25.950 | 0 | 0 | 0 | 0 | 0 | 4 | 21.33 | 21.33 | 0 | 30 | 0 | 0 | 0 | 0 | 0 | 4 | 20.9982 | 20.9982 | 0.7826 | 30
16.05.2025¦11:31:26.950 | 0 | 0 | 0 | 0 | 0 | 4 | 21.33 | 21.33 | 0 | 30 | 0 | 0 | 0 | 0 | 0 | 4 | 20.9982 | 20.9982 | 0.7826 | 30
16.05.2025¦11:31:27.950 | 0 | 0 | 0 | 0 | 0 | 4 | 21.3774 | 21.3774 | 0 | 30 | 0 | 0 | 0 | 0 | 0 | 4 | 20.856 | 20.856 | 0.7654 | 30
16.05.2025¦11:31:28.950 | 0 | 0 | 0 | 0 | 0 | 4 | 21.3774 | 21.3774 | 0 | 30 | 0 | 0 | 0 | 0 | 0 | 4 | 21.0456 | 21.0456 | 0.817 | 30
16.05.2025¦11:31:29.951 | 0 | 0 | 0 | 0 | 0 | 4 | 21.3774 | 21.3774 | 0 | 30 | 0 | 0 | 0 | 0 | 0 | 4 | 21.0456 | 21.0456 | 0.8342 | 30
16.05.2025¦11:31:30.951 | 0 | 0 | 0 | 0 | 0 | 99 | 0 | 0 | 0 | 30 | 0 | 0 | 0 | 0 | 0 | 99 | 0 | 0 | 0 | 30
16.05.2025¦11:31:31.951 | 0 | 0 | 0 | 0 | 0 | 99 | 0 | 0 | 0 | 30 | 0 | 0 | 0 | 0 | 0 | 99 | 0 | 0 | 0 | 30
16.05.2025¦11:31:32.951 | 0 | 0 | 0 | 0 | 0 | 4 | 8.1528 | 8.1528 | 0 | 30 | 0 | 0 | 0 | 0 | 0 | 4 | 8.3424 | 8.3424 | 0 | 30
16.05.2025¦11:31:33.950 | 0 | 0 | 0 | 0 | 0 | 4 | 8.1528 | 8.1528 | 0 | 30 | 0 | 0 | 0 | 0 | 0 | 4 | 8.3424 | 8.3424 | 0 | 30
16.05.2025¦11:31:34.951 | 0 | 0 | 0 | 0 | 0 | 4 | 13.035 | 13.035 | 0 | 30 | 0 | 0 | 0 | 0 | 0 | 4 | 13.1298 | 13.1298 | 0.043 | 30
16.05.2025¦11:31:35.951 | 0 | 0 | 0 | 0 | 0 | 4 | 21.33 | 21.33 | 0 | 30 | 0 | 0 | 0 | 0 | 0 | 4 | 21.093 | 21.093 | 0.8686 | 30
16.05.2025¦11:31:36.951 | 0 | 0 | 0 | 0 | 0 | 4 | 21.33 | 21.33 | 0 | 30 | 0 | 0 | 0 | 0 | 0 | 4 | 21.093 | 21.093 | 0.8686 | 30
16.05.2025¦11:31:37.950 | 0 | 0 | 0 | 0 | 0 | 99 | 0 | 0 | 0 | 30 | 0 | 0 | 0 | 0 | 0 | 99 | 0 | 0 | 0 | 30
16.05.2025¦11:31:38.951 | 0 | 0 | 0 | 0 | 0 | 4 | 11.4234 | 11.4234 | 0 | 30 | 0 | 0 | 0 | 0 | 0 | 4 | 11.5182 | 11.5182 | 0.0129 | 30
16.05.2025¦11:31:39.951 | 0 | 0 | 0 | 0 | 0 | 4 | 16.59 | 16.59 | 0 | 30 | 0 | 0 | 0 | 0 | 0 | 4 | 16.5426 | 16.5426 | 0.2279 | 30
16.05.2025¦11:31:40.950 | 0 | 0 | 0 | 0 | 0 | 4 | 16.59 | 16.59 | 0 | 30 | 0 | 0 | 0 | 0 | 0 | 4 | 16.5426 | 16.5426 | 0.2279 | 30
16.05.2025¦11:31:41.951 | 0 | 0 | 0 | 0 | 0 | 99 | 0 | 0 | 0 | 30 | 0 | 0 | 0 | 0 | 0 | 99 | 0 | 0 | 0 | 30
16.05.2025¦11:31:42.951 | 0 | 0 | 0 | 0 | 0 | 4 | 8.2476 | 8.2476 | 0 | 30 | 0 | 0 | 0 | 0 | 0 | 4 | 8.1528 | 8.1528 | 0 | 30
16.05.2025¦11:31:43.951 | 0 | 0 | 0 | 0 | 0 | 4 | 8.3898 | 8.3898 | 0 | 30 | 0 | 0 | 0 | 0 | 0 | 4 | 8.9112 | 8.9112 | 0 | 30
16.05.2025¦11:31:44.951 | 0 | 0 | 0 | 0 | 0 | 4 | 13.3668 | 13.3668 | 0 | 30 | 0 | 0 | 0 | 0 | 0 | 4 | 13.4616 | 13.4616 | 0.043 | 30
16.05.2025¦11:31:45.951 | 0 | 0 | 0 | 0 | 0 | 4 | 18.5808 | 18.5808 | 0 | 30 | 0 | 0 | 0 | 0 | 0 | 4 | 18.486 | 18.486 | 0.3827 | 30
16.05.2025¦11:31:46.950 | 0 | 0 | 0 | 0 | 0 | 4 | 21.33 | 21.33 | 0 | 30 | 0 | 0 | 0 | 0 | 0 | 4 | 20.9508 | 20.9508 | 0.946 | 30
16.05.2025¦11:31:47.951 | 0 | 0 | 0 | 0 | 0 | 99 | 0 | 0 | 0 | 30 | 0 | 0 | 0 | 0 | 0 | 99 | 0 | 0 | 0 | 30
16.05.2025¦11:31:48.951 | 0 | 0 | 0 | 0 | 0 | 4 | 8.1528 | 8.1528 | 0 | 30 | 0 | 0 | 0 | 0 | 0 | 4 | 8.1054 | 8.1054 | 0 | 30
16.05.2025¦11:31:49.951 | 0 | 0 | 0 | 0 | 0 | 4 | 11.2812 | 11.2812 | 0 | 30 | 0 | 0 | 0 | 0 | 0 | 4 | 11.4708 | 11.4708 | 0.0086 | 30
16.05.2025¦11:31:50.951 | 0 | 0 | 0 | 0 | 0 | 4 | 16.4004 | 16.4004 | 0 | 30 | 0 | 0 | 0 | 0 | 0 | 4 | 16.4952 | 16.4952 | 0.1763 | 30
16.05.2025¦11:31:51.950 | 0 | 0 | 0 | 0 | 0 | 4 | 16.4004 | 16.4004 | 0 | 30 | 0 | 0 | 0 | 0 | 0 | 4 | 16.4952 | 16.4952 | 0.1763 | 30
16.05.2025¦11:31:52.950 | 0 | 0 | 0 | 0 | 0 | 4 | 21.33 | 21.33 | 0 | 30 | 0 | 0 | 0 | 0 | 0 | 4 | 20.9982 | 20.9982 | 0.9632 | 30
16.05.2025¦11:31:53.950 | 0 | 0 | 0 | 0 | 0 | 4 | 21.3774 | 21.3774 | 0 | 30 | 0 | 0 | 0 | 0 | 0 | 4 | 20.9508 | 20.9508 | 0.9159 | 30
16.05.2025¦11:31:54.951 | 0 | 0 | 0 | 0 | 0 | 99 | 8.295 | 8.295 | 0 | 30 | 0 | 0 | 0 | 0 | 0 | 4 | 8.1054 | 8.1054 | 0 | 30
| OekoSolve | OekoSolve | OekoSolve | OekoSolve | OekoSolve | OekoSolve | OekoSolve | OekoSolve | OekoSolve | OekoSolve | OekoSolve | OekoSolve | OekoSolve | OekoSolve | OekoSolve | OekoSolve | OekoSolve | OekoSolve | OekoSolve | OekoSolve
| EnMeter_Prec1 | EnMeter_Prec1 | EnMeter_Prec1 | EnMeter_Prec1 | EnMeter_Prec1 | EnMeter_Prec1 | EnMeter_Prec1 | EnMeter_Prec1 | EnMeter_Prec1 | EnMeter_Prec1 | EnMeter_Prec2 | EnMeter_Prec2 | EnMeter_Prec2 | EnMeter_Prec2 | EnMeter_Prec2 | EnMeter_Prec2 | EnMeter_Prec2 | EnMeter_Prec2 | EnMeter_Prec2 | EnMeter_Prec2
| Prec1 P:W | Prec1 WTotal:kWh | Prec1 WDay:kWh | Prec1 WMonth:kWh | Prec1 WYear:kWh | Prec1 State:0 no info available¦1 Off¦2 Startup¦3 Ready¦4 On¦5 Charge¦6 Discharge¦7 Batt Low or Full¦8 Batt Full¦9 Batt low¦10 Finished¦11 Island¦12 Waiting¦91 Maintenance¦99 ERROR | Prec1 Spec Signal | Prec1 V:kV | Prec1 I:mA | Prec1 Info:0 Bit0¦1 Bit1¦2 Bit2¦3 Bit3¦4 HS Ein¦5 Freigabe / Abdeckung vorhanden¦6 Temp. Fühler aktiv¦7 Temp. Fühler unterbrochen¦8 Bit8¦9 Bit9¦10 Bit10¦11 Bit11¦12 Bit12¦13 Bit13¦14 Bit14¦15 Bit15¦ | Prec2 P:W | Prec2 WTotal:kWh | Prec2 WDay:kWh | Prec2 WMonth:kWh | Prec2 WYear:kWh | Prec2 State:0 no info available¦1 Off¦2 Startup¦3 Ready¦4 On¦5 Charge¦6 Discharge¦7 Batt Low or Full¦8 Batt Full¦9 Batt low¦10 Finished¦11 Island¦12 Waiting¦91 Maintenance¦99 ERROR | Prec2 Spec Signal | Prec2 V:kV | Prec2 I:mA | Prec2 Info:0 Bit0¦1 Bit1¦2 Bit2¦3 Bit3¦4 HS Ein¦5 Freigabe / Abdeckung vorhanden¦6 Temp. Fühler aktiv¦7 Temp. Fühler unterbrochen¦8 Bit8¦9 Bit9¦10 Bit10¦11 Bit11¦12 Bit12¦13 Bit13¦14 Bit14¦15 Bit15¦
16.05.2025¦11:31:55.950 | 0 | 0 | 0 | 0 | 0 | 4 | 8.1528 | 8.1528 | 0 | 30 | 0 | 0 | 0 | 0 | 0 | 4 | 8.8164 | 8.8164 | 0 | 30
16.05.2025¦11:31:56.950 | 0 | 0 | 0 | 0 | 0 | 4 | 13.1772 | 13.1772 | 0 | 30 | 0 | 0 | 0 | 0 | 0 | 4 | 13.4616 | 13.4616 | 0.0602 | 30
16.05.2025¦11:31:57.951 | 0 | 0 | 0 | 0 | 0 | 4 | 18.3912 | 18.3912 | 0 | 30 | 0 | 0 | 0 | 0 | 0 | 4 | 18.486 | 18.486 | 0.3956 | 30
16.05.2025¦11:31:58.951 | 0 | 0 | 0 | 0 | 0 | 99 | 0 | 0 | 0 | 30 | 0 | 0 | 0 | 0 | 0 | 99 | 0 | 0 | 0 | 30
16.05.2025¦11:31:59.951 | 0 | 0 | 0 | 0 | 0 | 4 | 8.2002 | 8.2002 | 0 | 30 | 0 | 0 | 0 | 0 | 0 | 4 | 8.1054 | 8.1054 | 0 | 30
16.05.2025¦11:32:00.951 | 0 | 0 | 0 | 0 | 0 | 4 | 8.9112 | 8.9112 | 0 | 30 | 0 | 0 | 0 | 0 | 0 | 4 | 9.4326 | 9.4326 | 0 | 30
16.05.2025¦11:32:01.951 | 0 | 0 | 0 | 0 | 0 | 4 | 13.6986 | 13.6986 | 0 | 30 | 0 | 0 | 0 | 0 | 0 | 4 | 13.983 | 13.983 | 0.0645 | 30
16.05.2025¦11:32:02.951 | 0 | 0 | 0 | 0 | 0 | 4 | 18.8178 | 18.8178 | 0 | 30 | 0 | 0 | 0 | 0 | 0 | 4 | 18.9126 | 18.9126 | 0.4429 | 30
16.05.2025¦11:32:03.951 | 0 | 0 | 0 | 0 | 0 | 4 | 21.3774 | 21.3774 | 0 | 30 | 0 | 0 | 0 | 0 | 0 | 4 | 20.9982 | 20.9982 | 0.8643 | 30
16.05.2025¦11:32:04.951 | 0 | 0 | 0 | 0 | 0 | 4 | 21.3774 | 21.3774 | 0 | 30 | 0 | 0 | 0 | 0 | 0 | 4 | 20.9982 | 20.9982 | 0.8643 | 30
16.05.2025¦11:32:05.950 | 0 | 0 | 0 | 0 | 0 | 4 | 21.33 | 21.33 | 0 | 30 | 0 | 0 | 0 | 0 | 0 | 4 | 20.9508 | 20.9508 | 0.8127 | 30
16.05.2025¦11:32:06.951 | 0 | 0 | 0 | 0 | 0 | 4 | 21.3774 | 21.3774 | 0 | 30 | 0 | 0 | 0 | 0 | 0 | 4 | 21.0456 | 21.0456 | 0.7353 | 30
16.05.2025¦11:32:07.950 | 0 | 0 | 0 | 0 | 0 | 4 | 21.3774 | 21.3774 | 0 | 30 | 0 | 0 | 0 | 0 | 0 | 4 | 21.0456 | 21.0456 | 0.7353 | 30
16.05.2025¦11:32:08.950 | 0 | 0 | 0 | 0 | 0 | 99 | 0 | 0 | 0 | 30 | 0 | 0 | 0 | 0 | 0 | 99 | 0 | 0 | 0 | 30
16.05.2025¦11:32:09.951 | 0 | 0 | 0 | 0 | 0 | 4 | 8.1528 | 8.1528 | 0 | 30 | 0 | 0 | 0 | 0 | 0 | 4 | 8.1054 | 8.1054 | 0 | 30
16.05.2025¦11:32:10.951 | 0 | 0 | 0 | 0 | 0 | 4 | 14.22 | 14.22 | 0 | 30 | 0 | 0 | 0 | 0 | 0 | 4 | 14.3622 | 14.3622 | 0.0645 | 30
16.05.2025¦11:32:11.951 | 0 | 0 | 0 | 0 | 0 | 4 | 19.2918 | 19.2918 | 0 | 30 | 0 | 0 | 0 | 0 | 0 | 4 | 19.2918 | 19.2918 | 0.4859 | 30
16.05.2025¦11:32:12.951 | 0 | 0 | 0 | 0 | 0 | 99 | 0 | 0 | 0 | 30 | 0 | 0 | 0 | 0 | 0 | 99 | 0 | 0 | 0 | 30
16.05.2025¦11:32:13.951 | 0 | 0 | 0 | 0 | 0 | 99 | 0 | 0 | 0 | 30 | 0 | 0 | 0 | 0 | 0 | 99 | 0 | 0 | 0 | 30
16.05.2025¦11:32:14.951 | 0 | 0 | 0 | 0 | 0 | 4 | 8.1528 | 8.1528 | 0 | 30 | 0 | 0 | 0 | 0 | 0 | 4 | 8.1054 | 8.1054 | 0 | 30
16.05.2025¦11:32:15.951 | 0 | 0 | 0 | 0 | 0 | 4 | 12.7032 | 12.7032 | 0 | 30 | 0 | 0 | 0 | 0 | 0 | 4 | 12.798 | 12.798 | 0.0301 | 30
16.05.2025¦11:32:16.951 | 0 | 0 | 0 | 0 | 0 | 4 | 17.8224 | 17.8224 | 0 | 30 | 0 | 0 | 0 | 0 | 0 | 4 | 17.775 | 17.775 | 0.2752 | 30
16.05.2025¦11:32:17.951 | 0 | 0 | 0 | 0 | 0 | 99 | 0 | 0 | 0 | 30 | 0 | 0 | 0 | 0 | 0 | 99 | 0 | 0 | 0 | 30
16.05.2025¦11:32:18.952 | 0 | 0 | 0 | 0 | 0 | 4 | 8.2002 | 8.2002 | 0 | 30 | 0 | 0 | 0 | 0 | 0 | 4 | 8.1054 | 8.1054 | 0 | 30
16.05.2025¦11:32:19.950 | 0 | 0 | 0 | 0 | 0 | 4 | 8.2002 | 8.2002 | 0 | 30 | 0 | 0 | 0 | 0 | 0 | 4 | 8.1054 | 8.1054 | 0 | 30
16.05.2025¦11:32:20.951 | 0 | 0 | 0 | 0 | 0 | 4 | 13.6512 | 13.6512 | 0 | 30 | 0 | 0 | 0 | 0 | 0 | 4 | 13.6512 | 13.6512 | 0.0516 | 30
16.05.2025¦11:32:21.950 | 0 | 0 | 0 | 0 | 0 | 4 | 13.6512 | 13.6512 | 0 | 30 | 0 | 0 | 0 | 0 | 0 | 4 | 13.6512 | 13.6512 | 0.0516 | 30
16.05.2025¦11:32:22.950 | 0 | 0 | 0 | 0 | 0 | 4 | 18.723 | 18.723 | 0 | 30 | 0 | 0 | 0 | 0 | 0 | 4 | 18.7704 | 18.7704 | 0.3569 | 30
16.05.2025¦11:32:23.951 | 0 | 0 | 0 | 0 | 0 | 99 | 0 | 0 | 0 | 30 | 0 | 0 | 0 | 0 | 0 | 99 | 0 | 0 | 0 | 30
16.05.2025¦11:32:24.951 | 0 | 0 | 0 | 0 | 0 | 4 | 8.1528 | 8.1528 | 0 | 30 | 0 | 0 | 0 | 0 | 0 | 4 | 8.1054 | 8.1054 | 0 | 30
| OekoSolve | OekoSolve | OekoSolve | OekoSolve | OekoSolve | OekoSolve | OekoSolve | OekoSolve | OekoSolve | OekoSolve | OekoSolve | OekoSolve | OekoSolve | OekoSolve | OekoSolve | OekoSolve | OekoSolve | OekoSolve | OekoSolve | OekoSolve
| EnMeter_Prec1 | EnMeter_Prec1 | EnMeter_Prec1 | EnMeter_Prec1 | EnMeter_Prec1 | EnMeter_Prec1 | EnMeter_Prec1 | EnMeter_Prec1 | EnMeter_Prec1 | EnMeter_Prec1 | EnMeter_Prec2 | EnMeter_Prec2 | EnMeter_Prec2 | EnMeter_Prec2 | EnMeter_Prec2 | EnMeter_Prec2 | EnMeter_Prec2 | EnMeter_Prec2 | EnMeter_Prec2 | EnMeter_Prec2
| Prec1 P:W | Prec1 WTotal:kWh | Prec1 WDay:kWh | Prec1 WMonth:kWh | Prec1 WYear:kWh | Prec1 State:0 no info available¦1 Off¦2 Startup¦3 Ready¦4 On¦5 Charge¦6 Discharge¦7 Batt Low or Full¦8 Batt Full¦9 Batt low¦10 Finished¦11 Island¦12 Waiting¦91 Maintenance¦99 ERROR | Prec1 Spec Signal | Prec1 V:kV | Prec1 I:mA | Prec1 Info:0 Bit0¦1 Bit1¦2 Bit2¦3 Bit3¦4 HS Ein¦5 Freigabe / Abdeckung vorhanden¦6 Temp. Fühler aktiv¦7 Temp. Fühler unterbrochen¦8 Bit8¦9 Bit9¦10 Bit10¦11 Bit11¦12 Bit12¦13 Bit13¦14 Bit14¦15 Bit15¦ | Prec2 P:W | Prec2 WTotal:kWh | Prec2 WDay:kWh | Prec2 WMonth:kWh | Prec2 WYear:kWh | Prec2 State:0 no info available¦1 Off¦2 Startup¦3 Ready¦4 On¦5 Charge¦6 Discharge¦7 Batt Low or Full¦8 Batt Full¦9 Batt low¦10 Finished¦11 Island¦12 Waiting¦91 Maintenance¦99 ERROR | Prec2 Spec Signal | Prec2 V:kV | Prec2 I:mA | Prec2 Info:0 Bit0¦1 Bit1¦2 Bit2¦3 Bit3¦4 HS Ein¦5 Freigabe / Abdeckung vorhanden¦6 Temp. Fühler aktiv¦7 Temp. Fühler unterbrochen¦8 Bit8¦9 Bit9¦10 Bit10¦11 Bit11¦12 Bit12¦13 Bit13¦14 Bit14¦15 Bit15¦
16.05.2025¦11:32:25.951 | 0 | 0 | 0 | 0 | 0 | 4 | 8.1528 | 8.1528 | 0 | 30 | 0 | 0 | 0 | 0 | 0 | 4 | 8.1054 | 8.1054 | 0 | 30
16.05.2025¦11:32:26.951 | 0 | 0 | 0 | 0 | 0 | 4 | 16.0686 | 16.0686 | 0 | 30 | 0 | 0 | 0 | 0 | 0 | 4 | 16.0686 | 16.0686 | 0.1419 | 30
16.05.2025¦11:32:27.950 | 0 | 0 | 0 | 0 | 0 | 4 | 16.0686 | 16.0686 | 0 | 30 | 0 | 0 | 0 | 0 | 0 | 4 | 16.0686 | 16.0686 | 0.1419 | 30
16.05.2025¦11:32:28.950 | 0 | 0 | 0 | 0 | 0 | 4 | 21.1878 | 21.1878 | 0 | 30 | 0 | 0 | 0 | 0 | 0 | 4 | 20.9982 | 20.9982 | 0.8815 | 30
16.05.2025¦11:32:29.950 | 0 | 0 | 0 | 0 | 0 | 4 | 21.3774 | 21.3774 | 0 | 30 | 0 | 0 | 0 | 0 | 0 | 4 | 20.9982 | 20.9982 | 0.8643 | 30
16.05.2025¦11:32:30.949 | 0 | 0 | 0 | 0 | 0 | 4 | 21.3774 | 21.3774 | 0 | 30 | 0 | 0 | 0 | 0 | 0 | 4 | 20.856 | 20.856 | 0.9933 | 30
16.05.2025¦11:32:31.950 | 0 | 0 | 0 | 0 | 0 | 99 | 0 | 0 | 0 | 30 | 0 | 0 | 0 | 0 | 0 | 99 | 0 | 0 | 0 | 30
16.05.2025¦11:32:32.952 | 0 | 0 | 0 | 0 | 0 | 4 | 10.6176 | 10.6176 | 0 | 30 | 0 | 0 | 0 | 0 | 0 | 4 | 9.8118 | 9.8118 | 0 | 30
16.05.2025¦11:32:33.950 | 0 | 0 | 0 | 0 | 0 | 4 | 10.6176 | 10.6176 | 0 | 30 | 0 | 0 | 0 | 0 | 0 | 4 | 9.8118 | 9.8118 | 0 | 30
16.05.2025¦11:32:34.951 | 0 | 0 | 0 | 0 | 0 | 4 | 20.4768 | 20.4768 | 0.6665 | 30 | 0 | 0 | 0 | 0 | 0 | 4 | 20.382 | 20.382 | 0 | 30
16.05.2025¦11:32:35.951 | 0 | 0 | 0 | 0 | 0 | 4 | 21.2826 | 21.2826 | 0 | 30 | 0 | 0 | 0 | 0 | 0 | 4 | 21.0456 | 21.0456 | 0.9976 | 30
16.05.2025¦11:32:36.950 | 0 | 0 | 0 | 0 | 0 | 4 | 21.2826 | 21.2826 | 0 | 30 | 0 | 0 | 0 | 0 | 0 | 4 | 21.0456 | 21.0456 | 0.9976 | 30
16.05.2025¦11:32:37.951 | 0 | 0 | 0 | 0 | 0 | 4 | 8.1054 | 8.1054 | 0 | 30 | 0 | 0 | 0 | 0 | 0 | 4 | 8.1054 | 8.1054 | 0 | 30
16.05.2025¦11:32:38.951 | 0 | 0 | 0 | 0 | 0 | 4 | 10.7598 | 10.7598 | 0 | 30 | 0 | 0 | 0 | 0 | 0 | 4 | 10.9494 | 10.9494 | 0 | 30
16.05.2025¦11:32:39.951 | 0 | 0 | 0 | 0 | 0 | 4 | 15.9264 | 15.9264 | 0 | 30 | 0 | 0 | 0 | 0 | 0 | 4 | 16.0212 | 16.0212 | 0.129 | 30
16.05.2025¦11:32:40.951 | 0 | 0 | 0 | 0 | 0 | 4 | 20.856 | 20.856 | 0 | 30 | 0 | 0 | 0 | 0 | 0 | 4 | 21.0456 | 21.0456 | 0.9632 | 30
16.05.2025¦11:32:41.950 | 0 | 0 | 0 | 0 | 0 | 4 | 20.856 | 20.856 | 0 | 30 | 0 | 0 | 0 | 0 | 0 | 4 | 21.0456 | 21.0456 | 0.9632 | 30
16.05.2025¦11:32:42.950 | 0 | 0 | 0 | 0 | 0 | 4 | 21.3774 | 21.3774 | 0 | 30 | 0 | 0 | 0 | 0 | 0 | 4 | 21.0456 | 21.0456 | 0.8815 | 30
16.05.2025¦11:32:43.951 | 0 | 0 | 0 | 0 | 0 | 4 | 21.33 | 21.33 | 0 | 30 | 0 | 0 | 0 | 0 | 0 | 4 | 21.0456 | 21.0456 | 0.8987 | 30
16.05.2025¦11:32:44.951 | 0 | 0 | 0 | 0 | 0 | 4 | 21.33 | 21.33 | 0 | 30 | 0 | 0 | 0 | 0 | 0 | 4 | 21.0456 | 21.0456 | 0.8987 | 30
16.05.2025¦11:32:45.950 | 0 | 0 | 0 | 0 | 0 | 99 | 0 | 0 | 0 | 30 | 0 | 0 | 0 | 0 | 0 | 99 | 0 | 0 | 0 | 30
16.05.2025¦11:32:46.952 | 0 | 0 | 0 | 0 | 0 | 4 | 10.0488 | 10.0488 | 0 | 30 | 0 | 0 | 0 | 0 | 0 | 4 | 10.4754 | 10.4754 | 0.0043 | 30
16.05.2025¦11:32:47.950 | 0 | 0 | 0 | 0 | 0 | 4 | 10.0488 | 10.0488 | 0 | 30 | 0 | 0 | 0 | 0 | 0 | 4 | 10.4754 | 10.4754 | 0.0043 | 30
16.05.2025¦11:32:48.950 | 0 | 0 | 0 | 0 | 0 | 4 | 15.2628 | 15.2628 | 0 | 30 | 0 | 0 | 0 | 0 | 0 | 4 | 15.4998 | 15.4998 | 0.1333 | 30
16.05.2025¦11:32:49.951 | 0 | 0 | 0 | 0 | 0 | 99 | 0 | 0 | 0 | 30 | 0 | 0 | 0 | 0 | 0 | 99 | 0 | 0 | 0 | 30
16.05.2025¦11:32:50.951 | 0 | 0 | 0 | 0 | 0 | 4 | 8.1528 | 8.1528 | 0 | 30 | 0 | 0 | 0 | 0 | 0 | 4 | 8.1054 | 8.1054 | 0 | 30
16.05.2025¦11:32:51.951 | 0 | 0 | 0 | 0 | 0 | 4 | 8.1528 | 8.1528 | 0 | 30 | 0 | 0 | 0 | 0 | 0 | 4 | 8.1054 | 8.1054 | 0 | 30
16.05.2025¦11:32:52.951 | 0 | 0 | 0 | 0 | 0 | 4 | 13.746 | 13.746 | 0 | 30 | 0 | 0 | 0 | 0 | 0 | 4 | 14.0304 | 14.0304 | 0.0602 | 30
16.05.2025¦11:32:53.952 | 0 | 0 | 0 | 0 | 0 | 4 | 18.8652 | 18.8652 | 0 | 30 | 0 | 0 | 0 | 0 | 0 | 4 | 18.96 | 18.96 | 0.3784 | 30
16.05.2025¦11:32:54.951 | 0 | 0 | 0 | 0 | 0 | 4 | 21.3774 | 21.3774 | 0 | 30 | 0 | 0 | 0 | 0 | 0 | 4 | 20.9982 | 20.9982 | 0.817 | 30
| OekoSolve | OekoSolve | OekoSolve | OekoSolve | OekoSolve | OekoSolve | OekoSolve | OekoSolve | OekoSolve | OekoSolve | OekoSolve | OekoSolve | OekoSolve | OekoSolve | OekoSolve | OekoSolve | OekoSolve | OekoSolve | OekoSolve | OekoSolve
| EnMeter_Prec1 | EnMeter_Prec1 | EnMeter_Prec1 | EnMeter_Prec1 | EnMeter_Prec1 | EnMeter_Prec1 | EnMeter_Prec1 | EnMeter_Prec1 | EnMeter_Prec1 | EnMeter_Prec1 | EnMeter_Prec2 | EnMeter_Prec2 | EnMeter_Prec2 | EnMeter_Prec2 | EnMeter_Prec2 | EnMeter_Prec2 | EnMeter_Prec2 | EnMeter_Prec2 | EnMeter_Prec2 | EnMeter_Prec2
| Prec1 P:W | Prec1 WTotal:kWh | Prec1 WDay:kWh | Prec1 WMonth:kWh | Prec1 WYear:kWh | Prec1 State:0 no info available¦1 Off¦2 Startup¦3 Ready¦4 On¦5 Charge¦6 Discharge¦7 Batt Low or Full¦8 Batt Full¦9 Batt low¦10 Finished¦11 Island¦12 Waiting¦91 Maintenance¦99 ERROR | Prec1 Spec Signal | Prec1 V:kV | Prec1 I:mA | Prec1 Info:0 Bit0¦1 Bit1¦2 Bit2¦3 Bit3¦4 HS Ein¦5 Freigabe / Abdeckung vorhanden¦6 Temp. Fühler aktiv¦7 Temp. Fühler unterbrochen¦8 Bit8¦9 Bit9¦10 Bit10¦11 Bit11¦12 Bit12¦13 Bit13¦14 Bit14¦15 Bit15¦ | Prec2 P:W | Prec2 WTotal:kWh | Prec2 WDay:kWh | Prec2 WMonth:kWh | Prec2 WYear:kWh | Prec2 State:0 no info available¦1 Off¦2 Startup¦3 Ready¦4 On¦5 Charge¦6 Discharge¦7 Batt Low or Full¦8 Batt Full¦9 Batt low¦10 Finished¦11 Island¦12 Waiting¦91 Maintenance¦99 ERROR | Prec2 Spec Signal | Prec2 V:kV | Prec2 I:mA | Prec2 Info:0 Bit0¦1 Bit1¦2 Bit2¦3 Bit3¦4 HS Ein¦5 Freigabe / Abdeckung vorhanden¦6 Temp. Fühler aktiv¦7 Temp. Fühler unterbrochen¦8 Bit8¦9 Bit9¦10 Bit10¦11 Bit11¦12 Bit12¦13 Bit13¦14 Bit14¦15 Bit15¦
16.05.2025¦11:32:55.950 | 0 | 0 | 0 | 0 | 0 | 4 | 21.3774 | 21.3774 | 0 | 30 | 0 | 0 | 0 | 0 | 0 | 4 | 20.9982 | 20.9982 | 0.817 | 30
16.05.2025¦11:32:56.950 | 0 | 0 | 0 | 0 | 0 | 4 | 8.1528 | 8.1528 | 0 | 30 | 0 | 0 | 0 | 0 | 0 | 4 | 8.1054 | 8.1054 | 0 | 30
16.05.2025¦11:32:57.950 | 0 | 0 | 0 | 0 | 0 | 4 | 8.1528 | 8.1528 | 0 | 30 | 0 | 0 | 0 | 0 | 0 | 4 | 8.1054 | 8.1054 | 0 | 30
16.05.2025¦11:32:58.951 | 0 | 0 | 0 | 0 | 0 | 4 | 14.7414 | 14.7414 | 0 | 30 | 0 | 0 | 0 | 0 | 0 | 4 | 14.9784 | 14.9784 | 0.0817 | 30
16.05.2025¦11:32:59.951 | 0 | 0 | 0 | 0 | 0 | 4 | 19.8132 | 19.8132 | 0 | 30 | 0 | 0 | 0 | 0 | 0 | 4 | 19.908 | 19.908 | 0.5762 | 30
16.05.2025¦11:33:00.951 | 0 | 0 | 0 | 0 | 0 | 4 | 19.8132 | 19.8132 | 0 | 30 | 0 | 0 | 0 | 0 | 0 | 4 | 19.908 | 19.908 | 0.5762 | 30
16.05.2025¦11:33:01.951 | 0 | 0 | 0 | 0 | 0 | 99 | 0 | 0 | 0 | 30 | 0 | 0 | 0 | 0 | 0 | 99 | 0 | 0 | 0 | 30
16.05.2025¦11:33:02.951 | 0 | 0 | 0 | 0 | 0 | 4 | 8.1528 | 8.1528 | 0 | 30 | 0 | 0 | 0 | 0 | 0 | 4 | 8.1054 | 8.1054 | 0 | 30
16.05.2025¦11:33:03.950 | 0 | 0 | 0 | 0 | 0 | 4 | 8.1528 | 8.1528 | 0 | 30 | 0 | 0 | 0 | 0 | 0 | 4 | 8.1054 | 8.1054 | 0 | 30
16.05.2025¦11:33:04.951 | 0 | 0 | 0 | 0 | 0 | 4 | 15.8316 | 15.8316 | 0 | 30 | 0 | 0 | 0 | 0 | 0 | 4 | 15.7842 | 15.7842 | 0.1333 | 30
16.05.2025¦11:33:05.951 | 0 | 0 | 0 | 0 | 0 | 4 | 15.8316 | 15.8316 | 0 | 30 | 0 | 0 | 0 | 0 | 0 | 4 | 15.7842 | 15.7842 | 0.1333 | 30
16.05.2025¦11:33:06.951 | 0 | 0 | 0 | 0 | 0 | 4 | 21.33 | 21.33 | 0 | 30 | 0 | 0 | 0 | 0 | 0 | 4 | 21.0456 | 21.0456 | 1.0664 | 30
16.05.2025¦11:33:07.952 | 0 | 0 | 0 | 0 | 0 | 99 | 0 | 0 | 0 | 30 | 0 | 0 | 0 | 0 | 0 | 99 | 0 | 0 | 0 | 30
16.05.2025¦11:33:08.951 | 0 | 0 | 0 | 0 | 0 | 4 | 8.1528 | 8.1528 | 0 | 30 | 0 | 0 | 0 | 0 | 0 | 4 | 8.1054 | 8.1054 | 0 | 30
16.05.2025¦11:33:09.951 | 0 | 0 | 0 | 0 | 0 | 4 | 11.613 | 11.613 | 0 | 30 | 0 | 0 | 0 | 0 | 0 | 4 | 11.7552 | 11.7552 | 0.0172 | 30
16.05.2025¦11:33:10.951 | 0 | 0 | 0 | 0 | 0 | 4 | 16.6848 | 16.6848 | 0 | 30 | 0 | 0 | 0 | 0 | 0 | 4 | 16.7322 | 16.7322 | 0.2451 | 30
16.05.2025¦11:33:11.950 | 0 | 0 | 0 | 0 | 0 | 4 | 21.2826 | 21.2826 | 0 | 30 | 0 | 0 | 0 | 0 | 0 | 4 | 20.9982 | 20.9982 | 0.9718 | 30
16.05.2025¦11:33:12.950 | 0 | 0 | 0 | 0 | 0 | 4 | 21.3774 | 21.3774 | 0 | 30 | 0 | 0 | 0 | 0 | 0 | 4 | 20.9508 | 20.9508 | 0.9288 | 30
16.05.2025¦11:33:13.950 | 0 | 0 | 0 | 0 | 0 | 4 | 21.3774 | 21.3774 | 0 | 30 | 0 | 0 | 0 | 0 | 0 | 4 | 20.9508 | 20.9508 | 0.9288 | 30
16.05.2025¦11:33:14.951 | 0 | 0 | 0 | 0 | 0 | 99 | 0 | 0 | 0 | 30 | 0 | 0 | 0 | 0 | 0 | 99 | 0 | 0 | 0 | 30
16.05.2025¦11:33:15.950 | 0 | 0 | 0 | 0 | 0 | 4 | 8.1528 | 8.1528 | 0 | 30 | 0 | 0 | 0 | 0 | 0 | 4 | 8.1054 | 8.1054 | 0 | 30
16.05.2025¦11:33:16.950 | 0 | 0 | 0 | 0 | 0 | 4 | 10.0014 | 10.0014 | 0 | 30 | 0 | 0 | 0 | 0 | 0 | 4 | 10.2384 | 10.2384 | 0.0043 | 30
16.05.2025¦11:33:17.950 | 0 | 0 | 0 | 0 | 0 | 4 | 15.0732 | 15.0732 | 0 | 30 | 0 | 0 | 0 | 0 | 0 | 4 | 15.1206 | 15.1206 | 0.1118 | 30
16.05.2025¦11:33:18.950 | 0 | 0 | 0 | 0 | 0 | 4 | 20.2398 | 20.2398 | 0 | 30 | 0 | 0 | 0 | 0 | 0 | 4 | 20.145 | 20.145 | 0.6235 | 30
16.05.2025¦11:33:19.950 | 0 | 0 | 0 | 0 | 0 | 4 | 21.3774 | 21.3774 | 0 | 30 | 0 | 0 | 0 | 0 | 0 | 4 | 21.0456 | 21.0456 | 0.8815 | 30
16.05.2025¦11:33:20.951 | 0 | 0 | 0 | 0 | 0 | 4 | 21.33 | 21.33 | 0 | 30 | 0 | 0 | 0 | 0 | 0 | 4 | 21.0456 | 21.0456 | 0.7525 | 30
16.05.2025¦11:33:21.952 | 0 | 0 | 0 | 0 | 0 | 4 | 21.33 | 21.33 | 0 | 30 | 0 | 0 | 0 | 0 | 0 | 4 | 20.9982 | 20.9982 | 0.7912 | 30
16.05.2025¦11:33:22.951 | 0 | 0 | 0 | 0 | 0 | 4 | 21.3774 | 21.3774 | 0 | 30 | 0 | 0 | 0 | 0 | 0 | 4 | 20.9982 | 20.9982 | 0.7697 | 30
16.05.2025¦11:33:23.951 | 0 | 0 | 0 | 0 | 0 | 4 | 21.3774 | 21.3774 | 0 | 30 | 0 | 0 | 0 | 0 | 0 | 4 | 20.9982 | 20.9982 | 0.774 | 30
16.05.2025¦11:33:24.951 | 0 | 0 | 0 | 0 | 0 | 4 | 21.3774 | 21.3774 | 0 | 30 | 0 | 0 | 0 | 0 | 0 | 4 | 20.9982 | 20.9982 | 0.7783 | 30
| OekoSolve | OekoSolve | OekoSolve | OekoSolve | OekoSolve | OekoSolve | OekoSolve | OekoSolve | OekoSolve | OekoSolve | OekoSolve | OekoSolve | OekoSolve | OekoSolve | OekoSolve | OekoSolve | OekoSolve | OekoSolve | OekoSolve | OekoSolve
| EnMeter_Prec1 | EnMeter_Prec1 | EnMeter_Prec1 | EnMeter_Prec1 | EnMeter_Prec1 | EnMeter_Prec1 | EnMeter_Prec1 | EnMeter_Prec1 | EnMeter_Prec1 | EnMeter_Prec1 | EnMeter_Prec2 | EnMeter_Prec2 | EnMeter_Prec2 | EnMeter_Prec2 | EnMeter_Prec2 | EnMeter_Prec2 | EnMeter_Prec2 | EnMeter_Prec2 | EnMeter_Prec2 | EnMeter_Prec2
| Prec1 P:W | Prec1 WTotal:kWh | Prec1 WDay:kWh | Prec1 WMonth:kWh | Prec1 WYear:kWh | Prec1 State:0 no info available¦1 Off¦2 Startup¦3 Ready¦4 On¦5 Charge¦6 Discharge¦7 Batt Low or Full¦8 Batt Full¦9 Batt low¦10 Finished¦11 Island¦12 Waiting¦91 Maintenance¦99 ERROR | Prec1 Spec Signal | Prec1 V:kV | Prec1 I:mA | Prec1 Info:0 Bit0¦1 Bit1¦2 Bit2¦3 Bit3¦4 HS Ein¦5 Freigabe / Abdeckung vorhanden¦6 Temp. Fühler aktiv¦7 Temp. Fühler unterbrochen¦8 Bit8¦9 Bit9¦10 Bit10¦11 Bit11¦12 Bit12¦13 Bit13¦14 Bit14¦15 Bit15¦ | Prec2 P:W | Prec2 WTotal:kWh | Prec2 WDay:kWh | Prec2 WMonth:kWh | Prec2 WYear:kWh | Prec2 State:0 no info available¦1 Off¦2 Startup¦3 Ready¦4 On¦5 Charge¦6 Discharge¦7 Batt Low or Full¦8 Batt Full¦9 Batt low¦10 Finished¦11 Island¦12 Waiting¦91 Maintenance¦99 ERROR | Prec2 Spec Signal | Prec2 V:kV | Prec2 I:mA | Prec2 Info:0 Bit0¦1 Bit1¦2 Bit2¦3 Bit3¦4 HS Ein¦5 Freigabe / Abdeckung vorhanden¦6 Temp. Fühler aktiv¦7 Temp. Fühler unterbrochen¦8 Bit8¦9 Bit9¦10 Bit10¦11 Bit11¦12 Bit12¦13 Bit13¦14 Bit14¦15 Bit15¦
16.05.2025¦11:33:25.950 | 0 | 0 | 0 | 0 | 0 | 4 | 21.3774 | 21.3774 | 0 | 30 | 0 | 0 | 0 | 0 | 0 | 4 | 21.0456 | 21.0456 | 0.7654 | 30
16.05.2025¦11:33:26.951 | 0 | 0 | 0 | 0 | 0 | 4 | 21.3774 | 21.3774 | 0 | 30 | 0 | 0 | 0 | 0 | 0 | 4 | 21.0456 | 21.0456 | 0.7654 | 30
16.05.2025¦11:33:27.950 | 0 | 0 | 0 | 0 | 0 | 4 | 21.3774 | 21.3774 | 0 | 30 | 0 | 0 | 0 | 0 | 0 | 4 | 20.9508 | 20.9508 | 0.7353 | 30
16.05.2025¦11:33:28.952 | 0 | 0 | 0 | 0 | 0 | 4 | 21.33 | 21.33 | 0 | 30 | 0 | 0 | 0 | 0 | 0 | 4 | 20.9982 | 20.9982 | 0.7181 | 30
16.05.2025¦11:33:29.951 | 0 | 0 | 0 | 0 | 0 | 4 | 21.2826 | 21.2826 | 0 | 30 | 0 | 0 | 0 | 0 | 0 | 4 | 20.9982 | 20.9982 | 0.7568 | 30
16.05.2025¦11:33:30.951 | 0 | 0 | 0 | 0 | 0 | 4 | 21.3774 | 21.3774 | 0 | 30 | 0 | 0 | 0 | 0 | 0 | 4 | 20.9982 | 20.9982 | 0.8084 | 30
16.05.2025¦11:33:31.951 | 0 | 0 | 0 | 0 | 0 | 4 | 21.3774 | 21.3774 | 0 | 30 | 0 | 0 | 0 | 0 | 0 | 4 | 20.9034 | 20.9034 | 0.817 | 30
16.05.2025¦11:33:32.950 | 0 | 0 | 0 | 0 | 0 | 4 | 21.3774 | 21.3774 | 0 | 30 | 0 | 0 | 0 | 0 | 0 | 4 | 20.9034 | 20.9034 | 0.817 | 30
16.05.2025¦11:33:33.951 | 0 | 0 | 0 | 0 | 0 | 4 | 8.1054 | 8.1054 | 0 | 30 | 0 | 0 | 0 | 0 | 0 | 4 | 8.1054 | 8.1054 | 0 | 30
16.05.2025¦11:33:34.951 | 0 | 0 | 0 | 0 | 0 | 4 | 11.7552 | 11.7552 | 0 | 30 | 0 | 0 | 0 | 0 | 0 | 4 | 11.9922 | 11.9922 | 0.0129 | 30
16.05.2025¦11:33:35.952 | 0 | 0 | 0 | 0 | 0 | 4 | 16.9218 | 16.9218 | 0 | 30 | 0 | 0 | 0 | 0 | 0 | 4 | 16.9692 | 16.9692 | 0.215 | 30
16.05.2025¦11:33:36.950 | 0 | 0 | 0 | 0 | 0 | 4 | 16.9218 | 16.9218 | 0 | 30 | 0 | 0 | 0 | 0 | 0 | 4 | 16.9692 | 16.9692 | 0.215 | 30
16.05.2025¦11:33:37.950 | 0 | 0 | 0 | 0 | 0 | 4 | 0 | 0 | 0 | 30 | 0 | 0 | 0 | 0 | 0 | 99 | 0 | 0 | 0 | 30
16.05.2025¦11:33:38.950 | 0 | 0 | 0 | 0 | 0 | 99 | 0 | 0 | 0 | 30 | 0 | 0 | 0 | 0 | 0 | 99 | 0 | 0 | 0 | 30
16.05.2025¦11:33:39.951 | 0 | 0 | 0 | 0 | 0 | 4 | 12.1818 | 12.1818 | 0 | 30 | 0 | 0 | 0 | 0 | 0 | 4 | 12.4188 | 12.4188 | 0.0172 | 30
16.05.2025¦11:33:40.951 | 0 | 0 | 0 | 0 | 0 | 4 | 17.3958 | 17.3958 | 0 | 30 | 0 | 0 | 0 | 0 | 0 | 4 | 17.4906 | 17.4906 | 0.2322 | 30
16.05.2025¦11:33:41.950 | 0 | 0 | 0 | 0 | 0 | 4 | 17.3958 | 17.3958 | 0 | 30 | 0 | 0 | 0 | 0 | 0 | 4 | 17.4906 | 17.4906 | 0.2322 | 30
16.05.2025¦11:33:42.951 | 0 | 0 | 0 | 0 | 0 | 4 | 20.382 | 20.382 | 0 | 30 | 0 | 0 | 0 | 0 | 0 | 4 | 19.9554 | 19.9554 | 0.5676 | 30
16.05.2025¦11:33:43.950 | 0 | 0 | 0 | 0 | 0 | 4 | 20.382 | 20.382 | 0 | 30 | 0 | 0 | 0 | 0 | 0 | 4 | 20.0976 | 20.0976 | 0.6063 | 30
16.05.2025¦11:33:44.951 | 0 | 0 | 0 | 0 | 0 | 4 | 20.3346 | 20.3346 | 0 | 30 | 0 | 0 | 0 | 0 | 0 | 4 | 19.908 | 19.908 | 0.5418 | 30
16.05.2025¦11:33:45.951 | 0 | 0 | 0 | 0 | 0 | 4 | 20.382 | 20.382 | 0 | 30 | 0 | 0 | 0 | 0 | 0 | 4 | 19.9554 | 19.9554 | 0.5805 | 30
16.05.2025¦11:33:46.951 | 0 | 0 | 0 | 0 | 0 | 4 | 20.382 | 20.382 | 0 | 30 | 0 | 0 | 0 | 0 | 0 | 4 | 20.0976 | 20.0976 | 0.5633 | 30
16.05.2025¦11:33:47.951 | 0 | 0 | 0 | 0 | 0 | 4 | 20.2872 | 20.2872 | 0 | 30 | 0 | 0 | 0 | 0 | 0 | 4 | 19.908 | 19.908 | 0.5805 | 30
16.05.2025¦11:33:48.951 | 0 | 0 | 0 | 0 | 0 | 4 | 20.382 | 20.382 | 0 | 30 | 0 | 0 | 0 | 0 | 0 | 4 | 20.0028 | 20.0028 | 0.5418 | 30
16.05.2025¦11:33:49.951 | 0 | 0 | 0 | 0 | 0 | 4 | 20.2398 | 20.2398 | 0 | 30 | 0 | 0 | 0 | 0 | 0 | 4 | 20.0028 | 20.0028 | 0.5676 | 30
16.05.2025¦11:33:50.951 | 0 | 0 | 0 | 0 | 0 | 4 | 20.382 | 20.382 | 0 | 30 | 0 | 0 | 0 | 0 | 0 | 4 | 19.9554 | 19.9554 | 0.5719 | 30
16.05.2025¦11:33:51.951 | 0 | 0 | 0 | 0 | 0 | 4 | 20.382 | 20.382 | 0 | 30 | 0 | 0 | 0 | 0 | 0 | 4 | 19.8606 | 19.8606 | 0.5547 | 30
16.05.2025¦11:33:52.951 | 0 | 0 | 0 | 0 | 0 | 4 | 20.382 | 20.382 | 0 | 30 | 0 | 0 | 0 | 0 | 0 | 4 | 20.0028 | 20.0028 | 0.5848 | 30
16.05.2025¦11:33:53.951 | 0 | 0 | 0 | 0 | 0 | 4 | 20.382 | 20.382 | 0 | 30 | 0 | 0 | 0 | 0 | 0 | 4 | 19.9554 | 19.9554 | 0.5934 | 30
16.05.2025¦11:33:54.951 | 0 | 0 | 0 | 0 | 0 | 4 | 20.382 | 20.382 | 0 | 30 | 0 | 0 | 0 | 0 | 0 | 4 | 19.908 | 19.908 | 0.602 | 30
| OekoSolve | OekoSolve | OekoSolve | OekoSolve | OekoSolve | OekoSolve | OekoSolve | OekoSolve | OekoSolve | OekoSolve | OekoSolve | OekoSolve | OekoSolve | OekoSolve | OekoSolve | OekoSolve | OekoSolve | OekoSolve | OekoSolve | OekoSolve
| EnMeter_Prec1 | EnMeter_Prec1 | EnMeter_Prec1 | EnMeter_Prec1 | EnMeter_Prec1 | EnMeter_Prec1 | EnMeter_Prec1 | EnMeter_Prec1 | EnMeter_Prec1 | EnMeter_Prec1 | EnMeter_Prec2 | EnMeter_Prec2 | EnMeter_Prec2 | EnMeter_Prec2 | EnMeter_Prec2 | EnMeter_Prec2 | EnMeter_Prec2 | EnMeter_Prec2 | EnMeter_Prec2 | EnMeter_Prec2
| Prec1 P:W | Prec1 WTotal:kWh | Prec1 WDay:kWh | Prec1 WMonth:kWh | Prec1 WYear:kWh | Prec1 State:0 no info available¦1 Off¦2 Startup¦3 Ready¦4 On¦5 Charge¦6 Discharge¦7 Batt Low or Full¦8 Batt Full¦9 Batt low¦10 Finished¦11 Island¦12 Waiting¦91 Maintenance¦99 ERROR | Prec1 Spec Signal | Prec1 V:kV | Prec1 I:mA | Prec1 Info:0 Bit0¦1 Bit1¦2 Bit2¦3 Bit3¦4 HS Ein¦5 Freigabe / Abdeckung vorhanden¦6 Temp. Fühler aktiv¦7 Temp. Fühler unterbrochen¦8 Bit8¦9 Bit9¦10 Bit10¦11 Bit11¦12 Bit12¦13 Bit13¦14 Bit14¦15 Bit15¦ | Prec2 P:W | Prec2 WTotal:kWh | Prec2 WDay:kWh | Prec2 WMonth:kWh | Prec2 WYear:kWh | Prec2 State:0 no info available¦1 Off¦2 Startup¦3 Ready¦4 On¦5 Charge¦6 Discharge¦7 Batt Low or Full¦8 Batt Full¦9 Batt low¦10 Finished¦11 Island¦12 Waiting¦91 Maintenance¦99 ERROR | Prec2 Spec Signal | Prec2 V:kV | Prec2 I:mA | Prec2 Info:0 Bit0¦1 Bit1¦2 Bit2¦3 Bit3¦4 HS Ein¦5 Freigabe / Abdeckung vorhanden¦6 Temp. Fühler aktiv¦7 Temp. Fühler unterbrochen¦8 Bit8¦9 Bit9¦10 Bit10¦11 Bit11¦12 Bit12¦13 Bit13¦14 Bit14¦15 Bit15¦
16.05.2025¦11:33:55.950 | 0 | 0 | 0 | 0 | 0 | 4 | 20.382 | 20.382 | 0 | 30 | 0 | 0 | 0 | 0 | 0 | 4 | 19.908 | 19.908 | 0.602 | 30
16.05.2025¦11:33:56.952 | 0 | 0 | 0 | 0 | 0 | 4 | 20.382 | 20.382 | 0 | 30 | 0 | 0 | 0 | 0 | 0 | 4 | 19.908 | 19.908 | 0.5461 | 30
16.05.2025¦11:33:57.951 | 0 | 0 | 0 | 0 | 0 | 4 | 20.4768 | 20.4768 | 0 | 30 | 0 | 0 | 0 | 0 | 0 | 4 | 19.9554 | 19.9554 | 0.5762 | 30
16.05.2025¦11:33:58.951 | 0 | 0 | 0 | 0 | 0 | 99 | 0 | 0 | 0 | 30 | 0 | 0 | 0 | 0 | 0 | 4 | 20.0028 | 20.0028 | 0.602 | 30
16.05.2025¦11:33:59.950 | 0 | 0 | 0 | 0 | 0 | 99 | 0 | 0 | 0 | 30 | 0 | 0 | 0 | 0 | 0 | 4 | 20.0028 | 20.0028 | 0.602 | 30
16.05.2025¦11:34:00.950 | 0 | 0 | 0 | 0 | 0 | 99 | 20.382 | 20.382 | 0 | 30 | 0 | 0 | 0 | 0 | 0 | 4 | 19.908 | 19.908 | 0.6321 | 30
16.05.2025¦11:34:01.951 | 0 | 0 | 0 | 0 | 0 | 99 | 0 | 0 | 0 | 30 | 0 | 0 | 0 | 0 | 0 | 4 | 19.908 | 19.908 | 0.6837 | 30
16.05.2025¦11:34:02.951 | 0 | 0 | 0 | 0 | 0 | 4 | 20.382 | 20.382 | 0 | 30 | 0 | 0 | 0 | 0 | 0 | 4 | 19.9554 | 19.9554 | 0.6923 | 30
16.05.2025¦11:34:03.951 | 0 | 0 | 0 | 0 | 0 | 4 | 20.382 | 20.382 | 0 | 30 | 0 | 0 | 0 | 0 | 0 | 4 | 20.0028 | 20.0028 | 0.7439 | 30
16.05.2025¦11:34:04.951 | 0 | 0 | 0 | 0 | 0 | 4 | 20.382 | 20.382 | 0 | 30 | 0 | 0 | 0 | 0 | 0 | 4 | 19.908 | 19.908 | 0.7267 | 30
16.05.2025¦11:34:05.950 | 0 | 0 | 0 | 0 | 0 | 4 | 20.382 | 20.382 | 0 | 30 | 0 | 0 | 0 | 0 | 0 | 4 | 19.908 | 19.908 | 0.7267 | 30
16.05.2025¦11:34:06.951 | 0 | 0 | 0 | 0 | 0 | 4 | 20.382 | 20.382 | 0 | 30 | 0 | 0 | 0 | 0 | 0 | 4 | 19.908 | 19.908 | 0.7181 | 30
16.05.2025¦11:34:07.950 | 0 | 0 | 0 | 0 | 0 | 4 | 20.382 | 20.382 | 0 | 30 | 0 | 0 | 0 | 0 | 0 | 4 | 19.908 | 19.908 | 0.7181 | 30
16.05.2025¦11:34:08.951 | 0 | 0 | 0 | 0 | 0 | 4 | 20.2872 | 20.2872 | 0 | 30 | 0 | 0 | 0 | 0 | 0 | 4 | 20.0028 | 20.0028 | 0.8385 | 30
16.05.2025¦11:34:09.951 | 0 | 0 | 0 | 0 | 0 | 4 | 20.382 | 20.382 | 0 | 30 | 0 | 0 | 0 | 0 | 0 | 4 | 20.0028 | 20.0028 | 0.7396 | 30
16.05.2025¦11:34:10.952 | 0 | 0 | 0 | 0 | 0 | 4 | 20.382 | 20.382 | 0 | 30 | 0 | 0 | 0 | 0 | 0 | 4 | 19.908 | 19.908 | 0.8342 | 30
16.05.2025¦11:34:11.950 | 0 | 0 | 0 | 0 | 0 | 4 | 20.382 | 20.382 | 0 | 30 | 0 | 0 | 0 | 0 | 0 | 4 | 19.908 | 19.908 | 0.8342 | 30
16.05.2025¦11:34:12.951 | 0 | 0 | 0 | 0 | 0 | 4 | 20.3346 | 20.3346 | 0 | 30 | 0 | 0 | 0 | 0 | 0 | 4 | 19.908 | 19.908 | 0.7611 | 30
16.05.2025¦11:34:13.951 | 0 | 0 | 0 | 0 | 0 | 4 | 20.382 | 20.382 | 0 | 30 | 0 | 0 | 0 | 0 | 0 | 4 | 20.0028 | 20.0028 | 0.7396 | 30
16.05.2025¦11:34:14.950 | 0 | 0 | 0 | 0 | 0 | 4 | 20.382 | 20.382 | 0 | 30 | 0 | 0 | 0 | 0 | 0 | 4 | 20.0028 | 20.0028 | 0.7396 | 30
16.05.2025¦11:34:15.951 | 0 | 0 | 0 | 0 | 0 | 4 | 20.3346 | 20.3346 | 0 | 30 | 0 | 0 | 0 | 0 | 0 | 4 | 19.908 | 19.908 | 0.7396 | 30
16.05.2025¦11:34:16.951 | 0 | 0 | 0 | 0 | 0 | 4 | 20.382 | 20.382 | 0 | 30 | 0 | 0 | 0 | 0 | 0 | 4 | 19.908 | 19.908 | 0.7095 | 30
16.05.2025¦11:34:17.951 | 0 | 0 | 0 | 0 | 0 | 4 | 20.382 | 20.382 | 0 | 30 | 0 | 0 | 0 | 0 | 0 | 4 | 19.908 | 19.908 | 0.7095 | 30
16.05.2025¦11:34:18.951 | 0 | 0 | 0 | 0 | 0 | 4 | 20.382 | 20.382 | 0 | 30 | 0 | 0 | 0 | 0 | 0 | 4 | 20.0028 | 20.0028 | 0.6364 | 30
16.05.2025¦11:34:19.951 | 0 | 0 | 0 | 0 | 0 | 4 | 20.382 | 20.382 | 0 | 30 | 0 | 0 | 0 | 0 | 0 | 4 | 19.9554 | 19.9554 | 0.6321 | 30
16.05.2025¦11:34:20.951 | 0 | 0 | 0 | 0 | 0 | 4 | 20.382 | 20.382 | 0 | 30 | 0 | 0 | 0 | 0 | 0 | 4 | 19.9554 | 19.9554 | 0.6708 | 30
16.05.2025¦11:34:21.950 | 0 | 0 | 0 | 0 | 0 | 4 | 20.382 | 20.382 | 0 | 30 | 0 | 0 | 0 | 0 | 0 | 4 | 19.9554 | 19.9554 | 0.6708 | 30
16.05.2025¦11:34:22.951 | 0 | 0 | 0 | 0 | 0 | 4 | 20.382 | 20.382 | 0 | 30 | 0 | 0 | 0 | 0 | 0 | 4 | 19.8606 | 19.8606 | 0.6063 | 30
16.05.2025¦11:34:23.950 | 0 | 0 | 0 | 0 | 0 | 4 | 20.382 | 20.382 | 0 | 30 | 0 | 0 | 0 | 0 | 0 | 4 | 19.8606 | 19.8606 | 0.6063 | 30
16.05.2025¦11:34:24.951 | 0 | 0 | 0 | 0 | 0 | 4 | 20.382 | 20.382 | 0 | 30 | 0 | 0 | 0 | 0 | 0 | 4 | 19.9554 | 19.9554 | 0.5676 | 30
16.05.2025¦11:34:25.950 | 0 | 0 | 0 | 0 | 0 | 4 | 20.382 | 20.382 | 0 | 30 | 0 | 0 | 0 | 0 | 0 | 4 | 19.908 | 19.908 | 0.5977 | 30
| OekoSolve | OekoSolve | OekoSolve | OekoSolve | OekoSolve | OekoSolve | OekoSolve | OekoSolve | OekoSolve | OekoSolve | OekoSolve | OekoSolve | OekoSolve | OekoSolve | OekoSolve | OekoSolve | OekoSolve | OekoSolve | OekoSolve | OekoSolve
| EnMeter_Prec1 | EnMeter_Prec1 | EnMeter_Prec1 | EnMeter_Prec1 | EnMeter_Prec1 | EnMeter_Prec1 | EnMeter_Prec1 | EnMeter_Prec1 | EnMeter_Prec1 | EnMeter_Prec1 | EnMeter_Prec2 | EnMeter_Prec2 | EnMeter_Prec2 | EnMeter_Prec2 | EnMeter_Prec2 | EnMeter_Prec2 | EnMeter_Prec2 | EnMeter_Prec2 | EnMeter_Prec2 | EnMeter_Prec2
| Prec1 P:W | Prec1 WTotal:kWh | Prec1 WDay:kWh | Prec1 WMonth:kWh | Prec1 WYear:kWh | Prec1 State:0 no info available¦1 Off¦2 Startup¦3 Ready¦4 On¦5 Charge¦6 Discharge¦7 Batt Low or Full¦8 Batt Full¦9 Batt low¦10 Finished¦11 Island¦12 Waiting¦91 Maintenance¦99 ERROR | Prec1 Spec Signal | Prec1 V:kV | Prec1 I:mA | Prec1 Info:0 Bit0¦1 Bit1¦2 Bit2¦3 Bit3¦4 HS Ein¦5 Freigabe / Abdeckung vorhanden¦6 Temp. Fühler aktiv¦7 Temp. Fühler unterbrochen¦8 Bit8¦9 Bit9¦10 Bit10¦11 Bit11¦12 Bit12¦13 Bit13¦14 Bit14¦15 Bit15¦ | Prec2 P:W | Prec2 WTotal:kWh | Prec2 WDay:kWh | Prec2 WMonth:kWh | Prec2 WYear:kWh | Prec2 State:0 no info available¦1 Off¦2 Startup¦3 Ready¦4 On¦5 Charge¦6 Discharge¦7 Batt Low or Full¦8 Batt Full¦9 Batt low¦10 Finished¦11 Island¦12 Waiting¦91 Maintenance¦99 ERROR | Prec2 Spec Signal | Prec2 V:kV | Prec2 I:mA | Prec2 Info:0 Bit0¦1 Bit1¦2 Bit2¦3 Bit3¦4 HS Ein¦5 Freigabe / Abdeckung vorhanden¦6 Temp. Fühler aktiv¦7 Temp. Fühler unterbrochen¦8 Bit8¦9 Bit9¦10 Bit10¦11 Bit11¦12 Bit12¦13 Bit13¦14 Bit14¦15 Bit15¦
16.05.2025¦11:34:26.951 | 0 | 0 | 0 | 0 | 0 | 4 | 20.382 | 20.382 | 0 | 30 | 0 | 0 | 0 | 0 | 0 | 4 | 19.908 | 19.908 | 0.6192 | 30
16.05.2025¦11:34:27.951 | 0 | 0 | 0 | 0 | 0 | 4 | 20.382 | 20.382 | 0 | 30 | 0 | 0 | 0 | 0 | 0 | 4 | 19.9554 | 19.9554 | 0.7181 | 30
16.05.2025¦11:34:28.951 | 0 | 0 | 0 | 0 | 0 | 4 | 20.382 | 20.382 | 0 | 30 | 0 | 0 | 0 | 0 | 0 | 4 | 19.908 | 19.908 | 0.6364 | 30
16.05.2025¦11:34:29.951 | 0 | 0 | 0 | 0 | 0 | 4 | 20.382 | 20.382 | 0 | 30 | 0 | 0 | 0 | 0 | 0 | 4 | 20.0028 | 20.0028 | 0.6192 | 30
16.05.2025¦11:34:30.951 | 0 | 0 | 0 | 0 | 0 | 4 | 20.2872 | 20.2872 | 0 | 30 | 0 | 0 | 0 | 0 | 0 | 4 | 20.0028 | 20.0028 | 0.6235 | 30
16.05.2025¦11:34:31.952 | 0 | 0 | 0 | 0 | 0 | 4 | 20.382 | 20.382 | 0 | 30 | 0 | 0 | 0 | 0 | 0 | 4 | 19.908 | 19.908 | 0.5934 | 30
16.05.2025¦11:34:32.951 | 0 | 0 | 0 | 0 | 0 | 4 | 20.382 | 20.382 | 0 | 30 | 0 | 0 | 0 | 0 | 0 | 4 | 20.0028 | 20.0028 | 0.602 | 30
16.05.2025¦11:34:33.950 | 0 | 0 | 0 | 0 | 0 | 4 | 20.382 | 20.382 | 0 | 30 | 0 | 0 | 0 | 0 | 0 | 4 | 20.0028 | 20.0028 | 0.602 | 30
16.05.2025¦11:34:34.951 | 0 | 0 | 0 | 0 | 0 | 4 | 20.382 | 20.382 | 0 | 30 | 0 | 0 | 0 | 0 | 0 | 4 | 20.0028 | 20.0028 | 0.5719 | 30
16.05.2025¦11:34:35.951 | 0 | 0 | 0 | 0 | 0 | 4 | 20.382 | 20.382 | 0 | 30 | 0 | 0 | 0 | 0 | 0 | 4 | 19.908 | 19.908 | 0.5934 | 30
16.05.2025¦11:34:36.950 | 0 | 0 | 0 | 0 | 0 | 4 | 20.382 | 20.382 | 0 | 30 | 0 | 0 | 0 | 0 | 0 | 4 | 19.908 | 19.908 | 0.5934 | 30
16.05.2025¦11:34:37.950 | 0 | 0 | 0 | 0 | 0 | 4 | 20.382 | 20.382 | 0 | 30 | 0 | 0 | 0 | 0 | 0 | 4 | 19.9554 | 19.9554 | 0.5977 | 30
16.05.2025¦11:34:38.951 | 0 | 0 | 0 | 0 | 0 | 4 | 20.382 | 20.382 | 0 | 30 | 0 | 0 | 0 | 0 | 0 | 4 | 19.9554 | 19.9554 | 0.5762 | 30
16.05.2025¦11:34:39.950 | 0 | 0 | 0 | 0 | 0 | 4 | 20.382 | 20.382 | 0 | 30 | 0 | 0 | 0 | 0 | 0 | 4 | 20.0028 | 20.0028 | 0.5375 | 30
16.05.2025¦11:34:40.950 | 0 | 0 | 0 | 0 | 0 | 4 | 20.382 | 20.382 | 0 | 30 | 0 | 0 | 0 | 0 | 0 | 4 | 19.908 | 19.908 | 0.559 | 30
16.05.2025¦11:34:41.951 | 0 | 0 | 0 | 0 | 0 | 4 | 20.382 | 20.382 | 0 | 30 | 0 | 0 | 0 | 0 | 0 | 4 | 19.908 | 19.908 | 0.5891 | 30
16.05.2025¦11:34:42.951 | 0 | 0 | 0 | 0 | 0 | 4 | 20.382 | 20.382 | 0 | 30 | 0 | 0 | 0 | 0 | 0 | 4 | 19.9554 | 19.9554 | 0.5762 | 30
16.05.2025¦11:34:43.951 | 0 | 0 | 0 | 0 | 0 | 4 | 20.382 | 20.382 | 0 | 30 | 0 | 0 | 0 | 0 | 0 | 4 | 19.908 | 19.908 | 0.5762 | 30
16.05.2025¦11:34:44.951 | 0 | 0 | 0 | 0 | 0 | 4 | 20.382 | 20.382 | 0 | 30 | 0 | 0 | 0 | 0 | 0 | 4 | 19.908 | 19.908 | 0.5762 | 30
16.05.2025¦11:34:45.951 | 0 | 0 | 0 | 0 | 0 | 4 | 20.382 | 20.382 | 0 | 30 | 0 | 0 | 0 | 0 | 0 | 4 | 19.9554 | 19.9554 | 0.6192 | 30
16.05.2025¦11:34:46.950 | 0 | 0 | 0 | 0 | 0 | 4 | 20.382 | 20.382 | 0 | 30 | 0 | 0 | 0 | 0 | 0 | 4 | 19.9554 | 19.9554 | 0.6192 | 30
16.05.2025¦11:34:47.951 | 0 | 0 | 0 | 0 | 0 | 4 | 20.382 | 20.382 | 0 | 30 | 0 | 0 | 0 | 0 | 0 | 4 | 20.0028 | 20.0028 | 0.6106 | 30
16.05.2025¦11:34:48.951 | 0 | 0 | 0 | 0 | 0 | 4 | 20.382 | 20.382 | 0 | 30 | 0 | 0 | 0 | 0 | 0 | 4 | 19.908 | 19.908 | 0.5762 | 30
16.05.2025¦11:34:49.951 | 0 | 0 | 0 | 0 | 0 | 4 | 20.382 | 20.382 | 0 | 30 | 0 | 0 | 0 | 0 | 0 | 4 | 19.9554 | 19.9554 | 0.5805 | 30
16.05.2025¦11:34:50.951 | 0 | 0 | 0 | 0 | 0 | 4 | 20.382 | 20.382 | 0 | 30 | 0 | 0 | 0 | 0 | 0 | 4 | 19.8606 | 19.8606 | 0.6106 | 30
16.05.2025¦11:34:51.950 | 0 | 0 | 0 | 0 | 0 | 4 | 20.382 | 20.382 | 0 | 30 | 0 | 0 | 0 | 0 | 0 | 4 | 19.8606 | 19.8606 | 0.6106 | 30
16.05.2025¦11:34:52.952 | 0 | 0 | 0 | 0 | 0 | 4 | 20.4294 | 20.4294 | 0 | 30 | 0 | 0 | 0 | 0 | 0 | 4 | 19.908 | 19.908 | 0.6149 | 30
16.05.2025¦11:34:53.951 | 0 | 0 | 0 | 0 | 0 | 4 | 20.382 | 20.382 | 0 | 30 | 0 | 0 | 0 | 0 | 0 | 4 | 19.908 | 19.908 | 0.5805 | 30
16.05.2025¦11:34:54.950 | 0 | 0 | 0 | 0 | 0 | 4 | 20.382 | 20.382 | 0 | 30 | 0 | 0 | 0 | 0 | 0 | 4 | 19.908 | 19.908 | 0.5805 | 30
16.05.2025¦11:34:55.950 | 0 | 0 | 0 | 0 | 0 | 4 | 20.382 | 20.382 | 0 | 30 | 0 | 0 | 0 | 0 | 0 | 4 | 19.908 | 19.908 | 0.6063 | 30
| OekoSolve | OekoSolve | OekoSolve | OekoSolve | OekoSolve | OekoSolve | OekoSolve | OekoSolve | OekoSolve | OekoSolve | OekoSolve | OekoSolve | OekoSolve | OekoSolve | OekoSolve | OekoSolve | OekoSolve | OekoSolve | OekoSolve | OekoSolve
| EnMeter_Prec1 | EnMeter_Prec1 | EnMeter_Prec1 | EnMeter_Prec1 | EnMeter_Prec1 | EnMeter_Prec1 | EnMeter_Prec1 | EnMeter_Prec1 | EnMeter_Prec1 | EnMeter_Prec1 | EnMeter_Prec2 | EnMeter_Prec2 | EnMeter_Prec2 | EnMeter_Prec2 | EnMeter_Prec2 | EnMeter_Prec2 | EnMeter_Prec2 | EnMeter_Prec2 | EnMeter_Prec2 | EnMeter_Prec2
| Prec1 P:W | Prec1 WTotal:kWh | Prec1 WDay:kWh | Prec1 WMonth:kWh | Prec1 WYear:kWh | Prec1 State:0 no info available¦1 Off¦2 Startup¦3 Ready¦4 On¦5 Charge¦6 Discharge¦7 Batt Low or Full¦8 Batt Full¦9 Batt low¦10 Finished¦11 Island¦12 Waiting¦91 Maintenance¦99 ERROR | Prec1 Spec Signal | Prec1 V:kV | Prec1 I:mA | Prec1 Info:0 Bit0¦1 Bit1¦2 Bit2¦3 Bit3¦4 HS Ein¦5 Freigabe / Abdeckung vorhanden¦6 Temp. Fühler aktiv¦7 Temp. Fühler unterbrochen¦8 Bit8¦9 Bit9¦10 Bit10¦11 Bit11¦12 Bit12¦13 Bit13¦14 Bit14¦15 Bit15¦ | Prec2 P:W | Prec2 WTotal:kWh | Prec2 WDay:kWh | Prec2 WMonth:kWh | Prec2 WYear:kWh | Prec2 State:0 no info available¦1 Off¦2 Startup¦3 Ready¦4 On¦5 Charge¦6 Discharge¦7 Batt Low or Full¦8 Batt Full¦9 Batt low¦10 Finished¦11 Island¦12 Waiting¦91 Maintenance¦99 ERROR | Prec2 Spec Signal | Prec2 V:kV | Prec2 I:mA | Prec2 Info:0 Bit0¦1 Bit1¦2 Bit2¦3 Bit3¦4 HS Ein¦5 Freigabe / Abdeckung vorhanden¦6 Temp. Fühler aktiv¦7 Temp. Fühler unterbrochen¦8 Bit8¦9 Bit9¦10 Bit10¦11 Bit11¦12 Bit12¦13 Bit13¦14 Bit14¦15 Bit15¦
16.05.2025¦11:34:56.950 | 0 | 0 | 0 | 0 | 0 | 4 | 20.382 | 20.382 | 0 | 30 | 0 | 0 | 0 | 0 | 0 | 4 | 19.9554 | 19.9554 | 0.6063 | 30
16.05.2025¦11:34:57.950 | 0 | 0 | 0 | 0 | 0 | 4 | 20.382 | 20.382 | 0 | 30 | 0 | 0 | 0 | 0 | 0 | 4 | 20.0028 | 20.0028 | 0.6235 | 30
16.05.2025¦11:34:58.951 | 0 | 0 | 0 | 0 | 0 | 4 | 20.382 | 20.382 | 0 | 30 | 0 | 0 | 0 | 0 | 0 | 4 | 19.908 | 19.908 | 0.6321 | 30
16.05.2025¦11:34:59.950 | 0 | 0 | 0 | 0 | 0 | 4 | 20.382 | 20.382 | 0 | 30 | 0 | 0 | 0 | 0 | 0 | 4 | 19.908 | 19.908 | 0.6321 | 30
16.05.2025¦11:35:00.951 | 0 | 0 | 0 | 0 | 0 | 4 | 20.382 | 20.382 | 0 | 30 | 0 | 0 | 0 | 0 | 0 | 4 | 19.9554 | 19.9554 | 0.5977 | 30
16.05.2025¦11:35:01.951 | 0 | 0 | 0 | 0 | 0 | 4 | 20.382 | 20.382 | 0 | 30 | 0 | 0 | 0 | 0 | 0 | 4 | 20.0028 | 20.0028 | 0.6192 | 30
16.05.2025¦11:35:02.950 | 0 | 0 | 0 | 0 | 0 | 4 | 20.382 | 20.382 | 0 | 30 | 0 | 0 | 0 | 0 | 0 | 4 | 20.0028 | 20.0028 | 0.6192 | 30
16.05.2025¦11:35:03.951 | 0 | 0 | 0 | 0 | 0 | 99 | 0 | 0 | 0 | 30 | 0 | 0 | 0 | 0 | 0 | 4 | 20.0028 | 20.0028 | 0.6622 | 30
16.05.2025¦11:35:04.951 | 0 | 0 | 0 | 0 | 0 | 4 | 20.2872 | 20.2872 | 0 | 30 | 0 | 0 | 0 | 0 | 0 | 4 | 19.908 | 19.908 | 0.6622 | 30
16.05.2025¦11:35:05.951 | 0 | 0 | 0 | 0 | 0 | 4 | 20.0028 | 20.0028 | 0 | 30 | 0 | 0 | 0 | 0 | 0 | 4 | 19.8606 | 19.8606 | 0.6493 | 30
16.05.2025¦11:35:06.950 | 0 | 0 | 0 | 0 | 0 | 4 | 20.0028 | 20.0028 | 0 | 30 | 0 | 0 | 0 | 0 | 0 | 4 | 19.8606 | 19.8606 | 0.6493 | 30
16.05.2025¦11:35:07.950 | 0 | 0 | 0 | 0 | 0 | 4 | 20.382 | 20.382 | 0 | 30 | 0 | 0 | 0 | 0 | 0 | 4 | 19.908 | 19.908 | 0.6407 | 30
16.05.2025¦11:35:08.951 | 0 | 0 | 0 | 0 | 0 | 4 | 20.382 | 20.382 | 0 | 30 | 0 | 0 | 0 | 0 | 0 | 4 | 20.0028 | 20.0028 | 0.6321 | 30
16.05.2025¦11:35:09.951 | 0 | 0 | 0 | 0 | 0 | 4 | 20.382 | 20.382 | 0 | 30 | 0 | 0 | 0 | 0 | 0 | 4 | 19.908 | 19.908 | 0.6493 | 30
16.05.2025¦11:35:10.951 | 0 | 0 | 0 | 0 | 0 | 4 | 20.3346 | 20.3346 | 0 | 30 | 0 | 0 | 0 | 0 | 0 | 4 | 19.8132 | 19.8132 | 0.6235 | 30
16.05.2025¦11:35:11.951 | 0 | 0 | 0 | 0 | 0 | 4 | 20.382 | 20.382 | 0 | 30 | 0 | 0 | 0 | 0 | 0 | 4 | 20.0028 | 20.0028 | 0.6407 | 30
16.05.2025¦11:35:12.951 | 0 | 0 | 0 | 0 | 0 | 99 | 0 | 0 | 0 | 30 | 0 | 0 | 0 | 0 | 0 | 4 | 20.0028 | 20.0028 | 0.6665 | 30
16.05.2025¦11:35:13.953 | 0 | 0 | 0 | 0 | 0 | 4 | 20.382 | 20.382 | 0 | 30 | 0 | 0 | 0 | 0 | 0 | 4 | 19.9554 | 19.9554 | 0.6708 | 30
16.05.2025¦11:35:14.951 | 0 | 0 | 0 | 0 | 0 | 4 | 20.2398 | 20.2398 | 0 | 30 | 0 | 0 | 0 | 0 | 0 | 4 | 20.0502 | 20.0502 | 0.6622 | 30
16.05.2025¦11:35:15.951 | 0 | 0 | 0 | 0 | 0 | 4 | 20.382 | 20.382 | 0 | 30 | 0 | 0 | 0 | 0 | 0 | 4 | 19.9554 | 19.9554 | 0.6235 | 30
16.05.2025¦11:35:16.951 | 0 | 0 | 0 | 0 | 0 | 4 | 20.3346 | 20.3346 | 0 | 30 | 0 | 0 | 0 | 0 | 0 | 4 | 19.908 | 19.908 | 0.6708 | 30
16.05.2025¦11:35:17.951 | 0 | 0 | 0 | 0 | 0 | 4 | 20.2872 | 20.2872 | 0 | 30 | 0 | 0 | 0 | 0 | 0 | 4 | 20.0028 | 20.0028 | 0.6493 | 30
16.05.2025¦11:35:18.951 | 0 | 0 | 0 | 0 | 0 | 4 | 20.2872 | 20.2872 | 0 | 30 | 0 | 0 | 0 | 0 | 0 | 4 | 20.0028 | 20.0028 | 0.6493 | 30
16.05.2025¦11:35:19.950 | 0 | 0 | 0 | 0 | 0 | 4 | 20.382 | 20.382 | 0 | 30 | 0 | 0 | 0 | 0 | 0 | 4 | 19.9554 | 19.9554 | 0.6321 | 30
16.05.2025¦11:35:20.951 | 0 | 0 | 0 | 0 | 0 | 99 | 0 | 0 | 0 | 30 | 0 | 0 | 0 | 0 | 0 | 4 | 19.9554 | 19.9554 | 0.645 | 30
16.05.2025¦11:35:21.951 | 0 | 0 | 0 | 0 | 0 | 4 | 20.382 | 20.382 | 0 | 30 | 0 | 0 | 0 | 0 | 0 | 4 | 19.908 | 19.908 | 0.6579 | 30
16.05.2025¦11:35:22.951 | 0 | 0 | 0 | 0 | 0 | 4 | 20.3346 | 20.3346 | 0 | 30 | 0 | 0 | 0 | 0 | 0 | 4 | 20.0028 | 20.0028 | 0.6407 | 30
16.05.2025¦11:35:23.951 | 0 | 0 | 0 | 0 | 0 | 4 | 20.3346 | 20.3346 | 0 | 30 | 0 | 0 | 0 | 0 | 0 | 4 | 19.908 | 19.908 | 0.6493 | 30
16.05.2025¦11:35:24.951 | 0 | 0 | 0 | 0 | 0 | 4 | 20.382 | 20.382 | 0 | 30 | 0 | 0 | 0 | 0 | 0 | 4 | 19.908 | 19.908 | 0.6321 | 30
16.05.2025¦11:35:25.951 | 0 | 0 | 0 | 0 | 0 | 4 | 20.382 | 20.382 | 0 | 30 | 0 | 0 | 0 | 0 | 0 | 4 | 20.0028 | 20.0028 | 0.602 | 30
| OekoSolve | OekoSolve | OekoSolve | OekoSolve | OekoSolve | OekoSolve | OekoSolve | OekoSolve | OekoSolve | OekoSolve | OekoSolve | OekoSolve | OekoSolve | OekoSolve | OekoSolve | OekoSolve | OekoSolve | OekoSolve | OekoSolve | OekoSolve
| EnMeter_Prec1 | EnMeter_Prec1 | EnMeter_Prec1 | EnMeter_Prec1 | EnMeter_Prec1 | EnMeter_Prec1 | EnMeter_Prec1 | EnMeter_Prec1 | EnMeter_Prec1 | EnMeter_Prec1 | EnMeter_Prec2 | EnMeter_Prec2 | EnMeter_Prec2 | EnMeter_Prec2 | EnMeter_Prec2 | EnMeter_Prec2 | EnMeter_Prec2 | EnMeter_Prec2 | EnMeter_Prec2 | EnMeter_Prec2
| Prec1 P:W | Prec1 WTotal:kWh | Prec1 WDay:kWh | Prec1 WMonth:kWh | Prec1 WYear:kWh | Prec1 State:0 no info available¦1 Off¦2 Startup¦3 Ready¦4 On¦5 Charge¦6 Discharge¦7 Batt Low or Full¦8 Batt Full¦9 Batt low¦10 Finished¦11 Island¦12 Waiting¦91 Maintenance¦99 ERROR | Prec1 Spec Signal | Prec1 V:kV | Prec1 I:mA | Prec1 Info:0 Bit0¦1 Bit1¦2 Bit2¦3 Bit3¦4 HS Ein¦5 Freigabe / Abdeckung vorhanden¦6 Temp. Fühler aktiv¦7 Temp. Fühler unterbrochen¦8 Bit8¦9 Bit9¦10 Bit10¦11 Bit11¦12 Bit12¦13 Bit13¦14 Bit14¦15 Bit15¦ | Prec2 P:W | Prec2 WTotal:kWh | Prec2 WDay:kWh | Prec2 WMonth:kWh | Prec2 WYear:kWh | Prec2 State:0 no info available¦1 Off¦2 Startup¦3 Ready¦4 On¦5 Charge¦6 Discharge¦7 Batt Low or Full¦8 Batt Full¦9 Batt low¦10 Finished¦11 Island¦12 Waiting¦91 Maintenance¦99 ERROR | Prec2 Spec Signal | Prec2 V:kV | Prec2 I:mA | Prec2 Info:0 Bit0¦1 Bit1¦2 Bit2¦3 Bit3¦4 HS Ein¦5 Freigabe / Abdeckung vorhanden¦6 Temp. Fühler aktiv¦7 Temp. Fühler unterbrochen¦8 Bit8¦9 Bit9¦10 Bit10¦11 Bit11¦12 Bit12¦13 Bit13¦14 Bit14¦15 Bit15¦
16.05.2025¦11:35:26.951 | 0 | 0 | 0 | 0 | 0 | 4 | 20.382 | 20.382 | 0 | 30 | 0 | 0 | 0 | 0 | 0 | 4 | 20.4294 | 20.4294 | 0.7181 | 30
16.05.2025¦11:35:27.951 | 0 | 0 | 0 | 0 | 0 | 99 | 0 | 0 | 0 | 30 | 0 | 0 | 0 | 0 | 0 | 4 | 20.0028 | 20.0028 | 0.6579 | 30
16.05.2025¦11:35:28.950 | 0 | 0 | 0 | 0 | 0 | 99 | 0 | 0 | 0 | 30 | 0 | 0 | 0 | 0 | 0 | 4 | 20.0028 | 20.0028 | 0.6579 | 30
16.05.2025¦11:35:29.951 | 0 | 0 | 0 | 0 | 0 | 4 | 20.2398 | 20.2398 | 0 | 30 | 0 | 0 | 0 | 0 | 0 | 4 | 19.908 | 19.908 | 0.7181 | 30
16.05.2025¦11:35:30.951 | 0 | 0 | 0 | 0 | 0 | 4 | 20.382 | 20.382 | 0 | 30 | 0 | 0 | 0 | 0 | 0 | 4 | 19.8606 | 19.8606 | 0.6407 | 30
16.05.2025¦11:35:31.950 | 0 | 0 | 0 | 0 | 0 | 4 | 20.382 | 20.382 | 0 | 30 | 0 | 0 | 0 | 0 | 0 | 4 | 19.8606 | 19.8606 | 0.6407 | 30
16.05.2025¦11:35:32.951 | 0 | 0 | 0 | 0 | 0 | 4 | 20.3346 | 20.3346 | 0 | 30 | 0 | 0 | 0 | 0 | 0 | 4 | 19.908 | 19.908 | 0.6708 | 30
16.05.2025¦11:35:33.951 | 0 | 0 | 0 | 0 | 0 | 99 | 0 | 0 | 0 | 30 | 0 | 0 | 0 | 0 | 0 | 99 | 0 | 0 | 0 | 30
16.05.2025¦11:35:34.952 | 0 | 0 | 0 | 0 | 0 | 4 | 8.1528 | 8.1528 | 0 | 30 | 0 | 0 | 0 | 0 | 0 | 4 | 8.1054 | 8.1054 | 0 | 30
16.05.2025¦11:35:35.951 | 0 | 0 | 0 | 0 | 0 | 4 | 10.0488 | 10.0488 | 0 | 30 | 0 | 0 | 0 | 0 | 0 | 4 | 10.0014 | 10.0014 | 0 | 30
16.05.2025¦11:35:36.951 | 0 | 0 | 0 | 0 | 0 | 4 | 14.694 | 14.694 | 0 | 30 | 0 | 0 | 0 | 0 | 0 | 4 | 14.7888 | 14.7888 | 0.1376 | 30
16.05.2025¦11:35:37.951 | 0 | 0 | 0 | 0 | 0 | 4 | 19.2444 | 19.2444 | 0 | 30 | 0 | 0 | 0 | 0 | 0 | 4 | 18.9126 | 18.9126 | 0.6321 | 30
16.05.2025¦11:35:38.950 | 0 | 0 | 0 | 0 | 0 | 4 | 19.2444 | 19.2444 | 0 | 30 | 0 | 0 | 0 | 0 | 0 | 4 | 18.9126 | 18.9126 | 0.6321 | 30
16.05.2025¦11:35:39.951 | 0 | 0 | 0 | 0 | 0 | 4 | 19.3392 | 19.3392 | 0 | 30 | 0 | 0 | 0 | 0 | 0 | 4 | 18.96 | 18.96 | 0.5848 | 30
16.05.2025¦11:35:40.951 | 0 | 0 | 0 | 0 | 0 | 4 | 19.2918 | 19.2918 | 0 | 30 | 0 | 0 | 0 | 0 | 0 | 4 | 18.96 | 18.96 | 0.5547 | 30
16.05.2025¦11:35:41.952 | 0 | 0 | 0 | 0 | 0 | 4 | 19.2918 | 19.2918 | 0 | 30 | 0 | 0 | 0 | 0 | 0 | 4 | 18.96 | 18.96 | 0.5547 | 30
16.05.2025¦11:35:42.951 | 0 | 0 | 0 | 0 | 0 | 4 | 19.3392 | 19.3392 | 0 | 30 | 0 | 0 | 0 | 0 | 0 | 4 | 18.96 | 18.96 | 0.5762 | 30
16.05.2025¦11:35:43.951 | 0 | 0 | 0 | 0 | 0 | 4 | 19.4814 | 19.4814 | 0 | 30 | 0 | 0 | 0 | 0 | 0 | 4 | 18.9126 | 18.9126 | 0.5289 | 30
16.05.2025¦11:35:44.951 | 0 | 0 | 0 | 0 | 0 | 4 | 19.3392 | 19.3392 | 0 | 30 | 0 | 0 | 0 | 0 | 0 | 4 | 18.96 | 18.96 | 0.5719 | 30
16.05.2025¦11:35:45.951 | 0 | 0 | 0 | 0 | 0 | 4 | 19.3866 | 19.3866 | 0 | 30 | 0 | 0 | 0 | 0 | 0 | 4 | 18.96 | 18.96 | 0.559 | 30
16.05.2025¦11:35:46.951 | 0 | 0 | 0 | 0 | 0 | 4 | 19.3866 | 19.3866 | 0 | 30 | 0 | 0 | 0 | 0 | 0 | 4 | 18.96 | 18.96 | 0.559 | 30
16.05.2025¦11:35:47.951 | 0 | 0 | 0 | 0 | 0 | 4 | 19.3866 | 19.3866 | 0 | 30 | 0 | 0 | 0 | 0 | 0 | 4 | 18.96 | 18.96 | 0.5762 | 30
16.05.2025¦11:35:48.951 | 0 | 0 | 0 | 0 | 0 | 99 | 0 | 0 | 0 | 30 | 0 | 0 | 0 | 0 | 0 | 4 | 18.96 | 18.96 | 0.5332 | 30
16.05.2025¦11:35:49.951 | 0 | 0 | 0 | 0 | 0 | 4 | 19.3392 | 19.3392 | 0 | 30 | 0 | 0 | 0 | 0 | 0 | 4 | 19.0074 | 19.0074 | 0.5676 | 30
16.05.2025¦11:35:50.951 | 0 | 0 | 0 | 0 | 0 | 4 | 19.3392 | 19.3392 | 0 | 30 | 0 | 0 | 0 | 0 | 0 | 4 | 18.96 | 18.96 | 0.5418 | 30
16.05.2025¦11:35:51.950 | 0 | 0 | 0 | 0 | 0 | 4 | 19.3392 | 19.3392 | 0 | 30 | 0 | 0 | 0 | 0 | 0 | 4 | 18.96 | 18.96 | 0.5418 | 30
16.05.2025¦11:35:52.950 | 0 | 0 | 0 | 0 | 0 | 4 | 19.3392 | 19.3392 | 0 | 30 | 0 | 0 | 0 | 0 | 0 | 4 | 18.96 | 18.96 | 0.5633 | 30
16.05.2025¦11:35:53.951 | 0 | 0 | 0 | 0 | 0 | 4 | 19.5288 | 19.5288 | 0 | 30 | 0 | 0 | 0 | 0 | 0 | 4 | 18.96 | 18.96 | 0.559 | 30
16.05.2025¦11:35:54.950 | 0 | 0 | 0 | 0 | 0 | 4 | 19.5288 | 19.5288 | 0 | 30 | 0 | 0 | 0 | 0 | 0 | 4 | 18.96 | 18.96 | 0.559 | 30
16.05.2025¦11:35:55.952 | 0 | 0 | 0 | 0 | 0 | 4 | 19.3392 | 19.3392 | 0 | 30 | 0 | 0 | 0 | 0 | 0 | 4 | 18.96 | 18.96 | 0.5074 | 30
| OekoSolve | OekoSolve | OekoSolve | OekoSolve | OekoSolve | OekoSolve | OekoSolve | OekoSolve | OekoSolve | OekoSolve | OekoSolve | OekoSolve | OekoSolve | OekoSolve | OekoSolve | OekoSolve | OekoSolve | OekoSolve | OekoSolve | OekoSolve
| EnMeter_Prec1 | EnMeter_Prec1 | EnMeter_Prec1 | EnMeter_Prec1 | EnMeter_Prec1 | EnMeter_Prec1 | EnMeter_Prec1 | EnMeter_Prec1 | EnMeter_Prec1 | EnMeter_Prec1 | EnMeter_Prec2 | EnMeter_Prec2 | EnMeter_Prec2 | EnMeter_Prec2 | EnMeter_Prec2 | EnMeter_Prec2 | EnMeter_Prec2 | EnMeter_Prec2 | EnMeter_Prec2 | EnMeter_Prec2
| Prec1 P:W | Prec1 WTotal:kWh | Prec1 WDay:kWh | Prec1 WMonth:kWh | Prec1 WYear:kWh | Prec1 State:0 no info available¦1 Off¦2 Startup¦3 Ready¦4 On¦5 Charge¦6 Discharge¦7 Batt Low or Full¦8 Batt Full¦9 Batt low¦10 Finished¦11 Island¦12 Waiting¦91 Maintenance¦99 ERROR | Prec1 Spec Signal | Prec1 V:kV | Prec1 I:mA | Prec1 Info:0 Bit0¦1 Bit1¦2 Bit2¦3 Bit3¦4 HS Ein¦5 Freigabe / Abdeckung vorhanden¦6 Temp. Fühler aktiv¦7 Temp. Fühler unterbrochen¦8 Bit8¦9 Bit9¦10 Bit10¦11 Bit11¦12 Bit12¦13 Bit13¦14 Bit14¦15 Bit15¦ | Prec2 P:W | Prec2 WTotal:kWh | Prec2 WDay:kWh | Prec2 WMonth:kWh | Prec2 WYear:kWh | Prec2 State:0 no info available¦1 Off¦2 Startup¦3 Ready¦4 On¦5 Charge¦6 Discharge¦7 Batt Low or Full¦8 Batt Full¦9 Batt low¦10 Finished¦11 Island¦12 Waiting¦91 Maintenance¦99 ERROR | Prec2 Spec Signal | Prec2 V:kV | Prec2 I:mA | Prec2 Info:0 Bit0¦1 Bit1¦2 Bit2¦3 Bit3¦4 HS Ein¦5 Freigabe / Abdeckung vorhanden¦6 Temp. Fühler aktiv¦7 Temp. Fühler unterbrochen¦8 Bit8¦9 Bit9¦10 Bit10¦11 Bit11¦12 Bit12¦13 Bit13¦14 Bit14¦15 Bit15¦
16.05.2025¦11:35:56.950 | 0 | 0 | 0 | 0 | 0 | 4 | 19.3392 | 19.3392 | 0 | 30 | 0 | 0 | 0 | 0 | 0 | 4 | 18.96 | 18.96 | 0.5418 | 30
16.05.2025¦11:35:57.950 | 0 | 0 | 0 | 0 | 0 | 4 | 19.3392 | 19.3392 | 0 | 30 | 0 | 0 | 0 | 0 | 0 | 4 | 18.96 | 18.96 | 0.5504 | 30
16.05.2025¦11:35:58.950 | 0 | 0 | 0 | 0 | 0 | 4 | 19.3392 | 19.3392 | 0 | 30 | 0 | 0 | 0 | 0 | 0 | 4 | 18.9126 | 18.9126 | 0.5203 | 30
16.05.2025¦11:35:59.949 | 0 | 0 | 0 | 0 | 0 | 4 | 19.3392 | 19.3392 | 0 | 30 | 0 | 0 | 0 | 0 | 0 | 4 | 18.9126 | 18.9126 | 0.5203 | 30
16.05.2025¦11:36:00.951 | 0 | 0 | 0 | 0 | 0 | 4 | 19.3392 | 19.3392 | 0 | 30 | 0 | 0 | 0 | 0 | 0 | 4 | 19.0074 | 19.0074 | 0.5547 | 30
16.05.2025¦11:36:01.951 | 0 | 0 | 0 | 0 | 0 | 4 | 19.3392 | 19.3392 | 0 | 30 | 0 | 0 | 0 | 0 | 0 | 4 | 18.96 | 18.96 | 0.5547 | 30
16.05.2025¦11:36:02.951 | 0 | 0 | 0 | 0 | 0 | 4 | 19.3392 | 19.3392 | 0 | 30 | 0 | 0 | 0 | 0 | 0 | 4 | 18.96 | 18.96 | 0.5547 | 30
16.05.2025¦11:36:03.950 | 0 | 0 | 0 | 0 | 0 | 4 | 19.3392 | 19.3392 | 0 | 30 | 0 | 0 | 0 | 0 | 0 | 4 | 18.9126 | 18.9126 | 0.5375 | 30
16.05.2025¦11:36:04.951 | 0 | 0 | 0 | 0 | 0 | 4 | 19.3866 | 19.3866 | 0 | 30 | 0 | 0 | 0 | 0 | 0 | 4 | 18.96 | 18.96 | 0.5332 | 30
16.05.2025¦11:36:05.950 | 0 | 0 | 0 | 0 | 0 | 4 | 19.3866 | 19.3866 | 0 | 30 | 0 | 0 | 0 | 0 | 0 | 4 | 18.96 | 18.96 | 0.5332 | 30
16.05.2025¦11:36:06.950 | 0 | 0 | 0 | 0 | 0 | 4 | 19.3866 | 19.3866 | 0 | 30 | 0 | 0 | 0 | 0 | 0 | 4 | 18.96 | 18.96 | 0.559 | 30
16.05.2025¦11:36:07.951 | 0 | 0 | 0 | 0 | 0 | 4 | 19.2918 | 19.2918 | 0 | 30 | 0 | 0 | 0 | 0 | 0 | 4 | 18.9126 | 18.9126 | 0.6794 | 30
16.05.2025¦11:36:08.951 | 0 | 0 | 0 | 0 | 0 | 4 | 19.2918 | 19.2918 | 0 | 30 | 0 | 0 | 0 | 0 | 0 | 4 | 18.9126 | 18.9126 | 0.6364 | 30
16.05.2025¦11:36:09.952 | 0 | 0 | 0 | 0 | 0 | 4 | 19.3392 | 19.3392 | 0 | 30 | 0 | 0 | 0 | 0 | 0 | 4 | 18.96 | 18.96 | 0.6235 | 30
16.05.2025¦11:36:10.951 | 0 | 0 | 0 | 0 | 0 | 4 | 19.3392 | 19.3392 | 0 | 30 | 0 | 0 | 0 | 0 | 0 | 4 | 18.96 | 18.96 | 0.6235 | 30
16.05.2025¦11:36:11.951 | 0 | 0 | 0 | 0 | 0 | 4 | 19.2918 | 19.2918 | 0 | 30 | 0 | 0 | 0 | 0 | 0 | 4 | 18.9126 | 18.9126 | 0.6149 | 30
16.05.2025¦11:36:12.950 | 0 | 0 | 0 | 0 | 0 | 4 | 19.2918 | 19.2918 | 0 | 30 | 0 | 0 | 0 | 0 | 0 | 4 | 18.9126 | 18.9126 | 0.6149 | 30
16.05.2025¦11:36:13.951 | 0 | 0 | 0 | 0 | 0 | 99 | 0 | 0 | 0 | 30 | 0 | 0 | 0 | 0 | 0 | 4 | 18.96 | 18.96 | 0.6407 | 30
16.05.2025¦11:36:14.951 | 0 | 0 | 0 | 0 | 0 | 4 | 19.3392 | 19.3392 | 0 | 30 | 0 | 0 | 0 | 0 | 0 | 4 | 18.96 | 18.96 | 0.6106 | 30
16.05.2025¦11:36:15.951 | 0 | 0 | 0 | 0 | 0 | 4 | 19.3392 | 19.3392 | 0 | 30 | 0 | 0 | 0 | 0 | 0 | 4 | 19.0074 | 19.0074 | 0.6364 | 30
16.05.2025¦11:36:16.952 | 0 | 0 | 0 | 0 | 0 | 4 | 19.3392 | 19.3392 | 0 | 30 | 0 | 0 | 0 | 0 | 0 | 4 | 18.96 | 18.96 | 0.6235 | 30
16.05.2025¦11:36:17.950 | 0 | 0 | 0 | 0 | 0 | 4 | 19.3392 | 19.3392 | 0 | 30 | 0 | 0 | 0 | 0 | 0 | 4 | 18.96 | 18.96 | 0.6235 | 30
16.05.2025¦11:36:18.950 | 0 | 0 | 0 | 0 | 0 | 4 | 19.2918 | 19.2918 | 0 | 30 | 0 | 0 | 0 | 0 | 0 | 4 | 18.96 | 18.96 | 0.5719 | 30
16.05.2025¦11:36:19.951 | 0 | 0 | 0 | 0 | 0 | 4 | 19.3392 | 19.3392 | 0 | 30 | 0 | 0 | 0 | 0 | 0 | 4 | 18.9126 | 18.9126 | 0.5805 | 30
16.05.2025¦11:36:20.951 | 0 | 0 | 0 | 0 | 0 | 4 | 19.3392 | 19.3392 | 0 | 30 | 0 | 0 | 0 | 0 | 0 | 4 | 18.96 | 18.96 | 0.6106 | 30
16.05.2025¦11:36:21.950 | 0 | 0 | 0 | 0 | 0 | 4 | 19.3866 | 19.3866 | 0 | 30 | 0 | 0 | 0 | 0 | 0 | 4 | 18.96 | 18.96 | 0.5891 | 30
16.05.2025¦11:36:22.950 | 0 | 0 | 0 | 0 | 0 | 4 | 19.3866 | 19.3866 | 0 | 30 | 0 | 0 | 0 | 0 | 0 | 4 | 18.96 | 18.96 | 0.5891 | 30
16.05.2025¦11:36:23.951 | 0 | 0 | 0 | 0 | 0 | 4 | 19.3392 | 19.3392 | 0 | 30 | 0 | 0 | 0 | 0 | 0 | 4 | 18.9126 | 18.9126 | 0.5977 | 30
16.05.2025¦11:36:24.950 | 0 | 0 | 0 | 0 | 0 | 4 | 19.3392 | 19.3392 | 0 | 30 | 0 | 0 | 0 | 0 | 0 | 4 | 18.96 | 18.96 | 0.5805 | 30
16.05.2025¦11:36:25.950 | 0 | 0 | 0 | 0 | 0 | 4 | 19.3392 | 19.3392 | 0 | 30 | 0 | 0 | 0 | 0 | 0 | 4 | 18.96 | 18.96 | 0.559 | 30
| OekoSolve | OekoSolve | OekoSolve | OekoSolve | OekoSolve | OekoSolve | OekoSolve | OekoSolve | OekoSolve | OekoSolve | OekoSolve | OekoSolve | OekoSolve | OekoSolve | OekoSolve | OekoSolve | OekoSolve | OekoSolve | OekoSolve | OekoSolve
| EnMeter_Prec1 | EnMeter_Prec1 | EnMeter_Prec1 | EnMeter_Prec1 | EnMeter_Prec1 | EnMeter_Prec1 | EnMeter_Prec1 | EnMeter_Prec1 | EnMeter_Prec1 | EnMeter_Prec1 | EnMeter_Prec2 | EnMeter_Prec2 | EnMeter_Prec2 | EnMeter_Prec2 | EnMeter_Prec2 | EnMeter_Prec2 | EnMeter_Prec2 | EnMeter_Prec2 | EnMeter_Prec2 | EnMeter_Prec2
| Prec1 P:W | Prec1 WTotal:kWh | Prec1 WDay:kWh | Prec1 WMonth:kWh | Prec1 WYear:kWh | Prec1 State:0 no info available¦1 Off¦2 Startup¦3 Ready¦4 On¦5 Charge¦6 Discharge¦7 Batt Low or Full¦8 Batt Full¦9 Batt low¦10 Finished¦11 Island¦12 Waiting¦91 Maintenance¦99 ERROR | Prec1 Spec Signal | Prec1 V:kV | Prec1 I:mA | Prec1 Info:0 Bit0¦1 Bit1¦2 Bit2¦3 Bit3¦4 HS Ein¦5 Freigabe / Abdeckung vorhanden¦6 Temp. Fühler aktiv¦7 Temp. Fühler unterbrochen¦8 Bit8¦9 Bit9¦10 Bit10¦11 Bit11¦12 Bit12¦13 Bit13¦14 Bit14¦15 Bit15¦ | Prec2 P:W | Prec2 WTotal:kWh | Prec2 WDay:kWh | Prec2 WMonth:kWh | Prec2 WYear:kWh | Prec2 State:0 no info available¦1 Off¦2 Startup¦3 Ready¦4 On¦5 Charge¦6 Discharge¦7 Batt Low or Full¦8 Batt Full¦9 Batt low¦10 Finished¦11 Island¦12 Waiting¦91 Maintenance¦99 ERROR | Prec2 Spec Signal | Prec2 V:kV | Prec2 I:mA | Prec2 Info:0 Bit0¦1 Bit1¦2 Bit2¦3 Bit3¦4 HS Ein¦5 Freigabe / Abdeckung vorhanden¦6 Temp. Fühler aktiv¦7 Temp. Fühler unterbrochen¦8 Bit8¦9 Bit9¦10 Bit10¦11 Bit11¦12 Bit12¦13 Bit13¦14 Bit14¦15 Bit15¦
16.05.2025¦11:36:26.951 | 0 | 0 | 0 | 0 | 0 | 4 | 19.3392 | 19.3392 | 0 | 30 | 0 | 0 | 0 | 0 | 0 | 4 | 19.0074 | 19.0074 | 0.6192 | 30
16.05.2025¦11:36:27.950 | 0 | 0 | 0 | 0 | 0 | 4 | 19.3392 | 19.3392 | 0 | 30 | 0 | 0 | 0 | 0 | 0 | 4 | 19.0074 | 19.0074 | 0.6192 | 30
16.05.2025¦11:36:28.951 | 0 | 0 | 0 | 0 | 0 | 4 | 19.3866 | 19.3866 | 0 | 30 | 0 | 0 | 0 | 0 | 0 | 4 | 18.9126 | 18.9126 | 0.5848 | 30
16.05.2025¦11:36:29.950 | 0 | 0 | 0 | 0 | 0 | 4 | 19.3866 | 19.3866 | 0 | 30 | 0 | 0 | 0 | 0 | 0 | 4 | 18.9126 | 18.9126 | 0.5848 | 30
16.05.2025¦11:36:30.952 | 0 | 0 | 0 | 0 | 0 | 4 | 19.3392 | 19.3392 | 0 | 30 | 0 | 0 | 0 | 0 | 0 | 4 | 19.0074 | 19.0074 | 0.5805 | 30
16.05.2025¦11:36:31.951 | 0 | 0 | 0 | 0 | 0 | 4 | 19.3392 | 19.3392 | 0 | 30 | 0 | 0 | 0 | 0 | 0 | 4 | 18.96 | 18.96 | 0.5719 | 30
16.05.2025¦11:36:32.951 | 0 | 0 | 0 | 0 | 0 | 4 | 19.3392 | 19.3392 | 0 | 30 | 0 | 0 | 0 | 0 | 0 | 4 | 18.96 | 18.96 | 0.5633 | 30
16.05.2025¦11:36:33.951 | 0 | 0 | 0 | 0 | 0 | 4 | 19.3866 | 19.3866 | 0 | 30 | 0 | 0 | 0 | 0 | 0 | 4 | 18.9126 | 18.9126 | 0.5719 | 30
16.05.2025¦11:36:34.951 | 0 | 0 | 0 | 0 | 0 | 4 | 19.3392 | 19.3392 | 0 | 30 | 0 | 0 | 0 | 0 | 0 | 4 | 18.96 | 18.96 | 0.5719 | 30
16.05.2025¦11:36:35.951 | 0 | 0 | 0 | 0 | 0 | 4 | 19.3392 | 19.3392 | 0 | 30 | 0 | 0 | 0 | 0 | 0 | 4 | 18.96 | 18.96 | 0.5633 | 30
16.05.2025¦11:36:36.951 | 0 | 0 | 0 | 0 | 0 | 4 | 19.3866 | 19.3866 | 0 | 30 | 0 | 0 | 0 | 0 | 0 | 4 | 18.96 | 18.96 | 0.5848 | 30
16.05.2025¦11:36:37.950 | 0 | 0 | 0 | 0 | 0 | 4 | 19.3866 | 19.3866 | 0 | 30 | 0 | 0 | 0 | 0 | 0 | 4 | 18.96 | 18.96 | 0.5719 | 30
16.05.2025¦11:36:38.950 | 0 | 0 | 0 | 0 | 0 | 4 | 19.3866 | 19.3866 | 0 | 30 | 0 | 0 | 0 | 0 | 0 | 4 | 18.96 | 18.96 | 0.5719 | 30
16.05.2025¦11:36:39.950 | 0 | 0 | 0 | 0 | 0 | 4 | 19.3392 | 19.3392 | 0 | 30 | 0 | 0 | 0 | 0 | 0 | 4 | 18.9126 | 18.9126 | 0.5891 | 30
16.05.2025¦11:36:40.950 | 0 | 0 | 0 | 0 | 0 | 4 | 19.3866 | 19.3866 | 0 | 30 | 0 | 0 | 0 | 0 | 0 | 4 | 19.0074 | 19.0074 | 0.5848 | 30
16.05.2025¦11:36:41.950 | 0 | 0 | 0 | 0 | 0 | 4 | 19.3392 | 19.3392 | 0 | 30 | 0 | 0 | 0 | 0 | 0 | 4 | 18.96 | 18.96 | 0.5934 | 30
16.05.2025¦11:36:42.951 | 0 | 0 | 0 | 0 | 0 | 4 | 19.434 | 19.434 | 0 | 30 | 0 | 0 | 0 | 0 | 0 | 4 | 18.96 | 18.96 | 0.5504 | 30
16.05.2025¦11:36:43.951 | 0 | 0 | 0 | 0 | 0 | 4 | 19.2918 | 19.2918 | 0 | 30 | 0 | 0 | 0 | 0 | 0 | 4 | 18.96 | 18.96 | 0.5805 | 30
16.05.2025¦11:36:44.952 | 0 | 0 | 0 | 0 | 0 | 4 | 19.2918 | 19.2918 | 0 | 30 | 0 | 0 | 0 | 0 | 0 | 4 | 18.9126 | 18.9126 | 0.5547 | 30
16.05.2025¦11:36:45.951 | 0 | 0 | 0 | 0 | 0 | 4 | 19.3392 | 19.3392 | 0 | 30 | 0 | 0 | 0 | 0 | 0 | 4 | 18.9126 | 18.9126 | 0.5332 | 30
16.05.2025¦11:36:46.951 | 0 | 0 | 0 | 0 | 0 | 4 | 19.3392 | 19.3392 | 0 | 30 | 0 | 0 | 0 | 0 | 0 | 4 | 18.96 | 18.96 | 0.5719 | 30
16.05.2025¦11:36:47.951 | 0 | 0 | 0 | 0 | 0 | 4 | 19.3392 | 19.3392 | 0 | 30 | 0 | 0 | 0 | 0 | 0 | 4 | 18.9126 | 18.9126 | 0.5547 | 30
16.05.2025¦11:36:48.950 | 0 | 0 | 0 | 0 | 0 | 4 | 19.3392 | 19.3392 | 0 | 30 | 0 | 0 | 0 | 0 | 0 | 4 | 18.9126 | 18.9126 | 0.5547 | 30
16.05.2025¦11:36:49.951 | 0 | 0 | 0 | 0 | 0 | 4 | 19.3392 | 19.3392 | 0 | 30 | 0 | 0 | 0 | 0 | 0 | 4 | 18.96 | 18.96 | 0.5676 | 30
16.05.2025¦11:36:50.951 | 0 | 0 | 0 | 0 | 0 | 4 | 19.3392 | 19.3392 | 0 | 30 | 0 | 0 | 0 | 0 | 0 | 4 | 19.0074 | 19.0074 | 0.5848 | 30
16.05.2025¦11:36:51.953 | 0 | 0 | 0 | 0 | 0 | 99 | 0 | 0 | 0 | 30 | 0 | 0 | 0 | 0 | 0 | 4 | 18.8178 | 18.8178 | 0.5289 | 30
16.05.2025¦11:36:52.951 | 0 | 0 | 0 | 0 | 0 | 4 | 19.3392 | 19.3392 | 0 | 30 | 0 | 0 | 0 | 0 | 0 | 4 | 18.9126 | 18.9126 | 0.5633 | 30
16.05.2025¦11:36:53.951 | 0 | 0 | 0 | 0 | 0 | 4 | 19.3392 | 19.3392 | 0 | 30 | 0 | 0 | 0 | 0 | 0 | 4 | 18.96 | 18.96 | 0.5762 | 30
16.05.2025¦11:36:54.951 | 0 | 0 | 0 | 0 | 0 | 4 | 19.3866 | 19.3866 | 0 | 30 | 0 | 0 | 0 | 0 | 0 | 4 | 18.96 | 18.96 | 0.5719 | 30
16.05.2025¦11:36:55.950 | 0 | 0 | 0 | 0 | 0 | 4 | 19.3866 | 19.3866 | 0 | 30 | 0 | 0 | 0 | 0 | 0 | 4 | 18.96 | 18.96 | 0.5719 | 30
| OekoSolve | OekoSolve | OekoSolve | OekoSolve | OekoSolve | OekoSolve | OekoSolve | OekoSolve | OekoSolve | OekoSolve | OekoSolve | OekoSolve | OekoSolve | OekoSolve | OekoSolve | OekoSolve | OekoSolve | OekoSolve | OekoSolve | OekoSolve
| EnMeter_Prec1 | EnMeter_Prec1 | EnMeter_Prec1 | EnMeter_Prec1 | EnMeter_Prec1 | EnMeter_Prec1 | EnMeter_Prec1 | EnMeter_Prec1 | EnMeter_Prec1 | EnMeter_Prec1 | EnMeter_Prec2 | EnMeter_Prec2 | EnMeter_Prec2 | EnMeter_Prec2 | EnMeter_Prec2 | EnMeter_Prec2 | EnMeter_Prec2 | EnMeter_Prec2 | EnMeter_Prec2 | EnMeter_Prec2
| Prec1 P:W | Prec1 WTotal:kWh | Prec1 WDay:kWh | Prec1 WMonth:kWh | Prec1 WYear:kWh | Prec1 State:0 no info available¦1 Off¦2 Startup¦3 Ready¦4 On¦5 Charge¦6 Discharge¦7 Batt Low or Full¦8 Batt Full¦9 Batt low¦10 Finished¦11 Island¦12 Waiting¦91 Maintenance¦99 ERROR | Prec1 Spec Signal | Prec1 V:kV | Prec1 I:mA | Prec1 Info:0 Bit0¦1 Bit1¦2 Bit2¦3 Bit3¦4 HS Ein¦5 Freigabe / Abdeckung vorhanden¦6 Temp. Fühler aktiv¦7 Temp. Fühler unterbrochen¦8 Bit8¦9 Bit9¦10 Bit10¦11 Bit11¦12 Bit12¦13 Bit13¦14 Bit14¦15 Bit15¦ | Prec2 P:W | Prec2 WTotal:kWh | Prec2 WDay:kWh | Prec2 WMonth:kWh | Prec2 WYear:kWh | Prec2 State:0 no info available¦1 Off¦2 Startup¦3 Ready¦4 On¦5 Charge¦6 Discharge¦7 Batt Low or Full¦8 Batt Full¦9 Batt low¦10 Finished¦11 Island¦12 Waiting¦91 Maintenance¦99 ERROR | Prec2 Spec Signal | Prec2 V:kV | Prec2 I:mA | Prec2 Info:0 Bit0¦1 Bit1¦2 Bit2¦3 Bit3¦4 HS Ein¦5 Freigabe / Abdeckung vorhanden¦6 Temp. Fühler aktiv¦7 Temp. Fühler unterbrochen¦8 Bit8¦9 Bit9¦10 Bit10¦11 Bit11¦12 Bit12¦13 Bit13¦14 Bit14¦15 Bit15¦
16.05.2025¦11:36:56.950 | 0 | 0 | 0 | 0 | 0 | 4 | 19.3392 | 19.3392 | 0 | 30 | 0 | 0 | 0 | 0 | 0 | 4 | 18.96 | 18.96 | 0.5676 | 30
16.05.2025¦11:36:57.951 | 0 | 0 | 0 | 0 | 0 | 4 | 19.3392 | 19.3392 | 0 | 30 | 0 | 0 | 0 | 0 | 0 | 4 | 18.9126 | 18.9126 | 0.5934 | 30
16.05.2025¦11:36:58.952 | 0 | 0 | 0 | 0 | 0 | 4 | 19.3866 | 19.3866 | 0 | 30 | 0 | 0 | 0 | 0 | 0 | 4 | 18.96 | 18.96 | 0.559 | 30
16.05.2025¦11:36:59.951 | 0 | 0 | 0 | 0 | 0 | 4 | 19.3392 | 19.3392 | 0 | 30 | 0 | 0 | 0 | 0 | 0 | 4 | 18.9126 | 18.9126 | 0.5461 | 30
16.05.2025¦11:37:00.950 | 0 | 0 | 0 | 0 | 0 | 4 | 19.3392 | 19.3392 | 0 | 30 | 0 | 0 | 0 | 0 | 0 | 4 | 18.9126 | 18.9126 | 0.5461 | 30
16.05.2025¦11:37:01.951 | 0 | 0 | 0 | 0 | 0 | 4 | 19.2918 | 19.2918 | 0 | 30 | 0 | 0 | 0 | 0 | 0 | 4 | 18.96 | 18.96 | 0.4945 | 30
16.05.2025¦11:37:02.951 | 0 | 0 | 0 | 0 | 0 | 4 | 19.3392 | 19.3392 | 0 | 30 | 0 | 0 | 0 | 0 | 0 | 4 | 18.96 | 18.96 | 0.5117 | 30
16.05.2025¦11:37:03.951 | 0 | 0 | 0 | 0 | 0 | 4 | 19.3392 | 19.3392 | 0 | 30 | 0 | 0 | 0 | 0 | 0 | 4 | 18.96 | 18.96 | 0.5117 | 30
16.05.2025¦11:37:04.951 | 0 | 0 | 0 | 0 | 0 | 4 | 19.3392 | 19.3392 | 0 | 30 | 0 | 0 | 0 | 0 | 0 | 4 | 19.0074 | 19.0074 | 0.4816 | 30
16.05.2025¦11:37:05.952 | 0 | 0 | 0 | 0 | 0 | 4 | 19.3866 | 19.3866 | 0 | 30 | 0 | 0 | 0 | 0 | 0 | 4 | 18.9126 | 18.9126 | 0.5031 | 30
16.05.2025¦11:37:06.951 | 0 | 0 | 0 | 0 | 0 | 4 | 19.3392 | 19.3392 | 0 | 30 | 0 | 0 | 0 | 0 | 0 | 4 | 19.0548 | 19.0548 | 0.516 | 30
16.05.2025¦11:37:07.951 | 0 | 0 | 0 | 0 | 0 | 4 | 19.3392 | 19.3392 | 0 | 30 | 0 | 0 | 0 | 0 | 0 | 4 | 18.96 | 18.96 | 0.4988 | 30
16.05.2025¦11:37:08.951 | 0 | 0 | 0 | 0 | 0 | 4 | 19.434 | 19.434 | 0 | 30 | 0 | 0 | 0 | 0 | 0 | 4 | 18.9126 | 18.9126 | 0.4945 | 30
16.05.2025¦11:37:09.950 | 0 | 0 | 0 | 0 | 0 | 4 | 19.434 | 19.434 | 0 | 30 | 0 | 0 | 0 | 0 | 0 | 4 | 18.9126 | 18.9126 | 0.4945 | 30
16.05.2025¦11:37:10.950 | 0 | 0 | 0 | 0 | 0 | 4 | 19.3866 | 19.3866 | 0 | 30 | 0 | 0 | 0 | 0 | 0 | 4 | 18.9126 | 18.9126 | 0.5031 | 30
16.05.2025¦11:37:11.951 | 0 | 0 | 0 | 0 | 0 | 4 | 19.3866 | 19.3866 | 0 | 30 | 0 | 0 | 0 | 0 | 0 | 4 | 18.96 | 18.96 | 0.4902 | 30
16.05.2025¦11:37:12.951 | 0 | 0 | 0 | 0 | 0 | 4 | 19.3866 | 19.3866 | 0 | 30 | 0 | 0 | 0 | 0 | 0 | 4 | 18.96 | 18.96 | 0.4902 | 30
16.05.2025¦11:37:13.950 | 0 | 0 | 0 | 0 | 0 | 4 | 19.3392 | 19.3392 | 0 | 30 | 0 | 0 | 0 | 0 | 0 | 4 | 18.96 | 18.96 | 0.473 | 30
16.05.2025¦11:37:14.950 | 0 | 0 | 0 | 0 | 0 | 4 | 19.3392 | 19.3392 | 0 | 30 | 0 | 0 | 0 | 0 | 0 | 4 | 18.96 | 18.96 | 0.4945 | 30
16.05.2025¦11:37:15.951 | 0 | 0 | 0 | 0 | 0 | 4 | 19.3392 | 19.3392 | 0 | 30 | 0 | 0 | 0 | 0 | 0 | 4 | 18.96 | 18.96 | 0.473 | 30
16.05.2025¦11:37:16.951 | 0 | 0 | 0 | 0 | 0 | 4 | 19.3392 | 19.3392 | 0 | 30 | 0 | 0 | 0 | 0 | 0 | 4 | 18.96 | 18.96 | 0.473 | 30
16.05.2025¦11:37:17.951 | 0 | 0 | 0 | 0 | 0 | 4 | 19.3392 | 19.3392 | 0 | 30 | 0 | 0 | 0 | 0 | 0 | 4 | 18.96 | 18.96 | 0.4214 | 30
16.05.2025¦11:37:18.951 | 0 | 0 | 0 | 0 | 0 | 4 | 19.2918 | 19.2918 | 0 | 30 | 0 | 0 | 0 | 0 | 0 | 4 | 19.0074 | 19.0074 | 0.4816 | 30
16.05.2025¦11:37:19.952 | 0 | 0 | 0 | 0 | 0 | 4 | 19.3866 | 19.3866 | 0 | 30 | 0 | 0 | 0 | 0 | 0 | 4 | 18.96 | 18.96 | 0.4687 | 30
16.05.2025¦11:37:20.950 | 0 | 0 | 0 | 0 | 0 | 4 | 19.3866 | 19.3866 | 0 | 30 | 0 | 0 | 0 | 0 | 0 | 4 | 18.96 | 18.96 | 0.4687 | 30
16.05.2025¦11:37:21.950 | 0 | 0 | 0 | 0 | 0 | 4 | 19.3392 | 19.3392 | 0 | 30 | 0 | 0 | 0 | 0 | 0 | 4 | 18.96 | 18.96 | 0.4816 | 30
16.05.2025¦11:37:22.951 | 0 | 0 | 0 | 0 | 0 | 4 | 19.3392 | 19.3392 | 0 | 30 | 0 | 0 | 0 | 0 | 0 | 4 | 19.0074 | 19.0074 | 0.5117 | 30
16.05.2025¦11:37:23.950 | 0 | 0 | 0 | 0 | 0 | 4 | 19.3866 | 19.3866 | 0 | 30 | 0 | 0 | 0 | 0 | 0 | 4 | 18.96 | 18.96 | 0.5074 | 30
16.05.2025¦11:37:24.951 | 0 | 0 | 0 | 0 | 0 | 4 | 19.3392 | 19.3392 | 0 | 30 | 0 | 0 | 0 | 0 | 0 | 4 | 18.96 | 18.96 | 0.5031 | 30
16.05.2025¦11:37:25.951 | 0 | 0 | 0 | 0 | 0 | 4 | 19.3392 | 19.3392 | 0 | 30 | 0 | 0 | 0 | 0 | 0 | 4 | 18.96 | 18.96 | 0.5031 | 30
| OekoSolve | OekoSolve | OekoSolve | OekoSolve | OekoSolve | OekoSolve | OekoSolve | OekoSolve | OekoSolve | OekoSolve | OekoSolve | OekoSolve | OekoSolve | OekoSolve | OekoSolve | OekoSolve | OekoSolve | OekoSolve | OekoSolve | OekoSolve
| EnMeter_Prec1 | EnMeter_Prec1 | EnMeter_Prec1 | EnMeter_Prec1 | EnMeter_Prec1 | EnMeter_Prec1 | EnMeter_Prec1 | EnMeter_Prec1 | EnMeter_Prec1 | EnMeter_Prec1 | EnMeter_Prec2 | EnMeter_Prec2 | EnMeter_Prec2 | EnMeter_Prec2 | EnMeter_Prec2 | EnMeter_Prec2 | EnMeter_Prec2 | EnMeter_Prec2 | EnMeter_Prec2 | EnMeter_Prec2
| Prec1 P:W | Prec1 WTotal:kWh | Prec1 WDay:kWh | Prec1 WMonth:kWh | Prec1 WYear:kWh | Prec1 State:0 no info available¦1 Off¦2 Startup¦3 Ready¦4 On¦5 Charge¦6 Discharge¦7 Batt Low or Full¦8 Batt Full¦9 Batt low¦10 Finished¦11 Island¦12 Waiting¦91 Maintenance¦99 ERROR | Prec1 Spec Signal | Prec1 V:kV | Prec1 I:mA | Prec1 Info:0 Bit0¦1 Bit1¦2 Bit2¦3 Bit3¦4 HS Ein¦5 Freigabe / Abdeckung vorhanden¦6 Temp. Fühler aktiv¦7 Temp. Fühler unterbrochen¦8 Bit8¦9 Bit9¦10 Bit10¦11 Bit11¦12 Bit12¦13 Bit13¦14 Bit14¦15 Bit15¦ | Prec2 P:W | Prec2 WTotal:kWh | Prec2 WDay:kWh | Prec2 WMonth:kWh | Prec2 WYear:kWh | Prec2 State:0 no info available¦1 Off¦2 Startup¦3 Ready¦4 On¦5 Charge¦6 Discharge¦7 Batt Low or Full¦8 Batt Full¦9 Batt low¦10 Finished¦11 Island¦12 Waiting¦91 Maintenance¦99 ERROR | Prec2 Spec Signal | Prec2 V:kV | Prec2 I:mA | Prec2 Info:0 Bit0¦1 Bit1¦2 Bit2¦3 Bit3¦4 HS Ein¦5 Freigabe / Abdeckung vorhanden¦6 Temp. Fühler aktiv¦7 Temp. Fühler unterbrochen¦8 Bit8¦9 Bit9¦10 Bit10¦11 Bit11¦12 Bit12¦13 Bit13¦14 Bit14¦15 Bit15¦
16.05.2025¦11:37:26.951 | 0 | 0 | 0 | 0 | 0 | 4 | 19.3392 | 19.3392 | 0 | 30 | 0 | 0 | 0 | 0 | 0 | 4 | 18.96 | 18.96 | 0.5031 | 30
16.05.2025¦11:37:27.951 | 0 | 0 | 0 | 0 | 0 | 4 | 19.3866 | 19.3866 | 0 | 30 | 0 | 0 | 0 | 0 | 0 | 4 | 18.96 | 18.96 | 0.4515 | 30
16.05.2025¦11:37:28.951 | 0 | 0 | 0 | 0 | 0 | 4 | 19.3866 | 19.3866 | 0 | 30 | 0 | 0 | 0 | 0 | 0 | 4 | 18.96 | 18.96 | 0.4515 | 30
16.05.2025¦11:37:29.951 | 0 | 0 | 0 | 0 | 0 | 4 | 19.434 | 19.434 | 0 | 30 | 0 | 0 | 0 | 0 | 0 | 4 | 19.0548 | 19.0548 | 0.473 | 30
16.05.2025¦11:37:30.951 | 0 | 0 | 0 | 0 | 0 | 4 | 19.3866 | 19.3866 | 0 | 30 | 0 | 0 | 0 | 0 | 0 | 4 | 18.96 | 18.96 | 0.4558 | 30
16.05.2025¦11:37:31.951 | 0 | 0 | 0 | 0 | 0 | 4 | 19.3866 | 19.3866 | 0 | 30 | 0 | 0 | 0 | 0 | 0 | 4 | 18.96 | 18.96 | 0.4859 | 30
16.05.2025¦11:37:32.951 | 0 | 0 | 0 | 0 | 0 | 4 | 19.3392 | 19.3392 | 0 | 30 | 0 | 0 | 0 | 0 | 0 | 4 | 18.96 | 18.96 | 0.4859 | 30
16.05.2025¦11:37:33.951 | 0 | 0 | 0 | 0 | 0 | 4 | 19.3392 | 19.3392 | 0 | 30 | 0 | 0 | 0 | 0 | 0 | 4 | 18.96 | 18.96 | 0.4859 | 30
16.05.2025¦11:37:34.951 | 0 | 0 | 0 | 0 | 0 | 4 | 19.3866 | 19.3866 | 0 | 30 | 0 | 0 | 0 | 0 | 0 | 4 | 18.96 | 18.96 | 0.4644 | 30
16.05.2025¦11:37:35.950 | 0 | 0 | 0 | 0 | 0 | 4 | 19.3866 | 19.3866 | 0 | 30 | 0 | 0 | 0 | 0 | 0 | 4 | 18.96 | 18.96 | 0.4644 | 30
16.05.2025¦11:37:36.950 | 0 | 0 | 0 | 0 | 0 | 4 | 19.3866 | 19.3866 | 0 | 30 | 0 | 0 | 0 | 0 | 0 | 4 | 18.9126 | 18.9126 | 0.4687 | 30
16.05.2025¦11:37:37.951 | 0 | 0 | 0 | 0 | 0 | 4 | 19.3392 | 19.3392 | 0 | 30 | 0 | 0 | 0 | 0 | 0 | 4 | 18.96 | 18.96 | 0.4687 | 30
16.05.2025¦11:37:38.950 | 0 | 0 | 0 | 0 | 0 | 4 | 19.3392 | 19.3392 | 0 | 30 | 0 | 0 | 0 | 0 | 0 | 4 | 18.96 | 18.96 | 0.4687 | 30
16.05.2025¦11:37:39.950 | 0 | 0 | 0 | 0 | 0 | 4 | 19.3866 | 19.3866 | 0 | 30 | 0 | 0 | 0 | 0 | 0 | 4 | 18.96 | 18.96 | 0.4773 | 30
16.05.2025¦11:37:40.951 | 0 | 0 | 0 | 0 | 0 | 4 | 19.434 | 19.434 | 0 | 30 | 0 | 0 | 0 | 0 | 0 | 4 | 19.0074 | 19.0074 | 0.5074 | 30
16.05.2025¦11:37:41.950 | 0 | 0 | 0 | 0 | 0 | 4 | 19.3866 | 19.3866 | 0 | 30 | 0 | 0 | 0 | 0 | 0 | 4 | 18.96 | 18.96 | 0.4902 | 30
16.05.2025¦11:37:42.951 | 0 | 0 | 0 | 0 | 0 | 4 | 19.3866 | 19.3866 | 0 | 30 | 0 | 0 | 0 | 0 | 0 | 4 | 18.8178 | 18.8178 | 0.4558 | 30
16.05.2025¦11:37:43.951 | 0 | 0 | 0 | 0 | 0 | 4 | 19.3866 | 19.3866 | 0 | 30 | 0 | 0 | 0 | 0 | 0 | 4 | 18.96 | 18.96 | 0.4945 | 30
16.05.2025¦11:37:44.951 | 0 | 0 | 0 | 0 | 0 | 4 | 19.3866 | 19.3866 | 0 | 30 | 0 | 0 | 0 | 0 | 0 | 4 | 18.96 | 18.96 | 0.5031 | 30
16.05.2025¦11:37:45.951 | 0 | 0 | 0 | 0 | 0 | 4 | 19.3392 | 19.3392 | 0 | 30 | 0 | 0 | 0 | 0 | 0 | 4 | 18.96 | 18.96 | 0.4859 | 30
16.05.2025¦11:37:46.950 | 0 | 0 | 0 | 0 | 0 | 4 | 19.3392 | 19.3392 | 0 | 30 | 0 | 0 | 0 | 0 | 0 | 4 | 18.96 | 18.96 | 0.4859 | 30
16.05.2025¦11:37:47.951 | 0 | 0 | 0 | 0 | 0 | 4 | 19.3392 | 19.3392 | 0 | 30 | 0 | 0 | 0 | 0 | 0 | 4 | 18.9126 | 18.9126 | 0.4773 | 30
16.05.2025¦11:37:48.951 | 0 | 0 | 0 | 0 | 0 | 4 | 19.3392 | 19.3392 | 0 | 30 | 0 | 0 | 0 | 0 | 0 | 4 | 18.9126 | 18.9126 | 0.4687 | 30
16.05.2025¦11:37:49.951 | 0 | 0 | 0 | 0 | 0 | 99 | 0 | 0 | 0 | 30 | 0 | 0 | 0 | 0 | 0 | 4 | 18.96 | 18.96 | 0.4859 | 30
16.05.2025¦11:37:50.951 | 0 | 0 | 0 | 0 | 0 | 4 | 19.3866 | 19.3866 | 0 | 30 | 0 | 0 | 0 | 0 | 0 | 4 | 18.96 | 18.96 | 0.473 | 30
16.05.2025¦11:37:51.950 | 0 | 0 | 0 | 0 | 0 | 4 | 19.3866 | 19.3866 | 0 | 30 | 0 | 0 | 0 | 0 | 0 | 4 | 18.9126 | 18.9126 | 0.4816 | 30
16.05.2025¦11:37:52.951 | 0 | 0 | 0 | 0 | 0 | 4 | 19.3866 | 19.3866 | 0 | 30 | 0 | 0 | 0 | 0 | 0 | 4 | 18.9126 | 18.9126 | 0.4816 | 30
16.05.2025¦11:37:53.950 | 0 | 0 | 0 | 0 | 0 | 4 | 19.3866 | 19.3866 | 0 | 30 | 0 | 0 | 0 | 0 | 0 | 4 | 18.96 | 18.96 | 0.4816 | 30
16.05.2025¦11:37:54.950 | 0 | 0 | 0 | 0 | 0 | 4 | 19.3392 | 19.3392 | 0 | 30 | 0 | 0 | 0 | 0 | 0 | 4 | 18.96 | 18.96 | 0.4644 | 30
16.05.2025¦11:37:55.951 | 0 | 0 | 0 | 0 | 0 | 4 | 19.434 | 19.434 | 0 | 30 | 0 | 0 | 0 | 0 | 0 | 4 | 18.96 | 18.96 | 0.5074 | 30
| OekoSolve | OekoSolve | OekoSolve | OekoSolve | OekoSolve | OekoSolve | OekoSolve | OekoSolve | OekoSolve | OekoSolve | OekoSolve | OekoSolve | OekoSolve | OekoSolve | OekoSolve | OekoSolve | OekoSolve | OekoSolve | OekoSolve | OekoSolve
| EnMeter_Prec1 | EnMeter_Prec1 | EnMeter_Prec1 | EnMeter_Prec1 | EnMeter_Prec1 | EnMeter_Prec1 | EnMeter_Prec1 | EnMeter_Prec1 | EnMeter_Prec1 | EnMeter_Prec1 | EnMeter_Prec2 | EnMeter_Prec2 | EnMeter_Prec2 | EnMeter_Prec2 | EnMeter_Prec2 | EnMeter_Prec2 | EnMeter_Prec2 | EnMeter_Prec2 | EnMeter_Prec2 | EnMeter_Prec2
| Prec1 P:W | Prec1 WTotal:kWh | Prec1 WDay:kWh | Prec1 WMonth:kWh | Prec1 WYear:kWh | Prec1 State:0 no info available¦1 Off¦2 Startup¦3 Ready¦4 On¦5 Charge¦6 Discharge¦7 Batt Low or Full¦8 Batt Full¦9 Batt low¦10 Finished¦11 Island¦12 Waiting¦91 Maintenance¦99 ERROR | Prec1 Spec Signal | Prec1 V:kV | Prec1 I:mA | Prec1 Info:0 Bit0¦1 Bit1¦2 Bit2¦3 Bit3¦4 HS Ein¦5 Freigabe / Abdeckung vorhanden¦6 Temp. Fühler aktiv¦7 Temp. Fühler unterbrochen¦8 Bit8¦9 Bit9¦10 Bit10¦11 Bit11¦12 Bit12¦13 Bit13¦14 Bit14¦15 Bit15¦ | Prec2 P:W | Prec2 WTotal:kWh | Prec2 WDay:kWh | Prec2 WMonth:kWh | Prec2 WYear:kWh | Prec2 State:0 no info available¦1 Off¦2 Startup¦3 Ready¦4 On¦5 Charge¦6 Discharge¦7 Batt Low or Full¦8 Batt Full¦9 Batt low¦10 Finished¦11 Island¦12 Waiting¦91 Maintenance¦99 ERROR | Prec2 Spec Signal | Prec2 V:kV | Prec2 I:mA | Prec2 Info:0 Bit0¦1 Bit1¦2 Bit2¦3 Bit3¦4 HS Ein¦5 Freigabe / Abdeckung vorhanden¦6 Temp. Fühler aktiv¦7 Temp. Fühler unterbrochen¦8 Bit8¦9 Bit9¦10 Bit10¦11 Bit11¦12 Bit12¦13 Bit13¦14 Bit14¦15 Bit15¦
16.05.2025¦11:37:56.950 | 0 | 0 | 0 | 0 | 0 | 4 | 19.434 | 19.434 | 0 | 30 | 0 | 0 | 0 | 0 | 0 | 4 | 18.96 | 18.96 | 0.5074 | 30
16.05.2025¦11:37:57.951 | 0 | 0 | 0 | 0 | 0 | 4 | 19.3866 | 19.3866 | 0 | 30 | 0 | 0 | 0 | 0 | 0 | 4 | 18.9126 | 18.9126 | 0.5418 | 30
16.05.2025¦11:37:58.951 | 0 | 0 | 0 | 0 | 0 | 4 | 19.2918 | 19.2918 | 0 | 30 | 0 | 0 | 0 | 0 | 0 | 4 | 18.96 | 18.96 | 0.5461 | 30
16.05.2025¦11:37:59.951 | 0 | 0 | 0 | 0 | 0 | 4 | 19.2918 | 19.2918 | 0 | 30 | 0 | 0 | 0 | 0 | 0 | 4 | 18.96 | 18.96 | 0.5461 | 30
16.05.2025¦11:38:00.951 | 0 | 0 | 0 | 0 | 0 | 4 | 19.3392 | 19.3392 | 0 | 30 | 0 | 0 | 0 | 0 | 0 | 4 | 18.96 | 18.96 | 0.5848 | 30
16.05.2025¦11:38:01.951 | 0 | 0 | 0 | 0 | 0 | 4 | 19.2918 | 19.2918 | 0 | 30 | 0 | 0 | 0 | 0 | 0 | 4 | 19.0074 | 19.0074 | 0.6192 | 30
16.05.2025¦11:38:02.951 | 0 | 0 | 0 | 0 | 0 | 4 | 19.3392 | 19.3392 | 0 | 30 | 0 | 0 | 0 | 0 | 0 | 4 | 18.96 | 18.96 | 0.5633 | 30
16.05.2025¦11:38:03.951 | 0 | 0 | 0 | 0 | 0 | 4 | 19.2918 | 19.2918 | 0 | 30 | 0 | 0 | 0 | 0 | 0 | 4 | 18.96 | 18.96 | 0.5762 | 30
16.05.2025¦11:38:04.950 | 0 | 0 | 0 | 0 | 0 | 4 | 19.2918 | 19.2918 | 0 | 30 | 0 | 0 | 0 | 0 | 0 | 4 | 18.96 | 18.96 | 0.5762 | 30
16.05.2025¦11:38:05.951 | 0 | 0 | 0 | 0 | 0 | 4 | 19.3392 | 19.3392 | 0 | 30 | 0 | 0 | 0 | 0 | 0 | 4 | 19.0548 | 19.0548 | 0.5891 | 30
16.05.2025¦11:38:06.951 | 0 | 0 | 0 | 0 | 0 | 4 | 19.434 | 19.434 | 0 | 30 | 0 | 0 | 0 | 0 | 0 | 4 | 18.96 | 18.96 | 0.6364 | 30
16.05.2025¦11:38:07.951 | 0 | 0 | 0 | 0 | 0 | 4 | 19.3866 | 19.3866 | 0 | 30 | 0 | 0 | 0 | 0 | 0 | 4 | 19.0074 | 19.0074 | 0.6278 | 30
16.05.2025¦11:38:08.951 | 0 | 0 | 0 | 0 | 0 | 4 | 19.3866 | 19.3866 | 0 | 30 | 0 | 0 | 0 | 0 | 0 | 4 | 19.0074 | 19.0074 | 0.6278 | 30
16.05.2025¦11:38:09.951 | 0 | 0 | 0 | 0 | 0 | 4 | 19.3392 | 19.3392 | 0 | 30 | 0 | 0 | 0 | 0 | 0 | 4 | 19.0548 | 19.0548 | 0.6149 | 30
16.05.2025¦11:38:10.951 | 0 | 0 | 0 | 0 | 0 | 4 | 19.2444 | 19.2444 | 0 | 30 | 0 | 0 | 0 | 0 | 0 | 4 | 18.96 | 18.96 | 0.5891 | 30
16.05.2025¦11:38:11.951 | 0 | 0 | 0 | 0 | 0 | 4 | 19.3392 | 19.3392 | 0 | 30 | 0 | 0 | 0 | 0 | 0 | 4 | 18.9126 | 18.9126 | 0.5719 | 30
16.05.2025¦11:38:12.951 | 0 | 0 | 0 | 0 | 0 | 4 | 19.3866 | 19.3866 | 0 | 30 | 0 | 0 | 0 | 0 | 0 | 4 | 18.9126 | 18.9126 | 0.5848 | 30
16.05.2025¦11:38:13.951 | 0 | 0 | 0 | 0 | 0 | 4 | 19.3392 | 19.3392 | 0 | 30 | 0 | 0 | 0 | 0 | 0 | 4 | 18.96 | 18.96 | 0.602 | 30
16.05.2025¦11:38:14.951 | 0 | 0 | 0 | 0 | 0 | 4 | 19.3392 | 19.3392 | 0 | 30 | 0 | 0 | 0 | 0 | 0 | 4 | 19.1022 | 19.1022 | 0.6063 | 30
16.05.2025¦11:38:15.951 | 0 | 0 | 0 | 0 | 0 | 4 | 19.3392 | 19.3392 | 0 | 30 | 0 | 0 | 0 | 0 | 0 | 4 | 19.1022 | 19.1022 | 0.6063 | 30
16.05.2025¦11:38:16.950 | 0 | 0 | 0 | 0 | 0 | 4 | 19.2918 | 19.2918 | 0 | 30 | 0 | 0 | 0 | 0 | 0 | 4 | 19.0074 | 19.0074 | 0.6278 | 30
16.05.2025¦11:38:17.951 | 0 | 0 | 0 | 0 | 0 | 4 | 19.3866 | 19.3866 | 0 | 30 | 0 | 0 | 0 | 0 | 0 | 4 | 18.96 | 18.96 | 0.602 | 30
16.05.2025¦11:38:18.950 | 0 | 0 | 0 | 0 | 0 | 4 | 19.3392 | 19.3392 | 0 | 30 | 0 | 0 | 0 | 0 | 0 | 4 | 18.96 | 18.96 | 0.6149 | 30
16.05.2025¦11:38:19.950 | 0 | 0 | 0 | 0 | 0 | 4 | 19.3392 | 19.3392 | 0 | 30 | 0 | 0 | 0 | 0 | 0 | 4 | 18.96 | 18.96 | 0.6149 | 30
16.05.2025¦11:38:20.951 | 0 | 0 | 0 | 0 | 0 | 4 | 19.3392 | 19.3392 | 0 | 30 | 0 | 0 | 0 | 0 | 0 | 4 | 18.96 | 18.96 | 0.5762 | 30
16.05.2025¦11:38:21.950 | 0 | 0 | 0 | 0 | 0 | 4 | 19.3392 | 19.3392 | 0 | 30 | 0 | 0 | 0 | 0 | 0 | 4 | 18.96 | 18.96 | 0.5762 | 30
16.05.2025¦11:38:22.952 | 0 | 0 | 0 | 0 | 0 | 4 | 19.3392 | 19.3392 | 0 | 30 | 0 | 0 | 0 | 0 | 0 | 4 | 18.96 | 18.96 | 0.5762 | 30
16.05.2025¦11:38:23.951 | 0 | 0 | 0 | 0 | 0 | 4 | 19.3392 | 19.3392 | 0 | 30 | 0 | 0 | 0 | 0 | 0 | 4 | 18.96 | 18.96 | 0.559 | 30
16.05.2025¦11:38:24.951 | 0 | 0 | 0 | 0 | 0 | 4 | 19.3392 | 19.3392 | 0 | 30 | 0 | 0 | 0 | 0 | 0 | 4 | 18.96 | 18.96 | 0.5547 | 30
16.05.2025¦11:38:25.951 | 0 | 0 | 0 | 0 | 0 | 4 | 19.3866 | 19.3866 | 0 | 30 | 0 | 0 | 0 | 0 | 0 | 4 | 18.96 | 18.96 | 0.5633 | 30
| OekoSolve | OekoSolve | OekoSolve | OekoSolve | OekoSolve | OekoSolve | OekoSolve | OekoSolve | OekoSolve | OekoSolve | OekoSolve | OekoSolve | OekoSolve | OekoSolve | OekoSolve | OekoSolve | OekoSolve | OekoSolve | OekoSolve | OekoSolve
| EnMeter_Prec1 | EnMeter_Prec1 | EnMeter_Prec1 | EnMeter_Prec1 | EnMeter_Prec1 | EnMeter_Prec1 | EnMeter_Prec1 | EnMeter_Prec1 | EnMeter_Prec1 | EnMeter_Prec1 | EnMeter_Prec2 | EnMeter_Prec2 | EnMeter_Prec2 | EnMeter_Prec2 | EnMeter_Prec2 | EnMeter_Prec2 | EnMeter_Prec2 | EnMeter_Prec2 | EnMeter_Prec2 | EnMeter_Prec2
| Prec1 P:W | Prec1 WTotal:kWh | Prec1 WDay:kWh | Prec1 WMonth:kWh | Prec1 WYear:kWh | Prec1 State:0 no info available¦1 Off¦2 Startup¦3 Ready¦4 On¦5 Charge¦6 Discharge¦7 Batt Low or Full¦8 Batt Full¦9 Batt low¦10 Finished¦11 Island¦12 Waiting¦91 Maintenance¦99 ERROR | Prec1 Spec Signal | Prec1 V:kV | Prec1 I:mA | Prec1 Info:0 Bit0¦1 Bit1¦2 Bit2¦3 Bit3¦4 HS Ein¦5 Freigabe / Abdeckung vorhanden¦6 Temp. Fühler aktiv¦7 Temp. Fühler unterbrochen¦8 Bit8¦9 Bit9¦10 Bit10¦11 Bit11¦12 Bit12¦13 Bit13¦14 Bit14¦15 Bit15¦ | Prec2 P:W | Prec2 WTotal:kWh | Prec2 WDay:kWh | Prec2 WMonth:kWh | Prec2 WYear:kWh | Prec2 State:0 no info available¦1 Off¦2 Startup¦3 Ready¦4 On¦5 Charge¦6 Discharge¦7 Batt Low or Full¦8 Batt Full¦9 Batt low¦10 Finished¦11 Island¦12 Waiting¦91 Maintenance¦99 ERROR | Prec2 Spec Signal | Prec2 V:kV | Prec2 I:mA | Prec2 Info:0 Bit0¦1 Bit1¦2 Bit2¦3 Bit3¦4 HS Ein¦5 Freigabe / Abdeckung vorhanden¦6 Temp. Fühler aktiv¦7 Temp. Fühler unterbrochen¦8 Bit8¦9 Bit9¦10 Bit10¦11 Bit11¦12 Bit12¦13 Bit13¦14 Bit14¦15 Bit15¦
16.05.2025¦11:38:26.950 | 0 | 0 | 0 | 0 | 0 | 4 | 19.3866 | 19.3866 | 0 | 30 | 0 | 0 | 0 | 0 | 0 | 4 | 18.96 | 18.96 | 0.5633 | 30
16.05.2025¦11:38:27.951 | 0 | 0 | 0 | 0 | 0 | 4 | 19.3392 | 19.3392 | 0 | 30 | 0 | 0 | 0 | 0 | 0 | 4 | 18.96 | 18.96 | 0.5547 | 30
16.05.2025¦11:38:28.950 | 0 | 0 | 0 | 0 | 0 | 4 | 19.3392 | 19.3392 | 0 | 30 | 0 | 0 | 0 | 0 | 0 | 4 | 19.0074 | 19.0074 | 0.5762 | 30
16.05.2025¦11:38:29.951 | 0 | 0 | 0 | 0 | 0 | 4 | 19.434 | 19.434 | 0 | 30 | 0 | 0 | 0 | 0 | 0 | 4 | 19.0074 | 19.0074 | 0.5934 | 30
16.05.2025¦11:38:30.951 | 0 | 0 | 0 | 0 | 0 | 4 | 19.3392 | 19.3392 | 0 | 30 | 0 | 0 | 0 | 0 | 0 | 4 | 18.96 | 18.96 | 0.6106 | 30
16.05.2025¦11:38:31.951 | 0 | 0 | 0 | 0 | 0 | 4 | 19.3392 | 19.3392 | 0 | 30 | 0 | 0 | 0 | 0 | 0 | 4 | 19.0074 | 19.0074 | 0.6063 | 30
16.05.2025¦11:38:32.951 | 0 | 0 | 0 | 0 | 0 | 4 | 19.3392 | 19.3392 | 0 | 30 | 0 | 0 | 0 | 0 | 0 | 4 | 18.96 | 18.96 | 0.5762 | 30
16.05.2025¦11:38:33.951 | 0 | 0 | 0 | 0 | 0 | 4 | 19.3866 | 19.3866 | 0 | 30 | 0 | 0 | 0 | 0 | 0 | 4 | 18.96 | 18.96 | 0.5848 | 30
16.05.2025¦11:38:34.951 | 0 | 0 | 0 | 0 | 0 | 4 | 19.3866 | 19.3866 | 0 | 30 | 0 | 0 | 0 | 0 | 0 | 4 | 18.96 | 18.96 | 0.5848 | 30
16.05.2025¦11:38:35.950 | 0 | 0 | 0 | 0 | 0 | 4 | 19.3392 | 19.3392 | 0 | 30 | 0 | 0 | 0 | 0 | 0 | 4 | 18.96 | 18.96 | 0.5203 | 30
16.05.2025¦11:38:36.952 | 0 | 0 | 0 | 0 | 0 | 4 | 19.3392 | 19.3392 | 0 | 30 | 0 | 0 | 0 | 0 | 0 | 4 | 18.96 | 18.96 | 0.5547 | 30
16.05.2025¦11:38:37.950 | 0 | 0 | 0 | 0 | 0 | 4 | 19.3392 | 19.3392 | 0 | 30 | 0 | 0 | 0 | 0 | 0 | 4 | 18.96 | 18.96 | 0.5547 | 30
16.05.2025¦11:38:38.951 | 0 | 0 | 0 | 0 | 0 | 4 | 19.3392 | 19.3392 | 0 | 30 | 0 | 0 | 0 | 0 | 0 | 4 | 18.96 | 18.96 | 0.5633 | 30
16.05.2025¦11:38:39.951 | 0 | 0 | 0 | 0 | 0 | 4 | 19.3866 | 19.3866 | 0 | 30 | 0 | 0 | 0 | 0 | 0 | 4 | 18.9126 | 18.9126 | 0.5676 | 30
16.05.2025¦11:38:40.950 | 0 | 0 | 0 | 0 | 0 | 4 | 19.3866 | 19.3866 | 0 | 30 | 0 | 0 | 0 | 0 | 0 | 4 | 18.9126 | 18.9126 | 0.5676 | 30
16.05.2025¦11:38:41.951 | 0 | 0 | 0 | 0 | 0 | 4 | 19.3392 | 19.3392 | 0 | 30 | 0 | 0 | 0 | 0 | 0 | 4 | 18.9126 | 18.9126 | 0.5117 | 30
16.05.2025¦11:38:42.950 | 0 | 0 | 0 | 0 | 0 | 4 | 19.3392 | 19.3392 | 0 | 30 | 0 | 0 | 0 | 0 | 0 | 4 | 18.9126 | 18.9126 | 0.5117 | 30
16.05.2025¦11:38:43.952 | 0 | 0 | 0 | 0 | 0 | 4 | 20.0028 | 20.0028 | 0.6063 | 30 | 0 | 0 | 0 | 0 | 0 | 4 | 19.434 | 19.434 | 0 | 30
16.05.2025¦11:38:44.951 | 0 | 0 | 0 | 0 | 0 | 4 | 20.382 | 20.382 | 0 | 30 | 0 | 0 | 0 | 0 | 0 | 4 | 19.908 | 19.908 | 0.7482 | 30
16.05.2025¦11:38:45.951 | 0 | 0 | 0 | 0 | 0 | 4 | 20.2398 | 20.2398 | 0 | 30 | 0 | 0 | 0 | 0 | 0 | 4 | 19.908 | 19.908 | 0.7998 | 30
16.05.2025¦11:38:46.951 | 0 | 0 | 0 | 0 | 0 | 99 | 0 | 0 | 0 | 30 | 0 | 0 | 0 | 0 | 0 | 4 | 19.9554 | 19.9554 | 0.7482 | 30
16.05.2025¦11:38:47.951 | 0 | 0 | 0 | 0 | 0 | 99 | 0 | 0 | 0 | 30 | 0 | 0 | 0 | 0 | 0 | 4 | 19.9554 | 19.9554 | 0.8514 | 30
16.05.2025¦11:38:48.951 | 0 | 0 | 0 | 0 | 0 | 99 | 20.382 | 20.382 | 0 | 30 | 0 | 0 | 0 | 0 | 0 | 4 | 20.0028 | 20.0028 | 0.7525 | 30
16.05.2025¦11:38:49.951 | 0 | 0 | 0 | 0 | 0 | 4 | 20.382 | 20.382 | 0 | 30 | 0 | 0 | 0 | 0 | 0 | 4 | 20.0502 | 20.0502 | 0.7181 | 30
16.05.2025¦11:38:50.952 | 0 | 0 | 0 | 0 | 0 | 4 | 20.382 | 20.382 | 0 | 30 | 0 | 0 | 0 | 0 | 0 | 4 | 19.908 | 19.908 | 0.7267 | 30
16.05.2025¦11:38:51.951 | 0 | 0 | 0 | 0 | 0 | 4 | 20.382 | 20.382 | 0 | 30 | 0 | 0 | 0 | 0 | 0 | 4 | 19.908 | 19.908 | 0.7267 | 30
16.05.2025¦11:38:52.951 | 0 | 0 | 0 | 0 | 0 | 4 | 20.382 | 20.382 | 0 | 30 | 0 | 0 | 0 | 0 | 0 | 4 | 19.9554 | 19.9554 | 0.7439 | 30
16.05.2025¦11:38:53.950 | 0 | 0 | 0 | 0 | 0 | 99 | 0 | 0 | 0 | 30 | 0 | 0 | 0 | 0 | 0 | 4 | 20.0028 | 20.0028 | 0.7869 | 30
16.05.2025¦11:38:54.951 | 0 | 0 | 0 | 0 | 0 | 4 | 20.2872 | 20.2872 | 0 | 30 | 0 | 0 | 0 | 0 | 0 | 4 | 20.0028 | 20.0028 | 0.7912 | 30
16.05.2025¦11:38:55.951 | 0 | 0 | 0 | 0 | 0 | 4 | 20.382 | 20.382 | 0 | 30 | 0 | 0 | 0 | 0 | 0 | 4 | 19.8606 | 19.8606 | 0.7869 | 30
| OekoSolve | OekoSolve | OekoSolve | OekoSolve | OekoSolve | OekoSolve | OekoSolve | OekoSolve | OekoSolve | OekoSolve | OekoSolve | OekoSolve | OekoSolve | OekoSolve | OekoSolve | OekoSolve | OekoSolve | OekoSolve | OekoSolve | OekoSolve
| EnMeter_Prec1 | EnMeter_Prec1 | EnMeter_Prec1 | EnMeter_Prec1 | EnMeter_Prec1 | EnMeter_Prec1 | EnMeter_Prec1 | EnMeter_Prec1 | EnMeter_Prec1 | EnMeter_Prec1 | EnMeter_Prec2 | EnMeter_Prec2 | EnMeter_Prec2 | EnMeter_Prec2 | EnMeter_Prec2 | EnMeter_Prec2 | EnMeter_Prec2 | EnMeter_Prec2 | EnMeter_Prec2 | EnMeter_Prec2
| Prec1 P:W | Prec1 WTotal:kWh | Prec1 WDay:kWh | Prec1 WMonth:kWh | Prec1 WYear:kWh | Prec1 State:0 no info available¦1 Off¦2 Startup¦3 Ready¦4 On¦5 Charge¦6 Discharge¦7 Batt Low or Full¦8 Batt Full¦9 Batt low¦10 Finished¦11 Island¦12 Waiting¦91 Maintenance¦99 ERROR | Prec1 Spec Signal | Prec1 V:kV | Prec1 I:mA | Prec1 Info:0 Bit0¦1 Bit1¦2 Bit2¦3 Bit3¦4 HS Ein¦5 Freigabe / Abdeckung vorhanden¦6 Temp. Fühler aktiv¦7 Temp. Fühler unterbrochen¦8 Bit8¦9 Bit9¦10 Bit10¦11 Bit11¦12 Bit12¦13 Bit13¦14 Bit14¦15 Bit15¦ | Prec2 P:W | Prec2 WTotal:kWh | Prec2 WDay:kWh | Prec2 WMonth:kWh | Prec2 WYear:kWh | Prec2 State:0 no info available¦1 Off¦2 Startup¦3 Ready¦4 On¦5 Charge¦6 Discharge¦7 Batt Low or Full¦8 Batt Full¦9 Batt low¦10 Finished¦11 Island¦12 Waiting¦91 Maintenance¦99 ERROR | Prec2 Spec Signal | Prec2 V:kV | Prec2 I:mA | Prec2 Info:0 Bit0¦1 Bit1¦2 Bit2¦3 Bit3¦4 HS Ein¦5 Freigabe / Abdeckung vorhanden¦6 Temp. Fühler aktiv¦7 Temp. Fühler unterbrochen¦8 Bit8¦9 Bit9¦10 Bit10¦11 Bit11¦12 Bit12¦13 Bit13¦14 Bit14¦15 Bit15¦
16.05.2025¦11:38:56.950 | 0 | 0 | 0 | 0 | 0 | 4 | 20.382 | 20.382 | 0 | 30 | 0 | 0 | 0 | 0 | 0 | 4 | 19.8606 | 19.8606 | 0.7869 | 30
16.05.2025¦11:38:57.951 | 0 | 0 | 0 | 0 | 0 | 4 | 8.1054 | 8.1054 | 0 | 30 | 0 | 0 | 0 | 0 | 0 | 4 | 8.1054 | 8.1054 | 0 | 30
16.05.2025¦11:38:58.950 | 0 | 0 | 0 | 0 | 0 | 4 | 8.1054 | 8.1054 | 0 | 30 | 0 | 0 | 0 | 0 | 0 | 4 | 8.1054 | 8.1054 | 0 | 30
16.05.2025¦11:38:59.951 | 0 | 0 | 0 | 0 | 0 | 4 | 14.22 | 14.22 | 0 | 30 | 0 | 0 | 0 | 0 | 0 | 4 | 14.457 | 14.457 | 0.1247 | 30
16.05.2025¦11:39:00.950 | 0 | 0 | 0 | 0 | 0 | 4 | 14.22 | 14.22 | 0 | 30 | 0 | 0 | 0 | 0 | 0 | 4 | 14.457 | 14.457 | 0.1247 | 30
16.05.2025¦11:39:01.951 | 0 | 0 | 0 | 0 | 0 | 4 | 20.2872 | 20.2872 | 0 | 30 | 0 | 0 | 0 | 0 | 0 | 4 | 20.0502 | 20.0502 | 0.8256 | 30
16.05.2025¦11:39:02.951 | 0 | 0 | 0 | 0 | 0 | 4 | 20.382 | 20.382 | 0 | 30 | 0 | 0 | 0 | 0 | 0 | 4 | 20.0028 | 20.0028 | 0.8385 | 30
16.05.2025¦11:39:03.951 | 0 | 0 | 0 | 0 | 0 | 4 | 20.382 | 20.382 | 0 | 30 | 0 | 0 | 0 | 0 | 0 | 4 | 19.9554 | 19.9554 | 0.7267 | 30
16.05.2025¦11:39:04.951 | 0 | 0 | 0 | 0 | 0 | 4 | 20.382 | 20.382 | 0 | 30 | 0 | 0 | 0 | 0 | 0 | 4 | 19.9554 | 19.9554 | 0.7697 | 30
16.05.2025¦11:39:05.950 | 0 | 0 | 0 | 0 | 0 | 4 | 20.382 | 20.382 | 0 | 30 | 0 | 0 | 0 | 0 | 0 | 4 | 19.9554 | 19.9554 | 0.7697 | 30
16.05.2025¦11:39:06.951 | 0 | 0 | 0 | 0 | 0 | 4 | 20.382 | 20.382 | 0 | 30 | 0 | 0 | 0 | 0 | 0 | 4 | 20.0502 | 20.0502 | 0.7052 | 30
16.05.2025¦11:39:07.950 | 0 | 0 | 0 | 0 | 0 | 4 | 20.382 | 20.382 | 0 | 30 | 0 | 0 | 0 | 0 | 0 | 4 | 20.0502 | 20.0502 | 0.7052 | 30
16.05.2025¦11:39:08.950 | 0 | 0 | 0 | 0 | 0 | 4 | 20.3346 | 20.3346 | 0 | 30 | 0 | 0 | 0 | 0 | 0 | 4 | 20.0028 | 20.0028 | 0.7095 | 30
16.05.2025¦11:39:09.951 | 0 | 0 | 0 | 0 | 0 | 4 | 20.3346 | 20.3346 | 0 | 30 | 0 | 0 | 0 | 0 | 0 | 4 | 19.9554 | 19.9554 | 0.688 | 30
16.05.2025¦11:39:10.950 | 0 | 0 | 0 | 0 | 0 | 99 | 0 | 0 | 0 | 30 | 0 | 0 | 0 | 0 | 0 | 4 | 19.908 | 19.908 | 0.688 | 30
16.05.2025¦11:39:11.951 | 0 | 0 | 0 | 0 | 0 | 4 | 20.382 | 20.382 | 0 | 30 | 0 | 0 | 0 | 0 | 0 | 4 | 19.908 | 19.908 | 0.7654 | 30
16.05.2025¦11:39:12.950 | 0 | 0 | 0 | 0 | 0 | 4 | 20.382 | 20.382 | 0 | 30 | 0 | 0 | 0 | 0 | 0 | 4 | 20.0028 | 20.0028 | 0.688 | 30
16.05.2025¦11:39:13.951 | 0 | 0 | 0 | 0 | 0 | 4 | 20.3346 | 20.3346 | 0 | 30 | 0 | 0 | 0 | 0 | 0 | 4 | 19.9554 | 19.9554 | 0.7052 | 30
16.05.2025¦11:39:14.951 | 0 | 0 | 0 | 0 | 0 | 4 | 20.382 | 20.382 | 0 | 30 | 0 | 0 | 0 | 0 | 0 | 4 | 20.0028 | 20.0028 | 0.7095 | 30
16.05.2025¦11:39:15.950 | 0 | 0 | 0 | 0 | 0 | 4 | 20.382 | 20.382 | 0 | 30 | 0 | 0 | 0 | 0 | 0 | 4 | 20.0028 | 20.0028 | 0.7095 | 30
16.05.2025¦11:39:16.951 | 0 | 0 | 0 | 0 | 0 | 4 | 20.3346 | 20.3346 | 0 | 30 | 0 | 0 | 0 | 0 | 0 | 4 | 19.8132 | 19.8132 | 0.7267 | 30
16.05.2025¦11:39:17.951 | 0 | 0 | 0 | 0 | 0 | 4 | 20.382 | 20.382 | 0 | 30 | 0 | 0 | 0 | 0 | 0 | 4 | 19.908 | 19.908 | 0.7353 | 30
16.05.2025¦11:39:18.951 | 0 | 0 | 0 | 0 | 0 | 99 | 0 | 0 | 0 | 30 | 0 | 0 | 0 | 0 | 0 | 4 | 19.9554 | 19.9554 | 0.7396 | 30
16.05.2025¦11:39:19.951 | 0 | 0 | 0 | 0 | 0 | 4 | 20.3346 | 20.3346 | 0 | 30 | 0 | 0 | 0 | 0 | 0 | 4 | 19.908 | 19.908 | 0.7181 | 30
16.05.2025¦11:39:20.950 | 0 | 0 | 0 | 0 | 0 | 4 | 20.3346 | 20.3346 | 0 | 30 | 0 | 0 | 0 | 0 | 0 | 4 | 19.908 | 19.908 | 0.7181 | 30
16.05.2025¦11:39:21.950 | 0 | 0 | 0 | 0 | 0 | 4 | 20.382 | 20.382 | 0 | 30 | 0 | 0 | 0 | 0 | 0 | 4 | 19.9554 | 19.9554 | 0.7138 | 30
16.05.2025¦11:39:22.951 | 0 | 0 | 0 | 0 | 0 | 4 | 20.382 | 20.382 | 0 | 30 | 0 | 0 | 0 | 0 | 0 | 4 | 19.908 | 19.908 | 0.7396 | 30
16.05.2025¦11:39:23.951 | 0 | 0 | 0 | 0 | 0 | 4 | 20.382 | 20.382 | 0 | 30 | 0 | 0 | 0 | 0 | 0 | 4 | 19.908 | 19.908 | 0.7697 | 30
16.05.2025¦11:39:24.951 | 0 | 0 | 0 | 0 | 0 | 4 | 20.382 | 20.382 | 0 | 30 | 0 | 0 | 0 | 0 | 0 | 4 | 19.8606 | 19.8606 | 0.7568 | 30
16.05.2025¦11:39:25.952 | 0 | 0 | 0 | 0 | 0 | 4 | 20.3346 | 20.3346 | 0 | 30 | 0 | 0 | 0 | 0 | 0 | 4 | 20.0028 | 20.0028 | 0.7697 | 30
16.05.2025¦11:39:26.950 | 0 | 0 | 0 | 0 | 0 | 4 | 20.3346 | 20.3346 | 0 | 30 | 0 | 0 | 0 | 0 | 0 | 4 | 20.0028 | 20.0028 | 0.7697 | 30
| OekoSolve | OekoSolve | OekoSolve | OekoSolve | OekoSolve | OekoSolve | OekoSolve | OekoSolve | OekoSolve | OekoSolve | OekoSolve | OekoSolve | OekoSolve | OekoSolve | OekoSolve | OekoSolve | OekoSolve | OekoSolve | OekoSolve | OekoSolve
| EnMeter_Prec1 | EnMeter_Prec1 | EnMeter_Prec1 | EnMeter_Prec1 | EnMeter_Prec1 | EnMeter_Prec1 | EnMeter_Prec1 | EnMeter_Prec1 | EnMeter_Prec1 | EnMeter_Prec1 | EnMeter_Prec2 | EnMeter_Prec2 | EnMeter_Prec2 | EnMeter_Prec2 | EnMeter_Prec2 | EnMeter_Prec2 | EnMeter_Prec2 | EnMeter_Prec2 | EnMeter_Prec2 | EnMeter_Prec2
| Prec1 P:W | Prec1 WTotal:kWh | Prec1 WDay:kWh | Prec1 WMonth:kWh | Prec1 WYear:kWh | Prec1 State:0 no info available¦1 Off¦2 Startup¦3 Ready¦4 On¦5 Charge¦6 Discharge¦7 Batt Low or Full¦8 Batt Full¦9 Batt low¦10 Finished¦11 Island¦12 Waiting¦91 Maintenance¦99 ERROR | Prec1 Spec Signal | Prec1 V:kV | Prec1 I:mA | Prec1 Info:0 Bit0¦1 Bit1¦2 Bit2¦3 Bit3¦4 HS Ein¦5 Freigabe / Abdeckung vorhanden¦6 Temp. Fühler aktiv¦7 Temp. Fühler unterbrochen¦8 Bit8¦9 Bit9¦10 Bit10¦11 Bit11¦12 Bit12¦13 Bit13¦14 Bit14¦15 Bit15¦ | Prec2 P:W | Prec2 WTotal:kWh | Prec2 WDay:kWh | Prec2 WMonth:kWh | Prec2 WYear:kWh | Prec2 State:0 no info available¦1 Off¦2 Startup¦3 Ready¦4 On¦5 Charge¦6 Discharge¦7 Batt Low or Full¦8 Batt Full¦9 Batt low¦10 Finished¦11 Island¦12 Waiting¦91 Maintenance¦99 ERROR | Prec2 Spec Signal | Prec2 V:kV | Prec2 I:mA | Prec2 Info:0 Bit0¦1 Bit1¦2 Bit2¦3 Bit3¦4 HS Ein¦5 Freigabe / Abdeckung vorhanden¦6 Temp. Fühler aktiv¦7 Temp. Fühler unterbrochen¦8 Bit8¦9 Bit9¦10 Bit10¦11 Bit11¦12 Bit12¦13 Bit13¦14 Bit14¦15 Bit15¦
16.05.2025¦11:39:27.950 | 0 | 0 | 0 | 0 | 0 | 4 | 20.382 | 20.382 | 0 | 30 | 0 | 0 | 0 | 0 | 0 | 4 | 19.908 | 19.908 | 0.7052 | 30
16.05.2025¦11:39:28.951 | 0 | 0 | 0 | 0 | 0 | 4 | 20.2872 | 20.2872 | 0 | 30 | 0 | 0 | 0 | 0 | 0 | 4 | 20.0028 | 20.0028 | 0.7568 | 30
16.05.2025¦11:39:29.951 | 0 | 0 | 0 | 0 | 0 | 99 | 0 | 0 | 0 | 30 | 0 | 0 | 0 | 0 | 0 | 4 | 19.908 | 19.908 | 0.7396 | 30
16.05.2025¦11:39:30.951 | 0 | 0 | 0 | 0 | 0 | 99 | 0 | 0 | 0 | 30 | 0 | 0 | 0 | 0 | 0 | 4 | 19.908 | 19.908 | 0.7396 | 30
16.05.2025¦11:39:31.950 | 0 | 0 | 0 | 0 | 0 | 99 | 0 | 0 | 0 | 30 | 0 | 0 | 0 | 0 | 0 | 4 | 20.0028 | 20.0028 | 0.8041 | 30
16.05.2025¦11:39:32.951 | 0 | 0 | 0 | 0 | 0 | 4 | 20.382 | 20.382 | 0 | 30 | 0 | 0 | 0 | 0 | 0 | 4 | 19.9554 | 19.9554 | 0.8299 | 30
16.05.2025¦11:39:33.950 | 0 | 0 | 0 | 0 | 0 | 4 | 20.3346 | 20.3346 | 0 | 30 | 0 | 0 | 0 | 0 | 0 | 4 | 19.908 | 19.908 | 0.8041 | 30
16.05.2025¦11:39:34.951 | 0 | 0 | 0 | 0 | 0 | 4 | 20.3346 | 20.3346 | 0 | 30 | 0 | 0 | 0 | 0 | 0 | 4 | 19.908 | 19.908 | 0.7697 | 30
16.05.2025¦11:39:35.951 | 0 | 0 | 0 | 0 | 0 | 99 | 0 | 0 | 0 | 30 | 0 | 0 | 0 | 0 | 0 | 4 | 20.0028 | 20.0028 | 0.7912 | 30
16.05.2025¦11:39:36.951 | 0 | 0 | 0 | 0 | 0 | 4 | 20.382 | 20.382 | 0 | 30 | 0 | 0 | 0 | 0 | 0 | 4 | 20.0028 | 20.0028 | 0.7611 | 30
16.05.2025¦11:39:37.951 | 0 | 0 | 0 | 0 | 0 | 4 | 20.3346 | 20.3346 | 0 | 30 | 0 | 0 | 0 | 0 | 0 | 4 | 20.0028 | 20.0028 | 0.7568 | 30
16.05.2025¦11:39:38.951 | 0 | 0 | 0 | 0 | 0 | 4 | 20.382 | 20.382 | 0 | 30 | 0 | 0 | 0 | 0 | 0 | 4 | 20.0028 | 20.0028 | 0.7568 | 30
16.05.2025¦11:39:39.952 | 0 | 0 | 0 | 0 | 0 | 4 | 20.3346 | 20.3346 | 0 | 30 | 0 | 0 | 0 | 0 | 0 | 4 | 20.0028 | 20.0028 | 0.8213 | 30
16.05.2025¦11:39:40.951 | 0 | 0 | 0 | 0 | 0 | 99 | 0 | 0 | 0 | 30 | 0 | 0 | 0 | 0 | 0 | 99 | 0 | 0 | 0 | 30
16.05.2025¦11:39:41.951 | 0 | 0 | 0 | 0 | 0 | 4 | 8.1528 | 8.1528 | 0 | 30 | 0 | 0 | 0 | 0 | 0 | 4 | 8.058 | 8.058 | 0 | 30
16.05.2025¦11:39:42.951 | 0 | 0 | 0 | 0 | 0 | 4 | 10.2384 | 10.2384 | 0 | 30 | 0 | 0 | 0 | 0 | 0 | 4 | 9.8118 | 9.8118 | 0 | 30
16.05.2025¦11:39:43.951 | 0 | 0 | 0 | 0 | 0 | 4 | 14.7414 | 14.7414 | 0 | 30 | 0 | 0 | 0 | 0 | 0 | 4 | 14.9784 | 14.9784 | 0.129 | 30
16.05.2025¦11:39:44.951 | 0 | 0 | 0 | 0 | 0 | 4 | 19.908 | 19.908 | 0 | 30 | 0 | 0 | 0 | 0 | 0 | 4 | 19.908 | 19.908 | 0.731 | 30
16.05.2025¦11:39:45.950 | 0 | 0 | 0 | 0 | 0 | 4 | 19.908 | 19.908 | 0 | 30 | 0 | 0 | 0 | 0 | 0 | 4 | 19.908 | 19.908 | 0.731 | 30
16.05.2025¦11:39:46.951 | 0 | 0 | 0 | 0 | 0 | 4 | 20.2872 | 20.2872 | 0 | 30 | 0 | 0 | 0 | 0 | 0 | 4 | 19.8132 | 19.8132 | 0.7482 | 30
16.05.2025¦11:39:47.951 | 0 | 0 | 0 | 0 | 0 | 4 | 20.2872 | 20.2872 | 0 | 30 | 0 | 0 | 0 | 0 | 0 | 4 | 19.9554 | 19.9554 | 0.7998 | 30
16.05.2025¦11:39:48.951 | 0 | 0 | 0 | 0 | 0 | 4 | 20.382 | 20.382 | 0 | 30 | 0 | 0 | 0 | 0 | 0 | 4 | 19.9554 | 19.9554 | 0.7568 | 30
16.05.2025¦11:39:49.951 | 0 | 0 | 0 | 0 | 0 | 4 | 20.2872 | 20.2872 | 0 | 30 | 0 | 0 | 0 | 0 | 0 | 4 | 19.9554 | 19.9554 | 0.7568 | 30
16.05.2025¦11:39:50.950 | 0 | 0 | 0 | 0 | 0 | 4 | 20.2872 | 20.2872 | 0 | 30 | 0 | 0 | 0 | 0 | 0 | 4 | 19.9554 | 19.9554 | 0.7568 | 30
16.05.2025¦11:39:51.951 | 0 | 0 | 0 | 0 | 0 | 99 | 0 | 0 | 0 | 30 | 0 | 0 | 0 | 0 | 0 | 4 | 10.9968 | 10.9968 | 2.6187 | 30
16.05.2025¦11:39:52.951 | 0 | 0 | 0 | 0 | 0 | 4 | 8.1054 | 8.1054 | 0 | 30 | 0 | 0 | 0 | 0 | 0 | 99 | 0 | 0 | 0 | 30
16.05.2025¦11:39:53.951 | 0 | 0 | 0 | 0 | 0 | 4 | 9.3378 | 9.3378 | 0 | 30 | 0 | 0 | 0 | 0 | 0 | 4 | 9.717 | 9.717 | 0 | 30
16.05.2025¦11:39:54.951 | 0 | 0 | 0 | 0 | 0 | 4 | 13.8882 | 13.8882 | 0.0559 | 30 | 0 | 0 | 0 | 0 | 0 | 4 | 13.8882 | 13.8882 | 0 | 30
16.05.2025¦11:39:55.951 | 0 | 0 | 0 | 0 | 0 | 4 | 18.8652 | 18.8652 | 0.4687 | 30 | 0 | 0 | 0 | 0 | 0 | 4 | 18.6282 | 18.6282 | 0 | 30
16.05.2025¦11:39:56.951 | 0 | 0 | 0 | 0 | 0 | 4 | 20.2872 | 20.2872 | 0 | 30 | 0 | 0 | 0 | 0 | 0 | 4 | 11.9922 | 11.9922 | 1.4706 | 30
| OekoSolve | OekoSolve | OekoSolve | OekoSolve | OekoSolve | OekoSolve | OekoSolve | OekoSolve | OekoSolve | OekoSolve | OekoSolve | OekoSolve | OekoSolve | OekoSolve | OekoSolve | OekoSolve | OekoSolve | OekoSolve | OekoSolve | OekoSolve
| EnMeter_Prec1 | EnMeter_Prec1 | EnMeter_Prec1 | EnMeter_Prec1 | EnMeter_Prec1 | EnMeter_Prec1 | EnMeter_Prec1 | EnMeter_Prec1 | EnMeter_Prec1 | EnMeter_Prec1 | EnMeter_Prec2 | EnMeter_Prec2 | EnMeter_Prec2 | EnMeter_Prec2 | EnMeter_Prec2 | EnMeter_Prec2 | EnMeter_Prec2 | EnMeter_Prec2 | EnMeter_Prec2 | EnMeter_Prec2
| Prec1 P:W | Prec1 WTotal:kWh | Prec1 WDay:kWh | Prec1 WMonth:kWh | Prec1 WYear:kWh | Prec1 State:0 no info available¦1 Off¦2 Startup¦3 Ready¦4 On¦5 Charge¦6 Discharge¦7 Batt Low or Full¦8 Batt Full¦9 Batt low¦10 Finished¦11 Island¦12 Waiting¦91 Maintenance¦99 ERROR | Prec1 Spec Signal | Prec1 V:kV | Prec1 I:mA | Prec1 Info:0 Bit0¦1 Bit1¦2 Bit2¦3 Bit3¦4 HS Ein¦5 Freigabe / Abdeckung vorhanden¦6 Temp. Fühler aktiv¦7 Temp. Fühler unterbrochen¦8 Bit8¦9 Bit9¦10 Bit10¦11 Bit11¦12 Bit12¦13 Bit13¦14 Bit14¦15 Bit15¦ | Prec2 P:W | Prec2 WTotal:kWh | Prec2 WDay:kWh | Prec2 WMonth:kWh | Prec2 WYear:kWh | Prec2 State:0 no info available¦1 Off¦2 Startup¦3 Ready¦4 On¦5 Charge¦6 Discharge¦7 Batt Low or Full¦8 Batt Full¦9 Batt low¦10 Finished¦11 Island¦12 Waiting¦91 Maintenance¦99 ERROR | Prec2 Spec Signal | Prec2 V:kV | Prec2 I:mA | Prec2 Info:0 Bit0¦1 Bit1¦2 Bit2¦3 Bit3¦4 HS Ein¦5 Freigabe / Abdeckung vorhanden¦6 Temp. Fühler aktiv¦7 Temp. Fühler unterbrochen¦8 Bit8¦9 Bit9¦10 Bit10¦11 Bit11¦12 Bit12¦13 Bit13¦14 Bit14¦15 Bit15¦
16.05.2025¦11:39:57.951 | 0 | 0 | 0 | 0 | 0 | 99 | 0 | 0 | 0 | 30 | 0 | 0 | 0 | 0 | 0 | 4 | 19.908 | 19.908 | 0.9331 | 30
16.05.2025¦11:39:58.951 | 0 | 0 | 0 | 0 | 0 | 99 | 0 | 0 | 0 | 30 | 0 | 0 | 0 | 0 | 0 | 4 | 19.908 | 19.908 | 0.9159 | 30
16.05.2025¦11:39:59.951 | 0 | 0 | 0 | 0 | 0 | 4 | 8.1054 | 8.1054 | 0 | 30 | 0 | 0 | 0 | 0 | 0 | 99 | 0 | 0 | 0 | 30
16.05.2025¦11:40:00.952 | 0 | 0 | 0 | 0 | 0 | 4 | 8.4372 | 8.4372 | 0 | 30 | 0 | 0 | 0 | 0 | 0 | 4 | 8.8164 | 8.8164 | 0 | 30
16.05.2025¦11:40:01.951 | 0 | 0 | 0 | 0 | 0 | 4 | 13.3194 | 13.3194 | 0.0473 | 30 | 0 | 0 | 0 | 0 | 0 | 4 | 13.272 | 13.272 | 0 | 30
16.05.2025¦11:40:02.951 | 0 | 0 | 0 | 0 | 0 | 4 | 18.1068 | 18.1068 | 0.4816 | 30 | 0 | 0 | 0 | 0 | 0 | 4 | 18.012 | 18.012 | 0 | 30
16.05.2025¦11:40:03.951 | 0 | 0 | 0 | 0 | 0 | 4 | 19.2444 | 19.2444 | 0 | 30 | 0 | 0 | 0 | 0 | 0 | 4 | 18.8652 | 18.8652 | 0.7353 | 30
16.05.2025¦11:40:04.950 | 0 | 0 | 0 | 0 | 0 | 4 | 19.2444 | 19.2444 | 0 | 30 | 0 | 0 | 0 | 0 | 0 | 4 | 18.8652 | 18.8652 | 0.7353 | 30
16.05.2025¦11:40:05.950 | 0 | 0 | 0 | 0 | 0 | 4 | 19.2918 | 19.2918 | 0 | 30 | 0 | 0 | 0 | 0 | 0 | 4 | 18.96 | 18.96 | 0.7396 | 30
16.05.2025¦11:40:06.950 | 0 | 0 | 0 | 0 | 0 | 4 | 19.2918 | 19.2918 | 0 | 30 | 0 | 0 | 0 | 0 | 0 | 4 | 19.0548 | 19.0548 | 0.7697 | 30
16.05.2025¦11:40:07.952 | 0 | 0 | 0 | 0 | 0 | 4 | 19.3392 | 19.3392 | 0 | 30 | 0 | 0 | 0 | 0 | 0 | 4 | 18.96 | 18.96 | 0.7697 | 30
16.05.2025¦11:40:08.951 | 0 | 0 | 0 | 0 | 0 | 4 | 19.2444 | 19.2444 | 0 | 30 | 0 | 0 | 0 | 0 | 0 | 4 | 18.96 | 18.96 | 0.7052 | 30
16.05.2025¦11:40:09.951 | 0 | 0 | 0 | 0 | 0 | 4 | 19.3392 | 19.3392 | 0 | 30 | 0 | 0 | 0 | 0 | 0 | 4 | 18.9126 | 18.9126 | 0.688 | 30
16.05.2025¦11:40:10.951 | 0 | 0 | 0 | 0 | 0 | 4 | 19.2918 | 19.2918 | 0 | 30 | 0 | 0 | 0 | 0 | 0 | 4 | 18.96 | 18.96 | 0.7009 | 30
16.05.2025¦11:40:11.951 | 0 | 0 | 0 | 0 | 0 | 4 | 19.3866 | 19.3866 | 0 | 30 | 0 | 0 | 0 | 0 | 0 | 4 | 18.96 | 18.96 | 0.6966 | 30
16.05.2025¦11:40:12.951 | 0 | 0 | 0 | 0 | 0 | 4 | 19.3392 | 19.3392 | 0 | 30 | 0 | 0 | 0 | 0 | 0 | 4 | 19.1022 | 19.1022 | 0.7052 | 30
16.05.2025¦11:40:13.951 | 0 | 0 | 0 | 0 | 0 | 4 | 19.2918 | 19.2918 | 0 | 30 | 0 | 0 | 0 | 0 | 0 | 4 | 19.0074 | 19.0074 | 0.6966 | 30
16.05.2025¦11:40:14.952 | 0 | 0 | 0 | 0 | 0 | 4 | 19.3866 | 19.3866 | 0 | 30 | 0 | 0 | 0 | 0 | 0 | 4 | 18.96 | 18.96 | 0.6794 | 30
16.05.2025¦11:40:15.951 | 0 | 0 | 0 | 0 | 0 | 4 | 19.2918 | 19.2918 | 0 | 30 | 0 | 0 | 0 | 0 | 0 | 4 | 19.0074 | 19.0074 | 0.7181 | 30
16.05.2025¦11:40:16.950 | 0 | 0 | 0 | 0 | 0 | 4 | 19.2918 | 19.2918 | 0 | 30 | 0 | 0 | 0 | 0 | 0 | 4 | 19.0074 | 19.0074 | 0.7181 | 30
16.05.2025¦11:40:17.951 | 0 | 0 | 0 | 0 | 0 | 4 | 19.3392 | 19.3392 | 0 | 30 | 0 | 0 | 0 | 0 | 0 | 4 | 18.96 | 18.96 | 0.6837 | 30
16.05.2025¦11:40:18.951 | 0 | 0 | 0 | 0 | 0 | 4 | 19.3392 | 19.3392 | 0 | 30 | 0 | 0 | 0 | 0 | 0 | 4 | 18.96 | 18.96 | 0.6966 | 30
16.05.2025¦11:40:19.950 | 0 | 0 | 0 | 0 | 0 | 4 | 19.3392 | 19.3392 | 0 | 30 | 0 | 0 | 0 | 0 | 0 | 4 | 18.96 | 18.96 | 0.6966 | 30
16.05.2025¦11:40:20.950 | 0 | 0 | 0 | 0 | 0 | 4 | 19.3392 | 19.3392 | 0 | 30 | 0 | 0 | 0 | 0 | 0 | 4 | 18.96 | 18.96 | 0.6493 | 30
16.05.2025¦11:40:21.952 | 0 | 0 | 0 | 0 | 0 | 4 | 19.2918 | 19.2918 | 0 | 30 | 0 | 0 | 0 | 0 | 0 | 4 | 18.96 | 18.96 | 0.6622 | 30
16.05.2025¦11:40:22.950 | 0 | 0 | 0 | 0 | 0 | 4 | 19.2918 | 19.2918 | 0 | 30 | 0 | 0 | 0 | 0 | 0 | 4 | 18.96 | 18.96 | 0.6622 | 30
16.05.2025¦11:40:23.951 | 0 | 0 | 0 | 0 | 0 | 4 | 19.3392 | 19.3392 | 0 | 30 | 0 | 0 | 0 | 0 | 0 | 4 | 18.96 | 18.96 | 0.6364 | 30
16.05.2025¦11:40:24.951 | 0 | 0 | 0 | 0 | 0 | 4 | 19.3866 | 19.3866 | 0 | 30 | 0 | 0 | 0 | 0 | 0 | 4 | 18.96 | 18.96 | 0.6364 | 30
16.05.2025¦11:40:25.950 | 0 | 0 | 0 | 0 | 0 | 4 | 19.3866 | 19.3866 | 0 | 30 | 0 | 0 | 0 | 0 | 0 | 4 | 18.96 | 18.96 | 0.6364 | 30
16.05.2025¦11:40:26.951 | 0 | 0 | 0 | 0 | 0 | 4 | 19.3392 | 19.3392 | 0 | 30 | 0 | 0 | 0 | 0 | 0 | 4 | 18.96 | 18.96 | 0.6321 | 30
| OekoSolve | OekoSolve | OekoSolve | OekoSolve | OekoSolve | OekoSolve | OekoSolve | OekoSolve | OekoSolve | OekoSolve | OekoSolve | OekoSolve | OekoSolve | OekoSolve | OekoSolve | OekoSolve | OekoSolve | OekoSolve | OekoSolve | OekoSolve
| EnMeter_Prec1 | EnMeter_Prec1 | EnMeter_Prec1 | EnMeter_Prec1 | EnMeter_Prec1 | EnMeter_Prec1 | EnMeter_Prec1 | EnMeter_Prec1 | EnMeter_Prec1 | EnMeter_Prec1 | EnMeter_Prec2 | EnMeter_Prec2 | EnMeter_Prec2 | EnMeter_Prec2 | EnMeter_Prec2 | EnMeter_Prec2 | EnMeter_Prec2 | EnMeter_Prec2 | EnMeter_Prec2 | EnMeter_Prec2
| Prec1 P:W | Prec1 WTotal:kWh | Prec1 WDay:kWh | Prec1 WMonth:kWh | Prec1 WYear:kWh | Prec1 State:0 no info available¦1 Off¦2 Startup¦3 Ready¦4 On¦5 Charge¦6 Discharge¦7 Batt Low or Full¦8 Batt Full¦9 Batt low¦10 Finished¦11 Island¦12 Waiting¦91 Maintenance¦99 ERROR | Prec1 Spec Signal | Prec1 V:kV | Prec1 I:mA | Prec1 Info:0 Bit0¦1 Bit1¦2 Bit2¦3 Bit3¦4 HS Ein¦5 Freigabe / Abdeckung vorhanden¦6 Temp. Fühler aktiv¦7 Temp. Fühler unterbrochen¦8 Bit8¦9 Bit9¦10 Bit10¦11 Bit11¦12 Bit12¦13 Bit13¦14 Bit14¦15 Bit15¦ | Prec2 P:W | Prec2 WTotal:kWh | Prec2 WDay:kWh | Prec2 WMonth:kWh | Prec2 WYear:kWh | Prec2 State:0 no info available¦1 Off¦2 Startup¦3 Ready¦4 On¦5 Charge¦6 Discharge¦7 Batt Low or Full¦8 Batt Full¦9 Batt low¦10 Finished¦11 Island¦12 Waiting¦91 Maintenance¦99 ERROR | Prec2 Spec Signal | Prec2 V:kV | Prec2 I:mA | Prec2 Info:0 Bit0¦1 Bit1¦2 Bit2¦3 Bit3¦4 HS Ein¦5 Freigabe / Abdeckung vorhanden¦6 Temp. Fühler aktiv¦7 Temp. Fühler unterbrochen¦8 Bit8¦9 Bit9¦10 Bit10¦11 Bit11¦12 Bit12¦13 Bit13¦14 Bit14¦15 Bit15¦
16.05.2025¦11:40:27.950 | 0 | 0 | 0 | 0 | 0 | 4 | 19.3392 | 19.3392 | 0 | 30 | 0 | 0 | 0 | 0 | 0 | 4 | 19.0074 | 19.0074 | 0.645 | 30
16.05.2025¦11:40:28.951 | 0 | 0 | 0 | 0 | 0 | 4 | 19.3392 | 19.3392 | 0 | 30 | 0 | 0 | 0 | 0 | 0 | 4 | 18.96 | 18.96 | 0.6536 | 30
16.05.2025¦11:40:29.950 | 0 | 0 | 0 | 0 | 0 | 4 | 19.3392 | 19.3392 | 0 | 30 | 0 | 0 | 0 | 0 | 0 | 4 | 18.96 | 18.96 | 0.6106 | 30
16.05.2025¦11:40:30.951 | 0 | 0 | 0 | 0 | 0 | 4 | 19.3392 | 19.3392 | 0 | 30 | 0 | 0 | 0 | 0 | 0 | 4 | 18.96 | 18.96 | 0.6407 | 30
16.05.2025¦11:40:31.951 | 0 | 0 | 0 | 0 | 0 | 99 | 0 | 0 | 0 | 30 | 0 | 0 | 0 | 0 | 0 | 4 | 18.9126 | 18.9126 | 0.6235 | 30
16.05.2025¦11:40:32.951 | 0 | 0 | 0 | 0 | 0 | 4 | 19.2918 | 19.2918 | 0 | 30 | 0 | 0 | 0 | 0 | 0 | 4 | 18.96 | 18.96 | 0.6665 | 30
16.05.2025¦11:40:33.951 | 0 | 0 | 0 | 0 | 0 | 4 | 19.2444 | 19.2444 | 0 | 30 | 0 | 0 | 0 | 0 | 0 | 4 | 18.96 | 18.96 | 0.6794 | 30
16.05.2025¦11:40:34.950 | 0 | 0 | 0 | 0 | 0 | 4 | 19.2444 | 19.2444 | 0 | 30 | 0 | 0 | 0 | 0 | 0 | 4 | 18.96 | 18.96 | 0.6794 | 30
16.05.2025¦11:40:35.950 | 0 | 0 | 0 | 0 | 0 | 4 | 19.3866 | 19.3866 | 0 | 30 | 0 | 0 | 0 | 0 | 0 | 4 | 19.0074 | 19.0074 | 0.6493 | 30
16.05.2025¦11:40:36.950 | 0 | 0 | 0 | 0 | 0 | 4 | 19.2918 | 19.2918 | 0 | 30 | 0 | 0 | 0 | 0 | 0 | 4 | 18.96 | 18.96 | 0.6063 | 30
16.05.2025¦11:40:37.951 | 0 | 0 | 0 | 0 | 0 | 4 | 19.3392 | 19.3392 | 0 | 30 | 0 | 0 | 0 | 0 | 0 | 4 | 19.0548 | 19.0548 | 0.5848 | 30
16.05.2025¦11:40:38.951 | 0 | 0 | 0 | 0 | 0 | 4 | 19.3392 | 19.3392 | 0 | 30 | 0 | 0 | 0 | 0 | 0 | 4 | 19.0074 | 19.0074 | 0.5891 | 30
16.05.2025¦11:40:39.950 | 0 | 0 | 0 | 0 | 0 | 4 | 19.3392 | 19.3392 | 0 | 30 | 0 | 0 | 0 | 0 | 0 | 4 | 19.0074 | 19.0074 | 0.5891 | 30
16.05.2025¦11:40:40.951 | 0 | 0 | 0 | 0 | 0 | 4 | 19.3866 | 19.3866 | 0 | 30 | 0 | 0 | 0 | 0 | 0 | 4 | 19.0074 | 19.0074 | 0.5848 | 30
16.05.2025¦11:40:41.951 | 0 | 0 | 0 | 0 | 0 | 4 | 19.3392 | 19.3392 | 0 | 30 | 0 | 0 | 0 | 0 | 0 | 4 | 18.96 | 18.96 | 0.5762 | 30
16.05.2025¦11:40:42.952 | 0 | 0 | 0 | 0 | 0 | 4 | 19.3392 | 19.3392 | 0 | 30 | 0 | 0 | 0 | 0 | 0 | 4 | 18.8652 | 18.8652 | 0.5848 | 30
16.05.2025¦11:40:43.951 | 0 | 0 | 0 | 0 | 0 | 4 | 19.3392 | 19.3392 | 0 | 30 | 0 | 0 | 0 | 0 | 0 | 4 | 18.96 | 18.96 | 0.5891 | 30
16.05.2025¦11:40:44.951 | 0 | 0 | 0 | 0 | 0 | 4 | 19.3392 | 19.3392 | 0 | 30 | 0 | 0 | 0 | 0 | 0 | 4 | 18.96 | 18.96 | 0.5891 | 30
16.05.2025¦11:40:45.951 | 0 | 0 | 0 | 0 | 0 | 4 | 19.3866 | 19.3866 | 0 | 30 | 0 | 0 | 0 | 0 | 0 | 4 | 18.96 | 18.96 | 0.5676 | 30
16.05.2025¦11:40:46.951 | 0 | 0 | 0 | 0 | 0 | 4 | 19.3392 | 19.3392 | 0 | 30 | 0 | 0 | 0 | 0 | 0 | 4 | 18.96 | 18.96 | 0.6149 | 30
16.05.2025¦11:40:47.951 | 0 | 0 | 0 | 0 | 0 | 4 | 19.3392 | 19.3392 | 0 | 30 | 0 | 0 | 0 | 0 | 0 | 4 | 18.96 | 18.96 | 0.5977 | 30
16.05.2025¦11:40:48.951 | 0 | 0 | 0 | 0 | 0 | 4 | 19.3392 | 19.3392 | 0 | 30 | 0 | 0 | 0 | 0 | 0 | 4 | 18.96 | 18.96 | 0.5977 | 30
16.05.2025¦11:40:49.952 | 0 | 0 | 0 | 0 | 0 | 4 | 19.3392 | 19.3392 | 0 | 30 | 0 | 0 | 0 | 0 | 0 | 4 | 18.9126 | 18.9126 | 0.5805 | 30
16.05.2025¦11:40:50.951 | 0 | 0 | 0 | 0 | 0 | 4 | 19.434 | 19.434 | 0 | 30 | 0 | 0 | 0 | 0 | 0 | 4 | 18.9126 | 18.9126 | 0.5805 | 30
16.05.2025¦11:40:51.951 | 0 | 0 | 0 | 0 | 0 | 4 | 19.3392 | 19.3392 | 0 | 30 | 0 | 0 | 0 | 0 | 0 | 4 | 18.96 | 18.96 | 0.6278 | 30
16.05.2025¦11:40:52.951 | 0 | 0 | 0 | 0 | 0 | 4 | 19.3392 | 19.3392 | 0 | 30 | 0 | 0 | 0 | 0 | 0 | 4 | 18.96 | 18.96 | 0.6106 | 30
16.05.2025¦11:40:53.951 | 0 | 0 | 0 | 0 | 0 | 4 | 19.3392 | 19.3392 | 0 | 30 | 0 | 0 | 0 | 0 | 0 | 4 | 18.9126 | 18.9126 | 0.602 | 30
16.05.2025¦11:40:54.951 | 0 | 0 | 0 | 0 | 0 | 4 | 19.3392 | 19.3392 | 0 | 30 | 0 | 0 | 0 | 0 | 0 | 4 | 18.9126 | 18.9126 | 0.602 | 30
16.05.2025¦11:40:55.951 | 0 | 0 | 0 | 0 | 0 | 4 | 19.3866 | 19.3866 | 0 | 30 | 0 | 0 | 0 | 0 | 0 | 4 | 18.96 | 18.96 | 0.5891 | 30
16.05.2025¦11:40:56.951 | 0 | 0 | 0 | 0 | 0 | 4 | 19.3392 | 19.3392 | 0 | 30 | 0 | 0 | 0 | 0 | 0 | 4 | 18.96 | 18.96 | 0.5719 | 30
| OekoSolve | OekoSolve | OekoSolve | OekoSolve | OekoSolve | OekoSolve | OekoSolve | OekoSolve | OekoSolve | OekoSolve | OekoSolve | OekoSolve | OekoSolve | OekoSolve | OekoSolve | OekoSolve | OekoSolve | OekoSolve | OekoSolve | OekoSolve
| EnMeter_Prec1 | EnMeter_Prec1 | EnMeter_Prec1 | EnMeter_Prec1 | EnMeter_Prec1 | EnMeter_Prec1 | EnMeter_Prec1 | EnMeter_Prec1 | EnMeter_Prec1 | EnMeter_Prec1 | EnMeter_Prec2 | EnMeter_Prec2 | EnMeter_Prec2 | EnMeter_Prec2 | EnMeter_Prec2 | EnMeter_Prec2 | EnMeter_Prec2 | EnMeter_Prec2 | EnMeter_Prec2 | EnMeter_Prec2
| Prec1 P:W | Prec1 WTotal:kWh | Prec1 WDay:kWh | Prec1 WMonth:kWh | Prec1 WYear:kWh | Prec1 State:0 no info available¦1 Off¦2 Startup¦3 Ready¦4 On¦5 Charge¦6 Discharge¦7 Batt Low or Full¦8 Batt Full¦9 Batt low¦10 Finished¦11 Island¦12 Waiting¦91 Maintenance¦99 ERROR | Prec1 Spec Signal | Prec1 V:kV | Prec1 I:mA | Prec1 Info:0 Bit0¦1 Bit1¦2 Bit2¦3 Bit3¦4 HS Ein¦5 Freigabe / Abdeckung vorhanden¦6 Temp. Fühler aktiv¦7 Temp. Fühler unterbrochen¦8 Bit8¦9 Bit9¦10 Bit10¦11 Bit11¦12 Bit12¦13 Bit13¦14 Bit14¦15 Bit15¦ | Prec2 P:W | Prec2 WTotal:kWh | Prec2 WDay:kWh | Prec2 WMonth:kWh | Prec2 WYear:kWh | Prec2 State:0 no info available¦1 Off¦2 Startup¦3 Ready¦4 On¦5 Charge¦6 Discharge¦7 Batt Low or Full¦8 Batt Full¦9 Batt low¦10 Finished¦11 Island¦12 Waiting¦91 Maintenance¦99 ERROR | Prec2 Spec Signal | Prec2 V:kV | Prec2 I:mA | Prec2 Info:0 Bit0¦1 Bit1¦2 Bit2¦3 Bit3¦4 HS Ein¦5 Freigabe / Abdeckung vorhanden¦6 Temp. Fühler aktiv¦7 Temp. Fühler unterbrochen¦8 Bit8¦9 Bit9¦10 Bit10¦11 Bit11¦12 Bit12¦13 Bit13¦14 Bit14¦15 Bit15¦
16.05.2025¦11:40:57.950 | 0 | 0 | 0 | 0 | 0 | 4 | 19.3392 | 19.3392 | 0 | 30 | 0 | 0 | 0 | 0 | 0 | 4 | 18.96 | 18.96 | 0.5719 | 30
16.05.2025¦11:40:58.951 | 0 | 0 | 0 | 0 | 0 | 4 | 19.3392 | 19.3392 | 0 | 30 | 0 | 0 | 0 | 0 | 0 | 4 | 19.0074 | 19.0074 | 0.6063 | 30
16.05.2025¦11:40:59.951 | 0 | 0 | 0 | 0 | 0 | 4 | 19.3866 | 19.3866 | 0 | 30 | 0 | 0 | 0 | 0 | 0 | 4 | 18.96 | 18.96 | 0.5848 | 30
16.05.2025¦11:41:00.951 | 0 | 0 | 0 | 0 | 0 | 4 | 19.3392 | 19.3392 | 0 | 30 | 0 | 0 | 0 | 0 | 0 | 4 | 18.96 | 18.96 | 0.602 | 30
16.05.2025¦11:41:01.951 | 0 | 0 | 0 | 0 | 0 | 4 | 19.3866 | 19.3866 | 0 | 30 | 0 | 0 | 0 | 0 | 0 | 4 | 18.9126 | 18.9126 | 0.5805 | 30
16.05.2025¦11:41:02.951 | 0 | 0 | 0 | 0 | 0 | 4 | 19.2918 | 19.2918 | 0 | 30 | 0 | 0 | 0 | 0 | 0 | 4 | 18.9126 | 18.9126 | 0.5289 | 30
16.05.2025¦11:41:03.952 | 0 | 0 | 0 | 0 | 0 | 4 | 19.3866 | 19.3866 | 0 | 30 | 0 | 0 | 0 | 0 | 0 | 4 | 18.9126 | 18.9126 | 0.5891 | 30
16.05.2025¦11:41:04.951 | 0 | 0 | 0 | 0 | 0 | 4 | 19.434 | 19.434 | 0 | 30 | 0 | 0 | 0 | 0 | 0 | 4 | 18.96 | 18.96 | 0.5719 | 30
16.05.2025¦11:41:05.950 | 0 | 0 | 0 | 0 | 0 | 4 | 19.434 | 19.434 | 0 | 30 | 0 | 0 | 0 | 0 | 0 | 4 | 18.96 | 18.96 | 0.5719 | 30
16.05.2025¦11:41:06.951 | 0 | 0 | 0 | 0 | 0 | 4 | 19.3392 | 19.3392 | 0 | 30 | 0 | 0 | 0 | 0 | 0 | 4 | 18.9126 | 18.9126 | 0.6493 | 30
16.05.2025¦11:41:07.951 | 0 | 0 | 0 | 0 | 0 | 4 | 19.197 | 19.197 | 0 | 30 | 0 | 0 | 0 | 0 | 0 | 4 | 19.0074 | 19.0074 | 0.6063 | 30
16.05.2025¦11:41:08.951 | 0 | 0 | 0 | 0 | 0 | 4 | 19.3392 | 19.3392 | 0 | 30 | 0 | 0 | 0 | 0 | 0 | 4 | 18.96 | 18.96 | 0.6106 | 30
16.05.2025¦11:41:09.951 | 0 | 0 | 0 | 0 | 0 | 4 | 19.3392 | 19.3392 | 0 | 30 | 0 | 0 | 0 | 0 | 0 | 4 | 18.96 | 18.96 | 0.6149 | 30
16.05.2025¦11:41:10.952 | 0 | 0 | 0 | 0 | 0 | 4 | 19.2918 | 19.2918 | 0 | 30 | 0 | 0 | 0 | 0 | 0 | 4 | 18.9126 | 18.9126 | 0.6063 | 30
16.05.2025¦11:41:11.951 | 0 | 0 | 0 | 0 | 0 | 4 | 19.3866 | 19.3866 | 0 | 30 | 0 | 0 | 0 | 0 | 0 | 4 | 18.96 | 18.96 | 0.6192 | 30
16.05.2025¦11:41:12.951 | 0 | 0 | 0 | 0 | 0 | 4 | 19.3392 | 19.3392 | 0 | 30 | 0 | 0 | 0 | 0 | 0 | 4 | 18.96 | 18.96 | 0.6063 | 30
16.05.2025¦11:41:13.950 | 0 | 0 | 0 | 0 | 0 | 4 | 19.3392 | 19.3392 | 0 | 30 | 0 | 0 | 0 | 0 | 0 | 4 | 18.96 | 18.96 | 0.6063 | 30
16.05.2025¦11:41:14.949 | 0 | 0 | 0 | 0 | 0 | 4 | 19.3392 | 19.3392 | 0 | 30 | 0 | 0 | 0 | 0 | 0 | 4 | 18.96 | 18.96 | 0.5547 | 30
16.05.2025¦11:41:15.950 | 0 | 0 | 0 | 0 | 0 | 4 | 19.3392 | 19.3392 | 0 | 30 | 0 | 0 | 0 | 0 | 0 | 4 | 19.0548 | 19.0548 | 0.5805 | 30
16.05.2025¦11:41:16.950 | 0 | 0 | 0 | 0 | 0 | 4 | 19.3392 | 19.3392 | 0 | 30 | 0 | 0 | 0 | 0 | 0 | 4 | 19.0548 | 19.0548 | 0.5805 | 30
16.05.2025¦11:41:17.951 | 0 | 0 | 0 | 0 | 0 | 4 | 19.2444 | 19.2444 | 0 | 30 | 0 | 0 | 0 | 0 | 0 | 4 | 19.1022 | 19.1022 | 0.5848 | 30
16.05.2025¦11:41:18.950 | 0 | 0 | 0 | 0 | 0 | 4 | 19.3866 | 19.3866 | 0 | 30 | 0 | 0 | 0 | 0 | 0 | 4 | 18.96 | 18.96 | 0.5891 | 30
16.05.2025¦11:41:19.951 | 0 | 0 | 0 | 0 | 0 | 4 | 19.3392 | 19.3392 | 0 | 30 | 0 | 0 | 0 | 0 | 0 | 4 | 18.96 | 18.96 | 0.5676 | 30
16.05.2025¦11:41:20.950 | 0 | 0 | 0 | 0 | 0 | 4 | 19.3392 | 19.3392 | 0 | 30 | 0 | 0 | 0 | 0 | 0 | 4 | 18.96 | 18.96 | 0.5676 | 30
16.05.2025¦11:41:21.951 | 0 | 0 | 0 | 0 | 0 | 4 | 19.3866 | 19.3866 | 0 | 30 | 0 | 0 | 0 | 0 | 0 | 4 | 18.96 | 18.96 | 0.5934 | 30
16.05.2025¦11:41:22.951 | 0 | 0 | 0 | 0 | 0 | 4 | 19.2918 | 19.2918 | 0 | 30 | 0 | 0 | 0 | 0 | 0 | 4 | 19.0074 | 19.0074 | 0.5633 | 30
16.05.2025¦11:41:23.950 | 0 | 0 | 0 | 0 | 0 | 4 | 19.2918 | 19.2918 | 0 | 30 | 0 | 0 | 0 | 0 | 0 | 4 | 19.0074 | 19.0074 | 0.5633 | 30
16.05.2025¦11:41:24.950 | 0 | 0 | 0 | 0 | 0 | 4 | 19.434 | 19.434 | 0 | 30 | 0 | 0 | 0 | 0 | 0 | 4 | 18.96 | 18.96 | 0.5719 | 30
16.05.2025¦11:41:25.950 | 0 | 0 | 0 | 0 | 0 | 4 | 19.3866 | 19.3866 | 0 | 30 | 0 | 0 | 0 | 0 | 0 | 4 | 19.0074 | 19.0074 | 0.5633 | 30
16.05.2025¦11:41:26.950 | 0 | 0 | 0 | 0 | 0 | 4 | 19.3392 | 19.3392 | 0 | 30 | 0 | 0 | 0 | 0 | 0 | 4 | 18.96 | 18.96 | 0.6063 | 30
| OekoSolve | OekoSolve | OekoSolve | OekoSolve | OekoSolve | OekoSolve | OekoSolve | OekoSolve | OekoSolve | OekoSolve | OekoSolve | OekoSolve | OekoSolve | OekoSolve | OekoSolve | OekoSolve | OekoSolve | OekoSolve | OekoSolve | OekoSolve
| EnMeter_Prec1 | EnMeter_Prec1 | EnMeter_Prec1 | EnMeter_Prec1 | EnMeter_Prec1 | EnMeter_Prec1 | EnMeter_Prec1 | EnMeter_Prec1 | EnMeter_Prec1 | EnMeter_Prec1 | EnMeter_Prec2 | EnMeter_Prec2 | EnMeter_Prec2 | EnMeter_Prec2 | EnMeter_Prec2 | EnMeter_Prec2 | EnMeter_Prec2 | EnMeter_Prec2 | EnMeter_Prec2 | EnMeter_Prec2
| Prec1 P:W | Prec1 WTotal:kWh | Prec1 WDay:kWh | Prec1 WMonth:kWh | Prec1 WYear:kWh | Prec1 State:0 no info available¦1 Off¦2 Startup¦3 Ready¦4 On¦5 Charge¦6 Discharge¦7 Batt Low or Full¦8 Batt Full¦9 Batt low¦10 Finished¦11 Island¦12 Waiting¦91 Maintenance¦99 ERROR | Prec1 Spec Signal | Prec1 V:kV | Prec1 I:mA | Prec1 Info:0 Bit0¦1 Bit1¦2 Bit2¦3 Bit3¦4 HS Ein¦5 Freigabe / Abdeckung vorhanden¦6 Temp. Fühler aktiv¦7 Temp. Fühler unterbrochen¦8 Bit8¦9 Bit9¦10 Bit10¦11 Bit11¦12 Bit12¦13 Bit13¦14 Bit14¦15 Bit15¦ | Prec2 P:W | Prec2 WTotal:kWh | Prec2 WDay:kWh | Prec2 WMonth:kWh | Prec2 WYear:kWh | Prec2 State:0 no info available¦1 Off¦2 Startup¦3 Ready¦4 On¦5 Charge¦6 Discharge¦7 Batt Low or Full¦8 Batt Full¦9 Batt low¦10 Finished¦11 Island¦12 Waiting¦91 Maintenance¦99 ERROR | Prec2 Spec Signal | Prec2 V:kV | Prec2 I:mA | Prec2 Info:0 Bit0¦1 Bit1¦2 Bit2¦3 Bit3¦4 HS Ein¦5 Freigabe / Abdeckung vorhanden¦6 Temp. Fühler aktiv¦7 Temp. Fühler unterbrochen¦8 Bit8¦9 Bit9¦10 Bit10¦11 Bit11¦12 Bit12¦13 Bit13¦14 Bit14¦15 Bit15¦
16.05.2025¦11:41:27.950 | 0 | 0 | 0 | 0 | 0 | 4 | 19.2918 | 19.2918 | 0 | 30 | 0 | 0 | 0 | 0 | 0 | 4 | 19.0548 | 19.0548 | 0.5805 | 30
16.05.2025¦11:41:28.951 | 0 | 0 | 0 | 0 | 0 | 99 | 0 | 0 | 0 | 30 | 0 | 0 | 0 | 0 | 0 | 4 | 18.96 | 18.96 | 0.5891 | 30
16.05.2025¦11:41:29.951 | 0 | 0 | 0 | 0 | 0 | 4 | 19.2918 | 19.2918 | 0 | 30 | 0 | 0 | 0 | 0 | 0 | 4 | 18.96 | 18.96 | 0.5848 | 30
16.05.2025¦11:41:30.951 | 0 | 0 | 0 | 0 | 0 | 4 | 19.2918 | 19.2918 | 0 | 30 | 0 | 0 | 0 | 0 | 0 | 4 | 19.0074 | 19.0074 | 0.602 | 30
16.05.2025¦11:41:31.951 | 0 | 0 | 0 | 0 | 0 | 4 | 19.2918 | 19.2918 | 0 | 30 | 0 | 0 | 0 | 0 | 0 | 4 | 19.0074 | 19.0074 | 0.602 | 30
16.05.2025¦11:41:32.950 | 0 | 0 | 0 | 0 | 0 | 4 | 19.3392 | 19.3392 | 0 | 30 | 0 | 0 | 0 | 0 | 0 | 4 | 18.96 | 18.96 | 0.602 | 30
16.05.2025¦11:41:33.950 | 0 | 0 | 0 | 0 | 0 | 4 | 19.3392 | 19.3392 | 0 | 30 | 0 | 0 | 0 | 0 | 0 | 4 | 19.0074 | 19.0074 | 0.5676 | 30
16.05.2025¦11:41:34.951 | 0 | 0 | 0 | 0 | 0 | 4 | 19.3392 | 19.3392 | 0 | 30 | 0 | 0 | 0 | 0 | 0 | 4 | 18.96 | 18.96 | 0.5676 | 30
16.05.2025¦11:41:35.950 | 0 | 0 | 0 | 0 | 0 | 4 | 19.3392 | 19.3392 | 0 | 30 | 0 | 0 | 0 | 0 | 0 | 4 | 18.96 | 18.96 | 0.5676 | 30
16.05.2025¦11:41:36.951 | 0 | 0 | 0 | 0 | 0 | 4 | 19.2918 | 19.2918 | 0 | 30 | 0 | 0 | 0 | 0 | 0 | 4 | 18.9126 | 18.9126 | 0.5719 | 30
16.05.2025¦11:41:37.951 | 0 | 0 | 0 | 0 | 0 | 4 | 19.2918 | 19.2918 | 0 | 30 | 0 | 0 | 0 | 0 | 0 | 4 | 18.96 | 18.96 | 0.5719 | 30
16.05.2025¦11:41:38.951 | 0 | 0 | 0 | 0 | 0 | 4 | 19.3392 | 19.3392 | 0 | 30 | 0 | 0 | 0 | 0 | 0 | 4 | 18.96 | 18.96 | 0.5418 | 30
16.05.2025¦11:41:39.951 | 0 | 0 | 0 | 0 | 0 | 4 | 19.3392 | 19.3392 | 0 | 30 | 0 | 0 | 0 | 0 | 0 | 4 | 18.96 | 18.96 | 0.5375 | 30
16.05.2025¦11:41:40.951 | 0 | 0 | 0 | 0 | 0 | 4 | 18.9126 | 18.9126 | 0 | 30 | 0 | 0 | 0 | 0 | 0 | 4 | 19.0548 | 19.0548 | 0.5719 | 30
16.05.2025¦11:41:41.951 | 0 | 0 | 0 | 0 | 0 | 4 | 19.3866 | 19.3866 | 0 | 30 | 0 | 0 | 0 | 0 | 0 | 4 | 18.9126 | 18.9126 | 0.5332 | 30
16.05.2025¦11:41:42.950 | 0 | 0 | 0 | 0 | 0 | 4 | 19.3866 | 19.3866 | 0 | 30 | 0 | 0 | 0 | 0 | 0 | 4 | 18.9126 | 18.9126 | 0.5332 | 30
16.05.2025¦11:41:43.949 | 0 | 0 | 0 | 0 | 0 | 4 | 19.3866 | 19.3866 | 0 | 30 | 0 | 0 | 0 | 0 | 0 | 4 | 19.0074 | 19.0074 | 0.5289 | 30
16.05.2025¦11:41:44.950 | 0 | 0 | 0 | 0 | 0 | 4 | 19.3392 | 19.3392 | 0 | 30 | 0 | 0 | 0 | 0 | 0 | 4 | 18.96 | 18.96 | 0.516 | 30
16.05.2025¦11:41:45.950 | 0 | 0 | 0 | 0 | 0 | 4 | 19.3392 | 19.3392 | 0 | 30 | 0 | 0 | 0 | 0 | 0 | 4 | 18.96 | 18.96 | 0.5504 | 30
16.05.2025¦11:41:46.951 | 0 | 0 | 0 | 0 | 0 | 4 | 19.197 | 19.197 | 0 | 30 | 0 | 0 | 0 | 0 | 0 | 4 | 18.9126 | 18.9126 | 0.5719 | 30
16.05.2025¦11:41:47.951 | 0 | 0 | 0 | 0 | 0 | 4 | 19.3392 | 19.3392 | 0 | 30 | 0 | 0 | 0 | 0 | 0 | 4 | 19.0074 | 19.0074 | 0.5504 | 30
16.05.2025¦11:41:48.950 | 0 | 0 | 0 | 0 | 0 | 4 | 19.3392 | 19.3392 | 0 | 30 | 0 | 0 | 0 | 0 | 0 | 4 | 19.0074 | 19.0074 | 0.5504 | 30
16.05.2025¦11:41:49.950 | 0 | 0 | 0 | 0 | 0 | 4 | 19.3392 | 19.3392 | 0 | 30 | 0 | 0 | 0 | 0 | 0 | 4 | 19.0074 | 19.0074 | 0.5547 | 30
16.05.2025¦11:41:50.950 | 0 | 0 | 0 | 0 | 0 | 4 | 19.3392 | 19.3392 | 0 | 30 | 0 | 0 | 0 | 0 | 0 | 4 | 18.96 | 18.96 | 0.5461 | 30
16.05.2025¦11:41:51.951 | 0 | 0 | 0 | 0 | 0 | 4 | 19.3866 | 19.3866 | 0 | 30 | 0 | 0 | 0 | 0 | 0 | 4 | 18.96 | 18.96 | 0.5547 | 30
16.05.2025¦11:41:52.951 | 0 | 0 | 0 | 0 | 0 | 4 | 19.3866 | 19.3866 | 0 | 30 | 0 | 0 | 0 | 0 | 0 | 4 | 18.96 | 18.96 | 0.5547 | 30
16.05.2025¦11:41:53.951 | 0 | 0 | 0 | 0 | 0 | 4 | 19.3392 | 19.3392 | 0 | 30 | 0 | 0 | 0 | 0 | 0 | 4 | 18.96 | 18.96 | 0.5633 | 30
16.05.2025¦11:41:54.950 | 0 | 0 | 0 | 0 | 0 | 4 | 19.3392 | 19.3392 | 0 | 30 | 0 | 0 | 0 | 0 | 0 | 4 | 18.96 | 18.96 | 0.5633 | 30
16.05.2025¦11:41:55.950 | 0 | 0 | 0 | 0 | 0 | 4 | 19.3392 | 19.3392 | 0 | 30 | 0 | 0 | 0 | 0 | 0 | 4 | 18.96 | 18.96 | 0.5375 | 30
16.05.2025¦11:41:56.951 | 0 | 0 | 0 | 0 | 0 | 4 | 19.3866 | 19.3866 | 0 | 30 | 0 | 0 | 0 | 0 | 0 | 4 | 18.96 | 18.96 | 0.5676 | 30
| OekoSolve | OekoSolve | OekoSolve | OekoSolve | OekoSolve | OekoSolve | OekoSolve | OekoSolve | OekoSolve | OekoSolve | OekoSolve | OekoSolve | OekoSolve | OekoSolve | OekoSolve | OekoSolve | OekoSolve | OekoSolve | OekoSolve | OekoSolve
| EnMeter_Prec1 | EnMeter_Prec1 | EnMeter_Prec1 | EnMeter_Prec1 | EnMeter_Prec1 | EnMeter_Prec1 | EnMeter_Prec1 | EnMeter_Prec1 | EnMeter_Prec1 | EnMeter_Prec1 | EnMeter_Prec2 | EnMeter_Prec2 | EnMeter_Prec2 | EnMeter_Prec2 | EnMeter_Prec2 | EnMeter_Prec2 | EnMeter_Prec2 | EnMeter_Prec2 | EnMeter_Prec2 | EnMeter_Prec2
| Prec1 P:W | Prec1 WTotal:kWh | Prec1 WDay:kWh | Prec1 WMonth:kWh | Prec1 WYear:kWh | Prec1 State:0 no info available¦1 Off¦2 Startup¦3 Ready¦4 On¦5 Charge¦6 Discharge¦7 Batt Low or Full¦8 Batt Full¦9 Batt low¦10 Finished¦11 Island¦12 Waiting¦91 Maintenance¦99 ERROR | Prec1 Spec Signal | Prec1 V:kV | Prec1 I:mA | Prec1 Info:0 Bit0¦1 Bit1¦2 Bit2¦3 Bit3¦4 HS Ein¦5 Freigabe / Abdeckung vorhanden¦6 Temp. Fühler aktiv¦7 Temp. Fühler unterbrochen¦8 Bit8¦9 Bit9¦10 Bit10¦11 Bit11¦12 Bit12¦13 Bit13¦14 Bit14¦15 Bit15¦ | Prec2 P:W | Prec2 WTotal:kWh | Prec2 WDay:kWh | Prec2 WMonth:kWh | Prec2 WYear:kWh | Prec2 State:0 no info available¦1 Off¦2 Startup¦3 Ready¦4 On¦5 Charge¦6 Discharge¦7 Batt Low or Full¦8 Batt Full¦9 Batt low¦10 Finished¦11 Island¦12 Waiting¦91 Maintenance¦99 ERROR | Prec2 Spec Signal | Prec2 V:kV | Prec2 I:mA | Prec2 Info:0 Bit0¦1 Bit1¦2 Bit2¦3 Bit3¦4 HS Ein¦5 Freigabe / Abdeckung vorhanden¦6 Temp. Fühler aktiv¦7 Temp. Fühler unterbrochen¦8 Bit8¦9 Bit9¦10 Bit10¦11 Bit11¦12 Bit12¦13 Bit13¦14 Bit14¦15 Bit15¦
16.05.2025¦11:41:57.950 | 0 | 0 | 0 | 0 | 0 | 4 | 19.3866 | 19.3866 | 0 | 30 | 0 | 0 | 0 | 0 | 0 | 4 | 18.96 | 18.96 | 0.5676 | 30
16.05.2025¦11:41:58.950 | 0 | 0 | 0 | 0 | 0 | 4 | 19.3392 | 19.3392 | 0 | 30 | 0 | 0 | 0 | 0 | 0 | 4 | 18.96 | 18.96 | 0.5504 | 30
16.05.2025¦11:41:59.951 | 0 | 0 | 0 | 0 | 0 | 4 | 19.3866 | 19.3866 | 0 | 30 | 0 | 0 | 0 | 0 | 0 | 4 | 19.0074 | 19.0074 | 0.559 | 30
16.05.2025¦11:42:00.951 | 0 | 0 | 0 | 0 | 0 | 4 | 19.3392 | 19.3392 | 0 | 30 | 0 | 0 | 0 | 0 | 0 | 4 | 19.0548 | 19.0548 | 0.5504 | 30
16.05.2025¦11:42:01.951 | 0 | 0 | 0 | 0 | 0 | 4 | 19.3866 | 19.3866 | 0 | 30 | 0 | 0 | 0 | 0 | 0 | 4 | 18.96 | 18.96 | 0.4816 | 30
16.05.2025¦11:42:02.951 | 0 | 0 | 0 | 0 | 0 | 4 | 19.3866 | 19.3866 | 0 | 30 | 0 | 0 | 0 | 0 | 0 | 4 | 19.0074 | 19.0074 | 0.5074 | 30
16.05.2025¦11:42:03.951 | 0 | 0 | 0 | 0 | 0 | 4 | 19.3866 | 19.3866 | 0 | 30 | 0 | 0 | 0 | 0 | 0 | 4 | 18.96 | 18.96 | 0.5117 | 30
16.05.2025¦11:42:04.951 | 0 | 0 | 0 | 0 | 0 | 4 | 19.3866 | 19.3866 | 0 | 30 | 0 | 0 | 0 | 0 | 0 | 4 | 18.96 | 18.96 | 0.5031 | 30
16.05.2025¦11:42:05.951 | 0 | 0 | 0 | 0 | 0 | 4 | 19.3866 | 19.3866 | 0 | 30 | 0 | 0 | 0 | 0 | 0 | 4 | 18.96 | 18.96 | 0.5074 | 30
16.05.2025¦11:42:06.951 | 0 | 0 | 0 | 0 | 0 | 4 | 19.3866 | 19.3866 | 0 | 30 | 0 | 0 | 0 | 0 | 0 | 4 | 18.9126 | 18.9126 | 0.5074 | 30
16.05.2025¦11:42:07.951 | 0 | 0 | 0 | 0 | 0 | 4 | 19.3392 | 19.3392 | 0 | 30 | 0 | 0 | 0 | 0 | 0 | 4 | 19.0074 | 19.0074 | 0.5504 | 30
16.05.2025¦11:42:08.950 | 0 | 0 | 0 | 0 | 0 | 4 | 19.3392 | 19.3392 | 0 | 30 | 0 | 0 | 0 | 0 | 0 | 4 | 18.96 | 18.96 | 0.5117 | 30
16.05.2025¦11:42:09.950 | 0 | 0 | 0 | 0 | 0 | 4 | 19.3392 | 19.3392 | 0 | 30 | 0 | 0 | 0 | 0 | 0 | 4 | 18.96 | 18.96 | 0.5117 | 30
16.05.2025¦11:42:10.950 | 0 | 0 | 0 | 0 | 0 | 4 | 19.3866 | 19.3866 | 0 | 30 | 0 | 0 | 0 | 0 | 0 | 4 | 18.96 | 18.96 | 0.4945 | 30
16.05.2025¦11:42:11.951 | 0 | 0 | 0 | 0 | 0 | 4 | 19.3392 | 19.3392 | 0 | 30 | 0 | 0 | 0 | 0 | 0 | 4 | 18.96 | 18.96 | 0.4988 | 30
16.05.2025¦11:42:12.951 | 0 | 0 | 0 | 0 | 0 | 4 | 19.3392 | 19.3392 | 0 | 30 | 0 | 0 | 0 | 0 | 0 | 4 | 18.96 | 18.96 | 0.5504 | 30
16.05.2025¦11:42:13.951 | 0 | 0 | 0 | 0 | 0 | 4 | 19.3392 | 19.3392 | 0 | 30 | 0 | 0 | 0 | 0 | 0 | 4 | 18.96 | 18.96 | 0.4988 | 30
16.05.2025¦11:42:14.951 | 0 | 0 | 0 | 0 | 0 | 4 | 19.3392 | 19.3392 | 0 | 30 | 0 | 0 | 0 | 0 | 0 | 4 | 18.9126 | 18.9126 | 0.5031 | 30
16.05.2025¦11:42:15.950 | 0 | 0 | 0 | 0 | 0 | 4 | 19.3392 | 19.3392 | 0 | 30 | 0 | 0 | 0 | 0 | 0 | 4 | 18.9126 | 18.9126 | 0.5031 | 30
16.05.2025¦11:42:16.951 | 0 | 0 | 0 | 0 | 0 | 4 | 19.3392 | 19.3392 | 0 | 30 | 0 | 0 | 0 | 0 | 0 | 4 | 18.96 | 18.96 | 0.4902 | 30
16.05.2025¦11:42:17.951 | 0 | 0 | 0 | 0 | 0 | 4 | 19.2918 | 19.2918 | 0 | 30 | 0 | 0 | 0 | 0 | 0 | 4 | 19.0074 | 19.0074 | 0.5289 | 30
16.05.2025¦11:42:18.951 | 0 | 0 | 0 | 0 | 0 | 4 | 19.3866 | 19.3866 | 0 | 30 | 0 | 0 | 0 | 0 | 0 | 4 | 18.96 | 18.96 | 0.5332 | 30
16.05.2025¦11:42:19.950 | 0 | 0 | 0 | 0 | 0 | 4 | 19.4814 | 19.4814 | 0 | 30 | 0 | 0 | 0 | 0 | 0 | 4 | 18.9126 | 18.9126 | 0.4644 | 30
16.05.2025¦11:42:20.953 | 0 | 0 | 0 | 0 | 0 | 4 | 19.3392 | 19.3392 | 0 | 30 | 0 | 0 | 0 | 0 | 0 | 4 | 19.3866 | 19.3866 | 0.645 | 30
16.05.2025¦11:42:21.951 | 0 | 0 | 0 | 0 | 0 | 99 | 0 | 0 | 0 | 30 | 0 | 0 | 0 | 0 | 0 | 4 | 19.0074 | 19.0074 | 0.5375 | 30
16.05.2025¦11:42:22.950 | 0 | 0 | 0 | 0 | 0 | 99 | 0 | 0 | 0 | 30 | 0 | 0 | 0 | 0 | 0 | 4 | 19.0074 | 19.0074 | 0.5375 | 30
16.05.2025¦11:42:23.951 | 0 | 0 | 0 | 0 | 0 | 4 | 19.3392 | 19.3392 | 0 | 30 | 0 | 0 | 0 | 0 | 0 | 4 | 18.96 | 18.96 | 0.5418 | 30
16.05.2025¦11:42:24.950 | 0 | 0 | 0 | 0 | 0 | 4 | 19.3392 | 19.3392 | 0 | 30 | 0 | 0 | 0 | 0 | 0 | 4 | 18.96 | 18.96 | 0.5418 | 30
16.05.2025¦11:42:25.951 | 0 | 0 | 0 | 0 | 0 | 4 | 19.3392 | 19.3392 | 0 | 30 | 0 | 0 | 0 | 0 | 0 | 4 | 18.96 | 18.96 | 0.5375 | 30
16.05.2025¦11:42:26.951 | 0 | 0 | 0 | 0 | 0 | 4 | 19.3866 | 19.3866 | 0 | 30 | 0 | 0 | 0 | 0 | 0 | 4 | 18.96 | 18.96 | 0.5203 | 30
| OekoSolve | OekoSolve | OekoSolve | OekoSolve | OekoSolve | OekoSolve | OekoSolve | OekoSolve | OekoSolve | OekoSolve | OekoSolve | OekoSolve | OekoSolve | OekoSolve | OekoSolve | OekoSolve | OekoSolve | OekoSolve | OekoSolve | OekoSolve
| EnMeter_Prec1 | EnMeter_Prec1 | EnMeter_Prec1 | EnMeter_Prec1 | EnMeter_Prec1 | EnMeter_Prec1 | EnMeter_Prec1 | EnMeter_Prec1 | EnMeter_Prec1 | EnMeter_Prec1 | EnMeter_Prec2 | EnMeter_Prec2 | EnMeter_Prec2 | EnMeter_Prec2 | EnMeter_Prec2 | EnMeter_Prec2 | EnMeter_Prec2 | EnMeter_Prec2 | EnMeter_Prec2 | EnMeter_Prec2
| Prec1 P:W | Prec1 WTotal:kWh | Prec1 WDay:kWh | Prec1 WMonth:kWh | Prec1 WYear:kWh | Prec1 State:0 no info available¦1 Off¦2 Startup¦3 Ready¦4 On¦5 Charge¦6 Discharge¦7 Batt Low or Full¦8 Batt Full¦9 Batt low¦10 Finished¦11 Island¦12 Waiting¦91 Maintenance¦99 ERROR | Prec1 Spec Signal | Prec1 V:kV | Prec1 I:mA | Prec1 Info:0 Bit0¦1 Bit1¦2 Bit2¦3 Bit3¦4 HS Ein¦5 Freigabe / Abdeckung vorhanden¦6 Temp. Fühler aktiv¦7 Temp. Fühler unterbrochen¦8 Bit8¦9 Bit9¦10 Bit10¦11 Bit11¦12 Bit12¦13 Bit13¦14 Bit14¦15 Bit15¦ | Prec2 P:W | Prec2 WTotal:kWh | Prec2 WDay:kWh | Prec2 WMonth:kWh | Prec2 WYear:kWh | Prec2 State:0 no info available¦1 Off¦2 Startup¦3 Ready¦4 On¦5 Charge¦6 Discharge¦7 Batt Low or Full¦8 Batt Full¦9 Batt low¦10 Finished¦11 Island¦12 Waiting¦91 Maintenance¦99 ERROR | Prec2 Spec Signal | Prec2 V:kV | Prec2 I:mA | Prec2 Info:0 Bit0¦1 Bit1¦2 Bit2¦3 Bit3¦4 HS Ein¦5 Freigabe / Abdeckung vorhanden¦6 Temp. Fühler aktiv¦7 Temp. Fühler unterbrochen¦8 Bit8¦9 Bit9¦10 Bit10¦11 Bit11¦12 Bit12¦13 Bit13¦14 Bit14¦15 Bit15¦
16.05.2025¦11:42:27.950 | 0 | 0 | 0 | 0 | 0 | 4 | 19.3866 | 19.3866 | 0 | 30 | 0 | 0 | 0 | 0 | 0 | 4 | 18.96 | 18.96 | 0.5203 | 30
16.05.2025¦11:42:28.951 | 0 | 0 | 0 | 0 | 0 | 4 | 19.3392 | 19.3392 | 0 | 30 | 0 | 0 | 0 | 0 | 0 | 4 | 18.96 | 18.96 | 0.5547 | 30
16.05.2025¦11:42:29.951 | 0 | 0 | 0 | 0 | 0 | 4 | 19.3866 | 19.3866 | 0 | 30 | 0 | 0 | 0 | 0 | 0 | 4 | 19.0074 | 19.0074 | 0.5375 | 30
16.05.2025¦11:42:30.950 | 0 | 0 | 0 | 0 | 0 | 4 | 19.3866 | 19.3866 | 0 | 30 | 0 | 0 | 0 | 0 | 0 | 4 | 19.0074 | 19.0074 | 0.5375 | 30
16.05.2025¦11:42:31.951 | 0 | 0 | 0 | 0 | 0 | 4 | 19.3392 | 19.3392 | 0 | 30 | 0 | 0 | 0 | 0 | 0 | 4 | 18.96 | 18.96 | 0.5504 | 30
16.05.2025¦11:42:32.951 | 0 | 0 | 0 | 0 | 0 | 4 | 19.3866 | 19.3866 | 0 | 30 | 0 | 0 | 0 | 0 | 0 | 4 | 18.96 | 18.96 | 0.516 | 30
16.05.2025¦11:42:33.951 | 0 | 0 | 0 | 0 | 0 | 4 | 19.3866 | 19.3866 | 0 | 30 | 0 | 0 | 0 | 0 | 0 | 4 | 18.96 | 18.96 | 0.5375 | 30
16.05.2025¦11:42:34.953 | 0 | 0 | 0 | 0 | 0 | 4 | 19.3392 | 19.3392 | 0 | 30 | 0 | 0 | 0 | 0 | 0 | 4 | 18.9126 | 18.9126 | 0.516 | 30
16.05.2025¦11:42:35.950 | 0 | 0 | 0 | 0 | 0 | 4 | 19.3392 | 19.3392 | 0 | 30 | 0 | 0 | 0 | 0 | 0 | 4 | 18.9126 | 18.9126 | 0.516 | 30
16.05.2025¦11:42:36.951 | 0 | 0 | 0 | 0 | 0 | 4 | 19.3866 | 19.3866 | 0 | 30 | 0 | 0 | 0 | 0 | 0 | 4 | 18.9126 | 18.9126 | 0.5246 | 30
16.05.2025¦11:42:37.951 | 0 | 0 | 0 | 0 | 0 | 4 | 19.3866 | 19.3866 | 0 | 30 | 0 | 0 | 0 | 0 | 0 | 4 | 18.96 | 18.96 | 0.5418 | 30
16.05.2025¦11:42:38.951 | 0 | 0 | 0 | 0 | 0 | 4 | 19.3392 | 19.3392 | 0 | 30 | 0 | 0 | 0 | 0 | 0 | 4 | 18.96 | 18.96 | 0.5332 | 30
16.05.2025¦11:42:39.951 | 0 | 0 | 0 | 0 | 0 | 4 | 19.3392 | 19.3392 | 0 | 30 | 0 | 0 | 0 | 0 | 0 | 4 | 18.96 | 18.96 | 0.5547 | 30
16.05.2025¦11:42:40.950 | 0 | 0 | 0 | 0 | 0 | 4 | 19.3392 | 19.3392 | 0 | 30 | 0 | 0 | 0 | 0 | 0 | 4 | 18.96 | 18.96 | 0.5547 | 30
16.05.2025¦11:42:41.952 | 0 | 0 | 0 | 0 | 0 | 4 | 19.3392 | 19.3392 | 0 | 30 | 0 | 0 | 0 | 0 | 0 | 4 | 18.96 | 18.96 | 0.5504 | 30
16.05.2025¦11:42:42.950 | 0 | 0 | 0 | 0 | 0 | 4 | 19.434 | 19.434 | 0 | 30 | 0 | 0 | 0 | 0 | 0 | 4 | 18.96 | 18.96 | 0.5805 | 30
16.05.2025¦11:42:43.950 | 0 | 0 | 0 | 0 | 0 | 4 | 19.3392 | 19.3392 | 0 | 30 | 0 | 0 | 0 | 0 | 0 | 4 | 18.9126 | 18.9126 | 0.5547 | 30
16.05.2025¦11:42:44.951 | 0 | 0 | 0 | 0 | 0 | 4 | 19.434 | 19.434 | 0 | 30 | 0 | 0 | 0 | 0 | 0 | 4 | 18.96 | 18.96 | 0.5547 | 30
16.05.2025¦11:42:45.950 | 0 | 0 | 0 | 0 | 0 | 4 | 19.434 | 19.434 | 0 | 30 | 0 | 0 | 0 | 0 | 0 | 4 | 18.96 | 18.96 | 0.5547 | 30
16.05.2025¦11:42:46.950 | 0 | 0 | 0 | 0 | 0 | 4 | 19.3392 | 19.3392 | 0 | 30 | 0 | 0 | 0 | 0 | 0 | 4 | 18.96 | 18.96 | 0.5676 | 30
16.05.2025¦11:42:47.951 | 0 | 0 | 0 | 0 | 0 | 4 | 19.3392 | 19.3392 | 0 | 30 | 0 | 0 | 0 | 0 | 0 | 4 | 18.96 | 18.96 | 0.6278 | 30
16.05.2025¦11:42:48.951 | 0 | 0 | 0 | 0 | 0 | 4 | 19.3392 | 19.3392 | 0 | 30 | 0 | 0 | 0 | 0 | 0 | 4 | 18.96 | 18.96 | 0.5977 | 30
16.05.2025¦11:42:49.951 | 0 | 0 | 0 | 0 | 0 | 4 | 19.3392 | 19.3392 | 0 | 30 | 0 | 0 | 0 | 0 | 0 | 4 | 18.96 | 18.96 | 0.5977 | 30
16.05.2025¦11:42:50.950 | 0 | 0 | 0 | 0 | 0 | 4 | 19.3392 | 19.3392 | 0 | 30 | 0 | 0 | 0 | 0 | 0 | 4 | 18.96 | 18.96 | 0.5977 | 30
16.05.2025¦11:42:51.951 | 0 | 0 | 0 | 0 | 0 | 4 | 19.3392 | 19.3392 | 0 | 30 | 0 | 0 | 0 | 0 | 0 | 4 | 18.96 | 18.96 | 0.5504 | 30
16.05.2025¦11:42:52.951 | 0 | 0 | 0 | 0 | 0 | 4 | 19.3392 | 19.3392 | 0 | 30 | 0 | 0 | 0 | 0 | 0 | 4 | 18.96 | 18.96 | 0.5805 | 30
16.05.2025¦11:42:53.951 | 0 | 0 | 0 | 0 | 0 | 4 | 19.3392 | 19.3392 | 0 | 30 | 0 | 0 | 0 | 0 | 0 | 4 | 18.9126 | 18.9126 | 0.5547 | 30
16.05.2025¦11:42:54.951 | 0 | 0 | 0 | 0 | 0 | 4 | 19.3392 | 19.3392 | 0 | 30 | 0 | 0 | 0 | 0 | 0 | 4 | 18.9126 | 18.9126 | 0.5848 | 30
16.05.2025¦11:42:55.951 | 0 | 0 | 0 | 0 | 0 | 4 | 19.3392 | 19.3392 | 0 | 30 | 0 | 0 | 0 | 0 | 0 | 4 | 18.9126 | 18.9126 | 0.5848 | 30
16.05.2025¦11:42:56.950 | 0 | 0 | 0 | 0 | 0 | 4 | 19.3392 | 19.3392 | 0 | 30 | 0 | 0 | 0 | 0 | 0 | 4 | 18.96 | 18.96 | 0.5891 | 30
| OekoSolve | OekoSolve | OekoSolve | OekoSolve | OekoSolve | OekoSolve | OekoSolve | OekoSolve | OekoSolve | OekoSolve | OekoSolve | OekoSolve | OekoSolve | OekoSolve | OekoSolve | OekoSolve | OekoSolve | OekoSolve | OekoSolve | OekoSolve
| EnMeter_Prec1 | EnMeter_Prec1 | EnMeter_Prec1 | EnMeter_Prec1 | EnMeter_Prec1 | EnMeter_Prec1 | EnMeter_Prec1 | EnMeter_Prec1 | EnMeter_Prec1 | EnMeter_Prec1 | EnMeter_Prec2 | EnMeter_Prec2 | EnMeter_Prec2 | EnMeter_Prec2 | EnMeter_Prec2 | EnMeter_Prec2 | EnMeter_Prec2 | EnMeter_Prec2 | EnMeter_Prec2 | EnMeter_Prec2
| Prec1 P:W | Prec1 WTotal:kWh | Prec1 WDay:kWh | Prec1 WMonth:kWh | Prec1 WYear:kWh | Prec1 State:0 no info available¦1 Off¦2 Startup¦3 Ready¦4 On¦5 Charge¦6 Discharge¦7 Batt Low or Full¦8 Batt Full¦9 Batt low¦10 Finished¦11 Island¦12 Waiting¦91 Maintenance¦99 ERROR | Prec1 Spec Signal | Prec1 V:kV | Prec1 I:mA | Prec1 Info:0 Bit0¦1 Bit1¦2 Bit2¦3 Bit3¦4 HS Ein¦5 Freigabe / Abdeckung vorhanden¦6 Temp. Fühler aktiv¦7 Temp. Fühler unterbrochen¦8 Bit8¦9 Bit9¦10 Bit10¦11 Bit11¦12 Bit12¦13 Bit13¦14 Bit14¦15 Bit15¦ | Prec2 P:W | Prec2 WTotal:kWh | Prec2 WDay:kWh | Prec2 WMonth:kWh | Prec2 WYear:kWh | Prec2 State:0 no info available¦1 Off¦2 Startup¦3 Ready¦4 On¦5 Charge¦6 Discharge¦7 Batt Low or Full¦8 Batt Full¦9 Batt low¦10 Finished¦11 Island¦12 Waiting¦91 Maintenance¦99 ERROR | Prec2 Spec Signal | Prec2 V:kV | Prec2 I:mA | Prec2 Info:0 Bit0¦1 Bit1¦2 Bit2¦3 Bit3¦4 HS Ein¦5 Freigabe / Abdeckung vorhanden¦6 Temp. Fühler aktiv¦7 Temp. Fühler unterbrochen¦8 Bit8¦9 Bit9¦10 Bit10¦11 Bit11¦12 Bit12¦13 Bit13¦14 Bit14¦15 Bit15¦
16.05.2025¦11:42:57.950 | 0 | 0 | 0 | 0 | 0 | 4 | 19.3392 | 19.3392 | 0 | 30 | 0 | 0 | 0 | 0 | 0 | 4 | 18.96 | 18.96 | 0.5805 | 30
16.05.2025¦11:42:58.950 | 0 | 0 | 0 | 0 | 0 | 4 | 19.434 | 19.434 | 0 | 30 | 0 | 0 | 0 | 0 | 0 | 4 | 18.96 | 18.96 | 0.5547 | 30
16.05.2025¦11:42:59.950 | 0 | 0 | 0 | 0 | 0 | 4 | 19.2918 | 19.2918 | 0 | 30 | 0 | 0 | 0 | 0 | 0 | 4 | 18.96 | 18.96 | 0.5504 | 30
16.05.2025¦11:43:00.951 | 0 | 0 | 0 | 0 | 0 | 4 | 19.3392 | 19.3392 | 0 | 30 | 0 | 0 | 0 | 0 | 0 | 4 | 19.0074 | 19.0074 | 0.5762 | 30
16.05.2025¦11:43:01.951 | 0 | 0 | 0 | 0 | 0 | 4 | 19.3392 | 19.3392 | 0 | 30 | 0 | 0 | 0 | 0 | 0 | 4 | 18.96 | 18.96 | 0.559 | 30
16.05.2025¦11:43:02.951 | 0 | 0 | 0 | 0 | 0 | 4 | 19.3392 | 19.3392 | 0 | 30 | 0 | 0 | 0 | 0 | 0 | 4 | 18.96 | 18.96 | 0.559 | 30
16.05.2025¦11:43:03.950 | 0 | 0 | 0 | 0 | 0 | 4 | 19.3392 | 19.3392 | 0 | 30 | 0 | 0 | 0 | 0 | 0 | 4 | 18.96 | 18.96 | 0.559 | 30
16.05.2025¦11:43:04.951 | 0 | 0 | 0 | 0 | 0 | 4 | 19.3866 | 19.3866 | 0 | 30 | 0 | 0 | 0 | 0 | 0 | 4 | 18.96 | 18.96 | 0.5418 | 30
16.05.2025¦11:43:05.951 | 0 | 0 | 0 | 0 | 0 | 4 | 19.3392 | 19.3392 | 0 | 30 | 0 | 0 | 0 | 0 | 0 | 4 | 18.96 | 18.96 | 0.559 | 30
16.05.2025¦11:43:06.950 | 0 | 0 | 0 | 0 | 0 | 4 | 19.3392 | 19.3392 | 0 | 30 | 0 | 0 | 0 | 0 | 0 | 4 | 18.96 | 18.96 | 0.559 | 30
16.05.2025¦11:43:07.951 | 0 | 0 | 0 | 0 | 0 | 4 | 19.3866 | 19.3866 | 0 | 30 | 0 | 0 | 0 | 0 | 0 | 4 | 18.96 | 18.96 | 0.5375 | 30
16.05.2025¦11:43:08.951 | 0 | 0 | 0 | 0 | 0 | 4 | 19.2444 | 19.2444 | 0 | 30 | 0 | 0 | 0 | 0 | 0 | 4 | 18.96 | 18.96 | 0.5289 | 30
16.05.2025¦11:43:09.951 | 0 | 0 | 0 | 0 | 0 | 4 | 19.3392 | 19.3392 | 0 | 30 | 0 | 0 | 0 | 0 | 0 | 4 | 18.96 | 18.96 | 0.559 | 30
16.05.2025¦11:43:10.950 | 0 | 0 | 0 | 0 | 0 | 4 | 19.3392 | 19.3392 | 0 | 30 | 0 | 0 | 0 | 0 | 0 | 4 | 18.96 | 18.96 | 0.559 | 30
16.05.2025¦11:43:11.950 | 0 | 0 | 0 | 0 | 0 | 4 | 19.2444 | 19.2444 | 0 | 30 | 0 | 0 | 0 | 0 | 0 | 4 | 18.96 | 18.96 | 0.516 | 30
16.05.2025¦11:43:12.950 | 0 | 0 | 0 | 0 | 0 | 4 | 19.3866 | 19.3866 | 0 | 30 | 0 | 0 | 0 | 0 | 0 | 4 | 18.96 | 18.96 | 0.5504 | 30
16.05.2025¦11:43:13.951 | 0 | 0 | 0 | 0 | 0 | 99 | 0 | 0 | 0 | 30 | 0 | 0 | 0 | 0 | 0 | 4 | 19.7184 | 19.7184 | 0.6837 | 30
16.05.2025¦11:43:14.951 | 0 | 0 | 0 | 0 | 0 | 99 | 0 | 0 | 0 | 30 | 0 | 0 | 0 | 0 | 0 | 4 | 19.7184 | 19.7184 | 0.6837 | 30
16.05.2025¦11:43:15.950 | 0 | 0 | 0 | 0 | 0 | 4 | 19.3392 | 19.3392 | 0 | 30 | 0 | 0 | 0 | 0 | 0 | 4 | 18.96 | 18.96 | 0.5074 | 30
16.05.2025¦11:43:16.952 | 0 | 0 | 0 | 0 | 0 | 4 | 19.3866 | 19.3866 | 0 | 30 | 0 | 0 | 0 | 0 | 0 | 4 | 18.9126 | 18.9126 | 0.4902 | 30
16.05.2025¦11:43:17.950 | 0 | 0 | 0 | 0 | 0 | 4 | 19.3866 | 19.3866 | 0 | 30 | 0 | 0 | 0 | 0 | 0 | 4 | 18.9126 | 18.9126 | 0.4902 | 30
16.05.2025¦11:43:18.950 | 0 | 0 | 0 | 0 | 0 | 4 | 19.2918 | 19.2918 | 0 | 30 | 0 | 0 | 0 | 0 | 0 | 4 | 18.96 | 18.96 | 0.5418 | 30
16.05.2025¦11:43:19.951 | 0 | 0 | 0 | 0 | 0 | 4 | 19.3392 | 19.3392 | 0 | 30 | 0 | 0 | 0 | 0 | 0 | 4 | 18.9126 | 18.9126 | 0.5332 | 30
16.05.2025¦11:43:20.951 | 0 | 0 | 0 | 0 | 0 | 4 | 19.3392 | 19.3392 | 0 | 30 | 0 | 0 | 0 | 0 | 0 | 4 | 18.96 | 18.96 | 0.5504 | 30
16.05.2025¦11:43:21.952 | 0 | 0 | 0 | 0 | 0 | 4 | 19.3866 | 19.3866 | 0 | 30 | 0 | 0 | 0 | 0 | 0 | 4 | 18.9126 | 18.9126 | 0.5547 | 30
16.05.2025¦11:43:22.951 | 0 | 0 | 0 | 0 | 0 | 4 | 19.3866 | 19.3866 | 0 | 30 | 0 | 0 | 0 | 0 | 0 | 4 | 18.96 | 18.96 | 0.5375 | 30
16.05.2025¦11:43:23.951 | 0 | 0 | 0 | 0 | 0 | 4 | 19.3866 | 19.3866 | 0 | 30 | 0 | 0 | 0 | 0 | 0 | 4 | 18.96 | 18.96 | 0.5375 | 30
16.05.2025¦11:43:24.951 | 0 | 0 | 0 | 0 | 0 | 4 | 19.2918 | 19.2918 | 0 | 30 | 0 | 0 | 0 | 0 | 0 | 4 | 19.0074 | 19.0074 | 0.5633 | 30
16.05.2025¦11:43:25.950 | 0 | 0 | 0 | 0 | 0 | 4 | 19.2918 | 19.2918 | 0 | 30 | 0 | 0 | 0 | 0 | 0 | 4 | 19.0074 | 19.0074 | 0.5633 | 30
16.05.2025¦11:43:26.951 | 0 | 0 | 0 | 0 | 0 | 4 | 19.3392 | 19.3392 | 0 | 30 | 0 | 0 | 0 | 0 | 0 | 4 | 19.0074 | 19.0074 | 0.5934 | 30
| OekoSolve | OekoSolve | OekoSolve | OekoSolve | OekoSolve | OekoSolve | OekoSolve | OekoSolve | OekoSolve | OekoSolve | OekoSolve | OekoSolve | OekoSolve | OekoSolve | OekoSolve | OekoSolve | OekoSolve | OekoSolve | OekoSolve | OekoSolve
| EnMeter_Prec1 | EnMeter_Prec1 | EnMeter_Prec1 | EnMeter_Prec1 | EnMeter_Prec1 | EnMeter_Prec1 | EnMeter_Prec1 | EnMeter_Prec1 | EnMeter_Prec1 | EnMeter_Prec1 | EnMeter_Prec2 | EnMeter_Prec2 | EnMeter_Prec2 | EnMeter_Prec2 | EnMeter_Prec2 | EnMeter_Prec2 | EnMeter_Prec2 | EnMeter_Prec2 | EnMeter_Prec2 | EnMeter_Prec2
| Prec1 P:W | Prec1 WTotal:kWh | Prec1 WDay:kWh | Prec1 WMonth:kWh | Prec1 WYear:kWh | Prec1 State:0 no info available¦1 Off¦2 Startup¦3 Ready¦4 On¦5 Charge¦6 Discharge¦7 Batt Low or Full¦8 Batt Full¦9 Batt low¦10 Finished¦11 Island¦12 Waiting¦91 Maintenance¦99 ERROR | Prec1 Spec Signal | Prec1 V:kV | Prec1 I:mA | Prec1 Info:0 Bit0¦1 Bit1¦2 Bit2¦3 Bit3¦4 HS Ein¦5 Freigabe / Abdeckung vorhanden¦6 Temp. Fühler aktiv¦7 Temp. Fühler unterbrochen¦8 Bit8¦9 Bit9¦10 Bit10¦11 Bit11¦12 Bit12¦13 Bit13¦14 Bit14¦15 Bit15¦ | Prec2 P:W | Prec2 WTotal:kWh | Prec2 WDay:kWh | Prec2 WMonth:kWh | Prec2 WYear:kWh | Prec2 State:0 no info available¦1 Off¦2 Startup¦3 Ready¦4 On¦5 Charge¦6 Discharge¦7 Batt Low or Full¦8 Batt Full¦9 Batt low¦10 Finished¦11 Island¦12 Waiting¦91 Maintenance¦99 ERROR | Prec2 Spec Signal | Prec2 V:kV | Prec2 I:mA | Prec2 Info:0 Bit0¦1 Bit1¦2 Bit2¦3 Bit3¦4 HS Ein¦5 Freigabe / Abdeckung vorhanden¦6 Temp. Fühler aktiv¦7 Temp. Fühler unterbrochen¦8 Bit8¦9 Bit9¦10 Bit10¦11 Bit11¦12 Bit12¦13 Bit13¦14 Bit14¦15 Bit15¦
16.05.2025¦11:43:27.950 | 0 | 0 | 0 | 0 | 0 | 4 | 19.3392 | 19.3392 | 0 | 30 | 0 | 0 | 0 | 0 | 0 | 4 | 19.0074 | 19.0074 | 0.5934 | 30
16.05.2025¦11:43:28.951 | 0 | 0 | 0 | 0 | 0 | 4 | 19.3392 | 19.3392 | 0 | 30 | 0 | 0 | 0 | 0 | 0 | 4 | 18.96 | 18.96 | 0.5719 | 30
16.05.2025¦11:43:29.951 | 0 | 0 | 0 | 0 | 0 | 4 | 19.2918 | 19.2918 | 0 | 30 | 0 | 0 | 0 | 0 | 0 | 4 | 18.96 | 18.96 | 0.5719 | 30
16.05.2025¦11:43:30.953 | 0 | 0 | 0 | 0 | 0 | 4 | 19.3392 | 19.3392 | 0 | 30 | 0 | 0 | 0 | 0 | 0 | 4 | 18.96 | 18.96 | 0.5246 | 30
16.05.2025¦11:43:31.951 | 0 | 0 | 0 | 0 | 0 | 4 | 19.3866 | 19.3866 | 0 | 30 | 0 | 0 | 0 | 0 | 0 | 4 | 19.0074 | 19.0074 | 0.5117 | 30
16.05.2025¦11:43:32.951 | 0 | 0 | 0 | 0 | 0 | 4 | 19.2918 | 19.2918 | 0 | 30 | 0 | 0 | 0 | 0 | 0 | 4 | 18.96 | 18.96 | 0.5332 | 30
16.05.2025¦11:43:33.951 | 0 | 0 | 0 | 0 | 0 | 4 | 19.2918 | 19.2918 | 0 | 30 | 0 | 0 | 0 | 0 | 0 | 4 | 18.96 | 18.96 | 0.5246 | 30
16.05.2025¦11:43:34.951 | 0 | 0 | 0 | 0 | 0 | 4 | 19.3392 | 19.3392 | 0 | 30 | 0 | 0 | 0 | 0 | 0 | 4 | 19.0074 | 19.0074 | 0.5332 | 30
16.05.2025¦11:43:35.951 | 0 | 0 | 0 | 0 | 0 | 4 | 19.3392 | 19.3392 | 0 | 30 | 0 | 0 | 0 | 0 | 0 | 4 | 19.0074 | 19.0074 | 0.5332 | 30
16.05.2025¦11:43:36.951 | 0 | 0 | 0 | 0 | 0 | 4 | 19.3866 | 19.3866 | 0 | 30 | 0 | 0 | 0 | 0 | 0 | 4 | 19.0074 | 19.0074 | 0.5504 | 30
16.05.2025¦11:43:37.952 | 0 | 0 | 0 | 0 | 0 | 4 | 19.3392 | 19.3392 | 0 | 30 | 0 | 0 | 0 | 0 | 0 | 4 | 18.8652 | 18.8652 | 0.5203 | 30
16.05.2025¦11:43:38.951 | 0 | 0 | 0 | 0 | 0 | 4 | 19.3392 | 19.3392 | 0 | 30 | 0 | 0 | 0 | 0 | 0 | 4 | 18.9126 | 18.9126 | 0.5289 | 30
16.05.2025¦11:43:39.951 | 0 | 0 | 0 | 0 | 0 | 4 | 19.3866 | 19.3866 | 0 | 30 | 0 | 0 | 0 | 0 | 0 | 4 | 19.0074 | 19.0074 | 0.5418 | 30
16.05.2025¦11:43:40.950 | 0 | 0 | 0 | 0 | 0 | 4 | 19.3866 | 19.3866 | 0 | 30 | 0 | 0 | 0 | 0 | 0 | 4 | 19.0074 | 19.0074 | 0.5418 | 30
16.05.2025¦11:43:41.950 | 0 | 0 | 0 | 0 | 0 | 4 | 19.3866 | 19.3866 | 0 | 30 | 0 | 0 | 0 | 0 | 0 | 4 | 18.96 | 18.96 | 0.6063 | 30
16.05.2025¦11:43:42.951 | 0 | 0 | 0 | 0 | 0 | 4 | 19.3392 | 19.3392 | 0 | 30 | 0 | 0 | 0 | 0 | 0 | 4 | 18.9126 | 18.9126 | 0.5762 | 30
16.05.2025¦11:43:43.950 | 0 | 0 | 0 | 0 | 0 | 4 | 19.3392 | 19.3392 | 0 | 30 | 0 | 0 | 0 | 0 | 0 | 4 | 18.9126 | 18.9126 | 0.5762 | 30
16.05.2025¦11:43:44.952 | 0 | 0 | 0 | 0 | 0 | 4 | 19.3866 | 19.3866 | 0 | 30 | 0 | 0 | 0 | 0 | 0 | 4 | 18.96 | 18.96 | 0.5289 | 30
16.05.2025¦11:43:45.950 | 0 | 0 | 0 | 0 | 0 | 4 | 19.3866 | 19.3866 | 0 | 30 | 0 | 0 | 0 | 0 | 0 | 4 | 18.96 | 18.96 | 0.5289 | 30
16.05.2025¦11:43:46.951 | 0 | 0 | 0 | 0 | 0 | 4 | 19.3392 | 19.3392 | 0 | 30 | 0 | 0 | 0 | 0 | 0 | 4 | 18.96 | 18.96 | 0.559 | 30
16.05.2025¦11:43:47.950 | 0 | 0 | 0 | 0 | 0 | 4 | 19.3392 | 19.3392 | 0 | 30 | 0 | 0 | 0 | 0 | 0 | 4 | 18.96 | 18.96 | 0.559 | 30
16.05.2025¦11:43:48.950 | 0 | 0 | 0 | 0 | 0 | 4 | 19.3392 | 19.3392 | 0 | 30 | 0 | 0 | 0 | 0 | 0 | 4 | 18.9126 | 18.9126 | 0.5805 | 30
16.05.2025¦11:43:49.951 | 0 | 0 | 0 | 0 | 0 | 4 | 19.3866 | 19.3866 | 0 | 30 | 0 | 0 | 0 | 0 | 0 | 4 | 18.96 | 18.96 | 0.559 | 30
16.05.2025¦11:43:50.950 | 0 | 0 | 0 | 0 | 0 | 4 | 19.3392 | 19.3392 | 0 | 30 | 0 | 0 | 0 | 0 | 0 | 4 | 18.96 | 18.96 | 0.5504 | 30
16.05.2025¦11:43:51.950 | 0 | 0 | 0 | 0 | 0 | 99 | 0 | 0 | 0 | 30 | 0 | 0 | 0 | 0 | 0 | 4 | 18.96 | 18.96 | 0.5117 | 30
16.05.2025¦11:43:52.950 | 0 | 0 | 0 | 0 | 0 | 99 | 0 | 0 | 0 | 30 | 0 | 0 | 0 | 0 | 0 | 4 | 18.96 | 18.96 | 0.5117 | 30
16.05.2025¦11:43:53.950 | 0 | 0 | 0 | 0 | 0 | 4 | 19.2918 | 19.2918 | 0 | 30 | 0 | 0 | 0 | 0 | 0 | 4 | 18.9126 | 18.9126 | 0.5289 | 30
16.05.2025¦11:43:54.951 | 0 | 0 | 0 | 0 | 0 | 99 | 0 | 0 | 0 | 30 | 0 | 0 | 0 | 0 | 0 | 4 | 18.96 | 18.96 | 0.559 | 30
16.05.2025¦11:43:55.952 | 0 | 0 | 0 | 0 | 0 | 99 | 0 | 0 | 0 | 30 | 0 | 0 | 0 | 0 | 0 | 4 | 18.96 | 18.96 | 0.559 | 30
16.05.2025¦11:43:56.950 | 0 | 0 | 0 | 0 | 0 | 4 | 19.3866 | 19.3866 | 0 | 30 | 0 | 0 | 0 | 0 | 0 | 4 | 19.0074 | 19.0074 | 0.5977 | 30
16.05.2025¦11:43:57.950 | 0 | 0 | 0 | 0 | 0 | 4 | 19.3392 | 19.3392 | 0 | 30 | 0 | 0 | 0 | 0 | 0 | 4 | 18.96 | 18.96 | 0.5719 | 30
| OekoSolve | OekoSolve | OekoSolve | OekoSolve | OekoSolve | OekoSolve | OekoSolve | OekoSolve | OekoSolve | OekoSolve | OekoSolve | OekoSolve | OekoSolve | OekoSolve | OekoSolve | OekoSolve | OekoSolve | OekoSolve | OekoSolve | OekoSolve
| EnMeter_Prec1 | EnMeter_Prec1 | EnMeter_Prec1 | EnMeter_Prec1 | EnMeter_Prec1 | EnMeter_Prec1 | EnMeter_Prec1 | EnMeter_Prec1 | EnMeter_Prec1 | EnMeter_Prec1 | EnMeter_Prec2 | EnMeter_Prec2 | EnMeter_Prec2 | EnMeter_Prec2 | EnMeter_Prec2 | EnMeter_Prec2 | EnMeter_Prec2 | EnMeter_Prec2 | EnMeter_Prec2 | EnMeter_Prec2
| Prec1 P:W | Prec1 WTotal:kWh | Prec1 WDay:kWh | Prec1 WMonth:kWh | Prec1 WYear:kWh | Prec1 State:0 no info available¦1 Off¦2 Startup¦3 Ready¦4 On¦5 Charge¦6 Discharge¦7 Batt Low or Full¦8 Batt Full¦9 Batt low¦10 Finished¦11 Island¦12 Waiting¦91 Maintenance¦99 ERROR | Prec1 Spec Signal | Prec1 V:kV | Prec1 I:mA | Prec1 Info:0 Bit0¦1 Bit1¦2 Bit2¦3 Bit3¦4 HS Ein¦5 Freigabe / Abdeckung vorhanden¦6 Temp. Fühler aktiv¦7 Temp. Fühler unterbrochen¦8 Bit8¦9 Bit9¦10 Bit10¦11 Bit11¦12 Bit12¦13 Bit13¦14 Bit14¦15 Bit15¦ | Prec2 P:W | Prec2 WTotal:kWh | Prec2 WDay:kWh | Prec2 WMonth:kWh | Prec2 WYear:kWh | Prec2 State:0 no info available¦1 Off¦2 Startup¦3 Ready¦4 On¦5 Charge¦6 Discharge¦7 Batt Low or Full¦8 Batt Full¦9 Batt low¦10 Finished¦11 Island¦12 Waiting¦91 Maintenance¦99 ERROR | Prec2 Spec Signal | Prec2 V:kV | Prec2 I:mA | Prec2 Info:0 Bit0¦1 Bit1¦2 Bit2¦3 Bit3¦4 HS Ein¦5 Freigabe / Abdeckung vorhanden¦6 Temp. Fühler aktiv¦7 Temp. Fühler unterbrochen¦8 Bit8¦9 Bit9¦10 Bit10¦11 Bit11¦12 Bit12¦13 Bit13¦14 Bit14¦15 Bit15¦
16.05.2025¦11:43:58.952 | 0 | 0 | 0 | 0 | 0 | 4 | 19.2918 | 19.2918 | 0 | 30 | 0 | 0 | 0 | 0 | 0 | 4 | 18.96 | 18.96 | 0.5504 | 30
16.05.2025¦11:43:59.950 | 0 | 0 | 0 | 0 | 0 | 4 | 19.2918 | 19.2918 | 0 | 30 | 0 | 0 | 0 | 0 | 0 | 4 | 18.96 | 18.96 | 0.5504 | 30
16.05.2025¦11:44:00.950 | 0 | 0 | 0 | 0 | 0 | 4 | 19.3392 | 19.3392 | 0 | 30 | 0 | 0 | 0 | 0 | 0 | 4 | 18.96 | 18.96 | 0.5461 | 30
16.05.2025¦11:44:01.950 | 0 | 0 | 0 | 0 | 0 | 4 | 19.3866 | 19.3866 | 0 | 30 | 0 | 0 | 0 | 0 | 0 | 4 | 18.96 | 18.96 | 0.5633 | 30
16.05.2025¦11:44:02.951 | 0 | 0 | 0 | 0 | 0 | 4 | 19.3392 | 19.3392 | 0 | 30 | 0 | 0 | 0 | 0 | 0 | 4 | 18.96 | 18.96 | 0.5547 | 30
16.05.2025¦11:44:03.951 | 0 | 0 | 0 | 0 | 0 | 4 | 19.3392 | 19.3392 | 0 | 30 | 0 | 0 | 0 | 0 | 0 | 4 | 18.96 | 18.96 | 0.5762 | 30
16.05.2025¦11:44:04.951 | 0 | 0 | 0 | 0 | 0 | 4 | 19.3392 | 19.3392 | 0 | 30 | 0 | 0 | 0 | 0 | 0 | 4 | 19.0074 | 19.0074 | 0.5332 | 30
16.05.2025¦11:44:05.952 | 0 | 0 | 0 | 0 | 0 | 4 | 19.3392 | 19.3392 | 0 | 30 | 0 | 0 | 0 | 0 | 0 | 4 | 18.96 | 18.96 | 0.5547 | 30
16.05.2025¦11:44:06.950 | 0 | 0 | 0 | 0 | 0 | 4 | 19.3392 | 19.3392 | 0 | 30 | 0 | 0 | 0 | 0 | 0 | 4 | 18.96 | 18.96 | 0.5547 | 30
16.05.2025¦11:44:07.951 | 0 | 0 | 0 | 0 | 0 | 4 | 19.3866 | 19.3866 | 0 | 30 | 0 | 0 | 0 | 0 | 0 | 4 | 18.9126 | 18.9126 | 0.6364 | 30
16.05.2025¦11:44:08.951 | 0 | 0 | 0 | 0 | 0 | 4 | 19.2918 | 19.2918 | 0 | 30 | 0 | 0 | 0 | 0 | 0 | 4 | 18.96 | 18.96 | 0.6149 | 30
16.05.2025¦11:44:09.951 | 0 | 0 | 0 | 0 | 0 | 4 | 19.3392 | 19.3392 | 0 | 30 | 0 | 0 | 0 | 0 | 0 | 4 | 18.96 | 18.96 | 0.602 | 30
16.05.2025¦11:44:10.950 | 0 | 0 | 0 | 0 | 0 | 4 | 19.3392 | 19.3392 | 0 | 30 | 0 | 0 | 0 | 0 | 0 | 4 | 18.96 | 18.96 | 0.602 | 30
16.05.2025¦11:44:11.951 | 0 | 0 | 0 | 0 | 0 | 4 | 19.3392 | 19.3392 | 0 | 30 | 0 | 0 | 0 | 0 | 0 | 4 | 18.9126 | 18.9126 | 0.5676 | 30
16.05.2025¦11:44:12.950 | 0 | 0 | 0 | 0 | 0 | 4 | 19.3392 | 19.3392 | 0 | 30 | 0 | 0 | 0 | 0 | 0 | 4 | 18.9126 | 18.9126 | 0.5676 | 30
16.05.2025¦11:44:13.951 | 0 | 0 | 0 | 0 | 0 | 4 | 19.3866 | 19.3866 | 0 | 30 | 0 | 0 | 0 | 0 | 0 | 4 | 18.96 | 18.96 | 0.5977 | 30
16.05.2025¦11:44:14.950 | 0 | 0 | 0 | 0 | 0 | 4 | 19.3866 | 19.3866 | 0 | 30 | 0 | 0 | 0 | 0 | 0 | 4 | 18.96 | 18.96 | 0.5977 | 30
16.05.2025¦11:44:15.951 | 0 | 0 | 0 | 0 | 0 | 4 | 19.3392 | 19.3392 | 0 | 30 | 0 | 0 | 0 | 0 | 0 | 4 | 19.0074 | 19.0074 | 0.5891 | 30
16.05.2025¦11:44:16.951 | 0 | 0 | 0 | 0 | 0 | 4 | 19.197 | 19.197 | 0 | 30 | 0 | 0 | 0 | 0 | 0 | 4 | 19.0074 | 19.0074 | 0.6407 | 30
16.05.2025¦11:44:17.951 | 0 | 0 | 0 | 0 | 0 | 4 | 19.3392 | 19.3392 | 0 | 30 | 0 | 0 | 0 | 0 | 0 | 4 | 19.0548 | 19.0548 | 0.645 | 30
16.05.2025¦11:44:18.951 | 0 | 0 | 0 | 0 | 0 | 4 | 19.3392 | 19.3392 | 0 | 30 | 0 | 0 | 0 | 0 | 0 | 4 | 18.96 | 18.96 | 0.6407 | 30
16.05.2025¦11:44:19.952 | 0 | 0 | 0 | 0 | 0 | 4 | 19.3392 | 19.3392 | 0 | 30 | 0 | 0 | 0 | 0 | 0 | 4 | 18.8652 | 18.8652 | 0.5805 | 30
16.05.2025¦11:44:20.951 | 0 | 0 | 0 | 0 | 0 | 4 | 19.3392 | 19.3392 | 0 | 30 | 0 | 0 | 0 | 0 | 0 | 4 | 18.9126 | 18.9126 | 0.5719 | 30
16.05.2025¦11:44:21.951 | 0 | 0 | 0 | 0 | 0 | 4 | 19.3392 | 19.3392 | 0 | 30 | 0 | 0 | 0 | 0 | 0 | 4 | 19.0548 | 19.0548 | 0.5977 | 30
16.05.2025¦11:44:22.951 | 0 | 0 | 0 | 0 | 0 | 99 | 0 | 0 | 0 | 30 | 0 | 0 | 0 | 0 | 0 | 99 | 0 | 0 | 0 | 30
16.05.2025¦11:44:23.951 | 0 | 0 | 0 | 0 | 0 | 4 | 7.7736 | 7.7736 | 0 | 30 | 0 | 0 | 0 | 0 | 0 | 99 | 0 | 0 | 0 | 30
16.05.2025¦11:44:24.951 | 0 | 0 | 0 | 0 | 0 | 4 | 10.665 | 10.665 | 0 | 30 | 0 | 0 | 0 | 0 | 0 | 4 | 10.8546 | 10.8546 | 0 | 30
16.05.2025¦11:44:25.951 | 0 | 0 | 0 | 0 | 0 | 4 | 15.642 | 15.642 | 0.1204 | 30 | 0 | 0 | 0 | 0 | 0 | 4 | 15.642 | 15.642 | 0 | 30
16.05.2025¦11:44:26.951 | 0 | 0 | 0 | 0 | 0 | 4 | 15.642 | 15.642 | 0.1204 | 30 | 0 | 0 | 0 | 0 | 0 | 4 | 15.642 | 15.642 | 0 | 30
16.05.2025¦11:44:27.950 | 0 | 0 | 0 | 0 | 0 | 99 | 0 | 0 | 0 | 30 | 0 | 0 | 0 | 0 | 0 | 4 | 18.9126 | 18.9126 | 0.559 | 30
| OekoSolve | OekoSolve | OekoSolve | OekoSolve | OekoSolve | OekoSolve | OekoSolve | OekoSolve | OekoSolve | OekoSolve | OekoSolve | OekoSolve | OekoSolve | OekoSolve | OekoSolve | OekoSolve | OekoSolve | OekoSolve | OekoSolve | OekoSolve
| EnMeter_Prec1 | EnMeter_Prec1 | EnMeter_Prec1 | EnMeter_Prec1 | EnMeter_Prec1 | EnMeter_Prec1 | EnMeter_Prec1 | EnMeter_Prec1 | EnMeter_Prec1 | EnMeter_Prec1 | EnMeter_Prec2 | EnMeter_Prec2 | EnMeter_Prec2 | EnMeter_Prec2 | EnMeter_Prec2 | EnMeter_Prec2 | EnMeter_Prec2 | EnMeter_Prec2 | EnMeter_Prec2 | EnMeter_Prec2
| Prec1 P:W | Prec1 WTotal:kWh | Prec1 WDay:kWh | Prec1 WMonth:kWh | Prec1 WYear:kWh | Prec1 State:0 no info available¦1 Off¦2 Startup¦3 Ready¦4 On¦5 Charge¦6 Discharge¦7 Batt Low or Full¦8 Batt Full¦9 Batt low¦10 Finished¦11 Island¦12 Waiting¦91 Maintenance¦99 ERROR | Prec1 Spec Signal | Prec1 V:kV | Prec1 I:mA | Prec1 Info:0 Bit0¦1 Bit1¦2 Bit2¦3 Bit3¦4 HS Ein¦5 Freigabe / Abdeckung vorhanden¦6 Temp. Fühler aktiv¦7 Temp. Fühler unterbrochen¦8 Bit8¦9 Bit9¦10 Bit10¦11 Bit11¦12 Bit12¦13 Bit13¦14 Bit14¦15 Bit15¦ | Prec2 P:W | Prec2 WTotal:kWh | Prec2 WDay:kWh | Prec2 WMonth:kWh | Prec2 WYear:kWh | Prec2 State:0 no info available¦1 Off¦2 Startup¦3 Ready¦4 On¦5 Charge¦6 Discharge¦7 Batt Low or Full¦8 Batt Full¦9 Batt low¦10 Finished¦11 Island¦12 Waiting¦91 Maintenance¦99 ERROR | Prec2 Spec Signal | Prec2 V:kV | Prec2 I:mA | Prec2 Info:0 Bit0¦1 Bit1¦2 Bit2¦3 Bit3¦4 HS Ein¦5 Freigabe / Abdeckung vorhanden¦6 Temp. Fühler aktiv¦7 Temp. Fühler unterbrochen¦8 Bit8¦9 Bit9¦10 Bit10¦11 Bit11¦12 Bit12¦13 Bit13¦14 Bit14¦15 Bit15¦
16.05.2025¦11:44:28.950 | 0 | 0 | 0 | 0 | 0 | 4 | 19.3392 | 19.3392 | 0 | 30 | 0 | 0 | 0 | 0 | 0 | 4 | 18.9126 | 18.9126 | 0.5848 | 30
16.05.2025¦11:44:29.951 | 0 | 0 | 0 | 0 | 0 | 4 | 19.3392 | 19.3392 | 0 | 30 | 0 | 0 | 0 | 0 | 0 | 4 | 18.9126 | 18.9126 | 0.5805 | 30
16.05.2025¦11:44:30.951 | 0 | 0 | 0 | 0 | 0 | 4 | 19.3392 | 19.3392 | 0 | 30 | 0 | 0 | 0 | 0 | 0 | 4 | 18.96 | 18.96 | 0.5504 | 30
16.05.2025¦11:44:31.951 | 0 | 0 | 0 | 0 | 0 | 4 | 19.3392 | 19.3392 | 0 | 30 | 0 | 0 | 0 | 0 | 0 | 4 | 18.96 | 18.96 | 0.5504 | 30
16.05.2025¦11:44:32.950 | 0 | 0 | 0 | 0 | 0 | 4 | 19.3392 | 19.3392 | 0 | 30 | 0 | 0 | 0 | 0 | 0 | 4 | 19.0548 | 19.0548 | 0.559 | 30
16.05.2025¦11:44:33.952 | 0 | 0 | 0 | 0 | 0 | 4 | 19.3392 | 19.3392 | 0 | 30 | 0 | 0 | 0 | 0 | 0 | 4 | 18.9126 | 18.9126 | 0.559 | 30
16.05.2025¦11:44:34.950 | 0 | 0 | 0 | 0 | 0 | 4 | 19.3392 | 19.3392 | 0 | 30 | 0 | 0 | 0 | 0 | 0 | 4 | 18.9126 | 18.9126 | 0.559 | 30
16.05.2025¦11:44:35.951 | 0 | 0 | 0 | 0 | 0 | 4 | 19.2918 | 19.2918 | 0 | 30 | 0 | 0 | 0 | 0 | 0 | 4 | 18.96 | 18.96 | 0.5547 | 30
16.05.2025¦11:44:36.950 | 0 | 0 | 0 | 0 | 0 | 4 | 19.2918 | 19.2918 | 0 | 30 | 0 | 0 | 0 | 0 | 0 | 4 | 18.96 | 18.96 | 0.5547 | 30
16.05.2025¦11:44:37.950 | 0 | 0 | 0 | 0 | 0 | 4 | 19.2918 | 19.2918 | 0 | 30 | 0 | 0 | 0 | 0 | 0 | 4 | 19.7184 | 19.7184 | 0.7568 | 30
16.05.2025¦11:44:38.950 | 0 | 0 | 0 | 0 | 0 | 99 | 0 | 0 | 0 | 30 | 0 | 0 | 0 | 0 | 0 | 4 | 18.9126 | 18.9126 | 0.5848 | 30
16.05.2025¦11:44:39.950 | 0 | 0 | 0 | 0 | 0 | 4 | 19.3866 | 19.3866 | 0 | 30 | 0 | 0 | 0 | 0 | 0 | 4 | 18.96 | 18.96 | 0.5676 | 30
16.05.2025¦11:44:40.951 | 0 | 0 | 0 | 0 | 0 | 4 | 19.2918 | 19.2918 | 0 | 30 | 0 | 0 | 0 | 0 | 0 | 4 | 18.96 | 18.96 | 0.559 | 30
16.05.2025¦11:44:41.951 | 0 | 0 | 0 | 0 | 0 | 4 | 19.3866 | 19.3866 | 0 | 30 | 0 | 0 | 0 | 0 | 0 | 4 | 18.96 | 18.96 | 0.5504 | 30
16.05.2025¦11:44:42.951 | 0 | 0 | 0 | 0 | 0 | 4 | 19.3392 | 19.3392 | 0 | 30 | 0 | 0 | 0 | 0 | 0 | 4 | 19.0074 | 19.0074 | 0.5762 | 30
16.05.2025¦11:44:43.950 | 0 | 0 | 0 | 0 | 0 | 4 | 19.3392 | 19.3392 | 0 | 30 | 0 | 0 | 0 | 0 | 0 | 4 | 19.0074 | 19.0074 | 0.5762 | 30
16.05.2025¦11:44:44.950 | 0 | 0 | 0 | 0 | 0 | 99 | 0 | 0 | 0 | 30 | 0 | 0 | 0 | 0 | 0 | 4 | 19.0074 | 19.0074 | 0.602 | 30
16.05.2025¦11:44:45.951 | 0 | 0 | 0 | 0 | 0 | 4 | 19.2918 | 19.2918 | 0 | 30 | 0 | 0 | 0 | 0 | 0 | 4 | 18.9126 | 18.9126 | 0.5805 | 30
16.05.2025¦11:44:46.951 | 0 | 0 | 0 | 0 | 0 | 4 | 19.3392 | 19.3392 | 0 | 30 | 0 | 0 | 0 | 0 | 0 | 4 | 19.1022 | 19.1022 | 0.5848 | 30
16.05.2025¦11:44:47.952 | 0 | 0 | 0 | 0 | 0 | 4 | 19.3392 | 19.3392 | 0 | 30 | 0 | 0 | 0 | 0 | 0 | 4 | 19.1022 | 19.1022 | 0.5848 | 30
16.05.2025¦11:44:48.951 | 0 | 0 | 0 | 0 | 0 | 4 | 19.2918 | 19.2918 | 0 | 30 | 0 | 0 | 0 | 0 | 0 | 4 | 18.96 | 18.96 | 0.5848 | 30
16.05.2025¦11:44:49.950 | 0 | 0 | 0 | 0 | 0 | 4 | 19.2918 | 19.2918 | 0 | 30 | 0 | 0 | 0 | 0 | 0 | 4 | 18.96 | 18.96 | 0.5848 | 30
16.05.2025¦11:44:50.951 | 0 | 0 | 0 | 0 | 0 | 4 | 19.4814 | 19.4814 | 0 | 30 | 0 | 0 | 0 | 0 | 0 | 4 | 18.96 | 18.96 | 0.5547 | 30
16.05.2025¦11:44:51.951 | 0 | 0 | 0 | 0 | 0 | 4 | 19.3392 | 19.3392 | 0 | 30 | 0 | 0 | 0 | 0 | 0 | 4 | 18.96 | 18.96 | 0.5891 | 30
16.05.2025¦11:44:52.951 | 0 | 0 | 0 | 0 | 0 | 4 | 19.3392 | 19.3392 | 0 | 30 | 0 | 0 | 0 | 0 | 0 | 4 | 19.0548 | 19.0548 | 0.5805 | 30
16.05.2025¦11:44:53.950 | 0 | 0 | 0 | 0 | 0 | 4 | 19.3392 | 19.3392 | 0 | 30 | 0 | 0 | 0 | 0 | 0 | 4 | 19.0548 | 19.0548 | 0.5805 | 30
16.05.2025¦11:44:54.951 | 0 | 0 | 0 | 0 | 0 | 4 | 19.434 | 19.434 | 0 | 30 | 0 | 0 | 0 | 0 | 0 | 4 | 18.9126 | 18.9126 | 0.5418 | 30
16.05.2025¦11:44:55.951 | 0 | 0 | 0 | 0 | 0 | 4 | 19.3866 | 19.3866 | 0 | 30 | 0 | 0 | 0 | 0 | 0 | 4 | 18.96 | 18.96 | 0.5547 | 30
16.05.2025¦11:44:56.950 | 0 | 0 | 0 | 0 | 0 | 4 | 19.3866 | 19.3866 | 0 | 30 | 0 | 0 | 0 | 0 | 0 | 4 | 18.96 | 18.96 | 0.5547 | 30
16.05.2025¦11:44:57.950 | 0 | 0 | 0 | 0 | 0 | 4 | 19.3392 | 19.3392 | 0 | 30 | 0 | 0 | 0 | 0 | 0 | 4 | 18.96 | 18.96 | 0.5504 | 30
| OekoSolve | OekoSolve | OekoSolve | OekoSolve | OekoSolve | OekoSolve | OekoSolve | OekoSolve | OekoSolve | OekoSolve | OekoSolve | OekoSolve | OekoSolve | OekoSolve | OekoSolve | OekoSolve | OekoSolve | OekoSolve | OekoSolve | OekoSolve
| EnMeter_Prec1 | EnMeter_Prec1 | EnMeter_Prec1 | EnMeter_Prec1 | EnMeter_Prec1 | EnMeter_Prec1 | EnMeter_Prec1 | EnMeter_Prec1 | EnMeter_Prec1 | EnMeter_Prec1 | EnMeter_Prec2 | EnMeter_Prec2 | EnMeter_Prec2 | EnMeter_Prec2 | EnMeter_Prec2 | EnMeter_Prec2 | EnMeter_Prec2 | EnMeter_Prec2 | EnMeter_Prec2 | EnMeter_Prec2
| Prec1 P:W | Prec1 WTotal:kWh | Prec1 WDay:kWh | Prec1 WMonth:kWh | Prec1 WYear:kWh | Prec1 State:0 no info available¦1 Off¦2 Startup¦3 Ready¦4 On¦5 Charge¦6 Discharge¦7 Batt Low or Full¦8 Batt Full¦9 Batt low¦10 Finished¦11 Island¦12 Waiting¦91 Maintenance¦99 ERROR | Prec1 Spec Signal | Prec1 V:kV | Prec1 I:mA | Prec1 Info:0 Bit0¦1 Bit1¦2 Bit2¦3 Bit3¦4 HS Ein¦5 Freigabe / Abdeckung vorhanden¦6 Temp. Fühler aktiv¦7 Temp. Fühler unterbrochen¦8 Bit8¦9 Bit9¦10 Bit10¦11 Bit11¦12 Bit12¦13 Bit13¦14 Bit14¦15 Bit15¦ | Prec2 P:W | Prec2 WTotal:kWh | Prec2 WDay:kWh | Prec2 WMonth:kWh | Prec2 WYear:kWh | Prec2 State:0 no info available¦1 Off¦2 Startup¦3 Ready¦4 On¦5 Charge¦6 Discharge¦7 Batt Low or Full¦8 Batt Full¦9 Batt low¦10 Finished¦11 Island¦12 Waiting¦91 Maintenance¦99 ERROR | Prec2 Spec Signal | Prec2 V:kV | Prec2 I:mA | Prec2 Info:0 Bit0¦1 Bit1¦2 Bit2¦3 Bit3¦4 HS Ein¦5 Freigabe / Abdeckung vorhanden¦6 Temp. Fühler aktiv¦7 Temp. Fühler unterbrochen¦8 Bit8¦9 Bit9¦10 Bit10¦11 Bit11¦12 Bit12¦13 Bit13¦14 Bit14¦15 Bit15¦
16.05.2025¦11:44:58.949 | 0 | 0 | 0 | 0 | 0 | 4 | 19.3866 | 19.3866 | 0 | 30 | 0 | 0 | 0 | 0 | 0 | 4 | 18.96 | 18.96 | 0.5547 | 30
16.05.2025¦11:44:59.950 | 0 | 0 | 0 | 0 | 0 | 4 | 19.2918 | 19.2918 | 0 | 30 | 0 | 0 | 0 | 0 | 0 | 4 | 18.96 | 18.96 | 0.5676 | 30
16.05.2025¦11:45:00.950 | 0 | 0 | 0 | 0 | 0 | 4 | 19.3866 | 19.3866 | 0 | 30 | 0 | 0 | 0 | 0 | 0 | 4 | 18.9126 | 18.9126 | 0.5375 | 30
16.05.2025¦11:45:01.951 | 0 | 0 | 0 | 0 | 0 | 4 | 19.3392 | 19.3392 | 0 | 30 | 0 | 0 | 0 | 0 | 0 | 4 | 18.96 | 18.96 | 0.5203 | 30
16.05.2025¦11:45:02.951 | 0 | 0 | 0 | 0 | 0 | 4 | 19.3866 | 19.3866 | 0 | 30 | 0 | 0 | 0 | 0 | 0 | 4 | 18.96 | 18.96 | 0.5332 | 30
16.05.2025¦11:45:03.951 | 0 | 0 | 0 | 0 | 0 | 4 | 19.2918 | 19.2918 | 0 | 30 | 0 | 0 | 0 | 0 | 0 | 4 | 18.96 | 18.96 | 0.5203 | 30
16.05.2025¦11:45:04.951 | 0 | 0 | 0 | 0 | 0 | 4 | 19.2918 | 19.2918 | 0 | 30 | 0 | 0 | 0 | 0 | 0 | 4 | 18.96 | 18.96 | 0.5504 | 30
16.05.2025¦11:45:05.951 | 0 | 0 | 0 | 0 | 0 | 4 | 19.2918 | 19.2918 | 0 | 30 | 0 | 0 | 0 | 0 | 0 | 4 | 18.9126 | 18.9126 | 0.5418 | 30
16.05.2025¦11:45:06.951 | 0 | 0 | 0 | 0 | 0 | 4 | 19.2918 | 19.2918 | 0 | 30 | 0 | 0 | 0 | 0 | 0 | 4 | 18.9126 | 18.9126 | 0.5418 | 30
16.05.2025¦11:45:07.950 | 0 | 0 | 0 | 0 | 0 | 99 | 0 | 0 | 0 | 30 | 0 | 0 | 0 | 0 | 0 | 4 | 18.7704 | 18.7704 | 0.5289 | 30
16.05.2025¦11:45:08.950 | 0 | 0 | 0 | 0 | 0 | 4 | 19.3392 | 19.3392 | 0 | 30 | 0 | 0 | 0 | 0 | 0 | 4 | 18.9126 | 18.9126 | 0.5117 | 30
16.05.2025¦11:45:09.951 | 0 | 0 | 0 | 0 | 0 | 4 | 19.3866 | 19.3866 | 0 | 30 | 0 | 0 | 0 | 0 | 0 | 4 | 18.96 | 18.96 | 0.5074 | 30
16.05.2025¦11:45:10.950 | 0 | 0 | 0 | 0 | 0 | 4 | 19.3866 | 19.3866 | 0 | 30 | 0 | 0 | 0 | 0 | 0 | 4 | 18.96 | 18.96 | 0.5074 | 30
16.05.2025¦11:45:11.951 | 0 | 0 | 0 | 0 | 0 | 4 | 19.3392 | 19.3392 | 0 | 30 | 0 | 0 | 0 | 0 | 0 | 4 | 18.96 | 18.96 | 0.5117 | 30
16.05.2025¦11:45:12.951 | 0 | 0 | 0 | 0 | 0 | 4 | 19.2918 | 19.2918 | 0 | 30 | 0 | 0 | 0 | 0 | 0 | 4 | 19.0074 | 19.0074 | 0.5547 | 30
16.05.2025¦11:45:13.951 | 0 | 0 | 0 | 0 | 0 | 4 | 19.2918 | 19.2918 | 0 | 30 | 0 | 0 | 0 | 0 | 0 | 4 | 19.0074 | 19.0074 | 0.5547 | 30
16.05.2025¦11:45:14.951 | 0 | 0 | 0 | 0 | 0 | 4 | 19.2918 | 19.2918 | 0 | 30 | 0 | 0 | 0 | 0 | 0 | 4 | 18.96 | 18.96 | 0.5547 | 30
16.05.2025¦11:45:15.952 | 0 | 0 | 0 | 0 | 0 | 4 | 19.2918 | 19.2918 | 0 | 30 | 0 | 0 | 0 | 0 | 0 | 4 | 18.96 | 18.96 | 0.5547 | 30
16.05.2025¦11:45:16.950 | 0 | 0 | 0 | 0 | 0 | 4 | 19.3866 | 19.3866 | 0 | 30 | 0 | 0 | 0 | 0 | 0 | 4 | 18.96 | 18.96 | 0.5547 | 30
16.05.2025¦11:45:17.950 | 0 | 0 | 0 | 0 | 0 | 4 | 19.3392 | 19.3392 | 0 | 30 | 0 | 0 | 0 | 0 | 0 | 4 | 18.96 | 18.96 | 0.5289 | 30
16.05.2025¦11:45:18.951 | 0 | 0 | 0 | 0 | 0 | 4 | 19.3392 | 19.3392 | 0 | 30 | 0 | 0 | 0 | 0 | 0 | 4 | 18.96 | 18.96 | 0.559 | 30
16.05.2025¦11:45:19.951 | 0 | 0 | 0 | 0 | 0 | 4 | 19.3392 | 19.3392 | 0 | 30 | 0 | 0 | 0 | 0 | 0 | 4 | 18.9126 | 18.9126 | 0.5289 | 30
16.05.2025¦11:45:20.951 | 0 | 0 | 0 | 0 | 0 | 4 | 19.3866 | 19.3866 | 0 | 30 | 0 | 0 | 0 | 0 | 0 | 4 | 18.96 | 18.96 | 0.5246 | 30
16.05.2025¦11:45:21.950 | 0 | 0 | 0 | 0 | 0 | 4 | 19.3866 | 19.3866 | 0 | 30 | 0 | 0 | 0 | 0 | 0 | 4 | 18.96 | 18.96 | 0.5246 | 30
16.05.2025¦11:45:22.951 | 0 | 0 | 0 | 0 | 0 | 4 | 19.3866 | 19.3866 | 0 | 30 | 0 | 0 | 0 | 0 | 0 | 4 | 19.0074 | 19.0074 | 0.5203 | 30
16.05.2025¦11:45:23.950 | 0 | 0 | 0 | 0 | 0 | 4 | 19.3866 | 19.3866 | 0 | 30 | 0 | 0 | 0 | 0 | 0 | 4 | 19.0074 | 19.0074 | 0.5203 | 30
16.05.2025¦11:45:24.951 | 0 | 0 | 0 | 0 | 0 | 4 | 19.3392 | 19.3392 | 0 | 30 | 0 | 0 | 0 | 0 | 0 | 4 | 18.9126 | 18.9126 | 0.5031 | 30
16.05.2025¦11:45:25.951 | 0 | 0 | 0 | 0 | 0 | 4 | 19.3392 | 19.3392 | 0 | 30 | 0 | 0 | 0 | 0 | 0 | 4 | 18.96 | 18.96 | 0.4859 | 30
16.05.2025¦11:45:26.951 | 0 | 0 | 0 | 0 | 0 | 4 | 19.3392 | 19.3392 | 0 | 30 | 0 | 0 | 0 | 0 | 0 | 4 | 18.9126 | 18.9126 | 0.4816 | 30
16.05.2025¦11:45:27.951 | 0 | 0 | 0 | 0 | 0 | 4 | 19.3392 | 19.3392 | 0 | 30 | 0 | 0 | 0 | 0 | 0 | 4 | 18.9126 | 18.9126 | 0.4816 | 30
| OekoSolve | OekoSolve | OekoSolve | OekoSolve | OekoSolve | OekoSolve | OekoSolve | OekoSolve | OekoSolve | OekoSolve | OekoSolve | OekoSolve | OekoSolve | OekoSolve | OekoSolve | OekoSolve | OekoSolve | OekoSolve | OekoSolve | OekoSolve
| EnMeter_Prec1 | EnMeter_Prec1 | EnMeter_Prec1 | EnMeter_Prec1 | EnMeter_Prec1 | EnMeter_Prec1 | EnMeter_Prec1 | EnMeter_Prec1 | EnMeter_Prec1 | EnMeter_Prec1 | EnMeter_Prec2 | EnMeter_Prec2 | EnMeter_Prec2 | EnMeter_Prec2 | EnMeter_Prec2 | EnMeter_Prec2 | EnMeter_Prec2 | EnMeter_Prec2 | EnMeter_Prec2 | EnMeter_Prec2
| Prec1 P:W | Prec1 WTotal:kWh | Prec1 WDay:kWh | Prec1 WMonth:kWh | Prec1 WYear:kWh | Prec1 State:0 no info available¦1 Off¦2 Startup¦3 Ready¦4 On¦5 Charge¦6 Discharge¦7 Batt Low or Full¦8 Batt Full¦9 Batt low¦10 Finished¦11 Island¦12 Waiting¦91 Maintenance¦99 ERROR | Prec1 Spec Signal | Prec1 V:kV | Prec1 I:mA | Prec1 Info:0 Bit0¦1 Bit1¦2 Bit2¦3 Bit3¦4 HS Ein¦5 Freigabe / Abdeckung vorhanden¦6 Temp. Fühler aktiv¦7 Temp. Fühler unterbrochen¦8 Bit8¦9 Bit9¦10 Bit10¦11 Bit11¦12 Bit12¦13 Bit13¦14 Bit14¦15 Bit15¦ | Prec2 P:W | Prec2 WTotal:kWh | Prec2 WDay:kWh | Prec2 WMonth:kWh | Prec2 WYear:kWh | Prec2 State:0 no info available¦1 Off¦2 Startup¦3 Ready¦4 On¦5 Charge¦6 Discharge¦7 Batt Low or Full¦8 Batt Full¦9 Batt low¦10 Finished¦11 Island¦12 Waiting¦91 Maintenance¦99 ERROR | Prec2 Spec Signal | Prec2 V:kV | Prec2 I:mA | Prec2 Info:0 Bit0¦1 Bit1¦2 Bit2¦3 Bit3¦4 HS Ein¦5 Freigabe / Abdeckung vorhanden¦6 Temp. Fühler aktiv¦7 Temp. Fühler unterbrochen¦8 Bit8¦9 Bit9¦10 Bit10¦11 Bit11¦12 Bit12¦13 Bit13¦14 Bit14¦15 Bit15¦
16.05.2025¦11:45:28.950 | 0 | 0 | 0 | 0 | 0 | 4 | 19.3392 | 19.3392 | 0 | 30 | 0 | 0 | 0 | 0 | 0 | 4 | 19.0074 | 19.0074 | 0.4687 | 30
16.05.2025¦11:45:29.952 | 0 | 0 | 0 | 0 | 0 | 4 | 19.3866 | 19.3866 | 0 | 30 | 0 | 0 | 0 | 0 | 0 | 4 | 18.96 | 18.96 | 0.4988 | 30
16.05.2025¦11:45:30.950 | 0 | 0 | 0 | 0 | 0 | 4 | 19.3866 | 19.3866 | 0 | 30 | 0 | 0 | 0 | 0 | 0 | 4 | 18.96 | 18.96 | 0.5074 | 30
16.05.2025¦11:45:31.951 | 0 | 0 | 0 | 0 | 0 | 4 | 19.3392 | 19.3392 | 0 | 30 | 0 | 0 | 0 | 0 | 0 | 4 | 19.0074 | 19.0074 | 0.5031 | 30
16.05.2025¦11:45:32.950 | 0 | 0 | 0 | 0 | 0 | 4 | 19.3392 | 19.3392 | 0 | 30 | 0 | 0 | 0 | 0 | 0 | 4 | 19.0074 | 19.0074 | 0.5031 | 30
16.05.2025¦11:45:33.950 | 0 | 0 | 0 | 0 | 0 | 4 | 19.3866 | 19.3866 | 0 | 30 | 0 | 0 | 0 | 0 | 0 | 4 | 18.96 | 18.96 | 0.5074 | 30
16.05.2025¦11:45:34.951 | 0 | 0 | 0 | 0 | 0 | 4 | 19.3392 | 19.3392 | 0 | 30 | 0 | 0 | 0 | 0 | 0 | 4 | 18.96 | 18.96 | 0.4988 | 30
16.05.2025¦11:45:35.951 | 0 | 0 | 0 | 0 | 0 | 4 | 19.3866 | 19.3866 | 0 | 30 | 0 | 0 | 0 | 0 | 0 | 4 | 18.9126 | 18.9126 | 0.4859 | 30
16.05.2025¦11:45:36.951 | 0 | 0 | 0 | 0 | 0 | 4 | 19.3866 | 19.3866 | 0 | 30 | 0 | 0 | 0 | 0 | 0 | 4 | 18.9126 | 18.9126 | 0.4859 | 30
16.05.2025¦11:45:37.950 | 0 | 0 | 0 | 0 | 0 | 4 | 19.3392 | 19.3392 | 0 | 30 | 0 | 0 | 0 | 0 | 0 | 4 | 18.96 | 18.96 | 0.516 | 30
16.05.2025¦11:45:38.951 | 0 | 0 | 0 | 0 | 0 | 4 | 19.2918 | 19.2918 | 0 | 30 | 0 | 0 | 0 | 0 | 0 | 4 | 18.9126 | 18.9126 | 0.516 | 30
16.05.2025¦11:45:39.950 | 0 | 0 | 0 | 0 | 0 | 4 | 19.2918 | 19.2918 | 0 | 30 | 0 | 0 | 0 | 0 | 0 | 4 | 18.9126 | 18.9126 | 0.516 | 30
16.05.2025¦11:45:40.951 | 0 | 0 | 0 | 0 | 0 | 4 | 19.3866 | 19.3866 | 0 | 30 | 0 | 0 | 0 | 0 | 0 | 4 | 18.96 | 18.96 | 0.4945 | 30
16.05.2025¦11:45:41.951 | 0 | 0 | 0 | 0 | 0 | 4 | 19.3392 | 19.3392 | 0 | 30 | 0 | 0 | 0 | 0 | 0 | 4 | 18.96 | 18.96 | 0.4902 | 30
16.05.2025¦11:45:42.951 | 0 | 0 | 0 | 0 | 0 | 4 | 19.3392 | 19.3392 | 0 | 30 | 0 | 0 | 0 | 0 | 0 | 4 | 18.96 | 18.96 | 0.516 | 30
16.05.2025¦11:45:43.952 | 0 | 0 | 0 | 0 | 0 | 4 | 19.3392 | 19.3392 | 0 | 30 | 0 | 0 | 0 | 0 | 0 | 4 | 18.96 | 18.96 | 0.516 | 30
16.05.2025¦11:45:44.950 | 0 | 0 | 0 | 0 | 0 | 4 | 19.3392 | 19.3392 | 0 | 30 | 0 | 0 | 0 | 0 | 0 | 4 | 19.0074 | 19.0074 | 0.4816 | 30
16.05.2025¦11:45:45.951 | 0 | 0 | 0 | 0 | 0 | 4 | 19.2918 | 19.2918 | 0 | 30 | 0 | 0 | 0 | 0 | 0 | 4 | 18.96 | 18.96 | 0.4945 | 30
16.05.2025¦11:45:46.950 | 0 | 0 | 0 | 0 | 0 | 4 | 19.2918 | 19.2918 | 0 | 30 | 0 | 0 | 0 | 0 | 0 | 4 | 18.96 | 18.96 | 0.4945 | 30
16.05.2025¦11:45:47.951 | 0 | 0 | 0 | 0 | 0 | 4 | 19.3392 | 19.3392 | 0 | 30 | 0 | 0 | 0 | 0 | 0 | 4 | 18.9126 | 18.9126 | 0.4902 | 30
16.05.2025¦11:45:48.951 | 0 | 0 | 0 | 0 | 0 | 4 | 19.3392 | 19.3392 | 0 | 30 | 0 | 0 | 0 | 0 | 0 | 4 | 18.9126 | 18.9126 | 0.4902 | 30
16.05.2025¦11:45:49.950 | 0 | 0 | 0 | 0 | 0 | 4 | 19.3392 | 19.3392 | 0 | 30 | 0 | 0 | 0 | 0 | 0 | 4 | 18.96 | 18.96 | 0.4945 | 30
16.05.2025¦11:45:50.952 | 0 | 0 | 0 | 0 | 0 | 4 | 19.3392 | 19.3392 | 0 | 30 | 0 | 0 | 0 | 0 | 0 | 4 | 18.9126 | 18.9126 | 0.5031 | 30
16.05.2025¦11:45:51.950 | 0 | 0 | 0 | 0 | 0 | 4 | 19.3392 | 19.3392 | 0 | 30 | 0 | 0 | 0 | 0 | 0 | 4 | 18.9126 | 18.9126 | 0.5031 | 30
16.05.2025¦11:45:52.951 | 0 | 0 | 0 | 0 | 0 | 99 | 0 | 0 | 0 | 30 | 0 | 0 | 0 | 0 | 0 | 4 | 18.9126 | 18.9126 | 0.602 | 30
16.05.2025¦11:45:53.951 | 0 | 0 | 0 | 0 | 0 | 4 | 0 | 0 | 0 | 30 | 0 | 0 | 0 | 0 | 0 | 4 | 18.96 | 18.96 | 0.6235 | 30
16.05.2025¦11:45:54.951 | 0 | 0 | 0 | 0 | 0 | 99 | 0 | 0 | 0 | 30 | 0 | 0 | 0 | 0 | 0 | 4 | 18.9126 | 18.9126 | 0.6106 | 30
16.05.2025¦11:45:55.952 | 0 | 0 | 0 | 0 | 0 | 4 | 19.2444 | 19.2444 | 0 | 30 | 0 | 0 | 0 | 0 | 0 | 4 | 18.96 | 18.96 | 0.5762 | 30
16.05.2025¦11:45:56.951 | 0 | 0 | 0 | 0 | 0 | 4 | 19.2918 | 19.2918 | 0 | 30 | 0 | 0 | 0 | 0 | 0 | 4 | 18.96 | 18.96 | 0.6235 | 30
16.05.2025¦11:45:57.951 | 0 | 0 | 0 | 0 | 0 | 4 | 19.3866 | 19.3866 | 0 | 30 | 0 | 0 | 0 | 0 | 0 | 4 | 19.0074 | 19.0074 | 0.6149 | 30
| OekoSolve | OekoSolve | OekoSolve | OekoSolve | OekoSolve | OekoSolve | OekoSolve | OekoSolve | OekoSolve | OekoSolve | OekoSolve | OekoSolve | OekoSolve | OekoSolve | OekoSolve | OekoSolve | OekoSolve | OekoSolve | OekoSolve | OekoSolve
| EnMeter_Prec1 | EnMeter_Prec1 | EnMeter_Prec1 | EnMeter_Prec1 | EnMeter_Prec1 | EnMeter_Prec1 | EnMeter_Prec1 | EnMeter_Prec1 | EnMeter_Prec1 | EnMeter_Prec1 | EnMeter_Prec2 | EnMeter_Prec2 | EnMeter_Prec2 | EnMeter_Prec2 | EnMeter_Prec2 | EnMeter_Prec2 | EnMeter_Prec2 | EnMeter_Prec2 | EnMeter_Prec2 | EnMeter_Prec2
| Prec1 P:W | Prec1 WTotal:kWh | Prec1 WDay:kWh | Prec1 WMonth:kWh | Prec1 WYear:kWh | Prec1 State:0 no info available¦1 Off¦2 Startup¦3 Ready¦4 On¦5 Charge¦6 Discharge¦7 Batt Low or Full¦8 Batt Full¦9 Batt low¦10 Finished¦11 Island¦12 Waiting¦91 Maintenance¦99 ERROR | Prec1 Spec Signal | Prec1 V:kV | Prec1 I:mA | Prec1 Info:0 Bit0¦1 Bit1¦2 Bit2¦3 Bit3¦4 HS Ein¦5 Freigabe / Abdeckung vorhanden¦6 Temp. Fühler aktiv¦7 Temp. Fühler unterbrochen¦8 Bit8¦9 Bit9¦10 Bit10¦11 Bit11¦12 Bit12¦13 Bit13¦14 Bit14¦15 Bit15¦ | Prec2 P:W | Prec2 WTotal:kWh | Prec2 WDay:kWh | Prec2 WMonth:kWh | Prec2 WYear:kWh | Prec2 State:0 no info available¦1 Off¦2 Startup¦3 Ready¦4 On¦5 Charge¦6 Discharge¦7 Batt Low or Full¦8 Batt Full¦9 Batt low¦10 Finished¦11 Island¦12 Waiting¦91 Maintenance¦99 ERROR | Prec2 Spec Signal | Prec2 V:kV | Prec2 I:mA | Prec2 Info:0 Bit0¦1 Bit1¦2 Bit2¦3 Bit3¦4 HS Ein¦5 Freigabe / Abdeckung vorhanden¦6 Temp. Fühler aktiv¦7 Temp. Fühler unterbrochen¦8 Bit8¦9 Bit9¦10 Bit10¦11 Bit11¦12 Bit12¦13 Bit13¦14 Bit14¦15 Bit15¦
16.05.2025¦11:45:58.950 | 0 | 0 | 0 | 0 | 0 | 4 | 19.3866 | 19.3866 | 0 | 30 | 0 | 0 | 0 | 0 | 0 | 4 | 19.0548 | 19.0548 | 0.5848 | 30
16.05.2025¦11:45:59.951 | 0 | 0 | 0 | 0 | 0 | 99 | 0 | 0 | 0 | 30 | 0 | 0 | 0 | 0 | 0 | 4 | 18.96 | 18.96 | 0.5676 | 30
16.05.2025¦11:46:00.951 | 0 | 0 | 0 | 0 | 0 | 4 | 19.3392 | 19.3392 | 0 | 30 | 0 | 0 | 0 | 0 | 0 | 4 | 19.0074 | 19.0074 | 0.5719 | 30
16.05.2025¦11:46:01.951 | 0 | 0 | 0 | 0 | 0 | 4 | 19.3392 | 19.3392 | 0 | 30 | 0 | 0 | 0 | 0 | 0 | 4 | 18.96 | 18.96 | 0.5848 | 30
16.05.2025¦11:46:02.952 | 0 | 0 | 0 | 0 | 0 | 4 | 19.2918 | 19.2918 | 0 | 30 | 0 | 0 | 0 | 0 | 0 | 4 | 18.96 | 18.96 | 0.5719 | 30
16.05.2025¦11:46:03.951 | 0 | 0 | 0 | 0 | 0 | 4 | 19.3866 | 19.3866 | 0 | 30 | 0 | 0 | 0 | 0 | 0 | 4 | 18.96 | 18.96 | 0.516 | 30
16.05.2025¦11:46:04.952 | 0 | 0 | 0 | 0 | 0 | 4 | 19.3392 | 19.3392 | 0 | 30 | 0 | 0 | 0 | 0 | 0 | 4 | 18.9126 | 18.9126 | 0.516 | 30
16.05.2025¦11:46:05.951 | 0 | 0 | 0 | 0 | 0 | 4 | 19.3392 | 19.3392 | 0 | 30 | 0 | 0 | 0 | 0 | 0 | 4 | 18.96 | 18.96 | 0.5375 | 30
16.05.2025¦11:46:06.950 | 0 | 0 | 0 | 0 | 0 | 4 | 19.3392 | 19.3392 | 0 | 30 | 0 | 0 | 0 | 0 | 0 | 4 | 18.96 | 18.96 | 0.5375 | 30
16.05.2025¦11:46:07.951 | 0 | 0 | 0 | 0 | 0 | 4 | 19.4814 | 19.4814 | 0 | 30 | 0 | 0 | 0 | 0 | 0 | 4 | 18.96 | 18.96 | 0.4945 | 30
16.05.2025¦11:46:08.950 | 0 | 0 | 0 | 0 | 0 | 4 | 19.4814 | 19.4814 | 0 | 30 | 0 | 0 | 0 | 0 | 0 | 4 | 18.96 | 18.96 | 0.4945 | 30
16.05.2025¦11:46:09.951 | 0 | 0 | 0 | 0 | 0 | 4 | 19.3392 | 19.3392 | 0 | 30 | 0 | 0 | 0 | 0 | 0 | 4 | 18.9126 | 18.9126 | 0.4902 | 30
16.05.2025¦11:46:10.951 | 0 | 0 | 0 | 0 | 0 | 4 | 19.3866 | 19.3866 | 0 | 30 | 0 | 0 | 0 | 0 | 0 | 4 | 18.96 | 18.96 | 0.4988 | 30
16.05.2025¦11:46:11.952 | 0 | 0 | 0 | 0 | 0 | 4 | 19.3866 | 19.3866 | 0 | 30 | 0 | 0 | 0 | 0 | 0 | 4 | 18.96 | 18.96 | 0.4988 | 30
16.05.2025¦11:46:12.950 | 0 | 0 | 0 | 0 | 0 | 4 | 19.3392 | 19.3392 | 0 | 30 | 0 | 0 | 0 | 0 | 0 | 4 | 18.96 | 18.96 | 0.4988 | 30
16.05.2025¦11:46:13.951 | 0 | 0 | 0 | 0 | 0 | 4 | 19.4814 | 19.4814 | 0 | 30 | 0 | 0 | 0 | 0 | 0 | 4 | 19.0074 | 19.0074 | 0.4859 | 30
16.05.2025¦11:46:14.951 | 0 | 0 | 0 | 0 | 0 | 4 | 19.2918 | 19.2918 | 0 | 30 | 0 | 0 | 0 | 0 | 0 | 4 | 18.96 | 18.96 | 0.4859 | 30
16.05.2025¦11:46:15.950 | 0 | 0 | 0 | 0 | 0 | 4 | 19.2918 | 19.2918 | 0 | 30 | 0 | 0 | 0 | 0 | 0 | 4 | 18.96 | 18.96 | 0.4859 | 30
16.05.2025¦11:46:16.951 | 0 | 0 | 0 | 0 | 0 | 4 | 19.2444 | 19.2444 | 0 | 30 | 0 | 0 | 0 | 0 | 0 | 4 | 18.96 | 18.96 | 0.5504 | 30
16.05.2025¦11:46:17.951 | 0 | 0 | 0 | 0 | 0 | 4 | 19.3392 | 19.3392 | 0 | 30 | 0 | 0 | 0 | 0 | 0 | 4 | 18.96 | 18.96 | 0.5332 | 30
16.05.2025¦11:46:18.951 | 0 | 0 | 0 | 0 | 0 | 4 | 19.3392 | 19.3392 | 0 | 30 | 0 | 0 | 0 | 0 | 0 | 4 | 18.96 | 18.96 | 0.5332 | 30
16.05.2025¦11:46:19.950 | 0 | 0 | 0 | 0 | 0 | 99 | 0 | 0 | 0 | 30 | 0 | 0 | 0 | 0 | 0 | 4 | 18.96 | 18.96 | 0.5203 | 30
16.05.2025¦11:46:20.951 | 0 | 0 | 0 | 0 | 0 | 4 | 19.3866 | 19.3866 | 0 | 30 | 0 | 0 | 0 | 0 | 0 | 4 | 19.0074 | 19.0074 | 0.5461 | 30
16.05.2025¦11:46:21.951 | 0 | 0 | 0 | 0 | 0 | 4 | 19.3392 | 19.3392 | 0 | 30 | 0 | 0 | 0 | 0 | 0 | 4 | 18.96 | 18.96 | 0.5418 | 30
16.05.2025¦11:46:22.951 | 0 | 0 | 0 | 0 | 0 | 4 | 19.3392 | 19.3392 | 0 | 30 | 0 | 0 | 0 | 0 | 0 | 4 | 18.96 | 18.96 | 0.5332 | 30
16.05.2025¦11:46:23.951 | 0 | 0 | 0 | 0 | 0 | 4 | 19.3866 | 19.3866 | 0 | 30 | 0 | 0 | 0 | 0 | 0 | 4 | 18.96 | 18.96 | 0.4988 | 30
16.05.2025¦11:46:24.951 | 0 | 0 | 0 | 0 | 0 | 4 | 19.3392 | 19.3392 | 0 | 30 | 0 | 0 | 0 | 0 | 0 | 4 | 19.0074 | 19.0074 | 0.5074 | 30
16.05.2025¦11:46:25.952 | 0 | 0 | 0 | 0 | 0 | 4 | 19.3392 | 19.3392 | 0 | 30 | 0 | 0 | 0 | 0 | 0 | 4 | 18.96 | 18.96 | 0.4902 | 30
16.05.2025¦11:46:26.951 | 0 | 0 | 0 | 0 | 0 | 4 | 19.3392 | 19.3392 | 0 | 30 | 0 | 0 | 0 | 0 | 0 | 4 | 19.0074 | 19.0074 | 0.4945 | 30
16.05.2025¦11:46:27.951 | 0 | 0 | 0 | 0 | 0 | 4 | 19.3866 | 19.3866 | 0 | 30 | 0 | 0 | 0 | 0 | 0 | 4 | 18.9126 | 18.9126 | 0.5203 | 30
| OekoSolve | OekoSolve | OekoSolve | OekoSolve | OekoSolve | OekoSolve | OekoSolve | OekoSolve | OekoSolve | OekoSolve | OekoSolve | OekoSolve | OekoSolve | OekoSolve | OekoSolve | OekoSolve | OekoSolve | OekoSolve | OekoSolve | OekoSolve
| EnMeter_Prec1 | EnMeter_Prec1 | EnMeter_Prec1 | EnMeter_Prec1 | EnMeter_Prec1 | EnMeter_Prec1 | EnMeter_Prec1 | EnMeter_Prec1 | EnMeter_Prec1 | EnMeter_Prec1 | EnMeter_Prec2 | EnMeter_Prec2 | EnMeter_Prec2 | EnMeter_Prec2 | EnMeter_Prec2 | EnMeter_Prec2 | EnMeter_Prec2 | EnMeter_Prec2 | EnMeter_Prec2 | EnMeter_Prec2
| Prec1 P:W | Prec1 WTotal:kWh | Prec1 WDay:kWh | Prec1 WMonth:kWh | Prec1 WYear:kWh | Prec1 State:0 no info available¦1 Off¦2 Startup¦3 Ready¦4 On¦5 Charge¦6 Discharge¦7 Batt Low or Full¦8 Batt Full¦9 Batt low¦10 Finished¦11 Island¦12 Waiting¦91 Maintenance¦99 ERROR | Prec1 Spec Signal | Prec1 V:kV | Prec1 I:mA | Prec1 Info:0 Bit0¦1 Bit1¦2 Bit2¦3 Bit3¦4 HS Ein¦5 Freigabe / Abdeckung vorhanden¦6 Temp. Fühler aktiv¦7 Temp. Fühler unterbrochen¦8 Bit8¦9 Bit9¦10 Bit10¦11 Bit11¦12 Bit12¦13 Bit13¦14 Bit14¦15 Bit15¦ | Prec2 P:W | Prec2 WTotal:kWh | Prec2 WDay:kWh | Prec2 WMonth:kWh | Prec2 WYear:kWh | Prec2 State:0 no info available¦1 Off¦2 Startup¦3 Ready¦4 On¦5 Charge¦6 Discharge¦7 Batt Low or Full¦8 Batt Full¦9 Batt low¦10 Finished¦11 Island¦12 Waiting¦91 Maintenance¦99 ERROR | Prec2 Spec Signal | Prec2 V:kV | Prec2 I:mA | Prec2 Info:0 Bit0¦1 Bit1¦2 Bit2¦3 Bit3¦4 HS Ein¦5 Freigabe / Abdeckung vorhanden¦6 Temp. Fühler aktiv¦7 Temp. Fühler unterbrochen¦8 Bit8¦9 Bit9¦10 Bit10¦11 Bit11¦12 Bit12¦13 Bit13¦14 Bit14¦15 Bit15¦
16.05.2025¦11:46:28.950 | 0 | 0 | 0 | 0 | 0 | 4 | 19.3866 | 19.3866 | 0 | 30 | 0 | 0 | 0 | 0 | 0 | 4 | 18.9126 | 18.9126 | 0.5203 | 30
16.05.2025¦11:46:29.950 | 0 | 0 | 0 | 0 | 0 | 99 | 0 | 0 | 0 | 30 | 0 | 0 | 0 | 0 | 0 | 4 | 18.96 | 18.96 | 0.559 | 30
16.05.2025¦11:46:30.951 | 0 | 0 | 0 | 0 | 0 | 4 | 19.3866 | 19.3866 | 0 | 30 | 0 | 0 | 0 | 0 | 0 | 4 | 18.9126 | 18.9126 | 0.5633 | 30
16.05.2025¦11:46:31.950 | 0 | 0 | 0 | 0 | 0 | 4 | 19.3392 | 19.3392 | 0 | 30 | 0 | 0 | 0 | 0 | 0 | 4 | 18.96 | 18.96 | 0.5332 | 30
16.05.2025¦11:46:32.951 | 0 | 0 | 0 | 0 | 0 | 4 | 19.3866 | 19.3866 | 0 | 30 | 0 | 0 | 0 | 0 | 0 | 4 | 18.9126 | 18.9126 | 0.5418 | 30
16.05.2025¦11:46:33.950 | 0 | 0 | 0 | 0 | 0 | 4 | 19.2918 | 19.2918 | 0 | 30 | 0 | 0 | 0 | 0 | 0 | 4 | 18.96 | 18.96 | 0.5848 | 30
16.05.2025¦11:46:34.950 | 0 | 0 | 0 | 0 | 0 | 4 | 19.3392 | 19.3392 | 0 | 30 | 0 | 0 | 0 | 0 | 0 | 4 | 19.1022 | 19.1022 | 0.5805 | 30
16.05.2025¦11:46:35.950 | 0 | 0 | 0 | 0 | 0 | 4 | 19.3866 | 19.3866 | 0 | 30 | 0 | 0 | 0 | 0 | 0 | 4 | 18.9126 | 18.9126 | 0.5676 | 30
16.05.2025¦11:46:36.950 | 0 | 0 | 0 | 0 | 0 | 4 | 19.3866 | 19.3866 | 0 | 30 | 0 | 0 | 0 | 0 | 0 | 4 | 18.9126 | 18.9126 | 0.5676 | 30
16.05.2025¦11:46:37.951 | 0 | 0 | 0 | 0 | 0 | 4 | 19.2918 | 19.2918 | 0 | 30 | 0 | 0 | 0 | 0 | 0 | 4 | 19.0548 | 19.0548 | 0.5719 | 30
16.05.2025¦11:46:38.950 | 0 | 0 | 0 | 0 | 0 | 4 | 19.2918 | 19.2918 | 0 | 30 | 0 | 0 | 0 | 0 | 0 | 4 | 19.0548 | 19.0548 | 0.5719 | 30
16.05.2025¦11:46:39.951 | 0 | 0 | 0 | 0 | 0 | 4 | 19.3392 | 19.3392 | 0 | 30 | 0 | 0 | 0 | 0 | 0 | 4 | 18.96 | 18.96 | 0.5762 | 30
16.05.2025¦11:46:40.950 | 0 | 0 | 0 | 0 | 0 | 4 | 19.3392 | 19.3392 | 0 | 30 | 0 | 0 | 0 | 0 | 0 | 4 | 19.0074 | 19.0074 | 0.5848 | 30
16.05.2025¦11:46:41.950 | 0 | 0 | 0 | 0 | 0 | 4 | 19.3392 | 19.3392 | 0 | 30 | 0 | 0 | 0 | 0 | 0 | 4 | 18.96 | 18.96 | 0.5805 | 30
16.05.2025¦11:46:42.949 | 0 | 0 | 0 | 0 | 0 | 4 | 19.2918 | 19.2918 | 0 | 30 | 0 | 0 | 0 | 0 | 0 | 4 | 18.96 | 18.96 | 0.5805 | 30
16.05.2025¦11:46:43.950 | 0 | 0 | 0 | 0 | 0 | 4 | 19.3866 | 19.3866 | 0 | 30 | 0 | 0 | 0 | 0 | 0 | 4 | 18.96 | 18.96 | 0.5375 | 30
16.05.2025¦11:46:44.951 | 0 | 0 | 0 | 0 | 0 | 4 | 19.434 | 19.434 | 0 | 30 | 0 | 0 | 0 | 0 | 0 | 4 | 18.96 | 18.96 | 0.5934 | 30
16.05.2025¦11:46:45.951 | 0 | 0 | 0 | 0 | 0 | 4 | 19.3866 | 19.3866 | 0 | 30 | 0 | 0 | 0 | 0 | 0 | 4 | 18.96 | 18.96 | 0.5805 | 30
16.05.2025¦11:46:46.951 | 0 | 0 | 0 | 0 | 0 | 4 | 19.3866 | 19.3866 | 0 | 30 | 0 | 0 | 0 | 0 | 0 | 4 | 18.96 | 18.96 | 0.5805 | 30
16.05.2025¦11:46:47.951 | 0 | 0 | 0 | 0 | 0 | 4 | 19.2444 | 19.2444 | 0 | 30 | 0 | 0 | 0 | 0 | 0 | 4 | 19.0074 | 19.0074 | 0.5633 | 30
16.05.2025¦11:46:48.951 | 0 | 0 | 0 | 0 | 0 | 4 | 19.3866 | 19.3866 | 0 | 30 | 0 | 0 | 0 | 0 | 0 | 4 | 19.0074 | 19.0074 | 0.5633 | 30
16.05.2025¦11:46:49.951 | 0 | 0 | 0 | 0 | 0 | 4 | 19.2918 | 19.2918 | 0 | 30 | 0 | 0 | 0 | 0 | 0 | 4 | 18.96 | 18.96 | 0.5547 | 30
16.05.2025¦11:46:50.951 | 0 | 0 | 0 | 0 | 0 | 4 | 19.3392 | 19.3392 | 0 | 30 | 0 | 0 | 0 | 0 | 0 | 4 | 18.96 | 18.96 | 0.5633 | 30
16.05.2025¦11:46:51.951 | 0 | 0 | 0 | 0 | 0 | 4 | 19.3392 | 19.3392 | 0 | 30 | 0 | 0 | 0 | 0 | 0 | 4 | 18.96 | 18.96 | 0.5633 | 30
16.05.2025¦11:46:52.950 | 0 | 0 | 0 | 0 | 0 | 4 | 19.3392 | 19.3392 | 0 | 30 | 0 | 0 | 0 | 0 | 0 | 4 | 18.96 | 18.96 | 0.5633 | 30
16.05.2025¦11:46:53.953 | 0 | 0 | 0 | 0 | 0 | 4 | 19.434 | 19.434 | 0 | 30 | 0 | 0 | 0 | 0 | 0 | 4 | 18.96 | 18.96 | 0.5977 | 30
16.05.2025¦11:46:54.950 | 0 | 0 | 0 | 0 | 0 | 4 | 19.434 | 19.434 | 0 | 30 | 0 | 0 | 0 | 0 | 0 | 4 | 18.96 | 18.96 | 0.5977 | 30
16.05.2025¦11:46:55.950 | 0 | 0 | 0 | 0 | 0 | 4 | 19.2918 | 19.2918 | 0 | 30 | 0 | 0 | 0 | 0 | 0 | 4 | 18.96 | 18.96 | 0.5848 | 30
16.05.2025¦11:46:56.950 | 0 | 0 | 0 | 0 | 0 | 4 | 19.3392 | 19.3392 | 0 | 30 | 0 | 0 | 0 | 0 | 0 | 4 | 18.96 | 18.96 | 0.5719 | 30
16.05.2025¦11:46:57.950 | 0 | 0 | 0 | 0 | 0 | 4 | 19.3866 | 19.3866 | 0 | 30 | 0 | 0 | 0 | 0 | 0 | 4 | 19.0074 | 19.0074 | 0.5203 | 30
| OekoSolve | OekoSolve | OekoSolve | OekoSolve | OekoSolve | OekoSolve | OekoSolve | OekoSolve | OekoSolve | OekoSolve | OekoSolve | OekoSolve | OekoSolve | OekoSolve | OekoSolve | OekoSolve | OekoSolve | OekoSolve | OekoSolve | OekoSolve
| EnMeter_Prec1 | EnMeter_Prec1 | EnMeter_Prec1 | EnMeter_Prec1 | EnMeter_Prec1 | EnMeter_Prec1 | EnMeter_Prec1 | EnMeter_Prec1 | EnMeter_Prec1 | EnMeter_Prec1 | EnMeter_Prec2 | EnMeter_Prec2 | EnMeter_Prec2 | EnMeter_Prec2 | EnMeter_Prec2 | EnMeter_Prec2 | EnMeter_Prec2 | EnMeter_Prec2 | EnMeter_Prec2 | EnMeter_Prec2
| Prec1 P:W | Prec1 WTotal:kWh | Prec1 WDay:kWh | Prec1 WMonth:kWh | Prec1 WYear:kWh | Prec1 State:0 no info available¦1 Off¦2 Startup¦3 Ready¦4 On¦5 Charge¦6 Discharge¦7 Batt Low or Full¦8 Batt Full¦9 Batt low¦10 Finished¦11 Island¦12 Waiting¦91 Maintenance¦99 ERROR | Prec1 Spec Signal | Prec1 V:kV | Prec1 I:mA | Prec1 Info:0 Bit0¦1 Bit1¦2 Bit2¦3 Bit3¦4 HS Ein¦5 Freigabe / Abdeckung vorhanden¦6 Temp. Fühler aktiv¦7 Temp. Fühler unterbrochen¦8 Bit8¦9 Bit9¦10 Bit10¦11 Bit11¦12 Bit12¦13 Bit13¦14 Bit14¦15 Bit15¦ | Prec2 P:W | Prec2 WTotal:kWh | Prec2 WDay:kWh | Prec2 WMonth:kWh | Prec2 WYear:kWh | Prec2 State:0 no info available¦1 Off¦2 Startup¦3 Ready¦4 On¦5 Charge¦6 Discharge¦7 Batt Low or Full¦8 Batt Full¦9 Batt low¦10 Finished¦11 Island¦12 Waiting¦91 Maintenance¦99 ERROR | Prec2 Spec Signal | Prec2 V:kV | Prec2 I:mA | Prec2 Info:0 Bit0¦1 Bit1¦2 Bit2¦3 Bit3¦4 HS Ein¦5 Freigabe / Abdeckung vorhanden¦6 Temp. Fühler aktiv¦7 Temp. Fühler unterbrochen¦8 Bit8¦9 Bit9¦10 Bit10¦11 Bit11¦12 Bit12¦13 Bit13¦14 Bit14¦15 Bit15¦
16.05.2025¦11:46:58.950 | 0 | 0 | 0 | 0 | 0 | 4 | 19.3392 | 19.3392 | 0 | 30 | 0 | 0 | 0 | 0 | 0 | 4 | 18.9126 | 18.9126 | 0.5246 | 30
16.05.2025¦11:46:59.950 | 0 | 0 | 0 | 0 | 0 | 4 | 19.3392 | 19.3392 | 0 | 30 | 0 | 0 | 0 | 0 | 0 | 4 | 18.96 | 18.96 | 0.5031 | 30
16.05.2025¦11:47:00.951 | 0 | 0 | 0 | 0 | 0 | 4 | 19.3866 | 19.3866 | 0 | 30 | 0 | 0 | 0 | 0 | 0 | 4 | 18.96 | 18.96 | 0.5031 | 30
16.05.2025¦11:47:01.951 | 0 | 0 | 0 | 0 | 0 | 4 | 19.434 | 19.434 | 0 | 30 | 0 | 0 | 0 | 0 | 0 | 4 | 18.96 | 18.96 | 0.5418 | 30
16.05.2025¦11:47:02.951 | 0 | 0 | 0 | 0 | 0 | 4 | 19.3866 | 19.3866 | 0 | 30 | 0 | 0 | 0 | 0 | 0 | 4 | 18.9126 | 18.9126 | 0.5375 | 30
16.05.2025¦11:47:03.951 | 0 | 0 | 0 | 0 | 0 | 4 | 19.3392 | 19.3392 | 0 | 30 | 0 | 0 | 0 | 0 | 0 | 4 | 18.96 | 18.96 | 0.5504 | 30
16.05.2025¦11:47:04.951 | 0 | 0 | 0 | 0 | 0 | 4 | 19.2918 | 19.2918 | 0 | 30 | 0 | 0 | 0 | 0 | 0 | 4 | 18.96 | 18.96 | 0.5332 | 30
16.05.2025¦11:47:05.950 | 0 | 0 | 0 | 0 | 0 | 4 | 19.2918 | 19.2918 | 0 | 30 | 0 | 0 | 0 | 0 | 0 | 4 | 18.96 | 18.96 | 0.5332 | 30
16.05.2025¦11:47:06.950 | 0 | 0 | 0 | 0 | 0 | 4 | 19.3392 | 19.3392 | 0 | 30 | 0 | 0 | 0 | 0 | 0 | 4 | 18.96 | 18.96 | 0.6407 | 30
16.05.2025¦11:47:07.952 | 0 | 0 | 0 | 0 | 0 | 99 | 0 | 0 | 0 | 30 | 0 | 0 | 0 | 0 | 0 | 4 | 18.96 | 18.96 | 0.5203 | 30
16.05.2025¦11:47:08.951 | 0 | 0 | 0 | 0 | 0 | 4 | 19.3392 | 19.3392 | 0 | 30 | 0 | 0 | 0 | 0 | 0 | 4 | 18.9126 | 18.9126 | 0.5332 | 30
16.05.2025¦11:47:09.950 | 0 | 0 | 0 | 0 | 0 | 4 | 19.3392 | 19.3392 | 0 | 30 | 0 | 0 | 0 | 0 | 0 | 4 | 18.9126 | 18.9126 | 0.5332 | 30
16.05.2025¦11:47:10.951 | 0 | 0 | 0 | 0 | 0 | 4 | 19.3392 | 19.3392 | 0 | 30 | 0 | 0 | 0 | 0 | 0 | 4 | 18.96 | 18.96 | 0.5375 | 30
16.05.2025¦11:47:11.951 | 0 | 0 | 0 | 0 | 0 | 4 | 19.3392 | 19.3392 | 0 | 30 | 0 | 0 | 0 | 0 | 0 | 4 | 18.96 | 18.96 | 0.5375 | 30
16.05.2025¦11:47:12.952 | 0 | 0 | 0 | 0 | 0 | 4 | 19.2918 | 19.2918 | 0 | 30 | 0 | 0 | 0 | 0 | 0 | 4 | 18.96 | 18.96 | 0.5332 | 30
16.05.2025¦11:47:13.951 | 0 | 0 | 0 | 0 | 0 | 4 | 19.3866 | 19.3866 | 0 | 30 | 0 | 0 | 0 | 0 | 0 | 4 | 18.96 | 18.96 | 0.5074 | 30
16.05.2025¦11:47:14.951 | 0 | 0 | 0 | 0 | 0 | 4 | 19.2918 | 19.2918 | 0 | 30 | 0 | 0 | 0 | 0 | 0 | 4 | 18.96 | 18.96 | 0.5547 | 30
16.05.2025¦11:47:15.951 | 0 | 0 | 0 | 0 | 0 | 4 | 19.2918 | 19.2918 | 0 | 30 | 0 | 0 | 0 | 0 | 0 | 4 | 18.96 | 18.96 | 0.5547 | 30
16.05.2025¦11:47:16.951 | 0 | 0 | 0 | 0 | 0 | 4 | 19.3392 | 19.3392 | 0 | 30 | 0 | 0 | 0 | 0 | 0 | 4 | 18.9126 | 18.9126 | 0.5504 | 30
16.05.2025¦11:47:17.950 | 0 | 0 | 0 | 0 | 0 | 4 | 19.3392 | 19.3392 | 0 | 30 | 0 | 0 | 0 | 0 | 0 | 4 | 18.9126 | 18.9126 | 0.5504 | 30
16.05.2025¦11:47:18.951 | 0 | 0 | 0 | 0 | 0 | 4 | 19.3392 | 19.3392 | 0 | 30 | 0 | 0 | 0 | 0 | 0 | 4 | 18.96 | 18.96 | 0.559 | 30
16.05.2025¦11:47:19.951 | 0 | 0 | 0 | 0 | 0 | 4 | 19.2444 | 19.2444 | 0 | 30 | 0 | 0 | 0 | 0 | 0 | 4 | 18.96 | 18.96 | 0.5332 | 30
16.05.2025¦11:47:20.951 | 0 | 0 | 0 | 0 | 0 | 4 | 19.3392 | 19.3392 | 0 | 30 | 0 | 0 | 0 | 0 | 0 | 4 | 18.9126 | 18.9126 | 0.5504 | 30
16.05.2025¦11:47:21.951 | 0 | 0 | 0 | 0 | 0 | 4 | 19.3866 | 19.3866 | 0 | 30 | 0 | 0 | 0 | 0 | 0 | 4 | 18.96 | 18.96 | 0.5117 | 30
16.05.2025¦11:47:22.951 | 0 | 0 | 0 | 0 | 0 | 4 | 19.3392 | 19.3392 | 0 | 30 | 0 | 0 | 0 | 0 | 0 | 4 | 18.96 | 18.96 | 0.5246 | 30
16.05.2025¦11:47:23.950 | 0 | 0 | 0 | 0 | 0 | 4 | 19.3392 | 19.3392 | 0 | 30 | 0 | 0 | 0 | 0 | 0 | 4 | 18.96 | 18.96 | 0.5246 | 30
16.05.2025¦11:47:24.951 | 0 | 0 | 0 | 0 | 0 | 4 | 19.3866 | 19.3866 | 0 | 30 | 0 | 0 | 0 | 0 | 0 | 4 | 18.96 | 18.96 | 0.5074 | 30
16.05.2025¦11:47:25.951 | 0 | 0 | 0 | 0 | 0 | 4 | 19.3866 | 19.3866 | 0 | 30 | 0 | 0 | 0 | 0 | 0 | 4 | 18.96 | 18.96 | 0.5375 | 30
16.05.2025¦11:47:26.951 | 0 | 0 | 0 | 0 | 0 | 4 | 19.3392 | 19.3392 | 0 | 30 | 0 | 0 | 0 | 0 | 0 | 4 | 18.9126 | 18.9126 | 0.516 | 30
16.05.2025¦11:47:27.951 | 0 | 0 | 0 | 0 | 0 | 4 | 19.3392 | 19.3392 | 0 | 30 | 0 | 0 | 0 | 0 | 0 | 4 | 18.96 | 18.96 | 0.516 | 30
| OekoSolve | OekoSolve | OekoSolve | OekoSolve | OekoSolve | OekoSolve | OekoSolve | OekoSolve | OekoSolve | OekoSolve | OekoSolve | OekoSolve | OekoSolve | OekoSolve | OekoSolve | OekoSolve | OekoSolve | OekoSolve | OekoSolve | OekoSolve
| EnMeter_Prec1 | EnMeter_Prec1 | EnMeter_Prec1 | EnMeter_Prec1 | EnMeter_Prec1 | EnMeter_Prec1 | EnMeter_Prec1 | EnMeter_Prec1 | EnMeter_Prec1 | EnMeter_Prec1 | EnMeter_Prec2 | EnMeter_Prec2 | EnMeter_Prec2 | EnMeter_Prec2 | EnMeter_Prec2 | EnMeter_Prec2 | EnMeter_Prec2 | EnMeter_Prec2 | EnMeter_Prec2 | EnMeter_Prec2
| Prec1 P:W | Prec1 WTotal:kWh | Prec1 WDay:kWh | Prec1 WMonth:kWh | Prec1 WYear:kWh | Prec1 State:0 no info available¦1 Off¦2 Startup¦3 Ready¦4 On¦5 Charge¦6 Discharge¦7 Batt Low or Full¦8 Batt Full¦9 Batt low¦10 Finished¦11 Island¦12 Waiting¦91 Maintenance¦99 ERROR | Prec1 Spec Signal | Prec1 V:kV | Prec1 I:mA | Prec1 Info:0 Bit0¦1 Bit1¦2 Bit2¦3 Bit3¦4 HS Ein¦5 Freigabe / Abdeckung vorhanden¦6 Temp. Fühler aktiv¦7 Temp. Fühler unterbrochen¦8 Bit8¦9 Bit9¦10 Bit10¦11 Bit11¦12 Bit12¦13 Bit13¦14 Bit14¦15 Bit15¦ | Prec2 P:W | Prec2 WTotal:kWh | Prec2 WDay:kWh | Prec2 WMonth:kWh | Prec2 WYear:kWh | Prec2 State:0 no info available¦1 Off¦2 Startup¦3 Ready¦4 On¦5 Charge¦6 Discharge¦7 Batt Low or Full¦8 Batt Full¦9 Batt low¦10 Finished¦11 Island¦12 Waiting¦91 Maintenance¦99 ERROR | Prec2 Spec Signal | Prec2 V:kV | Prec2 I:mA | Prec2 Info:0 Bit0¦1 Bit1¦2 Bit2¦3 Bit3¦4 HS Ein¦5 Freigabe / Abdeckung vorhanden¦6 Temp. Fühler aktiv¦7 Temp. Fühler unterbrochen¦8 Bit8¦9 Bit9¦10 Bit10¦11 Bit11¦12 Bit12¦13 Bit13¦14 Bit14¦15 Bit15¦
16.05.2025¦11:47:28.951 | 0 | 0 | 0 | 0 | 0 | 4 | 19.3392 | 19.3392 | 0 | 30 | 0 | 0 | 0 | 0 | 0 | 4 | 18.96 | 18.96 | 0.516 | 30
16.05.2025¦11:47:29.951 | 0 | 0 | 0 | 0 | 0 | 4 | 19.3866 | 19.3866 | 0 | 30 | 0 | 0 | 0 | 0 | 0 | 4 | 18.96 | 18.96 | 0.4859 | 30
16.05.2025¦11:47:30.950 | 0 | 0 | 0 | 0 | 0 | 4 | 19.3866 | 19.3866 | 0 | 30 | 0 | 0 | 0 | 0 | 0 | 4 | 18.96 | 18.96 | 0.4859 | 30
16.05.2025¦11:47:31.950 | 0 | 0 | 0 | 0 | 0 | 4 | 19.434 | 19.434 | 0 | 30 | 0 | 0 | 0 | 0 | 0 | 4 | 18.9126 | 18.9126 | 0.5117 | 30
16.05.2025¦11:47:32.951 | 0 | 0 | 0 | 0 | 0 | 4 | 19.3866 | 19.3866 | 0 | 30 | 0 | 0 | 0 | 0 | 0 | 4 | 18.96 | 18.96 | 0.5375 | 30
16.05.2025¦11:47:33.951 | 0 | 0 | 0 | 0 | 0 | 4 | 19.3866 | 19.3866 | 0 | 30 | 0 | 0 | 0 | 0 | 0 | 4 | 18.96 | 18.96 | 0.5375 | 30
16.05.2025¦11:47:34.951 | 0 | 0 | 0 | 0 | 0 | 4 | 19.434 | 19.434 | 0 | 30 | 0 | 0 | 0 | 0 | 0 | 4 | 18.96 | 18.96 | 0.5203 | 30
16.05.2025¦11:47:35.951 | 0 | 0 | 0 | 0 | 0 | 4 | 19.2918 | 19.2918 | 0 | 30 | 0 | 0 | 0 | 0 | 0 | 4 | 18.96 | 18.96 | 0.5203 | 30
16.05.2025¦11:47:36.950 | 0 | 0 | 0 | 0 | 0 | 4 | 19.2918 | 19.2918 | 0 | 30 | 0 | 0 | 0 | 0 | 0 | 4 | 18.96 | 18.96 | 0.5203 | 30
16.05.2025¦11:47:37.951 | 0 | 0 | 0 | 0 | 0 | 4 | 19.2444 | 19.2444 | 0 | 30 | 0 | 0 | 0 | 0 | 0 | 4 | 18.96 | 18.96 | 0.5203 | 30
16.05.2025¦11:47:38.951 | 0 | 0 | 0 | 0 | 0 | 4 | 19.3866 | 19.3866 | 0 | 30 | 0 | 0 | 0 | 0 | 0 | 4 | 18.96 | 18.96 | 0.516 | 30
16.05.2025¦11:47:39.951 | 0 | 0 | 0 | 0 | 0 | 4 | 19.2918 | 19.2918 | 0 | 30 | 0 | 0 | 0 | 0 | 0 | 4 | 19.0548 | 19.0548 | 0.5203 | 30
16.05.2025¦11:47:40.952 | 0 | 0 | 0 | 0 | 0 | 4 | 19.3866 | 19.3866 | 0 | 30 | 0 | 0 | 0 | 0 | 0 | 4 | 18.96 | 18.96 | 0.5074 | 30
16.05.2025¦11:47:41.950 | 0 | 0 | 0 | 0 | 0 | 4 | 19.3866 | 19.3866 | 0 | 30 | 0 | 0 | 0 | 0 | 0 | 4 | 18.96 | 18.96 | 0.5074 | 30
16.05.2025¦11:47:42.952 | 0 | 0 | 0 | 0 | 0 | 4 | 19.3866 | 19.3866 | 0 | 30 | 0 | 0 | 0 | 0 | 0 | 4 | 18.96 | 18.96 | 0.5203 | 30
16.05.2025¦11:47:43.950 | 0 | 0 | 0 | 0 | 0 | 4 | 19.3866 | 19.3866 | 0 | 30 | 0 | 0 | 0 | 0 | 0 | 4 | 18.96 | 18.96 | 0.5203 | 30
16.05.2025¦11:47:44.951 | 0 | 0 | 0 | 0 | 0 | 4 | 19.3392 | 19.3392 | 0 | 30 | 0 | 0 | 0 | 0 | 0 | 4 | 18.96 | 18.96 | 0.5203 | 30
16.05.2025¦11:47:45.951 | 0 | 0 | 0 | 0 | 0 | 4 | 19.3392 | 19.3392 | 0 | 30 | 0 | 0 | 0 | 0 | 0 | 4 | 18.96 | 18.96 | 0.5246 | 30
16.05.2025¦11:47:46.951 | 0 | 0 | 0 | 0 | 0 | 4 | 19.3866 | 19.3866 | 0 | 30 | 0 | 0 | 0 | 0 | 0 | 4 | 18.96 | 18.96 | 0.5074 | 30
16.05.2025¦11:47:47.951 | 0 | 0 | 0 | 0 | 0 | 4 | 19.434 | 19.434 | 0 | 30 | 0 | 0 | 0 | 0 | 0 | 4 | 18.96 | 18.96 | 0.5031 | 30
16.05.2025¦11:47:48.950 | 0 | 0 | 0 | 0 | 0 | 4 | 19.434 | 19.434 | 0 | 30 | 0 | 0 | 0 | 0 | 0 | 4 | 18.96 | 18.96 | 0.5031 | 30
16.05.2025¦11:47:49.952 | 0 | 0 | 0 | 0 | 0 | 4 | 19.3392 | 19.3392 | 0 | 30 | 0 | 0 | 0 | 0 | 0 | 4 | 18.9126 | 18.9126 | 0.5117 | 30
16.05.2025¦11:47:50.951 | 0 | 0 | 0 | 0 | 0 | 4 | 19.3392 | 19.3392 | 0 | 30 | 0 | 0 | 0 | 0 | 0 | 4 | 18.96 | 18.96 | 0.5117 | 30
16.05.2025¦11:47:51.950 | 0 | 0 | 0 | 0 | 0 | 4 | 19.3392 | 19.3392 | 0 | 30 | 0 | 0 | 0 | 0 | 0 | 4 | 18.96 | 18.96 | 0.5117 | 30
16.05.2025¦11:47:52.950 | 0 | 0 | 0 | 0 | 0 | 4 | 19.3392 | 19.3392 | 0 | 30 | 0 | 0 | 0 | 0 | 0 | 4 | 18.96 | 18.96 | 0.5418 | 30
16.05.2025¦11:47:53.951 | 0 | 0 | 0 | 0 | 0 | 4 | 19.3392 | 19.3392 | 0 | 30 | 0 | 0 | 0 | 0 | 0 | 4 | 18.96 | 18.96 | 0.559 | 30
16.05.2025¦11:47:54.951 | 0 | 0 | 0 | 0 | 0 | 4 | 19.3392 | 19.3392 | 0 | 30 | 0 | 0 | 0 | 0 | 0 | 4 | 18.96 | 18.96 | 0.559 | 30
16.05.2025¦11:47:55.951 | 0 | 0 | 0 | 0 | 0 | 4 | 19.3392 | 19.3392 | 0 | 30 | 0 | 0 | 0 | 0 | 0 | 4 | 18.9126 | 18.9126 | 0.473 | 30
16.05.2025¦11:47:56.952 | 0 | 0 | 0 | 0 | 0 | 4 | 19.3866 | 19.3866 | 0 | 30 | 0 | 0 | 0 | 0 | 0 | 4 | 18.96 | 18.96 | 0.516 | 30
16.05.2025¦11:47:57.951 | 0 | 0 | 0 | 0 | 0 | 4 | 19.2918 | 19.2918 | 0 | 30 | 0 | 0 | 0 | 0 | 0 | 4 | 18.96 | 18.96 | 0.6364 | 30
| OekoSolve | OekoSolve | OekoSolve | OekoSolve | OekoSolve | OekoSolve | OekoSolve | OekoSolve | OekoSolve | OekoSolve | OekoSolve | OekoSolve | OekoSolve | OekoSolve | OekoSolve | OekoSolve | OekoSolve | OekoSolve | OekoSolve | OekoSolve
| EnMeter_Prec1 | EnMeter_Prec1 | EnMeter_Prec1 | EnMeter_Prec1 | EnMeter_Prec1 | EnMeter_Prec1 | EnMeter_Prec1 | EnMeter_Prec1 | EnMeter_Prec1 | EnMeter_Prec1 | EnMeter_Prec2 | EnMeter_Prec2 | EnMeter_Prec2 | EnMeter_Prec2 | EnMeter_Prec2 | EnMeter_Prec2 | EnMeter_Prec2 | EnMeter_Prec2 | EnMeter_Prec2 | EnMeter_Prec2
| Prec1 P:W | Prec1 WTotal:kWh | Prec1 WDay:kWh | Prec1 WMonth:kWh | Prec1 WYear:kWh | Prec1 State:0 no info available¦1 Off¦2 Startup¦3 Ready¦4 On¦5 Charge¦6 Discharge¦7 Batt Low or Full¦8 Batt Full¦9 Batt low¦10 Finished¦11 Island¦12 Waiting¦91 Maintenance¦99 ERROR | Prec1 Spec Signal | Prec1 V:kV | Prec1 I:mA | Prec1 Info:0 Bit0¦1 Bit1¦2 Bit2¦3 Bit3¦4 HS Ein¦5 Freigabe / Abdeckung vorhanden¦6 Temp. Fühler aktiv¦7 Temp. Fühler unterbrochen¦8 Bit8¦9 Bit9¦10 Bit10¦11 Bit11¦12 Bit12¦13 Bit13¦14 Bit14¦15 Bit15¦ | Prec2 P:W | Prec2 WTotal:kWh | Prec2 WDay:kWh | Prec2 WMonth:kWh | Prec2 WYear:kWh | Prec2 State:0 no info available¦1 Off¦2 Startup¦3 Ready¦4 On¦5 Charge¦6 Discharge¦7 Batt Low or Full¦8 Batt Full¦9 Batt low¦10 Finished¦11 Island¦12 Waiting¦91 Maintenance¦99 ERROR | Prec2 Spec Signal | Prec2 V:kV | Prec2 I:mA | Prec2 Info:0 Bit0¦1 Bit1¦2 Bit2¦3 Bit3¦4 HS Ein¦5 Freigabe / Abdeckung vorhanden¦6 Temp. Fühler aktiv¦7 Temp. Fühler unterbrochen¦8 Bit8¦9 Bit9¦10 Bit10¦11 Bit11¦12 Bit12¦13 Bit13¦14 Bit14¦15 Bit15¦
16.05.2025¦11:47:58.950 | 0 | 0 | 0 | 0 | 0 | 4 | 19.2918 | 19.2918 | 0 | 30 | 0 | 0 | 0 | 0 | 0 | 4 | 18.96 | 18.96 | 0.6364 | 30
16.05.2025¦11:47:59.950 | 0 | 0 | 0 | 0 | 0 | 4 | 19.2444 | 19.2444 | 0 | 30 | 0 | 0 | 0 | 0 | 0 | 4 | 18.9126 | 18.9126 | 0.5762 | 30
16.05.2025¦11:48:00.950 | 0 | 0 | 0 | 0 | 0 | 4 | 19.3392 | 19.3392 | 0 | 30 | 0 | 0 | 0 | 0 | 0 | 4 | 18.96 | 18.96 | 0.5547 | 30
16.05.2025¦11:48:01.951 | 0 | 0 | 0 | 0 | 0 | 4 | 19.3392 | 19.3392 | 0 | 30 | 0 | 0 | 0 | 0 | 0 | 4 | 18.96 | 18.96 | 0.5203 | 30
16.05.2025¦11:48:02.951 | 0 | 0 | 0 | 0 | 0 | 4 | 19.3392 | 19.3392 | 0 | 30 | 0 | 0 | 0 | 0 | 0 | 4 | 18.96 | 18.96 | 0.5203 | 30
16.05.2025¦11:48:03.950 | 0 | 0 | 0 | 0 | 0 | 4 | 19.3392 | 19.3392 | 0 | 30 | 0 | 0 | 0 | 0 | 0 | 4 | 18.96 | 18.96 | 0.5203 | 30
16.05.2025¦11:48:04.951 | 0 | 0 | 0 | 0 | 0 | 4 | 19.434 | 19.434 | 0 | 30 | 0 | 0 | 0 | 0 | 0 | 4 | 18.96 | 18.96 | 0.5117 | 30
16.05.2025¦11:48:05.950 | 0 | 0 | 0 | 0 | 0 | 4 | 19.434 | 19.434 | 0 | 30 | 0 | 0 | 0 | 0 | 0 | 4 | 18.96 | 18.96 | 0.5117 | 30
16.05.2025¦11:48:06.950 | 0 | 0 | 0 | 0 | 0 | 4 | 19.2918 | 19.2918 | 0 | 30 | 0 | 0 | 0 | 0 | 0 | 4 | 18.96 | 18.96 | 0.4902 | 30
16.05.2025¦11:48:07.951 | 0 | 0 | 0 | 0 | 0 | 4 | 19.3866 | 19.3866 | 0 | 30 | 0 | 0 | 0 | 0 | 0 | 4 | 19.0074 | 19.0074 | 0.559 | 30
16.05.2025¦11:48:08.951 | 0 | 0 | 0 | 0 | 0 | 4 | 19.3866 | 19.3866 | 0 | 30 | 0 | 0 | 0 | 0 | 0 | 4 | 19.0074 | 19.0074 | 0.559 | 30
16.05.2025¦11:48:09.950 | 0 | 0 | 0 | 0 | 0 | 4 | 19.3392 | 19.3392 | 0 | 30 | 0 | 0 | 0 | 0 | 0 | 4 | 18.96 | 18.96 | 0.5504 | 30
16.05.2025¦11:48:10.952 | 0 | 0 | 0 | 0 | 0 | 4 | 19.3392 | 19.3392 | 0 | 30 | 0 | 0 | 0 | 0 | 0 | 4 | 19.0548 | 19.0548 | 0.5074 | 30
16.05.2025¦11:48:11.951 | 0 | 0 | 0 | 0 | 0 | 4 | 19.434 | 19.434 | 0 | 30 | 0 | 0 | 0 | 0 | 0 | 4 | 18.9126 | 18.9126 | 0.5074 | 30
16.05.2025¦11:48:12.951 | 0 | 0 | 0 | 0 | 0 | 4 | 19.3392 | 19.3392 | 0 | 30 | 0 | 0 | 0 | 0 | 0 | 4 | 18.9126 | 18.9126 | 0.516 | 30
16.05.2025¦11:48:13.951 | 0 | 0 | 0 | 0 | 0 | 4 | 19.3866 | 19.3866 | 0 | 30 | 0 | 0 | 0 | 0 | 0 | 4 | 18.9126 | 18.9126 | 0.5031 | 30
16.05.2025¦11:48:14.951 | 0 | 0 | 0 | 0 | 0 | 4 | 19.3392 | 19.3392 | 0 | 30 | 0 | 0 | 0 | 0 | 0 | 4 | 19.0074 | 19.0074 | 0.5074 | 30
16.05.2025¦11:48:15.951 | 0 | 0 | 0 | 0 | 0 | 4 | 19.3866 | 19.3866 | 0 | 30 | 0 | 0 | 0 | 0 | 0 | 4 | 18.96 | 18.96 | 0.4945 | 30
16.05.2025¦11:48:16.951 | 0 | 0 | 0 | 0 | 0 | 4 | 19.3866 | 19.3866 | 0 | 30 | 0 | 0 | 0 | 0 | 0 | 4 | 18.96 | 18.96 | 0.4859 | 30
16.05.2025¦11:48:17.951 | 0 | 0 | 0 | 0 | 0 | 4 | 19.3866 | 19.3866 | 0 | 30 | 0 | 0 | 0 | 0 | 0 | 4 | 18.9126 | 18.9126 | 0.516 | 30
16.05.2025¦11:48:18.951 | 0 | 0 | 0 | 0 | 0 | 4 | 19.3392 | 19.3392 | 0 | 30 | 0 | 0 | 0 | 0 | 0 | 4 | 18.96 | 18.96 | 0.4945 | 30
16.05.2025¦11:48:19.951 | 0 | 0 | 0 | 0 | 0 | 4 | 19.3866 | 19.3866 | 0 | 30 | 0 | 0 | 0 | 0 | 0 | 4 | 18.96 | 18.96 | 0.5547 | 30
16.05.2025¦11:48:20.951 | 0 | 0 | 0 | 0 | 0 | 4 | 19.3866 | 19.3866 | 0 | 30 | 0 | 0 | 0 | 0 | 0 | 4 | 18.96 | 18.96 | 0.5547 | 30
16.05.2025¦11:48:21.950 | 0 | 0 | 0 | 0 | 0 | 4 | 19.3866 | 19.3866 | 0 | 30 | 0 | 0 | 0 | 0 | 0 | 4 | 18.96 | 18.96 | 0.5547 | 30
16.05.2025¦11:48:22.951 | 0 | 0 | 0 | 0 | 0 | 4 | 19.4814 | 19.4814 | 0 | 30 | 0 | 0 | 0 | 0 | 0 | 4 | 18.96 | 18.96 | 0.5031 | 30
16.05.2025¦11:48:23.951 | 0 | 0 | 0 | 0 | 0 | 4 | 19.3866 | 19.3866 | 0 | 30 | 0 | 0 | 0 | 0 | 0 | 4 | 18.96 | 18.96 | 0.4945 | 30
16.05.2025¦11:48:24.951 | 0 | 0 | 0 | 0 | 0 | 4 | 19.3392 | 19.3392 | 0 | 30 | 0 | 0 | 0 | 0 | 0 | 4 | 18.96 | 18.96 | 0.5289 | 30
16.05.2025¦11:48:25.951 | 0 | 0 | 0 | 0 | 0 | 99 | 0 | 0 | 0 | 30 | 0 | 0 | 0 | 0 | 0 | 4 | 19.0548 | 19.0548 | 0.5074 | 30
16.05.2025¦11:48:26.951 | 0 | 0 | 0 | 0 | 0 | 99 | 19.3866 | 19.3866 | 0 | 30 | 0 | 0 | 0 | 0 | 0 | 4 | 18.9126 | 18.9126 | 0.4859 | 30
16.05.2025¦11:48:27.951 | 0 | 0 | 0 | 0 | 0 | 99 | 0 | 0 | 0 | 30 | 0 | 0 | 0 | 0 | 0 | 4 | 18.96 | 18.96 | 0.5117 | 30
| OekoSolve | OekoSolve | OekoSolve | OekoSolve | OekoSolve | OekoSolve | OekoSolve | OekoSolve | OekoSolve | OekoSolve | OekoSolve | OekoSolve | OekoSolve | OekoSolve | OekoSolve | OekoSolve | OekoSolve | OekoSolve | OekoSolve | OekoSolve
| EnMeter_Prec1 | EnMeter_Prec1 | EnMeter_Prec1 | EnMeter_Prec1 | EnMeter_Prec1 | EnMeter_Prec1 | EnMeter_Prec1 | EnMeter_Prec1 | EnMeter_Prec1 | EnMeter_Prec1 | EnMeter_Prec2 | EnMeter_Prec2 | EnMeter_Prec2 | EnMeter_Prec2 | EnMeter_Prec2 | EnMeter_Prec2 | EnMeter_Prec2 | EnMeter_Prec2 | EnMeter_Prec2 | EnMeter_Prec2
| Prec1 P:W | Prec1 WTotal:kWh | Prec1 WDay:kWh | Prec1 WMonth:kWh | Prec1 WYear:kWh | Prec1 State:0 no info available¦1 Off¦2 Startup¦3 Ready¦4 On¦5 Charge¦6 Discharge¦7 Batt Low or Full¦8 Batt Full¦9 Batt low¦10 Finished¦11 Island¦12 Waiting¦91 Maintenance¦99 ERROR | Prec1 Spec Signal | Prec1 V:kV | Prec1 I:mA | Prec1 Info:0 Bit0¦1 Bit1¦2 Bit2¦3 Bit3¦4 HS Ein¦5 Freigabe / Abdeckung vorhanden¦6 Temp. Fühler aktiv¦7 Temp. Fühler unterbrochen¦8 Bit8¦9 Bit9¦10 Bit10¦11 Bit11¦12 Bit12¦13 Bit13¦14 Bit14¦15 Bit15¦ | Prec2 P:W | Prec2 WTotal:kWh | Prec2 WDay:kWh | Prec2 WMonth:kWh | Prec2 WYear:kWh | Prec2 State:0 no info available¦1 Off¦2 Startup¦3 Ready¦4 On¦5 Charge¦6 Discharge¦7 Batt Low or Full¦8 Batt Full¦9 Batt low¦10 Finished¦11 Island¦12 Waiting¦91 Maintenance¦99 ERROR | Prec2 Spec Signal | Prec2 V:kV | Prec2 I:mA | Prec2 Info:0 Bit0¦1 Bit1¦2 Bit2¦3 Bit3¦4 HS Ein¦5 Freigabe / Abdeckung vorhanden¦6 Temp. Fühler aktiv¦7 Temp. Fühler unterbrochen¦8 Bit8¦9 Bit9¦10 Bit10¦11 Bit11¦12 Bit12¦13 Bit13¦14 Bit14¦15 Bit15¦
16.05.2025¦11:48:28.950 | 0 | 0 | 0 | 0 | 0 | 99 | 0 | 0 | 0 | 30 | 0 | 0 | 0 | 0 | 0 | 4 | 18.96 | 18.96 | 0.5117 | 30
16.05.2025¦11:48:29.952 | 0 | 0 | 0 | 0 | 0 | 4 | 19.3392 | 19.3392 | 0 | 30 | 0 | 0 | 0 | 0 | 0 | 4 | 18.96 | 18.96 | 0.516 | 30
16.05.2025¦11:48:30.950 | 0 | 0 | 0 | 0 | 0 | 4 | 19.3392 | 19.3392 | 0 | 30 | 0 | 0 | 0 | 0 | 0 | 4 | 18.96 | 18.96 | 0.516 | 30
16.05.2025¦11:48:31.950 | 0 | 0 | 0 | 0 | 0 | 4 | 19.3392 | 19.3392 | 0 | 30 | 0 | 0 | 0 | 0 | 0 | 4 | 18.96 | 18.96 | 0.4859 | 30
16.05.2025¦11:48:32.950 | 0 | 0 | 0 | 0 | 0 | 4 | 19.3866 | 19.3866 | 0 | 30 | 0 | 0 | 0 | 0 | 0 | 4 | 18.96 | 18.96 | 0.4816 | 30
16.05.2025¦11:48:33.950 | 0 | 0 | 0 | 0 | 0 | 4 | 19.3866 | 19.3866 | 0 | 30 | 0 | 0 | 0 | 0 | 0 | 4 | 18.96 | 18.96 | 0.4687 | 30
16.05.2025¦11:48:34.951 | 0 | 0 | 0 | 0 | 0 | 4 | 19.3392 | 19.3392 | 0 | 30 | 0 | 0 | 0 | 0 | 0 | 4 | 18.96 | 18.96 | 0.4687 | 30
16.05.2025¦11:48:35.951 | 0 | 0 | 0 | 0 | 0 | 4 | 19.3866 | 19.3866 | 0 | 30 | 0 | 0 | 0 | 0 | 0 | 4 | 18.96 | 18.96 | 0.4945 | 30
16.05.2025¦11:48:36.950 | 0 | 0 | 0 | 0 | 0 | 4 | 19.3866 | 19.3866 | 0 | 30 | 0 | 0 | 0 | 0 | 0 | 4 | 18.96 | 18.96 | 0.4945 | 30
16.05.2025¦11:48:37.951 | 0 | 0 | 0 | 0 | 0 | 4 | 19.3866 | 19.3866 | 0 | 30 | 0 | 0 | 0 | 0 | 0 | 4 | 18.96 | 18.96 | 0.473 | 30
16.05.2025¦11:48:38.951 | 0 | 0 | 0 | 0 | 0 | 4 | 19.3392 | 19.3392 | 0 | 30 | 0 | 0 | 0 | 0 | 0 | 4 | 18.96 | 18.96 | 0.4902 | 30
16.05.2025¦11:48:39.951 | 0 | 0 | 0 | 0 | 0 | 4 | 19.3866 | 19.3866 | 0 | 30 | 0 | 0 | 0 | 0 | 0 | 4 | 18.9126 | 18.9126 | 0.4816 | 30
16.05.2025¦11:48:40.950 | 0 | 0 | 0 | 0 | 0 | 4 | 19.3866 | 19.3866 | 0 | 30 | 0 | 0 | 0 | 0 | 0 | 4 | 18.9126 | 18.9126 | 0.4816 | 30
16.05.2025¦11:48:41.951 | 0 | 0 | 0 | 0 | 0 | 4 | 19.3866 | 19.3866 | 0 | 30 | 0 | 0 | 0 | 0 | 0 | 4 | 18.96 | 18.96 | 0.4601 | 30
16.05.2025¦11:48:42.950 | 0 | 0 | 0 | 0 | 0 | 4 | 19.3866 | 19.3866 | 0 | 30 | 0 | 0 | 0 | 0 | 0 | 4 | 18.96 | 18.96 | 0.4601 | 30
16.05.2025¦11:48:43.951 | 0 | 0 | 0 | 0 | 0 | 4 | 19.3866 | 19.3866 | 0 | 30 | 0 | 0 | 0 | 0 | 0 | 4 | 18.96 | 18.96 | 0.473 | 30
16.05.2025¦11:48:44.951 | 0 | 0 | 0 | 0 | 0 | 4 | 19.3866 | 19.3866 | 0 | 30 | 0 | 0 | 0 | 0 | 0 | 4 | 18.96 | 18.96 | 0.4644 | 30
16.05.2025¦11:48:45.951 | 0 | 0 | 0 | 0 | 0 | 4 | 19.3866 | 19.3866 | 0 | 30 | 0 | 0 | 0 | 0 | 0 | 4 | 18.96 | 18.96 | 0.4644 | 30
16.05.2025¦11:48:46.950 | 0 | 0 | 0 | 0 | 0 | 4 | 19.3392 | 19.3392 | 0 | 30 | 0 | 0 | 0 | 0 | 0 | 4 | 18.96 | 18.96 | 0.473 | 30
16.05.2025¦11:48:47.950 | 0 | 0 | 0 | 0 | 0 | 4 | 19.3392 | 19.3392 | 0 | 30 | 0 | 0 | 0 | 0 | 0 | 4 | 18.96 | 18.96 | 0.4988 | 30
16.05.2025¦11:48:48.950 | 0 | 0 | 0 | 0 | 0 | 4 | 19.3392 | 19.3392 | 0 | 30 | 0 | 0 | 0 | 0 | 0 | 4 | 18.96 | 18.96 | 0.4988 | 30
16.05.2025¦11:48:49.951 | 0 | 0 | 0 | 0 | 0 | 4 | 19.3866 | 19.3866 | 0 | 30 | 0 | 0 | 0 | 0 | 0 | 4 | 18.96 | 18.96 | 0.4816 | 30
16.05.2025¦11:48:50.951 | 0 | 0 | 0 | 0 | 0 | 4 | 19.3866 | 19.3866 | 0 | 30 | 0 | 0 | 0 | 0 | 0 | 4 | 18.9126 | 18.9126 | 0.4859 | 30
16.05.2025¦11:48:51.951 | 0 | 0 | 0 | 0 | 0 | 4 | 19.3392 | 19.3392 | 0 | 30 | 0 | 0 | 0 | 0 | 0 | 4 | 18.96 | 18.96 | 0.4859 | 30
16.05.2025¦11:48:52.951 | 0 | 0 | 0 | 0 | 0 | 4 | 19.3866 | 19.3866 | 0 | 30 | 0 | 0 | 0 | 0 | 0 | 4 | 18.96 | 18.96 | 0.4644 | 30
16.05.2025¦11:48:53.951 | 0 | 0 | 0 | 0 | 0 | 4 | 19.3392 | 19.3392 | 0 | 30 | 0 | 0 | 0 | 0 | 0 | 4 | 18.9126 | 18.9126 | 0.4687 | 30
16.05.2025¦11:48:54.951 | 0 | 0 | 0 | 0 | 0 | 4 | 19.3392 | 19.3392 | 0 | 30 | 0 | 0 | 0 | 0 | 0 | 4 | 18.96 | 18.96 | 0.5203 | 30
16.05.2025¦11:48:55.950 | 0 | 0 | 0 | 0 | 0 | 4 | 19.3392 | 19.3392 | 0 | 30 | 0 | 0 | 0 | 0 | 0 | 4 | 18.96 | 18.96 | 0.5203 | 30
16.05.2025¦11:48:56.950 | 0 | 0 | 0 | 0 | 0 | 99 | 0 | 0 | 0 | 30 | 0 | 0 | 0 | 0 | 0 | 4 | 16.4004 | 16.4004 | 1.1954 | 30
16.05.2025¦11:48:57.950 | 0 | 0 | 0 | 0 | 0 | 99 | 0 | 0 | 0 | 30 | 0 | 0 | 0 | 0 | 0 | 4 | 16.4004 | 16.4004 | 1.1954 | 30
16.05.2025¦11:48:58.950 | 0 | 0 | 0 | 0 | 0 | 99 | 0 | 0 | 0 | 30 | 0 | 0 | 0 | 0 | 0 | 99 | 0 | 0 | 0 | 30
| OekoSolve | OekoSolve | OekoSolve | OekoSolve | OekoSolve | OekoSolve | OekoSolve | OekoSolve | OekoSolve | OekoSolve | OekoSolve | OekoSolve | OekoSolve | OekoSolve | OekoSolve | OekoSolve | OekoSolve | OekoSolve | OekoSolve | OekoSolve
| EnMeter_Prec1 | EnMeter_Prec1 | EnMeter_Prec1 | EnMeter_Prec1 | EnMeter_Prec1 | EnMeter_Prec1 | EnMeter_Prec1 | EnMeter_Prec1 | EnMeter_Prec1 | EnMeter_Prec1 | EnMeter_Prec2 | EnMeter_Prec2 | EnMeter_Prec2 | EnMeter_Prec2 | EnMeter_Prec2 | EnMeter_Prec2 | EnMeter_Prec2 | EnMeter_Prec2 | EnMeter_Prec2 | EnMeter_Prec2
| Prec1 P:W | Prec1 WTotal:kWh | Prec1 WDay:kWh | Prec1 WMonth:kWh | Prec1 WYear:kWh | Prec1 State:0 no info available¦1 Off¦2 Startup¦3 Ready¦4 On¦5 Charge¦6 Discharge¦7 Batt Low or Full¦8 Batt Full¦9 Batt low¦10 Finished¦11 Island¦12 Waiting¦91 Maintenance¦99 ERROR | Prec1 Spec Signal | Prec1 V:kV | Prec1 I:mA | Prec1 Info:0 Bit0¦1 Bit1¦2 Bit2¦3 Bit3¦4 HS Ein¦5 Freigabe / Abdeckung vorhanden¦6 Temp. Fühler aktiv¦7 Temp. Fühler unterbrochen¦8 Bit8¦9 Bit9¦10 Bit10¦11 Bit11¦12 Bit12¦13 Bit13¦14 Bit14¦15 Bit15¦ | Prec2 P:W | Prec2 WTotal:kWh | Prec2 WDay:kWh | Prec2 WMonth:kWh | Prec2 WYear:kWh | Prec2 State:0 no info available¦1 Off¦2 Startup¦3 Ready¦4 On¦5 Charge¦6 Discharge¦7 Batt Low or Full¦8 Batt Full¦9 Batt low¦10 Finished¦11 Island¦12 Waiting¦91 Maintenance¦99 ERROR | Prec2 Spec Signal | Prec2 V:kV | Prec2 I:mA | Prec2 Info:0 Bit0¦1 Bit1¦2 Bit2¦3 Bit3¦4 HS Ein¦5 Freigabe / Abdeckung vorhanden¦6 Temp. Fühler aktiv¦7 Temp. Fühler unterbrochen¦8 Bit8¦9 Bit9¦10 Bit10¦11 Bit11¦12 Bit12¦13 Bit13¦14 Bit14¦15 Bit15¦
16.05.2025¦11:48:59.952 | 0 | 0 | 0 | 0 | 0 | 4 | 10.4754 | 10.4754 | 0 | 30 | 0 | 0 | 0 | 0 | 0 | 4 | 10.7124 | 10.7124 | 0 | 30
16.05.2025¦11:49:00.950 | 0 | 0 | 0 | 0 | 0 | 4 | 10.4754 | 10.4754 | 0 | 30 | 0 | 0 | 0 | 0 | 0 | 4 | 10.7124 | 10.7124 | 0 | 30
16.05.2025¦11:49:01.950 | 0 | 0 | 0 | 0 | 0 | 4 | 15.4998 | 15.4998 | 0.0946 | 30 | 0 | 0 | 0 | 0 | 0 | 4 | 15.642 | 15.642 | 0 | 30
16.05.2025¦11:49:02.950 | 0 | 0 | 0 | 0 | 0 | 4 | 18.96 | 18.96 | 0.4472 | 30 | 0 | 0 | 0 | 0 | 0 | 4 | 18.723 | 18.723 | 0.1935 | 30
16.05.2025¦11:49:03.951 | 0 | 0 | 0 | 0 | 0 | 4 | 19.4814 | 19.4814 | 0 | 30 | 0 | 0 | 0 | 0 | 0 | 4 | 18.96 | 18.96 | 0.516 | 30
16.05.2025¦11:49:04.951 | 0 | 0 | 0 | 0 | 0 | 4 | 19.4814 | 19.4814 | 0 | 30 | 0 | 0 | 0 | 0 | 0 | 4 | 18.96 | 18.96 | 0.516 | 30
16.05.2025¦11:49:05.951 | 0 | 0 | 0 | 0 | 0 | 4 | 0 | 0 | 0 | 30 | 0 | 0 | 0 | 0 | 0 | 4 | 18.9126 | 18.9126 | 0.5547 | 30
16.05.2025¦11:49:06.952 | 0 | 0 | 0 | 0 | 0 | 99 | 0 | 0 | 0 | 30 | 0 | 0 | 0 | 0 | 0 | 4 | 18.9126 | 18.9126 | 0.516 | 30
16.05.2025¦11:49:07.951 | 0 | 0 | 0 | 0 | 0 | 4 | 19.3392 | 19.3392 | 0 | 30 | 0 | 0 | 0 | 0 | 0 | 4 | 19.0074 | 19.0074 | 0.5203 | 30
16.05.2025¦11:49:08.950 | 0 | 0 | 0 | 0 | 0 | 4 | 19.3392 | 19.3392 | 0 | 30 | 0 | 0 | 0 | 0 | 0 | 4 | 19.0074 | 19.0074 | 0.5203 | 30
16.05.2025¦11:49:09.951 | 0 | 0 | 0 | 0 | 0 | 99 | 0 | 0 | 0 | 30 | 0 | 0 | 0 | 0 | 0 | 4 | 18.96 | 18.96 | 0.4988 | 30
16.05.2025¦11:49:10.951 | 0 | 0 | 0 | 0 | 0 | 4 | 19.3392 | 19.3392 | 0 | 30 | 0 | 0 | 0 | 0 | 0 | 4 | 18.96 | 18.96 | 0.5203 | 30
16.05.2025¦11:49:11.951 | 0 | 0 | 0 | 0 | 0 | 4 | 19.3866 | 19.3866 | 0 | 30 | 0 | 0 | 0 | 0 | 0 | 4 | 18.96 | 18.96 | 0.4773 | 30
16.05.2025¦11:49:12.951 | 0 | 0 | 0 | 0 | 0 | 4 | 19.2444 | 19.2444 | 0 | 30 | 0 | 0 | 0 | 0 | 0 | 4 | 18.96 | 18.96 | 0.5289 | 30
16.05.2025¦11:49:13.950 | 0 | 0 | 0 | 0 | 0 | 4 | 19.2444 | 19.2444 | 0 | 30 | 0 | 0 | 0 | 0 | 0 | 4 | 18.96 | 18.96 | 0.5289 | 30
16.05.2025¦11:49:14.950 | 0 | 0 | 0 | 0 | 0 | 4 | 19.4814 | 19.4814 | 0 | 30 | 0 | 0 | 0 | 0 | 0 | 4 | 18.96 | 18.96 | 0.4902 | 30
16.05.2025¦11:49:15.950 | 0 | 0 | 0 | 0 | 0 | 4 | 19.3392 | 19.3392 | 0 | 30 | 0 | 0 | 0 | 0 | 0 | 4 | 19.0074 | 19.0074 | 0.473 | 30
16.05.2025¦11:49:16.951 | 0 | 0 | 0 | 0 | 0 | 4 | 19.3392 | 19.3392 | 0 | 30 | 0 | 0 | 0 | 0 | 0 | 4 | 18.9126 | 18.9126 | 0.4859 | 30
16.05.2025¦11:49:17.951 | 0 | 0 | 0 | 0 | 0 | 4 | 19.3866 | 19.3866 | 0 | 30 | 0 | 0 | 0 | 0 | 0 | 4 | 18.96 | 18.96 | 0.4902 | 30
16.05.2025¦11:49:18.951 | 0 | 0 | 0 | 0 | 0 | 4 | 19.3392 | 19.3392 | 0 | 30 | 0 | 0 | 0 | 0 | 0 | 4 | 19.0548 | 19.0548 | 0.5203 | 30
16.05.2025¦11:49:19.950 | 0 | 0 | 0 | 0 | 0 | 4 | 19.3392 | 19.3392 | 0 | 30 | 0 | 0 | 0 | 0 | 0 | 4 | 19.0548 | 19.0548 | 0.5203 | 30
16.05.2025¦11:49:20.950 | 0 | 0 | 0 | 0 | 0 | 4 | 19.3392 | 19.3392 | 0 | 30 | 0 | 0 | 0 | 0 | 0 | 4 | 18.96 | 18.96 | 0.4687 | 30
16.05.2025¦11:49:21.950 | 0 | 0 | 0 | 0 | 0 | 4 | 19.3392 | 19.3392 | 0 | 30 | 0 | 0 | 0 | 0 | 0 | 4 | 19.0074 | 19.0074 | 0.4859 | 30
16.05.2025¦11:49:22.950 | 0 | 0 | 0 | 0 | 0 | 4 | 19.3392 | 19.3392 | 0 | 30 | 0 | 0 | 0 | 0 | 0 | 4 | 19.0074 | 19.0074 | 0.4859 | 30
16.05.2025¦11:49:23.950 | 0 | 0 | 0 | 0 | 0 | 4 | 19.3392 | 19.3392 | 0 | 30 | 0 | 0 | 0 | 0 | 0 | 4 | 18.9126 | 18.9126 | 0.4945 | 30
16.05.2025¦11:49:24.951 | 0 | 0 | 0 | 0 | 0 | 4 | 19.434 | 19.434 | 0 | 30 | 0 | 0 | 0 | 0 | 0 | 4 | 18.96 | 18.96 | 0.5848 | 30
16.05.2025¦11:49:25.951 | 0 | 0 | 0 | 0 | 0 | 99 | 0 | 0 | 0 | 30 | 0 | 0 | 0 | 0 | 0 | 99 | 0 | 0 | 0 | 30
16.05.2025¦11:49:26.950 | 0 | 0 | 0 | 0 | 0 | 99 | 0 | 0 | 0 | 30 | 0 | 0 | 0 | 0 | 0 | 99 | 0 | 0 | 0 | 30
16.05.2025¦11:49:27.950 | 0 | 0 | 0 | 0 | 0 | 4 | 10.8072 | 10.8072 | 0 | 30 | 0 | 0 | 0 | 0 | 0 | 4 | 10.9494 | 10.9494 | 0 | 30
16.05.2025¦11:49:28.951 | 0 | 0 | 0 | 0 | 0 | 4 | 15.8316 | 15.8316 | 0.1333 | 30 | 0 | 0 | 0 | 0 | 0 | 4 | 15.7368 | 15.7368 | 0 | 30
| OekoSolve | OekoSolve | OekoSolve | OekoSolve | OekoSolve | OekoSolve | OekoSolve | OekoSolve | OekoSolve | OekoSolve | OekoSolve | OekoSolve | OekoSolve | OekoSolve | OekoSolve | OekoSolve | OekoSolve | OekoSolve | OekoSolve | OekoSolve
| EnMeter_Prec1 | EnMeter_Prec1 | EnMeter_Prec1 | EnMeter_Prec1 | EnMeter_Prec1 | EnMeter_Prec1 | EnMeter_Prec1 | EnMeter_Prec1 | EnMeter_Prec1 | EnMeter_Prec1 | EnMeter_Prec2 | EnMeter_Prec2 | EnMeter_Prec2 | EnMeter_Prec2 | EnMeter_Prec2 | EnMeter_Prec2 | EnMeter_Prec2 | EnMeter_Prec2 | EnMeter_Prec2 | EnMeter_Prec2
| Prec1 P:W | Prec1 WTotal:kWh | Prec1 WDay:kWh | Prec1 WMonth:kWh | Prec1 WYear:kWh | Prec1 State:0 no info available¦1 Off¦2 Startup¦3 Ready¦4 On¦5 Charge¦6 Discharge¦7 Batt Low or Full¦8 Batt Full¦9 Batt low¦10 Finished¦11 Island¦12 Waiting¦91 Maintenance¦99 ERROR | Prec1 Spec Signal | Prec1 V:kV | Prec1 I:mA | Prec1 Info:0 Bit0¦1 Bit1¦2 Bit2¦3 Bit3¦4 HS Ein¦5 Freigabe / Abdeckung vorhanden¦6 Temp. Fühler aktiv¦7 Temp. Fühler unterbrochen¦8 Bit8¦9 Bit9¦10 Bit10¦11 Bit11¦12 Bit12¦13 Bit13¦14 Bit14¦15 Bit15¦ | Prec2 P:W | Prec2 WTotal:kWh | Prec2 WDay:kWh | Prec2 WMonth:kWh | Prec2 WYear:kWh | Prec2 State:0 no info available¦1 Off¦2 Startup¦3 Ready¦4 On¦5 Charge¦6 Discharge¦7 Batt Low or Full¦8 Batt Full¦9 Batt low¦10 Finished¦11 Island¦12 Waiting¦91 Maintenance¦99 ERROR | Prec2 Spec Signal | Prec2 V:kV | Prec2 I:mA | Prec2 Info:0 Bit0¦1 Bit1¦2 Bit2¦3 Bit3¦4 HS Ein¦5 Freigabe / Abdeckung vorhanden¦6 Temp. Fühler aktiv¦7 Temp. Fühler unterbrochen¦8 Bit8¦9 Bit9¦10 Bit10¦11 Bit11¦12 Bit12¦13 Bit13¦14 Bit14¦15 Bit15¦
16.05.2025¦11:49:29.951 | 0 | 0 | 0 | 0 | 0 | 4 | 19.3392 | 19.3392 | 0 | 30 | 0 | 0 | 0 | 0 | 0 | 4 | 18.96 | 18.96 | 0.5891 | 30
16.05.2025¦11:49:30.951 | 0 | 0 | 0 | 0 | 0 | 4 | 19.3392 | 19.3392 | 0 | 30 | 0 | 0 | 0 | 0 | 0 | 4 | 18.9126 | 18.9126 | 0.5375 | 30
16.05.2025¦11:49:31.951 | 0 | 0 | 0 | 0 | 0 | 4 | 19.3392 | 19.3392 | 0 | 30 | 0 | 0 | 0 | 0 | 0 | 4 | 18.96 | 18.96 | 0.6751 | 30
16.05.2025¦11:49:32.951 | 0 | 0 | 0 | 0 | 0 | 4 | 19.3392 | 19.3392 | 0 | 30 | 0 | 0 | 0 | 0 | 0 | 4 | 18.96 | 18.96 | 0.6149 | 30
16.05.2025¦11:49:33.951 | 0 | 0 | 0 | 0 | 0 | 4 | 19.3392 | 19.3392 | 0 | 30 | 0 | 0 | 0 | 0 | 0 | 4 | 18.96 | 18.96 | 0.5891 | 30
16.05.2025¦11:49:34.950 | 0 | 0 | 0 | 0 | 0 | 4 | 19.3392 | 19.3392 | 0 | 30 | 0 | 0 | 0 | 0 | 0 | 4 | 18.96 | 18.96 | 0.5891 | 30
16.05.2025¦11:49:35.951 | 0 | 0 | 0 | 0 | 0 | 4 | 19.3392 | 19.3392 | 0 | 30 | 0 | 0 | 0 | 0 | 0 | 4 | 18.9126 | 18.9126 | 0.5418 | 30
16.05.2025¦11:49:36.951 | 0 | 0 | 0 | 0 | 0 | 4 | 19.2918 | 19.2918 | 0 | 30 | 0 | 0 | 0 | 0 | 0 | 4 | 18.96 | 18.96 | 0.6149 | 30
16.05.2025¦11:49:37.951 | 0 | 0 | 0 | 0 | 0 | 99 | 0 | 0 | 0 | 30 | 0 | 0 | 0 | 0 | 0 | 4 | 18.96 | 18.96 | 0.5762 | 30
16.05.2025¦11:49:38.951 | 0 | 0 | 0 | 0 | 0 | 4 | 19.3392 | 19.3392 | 0 | 30 | 0 | 0 | 0 | 0 | 0 | 4 | 18.96 | 18.96 | 0.5504 | 30
16.05.2025¦11:49:39.951 | 0 | 0 | 0 | 0 | 0 | 4 | 19.3866 | 19.3866 | 0 | 30 | 0 | 0 | 0 | 0 | 0 | 4 | 19.0074 | 19.0074 | 0.5418 | 30
16.05.2025¦11:49:40.951 | 0 | 0 | 0 | 0 | 0 | 4 | 19.3392 | 19.3392 | 0 | 30 | 0 | 0 | 0 | 0 | 0 | 4 | 18.9126 | 18.9126 | 0.5246 | 30
16.05.2025¦11:49:41.950 | 0 | 0 | 0 | 0 | 0 | 4 | 19.3392 | 19.3392 | 0 | 30 | 0 | 0 | 0 | 0 | 0 | 4 | 18.9126 | 18.9126 | 0.5246 | 30
16.05.2025¦11:49:42.951 | 0 | 0 | 0 | 0 | 0 | 4 | 19.434 | 19.434 | 0 | 30 | 0 | 0 | 0 | 0 | 0 | 4 | 19.0074 | 19.0074 | 0.516 | 30
16.05.2025¦11:49:43.950 | 0 | 0 | 0 | 0 | 0 | 4 | 19.434 | 19.434 | 0 | 30 | 0 | 0 | 0 | 0 | 0 | 4 | 19.0074 | 19.0074 | 0.516 | 30
16.05.2025¦11:49:44.950 | 0 | 0 | 0 | 0 | 0 | 4 | 19.3392 | 19.3392 | 0 | 30 | 0 | 0 | 0 | 0 | 0 | 4 | 19.0548 | 19.0548 | 0.5332 | 30
16.05.2025¦11:49:45.950 | 0 | 0 | 0 | 0 | 0 | 4 | 19.3392 | 19.3392 | 0 | 30 | 0 | 0 | 0 | 0 | 0 | 4 | 19.1022 | 19.1022 | 0.516 | 30
16.05.2025¦11:49:46.950 | 0 | 0 | 0 | 0 | 0 | 4 | 19.3866 | 19.3866 | 0 | 30 | 0 | 0 | 0 | 0 | 0 | 4 | 18.96 | 18.96 | 0.4945 | 30
16.05.2025¦11:49:47.951 | 0 | 0 | 0 | 0 | 0 | 4 | 19.3392 | 19.3392 | 0 | 30 | 0 | 0 | 0 | 0 | 0 | 4 | 19.0074 | 19.0074 | 0.5762 | 30
16.05.2025¦11:49:48.951 | 0 | 0 | 0 | 0 | 0 | 4 | 19.3392 | 19.3392 | 0 | 30 | 0 | 0 | 0 | 0 | 0 | 4 | 19.0074 | 19.0074 | 0.6149 | 30
16.05.2025¦11:49:49.951 | 0 | 0 | 0 | 0 | 0 | 99 | 0 | 0 | 0 | 30 | 0 | 0 | 0 | 0 | 0 | 4 | 18.96 | 18.96 | 0.5934 | 30
16.05.2025¦11:49:50.950 | 0 | 0 | 0 | 0 | 0 | 99 | 0 | 0 | 0 | 30 | 0 | 0 | 0 | 0 | 0 | 4 | 18.96 | 18.96 | 0.5934 | 30
16.05.2025¦11:49:51.951 | 0 | 0 | 0 | 0 | 0 | 4 | 19.3866 | 19.3866 | 0 | 30 | 0 | 0 | 0 | 0 | 0 | 4 | 18.96 | 18.96 | 0.559 | 30
16.05.2025¦11:49:52.950 | 0 | 0 | 0 | 0 | 0 | 4 | 19.3866 | 19.3866 | 0 | 30 | 0 | 0 | 0 | 0 | 0 | 4 | 18.96 | 18.96 | 0.559 | 30
16.05.2025¦11:49:53.951 | 0 | 0 | 0 | 0 | 0 | 4 | 19.4814 | 19.4814 | 0 | 30 | 0 | 0 | 0 | 0 | 0 | 4 | 19.0074 | 19.0074 | 0.5977 | 30
16.05.2025¦11:49:54.951 | 0 | 0 | 0 | 0 | 0 | 4 | 19.2918 | 19.2918 | 0 | 30 | 0 | 0 | 0 | 0 | 0 | 4 | 18.8652 | 18.8652 | 0.5977 | 30
16.05.2025¦11:49:55.950 | 0 | 0 | 0 | 0 | 0 | 4 | 19.2918 | 19.2918 | 0 | 30 | 0 | 0 | 0 | 0 | 0 | 4 | 18.8652 | 18.8652 | 0.5977 | 30
16.05.2025¦11:49:56.951 | 0 | 0 | 0 | 0 | 0 | 4 | 19.2918 | 19.2918 | 0 | 30 | 0 | 0 | 0 | 0 | 0 | 4 | 19.0074 | 19.0074 | 0.5246 | 30
16.05.2025¦11:49:57.951 | 0 | 0 | 0 | 0 | 0 | 4 | 19.3392 | 19.3392 | 0 | 30 | 0 | 0 | 0 | 0 | 0 | 4 | 18.9126 | 18.9126 | 0.516 | 30
16.05.2025¦11:49:58.951 | 0 | 0 | 0 | 0 | 0 | 4 | 19.3392 | 19.3392 | 0 | 30 | 0 | 0 | 0 | 0 | 0 | 4 | 18.96 | 18.96 | 0.5504 | 30
| OekoSolve | OekoSolve | OekoSolve | OekoSolve | OekoSolve | OekoSolve | OekoSolve | OekoSolve | OekoSolve | OekoSolve | OekoSolve | OekoSolve | OekoSolve | OekoSolve | OekoSolve | OekoSolve | OekoSolve | OekoSolve | OekoSolve | OekoSolve
| EnMeter_Prec1 | EnMeter_Prec1 | EnMeter_Prec1 | EnMeter_Prec1 | EnMeter_Prec1 | EnMeter_Prec1 | EnMeter_Prec1 | EnMeter_Prec1 | EnMeter_Prec1 | EnMeter_Prec1 | EnMeter_Prec2 | EnMeter_Prec2 | EnMeter_Prec2 | EnMeter_Prec2 | EnMeter_Prec2 | EnMeter_Prec2 | EnMeter_Prec2 | EnMeter_Prec2 | EnMeter_Prec2 | EnMeter_Prec2
| Prec1 P:W | Prec1 WTotal:kWh | Prec1 WDay:kWh | Prec1 WMonth:kWh | Prec1 WYear:kWh | Prec1 State:0 no info available¦1 Off¦2 Startup¦3 Ready¦4 On¦5 Charge¦6 Discharge¦7 Batt Low or Full¦8 Batt Full¦9 Batt low¦10 Finished¦11 Island¦12 Waiting¦91 Maintenance¦99 ERROR | Prec1 Spec Signal | Prec1 V:kV | Prec1 I:mA | Prec1 Info:0 Bit0¦1 Bit1¦2 Bit2¦3 Bit3¦4 HS Ein¦5 Freigabe / Abdeckung vorhanden¦6 Temp. Fühler aktiv¦7 Temp. Fühler unterbrochen¦8 Bit8¦9 Bit9¦10 Bit10¦11 Bit11¦12 Bit12¦13 Bit13¦14 Bit14¦15 Bit15¦ | Prec2 P:W | Prec2 WTotal:kWh | Prec2 WDay:kWh | Prec2 WMonth:kWh | Prec2 WYear:kWh | Prec2 State:0 no info available¦1 Off¦2 Startup¦3 Ready¦4 On¦5 Charge¦6 Discharge¦7 Batt Low or Full¦8 Batt Full¦9 Batt low¦10 Finished¦11 Island¦12 Waiting¦91 Maintenance¦99 ERROR | Prec2 Spec Signal | Prec2 V:kV | Prec2 I:mA | Prec2 Info:0 Bit0¦1 Bit1¦2 Bit2¦3 Bit3¦4 HS Ein¦5 Freigabe / Abdeckung vorhanden¦6 Temp. Fühler aktiv¦7 Temp. Fühler unterbrochen¦8 Bit8¦9 Bit9¦10 Bit10¦11 Bit11¦12 Bit12¦13 Bit13¦14 Bit14¦15 Bit15¦
16.05.2025¦11:49:59.951 | 0 | 0 | 0 | 0 | 0 | 4 | 19.4814 | 19.4814 | 0 | 30 | 0 | 0 | 0 | 0 | 0 | 4 | 18.96 | 18.96 | 0.4816 | 30
16.05.2025¦11:50:00.951 | 0 | 0 | 0 | 0 | 0 | 4 | 19.434 | 19.434 | 0 | 30 | 0 | 0 | 0 | 0 | 0 | 4 | 19.0548 | 19.0548 | 0.4558 | 30
16.05.2025¦11:50:01.951 | 0 | 0 | 0 | 0 | 0 | 4 | 19.2444 | 19.2444 | 0 | 30 | 0 | 0 | 0 | 0 | 0 | 4 | 19.0548 | 19.0548 | 0.4644 | 30
16.05.2025¦11:50:02.952 | 0 | 0 | 0 | 0 | 0 | 4 | 19.3392 | 19.3392 | 0 | 30 | 0 | 0 | 0 | 0 | 0 | 4 | 19.0074 | 19.0074 | 0.4859 | 30
16.05.2025¦11:50:03.951 | 0 | 0 | 0 | 0 | 0 | 4 | 19.3392 | 19.3392 | 0 | 30 | 0 | 0 | 0 | 0 | 0 | 4 | 19.0074 | 19.0074 | 0.473 | 30
16.05.2025¦11:50:04.950 | 0 | 0 | 0 | 0 | 0 | 4 | 19.3392 | 19.3392 | 0 | 30 | 0 | 0 | 0 | 0 | 0 | 4 | 19.0074 | 19.0074 | 0.473 | 30
16.05.2025¦11:50:05.951 | 0 | 0 | 0 | 0 | 0 | 4 | 19.3866 | 19.3866 | 0 | 30 | 0 | 0 | 0 | 0 | 0 | 4 | 18.96 | 18.96 | 0.4515 | 30
16.05.2025¦11:50:06.950 | 0 | 0 | 0 | 0 | 0 | 4 | 19.3866 | 19.3866 | 0 | 30 | 0 | 0 | 0 | 0 | 0 | 4 | 18.96 | 18.96 | 0.4515 | 30
16.05.2025¦11:50:07.951 | 0 | 0 | 0 | 0 | 0 | 4 | 19.434 | 19.434 | 0 | 30 | 0 | 0 | 0 | 0 | 0 | 4 | 18.8652 | 18.8652 | 0.4472 | 30
16.05.2025¦11:50:08.950 | 0 | 0 | 0 | 0 | 0 | 4 | 19.434 | 19.434 | 0 | 30 | 0 | 0 | 0 | 0 | 0 | 4 | 18.8652 | 18.8652 | 0.4472 | 30
16.05.2025¦11:50:09.951 | 0 | 0 | 0 | 0 | 0 | 4 | 19.197 | 19.197 | 0 | 30 | 0 | 0 | 0 | 0 | 0 | 4 | 19.1022 | 19.1022 | 0.473 | 30
16.05.2025¦11:50:10.950 | 0 | 0 | 0 | 0 | 0 | 99 | 0 | 0 | 0 | 30 | 0 | 0 | 0 | 0 | 0 | 4 | 18.96 | 18.96 | 0.4773 | 30
16.05.2025¦11:50:11.951 | 0 | 0 | 0 | 0 | 0 | 4 | 19.3866 | 19.3866 | 0 | 30 | 0 | 0 | 0 | 0 | 0 | 4 | 19.0074 | 19.0074 | 0.4472 | 30
16.05.2025¦11:50:12.951 | 0 | 0 | 0 | 0 | 0 | 4 | 19.3392 | 19.3392 | 0 | 30 | 0 | 0 | 0 | 0 | 0 | 4 | 18.96 | 18.96 | 0.4816 | 30
16.05.2025¦11:50:13.951 | 0 | 0 | 0 | 0 | 0 | 4 | 19.3866 | 19.3866 | 0 | 30 | 0 | 0 | 0 | 0 | 0 | 4 | 18.9126 | 18.9126 | 0.4386 | 30
16.05.2025¦11:50:14.951 | 0 | 0 | 0 | 0 | 0 | 4 | 19.3866 | 19.3866 | 0 | 30 | 0 | 0 | 0 | 0 | 0 | 4 | 18.9126 | 18.9126 | 0.4386 | 30
16.05.2025¦11:50:15.951 | 0 | 0 | 0 | 0 | 0 | 4 | 19.434 | 19.434 | 0 | 30 | 0 | 0 | 0 | 0 | 0 | 4 | 18.96 | 18.96 | 0.4386 | 30
16.05.2025¦11:50:16.950 | 0 | 0 | 0 | 0 | 0 | 4 | 19.434 | 19.434 | 0 | 30 | 0 | 0 | 0 | 0 | 0 | 4 | 18.96 | 18.96 | 0.4386 | 30
16.05.2025¦11:50:17.951 | 0 | 0 | 0 | 0 | 0 | 4 | 19.3866 | 19.3866 | 0 | 30 | 0 | 0 | 0 | 0 | 0 | 4 | 18.96 | 18.96 | 0.4902 | 30
16.05.2025¦11:50:18.950 | 0 | 0 | 0 | 0 | 0 | 4 | 19.3866 | 19.3866 | 0 | 30 | 0 | 0 | 0 | 0 | 0 | 4 | 18.96 | 18.96 | 0.4902 | 30
16.05.2025¦11:50:19.950 | 0 | 0 | 0 | 0 | 0 | 4 | 19.3392 | 19.3392 | 0 | 30 | 0 | 0 | 0 | 0 | 0 | 4 | 18.96 | 18.96 | 0.4859 | 30
16.05.2025¦11:50:20.951 | 0 | 0 | 0 | 0 | 0 | 4 | 19.3392 | 19.3392 | 0 | 30 | 0 | 0 | 0 | 0 | 0 | 4 | 18.7704 | 18.7704 | 0.4644 | 30
16.05.2025¦11:50:21.950 | 0 | 0 | 0 | 0 | 0 | 4 | 19.3392 | 19.3392 | 0 | 30 | 0 | 0 | 0 | 0 | 0 | 4 | 18.7704 | 18.7704 | 0.4644 | 30
16.05.2025¦11:50:22.951 | 0 | 0 | 0 | 0 | 0 | 4 | 19.4814 | 19.4814 | 0 | 30 | 0 | 0 | 0 | 0 | 0 | 4 | 18.8178 | 18.8178 | 0.4429 | 30
16.05.2025¦11:50:23.952 | 0 | 0 | 0 | 0 | 0 | 4 | 19.3392 | 19.3392 | 0 | 30 | 0 | 0 | 0 | 0 | 0 | 4 | 18.9126 | 18.9126 | 0.4816 | 30
16.05.2025¦11:50:24.950 | 0 | 0 | 0 | 0 | 0 | 4 | 19.3392 | 19.3392 | 0 | 30 | 0 | 0 | 0 | 0 | 0 | 4 | 18.9126 | 18.9126 | 0.4816 | 30
16.05.2025¦11:50:25.950 | 0 | 0 | 0 | 0 | 0 | 4 | 19.4814 | 19.4814 | 0 | 30 | 0 | 0 | 0 | 0 | 0 | 4 | 19.0074 | 19.0074 | 0.4816 | 30
16.05.2025¦11:50:26.950 | 0 | 0 | 0 | 0 | 0 | 4 | 19.6236 | 19.6236 | 0 | 30 | 0 | 0 | 0 | 0 | 0 | 4 | 19.0074 | 19.0074 | 0.3956 | 30
16.05.2025¦11:50:27.951 | 0 | 0 | 0 | 0 | 0 | 4 | 19.4814 | 19.4814 | 0 | 30 | 0 | 0 | 0 | 0 | 0 | 4 | 19.0074 | 19.0074 | 0.4687 | 30
16.05.2025¦11:50:28.951 | 0 | 0 | 0 | 0 | 0 | 4 | 19.3392 | 19.3392 | 0 | 30 | 0 | 0 | 0 | 0 | 0 | 4 | 18.96 | 18.96 | 0.4859 | 30
| OekoSolve | OekoSolve | OekoSolve | OekoSolve | OekoSolve | OekoSolve | OekoSolve | OekoSolve | OekoSolve | OekoSolve | OekoSolve | OekoSolve | OekoSolve | OekoSolve | OekoSolve | OekoSolve | OekoSolve | OekoSolve | OekoSolve | OekoSolve
| EnMeter_Prec1 | EnMeter_Prec1 | EnMeter_Prec1 | EnMeter_Prec1 | EnMeter_Prec1 | EnMeter_Prec1 | EnMeter_Prec1 | EnMeter_Prec1 | EnMeter_Prec1 | EnMeter_Prec1 | EnMeter_Prec2 | EnMeter_Prec2 | EnMeter_Prec2 | EnMeter_Prec2 | EnMeter_Prec2 | EnMeter_Prec2 | EnMeter_Prec2 | EnMeter_Prec2 | EnMeter_Prec2 | EnMeter_Prec2
| Prec1 P:W | Prec1 WTotal:kWh | Prec1 WDay:kWh | Prec1 WMonth:kWh | Prec1 WYear:kWh | Prec1 State:0 no info available¦1 Off¦2 Startup¦3 Ready¦4 On¦5 Charge¦6 Discharge¦7 Batt Low or Full¦8 Batt Full¦9 Batt low¦10 Finished¦11 Island¦12 Waiting¦91 Maintenance¦99 ERROR | Prec1 Spec Signal | Prec1 V:kV | Prec1 I:mA | Prec1 Info:0 Bit0¦1 Bit1¦2 Bit2¦3 Bit3¦4 HS Ein¦5 Freigabe / Abdeckung vorhanden¦6 Temp. Fühler aktiv¦7 Temp. Fühler unterbrochen¦8 Bit8¦9 Bit9¦10 Bit10¦11 Bit11¦12 Bit12¦13 Bit13¦14 Bit14¦15 Bit15¦ | Prec2 P:W | Prec2 WTotal:kWh | Prec2 WDay:kWh | Prec2 WMonth:kWh | Prec2 WYear:kWh | Prec2 State:0 no info available¦1 Off¦2 Startup¦3 Ready¦4 On¦5 Charge¦6 Discharge¦7 Batt Low or Full¦8 Batt Full¦9 Batt low¦10 Finished¦11 Island¦12 Waiting¦91 Maintenance¦99 ERROR | Prec2 Spec Signal | Prec2 V:kV | Prec2 I:mA | Prec2 Info:0 Bit0¦1 Bit1¦2 Bit2¦3 Bit3¦4 HS Ein¦5 Freigabe / Abdeckung vorhanden¦6 Temp. Fühler aktiv¦7 Temp. Fühler unterbrochen¦8 Bit8¦9 Bit9¦10 Bit10¦11 Bit11¦12 Bit12¦13 Bit13¦14 Bit14¦15 Bit15¦
16.05.2025¦11:50:29.950 | 0 | 0 | 0 | 0 | 0 | 4 | 19.3392 | 19.3392 | 0 | 30 | 0 | 0 | 0 | 0 | 0 | 4 | 18.96 | 18.96 | 0.4859 | 30
16.05.2025¦11:50:30.950 | 0 | 0 | 0 | 0 | 0 | 4 | 19.3866 | 19.3866 | 0 | 30 | 0 | 0 | 0 | 0 | 0 | 4 | 18.96 | 18.96 | 0.4644 | 30
16.05.2025¦11:50:31.950 | 0 | 0 | 0 | 0 | 0 | 4 | 19.4814 | 19.4814 | 0 | 30 | 0 | 0 | 0 | 0 | 0 | 4 | 18.7704 | 18.7704 | 0.4558 | 30
16.05.2025¦11:50:32.951 | 0 | 0 | 0 | 0 | 0 | 4 | 19.3866 | 19.3866 | 0 | 30 | 0 | 0 | 0 | 0 | 0 | 4 | 18.96 | 18.96 | 0.4558 | 30
16.05.2025¦11:50:33.950 | 0 | 0 | 0 | 0 | 0 | 4 | 19.3866 | 19.3866 | 0 | 30 | 0 | 0 | 0 | 0 | 0 | 4 | 18.96 | 18.96 | 0.4558 | 30
16.05.2025¦11:50:34.951 | 0 | 0 | 0 | 0 | 0 | 4 | 19.434 | 19.434 | 0 | 30 | 0 | 0 | 0 | 0 | 0 | 4 | 19.0074 | 19.0074 | 0.4902 | 30
16.05.2025¦11:50:35.951 | 0 | 0 | 0 | 0 | 0 | 99 | 0 | 0 | 0 | 30 | 0 | 0 | 0 | 0 | 0 | 4 | 11.376 | 11.376 | 2.4252 | 30
16.05.2025¦11:50:36.950 | 0 | 0 | 0 | 0 | 0 | 99 | 0 | 0 | 0 | 30 | 0 | 0 | 0 | 0 | 0 | 4 | 11.376 | 11.376 | 2.4252 | 30
16.05.2025¦11:50:37.951 | 0 | 0 | 0 | 0 | 0 | 4 | 9.717 | 9.717 | 0 | 30 | 0 | 0 | 0 | 0 | 0 | 4 | 10.0962 | 10.0962 | 0 | 30
16.05.2025¦11:50:38.951 | 0 | 0 | 0 | 0 | 0 | 4 | 14.0304 | 14.0304 | 0.0903 | 30 | 0 | 0 | 0 | 0 | 0 | 4 | 14.1252 | 14.1252 | 0 | 30
16.05.2025¦11:50:39.951 | 0 | 0 | 0 | 0 | 0 | 4 | 18.9126 | 18.9126 | 0.5375 | 30 | 0 | 0 | 0 | 0 | 0 | 4 | 18.486 | 18.486 | 0 | 30
16.05.2025¦11:50:40.950 | 0 | 0 | 0 | 0 | 0 | 4 | 18.9126 | 18.9126 | 0.5375 | 30 | 0 | 0 | 0 | 0 | 0 | 4 | 18.486 | 18.486 | 0 | 30
16.05.2025¦11:50:41.951 | 0 | 0 | 0 | 0 | 0 | 99 | 0 | 0 | 0 | 30 | 0 | 0 | 0 | 0 | 0 | 4 | 13.5564 | 13.5564 | 1.6254 | 30
16.05.2025¦11:50:42.951 | 0 | 0 | 0 | 0 | 0 | 99 | 0 | 0 | 0 | 30 | 0 | 0 | 0 | 0 | 0 | 4 | 13.5564 | 13.5564 | 1.6254 | 30
16.05.2025¦11:50:43.950 | 0 | 0 | 0 | 0 | 0 | 99 | 0 | 0 | 0 | 30 | 0 | 0 | 0 | 0 | 0 | 4 | 13.5564 | 13.5564 | 1.6254 | 30
16.05.2025¦11:50:44.950 | 0 | 0 | 0 | 0 | 0 | 99 | 0 | 0 | 0 | 30 | 0 | 0 | 0 | 0 | 0 | 4 | 13.5564 | 13.5564 | 1.6254 | 30
16.05.2025¦11:50:45.951 | 0 | 0 | 0 | 0 | 0 | 99 | 0 | 0 | 0 | 30 | 0 | 0 | 0 | 0 | 0 | 4 | 13.5564 | 13.5564 | 1.6254 | 30
16.05.2025¦11:50:46.951 | 0 | 0 | 0 | 0 | 0 | 99 | 0 | 0 | 0 | 30 | 0 | 0 | 0 | 0 | 0 | 4 | 13.5564 | 13.5564 | 1.6254 | 30
16.05.2025¦11:50:47.950 | 0 | 0 | 0 | 0 | 0 | 99 | 0 | 0 | 0 | 30 | 0 | 0 | 0 | 0 | 0 | 4 | 13.5564 | 13.5564 | 1.6254 | 30
16.05.2025¦11:50:48.950 | 0 | 0 | 0 | 0 | 0 | 99 | 0 | 0 | 0 | 30 | 0 | 0 | 0 | 0 | 0 | 4 | 13.5564 | 13.5564 | 1.6254 | 30
16.05.2025¦11:50:49.951 | 0 | 0 | 0 | 0 | 0 | 99 | 0 | 0 | 0 | 30 | 0 | 0 | 0 | 0 | 0 | 4 | 13.5564 | 13.5564 | 1.6254 | 30
16.05.2025¦11:50:50.951 | 0 | 0 | 0 | 0 | 0 | 99 | 0 | 0 | 0 | 30 | 0 | 0 | 0 | 0 | 0 | 4 | 13.5564 | 13.5564 | 1.6254 | 30
16.05.2025¦11:50:51.951 | 0 | 0 | 0 | 0 | 0 | 99 | 0 | 0 | 0 | 30 | 0 | 0 | 0 | 0 | 0 | 4 | 13.5564 | 13.5564 | 1.6254 | 30
16.05.2025¦11:50:52.950 | 0 | 0 | 0 | 0 | 0 | 99 | 0 | 0 | 0 | 30 | 0 | 0 | 0 | 0 | 0 | 4 | 13.5564 | 13.5564 | 1.6254 | 30
16.05.2025¦11:50:53.950 | 0 | 0 | 0 | 0 | 0 | 99 | 0 | 0 | 0 | 30 | 0 | 0 | 0 | 0 | 0 | 4 | 10.1436 | 10.1436 | 0.0086 | 30
16.05.2025¦11:50:54.950 | 0 | 0 | 0 | 0 | 0 | 4 | 15.2628 | 15.2628 | 0 | 30 | 0 | 0 | 0 | 0 | 0 | 4 | 15.4998 | 15.4998 | 0.2236 | 30
16.05.2025¦11:50:55.951 | 0 | 0 | 0 | 0 | 0 | 99 | 8.4846 | 8.4846 | 0 | 30 | 0 | 0 | 0 | 0 | 0 | 99 | 0 | 0 | 0 | 30
16.05.2025¦11:50:56.950 | 0 | 0 | 0 | 0 | 0 | 99 | 8.4846 | 8.4846 | 0 | 30 | 0 | 0 | 0 | 0 | 0 | 99 | 0 | 0 | 0 | 30
16.05.2025¦11:50:57.951 | 0 | 0 | 0 | 0 | 0 | 4 | 13.035 | 13.035 | 0.0645 | 30 | 0 | 0 | 0 | 0 | 0 | 4 | 13.0824 | 13.0824 | 0 | 30
16.05.2025¦11:50:58.952 | 0 | 0 | 0 | 0 | 0 | 4 | 17.9646 | 17.9646 | 0.43 | 30 | 0 | 0 | 0 | 0 | 0 | 4 | 17.775 | 17.775 | 0 | 30
| OekoSolve | OekoSolve | OekoSolve | OekoSolve | OekoSolve | OekoSolve | OekoSolve | OekoSolve | OekoSolve | OekoSolve | OekoSolve | OekoSolve | OekoSolve | OekoSolve | OekoSolve | OekoSolve | OekoSolve | OekoSolve | OekoSolve | OekoSolve
| EnMeter_Prec1 | EnMeter_Prec1 | EnMeter_Prec1 | EnMeter_Prec1 | EnMeter_Prec1 | EnMeter_Prec1 | EnMeter_Prec1 | EnMeter_Prec1 | EnMeter_Prec1 | EnMeter_Prec1 | EnMeter_Prec2 | EnMeter_Prec2 | EnMeter_Prec2 | EnMeter_Prec2 | EnMeter_Prec2 | EnMeter_Prec2 | EnMeter_Prec2 | EnMeter_Prec2 | EnMeter_Prec2 | EnMeter_Prec2
| Prec1 P:W | Prec1 WTotal:kWh | Prec1 WDay:kWh | Prec1 WMonth:kWh | Prec1 WYear:kWh | Prec1 State:0 no info available¦1 Off¦2 Startup¦3 Ready¦4 On¦5 Charge¦6 Discharge¦7 Batt Low or Full¦8 Batt Full¦9 Batt low¦10 Finished¦11 Island¦12 Waiting¦91 Maintenance¦99 ERROR | Prec1 Spec Signal | Prec1 V:kV | Prec1 I:mA | Prec1 Info:0 Bit0¦1 Bit1¦2 Bit2¦3 Bit3¦4 HS Ein¦5 Freigabe / Abdeckung vorhanden¦6 Temp. Fühler aktiv¦7 Temp. Fühler unterbrochen¦8 Bit8¦9 Bit9¦10 Bit10¦11 Bit11¦12 Bit12¦13 Bit13¦14 Bit14¦15 Bit15¦ | Prec2 P:W | Prec2 WTotal:kWh | Prec2 WDay:kWh | Prec2 WMonth:kWh | Prec2 WYear:kWh | Prec2 State:0 no info available¦1 Off¦2 Startup¦3 Ready¦4 On¦5 Charge¦6 Discharge¦7 Batt Low or Full¦8 Batt Full¦9 Batt low¦10 Finished¦11 Island¦12 Waiting¦91 Maintenance¦99 ERROR | Prec2 Spec Signal | Prec2 V:kV | Prec2 I:mA | Prec2 Info:0 Bit0¦1 Bit1¦2 Bit2¦3 Bit3¦4 HS Ein¦5 Freigabe / Abdeckung vorhanden¦6 Temp. Fühler aktiv¦7 Temp. Fühler unterbrochen¦8 Bit8¦9 Bit9¦10 Bit10¦11 Bit11¦12 Bit12¦13 Bit13¦14 Bit14¦15 Bit15¦
16.05.2025¦11:50:59.951 | 0 | 0 | 0 | 0 | 0 | 99 | 0 | 0 | 0 | 30 | 0 | 0 | 0 | 0 | 0 | 4 | 18.96 | 18.96 | 0.6665 | 30
16.05.2025¦11:51:00.951 | 0 | 0 | 0 | 0 | 0 | 4 | 19.3392 | 19.3392 | 0 | 30 | 0 | 0 | 0 | 0 | 0 | 4 | 18.9126 | 18.9126 | 0.6321 | 30
16.05.2025¦11:51:01.951 | 0 | 0 | 0 | 0 | 0 | 4 | 19.3392 | 19.3392 | 0 | 30 | 0 | 0 | 0 | 0 | 0 | 4 | 18.96 | 18.96 | 0.6192 | 30
16.05.2025¦11:51:02.951 | 0 | 0 | 0 | 0 | 0 | 99 | 0 | 0 | 0 | 30 | 0 | 0 | 0 | 0 | 0 | 4 | 18.9126 | 18.9126 | 0.6407 | 30
16.05.2025¦11:51:03.951 | 0 | 0 | 0 | 0 | 0 | 99 | 0 | 0 | 0 | 30 | 0 | 0 | 0 | 0 | 0 | 4 | 14.0778 | 14.0778 | 1.5824 | 30
16.05.2025¦11:51:04.951 | 0 | 0 | 0 | 0 | 0 | 4 | 8.3424 | 8.3424 | 0 | 30 | 0 | 0 | 0 | 0 | 0 | 99 | 0 | 0 | 0 | 30
16.05.2025¦11:51:05.952 | 0 | 0 | 0 | 0 | 0 | 4 | 8.5794 | 8.5794 | 0 | 30 | 0 | 0 | 0 | 0 | 0 | 4 | 9.006 | 9.006 | 0 | 30
16.05.2025¦11:51:06.951 | 0 | 0 | 0 | 0 | 0 | 4 | 13.3668 | 13.3668 | 0.0688 | 30 | 0 | 0 | 0 | 0 | 0 | 4 | 13.3194 | 13.3194 | 0 | 30
16.05.2025¦11:51:07.951 | 0 | 0 | 0 | 0 | 0 | 4 | 18.3912 | 18.3912 | 0.4429 | 30 | 0 | 0 | 0 | 0 | 0 | 4 | 18.1542 | 18.1542 | 0 | 30
16.05.2025¦11:51:08.951 | 0 | 0 | 0 | 0 | 0 | 99 | 0 | 0 | 0 | 30 | 0 | 0 | 0 | 0 | 0 | 4 | 10.7598 | 10.7598 | 1.9135 | 30
16.05.2025¦11:51:09.951 | 0 | 0 | 0 | 0 | 0 | 4 | 7.821 | 7.821 | 0 | 30 | 0 | 0 | 0 | 0 | 0 | 99 | 0 | 0 | 0 | 30
16.05.2025¦11:51:10.951 | 0 | 0 | 0 | 0 | 0 | 4 | 10.0014 | 10.0014 | 0 | 30 | 0 | 0 | 0 | 0 | 0 | 4 | 10.0014 | 10.0014 | 0 | 30
16.05.2025¦11:51:11.951 | 0 | 0 | 0 | 0 | 0 | 4 | 14.7888 | 14.7888 | 0.129 | 30 | 0 | 0 | 0 | 0 | 0 | 4 | 14.7888 | 14.7888 | 0 | 30
16.05.2025¦11:51:12.951 | 0 | 0 | 0 | 0 | 0 | 4 | 14.7888 | 14.7888 | 0.129 | 30 | 0 | 0 | 0 | 0 | 0 | 4 | 14.7888 | 14.7888 | 0 | 30
16.05.2025¦11:51:13.951 | 0 | 0 | 0 | 0 | 0 | 99 | 0 | 0 | 0 | 30 | 0 | 0 | 0 | 0 | 0 | 4 | 18.96 | 18.96 | 0.6321 | 30
16.05.2025¦11:51:14.951 | 0 | 0 | 0 | 0 | 0 | 4 | 0 | 0 | 0 | 30 | 0 | 0 | 0 | 0 | 0 | 4 | 13.3668 | 13.3668 | 1.0449 | 30
16.05.2025¦11:51:15.951 | 0 | 0 | 0 | 0 | 0 | 99 | 0 | 0 | 0 | 30 | 0 | 0 | 0 | 0 | 0 | 99 | 0 | 0 | 0 | 30
16.05.2025¦11:51:16.950 | 0 | 0 | 0 | 0 | 0 | 99 | 0 | 0 | 0 | 30 | 0 | 0 | 0 | 0 | 0 | 99 | 0 | 0 | 0 | 30
16.05.2025¦11:51:17.951 | 0 | 0 | 0 | 0 | 0 | 4 | 11.7078 | 11.7078 | 0.0129 | 30 | 0 | 0 | 0 | 0 | 0 | 4 | 11.8026 | 11.8026 | 0 | 30
16.05.2025¦11:51:18.951 | 0 | 0 | 0 | 0 | 0 | 4 | 16.6374 | 16.6374 | 0.258 | 30 | 0 | 0 | 0 | 0 | 0 | 4 | 16.5426 | 16.5426 | 0 | 30
16.05.2025¦11:51:19.952 | 0 | 0 | 0 | 0 | 0 | 99 | 0 | 0 | 0 | 30 | 0 | 0 | 0 | 0 | 0 | 4 | 18.9126 | 18.9126 | 0.6278 | 30
16.05.2025¦11:51:20.950 | 0 | 0 | 0 | 0 | 0 | 99 | 0 | 0 | 0 | 30 | 0 | 0 | 0 | 0 | 0 | 4 | 18.9126 | 18.9126 | 0.6278 | 30
16.05.2025¦11:51:21.950 | 0 | 0 | 0 | 0 | 0 | 99 | 0 | 0 | 0 | 30 | 0 | 0 | 0 | 0 | 0 | 4 | 18.9126 | 18.9126 | 0.6278 | 30
16.05.2025¦11:51:22.951 | 0 | 0 | 0 | 0 | 0 | 99 | 0 | 0 | 0 | 30 | 0 | 0 | 0 | 0 | 0 | 4 | 18.9126 | 18.9126 | 0.6278 | 30
16.05.2025¦11:51:23.950 | 0 | 0 | 0 | 0 | 0 | 99 | 0 | 0 | 0 | 30 | 0 | 0 | 0 | 0 | 0 | 4 | 18.9126 | 18.9126 | 0.6278 | 30
16.05.2025¦11:51:24.951 | 0 | 0 | 0 | 0 | 0 | 99 | 0 | 0 | 0 | 30 | 0 | 0 | 0 | 0 | 0 | 4 | 18.9126 | 18.9126 | 0.6278 | 30
16.05.2025¦11:51:25.951 | 0 | 0 | 0 | 0 | 0 | 99 | 0 | 0 | 0 | 30 | 0 | 0 | 0 | 0 | 0 | 4 | 18.9126 | 18.9126 | 0.6278 | 30
16.05.2025¦11:51:26.952 | 0 | 0 | 0 | 0 | 0 | 99 | 0 | 0 | 0 | 30 | 0 | 0 | 0 | 0 | 0 | 4 | 18.9126 | 18.9126 | 0.6278 | 30
16.05.2025¦11:51:27.951 | 0 | 0 | 0 | 0 | 0 | 99 | 0 | 0 | 0 | 30 | 0 | 0 | 0 | 0 | 0 | 4 | 18.9126 | 18.9126 | 0.6278 | 30
16.05.2025¦11:51:28.951 | 0 | 0 | 0 | 0 | 0 | 99 | 0 | 0 | 0 | 30 | 0 | 0 | 0 | 0 | 0 | 4 | 18.9126 | 18.9126 | 0.6278 | 30
| OekoSolve | OekoSolve | OekoSolve | OekoSolve | OekoSolve | OekoSolve | OekoSolve | OekoSolve | OekoSolve | OekoSolve | OekoSolve | OekoSolve | OekoSolve | OekoSolve | OekoSolve | OekoSolve | OekoSolve | OekoSolve | OekoSolve | OekoSolve
| EnMeter_Prec1 | EnMeter_Prec1 | EnMeter_Prec1 | EnMeter_Prec1 | EnMeter_Prec1 | EnMeter_Prec1 | EnMeter_Prec1 | EnMeter_Prec1 | EnMeter_Prec1 | EnMeter_Prec1 | EnMeter_Prec2 | EnMeter_Prec2 | EnMeter_Prec2 | EnMeter_Prec2 | EnMeter_Prec2 | EnMeter_Prec2 | EnMeter_Prec2 | EnMeter_Prec2 | EnMeter_Prec2 | EnMeter_Prec2
| Prec1 P:W | Prec1 WTotal:kWh | Prec1 WDay:kWh | Prec1 WMonth:kWh | Prec1 WYear:kWh | Prec1 State:0 no info available¦1 Off¦2 Startup¦3 Ready¦4 On¦5 Charge¦6 Discharge¦7 Batt Low or Full¦8 Batt Full¦9 Batt low¦10 Finished¦11 Island¦12 Waiting¦91 Maintenance¦99 ERROR | Prec1 Spec Signal | Prec1 V:kV | Prec1 I:mA | Prec1 Info:0 Bit0¦1 Bit1¦2 Bit2¦3 Bit3¦4 HS Ein¦5 Freigabe / Abdeckung vorhanden¦6 Temp. Fühler aktiv¦7 Temp. Fühler unterbrochen¦8 Bit8¦9 Bit9¦10 Bit10¦11 Bit11¦12 Bit12¦13 Bit13¦14 Bit14¦15 Bit15¦ | Prec2 P:W | Prec2 WTotal:kWh | Prec2 WDay:kWh | Prec2 WMonth:kWh | Prec2 WYear:kWh | Prec2 State:0 no info available¦1 Off¦2 Startup¦3 Ready¦4 On¦5 Charge¦6 Discharge¦7 Batt Low or Full¦8 Batt Full¦9 Batt low¦10 Finished¦11 Island¦12 Waiting¦91 Maintenance¦99 ERROR | Prec2 Spec Signal | Prec2 V:kV | Prec2 I:mA | Prec2 Info:0 Bit0¦1 Bit1¦2 Bit2¦3 Bit3¦4 HS Ein¦5 Freigabe / Abdeckung vorhanden¦6 Temp. Fühler aktiv¦7 Temp. Fühler unterbrochen¦8 Bit8¦9 Bit9¦10 Bit10¦11 Bit11¦12 Bit12¦13 Bit13¦14 Bit14¦15 Bit15¦
16.05.2025¦11:51:29.950 | 0 | 0 | 0 | 0 | 0 | 99 | 0 | 0 | 0 | 30 | 0 | 0 | 0 | 0 | 0 | 4 | 18.9126 | 18.9126 | 0.6278 | 30
16.05.2025¦11:51:30.951 | 0 | 0 | 0 | 0 | 0 | 99 | 0 | 0 | 0 | 30 | 0 | 0 | 0 | 0 | 0 | 4 | 18.9126 | 18.9126 | 0.6278 | 30
16.05.2025¦11:51:31.951 | 0 | 0 | 0 | 0 | 0 | 99 | 0 | 0 | 0 | 30 | 0 | 0 | 0 | 0 | 0 | 4 | 15.642 | 15.642 | 2.2059 | 30
16.05.2025¦11:51:32.950 | 0 | 0 | 0 | 0 | 0 | 99 | 0 | 0 | 0 | 30 | 0 | 0 | 0 | 0 | 0 | 4 | 15.642 | 15.642 | 2.2059 | 30
16.05.2025¦11:51:33.952 | 0 | 0 | 0 | 0 | 0 | 4 | 10.0014 | 10.0014 | 0 | 30 | 0 | 0 | 0 | 0 | 0 | 4 | 10.3332 | 10.3332 | 0 | 30
16.05.2025¦11:51:34.951 | 0 | 0 | 0 | 0 | 0 | 4 | 14.9784 | 14.9784 | 0.1204 | 30 | 0 | 0 | 0 | 0 | 0 | 4 | 15.0258 | 15.0258 | 0 | 30
16.05.2025¦11:51:35.950 | 0 | 0 | 0 | 0 | 0 | 4 | 14.9784 | 14.9784 | 0.1204 | 30 | 0 | 0 | 0 | 0 | 0 | 4 | 15.0258 | 15.0258 | 0 | 30
16.05.2025¦11:51:36.951 | 0 | 0 | 0 | 0 | 0 | 99 | 0 | 0 | 0 | 30 | 0 | 0 | 0 | 0 | 0 | 4 | 16.8744 | 16.8744 | 2.0296 | 30
16.05.2025¦11:51:37.951 | 0 | 0 | 0 | 0 | 0 | 4 | 7.7736 | 7.7736 | 0 | 30 | 0 | 0 | 0 | 0 | 0 | 99 | 0 | 0 | 0 | 30
16.05.2025¦11:51:38.951 | 0 | 0 | 0 | 0 | 0 | 4 | 10.428 | 10.428 | 0 | 30 | 0 | 0 | 0 | 0 | 0 | 4 | 10.7598 | 10.7598 | 0 | 30
16.05.2025¦11:51:39.951 | 0 | 0 | 0 | 0 | 0 | 4 | 15.4998 | 15.4998 | 0.1634 | 30 | 0 | 0 | 0 | 0 | 0 | 4 | 15.642 | 15.642 | 0 | 30
16.05.2025¦11:51:40.952 | 0 | 0 | 0 | 0 | 0 | 4 | 18.96 | 18.96 | 0.5289 | 30 | 0 | 0 | 0 | 0 | 0 | 4 | 18.486 | 18.486 | 0 | 30
16.05.2025¦11:51:41.950 | 0 | 0 | 0 | 0 | 0 | 4 | 18.96 | 18.96 | 0.5289 | 30 | 0 | 0 | 0 | 0 | 0 | 4 | 18.486 | 18.486 | 0 | 30
16.05.2025¦11:51:42.951 | 0 | 0 | 0 | 0 | 0 | 99 | 0 | 0 | 0 | 30 | 0 | 0 | 0 | 0 | 0 | 4 | 18.486 | 18.486 | 0 | 30
16.05.2025¦11:51:43.951 | 0 | 0 | 0 | 0 | 0 | 99 | 0 | 0 | 0 | 30 | 0 | 0 | 0 | 0 | 0 | 4 | 18.486 | 18.486 | 0 | 30
16.05.2025¦11:51:44.950 | 0 | 0 | 0 | 0 | 0 | 99 | 0 | 0 | 0 | 30 | 0 | 0 | 0 | 0 | 0 | 4 | 18.486 | 18.486 | 0 | 30
16.05.2025¦11:51:45.952 | 0 | 0 | 0 | 0 | 0 | 99 | 0 | 0 | 0 | 30 | 0 | 0 | 0 | 0 | 0 | 4 | 18.486 | 18.486 | 0 | 30
16.05.2025¦11:51:46.950 | 0 | 0 | 0 | 0 | 0 | 99 | 0 | 0 | 0 | 30 | 0 | 0 | 0 | 0 | 0 | 4 | 18.486 | 18.486 | 0 | 30
16.05.2025¦11:51:47.952 | 0 | 0 | 0 | 0 | 0 | 99 | 0 | 0 | 0 | 30 | 0 | 0 | 0 | 0 | 0 | 4 | 18.486 | 18.486 | 0 | 30
16.05.2025¦11:51:48.950 | 0 | 0 | 0 | 0 | 0 | 99 | 0 | 0 | 0 | 30 | 0 | 0 | 0 | 0 | 0 | 4 | 18.486 | 18.486 | 0 | 30
16.05.2025¦11:51:49.950 | 0 | 0 | 0 | 0 | 0 | 99 | 0 | 0 | 0 | 30 | 0 | 0 | 0 | 0 | 0 | 4 | 18.486 | 18.486 | 0 | 30
16.05.2025¦11:51:50.950 | 0 | 0 | 0 | 0 | 0 | 99 | 0 | 0 | 0 | 30 | 0 | 0 | 0 | 0 | 0 | 4 | 18.486 | 18.486 | 0 | 30
16.05.2025¦11:51:51.951 | 0 | 0 | 0 | 0 | 0 | 99 | 0 | 0 | 0 | 30 | 0 | 0 | 0 | 0 | 0 | 4 | 18.486 | 18.486 | 0 | 30
16.05.2025¦11:51:52.951 | 0 | 0 | 0 | 0 | 0 | 99 | 0 | 0 | 0 | 30 | 0 | 0 | 0 | 0 | 0 | 4 | 18.486 | 18.486 | 0 | 30
16.05.2025¦11:51:53.950 | 0 | 0 | 0 | 0 | 0 | 99 | 0 | 0 | 0 | 30 | 0 | 0 | 0 | 0 | 0 | 4 | 19.1496 | 19.1496 | 0.6665 | 30
16.05.2025¦11:51:54.951 | 0 | 0 | 0 | 0 | 0 | 99 | 0 | 0 | 0 | 30 | 0 | 0 | 0 | 0 | 0 | 4 | 15.0732 | 15.0732 | 1.4276 | 30
16.05.2025¦11:51:55.951 | 0 | 0 | 0 | 0 | 0 | 4 | 8.1528 | 8.1528 | 0 | 30 | 0 | 0 | 0 | 0 | 0 | 4 | 8.058 | 8.058 | 0 | 30
16.05.2025¦11:51:56.951 | 0 | 0 | 0 | 0 | 0 | 4 | 11.376 | 11.376 | 0.0043 | 30 | 0 | 0 | 0 | 0 | 0 | 4 | 11.4708 | 11.4708 | 0 | 30
16.05.2025¦11:51:57.951 | 0 | 0 | 0 | 0 | 0 | 4 | 16.4004 | 16.4004 | 0.1935 | 30 | 0 | 0 | 0 | 0 | 0 | 4 | 16.2582 | 16.2582 | 0 | 30
16.05.2025¦11:51:58.951 | 0 | 0 | 0 | 0 | 0 | 99 | 0 | 0 | 0 | 30 | 0 | 0 | 0 | 0 | 0 | 4 | 19.5288 | 19.5288 | 0.8342 | 30
| OekoSolve | OekoSolve | OekoSolve | OekoSolve | OekoSolve | OekoSolve | OekoSolve | OekoSolve | OekoSolve | OekoSolve | OekoSolve | OekoSolve | OekoSolve | OekoSolve | OekoSolve | OekoSolve | OekoSolve | OekoSolve | OekoSolve | OekoSolve
| EnMeter_Prec1 | EnMeter_Prec1 | EnMeter_Prec1 | EnMeter_Prec1 | EnMeter_Prec1 | EnMeter_Prec1 | EnMeter_Prec1 | EnMeter_Prec1 | EnMeter_Prec1 | EnMeter_Prec1 | EnMeter_Prec2 | EnMeter_Prec2 | EnMeter_Prec2 | EnMeter_Prec2 | EnMeter_Prec2 | EnMeter_Prec2 | EnMeter_Prec2 | EnMeter_Prec2 | EnMeter_Prec2 | EnMeter_Prec2
| Prec1 P:W | Prec1 WTotal:kWh | Prec1 WDay:kWh | Prec1 WMonth:kWh | Prec1 WYear:kWh | Prec1 State:0 no info available¦1 Off¦2 Startup¦3 Ready¦4 On¦5 Charge¦6 Discharge¦7 Batt Low or Full¦8 Batt Full¦9 Batt low¦10 Finished¦11 Island¦12 Waiting¦91 Maintenance¦99 ERROR | Prec1 Spec Signal | Prec1 V:kV | Prec1 I:mA | Prec1 Info:0 Bit0¦1 Bit1¦2 Bit2¦3 Bit3¦4 HS Ein¦5 Freigabe / Abdeckung vorhanden¦6 Temp. Fühler aktiv¦7 Temp. Fühler unterbrochen¦8 Bit8¦9 Bit9¦10 Bit10¦11 Bit11¦12 Bit12¦13 Bit13¦14 Bit14¦15 Bit15¦ | Prec2 P:W | Prec2 WTotal:kWh | Prec2 WDay:kWh | Prec2 WMonth:kWh | Prec2 WYear:kWh | Prec2 State:0 no info available¦1 Off¦2 Startup¦3 Ready¦4 On¦5 Charge¦6 Discharge¦7 Batt Low or Full¦8 Batt Full¦9 Batt low¦10 Finished¦11 Island¦12 Waiting¦91 Maintenance¦99 ERROR | Prec2 Spec Signal | Prec2 V:kV | Prec2 I:mA | Prec2 Info:0 Bit0¦1 Bit1¦2 Bit2¦3 Bit3¦4 HS Ein¦5 Freigabe / Abdeckung vorhanden¦6 Temp. Fühler aktiv¦7 Temp. Fühler unterbrochen¦8 Bit8¦9 Bit9¦10 Bit10¦11 Bit11¦12 Bit12¦13 Bit13¦14 Bit14¦15 Bit15¦
16.05.2025¦11:51:59.950 | 0 | 0 | 0 | 0 | 0 | 99 | 0 | 0 | 0 | 30 | 0 | 0 | 0 | 0 | 0 | 4 | 19.5288 | 19.5288 | 0.8342 | 30
16.05.2025¦11:52:00.950 | 0 | 0 | 0 | 0 | 0 | 4 | 8.532 | 8.532 | 0 | 30 | 0 | 0 | 0 | 0 | 0 | 99 | 0 | 0 | 0 | 30
16.05.2025¦11:52:01.951 | 0 | 0 | 0 | 0 | 0 | 4 | 8.3898 | 8.3898 | 0 | 30 | 0 | 0 | 0 | 0 | 0 | 4 | 8.9112 | 8.9112 | 0 | 30
16.05.2025¦11:52:02.951 | 0 | 0 | 0 | 0 | 0 | 4 | 18.2964 | 18.2964 | 0.4386 | 30 | 0 | 0 | 0 | 0 | 0 | 4 | 18.1068 | 18.1068 | 0 | 30
16.05.2025¦11:52:03.951 | 0 | 0 | 0 | 0 | 0 | 99 | 0 | 0 | 0 | 30 | 0 | 0 | 0 | 0 | 0 | 4 | 19.3392 | 19.3392 | 0.6235 | 30
16.05.2025¦11:52:04.951 | 0 | 0 | 0 | 0 | 0 | 99 | 0 | 0 | 0 | 30 | 0 | 0 | 0 | 0 | 0 | 4 | 12.798 | 12.798 | 2.6531 | 30
16.05.2025¦11:52:05.951 | 0 | 0 | 0 | 0 | 0 | 99 | 8.295 | 8.295 | 0.0086 | 30 | 0 | 0 | 0 | 0 | 0 | 99 | 0 | 0 | 0 | 30
16.05.2025¦11:52:06.951 | 0 | 0 | 0 | 0 | 0 | 99 | 8.295 | 8.295 | 0.0086 | 30 | 0 | 0 | 0 | 0 | 0 | 99 | 0 | 0 | 0 | 30
16.05.2025¦11:52:07.951 | 0 | 0 | 0 | 0 | 0 | 4 | 12.7506 | 12.7506 | 0.0387 | 30 | 0 | 0 | 0 | 0 | 0 | 4 | 12.7506 | 12.7506 | 0 | 30
16.05.2025¦11:52:08.951 | 0 | 0 | 0 | 0 | 0 | 4 | 12.7506 | 12.7506 | 0.0387 | 30 | 0 | 0 | 0 | 0 | 0 | 4 | 12.7506 | 12.7506 | 0 | 30
16.05.2025¦11:52:09.951 | 0 | 0 | 0 | 0 | 0 | 99 | 0 | 0 | 0 | 30 | 0 | 0 | 0 | 0 | 0 | 4 | 9.6696 | 9.6696 | 0.9632 | 30
16.05.2025¦11:52:10.950 | 0 | 0 | 0 | 0 | 0 | 99 | 0 | 0 | 0 | 30 | 0 | 0 | 0 | 0 | 0 | 4 | 9.6696 | 9.6696 | 0.9632 | 30
16.05.2025¦11:52:11.950 | 0 | 0 | 0 | 0 | 0 | 4 | 0 | 0 | 0 | 30 | 0 | 0 | 0 | 0 | 0 | 4 | 18.2964 | 18.2964 | 0.6966 | 30
16.05.2025¦11:52:12.951 | 0 | 0 | 0 | 0 | 0 | 4 | 7.7736 | 7.7736 | 0 | 30 | 0 | 0 | 0 | 0 | 0 | 99 | 8.3898 | 8.3898 | 0 | 30
16.05.2025¦11:52:13.951 | 0 | 0 | 0 | 0 | 0 | 4 | 11.613 | 11.613 | 0.0086 | 30 | 0 | 0 | 0 | 0 | 0 | 4 | 11.7552 | 11.7552 | 0 | 30
16.05.2025¦11:52:14.951 | 0 | 0 | 0 | 0 | 0 | 4 | 16.6848 | 16.6848 | 0.2666 | 30 | 0 | 0 | 0 | 0 | 0 | 4 | 16.59 | 16.59 | 0 | 30
16.05.2025¦11:52:15.952 | 0 | 0 | 0 | 0 | 0 | 4 | 19.3392 | 19.3392 | 0 | 30 | 0 | 0 | 0 | 0 | 0 | 4 | 18.96 | 18.96 | 0.6149 | 30
16.05.2025¦11:52:16.950 | 0 | 0 | 0 | 0 | 0 | 4 | 19.3392 | 19.3392 | 0 | 30 | 0 | 0 | 0 | 0 | 0 | 4 | 18.96 | 18.96 | 0.6149 | 30
16.05.2025¦11:52:17.950 | 0 | 0 | 0 | 0 | 0 | 99 | 0 | 0 | 0 | 30 | 0 | 0 | 0 | 0 | 0 | 4 | 10.7598 | 10.7598 | 2.6445 | 30
16.05.2025¦11:52:18.951 | 0 | 0 | 0 | 0 | 0 | 4 | 10.191 | 10.191 | 0 | 30 | 0 | 0 | 0 | 0 | 0 | 4 | 9.8592 | 9.8592 | 0 | 30
16.05.2025¦11:52:19.951 | 0 | 0 | 0 | 0 | 0 | 4 | 14.5044 | 14.5044 | 0.1032 | 30 | 0 | 0 | 0 | 0 | 0 | 4 | 14.6466 | 14.6466 | 0 | 30
16.05.2025¦11:52:20.951 | 0 | 0 | 0 | 0 | 0 | 99 | 0 | 0 | 0 | 30 | 0 | 0 | 0 | 0 | 0 | 4 | 11.1864 | 11.1864 | 0.0516 | 30
16.05.2025¦11:52:21.951 | 0 | 0 | 0 | 0 | 0 | 99 | 0 | 0 | 0 | 30 | 0 | 0 | 0 | 0 | 0 | 4 | 15.642 | 15.642 | 2.3435 | 30
16.05.2025¦11:52:22.951 | 0 | 0 | 0 | 0 | 0 | 99 | 0 | 0 | 0 | 30 | 0 | 0 | 0 | 0 | 0 | 99 | 0 | 0 | 0 | 30
16.05.2025¦11:52:23.951 | 0 | 0 | 0 | 0 | 0 | 4 | 8.1528 | 8.1528 | 0 | 30 | 0 | 0 | 0 | 0 | 0 | 4 | 8.1054 | 8.1054 | 0 | 30
16.05.2025¦11:52:24.951 | 0 | 0 | 0 | 0 | 0 | 4 | 11.4708 | 11.4708 | 0.0043 | 30 | 0 | 0 | 0 | 0 | 0 | 4 | 11.8026 | 11.8026 | 0 | 30
16.05.2025¦11:52:25.950 | 0 | 0 | 0 | 0 | 0 | 4 | 11.4708 | 11.4708 | 0.0043 | 30 | 0 | 0 | 0 | 0 | 0 | 4 | 11.8026 | 11.8026 | 0 | 30
16.05.2025¦11:52:26.951 | 0 | 0 | 0 | 0 | 0 | 4 | 19.3392 | 19.3392 | 0 | 30 | 0 | 0 | 0 | 0 | 0 | 4 | 18.1068 | 18.1068 | 0.731 | 30
16.05.2025¦11:52:27.951 | 0 | 0 | 0 | 0 | 0 | 99 | 0 | 0 | 0 | 30 | 0 | 0 | 0 | 0 | 0 | 99 | 0 | 0 | 0 | 30
16.05.2025¦11:52:28.951 | 0 | 0 | 0 | 0 | 0 | 4 | 8.3424 | 8.3424 | 0 | 30 | 0 | 0 | 0 | 0 | 0 | 4 | 8.1054 | 8.1054 | 0 | 30
| OekoSolve | OekoSolve | OekoSolve | OekoSolve | OekoSolve | OekoSolve | OekoSolve | OekoSolve | OekoSolve | OekoSolve | OekoSolve | OekoSolve | OekoSolve | OekoSolve | OekoSolve | OekoSolve | OekoSolve | OekoSolve | OekoSolve | OekoSolve
| EnMeter_Prec1 | EnMeter_Prec1 | EnMeter_Prec1 | EnMeter_Prec1 | EnMeter_Prec1 | EnMeter_Prec1 | EnMeter_Prec1 | EnMeter_Prec1 | EnMeter_Prec1 | EnMeter_Prec1 | EnMeter_Prec2 | EnMeter_Prec2 | EnMeter_Prec2 | EnMeter_Prec2 | EnMeter_Prec2 | EnMeter_Prec2 | EnMeter_Prec2 | EnMeter_Prec2 | EnMeter_Prec2 | EnMeter_Prec2
| Prec1 P:W | Prec1 WTotal:kWh | Prec1 WDay:kWh | Prec1 WMonth:kWh | Prec1 WYear:kWh | Prec1 State:0 no info available¦1 Off¦2 Startup¦3 Ready¦4 On¦5 Charge¦6 Discharge¦7 Batt Low or Full¦8 Batt Full¦9 Batt low¦10 Finished¦11 Island¦12 Waiting¦91 Maintenance¦99 ERROR | Prec1 Spec Signal | Prec1 V:kV | Prec1 I:mA | Prec1 Info:0 Bit0¦1 Bit1¦2 Bit2¦3 Bit3¦4 HS Ein¦5 Freigabe / Abdeckung vorhanden¦6 Temp. Fühler aktiv¦7 Temp. Fühler unterbrochen¦8 Bit8¦9 Bit9¦10 Bit10¦11 Bit11¦12 Bit12¦13 Bit13¦14 Bit14¦15 Bit15¦ | Prec2 P:W | Prec2 WTotal:kWh | Prec2 WDay:kWh | Prec2 WMonth:kWh | Prec2 WYear:kWh | Prec2 State:0 no info available¦1 Off¦2 Startup¦3 Ready¦4 On¦5 Charge¦6 Discharge¦7 Batt Low or Full¦8 Batt Full¦9 Batt low¦10 Finished¦11 Island¦12 Waiting¦91 Maintenance¦99 ERROR | Prec2 Spec Signal | Prec2 V:kV | Prec2 I:mA | Prec2 Info:0 Bit0¦1 Bit1¦2 Bit2¦3 Bit3¦4 HS Ein¦5 Freigabe / Abdeckung vorhanden¦6 Temp. Fühler aktiv¦7 Temp. Fühler unterbrochen¦8 Bit8¦9 Bit9¦10 Bit10¦11 Bit11¦12 Bit12¦13 Bit13¦14 Bit14¦15 Bit15¦
16.05.2025¦11:52:29.950 | 0 | 0 | 0 | 0 | 0 | 4 | 8.3424 | 8.3424 | 0 | 30 | 0 | 0 | 0 | 0 | 0 | 4 | 8.1054 | 8.1054 | 0 | 30
16.05.2025¦11:52:30.951 | 0 | 0 | 0 | 0 | 0 | 4 | 16.5426 | 16.5426 | 0.2408 | 30 | 0 | 0 | 0 | 0 | 0 | 4 | 16.4952 | 16.4952 | 0 | 30
16.05.2025¦11:52:31.950 | 0 | 0 | 0 | 0 | 0 | 4 | 16.5426 | 16.5426 | 0.2408 | 30 | 0 | 0 | 0 | 0 | 0 | 4 | 16.4952 | 16.4952 | 0 | 30
16.05.2025¦11:52:32.951 | 0 | 0 | 0 | 0 | 0 | 99 | 0 | 0 | 0 | 30 | 0 | 0 | 0 | 0 | 0 | 4 | 16.5426 | 16.5426 | 2.4811 | 30
16.05.2025¦11:52:33.951 | 0 | 0 | 0 | 0 | 0 | 4 | 7.821 | 7.821 | 0 | 30 | 0 | 0 | 0 | 0 | 0 | 99 | 0 | 0 | 0 | 30
16.05.2025¦11:52:34.950 | 0 | 0 | 0 | 0 | 0 | 4 | 7.821 | 7.821 | 0 | 30 | 0 | 0 | 0 | 0 | 0 | 99 | 0 | 0 | 0 | 30
16.05.2025¦11:52:35.951 | 0 | 0 | 0 | 0 | 0 | 4 | 14.931 | 14.931 | 0.1247 | 30 | 0 | 0 | 0 | 0 | 0 | 4 | 14.9784 | 14.9784 | 0 | 30
16.05.2025¦11:52:36.952 | 0 | 0 | 0 | 0 | 0 | 4 | 18.96 | 18.96 | 0.5203 | 30 | 0 | 0 | 0 | 0 | 0 | 4 | 18.4386 | 18.4386 | 0 | 30
16.05.2025¦11:52:37.950 | 0 | 0 | 0 | 0 | 0 | 4 | 18.96 | 18.96 | 0.5203 | 30 | 0 | 0 | 0 | 0 | 0 | 4 | 18.4386 | 18.4386 | 0 | 30
16.05.2025¦11:52:38.951 | 0 | 0 | 0 | 0 | 0 | 4 | 19.3392 | 19.3392 | 0 | 30 | 0 | 0 | 0 | 0 | 0 | 4 | 18.96 | 18.96 | 0.5848 | 30
16.05.2025¦11:52:39.951 | 0 | 0 | 0 | 0 | 0 | 4 | 19.3392 | 19.3392 | 0 | 30 | 0 | 0 | 0 | 0 | 0 | 4 | 18.96 | 18.96 | 0.5934 | 30
16.05.2025¦11:52:40.951 | 0 | 0 | 0 | 0 | 0 | 4 | 19.3392 | 19.3392 | 0 | 30 | 0 | 0 | 0 | 0 | 0 | 4 | 18.96 | 18.96 | 0.5805 | 30
16.05.2025¦11:52:41.951 | 0 | 0 | 0 | 0 | 0 | 4 | 19.3392 | 19.3392 | 0 | 30 | 0 | 0 | 0 | 0 | 0 | 4 | 18.96 | 18.96 | 0.5762 | 30
16.05.2025¦11:52:42.951 | 0 | 0 | 0 | 0 | 0 | 4 | 19.3392 | 19.3392 | 0 | 30 | 0 | 0 | 0 | 0 | 0 | 4 | 18.96 | 18.96 | 0.5934 | 30
16.05.2025¦11:52:43.951 | 0 | 0 | 0 | 0 | 0 | 4 | 19.2918 | 19.2918 | 0 | 30 | 0 | 0 | 0 | 0 | 0 | 4 | 10.0962 | 10.0962 | 1.161 | 30
16.05.2025¦11:52:44.950 | 0 | 0 | 0 | 0 | 0 | 4 | 19.2918 | 19.2918 | 0 | 30 | 0 | 0 | 0 | 0 | 0 | 4 | 10.0962 | 10.0962 | 1.161 | 30
16.05.2025¦11:52:45.951 | 0 | 0 | 0 | 0 | 0 | 4 | 8.295 | 8.295 | 0 | 30 | 0 | 0 | 0 | 0 | 0 | 4 | 8.058 | 8.058 | 0 | 30
16.05.2025¦11:52:46.950 | 0 | 0 | 0 | 0 | 0 | 4 | 8.295 | 8.295 | 0 | 30 | 0 | 0 | 0 | 0 | 0 | 4 | 8.058 | 8.058 | 0 | 30
16.05.2025¦11:52:47.950 | 0 | 0 | 0 | 0 | 0 | 4 | 11.8974 | 11.8974 | 0.0172 | 30 | 0 | 0 | 0 | 0 | 0 | 4 | 11.9448 | 11.9448 | 0 | 30
16.05.2025¦11:52:48.950 | 0 | 0 | 0 | 0 | 0 | 4 | 16.9218 | 16.9218 | 0.2967 | 30 | 0 | 0 | 0 | 0 | 0 | 4 | 16.7796 | 16.7796 | 0 | 30
16.05.2025¦11:52:49.951 | 0 | 0 | 0 | 0 | 0 | 99 | 0 | 0 | 0 | 30 | 0 | 0 | 0 | 0 | 0 | 4 | 14.4096 | 14.4096 | 1.4577 | 30
16.05.2025¦11:52:50.951 | 0 | 0 | 0 | 0 | 0 | 99 | 0 | 0 | 0 | 30 | 0 | 0 | 0 | 0 | 0 | 4 | 14.4096 | 14.4096 | 1.4577 | 30
16.05.2025¦11:52:51.951 | 0 | 0 | 0 | 0 | 0 | 4 | 8.532 | 8.532 | 0 | 30 | 0 | 0 | 0 | 0 | 0 | 4 | 9.006 | 9.006 | 0 | 30
16.05.2025¦11:52:52.951 | 0 | 0 | 0 | 0 | 0 | 4 | 13.3194 | 13.3194 | 0.0774 | 30 | 0 | 0 | 0 | 0 | 0 | 4 | 13.3194 | 13.3194 | 0 | 30
16.05.2025¦11:52:53.950 | 0 | 0 | 0 | 0 | 0 | 4 | 13.3194 | 13.3194 | 0.0774 | 30 | 0 | 0 | 0 | 0 | 0 | 4 | 13.3194 | 13.3194 | 0 | 30
16.05.2025¦11:52:54.950 | 0 | 0 | 0 | 0 | 0 | 4 | 18.2964 | 18.2964 | 0.4558 | 30 | 0 | 0 | 0 | 0 | 0 | 4 | 18.1068 | 18.1068 | 0 | 30
16.05.2025¦11:52:55.951 | 0 | 0 | 0 | 0 | 0 | 4 | 8.0106 | 8.0106 | 0 | 30 | 0 | 0 | 0 | 0 | 0 | 99 | 0 | 0 | 0 | 30
16.05.2025¦11:52:56.950 | 0 | 0 | 0 | 0 | 0 | 4 | 8.0106 | 8.0106 | 0 | 30 | 0 | 0 | 0 | 0 | 0 | 99 | 0 | 0 | 0 | 30
16.05.2025¦11:52:57.952 | 0 | 0 | 0 | 0 | 0 | 4 | 13.7934 | 13.7934 | 0.0903 | 30 | 0 | 0 | 0 | 0 | 0 | 4 | 13.746 | 13.746 | 0 | 30
16.05.2025¦11:52:58.950 | 0 | 0 | 0 | 0 | 0 | 4 | 13.7934 | 13.7934 | 0.0903 | 30 | 0 | 0 | 0 | 0 | 0 | 4 | 13.746 | 13.746 | 0 | 30
| OekoSolve | OekoSolve | OekoSolve | OekoSolve | OekoSolve | OekoSolve | OekoSolve | OekoSolve | OekoSolve | OekoSolve | OekoSolve | OekoSolve | OekoSolve | OekoSolve | OekoSolve | OekoSolve | OekoSolve | OekoSolve | OekoSolve | OekoSolve
| EnMeter_Prec1 | EnMeter_Prec1 | EnMeter_Prec1 | EnMeter_Prec1 | EnMeter_Prec1 | EnMeter_Prec1 | EnMeter_Prec1 | EnMeter_Prec1 | EnMeter_Prec1 | EnMeter_Prec1 | EnMeter_Prec2 | EnMeter_Prec2 | EnMeter_Prec2 | EnMeter_Prec2 | EnMeter_Prec2 | EnMeter_Prec2 | EnMeter_Prec2 | EnMeter_Prec2 | EnMeter_Prec2 | EnMeter_Prec2
| Prec1 P:W | Prec1 WTotal:kWh | Prec1 WDay:kWh | Prec1 WMonth:kWh | Prec1 WYear:kWh | Prec1 State:0 no info available¦1 Off¦2 Startup¦3 Ready¦4 On¦5 Charge¦6 Discharge¦7 Batt Low or Full¦8 Batt Full¦9 Batt low¦10 Finished¦11 Island¦12 Waiting¦91 Maintenance¦99 ERROR | Prec1 Spec Signal | Prec1 V:kV | Prec1 I:mA | Prec1 Info:0 Bit0¦1 Bit1¦2 Bit2¦3 Bit3¦4 HS Ein¦5 Freigabe / Abdeckung vorhanden¦6 Temp. Fühler aktiv¦7 Temp. Fühler unterbrochen¦8 Bit8¦9 Bit9¦10 Bit10¦11 Bit11¦12 Bit12¦13 Bit13¦14 Bit14¦15 Bit15¦ | Prec2 P:W | Prec2 WTotal:kWh | Prec2 WDay:kWh | Prec2 WMonth:kWh | Prec2 WYear:kWh | Prec2 State:0 no info available¦1 Off¦2 Startup¦3 Ready¦4 On¦5 Charge¦6 Discharge¦7 Batt Low or Full¦8 Batt Full¦9 Batt low¦10 Finished¦11 Island¦12 Waiting¦91 Maintenance¦99 ERROR | Prec2 Spec Signal | Prec2 V:kV | Prec2 I:mA | Prec2 Info:0 Bit0¦1 Bit1¦2 Bit2¦3 Bit3¦4 HS Ein¦5 Freigabe / Abdeckung vorhanden¦6 Temp. Fühler aktiv¦7 Temp. Fühler unterbrochen¦8 Bit8¦9 Bit9¦10 Bit10¦11 Bit11¦12 Bit12¦13 Bit13¦14 Bit14¦15 Bit15¦
16.05.2025¦11:52:59.950 | 0 | 0 | 0 | 0 | 0 | 4 | 18.723 | 18.723 | 0.4902 | 30 | 0 | 0 | 0 | 0 | 0 | 4 | 18.486 | 18.486 | 0 | 30
16.05.2025¦11:53:00.950 | 0 | 0 | 0 | 0 | 0 | 4 | 19.3392 | 19.3392 | 0 | 30 | 0 | 0 | 0 | 0 | 0 | 4 | 18.96 | 18.96 | 0.5977 | 30
16.05.2025¦11:53:01.951 | 0 | 0 | 0 | 0 | 0 | 4 | 19.3392 | 19.3392 | 0 | 30 | 0 | 0 | 0 | 0 | 0 | 4 | 18.96 | 18.96 | 0.5977 | 30
16.05.2025¦11:53:02.950 | 0 | 0 | 0 | 0 | 0 | 4 | 19.3392 | 19.3392 | 0 | 30 | 0 | 0 | 0 | 0 | 0 | 4 | 18.96 | 18.96 | 0.5977 | 30
16.05.2025¦11:53:03.951 | 0 | 0 | 0 | 0 | 0 | 4 | 19.3392 | 19.3392 | 0 | 30 | 0 | 0 | 0 | 0 | 0 | 4 | 18.96 | 18.96 | 0.5977 | 30
16.05.2025¦11:53:04.952 | 0 | 0 | 0 | 0 | 0 | 4 | 19.3392 | 19.3392 | 0 | 30 | 0 | 0 | 0 | 0 | 0 | 4 | 18.96 | 18.96 | 0.5977 | 30
16.05.2025¦11:53:05.950 | 0 | 0 | 0 | 0 | 0 | 4 | 19.3392 | 19.3392 | 0 | 30 | 0 | 0 | 0 | 0 | 0 | 4 | 18.96 | 18.96 | 0.5977 | 30
16.05.2025¦11:53:06.951 | 0 | 0 | 0 | 0 | 0 | 4 | 19.3392 | 19.3392 | 0 | 30 | 0 | 0 | 0 | 0 | 0 | 4 | 18.96 | 18.96 | 0.5977 | 30
16.05.2025¦11:53:07.950 | 0 | 0 | 0 | 0 | 0 | 4 | 19.3392 | 19.3392 | 0 | 30 | 0 | 0 | 0 | 0 | 0 | 4 | 18.96 | 18.96 | 0.5977 | 30
16.05.2025¦11:53:08.950 | 0 | 0 | 0 | 0 | 0 | 4 | 19.3392 | 19.3392 | 0 | 30 | 0 | 0 | 0 | 0 | 0 | 4 | 18.96 | 18.96 | 0.5977 | 30
16.05.2025¦11:53:09.951 | 0 | 0 | 0 | 0 | 0 | 4 | 19.3392 | 19.3392 | 0 | 30 | 0 | 0 | 0 | 0 | 0 | 4 | 18.96 | 18.96 | 0.5977 | 30
16.05.2025¦11:53:10.951 | 0 | 0 | 0 | 0 | 0 | 4 | 19.3392 | 19.3392 | 0 | 30 | 0 | 0 | 0 | 0 | 0 | 4 | 18.96 | 18.96 | 0.5977 | 30
16.05.2025¦11:53:11.952 | 0 | 0 | 0 | 0 | 0 | 4 | 19.3392 | 19.3392 | 0 | 30 | 0 | 0 | 0 | 0 | 0 | 99 | 0 | 0 | 0 | 30
16.05.2025¦11:53:12.951 | 0 | 0 | 0 | 0 | 0 | 4 | 9.5748 | 9.5748 | 0 | 30 | 0 | 0 | 0 | 0 | 0 | 4 | 9.243 | 9.243 | 0 | 30
16.05.2025¦11:53:13.950 | 0 | 0 | 0 | 0 | 0 | 4 | 9.5748 | 9.5748 | 0 | 30 | 0 | 0 | 0 | 0 | 0 | 4 | 9.243 | 9.243 | 0 | 30
16.05.2025¦11:53:14.951 | 0 | 0 | 0 | 0 | 0 | 4 | 18.3912 | 18.3912 | 0 | 30 | 0 | 0 | 0 | 0 | 0 | 4 | 18.5808 | 18.5808 | 0.5203 | 30
16.05.2025¦11:53:15.951 | 0 | 0 | 0 | 0 | 0 | 4 | 19.3392 | 19.3392 | 0 | 30 | 0 | 0 | 0 | 0 | 0 | 4 | 18.96 | 18.96 | 0.5977 | 30
16.05.2025¦11:53:16.951 | 0 | 0 | 0 | 0 | 0 | 4 | 19.3392 | 19.3392 | 0 | 30 | 0 | 0 | 0 | 0 | 0 | 4 | 18.96 | 18.96 | 0.5762 | 30
16.05.2025¦11:53:17.951 | 0 | 0 | 0 | 0 | 0 | 4 | 19.3392 | 19.3392 | 0 | 30 | 0 | 0 | 0 | 0 | 0 | 4 | 18.96 | 18.96 | 0.5848 | 30
16.05.2025¦11:53:18.952 | 0 | 0 | 0 | 0 | 0 | 4 | 19.3392 | 19.3392 | 0 | 30 | 0 | 0 | 0 | 0 | 0 | 4 | 18.96 | 18.96 | 0.5848 | 30
16.05.2025¦11:53:19.951 | 0 | 0 | 0 | 0 | 0 | 4 | 19.3392 | 19.3392 | 0 | 30 | 0 | 0 | 0 | 0 | 0 | 4 | 18.96 | 18.96 | 0.6063 | 30
16.05.2025¦11:53:20.950 | 0 | 0 | 0 | 0 | 0 | 4 | 19.3392 | 19.3392 | 0 | 30 | 0 | 0 | 0 | 0 | 0 | 4 | 18.96 | 18.96 | 0.6063 | 30
16.05.2025¦11:53:21.950 | 0 | 0 | 0 | 0 | 0 | 4 | 19.3392 | 19.3392 | 0 | 30 | 0 | 0 | 0 | 0 | 0 | 4 | 18.96 | 18.96 | 0.5848 | 30
16.05.2025¦11:53:22.950 | 0 | 0 | 0 | 0 | 0 | 99 | 0 | 0 | 0 | 30 | 0 | 0 | 0 | 0 | 0 | 4 | 12.6558 | 12.6558 | 2.064 | 30
16.05.2025¦11:53:23.950 | 0 | 0 | 0 | 0 | 0 | 4 | 8.058 | 8.058 | 0 | 30 | 0 | 0 | 0 | 0 | 0 | 99 | 0 | 0 | 0 | 30
16.05.2025¦11:53:24.951 | 0 | 0 | 0 | 0 | 0 | 4 | 13.4616 | 13.4616 | 0.0817 | 30 | 0 | 0 | 0 | 0 | 0 | 4 | 13.6038 | 13.6038 | 0 | 30
16.05.2025¦11:53:25.951 | 0 | 0 | 0 | 0 | 0 | 4 | 18.486 | 18.486 | 0.4687 | 30 | 0 | 0 | 0 | 0 | 0 | 4 | 18.4386 | 18.4386 | 0 | 30
16.05.2025¦11:53:26.951 | 0 | 0 | 0 | 0 | 0 | 99 | 0 | 0 | 0 | 30 | 0 | 0 | 0 | 0 | 0 | 4 | 11.4234 | 11.4234 | 2.2618 | 30
16.05.2025¦11:53:27.950 | 0 | 0 | 0 | 0 | 0 | 99 | 0 | 0 | 0 | 30 | 0 | 0 | 0 | 0 | 0 | 4 | 11.4234 | 11.4234 | 2.2618 | 30
16.05.2025¦11:53:28.951 | 0 | 0 | 0 | 0 | 0 | 4 | 9.48 | 9.48 | 0 | 30 | 0 | 0 | 0 | 0 | 0 | 4 | 9.8592 | 9.8592 | 0 | 30
16.05.2025¦11:53:29.950 | 0 | 0 | 0 | 0 | 0 | 4 | 9.48 | 9.48 | 0 | 30 | 0 | 0 | 0 | 0 | 0 | 4 | 9.8592 | 9.8592 | 0 | 30
| OekoSolve | OekoSolve | OekoSolve | OekoSolve | OekoSolve | OekoSolve | OekoSolve | OekoSolve | OekoSolve | OekoSolve | OekoSolve | OekoSolve | OekoSolve | OekoSolve | OekoSolve | OekoSolve | OekoSolve | OekoSolve | OekoSolve | OekoSolve
| EnMeter_Prec1 | EnMeter_Prec1 | EnMeter_Prec1 | EnMeter_Prec1 | EnMeter_Prec1 | EnMeter_Prec1 | EnMeter_Prec1 | EnMeter_Prec1 | EnMeter_Prec1 | EnMeter_Prec1 | EnMeter_Prec2 | EnMeter_Prec2 | EnMeter_Prec2 | EnMeter_Prec2 | EnMeter_Prec2 | EnMeter_Prec2 | EnMeter_Prec2 | EnMeter_Prec2 | EnMeter_Prec2 | EnMeter_Prec2
| Prec1 P:W | Prec1 WTotal:kWh | Prec1 WDay:kWh | Prec1 WMonth:kWh | Prec1 WYear:kWh | Prec1 State:0 no info available¦1 Off¦2 Startup¦3 Ready¦4 On¦5 Charge¦6 Discharge¦7 Batt Low or Full¦8 Batt Full¦9 Batt low¦10 Finished¦11 Island¦12 Waiting¦91 Maintenance¦99 ERROR | Prec1 Spec Signal | Prec1 V:kV | Prec1 I:mA | Prec1 Info:0 Bit0¦1 Bit1¦2 Bit2¦3 Bit3¦4 HS Ein¦5 Freigabe / Abdeckung vorhanden¦6 Temp. Fühler aktiv¦7 Temp. Fühler unterbrochen¦8 Bit8¦9 Bit9¦10 Bit10¦11 Bit11¦12 Bit12¦13 Bit13¦14 Bit14¦15 Bit15¦ | Prec2 P:W | Prec2 WTotal:kWh | Prec2 WDay:kWh | Prec2 WMonth:kWh | Prec2 WYear:kWh | Prec2 State:0 no info available¦1 Off¦2 Startup¦3 Ready¦4 On¦5 Charge¦6 Discharge¦7 Batt Low or Full¦8 Batt Full¦9 Batt low¦10 Finished¦11 Island¦12 Waiting¦91 Maintenance¦99 ERROR | Prec2 Spec Signal | Prec2 V:kV | Prec2 I:mA | Prec2 Info:0 Bit0¦1 Bit1¦2 Bit2¦3 Bit3¦4 HS Ein¦5 Freigabe / Abdeckung vorhanden¦6 Temp. Fühler aktiv¦7 Temp. Fühler unterbrochen¦8 Bit8¦9 Bit9¦10 Bit10¦11 Bit11¦12 Bit12¦13 Bit13¦14 Bit14¦15 Bit15¦
16.05.2025¦11:53:30.951 | 0 | 0 | 0 | 0 | 0 | 4 | 18.9126 | 18.9126 | 0.5891 | 30 | 0 | 0 | 0 | 0 | 0 | 4 | 9.006 | 9.006 | 0.0473 | 30
16.05.2025¦11:53:31.951 | 0 | 0 | 0 | 0 | 0 | 99 | 0 | 0 | 0 | 30 | 0 | 0 | 0 | 0 | 0 | 4 | 11.8974 | 11.8974 | 2.4682 | 30
16.05.2025¦11:53:32.952 | 0 | 0 | 0 | 0 | 0 | 99 | 0 | 0 | 0 | 30 | 0 | 0 | 0 | 0 | 0 | 99 | 0 | 0 | 0 | 30
16.05.2025¦11:53:33.951 | 0 | 0 | 0 | 0 | 0 | 4 | 8.1528 | 8.1528 | 0 | 30 | 0 | 0 | 0 | 0 | 0 | 4 | 8.058 | 8.058 | 0 | 30
16.05.2025¦11:53:34.951 | 0 | 0 | 0 | 0 | 0 | 4 | 11.4708 | 11.4708 | 0.0043 | 30 | 0 | 0 | 0 | 0 | 0 | 4 | 11.613 | 11.613 | 0 | 30
16.05.2025¦11:53:35.951 | 0 | 0 | 0 | 0 | 0 | 4 | 16.4004 | 16.4004 | 0.2752 | 30 | 0 | 0 | 0 | 0 | 0 | 4 | 16.4004 | 16.4004 | 0 | 30
16.05.2025¦11:53:36.950 | 0 | 0 | 0 | 0 | 0 | 4 | 16.4004 | 16.4004 | 0.2752 | 30 | 0 | 0 | 0 | 0 | 0 | 4 | 16.4004 | 16.4004 | 0 | 30
16.05.2025¦11:53:37.951 | 0 | 0 | 0 | 0 | 0 | 4 | 19.3392 | 19.3392 | 0 | 30 | 0 | 0 | 0 | 0 | 0 | 4 | 18.9126 | 18.9126 | 0.6278 | 30
16.05.2025¦11:53:38.950 | 0 | 0 | 0 | 0 | 0 | 99 | 0 | 0 | 0 | 30 | 0 | 0 | 0 | 0 | 0 | 4 | 12.561 | 12.561 | 2.0339 | 30
16.05.2025¦11:53:39.951 | 0 | 0 | 0 | 0 | 0 | 4 | 9.243 | 9.243 | 0 | 30 | 0 | 0 | 0 | 0 | 0 | 4 | 9.717 | 9.717 | 0 | 30
16.05.2025¦11:53:40.951 | 0 | 0 | 0 | 0 | 0 | 4 | 13.8408 | 13.8408 | 0.0817 | 30 | 0 | 0 | 0 | 0 | 0 | 4 | 13.9356 | 13.9356 | 0 | 30
16.05.2025¦11:53:41.950 | 0 | 0 | 0 | 0 | 0 | 4 | 13.8408 | 13.8408 | 0.0817 | 30 | 0 | 0 | 0 | 0 | 0 | 4 | 13.9356 | 13.9356 | 0 | 30
16.05.2025¦11:53:42.951 | 0 | 0 | 0 | 0 | 0 | 99 | 0 | 0 | 0 | 30 | 0 | 0 | 0 | 0 | 0 | 4 | 18.486 | 18.486 | 0 | 30
16.05.2025¦11:53:43.950 | 0 | 0 | 0 | 0 | 0 | 99 | 0 | 0 | 0 | 30 | 0 | 0 | 0 | 0 | 0 | 4 | 18.486 | 18.486 | 0 | 30
16.05.2025¦11:53:44.951 | 0 | 0 | 0 | 0 | 0 | 99 | 0 | 0 | 0 | 30 | 0 | 0 | 0 | 0 | 0 | 4 | 18.486 | 18.486 | 0 | 30
16.05.2025¦11:53:45.950 | 0 | 0 | 0 | 0 | 0 | 99 | 0 | 0 | 0 | 30 | 0 | 0 | 0 | 0 | 0 | 4 | 18.486 | 18.486 | 0 | 30
16.05.2025¦11:53:46.952 | 0 | 0 | 0 | 0 | 0 | 99 | 0 | 0 | 0 | 30 | 0 | 0 | 0 | 0 | 0 | 4 | 18.486 | 18.486 | 0 | 30
16.05.2025¦11:53:47.951 | 0 | 0 | 0 | 0 | 0 | 99 | 0 | 0 | 0 | 30 | 0 | 0 | 0 | 0 | 0 | 4 | 18.486 | 18.486 | 0 | 30
16.05.2025¦11:53:48.951 | 0 | 0 | 0 | 0 | 0 | 99 | 0 | 0 | 0 | 30 | 0 | 0 | 0 | 0 | 0 | 4 | 18.486 | 18.486 | 0 | 30
16.05.2025¦11:53:49.951 | 0 | 0 | 0 | 0 | 0 | 99 | 0 | 0 | 0 | 30 | 0 | 0 | 0 | 0 | 0 | 4 | 18.486 | 18.486 | 0 | 30
16.05.2025¦11:53:50.951 | 0 | 0 | 0 | 0 | 0 | 99 | 0 | 0 | 0 | 30 | 0 | 0 | 0 | 0 | 0 | 4 | 18.486 | 18.486 | 0 | 30
16.05.2025¦11:53:51.951 | 0 | 0 | 0 | 0 | 0 | 99 | 0 | 0 | 0 | 30 | 0 | 0 | 0 | 0 | 0 | 4 | 18.486 | 18.486 | 0 | 30
16.05.2025¦11:53:52.951 | 0 | 0 | 0 | 0 | 0 | 99 | 0 | 0 | 0 | 30 | 0 | 0 | 0 | 0 | 0 | 4 | 18.486 | 18.486 | 0 | 30
16.05.2025¦11:53:53.951 | 0 | 0 | 0 | 0 | 0 | 99 | 0 | 0 | 0 | 30 | 0 | 0 | 0 | 0 | 0 | 4 | 18.486 | 18.486 | 0 | 30
16.05.2025¦11:53:54.950 | 0 | 0 | 0 | 0 | 0 | 99 | 0 | 0 | 0 | 30 | 0 | 0 | 0 | 0 | 0 | 99 | 0 | 0 | 0 | 30
16.05.2025¦11:53:55.951 | 0 | 0 | 0 | 0 | 0 | 4 | 11.613 | 11.613 | 0.0043 | 30 | 0 | 0 | 0 | 0 | 0 | 4 | 11.8026 | 11.8026 | 0 | 30
16.05.2025¦11:53:56.951 | 0 | 0 | 0 | 0 | 0 | 4 | 16.6374 | 16.6374 | 0.2838 | 30 | 0 | 0 | 0 | 0 | 0 | 4 | 16.59 | 16.59 | 0 | 30
16.05.2025¦11:53:57.951 | 0 | 0 | 0 | 0 | 0 | 4 | 19.3392 | 19.3392 | 0 | 30 | 0 | 0 | 0 | 0 | 0 | 4 | 16.59 | 16.59 | 0 | 30
16.05.2025¦11:53:58.951 | 0 | 0 | 0 | 0 | 0 | 4 | 19.3392 | 19.3392 | 0 | 30 | 0 | 0 | 0 | 0 | 0 | 4 | 16.59 | 16.59 | 0 | 30
16.05.2025¦11:53:59.951 | 0 | 0 | 0 | 0 | 0 | 4 | 19.3392 | 19.3392 | 0 | 30 | 0 | 0 | 0 | 0 | 0 | 4 | 16.59 | 16.59 | 0 | 30
| OekoSolve | OekoSolve | OekoSolve | OekoSolve | OekoSolve | OekoSolve | OekoSolve | OekoSolve | OekoSolve | OekoSolve | OekoSolve | OekoSolve | OekoSolve | OekoSolve | OekoSolve | OekoSolve | OekoSolve | OekoSolve | OekoSolve | OekoSolve
| EnMeter_Prec1 | EnMeter_Prec1 | EnMeter_Prec1 | EnMeter_Prec1 | EnMeter_Prec1 | EnMeter_Prec1 | EnMeter_Prec1 | EnMeter_Prec1 | EnMeter_Prec1 | EnMeter_Prec1 | EnMeter_Prec2 | EnMeter_Prec2 | EnMeter_Prec2 | EnMeter_Prec2 | EnMeter_Prec2 | EnMeter_Prec2 | EnMeter_Prec2 | EnMeter_Prec2 | EnMeter_Prec2 | EnMeter_Prec2
| Prec1 P:W | Prec1 WTotal:kWh | Prec1 WDay:kWh | Prec1 WMonth:kWh | Prec1 WYear:kWh | Prec1 State:0 no info available¦1 Off¦2 Startup¦3 Ready¦4 On¦5 Charge¦6 Discharge¦7 Batt Low or Full¦8 Batt Full¦9 Batt low¦10 Finished¦11 Island¦12 Waiting¦91 Maintenance¦99 ERROR | Prec1 Spec Signal | Prec1 V:kV | Prec1 I:mA | Prec1 Info:0 Bit0¦1 Bit1¦2 Bit2¦3 Bit3¦4 HS Ein¦5 Freigabe / Abdeckung vorhanden¦6 Temp. Fühler aktiv¦7 Temp. Fühler unterbrochen¦8 Bit8¦9 Bit9¦10 Bit10¦11 Bit11¦12 Bit12¦13 Bit13¦14 Bit14¦15 Bit15¦ | Prec2 P:W | Prec2 WTotal:kWh | Prec2 WDay:kWh | Prec2 WMonth:kWh | Prec2 WYear:kWh | Prec2 State:0 no info available¦1 Off¦2 Startup¦3 Ready¦4 On¦5 Charge¦6 Discharge¦7 Batt Low or Full¦8 Batt Full¦9 Batt low¦10 Finished¦11 Island¦12 Waiting¦91 Maintenance¦99 ERROR | Prec2 Spec Signal | Prec2 V:kV | Prec2 I:mA | Prec2 Info:0 Bit0¦1 Bit1¦2 Bit2¦3 Bit3¦4 HS Ein¦5 Freigabe / Abdeckung vorhanden¦6 Temp. Fühler aktiv¦7 Temp. Fühler unterbrochen¦8 Bit8¦9 Bit9¦10 Bit10¦11 Bit11¦12 Bit12¦13 Bit13¦14 Bit14¦15 Bit15¦
16.05.2025¦11:54:00.951 | 0 | 0 | 0 | 0 | 0 | 4 | 19.3392 | 19.3392 | 0 | 30 | 0 | 0 | 0 | 0 | 0 | 4 | 16.59 | 16.59 | 0 | 30
16.05.2025¦11:54:01.950 | 0 | 0 | 0 | 0 | 0 | 4 | 19.3392 | 19.3392 | 0 | 30 | 0 | 0 | 0 | 0 | 0 | 4 | 16.59 | 16.59 | 0 | 30
16.05.2025¦11:54:02.951 | 0 | 0 | 0 | 0 | 0 | 4 | 19.3392 | 19.3392 | 0 | 30 | 0 | 0 | 0 | 0 | 0 | 4 | 16.59 | 16.59 | 0 | 30
16.05.2025¦11:54:03.951 | 0 | 0 | 0 | 0 | 0 | 4 | 19.3392 | 19.3392 | 0 | 30 | 0 | 0 | 0 | 0 | 0 | 4 | 16.59 | 16.59 | 0 | 30
16.05.2025¦11:54:04.950 | 0 | 0 | 0 | 0 | 0 | 4 | 19.3392 | 19.3392 | 0 | 30 | 0 | 0 | 0 | 0 | 0 | 4 | 16.59 | 16.59 | 0 | 30
16.05.2025¦11:54:05.950 | 0 | 0 | 0 | 0 | 0 | 4 | 19.3392 | 19.3392 | 0 | 30 | 0 | 0 | 0 | 0 | 0 | 4 | 16.59 | 16.59 | 0 | 30
16.05.2025¦11:54:06.950 | 0 | 0 | 0 | 0 | 0 | 4 | 19.3392 | 19.3392 | 0 | 30 | 0 | 0 | 0 | 0 | 0 | 4 | 16.59 | 16.59 | 0 | 30
16.05.2025¦11:54:07.951 | 0 | 0 | 0 | 0 | 0 | 4 | 19.3392 | 19.3392 | 0 | 30 | 0 | 0 | 0 | 0 | 0 | 4 | 16.59 | 16.59 | 0 | 30
16.05.2025¦11:54:08.951 | 0 | 0 | 0 | 0 | 0 | 4 | 19.3392 | 19.3392 | 0 | 30 | 0 | 0 | 0 | 0 | 0 | 99 | 0 | 0 | 0 | 30
16.05.2025¦11:54:09.950 | 0 | 0 | 0 | 0 | 0 | 4 | 19.3392 | 19.3392 | 0 | 30 | 0 | 0 | 0 | 0 | 0 | 99 | 0 | 0 | 0 | 30
16.05.2025¦11:54:10.951 | 0 | 0 | 0 | 0 | 0 | 4 | 10.0014 | 10.0014 | 0 | 30 | 0 | 0 | 0 | 0 | 0 | 4 | 10.2858 | 10.2858 | 0 | 30
16.05.2025¦11:54:11.950 | 0 | 0 | 0 | 0 | 0 | 4 | 10.0014 | 10.0014 | 0 | 30 | 0 | 0 | 0 | 0 | 0 | 4 | 10.2858 | 10.2858 | 0 | 30
16.05.2025¦11:54:12.951 | 0 | 0 | 0 | 0 | 0 | 4 | 18.96 | 18.96 | 0.5891 | 30 | 0 | 0 | 0 | 0 | 0 | 4 | 18.486 | 18.486 | 0 | 30
16.05.2025¦11:54:13.951 | 0 | 0 | 0 | 0 | 0 | 4 | 19.3392 | 19.3392 | 0 | 30 | 0 | 0 | 0 | 0 | 0 | 4 | 19.0074 | 19.0074 | 0.645 | 30
16.05.2025¦11:54:14.952 | 0 | 0 | 0 | 0 | 0 | 4 | 19.3392 | 19.3392 | 0 | 30 | 0 | 0 | 0 | 0 | 0 | 4 | 18.9126 | 18.9126 | 0.6407 | 30
16.05.2025¦11:54:15.951 | 0 | 0 | 0 | 0 | 0 | 4 | 19.2918 | 19.2918 | 0 | 30 | 0 | 0 | 0 | 0 | 0 | 4 | 18.96 | 18.96 | 0.6321 | 30
16.05.2025¦11:54:16.951 | 0 | 0 | 0 | 0 | 0 | 99 | 0 | 0 | 0 | 30 | 0 | 0 | 0 | 0 | 0 | 4 | 11.0442 | 11.0442 | 1.161 | 30
16.05.2025¦11:54:17.950 | 0 | 0 | 0 | 0 | 0 | 99 | 0 | 0 | 0 | 30 | 0 | 0 | 0 | 0 | 0 | 4 | 11.0442 | 11.0442 | 1.161 | 30
16.05.2025¦11:54:18.951 | 0 | 0 | 0 | 0 | 0 | 99 | 0 | 0 | 0 | 30 | 0 | 0 | 0 | 0 | 0 | 4 | 11.0442 | 11.0442 | 1.161 | 30
16.05.2025¦11:54:19.951 | 0 | 0 | 0 | 0 | 0 | 99 | 0 | 0 | 0 | 30 | 0 | 0 | 0 | 0 | 0 | 4 | 11.0442 | 11.0442 | 1.161 | 30
16.05.2025¦11:54:20.950 | 0 | 0 | 0 | 0 | 0 | 99 | 0 | 0 | 0 | 30 | 0 | 0 | 0 | 0 | 0 | 4 | 11.0442 | 11.0442 | 1.161 | 30
16.05.2025¦11:54:21.951 | 0 | 0 | 0 | 0 | 0 | 99 | 0 | 0 | 0 | 30 | 0 | 0 | 0 | 0 | 0 | 4 | 11.0442 | 11.0442 | 1.161 | 30
16.05.2025¦11:54:22.951 | 0 | 0 | 0 | 0 | 0 | 99 | 0 | 0 | 0 | 30 | 0 | 0 | 0 | 0 | 0 | 4 | 11.0442 | 11.0442 | 1.161 | 30
16.05.2025¦11:54:23.951 | 0 | 0 | 0 | 0 | 0 | 99 | 0 | 0 | 0 | 30 | 0 | 0 | 0 | 0 | 0 | 4 | 11.0442 | 11.0442 | 1.161 | 30
16.05.2025¦11:54:24.950 | 0 | 0 | 0 | 0 | 0 | 99 | 0 | 0 | 0 | 30 | 0 | 0 | 0 | 0 | 0 | 4 | 11.0442 | 11.0442 | 1.161 | 30
16.05.2025¦11:54:25.950 | 0 | 0 | 0 | 0 | 0 | 99 | 0 | 0 | 0 | 30 | 0 | 0 | 0 | 0 | 0 | 4 | 11.0442 | 11.0442 | 1.161 | 30
16.05.2025¦11:54:26.950 | 0 | 0 | 0 | 0 | 0 | 99 | 0 | 0 | 0 | 30 | 0 | 0 | 0 | 0 | 0 | 4 | 11.0442 | 11.0442 | 1.161 | 30
16.05.2025¦11:54:27.950 | 0 | 0 | 0 | 0 | 0 | 99 | 0 | 0 | 0 | 30 | 0 | 0 | 0 | 0 | 0 | 4 | 11.0442 | 11.0442 | 1.161 | 30
16.05.2025¦11:54:28.952 | 0 | 0 | 0 | 0 | 0 | 99 | 0 | 0 | 0 | 30 | 0 | 0 | 0 | 0 | 0 | 4 | 14.5992 | 14.5992 | 1.7673 | 30
16.05.2025¦11:54:29.950 | 0 | 0 | 0 | 0 | 0 | 99 | 0 | 0 | 0 | 30 | 0 | 0 | 0 | 0 | 0 | 4 | 14.5992 | 14.5992 | 1.7673 | 30
| OekoSolve | OekoSolve | OekoSolve | OekoSolve | OekoSolve | OekoSolve | OekoSolve | OekoSolve | OekoSolve | OekoSolve | OekoSolve | OekoSolve | OekoSolve | OekoSolve | OekoSolve | OekoSolve | OekoSolve | OekoSolve | OekoSolve | OekoSolve
| EnMeter_Prec1 | EnMeter_Prec1 | EnMeter_Prec1 | EnMeter_Prec1 | EnMeter_Prec1 | EnMeter_Prec1 | EnMeter_Prec1 | EnMeter_Prec1 | EnMeter_Prec1 | EnMeter_Prec1 | EnMeter_Prec2 | EnMeter_Prec2 | EnMeter_Prec2 | EnMeter_Prec2 | EnMeter_Prec2 | EnMeter_Prec2 | EnMeter_Prec2 | EnMeter_Prec2 | EnMeter_Prec2 | EnMeter_Prec2
| Prec1 P:W | Prec1 WTotal:kWh | Prec1 WDay:kWh | Prec1 WMonth:kWh | Prec1 WYear:kWh | Prec1 State:0 no info available¦1 Off¦2 Startup¦3 Ready¦4 On¦5 Charge¦6 Discharge¦7 Batt Low or Full¦8 Batt Full¦9 Batt low¦10 Finished¦11 Island¦12 Waiting¦91 Maintenance¦99 ERROR | Prec1 Spec Signal | Prec1 V:kV | Prec1 I:mA | Prec1 Info:0 Bit0¦1 Bit1¦2 Bit2¦3 Bit3¦4 HS Ein¦5 Freigabe / Abdeckung vorhanden¦6 Temp. Fühler aktiv¦7 Temp. Fühler unterbrochen¦8 Bit8¦9 Bit9¦10 Bit10¦11 Bit11¦12 Bit12¦13 Bit13¦14 Bit14¦15 Bit15¦ | Prec2 P:W | Prec2 WTotal:kWh | Prec2 WDay:kWh | Prec2 WMonth:kWh | Prec2 WYear:kWh | Prec2 State:0 no info available¦1 Off¦2 Startup¦3 Ready¦4 On¦5 Charge¦6 Discharge¦7 Batt Low or Full¦8 Batt Full¦9 Batt low¦10 Finished¦11 Island¦12 Waiting¦91 Maintenance¦99 ERROR | Prec2 Spec Signal | Prec2 V:kV | Prec2 I:mA | Prec2 Info:0 Bit0¦1 Bit1¦2 Bit2¦3 Bit3¦4 HS Ein¦5 Freigabe / Abdeckung vorhanden¦6 Temp. Fühler aktiv¦7 Temp. Fühler unterbrochen¦8 Bit8¦9 Bit9¦10 Bit10¦11 Bit11¦12 Bit12¦13 Bit13¦14 Bit14¦15 Bit15¦
16.05.2025¦11:54:30.950 | 0 | 0 | 0 | 0 | 0 | 99 | 0 | 0 | 0 | 30 | 0 | 0 | 0 | 0 | 0 | 4 | 14.5992 | 14.5992 | 1.7673 | 30
16.05.2025¦11:54:31.950 | 0 | 0 | 0 | 0 | 0 | 99 | 0 | 0 | 0 | 30 | 0 | 0 | 0 | 0 | 0 | 4 | 14.5992 | 14.5992 | 1.7673 | 30
16.05.2025¦11:54:32.951 | 0 | 0 | 0 | 0 | 0 | 99 | 0 | 0 | 0 | 30 | 0 | 0 | 0 | 0 | 0 | 4 | 14.5992 | 14.5992 | 1.7673 | 30
16.05.2025¦11:54:33.951 | 0 | 0 | 0 | 0 | 0 | 99 | 0 | 0 | 0 | 30 | 0 | 0 | 0 | 0 | 0 | 4 | 14.5992 | 14.5992 | 1.7673 | 30
16.05.2025¦11:54:34.950 | 0 | 0 | 0 | 0 | 0 | 99 | 0 | 0 | 0 | 30 | 0 | 0 | 0 | 0 | 0 | 4 | 14.5992 | 14.5992 | 1.7673 | 30
16.05.2025¦11:54:35.950 | 0 | 0 | 0 | 0 | 0 | 99 | 0 | 0 | 0 | 30 | 0 | 0 | 0 | 0 | 0 | 4 | 14.5992 | 14.5992 | 1.7673 | 30
16.05.2025¦11:54:36.951 | 0 | 0 | 0 | 0 | 0 | 99 | 0 | 0 | 0 | 30 | 0 | 0 | 0 | 0 | 0 | 4 | 14.5992 | 14.5992 | 1.7673 | 30
16.05.2025¦11:54:37.950 | 0 | 0 | 0 | 0 | 0 | 99 | 0 | 0 | 0 | 30 | 0 | 0 | 0 | 0 | 0 | 4 | 14.5992 | 14.5992 | 1.7673 | 30
16.05.2025¦11:54:38.950 | 0 | 0 | 0 | 0 | 0 | 99 | 0 | 0 | 0 | 30 | 0 | 0 | 0 | 0 | 0 | 4 | 14.5992 | 14.5992 | 1.7673 | 30
16.05.2025¦11:54:39.951 | 0 | 0 | 0 | 0 | 0 | 99 | 0 | 0 | 0 | 30 | 0 | 0 | 0 | 0 | 0 | 4 | 9.1008 | 9.1008 | 0 | 30
16.05.2025¦11:54:40.950 | 0 | 0 | 0 | 0 | 0 | 4 | 13.746 | 13.746 | 0.0774 | 30 | 0 | 0 | 0 | 0 | 0 | 4 | 13.746 | 13.746 | 0 | 30
16.05.2025¦11:54:41.950 | 0 | 0 | 0 | 0 | 0 | 4 | 18.7704 | 18.7704 | 0.5547 | 30 | 0 | 0 | 0 | 0 | 0 | 4 | 18.486 | 18.486 | 0 | 30
16.05.2025¦11:54:42.950 | 0 | 0 | 0 | 0 | 0 | 99 | 0 | 0 | 0 | 30 | 0 | 0 | 0 | 0 | 0 | 4 | 13.3668 | 13.3668 | 1.7759 | 30
16.05.2025¦11:54:43.950 | 0 | 0 | 0 | 0 | 0 | 99 | 0 | 0 | 0 | 30 | 0 | 0 | 0 | 0 | 0 | 4 | 13.3668 | 13.3668 | 1.7759 | 30
16.05.2025¦11:54:44.951 | 0 | 0 | 0 | 0 | 0 | 4 | 9.8592 | 9.8592 | 0 | 30 | 0 | 0 | 0 | 0 | 0 | 4 | 10.191 | 10.191 | 0 | 30
16.05.2025¦11:54:45.950 | 0 | 0 | 0 | 0 | 0 | 4 | 9.8592 | 9.8592 | 0 | 30 | 0 | 0 | 0 | 0 | 0 | 4 | 10.191 | 10.191 | 0 | 30
16.05.2025¦11:54:46.951 | 0 | 0 | 0 | 0 | 0 | 4 | 18.9126 | 18.9126 | 0.5891 | 30 | 0 | 0 | 0 | 0 | 0 | 4 | 18.486 | 18.486 | 0 | 30
16.05.2025¦11:54:47.951 | 0 | 0 | 0 | 0 | 0 | 4 | 18.9126 | 18.9126 | 0.5891 | 30 | 0 | 0 | 0 | 0 | 0 | 4 | 18.486 | 18.486 | 0 | 30
16.05.2025¦11:54:48.951 | 0 | 0 | 0 | 0 | 0 | 99 | 0 | 0 | 0 | 30 | 0 | 0 | 0 | 0 | 0 | 4 | 18.96 | 18.96 | 0.6536 | 30
16.05.2025¦11:54:49.951 | 0 | 0 | 0 | 0 | 0 | 99 | 0 | 0 | 0 | 30 | 0 | 0 | 0 | 0 | 0 | 4 | 18.96 | 18.96 | 0.6536 | 30
16.05.2025¦11:54:50.950 | 0 | 0 | 0 | 0 | 0 | 99 | 0 | 0 | 0 | 30 | 0 | 0 | 0 | 0 | 0 | 4 | 18.96 | 18.96 | 0.6536 | 30
16.05.2025¦11:54:51.950 | 0 | 0 | 0 | 0 | 0 | 99 | 0 | 0 | 0 | 30 | 0 | 0 | 0 | 0 | 0 | 4 | 18.96 | 18.96 | 0.6536 | 30
16.05.2025¦11:54:52.951 | 0 | 0 | 0 | 0 | 0 | 99 | 0 | 0 | 0 | 30 | 0 | 0 | 0 | 0 | 0 | 4 | 18.96 | 18.96 | 0.6536 | 30
16.05.2025¦11:54:53.951 | 0 | 0 | 0 | 0 | 0 | 99 | 0 | 0 | 0 | 30 | 0 | 0 | 0 | 0 | 0 | 4 | 18.96 | 18.96 | 0.6536 | 30
16.05.2025¦11:54:54.951 | 0 | 0 | 0 | 0 | 0 | 99 | 0 | 0 | 0 | 30 | 0 | 0 | 0 | 0 | 0 | 4 | 18.96 | 18.96 | 0.6536 | 30
16.05.2025¦11:54:55.951 | 0 | 0 | 0 | 0 | 0 | 99 | 0 | 0 | 0 | 30 | 0 | 0 | 0 | 0 | 0 | 4 | 18.96 | 18.96 | 0.6536 | 30
16.05.2025¦11:54:56.951 | 0 | 0 | 0 | 0 | 0 | 99 | 0 | 0 | 0 | 30 | 0 | 0 | 0 | 0 | 0 | 4 | 18.96 | 18.96 | 0.6536 | 30
16.05.2025¦11:54:57.950 | 0 | 0 | 0 | 0 | 0 | 99 | 0 | 0 | 0 | 30 | 0 | 0 | 0 | 0 | 0 | 4 | 18.96 | 18.96 | 0.6536 | 30
16.05.2025¦11:54:58.951 | 0 | 0 | 0 | 0 | 0 | 99 | 0 | 0 | 0 | 30 | 0 | 0 | 0 | 0 | 0 | 4 | 18.96 | 18.96 | 0.6536 | 30
16.05.2025¦11:54:59.950 | 0 | 0 | 0 | 0 | 0 | 99 | 0 | 0 | 0 | 30 | 0 | 0 | 0 | 0 | 0 | 4 | 18.96 | 18.96 | 0.6536 | 30
| OekoSolve | OekoSolve | OekoSolve | OekoSolve | OekoSolve | OekoSolve | OekoSolve | OekoSolve | OekoSolve | OekoSolve | OekoSolve | OekoSolve | OekoSolve | OekoSolve | OekoSolve | OekoSolve | OekoSolve | OekoSolve | OekoSolve | OekoSolve
| EnMeter_Prec1 | EnMeter_Prec1 | EnMeter_Prec1 | EnMeter_Prec1 | EnMeter_Prec1 | EnMeter_Prec1 | EnMeter_Prec1 | EnMeter_Prec1 | EnMeter_Prec1 | EnMeter_Prec1 | EnMeter_Prec2 | EnMeter_Prec2 | EnMeter_Prec2 | EnMeter_Prec2 | EnMeter_Prec2 | EnMeter_Prec2 | EnMeter_Prec2 | EnMeter_Prec2 | EnMeter_Prec2 | EnMeter_Prec2
| Prec1 P:W | Prec1 WTotal:kWh | Prec1 WDay:kWh | Prec1 WMonth:kWh | Prec1 WYear:kWh | Prec1 State:0 no info available¦1 Off¦2 Startup¦3 Ready¦4 On¦5 Charge¦6 Discharge¦7 Batt Low or Full¦8 Batt Full¦9 Batt low¦10 Finished¦11 Island¦12 Waiting¦91 Maintenance¦99 ERROR | Prec1 Spec Signal | Prec1 V:kV | Prec1 I:mA | Prec1 Info:0 Bit0¦1 Bit1¦2 Bit2¦3 Bit3¦4 HS Ein¦5 Freigabe / Abdeckung vorhanden¦6 Temp. Fühler aktiv¦7 Temp. Fühler unterbrochen¦8 Bit8¦9 Bit9¦10 Bit10¦11 Bit11¦12 Bit12¦13 Bit13¦14 Bit14¦15 Bit15¦ | Prec2 P:W | Prec2 WTotal:kWh | Prec2 WDay:kWh | Prec2 WMonth:kWh | Prec2 WYear:kWh | Prec2 State:0 no info available¦1 Off¦2 Startup¦3 Ready¦4 On¦5 Charge¦6 Discharge¦7 Batt Low or Full¦8 Batt Full¦9 Batt low¦10 Finished¦11 Island¦12 Waiting¦91 Maintenance¦99 ERROR | Prec2 Spec Signal | Prec2 V:kV | Prec2 I:mA | Prec2 Info:0 Bit0¦1 Bit1¦2 Bit2¦3 Bit3¦4 HS Ein¦5 Freigabe / Abdeckung vorhanden¦6 Temp. Fühler aktiv¦7 Temp. Fühler unterbrochen¦8 Bit8¦9 Bit9¦10 Bit10¦11 Bit11¦12 Bit12¦13 Bit13¦14 Bit14¦15 Bit15¦
16.05.2025¦11:55:00.951 | 0 | 0 | 0 | 0 | 0 | 4 | 12.5136 | 12.5136 | 0.0473 | 30 | 0 | 0 | 0 | 0 | 0 | 4 | 12.6558 | 12.6558 | 0 | 30
16.05.2025¦11:55:01.951 | 0 | 0 | 0 | 0 | 0 | 4 | 12.5136 | 12.5136 | 0.0473 | 30 | 0 | 0 | 0 | 0 | 0 | 4 | 12.6558 | 12.6558 | 0 | 30
16.05.2025¦11:55:02.950 | 0 | 0 | 0 | 0 | 0 | 4 | 17.4906 | 17.4906 | 0.43 | 30 | 0 | 0 | 0 | 0 | 0 | 4 | 17.4906 | 17.4906 | 0 | 30
16.05.2025¦11:55:03.952 | 0 | 0 | 0 | 0 | 0 | 99 | 0 | 0 | 0 | 30 | 0 | 0 | 0 | 0 | 0 | 99 | 0 | 0 | 0 | 30
16.05.2025¦11:55:04.951 | 0 | 0 | 0 | 0 | 0 | 4 | 8.2002 | 8.2002 | 0 | 30 | 0 | 0 | 0 | 0 | 0 | 4 | 8.0106 | 8.0106 | 0 | 30
16.05.2025¦11:55:05.950 | 0 | 0 | 0 | 0 | 0 | 4 | 8.2002 | 8.2002 | 0 | 30 | 0 | 0 | 0 | 0 | 0 | 4 | 8.0106 | 8.0106 | 0 | 30
16.05.2025¦11:55:06.951 | 0 | 0 | 0 | 0 | 0 | 4 | 17.4906 | 17.4906 | 0.5246 | 30 | 0 | 0 | 0 | 0 | 0 | 4 | 17.4906 | 17.4906 | 0 | 30
16.05.2025¦11:55:07.950 | 0 | 0 | 0 | 0 | 0 | 4 | 17.4906 | 17.4906 | 0.5246 | 30 | 0 | 0 | 0 | 0 | 0 | 4 | 17.4906 | 17.4906 | 0 | 30
16.05.2025¦11:55:08.950 | 0 | 0 | 0 | 0 | 0 | 4 | 0 | 0 | 0 | 30 | 0 | 0 | 0 | 0 | 0 | 4 | 18.8178 | 18.8178 | 1.0148 | 30
16.05.2025¦11:55:09.951 | 0 | 0 | 0 | 0 | 0 | 4 | 8.1528 | 8.1528 | 0 | 30 | 0 | 0 | 0 | 0 | 0 | 4 | 8.058 | 8.058 | 0 | 30
16.05.2025¦11:55:10.951 | 0 | 0 | 0 | 0 | 0 | 4 | 11.9922 | 11.9922 | 0.0215 | 30 | 0 | 0 | 0 | 0 | 0 | 4 | 12.1818 | 12.1818 | 0 | 30
16.05.2025¦11:55:11.950 | 0 | 0 | 0 | 0 | 0 | 4 | 11.9922 | 11.9922 | 0.0215 | 30 | 0 | 0 | 0 | 0 | 0 | 4 | 12.1818 | 12.1818 | 0 | 30
16.05.2025¦11:55:12.951 | 0 | 0 | 0 | 0 | 0 | 4 | 0 | 0 | 0 | 30 | 0 | 0 | 0 | 0 | 0 | 4 | 16.7796 | 16.7796 | 1.0363 | 30
16.05.2025¦11:55:13.951 | 0 | 0 | 0 | 0 | 0 | 99 | 0 | 0 | 0 | 30 | 0 | 0 | 0 | 0 | 0 | 99 | 0 | 0 | 0 | 30
16.05.2025¦11:55:14.951 | 0 | 0 | 0 | 0 | 0 | 4 | 8.1528 | 8.1528 | 0 | 30 | 0 | 0 | 0 | 0 | 0 | 4 | 8.1054 | 8.1054 | 0 | 30
16.05.2025¦11:55:15.951 | 0 | 0 | 0 | 0 | 0 | 4 | 11.9922 | 11.9922 | 0.0215 | 30 | 0 | 0 | 0 | 0 | 0 | 4 | 12.0396 | 12.0396 | 0 | 30
16.05.2025¦11:55:16.951 | 0 | 0 | 0 | 0 | 0 | 4 | 16.9692 | 16.9692 | 0.3268 | 30 | 0 | 0 | 0 | 0 | 0 | 4 | 16.7796 | 16.7796 | 0 | 30
16.05.2025¦11:55:17.951 | 0 | 0 | 0 | 0 | 0 | 4 | 16.9692 | 16.9692 | 0.3268 | 30 | 0 | 0 | 0 | 0 | 0 | 4 | 16.7796 | 16.7796 | 0 | 30
16.05.2025¦11:55:18.950 | 0 | 0 | 0 | 0 | 0 | 99 | 0 | 0 | 0 | 30 | 0 | 0 | 0 | 0 | 0 | 4 | 17.6802 | 17.6802 | 1.1051 | 30
16.05.2025¦11:55:19.951 | 0 | 0 | 0 | 0 | 0 | 4 | 9.2904 | 9.2904 | 0 | 30 | 0 | 0 | 0 | 0 | 0 | 4 | 9.8118 | 9.8118 | 0 | 30
16.05.2025¦11:55:20.951 | 0 | 0 | 0 | 0 | 0 | 4 | 13.8882 | 13.8882 | 0.0817 | 30 | 0 | 0 | 0 | 0 | 0 | 4 | 13.8882 | 13.8882 | 0 | 30
16.05.2025¦11:55:21.951 | 0 | 0 | 0 | 0 | 0 | 4 | 18.9126 | 18.9126 | 0.5332 | 30 | 0 | 0 | 0 | 0 | 0 | 4 | 18.486 | 18.486 | 0 | 30
16.05.2025¦11:55:22.951 | 0 | 0 | 0 | 0 | 0 | 4 | 19.3392 | 19.3392 | 0 | 30 | 0 | 0 | 0 | 0 | 0 | 4 | 18.96 | 18.96 | 0.645 | 30
16.05.2025¦11:55:23.951 | 0 | 0 | 0 | 0 | 0 | 99 | 0 | 0 | 0 | 30 | 0 | 0 | 0 | 0 | 0 | 99 | 0 | 0 | 0 | 30
16.05.2025¦11:55:24.952 | 0 | 0 | 0 | 0 | 0 | 4 | 7.7736 | 7.7736 | 0 | 30 | 0 | 0 | 0 | 0 | 0 | 99 | 0 | 0 | 0 | 30
16.05.2025¦11:55:25.950 | 0 | 0 | 0 | 0 | 0 | 4 | 7.7736 | 7.7736 | 0 | 30 | 0 | 0 | 0 | 0 | 0 | 99 | 0 | 0 | 0 | 30
16.05.2025¦11:55:26.951 | 0 | 0 | 0 | 0 | 0 | 4 | 15.8316 | 15.8316 | 0.1935 | 30 | 0 | 0 | 0 | 0 | 0 | 4 | 15.7842 | 15.7842 | 0 | 30
16.05.2025¦11:55:27.951 | 0 | 0 | 0 | 0 | 0 | 4 | 19.1022 | 19.1022 | 0.3612 | 30 | 0 | 0 | 0 | 0 | 0 | 4 | 18.8178 | 18.8178 | 0.5332 | 30
16.05.2025¦11:55:28.950 | 0 | 0 | 0 | 0 | 0 | 4 | 19.1022 | 19.1022 | 0.3612 | 30 | 0 | 0 | 0 | 0 | 0 | 4 | 18.8178 | 18.8178 | 0.5332 | 30
16.05.2025¦11:55:29.951 | 0 | 0 | 0 | 0 | 0 | 4 | 19.3392 | 19.3392 | 0 | 30 | 0 | 0 | 0 | 0 | 0 | 4 | 19.0074 | 19.0074 | 0.5891 | 30
| OekoSolve | OekoSolve | OekoSolve | OekoSolve | OekoSolve | OekoSolve | OekoSolve | OekoSolve | OekoSolve | OekoSolve | OekoSolve | OekoSolve | OekoSolve | OekoSolve | OekoSolve | OekoSolve | OekoSolve | OekoSolve | OekoSolve | OekoSolve
| EnMeter_Prec1 | EnMeter_Prec1 | EnMeter_Prec1 | EnMeter_Prec1 | EnMeter_Prec1 | EnMeter_Prec1 | EnMeter_Prec1 | EnMeter_Prec1 | EnMeter_Prec1 | EnMeter_Prec1 | EnMeter_Prec2 | EnMeter_Prec2 | EnMeter_Prec2 | EnMeter_Prec2 | EnMeter_Prec2 | EnMeter_Prec2 | EnMeter_Prec2 | EnMeter_Prec2 | EnMeter_Prec2 | EnMeter_Prec2
| Prec1 P:W | Prec1 WTotal:kWh | Prec1 WDay:kWh | Prec1 WMonth:kWh | Prec1 WYear:kWh | Prec1 State:0 no info available¦1 Off¦2 Startup¦3 Ready¦4 On¦5 Charge¦6 Discharge¦7 Batt Low or Full¦8 Batt Full¦9 Batt low¦10 Finished¦11 Island¦12 Waiting¦91 Maintenance¦99 ERROR | Prec1 Spec Signal | Prec1 V:kV | Prec1 I:mA | Prec1 Info:0 Bit0¦1 Bit1¦2 Bit2¦3 Bit3¦4 HS Ein¦5 Freigabe / Abdeckung vorhanden¦6 Temp. Fühler aktiv¦7 Temp. Fühler unterbrochen¦8 Bit8¦9 Bit9¦10 Bit10¦11 Bit11¦12 Bit12¦13 Bit13¦14 Bit14¦15 Bit15¦ | Prec2 P:W | Prec2 WTotal:kWh | Prec2 WDay:kWh | Prec2 WMonth:kWh | Prec2 WYear:kWh | Prec2 State:0 no info available¦1 Off¦2 Startup¦3 Ready¦4 On¦5 Charge¦6 Discharge¦7 Batt Low or Full¦8 Batt Full¦9 Batt low¦10 Finished¦11 Island¦12 Waiting¦91 Maintenance¦99 ERROR | Prec2 Spec Signal | Prec2 V:kV | Prec2 I:mA | Prec2 Info:0 Bit0¦1 Bit1¦2 Bit2¦3 Bit3¦4 HS Ein¦5 Freigabe / Abdeckung vorhanden¦6 Temp. Fühler aktiv¦7 Temp. Fühler unterbrochen¦8 Bit8¦9 Bit9¦10 Bit10¦11 Bit11¦12 Bit12¦13 Bit13¦14 Bit14¦15 Bit15¦
16.05.2025¦11:55:30.950 | 0 | 0 | 0 | 0 | 0 | 4 | 19.3392 | 19.3392 | 0 | 30 | 0 | 0 | 0 | 0 | 0 | 4 | 18.96 | 18.96 | 0.5977 | 30
16.05.2025¦11:55:31.950 | 0 | 0 | 0 | 0 | 0 | 4 | 19.3392 | 19.3392 | 0 | 30 | 0 | 0 | 0 | 0 | 0 | 4 | 18.96 | 18.96 | 0.5977 | 30
16.05.2025¦11:55:32.951 | 0 | 0 | 0 | 0 | 0 | 99 | 8.532 | 8.532 | 0.0043 | 30 | 0 | 0 | 0 | 0 | 0 | 99 | 0 | 0 | 0 | 30
16.05.2025¦11:55:33.950 | 0 | 0 | 0 | 0 | 0 | 99 | 8.532 | 8.532 | 0.0043 | 30 | 0 | 0 | 0 | 0 | 0 | 99 | 0 | 0 | 0 | 30
16.05.2025¦11:55:34.950 | 0 | 0 | 0 | 0 | 0 | 4 | 8.1528 | 8.1528 | 0 | 30 | 0 | 0 | 0 | 0 | 0 | 4 | 8.058 | 8.058 | 0 | 30
16.05.2025¦11:55:35.951 | 0 | 0 | 0 | 0 | 0 | 4 | 17.6802 | 17.6802 | 0.3655 | 30 | 0 | 0 | 0 | 0 | 0 | 4 | 17.5854 | 17.5854 | 0 | 30
16.05.2025¦11:55:36.951 | 0 | 0 | 0 | 0 | 0 | 99 | 0 | 0 | 0 | 30 | 0 | 0 | 0 | 0 | 0 | 4 | 16.4004 | 16.4004 | 1.0191 | 30
16.05.2025¦11:55:37.951 | 0 | 0 | 0 | 0 | 0 | 4 | 8.295 | 8.295 | 0 | 30 | 0 | 0 | 0 | 0 | 0 | 99 | 0 | 0 | 0 | 30
16.05.2025¦11:55:38.953 | 0 | 0 | 0 | 0 | 0 | 4 | 9.0534 | 9.0534 | 0 | 30 | 0 | 0 | 0 | 0 | 0 | 4 | 9.5274 | 9.5274 | 0 | 30
16.05.2025¦11:55:39.950 | 0 | 0 | 0 | 0 | 0 | 4 | 9.0534 | 9.0534 | 0 | 30 | 0 | 0 | 0 | 0 | 0 | 4 | 9.5274 | 9.5274 | 0 | 30
16.05.2025¦11:55:40.951 | 0 | 0 | 0 | 0 | 0 | 4 | 18.6756 | 18.6756 | 0.4859 | 30 | 0 | 0 | 0 | 0 | 0 | 4 | 18.486 | 18.486 | 0 | 30
16.05.2025¦11:55:41.950 | 0 | 0 | 0 | 0 | 0 | 4 | 18.6756 | 18.6756 | 0.4859 | 30 | 0 | 0 | 0 | 0 | 0 | 4 | 18.486 | 18.486 | 0 | 30
16.05.2025¦11:55:42.950 | 0 | 0 | 0 | 0 | 0 | 99 | 0 | 0 | 0 | 30 | 0 | 0 | 0 | 0 | 0 | 4 | 18.486 | 18.486 | 0 | 30
16.05.2025¦11:55:43.951 | 0 | 0 | 0 | 0 | 0 | 99 | 0 | 0 | 0 | 30 | 0 | 0 | 0 | 0 | 0 | 4 | 18.486 | 18.486 | 0 | 30
16.05.2025¦11:55:44.951 | 0 | 0 | 0 | 0 | 0 | 99 | 0 | 0 | 0 | 30 | 0 | 0 | 0 | 0 | 0 | 4 | 18.486 | 18.486 | 0 | 30
16.05.2025¦11:55:45.951 | 0 | 0 | 0 | 0 | 0 | 99 | 0 | 0 | 0 | 30 | 0 | 0 | 0 | 0 | 0 | 4 | 18.486 | 18.486 | 0 | 30
16.05.2025¦11:55:46.951 | 0 | 0 | 0 | 0 | 0 | 99 | 0 | 0 | 0 | 30 | 0 | 0 | 0 | 0 | 0 | 4 | 18.486 | 18.486 | 0 | 30
16.05.2025¦11:55:47.951 | 0 | 0 | 0 | 0 | 0 | 99 | 0 | 0 | 0 | 30 | 0 | 0 | 0 | 0 | 0 | 4 | 18.486 | 18.486 | 0 | 30
16.05.2025¦11:55:48.951 | 0 | 0 | 0 | 0 | 0 | 99 | 0 | 0 | 0 | 30 | 0 | 0 | 0 | 0 | 0 | 4 | 18.486 | 18.486 | 0 | 30
16.05.2025¦11:55:49.951 | 0 | 0 | 0 | 0 | 0 | 99 | 0 | 0 | 0 | 30 | 0 | 0 | 0 | 0 | 0 | 4 | 18.486 | 18.486 | 0 | 30
16.05.2025¦11:55:50.951 | 0 | 0 | 0 | 0 | 0 | 99 | 0 | 0 | 0 | 30 | 0 | 0 | 0 | 0 | 0 | 4 | 18.486 | 18.486 | 0 | 30
16.05.2025¦11:55:51.951 | 0 | 0 | 0 | 0 | 0 | 99 | 0 | 0 | 0 | 30 | 0 | 0 | 0 | 0 | 0 | 4 | 18.486 | 18.486 | 0 | 30
16.05.2025¦11:55:52.951 | 0 | 0 | 0 | 0 | 0 | 99 | 0 | 0 | 0 | 30 | 0 | 0 | 0 | 0 | 0 | 4 | 18.486 | 18.486 | 0 | 30
16.05.2025¦11:55:53.951 | 0 | 0 | 0 | 0 | 0 | 4 | 7.7736 | 7.7736 | 0 | 30 | 0 | 0 | 0 | 0 | 0 | 99 | 8.058 | 8.058 | 0 | 30
16.05.2025¦11:55:54.950 | 0 | 0 | 0 | 0 | 0 | 4 | 7.7736 | 7.7736 | 0 | 30 | 0 | 0 | 0 | 0 | 0 | 99 | 8.058 | 8.058 | 0 | 30
16.05.2025¦11:55:55.950 | 0 | 0 | 0 | 0 | 0 | 4 | 11.4234 | 11.4234 | 0 | 30 | 0 | 0 | 0 | 0 | 0 | 4 | 11.7552 | 11.7552 | 0 | 30
16.05.2025¦11:55:56.950 | 0 | 0 | 0 | 0 | 0 | 4 | 16.4952 | 16.4952 | 0.2193 | 30 | 0 | 0 | 0 | 0 | 0 | 4 | 16.5426 | 16.5426 | 0 | 30
16.05.2025¦11:55:57.952 | 0 | 0 | 0 | 0 | 0 | 4 | 19.3392 | 19.3392 | 0 | 30 | 0 | 0 | 0 | 0 | 0 | 4 | 18.9126 | 18.9126 | 0.5805 | 30
16.05.2025¦11:55:58.950 | 0 | 0 | 0 | 0 | 0 | 99 | 0 | 0 | 0 | 30 | 0 | 0 | 0 | 0 | 0 | 4 | 14.9784 | 14.9784 | 2.5327 | 30
16.05.2025¦11:55:59.950 | 0 | 0 | 0 | 0 | 0 | 99 | 0 | 0 | 0 | 30 | 0 | 0 | 0 | 0 | 0 | 4 | 14.9784 | 14.9784 | 2.5327 | 30
| OekoSolve | OekoSolve | OekoSolve | OekoSolve | OekoSolve | OekoSolve | OekoSolve | OekoSolve | OekoSolve | OekoSolve | OekoSolve | OekoSolve | OekoSolve | OekoSolve | OekoSolve | OekoSolve | OekoSolve | OekoSolve | OekoSolve | OekoSolve
| EnMeter_Prec1 | EnMeter_Prec1 | EnMeter_Prec1 | EnMeter_Prec1 | EnMeter_Prec1 | EnMeter_Prec1 | EnMeter_Prec1 | EnMeter_Prec1 | EnMeter_Prec1 | EnMeter_Prec1 | EnMeter_Prec2 | EnMeter_Prec2 | EnMeter_Prec2 | EnMeter_Prec2 | EnMeter_Prec2 | EnMeter_Prec2 | EnMeter_Prec2 | EnMeter_Prec2 | EnMeter_Prec2 | EnMeter_Prec2
| Prec1 P:W | Prec1 WTotal:kWh | Prec1 WDay:kWh | Prec1 WMonth:kWh | Prec1 WYear:kWh | Prec1 State:0 no info available¦1 Off¦2 Startup¦3 Ready¦4 On¦5 Charge¦6 Discharge¦7 Batt Low or Full¦8 Batt Full¦9 Batt low¦10 Finished¦11 Island¦12 Waiting¦91 Maintenance¦99 ERROR | Prec1 Spec Signal | Prec1 V:kV | Prec1 I:mA | Prec1 Info:0 Bit0¦1 Bit1¦2 Bit2¦3 Bit3¦4 HS Ein¦5 Freigabe / Abdeckung vorhanden¦6 Temp. Fühler aktiv¦7 Temp. Fühler unterbrochen¦8 Bit8¦9 Bit9¦10 Bit10¦11 Bit11¦12 Bit12¦13 Bit13¦14 Bit14¦15 Bit15¦ | Prec2 P:W | Prec2 WTotal:kWh | Prec2 WDay:kWh | Prec2 WMonth:kWh | Prec2 WYear:kWh | Prec2 State:0 no info available¦1 Off¦2 Startup¦3 Ready¦4 On¦5 Charge¦6 Discharge¦7 Batt Low or Full¦8 Batt Full¦9 Batt low¦10 Finished¦11 Island¦12 Waiting¦91 Maintenance¦99 ERROR | Prec2 Spec Signal | Prec2 V:kV | Prec2 I:mA | Prec2 Info:0 Bit0¦1 Bit1¦2 Bit2¦3 Bit3¦4 HS Ein¦5 Freigabe / Abdeckung vorhanden¦6 Temp. Fühler aktiv¦7 Temp. Fühler unterbrochen¦8 Bit8¦9 Bit9¦10 Bit10¦11 Bit11¦12 Bit12¦13 Bit13¦14 Bit14¦15 Bit15¦
16.05.2025¦11:56:00.950 | 0 | 0 | 0 | 0 | 0 | 4 | 7.7736 | 7.7736 | 0 | 30 | 0 | 0 | 0 | 0 | 0 | 99 | 0 | 0 | 0 | 30
16.05.2025¦11:56:01.950 | 0 | 0 | 0 | 0 | 0 | 4 | 10.9968 | 10.9968 | 0 | 30 | 0 | 0 | 0 | 0 | 0 | 4 | 11.2338 | 11.2338 | 0 | 30
16.05.2025¦11:56:02.951 | 0 | 0 | 0 | 0 | 0 | 4 | 18.96 | 18.96 | 0.4773 | 30 | 0 | 0 | 0 | 0 | 0 | 4 | 18.6282 | 18.6282 | 0.1849 | 30
16.05.2025¦11:56:03.951 | 0 | 0 | 0 | 0 | 0 | 4 | 19.3866 | 19.3866 | 0 | 30 | 0 | 0 | 0 | 0 | 0 | 4 | 18.96 | 18.96 | 0.5504 | 30
16.05.2025¦11:56:04.951 | 0 | 0 | 0 | 0 | 0 | 4 | 19.3866 | 19.3866 | 0 | 30 | 0 | 0 | 0 | 0 | 0 | 4 | 18.96 | 18.96 | 0.5504 | 30
16.05.2025¦11:56:05.951 | 0 | 0 | 0 | 0 | 0 | 4 | 19.3392 | 19.3392 | 0 | 30 | 0 | 0 | 0 | 0 | 0 | 4 | 18.96 | 18.96 | 0.5332 | 30
16.05.2025¦11:56:06.952 | 0 | 0 | 0 | 0 | 0 | 4 | 19.3392 | 19.3392 | 0 | 30 | 0 | 0 | 0 | 0 | 0 | 4 | 18.96 | 18.96 | 0.559 | 30
16.05.2025¦11:56:07.950 | 0 | 0 | 0 | 0 | 0 | 4 | 19.3392 | 19.3392 | 0 | 30 | 0 | 0 | 0 | 0 | 0 | 4 | 18.96 | 18.96 | 0.559 | 30
16.05.2025¦11:56:08.950 | 0 | 0 | 0 | 0 | 0 | 4 | 19.3392 | 19.3392 | 0 | 30 | 0 | 0 | 0 | 0 | 0 | 4 | 18.96 | 18.96 | 0.5676 | 30
16.05.2025¦11:56:09.950 | 0 | 0 | 0 | 0 | 0 | 99 | 0 | 0 | 0 | 30 | 0 | 0 | 0 | 0 | 0 | 4 | 0 | 0 | 0 | 30
16.05.2025¦11:56:10.950 | 0 | 0 | 0 | 0 | 0 | 4 | 7.7736 | 7.7736 | 0 | 30 | 0 | 0 | 0 | 0 | 0 | 99 | 0 | 0 | 0 | 30
16.05.2025¦11:56:11.950 | 0 | 0 | 0 | 0 | 0 | 4 | 10.4754 | 10.4754 | 0 | 30 | 0 | 0 | 0 | 0 | 0 | 4 | 10.6176 | 10.6176 | 0 | 30
16.05.2025¦11:56:12.950 | 0 | 0 | 0 | 0 | 0 | 4 | 15.405 | 15.405 | 0.1419 | 30 | 0 | 0 | 0 | 0 | 0 | 4 | 15.3576 | 15.3576 | 0 | 30
16.05.2025¦11:56:13.950 | 0 | 0 | 0 | 0 | 0 | 4 | 18.96 | 18.96 | 0.5848 | 30 | 0 | 0 | 0 | 0 | 0 | 4 | 18.723 | 18.723 | 0.1806 | 30
16.05.2025¦11:56:14.951 | 0 | 0 | 0 | 0 | 0 | 4 | 19.3866 | 19.3866 | 0 | 30 | 0 | 0 | 0 | 0 | 0 | 4 | 18.96 | 18.96 | 0.559 | 30
16.05.2025¦11:56:15.950 | 0 | 0 | 0 | 0 | 0 | 4 | 19.3866 | 19.3866 | 0 | 30 | 0 | 0 | 0 | 0 | 0 | 4 | 18.96 | 18.96 | 0.559 | 30
16.05.2025¦11:56:16.951 | 0 | 0 | 0 | 0 | 0 | 4 | 19.3392 | 19.3392 | 0 | 30 | 0 | 0 | 0 | 0 | 0 | 4 | 18.96 | 18.96 | 0.5504 | 30
16.05.2025¦11:56:17.951 | 0 | 0 | 0 | 0 | 0 | 99 | 0 | 0 | 0 | 30 | 0 | 0 | 0 | 0 | 0 | 4 | 18.96 | 18.96 | 0.5504 | 30
16.05.2025¦11:56:18.951 | 0 | 0 | 0 | 0 | 0 | 99 | 0 | 0 | 0 | 30 | 0 | 0 | 0 | 0 | 0 | 4 | 18.96 | 18.96 | 0.5504 | 30
16.05.2025¦11:56:19.951 | 0 | 0 | 0 | 0 | 0 | 99 | 0 | 0 | 0 | 30 | 0 | 0 | 0 | 0 | 0 | 4 | 18.96 | 18.96 | 0.5504 | 30
16.05.2025¦11:56:20.952 | 0 | 0 | 0 | 0 | 0 | 99 | 0 | 0 | 0 | 30 | 0 | 0 | 0 | 0 | 0 | 4 | 18.96 | 18.96 | 0.5504 | 30
16.05.2025¦11:56:21.951 | 0 | 0 | 0 | 0 | 0 | 99 | 0 | 0 | 0 | 30 | 0 | 0 | 0 | 0 | 0 | 4 | 18.96 | 18.96 | 0.5504 | 30
16.05.2025¦11:56:22.950 | 0 | 0 | 0 | 0 | 0 | 99 | 0 | 0 | 0 | 30 | 0 | 0 | 0 | 0 | 0 | 4 | 18.96 | 18.96 | 0.5504 | 30
16.05.2025¦11:56:23.951 | 0 | 0 | 0 | 0 | 0 | 99 | 0 | 0 | 0 | 30 | 0 | 0 | 0 | 0 | 0 | 4 | 18.96 | 18.96 | 0.5504 | 30
16.05.2025¦11:56:24.951 | 0 | 0 | 0 | 0 | 0 | 99 | 0 | 0 | 0 | 30 | 0 | 0 | 0 | 0 | 0 | 4 | 18.96 | 18.96 | 0.5504 | 30
16.05.2025¦11:56:25.951 | 0 | 0 | 0 | 0 | 0 | 99 | 0 | 0 | 0 | 30 | 0 | 0 | 0 | 0 | 0 | 4 | 18.96 | 18.96 | 0.5504 | 30
16.05.2025¦11:56:26.950 | 0 | 0 | 0 | 0 | 0 | 99 | 0 | 0 | 0 | 30 | 0 | 0 | 0 | 0 | 0 | 4 | 18.96 | 18.96 | 0.5504 | 30
16.05.2025¦11:56:27.951 | 0 | 0 | 0 | 0 | 0 | 99 | 0 | 0 | 0 | 30 | 0 | 0 | 0 | 0 | 0 | 4 | 18.96 | 18.96 | 0.5504 | 30
16.05.2025¦11:56:28.950 | 0 | 0 | 0 | 0 | 0 | 99 | 0 | 0 | 0 | 30 | 0 | 0 | 0 | 0 | 0 | 4 | 18.96 | 18.96 | 0.5504 | 30
16.05.2025¦11:56:29.950 | 0 | 0 | 0 | 0 | 0 | 99 | 0 | 0 | 0 | 30 | 0 | 0 | 0 | 0 | 0 | 4 | 14.8836 | 14.8836 | 0 | 30
| OekoSolve | OekoSolve | OekoSolve | OekoSolve | OekoSolve | OekoSolve | OekoSolve | OekoSolve | OekoSolve | OekoSolve | OekoSolve | OekoSolve | OekoSolve | OekoSolve | OekoSolve | OekoSolve | OekoSolve | OekoSolve | OekoSolve | OekoSolve
| EnMeter_Prec1 | EnMeter_Prec1 | EnMeter_Prec1 | EnMeter_Prec1 | EnMeter_Prec1 | EnMeter_Prec1 | EnMeter_Prec1 | EnMeter_Prec1 | EnMeter_Prec1 | EnMeter_Prec1 | EnMeter_Prec2 | EnMeter_Prec2 | EnMeter_Prec2 | EnMeter_Prec2 | EnMeter_Prec2 | EnMeter_Prec2 | EnMeter_Prec2 | EnMeter_Prec2 | EnMeter_Prec2 | EnMeter_Prec2
| Prec1 P:W | Prec1 WTotal:kWh | Prec1 WDay:kWh | Prec1 WMonth:kWh | Prec1 WYear:kWh | Prec1 State:0 no info available¦1 Off¦2 Startup¦3 Ready¦4 On¦5 Charge¦6 Discharge¦7 Batt Low or Full¦8 Batt Full¦9 Batt low¦10 Finished¦11 Island¦12 Waiting¦91 Maintenance¦99 ERROR | Prec1 Spec Signal | Prec1 V:kV | Prec1 I:mA | Prec1 Info:0 Bit0¦1 Bit1¦2 Bit2¦3 Bit3¦4 HS Ein¦5 Freigabe / Abdeckung vorhanden¦6 Temp. Fühler aktiv¦7 Temp. Fühler unterbrochen¦8 Bit8¦9 Bit9¦10 Bit10¦11 Bit11¦12 Bit12¦13 Bit13¦14 Bit14¦15 Bit15¦ | Prec2 P:W | Prec2 WTotal:kWh | Prec2 WDay:kWh | Prec2 WMonth:kWh | Prec2 WYear:kWh | Prec2 State:0 no info available¦1 Off¦2 Startup¦3 Ready¦4 On¦5 Charge¦6 Discharge¦7 Batt Low or Full¦8 Batt Full¦9 Batt low¦10 Finished¦11 Island¦12 Waiting¦91 Maintenance¦99 ERROR | Prec2 Spec Signal | Prec2 V:kV | Prec2 I:mA | Prec2 Info:0 Bit0¦1 Bit1¦2 Bit2¦3 Bit3¦4 HS Ein¦5 Freigabe / Abdeckung vorhanden¦6 Temp. Fühler aktiv¦7 Temp. Fühler unterbrochen¦8 Bit8¦9 Bit9¦10 Bit10¦11 Bit11¦12 Bit12¦13 Bit13¦14 Bit14¦15 Bit15¦
16.05.2025¦11:56:30.950 | 0 | 0 | 0 | 0 | 0 | 4 | 18.96 | 18.96 | 0.5031 | 30 | 0 | 0 | 0 | 0 | 0 | 4 | 18.5334 | 18.5334 | 0.0043 | 30
16.05.2025¦11:56:31.950 | 0 | 0 | 0 | 0 | 0 | 4 | 19.3392 | 19.3392 | 0 | 30 | 0 | 0 | 0 | 0 | 0 | 4 | 18.9126 | 18.9126 | 0.5719 | 30
16.05.2025¦11:56:32.951 | 0 | 0 | 0 | 0 | 0 | 4 | 19.3866 | 19.3866 | 0 | 30 | 0 | 0 | 0 | 0 | 0 | 4 | 18.96 | 18.96 | 0.5375 | 30
16.05.2025¦11:56:33.951 | 0 | 0 | 0 | 0 | 0 | 99 | 0 | 0 | 0 | 30 | 0 | 0 | 0 | 0 | 0 | 99 | 0 | 0 | 0 | 30
16.05.2025¦11:56:34.951 | 0 | 0 | 0 | 0 | 0 | 4 | 8.3898 | 8.3898 | 0 | 30 | 0 | 0 | 0 | 0 | 0 | 4 | 8.1054 | 8.1054 | 0 | 30
16.05.2025¦11:56:35.950 | 0 | 0 | 0 | 0 | 0 | 4 | 8.3898 | 8.3898 | 0 | 30 | 0 | 0 | 0 | 0 | 0 | 4 | 8.1054 | 8.1054 | 0 | 30
16.05.2025¦11:56:36.950 | 0 | 0 | 0 | 0 | 0 | 4 | 16.59 | 16.59 | 0.2494 | 30 | 0 | 0 | 0 | 0 | 0 | 4 | 16.5426 | 16.5426 | 0 | 30
16.05.2025¦11:56:37.950 | 0 | 0 | 0 | 0 | 0 | 4 | 16.59 | 16.59 | 0.2494 | 30 | 0 | 0 | 0 | 0 | 0 | 4 | 16.5426 | 16.5426 | 0 | 30
16.05.2025¦11:56:38.951 | 0 | 0 | 0 | 0 | 0 | 99 | 0 | 0 | 0 | 30 | 0 | 0 | 0 | 0 | 0 | 4 | 11.85 | 11.85 | 2.3865 | 30
16.05.2025¦11:56:39.951 | 0 | 0 | 0 | 0 | 0 | 99 | 0 | 0 | 0 | 30 | 0 | 0 | 0 | 0 | 0 | 99 | 0 | 0 | 0 | 30
16.05.2025¦11:56:40.950 | 0 | 0 | 0 | 0 | 0 | 99 | 0 | 0 | 0 | 30 | 0 | 0 | 0 | 0 | 0 | 99 | 0 | 0 | 0 | 30
16.05.2025¦11:56:41.951 | 0 | 0 | 0 | 0 | 0 | 4 | 10.665 | 10.665 | 0 | 30 | 0 | 0 | 0 | 0 | 0 | 4 | 11.139 | 11.139 | 0.0129 | 30
16.05.2025¦11:56:42.951 | 0 | 0 | 0 | 0 | 0 | 4 | 18.3912 | 18.3912 | 0 | 30 | 0 | 0 | 0 | 0 | 0 | 4 | 18.5808 | 18.5808 | 0.4859 | 30
16.05.2025¦11:56:43.951 | 0 | 0 | 0 | 0 | 0 | 4 | 19.3392 | 19.3392 | 0 | 30 | 0 | 0 | 0 | 0 | 0 | 4 | 18.96 | 18.96 | 0.5418 | 30
16.05.2025¦11:56:44.950 | 0 | 0 | 0 | 0 | 0 | 4 | 19.3392 | 19.3392 | 0 | 30 | 0 | 0 | 0 | 0 | 0 | 4 | 18.96 | 18.96 | 0.5418 | 30
16.05.2025¦11:56:45.950 | 0 | 0 | 0 | 0 | 0 | 99 | 0 | 0 | 0 | 30 | 0 | 0 | 0 | 0 | 0 | 4 | 13.8408 | 13.8408 | 2.2231 | 30
16.05.2025¦11:56:46.951 | 0 | 0 | 0 | 0 | 0 | 4 | 9.6222 | 9.6222 | 0 | 30 | 0 | 0 | 0 | 0 | 0 | 4 | 10.0014 | 10.0014 | 0 | 30
16.05.2025¦11:56:47.950 | 0 | 0 | 0 | 0 | 0 | 4 | 9.6222 | 9.6222 | 0 | 30 | 0 | 0 | 0 | 0 | 0 | 4 | 10.0014 | 10.0014 | 0 | 30
16.05.2025¦11:56:48.950 | 0 | 0 | 0 | 0 | 0 | 4 | 13.983 | 13.983 | 0.0731 | 30 | 0 | 0 | 0 | 0 | 0 | 4 | 14.1252 | 14.1252 | 0 | 30
16.05.2025¦11:56:49.950 | 0 | 0 | 0 | 0 | 0 | 4 | 18.96 | 18.96 | 0.4859 | 30 | 0 | 0 | 0 | 0 | 0 | 4 | 18.486 | 18.486 | 0 | 30
16.05.2025¦11:56:50.950 | 0 | 0 | 0 | 0 | 0 | 4 | 19.3392 | 19.3392 | 0 | 30 | 0 | 0 | 0 | 0 | 0 | 4 | 19.0074 | 19.0074 | 0.5504 | 30
16.05.2025¦11:56:51.950 | 0 | 0 | 0 | 0 | 0 | 4 | 19.3866 | 19.3866 | 0 | 30 | 0 | 0 | 0 | 0 | 0 | 4 | 18.96 | 18.96 | 0.5375 | 30
16.05.2025¦11:56:52.951 | 0 | 0 | 0 | 0 | 0 | 4 | 19.3392 | 19.3392 | 0 | 30 | 0 | 0 | 0 | 0 | 0 | 4 | 18.9126 | 18.9126 | 0.5375 | 30
16.05.2025¦11:56:53.950 | 0 | 0 | 0 | 0 | 0 | 4 | 19.3392 | 19.3392 | 0 | 30 | 0 | 0 | 0 | 0 | 0 | 4 | 18.9126 | 18.9126 | 0.5375 | 30
16.05.2025¦11:56:54.950 | 0 | 0 | 0 | 0 | 0 | 4 | 19.3392 | 19.3392 | 0 | 30 | 0 | 0 | 0 | 0 | 0 | 4 | 19.0074 | 19.0074 | 0.5289 | 30
16.05.2025¦11:56:55.950 | 0 | 0 | 0 | 0 | 0 | 4 | 19.434 | 19.434 | 0 | 30 | 0 | 0 | 0 | 0 | 0 | 4 | 18.96 | 18.96 | 0.5289 | 30
16.05.2025¦11:56:56.951 | 0 | 0 | 0 | 0 | 0 | 4 | 19.3866 | 19.3866 | 0 | 30 | 0 | 0 | 0 | 0 | 0 | 4 | 18.96 | 18.96 | 0.5289 | 30
16.05.2025¦11:56:57.951 | 0 | 0 | 0 | 0 | 0 | 4 | 19.3392 | 19.3392 | 0 | 30 | 0 | 0 | 0 | 0 | 0 | 4 | 18.96 | 18.96 | 0.5504 | 30
16.05.2025¦11:56:58.951 | 0 | 0 | 0 | 0 | 0 | 4 | 19.3392 | 19.3392 | 0 | 30 | 0 | 0 | 0 | 0 | 0 | 4 | 18.96 | 18.96 | 0.5547 | 30
16.05.2025¦11:56:59.950 | 0 | 0 | 0 | 0 | 0 | 4 | 19.3392 | 19.3392 | 0 | 30 | 0 | 0 | 0 | 0 | 0 | 4 | 18.96 | 18.96 | 0.5547 | 30
| OekoSolve | OekoSolve | OekoSolve | OekoSolve | OekoSolve | OekoSolve | OekoSolve | OekoSolve | OekoSolve | OekoSolve | OekoSolve | OekoSolve | OekoSolve | OekoSolve | OekoSolve | OekoSolve | OekoSolve | OekoSolve | OekoSolve | OekoSolve
| EnMeter_Prec1 | EnMeter_Prec1 | EnMeter_Prec1 | EnMeter_Prec1 | EnMeter_Prec1 | EnMeter_Prec1 | EnMeter_Prec1 | EnMeter_Prec1 | EnMeter_Prec1 | EnMeter_Prec1 | EnMeter_Prec2 | EnMeter_Prec2 | EnMeter_Prec2 | EnMeter_Prec2 | EnMeter_Prec2 | EnMeter_Prec2 | EnMeter_Prec2 | EnMeter_Prec2 | EnMeter_Prec2 | EnMeter_Prec2
| Prec1 P:W | Prec1 WTotal:kWh | Prec1 WDay:kWh | Prec1 WMonth:kWh | Prec1 WYear:kWh | Prec1 State:0 no info available¦1 Off¦2 Startup¦3 Ready¦4 On¦5 Charge¦6 Discharge¦7 Batt Low or Full¦8 Batt Full¦9 Batt low¦10 Finished¦11 Island¦12 Waiting¦91 Maintenance¦99 ERROR | Prec1 Spec Signal | Prec1 V:kV | Prec1 I:mA | Prec1 Info:0 Bit0¦1 Bit1¦2 Bit2¦3 Bit3¦4 HS Ein¦5 Freigabe / Abdeckung vorhanden¦6 Temp. Fühler aktiv¦7 Temp. Fühler unterbrochen¦8 Bit8¦9 Bit9¦10 Bit10¦11 Bit11¦12 Bit12¦13 Bit13¦14 Bit14¦15 Bit15¦ | Prec2 P:W | Prec2 WTotal:kWh | Prec2 WDay:kWh | Prec2 WMonth:kWh | Prec2 WYear:kWh | Prec2 State:0 no info available¦1 Off¦2 Startup¦3 Ready¦4 On¦5 Charge¦6 Discharge¦7 Batt Low or Full¦8 Batt Full¦9 Batt low¦10 Finished¦11 Island¦12 Waiting¦91 Maintenance¦99 ERROR | Prec2 Spec Signal | Prec2 V:kV | Prec2 I:mA | Prec2 Info:0 Bit0¦1 Bit1¦2 Bit2¦3 Bit3¦4 HS Ein¦5 Freigabe / Abdeckung vorhanden¦6 Temp. Fühler aktiv¦7 Temp. Fühler unterbrochen¦8 Bit8¦9 Bit9¦10 Bit10¦11 Bit11¦12 Bit12¦13 Bit13¦14 Bit14¦15 Bit15¦
16.05.2025¦11:57:00.950 | 0 | 0 | 0 | 0 | 0 | 99 | 0 | 0 | 0 | 30 | 0 | 0 | 0 | 0 | 0 | 4 | 18.9126 | 18.9126 | 0.5762 | 30
16.05.2025¦11:57:01.950 | 0 | 0 | 0 | 0 | 0 | 99 | 0 | 0 | 0 | 30 | 0 | 0 | 0 | 0 | 0 | 4 | 14.0778 | 14.0778 | 2.0425 | 30
16.05.2025¦11:57:02.951 | 0 | 0 | 0 | 0 | 0 | 4 | 7.7736 | 7.7736 | 0 | 30 | 0 | 0 | 0 | 0 | 0 | 99 | 0 | 0 | 0 | 30
16.05.2025¦11:57:03.951 | 0 | 0 | 0 | 0 | 0 | 4 | 14.3622 | 14.3622 | 0.0989 | 30 | 0 | 0 | 0 | 0 | 0 | 4 | 14.3622 | 14.3622 | 0 | 30
16.05.2025¦11:57:04.951 | 0 | 0 | 0 | 0 | 0 | 4 | 18.96 | 18.96 | 0.4988 | 30 | 0 | 0 | 0 | 0 | 0 | 4 | 18.486 | 18.486 | 0 | 30
16.05.2025¦11:57:05.951 | 0 | 0 | 0 | 0 | 0 | 4 | 19.3392 | 19.3392 | 0 | 30 | 0 | 0 | 0 | 0 | 0 | 4 | 18.96 | 18.96 | 0.559 | 30
16.05.2025¦11:57:06.950 | 0 | 0 | 0 | 0 | 0 | 4 | 19.3392 | 19.3392 | 0 | 30 | 0 | 0 | 0 | 0 | 0 | 4 | 18.96 | 18.96 | 0.559 | 30
16.05.2025¦11:57:07.951 | 0 | 0 | 0 | 0 | 0 | 4 | 19.3392 | 19.3392 | 0 | 30 | 0 | 0 | 0 | 0 | 0 | 4 | 18.96 | 18.96 | 0.5633 | 30
16.05.2025¦11:57:08.950 | 0 | 0 | 0 | 0 | 0 | 99 | 0 | 0 | 0 | 30 | 0 | 0 | 0 | 0 | 0 | 4 | 11.1864 | 11.1864 | 2.6531 | 30
16.05.2025¦11:57:09.953 | 0 | 0 | 0 | 0 | 0 | 4 | 10.0014 | 10.0014 | 0 | 30 | 0 | 0 | 0 | 0 | 0 | 4 | 9.954 | 9.954 | 0 | 30
16.05.2025¦11:57:10.951 | 0 | 0 | 0 | 0 | 0 | 4 | 14.3148 | 14.3148 | 0.0903 | 30 | 0 | 0 | 0 | 0 | 0 | 4 | 14.3148 | 14.3148 | 0 | 30
16.05.2025¦11:57:11.950 | 0 | 0 | 0 | 0 | 0 | 4 | 14.3148 | 14.3148 | 0.0903 | 30 | 0 | 0 | 0 | 0 | 0 | 4 | 14.3148 | 14.3148 | 0 | 30
16.05.2025¦11:57:12.951 | 0 | 0 | 0 | 0 | 0 | 4 | 19.3866 | 19.3866 | 0 | 30 | 0 | 0 | 0 | 0 | 0 | 4 | 19.0074 | 19.0074 | 0.5977 | 30
16.05.2025¦11:57:13.951 | 0 | 0 | 0 | 0 | 0 | 4 | 19.3392 | 19.3392 | 0 | 30 | 0 | 0 | 0 | 0 | 0 | 4 | 18.96 | 18.96 | 0.5547 | 30
16.05.2025¦11:57:14.951 | 0 | 0 | 0 | 0 | 0 | 4 | 19.3392 | 19.3392 | 0 | 30 | 0 | 0 | 0 | 0 | 0 | 4 | 18.96 | 18.96 | 0.5547 | 30
16.05.2025¦11:57:15.951 | 0 | 0 | 0 | 0 | 0 | 4 | 19.3392 | 19.3392 | 0 | 30 | 0 | 0 | 0 | 0 | 0 | 4 | 18.96 | 18.96 | 0.559 | 30
16.05.2025¦11:57:16.951 | 0 | 0 | 0 | 0 | 0 | 4 | 19.3392 | 19.3392 | 0 | 30 | 0 | 0 | 0 | 0 | 0 | 4 | 18.96 | 18.96 | 0.559 | 30
16.05.2025¦11:57:17.950 | 0 | 0 | 0 | 0 | 0 | 99 | 0 | 0 | 0 | 30 | 0 | 0 | 0 | 0 | 0 | 4 | 18.96 | 18.96 | 0.5332 | 30
16.05.2025¦11:57:18.950 | 0 | 0 | 0 | 0 | 0 | 99 | 0 | 0 | 0 | 30 | 0 | 0 | 0 | 0 | 0 | 4 | 18.96 | 18.96 | 0.5332 | 30
16.05.2025¦11:57:19.951 | 0 | 0 | 0 | 0 | 0 | 4 | 19.3392 | 19.3392 | 0 | 30 | 0 | 0 | 0 | 0 | 0 | 4 | 18.96 | 18.96 | 0.5461 | 30
16.05.2025¦11:57:20.951 | 0 | 0 | 0 | 0 | 0 | 99 | 0 | 0 | 0 | 30 | 0 | 0 | 0 | 0 | 0 | 99 | 0 | 0 | 0 | 30
16.05.2025¦11:57:21.950 | 0 | 0 | 0 | 0 | 0 | 99 | 0 | 0 | 0 | 30 | 0 | 0 | 0 | 0 | 0 | 99 | 0 | 0 | 0 | 30
16.05.2025¦11:57:22.950 | 0 | 0 | 0 | 0 | 0 | 4 | 7.7736 | 7.7736 | 0 | 30 | 0 | 0 | 0 | 0 | 0 | 99 | 8.3898 | 8.3898 | 0 | 30
16.05.2025¦11:57:23.951 | 0 | 0 | 0 | 0 | 0 | 4 | 16.116 | 16.116 | 0.1849 | 30 | 0 | 0 | 0 | 0 | 0 | 4 | 16.0686 | 16.0686 | 0 | 30
16.05.2025¦11:57:24.951 | 0 | 0 | 0 | 0 | 0 | 99 | 0 | 0 | 0 | 30 | 0 | 0 | 0 | 0 | 0 | 4 | 11.85 | 11.85 | 1.0019 | 30
16.05.2025¦11:57:25.950 | 0 | 0 | 0 | 0 | 0 | 99 | 0 | 0 | 0 | 30 | 0 | 0 | 0 | 0 | 0 | 4 | 11.85 | 11.85 | 1.0019 | 30
16.05.2025¦11:57:26.950 | 0 | 0 | 0 | 0 | 0 | 99 | 8.6268 | 8.6268 | 0.0645 | 30 | 0 | 0 | 0 | 0 | 0 | 99 | 0 | 0 | 0 | 30
16.05.2025¦11:57:27.951 | 0 | 0 | 0 | 0 | 0 | 4 | 12.5136 | 12.5136 | 0.0387 | 30 | 0 | 0 | 0 | 0 | 0 | 4 | 12.7506 | 12.7506 | 0 | 30
16.05.2025¦11:57:28.950 | 0 | 0 | 0 | 0 | 0 | 4 | 12.5136 | 12.5136 | 0.0387 | 30 | 0 | 0 | 0 | 0 | 0 | 4 | 12.7506 | 12.7506 | 0 | 30
16.05.2025¦11:57:29.951 | 0 | 0 | 0 | 0 | 0 | 99 | 0 | 0 | 0 | 30 | 0 | 0 | 0 | 0 | 0 | 4 | 12.8928 | 12.8928 | 1.5695 | 30
| OekoSolve | OekoSolve | OekoSolve | OekoSolve | OekoSolve | OekoSolve | OekoSolve | OekoSolve | OekoSolve | OekoSolve | OekoSolve | OekoSolve | OekoSolve | OekoSolve | OekoSolve | OekoSolve | OekoSolve | OekoSolve | OekoSolve | OekoSolve
| EnMeter_Prec1 | EnMeter_Prec1 | EnMeter_Prec1 | EnMeter_Prec1 | EnMeter_Prec1 | EnMeter_Prec1 | EnMeter_Prec1 | EnMeter_Prec1 | EnMeter_Prec1 | EnMeter_Prec1 | EnMeter_Prec2 | EnMeter_Prec2 | EnMeter_Prec2 | EnMeter_Prec2 | EnMeter_Prec2 | EnMeter_Prec2 | EnMeter_Prec2 | EnMeter_Prec2 | EnMeter_Prec2 | EnMeter_Prec2
| Prec1 P:W | Prec1 WTotal:kWh | Prec1 WDay:kWh | Prec1 WMonth:kWh | Prec1 WYear:kWh | Prec1 State:0 no info available¦1 Off¦2 Startup¦3 Ready¦4 On¦5 Charge¦6 Discharge¦7 Batt Low or Full¦8 Batt Full¦9 Batt low¦10 Finished¦11 Island¦12 Waiting¦91 Maintenance¦99 ERROR | Prec1 Spec Signal | Prec1 V:kV | Prec1 I:mA | Prec1 Info:0 Bit0¦1 Bit1¦2 Bit2¦3 Bit3¦4 HS Ein¦5 Freigabe / Abdeckung vorhanden¦6 Temp. Fühler aktiv¦7 Temp. Fühler unterbrochen¦8 Bit8¦9 Bit9¦10 Bit10¦11 Bit11¦12 Bit12¦13 Bit13¦14 Bit14¦15 Bit15¦ | Prec2 P:W | Prec2 WTotal:kWh | Prec2 WDay:kWh | Prec2 WMonth:kWh | Prec2 WYear:kWh | Prec2 State:0 no info available¦1 Off¦2 Startup¦3 Ready¦4 On¦5 Charge¦6 Discharge¦7 Batt Low or Full¦8 Batt Full¦9 Batt low¦10 Finished¦11 Island¦12 Waiting¦91 Maintenance¦99 ERROR | Prec2 Spec Signal | Prec2 V:kV | Prec2 I:mA | Prec2 Info:0 Bit0¦1 Bit1¦2 Bit2¦3 Bit3¦4 HS Ein¦5 Freigabe / Abdeckung vorhanden¦6 Temp. Fühler aktiv¦7 Temp. Fühler unterbrochen¦8 Bit8¦9 Bit9¦10 Bit10¦11 Bit11¦12 Bit12¦13 Bit13¦14 Bit14¦15 Bit15¦
16.05.2025¦11:57:30.952 | 0 | 0 | 0 | 0 | 0 | 99 | 0 | 0 | 0 | 30 | 0 | 0 | 0 | 0 | 0 | 4 | 12.8928 | 12.8928 | 1.5695 | 30
16.05.2025¦11:57:31.951 | 0 | 0 | 0 | 0 | 0 | 4 | 8.1528 | 8.1528 | 0 | 30 | 0 | 0 | 0 | 0 | 0 | 4 | 8.1054 | 8.1054 | 0 | 30
16.05.2025¦11:57:32.951 | 0 | 0 | 0 | 0 | 0 | 4 | 10.3332 | 10.3332 | 0 | 30 | 0 | 0 | 0 | 0 | 0 | 4 | 9.8592 | 9.8592 | 0 | 30
16.05.2025¦11:57:33.950 | 0 | 0 | 0 | 0 | 0 | 4 | 10.3332 | 10.3332 | 0 | 30 | 0 | 0 | 0 | 0 | 0 | 4 | 9.8592 | 9.8592 | 0 | 30
16.05.2025¦11:57:34.951 | 0 | 0 | 0 | 0 | 0 | 4 | 19.2918 | 19.2918 | 0 | 30 | 0 | 0 | 0 | 0 | 0 | 4 | 18.96 | 18.96 | 0.5117 | 30
16.05.2025¦11:57:35.951 | 0 | 0 | 0 | 0 | 0 | 4 | 19.2918 | 19.2918 | 0 | 30 | 0 | 0 | 0 | 0 | 0 | 4 | 18.96 | 18.96 | 0.5117 | 30
16.05.2025¦11:57:36.951 | 0 | 0 | 0 | 0 | 0 | 4 | 19.3392 | 19.3392 | 0 | 30 | 0 | 0 | 0 | 0 | 0 | 4 | 18.96 | 18.96 | 0.5074 | 30
16.05.2025¦11:57:37.952 | 0 | 0 | 0 | 0 | 0 | 99 | 0 | 0 | 0 | 30 | 0 | 0 | 0 | 0 | 0 | 4 | 11.6604 | 11.6604 | 1.2513 | 30
16.05.2025¦11:57:38.950 | 0 | 0 | 0 | 0 | 0 | 99 | 0 | 0 | 0 | 30 | 0 | 0 | 0 | 0 | 0 | 4 | 11.6604 | 11.6604 | 1.2513 | 30
16.05.2025¦11:57:39.951 | 0 | 0 | 0 | 0 | 0 | 4 | 8.2476 | 8.2476 | 0 | 30 | 0 | 0 | 0 | 0 | 0 | 4 | 8.4846 | 8.4846 | 0 | 30
16.05.2025¦11:57:40.951 | 0 | 0 | 0 | 0 | 0 | 4 | 12.9876 | 12.9876 | 0.0344 | 30 | 0 | 0 | 0 | 0 | 0 | 4 | 13.1772 | 13.1772 | 0 | 30
16.05.2025¦11:57:41.951 | 0 | 0 | 0 | 0 | 0 | 4 | 17.9646 | 17.9646 | 0.3526 | 30 | 0 | 0 | 0 | 0 | 0 | 4 | 17.9172 | 17.9172 | 0 | 30
16.05.2025¦11:57:42.951 | 0 | 0 | 0 | 0 | 0 | 4 | 17.9646 | 17.9646 | 0.3526 | 30 | 0 | 0 | 0 | 0 | 0 | 4 | 17.9172 | 17.9172 | 0 | 30
16.05.2025¦11:57:43.950 | 0 | 0 | 0 | 0 | 0 | 4 | 19.3392 | 19.3392 | 0 | 30 | 0 | 0 | 0 | 0 | 0 | 4 | 18.96 | 18.96 | 0.4902 | 30
16.05.2025¦11:57:44.951 | 0 | 0 | 0 | 0 | 0 | 4 | 19.3392 | 19.3392 | 0 | 30 | 0 | 0 | 0 | 0 | 0 | 4 | 18.96 | 18.96 | 0.5074 | 30
16.05.2025¦11:57:45.949 | 0 | 0 | 0 | 0 | 0 | 99 | 0 | 0 | 0 | 30 | 0 | 0 | 0 | 0 | 0 | 4 | 11.376 | 11.376 | 2.6832 | 30
16.05.2025¦11:57:46.950 | 0 | 0 | 0 | 0 | 0 | 4 | 7.7736 | 7.7736 | 0 | 30 | 0 | 0 | 0 | 0 | 0 | 99 | 0 | 0 | 0 | 30
16.05.2025¦11:57:47.950 | 0 | 0 | 0 | 0 | 0 | 4 | 9.954 | 9.954 | 0 | 30 | 0 | 0 | 0 | 0 | 0 | 4 | 10.191 | 10.191 | 0 | 30
16.05.2025¦11:57:48.951 | 0 | 0 | 0 | 0 | 0 | 4 | 18.96 | 18.96 | 0.4515 | 30 | 0 | 0 | 0 | 0 | 0 | 4 | 18.486 | 18.486 | 0 | 30
16.05.2025¦11:57:49.951 | 0 | 0 | 0 | 0 | 0 | 4 | 19.3866 | 19.3866 | 0 | 30 | 0 | 0 | 0 | 0 | 0 | 4 | 18.96 | 18.96 | 0.5031 | 30
16.05.2025¦11:57:50.951 | 0 | 0 | 0 | 0 | 0 | 4 | 19.3866 | 19.3866 | 0 | 30 | 0 | 0 | 0 | 0 | 0 | 4 | 18.96 | 18.96 | 0.4945 | 30
16.05.2025¦11:57:51.952 | 0 | 0 | 0 | 0 | 0 | 99 | 0 | 0 | 0 | 30 | 0 | 0 | 0 | 0 | 0 | 4 | 18.9126 | 18.9126 | 0.5031 | 30
16.05.2025¦11:57:52.951 | 0 | 0 | 0 | 0 | 0 | 4 | 19.3392 | 19.3392 | 0 | 30 | 0 | 0 | 0 | 0 | 0 | 4 | 18.96 | 18.96 | 0.4988 | 30
16.05.2025¦11:57:53.951 | 0 | 0 | 0 | 0 | 0 | 4 | 19.3866 | 19.3866 | 0 | 30 | 0 | 0 | 0 | 0 | 0 | 4 | 18.96 | 18.96 | 0.4945 | 30
16.05.2025¦11:57:54.951 | 0 | 0 | 0 | 0 | 0 | 4 | 19.3866 | 19.3866 | 0 | 30 | 0 | 0 | 0 | 0 | 0 | 4 | 18.9126 | 18.9126 | 0.4859 | 30
16.05.2025¦11:57:55.951 | 0 | 0 | 0 | 0 | 0 | 99 | 0 | 0 | 0 | 30 | 0 | 0 | 0 | 0 | 0 | 4 | 11.2812 | 11.2812 | 1.7759 | 30
16.05.2025¦11:57:56.951 | 0 | 0 | 0 | 0 | 0 | 99 | 0 | 0 | 0 | 30 | 0 | 0 | 0 | 0 | 0 | 4 | 11.2812 | 11.2812 | 1.7759 | 30
16.05.2025¦11:57:57.950 | 0 | 0 | 0 | 0 | 0 | 99 | 0 | 0 | 0 | 30 | 0 | 0 | 0 | 0 | 0 | 4 | 11.2812 | 11.2812 | 1.7759 | 30
16.05.2025¦11:57:58.950 | 0 | 0 | 0 | 0 | 0 | 99 | 0 | 0 | 0 | 30 | 0 | 0 | 0 | 0 | 0 | 4 | 11.2812 | 11.2812 | 1.7759 | 30
16.05.2025¦11:57:59.950 | 0 | 0 | 0 | 0 | 0 | 99 | 0 | 0 | 0 | 30 | 0 | 0 | 0 | 0 | 0 | 4 | 11.2812 | 11.2812 | 1.7759 | 30
16.05.2025¦11:58:00.950 | 0 | 0 | 0 | 0 | 0 | 99 | 0 | 0 | 0 | 30 | 0 | 0 | 0 | 0 | 0 | 4 | 11.2812 | 11.2812 | 1.7759 | 30
| OekoSolve | OekoSolve | OekoSolve | OekoSolve | OekoSolve | OekoSolve | OekoSolve | OekoSolve | OekoSolve | OekoSolve | OekoSolve | OekoSolve | OekoSolve | OekoSolve | OekoSolve | OekoSolve | OekoSolve | OekoSolve | OekoSolve | OekoSolve
| EnMeter_Prec1 | EnMeter_Prec1 | EnMeter_Prec1 | EnMeter_Prec1 | EnMeter_Prec1 | EnMeter_Prec1 | EnMeter_Prec1 | EnMeter_Prec1 | EnMeter_Prec1 | EnMeter_Prec1 | EnMeter_Prec2 | EnMeter_Prec2 | EnMeter_Prec2 | EnMeter_Prec2 | EnMeter_Prec2 | EnMeter_Prec2 | EnMeter_Prec2 | EnMeter_Prec2 | EnMeter_Prec2 | EnMeter_Prec2
| Prec1 P:W | Prec1 WTotal:kWh | Prec1 WDay:kWh | Prec1 WMonth:kWh | Prec1 WYear:kWh | Prec1 State:0 no info available¦1 Off¦2 Startup¦3 Ready¦4 On¦5 Charge¦6 Discharge¦7 Batt Low or Full¦8 Batt Full¦9 Batt low¦10 Finished¦11 Island¦12 Waiting¦91 Maintenance¦99 ERROR | Prec1 Spec Signal | Prec1 V:kV | Prec1 I:mA | Prec1 Info:0 Bit0¦1 Bit1¦2 Bit2¦3 Bit3¦4 HS Ein¦5 Freigabe / Abdeckung vorhanden¦6 Temp. Fühler aktiv¦7 Temp. Fühler unterbrochen¦8 Bit8¦9 Bit9¦10 Bit10¦11 Bit11¦12 Bit12¦13 Bit13¦14 Bit14¦15 Bit15¦ | Prec2 P:W | Prec2 WTotal:kWh | Prec2 WDay:kWh | Prec2 WMonth:kWh | Prec2 WYear:kWh | Prec2 State:0 no info available¦1 Off¦2 Startup¦3 Ready¦4 On¦5 Charge¦6 Discharge¦7 Batt Low or Full¦8 Batt Full¦9 Batt low¦10 Finished¦11 Island¦12 Waiting¦91 Maintenance¦99 ERROR | Prec2 Spec Signal | Prec2 V:kV | Prec2 I:mA | Prec2 Info:0 Bit0¦1 Bit1¦2 Bit2¦3 Bit3¦4 HS Ein¦5 Freigabe / Abdeckung vorhanden¦6 Temp. Fühler aktiv¦7 Temp. Fühler unterbrochen¦8 Bit8¦9 Bit9¦10 Bit10¦11 Bit11¦12 Bit12¦13 Bit13¦14 Bit14¦15 Bit15¦
16.05.2025¦11:58:01.950 | 0 | 0 | 0 | 0 | 0 | 99 | 0 | 0 | 0 | 30 | 0 | 0 | 0 | 0 | 0 | 4 | 11.2812 | 11.2812 | 1.7759 | 30
16.05.2025¦11:58:02.951 | 0 | 0 | 0 | 0 | 0 | 99 | 0 | 0 | 0 | 30 | 0 | 0 | 0 | 0 | 0 | 4 | 11.2812 | 11.2812 | 1.7759 | 30
16.05.2025¦11:58:03.951 | 0 | 0 | 0 | 0 | 0 | 99 | 0 | 0 | 0 | 30 | 0 | 0 | 0 | 0 | 0 | 4 | 11.2812 | 11.2812 | 1.7759 | 30
16.05.2025¦11:58:04.951 | 0 | 0 | 0 | 0 | 0 | 99 | 0 | 0 | 0 | 30 | 0 | 0 | 0 | 0 | 0 | 4 | 11.2812 | 11.2812 | 1.7759 | 30
16.05.2025¦11:58:05.951 | 0 | 0 | 0 | 0 | 0 | 99 | 0 | 0 | 0 | 30 | 0 | 0 | 0 | 0 | 0 | 4 | 11.2812 | 11.2812 | 1.7759 | 30
16.05.2025¦11:58:06.950 | 0 | 0 | 0 | 0 | 0 | 99 | 0 | 0 | 0 | 30 | 0 | 0 | 0 | 0 | 0 | 4 | 11.2812 | 11.2812 | 1.7759 | 30
16.05.2025¦11:58:07.951 | 0 | 0 | 0 | 0 | 0 | 4 | 19.3392 | 19.3392 | 0 | 30 | 0 | 0 | 0 | 0 | 0 | 4 | 18.96 | 18.96 | 0.5547 | 30
16.05.2025¦11:58:08.951 | 0 | 0 | 0 | 0 | 0 | 99 | 0 | 0 | 0 | 30 | 0 | 0 | 0 | 0 | 0 | 99 | 0 | 0 | 0 | 30
16.05.2025¦11:58:09.951 | 0 | 0 | 0 | 0 | 0 | 4 | 7.821 | 7.821 | 0 | 30 | 0 | 0 | 0 | 0 | 0 | 99 | 0 | 0 | 0 | 30
16.05.2025¦11:58:10.952 | 0 | 0 | 0 | 0 | 0 | 4 | 10.665 | 10.665 | 0 | 30 | 0 | 0 | 0 | 0 | 0 | 4 | 10.8546 | 10.8546 | 0 | 30
16.05.2025¦11:58:11.951 | 0 | 0 | 0 | 0 | 0 | 4 | 15.642 | 15.642 | 0.1892 | 30 | 0 | 0 | 0 | 0 | 0 | 4 | 15.642 | 15.642 | 0 | 30
16.05.2025¦11:58:12.952 | 0 | 0 | 0 | 0 | 0 | 99 | 0 | 0 | 0 | 30 | 0 | 0 | 0 | 0 | 0 | 4 | 19.0074 | 19.0074 | 0.5977 | 30
16.05.2025¦11:58:13.951 | 0 | 0 | 0 | 0 | 0 | 99 | 0 | 0 | 0 | 30 | 0 | 0 | 0 | 0 | 0 | 99 | 0 | 0 | 0 | 30
16.05.2025¦11:58:14.951 | 0 | 0 | 0 | 0 | 0 | 99 | 8.295 | 8.295 | 0.0473 | 30 | 0 | 0 | 0 | 0 | 0 | 99 | 0 | 0 | 0 | 30
16.05.2025¦11:58:15.950 | 0 | 0 | 0 | 0 | 0 | 99 | 8.295 | 8.295 | 0.0473 | 30 | 0 | 0 | 0 | 0 | 0 | 99 | 0 | 0 | 0 | 30
16.05.2025¦11:58:16.951 | 0 | 0 | 0 | 0 | 0 | 4 | 12.6084 | 12.6084 | 0.0344 | 30 | 0 | 0 | 0 | 0 | 0 | 4 | 12.7506 | 12.7506 | 0 | 30
16.05.2025¦11:58:17.950 | 0 | 0 | 0 | 0 | 0 | 4 | 12.6084 | 12.6084 | 0.0344 | 30 | 0 | 0 | 0 | 0 | 0 | 4 | 12.7506 | 12.7506 | 0 | 30
16.05.2025¦11:58:18.951 | 0 | 0 | 0 | 0 | 0 | 4 | 19.3392 | 19.3392 | 0 | 30 | 0 | 0 | 0 | 0 | 0 | 4 | 18.96 | 18.96 | 0.5762 | 30
16.05.2025¦11:58:19.952 | 0 | 0 | 0 | 0 | 0 | 4 | 19.2918 | 19.2918 | 0 | 30 | 0 | 0 | 0 | 0 | 0 | 4 | 18.96 | 18.96 | 0.5762 | 30
16.05.2025¦11:58:20.951 | 0 | 0 | 0 | 0 | 0 | 99 | 0 | 0 | 0 | 30 | 0 | 0 | 0 | 0 | 0 | 4 | 11.3286 | 11.3286 | 1.7415 | 30
16.05.2025¦11:58:21.951 | 0 | 0 | 0 | 0 | 0 | 4 | 8.1054 | 8.1054 | 0 | 30 | 0 | 0 | 0 | 0 | 0 | 99 | 0 | 0 | 0 | 30
16.05.2025¦11:58:22.951 | 0 | 0 | 0 | 0 | 0 | 4 | 8.1528 | 8.1528 | 0 | 30 | 0 | 0 | 0 | 0 | 0 | 4 | 8.6742 | 8.6742 | 0 | 30
16.05.2025¦11:58:23.950 | 0 | 0 | 0 | 0 | 0 | 4 | 8.1528 | 8.1528 | 0 | 30 | 0 | 0 | 0 | 0 | 0 | 4 | 8.6742 | 8.6742 | 0 | 30
16.05.2025¦11:58:24.951 | 0 | 0 | 0 | 0 | 0 | 4 | 12.9876 | 12.9876 | 0.0387 | 30 | 0 | 0 | 0 | 0 | 0 | 4 | 13.1772 | 13.1772 | 0 | 30
16.05.2025¦11:58:25.951 | 0 | 0 | 0 | 0 | 0 | 4 | 19.3392 | 19.3392 | 0 | 30 | 0 | 0 | 0 | 0 | 0 | 4 | 18.96 | 18.96 | 0.5934 | 30
16.05.2025¦11:58:26.951 | 0 | 0 | 0 | 0 | 0 | 4 | 19.3392 | 19.3392 | 0 | 30 | 0 | 0 | 0 | 0 | 0 | 4 | 19.0074 | 19.0074 | 0.5891 | 30
16.05.2025¦11:58:27.950 | 0 | 0 | 0 | 0 | 0 | 4 | 19.3392 | 19.3392 | 0 | 30 | 0 | 0 | 0 | 0 | 0 | 4 | 19.0074 | 19.0074 | 0.5891 | 30
16.05.2025¦11:58:28.950 | 0 | 0 | 0 | 0 | 0 | 4 | 19.3392 | 19.3392 | 0 | 30 | 0 | 0 | 0 | 0 | 0 | 4 | 18.96 | 18.96 | 0.559 | 30
16.05.2025¦11:58:29.950 | 0 | 0 | 0 | 0 | 0 | 4 | 19.3392 | 19.3392 | 0 | 30 | 0 | 0 | 0 | 0 | 0 | 4 | 18.96 | 18.96 | 0.559 | 30
16.05.2025¦11:58:30.951 | 0 | 0 | 0 | 0 | 0 | 4 | 19.3866 | 19.3866 | 0 | 30 | 0 | 0 | 0 | 0 | 0 | 4 | 18.96 | 18.96 | 0.5461 | 30
| OekoSolve | OekoSolve | OekoSolve | OekoSolve | OekoSolve | OekoSolve | OekoSolve | OekoSolve | OekoSolve | OekoSolve | OekoSolve | OekoSolve | OekoSolve | OekoSolve | OekoSolve | OekoSolve | OekoSolve | OekoSolve | OekoSolve | OekoSolve
| EnMeter_Prec1 | EnMeter_Prec1 | EnMeter_Prec1 | EnMeter_Prec1 | EnMeter_Prec1 | EnMeter_Prec1 | EnMeter_Prec1 | EnMeter_Prec1 | EnMeter_Prec1 | EnMeter_Prec1 | EnMeter_Prec2 | EnMeter_Prec2 | EnMeter_Prec2 | EnMeter_Prec2 | EnMeter_Prec2 | EnMeter_Prec2 | EnMeter_Prec2 | EnMeter_Prec2 | EnMeter_Prec2 | EnMeter_Prec2
| Prec1 P:W | Prec1 WTotal:kWh | Prec1 WDay:kWh | Prec1 WMonth:kWh | Prec1 WYear:kWh | Prec1 State:0 no info available¦1 Off¦2 Startup¦3 Ready¦4 On¦5 Charge¦6 Discharge¦7 Batt Low or Full¦8 Batt Full¦9 Batt low¦10 Finished¦11 Island¦12 Waiting¦91 Maintenance¦99 ERROR | Prec1 Spec Signal | Prec1 V:kV | Prec1 I:mA | Prec1 Info:0 Bit0¦1 Bit1¦2 Bit2¦3 Bit3¦4 HS Ein¦5 Freigabe / Abdeckung vorhanden¦6 Temp. Fühler aktiv¦7 Temp. Fühler unterbrochen¦8 Bit8¦9 Bit9¦10 Bit10¦11 Bit11¦12 Bit12¦13 Bit13¦14 Bit14¦15 Bit15¦ | Prec2 P:W | Prec2 WTotal:kWh | Prec2 WDay:kWh | Prec2 WMonth:kWh | Prec2 WYear:kWh | Prec2 State:0 no info available¦1 Off¦2 Startup¦3 Ready¦4 On¦5 Charge¦6 Discharge¦7 Batt Low or Full¦8 Batt Full¦9 Batt low¦10 Finished¦11 Island¦12 Waiting¦91 Maintenance¦99 ERROR | Prec2 Spec Signal | Prec2 V:kV | Prec2 I:mA | Prec2 Info:0 Bit0¦1 Bit1¦2 Bit2¦3 Bit3¦4 HS Ein¦5 Freigabe / Abdeckung vorhanden¦6 Temp. Fühler aktiv¦7 Temp. Fühler unterbrochen¦8 Bit8¦9 Bit9¦10 Bit10¦11 Bit11¦12 Bit12¦13 Bit13¦14 Bit14¦15 Bit15¦
16.05.2025¦11:58:31.951 | 0 | 0 | 0 | 0 | 0 | 4 | 19.3866 | 19.3866 | 0 | 30 | 0 | 0 | 0 | 0 | 0 | 4 | 18.96 | 18.96 | 0.5461 | 30
16.05.2025¦11:58:32.951 | 0 | 0 | 0 | 0 | 0 | 99 | 0 | 0 | 0 | 30 | 0 | 0 | 0 | 0 | 0 | 4 | 12.798 | 12.798 | 1.6598 | 30
16.05.2025¦11:58:33.950 | 0 | 0 | 0 | 0 | 0 | 99 | 0 | 0 | 0 | 30 | 0 | 0 | 0 | 0 | 0 | 4 | 12.798 | 12.798 | 1.6598 | 30
16.05.2025¦11:58:34.950 | 0 | 0 | 0 | 0 | 0 | 99 | 0 | 0 | 0 | 30 | 0 | 0 | 0 | 0 | 0 | 99 | 0 | 0 | 0 | 30
16.05.2025¦11:58:35.950 | 0 | 0 | 0 | 0 | 0 | 4 | 8.1528 | 8.1528 | 0 | 30 | 0 | 0 | 0 | 0 | 0 | 4 | 8.058 | 8.058 | 0 | 30
16.05.2025¦11:58:36.950 | 0 | 0 | 0 | 0 | 0 | 4 | 10.4754 | 10.4754 | 0 | 30 | 0 | 0 | 0 | 0 | 0 | 4 | 10.7124 | 10.7124 | 0 | 30
16.05.2025¦11:58:37.951 | 0 | 0 | 0 | 0 | 0 | 4 | 18.96 | 18.96 | 0.5891 | 30 | 0 | 0 | 0 | 0 | 0 | 4 | 18.6756 | 18.6756 | 0.172 | 30
16.05.2025¦11:58:38.951 | 0 | 0 | 0 | 0 | 0 | 99 | 0 | 0 | 0 | 30 | 0 | 0 | 0 | 0 | 0 | 4 | 18.9126 | 18.9126 | 0.6923 | 30
16.05.2025¦11:58:39.951 | 0 | 0 | 0 | 0 | 0 | 99 | 0 | 0 | 0 | 30 | 0 | 0 | 0 | 0 | 0 | 4 | 12.2766 | 12.2766 | 2.1371 | 30
16.05.2025¦11:58:40.951 | 0 | 0 | 0 | 0 | 0 | 99 | 0 | 0 | 0 | 30 | 0 | 0 | 0 | 0 | 0 | 99 | 0 | 0 | 0 | 30
16.05.2025¦11:58:41.951 | 0 | 0 | 0 | 0 | 0 | 4 | 8.1528 | 8.1528 | 0 | 30 | 0 | 0 | 0 | 0 | 0 | 4 | 8.1054 | 8.1054 | 0 | 30
16.05.2025¦11:58:42.951 | 0 | 0 | 0 | 0 | 0 | 4 | 12.4662 | 12.4662 | 0.0215 | 30 | 0 | 0 | 0 | 0 | 0 | 4 | 12.5136 | 12.5136 | 0 | 30
16.05.2025¦11:58:43.950 | 0 | 0 | 0 | 0 | 0 | 4 | 12.4662 | 12.4662 | 0.0215 | 30 | 0 | 0 | 0 | 0 | 0 | 4 | 12.5136 | 12.5136 | 0 | 30
16.05.2025¦11:58:44.950 | 0 | 0 | 0 | 0 | 0 | 4 | 17.4432 | 17.4432 | 0.3311 | 30 | 0 | 0 | 0 | 0 | 0 | 4 | 17.3484 | 17.3484 | 0 | 30
16.05.2025¦11:58:45.951 | 0 | 0 | 0 | 0 | 0 | 4 | 19.3392 | 19.3392 | 0 | 30 | 0 | 0 | 0 | 0 | 0 | 4 | 18.96 | 18.96 | 0.5848 | 30
16.05.2025¦11:58:46.951 | 0 | 0 | 0 | 0 | 0 | 4 | 19.3392 | 19.3392 | 0 | 30 | 0 | 0 | 0 | 0 | 0 | 4 | 18.96 | 18.96 | 0.5762 | 30
16.05.2025¦11:58:47.951 | 0 | 0 | 0 | 0 | 0 | 99 | 0 | 0 | 0 | 30 | 0 | 0 | 0 | 0 | 0 | 99 | 0 | 0 | 0 | 30
16.05.2025¦11:58:48.951 | 0 | 0 | 0 | 0 | 0 | 4 | 7.7736 | 7.7736 | 0 | 30 | 0 | 0 | 0 | 0 | 0 | 99 | 0 | 0 | 0 | 30
16.05.2025¦11:58:49.951 | 0 | 0 | 0 | 0 | 0 | 4 | 10.8546 | 10.8546 | 0 | 30 | 0 | 0 | 0 | 0 | 0 | 4 | 10.9968 | 10.9968 | 0 | 30
16.05.2025¦11:58:50.951 | 0 | 0 | 0 | 0 | 0 | 4 | 15.879 | 15.879 | 0.1677 | 30 | 0 | 0 | 0 | 0 | 0 | 4 | 15.8316 | 15.8316 | 0 | 30
16.05.2025¦11:58:51.951 | 0 | 0 | 0 | 0 | 0 | 4 | 19.1496 | 19.1496 | 0.3096 | 30 | 0 | 0 | 0 | 0 | 0 | 4 | 18.96 | 18.96 | 0.5332 | 30
16.05.2025¦11:58:52.951 | 0 | 0 | 0 | 0 | 0 | 99 | 0 | 0 | 0 | 30 | 0 | 0 | 0 | 0 | 0 | 4 | 18.96 | 18.96 | 0.5719 | 30
16.05.2025¦11:58:53.950 | 0 | 0 | 0 | 0 | 0 | 99 | 0 | 0 | 0 | 30 | 0 | 0 | 0 | 0 | 0 | 4 | 18.96 | 18.96 | 0.5719 | 30
16.05.2025¦11:58:54.951 | 0 | 0 | 0 | 0 | 0 | 4 | 19.434 | 19.434 | 0 | 30 | 0 | 0 | 0 | 0 | 0 | 4 | 18.9126 | 18.9126 | 0.5848 | 30
16.05.2025¦11:58:55.950 | 0 | 0 | 0 | 0 | 0 | 4 | 19.434 | 19.434 | 0 | 30 | 0 | 0 | 0 | 0 | 0 | 4 | 18.9126 | 18.9126 | 0.5848 | 30
16.05.2025¦11:58:56.951 | 0 | 0 | 0 | 0 | 0 | 4 | 19.3392 | 19.3392 | 0 | 30 | 0 | 0 | 0 | 0 | 0 | 4 | 19.0074 | 19.0074 | 0.5848 | 30
16.05.2025¦11:58:57.950 | 0 | 0 | 0 | 0 | 0 | 4 | 19.3392 | 19.3392 | 0 | 30 | 0 | 0 | 0 | 0 | 0 | 4 | 19.0074 | 19.0074 | 0.5848 | 30
16.05.2025¦11:58:58.951 | 0 | 0 | 0 | 0 | 0 | 4 | 19.3392 | 19.3392 | 0 | 30 | 0 | 0 | 0 | 0 | 0 | 4 | 18.9126 | 18.9126 | 0.5805 | 30
16.05.2025¦11:58:59.951 | 0 | 0 | 0 | 0 | 0 | 4 | 19.3392 | 19.3392 | 0 | 30 | 0 | 0 | 0 | 0 | 0 | 4 | 19.0074 | 19.0074 | 0.5848 | 30
16.05.2025¦11:59:00.950 | 0 | 0 | 0 | 0 | 0 | 4 | 19.3392 | 19.3392 | 0 | 30 | 0 | 0 | 0 | 0 | 0 | 4 | 19.0074 | 19.0074 | 0.5848 | 30
| OekoSolve | OekoSolve | OekoSolve | OekoSolve | OekoSolve | OekoSolve | OekoSolve | OekoSolve | OekoSolve | OekoSolve | OekoSolve | OekoSolve | OekoSolve | OekoSolve | OekoSolve | OekoSolve | OekoSolve | OekoSolve | OekoSolve | OekoSolve
| EnMeter_Prec1 | EnMeter_Prec1 | EnMeter_Prec1 | EnMeter_Prec1 | EnMeter_Prec1 | EnMeter_Prec1 | EnMeter_Prec1 | EnMeter_Prec1 | EnMeter_Prec1 | EnMeter_Prec1 | EnMeter_Prec2 | EnMeter_Prec2 | EnMeter_Prec2 | EnMeter_Prec2 | EnMeter_Prec2 | EnMeter_Prec2 | EnMeter_Prec2 | EnMeter_Prec2 | EnMeter_Prec2 | EnMeter_Prec2
| Prec1 P:W | Prec1 WTotal:kWh | Prec1 WDay:kWh | Prec1 WMonth:kWh | Prec1 WYear:kWh | Prec1 State:0 no info available¦1 Off¦2 Startup¦3 Ready¦4 On¦5 Charge¦6 Discharge¦7 Batt Low or Full¦8 Batt Full¦9 Batt low¦10 Finished¦11 Island¦12 Waiting¦91 Maintenance¦99 ERROR | Prec1 Spec Signal | Prec1 V:kV | Prec1 I:mA | Prec1 Info:0 Bit0¦1 Bit1¦2 Bit2¦3 Bit3¦4 HS Ein¦5 Freigabe / Abdeckung vorhanden¦6 Temp. Fühler aktiv¦7 Temp. Fühler unterbrochen¦8 Bit8¦9 Bit9¦10 Bit10¦11 Bit11¦12 Bit12¦13 Bit13¦14 Bit14¦15 Bit15¦ | Prec2 P:W | Prec2 WTotal:kWh | Prec2 WDay:kWh | Prec2 WMonth:kWh | Prec2 WYear:kWh | Prec2 State:0 no info available¦1 Off¦2 Startup¦3 Ready¦4 On¦5 Charge¦6 Discharge¦7 Batt Low or Full¦8 Batt Full¦9 Batt low¦10 Finished¦11 Island¦12 Waiting¦91 Maintenance¦99 ERROR | Prec2 Spec Signal | Prec2 V:kV | Prec2 I:mA | Prec2 Info:0 Bit0¦1 Bit1¦2 Bit2¦3 Bit3¦4 HS Ein¦5 Freigabe / Abdeckung vorhanden¦6 Temp. Fühler aktiv¦7 Temp. Fühler unterbrochen¦8 Bit8¦9 Bit9¦10 Bit10¦11 Bit11¦12 Bit12¦13 Bit13¦14 Bit14¦15 Bit15¦
16.05.2025¦11:59:01.950 | 0 | 0 | 0 | 0 | 0 | 4 | 19.3392 | 19.3392 | 0 | 30 | 0 | 0 | 0 | 0 | 0 | 4 | 18.96 | 18.96 | 0.5762 | 30
16.05.2025¦11:59:02.950 | 0 | 0 | 0 | 0 | 0 | 4 | 19.3392 | 19.3392 | 0 | 30 | 0 | 0 | 0 | 0 | 0 | 4 | 18.96 | 18.96 | 0.6192 | 30
16.05.2025¦11:59:03.951 | 0 | 0 | 0 | 0 | 0 | 4 | 7.821 | 7.821 | 0 | 30 | 0 | 0 | 0 | 0 | 0 | 99 | 8.3898 | 8.3898 | 0 | 30
16.05.2025¦11:59:04.950 | 0 | 0 | 0 | 0 | 0 | 4 | 7.821 | 7.821 | 0 | 30 | 0 | 0 | 0 | 0 | 0 | 99 | 8.3898 | 8.3898 | 0 | 30
16.05.2025¦11:59:05.950 | 0 | 0 | 0 | 0 | 0 | 4 | 11.1864 | 11.1864 | 0 | 30 | 0 | 0 | 0 | 0 | 0 | 4 | 11.376 | 11.376 | 0 | 30
16.05.2025¦11:59:06.951 | 0 | 0 | 0 | 0 | 0 | 4 | 19.3392 | 19.3392 | 0 | 30 | 0 | 0 | 0 | 0 | 0 | 4 | 18.96 | 18.96 | 0.6192 | 30
16.05.2025¦11:59:07.951 | 0 | 0 | 0 | 0 | 0 | 4 | 19.3392 | 19.3392 | 0 | 30 | 0 | 0 | 0 | 0 | 0 | 4 | 18.9126 | 18.9126 | 0.602 | 30
16.05.2025¦11:59:08.951 | 0 | 0 | 0 | 0 | 0 | 4 | 19.3392 | 19.3392 | 0 | 30 | 0 | 0 | 0 | 0 | 0 | 4 | 18.96 | 18.96 | 0.6235 | 30
16.05.2025¦11:59:09.951 | 0 | 0 | 0 | 0 | 0 | 4 | 19.3392 | 19.3392 | 0 | 30 | 0 | 0 | 0 | 0 | 0 | 4 | 18.96 | 18.96 | 0.5977 | 30
16.05.2025¦11:59:10.951 | 0 | 0 | 0 | 0 | 0 | 4 | 19.3866 | 19.3866 | 0 | 30 | 0 | 0 | 0 | 0 | 0 | 4 | 19.0074 | 19.0074 | 0.5934 | 30
16.05.2025¦11:59:11.951 | 0 | 0 | 0 | 0 | 0 | 99 | 0 | 0 | 0 | 30 | 0 | 0 | 0 | 0 | 0 | 4 | 19.0074 | 19.0074 | 0.602 | 30
16.05.2025¦11:59:12.950 | 0 | 0 | 0 | 0 | 0 | 99 | 0 | 0 | 0 | 30 | 0 | 0 | 0 | 0 | 0 | 4 | 19.0074 | 19.0074 | 0.602 | 30
16.05.2025¦11:59:13.952 | 0 | 0 | 0 | 0 | 0 | 99 | 0 | 0 | 0 | 30 | 0 | 0 | 0 | 0 | 0 | 99 | 0 | 0 | 0 | 30
16.05.2025¦11:59:14.951 | 0 | 0 | 0 | 0 | 0 | 4 | 7.7736 | 7.7736 | 0 | 30 | 0 | 0 | 0 | 0 | 0 | 99 | 8.295 | 8.295 | 0 | 30
16.05.2025¦11:59:15.951 | 0 | 0 | 0 | 0 | 0 | 4 | 7.7736 | 7.7736 | 0 | 30 | 0 | 0 | 0 | 0 | 0 | 99 | 8.295 | 8.295 | 0 | 30
16.05.2025¦11:59:16.951 | 0 | 0 | 0 | 0 | 0 | 4 | 16.0212 | 16.0212 | 0.1935 | 30 | 0 | 0 | 0 | 0 | 0 | 4 | 16.0686 | 16.0686 | 0 | 30
16.05.2025¦11:59:17.951 | 0 | 0 | 0 | 0 | 0 | 4 | 18.96 | 18.96 | 0.0473 | 30 | 0 | 0 | 0 | 0 | 0 | 4 | 18.96 | 18.96 | 0.5762 | 30
16.05.2025¦11:59:18.951 | 0 | 0 | 0 | 0 | 0 | 4 | 19.3392 | 19.3392 | 0 | 30 | 0 | 0 | 0 | 0 | 0 | 4 | 18.96 | 18.96 | 0.5805 | 30
16.05.2025¦11:59:19.951 | 0 | 0 | 0 | 0 | 0 | 4 | 19.3392 | 19.3392 | 0 | 30 | 0 | 0 | 0 | 0 | 0 | 4 | 18.9126 | 18.9126 | 0.5762 | 30
16.05.2025¦11:59:20.951 | 0 | 0 | 0 | 0 | 0 | 4 | 19.3392 | 19.3392 | 0 | 30 | 0 | 0 | 0 | 0 | 0 | 4 | 18.96 | 18.96 | 0.5805 | 30
16.05.2025¦11:59:21.950 | 0 | 0 | 0 | 0 | 0 | 4 | 19.3392 | 19.3392 | 0 | 30 | 0 | 0 | 0 | 0 | 0 | 4 | 18.96 | 18.96 | 0.5805 | 30
16.05.2025¦11:59:22.951 | 0 | 0 | 0 | 0 | 0 | 4 | 19.3392 | 19.3392 | 0 | 30 | 0 | 0 | 0 | 0 | 0 | 4 | 18.96 | 18.96 | 0.5719 | 30
16.05.2025¦11:59:23.950 | 0 | 0 | 0 | 0 | 0 | 4 | 19.3392 | 19.3392 | 0 | 30 | 0 | 0 | 0 | 0 | 0 | 4 | 18.96 | 18.96 | 0.5719 | 30
16.05.2025¦11:59:24.951 | 0 | 0 | 0 | 0 | 0 | 4 | 19.3392 | 19.3392 | 0 | 30 | 0 | 0 | 0 | 0 | 0 | 4 | 18.96 | 18.96 | 0.5848 | 30
16.05.2025¦11:59:25.950 | 0 | 0 | 0 | 0 | 0 | 4 | 19.3392 | 19.3392 | 0 | 30 | 0 | 0 | 0 | 0 | 0 | 4 | 18.96 | 18.96 | 0.5848 | 30
16.05.2025¦11:59:26.950 | 0 | 0 | 0 | 0 | 0 | 4 | 19.2918 | 19.2918 | 0 | 30 | 0 | 0 | 0 | 0 | 0 | 4 | 18.96 | 18.96 | 0.5805 | 30
16.05.2025¦11:59:27.951 | 0 | 0 | 0 | 0 | 0 | 4 | 19.2918 | 19.2918 | 0 | 30 | 0 | 0 | 0 | 0 | 0 | 4 | 18.96 | 18.96 | 0.6106 | 30
16.05.2025¦11:59:28.951 | 0 | 0 | 0 | 0 | 0 | 4 | 19.3392 | 19.3392 | 0 | 30 | 0 | 0 | 0 | 0 | 0 | 4 | 18.96 | 18.96 | 0.5418 | 30
16.05.2025¦11:59:29.951 | 0 | 0 | 0 | 0 | 0 | 4 | 19.3392 | 19.3392 | 0 | 30 | 0 | 0 | 0 | 0 | 0 | 4 | 18.96 | 18.96 | 0.5504 | 30
16.05.2025¦11:59:30.951 | 0 | 0 | 0 | 0 | 0 | 4 | 19.3392 | 19.3392 | 0 | 30 | 0 | 0 | 0 | 0 | 0 | 4 | 18.96 | 18.96 | 0.5676 | 30
| OekoSolve | OekoSolve | OekoSolve | OekoSolve | OekoSolve | OekoSolve | OekoSolve | OekoSolve | OekoSolve | OekoSolve | OekoSolve | OekoSolve | OekoSolve | OekoSolve | OekoSolve | OekoSolve | OekoSolve | OekoSolve | OekoSolve | OekoSolve
| EnMeter_Prec1 | EnMeter_Prec1 | EnMeter_Prec1 | EnMeter_Prec1 | EnMeter_Prec1 | EnMeter_Prec1 | EnMeter_Prec1 | EnMeter_Prec1 | EnMeter_Prec1 | EnMeter_Prec1 | EnMeter_Prec2 | EnMeter_Prec2 | EnMeter_Prec2 | EnMeter_Prec2 | EnMeter_Prec2 | EnMeter_Prec2 | EnMeter_Prec2 | EnMeter_Prec2 | EnMeter_Prec2 | EnMeter_Prec2
| Prec1 P:W | Prec1 WTotal:kWh | Prec1 WDay:kWh | Prec1 WMonth:kWh | Prec1 WYear:kWh | Prec1 State:0 no info available¦1 Off¦2 Startup¦3 Ready¦4 On¦5 Charge¦6 Discharge¦7 Batt Low or Full¦8 Batt Full¦9 Batt low¦10 Finished¦11 Island¦12 Waiting¦91 Maintenance¦99 ERROR | Prec1 Spec Signal | Prec1 V:kV | Prec1 I:mA | Prec1 Info:0 Bit0¦1 Bit1¦2 Bit2¦3 Bit3¦4 HS Ein¦5 Freigabe / Abdeckung vorhanden¦6 Temp. Fühler aktiv¦7 Temp. Fühler unterbrochen¦8 Bit8¦9 Bit9¦10 Bit10¦11 Bit11¦12 Bit12¦13 Bit13¦14 Bit14¦15 Bit15¦ | Prec2 P:W | Prec2 WTotal:kWh | Prec2 WDay:kWh | Prec2 WMonth:kWh | Prec2 WYear:kWh | Prec2 State:0 no info available¦1 Off¦2 Startup¦3 Ready¦4 On¦5 Charge¦6 Discharge¦7 Batt Low or Full¦8 Batt Full¦9 Batt low¦10 Finished¦11 Island¦12 Waiting¦91 Maintenance¦99 ERROR | Prec2 Spec Signal | Prec2 V:kV | Prec2 I:mA | Prec2 Info:0 Bit0¦1 Bit1¦2 Bit2¦3 Bit3¦4 HS Ein¦5 Freigabe / Abdeckung vorhanden¦6 Temp. Fühler aktiv¦7 Temp. Fühler unterbrochen¦8 Bit8¦9 Bit9¦10 Bit10¦11 Bit11¦12 Bit12¦13 Bit13¦14 Bit14¦15 Bit15¦
16.05.2025¦11:59:31.950 | 0 | 0 | 0 | 0 | 0 | 4 | 19.3392 | 19.3392 | 0 | 30 | 0 | 0 | 0 | 0 | 0 | 4 | 18.96 | 18.96 | 0.5676 | 30
16.05.2025¦11:59:32.950 | 0 | 0 | 0 | 0 | 0 | 4 | 19.3392 | 19.3392 | 0 | 30 | 0 | 0 | 0 | 0 | 0 | 4 | 19.0548 | 19.0548 | 0.5719 | 30
16.05.2025¦11:59:33.950 | 0 | 0 | 0 | 0 | 0 | 4 | 19.3392 | 19.3392 | 0 | 30 | 0 | 0 | 0 | 0 | 0 | 4 | 18.96 | 18.96 | 0.5418 | 30
16.05.2025¦11:59:34.951 | 0 | 0 | 0 | 0 | 0 | 4 | 19.3392 | 19.3392 | 0 | 30 | 0 | 0 | 0 | 0 | 0 | 4 | 18.96 | 18.96 | 0.6235 | 30
16.05.2025¦11:59:35.950 | 0 | 0 | 0 | 0 | 0 | 4 | 19.3392 | 19.3392 | 0 | 30 | 0 | 0 | 0 | 0 | 0 | 4 | 18.96 | 18.96 | 0.6235 | 30
16.05.2025¦11:59:36.951 | 0 | 0 | 0 | 0 | 0 | 4 | 19.2918 | 19.2918 | 0 | 30 | 0 | 0 | 0 | 0 | 0 | 4 | 19.0074 | 19.0074 | 0.5934 | 30
16.05.2025¦11:59:37.950 | 0 | 0 | 0 | 0 | 0 | 4 | 19.2918 | 19.2918 | 0 | 30 | 0 | 0 | 0 | 0 | 0 | 4 | 19.0074 | 19.0074 | 0.5934 | 30
16.05.2025¦11:59:38.951 | 0 | 0 | 0 | 0 | 0 | 99 | 8.6268 | 8.6268 | 0 | 30 | 0 | 0 | 0 | 0 | 0 | 99 | 0 | 0 | 0 | 30
16.05.2025¦11:59:39.951 | 0 | 0 | 0 | 0 | 0 | 4 | 8.1528 | 8.1528 | 0 | 30 | 0 | 0 | 0 | 0 | 0 | 4 | 8.2476 | 8.2476 | 0 | 30
16.05.2025¦11:59:40.951 | 0 | 0 | 0 | 0 | 0 | 4 | 12.8928 | 12.8928 | 0.0516 | 30 | 0 | 0 | 0 | 0 | 0 | 4 | 12.8928 | 12.8928 | 0 | 30
16.05.2025¦11:59:41.951 | 0 | 0 | 0 | 0 | 0 | 4 | 12.8928 | 12.8928 | 0.0516 | 30 | 0 | 0 | 0 | 0 | 0 | 4 | 12.8928 | 12.8928 | 0 | 30
16.05.2025¦11:59:42.951 | 0 | 0 | 0 | 0 | 0 | 4 | 19.3392 | 19.3392 | 0 | 30 | 0 | 0 | 0 | 0 | 0 | 4 | 18.9126 | 18.9126 | 0.6278 | 30
16.05.2025¦11:59:43.951 | 0 | 0 | 0 | 0 | 0 | 4 | 19.3392 | 19.3392 | 0 | 30 | 0 | 0 | 0 | 0 | 0 | 4 | 18.9126 | 18.9126 | 0.6278 | 30
16.05.2025¦11:59:44.951 | 0 | 0 | 0 | 0 | 0 | 99 | 0 | 0 | 0 | 30 | 0 | 0 | 0 | 0 | 0 | 99 | 0 | 0 | 0 | 30
16.05.2025¦11:59:45.950 | 0 | 0 | 0 | 0 | 0 | 99 | 0 | 0 | 0 | 30 | 0 | 0 | 0 | 0 | 0 | 99 | 0 | 0 | 0 | 30
16.05.2025¦11:59:46.951 | 0 | 0 | 0 | 0 | 0 | 4 | 12.7032 | 12.7032 | 0 | 30 | 0 | 0 | 0 | 0 | 0 | 4 | 12.8928 | 12.8928 | 0.0688 | 30
16.05.2025¦11:59:47.950 | 0 | 0 | 0 | 0 | 0 | 4 | 12.7032 | 12.7032 | 0 | 30 | 0 | 0 | 0 | 0 | 0 | 4 | 12.8928 | 12.8928 | 0.0688 | 30
16.05.2025¦11:59:48.951 | 0 | 0 | 0 | 0 | 0 | 99 | 0 | 0 | 0 | 30 | 0 | 0 | 0 | 0 | 0 | 4 | 14.9784 | 14.9784 | 1.0449 | 30
16.05.2025¦11:59:49.950 | 0 | 0 | 0 | 0 | 0 | 99 | 0 | 0 | 0 | 30 | 0 | 0 | 0 | 0 | 0 | 4 | 14.9784 | 14.9784 | 1.0449 | 30
16.05.2025¦11:59:50.951 | 0 | 0 | 0 | 0 | 0 | 4 | 8.1528 | 8.1528 | 0 | 30 | 0 | 0 | 0 | 0 | 0 | 4 | 8.058 | 8.058 | 0 | 30
16.05.2025¦11:59:51.950 | 0 | 0 | 0 | 0 | 0 | 4 | 8.1528 | 8.1528 | 0 | 30 | 0 | 0 | 0 | 0 | 0 | 4 | 8.058 | 8.058 | 0 | 30
16.05.2025¦11:59:52.950 | 0 | 0 | 0 | 0 | 0 | 4 | 12.2766 | 12.2766 | 0.0301 | 30 | 0 | 0 | 0 | 0 | 0 | 4 | 12.2766 | 12.2766 | 0 | 30
16.05.2025¦11:59:53.950 | 0 | 0 | 0 | 0 | 0 | 4 | 19.3392 | 19.3392 | 0 | 30 | 0 | 0 | 0 | 0 | 0 | 4 | 18.96 | 18.96 | 0.6407 | 30
16.05.2025¦11:59:54.949 | 0 | 0 | 0 | 0 | 0 | 4 | 19.3392 | 19.3392 | 0 | 30 | 0 | 0 | 0 | 0 | 0 | 4 | 18.96 | 18.96 | 0.6407 | 30
16.05.2025¦11:59:55.950 | 0 | 0 | 0 | 0 | 0 | 4 | 19.3392 | 19.3392 | 0 | 30 | 0 | 0 | 0 | 0 | 0 | 4 | 18.96 | 18.96 | 0.6235 | 30
16.05.2025¦11:59:56.951 | 0 | 0 | 0 | 0 | 0 | 4 | 19.2918 | 19.2918 | 0 | 30 | 0 | 0 | 0 | 0 | 0 | 4 | 18.96 | 18.96 | 0.6364 | 30
16.05.2025¦11:59:57.950 | 0 | 0 | 0 | 0 | 0 | 4 | 19.2918 | 19.2918 | 0 | 30 | 0 | 0 | 0 | 0 | 0 | 4 | 18.96 | 18.96 | 0.6364 | 30
16.05.2025¦11:59:58.951 | 0 | 0 | 0 | 0 | 0 | 4 | 19.2918 | 19.2918 | 0 | 30 | 0 | 0 | 0 | 0 | 0 | 4 | 18.96 | 18.96 | 0.5848 | 30
16.05.2025¦11:59:59.951 | 0 | 0 | 0 | 0 | 0 | 4 | 19.3866 | 19.3866 | 0 | 30 | 0 | 0 | 0 | 0 | 0 | 4 | 18.96 | 18.96 | 0.5504 | 30
16.05.2025¦12:00:00.950 | 0 | 0 | 0 | 0 | 0 | 4 | 19.3866 | 19.3866 | 0 | 30 | 0 | 0 | 0 | 0 | 0 | 4 | 18.96 | 18.96 | 0.5504 | 30
16.05.2025¦12:00:01.950 | 0 | 0 | 0 | 0 | 0 | 4 | 19.3392 | 19.3392 | 0 | 30 | 0 | 0 | 0 | 0 | 0 | 4 | 18.96 | 18.96 | 0.6106 | 30
| OekoSolve | OekoSolve | OekoSolve | OekoSolve | OekoSolve | OekoSolve | OekoSolve | OekoSolve | OekoSolve | OekoSolve | OekoSolve | OekoSolve | OekoSolve | OekoSolve | OekoSolve | OekoSolve | OekoSolve | OekoSolve | OekoSolve | OekoSolve
| EnMeter_Prec1 | EnMeter_Prec1 | EnMeter_Prec1 | EnMeter_Prec1 | EnMeter_Prec1 | EnMeter_Prec1 | EnMeter_Prec1 | EnMeter_Prec1 | EnMeter_Prec1 | EnMeter_Prec1 | EnMeter_Prec2 | EnMeter_Prec2 | EnMeter_Prec2 | EnMeter_Prec2 | EnMeter_Prec2 | EnMeter_Prec2 | EnMeter_Prec2 | EnMeter_Prec2 | EnMeter_Prec2 | EnMeter_Prec2
| Prec1 P:W | Prec1 WTotal:kWh | Prec1 WDay:kWh | Prec1 WMonth:kWh | Prec1 WYear:kWh | Prec1 State:0 no info available¦1 Off¦2 Startup¦3 Ready¦4 On¦5 Charge¦6 Discharge¦7 Batt Low or Full¦8 Batt Full¦9 Batt low¦10 Finished¦11 Island¦12 Waiting¦91 Maintenance¦99 ERROR | Prec1 Spec Signal | Prec1 V:kV | Prec1 I:mA | Prec1 Info:0 Bit0¦1 Bit1¦2 Bit2¦3 Bit3¦4 HS Ein¦5 Freigabe / Abdeckung vorhanden¦6 Temp. Fühler aktiv¦7 Temp. Fühler unterbrochen¦8 Bit8¦9 Bit9¦10 Bit10¦11 Bit11¦12 Bit12¦13 Bit13¦14 Bit14¦15 Bit15¦ | Prec2 P:W | Prec2 WTotal:kWh | Prec2 WDay:kWh | Prec2 WMonth:kWh | Prec2 WYear:kWh | Prec2 State:0 no info available¦1 Off¦2 Startup¦3 Ready¦4 On¦5 Charge¦6 Discharge¦7 Batt Low or Full¦8 Batt Full¦9 Batt low¦10 Finished¦11 Island¦12 Waiting¦91 Maintenance¦99 ERROR | Prec2 Spec Signal | Prec2 V:kV | Prec2 I:mA | Prec2 Info:0 Bit0¦1 Bit1¦2 Bit2¦3 Bit3¦4 HS Ein¦5 Freigabe / Abdeckung vorhanden¦6 Temp. Fühler aktiv¦7 Temp. Fühler unterbrochen¦8 Bit8¦9 Bit9¦10 Bit10¦11 Bit11¦12 Bit12¦13 Bit13¦14 Bit14¦15 Bit15¦
16.05.2025¦12:00:02.951 | 0 | 0 | 0 | 0 | 0 | 99 | 0 | 0 | 0 | 30 | 0 | 0 | 0 | 0 | 0 | 4 | 17.301 | 17.301 | 0.9503 | 30
16.05.2025¦12:00:03.951 | 0 | 0 | 0 | 0 | 0 | 4 | 8.1528 | 8.1528 | 0 | 30 | 0 | 0 | 0 | 0 | 0 | 4 | 8.1054 | 8.1054 | 0 | 30
16.05.2025¦12:00:04.951 | 0 | 0 | 0 | 0 | 0 | 4 | 12.0396 | 12.0396 | 0.0086 | 30 | 0 | 0 | 0 | 0 | 0 | 4 | 12.2766 | 12.2766 | 0 | 30
16.05.2025¦12:00:05.950 | 0 | 0 | 0 | 0 | 0 | 4 | 12.0396 | 12.0396 | 0.0086 | 30 | 0 | 0 | 0 | 0 | 0 | 4 | 12.2766 | 12.2766 | 0 | 30
16.05.2025¦12:00:06.951 | 0 | 0 | 0 | 0 | 0 | 4 | 19.3866 | 19.3866 | 0 | 30 | 0 | 0 | 0 | 0 | 0 | 4 | 18.96 | 18.96 | 0.6192 | 30
16.05.2025¦12:00:07.950 | 0 | 0 | 0 | 0 | 0 | 4 | 19.3866 | 19.3866 | 0 | 30 | 0 | 0 | 0 | 0 | 0 | 4 | 18.96 | 18.96 | 0.6192 | 30
16.05.2025¦12:00:08.951 | 0 | 0 | 0 | 0 | 0 | 4 | 7.821 | 7.821 | 0 | 30 | 0 | 0 | 0 | 0 | 0 | 99 | 0 | 0 | 0 | 30
16.05.2025¦12:00:09.951 | 0 | 0 | 0 | 0 | 0 | 4 | 10.0014 | 10.0014 | 0 | 30 | 0 | 0 | 0 | 0 | 0 | 4 | 10.2858 | 10.2858 | 0 | 30
16.05.2025¦12:00:10.950 | 0 | 0 | 0 | 0 | 0 | 4 | 10.0014 | 10.0014 | 0 | 30 | 0 | 0 | 0 | 0 | 0 | 4 | 10.2858 | 10.2858 | 0 | 30
16.05.2025¦12:00:11.952 | 0 | 0 | 0 | 0 | 0 | 4 | 18.96 | 18.96 | 0.5332 | 30 | 0 | 0 | 0 | 0 | 0 | 4 | 18.4386 | 18.4386 | 0 | 30
16.05.2025¦12:00:12.951 | 0 | 0 | 0 | 0 | 0 | 99 | 0 | 0 | 0 | 30 | 0 | 0 | 0 | 0 | 0 | 4 | 11.2812 | 11.2812 | 2.3177 | 30
16.05.2025¦12:00:13.950 | 0 | 0 | 0 | 0 | 0 | 99 | 0 | 0 | 0 | 30 | 0 | 0 | 0 | 0 | 0 | 4 | 11.2812 | 11.2812 | 2.3177 | 30
16.05.2025¦12:00:14.950 | 0 | 0 | 0 | 0 | 0 | 4 | 8.2002 | 8.2002 | 0 | 30 | 0 | 0 | 0 | 0 | 0 | 99 | 0 | 0 | 0 | 30
16.05.2025¦12:00:15.951 | 0 | 0 | 0 | 0 | 0 | 4 | 13.4616 | 13.4616 | 0.0559 | 30 | 0 | 0 | 0 | 0 | 0 | 4 | 13.6512 | 13.6512 | 0 | 30
16.05.2025¦12:00:16.951 | 0 | 0 | 0 | 0 | 0 | 4 | 18.486 | 18.486 | 0.4343 | 30 | 0 | 0 | 0 | 0 | 0 | 4 | 18.4386 | 18.4386 | 0 | 30
16.05.2025¦12:00:17.951 | 0 | 0 | 0 | 0 | 0 | 4 | 19.434 | 19.434 | 0 | 30 | 0 | 0 | 0 | 0 | 0 | 4 | 19.0074 | 19.0074 | 0.5676 | 30
16.05.2025¦12:00:18.950 | 0 | 0 | 0 | 0 | 0 | 4 | 19.434 | 19.434 | 0 | 30 | 0 | 0 | 0 | 0 | 0 | 4 | 19.0074 | 19.0074 | 0.5676 | 30
16.05.2025¦12:00:19.950 | 0 | 0 | 0 | 0 | 0 | 99 | 0 | 0 | 0 | 30 | 0 | 0 | 0 | 0 | 0 | 4 | 14.0778 | 14.0778 | 2.5069 | 30
16.05.2025¦12:00:20.950 | 0 | 0 | 0 | 0 | 0 | 4 | 7.8684 | 7.8684 | 0 | 30 | 0 | 0 | 0 | 0 | 0 | 99 | 0 | 0 | 0 | 30
16.05.2025¦12:00:21.950 | 0 | 0 | 0 | 0 | 0 | 4 | 10.0014 | 10.0014 | 0 | 30 | 0 | 0 | 0 | 0 | 0 | 4 | 10.2384 | 10.2384 | 0 | 30
16.05.2025¦12:00:22.950 | 0 | 0 | 0 | 0 | 0 | 4 | 14.9784 | 14.9784 | 0.1075 | 30 | 0 | 0 | 0 | 0 | 0 | 4 | 14.9784 | 14.9784 | 0 | 30
16.05.2025¦12:00:23.951 | 0 | 0 | 0 | 0 | 0 | 99 | 0 | 0 | 0 | 30 | 0 | 0 | 0 | 0 | 0 | 4 | 13.9356 | 13.9356 | 2.4768 | 30
16.05.2025¦12:00:24.951 | 0 | 0 | 0 | 0 | 0 | 4 | 7.7736 | 7.7736 | 0 | 30 | 0 | 0 | 0 | 0 | 0 | 99 | 0 | 0 | 0 | 30
16.05.2025¦12:00:25.950 | 0 | 0 | 0 | 0 | 0 | 4 | 7.7736 | 7.7736 | 0 | 30 | 0 | 0 | 0 | 0 | 0 | 99 | 0 | 0 | 0 | 30
16.05.2025¦12:00:26.951 | 0 | 0 | 0 | 0 | 0 | 4 | 15.4524 | 15.4524 | 0.1333 | 30 | 0 | 0 | 0 | 0 | 0 | 4 | 15.4524 | 15.4524 | 0 | 30
16.05.2025¦12:00:27.950 | 0 | 0 | 0 | 0 | 0 | 4 | 15.4524 | 15.4524 | 0.1333 | 30 | 0 | 0 | 0 | 0 | 0 | 4 | 15.4524 | 15.4524 | 0 | 30
16.05.2025¦12:00:28.950 | 0 | 0 | 0 | 0 | 0 | 4 | 18.96 | 18.96 | 0.5031 | 30 | 0 | 0 | 0 | 0 | 0 | 4 | 18.5808 | 18.5808 | 0.1118 | 30
16.05.2025¦12:00:29.951 | 0 | 0 | 0 | 0 | 0 | 4 | 19.3392 | 19.3392 | 0 | 30 | 0 | 0 | 0 | 0 | 0 | 4 | 18.96 | 18.96 | 0.5547 | 30
16.05.2025¦12:00:30.951 | 0 | 0 | 0 | 0 | 0 | 4 | 19.3392 | 19.3392 | 0 | 30 | 0 | 0 | 0 | 0 | 0 | 4 | 19.0074 | 19.0074 | 0.5676 | 30
16.05.2025¦12:00:31.951 | 0 | 0 | 0 | 0 | 0 | 99 | 0 | 0 | 0 | 30 | 0 | 0 | 0 | 0 | 0 | 4 | 13.1772 | 13.1772 | 1.0406 | 30
| OekoSolve | OekoSolve | OekoSolve | OekoSolve | OekoSolve | OekoSolve | OekoSolve | OekoSolve | OekoSolve | OekoSolve | OekoSolve | OekoSolve | OekoSolve | OekoSolve | OekoSolve | OekoSolve | OekoSolve | OekoSolve | OekoSolve | OekoSolve
| EnMeter_Prec1 | EnMeter_Prec1 | EnMeter_Prec1 | EnMeter_Prec1 | EnMeter_Prec1 | EnMeter_Prec1 | EnMeter_Prec1 | EnMeter_Prec1 | EnMeter_Prec1 | EnMeter_Prec1 | EnMeter_Prec2 | EnMeter_Prec2 | EnMeter_Prec2 | EnMeter_Prec2 | EnMeter_Prec2 | EnMeter_Prec2 | EnMeter_Prec2 | EnMeter_Prec2 | EnMeter_Prec2 | EnMeter_Prec2
| Prec1 P:W | Prec1 WTotal:kWh | Prec1 WDay:kWh | Prec1 WMonth:kWh | Prec1 WYear:kWh | Prec1 State:0 no info available¦1 Off¦2 Startup¦3 Ready¦4 On¦5 Charge¦6 Discharge¦7 Batt Low or Full¦8 Batt Full¦9 Batt low¦10 Finished¦11 Island¦12 Waiting¦91 Maintenance¦99 ERROR | Prec1 Spec Signal | Prec1 V:kV | Prec1 I:mA | Prec1 Info:0 Bit0¦1 Bit1¦2 Bit2¦3 Bit3¦4 HS Ein¦5 Freigabe / Abdeckung vorhanden¦6 Temp. Fühler aktiv¦7 Temp. Fühler unterbrochen¦8 Bit8¦9 Bit9¦10 Bit10¦11 Bit11¦12 Bit12¦13 Bit13¦14 Bit14¦15 Bit15¦ | Prec2 P:W | Prec2 WTotal:kWh | Prec2 WDay:kWh | Prec2 WMonth:kWh | Prec2 WYear:kWh | Prec2 State:0 no info available¦1 Off¦2 Startup¦3 Ready¦4 On¦5 Charge¦6 Discharge¦7 Batt Low or Full¦8 Batt Full¦9 Batt low¦10 Finished¦11 Island¦12 Waiting¦91 Maintenance¦99 ERROR | Prec2 Spec Signal | Prec2 V:kV | Prec2 I:mA | Prec2 Info:0 Bit0¦1 Bit1¦2 Bit2¦3 Bit3¦4 HS Ein¦5 Freigabe / Abdeckung vorhanden¦6 Temp. Fühler aktiv¦7 Temp. Fühler unterbrochen¦8 Bit8¦9 Bit9¦10 Bit10¦11 Bit11¦12 Bit12¦13 Bit13¦14 Bit14¦15 Bit15¦
16.05.2025¦12:00:32.952 | 0 | 0 | 0 | 0 | 0 | 99 | 0 | 0 | 0 | 30 | 0 | 0 | 0 | 0 | 0 | 99 | 0 | 0 | 0 | 30
16.05.2025¦12:00:33.951 | 0 | 0 | 0 | 0 | 0 | 4 | 8.295 | 8.295 | 0 | 30 | 0 | 0 | 0 | 0 | 0 | 4 | 8.1054 | 8.1054 | 0 | 30
16.05.2025¦12:00:34.951 | 0 | 0 | 0 | 0 | 0 | 4 | 9.954 | 9.954 | 0 | 30 | 0 | 0 | 0 | 0 | 0 | 4 | 10.0014 | 10.0014 | 0 | 30
16.05.2025¦12:00:35.951 | 0 | 0 | 0 | 0 | 0 | 4 | 14.3622 | 14.3622 | 0.086 | 30 | 0 | 0 | 0 | 0 | 0 | 4 | 14.2674 | 14.2674 | 0 | 30
16.05.2025¦12:00:36.950 | 0 | 0 | 0 | 0 | 0 | 4 | 14.3622 | 14.3622 | 0.086 | 30 | 0 | 0 | 0 | 0 | 0 | 4 | 14.2674 | 14.2674 | 0 | 30
16.05.2025¦12:00:37.950 | 0 | 0 | 0 | 0 | 0 | 4 | 18.9126 | 18.9126 | 0.5762 | 30 | 0 | 0 | 0 | 0 | 0 | 4 | 18.486 | 18.486 | 0 | 30
16.05.2025¦12:00:38.950 | 0 | 0 | 0 | 0 | 0 | 4 | 19.3392 | 19.3392 | 0 | 30 | 0 | 0 | 0 | 0 | 0 | 4 | 19.1022 | 19.1022 | 0.6321 | 30
16.05.2025¦12:00:39.951 | 0 | 0 | 0 | 0 | 0 | 99 | 0 | 0 | 0 | 30 | 0 | 0 | 0 | 0 | 0 | 4 | 11.8974 | 11.8974 | 1.4706 | 30
16.05.2025¦12:00:40.950 | 0 | 0 | 0 | 0 | 0 | 99 | 0 | 0 | 0 | 30 | 0 | 0 | 0 | 0 | 0 | 99 | 0 | 0 | 0 | 30
16.05.2025¦12:00:41.951 | 0 | 0 | 0 | 0 | 0 | 4 | 9.5274 | 9.5274 | 0 | 30 | 0 | 0 | 0 | 0 | 0 | 4 | 9.954 | 9.954 | 0 | 30
16.05.2025¦12:00:42.951 | 0 | 0 | 0 | 0 | 0 | 4 | 17.1588 | 17.1588 | 0 | 30 | 0 | 0 | 0 | 0 | 0 | 4 | 17.3484 | 17.3484 | 0.3956 | 30
16.05.2025¦12:00:43.950 | 0 | 0 | 0 | 0 | 0 | 4 | 17.1588 | 17.1588 | 0 | 30 | 0 | 0 | 0 | 0 | 0 | 4 | 17.3484 | 17.3484 | 0.3956 | 30
16.05.2025¦12:00:44.951 | 0 | 0 | 0 | 0 | 0 | 4 | 19.3392 | 19.3392 | 0 | 30 | 0 | 0 | 0 | 0 | 0 | 4 | 19.0074 | 19.0074 | 0.5633 | 30
16.05.2025¦12:00:45.951 | 0 | 0 | 0 | 0 | 0 | 4 | 19.3392 | 19.3392 | 0 | 30 | 0 | 0 | 0 | 0 | 0 | 4 | 18.96 | 18.96 | 0.5504 | 30
16.05.2025¦12:00:46.950 | 0 | 0 | 0 | 0 | 0 | 4 | 19.3392 | 19.3392 | 0 | 30 | 0 | 0 | 0 | 0 | 0 | 4 | 18.96 | 18.96 | 0.5504 | 30
16.05.2025¦12:00:47.951 | 0 | 0 | 0 | 0 | 0 | 4 | 7.7736 | 7.7736 | 0 | 30 | 0 | 0 | 0 | 0 | 0 | 99 | 0 | 0 | 0 | 30
16.05.2025¦12:00:48.951 | 0 | 0 | 0 | 0 | 0 | 4 | 11.139 | 11.139 | 0 | 30 | 0 | 0 | 0 | 0 | 0 | 4 | 11.3286 | 11.3286 | 0 | 30
16.05.2025¦12:00:49.950 | 0 | 0 | 0 | 0 | 0 | 4 | 11.139 | 11.139 | 0 | 30 | 0 | 0 | 0 | 0 | 0 | 4 | 11.3286 | 11.3286 | 0 | 30
16.05.2025¦12:00:50.951 | 0 | 0 | 0 | 0 | 0 | 4 | 18.96 | 18.96 | 0.4171 | 30 | 0 | 0 | 0 | 0 | 0 | 4 | 18.5808 | 18.5808 | 0.4128 | 30
16.05.2025¦12:00:51.950 | 0 | 0 | 0 | 0 | 0 | 4 | 18.96 | 18.96 | 0.4171 | 30 | 0 | 0 | 0 | 0 | 0 | 4 | 18.5808 | 18.5808 | 0.4128 | 30
16.05.2025¦12:00:52.951 | 0 | 0 | 0 | 0 | 0 | 99 | 0 | 0 | 0 | 30 | 0 | 0 | 0 | 0 | 0 | 99 | 0 | 0 | 0 | 30
16.05.2025¦12:00:53.951 | 0 | 0 | 0 | 0 | 0 | 99 | 0 | 0 | 0 | 30 | 0 | 0 | 0 | 0 | 0 | 4 | 9.3378 | 9.3378 | 0 | 30
16.05.2025¦12:00:54.950 | 0 | 0 | 0 | 0 | 0 | 99 | 0 | 0 | 0 | 30 | 0 | 0 | 0 | 0 | 0 | 4 | 9.3378 | 9.3378 | 0 | 30
16.05.2025¦12:00:55.951 | 0 | 0 | 0 | 0 | 0 | 4 | 16.2108 | 16.2108 | 0 | 30 | 0 | 0 | 0 | 0 | 0 | 4 | 16.4004 | 16.4004 | 0.2537 | 30
16.05.2025¦12:00:56.951 | 0 | 0 | 0 | 0 | 0 | 4 | 19.3866 | 19.3866 | 0 | 30 | 0 | 0 | 0 | 0 | 0 | 4 | 18.96 | 18.96 | 0.5246 | 30
16.05.2025¦12:00:57.951 | 0 | 0 | 0 | 0 | 0 | 99 | 0 | 0 | 0 | 30 | 0 | 0 | 0 | 0 | 0 | 4 | 18.9126 | 18.9126 | 0.5074 | 30
16.05.2025¦12:00:58.951 | 0 | 0 | 0 | 0 | 0 | 4 | 19.3392 | 19.3392 | 0 | 30 | 0 | 0 | 0 | 0 | 0 | 4 | 18.96 | 18.96 | 0.4945 | 30
16.05.2025¦12:00:59.951 | 0 | 0 | 0 | 0 | 0 | 4 | 19.3392 | 19.3392 | 0 | 30 | 0 | 0 | 0 | 0 | 0 | 4 | 18.96 | 18.96 | 0.473 | 30
16.05.2025¦12:01:00.953 | 0 | 0 | 0 | 0 | 0 | 4 | 19.3392 | 19.3392 | 0 | 30 | 0 | 0 | 0 | 0 | 0 | 4 | 18.96 | 18.96 | 0.473 | 30
16.05.2025¦12:01:01.950 | 0 | 0 | 0 | 0 | 0 | 4 | 19.3392 | 19.3392 | 0 | 30 | 0 | 0 | 0 | 0 | 0 | 4 | 18.96 | 18.96 | 0.473 | 30
| OekoSolve | OekoSolve | OekoSolve | OekoSolve | OekoSolve | OekoSolve | OekoSolve | OekoSolve | OekoSolve | OekoSolve | OekoSolve | OekoSolve | OekoSolve | OekoSolve | OekoSolve | OekoSolve | OekoSolve | OekoSolve | OekoSolve | OekoSolve
| EnMeter_Prec1 | EnMeter_Prec1 | EnMeter_Prec1 | EnMeter_Prec1 | EnMeter_Prec1 | EnMeter_Prec1 | EnMeter_Prec1 | EnMeter_Prec1 | EnMeter_Prec1 | EnMeter_Prec1 | EnMeter_Prec2 | EnMeter_Prec2 | EnMeter_Prec2 | EnMeter_Prec2 | EnMeter_Prec2 | EnMeter_Prec2 | EnMeter_Prec2 | EnMeter_Prec2 | EnMeter_Prec2 | EnMeter_Prec2
| Prec1 P:W | Prec1 WTotal:kWh | Prec1 WDay:kWh | Prec1 WMonth:kWh | Prec1 WYear:kWh | Prec1 State:0 no info available¦1 Off¦2 Startup¦3 Ready¦4 On¦5 Charge¦6 Discharge¦7 Batt Low or Full¦8 Batt Full¦9 Batt low¦10 Finished¦11 Island¦12 Waiting¦91 Maintenance¦99 ERROR | Prec1 Spec Signal | Prec1 V:kV | Prec1 I:mA | Prec1 Info:0 Bit0¦1 Bit1¦2 Bit2¦3 Bit3¦4 HS Ein¦5 Freigabe / Abdeckung vorhanden¦6 Temp. Fühler aktiv¦7 Temp. Fühler unterbrochen¦8 Bit8¦9 Bit9¦10 Bit10¦11 Bit11¦12 Bit12¦13 Bit13¦14 Bit14¦15 Bit15¦ | Prec2 P:W | Prec2 WTotal:kWh | Prec2 WDay:kWh | Prec2 WMonth:kWh | Prec2 WYear:kWh | Prec2 State:0 no info available¦1 Off¦2 Startup¦3 Ready¦4 On¦5 Charge¦6 Discharge¦7 Batt Low or Full¦8 Batt Full¦9 Batt low¦10 Finished¦11 Island¦12 Waiting¦91 Maintenance¦99 ERROR | Prec2 Spec Signal | Prec2 V:kV | Prec2 I:mA | Prec2 Info:0 Bit0¦1 Bit1¦2 Bit2¦3 Bit3¦4 HS Ein¦5 Freigabe / Abdeckung vorhanden¦6 Temp. Fühler aktiv¦7 Temp. Fühler unterbrochen¦8 Bit8¦9 Bit9¦10 Bit10¦11 Bit11¦12 Bit12¦13 Bit13¦14 Bit14¦15 Bit15¦
16.05.2025¦12:01:02.950 | 0 | 0 | 0 | 0 | 0 | 99 | 0 | 0 | 0 | 30 | 0 | 0 | 0 | 0 | 0 | 4 | 11.2338 | 11.2338 | 2.967 | 30
16.05.2025¦12:01:03.950 | 0 | 0 | 0 | 0 | 0 | 4 | 7.821 | 7.821 | 0 | 30 | 0 | 0 | 0 | 0 | 0 | 99 | 0 | 0 | 0 | 30
16.05.2025¦12:01:04.950 | 0 | 0 | 0 | 0 | 0 | 4 | 10.4754 | 10.4754 | 0 | 30 | 0 | 0 | 0 | 0 | 0 | 4 | 10.7598 | 10.7598 | 0 | 30
16.05.2025¦12:01:05.951 | 0 | 0 | 0 | 0 | 0 | 4 | 18.96 | 18.96 | 0.4128 | 30 | 0 | 0 | 0 | 0 | 0 | 4 | 18.723 | 18.723 | 0.2193 | 30
16.05.2025¦12:01:06.950 | 0 | 0 | 0 | 0 | 0 | 4 | 0 | 0 | 0 | 30 | 0 | 0 | 0 | 0 | 0 | 4 | 14.457 | 14.457 | 0.8256 | 30
16.05.2025¦12:01:07.952 | 0 | 0 | 0 | 0 | 0 | 99 | 0 | 0 | 0 | 30 | 0 | 0 | 0 | 0 | 0 | 99 | 0 | 0 | 0 | 30
16.05.2025¦12:01:08.950 | 0 | 0 | 0 | 0 | 0 | 99 | 0 | 0 | 0 | 30 | 0 | 0 | 0 | 0 | 0 | 99 | 0 | 0 | 0 | 30
16.05.2025¦12:01:09.951 | 0 | 0 | 0 | 0 | 0 | 4 | 12.0396 | 12.0396 | 0 | 30 | 0 | 0 | 0 | 0 | 0 | 4 | 12.2292 | 12.2292 | 0 | 30
16.05.2025¦12:01:10.951 | 0 | 0 | 0 | 0 | 0 | 4 | 16.9692 | 16.9692 | 0.2537 | 30 | 0 | 0 | 0 | 0 | 0 | 4 | 16.9218 | 16.9218 | 0 | 30
16.05.2025¦12:01:11.951 | 0 | 0 | 0 | 0 | 0 | 4 | 19.3392 | 19.3392 | 0 | 30 | 0 | 0 | 0 | 0 | 0 | 4 | 19.0074 | 19.0074 | 0.5504 | 30
16.05.2025¦12:01:12.950 | 0 | 0 | 0 | 0 | 0 | 4 | 19.3392 | 19.3392 | 0 | 30 | 0 | 0 | 0 | 0 | 0 | 4 | 19.0074 | 19.0074 | 0.5504 | 30
16.05.2025¦12:01:13.950 | 0 | 0 | 0 | 0 | 0 | 99 | 0 | 0 | 0 | 30 | 0 | 0 | 0 | 0 | 0 | 4 | 18.9126 | 18.9126 | 0.5246 | 30
16.05.2025¦12:01:14.951 | 0 | 0 | 0 | 0 | 0 | 4 | 19.3392 | 19.3392 | 0 | 30 | 0 | 0 | 0 | 0 | 0 | 4 | 19.0548 | 19.0548 | 0.516 | 30
16.05.2025¦12:01:15.951 | 0 | 0 | 0 | 0 | 0 | 99 | 0 | 0 | 0 | 30 | 0 | 0 | 0 | 0 | 0 | 99 | 0 | 0 | 0 | 30
16.05.2025¦12:01:16.953 | 0 | 0 | 0 | 0 | 0 | 99 | 0 | 0 | 0 | 30 | 0 | 0 | 0 | 0 | 0 | 99 | 0 | 0 | 0 | 30
16.05.2025¦12:01:17.950 | 0 | 0 | 0 | 0 | 0 | 4 | 8.3424 | 8.3424 | 0 | 30 | 0 | 0 | 0 | 0 | 0 | 99 | 8.295 | 8.295 | 0 | 30
16.05.2025¦12:01:18.951 | 0 | 0 | 0 | 0 | 0 | 4 | 16.4478 | 16.4478 | 0.1763 | 30 | 0 | 0 | 0 | 0 | 0 | 4 | 16.4004 | 16.4004 | 0 | 30
16.05.2025¦12:01:19.951 | 0 | 0 | 0 | 0 | 0 | 99 | 0 | 0 | 0 | 30 | 0 | 0 | 0 | 0 | 0 | 4 | 18.96 | 18.96 | 0.6106 | 30
16.05.2025¦12:01:20.951 | 0 | 0 | 0 | 0 | 0 | 99 | 0 | 0 | 0 | 30 | 0 | 0 | 0 | 0 | 0 | 4 | 18.96 | 18.96 | 0.5805 | 30
16.05.2025¦12:01:21.951 | 0 | 0 | 0 | 0 | 0 | 4 | 19.3392 | 19.3392 | 0 | 30 | 0 | 0 | 0 | 0 | 0 | 4 | 19.0074 | 19.0074 | 0.5719 | 30
16.05.2025¦12:01:22.949 | 0 | 0 | 0 | 0 | 0 | 4 | 19.3392 | 19.3392 | 0 | 30 | 0 | 0 | 0 | 0 | 0 | 4 | 19.0074 | 19.0074 | 0.5719 | 30
16.05.2025¦12:01:23.951 | 0 | 0 | 0 | 0 | 0 | 4 | 19.2918 | 19.2918 | 0 | 30 | 0 | 0 | 0 | 0 | 0 | 4 | 18.96 | 18.96 | 0.5719 | 30
16.05.2025¦12:01:24.950 | 0 | 0 | 0 | 0 | 0 | 4 | 19.3392 | 19.3392 | 0 | 30 | 0 | 0 | 0 | 0 | 0 | 4 | 18.96 | 18.96 | 0.559 | 30
16.05.2025¦12:01:25.951 | 0 | 0 | 0 | 0 | 0 | 99 | 0 | 0 | 0 | 30 | 0 | 0 | 0 | 0 | 0 | 4 | 12.6558 | 12.6558 | 1.7931 | 30
16.05.2025¦12:01:26.951 | 0 | 0 | 0 | 0 | 0 | 4 | 8.4846 | 8.4846 | 0 | 30 | 0 | 0 | 0 | 0 | 0 | 4 | 8.9586 | 8.9586 | 0 | 30
16.05.2025¦12:01:27.951 | 0 | 0 | 0 | 0 | 0 | 4 | 13.3194 | 13.3194 | 0.043 | 30 | 0 | 0 | 0 | 0 | 0 | 4 | 13.3194 | 13.3194 | 0 | 30
16.05.2025¦12:01:28.951 | 0 | 0 | 0 | 0 | 0 | 4 | 18.2964 | 18.2964 | 0.3999 | 30 | 0 | 0 | 0 | 0 | 0 | 4 | 18.1542 | 18.1542 | 0 | 30
16.05.2025¦12:01:29.951 | 0 | 0 | 0 | 0 | 0 | 4 | 19.3392 | 19.3392 | 0 | 30 | 0 | 0 | 0 | 0 | 0 | 4 | 18.96 | 18.96 | 0.5418 | 30
16.05.2025¦12:01:30.951 | 0 | 0 | 0 | 0 | 0 | 4 | 19.3392 | 19.3392 | 0 | 30 | 0 | 0 | 0 | 0 | 0 | 4 | 19.0074 | 19.0074 | 0.5332 | 30
16.05.2025¦12:01:31.951 | 0 | 0 | 0 | 0 | 0 | 4 | 19.3392 | 19.3392 | 0 | 30 | 0 | 0 | 0 | 0 | 0 | 4 | 18.96 | 18.96 | 0.5504 | 30
| OekoSolve | OekoSolve | OekoSolve | OekoSolve | OekoSolve | OekoSolve | OekoSolve | OekoSolve | OekoSolve | OekoSolve | OekoSolve | OekoSolve | OekoSolve | OekoSolve | OekoSolve | OekoSolve | OekoSolve | OekoSolve | OekoSolve | OekoSolve
| EnMeter_Prec1 | EnMeter_Prec1 | EnMeter_Prec1 | EnMeter_Prec1 | EnMeter_Prec1 | EnMeter_Prec1 | EnMeter_Prec1 | EnMeter_Prec1 | EnMeter_Prec1 | EnMeter_Prec1 | EnMeter_Prec2 | EnMeter_Prec2 | EnMeter_Prec2 | EnMeter_Prec2 | EnMeter_Prec2 | EnMeter_Prec2 | EnMeter_Prec2 | EnMeter_Prec2 | EnMeter_Prec2 | EnMeter_Prec2
| Prec1 P:W | Prec1 WTotal:kWh | Prec1 WDay:kWh | Prec1 WMonth:kWh | Prec1 WYear:kWh | Prec1 State:0 no info available¦1 Off¦2 Startup¦3 Ready¦4 On¦5 Charge¦6 Discharge¦7 Batt Low or Full¦8 Batt Full¦9 Batt low¦10 Finished¦11 Island¦12 Waiting¦91 Maintenance¦99 ERROR | Prec1 Spec Signal | Prec1 V:kV | Prec1 I:mA | Prec1 Info:0 Bit0¦1 Bit1¦2 Bit2¦3 Bit3¦4 HS Ein¦5 Freigabe / Abdeckung vorhanden¦6 Temp. Fühler aktiv¦7 Temp. Fühler unterbrochen¦8 Bit8¦9 Bit9¦10 Bit10¦11 Bit11¦12 Bit12¦13 Bit13¦14 Bit14¦15 Bit15¦ | Prec2 P:W | Prec2 WTotal:kWh | Prec2 WDay:kWh | Prec2 WMonth:kWh | Prec2 WYear:kWh | Prec2 State:0 no info available¦1 Off¦2 Startup¦3 Ready¦4 On¦5 Charge¦6 Discharge¦7 Batt Low or Full¦8 Batt Full¦9 Batt low¦10 Finished¦11 Island¦12 Waiting¦91 Maintenance¦99 ERROR | Prec2 Spec Signal | Prec2 V:kV | Prec2 I:mA | Prec2 Info:0 Bit0¦1 Bit1¦2 Bit2¦3 Bit3¦4 HS Ein¦5 Freigabe / Abdeckung vorhanden¦6 Temp. Fühler aktiv¦7 Temp. Fühler unterbrochen¦8 Bit8¦9 Bit9¦10 Bit10¦11 Bit11¦12 Bit12¦13 Bit13¦14 Bit14¦15 Bit15¦
16.05.2025¦12:01:32.950 | 0 | 0 | 0 | 0 | 0 | 4 | 19.3392 | 19.3392 | 0 | 30 | 0 | 0 | 0 | 0 | 0 | 4 | 18.96 | 18.96 | 0.5504 | 30
16.05.2025¦12:01:33.951 | 0 | 0 | 0 | 0 | 0 | 4 | 19.3866 | 19.3866 | 0 | 30 | 0 | 0 | 0 | 0 | 0 | 4 | 18.96 | 18.96 | 0.5375 | 30
16.05.2025¦12:01:34.951 | 0 | 0 | 0 | 0 | 0 | 4 | 19.3392 | 19.3392 | 0 | 30 | 0 | 0 | 0 | 0 | 0 | 4 | 18.96 | 18.96 | 0.5375 | 30
16.05.2025¦12:01:35.951 | 0 | 0 | 0 | 0 | 0 | 4 | 19.3392 | 19.3392 | 0 | 30 | 0 | 0 | 0 | 0 | 0 | 4 | 18.9126 | 18.9126 | 0.5461 | 30
16.05.2025¦12:01:36.950 | 0 | 0 | 0 | 0 | 0 | 4 | 19.3392 | 19.3392 | 0 | 30 | 0 | 0 | 0 | 0 | 0 | 4 | 18.9126 | 18.9126 | 0.5461 | 30
16.05.2025¦12:01:37.951 | 0 | 0 | 0 | 0 | 0 | 4 | 19.3866 | 19.3866 | 0 | 30 | 0 | 0 | 0 | 0 | 0 | 4 | 18.96 | 18.96 | 0.5547 | 30
16.05.2025¦12:01:38.951 | 0 | 0 | 0 | 0 | 0 | 4 | 19.3392 | 19.3392 | 0 | 30 | 0 | 0 | 0 | 0 | 0 | 4 | 18.96 | 18.96 | 0.5332 | 30
16.05.2025¦12:01:39.952 | 0 | 0 | 0 | 0 | 0 | 4 | 19.3392 | 19.3392 | 0 | 30 | 0 | 0 | 0 | 0 | 0 | 4 | 18.96 | 18.96 | 0.5332 | 30
16.05.2025¦12:01:40.951 | 0 | 0 | 0 | 0 | 0 | 4 | 19.3866 | 19.3866 | 0 | 30 | 0 | 0 | 0 | 0 | 0 | 4 | 18.96 | 18.96 | 0.5547 | 30
16.05.2025¦12:01:41.951 | 0 | 0 | 0 | 0 | 0 | 4 | 19.3392 | 19.3392 | 0 | 30 | 0 | 0 | 0 | 0 | 0 | 4 | 18.96 | 18.96 | 0.6149 | 30
16.05.2025¦12:01:42.951 | 0 | 0 | 0 | 0 | 0 | 4 | 19.3392 | 19.3392 | 0 | 30 | 0 | 0 | 0 | 0 | 0 | 4 | 17.1114 | 17.1114 | 0.6665 | 30
16.05.2025¦12:01:43.951 | 0 | 0 | 0 | 0 | 0 | 99 | 0 | 0 | 0 | 30 | 0 | 0 | 0 | 0 | 0 | 99 | 0 | 0 | 0 | 30
16.05.2025¦12:01:44.951 | 0 | 0 | 0 | 0 | 0 | 4 | 7.7736 | 7.7736 | 0 | 30 | 0 | 0 | 0 | 0 | 0 | 99 | 8.295 | 8.295 | 0 | 30
16.05.2025¦12:01:45.951 | 0 | 0 | 0 | 0 | 0 | 4 | 11.0916 | 11.0916 | 0 | 30 | 0 | 0 | 0 | 0 | 0 | 4 | 11.376 | 11.376 | 0 | 30
16.05.2025¦12:01:46.951 | 0 | 0 | 0 | 0 | 0 | 4 | 16.0686 | 16.0686 | 0.1935 | 30 | 0 | 0 | 0 | 0 | 0 | 4 | 16.0686 | 16.0686 | 0 | 30
16.05.2025¦12:01:47.951 | 0 | 0 | 0 | 0 | 0 | 4 | 19.2918 | 19.2918 | 0.0086 | 30 | 0 | 0 | 0 | 0 | 0 | 4 | 18.96 | 18.96 | 0.5375 | 30
16.05.2025¦12:01:48.951 | 0 | 0 | 0 | 0 | 0 | 4 | 19.2918 | 19.2918 | 0 | 30 | 0 | 0 | 0 | 0 | 0 | 4 | 18.96 | 18.96 | 0.5504 | 30
16.05.2025¦12:01:49.951 | 0 | 0 | 0 | 0 | 0 | 99 | 0 | 0 | 0 | 30 | 0 | 0 | 0 | 0 | 0 | 4 | 14.9784 | 14.9784 | 1.6125 | 30
16.05.2025¦12:01:50.951 | 0 | 0 | 0 | 0 | 0 | 4 | 8.5794 | 8.5794 | 0 | 30 | 0 | 0 | 0 | 0 | 0 | 99 | 0 | 0 | 0 | 30
16.05.2025¦12:01:51.951 | 0 | 0 | 0 | 0 | 0 | 4 | 8.1528 | 8.1528 | 0 | 30 | 0 | 0 | 0 | 0 | 0 | 4 | 8.6268 | 8.6268 | 0 | 30
16.05.2025¦12:01:52.951 | 0 | 0 | 0 | 0 | 0 | 4 | 13.035 | 13.035 | 0.0301 | 30 | 0 | 0 | 0 | 0 | 0 | 4 | 13.2246 | 13.2246 | 0 | 30
16.05.2025¦12:01:53.951 | 0 | 0 | 0 | 0 | 0 | 4 | 17.9646 | 17.9646 | 0.3483 | 30 | 0 | 0 | 0 | 0 | 0 | 4 | 17.8698 | 17.8698 | 0 | 30
16.05.2025¦12:01:54.951 | 0 | 0 | 0 | 0 | 0 | 4 | 19.3392 | 19.3392 | 0 | 30 | 0 | 0 | 0 | 0 | 0 | 4 | 18.96 | 18.96 | 0.5418 | 30
16.05.2025¦12:01:55.951 | 0 | 0 | 0 | 0 | 0 | 99 | 0 | 0 | 0 | 30 | 0 | 0 | 0 | 0 | 0 | 4 | 11.0916 | 11.0916 | 1.4663 | 30
16.05.2025¦12:01:56.950 | 0 | 0 | 0 | 0 | 0 | 99 | 0 | 0 | 0 | 30 | 0 | 0 | 0 | 0 | 0 | 4 | 11.0916 | 11.0916 | 1.4663 | 30
16.05.2025¦12:01:57.950 | 0 | 0 | 0 | 0 | 0 | 99 | 0 | 0 | 0 | 30 | 0 | 0 | 0 | 0 | 0 | 99 | 0 | 0 | 0 | 30
16.05.2025¦12:01:58.951 | 0 | 0 | 0 | 0 | 0 | 4 | 8.1528 | 8.1528 | 0 | 30 | 0 | 0 | 0 | 0 | 0 | 4 | 8.1054 | 8.1054 | 0 | 30
16.05.2025¦12:01:59.950 | 0 | 0 | 0 | 0 | 0 | 4 | 12.4662 | 12.4662 | 0.0086 | 30 | 0 | 0 | 0 | 0 | 0 | 4 | 12.7032 | 12.7032 | 0 | 30
16.05.2025¦12:02:00.951 | 0 | 0 | 0 | 0 | 0 | 4 | 19.3866 | 19.3866 | 0 | 30 | 0 | 0 | 0 | 0 | 0 | 4 | 18.96 | 18.96 | 0.5418 | 30
16.05.2025¦12:02:01.951 | 0 | 0 | 0 | 0 | 0 | 4 | 19.3392 | 19.3392 | 0 | 30 | 0 | 0 | 0 | 0 | 0 | 4 | 18.96 | 18.96 | 0.5547 | 30
| OekoSolve | OekoSolve | OekoSolve | OekoSolve | OekoSolve | OekoSolve | OekoSolve | OekoSolve | OekoSolve | OekoSolve | OekoSolve | OekoSolve | OekoSolve | OekoSolve | OekoSolve | OekoSolve | OekoSolve | OekoSolve | OekoSolve | OekoSolve
| EnMeter_Prec1 | EnMeter_Prec1 | EnMeter_Prec1 | EnMeter_Prec1 | EnMeter_Prec1 | EnMeter_Prec1 | EnMeter_Prec1 | EnMeter_Prec1 | EnMeter_Prec1 | EnMeter_Prec1 | EnMeter_Prec2 | EnMeter_Prec2 | EnMeter_Prec2 | EnMeter_Prec2 | EnMeter_Prec2 | EnMeter_Prec2 | EnMeter_Prec2 | EnMeter_Prec2 | EnMeter_Prec2 | EnMeter_Prec2
| Prec1 P:W | Prec1 WTotal:kWh | Prec1 WDay:kWh | Prec1 WMonth:kWh | Prec1 WYear:kWh | Prec1 State:0 no info available¦1 Off¦2 Startup¦3 Ready¦4 On¦5 Charge¦6 Discharge¦7 Batt Low or Full¦8 Batt Full¦9 Batt low¦10 Finished¦11 Island¦12 Waiting¦91 Maintenance¦99 ERROR | Prec1 Spec Signal | Prec1 V:kV | Prec1 I:mA | Prec1 Info:0 Bit0¦1 Bit1¦2 Bit2¦3 Bit3¦4 HS Ein¦5 Freigabe / Abdeckung vorhanden¦6 Temp. Fühler aktiv¦7 Temp. Fühler unterbrochen¦8 Bit8¦9 Bit9¦10 Bit10¦11 Bit11¦12 Bit12¦13 Bit13¦14 Bit14¦15 Bit15¦ | Prec2 P:W | Prec2 WTotal:kWh | Prec2 WDay:kWh | Prec2 WMonth:kWh | Prec2 WYear:kWh | Prec2 State:0 no info available¦1 Off¦2 Startup¦3 Ready¦4 On¦5 Charge¦6 Discharge¦7 Batt Low or Full¦8 Batt Full¦9 Batt low¦10 Finished¦11 Island¦12 Waiting¦91 Maintenance¦99 ERROR | Prec2 Spec Signal | Prec2 V:kV | Prec2 I:mA | Prec2 Info:0 Bit0¦1 Bit1¦2 Bit2¦3 Bit3¦4 HS Ein¦5 Freigabe / Abdeckung vorhanden¦6 Temp. Fühler aktiv¦7 Temp. Fühler unterbrochen¦8 Bit8¦9 Bit9¦10 Bit10¦11 Bit11¦12 Bit12¦13 Bit13¦14 Bit14¦15 Bit15¦
16.05.2025¦12:02:02.950 | 0 | 0 | 0 | 0 | 0 | 4 | 19.3392 | 19.3392 | 0 | 30 | 0 | 0 | 0 | 0 | 0 | 4 | 18.96 | 18.96 | 0.5547 | 30
16.05.2025¦12:02:03.950 | 0 | 0 | 0 | 0 | 0 | 4 | 19.3392 | 19.3392 | 0 | 30 | 0 | 0 | 0 | 0 | 0 | 4 | 18.96 | 18.96 | 0.4945 | 30
16.05.2025¦12:02:04.950 | 0 | 0 | 0 | 0 | 0 | 4 | 19.3392 | 19.3392 | 0 | 30 | 0 | 0 | 0 | 0 | 0 | 4 | 19.0074 | 19.0074 | 0.5375 | 30
16.05.2025¦12:02:05.950 | 0 | 0 | 0 | 0 | 0 | 4 | 19.3392 | 19.3392 | 0 | 30 | 0 | 0 | 0 | 0 | 0 | 4 | 19.0074 | 19.0074 | 0.5375 | 30
16.05.2025¦12:02:06.951 | 0 | 0 | 0 | 0 | 0 | 4 | 19.3866 | 19.3866 | 0 | 30 | 0 | 0 | 0 | 0 | 0 | 4 | 18.9126 | 18.9126 | 0.516 | 30
16.05.2025¦12:02:07.951 | 0 | 0 | 0 | 0 | 0 | 4 | 19.3866 | 19.3866 | 0 | 30 | 0 | 0 | 0 | 0 | 0 | 4 | 18.9126 | 18.9126 | 0.516 | 30
16.05.2025¦12:02:08.950 | 0 | 0 | 0 | 0 | 0 | 4 | 19.3392 | 19.3392 | 0 | 30 | 0 | 0 | 0 | 0 | 0 | 4 | 18.96 | 18.96 | 0.4988 | 30
16.05.2025¦12:02:09.950 | 0 | 0 | 0 | 0 | 0 | 4 | 19.3866 | 19.3866 | 0 | 30 | 0 | 0 | 0 | 0 | 0 | 4 | 18.96 | 18.96 | 0.4859 | 30
16.05.2025¦12:02:10.951 | 0 | 0 | 0 | 0 | 0 | 99 | 0 | 0 | 0 | 30 | 0 | 0 | 0 | 0 | 0 | 4 | 18.96 | 18.96 | 0.4859 | 30
16.05.2025¦12:02:11.951 | 0 | 0 | 0 | 0 | 0 | 4 | 19.3392 | 19.3392 | 0 | 30 | 0 | 0 | 0 | 0 | 0 | 4 | 18.96 | 18.96 | 0.4945 | 30
16.05.2025¦12:02:12.951 | 0 | 0 | 0 | 0 | 0 | 4 | 19.3392 | 19.3392 | 0 | 30 | 0 | 0 | 0 | 0 | 0 | 4 | 18.96 | 18.96 | 0.4902 | 30
16.05.2025¦12:02:13.950 | 0 | 0 | 0 | 0 | 0 | 4 | 19.3392 | 19.3392 | 0 | 30 | 0 | 0 | 0 | 0 | 0 | 4 | 18.96 | 18.96 | 0.4902 | 30
16.05.2025¦12:02:14.951 | 0 | 0 | 0 | 0 | 0 | 4 | 19.3392 | 19.3392 | 0 | 30 | 0 | 0 | 0 | 0 | 0 | 4 | 18.96 | 18.96 | 0.4859 | 30
16.05.2025¦12:02:15.951 | 0 | 0 | 0 | 0 | 0 | 4 | 19.3392 | 19.3392 | 0 | 30 | 0 | 0 | 0 | 0 | 0 | 4 | 18.96 | 18.96 | 0.5031 | 30
16.05.2025¦12:02:16.951 | 0 | 0 | 0 | 0 | 0 | 4 | 19.3392 | 19.3392 | 0 | 30 | 0 | 0 | 0 | 0 | 0 | 4 | 18.96 | 18.96 | 0.4945 | 30
16.05.2025¦12:02:17.951 | 0 | 0 | 0 | 0 | 0 | 4 | 19.3392 | 19.3392 | 0 | 30 | 0 | 0 | 0 | 0 | 0 | 4 | 18.9126 | 18.9126 | 0.5031 | 30
16.05.2025¦12:02:18.951 | 0 | 0 | 0 | 0 | 0 | 4 | 19.3392 | 19.3392 | 0 | 30 | 0 | 0 | 0 | 0 | 0 | 4 | 18.96 | 18.96 | 0.5203 | 30
16.05.2025¦12:02:19.951 | 0 | 0 | 0 | 0 | 0 | 4 | 19.3392 | 19.3392 | 0 | 30 | 0 | 0 | 0 | 0 | 0 | 4 | 18.96 | 18.96 | 0.5203 | 30
16.05.2025¦12:02:20.951 | 0 | 0 | 0 | 0 | 0 | 4 | 19.3392 | 19.3392 | 0 | 30 | 0 | 0 | 0 | 0 | 0 | 4 | 18.96 | 18.96 | 0.5203 | 30
16.05.2025¦12:02:21.952 | 0 | 0 | 0 | 0 | 0 | 4 | 19.3392 | 19.3392 | 0 | 30 | 0 | 0 | 0 | 0 | 0 | 4 | 18.96 | 18.96 | 0.5289 | 30
16.05.2025¦12:02:22.950 | 0 | 0 | 0 | 0 | 0 | 4 | 19.3392 | 19.3392 | 0 | 30 | 0 | 0 | 0 | 0 | 0 | 4 | 18.96 | 18.96 | 0.5289 | 30
16.05.2025¦12:02:23.951 | 0 | 0 | 0 | 0 | 0 | 4 | 19.3392 | 19.3392 | 0 | 30 | 0 | 0 | 0 | 0 | 0 | 4 | 18.96 | 18.96 | 0.5332 | 30
16.05.2025¦12:02:24.950 | 0 | 0 | 0 | 0 | 0 | 4 | 19.3392 | 19.3392 | 0 | 30 | 0 | 0 | 0 | 0 | 0 | 4 | 18.96 | 18.96 | 0.5332 | 30
16.05.2025¦12:02:25.951 | 0 | 0 | 0 | 0 | 0 | 4 | 19.3866 | 19.3866 | 0 | 30 | 0 | 0 | 0 | 0 | 0 | 4 | 18.9126 | 18.9126 | 0.5418 | 30
16.05.2025¦12:02:26.952 | 0 | 0 | 0 | 0 | 0 | 4 | 19.3866 | 19.3866 | 0 | 30 | 0 | 0 | 0 | 0 | 0 | 4 | 18.96 | 18.96 | 0.5203 | 30
16.05.2025¦12:02:27.951 | 0 | 0 | 0 | 0 | 0 | 4 | 19.3392 | 19.3392 | 0 | 30 | 0 | 0 | 0 | 0 | 0 | 4 | 18.96 | 18.96 | 0.5117 | 30
16.05.2025¦12:02:28.951 | 0 | 0 | 0 | 0 | 0 | 4 | 19.3392 | 19.3392 | 0 | 30 | 0 | 0 | 0 | 0 | 0 | 4 | 18.96 | 18.96 | 0.5074 | 30
16.05.2025¦12:02:29.951 | 0 | 0 | 0 | 0 | 0 | 4 | 19.3392 | 19.3392 | 0 | 30 | 0 | 0 | 0 | 0 | 0 | 4 | 18.96 | 18.96 | 0.473 | 30
16.05.2025¦12:02:30.951 | 0 | 0 | 0 | 0 | 0 | 4 | 19.3392 | 19.3392 | 0 | 30 | 0 | 0 | 0 | 0 | 0 | 4 | 18.96 | 18.96 | 0.4687 | 30
16.05.2025¦12:02:31.951 | 0 | 0 | 0 | 0 | 0 | 4 | 19.3392 | 19.3392 | 0 | 30 | 0 | 0 | 0 | 0 | 0 | 4 | 18.96 | 18.96 | 0.4816 | 30
| OekoSolve | OekoSolve | OekoSolve | OekoSolve | OekoSolve | OekoSolve | OekoSolve | OekoSolve | OekoSolve | OekoSolve | OekoSolve | OekoSolve | OekoSolve | OekoSolve | OekoSolve | OekoSolve | OekoSolve | OekoSolve | OekoSolve | OekoSolve
| EnMeter_Prec1 | EnMeter_Prec1 | EnMeter_Prec1 | EnMeter_Prec1 | EnMeter_Prec1 | EnMeter_Prec1 | EnMeter_Prec1 | EnMeter_Prec1 | EnMeter_Prec1 | EnMeter_Prec1 | EnMeter_Prec2 | EnMeter_Prec2 | EnMeter_Prec2 | EnMeter_Prec2 | EnMeter_Prec2 | EnMeter_Prec2 | EnMeter_Prec2 | EnMeter_Prec2 | EnMeter_Prec2 | EnMeter_Prec2
| Prec1 P:W | Prec1 WTotal:kWh | Prec1 WDay:kWh | Prec1 WMonth:kWh | Prec1 WYear:kWh | Prec1 State:0 no info available¦1 Off¦2 Startup¦3 Ready¦4 On¦5 Charge¦6 Discharge¦7 Batt Low or Full¦8 Batt Full¦9 Batt low¦10 Finished¦11 Island¦12 Waiting¦91 Maintenance¦99 ERROR | Prec1 Spec Signal | Prec1 V:kV | Prec1 I:mA | Prec1 Info:0 Bit0¦1 Bit1¦2 Bit2¦3 Bit3¦4 HS Ein¦5 Freigabe / Abdeckung vorhanden¦6 Temp. Fühler aktiv¦7 Temp. Fühler unterbrochen¦8 Bit8¦9 Bit9¦10 Bit10¦11 Bit11¦12 Bit12¦13 Bit13¦14 Bit14¦15 Bit15¦ | Prec2 P:W | Prec2 WTotal:kWh | Prec2 WDay:kWh | Prec2 WMonth:kWh | Prec2 WYear:kWh | Prec2 State:0 no info available¦1 Off¦2 Startup¦3 Ready¦4 On¦5 Charge¦6 Discharge¦7 Batt Low or Full¦8 Batt Full¦9 Batt low¦10 Finished¦11 Island¦12 Waiting¦91 Maintenance¦99 ERROR | Prec2 Spec Signal | Prec2 V:kV | Prec2 I:mA | Prec2 Info:0 Bit0¦1 Bit1¦2 Bit2¦3 Bit3¦4 HS Ein¦5 Freigabe / Abdeckung vorhanden¦6 Temp. Fühler aktiv¦7 Temp. Fühler unterbrochen¦8 Bit8¦9 Bit9¦10 Bit10¦11 Bit11¦12 Bit12¦13 Bit13¦14 Bit14¦15 Bit15¦
16.05.2025¦12:02:32.951 | 0 | 0 | 0 | 0 | 0 | 99 | 0 | 0 | 0 | 30 | 0 | 0 | 0 | 0 | 0 | 4 | 18.96 | 18.96 | 0.4816 | 30
16.05.2025¦12:02:33.951 | 0 | 0 | 0 | 0 | 0 | 99 | 0 | 0 | 0 | 30 | 0 | 0 | 0 | 0 | 0 | 4 | 18.96 | 18.96 | 0.4816 | 30
16.05.2025¦12:02:34.951 | 0 | 0 | 0 | 0 | 0 | 99 | 0 | 0 | 0 | 30 | 0 | 0 | 0 | 0 | 0 | 4 | 18.96 | 18.96 | 0.4816 | 30
16.05.2025¦12:02:35.951 | 0 | 0 | 0 | 0 | 0 | 99 | 0 | 0 | 0 | 30 | 0 | 0 | 0 | 0 | 0 | 4 | 18.96 | 18.96 | 0.4816 | 30
16.05.2025¦12:02:36.951 | 0 | 0 | 0 | 0 | 0 | 99 | 0 | 0 | 0 | 30 | 0 | 0 | 0 | 0 | 0 | 4 | 18.96 | 18.96 | 0.4816 | 30
16.05.2025¦12:02:37.951 | 0 | 0 | 0 | 0 | 0 | 99 | 0 | 0 | 0 | 30 | 0 | 0 | 0 | 0 | 0 | 4 | 18.96 | 18.96 | 0.4816 | 30
16.05.2025¦12:02:38.950 | 0 | 0 | 0 | 0 | 0 | 99 | 0 | 0 | 0 | 30 | 0 | 0 | 0 | 0 | 0 | 4 | 18.96 | 18.96 | 0.4816 | 30
16.05.2025¦12:02:39.950 | 0 | 0 | 0 | 0 | 0 | 99 | 0 | 0 | 0 | 30 | 0 | 0 | 0 | 0 | 0 | 4 | 18.96 | 18.96 | 0.4816 | 30
16.05.2025¦12:02:40.951 | 0 | 0 | 0 | 0 | 0 | 99 | 0 | 0 | 0 | 30 | 0 | 0 | 0 | 0 | 0 | 4 | 18.96 | 18.96 | 0.4816 | 30
16.05.2025¦12:02:41.951 | 0 | 0 | 0 | 0 | 0 | 99 | 0 | 0 | 0 | 30 | 0 | 0 | 0 | 0 | 0 | 4 | 18.96 | 18.96 | 0.4816 | 30
16.05.2025¦12:02:42.952 | 0 | 0 | 0 | 0 | 0 | 99 | 0 | 0 | 0 | 30 | 0 | 0 | 0 | 0 | 0 | 4 | 18.96 | 18.96 | 0.4816 | 30
16.05.2025¦12:02:43.950 | 0 | 0 | 0 | 0 | 0 | 99 | 0 | 0 | 0 | 30 | 0 | 0 | 0 | 0 | 0 | 4 | 18.96 | 18.96 | 0.4816 | 30
16.05.2025¦12:02:44.951 | 0 | 0 | 0 | 0 | 0 | 4 | 18.96 | 18.96 | 0.4343 | 30 | 0 | 0 | 0 | 0 | 0 | 4 | 18.486 | 18.486 | 0 | 30
16.05.2025¦12:02:45.951 | 0 | 0 | 0 | 0 | 0 | 99 | 0 | 0 | 0 | 30 | 0 | 0 | 0 | 0 | 0 | 4 | 16.6374 | 16.6374 | 2.0081 | 30
16.05.2025¦12:02:46.951 | 0 | 0 | 0 | 0 | 0 | 4 | 8.2002 | 8.2002 | 0 | 30 | 0 | 0 | 0 | 0 | 0 | 99 | 0 | 0 | 0 | 30
16.05.2025¦12:02:47.951 | 0 | 0 | 0 | 0 | 0 | 4 | 9.5748 | 9.5748 | 0 | 30 | 0 | 0 | 0 | 0 | 0 | 4 | 10.0488 | 10.0488 | 0 | 30
16.05.2025¦12:02:48.951 | 0 | 0 | 0 | 0 | 0 | 4 | 13.983 | 13.983 | 0.0645 | 30 | 0 | 0 | 0 | 0 | 0 | 4 | 14.1252 | 14.1252 | 0 | 30
16.05.2025¦12:02:49.951 | 0 | 0 | 0 | 0 | 0 | 4 | 19.0074 | 19.0074 | 0.4343 | 30 | 0 | 0 | 0 | 0 | 0 | 4 | 18.486 | 18.486 | 0 | 30
16.05.2025¦12:02:50.950 | 0 | 0 | 0 | 0 | 0 | 4 | 19.0074 | 19.0074 | 0.4343 | 30 | 0 | 0 | 0 | 0 | 0 | 4 | 18.486 | 18.486 | 0 | 30
16.05.2025¦12:02:51.951 | 0 | 0 | 0 | 0 | 0 | 4 | 8.3424 | 8.3424 | 0 | 30 | 0 | 0 | 0 | 0 | 0 | 99 | 0 | 0 | 0 | 30
16.05.2025¦12:02:52.950 | 0 | 0 | 0 | 0 | 0 | 4 | 8.3424 | 8.3424 | 0 | 30 | 0 | 0 | 0 | 0 | 0 | 99 | 0 | 0 | 0 | 30
16.05.2025¦12:02:53.951 | 0 | 0 | 0 | 0 | 0 | 4 | 13.983 | 13.983 | 0.0903 | 30 | 0 | 0 | 0 | 0 | 0 | 4 | 14.0778 | 14.0778 | 0 | 30
16.05.2025¦12:02:54.951 | 0 | 0 | 0 | 0 | 0 | 4 | 13.983 | 13.983 | 0.0903 | 30 | 0 | 0 | 0 | 0 | 0 | 4 | 14.0778 | 14.0778 | 0 | 30
16.05.2025¦12:02:55.950 | 0 | 0 | 0 | 0 | 0 | 4 | 18.96 | 18.96 | 0.4558 | 30 | 0 | 0 | 0 | 0 | 0 | 4 | 18.486 | 18.486 | 0 | 30
16.05.2025¦12:02:56.952 | 0 | 0 | 0 | 0 | 0 | 99 | 0 | 0 | 0 | 30 | 0 | 0 | 0 | 0 | 0 | 4 | 10.902 | 10.902 | 2.5284 | 30
16.05.2025¦12:02:57.950 | 0 | 0 | 0 | 0 | 0 | 99 | 0 | 0 | 0 | 30 | 0 | 0 | 0 | 0 | 0 | 4 | 10.902 | 10.902 | 2.5284 | 30
16.05.2025¦12:02:58.951 | 0 | 0 | 0 | 0 | 0 | 4 | 10.2384 | 10.2384 | 0 | 30 | 0 | 0 | 0 | 0 | 0 | 4 | 9.8118 | 9.8118 | 0 | 30
16.05.2025¦12:02:59.950 | 0 | 0 | 0 | 0 | 0 | 4 | 10.2384 | 10.2384 | 0 | 30 | 0 | 0 | 0 | 0 | 0 | 4 | 9.8118 | 9.8118 | 0 | 30
16.05.2025¦12:03:00.951 | 0 | 0 | 0 | 0 | 0 | 4 | 18.96 | 18.96 | 0.4257 | 30 | 0 | 0 | 0 | 0 | 0 | 4 | 18.486 | 18.486 | 0 | 30
16.05.2025¦12:03:01.950 | 0 | 0 | 0 | 0 | 0 | 4 | 18.96 | 18.96 | 0.4257 | 30 | 0 | 0 | 0 | 0 | 0 | 4 | 18.486 | 18.486 | 0 | 30
| OekoSolve | OekoSolve | OekoSolve | OekoSolve | OekoSolve | OekoSolve | OekoSolve | OekoSolve | OekoSolve | OekoSolve | OekoSolve | OekoSolve | OekoSolve | OekoSolve | OekoSolve | OekoSolve | OekoSolve | OekoSolve | OekoSolve | OekoSolve
| EnMeter_Prec1 | EnMeter_Prec1 | EnMeter_Prec1 | EnMeter_Prec1 | EnMeter_Prec1 | EnMeter_Prec1 | EnMeter_Prec1 | EnMeter_Prec1 | EnMeter_Prec1 | EnMeter_Prec1 | EnMeter_Prec2 | EnMeter_Prec2 | EnMeter_Prec2 | EnMeter_Prec2 | EnMeter_Prec2 | EnMeter_Prec2 | EnMeter_Prec2 | EnMeter_Prec2 | EnMeter_Prec2 | EnMeter_Prec2
| Prec1 P:W | Prec1 WTotal:kWh | Prec1 WDay:kWh | Prec1 WMonth:kWh | Prec1 WYear:kWh | Prec1 State:0 no info available¦1 Off¦2 Startup¦3 Ready¦4 On¦5 Charge¦6 Discharge¦7 Batt Low or Full¦8 Batt Full¦9 Batt low¦10 Finished¦11 Island¦12 Waiting¦91 Maintenance¦99 ERROR | Prec1 Spec Signal | Prec1 V:kV | Prec1 I:mA | Prec1 Info:0 Bit0¦1 Bit1¦2 Bit2¦3 Bit3¦4 HS Ein¦5 Freigabe / Abdeckung vorhanden¦6 Temp. Fühler aktiv¦7 Temp. Fühler unterbrochen¦8 Bit8¦9 Bit9¦10 Bit10¦11 Bit11¦12 Bit12¦13 Bit13¦14 Bit14¦15 Bit15¦ | Prec2 P:W | Prec2 WTotal:kWh | Prec2 WDay:kWh | Prec2 WMonth:kWh | Prec2 WYear:kWh | Prec2 State:0 no info available¦1 Off¦2 Startup¦3 Ready¦4 On¦5 Charge¦6 Discharge¦7 Batt Low or Full¦8 Batt Full¦9 Batt low¦10 Finished¦11 Island¦12 Waiting¦91 Maintenance¦99 ERROR | Prec2 Spec Signal | Prec2 V:kV | Prec2 I:mA | Prec2 Info:0 Bit0¦1 Bit1¦2 Bit2¦3 Bit3¦4 HS Ein¦5 Freigabe / Abdeckung vorhanden¦6 Temp. Fühler aktiv¦7 Temp. Fühler unterbrochen¦8 Bit8¦9 Bit9¦10 Bit10¦11 Bit11¦12 Bit12¦13 Bit13¦14 Bit14¦15 Bit15¦
16.05.2025¦12:03:02.950 | 0 | 0 | 0 | 0 | 0 | 99 | 0 | 0 | 0 | 30 | 0 | 0 | 0 | 0 | 0 | 4 | 19.0074 | 19.0074 | 0.4988 | 30
16.05.2025¦12:03:03.950 | 0 | 0 | 0 | 0 | 0 | 4 | 19.3866 | 19.3866 | 0 | 30 | 0 | 0 | 0 | 0 | 0 | 4 | 18.96 | 18.96 | 0.4816 | 30
16.05.2025¦12:03:04.950 | 0 | 0 | 0 | 0 | 0 | 4 | 19.3392 | 19.3392 | 0 | 30 | 0 | 0 | 0 | 0 | 0 | 4 | 18.96 | 18.96 | 0.4644 | 30
16.05.2025¦12:03:05.951 | 0 | 0 | 0 | 0 | 0 | 4 | 19.3392 | 19.3392 | 0 | 30 | 0 | 0 | 0 | 0 | 0 | 4 | 18.96 | 18.96 | 0.4601 | 30
16.05.2025¦12:03:06.951 | 0 | 0 | 0 | 0 | 0 | 4 | 19.3392 | 19.3392 | 0 | 30 | 0 | 0 | 0 | 0 | 0 | 4 | 19.0074 | 19.0074 | 0.4558 | 30
16.05.2025¦12:03:07.951 | 0 | 0 | 0 | 0 | 0 | 4 | 19.3866 | 19.3866 | 0 | 30 | 0 | 0 | 0 | 0 | 0 | 4 | 18.96 | 18.96 | 0.4902 | 30
16.05.2025¦12:03:08.951 | 0 | 0 | 0 | 0 | 0 | 99 | 0 | 0 | 0 | 30 | 0 | 0 | 0 | 0 | 0 | 4 | 18.96 | 18.96 | 0.4515 | 30
16.05.2025¦12:03:09.951 | 0 | 0 | 0 | 0 | 0 | 4 | 19.3392 | 19.3392 | 0 | 30 | 0 | 0 | 0 | 0 | 0 | 4 | 18.96 | 18.96 | 0.4472 | 30
16.05.2025¦12:03:10.951 | 0 | 0 | 0 | 0 | 0 | 4 | 19.3392 | 19.3392 | 0 | 30 | 0 | 0 | 0 | 0 | 0 | 4 | 18.96 | 18.96 | 0.4429 | 30
16.05.2025¦12:03:11.950 | 0 | 0 | 0 | 0 | 0 | 4 | 19.3392 | 19.3392 | 0 | 30 | 0 | 0 | 0 | 0 | 0 | 4 | 18.96 | 18.96 | 0.4429 | 30
16.05.2025¦12:03:12.951 | 0 | 0 | 0 | 0 | 0 | 4 | 19.3866 | 19.3866 | 0 | 30 | 0 | 0 | 0 | 0 | 0 | 4 | 18.96 | 18.96 | 0.4515 | 30
16.05.2025¦12:03:13.951 | 0 | 0 | 0 | 0 | 0 | 4 | 19.3392 | 19.3392 | 0 | 30 | 0 | 0 | 0 | 0 | 0 | 4 | 18.96 | 18.96 | 0.4644 | 30
16.05.2025¦12:03:14.950 | 0 | 0 | 0 | 0 | 0 | 4 | 19.3392 | 19.3392 | 0 | 30 | 0 | 0 | 0 | 0 | 0 | 4 | 18.96 | 18.96 | 0.4644 | 30
16.05.2025¦12:03:15.950 | 0 | 0 | 0 | 0 | 0 | 4 | 19.3392 | 19.3392 | 0 | 30 | 0 | 0 | 0 | 0 | 0 | 4 | 18.96 | 18.96 | 0.4644 | 30
16.05.2025¦12:03:16.950 | 0 | 0 | 0 | 0 | 0 | 4 | 19.3866 | 19.3866 | 0 | 30 | 0 | 0 | 0 | 0 | 0 | 4 | 18.9126 | 18.9126 | 0.4558 | 30
16.05.2025¦12:03:17.951 | 0 | 0 | 0 | 0 | 0 | 4 | 19.3866 | 19.3866 | 0 | 30 | 0 | 0 | 0 | 0 | 0 | 4 | 19.0074 | 19.0074 | 0.4601 | 30
16.05.2025¦12:03:18.951 | 0 | 0 | 0 | 0 | 0 | 4 | 19.3866 | 19.3866 | 0 | 30 | 0 | 0 | 0 | 0 | 0 | 4 | 18.96 | 18.96 | 0.4859 | 30
16.05.2025¦12:03:19.951 | 0 | 0 | 0 | 0 | 0 | 4 | 19.3392 | 19.3392 | 0 | 30 | 0 | 0 | 0 | 0 | 0 | 4 | 18.96 | 18.96 | 0.5203 | 30
16.05.2025¦12:03:20.950 | 0 | 0 | 0 | 0 | 0 | 4 | 19.3392 | 19.3392 | 0 | 30 | 0 | 0 | 0 | 0 | 0 | 4 | 18.96 | 18.96 | 0.5203 | 30
16.05.2025¦12:03:21.951 | 0 | 0 | 0 | 0 | 0 | 4 | 19.3866 | 19.3866 | 0 | 30 | 0 | 0 | 0 | 0 | 0 | 4 | 18.96 | 18.96 | 0.4816 | 30
16.05.2025¦12:03:22.951 | 0 | 0 | 0 | 0 | 0 | 4 | 19.3866 | 19.3866 | 0 | 30 | 0 | 0 | 0 | 0 | 0 | 4 | 18.96 | 18.96 | 0.4558 | 30
16.05.2025¦12:03:23.949 | 0 | 0 | 0 | 0 | 0 | 4 | 19.3866 | 19.3866 | 0 | 30 | 0 | 0 | 0 | 0 | 0 | 4 | 18.96 | 18.96 | 0.4558 | 30
16.05.2025¦12:03:24.951 | 0 | 0 | 0 | 0 | 0 | 4 | 19.3866 | 19.3866 | 0 | 30 | 0 | 0 | 0 | 0 | 0 | 4 | 18.9126 | 18.9126 | 0.4515 | 30
16.05.2025¦12:03:25.950 | 0 | 0 | 0 | 0 | 0 | 4 | 19.3866 | 19.3866 | 0 | 30 | 0 | 0 | 0 | 0 | 0 | 4 | 18.9126 | 18.9126 | 0.4429 | 30
16.05.2025¦12:03:26.951 | 0 | 0 | 0 | 0 | 0 | 4 | 19.3866 | 19.3866 | 0 | 30 | 0 | 0 | 0 | 0 | 0 | 4 | 18.96 | 18.96 | 0.4386 | 30
16.05.2025¦12:03:27.950 | 0 | 0 | 0 | 0 | 0 | 4 | 19.3866 | 19.3866 | 0 | 30 | 0 | 0 | 0 | 0 | 0 | 4 | 18.96 | 18.96 | 0.4386 | 30
16.05.2025¦12:03:28.950 | 0 | 0 | 0 | 0 | 0 | 4 | 19.3866 | 19.3866 | 0 | 30 | 0 | 0 | 0 | 0 | 0 | 4 | 18.96 | 18.96 | 0.43 | 30
16.05.2025¦12:03:29.951 | 0 | 0 | 0 | 0 | 0 | 4 | 19.3392 | 19.3392 | 0 | 30 | 0 | 0 | 0 | 0 | 0 | 4 | 18.96 | 18.96 | 0.4343 | 30
16.05.2025¦12:03:30.951 | 0 | 0 | 0 | 0 | 0 | 4 | 19.3866 | 19.3866 | 0 | 30 | 0 | 0 | 0 | 0 | 0 | 4 | 18.96 | 18.96 | 0.43 | 30
16.05.2025¦12:03:31.951 | 0 | 0 | 0 | 0 | 0 | 4 | 19.3866 | 19.3866 | 0 | 30 | 0 | 0 | 0 | 0 | 0 | 4 | 18.96 | 18.96 | 0.4257 | 30
| OekoSolve | OekoSolve | OekoSolve | OekoSolve | OekoSolve | OekoSolve | OekoSolve | OekoSolve | OekoSolve | OekoSolve | OekoSolve | OekoSolve | OekoSolve | OekoSolve | OekoSolve | OekoSolve | OekoSolve | OekoSolve | OekoSolve | OekoSolve
| EnMeter_Prec1 | EnMeter_Prec1 | EnMeter_Prec1 | EnMeter_Prec1 | EnMeter_Prec1 | EnMeter_Prec1 | EnMeter_Prec1 | EnMeter_Prec1 | EnMeter_Prec1 | EnMeter_Prec1 | EnMeter_Prec2 | EnMeter_Prec2 | EnMeter_Prec2 | EnMeter_Prec2 | EnMeter_Prec2 | EnMeter_Prec2 | EnMeter_Prec2 | EnMeter_Prec2 | EnMeter_Prec2 | EnMeter_Prec2
| Prec1 P:W | Prec1 WTotal:kWh | Prec1 WDay:kWh | Prec1 WMonth:kWh | Prec1 WYear:kWh | Prec1 State:0 no info available¦1 Off¦2 Startup¦3 Ready¦4 On¦5 Charge¦6 Discharge¦7 Batt Low or Full¦8 Batt Full¦9 Batt low¦10 Finished¦11 Island¦12 Waiting¦91 Maintenance¦99 ERROR | Prec1 Spec Signal | Prec1 V:kV | Prec1 I:mA | Prec1 Info:0 Bit0¦1 Bit1¦2 Bit2¦3 Bit3¦4 HS Ein¦5 Freigabe / Abdeckung vorhanden¦6 Temp. Fühler aktiv¦7 Temp. Fühler unterbrochen¦8 Bit8¦9 Bit9¦10 Bit10¦11 Bit11¦12 Bit12¦13 Bit13¦14 Bit14¦15 Bit15¦ | Prec2 P:W | Prec2 WTotal:kWh | Prec2 WDay:kWh | Prec2 WMonth:kWh | Prec2 WYear:kWh | Prec2 State:0 no info available¦1 Off¦2 Startup¦3 Ready¦4 On¦5 Charge¦6 Discharge¦7 Batt Low or Full¦8 Batt Full¦9 Batt low¦10 Finished¦11 Island¦12 Waiting¦91 Maintenance¦99 ERROR | Prec2 Spec Signal | Prec2 V:kV | Prec2 I:mA | Prec2 Info:0 Bit0¦1 Bit1¦2 Bit2¦3 Bit3¦4 HS Ein¦5 Freigabe / Abdeckung vorhanden¦6 Temp. Fühler aktiv¦7 Temp. Fühler unterbrochen¦8 Bit8¦9 Bit9¦10 Bit10¦11 Bit11¦12 Bit12¦13 Bit13¦14 Bit14¦15 Bit15¦
16.05.2025¦12:03:32.950 | 0 | 0 | 0 | 0 | 0 | 4 | 19.3866 | 19.3866 | 0 | 30 | 0 | 0 | 0 | 0 | 0 | 4 | 18.96 | 18.96 | 0.4257 | 30
16.05.2025¦12:03:33.950 | 0 | 0 | 0 | 0 | 0 | 4 | 19.3392 | 19.3392 | 0 | 30 | 0 | 0 | 0 | 0 | 0 | 4 | 18.9126 | 18.9126 | 0.5289 | 30
16.05.2025¦12:03:34.951 | 0 | 0 | 0 | 0 | 0 | 4 | 19.3866 | 19.3866 | 0 | 30 | 0 | 0 | 0 | 0 | 0 | 4 | 19.0074 | 19.0074 | 0.4859 | 30
16.05.2025¦12:03:35.951 | 0 | 0 | 0 | 0 | 0 | 4 | 19.3866 | 19.3866 | 0 | 30 | 0 | 0 | 0 | 0 | 0 | 4 | 18.96 | 18.96 | 0.473 | 30
16.05.2025¦12:03:36.951 | 0 | 0 | 0 | 0 | 0 | 4 | 19.3866 | 19.3866 | 0 | 30 | 0 | 0 | 0 | 0 | 0 | 4 | 18.96 | 18.96 | 0.4515 | 30
16.05.2025¦12:03:37.950 | 0 | 0 | 0 | 0 | 0 | 4 | 19.3866 | 19.3866 | 0 | 30 | 0 | 0 | 0 | 0 | 0 | 4 | 18.96 | 18.96 | 0.4515 | 30
16.05.2025¦12:03:38.952 | 0 | 0 | 0 | 0 | 0 | 4 | 19.3866 | 19.3866 | 0 | 30 | 0 | 0 | 0 | 0 | 0 | 4 | 18.96 | 18.96 | 0.4601 | 30
16.05.2025¦12:03:39.950 | 0 | 0 | 0 | 0 | 0 | 4 | 19.3866 | 19.3866 | 0 | 30 | 0 | 0 | 0 | 0 | 0 | 4 | 18.96 | 18.96 | 0.4601 | 30
16.05.2025¦12:03:40.951 | 0 | 0 | 0 | 0 | 0 | 4 | 19.3866 | 19.3866 | 0 | 30 | 0 | 0 | 0 | 0 | 0 | 4 | 18.96 | 18.96 | 0.4429 | 30
16.05.2025¦12:03:41.950 | 0 | 0 | 0 | 0 | 0 | 4 | 19.3866 | 19.3866 | 0 | 30 | 0 | 0 | 0 | 0 | 0 | 4 | 18.96 | 18.96 | 0.4429 | 30
16.05.2025¦12:03:42.950 | 0 | 0 | 0 | 0 | 0 | 4 | 19.3866 | 19.3866 | 0 | 30 | 0 | 0 | 0 | 0 | 0 | 4 | 18.9126 | 18.9126 | 0.4472 | 30
16.05.2025¦12:03:43.951 | 0 | 0 | 0 | 0 | 0 | 4 | 19.3866 | 19.3866 | 0 | 30 | 0 | 0 | 0 | 0 | 0 | 4 | 18.96 | 18.96 | 0.4515 | 30
16.05.2025¦12:03:44.950 | 0 | 0 | 0 | 0 | 0 | 4 | 19.3866 | 19.3866 | 0 | 30 | 0 | 0 | 0 | 0 | 0 | 4 | 18.96 | 18.96 | 0.4515 | 30
16.05.2025¦12:03:45.951 | 0 | 0 | 0 | 0 | 0 | 4 | 19.3392 | 19.3392 | 0 | 30 | 0 | 0 | 0 | 0 | 0 | 4 | 18.96 | 18.96 | 0.4515 | 30
16.05.2025¦12:03:46.950 | 0 | 0 | 0 | 0 | 0 | 4 | 19.3392 | 19.3392 | 0 | 30 | 0 | 0 | 0 | 0 | 0 | 4 | 18.96 | 18.96 | 0.4515 | 30
16.05.2025¦12:03:47.951 | 0 | 0 | 0 | 0 | 0 | 4 | 14.22 | 14.22 | 0 | 30 | 0 | 0 | 0 | 0 | 0 | 4 | 13.983 | 13.983 | 0.0688 | 30
16.05.2025¦12:03:48.951 | 0 | 0 | 0 | 0 | 0 | 4 | 14.22 | 14.22 | 0 | 30 | 0 | 0 | 0 | 0 | 0 | 4 | 13.983 | 13.983 | 0.0688 | 30
16.05.2025¦12:03:49.950 | 0 | 0 | 0 | 0 | 0 | 4 | 14.22 | 14.22 | 0 | 30 | 0 | 0 | 0 | 0 | 0 | 4 | 13.983 | 13.983 | 0.0688 | 30
16.05.2025¦12:03:50.951 | 0 | 0 | 0 | 0 | 0 | 4 | 14.22 | 14.22 | 0 | 30 | 0 | 0 | 0 | 0 | 0 | 4 | 13.983 | 13.983 | 0.0688 | 30
16.05.2025¦12:03:51.951 | 0 | 0 | 0 | 0 | 0 | 4 | 14.22 | 14.22 | 0 | 30 | 0 | 0 | 0 | 0 | 0 | 4 | 13.983 | 13.983 | 0.0688 | 30
16.05.2025¦12:03:52.952 | 0 | 0 | 0 | 0 | 0 | 4 | 14.22 | 14.22 | 0 | 30 | 0 | 0 | 0 | 0 | 0 | 4 | 13.983 | 13.983 | 0.0688 | 30
16.05.2025¦12:03:53.951 | 0 | 0 | 0 | 0 | 0 | 4 | 16.9692 | 16.9692 | 0.2064 | 30 | 0 | 0 | 0 | 0 | 0 | 4 | 16.59 | 16.59 | 0 | 30
16.05.2025¦12:03:54.951 | 0 | 0 | 0 | 0 | 0 | 4 | 16.9692 | 16.9692 | 0.1978 | 30 | 0 | 0 | 0 | 0 | 0 | 4 | 16.59 | 16.59 | 0 | 30
16.05.2025¦12:03:55.951 | 0 | 0 | 0 | 0 | 0 | 4 | 17.3958 | 17.3958 | 0 | 30 | 0 | 0 | 0 | 0 | 0 | 4 | 16.9692 | 16.9692 | 0.2322 | 30
16.05.2025¦12:03:56.951 | 0 | 0 | 0 | 0 | 0 | 4 | 17.3484 | 17.3484 | 0 | 30 | 0 | 0 | 0 | 0 | 0 | 4 | 16.9692 | 16.9692 | 0.2322 | 30
16.05.2025¦12:03:57.951 | 0 | 0 | 0 | 0 | 0 | 4 | 17.301 | 17.301 | 0 | 30 | 0 | 0 | 0 | 0 | 0 | 4 | 16.9692 | 16.9692 | 0.2322 | 30
16.05.2025¦12:03:58.951 | 0 | 0 | 0 | 0 | 0 | 4 | 17.3484 | 17.3484 | 0 | 30 | 0 | 0 | 0 | 0 | 0 | 4 | 16.9692 | 16.9692 | 0.2279 | 30
16.05.2025¦12:03:59.952 | 0 | 0 | 0 | 0 | 0 | 4 | 17.301 | 17.301 | 0 | 30 | 0 | 0 | 0 | 0 | 0 | 4 | 16.9692 | 16.9692 | 0.2236 | 30
16.05.2025¦12:04:00.951 | 0 | 0 | 0 | 0 | 0 | 4 | 17.301 | 17.301 | 0 | 30 | 0 | 0 | 0 | 0 | 0 | 4 | 16.9692 | 16.9692 | 0.2279 | 30
16.05.2025¦12:04:01.951 | 0 | 0 | 0 | 0 | 0 | 4 | 17.3484 | 17.3484 | 0 | 30 | 0 | 0 | 0 | 0 | 0 | 4 | 16.9692 | 16.9692 | 0.2236 | 30
16.05.2025¦12:04:02.951 | 0 | 0 | 0 | 0 | 0 | 4 | 17.3484 | 17.3484 | 0 | 30 | 0 | 0 | 0 | 0 | 0 | 4 | 16.9692 | 16.9692 | 0.2193 | 30
| OekoSolve | OekoSolve | OekoSolve | OekoSolve | OekoSolve | OekoSolve | OekoSolve | OekoSolve | OekoSolve | OekoSolve | OekoSolve | OekoSolve | OekoSolve | OekoSolve | OekoSolve | OekoSolve | OekoSolve | OekoSolve | OekoSolve | OekoSolve
| EnMeter_Prec1 | EnMeter_Prec1 | EnMeter_Prec1 | EnMeter_Prec1 | EnMeter_Prec1 | EnMeter_Prec1 | EnMeter_Prec1 | EnMeter_Prec1 | EnMeter_Prec1 | EnMeter_Prec1 | EnMeter_Prec2 | EnMeter_Prec2 | EnMeter_Prec2 | EnMeter_Prec2 | EnMeter_Prec2 | EnMeter_Prec2 | EnMeter_Prec2 | EnMeter_Prec2 | EnMeter_Prec2 | EnMeter_Prec2
| Prec1 P:W | Prec1 WTotal:kWh | Prec1 WDay:kWh | Prec1 WMonth:kWh | Prec1 WYear:kWh | Prec1 State:0 no info available¦1 Off¦2 Startup¦3 Ready¦4 On¦5 Charge¦6 Discharge¦7 Batt Low or Full¦8 Batt Full¦9 Batt low¦10 Finished¦11 Island¦12 Waiting¦91 Maintenance¦99 ERROR | Prec1 Spec Signal | Prec1 V:kV | Prec1 I:mA | Prec1 Info:0 Bit0¦1 Bit1¦2 Bit2¦3 Bit3¦4 HS Ein¦5 Freigabe / Abdeckung vorhanden¦6 Temp. Fühler aktiv¦7 Temp. Fühler unterbrochen¦8 Bit8¦9 Bit9¦10 Bit10¦11 Bit11¦12 Bit12¦13 Bit13¦14 Bit14¦15 Bit15¦ | Prec2 P:W | Prec2 WTotal:kWh | Prec2 WDay:kWh | Prec2 WMonth:kWh | Prec2 WYear:kWh | Prec2 State:0 no info available¦1 Off¦2 Startup¦3 Ready¦4 On¦5 Charge¦6 Discharge¦7 Batt Low or Full¦8 Batt Full¦9 Batt low¦10 Finished¦11 Island¦12 Waiting¦91 Maintenance¦99 ERROR | Prec2 Spec Signal | Prec2 V:kV | Prec2 I:mA | Prec2 Info:0 Bit0¦1 Bit1¦2 Bit2¦3 Bit3¦4 HS Ein¦5 Freigabe / Abdeckung vorhanden¦6 Temp. Fühler aktiv¦7 Temp. Fühler unterbrochen¦8 Bit8¦9 Bit9¦10 Bit10¦11 Bit11¦12 Bit12¦13 Bit13¦14 Bit14¦15 Bit15¦
16.05.2025¦12:04:03.950 | 0 | 0 | 0 | 0 | 0 | 4 | 17.3484 | 17.3484 | 0 | 30 | 0 | 0 | 0 | 0 | 0 | 4 | 16.9692 | 16.9692 | 0.2193 | 30
16.05.2025¦12:04:04.951 | 0 | 0 | 0 | 0 | 0 | 4 | 17.301 | 17.301 | 0 | 30 | 0 | 0 | 0 | 0 | 0 | 4 | 17.0166 | 17.0166 | 0.2193 | 30
16.05.2025¦12:04:05.950 | 0 | 0 | 0 | 0 | 0 | 4 | 17.3484 | 17.3484 | 0 | 30 | 0 | 0 | 0 | 0 | 0 | 4 | 16.9692 | 16.9692 | 0.2236 | 30
16.05.2025¦12:04:06.950 | 0 | 0 | 0 | 0 | 0 | 4 | 17.3484 | 17.3484 | 0 | 30 | 0 | 0 | 0 | 0 | 0 | 4 | 16.9692 | 16.9692 | 0.2236 | 30
16.05.2025¦12:04:07.951 | 0 | 0 | 0 | 0 | 0 | 4 | 17.3484 | 17.3484 | 0 | 30 | 0 | 0 | 0 | 0 | 0 | 4 | 16.9218 | 16.9218 | 0.2236 | 30
16.05.2025¦12:04:08.951 | 0 | 0 | 0 | 0 | 0 | 4 | 17.3484 | 17.3484 | 0 | 30 | 0 | 0 | 0 | 0 | 0 | 4 | 16.9692 | 16.9692 | 0.2236 | 30
16.05.2025¦12:04:09.950 | 0 | 0 | 0 | 0 | 0 | 4 | 17.3484 | 17.3484 | 0 | 30 | 0 | 0 | 0 | 0 | 0 | 4 | 16.9692 | 16.9692 | 0.2236 | 30
16.05.2025¦12:04:10.951 | 0 | 0 | 0 | 0 | 0 | 4 | 17.301 | 17.301 | 0 | 30 | 0 | 0 | 0 | 0 | 0 | 4 | 16.9692 | 16.9692 | 0.2236 | 30
16.05.2025¦12:04:11.951 | 0 | 0 | 0 | 0 | 0 | 4 | 17.301 | 17.301 | 0 | 30 | 0 | 0 | 0 | 0 | 0 | 4 | 16.9692 | 16.9692 | 0.2279 | 30
16.05.2025¦12:04:12.951 | 0 | 0 | 0 | 0 | 0 | 4 | 17.3484 | 17.3484 | 0 | 30 | 0 | 0 | 0 | 0 | 0 | 4 | 16.9692 | 16.9692 | 0.2193 | 30
16.05.2025¦12:04:13.951 | 0 | 0 | 0 | 0 | 0 | 4 | 17.3484 | 17.3484 | 0 | 30 | 0 | 0 | 0 | 0 | 0 | 4 | 16.9692 | 16.9692 | 0.2365 | 30
16.05.2025¦12:04:14.950 | 0 | 0 | 0 | 0 | 0 | 4 | 17.3484 | 17.3484 | 0 | 30 | 0 | 0 | 0 | 0 | 0 | 4 | 16.9692 | 16.9692 | 0.2365 | 30
16.05.2025¦12:04:15.950 | 0 | 0 | 0 | 0 | 0 | 4 | 17.3484 | 17.3484 | 0 | 30 | 0 | 0 | 0 | 0 | 0 | 4 | 16.9692 | 16.9692 | 0.2365 | 30
16.05.2025¦12:04:16.950 | 0 | 0 | 0 | 0 | 0 | 4 | 17.301 | 17.301 | 0 | 30 | 0 | 0 | 0 | 0 | 0 | 4 | 16.9692 | 16.9692 | 0.2408 | 30
16.05.2025¦12:04:17.951 | 0 | 0 | 0 | 0 | 0 | 4 | 17.3484 | 17.3484 | 0 | 30 | 0 | 0 | 0 | 0 | 0 | 4 | 16.9692 | 16.9692 | 0.2408 | 30
16.05.2025¦12:04:18.951 | 0 | 0 | 0 | 0 | 0 | 4 | 17.3484 | 17.3484 | 0 | 30 | 0 | 0 | 0 | 0 | 0 | 4 | 17.0166 | 17.0166 | 0.2537 | 30
16.05.2025¦12:04:19.951 | 0 | 0 | 0 | 0 | 0 | 4 | 17.3484 | 17.3484 | 0 | 30 | 0 | 0 | 0 | 0 | 0 | 4 | 16.9218 | 16.9218 | 0.2408 | 30
16.05.2025¦12:04:20.950 | 0 | 0 | 0 | 0 | 0 | 4 | 17.3484 | 17.3484 | 0 | 30 | 0 | 0 | 0 | 0 | 0 | 4 | 16.9218 | 16.9218 | 0.2408 | 30
16.05.2025¦12:04:21.950 | 0 | 0 | 0 | 0 | 0 | 4 | 17.301 | 17.301 | 0 | 30 | 0 | 0 | 0 | 0 | 0 | 4 | 16.9692 | 16.9692 | 0.2408 | 30
16.05.2025¦12:04:22.951 | 0 | 0 | 0 | 0 | 0 | 4 | 17.3484 | 17.3484 | 0 | 30 | 0 | 0 | 0 | 0 | 0 | 4 | 16.9692 | 16.9692 | 0.2451 | 30
16.05.2025¦12:04:23.951 | 0 | 0 | 0 | 0 | 0 | 4 | 17.3484 | 17.3484 | 0 | 30 | 0 | 0 | 0 | 0 | 0 | 4 | 16.9692 | 16.9692 | 0.2451 | 30
16.05.2025¦12:04:24.951 | 0 | 0 | 0 | 0 | 0 | 4 | 17.3484 | 17.3484 | 0 | 30 | 0 | 0 | 0 | 0 | 0 | 4 | 16.9692 | 16.9692 | 0.2494 | 30
16.05.2025¦12:04:25.951 | 0 | 0 | 0 | 0 | 0 | 4 | 17.3484 | 17.3484 | 0 | 30 | 0 | 0 | 0 | 0 | 0 | 4 | 16.9692 | 16.9692 | 0.2408 | 30
16.05.2025¦12:04:26.951 | 0 | 0 | 0 | 0 | 0 | 4 | 17.301 | 17.301 | 0 | 30 | 0 | 0 | 0 | 0 | 0 | 4 | 16.9218 | 16.9218 | 0.2537 | 30
16.05.2025¦12:04:27.950 | 0 | 0 | 0 | 0 | 0 | 4 | 17.301 | 17.301 | 0 | 30 | 0 | 0 | 0 | 0 | 0 | 4 | 16.9218 | 16.9218 | 0.2537 | 30
16.05.2025¦12:04:28.950 | 0 | 0 | 0 | 0 | 0 | 4 | 17.3484 | 17.3484 | 0 | 30 | 0 | 0 | 0 | 0 | 0 | 4 | 16.9692 | 16.9692 | 0.258 | 30
16.05.2025¦12:04:29.950 | 0 | 0 | 0 | 0 | 0 | 4 | 17.301 | 17.301 | 0 | 30 | 0 | 0 | 0 | 0 | 0 | 4 | 16.9692 | 16.9692 | 0.2537 | 30
16.05.2025¦12:04:30.950 | 0 | 0 | 0 | 0 | 0 | 4 | 17.3484 | 17.3484 | 0 | 30 | 0 | 0 | 0 | 0 | 0 | 4 | 16.9692 | 16.9692 | 0.2537 | 30
16.05.2025¦12:04:31.951 | 0 | 0 | 0 | 0 | 0 | 4 | 17.3484 | 17.3484 | 0 | 30 | 0 | 0 | 0 | 0 | 0 | 4 | 16.9692 | 16.9692 | 0.2537 | 30
16.05.2025¦12:04:32.951 | 0 | 0 | 0 | 0 | 0 | 4 | 17.3484 | 17.3484 | 0 | 30 | 0 | 0 | 0 | 0 | 0 | 4 | 16.9692 | 16.9692 | 0.2537 | 30
| OekoSolve | OekoSolve | OekoSolve | OekoSolve | OekoSolve | OekoSolve | OekoSolve | OekoSolve | OekoSolve | OekoSolve | OekoSolve | OekoSolve | OekoSolve | OekoSolve | OekoSolve | OekoSolve | OekoSolve | OekoSolve | OekoSolve | OekoSolve
| EnMeter_Prec1 | EnMeter_Prec1 | EnMeter_Prec1 | EnMeter_Prec1 | EnMeter_Prec1 | EnMeter_Prec1 | EnMeter_Prec1 | EnMeter_Prec1 | EnMeter_Prec1 | EnMeter_Prec1 | EnMeter_Prec2 | EnMeter_Prec2 | EnMeter_Prec2 | EnMeter_Prec2 | EnMeter_Prec2 | EnMeter_Prec2 | EnMeter_Prec2 | EnMeter_Prec2 | EnMeter_Prec2 | EnMeter_Prec2
| Prec1 P:W | Prec1 WTotal:kWh | Prec1 WDay:kWh | Prec1 WMonth:kWh | Prec1 WYear:kWh | Prec1 State:0 no info available¦1 Off¦2 Startup¦3 Ready¦4 On¦5 Charge¦6 Discharge¦7 Batt Low or Full¦8 Batt Full¦9 Batt low¦10 Finished¦11 Island¦12 Waiting¦91 Maintenance¦99 ERROR | Prec1 Spec Signal | Prec1 V:kV | Prec1 I:mA | Prec1 Info:0 Bit0¦1 Bit1¦2 Bit2¦3 Bit3¦4 HS Ein¦5 Freigabe / Abdeckung vorhanden¦6 Temp. Fühler aktiv¦7 Temp. Fühler unterbrochen¦8 Bit8¦9 Bit9¦10 Bit10¦11 Bit11¦12 Bit12¦13 Bit13¦14 Bit14¦15 Bit15¦ | Prec2 P:W | Prec2 WTotal:kWh | Prec2 WDay:kWh | Prec2 WMonth:kWh | Prec2 WYear:kWh | Prec2 State:0 no info available¦1 Off¦2 Startup¦3 Ready¦4 On¦5 Charge¦6 Discharge¦7 Batt Low or Full¦8 Batt Full¦9 Batt low¦10 Finished¦11 Island¦12 Waiting¦91 Maintenance¦99 ERROR | Prec2 Spec Signal | Prec2 V:kV | Prec2 I:mA | Prec2 Info:0 Bit0¦1 Bit1¦2 Bit2¦3 Bit3¦4 HS Ein¦5 Freigabe / Abdeckung vorhanden¦6 Temp. Fühler aktiv¦7 Temp. Fühler unterbrochen¦8 Bit8¦9 Bit9¦10 Bit10¦11 Bit11¦12 Bit12¦13 Bit13¦14 Bit14¦15 Bit15¦
16.05.2025¦12:04:33.950 | 0 | 0 | 0 | 0 | 0 | 4 | 17.3484 | 17.3484 | 0 | 30 | 0 | 0 | 0 | 0 | 0 | 4 | 16.9692 | 16.9692 | 0.2537 | 30
16.05.2025¦12:04:34.951 | 0 | 0 | 0 | 0 | 0 | 4 | 17.3484 | 17.3484 | 0 | 30 | 0 | 0 | 0 | 0 | 0 | 4 | 16.9692 | 16.9692 | 0.2494 | 30
16.05.2025¦12:04:35.951 | 0 | 0 | 0 | 0 | 0 | 4 | 17.3484 | 17.3484 | 0 | 30 | 0 | 0 | 0 | 0 | 0 | 4 | 16.9692 | 16.9692 | 0.2494 | 30
16.05.2025¦12:04:36.951 | 0 | 0 | 0 | 0 | 0 | 4 | 17.3484 | 17.3484 | 0 | 30 | 0 | 0 | 0 | 0 | 0 | 4 | 16.9692 | 16.9692 | 0.2451 | 30
16.05.2025¦12:04:37.951 | 0 | 0 | 0 | 0 | 0 | 4 | 17.3484 | 17.3484 | 0 | 30 | 0 | 0 | 0 | 0 | 0 | 4 | 17.0166 | 17.0166 | 0.2451 | 30
16.05.2025¦12:04:38.951 | 0 | 0 | 0 | 0 | 0 | 4 | 17.3484 | 17.3484 | 0 | 30 | 0 | 0 | 0 | 0 | 0 | 4 | 16.9692 | 16.9692 | 0.258 | 30
16.05.2025¦12:04:39.951 | 0 | 0 | 0 | 0 | 0 | 4 | 17.3484 | 17.3484 | 0 | 30 | 0 | 0 | 0 | 0 | 0 | 4 | 16.9692 | 16.9692 | 0.2537 | 30
16.05.2025¦12:04:40.951 | 0 | 0 | 0 | 0 | 0 | 4 | 17.3484 | 17.3484 | 0 | 30 | 0 | 0 | 0 | 0 | 0 | 4 | 17.0166 | 17.0166 | 0.2623 | 30
16.05.2025¦12:04:41.951 | 0 | 0 | 0 | 0 | 0 | 4 | 17.3484 | 17.3484 | 0 | 30 | 0 | 0 | 0 | 0 | 0 | 4 | 17.0166 | 17.0166 | 0.2623 | 30
16.05.2025¦12:04:42.950 | 0 | 0 | 0 | 0 | 0 | 4 | 17.301 | 17.301 | 0 | 30 | 0 | 0 | 0 | 0 | 0 | 4 | 16.9692 | 16.9692 | 0.258 | 30
16.05.2025¦12:04:43.951 | 0 | 0 | 0 | 0 | 0 | 4 | 17.3484 | 17.3484 | 0 | 30 | 0 | 0 | 0 | 0 | 0 | 4 | 16.9692 | 16.9692 | 0.2623 | 30
16.05.2025¦12:04:44.951 | 0 | 0 | 0 | 0 | 0 | 4 | 17.3484 | 17.3484 | 0 | 30 | 0 | 0 | 0 | 0 | 0 | 4 | 17.0166 | 17.0166 | 0.2666 | 30
16.05.2025¦12:04:45.951 | 0 | 0 | 0 | 0 | 0 | 4 | 17.301 | 17.301 | 0 | 30 | 0 | 0 | 0 | 0 | 0 | 4 | 16.9692 | 16.9692 | 0.2752 | 30
16.05.2025¦12:04:46.951 | 0 | 0 | 0 | 0 | 0 | 4 | 17.301 | 17.301 | 0 | 30 | 0 | 0 | 0 | 0 | 0 | 4 | 16.9692 | 16.9692 | 0.2752 | 30
16.05.2025¦12:04:47.950 | 0 | 0 | 0 | 0 | 0 | 4 | 17.301 | 17.301 | 0 | 30 | 0 | 0 | 0 | 0 | 0 | 4 | 16.9692 | 16.9692 | 0.2795 | 30
16.05.2025¦12:04:48.950 | 0 | 0 | 0 | 0 | 0 | 4 | 17.301 | 17.301 | 0 | 30 | 0 | 0 | 0 | 0 | 0 | 4 | 16.9692 | 16.9692 | 0.3053 | 30
16.05.2025¦12:04:49.950 | 0 | 0 | 0 | 0 | 0 | 4 | 17.301 | 17.301 | 0 | 30 | 0 | 0 | 0 | 0 | 0 | 4 | 16.9692 | 16.9692 | 0.3139 | 30
16.05.2025¦12:04:50.950 | 0 | 0 | 0 | 0 | 0 | 4 | 17.301 | 17.301 | 0 | 30 | 0 | 0 | 0 | 0 | 0 | 4 | 16.9692 | 16.9692 | 0.3139 | 30
16.05.2025¦12:04:51.951 | 0 | 0 | 0 | 0 | 0 | 4 | 17.301 | 17.301 | 0 | 30 | 0 | 0 | 0 | 0 | 0 | 4 | 16.9692 | 16.9692 | 0.3225 | 30
16.05.2025¦12:04:52.950 | 0 | 0 | 0 | 0 | 0 | 4 | 17.301 | 17.301 | 0 | 30 | 0 | 0 | 0 | 0 | 0 | 4 | 16.9692 | 16.9692 | 0.3397 | 30
16.05.2025¦12:04:53.950 | 0 | 0 | 0 | 0 | 0 | 4 | 17.301 | 17.301 | 0 | 30 | 0 | 0 | 0 | 0 | 0 | 4 | 16.9692 | 16.9692 | 0.3397 | 30
16.05.2025¦12:04:54.950 | 0 | 0 | 0 | 0 | 0 | 4 | 17.301 | 17.301 | 0 | 30 | 0 | 0 | 0 | 0 | 0 | 4 | 16.9692 | 16.9692 | 0.3354 | 30
16.05.2025¦12:04:55.952 | 0 | 0 | 0 | 0 | 0 | 4 | 17.301 | 17.301 | 0 | 30 | 0 | 0 | 0 | 0 | 0 | 4 | 16.9692 | 16.9692 | 0.3397 | 30
16.05.2025¦12:04:56.951 | 0 | 0 | 0 | 0 | 0 | 4 | 17.301 | 17.301 | 0 | 30 | 0 | 0 | 0 | 0 | 0 | 4 | 16.9692 | 16.9692 | 0.3483 | 30
16.05.2025¦12:04:57.951 | 0 | 0 | 0 | 0 | 0 | 4 | 17.3484 | 17.3484 | 0 | 30 | 0 | 0 | 0 | 0 | 0 | 4 | 16.9692 | 16.9692 | 0.3569 | 30
16.05.2025¦12:04:58.950 | 0 | 0 | 0 | 0 | 0 | 4 | 17.3484 | 17.3484 | 0 | 30 | 0 | 0 | 0 | 0 | 0 | 4 | 16.9692 | 16.9692 | 0.3569 | 30
16.05.2025¦12:04:59.951 | 0 | 0 | 0 | 0 | 0 | 4 | 17.301 | 17.301 | 0 | 30 | 0 | 0 | 0 | 0 | 0 | 4 | 16.9692 | 16.9692 | 0.3483 | 30
16.05.2025¦12:05:00.951 | 0 | 0 | 0 | 0 | 0 | 4 | 17.301 | 17.301 | 0 | 30 | 0 | 0 | 0 | 0 | 0 | 4 | 16.9692 | 16.9692 | 0.3397 | 30
16.05.2025¦12:05:01.950 | 0 | 0 | 0 | 0 | 0 | 4 | 17.301 | 17.301 | 0 | 30 | 0 | 0 | 0 | 0 | 0 | 4 | 16.9692 | 16.9692 | 0.3397 | 30
16.05.2025¦12:05:02.952 | 0 | 0 | 0 | 0 | 0 | 4 | 17.301 | 17.301 | 0 | 30 | 0 | 0 | 0 | 0 | 0 | 4 | 16.9692 | 16.9692 | 0.3397 | 30
| OekoSolve | OekoSolve | OekoSolve | OekoSolve | OekoSolve | OekoSolve | OekoSolve | OekoSolve | OekoSolve | OekoSolve | OekoSolve | OekoSolve | OekoSolve | OekoSolve | OekoSolve | OekoSolve | OekoSolve | OekoSolve | OekoSolve | OekoSolve
| EnMeter_Prec1 | EnMeter_Prec1 | EnMeter_Prec1 | EnMeter_Prec1 | EnMeter_Prec1 | EnMeter_Prec1 | EnMeter_Prec1 | EnMeter_Prec1 | EnMeter_Prec1 | EnMeter_Prec1 | EnMeter_Prec2 | EnMeter_Prec2 | EnMeter_Prec2 | EnMeter_Prec2 | EnMeter_Prec2 | EnMeter_Prec2 | EnMeter_Prec2 | EnMeter_Prec2 | EnMeter_Prec2 | EnMeter_Prec2
| Prec1 P:W | Prec1 WTotal:kWh | Prec1 WDay:kWh | Prec1 WMonth:kWh | Prec1 WYear:kWh | Prec1 State:0 no info available¦1 Off¦2 Startup¦3 Ready¦4 On¦5 Charge¦6 Discharge¦7 Batt Low or Full¦8 Batt Full¦9 Batt low¦10 Finished¦11 Island¦12 Waiting¦91 Maintenance¦99 ERROR | Prec1 Spec Signal | Prec1 V:kV | Prec1 I:mA | Prec1 Info:0 Bit0¦1 Bit1¦2 Bit2¦3 Bit3¦4 HS Ein¦5 Freigabe / Abdeckung vorhanden¦6 Temp. Fühler aktiv¦7 Temp. Fühler unterbrochen¦8 Bit8¦9 Bit9¦10 Bit10¦11 Bit11¦12 Bit12¦13 Bit13¦14 Bit14¦15 Bit15¦ | Prec2 P:W | Prec2 WTotal:kWh | Prec2 WDay:kWh | Prec2 WMonth:kWh | Prec2 WYear:kWh | Prec2 State:0 no info available¦1 Off¦2 Startup¦3 Ready¦4 On¦5 Charge¦6 Discharge¦7 Batt Low or Full¦8 Batt Full¦9 Batt low¦10 Finished¦11 Island¦12 Waiting¦91 Maintenance¦99 ERROR | Prec2 Spec Signal | Prec2 V:kV | Prec2 I:mA | Prec2 Info:0 Bit0¦1 Bit1¦2 Bit2¦3 Bit3¦4 HS Ein¦5 Freigabe / Abdeckung vorhanden¦6 Temp. Fühler aktiv¦7 Temp. Fühler unterbrochen¦8 Bit8¦9 Bit9¦10 Bit10¦11 Bit11¦12 Bit12¦13 Bit13¦14 Bit14¦15 Bit15¦
16.05.2025¦12:05:03.951 | 0 | 0 | 0 | 0 | 0 | 4 | 17.301 | 17.301 | 0 | 30 | 0 | 0 | 0 | 0 | 0 | 4 | 16.9692 | 16.9692 | 0.3311 | 30
16.05.2025¦12:05:04.951 | 0 | 0 | 0 | 0 | 0 | 4 | 17.301 | 17.301 | 0 | 30 | 0 | 0 | 0 | 0 | 0 | 4 | 16.9692 | 16.9692 | 0.3397 | 30
16.05.2025¦12:05:05.950 | 0 | 0 | 0 | 0 | 0 | 4 | 17.301 | 17.301 | 0 | 30 | 0 | 0 | 0 | 0 | 0 | 4 | 16.9692 | 16.9692 | 0.3397 | 30
16.05.2025¦12:05:06.951 | 0 | 0 | 0 | 0 | 0 | 4 | 17.301 | 17.301 | 0 | 30 | 0 | 0 | 0 | 0 | 0 | 4 | 17.0166 | 17.0166 | 0.3569 | 30
16.05.2025¦12:05:07.951 | 0 | 0 | 0 | 0 | 0 | 4 | 17.301 | 17.301 | 0 | 30 | 0 | 0 | 0 | 0 | 0 | 4 | 16.9218 | 16.9218 | 0.387 | 30
16.05.2025¦12:05:08.951 | 0 | 0 | 0 | 0 | 0 | 4 | 17.301 | 17.301 | 0 | 30 | 0 | 0 | 0 | 0 | 0 | 4 | 16.9692 | 16.9692 | 0.3913 | 30
16.05.2025¦12:05:09.952 | 0 | 0 | 0 | 0 | 0 | 4 | 17.301 | 17.301 | 0 | 30 | 0 | 0 | 0 | 0 | 0 | 4 | 16.9218 | 16.9218 | 0.3956 | 30
16.05.2025¦12:05:10.951 | 0 | 0 | 0 | 0 | 0 | 4 | 17.301 | 17.301 | 0 | 30 | 0 | 0 | 0 | 0 | 0 | 4 | 16.9692 | 16.9692 | 0.3526 | 30
16.05.2025¦12:05:11.951 | 0 | 0 | 0 | 0 | 0 | 4 | 17.301 | 17.301 | 0 | 30 | 0 | 0 | 0 | 0 | 0 | 4 | 17.0166 | 17.0166 | 0.3483 | 30
16.05.2025¦12:05:12.951 | 0 | 0 | 0 | 0 | 0 | 4 | 17.301 | 17.301 | 0 | 30 | 0 | 0 | 0 | 0 | 0 | 4 | 16.9692 | 16.9692 | 0.3483 | 30
16.05.2025¦12:05:13.951 | 0 | 0 | 0 | 0 | 0 | 4 | 17.301 | 17.301 | 0 | 30 | 0 | 0 | 0 | 0 | 0 | 4 | 17.0166 | 17.0166 | 0.3526 | 30
16.05.2025¦12:05:14.951 | 0 | 0 | 0 | 0 | 0 | 4 | 17.301 | 17.301 | 0 | 30 | 0 | 0 | 0 | 0 | 0 | 4 | 16.9692 | 16.9692 | 0.3397 | 30
16.05.2025¦12:05:15.951 | 0 | 0 | 0 | 0 | 0 | 4 | 17.301 | 17.301 | 0 | 30 | 0 | 0 | 0 | 0 | 0 | 4 | 16.9692 | 16.9692 | 0.3483 | 30
16.05.2025¦12:05:16.951 | 0 | 0 | 0 | 0 | 0 | 4 | 17.301 | 17.301 | 0 | 30 | 0 | 0 | 0 | 0 | 0 | 4 | 16.9692 | 16.9692 | 0.3483 | 30
16.05.2025¦12:05:17.951 | 0 | 0 | 0 | 0 | 0 | 4 | 17.301 | 17.301 | 0 | 30 | 0 | 0 | 0 | 0 | 0 | 4 | 16.9692 | 16.9692 | 0.3612 | 30
16.05.2025¦12:05:18.951 | 0 | 0 | 0 | 0 | 0 | 4 | 17.301 | 17.301 | 0 | 30 | 0 | 0 | 0 | 0 | 0 | 4 | 16.9692 | 16.9692 | 0.3354 | 30
16.05.2025¦12:05:19.951 | 0 | 0 | 0 | 0 | 0 | 4 | 17.301 | 17.301 | 0 | 30 | 0 | 0 | 0 | 0 | 0 | 4 | 16.9218 | 16.9218 | 0.3569 | 30
16.05.2025¦12:05:20.951 | 0 | 0 | 0 | 0 | 0 | 4 | 17.301 | 17.301 | 0 | 30 | 0 | 0 | 0 | 0 | 0 | 4 | 16.9692 | 16.9692 | 0.3569 | 30
16.05.2025¦12:05:21.951 | 0 | 0 | 0 | 0 | 0 | 4 | 17.301 | 17.301 | 0 | 30 | 0 | 0 | 0 | 0 | 0 | 4 | 16.9692 | 16.9692 | 0.3526 | 30
16.05.2025¦12:05:22.951 | 0 | 0 | 0 | 0 | 0 | 4 | 17.301 | 17.301 | 0 | 30 | 0 | 0 | 0 | 0 | 0 | 4 | 16.9218 | 16.9218 | 0.3483 | 30
16.05.2025¦12:05:23.951 | 0 | 0 | 0 | 0 | 0 | 4 | 17.301 | 17.301 | 0 | 30 | 0 | 0 | 0 | 0 | 0 | 4 | 16.9218 | 16.9218 | 0.3483 | 30
16.05.2025¦12:05:24.950 | 0 | 0 | 0 | 0 | 0 | 4 | 17.3484 | 17.3484 | 0 | 30 | 0 | 0 | 0 | 0 | 0 | 4 | 17.0166 | 17.0166 | 0.3483 | 30
16.05.2025¦12:05:25.951 | 0 | 0 | 0 | 0 | 0 | 4 | 17.301 | 17.301 | 0 | 30 | 0 | 0 | 0 | 0 | 0 | 4 | 16.9218 | 16.9218 | 0.3526 | 30
16.05.2025¦12:05:26.950 | 0 | 0 | 0 | 0 | 0 | 4 | 17.301 | 17.301 | 0 | 30 | 0 | 0 | 0 | 0 | 0 | 4 | 16.9218 | 16.9218 | 0.3526 | 30
16.05.2025¦12:05:27.951 | 0 | 0 | 0 | 0 | 0 | 4 | 17.301 | 17.301 | 0 | 30 | 0 | 0 | 0 | 0 | 0 | 4 | 16.9692 | 16.9692 | 0.3655 | 30
16.05.2025¦12:05:28.950 | 0 | 0 | 0 | 0 | 0 | 4 | 17.301 | 17.301 | 0 | 30 | 0 | 0 | 0 | 0 | 0 | 4 | 16.9692 | 16.9692 | 0.3655 | 30
16.05.2025¦12:05:29.951 | 0 | 0 | 0 | 0 | 0 | 4 | 17.301 | 17.301 | 0 | 30 | 0 | 0 | 0 | 0 | 0 | 4 | 16.9692 | 16.9692 | 0.3569 | 30
16.05.2025¦12:05:30.951 | 0 | 0 | 0 | 0 | 0 | 4 | 17.301 | 17.301 | 0 | 30 | 0 | 0 | 0 | 0 | 0 | 4 | 16.9692 | 16.9692 | 0.3655 | 30
16.05.2025¦12:05:31.951 | 0 | 0 | 0 | 0 | 0 | 4 | 17.301 | 17.301 | 0 | 30 | 0 | 0 | 0 | 0 | 0 | 4 | 16.9692 | 16.9692 | 0.3483 | 30
16.05.2025¦12:05:32.951 | 0 | 0 | 0 | 0 | 0 | 4 | 17.301 | 17.301 | 0 | 30 | 0 | 0 | 0 | 0 | 0 | 4 | 17.0166 | 17.0166 | 0.3612 | 30
| OekoSolve | OekoSolve | OekoSolve | OekoSolve | OekoSolve | OekoSolve | OekoSolve | OekoSolve | OekoSolve | OekoSolve | OekoSolve | OekoSolve | OekoSolve | OekoSolve | OekoSolve | OekoSolve | OekoSolve | OekoSolve | OekoSolve | OekoSolve
| EnMeter_Prec1 | EnMeter_Prec1 | EnMeter_Prec1 | EnMeter_Prec1 | EnMeter_Prec1 | EnMeter_Prec1 | EnMeter_Prec1 | EnMeter_Prec1 | EnMeter_Prec1 | EnMeter_Prec1 | EnMeter_Prec2 | EnMeter_Prec2 | EnMeter_Prec2 | EnMeter_Prec2 | EnMeter_Prec2 | EnMeter_Prec2 | EnMeter_Prec2 | EnMeter_Prec2 | EnMeter_Prec2 | EnMeter_Prec2
| Prec1 P:W | Prec1 WTotal:kWh | Prec1 WDay:kWh | Prec1 WMonth:kWh | Prec1 WYear:kWh | Prec1 State:0 no info available¦1 Off¦2 Startup¦3 Ready¦4 On¦5 Charge¦6 Discharge¦7 Batt Low or Full¦8 Batt Full¦9 Batt low¦10 Finished¦11 Island¦12 Waiting¦91 Maintenance¦99 ERROR | Prec1 Spec Signal | Prec1 V:kV | Prec1 I:mA | Prec1 Info:0 Bit0¦1 Bit1¦2 Bit2¦3 Bit3¦4 HS Ein¦5 Freigabe / Abdeckung vorhanden¦6 Temp. Fühler aktiv¦7 Temp. Fühler unterbrochen¦8 Bit8¦9 Bit9¦10 Bit10¦11 Bit11¦12 Bit12¦13 Bit13¦14 Bit14¦15 Bit15¦ | Prec2 P:W | Prec2 WTotal:kWh | Prec2 WDay:kWh | Prec2 WMonth:kWh | Prec2 WYear:kWh | Prec2 State:0 no info available¦1 Off¦2 Startup¦3 Ready¦4 On¦5 Charge¦6 Discharge¦7 Batt Low or Full¦8 Batt Full¦9 Batt low¦10 Finished¦11 Island¦12 Waiting¦91 Maintenance¦99 ERROR | Prec2 Spec Signal | Prec2 V:kV | Prec2 I:mA | Prec2 Info:0 Bit0¦1 Bit1¦2 Bit2¦3 Bit3¦4 HS Ein¦5 Freigabe / Abdeckung vorhanden¦6 Temp. Fühler aktiv¦7 Temp. Fühler unterbrochen¦8 Bit8¦9 Bit9¦10 Bit10¦11 Bit11¦12 Bit12¦13 Bit13¦14 Bit14¦15 Bit15¦
16.05.2025¦12:05:33.950 | 0 | 0 | 0 | 0 | 0 | 4 | 17.301 | 17.301 | 0 | 30 | 0 | 0 | 0 | 0 | 0 | 4 | 17.0166 | 17.0166 | 0.3612 | 30
16.05.2025¦12:05:34.951 | 0 | 0 | 0 | 0 | 0 | 4 | 17.301 | 17.301 | 0 | 30 | 0 | 0 | 0 | 0 | 0 | 4 | 16.9692 | 16.9692 | 0.3569 | 30
16.05.2025¦12:05:35.951 | 0 | 0 | 0 | 0 | 0 | 4 | 17.301 | 17.301 | 0 | 30 | 0 | 0 | 0 | 0 | 0 | 4 | 16.9692 | 16.9692 | 0.3612 | 30
16.05.2025¦12:05:36.950 | 0 | 0 | 0 | 0 | 0 | 4 | 17.301 | 17.301 | 0 | 30 | 0 | 0 | 0 | 0 | 0 | 4 | 16.9692 | 16.9692 | 0.3612 | 30
16.05.2025¦12:05:37.952 | 0 | 0 | 0 | 0 | 0 | 4 | 17.301 | 17.301 | 0 | 30 | 0 | 0 | 0 | 0 | 0 | 4 | 16.9692 | 16.9692 | 0.3698 | 30
16.05.2025¦12:05:38.951 | 0 | 0 | 0 | 0 | 0 | 4 | 17.301 | 17.301 | 0 | 30 | 0 | 0 | 0 | 0 | 0 | 4 | 16.9692 | 16.9692 | 0.3612 | 30
16.05.2025¦12:05:39.951 | 0 | 0 | 0 | 0 | 0 | 4 | 17.301 | 17.301 | 0 | 30 | 0 | 0 | 0 | 0 | 0 | 4 | 16.9692 | 16.9692 | 0.3698 | 30
16.05.2025¦12:05:40.951 | 0 | 0 | 0 | 0 | 0 | 4 | 17.3484 | 17.3484 | 0 | 30 | 0 | 0 | 0 | 0 | 0 | 4 | 16.9218 | 16.9218 | 0.3741 | 30
16.05.2025¦12:05:41.951 | 0 | 0 | 0 | 0 | 0 | 4 | 17.301 | 17.301 | 0 | 30 | 0 | 0 | 0 | 0 | 0 | 4 | 16.9692 | 16.9692 | 0.3956 | 30
16.05.2025¦12:05:42.951 | 0 | 0 | 0 | 0 | 0 | 4 | 17.301 | 17.301 | 0 | 30 | 0 | 0 | 0 | 0 | 0 | 4 | 16.9692 | 16.9692 | 0.3956 | 30
16.05.2025¦12:05:43.951 | 0 | 0 | 0 | 0 | 0 | 4 | 17.2536 | 17.2536 | 0 | 30 | 0 | 0 | 0 | 0 | 0 | 4 | 16.9692 | 16.9692 | 0.387 | 30
16.05.2025¦12:05:44.952 | 0 | 0 | 0 | 0 | 0 | 4 | 17.301 | 17.301 | 0 | 30 | 0 | 0 | 0 | 0 | 0 | 4 | 16.9692 | 16.9692 | 0.3784 | 30
16.05.2025¦12:05:45.951 | 0 | 0 | 0 | 0 | 0 | 4 | 17.301 | 17.301 | 0 | 30 | 0 | 0 | 0 | 0 | 0 | 4 | 16.9692 | 16.9692 | 0.3784 | 30
16.05.2025¦12:05:46.951 | 0 | 0 | 0 | 0 | 0 | 4 | 17.301 | 17.301 | 0 | 30 | 0 | 0 | 0 | 0 | 0 | 4 | 17.0166 | 17.0166 | 0.387 | 30
16.05.2025¦12:05:47.951 | 0 | 0 | 0 | 0 | 0 | 4 | 17.301 | 17.301 | 0 | 30 | 0 | 0 | 0 | 0 | 0 | 4 | 16.9692 | 16.9692 | 0.3655 | 30
16.05.2025¦12:05:48.950 | 0 | 0 | 0 | 0 | 0 | 4 | 17.301 | 17.301 | 0 | 30 | 0 | 0 | 0 | 0 | 0 | 4 | 16.9692 | 16.9692 | 0.3655 | 30
16.05.2025¦12:05:49.952 | 0 | 0 | 0 | 0 | 0 | 4 | 17.301 | 17.301 | 0 | 30 | 0 | 0 | 0 | 0 | 0 | 4 | 16.9692 | 16.9692 | 0.3698 | 30
16.05.2025¦12:05:50.951 | 0 | 0 | 0 | 0 | 0 | 4 | 17.301 | 17.301 | 0 | 30 | 0 | 0 | 0 | 0 | 0 | 4 | 16.9692 | 16.9692 | 0.3655 | 30
16.05.2025¦12:05:51.951 | 0 | 0 | 0 | 0 | 0 | 4 | 17.3484 | 17.3484 | 0 | 30 | 0 | 0 | 0 | 0 | 0 | 4 | 16.9692 | 16.9692 | 0.3526 | 30
16.05.2025¦12:05:52.951 | 0 | 0 | 0 | 0 | 0 | 4 | 17.301 | 17.301 | 0 | 30 | 0 | 0 | 0 | 0 | 0 | 4 | 16.9692 | 16.9692 | 0.3698 | 30
16.05.2025¦12:05:53.951 | 0 | 0 | 0 | 0 | 0 | 4 | 17.301 | 17.301 | 0 | 30 | 0 | 0 | 0 | 0 | 0 | 4 | 16.9692 | 16.9692 | 0.3655 | 30
16.05.2025¦12:05:54.950 | 0 | 0 | 0 | 0 | 0 | 4 | 17.301 | 17.301 | 0 | 30 | 0 | 0 | 0 | 0 | 0 | 4 | 16.9692 | 16.9692 | 0.3655 | 30
16.05.2025¦12:05:55.951 | 0 | 0 | 0 | 0 | 0 | 4 | 17.301 | 17.301 | 0 | 30 | 0 | 0 | 0 | 0 | 0 | 4 | 16.9692 | 16.9692 | 0.3698 | 30
16.05.2025¦12:05:56.951 | 0 | 0 | 0 | 0 | 0 | 4 | 17.301 | 17.301 | 0 | 30 | 0 | 0 | 0 | 0 | 0 | 4 | 16.9692 | 16.9692 | 0.3698 | 30
16.05.2025¦12:05:57.951 | 0 | 0 | 0 | 0 | 0 | 4 | 17.301 | 17.301 | 0 | 30 | 0 | 0 | 0 | 0 | 0 | 4 | 16.9692 | 16.9692 | 0.3526 | 30
16.05.2025¦12:05:58.951 | 0 | 0 | 0 | 0 | 0 | 4 | 17.301 | 17.301 | 0 | 30 | 0 | 0 | 0 | 0 | 0 | 4 | 16.9692 | 16.9692 | 0.3569 | 30
16.05.2025¦12:05:59.951 | 0 | 0 | 0 | 0 | 0 | 4 | 17.301 | 17.301 | 0 | 30 | 0 | 0 | 0 | 0 | 0 | 4 | 16.9692 | 16.9692 | 0.3569 | 30
16.05.2025¦12:06:00.951 | 0 | 0 | 0 | 0 | 0 | 4 | 17.301 | 17.301 | 0 | 30 | 0 | 0 | 0 | 0 | 0 | 4 | 16.9692 | 16.9692 | 0.3827 | 30
16.05.2025¦12:06:01.951 | 0 | 0 | 0 | 0 | 0 | 4 | 17.301 | 17.301 | 0 | 30 | 0 | 0 | 0 | 0 | 0 | 4 | 16.9692 | 16.9692 | 0.3569 | 30
16.05.2025¦12:06:02.950 | 0 | 0 | 0 | 0 | 0 | 4 | 17.301 | 17.301 | 0 | 30 | 0 | 0 | 0 | 0 | 0 | 4 | 16.9692 | 16.9692 | 0.3569 | 30
| OekoSolve | OekoSolve | OekoSolve | OekoSolve | OekoSolve | OekoSolve | OekoSolve | OekoSolve | OekoSolve | OekoSolve | OekoSolve | OekoSolve | OekoSolve | OekoSolve | OekoSolve | OekoSolve | OekoSolve | OekoSolve | OekoSolve | OekoSolve
| EnMeter_Prec1 | EnMeter_Prec1 | EnMeter_Prec1 | EnMeter_Prec1 | EnMeter_Prec1 | EnMeter_Prec1 | EnMeter_Prec1 | EnMeter_Prec1 | EnMeter_Prec1 | EnMeter_Prec1 | EnMeter_Prec2 | EnMeter_Prec2 | EnMeter_Prec2 | EnMeter_Prec2 | EnMeter_Prec2 | EnMeter_Prec2 | EnMeter_Prec2 | EnMeter_Prec2 | EnMeter_Prec2 | EnMeter_Prec2
| Prec1 P:W | Prec1 WTotal:kWh | Prec1 WDay:kWh | Prec1 WMonth:kWh | Prec1 WYear:kWh | Prec1 State:0 no info available¦1 Off¦2 Startup¦3 Ready¦4 On¦5 Charge¦6 Discharge¦7 Batt Low or Full¦8 Batt Full¦9 Batt low¦10 Finished¦11 Island¦12 Waiting¦91 Maintenance¦99 ERROR | Prec1 Spec Signal | Prec1 V:kV | Prec1 I:mA | Prec1 Info:0 Bit0¦1 Bit1¦2 Bit2¦3 Bit3¦4 HS Ein¦5 Freigabe / Abdeckung vorhanden¦6 Temp. Fühler aktiv¦7 Temp. Fühler unterbrochen¦8 Bit8¦9 Bit9¦10 Bit10¦11 Bit11¦12 Bit12¦13 Bit13¦14 Bit14¦15 Bit15¦ | Prec2 P:W | Prec2 WTotal:kWh | Prec2 WDay:kWh | Prec2 WMonth:kWh | Prec2 WYear:kWh | Prec2 State:0 no info available¦1 Off¦2 Startup¦3 Ready¦4 On¦5 Charge¦6 Discharge¦7 Batt Low or Full¦8 Batt Full¦9 Batt low¦10 Finished¦11 Island¦12 Waiting¦91 Maintenance¦99 ERROR | Prec2 Spec Signal | Prec2 V:kV | Prec2 I:mA | Prec2 Info:0 Bit0¦1 Bit1¦2 Bit2¦3 Bit3¦4 HS Ein¦5 Freigabe / Abdeckung vorhanden¦6 Temp. Fühler aktiv¦7 Temp. Fühler unterbrochen¦8 Bit8¦9 Bit9¦10 Bit10¦11 Bit11¦12 Bit12¦13 Bit13¦14 Bit14¦15 Bit15¦
16.05.2025¦12:06:03.951 | 0 | 0 | 0 | 0 | 0 | 4 | 17.301 | 17.301 | 0 | 30 | 0 | 0 | 0 | 0 | 0 | 4 | 16.9692 | 16.9692 | 0.3784 | 30
16.05.2025¦12:06:04.950 | 0 | 0 | 0 | 0 | 0 | 4 | 17.301 | 17.301 | 0 | 30 | 0 | 0 | 0 | 0 | 0 | 4 | 16.9692 | 16.9692 | 0.3784 | 30
16.05.2025¦12:06:05.950 | 0 | 0 | 0 | 0 | 0 | 4 | 17.301 | 17.301 | 0 | 30 | 0 | 0 | 0 | 0 | 0 | 4 | 17.0166 | 17.0166 | 0.3913 | 30
16.05.2025¦12:06:06.951 | 0 | 0 | 0 | 0 | 0 | 4 | 17.301 | 17.301 | 0 | 30 | 0 | 0 | 0 | 0 | 0 | 4 | 16.9692 | 16.9692 | 0.3956 | 30
16.05.2025¦12:06:07.951 | 0 | 0 | 0 | 0 | 0 | 4 | 17.301 | 17.301 | 0 | 30 | 0 | 0 | 0 | 0 | 0 | 4 | 16.9692 | 16.9692 | 0.3827 | 30
16.05.2025¦12:06:08.951 | 0 | 0 | 0 | 0 | 0 | 4 | 17.301 | 17.301 | 0 | 30 | 0 | 0 | 0 | 0 | 0 | 4 | 16.9692 | 16.9692 | 0.3827 | 30
16.05.2025¦12:06:09.950 | 0 | 0 | 0 | 0 | 0 | 4 | 17.301 | 17.301 | 0 | 30 | 0 | 0 | 0 | 0 | 0 | 4 | 16.9692 | 16.9692 | 0.3827 | 30
16.05.2025¦12:06:10.951 | 0 | 0 | 0 | 0 | 0 | 4 | 17.301 | 17.301 | 0 | 30 | 0 | 0 | 0 | 0 | 0 | 4 | 16.9692 | 16.9692 | 0.3784 | 30
16.05.2025¦12:06:11.951 | 0 | 0 | 0 | 0 | 0 | 4 | 17.301 | 17.301 | 0 | 30 | 0 | 0 | 0 | 0 | 0 | 4 | 16.9218 | 16.9218 | 0.3827 | 30
16.05.2025¦12:06:12.952 | 0 | 0 | 0 | 0 | 0 | 4 | 17.301 | 17.301 | 0 | 30 | 0 | 0 | 0 | 0 | 0 | 4 | 16.9692 | 16.9692 | 0.3784 | 30
16.05.2025¦12:06:13.951 | 0 | 0 | 0 | 0 | 0 | 4 | 17.301 | 17.301 | 0 | 30 | 0 | 0 | 0 | 0 | 0 | 4 | 16.9692 | 16.9692 | 0.3827 | 30
16.05.2025¦12:06:14.951 | 0 | 0 | 0 | 0 | 0 | 4 | 17.2536 | 17.2536 | 0 | 30 | 0 | 0 | 0 | 0 | 0 | 4 | 16.9692 | 16.9692 | 0.387 | 30
16.05.2025¦12:06:15.950 | 0 | 0 | 0 | 0 | 0 | 4 | 17.2536 | 17.2536 | 0 | 30 | 0 | 0 | 0 | 0 | 0 | 4 | 16.9692 | 16.9692 | 0.387 | 30
16.05.2025¦12:06:16.950 | 0 | 0 | 0 | 0 | 0 | 4 | 17.301 | 17.301 | 0 | 30 | 0 | 0 | 0 | 0 | 0 | 4 | 16.9218 | 16.9218 | 0.3913 | 30
16.05.2025¦12:06:17.951 | 0 | 0 | 0 | 0 | 0 | 4 | 17.301 | 17.301 | 0 | 30 | 0 | 0 | 0 | 0 | 0 | 4 | 16.9692 | 16.9692 | 0.3956 | 30
16.05.2025¦12:06:18.950 | 0 | 0 | 0 | 0 | 0 | 4 | 17.301 | 17.301 | 0 | 30 | 0 | 0 | 0 | 0 | 0 | 4 | 16.9692 | 16.9692 | 0.3956 | 30
16.05.2025¦12:06:19.952 | 0 | 0 | 0 | 0 | 0 | 4 | 17.301 | 17.301 | 0 | 30 | 0 | 0 | 0 | 0 | 0 | 4 | 16.9692 | 16.9692 | 0.3956 | 30
16.05.2025¦12:06:20.951 | 0 | 0 | 0 | 0 | 0 | 4 | 17.301 | 17.301 | 0 | 30 | 0 | 0 | 0 | 0 | 0 | 4 | 16.9692 | 16.9692 | 0.3784 | 30
16.05.2025¦12:06:21.951 | 0 | 0 | 0 | 0 | 0 | 4 | 17.301 | 17.301 | 0 | 30 | 0 | 0 | 0 | 0 | 0 | 4 | 16.9692 | 16.9692 | 0.3913 | 30
16.05.2025¦12:06:22.950 | 0 | 0 | 0 | 0 | 0 | 4 | 17.301 | 17.301 | 0 | 30 | 0 | 0 | 0 | 0 | 0 | 4 | 16.9692 | 16.9692 | 0.3913 | 30
16.05.2025¦12:06:23.951 | 0 | 0 | 0 | 0 | 0 | 4 | 17.301 | 17.301 | 0 | 30 | 0 | 0 | 0 | 0 | 0 | 4 | 16.9692 | 16.9692 | 0.3913 | 30
16.05.2025¦12:06:24.951 | 0 | 0 | 0 | 0 | 0 | 4 | 17.301 | 17.301 | 0 | 30 | 0 | 0 | 0 | 0 | 0 | 4 | 16.9692 | 16.9692 | 0.3741 | 30
16.05.2025¦12:06:25.951 | 0 | 0 | 0 | 0 | 0 | 4 | 17.301 | 17.301 | 0 | 30 | 0 | 0 | 0 | 0 | 0 | 4 | 17.0166 | 17.0166 | 0.3827 | 30
16.05.2025¦12:06:26.951 | 0 | 0 | 0 | 0 | 0 | 4 | 17.2536 | 17.2536 | 0 | 30 | 0 | 0 | 0 | 0 | 0 | 4 | 16.9692 | 16.9692 | 0.387 | 30
16.05.2025¦12:06:27.951 | 0 | 0 | 0 | 0 | 0 | 4 | 17.301 | 17.301 | 0 | 30 | 0 | 0 | 0 | 0 | 0 | 4 | 16.9692 | 16.9692 | 0.4429 | 30
16.05.2025¦12:06:28.950 | 0 | 0 | 0 | 0 | 0 | 4 | 17.301 | 17.301 | 0 | 30 | 0 | 0 | 0 | 0 | 0 | 4 | 16.9692 | 16.9692 | 0.4429 | 30
16.05.2025¦12:06:29.951 | 0 | 0 | 0 | 0 | 0 | 4 | 17.301 | 17.301 | 0 | 30 | 0 | 0 | 0 | 0 | 0 | 4 | 16.9218 | 16.9218 | 0.4257 | 30
16.05.2025¦12:06:30.951 | 0 | 0 | 0 | 0 | 0 | 4 | 17.301 | 17.301 | 0 | 30 | 0 | 0 | 0 | 0 | 0 | 4 | 17.0166 | 17.0166 | 0.4257 | 30
16.05.2025¦12:06:31.951 | 0 | 0 | 0 | 0 | 0 | 4 | 17.301 | 17.301 | 0 | 30 | 0 | 0 | 0 | 0 | 0 | 4 | 17.0166 | 17.0166 | 0.4257 | 30
16.05.2025¦12:06:32.950 | 0 | 0 | 0 | 0 | 0 | 4 | 17.301 | 17.301 | 0 | 30 | 0 | 0 | 0 | 0 | 0 | 4 | 16.9692 | 16.9692 | 0.3999 | 30
| OekoSolve | OekoSolve | OekoSolve | OekoSolve | OekoSolve | OekoSolve | OekoSolve | OekoSolve | OekoSolve | OekoSolve | OekoSolve | OekoSolve | OekoSolve | OekoSolve | OekoSolve | OekoSolve | OekoSolve | OekoSolve | OekoSolve | OekoSolve
| EnMeter_Prec1 | EnMeter_Prec1 | EnMeter_Prec1 | EnMeter_Prec1 | EnMeter_Prec1 | EnMeter_Prec1 | EnMeter_Prec1 | EnMeter_Prec1 | EnMeter_Prec1 | EnMeter_Prec1 | EnMeter_Prec2 | EnMeter_Prec2 | EnMeter_Prec2 | EnMeter_Prec2 | EnMeter_Prec2 | EnMeter_Prec2 | EnMeter_Prec2 | EnMeter_Prec2 | EnMeter_Prec2 | EnMeter_Prec2
| Prec1 P:W | Prec1 WTotal:kWh | Prec1 WDay:kWh | Prec1 WMonth:kWh | Prec1 WYear:kWh | Prec1 State:0 no info available¦1 Off¦2 Startup¦3 Ready¦4 On¦5 Charge¦6 Discharge¦7 Batt Low or Full¦8 Batt Full¦9 Batt low¦10 Finished¦11 Island¦12 Waiting¦91 Maintenance¦99 ERROR | Prec1 Spec Signal | Prec1 V:kV | Prec1 I:mA | Prec1 Info:0 Bit0¦1 Bit1¦2 Bit2¦3 Bit3¦4 HS Ein¦5 Freigabe / Abdeckung vorhanden¦6 Temp. Fühler aktiv¦7 Temp. Fühler unterbrochen¦8 Bit8¦9 Bit9¦10 Bit10¦11 Bit11¦12 Bit12¦13 Bit13¦14 Bit14¦15 Bit15¦ | Prec2 P:W | Prec2 WTotal:kWh | Prec2 WDay:kWh | Prec2 WMonth:kWh | Prec2 WYear:kWh | Prec2 State:0 no info available¦1 Off¦2 Startup¦3 Ready¦4 On¦5 Charge¦6 Discharge¦7 Batt Low or Full¦8 Batt Full¦9 Batt low¦10 Finished¦11 Island¦12 Waiting¦91 Maintenance¦99 ERROR | Prec2 Spec Signal | Prec2 V:kV | Prec2 I:mA | Prec2 Info:0 Bit0¦1 Bit1¦2 Bit2¦3 Bit3¦4 HS Ein¦5 Freigabe / Abdeckung vorhanden¦6 Temp. Fühler aktiv¦7 Temp. Fühler unterbrochen¦8 Bit8¦9 Bit9¦10 Bit10¦11 Bit11¦12 Bit12¦13 Bit13¦14 Bit14¦15 Bit15¦
16.05.2025¦12:06:33.951 | 0 | 0 | 0 | 0 | 0 | 4 | 17.301 | 17.301 | 0 | 30 | 0 | 0 | 0 | 0 | 0 | 4 | 16.9692 | 16.9692 | 0.4128 | 30
16.05.2025¦12:06:34.950 | 0 | 0 | 0 | 0 | 0 | 4 | 17.301 | 17.301 | 0 | 30 | 0 | 0 | 0 | 0 | 0 | 4 | 16.9692 | 16.9692 | 0.4128 | 30
16.05.2025¦12:06:35.951 | 0 | 0 | 0 | 0 | 0 | 4 | 17.301 | 17.301 | 0 | 30 | 0 | 0 | 0 | 0 | 0 | 4 | 16.9692 | 16.9692 | 0.3956 | 30
16.05.2025¦12:06:36.950 | 0 | 0 | 0 | 0 | 0 | 4 | 17.301 | 17.301 | 0 | 30 | 0 | 0 | 0 | 0 | 0 | 4 | 16.9692 | 16.9692 | 0.3956 | 30
16.05.2025¦12:06:37.951 | 0 | 0 | 0 | 0 | 0 | 4 | 17.301 | 17.301 | 0 | 30 | 0 | 0 | 0 | 0 | 0 | 4 | 17.0166 | 17.0166 | 0.4128 | 30
16.05.2025¦12:06:38.951 | 0 | 0 | 0 | 0 | 0 | 4 | 17.301 | 17.301 | 0 | 30 | 0 | 0 | 0 | 0 | 0 | 4 | 16.9218 | 16.9218 | 0.4042 | 30
16.05.2025¦12:06:39.951 | 0 | 0 | 0 | 0 | 0 | 4 | 17.2536 | 17.2536 | 0 | 30 | 0 | 0 | 0 | 0 | 0 | 4 | 16.9692 | 16.9692 | 0.3999 | 30
16.05.2025¦12:06:40.951 | 0 | 0 | 0 | 0 | 0 | 4 | 17.301 | 17.301 | 0 | 30 | 0 | 0 | 0 | 0 | 0 | 4 | 16.9692 | 16.9692 | 0.4128 | 30
16.05.2025¦12:06:41.950 | 0 | 0 | 0 | 0 | 0 | 4 | 17.301 | 17.301 | 0 | 30 | 0 | 0 | 0 | 0 | 0 | 4 | 16.9692 | 16.9692 | 0.4128 | 30
16.05.2025¦12:06:42.951 | 0 | 0 | 0 | 0 | 0 | 4 | 17.2536 | 17.2536 | 0 | 30 | 0 | 0 | 0 | 0 | 0 | 4 | 16.9692 | 16.9692 | 0.3913 | 30
16.05.2025¦12:06:43.951 | 0 | 0 | 0 | 0 | 0 | 4 | 17.301 | 17.301 | 0 | 30 | 0 | 0 | 0 | 0 | 0 | 4 | 16.9692 | 16.9692 | 0.3999 | 30
16.05.2025¦12:06:44.951 | 0 | 0 | 0 | 0 | 0 | 4 | 17.301 | 17.301 | 0 | 30 | 0 | 0 | 0 | 0 | 0 | 4 | 17.0166 | 17.0166 | 0.3999 | 30
16.05.2025¦12:06:45.951 | 0 | 0 | 0 | 0 | 0 | 4 | 17.301 | 17.301 | 0 | 30 | 0 | 0 | 0 | 0 | 0 | 4 | 16.9692 | 16.9692 | 0.3913 | 30
16.05.2025¦12:06:46.951 | 0 | 0 | 0 | 0 | 0 | 4 | 17.301 | 17.301 | 0 | 30 | 0 | 0 | 0 | 0 | 0 | 4 | 16.9692 | 16.9692 | 0.387 | 30
16.05.2025¦12:06:47.953 | 0 | 0 | 0 | 0 | 0 | 4 | 17.301 | 17.301 | 0 | 30 | 0 | 0 | 0 | 0 | 0 | 4 | 16.9692 | 16.9692 | 0.3655 | 30
16.05.2025¦12:06:48.950 | 0 | 0 | 0 | 0 | 0 | 4 | 17.301 | 17.301 | 0 | 30 | 0 | 0 | 0 | 0 | 0 | 4 | 16.9692 | 16.9692 | 0.3655 | 30
16.05.2025¦12:06:49.950 | 0 | 0 | 0 | 0 | 0 | 4 | 17.301 | 17.301 | 0 | 30 | 0 | 0 | 0 | 0 | 0 | 4 | 16.9692 | 16.9692 | 0.3956 | 30
16.05.2025¦12:06:50.951 | 0 | 0 | 0 | 0 | 0 | 4 | 17.301 | 17.301 | 0 | 30 | 0 | 0 | 0 | 0 | 0 | 4 | 16.9218 | 16.9218 | 0.3913 | 30
16.05.2025¦12:06:51.951 | 0 | 0 | 0 | 0 | 0 | 4 | 17.301 | 17.301 | 0 | 30 | 0 | 0 | 0 | 0 | 0 | 4 | 16.9692 | 16.9692 | 0.3956 | 30
16.05.2025¦12:06:52.951 | 0 | 0 | 0 | 0 | 0 | 4 | 17.301 | 17.301 | 0 | 30 | 0 | 0 | 0 | 0 | 0 | 4 | 16.9692 | 16.9692 | 0.3956 | 30
16.05.2025¦12:06:53.950 | 0 | 0 | 0 | 0 | 0 | 4 | 17.301 | 17.301 | 0 | 30 | 0 | 0 | 0 | 0 | 0 | 4 | 16.9692 | 16.9692 | 0.3999 | 30
16.05.2025¦12:06:54.950 | 0 | 0 | 0 | 0 | 0 | 4 | 17.301 | 17.301 | 0 | 30 | 0 | 0 | 0 | 0 | 0 | 4 | 16.9218 | 16.9218 | 0.3956 | 30
16.05.2025¦12:06:55.950 | 0 | 0 | 0 | 0 | 0 | 4 | 17.301 | 17.301 | 0 | 30 | 0 | 0 | 0 | 0 | 0 | 4 | 16.9692 | 16.9692 | 0.3784 | 30
16.05.2025¦12:06:56.950 | 0 | 0 | 0 | 0 | 0 | 4 | 17.3484 | 17.3484 | 0 | 30 | 0 | 0 | 0 | 0 | 0 | 4 | 16.9692 | 16.9692 | 0.3784 | 30
16.05.2025¦12:06:57.950 | 0 | 0 | 0 | 0 | 0 | 4 | 17.301 | 17.301 | 0 | 30 | 0 | 0 | 0 | 0 | 0 | 4 | 16.9218 | 16.9218 | 0.3784 | 30
16.05.2025¦12:06:58.950 | 0 | 0 | 0 | 0 | 0 | 4 | 17.301 | 17.301 | 0 | 30 | 0 | 0 | 0 | 0 | 0 | 4 | 16.9692 | 16.9692 | 0.3784 | 30
16.05.2025¦12:06:59.951 | 0 | 0 | 0 | 0 | 0 | 4 | 17.301 | 17.301 | 0 | 30 | 0 | 0 | 0 | 0 | 0 | 4 | 16.9692 | 16.9692 | 0.3569 | 30
16.05.2025¦12:07:00.951 | 0 | 0 | 0 | 0 | 0 | 4 | 17.301 | 17.301 | 0 | 30 | 0 | 0 | 0 | 0 | 0 | 4 | 16.9692 | 16.9692 | 0.3655 | 30
16.05.2025¦12:07:01.951 | 0 | 0 | 0 | 0 | 0 | 4 | 17.301 | 17.301 | 0 | 30 | 0 | 0 | 0 | 0 | 0 | 4 | 16.9692 | 16.9692 | 0.3612 | 30
16.05.2025¦12:07:02.950 | 0 | 0 | 0 | 0 | 0 | 4 | 17.301 | 17.301 | 0 | 30 | 0 | 0 | 0 | 0 | 0 | 4 | 16.9692 | 16.9692 | 0.3612 | 30
| OekoSolve | OekoSolve | OekoSolve | OekoSolve | OekoSolve | OekoSolve | OekoSolve | OekoSolve | OekoSolve | OekoSolve | OekoSolve | OekoSolve | OekoSolve | OekoSolve | OekoSolve | OekoSolve | OekoSolve | OekoSolve | OekoSolve | OekoSolve
| EnMeter_Prec1 | EnMeter_Prec1 | EnMeter_Prec1 | EnMeter_Prec1 | EnMeter_Prec1 | EnMeter_Prec1 | EnMeter_Prec1 | EnMeter_Prec1 | EnMeter_Prec1 | EnMeter_Prec1 | EnMeter_Prec2 | EnMeter_Prec2 | EnMeter_Prec2 | EnMeter_Prec2 | EnMeter_Prec2 | EnMeter_Prec2 | EnMeter_Prec2 | EnMeter_Prec2 | EnMeter_Prec2 | EnMeter_Prec2
| Prec1 P:W | Prec1 WTotal:kWh | Prec1 WDay:kWh | Prec1 WMonth:kWh | Prec1 WYear:kWh | Prec1 State:0 no info available¦1 Off¦2 Startup¦3 Ready¦4 On¦5 Charge¦6 Discharge¦7 Batt Low or Full¦8 Batt Full¦9 Batt low¦10 Finished¦11 Island¦12 Waiting¦91 Maintenance¦99 ERROR | Prec1 Spec Signal | Prec1 V:kV | Prec1 I:mA | Prec1 Info:0 Bit0¦1 Bit1¦2 Bit2¦3 Bit3¦4 HS Ein¦5 Freigabe / Abdeckung vorhanden¦6 Temp. Fühler aktiv¦7 Temp. Fühler unterbrochen¦8 Bit8¦9 Bit9¦10 Bit10¦11 Bit11¦12 Bit12¦13 Bit13¦14 Bit14¦15 Bit15¦ | Prec2 P:W | Prec2 WTotal:kWh | Prec2 WDay:kWh | Prec2 WMonth:kWh | Prec2 WYear:kWh | Prec2 State:0 no info available¦1 Off¦2 Startup¦3 Ready¦4 On¦5 Charge¦6 Discharge¦7 Batt Low or Full¦8 Batt Full¦9 Batt low¦10 Finished¦11 Island¦12 Waiting¦91 Maintenance¦99 ERROR | Prec2 Spec Signal | Prec2 V:kV | Prec2 I:mA | Prec2 Info:0 Bit0¦1 Bit1¦2 Bit2¦3 Bit3¦4 HS Ein¦5 Freigabe / Abdeckung vorhanden¦6 Temp. Fühler aktiv¦7 Temp. Fühler unterbrochen¦8 Bit8¦9 Bit9¦10 Bit10¦11 Bit11¦12 Bit12¦13 Bit13¦14 Bit14¦15 Bit15¦
16.05.2025¦12:07:03.950 | 0 | 0 | 0 | 0 | 0 | 4 | 17.301 | 17.301 | 0 | 30 | 0 | 0 | 0 | 0 | 0 | 4 | 16.9692 | 16.9692 | 0.3655 | 30
16.05.2025¦12:07:04.950 | 0 | 0 | 0 | 0 | 0 | 4 | 17.3484 | 17.3484 | 0 | 30 | 0 | 0 | 0 | 0 | 0 | 4 | 16.9692 | 16.9692 | 0.3655 | 30
16.05.2025¦12:07:05.951 | 0 | 0 | 0 | 0 | 0 | 4 | 17.301 | 17.301 | 0 | 30 | 0 | 0 | 0 | 0 | 0 | 4 | 16.9692 | 16.9692 | 0.3397 | 30
16.05.2025¦12:07:06.951 | 0 | 0 | 0 | 0 | 0 | 4 | 17.301 | 17.301 | 0 | 30 | 0 | 0 | 0 | 0 | 0 | 4 | 16.9692 | 16.9692 | 0.3397 | 30
16.05.2025¦12:07:07.951 | 0 | 0 | 0 | 0 | 0 | 4 | 17.301 | 17.301 | 0 | 30 | 0 | 0 | 0 | 0 | 0 | 4 | 16.9218 | 16.9218 | 0.4257 | 30
16.05.2025¦12:07:08.951 | 0 | 0 | 0 | 0 | 0 | 4 | 17.301 | 17.301 | 0 | 30 | 0 | 0 | 0 | 0 | 0 | 4 | 16.9218 | 16.9218 | 0.4257 | 30
16.05.2025¦12:07:09.950 | 0 | 0 | 0 | 0 | 0 | 4 | 17.301 | 17.301 | 0 | 30 | 0 | 0 | 0 | 0 | 0 | 4 | 16.9692 | 16.9692 | 0.3913 | 30
16.05.2025¦12:07:10.951 | 0 | 0 | 0 | 0 | 0 | 4 | 17.301 | 17.301 | 0 | 30 | 0 | 0 | 0 | 0 | 0 | 4 | 16.9692 | 16.9692 | 0.3397 | 30
16.05.2025¦12:07:11.950 | 0 | 0 | 0 | 0 | 0 | 4 | 17.301 | 17.301 | 0 | 30 | 0 | 0 | 0 | 0 | 0 | 4 | 16.9692 | 16.9692 | 0.3397 | 30
16.05.2025¦12:07:12.951 | 0 | 0 | 0 | 0 | 0 | 4 | 17.301 | 17.301 | 0 | 30 | 0 | 0 | 0 | 0 | 0 | 4 | 16.9692 | 16.9692 | 0.3827 | 30
16.05.2025¦12:07:13.950 | 0 | 0 | 0 | 0 | 0 | 4 | 17.301 | 17.301 | 0 | 30 | 0 | 0 | 0 | 0 | 0 | 4 | 16.9692 | 16.9692 | 0.3827 | 30
16.05.2025¦12:07:14.951 | 0 | 0 | 0 | 0 | 0 | 4 | 17.301 | 17.301 | 0 | 30 | 0 | 0 | 0 | 0 | 0 | 4 | 16.9692 | 16.9692 | 0.3698 | 30
16.05.2025¦12:07:15.952 | 0 | 0 | 0 | 0 | 0 | 4 | 17.301 | 17.301 | 0 | 30 | 0 | 0 | 0 | 0 | 0 | 4 | 16.9692 | 16.9692 | 0.3698 | 30
16.05.2025¦12:07:16.950 | 0 | 0 | 0 | 0 | 0 | 4 | 17.301 | 17.301 | 0 | 30 | 0 | 0 | 0 | 0 | 0 | 4 | 16.9692 | 16.9692 | 0.3698 | 30
16.05.2025¦12:07:17.951 | 0 | 0 | 0 | 0 | 0 | 4 | 17.3484 | 17.3484 | 0 | 30 | 0 | 0 | 0 | 0 | 0 | 4 | 16.9692 | 16.9692 | 0.3483 | 30
16.05.2025¦12:07:18.951 | 0 | 0 | 0 | 0 | 0 | 4 | 17.301 | 17.301 | 0 | 30 | 0 | 0 | 0 | 0 | 0 | 4 | 16.9692 | 16.9692 | 0.3784 | 30
16.05.2025¦12:07:19.951 | 0 | 0 | 0 | 0 | 0 | 4 | 17.301 | 17.301 | 0 | 30 | 0 | 0 | 0 | 0 | 0 | 4 | 16.9692 | 16.9692 | 0.3612 | 30
16.05.2025¦12:07:20.951 | 0 | 0 | 0 | 0 | 0 | 4 | 17.3484 | 17.3484 | 0 | 30 | 0 | 0 | 0 | 0 | 0 | 4 | 16.9692 | 16.9692 | 0.3569 | 30
16.05.2025¦12:07:21.950 | 0 | 0 | 0 | 0 | 0 | 4 | 17.3484 | 17.3484 | 0 | 30 | 0 | 0 | 0 | 0 | 0 | 4 | 16.9692 | 16.9692 | 0.3569 | 30
16.05.2025¦12:07:22.952 | 0 | 0 | 0 | 0 | 0 | 4 | 17.2536 | 17.2536 | 0 | 30 | 0 | 0 | 0 | 0 | 0 | 4 | 16.9692 | 16.9692 | 0.3612 | 30
16.05.2025¦12:07:23.951 | 0 | 0 | 0 | 0 | 0 | 4 | 17.301 | 17.301 | 0 | 30 | 0 | 0 | 0 | 0 | 0 | 4 | 16.9692 | 16.9692 | 0.3655 | 30
16.05.2025¦12:07:24.950 | 0 | 0 | 0 | 0 | 0 | 4 | 17.301 | 17.301 | 0 | 30 | 0 | 0 | 0 | 0 | 0 | 4 | 16.9692 | 16.9692 | 0.3655 | 30
16.05.2025¦12:07:25.950 | 0 | 0 | 0 | 0 | 0 | 4 | 17.301 | 17.301 | 0 | 30 | 0 | 0 | 0 | 0 | 0 | 4 | 16.9218 | 16.9218 | 0.3784 | 30
16.05.2025¦12:07:26.950 | 0 | 0 | 0 | 0 | 0 | 4 | 17.2536 | 17.2536 | 0 | 30 | 0 | 0 | 0 | 0 | 0 | 4 | 16.9692 | 16.9692 | 0.3698 | 30
16.05.2025¦12:07:27.950 | 0 | 0 | 0 | 0 | 0 | 4 | 17.301 | 17.301 | 0 | 30 | 0 | 0 | 0 | 0 | 0 | 4 | 16.9692 | 16.9692 | 0.3698 | 30
16.05.2025¦12:07:28.951 | 0 | 0 | 0 | 0 | 0 | 4 | 17.2536 | 17.2536 | 0 | 30 | 0 | 0 | 0 | 0 | 0 | 4 | 16.9692 | 16.9692 | 0.4042 | 30
16.05.2025¦12:07:29.952 | 0 | 0 | 0 | 0 | 0 | 4 | 17.301 | 17.301 | 0 | 30 | 0 | 0 | 0 | 0 | 0 | 4 | 16.9692 | 16.9692 | 0.3913 | 30
16.05.2025¦12:07:30.950 | 0 | 0 | 0 | 0 | 0 | 4 | 17.301 | 17.301 | 0 | 30 | 0 | 0 | 0 | 0 | 0 | 4 | 16.9692 | 16.9692 | 0.3913 | 30
16.05.2025¦12:07:31.951 | 0 | 0 | 0 | 0 | 0 | 4 | 17.301 | 17.301 | 0 | 30 | 0 | 0 | 0 | 0 | 0 | 4 | 17.0166 | 17.0166 | 0.3698 | 30
16.05.2025¦12:07:32.951 | 0 | 0 | 0 | 0 | 0 | 4 | 17.301 | 17.301 | 0 | 30 | 0 | 0 | 0 | 0 | 0 | 4 | 16.9692 | 16.9692 | 0.3655 | 30
16.05.2025¦12:07:33.950 | 0 | 0 | 0 | 0 | 0 | 4 | 17.301 | 17.301 | 0 | 30 | 0 | 0 | 0 | 0 | 0 | 4 | 16.9692 | 16.9692 | 0.3655 | 30
| OekoSolve | OekoSolve | OekoSolve | OekoSolve | OekoSolve | OekoSolve | OekoSolve | OekoSolve | OekoSolve | OekoSolve | OekoSolve | OekoSolve | OekoSolve | OekoSolve | OekoSolve | OekoSolve | OekoSolve | OekoSolve | OekoSolve | OekoSolve
| EnMeter_Prec1 | EnMeter_Prec1 | EnMeter_Prec1 | EnMeter_Prec1 | EnMeter_Prec1 | EnMeter_Prec1 | EnMeter_Prec1 | EnMeter_Prec1 | EnMeter_Prec1 | EnMeter_Prec1 | EnMeter_Prec2 | EnMeter_Prec2 | EnMeter_Prec2 | EnMeter_Prec2 | EnMeter_Prec2 | EnMeter_Prec2 | EnMeter_Prec2 | EnMeter_Prec2 | EnMeter_Prec2 | EnMeter_Prec2
| Prec1 P:W | Prec1 WTotal:kWh | Prec1 WDay:kWh | Prec1 WMonth:kWh | Prec1 WYear:kWh | Prec1 State:0 no info available¦1 Off¦2 Startup¦3 Ready¦4 On¦5 Charge¦6 Discharge¦7 Batt Low or Full¦8 Batt Full¦9 Batt low¦10 Finished¦11 Island¦12 Waiting¦91 Maintenance¦99 ERROR | Prec1 Spec Signal | Prec1 V:kV | Prec1 I:mA | Prec1 Info:0 Bit0¦1 Bit1¦2 Bit2¦3 Bit3¦4 HS Ein¦5 Freigabe / Abdeckung vorhanden¦6 Temp. Fühler aktiv¦7 Temp. Fühler unterbrochen¦8 Bit8¦9 Bit9¦10 Bit10¦11 Bit11¦12 Bit12¦13 Bit13¦14 Bit14¦15 Bit15¦ | Prec2 P:W | Prec2 WTotal:kWh | Prec2 WDay:kWh | Prec2 WMonth:kWh | Prec2 WYear:kWh | Prec2 State:0 no info available¦1 Off¦2 Startup¦3 Ready¦4 On¦5 Charge¦6 Discharge¦7 Batt Low or Full¦8 Batt Full¦9 Batt low¦10 Finished¦11 Island¦12 Waiting¦91 Maintenance¦99 ERROR | Prec2 Spec Signal | Prec2 V:kV | Prec2 I:mA | Prec2 Info:0 Bit0¦1 Bit1¦2 Bit2¦3 Bit3¦4 HS Ein¦5 Freigabe / Abdeckung vorhanden¦6 Temp. Fühler aktiv¦7 Temp. Fühler unterbrochen¦8 Bit8¦9 Bit9¦10 Bit10¦11 Bit11¦12 Bit12¦13 Bit13¦14 Bit14¦15 Bit15¦
16.05.2025¦12:07:34.951 | 0 | 0 | 0 | 0 | 0 | 4 | 17.301 | 17.301 | 0 | 30 | 0 | 0 | 0 | 0 | 0 | 4 | 16.9692 | 16.9692 | 0.3655 | 30
16.05.2025¦12:07:35.951 | 0 | 0 | 0 | 0 | 0 | 4 | 17.301 | 17.301 | 0 | 30 | 0 | 0 | 0 | 0 | 0 | 4 | 16.9692 | 16.9692 | 0.3655 | 30
16.05.2025¦12:07:36.949 | 0 | 0 | 0 | 0 | 0 | 4 | 17.301 | 17.301 | 0 | 30 | 0 | 0 | 0 | 0 | 0 | 4 | 16.9692 | 16.9692 | 0.3655 | 30
16.05.2025¦12:07:37.950 | 0 | 0 | 0 | 0 | 0 | 4 | 17.301 | 17.301 | 0 | 30 | 0 | 0 | 0 | 0 | 0 | 4 | 16.9692 | 16.9692 | 0.3569 | 30
16.05.2025¦12:07:38.950 | 0 | 0 | 0 | 0 | 0 | 4 | 17.301 | 17.301 | 0 | 30 | 0 | 0 | 0 | 0 | 0 | 4 | 16.9218 | 16.9218 | 0.3397 | 30
16.05.2025¦12:07:39.951 | 0 | 0 | 0 | 0 | 0 | 4 | 17.301 | 17.301 | 0 | 30 | 0 | 0 | 0 | 0 | 0 | 4 | 16.9692 | 16.9692 | 0.344 | 30
16.05.2025¦12:07:40.951 | 0 | 0 | 0 | 0 | 0 | 4 | 17.301 | 17.301 | 0 | 30 | 0 | 0 | 0 | 0 | 0 | 4 | 16.9218 | 16.9218 | 0.3311 | 30
16.05.2025¦12:07:41.950 | 0 | 0 | 0 | 0 | 0 | 4 | 17.301 | 17.301 | 0 | 30 | 0 | 0 | 0 | 0 | 0 | 4 | 16.9692 | 16.9692 | 0.3225 | 30
16.05.2025¦12:07:42.950 | 0 | 0 | 0 | 0 | 0 | 4 | 17.301 | 17.301 | 0 | 30 | 0 | 0 | 0 | 0 | 0 | 4 | 16.9692 | 16.9692 | 0.3225 | 30
16.05.2025¦12:07:43.952 | 0 | 0 | 0 | 0 | 0 | 4 | 17.301 | 17.301 | 0 | 30 | 0 | 0 | 0 | 0 | 0 | 4 | 16.9692 | 16.9692 | 0.3268 | 30
16.05.2025¦12:07:44.951 | 0 | 0 | 0 | 0 | 0 | 4 | 17.3484 | 17.3484 | 0 | 30 | 0 | 0 | 0 | 0 | 0 | 4 | 17.0166 | 17.0166 | 0.3311 | 30
16.05.2025¦12:07:45.951 | 0 | 0 | 0 | 0 | 0 | 4 | 17.301 | 17.301 | 0 | 30 | 0 | 0 | 0 | 0 | 0 | 4 | 16.9692 | 16.9692 | 0.3397 | 30
16.05.2025¦12:07:46.951 | 0 | 0 | 0 | 0 | 0 | 4 | 17.301 | 17.301 | 0 | 30 | 0 | 0 | 0 | 0 | 0 | 4 | 16.9692 | 16.9692 | 0.3397 | 30
16.05.2025¦12:07:47.951 | 0 | 0 | 0 | 0 | 0 | 4 | 17.301 | 17.301 | 0 | 30 | 0 | 0 | 0 | 0 | 0 | 4 | 16.9692 | 16.9692 | 0.344 | 30
16.05.2025¦12:07:48.950 | 0 | 0 | 0 | 0 | 0 | 4 | 17.301 | 17.301 | 0 | 30 | 0 | 0 | 0 | 0 | 0 | 4 | 16.9692 | 16.9692 | 0.344 | 30
16.05.2025¦12:07:49.950 | 0 | 0 | 0 | 0 | 0 | 4 | 17.301 | 17.301 | 0 | 30 | 0 | 0 | 0 | 0 | 0 | 4 | 16.9692 | 16.9692 | 0.3096 | 30
16.05.2025¦12:07:50.952 | 0 | 0 | 0 | 0 | 0 | 4 | 17.301 | 17.301 | 0 | 30 | 0 | 0 | 0 | 0 | 0 | 4 | 16.9692 | 16.9692 | 0.3182 | 30
16.05.2025¦12:07:51.951 | 0 | 0 | 0 | 0 | 0 | 4 | 17.301 | 17.301 | 0 | 30 | 0 | 0 | 0 | 0 | 0 | 4 | 16.9692 | 16.9692 | 0.3182 | 30
16.05.2025¦12:07:52.950 | 0 | 0 | 0 | 0 | 0 | 4 | 17.301 | 17.301 | 0 | 30 | 0 | 0 | 0 | 0 | 0 | 4 | 16.9692 | 16.9692 | 0.3182 | 30
16.05.2025¦12:07:53.950 | 0 | 0 | 0 | 0 | 0 | 4 | 17.301 | 17.301 | 0 | 30 | 0 | 0 | 0 | 0 | 0 | 4 | 16.9692 | 16.9692 | 0.3096 | 30
16.05.2025¦12:07:54.951 | 0 | 0 | 0 | 0 | 0 | 4 | 17.301 | 17.301 | 0 | 30 | 0 | 0 | 0 | 0 | 0 | 4 | 17.0166 | 17.0166 | 0.3053 | 30
16.05.2025¦12:07:55.951 | 0 | 0 | 0 | 0 | 0 | 4 | 17.301 | 17.301 | 0 | 30 | 0 | 0 | 0 | 0 | 0 | 4 | 16.9692 | 16.9692 | 0.3053 | 30
16.05.2025¦12:07:56.950 | 0 | 0 | 0 | 0 | 0 | 4 | 17.301 | 17.301 | 0 | 30 | 0 | 0 | 0 | 0 | 0 | 4 | 16.9692 | 16.9692 | 0.3053 | 30
16.05.2025¦12:07:57.952 | 0 | 0 | 0 | 0 | 0 | 4 | 17.301 | 17.301 | 0 | 30 | 0 | 0 | 0 | 0 | 0 | 4 | 16.9692 | 16.9692 | 0.2967 | 30
16.05.2025¦12:07:58.950 | 0 | 0 | 0 | 0 | 0 | 4 | 17.301 | 17.301 | 0 | 30 | 0 | 0 | 0 | 0 | 0 | 4 | 16.9692 | 16.9692 | 0.2967 | 30
16.05.2025¦12:07:59.951 | 0 | 0 | 0 | 0 | 0 | 4 | 17.301 | 17.301 | 0 | 30 | 0 | 0 | 0 | 0 | 0 | 4 | 17.0166 | 17.0166 | 0.3053 | 30
16.05.2025¦12:08:00.950 | 0 | 0 | 0 | 0 | 0 | 4 | 17.301 | 17.301 | 0 | 30 | 0 | 0 | 0 | 0 | 0 | 4 | 17.0166 | 17.0166 | 0.3053 | 30
16.05.2025¦12:08:01.951 | 0 | 0 | 0 | 0 | 0 | 4 | 17.301 | 17.301 | 0 | 30 | 0 | 0 | 0 | 0 | 0 | 4 | 16.9692 | 16.9692 | 0.3139 | 30
16.05.2025¦12:08:02.951 | 0 | 0 | 0 | 0 | 0 | 4 | 17.301 | 17.301 | 0 | 30 | 0 | 0 | 0 | 0 | 0 | 4 | 16.9692 | 16.9692 | 0.3139 | 30
16.05.2025¦12:08:03.951 | 0 | 0 | 0 | 0 | 0 | 4 | 17.301 | 17.301 | 0 | 30 | 0 | 0 | 0 | 0 | 0 | 4 | 16.9692 | 16.9692 | 0.3182 | 30
| OekoSolve | OekoSolve | OekoSolve | OekoSolve | OekoSolve | OekoSolve | OekoSolve | OekoSolve | OekoSolve | OekoSolve | OekoSolve | OekoSolve | OekoSolve | OekoSolve | OekoSolve | OekoSolve | OekoSolve | OekoSolve | OekoSolve | OekoSolve
| EnMeter_Prec1 | EnMeter_Prec1 | EnMeter_Prec1 | EnMeter_Prec1 | EnMeter_Prec1 | EnMeter_Prec1 | EnMeter_Prec1 | EnMeter_Prec1 | EnMeter_Prec1 | EnMeter_Prec1 | EnMeter_Prec2 | EnMeter_Prec2 | EnMeter_Prec2 | EnMeter_Prec2 | EnMeter_Prec2 | EnMeter_Prec2 | EnMeter_Prec2 | EnMeter_Prec2 | EnMeter_Prec2 | EnMeter_Prec2
| Prec1 P:W | Prec1 WTotal:kWh | Prec1 WDay:kWh | Prec1 WMonth:kWh | Prec1 WYear:kWh | Prec1 State:0 no info available¦1 Off¦2 Startup¦3 Ready¦4 On¦5 Charge¦6 Discharge¦7 Batt Low or Full¦8 Batt Full¦9 Batt low¦10 Finished¦11 Island¦12 Waiting¦91 Maintenance¦99 ERROR | Prec1 Spec Signal | Prec1 V:kV | Prec1 I:mA | Prec1 Info:0 Bit0¦1 Bit1¦2 Bit2¦3 Bit3¦4 HS Ein¦5 Freigabe / Abdeckung vorhanden¦6 Temp. Fühler aktiv¦7 Temp. Fühler unterbrochen¦8 Bit8¦9 Bit9¦10 Bit10¦11 Bit11¦12 Bit12¦13 Bit13¦14 Bit14¦15 Bit15¦ | Prec2 P:W | Prec2 WTotal:kWh | Prec2 WDay:kWh | Prec2 WMonth:kWh | Prec2 WYear:kWh | Prec2 State:0 no info available¦1 Off¦2 Startup¦3 Ready¦4 On¦5 Charge¦6 Discharge¦7 Batt Low or Full¦8 Batt Full¦9 Batt low¦10 Finished¦11 Island¦12 Waiting¦91 Maintenance¦99 ERROR | Prec2 Spec Signal | Prec2 V:kV | Prec2 I:mA | Prec2 Info:0 Bit0¦1 Bit1¦2 Bit2¦3 Bit3¦4 HS Ein¦5 Freigabe / Abdeckung vorhanden¦6 Temp. Fühler aktiv¦7 Temp. Fühler unterbrochen¦8 Bit8¦9 Bit9¦10 Bit10¦11 Bit11¦12 Bit12¦13 Bit13¦14 Bit14¦15 Bit15¦
16.05.2025¦12:08:04.951 | 0 | 0 | 0 | 0 | 0 | 4 | 17.301 | 17.301 | 0 | 30 | 0 | 0 | 0 | 0 | 0 | 4 | 16.9692 | 16.9692 | 0.3053 | 30
16.05.2025¦12:08:05.951 | 0 | 0 | 0 | 0 | 0 | 4 | 17.301 | 17.301 | 0 | 30 | 0 | 0 | 0 | 0 | 0 | 4 | 16.9692 | 16.9692 | 0.3053 | 30
16.05.2025¦12:08:06.951 | 0 | 0 | 0 | 0 | 0 | 4 | 17.3484 | 17.3484 | 0 | 30 | 0 | 0 | 0 | 0 | 0 | 4 | 16.9692 | 16.9692 | 0.3096 | 30
16.05.2025¦12:08:07.950 | 0 | 0 | 0 | 0 | 0 | 4 | 17.3484 | 17.3484 | 0 | 30 | 0 | 0 | 0 | 0 | 0 | 4 | 16.9692 | 16.9692 | 0.3096 | 30
16.05.2025¦12:08:08.951 | 0 | 0 | 0 | 0 | 0 | 4 | 17.3484 | 17.3484 | 0 | 30 | 0 | 0 | 0 | 0 | 0 | 4 | 16.9692 | 16.9692 | 0.3053 | 30
16.05.2025¦12:08:09.951 | 0 | 0 | 0 | 0 | 0 | 4 | 17.3484 | 17.3484 | 0 | 30 | 0 | 0 | 0 | 0 | 0 | 4 | 16.9692 | 16.9692 | 0.3053 | 30
16.05.2025¦12:08:10.950 | 0 | 0 | 0 | 0 | 0 | 4 | 17.301 | 17.301 | 0 | 30 | 0 | 0 | 0 | 0 | 0 | 4 | 16.9692 | 16.9692 | 0.3053 | 30
16.05.2025¦12:08:11.951 | 0 | 0 | 0 | 0 | 0 | 4 | 17.3484 | 17.3484 | 0 | 30 | 0 | 0 | 0 | 0 | 0 | 4 | 16.9218 | 16.9218 | 0.301 | 30
16.05.2025¦12:08:12.950 | 0 | 0 | 0 | 0 | 0 | 4 | 17.301 | 17.301 | 0 | 30 | 0 | 0 | 0 | 0 | 0 | 4 | 16.9692 | 16.9692 | 0.301 | 30
16.05.2025¦12:08:13.950 | 0 | 0 | 0 | 0 | 0 | 4 | 17.301 | 17.301 | 0 | 30 | 0 | 0 | 0 | 0 | 0 | 4 | 16.9692 | 16.9692 | 0.3053 | 30
16.05.2025¦12:08:14.950 | 0 | 0 | 0 | 0 | 0 | 4 | 17.301 | 17.301 | 0 | 30 | 0 | 0 | 0 | 0 | 0 | 4 | 16.9692 | 16.9692 | 0.3053 | 30
16.05.2025¦12:08:15.950 | 0 | 0 | 0 | 0 | 0 | 4 | 17.301 | 17.301 | 0 | 30 | 0 | 0 | 0 | 0 | 0 | 4 | 16.9218 | 16.9218 | 0.3053 | 30
16.05.2025¦12:08:16.950 | 0 | 0 | 0 | 0 | 0 | 4 | 17.301 | 17.301 | 0 | 30 | 0 | 0 | 0 | 0 | 0 | 4 | 16.9692 | 16.9692 | 0.301 | 30
16.05.2025¦12:08:17.950 | 0 | 0 | 0 | 0 | 0 | 4 | 17.301 | 17.301 | 0 | 30 | 0 | 0 | 0 | 0 | 0 | 4 | 16.9692 | 16.9692 | 0.301 | 30
16.05.2025¦12:08:18.950 | 0 | 0 | 0 | 0 | 0 | 4 | 17.3484 | 17.3484 | 0 | 30 | 0 | 0 | 0 | 0 | 0 | 4 | 16.9692 | 16.9692 | 0.301 | 30
16.05.2025¦12:08:19.951 | 0 | 0 | 0 | 0 | 0 | 4 | 17.301 | 17.301 | 0 | 30 | 0 | 0 | 0 | 0 | 0 | 4 | 16.9692 | 16.9692 | 0.3053 | 30
16.05.2025¦12:08:20.950 | 0 | 0 | 0 | 0 | 0 | 4 | 17.301 | 17.301 | 0 | 30 | 0 | 0 | 0 | 0 | 0 | 4 | 16.9692 | 16.9692 | 0.3053 | 30
16.05.2025¦12:08:21.951 | 0 | 0 | 0 | 0 | 0 | 4 | 17.301 | 17.301 | 0 | 30 | 0 | 0 | 0 | 0 | 0 | 4 | 16.9692 | 16.9692 | 0.3053 | 30
16.05.2025¦12:08:22.950 | 0 | 0 | 0 | 0 | 0 | 4 | 17.301 | 17.301 | 0 | 30 | 0 | 0 | 0 | 0 | 0 | 4 | 16.9692 | 16.9692 | 0.3053 | 30
16.05.2025¦12:08:23.950 | 0 | 0 | 0 | 0 | 0 | 4 | 17.301 | 17.301 | 0 | 30 | 0 | 0 | 0 | 0 | 0 | 4 | 16.9692 | 16.9692 | 0.3053 | 30
16.05.2025¦12:08:24.951 | 0 | 0 | 0 | 0 | 0 | 4 | 17.301 | 17.301 | 0 | 30 | 0 | 0 | 0 | 0 | 0 | 4 | 16.9692 | 16.9692 | 0.3053 | 30
16.05.2025¦12:08:25.951 | 0 | 0 | 0 | 0 | 0 | 4 | 17.301 | 17.301 | 0 | 30 | 0 | 0 | 0 | 0 | 0 | 4 | 16.9692 | 16.9692 | 0.3053 | 30
16.05.2025¦12:08:26.950 | 0 | 0 | 0 | 0 | 0 | 4 | 17.301 | 17.301 | 0 | 30 | 0 | 0 | 0 | 0 | 0 | 4 | 16.9692 | 16.9692 | 0.301 | 30
16.05.2025¦12:08:27.951 | 0 | 0 | 0 | 0 | 0 | 4 | 17.301 | 17.301 | 0 | 30 | 0 | 0 | 0 | 0 | 0 | 4 | 16.9692 | 16.9692 | 0.301 | 30
16.05.2025¦12:08:28.951 | 0 | 0 | 0 | 0 | 0 | 4 | 17.301 | 17.301 | 0 | 30 | 0 | 0 | 0 | 0 | 0 | 4 | 16.9692 | 16.9692 | 0.2967 | 30
16.05.2025¦12:08:29.950 | 0 | 0 | 0 | 0 | 0 | 4 | 17.301 | 17.301 | 0 | 30 | 0 | 0 | 0 | 0 | 0 | 4 | 16.9692 | 16.9692 | 0.2967 | 30
16.05.2025¦12:08:30.951 | 0 | 0 | 0 | 0 | 0 | 4 | 17.301 | 17.301 | 0 | 30 | 0 | 0 | 0 | 0 | 0 | 4 | 16.9692 | 16.9692 | 0.3053 | 30
16.05.2025¦12:08:31.951 | 0 | 0 | 0 | 0 | 0 | 4 | 17.301 | 17.301 | 0 | 30 | 0 | 0 | 0 | 0 | 0 | 4 | 16.9692 | 16.9692 | 0.2924 | 30
16.05.2025¦12:08:32.950 | 0 | 0 | 0 | 0 | 0 | 4 | 17.301 | 17.301 | 0 | 30 | 0 | 0 | 0 | 0 | 0 | 4 | 16.9692 | 16.9692 | 0.2967 | 30
16.05.2025¦12:08:33.950 | 0 | 0 | 0 | 0 | 0 | 4 | 17.301 | 17.301 | 0 | 30 | 0 | 0 | 0 | 0 | 0 | 4 | 16.9692 | 16.9692 | 0.2967 | 30
| OekoSolve | OekoSolve | OekoSolve | OekoSolve | OekoSolve | OekoSolve | OekoSolve | OekoSolve | OekoSolve | OekoSolve | OekoSolve | OekoSolve | OekoSolve | OekoSolve | OekoSolve | OekoSolve | OekoSolve | OekoSolve | OekoSolve | OekoSolve
| EnMeter_Prec1 | EnMeter_Prec1 | EnMeter_Prec1 | EnMeter_Prec1 | EnMeter_Prec1 | EnMeter_Prec1 | EnMeter_Prec1 | EnMeter_Prec1 | EnMeter_Prec1 | EnMeter_Prec1 | EnMeter_Prec2 | EnMeter_Prec2 | EnMeter_Prec2 | EnMeter_Prec2 | EnMeter_Prec2 | EnMeter_Prec2 | EnMeter_Prec2 | EnMeter_Prec2 | EnMeter_Prec2 | EnMeter_Prec2
| Prec1 P:W | Prec1 WTotal:kWh | Prec1 WDay:kWh | Prec1 WMonth:kWh | Prec1 WYear:kWh | Prec1 State:0 no info available¦1 Off¦2 Startup¦3 Ready¦4 On¦5 Charge¦6 Discharge¦7 Batt Low or Full¦8 Batt Full¦9 Batt low¦10 Finished¦11 Island¦12 Waiting¦91 Maintenance¦99 ERROR | Prec1 Spec Signal | Prec1 V:kV | Prec1 I:mA | Prec1 Info:0 Bit0¦1 Bit1¦2 Bit2¦3 Bit3¦4 HS Ein¦5 Freigabe / Abdeckung vorhanden¦6 Temp. Fühler aktiv¦7 Temp. Fühler unterbrochen¦8 Bit8¦9 Bit9¦10 Bit10¦11 Bit11¦12 Bit12¦13 Bit13¦14 Bit14¦15 Bit15¦ | Prec2 P:W | Prec2 WTotal:kWh | Prec2 WDay:kWh | Prec2 WMonth:kWh | Prec2 WYear:kWh | Prec2 State:0 no info available¦1 Off¦2 Startup¦3 Ready¦4 On¦5 Charge¦6 Discharge¦7 Batt Low or Full¦8 Batt Full¦9 Batt low¦10 Finished¦11 Island¦12 Waiting¦91 Maintenance¦99 ERROR | Prec2 Spec Signal | Prec2 V:kV | Prec2 I:mA | Prec2 Info:0 Bit0¦1 Bit1¦2 Bit2¦3 Bit3¦4 HS Ein¦5 Freigabe / Abdeckung vorhanden¦6 Temp. Fühler aktiv¦7 Temp. Fühler unterbrochen¦8 Bit8¦9 Bit9¦10 Bit10¦11 Bit11¦12 Bit12¦13 Bit13¦14 Bit14¦15 Bit15¦
16.05.2025¦12:08:34.950 | 0 | 0 | 0 | 0 | 0 | 4 | 17.301 | 17.301 | 0 | 30 | 0 | 0 | 0 | 0 | 0 | 4 | 16.9692 | 16.9692 | 0.301 | 30
16.05.2025¦12:08:35.951 | 0 | 0 | 0 | 0 | 0 | 4 | 17.301 | 17.301 | 0 | 30 | 0 | 0 | 0 | 0 | 0 | 4 | 16.9692 | 16.9692 | 0.2838 | 30
16.05.2025¦12:08:36.951 | 0 | 0 | 0 | 0 | 0 | 4 | 17.3484 | 17.3484 | 0 | 30 | 0 | 0 | 0 | 0 | 0 | 4 | 16.9692 | 16.9692 | 0.2838 | 30
16.05.2025¦12:08:37.950 | 0 | 0 | 0 | 0 | 0 | 4 | 17.3484 | 17.3484 | 0 | 30 | 0 | 0 | 0 | 0 | 0 | 4 | 16.9692 | 16.9692 | 0.2838 | 30
16.05.2025¦12:08:38.950 | 0 | 0 | 0 | 0 | 0 | 4 | 17.301 | 17.301 | 0 | 30 | 0 | 0 | 0 | 0 | 0 | 4 | 16.9692 | 16.9692 | 0.2537 | 30
16.05.2025¦12:08:39.950 | 0 | 0 | 0 | 0 | 0 | 4 | 17.301 | 17.301 | 0 | 30 | 0 | 0 | 0 | 0 | 0 | 4 | 16.9692 | 16.9692 | 0.2537 | 30
16.05.2025¦12:08:40.951 | 0 | 0 | 0 | 0 | 0 | 4 | 17.301 | 17.301 | 0 | 30 | 0 | 0 | 0 | 0 | 0 | 4 | 16.9692 | 16.9692 | 0.2881 | 30
16.05.2025¦12:08:41.950 | 0 | 0 | 0 | 0 | 0 | 4 | 17.301 | 17.301 | 0 | 30 | 0 | 0 | 0 | 0 | 0 | 4 | 16.9692 | 16.9692 | 0.2881 | 30
16.05.2025¦12:08:42.951 | 0 | 0 | 0 | 0 | 0 | 4 | 17.301 | 17.301 | 0 | 30 | 0 | 0 | 0 | 0 | 0 | 4 | 16.9692 | 16.9692 | 0.2967 | 30
16.05.2025¦12:08:43.950 | 0 | 0 | 0 | 0 | 0 | 4 | 17.301 | 17.301 | 0 | 30 | 0 | 0 | 0 | 0 | 0 | 4 | 16.9692 | 16.9692 | 0.2967 | 30
16.05.2025¦12:08:44.951 | 0 | 0 | 0 | 0 | 0 | 4 | 17.301 | 17.301 | 0 | 30 | 0 | 0 | 0 | 0 | 0 | 4 | 16.9692 | 16.9692 | 0.301 | 30
16.05.2025¦12:08:45.951 | 0 | 0 | 0 | 0 | 0 | 4 | 17.301 | 17.301 | 0 | 30 | 0 | 0 | 0 | 0 | 0 | 4 | 16.9692 | 16.9692 | 0.3053 | 30
16.05.2025¦12:08:46.951 | 0 | 0 | 0 | 0 | 0 | 4 | 17.3484 | 17.3484 | 0 | 30 | 0 | 0 | 0 | 0 | 0 | 4 | 16.9692 | 16.9692 | 0.2967 | 30
16.05.2025¦12:08:47.951 | 0 | 0 | 0 | 0 | 0 | 4 | 17.3484 | 17.3484 | 0 | 30 | 0 | 0 | 0 | 0 | 0 | 4 | 16.9692 | 16.9692 | 0.2881 | 30
16.05.2025¦12:08:48.951 | 0 | 0 | 0 | 0 | 0 | 4 | 17.301 | 17.301 | 0 | 30 | 0 | 0 | 0 | 0 | 0 | 4 | 16.9692 | 16.9692 | 0.2924 | 30
16.05.2025¦12:08:49.951 | 0 | 0 | 0 | 0 | 0 | 4 | 17.301 | 17.301 | 0 | 30 | 0 | 0 | 0 | 0 | 0 | 4 | 16.9692 | 16.9692 | 0.2881 | 30
16.05.2025¦12:08:50.950 | 0 | 0 | 0 | 0 | 0 | 4 | 17.301 | 17.301 | 0 | 30 | 0 | 0 | 0 | 0 | 0 | 4 | 16.9692 | 16.9692 | 0.2881 | 30
16.05.2025¦12:08:51.951 | 0 | 0 | 0 | 0 | 0 | 4 | 17.3484 | 17.3484 | 0 | 30 | 0 | 0 | 0 | 0 | 0 | 4 | 17.0166 | 17.0166 | 0.2881 | 30
16.05.2025¦12:08:52.951 | 0 | 0 | 0 | 0 | 0 | 4 | 17.301 | 17.301 | 0 | 30 | 0 | 0 | 0 | 0 | 0 | 4 | 16.9692 | 16.9692 | 0.2838 | 30
16.05.2025¦12:08:53.952 | 0 | 0 | 0 | 0 | 0 | 4 | 17.301 | 17.301 | 0 | 30 | 0 | 0 | 0 | 0 | 0 | 4 | 16.9692 | 16.9692 | 0.2838 | 30
16.05.2025¦12:08:54.950 | 0 | 0 | 0 | 0 | 0 | 4 | 17.301 | 17.301 | 0 | 30 | 0 | 0 | 0 | 0 | 0 | 4 | 16.9692 | 16.9692 | 0.2838 | 30
16.05.2025¦12:08:55.951 | 0 | 0 | 0 | 0 | 0 | 4 | 17.301 | 17.301 | 0 | 30 | 0 | 0 | 0 | 0 | 0 | 4 | 16.9692 | 16.9692 | 0.2881 | 30
16.05.2025¦12:08:56.951 | 0 | 0 | 0 | 0 | 0 | 4 | 17.3484 | 17.3484 | 0 | 30 | 0 | 0 | 0 | 0 | 0 | 4 | 16.9692 | 16.9692 | 0.2924 | 30
16.05.2025¦12:08:57.950 | 0 | 0 | 0 | 0 | 0 | 4 | 17.3484 | 17.3484 | 0 | 30 | 0 | 0 | 0 | 0 | 0 | 4 | 16.9692 | 16.9692 | 0.2924 | 30
16.05.2025¦12:08:58.951 | 0 | 0 | 0 | 0 | 0 | 4 | 17.301 | 17.301 | 0 | 30 | 0 | 0 | 0 | 0 | 0 | 4 | 17.0166 | 17.0166 | 0.2924 | 30
16.05.2025¦12:08:59.950 | 0 | 0 | 0 | 0 | 0 | 4 | 17.301 | 17.301 | 0 | 30 | 0 | 0 | 0 | 0 | 0 | 4 | 16.9692 | 16.9692 | 0.2752 | 30
16.05.2025¦12:09:00.952 | 0 | 0 | 0 | 0 | 0 | 4 | 17.3484 | 17.3484 | 0 | 30 | 0 | 0 | 0 | 0 | 0 | 4 | 17.0166 | 17.0166 | 0.2881 | 30
16.05.2025¦12:09:01.951 | 0 | 0 | 0 | 0 | 0 | 4 | 17.301 | 17.301 | 0 | 30 | 0 | 0 | 0 | 0 | 0 | 4 | 16.9692 | 16.9692 | 0.2881 | 30
16.05.2025¦12:09:02.951 | 0 | 0 | 0 | 0 | 0 | 4 | 17.301 | 17.301 | 0 | 30 | 0 | 0 | 0 | 0 | 0 | 4 | 17.0166 | 17.0166 | 0.2924 | 30
16.05.2025¦12:09:03.951 | 0 | 0 | 0 | 0 | 0 | 4 | 17.301 | 17.301 | 0 | 30 | 0 | 0 | 0 | 0 | 0 | 4 | 16.9692 | 16.9692 | 0.2924 | 30
| OekoSolve | OekoSolve | OekoSolve | OekoSolve | OekoSolve | OekoSolve | OekoSolve | OekoSolve | OekoSolve | OekoSolve | OekoSolve | OekoSolve | OekoSolve | OekoSolve | OekoSolve | OekoSolve | OekoSolve | OekoSolve | OekoSolve | OekoSolve
| EnMeter_Prec1 | EnMeter_Prec1 | EnMeter_Prec1 | EnMeter_Prec1 | EnMeter_Prec1 | EnMeter_Prec1 | EnMeter_Prec1 | EnMeter_Prec1 | EnMeter_Prec1 | EnMeter_Prec1 | EnMeter_Prec2 | EnMeter_Prec2 | EnMeter_Prec2 | EnMeter_Prec2 | EnMeter_Prec2 | EnMeter_Prec2 | EnMeter_Prec2 | EnMeter_Prec2 | EnMeter_Prec2 | EnMeter_Prec2
| Prec1 P:W | Prec1 WTotal:kWh | Prec1 WDay:kWh | Prec1 WMonth:kWh | Prec1 WYear:kWh | Prec1 State:0 no info available¦1 Off¦2 Startup¦3 Ready¦4 On¦5 Charge¦6 Discharge¦7 Batt Low or Full¦8 Batt Full¦9 Batt low¦10 Finished¦11 Island¦12 Waiting¦91 Maintenance¦99 ERROR | Prec1 Spec Signal | Prec1 V:kV | Prec1 I:mA | Prec1 Info:0 Bit0¦1 Bit1¦2 Bit2¦3 Bit3¦4 HS Ein¦5 Freigabe / Abdeckung vorhanden¦6 Temp. Fühler aktiv¦7 Temp. Fühler unterbrochen¦8 Bit8¦9 Bit9¦10 Bit10¦11 Bit11¦12 Bit12¦13 Bit13¦14 Bit14¦15 Bit15¦ | Prec2 P:W | Prec2 WTotal:kWh | Prec2 WDay:kWh | Prec2 WMonth:kWh | Prec2 WYear:kWh | Prec2 State:0 no info available¦1 Off¦2 Startup¦3 Ready¦4 On¦5 Charge¦6 Discharge¦7 Batt Low or Full¦8 Batt Full¦9 Batt low¦10 Finished¦11 Island¦12 Waiting¦91 Maintenance¦99 ERROR | Prec2 Spec Signal | Prec2 V:kV | Prec2 I:mA | Prec2 Info:0 Bit0¦1 Bit1¦2 Bit2¦3 Bit3¦4 HS Ein¦5 Freigabe / Abdeckung vorhanden¦6 Temp. Fühler aktiv¦7 Temp. Fühler unterbrochen¦8 Bit8¦9 Bit9¦10 Bit10¦11 Bit11¦12 Bit12¦13 Bit13¦14 Bit14¦15 Bit15¦
16.05.2025¦12:09:04.950 | 0 | 0 | 0 | 0 | 0 | 4 | 17.301 | 17.301 | 0 | 30 | 0 | 0 | 0 | 0 | 0 | 4 | 16.9692 | 16.9692 | 0.2924 | 30
16.05.2025¦12:09:05.952 | 0 | 0 | 0 | 0 | 0 | 4 | 17.3484 | 17.3484 | 0 | 30 | 0 | 0 | 0 | 0 | 0 | 4 | 16.9692 | 16.9692 | 0.2924 | 30
16.05.2025¦12:09:06.951 | 0 | 0 | 0 | 0 | 0 | 4 | 17.301 | 17.301 | 0 | 30 | 0 | 0 | 0 | 0 | 0 | 4 | 16.9692 | 16.9692 | 0.301 | 30
16.05.2025¦12:09:07.951 | 0 | 0 | 0 | 0 | 0 | 4 | 17.301 | 17.301 | 0 | 30 | 0 | 0 | 0 | 0 | 0 | 4 | 16.9692 | 16.9692 | 0.301 | 30
16.05.2025¦12:09:08.950 | 0 | 0 | 0 | 0 | 0 | 4 | 17.301 | 17.301 | 0 | 30 | 0 | 0 | 0 | 0 | 0 | 4 | 16.9692 | 16.9692 | 0.3311 | 30
16.05.2025¦12:09:09.950 | 0 | 0 | 0 | 0 | 0 | 4 | 17.301 | 17.301 | 0 | 30 | 0 | 0 | 0 | 0 | 0 | 4 | 16.9218 | 16.9218 | 0.3268 | 30
16.05.2025¦12:09:10.950 | 0 | 0 | 0 | 0 | 0 | 4 | 17.301 | 17.301 | 0 | 30 | 0 | 0 | 0 | 0 | 0 | 4 | 16.9692 | 16.9692 | 0.3096 | 30
16.05.2025¦12:09:11.951 | 0 | 0 | 0 | 0 | 0 | 4 | 17.301 | 17.301 | 0 | 30 | 0 | 0 | 0 | 0 | 0 | 4 | 16.9692 | 16.9692 | 0.3139 | 30
16.05.2025¦12:09:12.950 | 0 | 0 | 0 | 0 | 0 | 4 | 17.301 | 17.301 | 0 | 30 | 0 | 0 | 0 | 0 | 0 | 4 | 16.9692 | 16.9692 | 0.3139 | 30
16.05.2025¦12:09:13.950 | 0 | 0 | 0 | 0 | 0 | 4 | 17.3484 | 17.3484 | 0 | 30 | 0 | 0 | 0 | 0 | 0 | 4 | 16.9692 | 16.9692 | 0.3053 | 30
16.05.2025¦12:09:14.951 | 0 | 0 | 0 | 0 | 0 | 4 | 17.3484 | 17.3484 | 0 | 30 | 0 | 0 | 0 | 0 | 0 | 4 | 16.9218 | 16.9218 | 0.3053 | 30
16.05.2025¦12:09:15.950 | 0 | 0 | 0 | 0 | 0 | 4 | 17.301 | 17.301 | 0 | 30 | 0 | 0 | 0 | 0 | 0 | 4 | 16.9692 | 16.9692 | 0.301 | 30
16.05.2025¦12:09:16.951 | 0 | 0 | 0 | 0 | 0 | 4 | 17.301 | 17.301 | 0 | 30 | 0 | 0 | 0 | 0 | 0 | 4 | 16.9692 | 16.9692 | 0.2881 | 30
16.05.2025¦12:09:17.951 | 0 | 0 | 0 | 0 | 0 | 4 | 17.3484 | 17.3484 | 0 | 30 | 0 | 0 | 0 | 0 | 0 | 4 | 16.9692 | 16.9692 | 0.2881 | 30
16.05.2025¦12:09:18.950 | 0 | 0 | 0 | 0 | 0 | 4 | 17.3484 | 17.3484 | 0 | 30 | 0 | 0 | 0 | 0 | 0 | 4 | 16.9692 | 16.9692 | 0.2881 | 30
16.05.2025¦12:09:19.950 | 0 | 0 | 0 | 0 | 0 | 4 | 17.301 | 17.301 | 0 | 30 | 0 | 0 | 0 | 0 | 0 | 4 | 16.9692 | 16.9692 | 0.2623 | 30
16.05.2025¦12:09:20.950 | 0 | 0 | 0 | 0 | 0 | 4 | 17.3484 | 17.3484 | 0 | 30 | 0 | 0 | 0 | 0 | 0 | 4 | 16.9692 | 16.9692 | 0.2666 | 30
16.05.2025¦12:09:21.950 | 0 | 0 | 0 | 0 | 0 | 4 | 17.301 | 17.301 | 0 | 30 | 0 | 0 | 0 | 0 | 0 | 4 | 16.9692 | 16.9692 | 0.2752 | 30
16.05.2025¦12:09:22.951 | 0 | 0 | 0 | 0 | 0 | 4 | 17.301 | 17.301 | 0 | 30 | 0 | 0 | 0 | 0 | 0 | 4 | 16.9692 | 16.9692 | 0.2795 | 30
16.05.2025¦12:09:23.950 | 0 | 0 | 0 | 0 | 0 | 4 | 17.301 | 17.301 | 0 | 30 | 0 | 0 | 0 | 0 | 0 | 4 | 16.9692 | 16.9692 | 0.2795 | 30
16.05.2025¦12:09:24.951 | 0 | 0 | 0 | 0 | 0 | 4 | 17.301 | 17.301 | 0 | 30 | 0 | 0 | 0 | 0 | 0 | 4 | 16.9692 | 16.9692 | 0.2666 | 30
16.05.2025¦12:09:25.951 | 0 | 0 | 0 | 0 | 0 | 4 | 17.3484 | 17.3484 | 0 | 30 | 0 | 0 | 0 | 0 | 0 | 4 | 16.9692 | 16.9692 | 0.2451 | 30
16.05.2025¦12:09:26.951 | 0 | 0 | 0 | 0 | 0 | 4 | 17.3484 | 17.3484 | 0 | 30 | 0 | 0 | 0 | 0 | 0 | 4 | 16.9218 | 16.9218 | 0.2666 | 30
16.05.2025¦12:09:27.951 | 0 | 0 | 0 | 0 | 0 | 4 | 17.301 | 17.301 | 0 | 30 | 0 | 0 | 0 | 0 | 0 | 4 | 16.9692 | 16.9692 | 0.2408 | 30
16.05.2025¦12:09:28.952 | 0 | 0 | 0 | 0 | 0 | 4 | 17.3484 | 17.3484 | 0 | 30 | 0 | 0 | 0 | 0 | 0 | 4 | 16.9692 | 16.9692 | 0.2451 | 30
16.05.2025¦12:09:29.950 | 0 | 0 | 0 | 0 | 0 | 4 | 17.3484 | 17.3484 | 0 | 30 | 0 | 0 | 0 | 0 | 0 | 4 | 16.9692 | 16.9692 | 0.2451 | 30
16.05.2025¦12:09:30.951 | 0 | 0 | 0 | 0 | 0 | 4 | 17.3484 | 17.3484 | 0 | 30 | 0 | 0 | 0 | 0 | 0 | 4 | 17.0166 | 17.0166 | 0.2752 | 30
16.05.2025¦12:09:31.950 | 0 | 0 | 0 | 0 | 0 | 4 | 17.3484 | 17.3484 | 0 | 30 | 0 | 0 | 0 | 0 | 0 | 4 | 17.0166 | 17.0166 | 0.2752 | 30
16.05.2025¦12:09:32.951 | 0 | 0 | 0 | 0 | 0 | 4 | 17.3484 | 17.3484 | 0 | 30 | 0 | 0 | 0 | 0 | 0 | 4 | 16.9218 | 16.9218 | 0.2752 | 30
16.05.2025¦12:09:33.951 | 0 | 0 | 0 | 0 | 0 | 4 | 17.301 | 17.301 | 0 | 30 | 0 | 0 | 0 | 0 | 0 | 4 | 17.0166 | 17.0166 | 0.2623 | 30
| OekoSolve | OekoSolve | OekoSolve | OekoSolve | OekoSolve | OekoSolve | OekoSolve | OekoSolve | OekoSolve | OekoSolve | OekoSolve | OekoSolve | OekoSolve | OekoSolve | OekoSolve | OekoSolve | OekoSolve | OekoSolve | OekoSolve | OekoSolve
| EnMeter_Prec1 | EnMeter_Prec1 | EnMeter_Prec1 | EnMeter_Prec1 | EnMeter_Prec1 | EnMeter_Prec1 | EnMeter_Prec1 | EnMeter_Prec1 | EnMeter_Prec1 | EnMeter_Prec1 | EnMeter_Prec2 | EnMeter_Prec2 | EnMeter_Prec2 | EnMeter_Prec2 | EnMeter_Prec2 | EnMeter_Prec2 | EnMeter_Prec2 | EnMeter_Prec2 | EnMeter_Prec2 | EnMeter_Prec2
| Prec1 P:W | Prec1 WTotal:kWh | Prec1 WDay:kWh | Prec1 WMonth:kWh | Prec1 WYear:kWh | Prec1 State:0 no info available¦1 Off¦2 Startup¦3 Ready¦4 On¦5 Charge¦6 Discharge¦7 Batt Low or Full¦8 Batt Full¦9 Batt low¦10 Finished¦11 Island¦12 Waiting¦91 Maintenance¦99 ERROR | Prec1 Spec Signal | Prec1 V:kV | Prec1 I:mA | Prec1 Info:0 Bit0¦1 Bit1¦2 Bit2¦3 Bit3¦4 HS Ein¦5 Freigabe / Abdeckung vorhanden¦6 Temp. Fühler aktiv¦7 Temp. Fühler unterbrochen¦8 Bit8¦9 Bit9¦10 Bit10¦11 Bit11¦12 Bit12¦13 Bit13¦14 Bit14¦15 Bit15¦ | Prec2 P:W | Prec2 WTotal:kWh | Prec2 WDay:kWh | Prec2 WMonth:kWh | Prec2 WYear:kWh | Prec2 State:0 no info available¦1 Off¦2 Startup¦3 Ready¦4 On¦5 Charge¦6 Discharge¦7 Batt Low or Full¦8 Batt Full¦9 Batt low¦10 Finished¦11 Island¦12 Waiting¦91 Maintenance¦99 ERROR | Prec2 Spec Signal | Prec2 V:kV | Prec2 I:mA | Prec2 Info:0 Bit0¦1 Bit1¦2 Bit2¦3 Bit3¦4 HS Ein¦5 Freigabe / Abdeckung vorhanden¦6 Temp. Fühler aktiv¦7 Temp. Fühler unterbrochen¦8 Bit8¦9 Bit9¦10 Bit10¦11 Bit11¦12 Bit12¦13 Bit13¦14 Bit14¦15 Bit15¦
16.05.2025¦12:09:34.950 | 0 | 0 | 0 | 0 | 0 | 4 | 17.301 | 17.301 | 0 | 30 | 0 | 0 | 0 | 0 | 0 | 4 | 17.0166 | 17.0166 | 0.2623 | 30
16.05.2025¦12:09:35.951 | 0 | 0 | 0 | 0 | 0 | 4 | 17.3484 | 17.3484 | 0 | 30 | 0 | 0 | 0 | 0 | 0 | 4 | 16.9692 | 16.9692 | 0.2752 | 30
16.05.2025¦12:09:36.951 | 0 | 0 | 0 | 0 | 0 | 4 | 17.301 | 17.301 | 0 | 30 | 0 | 0 | 0 | 0 | 0 | 4 | 16.9692 | 16.9692 | 0.2752 | 30
16.05.2025¦12:09:37.951 | 0 | 0 | 0 | 0 | 0 | 4 | 17.301 | 17.301 | 0 | 30 | 0 | 0 | 0 | 0 | 0 | 4 | 16.9692 | 16.9692 | 0.2838 | 30
16.05.2025¦12:09:38.950 | 0 | 0 | 0 | 0 | 0 | 4 | 17.301 | 17.301 | 0 | 30 | 0 | 0 | 0 | 0 | 0 | 4 | 16.9692 | 16.9692 | 0.2838 | 30
16.05.2025¦12:09:39.951 | 0 | 0 | 0 | 0 | 0 | 4 | 17.3484 | 17.3484 | 0 | 30 | 0 | 0 | 0 | 0 | 0 | 4 | 16.9692 | 16.9692 | 0.2494 | 30
16.05.2025¦12:09:40.951 | 0 | 0 | 0 | 0 | 0 | 4 | 17.3484 | 17.3484 | 0 | 30 | 0 | 0 | 0 | 0 | 0 | 4 | 16.9692 | 16.9692 | 0.2623 | 30
16.05.2025¦12:09:41.951 | 0 | 0 | 0 | 0 | 0 | 4 | 17.3484 | 17.3484 | 0 | 30 | 0 | 0 | 0 | 0 | 0 | 4 | 16.9692 | 16.9692 | 0.2494 | 30
16.05.2025¦12:09:42.951 | 0 | 0 | 0 | 0 | 0 | 4 | 17.3484 | 17.3484 | 0 | 30 | 0 | 0 | 0 | 0 | 0 | 4 | 16.9218 | 16.9218 | 0.2494 | 30
16.05.2025¦12:09:43.951 | 0 | 0 | 0 | 0 | 0 | 4 | 17.3484 | 17.3484 | 0 | 30 | 0 | 0 | 0 | 0 | 0 | 4 | 16.9218 | 16.9218 | 0.2451 | 30
16.05.2025¦12:09:44.951 | 0 | 0 | 0 | 0 | 0 | 4 | 17.3484 | 17.3484 | 0 | 30 | 0 | 0 | 0 | 0 | 0 | 4 | 16.9692 | 16.9692 | 0.2365 | 30
16.05.2025¦12:09:45.951 | 0 | 0 | 0 | 0 | 0 | 4 | 17.3484 | 17.3484 | 0 | 30 | 0 | 0 | 0 | 0 | 0 | 4 | 17.0166 | 17.0166 | 0.2408 | 30
16.05.2025¦12:09:46.950 | 0 | 0 | 0 | 0 | 0 | 4 | 17.3484 | 17.3484 | 0 | 30 | 0 | 0 | 0 | 0 | 0 | 4 | 17.0166 | 17.0166 | 0.2408 | 30
16.05.2025¦12:09:47.951 | 0 | 0 | 0 | 0 | 0 | 4 | 17.301 | 17.301 | 0 | 30 | 0 | 0 | 0 | 0 | 0 | 4 | 16.9692 | 16.9692 | 0.258 | 30
16.05.2025¦12:09:48.951 | 0 | 0 | 0 | 0 | 0 | 4 | 17.3484 | 17.3484 | 0 | 30 | 0 | 0 | 0 | 0 | 0 | 4 | 16.9692 | 16.9692 | 0.2365 | 30
16.05.2025¦12:09:49.952 | 0 | 0 | 0 | 0 | 0 | 4 | 17.301 | 17.301 | 0 | 30 | 0 | 0 | 0 | 0 | 0 | 4 | 16.9692 | 16.9692 | 0.2494 | 30
16.05.2025¦12:09:50.951 | 0 | 0 | 0 | 0 | 0 | 4 | 17.301 | 17.301 | 0 | 30 | 0 | 0 | 0 | 0 | 0 | 4 | 16.9692 | 16.9692 | 0.2451 | 30
16.05.2025¦12:09:51.951 | 0 | 0 | 0 | 0 | 0 | 4 | 17.301 | 17.301 | 0 | 30 | 0 | 0 | 0 | 0 | 0 | 4 | 16.9692 | 16.9692 | 0.2666 | 30
16.05.2025¦12:09:52.951 | 0 | 0 | 0 | 0 | 0 | 4 | 17.3484 | 17.3484 | 0 | 30 | 0 | 0 | 0 | 0 | 0 | 4 | 16.9692 | 16.9692 | 0.2752 | 30
16.05.2025¦12:09:53.950 | 0 | 0 | 0 | 0 | 0 | 4 | 17.3484 | 17.3484 | 0 | 30 | 0 | 0 | 0 | 0 | 0 | 4 | 16.9692 | 16.9692 | 0.2752 | 30
16.05.2025¦12:09:54.950 | 0 | 0 | 0 | 0 | 0 | 4 | 17.3484 | 17.3484 | 0 | 30 | 0 | 0 | 0 | 0 | 0 | 4 | 17.0166 | 17.0166 | 0.2537 | 30
16.05.2025¦12:09:55.951 | 0 | 0 | 0 | 0 | 0 | 4 | 17.3484 | 17.3484 | 0 | 30 | 0 | 0 | 0 | 0 | 0 | 4 | 16.9692 | 16.9692 | 0.2494 | 30
16.05.2025¦12:09:56.952 | 0 | 0 | 0 | 0 | 0 | 4 | 17.3484 | 17.3484 | 0 | 30 | 0 | 0 | 0 | 0 | 0 | 4 | 16.9692 | 16.9692 | 0.258 | 30
16.05.2025¦12:09:57.950 | 0 | 0 | 0 | 0 | 0 | 4 | 17.3484 | 17.3484 | 0 | 30 | 0 | 0 | 0 | 0 | 0 | 4 | 16.9692 | 16.9692 | 0.258 | 30
16.05.2025¦12:09:58.950 | 0 | 0 | 0 | 0 | 0 | 4 | 17.3484 | 17.3484 | 0 | 30 | 0 | 0 | 0 | 0 | 0 | 4 | 16.9692 | 16.9692 | 0.2752 | 30
16.05.2025¦12:09:59.951 | 0 | 0 | 0 | 0 | 0 | 4 | 17.301 | 17.301 | 0 | 30 | 0 | 0 | 0 | 0 | 0 | 4 | 16.9218 | 16.9218 | 0.258 | 30
16.05.2025¦12:10:00.951 | 0 | 0 | 0 | 0 | 0 | 4 | 17.3484 | 17.3484 | 0 | 30 | 0 | 0 | 0 | 0 | 0 | 4 | 16.9692 | 16.9692 | 0.2408 | 30
16.05.2025¦12:10:01.951 | 0 | 0 | 0 | 0 | 0 | 4 | 17.3484 | 17.3484 | 0 | 30 | 0 | 0 | 0 | 0 | 0 | 4 | 16.9692 | 16.9692 | 0.2494 | 30
16.05.2025¦12:10:02.951 | 0 | 0 | 0 | 0 | 0 | 4 | 17.3484 | 17.3484 | 0 | 30 | 0 | 0 | 0 | 0 | 0 | 4 | 16.9218 | 16.9218 | 0.258 | 30
16.05.2025¦12:10:03.952 | 0 | 0 | 0 | 0 | 0 | 4 | 17.3484 | 17.3484 | 0 | 30 | 0 | 0 | 0 | 0 | 0 | 4 | 16.9692 | 16.9692 | 0.2451 | 30
| OekoSolve | OekoSolve | OekoSolve | OekoSolve | OekoSolve | OekoSolve | OekoSolve | OekoSolve | OekoSolve | OekoSolve | OekoSolve | OekoSolve | OekoSolve | OekoSolve | OekoSolve | OekoSolve | OekoSolve | OekoSolve | OekoSolve | OekoSolve
| EnMeter_Prec1 | EnMeter_Prec1 | EnMeter_Prec1 | EnMeter_Prec1 | EnMeter_Prec1 | EnMeter_Prec1 | EnMeter_Prec1 | EnMeter_Prec1 | EnMeter_Prec1 | EnMeter_Prec1 | EnMeter_Prec2 | EnMeter_Prec2 | EnMeter_Prec2 | EnMeter_Prec2 | EnMeter_Prec2 | EnMeter_Prec2 | EnMeter_Prec2 | EnMeter_Prec2 | EnMeter_Prec2 | EnMeter_Prec2
| Prec1 P:W | Prec1 WTotal:kWh | Prec1 WDay:kWh | Prec1 WMonth:kWh | Prec1 WYear:kWh | Prec1 State:0 no info available¦1 Off¦2 Startup¦3 Ready¦4 On¦5 Charge¦6 Discharge¦7 Batt Low or Full¦8 Batt Full¦9 Batt low¦10 Finished¦11 Island¦12 Waiting¦91 Maintenance¦99 ERROR | Prec1 Spec Signal | Prec1 V:kV | Prec1 I:mA | Prec1 Info:0 Bit0¦1 Bit1¦2 Bit2¦3 Bit3¦4 HS Ein¦5 Freigabe / Abdeckung vorhanden¦6 Temp. Fühler aktiv¦7 Temp. Fühler unterbrochen¦8 Bit8¦9 Bit9¦10 Bit10¦11 Bit11¦12 Bit12¦13 Bit13¦14 Bit14¦15 Bit15¦ | Prec2 P:W | Prec2 WTotal:kWh | Prec2 WDay:kWh | Prec2 WMonth:kWh | Prec2 WYear:kWh | Prec2 State:0 no info available¦1 Off¦2 Startup¦3 Ready¦4 On¦5 Charge¦6 Discharge¦7 Batt Low or Full¦8 Batt Full¦9 Batt low¦10 Finished¦11 Island¦12 Waiting¦91 Maintenance¦99 ERROR | Prec2 Spec Signal | Prec2 V:kV | Prec2 I:mA | Prec2 Info:0 Bit0¦1 Bit1¦2 Bit2¦3 Bit3¦4 HS Ein¦5 Freigabe / Abdeckung vorhanden¦6 Temp. Fühler aktiv¦7 Temp. Fühler unterbrochen¦8 Bit8¦9 Bit9¦10 Bit10¦11 Bit11¦12 Bit12¦13 Bit13¦14 Bit14¦15 Bit15¦
16.05.2025¦12:10:04.950 | 0 | 0 | 0 | 0 | 0 | 4 | 17.3484 | 17.3484 | 0 | 30 | 0 | 0 | 0 | 0 | 0 | 4 | 16.9692 | 16.9692 | 0.2451 | 30
16.05.2025¦12:10:05.951 | 0 | 0 | 0 | 0 | 0 | 4 | 17.3484 | 17.3484 | 0 | 30 | 0 | 0 | 0 | 0 | 0 | 4 | 16.9692 | 16.9692 | 0.2451 | 30
16.05.2025¦12:10:06.950 | 0 | 0 | 0 | 0 | 0 | 4 | 17.3484 | 17.3484 | 0 | 30 | 0 | 0 | 0 | 0 | 0 | 4 | 16.9692 | 16.9692 | 0.2451 | 30
16.05.2025¦12:10:07.950 | 0 | 0 | 0 | 0 | 0 | 4 | 17.301 | 17.301 | 0 | 30 | 0 | 0 | 0 | 0 | 0 | 4 | 16.9692 | 16.9692 | 0.2494 | 30
16.05.2025¦12:10:08.951 | 0 | 0 | 0 | 0 | 0 | 4 | 17.301 | 17.301 | 0 | 30 | 0 | 0 | 0 | 0 | 0 | 4 | 16.9692 | 16.9692 | 0.2494 | 30
16.05.2025¦12:10:09.950 | 0 | 0 | 0 | 0 | 0 | 4 | 17.3484 | 17.3484 | 0 | 30 | 0 | 0 | 0 | 0 | 0 | 4 | 16.9692 | 16.9692 | 0.2451 | 30
16.05.2025¦12:10:10.952 | 0 | 0 | 0 | 0 | 0 | 4 | 17.301 | 17.301 | 0 | 30 | 0 | 0 | 0 | 0 | 0 | 4 | 16.9692 | 16.9692 | 0.258 | 30
16.05.2025¦12:10:11.951 | 0 | 0 | 0 | 0 | 0 | 4 | 17.301 | 17.301 | 0 | 30 | 0 | 0 | 0 | 0 | 0 | 4 | 16.9692 | 16.9692 | 0.2494 | 30
16.05.2025¦12:10:12.951 | 0 | 0 | 0 | 0 | 0 | 4 | 17.3484 | 17.3484 | 0 | 30 | 0 | 0 | 0 | 0 | 0 | 4 | 16.9692 | 16.9692 | 0.2537 | 30
16.05.2025¦12:10:13.950 | 0 | 0 | 0 | 0 | 0 | 4 | 17.3484 | 17.3484 | 0 | 30 | 0 | 0 | 0 | 0 | 0 | 4 | 16.9692 | 16.9692 | 0.2537 | 30
16.05.2025¦12:10:14.951 | 0 | 0 | 0 | 0 | 0 | 4 | 17.3484 | 17.3484 | 0 | 30 | 0 | 0 | 0 | 0 | 0 | 4 | 17.0166 | 17.0166 | 0.258 | 30
16.05.2025¦12:10:15.951 | 0 | 0 | 0 | 0 | 0 | 4 | 17.3484 | 17.3484 | 0 | 30 | 0 | 0 | 0 | 0 | 0 | 4 | 16.9692 | 16.9692 | 0.2494 | 30
16.05.2025¦12:10:16.951 | 0 | 0 | 0 | 0 | 0 | 4 | 17.3484 | 17.3484 | 0 | 30 | 0 | 0 | 0 | 0 | 0 | 4 | 16.9692 | 16.9692 | 0.2494 | 30
16.05.2025¦12:10:17.951 | 0 | 0 | 0 | 0 | 0 | 4 | 17.3484 | 17.3484 | 0 | 30 | 0 | 0 | 0 | 0 | 0 | 4 | 16.9692 | 16.9692 | 0.2494 | 30
16.05.2025¦12:10:18.950 | 0 | 0 | 0 | 0 | 0 | 4 | 17.3484 | 17.3484 | 0 | 30 | 0 | 0 | 0 | 0 | 0 | 4 | 16.9692 | 16.9692 | 0.2494 | 30
16.05.2025¦12:10:19.951 | 0 | 0 | 0 | 0 | 0 | 4 | 17.3484 | 17.3484 | 0 | 30 | 0 | 0 | 0 | 0 | 0 | 4 | 16.9692 | 16.9692 | 0.2494 | 30
16.05.2025¦12:10:20.950 | 0 | 0 | 0 | 0 | 0 | 4 | 17.301 | 17.301 | 0 | 30 | 0 | 0 | 0 | 0 | 0 | 4 | 16.9692 | 16.9692 | 0.2451 | 30
16.05.2025¦12:10:21.950 | 0 | 0 | 0 | 0 | 0 | 4 | 17.301 | 17.301 | 0 | 30 | 0 | 0 | 0 | 0 | 0 | 4 | 16.9692 | 16.9692 | 0.2451 | 30
16.05.2025¦12:10:22.951 | 0 | 0 | 0 | 0 | 0 | 4 | 17.301 | 17.301 | 0 | 30 | 0 | 0 | 0 | 0 | 0 | 4 | 16.9692 | 16.9692 | 0.2494 | 30
16.05.2025¦12:10:23.951 | 0 | 0 | 0 | 0 | 0 | 4 | 17.301 | 17.301 | 0 | 30 | 0 | 0 | 0 | 0 | 0 | 4 | 16.9692 | 16.9692 | 0.258 | 30
16.05.2025¦12:10:24.952 | 0 | 0 | 0 | 0 | 0 | 4 | 17.301 | 17.301 | 0 | 30 | 0 | 0 | 0 | 0 | 0 | 4 | 16.9692 | 16.9692 | 0.258 | 30
16.05.2025¦12:10:25.950 | 0 | 0 | 0 | 0 | 0 | 4 | 17.3484 | 17.3484 | 0 | 30 | 0 | 0 | 0 | 0 | 0 | 4 | 16.9692 | 16.9692 | 0.2494 | 30
16.05.2025¦12:10:26.950 | 0 | 0 | 0 | 0 | 0 | 4 | 17.301 | 17.301 | 0 | 30 | 0 | 0 | 0 | 0 | 0 | 4 | 17.0166 | 17.0166 | 0.2666 | 30
16.05.2025¦12:10:27.950 | 0 | 0 | 0 | 0 | 0 | 4 | 17.301 | 17.301 | 0 | 30 | 0 | 0 | 0 | 0 | 0 | 4 | 17.0166 | 17.0166 | 0.2752 | 30
16.05.2025¦12:10:28.950 | 0 | 0 | 0 | 0 | 0 | 4 | 17.3484 | 17.3484 | 0 | 30 | 0 | 0 | 0 | 0 | 0 | 4 | 17.0166 | 17.0166 | 0.258 | 30
16.05.2025¦12:10:29.950 | 0 | 0 | 0 | 0 | 0 | 4 | 17.3484 | 17.3484 | 0 | 30 | 0 | 0 | 0 | 0 | 0 | 4 | 16.9692 | 16.9692 | 0.2666 | 30
16.05.2025¦12:10:30.951 | 0 | 0 | 0 | 0 | 0 | 4 | 17.301 | 17.301 | 0 | 30 | 0 | 0 | 0 | 0 | 0 | 4 | 17.0166 | 17.0166 | 0.258 | 30
16.05.2025¦12:10:31.952 | 0 | 0 | 0 | 0 | 0 | 4 | 17.301 | 17.301 | 0 | 30 | 0 | 0 | 0 | 0 | 0 | 4 | 16.9692 | 16.9692 | 0.2752 | 30
16.05.2025¦12:10:32.951 | 0 | 0 | 0 | 0 | 0 | 4 | 17.301 | 17.301 | 0 | 30 | 0 | 0 | 0 | 0 | 0 | 4 | 16.9692 | 16.9692 | 0.258 | 30
16.05.2025¦12:10:33.950 | 0 | 0 | 0 | 0 | 0 | 4 | 17.301 | 17.301 | 0 | 30 | 0 | 0 | 0 | 0 | 0 | 4 | 16.9692 | 16.9692 | 0.258 | 30
| OekoSolve | OekoSolve | OekoSolve | OekoSolve | OekoSolve | OekoSolve | OekoSolve | OekoSolve | OekoSolve | OekoSolve | OekoSolve | OekoSolve | OekoSolve | OekoSolve | OekoSolve | OekoSolve | OekoSolve | OekoSolve | OekoSolve | OekoSolve
| EnMeter_Prec1 | EnMeter_Prec1 | EnMeter_Prec1 | EnMeter_Prec1 | EnMeter_Prec1 | EnMeter_Prec1 | EnMeter_Prec1 | EnMeter_Prec1 | EnMeter_Prec1 | EnMeter_Prec1 | EnMeter_Prec2 | EnMeter_Prec2 | EnMeter_Prec2 | EnMeter_Prec2 | EnMeter_Prec2 | EnMeter_Prec2 | EnMeter_Prec2 | EnMeter_Prec2 | EnMeter_Prec2 | EnMeter_Prec2
| Prec1 P:W | Prec1 WTotal:kWh | Prec1 WDay:kWh | Prec1 WMonth:kWh | Prec1 WYear:kWh | Prec1 State:0 no info available¦1 Off¦2 Startup¦3 Ready¦4 On¦5 Charge¦6 Discharge¦7 Batt Low or Full¦8 Batt Full¦9 Batt low¦10 Finished¦11 Island¦12 Waiting¦91 Maintenance¦99 ERROR | Prec1 Spec Signal | Prec1 V:kV | Prec1 I:mA | Prec1 Info:0 Bit0¦1 Bit1¦2 Bit2¦3 Bit3¦4 HS Ein¦5 Freigabe / Abdeckung vorhanden¦6 Temp. Fühler aktiv¦7 Temp. Fühler unterbrochen¦8 Bit8¦9 Bit9¦10 Bit10¦11 Bit11¦12 Bit12¦13 Bit13¦14 Bit14¦15 Bit15¦ | Prec2 P:W | Prec2 WTotal:kWh | Prec2 WDay:kWh | Prec2 WMonth:kWh | Prec2 WYear:kWh | Prec2 State:0 no info available¦1 Off¦2 Startup¦3 Ready¦4 On¦5 Charge¦6 Discharge¦7 Batt Low or Full¦8 Batt Full¦9 Batt low¦10 Finished¦11 Island¦12 Waiting¦91 Maintenance¦99 ERROR | Prec2 Spec Signal | Prec2 V:kV | Prec2 I:mA | Prec2 Info:0 Bit0¦1 Bit1¦2 Bit2¦3 Bit3¦4 HS Ein¦5 Freigabe / Abdeckung vorhanden¦6 Temp. Fühler aktiv¦7 Temp. Fühler unterbrochen¦8 Bit8¦9 Bit9¦10 Bit10¦11 Bit11¦12 Bit12¦13 Bit13¦14 Bit14¦15 Bit15¦
16.05.2025¦12:10:34.950 | 0 | 0 | 0 | 0 | 0 | 4 | 17.301 | 17.301 | 0 | 30 | 0 | 0 | 0 | 0 | 0 | 4 | 16.9692 | 16.9692 | 0.2795 | 30
16.05.2025¦12:10:35.950 | 0 | 0 | 0 | 0 | 0 | 4 | 17.3484 | 17.3484 | 0 | 30 | 0 | 0 | 0 | 0 | 0 | 4 | 16.9218 | 16.9218 | 0.2623 | 30
16.05.2025¦12:10:36.951 | 0 | 0 | 0 | 0 | 0 | 4 | 17.301 | 17.301 | 0 | 30 | 0 | 0 | 0 | 0 | 0 | 4 | 16.9692 | 16.9692 | 0.258 | 30
16.05.2025¦12:10:37.951 | 0 | 0 | 0 | 0 | 0 | 4 | 17.3484 | 17.3484 | 0 | 30 | 0 | 0 | 0 | 0 | 0 | 4 | 16.9218 | 16.9218 | 0.2451 | 30
16.05.2025¦12:10:38.951 | 0 | 0 | 0 | 0 | 0 | 4 | 17.301 | 17.301 | 0 | 30 | 0 | 0 | 0 | 0 | 0 | 4 | 16.9692 | 16.9692 | 0.258 | 30
16.05.2025¦12:10:39.951 | 0 | 0 | 0 | 0 | 0 | 4 | 17.3484 | 17.3484 | 0 | 30 | 0 | 0 | 0 | 0 | 0 | 4 | 16.9692 | 16.9692 | 0.2408 | 30
16.05.2025¦12:10:40.951 | 0 | 0 | 0 | 0 | 0 | 4 | 17.301 | 17.301 | 0 | 30 | 0 | 0 | 0 | 0 | 0 | 4 | 16.9218 | 16.9218 | 0.2408 | 30
16.05.2025¦12:10:41.950 | 0 | 0 | 0 | 0 | 0 | 4 | 17.301 | 17.301 | 0 | 30 | 0 | 0 | 0 | 0 | 0 | 4 | 16.9218 | 16.9218 | 0.2408 | 30
16.05.2025¦12:10:42.950 | 0 | 0 | 0 | 0 | 0 | 4 | 17.3484 | 17.3484 | 0 | 30 | 0 | 0 | 0 | 0 | 0 | 4 | 16.9692 | 16.9692 | 0.2408 | 30
16.05.2025¦12:10:43.951 | 0 | 0 | 0 | 0 | 0 | 4 | 17.3484 | 17.3484 | 0 | 30 | 0 | 0 | 0 | 0 | 0 | 4 | 17.0166 | 17.0166 | 0.2322 | 30
16.05.2025¦12:10:44.951 | 0 | 0 | 0 | 0 | 0 | 4 | 17.3484 | 17.3484 | 0 | 30 | 0 | 0 | 0 | 0 | 0 | 4 | 16.9692 | 16.9692 | 0.2365 | 30
16.05.2025¦12:10:45.952 | 0 | 0 | 0 | 0 | 0 | 4 | 17.3484 | 17.3484 | 0 | 30 | 0 | 0 | 0 | 0 | 0 | 4 | 16.9692 | 16.9692 | 0.2279 | 30
16.05.2025¦12:10:46.950 | 0 | 0 | 0 | 0 | 0 | 4 | 17.3484 | 17.3484 | 0 | 30 | 0 | 0 | 0 | 0 | 0 | 4 | 16.9692 | 16.9692 | 0.2279 | 30
16.05.2025¦12:10:47.951 | 0 | 0 | 0 | 0 | 0 | 4 | 17.301 | 17.301 | 0 | 30 | 0 | 0 | 0 | 0 | 0 | 4 | 16.9692 | 16.9692 | 0.2537 | 30
16.05.2025¦12:10:48.950 | 0 | 0 | 0 | 0 | 0 | 4 | 17.301 | 17.301 | 0 | 30 | 0 | 0 | 0 | 0 | 0 | 4 | 16.9692 | 16.9692 | 0.2537 | 30
16.05.2025¦12:10:49.951 | 0 | 0 | 0 | 0 | 0 | 4 | 17.3484 | 17.3484 | 0 | 30 | 0 | 0 | 0 | 0 | 0 | 4 | 16.9692 | 16.9692 | 0.2451 | 30
16.05.2025¦12:10:50.951 | 0 | 0 | 0 | 0 | 0 | 4 | 17.3484 | 17.3484 | 0 | 30 | 0 | 0 | 0 | 0 | 0 | 4 | 16.9692 | 16.9692 | 0.2494 | 30
16.05.2025¦12:10:51.951 | 0 | 0 | 0 | 0 | 0 | 4 | 17.3484 | 17.3484 | 0 | 30 | 0 | 0 | 0 | 0 | 0 | 4 | 16.9692 | 16.9692 | 0.258 | 30
16.05.2025¦12:10:52.952 | 0 | 0 | 0 | 0 | 0 | 4 | 17.301 | 17.301 | 0 | 30 | 0 | 0 | 0 | 0 | 0 | 4 | 17.0166 | 17.0166 | 0.2365 | 30
16.05.2025¦12:10:53.950 | 0 | 0 | 0 | 0 | 0 | 4 | 17.301 | 17.301 | 0 | 30 | 0 | 0 | 0 | 0 | 0 | 4 | 17.0166 | 17.0166 | 0.2365 | 30
16.05.2025¦12:10:54.951 | 0 | 0 | 0 | 0 | 0 | 4 | 17.301 | 17.301 | 0 | 30 | 0 | 0 | 0 | 0 | 0 | 4 | 16.9692 | 16.9692 | 0.2193 | 30
16.05.2025¦12:10:55.950 | 0 | 0 | 0 | 0 | 0 | 4 | 17.301 | 17.301 | 0 | 30 | 0 | 0 | 0 | 0 | 0 | 4 | 16.9692 | 16.9692 | 0.2193 | 30
16.05.2025¦12:10:56.950 | 0 | 0 | 0 | 0 | 0 | 4 | 17.3484 | 17.3484 | 0 | 30 | 0 | 0 | 0 | 0 | 0 | 4 | 16.9692 | 16.9692 | 0.2279 | 30
16.05.2025¦12:10:57.951 | 0 | 0 | 0 | 0 | 0 | 4 | 17.3484 | 17.3484 | 0 | 30 | 0 | 0 | 0 | 0 | 0 | 4 | 16.9692 | 16.9692 | 0.2494 | 30
16.05.2025¦12:10:58.951 | 0 | 0 | 0 | 0 | 0 | 4 | 17.3484 | 17.3484 | 0 | 30 | 0 | 0 | 0 | 0 | 0 | 4 | 16.9692 | 16.9692 | 0.2408 | 30
16.05.2025¦12:10:59.953 | 0 | 0 | 0 | 0 | 0 | 4 | 17.3484 | 17.3484 | 0 | 30 | 0 | 0 | 0 | 0 | 0 | 4 | 16.9692 | 16.9692 | 0.2365 | 30
16.05.2025¦12:11:00.951 | 0 | 0 | 0 | 0 | 0 | 4 | 17.3484 | 17.3484 | 0 | 30 | 0 | 0 | 0 | 0 | 0 | 4 | 17.0166 | 17.0166 | 0.2451 | 30
16.05.2025¦12:11:01.951 | 0 | 0 | 0 | 0 | 0 | 4 | 17.3484 | 17.3484 | 0 | 30 | 0 | 0 | 0 | 0 | 0 | 4 | 16.9692 | 16.9692 | 0.2322 | 30
16.05.2025¦12:11:02.951 | 0 | 0 | 0 | 0 | 0 | 4 | 17.3484 | 17.3484 | 0 | 30 | 0 | 0 | 0 | 0 | 0 | 4 | 17.0166 | 17.0166 | 0.2279 | 30
16.05.2025¦12:11:03.951 | 0 | 0 | 0 | 0 | 0 | 4 | 17.3484 | 17.3484 | 0 | 30 | 0 | 0 | 0 | 0 | 0 | 4 | 16.9692 | 16.9692 | 0.2236 | 30
| OekoSolve | OekoSolve | OekoSolve | OekoSolve | OekoSolve | OekoSolve | OekoSolve | OekoSolve | OekoSolve | OekoSolve | OekoSolve | OekoSolve | OekoSolve | OekoSolve | OekoSolve | OekoSolve | OekoSolve | OekoSolve | OekoSolve | OekoSolve
| EnMeter_Prec1 | EnMeter_Prec1 | EnMeter_Prec1 | EnMeter_Prec1 | EnMeter_Prec1 | EnMeter_Prec1 | EnMeter_Prec1 | EnMeter_Prec1 | EnMeter_Prec1 | EnMeter_Prec1 | EnMeter_Prec2 | EnMeter_Prec2 | EnMeter_Prec2 | EnMeter_Prec2 | EnMeter_Prec2 | EnMeter_Prec2 | EnMeter_Prec2 | EnMeter_Prec2 | EnMeter_Prec2 | EnMeter_Prec2
| Prec1 P:W | Prec1 WTotal:kWh | Prec1 WDay:kWh | Prec1 WMonth:kWh | Prec1 WYear:kWh | Prec1 State:0 no info available¦1 Off¦2 Startup¦3 Ready¦4 On¦5 Charge¦6 Discharge¦7 Batt Low or Full¦8 Batt Full¦9 Batt low¦10 Finished¦11 Island¦12 Waiting¦91 Maintenance¦99 ERROR | Prec1 Spec Signal | Prec1 V:kV | Prec1 I:mA | Prec1 Info:0 Bit0¦1 Bit1¦2 Bit2¦3 Bit3¦4 HS Ein¦5 Freigabe / Abdeckung vorhanden¦6 Temp. Fühler aktiv¦7 Temp. Fühler unterbrochen¦8 Bit8¦9 Bit9¦10 Bit10¦11 Bit11¦12 Bit12¦13 Bit13¦14 Bit14¦15 Bit15¦ | Prec2 P:W | Prec2 WTotal:kWh | Prec2 WDay:kWh | Prec2 WMonth:kWh | Prec2 WYear:kWh | Prec2 State:0 no info available¦1 Off¦2 Startup¦3 Ready¦4 On¦5 Charge¦6 Discharge¦7 Batt Low or Full¦8 Batt Full¦9 Batt low¦10 Finished¦11 Island¦12 Waiting¦91 Maintenance¦99 ERROR | Prec2 Spec Signal | Prec2 V:kV | Prec2 I:mA | Prec2 Info:0 Bit0¦1 Bit1¦2 Bit2¦3 Bit3¦4 HS Ein¦5 Freigabe / Abdeckung vorhanden¦6 Temp. Fühler aktiv¦7 Temp. Fühler unterbrochen¦8 Bit8¦9 Bit9¦10 Bit10¦11 Bit11¦12 Bit12¦13 Bit13¦14 Bit14¦15 Bit15¦
16.05.2025¦12:11:04.950 | 0 | 0 | 0 | 0 | 0 | 4 | 17.3484 | 17.3484 | 0 | 30 | 0 | 0 | 0 | 0 | 0 | 4 | 16.9692 | 16.9692 | 0.2236 | 30
16.05.2025¦12:11:05.951 | 0 | 0 | 0 | 0 | 0 | 4 | 17.3484 | 17.3484 | 0 | 30 | 0 | 0 | 0 | 0 | 0 | 4 | 16.9692 | 16.9692 | 0.2279 | 30
16.05.2025¦12:11:06.950 | 0 | 0 | 0 | 0 | 0 | 4 | 17.3484 | 17.3484 | 0 | 30 | 0 | 0 | 0 | 0 | 0 | 4 | 16.9692 | 16.9692 | 0.2279 | 30
16.05.2025¦12:11:07.950 | 0 | 0 | 0 | 0 | 0 | 4 | 17.301 | 17.301 | 0 | 30 | 0 | 0 | 0 | 0 | 0 | 4 | 16.9692 | 16.9692 | 0.2322 | 30
16.05.2025¦12:11:08.951 | 0 | 0 | 0 | 0 | 0 | 4 | 17.3484 | 17.3484 | 0 | 30 | 0 | 0 | 0 | 0 | 0 | 4 | 16.9692 | 16.9692 | 0.2279 | 30
16.05.2025¦12:11:09.951 | 0 | 0 | 0 | 0 | 0 | 4 | 17.3484 | 17.3484 | 0 | 30 | 0 | 0 | 0 | 0 | 0 | 4 | 16.9218 | 16.9218 | 0.2322 | 30
16.05.2025¦12:11:10.950 | 0 | 0 | 0 | 0 | 0 | 4 | 17.3484 | 17.3484 | 0 | 30 | 0 | 0 | 0 | 0 | 0 | 4 | 16.9218 | 16.9218 | 0.2322 | 30
16.05.2025¦12:11:11.950 | 0 | 0 | 0 | 0 | 0 | 4 | 17.3484 | 17.3484 | 0 | 30 | 0 | 0 | 0 | 0 | 0 | 4 | 16.9692 | 16.9692 | 0.2408 | 30
16.05.2025¦12:11:12.951 | 0 | 0 | 0 | 0 | 0 | 4 | 17.301 | 17.301 | 0 | 30 | 0 | 0 | 0 | 0 | 0 | 4 | 16.9692 | 16.9692 | 0.2365 | 30
16.05.2025¦12:11:13.951 | 0 | 0 | 0 | 0 | 0 | 4 | 17.301 | 17.301 | 0 | 30 | 0 | 0 | 0 | 0 | 0 | 4 | 16.9692 | 16.9692 | 0.2408 | 30
16.05.2025¦12:11:14.950 | 0 | 0 | 0 | 0 | 0 | 4 | 17.301 | 17.301 | 0 | 30 | 0 | 0 | 0 | 0 | 0 | 4 | 16.9692 | 16.9692 | 0.2408 | 30
16.05.2025¦12:11:15.951 | 0 | 0 | 0 | 0 | 0 | 4 | 17.3484 | 17.3484 | 0 | 30 | 0 | 0 | 0 | 0 | 0 | 4 | 16.9692 | 16.9692 | 0.2279 | 30
16.05.2025¦12:11:16.950 | 0 | 0 | 0 | 0 | 0 | 4 | 17.3484 | 17.3484 | 0 | 30 | 0 | 0 | 0 | 0 | 0 | 4 | 16.9692 | 16.9692 | 0.2279 | 30
16.05.2025¦12:11:17.951 | 0 | 0 | 0 | 0 | 0 | 4 | 17.3484 | 17.3484 | 0 | 30 | 0 | 0 | 0 | 0 | 0 | 4 | 16.9218 | 16.9218 | 0.2279 | 30
16.05.2025¦12:11:18.951 | 0 | 0 | 0 | 0 | 0 | 4 | 17.3484 | 17.3484 | 0 | 30 | 0 | 0 | 0 | 0 | 0 | 4 | 16.9692 | 16.9692 | 0.2279 | 30
16.05.2025¦12:11:19.951 | 0 | 0 | 0 | 0 | 0 | 4 | 17.3484 | 17.3484 | 0 | 30 | 0 | 0 | 0 | 0 | 0 | 4 | 16.9692 | 16.9692 | 0.2322 | 30
16.05.2025¦12:11:20.951 | 0 | 0 | 0 | 0 | 0 | 4 | 17.3484 | 17.3484 | 0 | 30 | 0 | 0 | 0 | 0 | 0 | 4 | 16.9692 | 16.9692 | 0.2279 | 30
16.05.2025¦12:11:21.950 | 0 | 0 | 0 | 0 | 0 | 4 | 17.3484 | 17.3484 | 0 | 30 | 0 | 0 | 0 | 0 | 0 | 4 | 16.9692 | 16.9692 | 0.2279 | 30
16.05.2025¦12:11:22.950 | 0 | 0 | 0 | 0 | 0 | 4 | 17.301 | 17.301 | 0 | 30 | 0 | 0 | 0 | 0 | 0 | 4 | 16.9692 | 16.9692 | 0.2365 | 30
16.05.2025¦12:11:23.950 | 0 | 0 | 0 | 0 | 0 | 4 | 17.3484 | 17.3484 | 0 | 30 | 0 | 0 | 0 | 0 | 0 | 4 | 16.9692 | 16.9692 | 0.2322 | 30
16.05.2025¦12:11:24.950 | 0 | 0 | 0 | 0 | 0 | 4 | 17.3484 | 17.3484 | 0 | 30 | 0 | 0 | 0 | 0 | 0 | 4 | 16.9692 | 16.9692 | 0.2279 | 30
16.05.2025¦12:11:25.951 | 0 | 0 | 0 | 0 | 0 | 4 | 17.3484 | 17.3484 | 0 | 30 | 0 | 0 | 0 | 0 | 0 | 4 | 16.9218 | 16.9218 | 0.2279 | 30
16.05.2025¦12:11:26.951 | 0 | 0 | 0 | 0 | 0 | 4 | 17.3484 | 17.3484 | 0 | 30 | 0 | 0 | 0 | 0 | 0 | 4 | 16.9692 | 16.9692 | 0.2236 | 30
16.05.2025¦12:11:27.950 | 0 | 0 | 0 | 0 | 0 | 4 | 17.3484 | 17.3484 | 0 | 30 | 0 | 0 | 0 | 0 | 0 | 4 | 16.9692 | 16.9692 | 0.2236 | 30
16.05.2025¦12:11:28.951 | 0 | 0 | 0 | 0 | 0 | 4 | 17.301 | 17.301 | 0 | 30 | 0 | 0 | 0 | 0 | 0 | 4 | 16.9692 | 16.9692 | 0.2279 | 30
16.05.2025¦12:11:29.951 | 0 | 0 | 0 | 0 | 0 | 4 | 17.3484 | 17.3484 | 0 | 30 | 0 | 0 | 0 | 0 | 0 | 4 | 16.9692 | 16.9692 | 0.2322 | 30
16.05.2025¦12:11:30.951 | 0 | 0 | 0 | 0 | 0 | 4 | 17.301 | 17.301 | 0 | 30 | 0 | 0 | 0 | 0 | 0 | 4 | 16.9692 | 16.9692 | 0.2408 | 30
16.05.2025¦12:11:31.951 | 0 | 0 | 0 | 0 | 0 | 4 | 17.3484 | 17.3484 | 0 | 30 | 0 | 0 | 0 | 0 | 0 | 4 | 17.0166 | 17.0166 | 0.2752 | 30
16.05.2025¦12:11:32.951 | 0 | 0 | 0 | 0 | 0 | 4 | 17.301 | 17.301 | 0 | 30 | 0 | 0 | 0 | 0 | 0 | 4 | 17.0166 | 17.0166 | 0.2365 | 30
16.05.2025¦12:11:33.950 | 0 | 0 | 0 | 0 | 0 | 4 | 17.301 | 17.301 | 0 | 30 | 0 | 0 | 0 | 0 | 0 | 4 | 17.0166 | 17.0166 | 0.2365 | 30
16.05.2025¦12:11:34.951 | 0 | 0 | 0 | 0 | 0 | 4 | 17.301 | 17.301 | 0 | 30 | 0 | 0 | 0 | 0 | 0 | 4 | 16.9692 | 16.9692 | 0.2451 | 30
| OekoSolve | OekoSolve | OekoSolve | OekoSolve | OekoSolve | OekoSolve | OekoSolve | OekoSolve | OekoSolve | OekoSolve | OekoSolve | OekoSolve | OekoSolve | OekoSolve | OekoSolve | OekoSolve | OekoSolve | OekoSolve | OekoSolve | OekoSolve
| EnMeter_Prec1 | EnMeter_Prec1 | EnMeter_Prec1 | EnMeter_Prec1 | EnMeter_Prec1 | EnMeter_Prec1 | EnMeter_Prec1 | EnMeter_Prec1 | EnMeter_Prec1 | EnMeter_Prec1 | EnMeter_Prec2 | EnMeter_Prec2 | EnMeter_Prec2 | EnMeter_Prec2 | EnMeter_Prec2 | EnMeter_Prec2 | EnMeter_Prec2 | EnMeter_Prec2 | EnMeter_Prec2 | EnMeter_Prec2
| Prec1 P:W | Prec1 WTotal:kWh | Prec1 WDay:kWh | Prec1 WMonth:kWh | Prec1 WYear:kWh | Prec1 State:0 no info available¦1 Off¦2 Startup¦3 Ready¦4 On¦5 Charge¦6 Discharge¦7 Batt Low or Full¦8 Batt Full¦9 Batt low¦10 Finished¦11 Island¦12 Waiting¦91 Maintenance¦99 ERROR | Prec1 Spec Signal | Prec1 V:kV | Prec1 I:mA | Prec1 Info:0 Bit0¦1 Bit1¦2 Bit2¦3 Bit3¦4 HS Ein¦5 Freigabe / Abdeckung vorhanden¦6 Temp. Fühler aktiv¦7 Temp. Fühler unterbrochen¦8 Bit8¦9 Bit9¦10 Bit10¦11 Bit11¦12 Bit12¦13 Bit13¦14 Bit14¦15 Bit15¦ | Prec2 P:W | Prec2 WTotal:kWh | Prec2 WDay:kWh | Prec2 WMonth:kWh | Prec2 WYear:kWh | Prec2 State:0 no info available¦1 Off¦2 Startup¦3 Ready¦4 On¦5 Charge¦6 Discharge¦7 Batt Low or Full¦8 Batt Full¦9 Batt low¦10 Finished¦11 Island¦12 Waiting¦91 Maintenance¦99 ERROR | Prec2 Spec Signal | Prec2 V:kV | Prec2 I:mA | Prec2 Info:0 Bit0¦1 Bit1¦2 Bit2¦3 Bit3¦4 HS Ein¦5 Freigabe / Abdeckung vorhanden¦6 Temp. Fühler aktiv¦7 Temp. Fühler unterbrochen¦8 Bit8¦9 Bit9¦10 Bit10¦11 Bit11¦12 Bit12¦13 Bit13¦14 Bit14¦15 Bit15¦
16.05.2025¦12:11:35.950 | 0 | 0 | 0 | 0 | 0 | 4 | 17.3484 | 17.3484 | 0 | 30 | 0 | 0 | 0 | 0 | 0 | 4 | 16.9692 | 16.9692 | 0.2322 | 30
16.05.2025¦12:11:36.951 | 0 | 0 | 0 | 0 | 0 | 4 | 17.3484 | 17.3484 | 0 | 30 | 0 | 0 | 0 | 0 | 0 | 4 | 16.9692 | 16.9692 | 0.2236 | 30
16.05.2025¦12:11:37.950 | 0 | 0 | 0 | 0 | 0 | 4 | 17.3484 | 17.3484 | 0 | 30 | 0 | 0 | 0 | 0 | 0 | 4 | 16.9692 | 16.9692 | 0.2236 | 30
16.05.2025¦12:11:38.950 | 0 | 0 | 0 | 0 | 0 | 4 | 17.3484 | 17.3484 | 0 | 30 | 0 | 0 | 0 | 0 | 0 | 4 | 16.9692 | 16.9692 | 0.2322 | 30
16.05.2025¦12:11:39.951 | 0 | 0 | 0 | 0 | 0 | 4 | 17.301 | 17.301 | 0 | 30 | 0 | 0 | 0 | 0 | 0 | 4 | 16.9692 | 16.9692 | 0.2279 | 30
16.05.2025¦12:11:40.951 | 0 | 0 | 0 | 0 | 0 | 4 | 17.3484 | 17.3484 | 0 | 30 | 0 | 0 | 0 | 0 | 0 | 4 | 16.9692 | 16.9692 | 0.2322 | 30
16.05.2025¦12:11:41.951 | 0 | 0 | 0 | 0 | 0 | 4 | 17.3484 | 17.3484 | 0 | 30 | 0 | 0 | 0 | 0 | 0 | 4 | 16.9692 | 16.9692 | 0.2236 | 30
16.05.2025¦12:11:42.951 | 0 | 0 | 0 | 0 | 0 | 4 | 17.3484 | 17.3484 | 0 | 30 | 0 | 0 | 0 | 0 | 0 | 4 | 16.9692 | 16.9692 | 0.2279 | 30
16.05.2025¦12:11:43.951 | 0 | 0 | 0 | 0 | 0 | 4 | 17.3484 | 17.3484 | 0 | 30 | 0 | 0 | 0 | 0 | 0 | 4 | 16.9692 | 16.9692 | 0.2279 | 30
16.05.2025¦12:11:44.950 | 0 | 0 | 0 | 0 | 0 | 4 | 17.3484 | 17.3484 | 0 | 30 | 0 | 0 | 0 | 0 | 0 | 4 | 16.9692 | 16.9692 | 0.2279 | 30
16.05.2025¦12:11:45.950 | 0 | 0 | 0 | 0 | 0 | 4 | 17.3484 | 17.3484 | 0 | 30 | 0 | 0 | 0 | 0 | 0 | 4 | 16.9218 | 16.9218 | 0.2236 | 30
16.05.2025¦12:11:46.951 | 0 | 0 | 0 | 0 | 0 | 4 | 17.3484 | 17.3484 | 0 | 30 | 0 | 0 | 0 | 0 | 0 | 4 | 16.9692 | 16.9692 | 0.2193 | 30
16.05.2025¦12:11:47.950 | 0 | 0 | 0 | 0 | 0 | 4 | 17.301 | 17.301 | 0 | 30 | 0 | 0 | 0 | 0 | 0 | 4 | 16.9692 | 16.9692 | 0.2236 | 30
16.05.2025¦12:11:48.951 | 0 | 0 | 0 | 0 | 0 | 4 | 17.301 | 17.301 | 0 | 30 | 0 | 0 | 0 | 0 | 0 | 4 | 16.9218 | 16.9218 | 0.2193 | 30
16.05.2025¦12:11:49.950 | 0 | 0 | 0 | 0 | 0 | 4 | 17.301 | 17.301 | 0 | 30 | 0 | 0 | 0 | 0 | 0 | 4 | 16.9218 | 16.9218 | 0.2193 | 30
16.05.2025¦12:11:50.951 | 0 | 0 | 0 | 0 | 0 | 4 | 17.3484 | 17.3484 | 0 | 30 | 0 | 0 | 0 | 0 | 0 | 4 | 17.0166 | 17.0166 | 0.2236 | 30
16.05.2025¦12:11:51.950 | 0 | 0 | 0 | 0 | 0 | 4 | 17.3484 | 17.3484 | 0 | 30 | 0 | 0 | 0 | 0 | 0 | 4 | 17.0166 | 17.0166 | 0.2236 | 30
16.05.2025¦12:11:52.951 | 0 | 0 | 0 | 0 | 0 | 4 | 17.3484 | 17.3484 | 0 | 30 | 0 | 0 | 0 | 0 | 0 | 4 | 16.9692 | 16.9692 | 0.2236 | 30
16.05.2025¦12:11:53.951 | 0 | 0 | 0 | 0 | 0 | 4 | 17.3484 | 17.3484 | 0 | 30 | 0 | 0 | 0 | 0 | 0 | 4 | 16.9692 | 16.9692 | 0.2236 | 30
16.05.2025¦12:11:54.951 | 0 | 0 | 0 | 0 | 0 | 4 | 17.301 | 17.301 | 0 | 30 | 0 | 0 | 0 | 0 | 0 | 4 | 16.9692 | 16.9692 | 0.2193 | 30
16.05.2025¦12:11:55.951 | 0 | 0 | 0 | 0 | 0 | 4 | 17.301 | 17.301 | 0 | 30 | 0 | 0 | 0 | 0 | 0 | 4 | 16.9692 | 16.9692 | 0.2193 | 30
16.05.2025¦12:11:56.949 | 0 | 0 | 0 | 0 | 0 | 4 | 17.3484 | 17.3484 | 0 | 30 | 0 | 0 | 0 | 0 | 0 | 4 | 16.9692 | 16.9692 | 0.2279 | 30
16.05.2025¦12:11:57.950 | 0 | 0 | 0 | 0 | 0 | 4 | 17.3484 | 17.3484 | 0 | 30 | 0 | 0 | 0 | 0 | 0 | 4 | 16.9692 | 16.9692 | 0.2279 | 30
16.05.2025¦12:11:58.950 | 0 | 0 | 0 | 0 | 0 | 4 | 17.3484 | 17.3484 | 0 | 30 | 0 | 0 | 0 | 0 | 0 | 4 | 16.9692 | 16.9692 | 0.2279 | 30
16.05.2025¦12:11:59.951 | 0 | 0 | 0 | 0 | 0 | 4 | 17.3484 | 17.3484 | 0 | 30 | 0 | 0 | 0 | 0 | 0 | 4 | 17.0166 | 17.0166 | 0.2322 | 30
16.05.2025¦12:12:00.951 | 0 | 0 | 0 | 0 | 0 | 4 | 17.301 | 17.301 | 0 | 30 | 0 | 0 | 0 | 0 | 0 | 4 | 16.9692 | 16.9692 | 0.2322 | 30
16.05.2025¦12:12:01.950 | 0 | 0 | 0 | 0 | 0 | 4 | 17.301 | 17.301 | 0 | 30 | 0 | 0 | 0 | 0 | 0 | 4 | 16.9692 | 16.9692 | 0.2322 | 30
16.05.2025¦12:12:02.951 | 0 | 0 | 0 | 0 | 0 | 4 | 17.3484 | 17.3484 | 0 | 30 | 0 | 0 | 0 | 0 | 0 | 4 | 16.9692 | 16.9692 | 0.2279 | 30
16.05.2025¦12:12:03.951 | 0 | 0 | 0 | 0 | 0 | 4 | 17.3484 | 17.3484 | 0 | 30 | 0 | 0 | 0 | 0 | 0 | 4 | 16.9692 | 16.9692 | 0.2236 | 30
16.05.2025¦12:12:04.951 | 0 | 0 | 0 | 0 | 0 | 4 | 17.3484 | 17.3484 | 0 | 30 | 0 | 0 | 0 | 0 | 0 | 4 | 16.9692 | 16.9692 | 0.2236 | 30
| OekoSolve | OekoSolve | OekoSolve | OekoSolve | OekoSolve | OekoSolve | OekoSolve | OekoSolve | OekoSolve | OekoSolve | OekoSolve | OekoSolve | OekoSolve | OekoSolve | OekoSolve | OekoSolve | OekoSolve | OekoSolve | OekoSolve | OekoSolve
| EnMeter_Prec1 | EnMeter_Prec1 | EnMeter_Prec1 | EnMeter_Prec1 | EnMeter_Prec1 | EnMeter_Prec1 | EnMeter_Prec1 | EnMeter_Prec1 | EnMeter_Prec1 | EnMeter_Prec1 | EnMeter_Prec2 | EnMeter_Prec2 | EnMeter_Prec2 | EnMeter_Prec2 | EnMeter_Prec2 | EnMeter_Prec2 | EnMeter_Prec2 | EnMeter_Prec2 | EnMeter_Prec2 | EnMeter_Prec2
| Prec1 P:W | Prec1 WTotal:kWh | Prec1 WDay:kWh | Prec1 WMonth:kWh | Prec1 WYear:kWh | Prec1 State:0 no info available¦1 Off¦2 Startup¦3 Ready¦4 On¦5 Charge¦6 Discharge¦7 Batt Low or Full¦8 Batt Full¦9 Batt low¦10 Finished¦11 Island¦12 Waiting¦91 Maintenance¦99 ERROR | Prec1 Spec Signal | Prec1 V:kV | Prec1 I:mA | Prec1 Info:0 Bit0¦1 Bit1¦2 Bit2¦3 Bit3¦4 HS Ein¦5 Freigabe / Abdeckung vorhanden¦6 Temp. Fühler aktiv¦7 Temp. Fühler unterbrochen¦8 Bit8¦9 Bit9¦10 Bit10¦11 Bit11¦12 Bit12¦13 Bit13¦14 Bit14¦15 Bit15¦ | Prec2 P:W | Prec2 WTotal:kWh | Prec2 WDay:kWh | Prec2 WMonth:kWh | Prec2 WYear:kWh | Prec2 State:0 no info available¦1 Off¦2 Startup¦3 Ready¦4 On¦5 Charge¦6 Discharge¦7 Batt Low or Full¦8 Batt Full¦9 Batt low¦10 Finished¦11 Island¦12 Waiting¦91 Maintenance¦99 ERROR | Prec2 Spec Signal | Prec2 V:kV | Prec2 I:mA | Prec2 Info:0 Bit0¦1 Bit1¦2 Bit2¦3 Bit3¦4 HS Ein¦5 Freigabe / Abdeckung vorhanden¦6 Temp. Fühler aktiv¦7 Temp. Fühler unterbrochen¦8 Bit8¦9 Bit9¦10 Bit10¦11 Bit11¦12 Bit12¦13 Bit13¦14 Bit14¦15 Bit15¦
16.05.2025¦12:12:05.951 | 0 | 0 | 0 | 0 | 0 | 4 | 17.3484 | 17.3484 | 0 | 30 | 0 | 0 | 0 | 0 | 0 | 4 | 16.9692 | 16.9692 | 0.2322 | 30
16.05.2025¦12:12:06.950 | 0 | 0 | 0 | 0 | 0 | 4 | 17.3484 | 17.3484 | 0 | 30 | 0 | 0 | 0 | 0 | 0 | 4 | 16.9692 | 16.9692 | 0.2322 | 30
16.05.2025¦12:12:07.950 | 0 | 0 | 0 | 0 | 0 | 4 | 17.3484 | 17.3484 | 0 | 30 | 0 | 0 | 0 | 0 | 0 | 4 | 16.9692 | 16.9692 | 0.2322 | 30
16.05.2025¦12:12:08.950 | 0 | 0 | 0 | 0 | 0 | 4 | 17.3484 | 17.3484 | 0 | 30 | 0 | 0 | 0 | 0 | 0 | 4 | 16.9692 | 16.9692 | 0.2236 | 30
16.05.2025¦12:12:09.950 | 0 | 0 | 0 | 0 | 0 | 4 | 17.3484 | 17.3484 | 0 | 30 | 0 | 0 | 0 | 0 | 0 | 4 | 17.0166 | 17.0166 | 0.2279 | 30
16.05.2025¦12:12:10.951 | 0 | 0 | 0 | 0 | 0 | 4 | 17.3484 | 17.3484 | 0 | 30 | 0 | 0 | 0 | 0 | 0 | 4 | 16.9692 | 16.9692 | 0.2322 | 30
16.05.2025¦12:12:11.950 | 0 | 0 | 0 | 0 | 0 | 4 | 17.3484 | 17.3484 | 0 | 30 | 0 | 0 | 0 | 0 | 0 | 4 | 16.9692 | 16.9692 | 0.2322 | 30
16.05.2025¦12:12:12.951 | 0 | 0 | 0 | 0 | 0 | 4 | 17.3484 | 17.3484 | 0 | 30 | 0 | 0 | 0 | 0 | 0 | 4 | 16.9692 | 16.9692 | 0.2279 | 30
16.05.2025¦12:12:13.951 | 0 | 0 | 0 | 0 | 0 | 4 | 17.3484 | 17.3484 | 0 | 30 | 0 | 0 | 0 | 0 | 0 | 4 | 16.9692 | 16.9692 | 0.2193 | 30
16.05.2025¦12:12:14.951 | 0 | 0 | 0 | 0 | 0 | 4 | 17.3484 | 17.3484 | 0 | 30 | 0 | 0 | 0 | 0 | 0 | 4 | 16.9692 | 16.9692 | 0.2322 | 30
16.05.2025¦12:12:15.951 | 0 | 0 | 0 | 0 | 0 | 4 | 17.3484 | 17.3484 | 0 | 30 | 0 | 0 | 0 | 0 | 0 | 4 | 16.9692 | 16.9692 | 0.2279 | 30
16.05.2025¦12:12:16.951 | 0 | 0 | 0 | 0 | 0 | 4 | 17.3484 | 17.3484 | 0 | 30 | 0 | 0 | 0 | 0 | 0 | 4 | 16.9692 | 16.9692 | 0.2279 | 30
16.05.2025¦12:12:17.950 | 0 | 0 | 0 | 0 | 0 | 4 | 17.3484 | 17.3484 | 0 | 30 | 0 | 0 | 0 | 0 | 0 | 4 | 17.0166 | 17.0166 | 0.2236 | 30
16.05.2025¦12:12:18.950 | 0 | 0 | 0 | 0 | 0 | 4 | 17.3484 | 17.3484 | 0 | 30 | 0 | 0 | 0 | 0 | 0 | 4 | 16.9692 | 16.9692 | 0.2193 | 30
16.05.2025¦12:12:19.951 | 0 | 0 | 0 | 0 | 0 | 4 | 17.3484 | 17.3484 | 0 | 30 | 0 | 0 | 0 | 0 | 0 | 4 | 16.9692 | 16.9692 | 0.2236 | 30
16.05.2025¦12:12:20.950 | 0 | 0 | 0 | 0 | 0 | 4 | 17.3484 | 17.3484 | 0 | 30 | 0 | 0 | 0 | 0 | 0 | 4 | 16.9692 | 16.9692 | 0.2236 | 30
16.05.2025¦12:12:21.951 | 0 | 0 | 0 | 0 | 0 | 4 | 17.3484 | 17.3484 | 0 | 30 | 0 | 0 | 0 | 0 | 0 | 4 | 16.9692 | 16.9692 | 0.2193 | 30
16.05.2025¦12:12:22.951 | 0 | 0 | 0 | 0 | 0 | 4 | 17.3484 | 17.3484 | 0 | 30 | 0 | 0 | 0 | 0 | 0 | 4 | 16.9692 | 16.9692 | 0.2193 | 30
16.05.2025¦12:12:23.950 | 0 | 0 | 0 | 0 | 0 | 4 | 17.3484 | 17.3484 | 0 | 30 | 0 | 0 | 0 | 0 | 0 | 4 | 16.9692 | 16.9692 | 0.2193 | 30
16.05.2025¦12:12:24.951 | 0 | 0 | 0 | 0 | 0 | 4 | 17.3484 | 17.3484 | 0 | 30 | 0 | 0 | 0 | 0 | 0 | 4 | 16.9692 | 16.9692 | 0.2193 | 30
16.05.2025¦12:12:25.950 | 0 | 0 | 0 | 0 | 0 | 4 | 17.3484 | 17.3484 | 0 | 30 | 0 | 0 | 0 | 0 | 0 | 4 | 16.9692 | 16.9692 | 0.2193 | 30
16.05.2025¦12:12:26.950 | 0 | 0 | 0 | 0 | 0 | 4 | 17.301 | 17.301 | 0 | 30 | 0 | 0 | 0 | 0 | 0 | 4 | 16.9692 | 16.9692 | 0.2279 | 30
16.05.2025¦12:12:27.950 | 0 | 0 | 0 | 0 | 0 | 4 | 17.301 | 17.301 | 0 | 30 | 0 | 0 | 0 | 0 | 0 | 4 | 16.9218 | 16.9218 | 0.2193 | 30
16.05.2025¦12:12:28.951 | 0 | 0 | 0 | 0 | 0 | 4 | 17.3484 | 17.3484 | 0 | 30 | 0 | 0 | 0 | 0 | 0 | 4 | 17.0166 | 17.0166 | 0.2236 | 30
16.05.2025¦12:12:29.950 | 0 | 0 | 0 | 0 | 0 | 4 | 17.301 | 17.301 | 0 | 30 | 0 | 0 | 0 | 0 | 0 | 4 | 16.9692 | 16.9692 | 0.2279 | 30
16.05.2025¦12:12:30.951 | 0 | 0 | 0 | 0 | 0 | 4 | 17.301 | 17.301 | 0 | 30 | 0 | 0 | 0 | 0 | 0 | 4 | 16.9692 | 16.9692 | 0.2236 | 30
16.05.2025¦12:12:31.951 | 0 | 0 | 0 | 0 | 0 | 4 | 17.3484 | 17.3484 | 0 | 30 | 0 | 0 | 0 | 0 | 0 | 4 | 16.9692 | 16.9692 | 0.2279 | 30
16.05.2025¦12:12:32.951 | 0 | 0 | 0 | 0 | 0 | 4 | 17.3484 | 17.3484 | 0 | 30 | 0 | 0 | 0 | 0 | 0 | 4 | 16.9692 | 16.9692 | 0.2193 | 30
16.05.2025¦12:12:33.950 | 0 | 0 | 0 | 0 | 0 | 4 | 17.3484 | 17.3484 | 0 | 30 | 0 | 0 | 0 | 0 | 0 | 4 | 16.9692 | 16.9692 | 0.2193 | 30
16.05.2025¦12:12:34.951 | 0 | 0 | 0 | 0 | 0 | 4 | 17.301 | 17.301 | 0 | 30 | 0 | 0 | 0 | 0 | 0 | 4 | 16.9692 | 16.9692 | 0.2193 | 30

## ZSKeysight
Keysight
|  |  |  | Keysight Importmesswerte |  |  |  |  | SVERWEISE (TEXT) |  |  | Konvertierung von Text in Zahl
Messzeitpunkt | Extrahieren der Zeit | Zeit in Sekunden | Zeit in Sekunden gerundet | T1 | T2 | T3 | Messpunkt | Zeit in Sekunden | T1 | T2 | T3 | T1 | T2 | T3
2025-05-16 11:15:09.623 | 11:15:09 | 40509 | 40509 | 19,6438413 | 19,4716774 | 20,897559 | 1 | 40440 | #N/A | #N/A | #N/A | #N/A | #N/A | #N/A
2025-05-16 11:15:10.623 | 11:15:10 | 40510 | 40510 | 19,6685191 | 19,5090895 | 21,0069371 | 2 | 40441 | #N/A | #N/A | #N/A | #N/A | #N/A | #N/A
2025-05-16 11:15:11.623 | 11:15:11 | 40511 | 40511 | 19,6759067 | 19,5637515 | 21,1187413 | 3 | 40442 | #N/A | #N/A | #N/A | #N/A | #N/A | #N/A
2025-05-16 11:15:12.623 | 11:15:12 | 40512 | 40512 | 19,6712738 | 19,6082221 | 21,2455527 | 4 | 40443 | #N/A | #N/A | #N/A | #N/A | #N/A | #N/A
2025-05-16 11:15:13.623 | 11:15:13 | 40513 | 40513 | 19,6790079 | 19,646138 | 21,349448 | 5 | 40444 | #N/A | #N/A | #N/A | #N/A | #N/A | #N/A
2025-05-16 11:15:14.623 | 11:15:14 | 40514 | 40514 | 19,6817192 | 19,7225402 | 21,4810744 | 6 | 40445 | #N/A | #N/A | #N/A | #N/A | #N/A | #N/A
2025-05-16 11:15:15.623 | 11:15:15 | 40515 | 40515 | 19,7070668 | 19,7578065 | 21,6130324 | 7 | 40446 | #N/A | #N/A | #N/A | #N/A | #N/A | #N/A
2025-05-16 11:15:16.623 | 11:15:16 | 40516 | 40516 | 19,7355819 | 19,8282479 | 21,7873284 | 8 | 40447 | #N/A | #N/A | #N/A | #N/A | #N/A | #N/A
2025-05-16 11:15:17.623 | 11:15:17 | 40517 | 40517 | 19,7371425 | 19,8725555 | 21,9526089 | 9 | 40448 | #N/A | #N/A | #N/A | #N/A | #N/A | #N/A
2025-05-16 11:15:18.623 | 11:15:18 | 40518 | 40518 | 19,7562809 | 19,9314141 | 22,1004158 | 10 | 40449 | #N/A | #N/A | #N/A | #N/A | #N/A | #N/A
2025-05-16 11:15:19.623 | 11:15:19 | 40519 | 40519 | 19,7717429 | 19,9834042 | 22,2633035 | 11 | 40450 | #N/A | #N/A | #N/A | #N/A | #N/A | #N/A
2025-05-16 11:15:20.623 | 11:15:20 | 40520 | 40520 | 19,7790432 | 20,0524223 | 22,4445007 | 12 | 40451 | #N/A | #N/A | #N/A | #N/A | #N/A | #N/A
2025-05-16 11:15:21.623 | 11:15:21 | 40521 | 40521 | 19,7855516 | 20,1069979 | 22,6065451 | 13 | 40452 | #N/A | #N/A | #N/A | #N/A | #N/A | #N/A
2025-05-16 11:15:22.623 | 11:15:22 | 40522 | 40522 | 19,8007897 | 20,1759163 | 22,8084219 | 14 | 40453 | #N/A | #N/A | #N/A | #N/A | #N/A | #N/A
2025-05-16 11:15:23.623 | 11:15:23 | 40523 | 40523 | 19,8090185 | 20,2443493 | 22,9537706 | 15 | 40454 | #N/A | #N/A | #N/A | #N/A | #N/A | #N/A
2025-05-16 11:15:24.623 | 11:15:24 | 40524 | 40524 | 19,8153823 | 20,3154148 | 23,1376112 | 16 | 40455 | #N/A | #N/A | #N/A | #N/A | #N/A | #N/A
2025-05-16 11:15:25.623 | 11:15:25 | 40525 | 40525 | 19,8201507 | 20,3662673 | 23,3168808 | 17 | 40456 | #N/A | #N/A | #N/A | #N/A | #N/A | #N/A
2025-05-16 11:15:26.623 | 11:15:26 | 40526 | 40526 | 19,8428348 | 20,4607371 | 23,473016 | 18 | 40457 | #N/A | #N/A | #N/A | #N/A | #N/A | #N/A
2025-05-16 11:15:27.623 | 11:15:27 | 40527 | 40527 | 19,8597117 | 20,5238585 | 23,6863337 | 19 | 40458 | #N/A | #N/A | #N/A | #N/A | #N/A | #N/A
2025-05-16 11:15:28.623 | 11:15:28 | 40528 | 40528 | 19,8630463 | 20,5829789 | 23,87921 | 20 | 40459 | #N/A | #N/A | #N/A | #N/A | #N/A | #N/A
2025-05-16 11:15:29.623 | 11:15:29 | 40529 | 40529 | 19,8610176 | 20,662832 | 24,100862 | 21 | 40460 | #N/A | #N/A | #N/A | #N/A | #N/A | #N/A
2025-05-16 11:15:30.623 | 11:15:30 | 40530 | 40530 | 19,8769967 | 20,7409167 | 24,3243044 | 22 | 40461 | #N/A | #N/A | #N/A | #N/A | #N/A | #N/A
2025-05-16 11:15:31.623 | 11:15:31 | 40531 | 40531 | 19,9022303 | 20,8151169 | 24,5269235 | 23 | 40462 | #N/A | #N/A | #N/A | #N/A | #N/A | #N/A
2025-05-16 11:15:32.623 | 11:15:32 | 40532 | 40532 | 19,9180069 | 20,8995958 | 24,7725501 | 24 | 40463 | #N/A | #N/A | #N/A | #N/A | #N/A | #N/A
2025-05-16 11:15:33.623 | 11:15:33 | 40533 | 40533 | 19,927818 | 20,9984218 | 24,9775055 | 25 | 40464 | #N/A | #N/A | #N/A | #N/A | #N/A | #N/A
2025-05-16 11:15:34.623 | 11:15:34 | 40534 | 40534 | 19,9403882 | 21,0794301 | 25,2334435 | 26 | 40465 | #N/A | #N/A | #N/A | #N/A | #N/A | #N/A
2025-05-16 11:15:35.623 | 11:15:35 | 40535 | 40535 | 19,9624594 | 21,1625288 | 25,4680708 | 27 | 40466 | #N/A | #N/A | #N/A | #N/A | #N/A | #N/A
2025-05-16 11:15:36.623 | 11:15:36 | 40536 | 40536 | 19,9626118 | 21,2611006 | 25,7398902 | 28 | 40467 | #N/A | #N/A | #N/A | #N/A | #N/A | #N/A
2025-05-16 11:15:37.623 | 11:15:37 | 40537 | 40537 | 19,9763548 | 21,3573585 | 26,0038328 | 29 | 40468 | #N/A | #N/A | #N/A | #N/A | #N/A | #N/A
2025-05-16 11:15:38.623 | 11:15:38 | 40538 | 40538 | 20,0023202 | 21,4568348 | 26,2584869 | 30 | 40469 | #N/A | #N/A | #N/A | #N/A | #N/A | #N/A
2025-05-16 11:15:39.623 | 11:15:39 | 40539 | 40539 | 20,0077969 | 21,564571 | 26,5033113 | 31 | 40470 | #N/A | #N/A | #N/A | #N/A | #N/A | #N/A
2025-05-16 11:15:40.623 | 11:15:40 | 40540 | 40540 | 20,0158119 | 21,6604277 | 26,7465299 | 32 | 40471 | #N/A | #N/A | #N/A | #N/A | #N/A | #N/A
2025-05-16 11:15:41.623 | 11:15:41 | 40541 | 40541 | 20,0387547 | 21,7765084 | 26,9760152 | 33 | 40472 | #N/A | #N/A | #N/A | #N/A | #N/A | #N/A
2025-05-16 11:15:42.623 | 11:15:42 | 40542 | 40542 | 20,0561547 | 21,8700459 | 27,2325742 | 34 | 40473 | #N/A | #N/A | #N/A | #N/A | #N/A | #N/A
2025-05-16 11:15:43.623 | 11:15:43 | 40543 | 40543 | 20,0792813 | 21,9608703 | 27,4664658 | 35 | 40474 | #N/A | #N/A | #N/A | #N/A | #N/A | #N/A
2025-05-16 11:15:44.623 | 11:15:44 | 40544 | 40544 | 20,0874852 | 22,0780255 | 27,6883497 | 36 | 40475 | #N/A | #N/A | #N/A | #N/A | #N/A | #N/A
2025-05-16 11:15:45.623 | 11:15:45 | 40545 | 40545 | 20,1050347 | 22,1779716 | 27,8802961 | 37 | 40476 | #N/A | #N/A | #N/A | #N/A | #N/A | #N/A
2025-05-16 11:15:46.623 | 11:15:46 | 40546 | 40546 | 20,1027771 | 22,2725373 | 28,1309749 | 38 | 40477 | #N/A | #N/A | #N/A | #N/A | #N/A | #N/A
2025-05-16 11:15:47.623 | 11:15:47 | 40547 | 40547 | 20,1280005 | 22,3795528 | 28,3665671 | 39 | 40478 | #N/A | #N/A | #N/A | #N/A | #N/A | #N/A
2025-05-16 11:15:48.672 | 11:15:48 | 40548 | 40548 | 20,135965 | 22,487263 | 28,6514158 | 40 | 40479 | #N/A | #N/A | #N/A | #N/A | #N/A | #N/A
2025-05-16 11:15:49.623 | 11:15:49 | 40549 | 40549 | 20,1505958 | 22,5862351 | 28,8442274 | 41 | 40480 | #N/A | #N/A | #N/A | #N/A | #N/A | #N/A
2025-05-16 11:15:50.623 | 11:15:50 | 40550 | 40550 | 20,1613185 | 22,680905 | 29,0771504 | 42 | 40481 | #N/A | #N/A | #N/A | #N/A | #N/A | #N/A
2025-05-16 11:15:51.623 | 11:15:51 | 40551 | 40551 | 20,1806703 | 22,7955611 | 29,3384852 | 43 | 40482 | #N/A | #N/A | #N/A | #N/A | #N/A | #N/A
2025-05-16 11:15:52.623 | 11:15:52 | 40552 | 40552 | 20,1781106 | 22,9158807 | 29,6749397 | 44 | 40483 | #N/A | #N/A | #N/A | #N/A | #N/A | #N/A
2025-05-16 11:15:53.623 | 11:15:53 | 40553 | 40553 | 20,1995861 | 23,0215376 | 29,9686197 | 45 | 40484 | #N/A | #N/A | #N/A | #N/A | #N/A | #N/A
2025-05-16 11:15:54.623 | 11:15:54 | 40554 | 40554 | 20,2102633 | 23,1189651 | 30,2348448 | 46 | 40485 | #N/A | #N/A | #N/A | #N/A | #N/A | #N/A
2025-05-16 11:15:55.623 | 11:15:55 | 40555 | 40555 | 20,2194792 | 23,2250177 | 30,5083467 | 47 | 40486 | #N/A | #N/A | #N/A | #N/A | #N/A | #N/A
2025-05-16 11:15:56.623 | 11:15:56 | 40556 | 40556 | 20,2184561 | 23,3292273 | 30,8131362 | 48 | 40487 | #N/A | #N/A | #N/A | #N/A | #N/A | #N/A
2025-05-16 11:15:57.623 | 11:15:57 | 40557 | 40557 | 20,2309365 | 23,4491455 | 31,075671 | 49 | 40488 | #N/A | #N/A | #N/A | #N/A | #N/A | #N/A
2025-05-16 11:15:58.623 | 11:15:58 | 40558 | 40558 | 20,2511746 | 23,5660243 | 31,3332829 | 50 | 40489 | #N/A | #N/A | #N/A | #N/A | #N/A | #N/A
2025-05-16 11:15:59.623 | 11:15:59 | 40559 | 40559 | 20,2614475 | 23,6768384 | 31,6057461 | 51 | 40490 | #N/A | #N/A | #N/A | #N/A | #N/A | #N/A
2025-05-16 11:16:00.623 | 11:16:00 | 40560 | 40560 | 20,2869388 | 23,7850321 | 31,8364257 | 52 | 40491 | #N/A | #N/A | #N/A | #N/A | #N/A | #N/A
2025-05-16 11:16:01.623 | 11:16:01 | 40561 | 40561 | 20,2716871 | 23,8902793 | 32,0888088 | 53 | 40492 | #N/A | #N/A | #N/A | #N/A | #N/A | #N/A
2025-05-16 11:16:02.623 | 11:16:02 | 40562 | 40562 | 20,3131589 | 24,0016433 | 32,4108728 | 54 | 40493 | #N/A | #N/A | #N/A | #N/A | #N/A | #N/A
2025-05-16 11:16:03.623 | 11:16:03 | 40563 | 40563 | 20,3151643 | 24,1208666 | 32,695191 | 55 | 40494 | #N/A | #N/A | #N/A | #N/A | #N/A | #N/A
2025-05-16 11:16:04.623 | 11:16:04 | 40564 | 40564 | 20,3212484 | 24,2230177 | 32,9600235 | 56 | 40495 | #N/A | #N/A | #N/A | #N/A | #N/A | #N/A
2025-05-16 11:16:05.623 | 11:16:05 | 40565 | 40565 | 20,3569526 | 24,3375537 | 33,1729263 | 57 | 40496 | #N/A | #N/A | #N/A | #N/A | #N/A | #N/A
2025-05-16 11:16:06.623 | 11:16:06 | 40566 | 40566 | 20,3498581 | 24,4337723 | 33,395894 | 58 | 40497 | #N/A | #N/A | #N/A | #N/A | #N/A | #N/A
2025-05-16 11:16:07.623 | 11:16:07 | 40567 | 40567 | 20,3631499 | 24,5671752 | 33,6609909 | 59 | 40498 | #N/A | #N/A | #N/A | #N/A | #N/A | #N/A
2025-05-16 11:16:08.623 | 11:16:08 | 40568 | 40568 | 20,3775699 | 24,6970703 | 33,9148906 | 60 | 40499 | #N/A | #N/A | #N/A | #N/A | #N/A | #N/A
2025-05-16 11:16:09.623 | 11:16:09 | 40569 | 40569 | 20,3711803 | 24,8093588 | 34,2170714 | 61 | 40500 | #N/A | #N/A | #N/A | #N/A | #N/A | #N/A
2025-05-16 11:16:10.623 | 11:16:10 | 40570 | 40570 | 20,3934516 | 24,922602 | 34,4659007 | 62 | 40501 | #N/A | #N/A | #N/A | #N/A | #N/A | #N/A
2025-05-16 11:16:11.623 | 11:16:11 | 40571 | 40571 | 20,4112855 | 25,0521957 | 34,7299171 | 63 | 40502 | #N/A | #N/A | #N/A | #N/A | #N/A | #N/A
2025-05-16 11:16:12.623 | 11:16:12 | 40572 | 40572 | 20,4332091 | 25,1821479 | 34,9989185 | 64 | 40503 | #N/A | #N/A | #N/A | #N/A | #N/A | #N/A
2025-05-16 11:16:13.623 | 11:16:13 | 40573 | 40573 | 20,4346302 | 25,2937236 | 35,2673732 | 65 | 40504 | #N/A | #N/A | #N/A | #N/A | #N/A | #N/A
2025-05-16 11:16:14.623 | 11:16:14 | 40574 | 40574 | 20,4427403 | 25,4212835 | 35,5933902 | 66 | 40505 | #N/A | #N/A | #N/A | #N/A | #N/A | #N/A
2025-05-16 11:16:15.623 | 11:16:15 | 40575 | 40575 | 20,4497654 | 25,538862 | 35,8984994 | 67 | 40506 | #N/A | #N/A | #N/A | #N/A | #N/A | #N/A
2025-05-16 11:16:16.623 | 11:16:16 | 40576 | 40576 | 20,4691639 | 25,6694228 | 36,1798895 | 68 | 40507 | #N/A | #N/A | #N/A | #N/A | #N/A | #N/A
2025-05-16 11:16:17.623 | 11:16:17 | 40577 | 40577 | 20,4876956 | 25,7984614 | 36,4716061 | 69 | 40508 | #N/A | #N/A | #N/A | #N/A | #N/A | #N/A
2025-05-16 11:16:18.623 | 11:16:18 | 40578 | 40578 | 20,5078484 | 25,9034477 | 36,7232329 | 70 | 40509 | 19,6438413 | 19,4716774 | 20,897559 | 19.6438 | 19.4717 | 20.8976
2025-05-16 11:16:19.623 | 11:16:19 | 40579 | 40579 | 20,5234162 | 26,0482939 | 37,0275709 | 71 | 40510 | 19,6685191 | 19,5090895 | 21,0069371 | 19.6685 | 19.5091 | 21.0069
2025-05-16 11:16:20.623 | 11:16:20 | 40580 | 40580 | 20,5444015 | 26,178028 | 37,3130438 | 72 | 40511 | 19,6759067 | 19,5637515 | 21,1187413 | 19.6759 | 19.5638 | 21.1187
2025-05-16 11:16:21.623 | 11:16:21 | 40581 | 40581 | 20,5398151 | 26,3140853 | 37,6182649 | 73 | 40512 | 19,6712738 | 19,6082221 | 21,2455527 | 19.6713 | 19.6082 | 21.2456
2025-05-16 11:16:22.623 | 11:16:22 | 40582 | 40582 | 20,5395959 | 26,4698852 | 38,0052836 | 74 | 40513 | 19,6790079 | 19,646138 | 21,349448 | 19.679 | 19.6461 | 21.3494
2025-05-16 11:16:23.623 | 11:16:23 | 40583 | 40583 | 20,5729999 | 26,599304 | 38,287578 | 75 | 40514 | 19,6817192 | 19,7225402 | 21,4810744 | 19.6817 | 19.7225 | 21.4811
2025-05-16 11:16:24.623 | 11:16:24 | 40584 | 40584 | 20,5974332 | 26,7449926 | 38,5336235 | 76 | 40515 | 19,7070668 | 19,7578065 | 21,6130324 | 19.7071 | 19.7578 | 21.613
2025-05-16 11:16:25.623 | 11:16:25 | 40585 | 40585 | 20,6127987 | 26,8654828 | 38,8591342 | 77 | 40516 | 19,7355819 | 19,8282479 | 21,7873284 | 19.7356 | 19.8282 | 21.7873
2025-05-16 11:16:26.623 | 11:16:26 | 40586 | 40586 | 20,6247088 | 27,0239183 | 39,2505268 | 78 | 40517 | 19,7371425 | 19,8725555 | 21,9526089 | 19.7371 | 19.8726 | 21.9526
2025-05-16 11:16:27.623 | 11:16:27 | 40587 | 40587 | 20,6645452 | 27,1831001 | 39,5573604 | 79 | 40518 | 19,7562809 | 19,9314141 | 22,1004158 | 19.7563 | 19.9314 | 22.1004
2025-05-16 11:16:28.623 | 11:16:28 | 40588 | 40588 | 20,6759697 | 27,301443 | 39,7847749 | 80 | 40519 | 19,7717429 | 19,9834042 | 22,2633035 | 19.7717 | 19.9834 | 22.2633
2025-05-16 11:16:29.623 | 11:16:29 | 40589 | 40589 | 20,664752 | 27,4654564 | 40,0782788 | 81 | 40520 | 19,7790432 | 20,0524223 | 22,4445007 | 19.779 | 20.0524 | 22.4445
2025-05-16 11:16:30.623 | 11:16:30 | 40590 | 40590 | 20,7095832 | 27,585308 | 40,3773406 | 82 | 40521 | 19,7855516 | 20,1069979 | 22,6065451 | 19.7856 | 20.107 | 22.6065
2025-05-16 11:16:31.623 | 11:16:31 | 40591 | 40591 | 20,7196269 | 27,7484053 | 40,596235 | 83 | 40522 | 19,8007897 | 20,1759163 | 22,8084219 | 19.8008 | 20.1759 | 22.8084
2025-05-16 11:16:32.623 | 11:16:32 | 40592 | 40592 | 20,7234669 | 27,8922489 | 40,7832384 | 84 | 40523 | 19,8090185 | 20,2443493 | 22,9537706 | 19.809 | 20.2443 | 22.9538
2025-05-16 11:16:33.623 | 11:16:33 | 40593 | 40593 | 20,7376168 | 28,0464533 | 41,0353341 | 85 | 40524 | 19,8153823 | 20,3154148 | 23,1376112 | 19.8154 | 20.3154 | 23.1376
2025-05-16 11:16:34.623 | 11:16:34 | 40594 | 40594 | 20,7723504 | 28,172067 | 41,239901 | 86 | 40525 | 19,8201507 | 20,3662673 | 23,3168808 | 19.8202 | 20.3663 | 23.3169
2025-05-16 11:16:35.623 | 11:16:35 | 40595 | 40595 | 20,7810526 | 28,2953932 | 41,4414102 | 87 | 40526 | 19,8428348 | 20,4607371 | 23,473016 | 19.8428 | 20.4607 | 23.473
2025-05-16 11:16:36.623 | 11:16:36 | 40596 | 40596 | 20,7899464 | 28,422158 | 41,6784729 | 88 | 40527 | 19,8597117 | 20,5238585 | 23,6863337 | 19.8597 | 20.5239 | 23.6863
2025-05-16 11:16:37.623 | 11:16:37 | 40597 | 40597 | 20,8052957 | 28,5650221 | 41,9394387 | 89 | 40528 | 19,8630463 | 20,5829789 | 23,87921 | 19.863 | 20.583 | 23.8792
2025-05-16 11:16:38.623 | 11:16:38 | 40598 | 40598 | 20,8145935 | 28,6977194 | 42,1399249 | 90 | 40529 | 19,8610176 | 20,662832 | 24,100862 | 19.861 | 20.6628 | 24.1009
2025-05-16 11:16:39.623 | 11:16:39 | 40599 | 40599 | 20,8211547 | 28,8267644 | 42,3439495 | 91 | 40530 | 19,8769967 | 20,7409167 | 24,3243044 | 19.877 | 20.7409 | 24.3243
2025-05-16 11:16:40.623 | 11:16:40 | 40600 | 40600 | 20,8320233 | 28,9481412 | 42,6171228 | 92 | 40531 | 19,9022303 | 20,8151169 | 24,5269235 | 19.9022 | 20.8151 | 24.5269
2025-05-16 11:16:41.623 | 11:16:41 | 40601 | 40601 | 20,8624973 | 29,068541 | 42,8575186 | 93 | 40532 | 19,9180069 | 20,8995958 | 24,7725501 | 19.918 | 20.8996 | 24.7726
2025-05-16 11:16:42.623 | 11:16:42 | 40602 | 40602 | 20,8778294 | 29,2024694 | 43,0531308 | 94 | 40533 | 19,927818 | 20,9984218 | 24,9775055 | 19.9278 | 20.9984 | 24.9775
2025-05-16 11:16:43.623 | 11:16:43 | 40603 | 40603 | 20,8986182 | 29,3224048 | 43,2530579 | 95 | 40534 | 19,9403882 | 21,0794301 | 25,2334435 | 19.9404 | 21.0794 | 25.2334
2025-05-16 11:16:44.623 | 11:16:44 | 40604 | 40604 | 20,9064388 | 29,4395552 | 43,4834739 | 96 | 40535 | 19,9624594 | 21,1625288 | 25,4680708 | 19.9625 | 21.1625 | 25.4681
2025-05-16 11:16:45.623 | 11:16:45 | 40605 | 40605 | 20,9169658 | 29,5703715 | 43,7264364 | 97 | 40536 | 19,9626118 | 21,2611006 | 25,7398902 | 19.9626 | 21.2611 | 25.7399
2025-05-16 11:16:46.623 | 11:16:46 | 40606 | 40606 | 20,9377442 | 29,6909371 | 43,9941556 | 98 | 40537 | 19,9763548 | 21,3573585 | 26,0038328 | 19.9764 | 21.3574 | 26.0038
2025-05-16 11:16:47.623 | 11:16:47 | 40607 | 40607 | 20,9615231 | 29,838314 | 44,2688027 | 99 | 40538 | 20,0023202 | 21,4568348 | 26,2584869 | 20.0023 | 21.4568 | 26.2585
2025-05-16 11:16:48.623 | 11:16:48 | 40608 | 40608 | 21,1016507 | 29,9866505 | 44,5128833 | 100 | 40539 | 20,0077969 | 21,564571 | 26,5033113 | 20.0078 | 21.5646 | 26.5033
2025-05-16 11:16:49.623 | 11:16:49 | 40609 | 40609 | 21,1416208 | 30,1174317 | 44,7107355 | 101 | 40540 | 20,0158119 | 21,6604277 | 26,7465299 | 20.0158 | 21.6604 | 26.7465
2025-05-16 11:16:50.623 | 11:16:50 | 40610 | 40610 | 21,1682285 | 30,24308 | 45,0069244 | 102 | 40541 | 20,0387547 | 21,7765084 | 26,9760152 | 20.0388 | 21.7765 | 26.976
2025-05-16 11:16:51.623 | 11:16:51 | 40611 | 40611 | 21,1934234 | 30,3783082 | 45,2705735 | 103 | 40542 | 20,0561547 | 21,8700459 | 27,2325742 | 20.0562 | 21.87 | 27.2326
2025-05-16 11:16:52.623 | 11:16:52 | 40612 | 40612 | 21,1867438 | 30,5115253 | 45,5482524 | 104 | 40543 | 20,0792813 | 21,9608703 | 27,4664658 | 20.0793 | 21.9609 | 27.4665
2025-05-16 11:16:53.623 | 11:16:53 | 40613 | 40613 | 21,1738913 | 30,647165 | 45,7900212 | 105 | 40544 | 20,0874852 | 22,0780255 | 27,6883497 | 20.0875 | 22.078 | 27.6883
2025-05-16 11:16:54.623 | 11:16:54 | 40614 | 40614 | 21,1664619 | 30,7964874 | 46,0132328 | 106 | 40545 | 20,1050347 | 22,1779716 | 27,8802961 | 20.105 | 22.178 | 27.8803
2025-05-16 11:16:55.623 | 11:16:55 | 40615 | 40615 | 21,1642796 | 30,9263746 | 46,3199941 | 107 | 40546 | 20,1027771 | 22,2725373 | 28,1309749 | 20.1028 | 22.2725 | 28.131
2025-05-16 11:16:56.640 | 11:16:56 | 40616 | 40616 | 21,1630832 | 31,0821712 | 46,6365756 | 108 | 40547 | 20,1280005 | 22,3795528 | 28,3665671 | 20.128 | 22.3796 | 28.3666
2025-05-16 11:16:57.623 | 11:16:57 | 40617 | 40617 | 21,1722628 | 31,22733 | 46,9598532 | 109 | 40548 | 20,135965 | 22,487263 | 28,6514158 | 20.136 | 22.4873 | 28.6514
2025-05-16 11:16:58.623 | 11:16:58 | 40618 | 40618 | 21,1707683 | 31,3684604 | 47,2227656 | 110 | 40549 | 20,1505958 | 22,5862351 | 28,8442274 | 20.1506 | 22.5862 | 28.8442
2025-05-16 11:16:59.623 | 11:16:59 | 40619 | 40619 | 21,1777878 | 31,5039491 | 47,4785641 | 111 | 40550 | 20,1613185 | 22,680905 | 29,0771504 | 20.1613 | 22.6809 | 29.0772
2025-05-16 11:17:00.623 | 11:17:00 | 40620 | 40620 | 21,1802876 | 31,6466828 | 47,7836987 | 112 | 40551 | 20,1806703 | 22,7955611 | 29,3384852 | 20.1807 | 22.7956 | 29.3385
2025-05-16 11:17:01.623 | 11:17:01 | 40621 | 40621 | 21,1977152 | 31,8091528 | 48,0538968 | 113 | 40552 | 20,1781106 | 22,9158807 | 29,6749397 | 20.1781 | 22.9159 | 29.6749
2025-05-16 11:17:02.623 | 11:17:02 | 40622 | 40622 | 21,2152423 | 31,9609908 | 48,3707852 | 114 | 40553 | 20,1995861 | 23,0215376 | 29,9686197 | 20.1996 | 23.0215 | 29.9686
2025-05-16 11:17:03.623 | 11:17:03 | 40623 | 40623 | 21,2414472 | 32,1206153 | 48,6167883 | 115 | 40554 | 20,2102633 | 23,1189651 | 30,2348448 | 20.2103 | 23.119 | 30.2348
2025-05-16 11:17:04.623 | 11:17:04 | 40624 | 40624 | 21,260388 | 32,2853114 | 48,8612989 | 116 | 40555 | 20,2194792 | 23,2250177 | 30,5083467 | 20.2195 | 23.225 | 30.5083
2025-05-16 11:17:05.623 | 11:17:05 | 40625 | 40625 | 21,26084 | 32,4517375 | 49,1876174 | 117 | 40556 | 20,2184561 | 23,3292273 | 30,8131362 | 20.2185 | 23.3292 | 30.8131
2025-05-16 11:17:06.623 | 11:17:06 | 40626 | 40626 | 21,2675583 | 32,5955075 | 49,5053439 | 118 | 40557 | 20,2309365 | 23,4491455 | 31,075671 | 20.2309 | 23.4491 | 31.0757
2025-05-16 11:17:07.623 | 11:17:07 | 40627 | 40627 | 21,2822557 | 32,7577709 | 49,8453716 | 119 | 40558 | 20,2511746 | 23,5660243 | 31,3332829 | 20.2512 | 23.566 | 31.3333
2025-05-16 11:17:08.623 | 11:17:08 | 40628 | 40628 | 21,3033952 | 32,9111405 | 50,2190214 | 120 | 40559 | 20,2614475 | 23,6768384 | 31,6057461 | 20.2614 | 23.6768 | 31.6057
2025-05-16 11:17:09.623 | 11:17:09 | 40629 | 40629 | 21,297461 | 33,0616902 | 50,5842317 | 121 | 40560 | 20,2869388 | 23,7850321 | 31,8364257 | 20.2869 | 23.785 | 31.8364
2025-05-16 11:17:10.623 | 11:17:10 | 40630 | 40630 | 21,3127184 | 33,2204345 | 50,9261404 | 122 | 40561 | 20,2716871 | 23,8902793 | 32,0888088 | 20.2717 | 23.8903 | 32.0888
2025-05-16 11:17:11.623 | 11:17:11 | 40631 | 40631 | 21,3312713 | 33,3921124 | 51,2173234 | 123 | 40562 | 20,3131589 | 24,0016433 | 32,4108728 | 20.3132 | 24.0016 | 32.4109
2025-05-16 11:17:12.623 | 11:17:12 | 40632 | 40632 | 21,3271031 | 33,5228626 | 51,4663085 | 124 | 40563 | 20,3151643 | 24,1208666 | 32,695191 | 20.3152 | 24.1209 | 32.6952
2025-05-16 11:17:13.623 | 11:17:13 | 40633 | 40633 | 21,3586032 | 33,7083987 | 51,8572112 | 125 | 40564 | 20,3212484 | 24,2230177 | 32,9600235 | 20.3212 | 24.223 | 32.96
2025-05-16 11:17:14.623 | 11:17:14 | 40634 | 40634 | 21,3641363 | 33,8861346 | 52,216056 | 126 | 40565 | 20,3569526 | 24,3375537 | 33,1729263 | 20.357 | 24.3376 | 33.1729
2025-05-16 11:17:15.623 | 11:17:15 | 40635 | 40635 | 21,3848703 | 34,0555489 | 52,5727493 | 127 | 40566 | 20,3498581 | 24,4337723 | 33,395894 | 20.3499 | 24.4338 | 33.3959
2025-05-16 11:17:16.623 | 11:17:16 | 40636 | 40636 | 21,3934535 | 34,2236716 | 52,8947234 | 128 | 40567 | 20,3631499 | 24,5671752 | 33,6609909 | 20.3631 | 24.5672 | 33.661
2025-05-16 11:17:17.623 | 11:17:17 | 40637 | 40637 | 21,4116025 | 34,4004524 | 53,3384827 | 129 | 40568 | 20,3775699 | 24,6970703 | 33,9148906 | 20.3776 | 24.6971 | 33.9149
2025-05-16 11:17:18.664 | 11:17:18 | 40638 | 40638 | 21,4306102 | 34,5451853 | 53,795366 | 130 | 40569 | 20,3711803 | 24,8093588 | 34,2170714 | 20.3712 | 24.8094 | 34.2171
2025-05-16 11:17:19.623 | 11:17:19 | 40639 | 40639 | 21,4309089 | 34,7289991 | 54,2275307 | 131 | 40570 | 20,3934516 | 24,922602 | 34,4659007 | 20.3935 | 24.9226 | 34.4659
2025-05-16 11:17:20.623 | 11:17:20 | 40640 | 40640 | 21,4387787 | 34,9103273 | 54,6314392 | 132 | 40571 | 20,4112855 | 25,0521957 | 34,7299171 | 20.4113 | 25.0522 | 34.7299
2025-05-16 11:17:21.623 | 11:17:21 | 40641 | 40641 | 21,4458954 | 35,0939874 | 55,0099642 | 133 | 40572 | 20,4332091 | 25,1821479 | 34,9989185 | 20.4332 | 25.1821 | 34.9989
2025-05-16 11:17:22.623 | 11:17:22 | 40642 | 40642 | 21,4782407 | 35,2682313 | 55,3959741 | 134 | 40573 | 20,4346302 | 25,2937236 | 35,2673732 | 20.4346 | 25.2937 | 35.2674
2025-05-16 11:17:23.623 | 11:17:23 | 40643 | 40643 | 21,4891493 | 35,4461384 | 55,8011453 | 135 | 40574 | 20,4427403 | 25,4212835 | 35,5933902 | 20.4427 | 25.4213 | 35.5934
2025-05-16 11:17:24.623 | 11:17:24 | 40644 | 40644 | 21,5145324 | 35,6482954 | 56,2443819 | 136 | 40575 | 20,4497654 | 25,538862 | 35,8984994 | 20.4498 | 25.5389 | 35.8985
2025-05-16 11:17:25.623 | 11:17:25 | 40645 | 40645 | 21,5353915 | 35,8292444 | 56,6434575 | 137 | 40576 | 20,4691639 | 25,6694228 | 36,1798895 | 20.4692 | 25.6694 | 36.1799
2025-05-16 11:17:26.623 | 11:17:26 | 40646 | 40646 | 21,5520882 | 36,0345063 | 57,0898653 | 138 | 40577 | 20,4876956 | 25,7984614 | 36,4716061 | 20.4877 | 25.7985 | 36.4716
2025-05-16 11:17:27.623 | 11:17:27 | 40647 | 40647 | 21,5777516 | 36,2233372 | 57,54555 | 139 | 40578 | 20,5078484 | 25,9034477 | 36,7232329 | 20.5078 | 25.9034 | 36.7232
2025-05-16 11:17:28.623 | 11:17:28 | 40648 | 40648 | 21,5910821 | 36,407713 | 57,9608708 | 140 | 40579 | 20,5234162 | 26,0482939 | 37,0275709 | 20.5234 | 26.0483 | 37.0276
2025-05-16 11:17:29.623 | 11:17:29 | 40649 | 40649 | 21,6212477 | 36,6089218 | 58,4599784 | 141 | 40580 | 20,5444015 | 26,178028 | 37,3130438 | 20.5444 | 26.178 | 37.313
2025-05-16 11:17:30.623 | 11:17:30 | 40650 | 40650 | 21,6139411 | 36,8027813 | 58,8237562 | 142 | 40581 | 20,5398151 | 26,3140853 | 37,6182649 | 20.5398 | 26.3141 | 37.6183
2025-05-16 11:17:31.623 | 11:17:31 | 40651 | 40651 | 21,6404736 | 37,0062475 | 59,2273439 | 143 | 40582 | 20,5395959 | 26,4698852 | 38,0052836 | 20.5396 | 26.4699 | 38.0053
2025-05-16 11:17:32.623 | 11:17:32 | 40652 | 40652 | 21,6661086 | 37,2308847 | 59,5928471 | 144 | 40583 | 20,5729999 | 26,599304 | 38,287578 | 20.573 | 26.5993 | 38.2876
2025-05-16 11:17:33.623 | 11:17:33 | 40653 | 40653 | 21,6769288 | 37,4437431 | 60,0485788 | 145 | 40584 | 20,5974332 | 26,7449926 | 38,5336235 | 20.5974 | 26.745 | 38.5336
2025-05-16 11:17:34.623 | 11:17:34 | 40654 | 40654 | 21,6852324 | 37,6699783 | 60,4766951 | 146 | 40585 | 20,6127987 | 26,8654828 | 38,8591342 | 20.6128 | 26.8655 | 38.8591
2025-05-16 11:17:35.623 | 11:17:35 | 40655 | 40655 | 21,709371 | 37,8732076 | 60,9045331 | 147 | 40586 | 20,6247088 | 27,0239183 | 39,2505268 | 20.6247 | 27.0239 | 39.2505
2025-05-16 11:17:36.623 | 11:17:36 | 40656 | 40656 | 21,6991596 | 38,0899862 | 61,2895157 | 148 | 40587 | 20,6645452 | 27,1831001 | 39,5573604 | 20.6645 | 27.1831 | 39.5574
2025-05-16 11:17:37.623 | 11:17:37 | 40657 | 40657 | 21,7369617 | 38,3141747 | 61,6895035 | 149 | 40588 | 20,6759697 | 27,301443 | 39,7847749 | 20.676 | 27.3014 | 39.7848
2025-05-16 11:17:38.623 | 11:17:38 | 40658 | 40658 | 22,0736543 | 38,5237147 | 62,135124 | 150 | 40589 | 20,664752 | 27,4654564 | 40,0782788 | 20.6648 | 27.4655 | 40.0783
2025-05-16 11:17:39.623 | 11:17:39 | 40659 | 40659 | 22,309767 | 38,7588082 | 62,5400906 | 151 | 40590 | 20,7095832 | 27,585308 | 40,3773406 | 20.7096 | 27.5853 | 40.3773
2025-05-16 11:17:40.623 | 11:17:40 | 40660 | 40660 | 22,4459822 | 38,9801205 | 62,9755532 | 152 | 40591 | 20,7196269 | 27,7484053 | 40,596235 | 20.7196 | 27.7484 | 40.5962
2025-05-16 11:17:41.623 | 11:17:41 | 40661 | 40661 | 22,5163343 | 39,2015644 | 63,3857544 | 153 | 40592 | 20,7234669 | 27,8922489 | 40,7832384 | 20.7235 | 27.8922 | 40.7832
2025-05-16 11:17:42.623 | 11:17:42 | 40662 | 40662 | 22,5259398 | 39,4193256 | 63,8137645 | 154 | 40593 | 20,7376168 | 28,0464533 | 41,0353341 | 20.7376 | 28.0465 | 41.0353
2025-05-16 11:17:43.623 | 11:17:43 | 40663 | 40663 | 22,5262007 | 39,6405557 | 64,2867009 | 155 | 40594 | 20,7723504 | 28,172067 | 41,239901 | 20.7724 | 28.1721 | 41.2399
2025-05-16 11:17:44.623 | 11:17:44 | 40664 | 40664 | 22,4985965 | 39,8530818 | 64,74839 | 156 | 40595 | 20,7810526 | 28,2953932 | 41,4414102 | 20.7811 | 28.2954 | 41.4414
2025-05-16 11:17:45.623 | 11:17:45 | 40665 | 40665 | 22,4846455 | 40,0811011 | 65,1931329 | 157 | 40596 | 20,7899464 | 28,422158 | 41,6784729 | 20.7899 | 28.4222 | 41.6785
2025-05-16 11:17:46.623 | 11:17:46 | 40666 | 40666 | 22,464266 | 40,3154071 | 65,6241604 | 158 | 40597 | 20,8052957 | 28,5650221 | 41,9394387 | 20.8053 | 28.565 | 41.9394
2025-05-16 11:17:47.623 | 11:17:47 | 40667 | 40667 | 22,4517118 | 40,5414535 | 65,991485 | 159 | 40598 | 20,8145935 | 28,6977194 | 42,1399249 | 20.8146 | 28.6977 | 42.1399
2025-05-16 11:17:48.623 | 11:17:48 | 40668 | 40668 | 22,4495922 | 40,7560496 | 66,3954132 | 160 | 40599 | 20,8211547 | 28,8267644 | 42,3439495 | 20.8212 | 28.8268 | 42.3439
2025-05-16 11:17:49.623 | 11:17:49 | 40669 | 40669 | 22,4808023 | 40,9781725 | 66,8148873 | 161 | 40600 | 20,8320233 | 28,9481412 | 42,6171228 | 20.832 | 28.9481 | 42.6171
2025-05-16 11:17:50.623 | 11:17:50 | 40670 | 40670 | 22,4928545 | 41,2312057 | 67,2346114 | 162 | 40601 | 20,8624973 | 29,068541 | 42,8575186 | 20.8625 | 29.0685 | 42.8575
2025-05-16 11:17:51.623 | 11:17:51 | 40671 | 40671 | 22,5006336 | 41,460225 | 67,6775167 | 163 | 40602 | 20,8778294 | 29,2024694 | 43,0531308 | 20.8778 | 29.2025 | 43.0531
2025-05-16 11:17:52.623 | 11:17:52 | 40672 | 40672 | 22,4907848 | 41,7101633 | 68,1840913 | 164 | 40603 | 20,8986182 | 29,3224048 | 43,2530579 | 20.8986 | 29.3224 | 43.2531
2025-05-16 11:17:53.623 | 11:17:53 | 40673 | 40673 | 22,6923904 | 41,9498981 | 68,742966 | 165 | 40604 | 20,9064388 | 29,4395552 | 43,4834739 | 20.9064 | 29.4396 | 43.4835
2025-05-16 11:17:54.623 | 11:17:54 | 40674 | 40674 | 22,8819364 | 42,2010419 | 69,3245357 | 166 | 40605 | 20,9169658 | 29,5703715 | 43,7264364 | 20.917 | 29.5704 | 43.7264
2025-05-16 11:17:55.623 | 11:17:55 | 40675 | 40675 | 23,0231659 | 42,472736 | 69,8985522 | 167 | 40606 | 20,9377442 | 29,6909371 | 43,9941556 | 20.9377 | 29.6909 | 43.9942
2025-05-16 11:17:56.623 | 11:17:56 | 40676 | 40676 | 23,0635997 | 42,7415619 | 70,3833172 | 168 | 40607 | 20,9615231 | 29,838314 | 44,2688027 | 20.9615 | 29.8383 | 44.2688
2025-05-16 11:17:57.623 | 11:17:57 | 40677 | 40677 | 23,1140652 | 42,9935578 | 70,872556 | 169 | 40608 | 21,1016507 | 29,9866505 | 44,5128833 | 21.1017 | 29.9867 | 44.5129
2025-05-16 11:17:58.623 | 11:17:58 | 40678 | 40678 | 23,4726868 | 43,2729159 | 71,3186427 | 170 | 40609 | 21,1416208 | 30,1174317 | 44,7107355 | 21.1416 | 30.1174 | 44.7107
2025-05-16 11:17:59.623 | 11:17:59 | 40679 | 40679 | 23,7827739 | 43,5462687 | 71,7568697 | 171 | 40610 | 21,1682285 | 30,24308 | 45,0069244 | 21.1682 | 30.2431 | 45.0069
2025-05-16 11:18:00.623 | 11:18:00 | 40680 | 40680 | 23,9861898 | 43,808477 | 72,2278522 | 172 | 40611 | 21,1934234 | 30,3783082 | 45,2705735 | 21.1934 | 30.3783 | 45.2706
2025-05-16 11:18:01.623 | 11:18:01 | 40681 | 40681 | 24,1388927 | 44,078744 | 72,7772016 | 173 | 40612 | 21,1867438 | 30,5115253 | 45,5482524 | 21.1867 | 30.5115 | 45.5483
2025-05-16 11:18:02.623 | 11:18:02 | 40682 | 40682 | 24,2159213 | 44,3473184 | 73,2370361 | 174 | 40613 | 21,1738913 | 30,647165 | 45,7900212 | 21.1739 | 30.6472 | 45.79
2025-05-16 11:18:03.623 | 11:18:03 | 40683 | 40683 | 24,2295768 | 44,6109276 | 73,7419169 | 175 | 40614 | 21,1664619 | 30,7964874 | 46,0132328 | 21.1665 | 30.7965 | 46.0132
2025-05-16 11:18:04.623 | 11:18:04 | 40684 | 40684 | 24,2196334 | 44,8741498 | 74,2476764 | 176 | 40615 | 21,1642796 | 30,9263746 | 46,3199941 | 21.1643 | 30.9264 | 46.32
2025-05-16 11:18:05.623 | 11:18:05 | 40685 | 40685 | 24,4678154 | 45,1417168 | 74,7133255 | 177 | 40616 | 21,1630832 | 31,0821712 | 46,6365756 | 21.1631 | 31.0822 | 46.6366
2025-05-16 11:18:06.623 | 11:18:06 | 40686 | 40686 | 24,6728136 | 45,4221761 | 75,274413 | 178 | 40617 | 21,1722628 | 31,22733 | 46,9598532 | 21.1723 | 31.2273 | 46.9599
2025-05-16 11:18:07.623 | 11:18:07 | 40687 | 40687 | 24,7937393 | 45,676396 | 75,8633263 | 179 | 40618 | 21,1707683 | 31,3684604 | 47,2227656 | 21.1708 | 31.3685 | 47.2228
2025-05-16 11:18:08.623 | 11:18:08 | 40688 | 40688 | 24,88696 | 45,9850151 | 76,4408328 | 180 | 40619 | 21,1777878 | 31,5039491 | 47,4785641 | 21.1778 | 31.5039 | 47.4786
2025-05-16 11:18:09.623 | 11:18:09 | 40689 | 40689 | 24,9137048 | 46,266353 | 76,9369598 | 181 | 40620 | 21,1802876 | 31,6466828 | 47,7836987 | 21.1803 | 31.6467 | 47.7837
2025-05-16 11:18:10.623 | 11:18:10 | 40690 | 40690 | 24,9076574 | 46,5753297 | 77,4634942 | 182 | 40621 | 21,1977152 | 31,8091528 | 48,0538968 | 21.1977 | 31.8092 | 48.0539
2025-05-16 11:18:11.623 | 11:18:11 | 40691 | 40691 | 24,8565088 | 46,8623254 | 78,0476367 | 183 | 40622 | 21,2152423 | 31,9609908 | 48,3707852 | 21.2152 | 31.961 | 48.3708
2025-05-16 11:18:12.623 | 11:18:12 | 40692 | 40692 | 24,8038784 | 47,1606203 | 78,6281235 | 184 | 40623 | 21,2414472 | 32,1206153 | 48,6167883 | 21.2414 | 32.1206 | 48.6168
2025-05-16 11:18:13.623 | 11:18:13 | 40693 | 40693 | 24,7477931 | 47,4451898 | 79,1094183 | 185 | 40624 | 21,260388 | 32,2853114 | 48,8612989 | 21.2604 | 32.2853 | 48.8613
2025-05-16 11:18:14.623 | 11:18:14 | 40694 | 40694 | 24,6904329 | 47,726683 | 79,6177821 | 186 | 40625 | 21,26084 | 32,4517375 | 49,1876174 | 21.2608 | 32.4517 | 49.1876
2025-05-16 11:18:15.623 | 11:18:15 | 40695 | 40695 | 24,6689947 | 48,0039507 | 80,0107298 | 187 | 40626 | 21,2675583 | 32,5955075 | 49,5053439 | 21.2676 | 32.5955 | 49.5053
2025-05-16 11:18:16.623 | 11:18:16 | 40696 | 40696 | 24,6711801 | 48,3037684 | 80,3355071 | 188 | 40627 | 21,2822557 | 32,7577709 | 49,8453716 | 21.2823 | 32.7578 | 49.8454
2025-05-16 11:18:17.623 | 11:18:17 | 40697 | 40697 | 24,702818 | 48,5941598 | 80,7041116 | 189 | 40628 | 21,3033952 | 32,9111405 | 50,2190214 | 21.3034 | 32.9111 | 50.219
2025-05-16 11:18:18.623 | 11:18:18 | 40698 | 40698 | 24,7348488 | 48,8866929 | 81,0935791 | 190 | 40629 | 21,297461 | 33,0616902 | 50,5842317 | 21.2975 | 33.0617 | 50.5842
2025-05-16 11:18:19.623 | 11:18:19 | 40699 | 40699 | 24,745522 | 49,1795145 | 81,6075936 | 191 | 40630 | 21,3127184 | 33,2204345 | 50,9261404 | 21.3127 | 33.2204 | 50.9261
2025-05-16 11:18:20.623 | 11:18:20 | 40700 | 40700 | 24,7612269 | 49,4836716 | 82,1028122 | 192 | 40631 | 21,3312713 | 33,3921124 | 51,2173234 | 21.3313 | 33.3921 | 51.2173
2025-05-16 11:18:21.623 | 11:18:21 | 40701 | 40701 | 24,7581522 | 49,7579377 | 82,5710779 | 193 | 40632 | 21,3271031 | 33,5228626 | 51,4663085 | 21.3271 | 33.5229 | 51.4663
2025-05-16 11:18:22.623 | 11:18:22 | 40702 | 40702 | 24,7765585 | 50,0708489 | 83,1488866 | 194 | 40633 | 21,3586032 | 33,7083987 | 51,8572112 | 21.3586 | 33.7084 | 51.8572
2025-05-16 11:18:23.623 | 11:18:23 | 40703 | 40703 | 24,7894448 | 50,3862087 | 83,7107662 | 195 | 40634 | 21,3641363 | 33,8861346 | 52,216056 | 21.3641 | 33.8861 | 52.2161
2025-05-16 11:18:24.623 | 11:18:24 | 40704 | 40704 | 24,7992046 | 50,7009547 | 84,3022272 | 196 | 40635 | 21,3848703 | 34,0555489 | 52,5727493 | 21.3849 | 34.0555 | 52.5727
2025-05-16 11:18:25.623 | 11:18:25 | 40705 | 40705 | 24,8157374 | 51,0358098 | 84,8267134 | 197 | 40636 | 21,3934535 | 34,2236716 | 52,8947234 | 21.3935 | 34.2237 | 52.8947
2025-05-16 11:18:26.623 | 11:18:26 | 40706 | 40706 | 25,2721978 | 51,3500341 | 85,3827553 | 198 | 40637 | 21,4116025 | 34,4004524 | 53,3384827 | 21.4116 | 34.4005 | 53.3385
2025-05-16 11:18:27.623 | 11:18:27 | 40707 | 40707 | 25,6419933 | 51,674306 | 85,9763703 | 199 | 40638 | 21,4306102 | 34,5451853 | 53,795366 | 21.4306 | 34.5452 | 53.7954
2025-05-16 11:18:28.623 | 11:18:28 | 40708 | 40708 | 25,8825108 | 52,0207134 | 86,465965 | 200 | 40639 | 21,4309089 | 34,7289991 | 54,2275307 | 21.4309 | 34.729 | 54.2275
2025-05-16 11:18:29.623 | 11:18:29 | 40709 | 40709 | 26,023911 | 52,345179 | 86,9506399 | 201 | 40640 | 21,4387787 | 34,9103273 | 54,6314392 | 21.4388 | 34.9103 | 54.6314
2025-05-16 11:18:30.623 | 11:18:30 | 40710 | 40710 | 26,1060059 | 52,6744224 | 87,5360601 | 202 | 40641 | 21,4458954 | 35,0939874 | 55,0099642 | 21.4459 | 35.094 | 55.01
2025-05-16 11:18:31.623 | 11:18:31 | 40711 | 40711 | 26,1325884 | 53,0032751 | 88,0441117 | 203 | 40642 | 21,4782407 | 35,2682313 | 55,3959741 | 21.4782 | 35.2682 | 55.396
2025-05-16 11:18:32.623 | 11:18:32 | 40712 | 40712 | 26,4336239 | 53,3544847 | 88,6063188 | 204 | 40643 | 21,4891493 | 35,4461384 | 55,8011453 | 21.4891 | 35.4461 | 55.8011
2025-05-16 11:18:33.623 | 11:18:33 | 40713 | 40713 | 26,727867 | 53,6881267 | 89,1244877 | 205 | 40644 | 21,5145324 | 35,6482954 | 56,2443819 | 21.5145 | 35.6483 | 56.2444
2025-05-16 11:18:34.623 | 11:18:34 | 40714 | 40714 | 26,9001301 | 54,0361887 | 89,6860896 | 206 | 40645 | 21,5353915 | 35,8292444 | 56,6434575 | 21.5354 | 35.8292 | 56.6435
2025-05-16 11:18:35.623 | 11:18:35 | 40715 | 40715 | 26,9869433 | 54,374479 | 90,2233102 | 207 | 40646 | 21,5520882 | 36,0345063 | 57,0898653 | 21.5521 | 36.0345 | 57.0899
2025-05-16 11:18:36.623 | 11:18:36 | 40716 | 40716 | 27,0507732 | 54,7344165 | 90,872455 | 208 | 40647 | 21,5777516 | 36,2233372 | 57,54555 | 21.5778 | 36.2233 | 57.5455
2025-05-16 11:18:37.623 | 11:18:37 | 40717 | 40717 | 27,0250076 | 55,0859324 | 91,592131 | 209 | 40648 | 21,5910821 | 36,407713 | 57,9608708 | 21.5911 | 36.4077 | 57.9609
2025-05-16 11:18:38.623 | 11:18:38 | 40718 | 40718 | 27,2163886 | 55,4376595 | 92,2475909 | 210 | 40649 | 21,6212477 | 36,6089218 | 58,4599784 | 21.6212 | 36.6089 | 58.46
2025-05-16 11:18:39.623 | 11:18:39 | 40719 | 40719 | 27,6317682 | 55,7989243 | 92,8511849 | 211 | 40650 | 21,6139411 | 36,8027813 | 58,8237562 | 21.6139 | 36.8028 | 58.8238
2025-05-16 11:18:40.623 | 11:18:40 | 40720 | 40720 | 27,9046096 | 56,1667791 | 93,4678961 | 212 | 40651 | 21,6404736 | 37,0062475 | 59,2273439 | 21.6405 | 37.0062 | 59.2273
2025-05-16 11:18:41.623 | 11:18:41 | 40721 | 40721 | 28,0684934 | 56,5454897 | 94,2012818 | 213 | 40652 | 21,6661086 | 37,2308847 | 59,5928471 | 21.6661 | 37.2309 | 59.5928
2025-05-16 11:18:42.623 | 11:18:42 | 40722 | 40722 | 28,1562036 | 56,9244263 | 94,9519762 | 214 | 40653 | 21,6769288 | 37,4437431 | 60,0485788 | 21.6769 | 37.4437 | 60.0486
2025-05-16 11:18:43.623 | 11:18:43 | 40723 | 40723 | 28,1953191 | 57,3118494 | 95,6399491 | 215 | 40654 | 21,6852324 | 37,6699783 | 60,4766951 | 21.6852 | 37.67 | 60.4767
2025-05-16 11:18:44.623 | 11:18:44 | 40724 | 40724 | 28,1628326 | 57,698359 | 96,2517066 | 216 | 40655 | 21,709371 | 37,8732076 | 60,9045331 | 21.7094 | 37.8732 | 60.9045
2025-05-16 11:18:45.623 | 11:18:45 | 40725 | 40725 | 28,0686009 | 58,0662898 | 96,9900639 | 217 | 40656 | 21,6991596 | 38,0899862 | 61,2895157 | 21.6992 | 38.09 | 61.2895
2025-05-16 11:18:46.623 | 11:18:46 | 40726 | 40726 | 27,9868734 | 58,4503592 | 97,6485013 | 218 | 40657 | 21,7369617 | 38,3141747 | 61,6895035 | 21.737 | 38.3142 | 61.6895
2025-05-16 11:18:47.623 | 11:18:47 | 40727 | 40727 | 28,0939197 | 58,8310798 | 98,3052962 | 219 | 40658 | 22,0736543 | 38,5237147 | 62,135124 | 22.0737 | 38.5237 | 62.1351
2025-05-16 11:18:48.623 | 11:18:48 | 40728 | 40728 | 28,6168083 | 59,2217816 | 98,9839195 | 220 | 40659 | 22,309767 | 38,7588082 | 62,5400906 | 22.3098 | 38.7588 | 62.5401
2025-05-16 11:18:49.623 | 11:18:49 | 40729 | 40729 | 28,8971684 | 59,5989664 | 99,6044906 | 221 | 40660 | 22,4459822 | 38,9801205 | 62,9755532 | 22.446 | 38.9801 | 62.9756
2025-05-16 11:18:50.623 | 11:18:50 | 40730 | 40730 | 29,0902397 | 59,9971965 | 100,29214 | 222 | 40661 | 22,5163343 | 39,2015644 | 63,3857544 | 22.5163 | 39.2016 | 63.3858
2025-05-16 11:18:51.641 | 11:18:51 | 40731 | 40731 | 29,19962 | 60,413611 | 100,968039 | 223 | 40662 | 22,5259398 | 39,4193256 | 63,8137645 | 22.5259 | 39.4193 | 63.8138
2025-05-16 11:18:52.623 | 11:18:52 | 40732 | 40732 | 29,2358343 | 60,8165628 | 101,748391 | 224 | 40663 | 22,5262007 | 39,6405557 | 64,2867009 | 22.5262 | 39.6406 | 64.2867
2025-05-16 11:18:53.623 | 11:18:53 | 40733 | 40733 | 29,1839932 | 61,2308659 | 102,488703 | 225 | 40664 | 22,4985965 | 39,8530818 | 64,74839 | 22.4986 | 39.8531 | 64.7484
2025-05-16 11:18:54.623 | 11:18:54 | 40734 | 40734 | 29,0992281 | 61,6532553 | 103,150402 | 226 | 40665 | 22,4846455 | 40,0811011 | 65,1931329 | 22.4846 | 40.0811 | 65.1931
2025-05-16 11:18:55.623 | 11:18:55 | 40735 | 40735 | 28,9784592 | 62,0572054 | 103,711338 | 227 | 40666 | 22,464266 | 40,3154071 | 65,6241604 | 22.4643 | 40.3154 | 65.6242
2025-05-16 11:18:56.623 | 11:18:56 | 40736 | 40736 | 28,8792417 | 62,4532775 | 104,402403 | 228 | 40667 | 22,4517118 | 40,5414535 | 65,991485 | 22.4517 | 40.5415 | 65.9915
2025-05-16 11:18:57.623 | 11:18:57 | 40737 | 40737 | 28,7817354 | 62,8491334 | 105,115798 | 229 | 40668 | 22,4495922 | 40,7560496 | 66,3954132 | 22.4496 | 40.756 | 66.3954
2025-05-16 11:18:58.623 | 11:18:58 | 40738 | 40738 | 28,6972248 | 63,2429008 | 105,603903 | 230 | 40669 | 22,4808023 | 40,9781725 | 66,8148873 | 22.4808 | 40.9782 | 66.8149
2025-05-16 11:18:59.623 | 11:18:59 | 40739 | 40739 | 28,6525485 | 63,6480421 | 106,220586 | 231 | 40670 | 22,4928545 | 41,2312057 | 67,2346114 | 22.4929 | 41.2312 | 67.2346
2025-05-16 11:19:00.623 | 11:19:00 | 40740 | 40740 | 28,6073675 | 64,0631463 | 106,76562 | 232 | 40671 | 22,5006336 | 41,460225 | 67,6775167 | 22.5006 | 41.4602 | 67.6775
2025-05-16 11:19:01.623 | 11:19:01 | 40741 | 40741 | 28,5659088 | 64,4518104 | 107,309283 | 233 | 40672 | 22,4907848 | 41,7101633 | 68,1840913 | 22.4908 | 41.7102 | 68.1841
2025-05-16 11:19:02.623 | 11:19:02 | 40742 | 40742 | 28,5356494 | 64,8545279 | 107,869193 | 234 | 40673 | 22,6923904 | 41,9498981 | 68,742966 | 22.6924 | 41.9499 | 68.743
2025-05-16 11:19:03.623 | 11:19:03 | 40743 | 40743 | 28,4892618 | 65,2424162 | 108,505511 | 235 | 40674 | 22,8819364 | 42,2010419 | 69,3245357 | 22.8819 | 42.201 | 69.3245
2025-05-16 11:19:04.623 | 11:19:04 | 40744 | 40744 | 28,4460207 | 65,6419549 | 109,209482 | 236 | 40675 | 23,0231659 | 42,472736 | 69,8985522 | 23.0232 | 42.4727 | 69.8986
2025-05-16 11:19:05.623 | 11:19:05 | 40745 | 40745 | 28,4067645 | 66,0235431 | 109,8843 | 237 | 40676 | 23,0635997 | 42,7415619 | 70,3833172 | 23.0636 | 42.7416 | 70.3833
2025-05-16 11:19:06.623 | 11:19:06 | 40746 | 40746 | 28,3753293 | 66,4150793 | 110,517729 | 238 | 40677 | 23,1140652 | 42,9935578 | 70,872556 | 23.1141 | 42.9936 | 70.8726
2025-05-16 11:19:07.623 | 11:19:07 | 40747 | 40747 | 28,3413178 | 66,8193945 | 111,264297 | 239 | 40678 | 23,4726868 | 43,2729159 | 71,3186427 | 23.4727 | 43.2729 | 71.3186
2025-05-16 11:19:08.623 | 11:19:08 | 40748 | 40748 | 28,2936924 | 67,2380884 | 112,002339 | 240 | 40679 | 23,7827739 | 43,5462687 | 71,7568697 | 23.7828 | 43.5463 | 71.7569
2025-05-16 11:19:09.623 | 11:19:09 | 40749 | 40749 | 28,2883517 | 67,6873604 | 112,753149 | 241 | 40680 | 23,9861898 | 43,808477 | 72,2278522 | 23.9862 | 43.8085 | 72.2279
2025-05-16 11:19:10.623 | 11:19:10 | 40750 | 40750 | 28,333978 | 68,1349428 | 113,480719 | 242 | 40681 | 24,1388927 | 44,078744 | 72,7772016 | 24.1389 | 44.0787 | 72.7772
2025-05-16 11:19:11.623 | 11:19:11 | 40751 | 40751 | 28,8989805 | 68,5966405 | 114,214934 | 243 | 40682 | 24,2159213 | 44,3473184 | 73,2370361 | 24.2159 | 44.3473 | 73.237
2025-05-16 11:19:12.623 | 11:19:12 | 40752 | 40752 | 29,5507665 | 69,0814849 | 114,945261 | 244 | 40683 | 24,2295768 | 44,6109276 | 73,7419169 | 24.2296 | 44.6109 | 73.7419
2025-05-16 11:19:13.623 | 11:19:13 | 40753 | 40753 | 29,9961222 | 69,5445711 | 115,710633 | 245 | 40684 | 24,2196334 | 44,8741498 | 74,2476764 | 24.2196 | 44.8741 | 74.2477
2025-05-16 11:19:14.623 | 11:19:14 | 40754 | 40754 | 30,3251399 | 70,0382269 | 116,415466 | 246 | 40685 | 24,4678154 | 45,1417168 | 74,7133255 | 24.4678 | 45.1417 | 74.7133
2025-05-16 11:19:15.623 | 11:19:15 | 40755 | 40755 | 30,5673576 | 70,5348512 | 117,187057 | 247 | 40686 | 24,6728136 | 45,4221761 | 75,274413 | 24.6728 | 45.4222 | 75.2744
2025-05-16 11:19:16.623 | 11:19:16 | 40756 | 40756 | 30,7237235 | 71,0357668 | 117,948735 | 248 | 40687 | 24,7937393 | 45,676396 | 75,8633263 | 24.7937 | 45.6764 | 75.8633
2025-05-16 11:19:17.623 | 11:19:17 | 40757 | 40757 | 30,8761712 | 71,52198 | 118,751587 | 249 | 40688 | 24,88696 | 45,9850151 | 76,4408328 | 24.887 | 45.985 | 76.4408
2025-05-16 11:19:18.623 | 11:19:18 | 40758 | 40758 | 31,4913029 | 72,02848 | 119,507861 | 250 | 40689 | 24,9137048 | 46,266353 | 76,9369598 | 24.9137 | 46.2664 | 76.937
2025-05-16 11:19:19.623 | 11:19:19 | 40759 | 40759 | 31,9261806 | 72,540971 | 120,197668 | 251 | 40690 | 24,9076574 | 46,5753297 | 77,4634942 | 24.9077 | 46.5753 | 77.4635
2025-05-16 11:19:20.623 | 11:19:20 | 40760 | 40760 | 32,2322528 | 73,0466762 | 120,892939 | 252 | 40691 | 24,8565088 | 46,8623254 | 78,0476367 | 24.8565 | 46.8623 | 78.0476
2025-05-16 11:19:21.623 | 11:19:21 | 40761 | 40761 | 32,4798662 | 73,542365 | 121,647379 | 253 | 40692 | 24,8038784 | 47,1606203 | 78,6281235 | 24.8039 | 47.1606 | 78.6281
2025-05-16 11:19:22.623 | 11:19:22 | 40762 | 40762 | 32,6738099 | 74,0604743 | 122,501893 | 254 | 40693 | 24,7477931 | 47,4451898 | 79,1094183 | 24.7478 | 47.4452 | 79.1094
2025-05-16 11:19:23.623 | 11:19:23 | 40763 | 40763 | 32,780094 | 74,5955518 | 123,304966 | 255 | 40694 | 24,6904329 | 47,726683 | 79,6177821 | 24.6904 | 47.7267 | 79.6178
2025-05-16 11:19:24.623 | 11:19:24 | 40764 | 40764 | 32,7568992 | 75,1324172 | 124,163579 | 256 | 40695 | 24,6689947 | 48,0039507 | 80,0107298 | 24.669 | 48.004 | 80.0107
2025-05-16 11:19:25.623 | 11:19:25 | 40765 | 40765 | 32,7011787 | 75,6660087 | 124,98983 | 257 | 40696 | 24,6711801 | 48,3037684 | 80,3355071 | 24.6712 | 48.3038 | 80.3355
2025-05-16 11:19:26.623 | 11:19:26 | 40766 | 40766 | 32,7147742 | 76,1931706 | 125,819581 | 258 | 40697 | 24,702818 | 48,5941598 | 80,7041116 | 24.7028 | 48.5942 | 80.7041
2025-05-16 11:19:27.623 | 11:19:27 | 40767 | 40767 | 32,7142545 | 76,7570801 | 126,614377 | 259 | 40698 | 24,7348488 | 48,8866929 | 81,0935791 | 24.7348 | 48.8867 | 81.0936
2025-05-16 11:19:28.623 | 11:19:28 | 40768 | 40768 | 32,7587041 | 77,2975257 | 127,41604 | 260 | 40699 | 24,745522 | 49,1795145 | 81,6075936 | 24.7455 | 49.1795 | 81.6076
2025-05-16 11:19:29.623 | 11:19:29 | 40769 | 40769 | 32,7285633 | 77,8624668 | 128,157579 | 261 | 40700 | 24,7612269 | 49,4836716 | 82,1028122 | 24.7612 | 49.4837 | 82.1028
2025-05-16 11:19:30.623 | 11:19:30 | 40770 | 40770 | 32,9041368 | 78,4044039 | 129,009459 | 262 | 40701 | 24,7581522 | 49,7579377 | 82,5710779 | 24.7582 | 49.7579 | 82.5711
2025-05-16 11:19:31.623 | 11:19:31 | 40771 | 40771 | 33,578964 | 78,9746977 | 129,832356 | 263 | 40702 | 24,7765585 | 50,0708489 | 83,1488866 | 24.7766 | 50.0708 | 83.1489
2025-05-16 11:19:32.623 | 11:19:32 | 40772 | 40772 | 34,1141071 | 79,5327177 | 130,741618 | 264 | 40703 | 24,7894448 | 50,3862087 | 83,7107662 | 24.7894 | 50.3862 | 83.7108
2025-05-16 11:19:33.623 | 11:19:33 | 40773 | 40773 | 34,4517988 | 80,0834783 | 131,607368 | 265 | 40704 | 24,7992046 | 50,7009547 | 84,3022272 | 24.7992 | 50.701 | 84.3022
2025-05-16 11:19:34.623 | 11:19:34 | 40774 | 40774 | 34,708172 | 80,6348592 | 132,418588 | 266 | 40705 | 24,8157374 | 51,0358098 | 84,8267134 | 24.8157 | 51.0358 | 84.8267
2025-05-16 11:19:35.623 | 11:19:35 | 40775 | 40775 | 34,9657679 | 81,1821211 | 133,336533 | 267 | 40706 | 25,2721978 | 51,3500341 | 85,3827553 | 25.2722 | 51.35 | 85.3828
2025-05-16 11:19:36.623 | 11:19:36 | 40776 | 40776 | 35,5572754 | 81,7303437 | 134,135598 | 268 | 40707 | 25,6419933 | 51,674306 | 85,9763703 | 25.642 | 51.6743 | 85.9764
2025-05-16 11:19:37.623 | 11:19:37 | 40777 | 40777 | 36,0173253 | 82,3115598 | 134,955237 | 269 | 40708 | 25,8825108 | 52,0207134 | 86,465965 | 25.8825 | 52.0207 | 86.466
2025-05-16 11:19:38.623 | 11:19:38 | 40778 | 40778 | 36,375888 | 82,877116 | 135,79 | 270 | 40709 | 26,023911 | 52,345179 | 86,9506399 | 26.0239 | 52.3452 | 86.9506
2025-05-16 11:19:39.623 | 11:19:39 | 40779 | 40779 | 36,6007688 | 83,423114 | 136,614235 | 271 | 40710 | 26,1060059 | 52,6744224 | 87,5360601 | 26.106 | 52.6744 | 87.5361
2025-05-16 11:19:40.623 | 11:19:40 | 40780 | 40780 | 36,8577105 | 83,967404 | 137,493093 | 272 | 40711 | 26,1325884 | 53,0032751 | 88,0441117 | 26.1326 | 53.0033 | 88.0441
2025-05-16 11:19:41.623 | 11:19:41 | 40781 | 40781 | 37,3550924 | 84,4990596 | 138,323913 | 273 | 40712 | 26,4336239 | 53,3544847 | 88,6063188 | 26.4336 | 53.3545 | 88.6063
2025-05-16 11:19:42.623 | 11:19:42 | 40782 | 40782 | 37,7520219 | 85,039175 | 139,094021 | 274 | 40713 | 26,727867 | 53,6881267 | 89,1244877 | 26.7279 | 53.6881 | 89.1245
2025-05-16 11:19:43.623 | 11:19:43 | 40783 | 40783 | 38,0703196 | 85,5933547 | 139,838633 | 275 | 40714 | 26,9001301 | 54,0361887 | 89,6860896 | 26.9001 | 54.0362 | 89.6861
2025-05-16 11:19:44.623 | 11:19:44 | 40784 | 40784 | 38,2817325 | 86,1283419 | 140,5381 | 276 | 40715 | 26,9869433 | 54,374479 | 90,2233102 | 26.9869 | 54.3745 | 90.2233
2025-05-16 11:19:45.623 | 11:19:45 | 40785 | 40785 | 38,4035389 | 86,6724344 | 141,396437 | 277 | 40716 | 27,0507732 | 54,7344165 | 90,872455 | 27.0508 | 54.7344 | 90.8725
2025-05-16 11:19:46.623 | 11:19:46 | 40786 | 40786 | 38,7426567 | 87,2238488 | 142,268376 | 278 | 40717 | 27,0250076 | 55,0859324 | 91,592131 | 27.025 | 55.0859 | 91.5921
2025-05-16 11:19:47.623 | 11:19:47 | 40787 | 40787 | 39,1917513 | 87,7680932 | 143,07457 | 279 | 40718 | 27,2163886 | 55,4376595 | 92,2475909 | 27.2164 | 55.4377 | 92.2476
2025-05-16 11:19:48.623 | 11:19:48 | 40788 | 40788 | 39,5949088 | 88,3166098 | 143,77335 | 280 | 40719 | 27,6317682 | 55,7989243 | 92,8511849 | 27.6318 | 55.7989 | 92.8512
2025-05-16 11:19:49.623 | 11:19:49 | 40789 | 40789 | 39,7912874 | 88,8624463 | 144,565569 | 281 | 40720 | 27,9046096 | 56,1667791 | 93,4678961 | 27.9046 | 56.1668 | 93.4679
2025-05-16 11:19:50.623 | 11:19:50 | 40790 | 40790 | 39,9340447 | 89,4080644 | 145,194375 | 282 | 40721 | 28,0684934 | 56,5454897 | 94,2012818 | 28.0685 | 56.5455 | 94.2013
2025-05-16 11:19:51.623 | 11:19:51 | 40791 | 40791 | 39,9134391 | 89,9012684 | 145,848925 | 283 | 40722 | 28,1562036 | 56,9244263 | 94,9519762 | 28.1562 | 56.9244 | 94.952
2025-05-16 11:19:52.623 | 11:19:52 | 40792 | 40792 | 39,78834 | 90,3952073 | 146,560629 | 284 | 40723 | 28,1953191 | 57,3118494 | 95,6399491 | 28.1953 | 57.3118 | 95.6399
2025-05-16 11:19:53.623 | 11:19:53 | 40793 | 40793 | 39,8476936 | 90,901999 | 147,299962 | 285 | 40724 | 28,1628326 | 57,698359 | 96,2517066 | 28.1628 | 57.6984 | 96.2517
2025-05-16 11:19:54.623 | 11:19:54 | 40794 | 40794 | 40,4017538 | 91,4360952 | 147,974001 | 286 | 40725 | 28,0686009 | 58,0662898 | 96,9900639 | 28.0686 | 58.0663 | 96.9901
2025-05-16 11:19:55.623 | 11:19:55 | 40795 | 40795 | 40,7781441 | 91,961692 | 148,686815 | 287 | 40726 | 27,9868734 | 58,4503592 | 97,6485013 | 27.9869 | 58.4504 | 97.6485
2025-05-16 11:19:56.623 | 11:19:56 | 40796 | 40796 | 40,962449 | 92,4838971 | 149,413947 | 288 | 40727 | 28,0939197 | 58,8310798 | 98,3052962 | 28.0939 | 58.8311 | 98.3053
2025-05-16 11:19:57.623 | 11:19:57 | 40797 | 40797 | 41,1133829 | 92,9963664 | 150,214651 | 289 | 40728 | 28,6168083 | 59,2217816 | 98,9839195 | 28.6168 | 59.2218 | 98.9839
2025-05-16 11:19:58.623 | 11:19:58 | 40798 | 40798 | 41,1026333 | 93,5556439 | 150,991372 | 290 | 40729 | 28,8971684 | 59,5989664 | 99,6044906 | 28.8972 | 59.599 | 99.6045
2025-05-16 11:19:59.623 | 11:19:59 | 40799 | 40799 | 41,0205666 | 94,0996671 | 151,735433 | 291 | 40730 | 29,0902397 | 59,9971965 | 100,29214 | 29.0902 | 59.9972 | 100.2921
2025-05-16 11:20:00.623 | 11:20:00 | 40800 | 40800 | 40,9364871 | 94,6359819 | 152,531088 | 292 | 40731 | 29,19962 | 60,413611 | 100,968039 | 29.1996 | 60.4136 | 100.968
2025-05-16 11:20:01.623 | 11:20:01 | 40801 | 40801 | 40,8744384 | 95,2109963 | 153,332073 | 293 | 40732 | 29,2358343 | 60,8165628 | 101,748391 | 29.2358 | 60.8166 | 101.7484
2025-05-16 11:20:02.623 | 11:20:02 | 40802 | 40802 | 40,8220273 | 95,7769292 | 154,005116 | 294 | 40733 | 29,1839932 | 61,2308659 | 102,488703 | 29.184 | 61.2309 | 102.4887
2025-05-16 11:20:03.623 | 11:20:03 | 40803 | 40803 | 41,2582514 | 96,3391572 | 154,831057 | 295 | 40734 | 29,0992281 | 61,6532553 | 103,150402 | 29.0992 | 61.6533 | 103.1504
2025-05-16 11:20:04.623 | 11:20:04 | 40804 | 40804 | 41,6627504 | 96,9237812 | 155,543377 | 296 | 40735 | 28,9784592 | 62,0572054 | 103,711338 | 28.9785 | 62.0572 | 103.7113
2025-05-16 11:20:05.623 | 11:20:05 | 40805 | 40805 | 41,9873273 | 97,4511664 | 156,278951 | 297 | 40736 | 28,8792417 | 62,4532775 | 104,402403 | 28.8792 | 62.4533 | 104.4024
2025-05-16 11:20:06.623 | 11:20:06 | 40806 | 40806 | 42,2383107 | 98,0146177 | 157,02423 | 298 | 40737 | 28,7817354 | 62,8491334 | 105,115798 | 28.7817 | 62.8491 | 105.1158
2025-05-16 11:20:07.623 | 11:20:07 | 40807 | 40807 | 42,3503722 | 98,585423 | 157,683035 | 299 | 40738 | 28,6972248 | 63,2429008 | 105,603903 | 28.6972 | 63.2429 | 105.6039
2025-05-16 11:20:08.623 | 11:20:08 | 40808 | 40808 | 42,3745172 | 99,1177198 | 158,354266 | 300 | 40739 | 28,6525485 | 63,6480421 | 106,220586 | 28.6525 | 63.648 | 106.2206
2025-05-16 11:20:09.623 | 11:20:09 | 40809 | 40809 | 42,3746255 | 99,6396934 | 159,255846 | 301 | 40740 | 28,6073675 | 64,0631463 | 106,76562 | 28.6074 | 64.0631 | 106.7656
2025-05-16 11:20:10.623 | 11:20:10 | 40810 | 40810 | 42,8392097 | 100,153457 | 159,910696 | 302 | 40741 | 28,5659088 | 64,4518104 | 107,309283 | 28.5659 | 64.4518 | 107.3093
2025-05-16 11:20:11.623 | 11:20:11 | 40811 | 40811 | 43,1481365 | 100,671267 | 160,578991 | 303 | 40742 | 28,5356494 | 64,8545279 | 107,869193 | 28.5356 | 64.8545 | 107.8692
2025-05-16 11:20:12.623 | 11:20:12 | 40812 | 40812 | 43,3185918 | 101,205957 | 161,310809 | 304 | 40743 | 28,4892618 | 65,2424162 | 108,505511 | 28.4893 | 65.2424 | 108.5055
2025-05-16 11:20:13.623 | 11:20:13 | 40813 | 40813 | 43,4408846 | 101,755162 | 161,977989 | 305 | 40744 | 28,4460207 | 65,6419549 | 109,209482 | 28.446 | 65.642 | 109.2095
2025-05-16 11:20:14.623 | 11:20:14 | 40814 | 40814 | 43,470026 | 102,294128 | 162,599859 | 306 | 40745 | 28,4067645 | 66,0235431 | 109,8843 | 28.4068 | 66.0235 | 109.8843
2025-05-16 11:20:15.623 | 11:20:15 | 40815 | 40815 | 43,4084837 | 102,822871 | 163,118118 | 307 | 40746 | 28,3753293 | 66,4150793 | 110,517729 | 28.3753 | 66.4151 | 110.5177
2025-05-16 11:20:16.623 | 11:20:16 | 40816 | 40816 | 43,2512145 | 103,357527 | 163,660683 | 308 | 40747 | 28,3413178 | 66,8193945 | 111,264297 | 28.3413 | 66.8194 | 111.2643
2025-05-16 11:20:17.623 | 11:20:17 | 40817 | 40817 | 43,1290492 | 103,876668 | 164,305611 | 309 | 40748 | 28,2936924 | 67,2380884 | 112,002339 | 28.2937 | 67.2381 | 112.0023
2025-05-16 11:20:18.623 | 11:20:18 | 40818 | 40818 | 43,0427764 | 104,40896 | 164,969045 | 310 | 40749 | 28,2883517 | 67,6873604 | 112,753149 | 28.2884 | 67.6874 | 112.7531
2025-05-16 11:20:19.623 | 11:20:19 | 40819 | 40819 | 42,9459985 | 104,962826 | 165,659908 | 311 | 40750 | 28,333978 | 68,1349428 | 113,480719 | 28.334 | 68.1349 | 113.4807
2025-05-16 11:20:20.623 | 11:20:20 | 40820 | 40820 | 42,8822224 | 105,519404 | 166,423145 | 312 | 40751 | 28,8989805 | 68,5966405 | 114,214934 | 28.899 | 68.5966 | 114.2149
2025-05-16 11:20:21.623 | 11:20:21 | 40821 | 40821 | 42,7846668 | 106,062187 | 167,110571 | 313 | 40752 | 29,5507665 | 69,0814849 | 114,945261 | 29.5508 | 69.0815 | 114.9453
2025-05-16 11:20:22.623 | 11:20:22 | 40822 | 40822 | 42,6745952 | 106,60323 | 167,727437 | 314 | 40753 | 29,9961222 | 69,5445711 | 115,710633 | 29.9961 | 69.5446 | 115.7106
2025-05-16 11:20:23.623 | 11:20:23 | 40823 | 40823 | 42,5899835 | 107,155885 | 168,34277 | 315 | 40754 | 30,3251399 | 70,0382269 | 116,415466 | 30.3251 | 70.0382 | 116.4155
2025-05-16 11:20:24.623 | 11:20:24 | 40824 | 40824 | 42,6880416 | 107,710378 | 168,845477 | 316 | 40755 | 30,5673576 | 70,5348512 | 117,187057 | 30.5674 | 70.5349 | 117.1871
2025-05-16 11:20:25.623 | 11:20:25 | 40825 | 40825 | 43,2107466 | 108,2581 | 169,418913 | 317 | 40756 | 30,7237235 | 71,0357668 | 117,948735 | 30.7237 | 71.0358 | 117.9487
2025-05-16 11:20:26.623 | 11:20:26 | 40826 | 40826 | 43,7391305 | 108,793236 | 170,112789 | 318 | 40757 | 30,8761712 | 71,52198 | 118,751587 | 30.8762 | 71.522 | 118.7516
2025-05-16 11:20:27.623 | 11:20:27 | 40827 | 40827 | 44,156701 | 109,365933 | 170,741517 | 319 | 40758 | 31,4913029 | 72,02848 | 119,507861 | 31.4913 | 72.0285 | 119.5079
2025-05-16 11:20:28.623 | 11:20:28 | 40828 | 40828 | 44,4147101 | 109,8762 | 171,513893 | 320 | 40759 | 31,9261806 | 72,540971 | 120,197668 | 31.9262 | 72.541 | 120.1977
2025-05-16 11:20:29.623 | 11:20:29 | 40829 | 40829 | 44,5824898 | 110,402346 | 172,201824 | 321 | 40760 | 32,2322528 | 73,0466762 | 120,892939 | 32.2323 | 73.0467 | 120.8929
2025-05-16 11:20:30.623 | 11:20:30 | 40830 | 40830 | 44,6178557 | 110,921297 | 172,914893 | 322 | 40761 | 32,4798662 | 73,542365 | 121,647379 | 32.4799 | 73.5424 | 121.6474
2025-05-16 11:20:31.623 | 11:20:31 | 40831 | 40831 | 44,5140599 | 111,432635 | 173,540797 | 323 | 40762 | 32,6738099 | 74,0604743 | 122,501893 | 32.6738 | 74.0605 | 122.5019
2025-05-16 11:20:32.623 | 11:20:32 | 40832 | 40832 | 44,752185 | 111,930286 | 174,155522 | 324 | 40763 | 32,780094 | 74,5955518 | 123,304966 | 32.7801 | 74.5956 | 123.305
2025-05-16 11:20:33.623 | 11:20:33 | 40833 | 40833 | 45,2316623 | 112,427209 | 174,688733 | 325 | 40764 | 32,7568992 | 75,1324172 | 124,163579 | 32.7569 | 75.1324 | 124.1636
2025-05-16 11:20:34.623 | 11:20:34 | 40834 | 40834 | 45,5951393 | 112,898507 | 175,191585 | 326 | 40765 | 32,7011787 | 75,6660087 | 124,98983 | 32.7012 | 75.666 | 124.9898
2025-05-16 11:20:35.623 | 11:20:35 | 40835 | 40835 | 45,8026287 | 113,389315 | 175,755257 | 327 | 40766 | 32,7147742 | 76,1931706 | 125,819581 | 32.7148 | 76.1932 | 125.8196
2025-05-16 11:20:36.623 | 11:20:36 | 40836 | 40836 | 45,9212133 | 113,876639 | 176,333759 | 328 | 40767 | 32,7142545 | 76,7570801 | 126,614377 | 32.7143 | 76.7571 | 126.6144
2025-05-16 11:20:37.623 | 11:20:37 | 40837 | 40837 | 45,897487 | 114,350639 | 176,781285 | 329 | 40768 | 32,7587041 | 77,2975257 | 127,41604 | 32.7587 | 77.2975 | 127.416
2025-05-16 11:20:38.623 | 11:20:38 | 40838 | 40838 | 46,1304988 | 114,789155 | 177,271087 | 330 | 40769 | 32,7285633 | 77,8624668 | 128,157579 | 32.7286 | 77.8625 | 128.1576
2025-05-16 11:20:39.623 | 11:20:39 | 40839 | 40839 | 46,568212 | 115,238448 | 177,811564 | 331 | 40770 | 32,9041368 | 78,4044039 | 129,009459 | 32.9041 | 78.4044 | 129.0095
2025-05-16 11:20:40.623 | 11:20:40 | 40840 | 40840 | 46,9641424 | 115,703074 | 178,312579 | 332 | 40771 | 33,578964 | 78,9746977 | 129,832356 | 33.579 | 78.9747 | 129.8324
2025-05-16 11:20:41.623 | 11:20:41 | 40841 | 40841 | 47,1145196 | 116,156395 | 178,79452 | 333 | 40772 | 34,1141071 | 79,5327177 | 130,741618 | 34.1141 | 79.5327 | 130.7416
2025-05-16 11:20:42.623 | 11:20:42 | 40842 | 40842 | 47,2186191 | 116,605112 | 179,257782 | 334 | 40773 | 34,4517988 | 80,0834783 | 131,607368 | 34.4518 | 80.0835 | 131.6074
2025-05-16 11:20:43.623 | 11:20:43 | 40843 | 40843 | 47,2014475 | 117,069323 | 179,749331 | 335 | 40774 | 34,708172 | 80,6348592 | 132,418588 | 34.7082 | 80.6349 | 132.4186
2025-05-16 11:20:44.623 | 11:20:44 | 40844 | 40844 | 47,1239106 | 117,536882 | 180,337354 | 336 | 40775 | 34,9657679 | 81,1821211 | 133,336533 | 34.9658 | 81.1821 | 133.3365
2025-05-16 11:20:45.623 | 11:20:45 | 40845 | 40845 | 47,0627136 | 118,009618 | 180,893459 | 337 | 40776 | 35,5572754 | 81,7303437 | 134,135598 | 35.5573 | 81.7303 | 134.1356
2025-05-16 11:20:46.623 | 11:20:46 | 40846 | 40846 | 46,9803549 | 118,488298 | 181,431544 | 338 | 40777 | 36,0173253 | 82,3115598 | 134,955237 | 36.0173 | 82.3116 | 134.9552
2025-05-16 11:20:47.623 | 11:20:47 | 40847 | 40847 | 46,9233313 | 118,993934 | 181,95892 | 339 | 40778 | 36,375888 | 82,877116 | 135,79 | 36.3759 | 82.8771 | 135.79
2025-05-16 11:20:48.623 | 11:20:48 | 40848 | 40848 | 46,8750164 | 119,504534 | 182,595419 | 340 | 40779 | 36,6007688 | 83,423114 | 136,614235 | 36.6008 | 83.4231 | 136.6142
2025-05-16 11:20:49.623 | 11:20:49 | 40849 | 40849 | 46,7933528 | 119,991177 | 183,136832 | 341 | 40780 | 36,8577105 | 83,967404 | 137,493093 | 36.8577 | 83.9674 | 137.4931
2025-05-16 11:20:50.623 | 11:20:50 | 40850 | 40850 | 46,7223438 | 120,49007 | 183,646892 | 342 | 40781 | 37,3550924 | 84,4990596 | 138,323913 | 37.3551 | 84.4991 | 138.3239
2025-05-16 11:20:51.623 | 11:20:51 | 40851 | 40851 | 46,6406088 | 120,997258 | 184,225963 | 343 | 40782 | 37,7520219 | 85,039175 | 139,094021 | 37.752 | 85.0392 | 139.094
2025-05-16 11:20:52.623 | 11:20:52 | 40852 | 40852 | 46,5337993 | 121,492227 | 184,810155 | 344 | 40783 | 38,0703196 | 85,5933547 | 139,838633 | 38.0703 | 85.5934 | 139.8386
2025-05-16 11:20:53.623 | 11:20:53 | 40853 | 40853 | 46,7388281 | 122,027344 | 185,397209 | 345 | 40784 | 38,2817325 | 86,1283419 | 140,5381 | 38.2817 | 86.1283 | 140.5381
2025-05-16 11:20:54.623 | 11:20:54 | 40854 | 40854 | 47,2938598 | 122,525131 | 185,997176 | 346 | 40785 | 38,4035389 | 86,6724344 | 141,396437 | 38.4035 | 86.6724 | 141.3964
2025-05-16 11:20:55.623 | 11:20:55 | 40855 | 40855 | 47,7233778 | 123,020405 | 186,640998 | 347 | 40786 | 38,7426567 | 87,2238488 | 142,268376 | 38.7427 | 87.2238 | 142.2684
2025-05-16 11:20:56.623 | 11:20:56 | 40856 | 40856 | 48,0216425 | 123,489915 | 187,204895 | 348 | 40787 | 39,1917513 | 87,7680932 | 143,07457 | 39.1918 | 87.7681 | 143.0746
2025-05-16 11:20:57.623 | 11:20:57 | 40857 | 40857 | 48,1764869 | 123,960999 | 187,878897 | 349 | 40788 | 39,5949088 | 88,3166098 | 143,77335 | 39.5949 | 88.3166 | 143.7733
2025-05-16 11:20:58.623 | 11:20:58 | 40858 | 40858 | 48,4731041 | 124,440566 | 188,514145 | 350 | 40789 | 39,7912874 | 88,8624463 | 144,565569 | 39.7913 | 88.8624 | 144.5656
2025-05-16 11:20:59.623 | 11:20:59 | 40859 | 40859 | 48,9352413 | 124,943555 | 189,053435 | 351 | 40790 | 39,9340447 | 89,4080644 | 145,194375 | 39.934 | 89.4081 | 145.1944
2025-05-16 11:21:00.623 | 11:21:00 | 40860 | 40860 | 49,258031 | 125,4085 | 189,570795 | 352 | 40791 | 39,9134391 | 89,9012684 | 145,848925 | 39.9134 | 89.9013 | 145.8489
2025-05-16 11:21:01.623 | 11:21:01 | 40861 | 40861 | 49,5231283 | 125,898106 | 190,094987 | 353 | 40792 | 39,78834 | 90,3952073 | 146,560629 | 39.7883 | 90.3952 | 146.5606
2025-05-16 11:21:02.623 | 11:21:02 | 40862 | 40862 | 49,6933151 | 126,36337 | 190,629634 | 354 | 40793 | 39,8476936 | 90,901999 | 147,299962 | 39.8477 | 90.902 | 147.3
2025-05-16 11:21:03.623 | 11:21:03 | 40863 | 40863 | 49,7518305 | 126,85697 | 191,18581 | 355 | 40794 | 40,4017538 | 91,4360952 | 147,974001 | 40.4018 | 91.4361 | 147.974
2025-05-16 11:21:04.623 | 11:21:04 | 40864 | 40864 | 49,7221014 | 127,341537 | 191,66983 | 356 | 40795 | 40,7781441 | 91,961692 | 148,686815 | 40.7781 | 91.9617 | 148.6868
2025-05-16 11:21:05.623 | 11:21:05 | 40865 | 40865 | 49,6246456 | 127,787707 | 192,126899 | 357 | 40796 | 40,962449 | 92,4838971 | 149,413947 | 40.9624 | 92.4839 | 149.4139
2025-05-16 11:21:06.623 | 11:21:06 | 40866 | 40866 | 49,5020583 | 128,261112 | 192,673786 | 358 | 40797 | 41,1133829 | 92,9963664 | 150,214651 | 41.1134 | 92.9964 | 150.2147
2025-05-16 11:21:07.623 | 11:21:07 | 40867 | 40867 | 49,4130512 | 128,710964 | 193,212123 | 359 | 40798 | 41,1026333 | 93,5556439 | 150,991372 | 41.1026 | 93.5556 | 150.9914
2025-05-16 11:21:08.623 | 11:21:08 | 40868 | 40868 | 49,8208073 | 129,153915 | 193,678603 | 360 | 40799 | 41,0205666 | 94,0996671 | 151,735433 | 41.0206 | 94.0997 | 151.7354
2025-05-16 11:21:09.623 | 11:21:09 | 40869 | 40869 | 50,2162248 | 129,574378 | 194,066265 | 361 | 40800 | 40,9364871 | 94,6359819 | 152,531088 | 40.9365 | 94.636 | 152.5311
2025-05-16 11:21:10.623 | 11:21:10 | 40870 | 40870 | 50,4946227 | 129,986692 | 194,418007 | 362 | 40801 | 40,8744384 | 95,2109963 | 153,332073 | 40.8744 | 95.211 | 153.3321
2025-05-16 11:21:11.623 | 11:21:11 | 40871 | 40871 | 50,6674545 | 130,408477 | 194,740595 | 363 | 40802 | 40,8220273 | 95,7769292 | 154,005116 | 40.822 | 95.7769 | 154.0051
2025-05-16 11:21:12.623 | 11:21:12 | 40872 | 40872 | 50,7056223 | 130,797568 | 195,125184 | 364 | 40803 | 41,2582514 | 96,3391572 | 154,831057 | 41.2583 | 96.3392 | 154.8311
2025-05-16 11:21:13.623 | 11:21:13 | 40873 | 40873 | 50,6366776 | 131,187889 | 195,497547 | 365 | 40804 | 41,6627504 | 96,9237812 | 155,543377 | 41.6628 | 96.9238 | 155.5434
2025-05-16 11:21:14.623 | 11:21:14 | 40874 | 40874 | 50,5306159 | 131,590461 | 195,772836 | 366 | 40805 | 41,9873273 | 97,4511664 | 156,278951 | 41.9873 | 97.4512 | 156.279
2025-05-16 11:21:15.623 | 11:21:15 | 40875 | 40875 | 50,3855191 | 132,002604 | 196,176906 | 367 | 40806 | 42,2383107 | 98,0146177 | 157,02423 | 42.2383 | 98.0146 | 157.0242
2025-05-16 11:21:16.623 | 11:21:16 | 40876 | 40876 | 50,2809756 | 132,36359 | 196,508674 | 368 | 40807 | 42,3503722 | 98,585423 | 157,683035 | 42.3504 | 98.5854 | 157.683
2025-05-16 11:21:17.623 | 11:21:17 | 40877 | 40877 | 50,1700244 | 132,739059 | 196,846704 | 369 | 40808 | 42,3745172 | 99,1177198 | 158,354266 | 42.3745 | 99.1177 | 158.3543
2025-05-16 11:21:18.623 | 11:21:18 | 40878 | 40878 | 50,1052293 | 133,098585 | 197,191287 | 370 | 40809 | 42,3746255 | 99,6396934 | 159,255846 | 42.3746 | 99.6397 | 159.2558
2025-05-16 11:21:19.623 | 11:21:19 | 40879 | 40879 | 50,0678612 | 133,476151 | 197,608076 | 371 | 40810 | 42,8392097 | 100,153457 | 159,910696 | 42.8392 | 100.1535 | 159.9107
2025-05-16 11:21:20.623 | 11:21:20 | 40880 | 40880 | 50,0876008 | 133,857216 | 197,919792 | 372 | 40811 | 43,1481365 | 100,671267 | 160,578991 | 43.1481 | 100.6713 | 160.579
2025-05-16 11:21:21.623 | 11:21:21 | 40881 | 40881 | 50,087719 | 134,227586 | 198,260516 | 373 | 40812 | 43,3185918 | 101,205957 | 161,310809 | 43.3186 | 101.206 | 161.3108
2025-05-16 11:21:22.623 | 11:21:22 | 40882 | 40882 | 50,0755465 | 134,590549 | 198,513733 | 374 | 40813 | 43,4408846 | 101,755162 | 161,977989 | 43.4409 | 101.7552 | 161.978
2025-05-16 11:21:23.623 | 11:21:23 | 40883 | 40883 | 50,0357119 | 134,92558 | 198,754031 | 375 | 40814 | 43,470026 | 102,294128 | 162,599859 | 43.47 | 102.2941 | 162.5999
2025-05-16 11:21:24.623 | 11:21:24 | 40884 | 40884 | 50,0180742 | 135,297745 | 199,104044 | 376 | 40815 | 43,4084837 | 102,822871 | 163,118118 | 43.4085 | 102.8229 | 163.1181
2025-05-16 11:21:25.623 | 11:21:25 | 40885 | 40885 | 49,9976694 | 135,68383 | 199,521985 | 377 | 40816 | 43,2512145 | 103,357527 | 163,660683 | 43.2512 | 103.3575 | 163.6607
2025-05-16 11:21:26.623 | 11:21:26 | 40886 | 40886 | 50,0187865 | 136,047766 | 199,946593 | 378 | 40817 | 43,1290492 | 103,876668 | 164,305611 | 43.129 | 103.8767 | 164.3056
2025-05-16 11:21:27.623 | 11:21:27 | 40887 | 40887 | 50,0538252 | 136,444046 | 200,360531 | 379 | 40818 | 43,0427764 | 104,40896 | 164,969045 | 43.0428 | 104.409 | 164.969
2025-05-16 11:21:28.623 | 11:21:28 | 40888 | 40888 | 50,1322266 | 136,831643 | 200,803126 | 380 | 40819 | 42,9459985 | 104,962826 | 165,659908 | 42.946 | 104.9628 | 165.6599
2025-05-16 11:21:29.623 | 11:21:29 | 40889 | 40889 | 50,2644011 | 137,210479 | 201,225624 | 381 | 40820 | 42,8822224 | 105,519404 | 166,423145 | 42.8822 | 105.5194 | 166.4231
2025-05-16 11:21:30.623 | 11:21:30 | 40890 | 40890 | 50,8083259 | 137,60653 | 201,644598 | 382 | 40821 | 42,7846668 | 106,062187 | 167,110571 | 42.7847 | 106.0622 | 167.1106
2025-05-16 11:21:31.623 | 11:21:31 | 40891 | 40891 | 51,2057168 | 137,988979 | 201,99669 | 383 | 40822 | 42,6745952 | 106,60323 | 167,727437 | 42.6746 | 106.6032 | 167.7274
2025-05-16 11:21:32.623 | 11:21:32 | 40892 | 40892 | 51,6154739 | 138,38896 | 202,397 | 384 | 40823 | 42,5899835 | 107,155885 | 168,34277 | 42.59 | 107.1559 | 168.3428
2025-05-16 11:21:33.623 | 11:21:33 | 40893 | 40893 | 51,8689668 | 138,802631 | 202,8638 | 385 | 40824 | 42,6880416 | 107,710378 | 168,845477 | 42.688 | 107.7104 | 168.8455
2025-05-16 11:21:34.623 | 11:21:34 | 40894 | 40894 | 52,07678 | 139,21525 | 203,320489 | 386 | 40825 | 43,2107466 | 108,2581 | 169,418913 | 43.2107 | 108.2581 | 169.4189
2025-05-16 11:21:35.623 | 11:21:35 | 40895 | 40895 | 52,5688346 | 139,641466 | 203,822421 | 387 | 40826 | 43,7391305 | 108,793236 | 170,112789 | 43.7391 | 108.7932 | 170.1128
2025-05-16 11:21:36.623 | 11:21:36 | 40896 | 40896 | 52,9438543 | 140,078706 | 204,252576 | 388 | 40827 | 44,156701 | 109,365933 | 170,741517 | 44.1567 | 109.3659 | 170.7415
2025-05-16 11:21:37.623 | 11:21:37 | 40897 | 40897 | 53,3336966 | 140,510068 | 204,771299 | 389 | 40828 | 44,4147101 | 109,8762 | 171,513893 | 44.4147 | 109.8762 | 171.5139
2025-05-16 11:21:38.623 | 11:21:38 | 40898 | 40898 | 53,577738 | 140,956749 | 205,331734 | 390 | 40829 | 44,5824898 | 110,402346 | 172,201824 | 44.5825 | 110.4023 | 172.2018
2025-05-16 11:21:39.623 | 11:21:39 | 40899 | 40899 | 53,6975165 | 141,37791 | 205,82937 | 391 | 40830 | 44,6178557 | 110,921297 | 172,914893 | 44.6179 | 110.9213 | 172.9149
2025-05-16 11:21:40.623 | 11:21:40 | 40900 | 40900 | 53,6941814 | 141,836963 | 206,379396 | 392 | 40831 | 44,5140599 | 111,432635 | 173,540797 | 44.5141 | 111.4326 | 173.5408
2025-05-16 11:21:41.623 | 11:21:41 | 40901 | 40901 | 53,7087577 | 142,287271 | 206,910261 | 393 | 40832 | 44,752185 | 111,930286 | 174,155522 | 44.7522 | 111.9303 | 174.1555
2025-05-16 11:21:42.623 | 11:21:42 | 40902 | 40902 | 53,742148 | 142,746964 | 207,423203 | 394 | 40833 | 45,2316623 | 112,427209 | 174,688733 | 45.2317 | 112.4272 | 174.6887
2025-05-16 11:21:43.623 | 11:21:43 | 40903 | 40903 | 53,7860738 | 143,211136 | 208,079787 | 395 | 40834 | 45,5951393 | 112,898507 | 175,191585 | 45.5951 | 112.8985 | 175.1916
2025-05-16 11:21:44.623 | 11:21:44 | 40904 | 40904 | 53,8150435 | 143,696774 | 208,648294 | 396 | 40835 | 45,8026287 | 113,389315 | 175,755257 | 45.8026 | 113.3893 | 175.7553
2025-05-16 11:21:45.623 | 11:21:45 | 40905 | 40905 | 53,8569427 | 144,186599 | 209,28699 | 397 | 40836 | 45,9212133 | 113,876639 | 176,333759 | 45.9212 | 113.8766 | 176.3338
2025-05-16 11:21:46.623 | 11:21:46 | 40906 | 40906 | 53,8933907 | 144,701705 | 209,90092 | 398 | 40837 | 45,897487 | 114,350639 | 176,781285 | 45.8975 | 114.3506 | 176.7813
2025-05-16 11:21:47.623 | 11:21:47 | 40907 | 40907 | 53,9399642 | 145,195952 | 210,558671 | 399 | 40838 | 46,1304988 | 114,789155 | 177,271087 | 46.1305 | 114.7892 | 177.2711
2025-05-16 11:21:48.623 | 11:21:48 | 40908 | 40908 | 53,9719949 | 145,734631 | 211,202527 | 400 | 40839 | 46,568212 | 115,238448 | 177,811564 | 46.5682 | 115.2384 | 177.8116
2025-05-16 11:21:49.623 | 11:21:49 | 40909 | 40909 | 54,0482762 | 146,2821 | 211,95412 | 401 | 40840 | 46,9641424 | 115,703074 | 178,312579 | 46.9641 | 115.7031 | 178.3126
2025-05-16 11:21:50.623 | 11:21:50 | 40910 | 40910 | 54,0924595 | 146,831203 | 212,621681 | 402 | 40841 | 47,1145196 | 116,156395 | 178,79452 | 47.1145 | 116.1564 | 178.7945
2025-05-16 11:21:51.623 | 11:21:51 | 40911 | 40911 | 54,0510629 | 147,345065 | 213,297821 | 403 | 40842 | 47,2186191 | 116,605112 | 179,257782 | 47.2186 | 116.6051 | 179.2578
2025-05-16 11:21:52.623 | 11:21:52 | 40912 | 40912 | 54,0861657 | 147,890586 | 213,960592 | 404 | 40843 | 47,2014475 | 117,069323 | 179,749331 | 47.2014 | 117.0693 | 179.7493
2025-05-16 11:21:53.623 | 11:21:53 | 40913 | 40913 | 54,1208513 | 148,3917 | 214,724548 | 405 | 40844 | 47,1239106 | 117,536882 | 180,337354 | 47.1239 | 117.5369 | 180.3374
2025-05-16 11:21:54.623 | 11:21:54 | 40914 | 40914 | 54,1472315 | 148,907224 | 215,443854 | 406 | 40845 | 47,0627136 | 118,009618 | 180,893459 | 47.0627 | 118.0096 | 180.8935
2025-05-16 11:21:55.623 | 11:21:55 | 40915 | 40915 | 54,1888225 | 149,41158 | 216,118341 | 407 | 40846 | 46,9803549 | 118,488298 | 181,431544 | 46.9804 | 118.4883 | 181.4315
2025-05-16 11:21:56.638 | 11:21:56 | 40916 | 40916 | 54,1649952 | 149,907925 | 216,590159 | 408 | 40847 | 46,9233313 | 118,993934 | 181,95892 | 46.9233 | 118.9939 | 181.9589
2025-05-16 11:21:57.623 | 11:21:57 | 40917 | 40917 | 54,0518098 | 150,394998 | 217,262255 | 409 | 40848 | 46,8750164 | 119,504534 | 182,595419 | 46.875 | 119.5045 | 182.5954
2025-05-16 11:21:58.623 | 11:21:58 | 40918 | 40918 | 54,0121482 | 150,864282 | 217,865939 | 410 | 40849 | 46,7933528 | 119,991177 | 183,136832 | 46.7934 | 119.9912 | 183.1368
2025-05-16 11:21:59.623 | 11:21:59 | 40919 | 40919 | 53,9749351 | 151,330326 | 218,390333 | 411 | 40850 | 46,7223438 | 120,49007 | 183,646892 | 46.7223 | 120.4901 | 183.6469
2025-05-16 11:22:00.623 | 11:22:00 | 40920 | 40920 | 53,9215233 | 151,790767 | 218,856942 | 412 | 40851 | 46,6406088 | 120,997258 | 184,225963 | 46.6406 | 120.9973 | 184.226
2025-05-16 11:22:01.623 | 11:22:01 | 40921 | 40921 | 53,8744766 | 152,222058 | 219,302371 | 413 | 40852 | 46,5337993 | 121,492227 | 184,810155 | 46.5338 | 121.4922 | 184.8102
2025-05-16 11:22:02.623 | 11:22:02 | 40922 | 40922 | 54,2958208 | 152,661027 | 219,826227 | 414 | 40853 | 46,7388281 | 122,027344 | 185,397209 | 46.7388 | 122.0273 | 185.3972
2025-05-16 11:22:03.623 | 11:22:03 | 40923 | 40923 | 54,8235001 | 153,088105 | 220,348347 | 415 | 40854 | 47,2938598 | 122,525131 | 185,997176 | 47.2939 | 122.5251 | 185.9972
2025-05-16 11:22:04.623 | 11:22:04 | 40924 | 40924 | 55,3125402 | 153,527835 | 220,873424 | 416 | 40855 | 47,7233778 | 123,020405 | 186,640998 | 47.7234 | 123.0204 | 186.641
2025-05-16 11:22:05.623 | 11:22:05 | 40925 | 40925 | 55,5579837 | 153,976296 | 221,514017 | 417 | 40856 | 48,0216425 | 123,489915 | 187,204895 | 48.0216 | 123.4899 | 187.2049
2025-05-16 11:22:06.623 | 11:22:06 | 40926 | 40926 | 55,6571119 | 154,384848 | 221,955564 | 418 | 40857 | 48,1764869 | 123,960999 | 187,878897 | 48.1765 | 123.961 | 187.8789
2025-05-16 11:22:07.623 | 11:22:07 | 40927 | 40927 | 56,072497 | 154,794777 | 222,36403 | 419 | 40858 | 48,4731041 | 124,440566 | 188,514145 | 48.4731 | 124.4406 | 188.5141
2025-05-16 11:22:08.623 | 11:22:08 | 40928 | 40928 | 56,525709 | 155,233011 | 222,805459 | 420 | 40859 | 48,9352413 | 124,943555 | 189,053435 | 48.9352 | 124.9436 | 189.0534
2025-05-16 11:22:09.623 | 11:22:09 | 40929 | 40929 | 56,9268691 | 155,62579 | 223,173906 | 421 | 40860 | 49,258031 | 125,4085 | 189,570795 | 49.258 | 125.4085 | 189.5708
2025-05-16 11:22:10.623 | 11:22:10 | 40930 | 40930 | 57,1151581 | 155,981059 | 223,576948 | 422 | 40861 | 49,5231283 | 125,898106 | 190,094987 | 49.5231 | 125.8981 | 190.095
2025-05-16 11:22:11.623 | 11:22:11 | 40931 | 40931 | 57,2723895 | 156,365762 | 224,049189 | 423 | 40862 | 49,6933151 | 126,36337 | 190,629634 | 49.6933 | 126.3634 | 190.6296
2025-05-16 11:22:12.623 | 11:22:12 | 40932 | 40932 | 57,3162545 | 156,737567 | 224,480762 | 424 | 40863 | 49,7518305 | 126,85697 | 191,18581 | 49.7518 | 126.857 | 191.1858
2025-05-16 11:22:13.623 | 11:22:13 | 40933 | 40933 | 57,7631352 | 157,1133 | 224,80878 | 425 | 40864 | 49,7221014 | 127,341537 | 191,66983 | 49.7221 | 127.3415 | 191.6698
2025-05-16 11:22:14.623 | 11:22:14 | 40934 | 40934 | 58,1417409 | 157,476834 | 225,13229 | 426 | 40865 | 49,6246456 | 127,787707 | 192,126899 | 49.6246 | 127.7877 | 192.1269
2025-05-16 11:22:15.623 | 11:22:15 | 40935 | 40935 | 58,5079163 | 157,860186 | 225,48563 | 427 | 40866 | 49,5020583 | 128,261112 | 192,673786 | 49.5021 | 128.2611 | 192.6738
2025-05-16 11:22:16.623 | 11:22:16 | 40936 | 40936 | 58,6276473 | 158,230848 | 225,825516 | 428 | 40867 | 49,4130512 | 128,710964 | 193,212123 | 49.4131 | 128.711 | 193.2121
2025-05-16 11:22:17.623 | 11:22:17 | 40937 | 40937 | 58,709808 | 158,595829 | 226,228136 | 429 | 40868 | 49,8208073 | 129,153915 | 193,678603 | 49.8208 | 129.1539 | 193.6786
2025-05-16 11:22:18.623 | 11:22:18 | 40938 | 40938 | 58,6550222 | 158,954829 | 226,581669 | 430 | 40869 | 50,2162248 | 129,574378 | 194,066265 | 50.2162 | 129.5744 | 194.0663
2025-05-16 11:22:19.623 | 11:22:19 | 40939 | 40939 | 58,5806972 | 159,301201 | 226,989785 | 431 | 40870 | 50,4946227 | 129,986692 | 194,418007 | 50.4946 | 129.9867 | 194.418
2025-05-16 11:22:20.623 | 11:22:20 | 40940 | 40940 | 58,5317239 | 159,665573 | 227,422225 | 432 | 40871 | 50,6674545 | 130,408477 | 194,740595 | 50.6675 | 130.4085 | 194.7406
2025-05-16 11:22:21.623 | 11:22:21 | 40941 | 40941 | 58,5251496 | 160,040657 | 227,854792 | 433 | 40872 | 50,7056223 | 130,797568 | 195,125184 | 50.7056 | 130.7976 | 195.1252
2025-05-16 11:22:22.623 | 11:22:22 | 40942 | 40942 | 58,4989186 | 160,407416 | 228,24182 | 434 | 40873 | 50,6366776 | 131,187889 | 195,497547 | 50.6367 | 131.1879 | 195.4975
2025-05-16 11:22:23.623 | 11:22:23 | 40943 | 40943 | 58,4639658 | 160,774508 | 228,716152 | 435 | 40874 | 50,5306159 | 131,590461 | 195,772836 | 50.5306 | 131.5905 | 195.7728
2025-05-16 11:22:24.623 | 11:22:24 | 40944 | 40944 | 58,4293244 | 161,160703 | 229,192752 | 436 | 40875 | 50,3855191 | 132,002604 | 196,176906 | 50.3855 | 132.0026 | 196.1769
2025-05-16 11:22:25.623 | 11:22:25 | 40945 | 40945 | 58,3780989 | 161,517942 | 229,634321 | 437 | 40876 | 50,2809756 | 132,36359 | 196,508674 | 50.281 | 132.3636 | 196.5087
2025-05-16 11:22:26.623 | 11:22:26 | 40946 | 40946 | 58,3198889 | 161,901739 | 230,20456 | 438 | 40877 | 50,1700244 | 132,739059 | 196,846704 | 50.17 | 132.7391 | 196.8467
2025-05-16 11:22:27.623 | 11:22:27 | 40947 | 40947 | 58,314129 | 162,271528 | 230,610936 | 439 | 40878 | 50,1052293 | 133,098585 | 197,191287 | 50.1052 | 133.0986 | 197.1913
2025-05-16 11:22:28.623 | 11:22:28 | 40948 | 40948 | 58,3749004 | 162,655421 | 231,060505 | 440 | 40879 | 50,0678612 | 133,476151 | 197,608076 | 50.0679 | 133.4762 | 197.6081
2025-05-16 11:22:29.623 | 11:22:29 | 40949 | 40949 | 58,4232555 | 163,013393 | 231,484165 | 441 | 40880 | 50,0876008 | 133,857216 | 197,919792 | 50.0876 | 133.8572 | 197.9198
2025-05-16 11:22:30.623 | 11:22:30 | 40950 | 40950 | 58,884072 | 163,387289 | 231,957295 | 442 | 40881 | 50,087719 | 134,227586 | 198,260516 | 50.0877 | 134.2276 | 198.2605
2025-05-16 11:22:31.623 | 11:22:31 | 40951 | 40951 | 59,2505543 | 163,782246 | 232,398668 | 443 | 40882 | 50,0755465 | 134,590549 | 198,513733 | 50.0755 | 134.5905 | 198.5137
2025-05-16 11:22:32.623 | 11:22:32 | 40952 | 40952 | 59,5853218 | 164,168942 | 232,935127 | 444 | 40883 | 50,0357119 | 134,92558 | 198,754031 | 50.0357 | 134.9256 | 198.754
2025-05-16 11:22:33.623 | 11:22:33 | 40953 | 40953 | 59,7959397 | 164,540139 | 233,418903 | 445 | 40884 | 50,0180742 | 135,297745 | 199,104044 | 50.0181 | 135.2977 | 199.104
2025-05-16 11:22:34.623 | 11:22:34 | 40954 | 40954 | 59,9357402 | 164,920317 | 233,864241 | 446 | 40885 | 49,9976694 | 135,68383 | 199,521985 | 49.9977 | 135.6838 | 199.522
2025-05-16 11:22:35.623 | 11:22:35 | 40955 | 40955 | 60,1047258 | 165,310193 | 234,290984 | 447 | 40886 | 50,0187865 | 136,047766 | 199,946593 | 50.0188 | 136.0478 | 199.9466
2025-05-16 11:22:36.623 | 11:22:36 | 40956 | 40956 | 60,6337559 | 165,69517 | 234,76285 | 448 | 40887 | 50,0538252 | 136,444046 | 200,360531 | 50.0538 | 136.444 | 200.3605
2025-05-16 11:22:37.623 | 11:22:37 | 40957 | 40957 | 61,0644581 | 166,06922 | 235,301389 | 449 | 40888 | 50,1322266 | 136,831643 | 200,803126 | 50.1322 | 136.8316 | 200.8031
2025-05-16 11:22:38.623 | 11:22:38 | 40958 | 40958 | 61,3139483 | 166,447508 | 235,662467 | 450 | 40889 | 50,2644011 | 137,210479 | 201,225624 | 50.2644 | 137.2105 | 201.2256
2025-05-16 11:22:39.623 | 11:22:39 | 40959 | 40959 | 61,4677845 | 166,793591 | 236,078203 | 451 | 40890 | 50,8083259 | 137,60653 | 201,644598 | 50.8083 | 137.6065 | 201.6446
2025-05-16 11:22:40.623 | 11:22:40 | 40960 | 40960 | 61,5534744 | 167,186207 | 236,511503 | 452 | 40891 | 51,2057168 | 137,988979 | 201,99669 | 51.2057 | 137.989 | 201.9967
2025-05-16 11:22:41.623 | 11:22:41 | 40961 | 40961 | 61,4698661 | 167,555604 | 236,976928 | 453 | 40892 | 51,6154739 | 138,38896 | 202,397 | 51.6155 | 138.389 | 202.397
2025-05-16 11:22:42.623 | 11:22:42 | 40962 | 40962 | 61,4187273 | 167,938265 | 237,507273 | 454 | 40893 | 51,8689668 | 138,802631 | 202,8638 | 51.869 | 138.8026 | 202.8638
2025-05-16 11:22:43.623 | 11:22:43 | 40963 | 40963 | 61,358135 | 168,341127 | 238,133087 | 455 | 40894 | 52,07678 | 139,21525 | 203,320489 | 52.0768 | 139.2152 | 203.3205
2025-05-16 11:22:44.623 | 11:22:44 | 40964 | 40964 | 61,3631871 | 168,720444 | 238,695904 | 456 | 40895 | 52,5688346 | 139,641466 | 203,822421 | 52.5688 | 139.6415 | 203.8224
2025-05-16 11:22:45.623 | 11:22:45 | 40965 | 40965 | 61,3707135 | 169,126677 | 239,241416 | 457 | 40896 | 52,9438543 | 140,078706 | 204,252576 | 52.9439 | 140.0787 | 204.2526
2025-05-16 11:22:46.623 | 11:22:46 | 40966 | 40966 | 61,3891444 | 169,557041 | 239,7765 | 458 | 40897 | 53,3336966 | 140,510068 | 204,771299 | 53.3337 | 140.5101 | 204.7713
2025-05-16 11:22:47.623 | 11:22:47 | 40967 | 40967 | 61,7438506 | 169,967772 | 240,336358 | 459 | 40898 | 53,577738 | 140,956749 | 205,331734 | 53.5777 | 140.9567 | 205.3317
2025-05-16 11:22:48.623 | 11:22:48 | 40968 | 40968 | 62,2937269 | 170,368277 | 240,887308 | 460 | 40899 | 53,6975165 | 141,37791 | 205,82937 | 53.6975 | 141.3779 | 205.8294
2025-05-16 11:22:49.623 | 11:22:49 | 40969 | 40969 | 62,7190662 | 170,800588 | 241,445427 | 461 | 40900 | 53,6941814 | 141,836963 | 206,379396 | 53.6942 | 141.837 | 206.3794
2025-05-16 11:22:50.623 | 11:22:50 | 40970 | 40970 | 62,9844528 | 171,229522 | 242,018277 | 462 | 40901 | 53,7087577 | 142,287271 | 206,910261 | 53.7088 | 142.2873 | 206.9103
2025-05-16 11:22:51.623 | 11:22:51 | 40971 | 40971 | 63,1476239 | 171,676484 | 242,57913 | 463 | 40902 | 53,742148 | 142,746964 | 207,423203 | 53.7421 | 142.747 | 207.4232
2025-05-16 11:22:52.623 | 11:22:52 | 40972 | 40972 | 63,4617631 | 172,118373 | 243,122059 | 464 | 40903 | 53,7860738 | 143,211136 | 208,079787 | 53.7861 | 143.2111 | 208.0798
2025-05-16 11:22:53.623 | 11:22:53 | 40973 | 40973 | 63,8622839 | 172,530113 | 243,750239 | 465 | 40904 | 53,8150435 | 143,696774 | 208,648294 | 53.815 | 143.6968 | 208.6483
2025-05-16 11:22:54.623 | 11:22:54 | 40974 | 40974 | 64,2633865 | 172,942094 | 244,362865 | 466 | 40905 | 53,8569427 | 144,186599 | 209,28699 | 53.8569 | 144.1866 | 209.287
2025-05-16 11:22:55.623 | 11:22:55 | 40975 | 40975 | 64,5047766 | 173,363868 | 244,986694 | 467 | 40906 | 53,8933907 | 144,701705 | 209,90092 | 53.8934 | 144.7017 | 209.9009
2025-05-16 11:22:56.623 | 11:22:56 | 40976 | 40976 | 64,6280069 | 173,786452 | 245,498849 | 468 | 40907 | 53,9399642 | 145,195952 | 210,558671 | 53.94 | 145.196 | 210.5587
2025-05-16 11:22:57.623 | 11:22:57 | 40977 | 40977 | 64,6662238 | 174,203895 | 246,052801 | 469 | 40908 | 53,9719949 | 145,734631 | 211,202527 | 53.972 | 145.7346 | 211.2025
2025-05-16 11:22:58.623 | 11:22:58 | 40978 | 40978 | 64,6012989 | 174,623314 | 246,666976 | 470 | 40909 | 54,0482762 | 146,2821 | 211,95412 | 54.0483 | 146.2821 | 211.9541
2025-05-16 11:22:59.623 | 11:22:59 | 40979 | 40979 | 64,6336626 | 175,028195 | 247,139045 | 471 | 40910 | 54,0924595 | 146,831203 | 212,621681 | 54.0925 | 146.8312 | 212.6217
2025-05-16 11:23:00.623 | 11:23:00 | 40980 | 40980 | 64,7572344 | 175,439852 | 247,577764 | 472 | 40911 | 54,0510629 | 147,345065 | 213,297821 | 54.0511 | 147.3451 | 213.2978
2025-05-16 11:23:01.623 | 11:23:01 | 40981 | 40981 | 65,3176169 | 175,888546 | 248,014013 | 473 | 40912 | 54,0861657 | 147,890586 | 213,960592 | 54.0862 | 147.8906 | 213.9606
2025-05-16 11:23:02.623 | 11:23:02 | 40982 | 40982 | 65,7078766 | 176,296597 | 248,514217 | 474 | 40913 | 54,1208513 | 148,3917 | 214,724548 | 54.1209 | 148.3917 | 214.7245
2025-05-16 11:23:03.623 | 11:23:03 | 40983 | 40983 | 66,0305818 | 176,726101 | 249,087334 | 475 | 40914 | 54,1472315 | 148,907224 | 215,443854 | 54.1472 | 148.9072 | 215.4439
2025-05-16 11:23:04.623 | 11:23:04 | 40984 | 40984 | 66,2179779 | 177,145912 | 249,550925 | 476 | 40915 | 54,1888225 | 149,41158 | 216,118341 | 54.1888 | 149.4116 | 216.1183
2025-05-16 11:23:05.623 | 11:23:05 | 40985 | 40985 | 66,3166033 | 177,526298 | 249,99746 | 477 | 40916 | 54,1649952 | 149,907925 | 216,590159 | 54.165 | 149.9079 | 216.5902
2025-05-16 11:23:06.623 | 11:23:06 | 40986 | 40986 | 66,828512 | 177,927006 | 250,48732 | 478 | 40917 | 54,0518098 | 150,394998 | 217,262255 | 54.0518 | 150.395 | 217.2623
2025-05-16 11:23:07.623 | 11:23:07 | 40987 | 40987 | 67,1340598 | 178,32968 | 251,036882 | 479 | 40918 | 54,0121482 | 150,864282 | 217,865939 | 54.0121 | 150.8643 | 217.8659
2025-05-16 11:23:08.623 | 11:23:08 | 40988 | 40988 | 67,4465816 | 178,74075 | 251,55901 | 480 | 40919 | 53,9749351 | 151,330326 | 218,390333 | 53.9749 | 151.3303 | 218.3903
2025-05-16 11:23:09.623 | 11:23:09 | 40989 | 40989 | 67,6158963 | 179,161539 | 252,057961 | 481 | 40920 | 53,9215233 | 151,790767 | 218,856942 | 53.9215 | 151.7908 | 218.8569
2025-05-16 11:23:10.623 | 11:23:10 | 40990 | 40990 | 67,6508044 | 179,545986 | 252,600758 | 482 | 40921 | 53,8744766 | 152,222058 | 219,302371 | 53.8745 | 152.2221 | 219.3024
2025-05-16 11:23:11.623 | 11:23:11 | 40991 | 40991 | 67,8814619 | 179,942193 | 253,083472 | 483 | 40922 | 54,2958208 | 152,661027 | 219,826227 | 54.2958 | 152.661 | 219.8262
2025-05-16 11:23:12.623 | 11:23:12 | 40992 | 40992 | 68,3026851 | 180,33941 | 253,519216 | 484 | 40923 | 54,8235001 | 153,088105 | 220,348347 | 54.8235 | 153.0881 | 220.3483
2025-05-16 11:23:13.623 | 11:23:13 | 40993 | 40993 | 68,6582899 | 180,739761 | 253,907544 | 485 | 40924 | 55,3125402 | 153,527835 | 220,873424 | 55.3125 | 153.5278 | 220.8734
2025-05-16 11:23:14.623 | 11:23:14 | 40994 | 40994 | 68,9173426 | 181,129634 | 254,348163 | 486 | 40925 | 55,5579837 | 153,976296 | 221,514017 | 55.558 | 153.9763 | 221.514
2025-05-16 11:23:15.623 | 11:23:15 | 40995 | 40995 | 69,0640481 | 181,54575 | 254,796767 | 487 | 40926 | 55,6571119 | 154,384848 | 221,955564 | 55.6571 | 154.3848 | 221.9556
2025-05-16 11:23:16.623 | 11:23:16 | 40996 | 40996 | 69,1116471 | 181,948071 | 255,260001 | 488 | 40927 | 56,072497 | 154,794777 | 222,36403 | 56.0725 | 154.7948 | 222.364
2025-05-16 11:23:17.623 | 11:23:17 | 40997 | 40997 | 69,4325369 | 182,356041 | 255,632995 | 489 | 40928 | 56,525709 | 155,233011 | 222,805459 | 56.5257 | 155.233 | 222.8055
2025-05-16 11:23:18.623 | 11:23:18 | 40998 | 40998 | 69,7760391 | 182,763558 | 256,074609 | 490 | 40929 | 56,9268691 | 155,62579 | 223,173906 | 56.9269 | 155.6258 | 223.1739
2025-05-16 11:23:19.623 | 11:23:19 | 40999 | 40999 | 70,2232545 | 183,15359 | 256,62419 | 491 | 40930 | 57,1151581 | 155,981059 | 223,576948 | 57.1152 | 155.9811 | 223.5769
2025-05-16 11:23:20.623 | 11:23:20 | 41000 | 41000 | 70,4355113 | 183,574982 | 257,146424 | 492 | 40931 | 57,2723895 | 156,365762 | 224,049189 | 57.2724 | 156.3658 | 224.0492
2025-05-16 11:23:21.623 | 11:23:21 | 41001 | 41001 | 70,4644293 | 183,985873 | 257,727303 | 493 | 40932 | 57,3162545 | 156,737567 | 224,480762 | 57.3163 | 156.7376 | 224.4808
2025-05-16 11:23:22.623 | 11:23:22 | 41002 | 41002 | 70,4817757 | 184,405147 | 258,270669 | 494 | 40933 | 57,7631352 | 157,1133 | 224,80878 | 57.7631 | 157.1133 | 224.8088
2025-05-16 11:23:23.623 | 11:23:23 | 41003 | 41003 | 70,4813411 | 184,84462 | 258,783855 | 495 | 40934 | 58,1417409 | 157,476834 | 225,13229 | 58.1417 | 157.4768 | 225.1323
2025-05-16 11:23:24.623 | 11:23:24 | 41004 | 41004 | 70,8201203 | 185,297011 | 259,324122 | 496 | 40935 | 58,5079163 | 157,860186 | 225,48563 | 58.5079 | 157.8602 | 225.4856
2025-05-16 11:23:25.623 | 11:23:25 | 41005 | 41005 | 71,1588626 | 185,758898 | 259,848616 | 497 | 40936 | 58,6276473 | 158,230848 | 225,825516 | 58.6276 | 158.2308 | 225.8255
2025-05-16 11:23:26.623 | 11:23:26 | 41006 | 41006 | 71,5196803 | 186,211342 | 260,494289 | 498 | 40937 | 58,709808 | 158,595829 | 226,228136 | 58.7098 | 158.5958 | 226.2281
2025-05-16 11:23:27.623 | 11:23:27 | 41007 | 41007 | 71,7383153 | 186,643266 | 261,007721 | 499 | 40938 | 58,6550222 | 158,954829 | 226,581669 | 58.655 | 158.9548 | 226.5817
2025-05-16 11:23:28.623 | 11:23:28 | 41008 | 41008 | 71,8074487 | 187,057075 | 261,50982 | 500 | 40939 | 58,5806972 | 159,301201 | 226,989785 | 58.5807 | 159.3012 | 226.9898
2025-05-16 11:23:29.623 | 11:23:29 | 41009 | 41009 | 71,9643066 | 187,464145 | 261,873137 | 501 | 40940 | 58,5317239 | 159,665573 | 227,422225 | 58.5317 | 159.6656 | 227.4222
2025-05-16 11:23:30.623 | 11:23:30 | 41010 | 41010 | 72,3489904 | 187,866898 | 262,238336 | 502 | 40941 | 58,5251496 | 160,040657 | 227,854792 | 58.5251 | 160.0407 | 227.8548
2025-05-16 11:23:31.623 | 11:23:31 | 41011 | 41011 | 72,6280163 | 188,258728 | 262,638982 | 503 | 40942 | 58,4989186 | 160,407416 | 228,24182 | 58.4989 | 160.4074 | 228.2418
2025-05-16 11:23:32.623 | 11:23:32 | 41012 | 41012 | 72,8774614 | 188,638896 | 263,082138 | 504 | 40943 | 58,4639658 | 160,774508 | 228,716152 | 58.464 | 160.7745 | 228.7162
2025-05-16 11:23:33.623 | 11:23:33 | 41013 | 41013 | 72,9845953 | 189,051867 | 263,502488 | 505 | 40944 | 58,4293244 | 161,160703 | 229,192752 | 58.4293 | 161.1607 | 229.1928
2025-05-16 11:23:34.623 | 11:23:34 | 41014 | 41014 | 73,0222102 | 189,493178 | 264,020946 | 506 | 40945 | 58,3780989 | 161,517942 | 229,634321 | 58.3781 | 161.5179 | 229.6343
2025-05-16 11:23:35.623 | 11:23:35 | 41015 | 41015 | 73,2181163 | 189,93954 | 264,506414 | 507 | 40946 | 58,3198889 | 161,901739 | 230,20456 | 58.3199 | 161.9017 | 230.2046
2025-05-16 11:23:36.623 | 11:23:36 | 41016 | 41016 | 73,5667054 | 190,390122 | 265,047209 | 508 | 40947 | 58,314129 | 162,271528 | 230,610936 | 58.3141 | 162.2715 | 230.6109
2025-05-16 11:23:37.623 | 11:23:37 | 41017 | 41017 | 73,9262743 | 190,845717 | 265,547956 | 509 | 40948 | 58,3749004 | 162,655421 | 231,060505 | 58.3749 | 162.6554 | 231.0605
2025-05-16 11:23:38.623 | 11:23:38 | 41018 | 41018 | 74,1748531 | 191,302468 | 266,066087 | 510 | 40949 | 58,4232555 | 163,013393 | 231,484165 | 58.4233 | 163.0134 | 231.4842
2025-05-16 11:23:39.623 | 11:23:39 | 41019 | 41019 | 74,2020669 | 191,759725 | 266,645849 | 511 | 40950 | 58,884072 | 163,387289 | 231,957295 | 58.8841 | 163.3873 | 231.9573
2025-05-16 11:23:40.623 | 11:23:40 | 41020 | 41020 | 74,1545916 | 192,22915 | 267,128475 | 512 | 40951 | 59,2505543 | 163,782246 | 232,398668 | 59.2506 | 163.7822 | 232.3987
2025-05-16 11:23:41.623 | 11:23:41 | 41021 | 41021 | 74,3806627 | 192,70705 | 267,638056 | 513 | 40952 | 59,5853218 | 164,168942 | 232,935127 | 59.5853 | 164.1689 | 232.9351
2025-05-16 11:23:42.623 | 11:23:42 | 41022 | 41022 | 74,7580942 | 193,203813 | 268,174905 | 514 | 40953 | 59,7959397 | 164,540139 | 233,418903 | 59.7959 | 164.5401 | 233.4189
2025-05-16 11:23:43.623 | 11:23:43 | 41023 | 41023 | 75,0761641 | 193,670451 | 268,713817 | 515 | 40954 | 59,9357402 | 164,920317 | 233,864241 | 59.9357 | 164.9203 | 233.8642
2025-05-16 11:23:44.623 | 11:23:44 | 41024 | 41024 | 75,1903741 | 194,165133 | 269,380041 | 516 | 40955 | 60,1047258 | 165,310193 | 234,290984 | 60.1047 | 165.3102 | 234.291
2025-05-16 11:23:45.623 | 11:23:45 | 41025 | 41025 | 75,2039924 | 194,678411 | 270,109141 | 517 | 40956 | 60,6337559 | 165,69517 | 234,76285 | 60.6338 | 165.6952 | 234.7628
2025-05-16 11:23:46.623 | 11:23:46 | 41026 | 41026 | 75,2212564 | 195,247574 | 270,878819 | 518 | 40957 | 61,0644581 | 166,06922 | 235,301389 | 61.0645 | 166.0692 | 235.3014
2025-05-16 11:23:47.623 | 11:23:47 | 41027 | 41027 | 75,2317883 | 195,80901 | 271,669733 | 519 | 40958 | 61,3139483 | 166,447508 | 235,662467 | 61.3139 | 166.4475 | 235.6625
2025-05-16 11:23:48.623 | 11:23:48 | 41028 | 41028 | 75,6964027 | 196,385466 | 272,510757 | 520 | 40959 | 61,4677845 | 166,793591 | 236,078203 | 61.4678 | 166.7936 | 236.0782
2025-05-16 11:23:49.623 | 11:23:49 | 41029 | 41029 | 76,1309357 | 196,965102 | 273,403036 | 521 | 40960 | 61,5534744 | 167,186207 | 236,511503 | 61.5535 | 167.1862 | 236.5115
2025-05-16 11:23:50.623 | 11:23:50 | 41030 | 41030 | 76,47127 | 197,529101 | 274,324494 | 522 | 40961 | 61,4698661 | 167,555604 | 236,976928 | 61.4699 | 167.5556 | 236.9769
2025-05-16 11:23:51.623 | 11:23:51 | 41031 | 41031 | 76,6324586 | 198,1278 | 275,231913 | 523 | 40962 | 61,4187273 | 167,938265 | 237,507273 | 61.4187 | 167.9383 | 237.5073
2025-05-16 11:23:52.623 | 11:23:52 | 41032 | 41032 | 76,660217 | 198,723366 | 276,142266 | 524 | 40963 | 61,358135 | 168,341127 | 238,133087 | 61.3581 | 168.3411 | 238.1331
2025-05-16 11:23:53.623 | 11:23:53 | 41033 | 41033 | 76,6789594 | 199,303955 | 277,128485 | 525 | 40964 | 61,3631871 | 168,720444 | 238,695904 | 61.3632 | 168.7204 | 238.6959
2025-05-16 11:23:54.623 | 11:23:54 | 41034 | 41034 | 77,1187956 | 199,861818 | 278,157403 | 526 | 40965 | 61,3707135 | 169,126677 | 239,241416 | 61.3707 | 169.1267 | 239.2414
2025-05-16 11:23:55.623 | 11:23:55 | 41035 | 41035 | 77,4997812 | 200,44648 | 279,121814 | 527 | 40966 | 61,3891444 | 169,557041 | 239,7765 | 61.3891 | 169.557 | 239.7765
2025-05-16 11:23:56.623 | 11:23:56 | 41036 | 41036 | 77,7800098 | 201,03181 | 280,153521 | 528 | 40967 | 61,7438506 | 169,967772 | 240,336358 | 61.7439 | 169.9678 | 240.3364
2025-05-16 11:23:57.623 | 11:23:57 | 41037 | 41037 | 77,889942 | 201,633948 | 281,134671 | 529 | 40968 | 62,2937269 | 170,368277 | 240,887308 | 62.2937 | 170.3683 | 240.8873
2025-05-16 11:23:58.623 | 11:23:58 | 41038 | 41038 | 77,9101851 | 202,203189 | 281,980439 | 530 | 40969 | 62,7190662 | 170,800588 | 241,445427 | 62.7191 | 170.8006 | 241.4454
2025-05-16 11:23:59.623 | 11:23:59 | 41039 | 41039 | 77,8341449 | 202,747942 | 282,787081 | 531 | 40970 | 62,9844528 | 171,229522 | 242,018277 | 62.9845 | 171.2295 | 242.0183
2025-05-16 11:24:00.623 | 11:24:00 | 41040 | 41040 | 77,9077682 | 203,273868 | 283,519391 | 532 | 40971 | 63,1476239 | 171,676484 | 242,57913 | 63.1476 | 171.6765 | 242.5791
2025-05-16 11:24:01.623 | 11:24:01 | 41041 | 41041 | 78,3552521 | 203,735057 | 284,241733 | 533 | 40972 | 63,4617631 | 172,118373 | 243,122059 | 63.4618 | 172.1184 | 243.1221
2025-05-16 11:24:02.623 | 11:24:02 | 41042 | 41042 | 78,4602152 | 204,202678 | 284,969093 | 534 | 40973 | 63,8622839 | 172,530113 | 243,750239 | 63.8623 | 172.5301 | 243.7502
2025-05-16 11:24:03.623 | 11:24:03 | 41043 | 41043 | 78,4533047 | 204,694906 | 285,622093 | 535 | 40974 | 64,2633865 | 172,942094 | 244,362865 | 64.2634 | 172.9421 | 244.3629
2025-05-16 11:24:04.623 | 11:24:04 | 41044 | 41044 | 78,6990369 | 205,206222 | 286,337131 | 536 | 40975 | 64,5047766 | 173,363868 | 244,986694 | 64.5048 | 173.3639 | 244.9867
2025-05-16 11:24:05.623 | 11:24:05 | 41045 | 41045 | 79,0279016 | 205,673624 | 286,911932 | 537 | 40976 | 64,6280069 | 173,786452 | 245,498849 | 64.628 | 173.7865 | 245.4988
2025-05-16 11:24:06.623 | 11:24:06 | 41046 | 41046 | 79,3161527 | 206,161545 | 287,389707 | 538 | 40977 | 64,6662238 | 174,203895 | 246,052801 | 64.6662 | 174.2039 | 246.0528
2025-05-16 11:24:07.623 | 11:24:07 | 41047 | 41047 | 79,4419976 | 206,628349 | 287,88169 | 539 | 40978 | 64,6012989 | 174,623314 | 246,666976 | 64.6013 | 174.6233 | 246.667
2025-05-16 11:24:08.623 | 11:24:08 | 41048 | 41048 | 79,3914596 | 207,062095 | 288,418155 | 540 | 40979 | 64,6336626 | 175,028195 | 247,139045 | 64.6337 | 175.0282 | 247.139
2025-05-16 11:24:09.623 | 11:24:09 | 41049 | 41049 | 79,3321509 | 207,511236 | 289,070501 | 541 | 40980 | 64,7572344 | 175,439852 | 247,577764 | 64.7572 | 175.4399 | 247.5778
2025-05-16 11:24:10.623 | 11:24:10 | 41050 | 41050 | 79,5744585 | 207,922319 | 289,638169 | 542 | 40981 | 65,3176169 | 175,888546 | 248,014013 | 65.3176 | 175.8885 | 248.014
2025-05-16 11:24:11.623 | 11:24:11 | 41051 | 41051 | 79,8759145 | 208,291978 | 290,09699 | 543 | 40982 | 65,7078766 | 176,296597 | 248,514217 | 65.7079 | 176.2966 | 248.5142
2025-05-16 11:24:12.623 | 11:24:12 | 41052 | 41052 | 80,0495524 | 208,667998 | 290,569131 | 544 | 40983 | 66,0305818 | 176,726101 | 249,087334 | 66.0306 | 176.7261 | 249.0873
2025-05-16 11:24:13.623 | 11:24:13 | 41053 | 41053 | 80,1030194 | 209,068092 | 291,022675 | 545 | 40984 | 66,2179779 | 177,145912 | 249,550925 | 66.218 | 177.1459 | 249.5509
2025-05-16 11:24:14.623 | 11:24:14 | 41054 | 41054 | 80,028734 | 209,484391 | 291,484506 | 546 | 40985 | 66,3166033 | 177,526298 | 249,99746 | 66.3166 | 177.5263 | 249.9975
2025-05-16 11:24:15.623 | 11:24:15 | 41055 | 41055 | 79,9397766 | 209,883016 | 291,832126 | 547 | 40986 | 66,828512 | 177,927006 | 250,48732 | 66.8285 | 177.927 | 250.4873
2025-05-16 11:24:16.623 | 11:24:16 | 41056 | 41056 | 79,8162174 | 210,284129 | 292,231804 | 548 | 40987 | 67,1340598 | 178,32968 | 251,036882 | 67.1341 | 178.3297 | 251.0369
2025-05-16 11:24:17.623 | 11:24:17 | 41057 | 41057 | 79,6306551 | 210,657974 | 292,639443 | 549 | 40988 | 67,4465816 | 178,74075 | 251,55901 | 67.4466 | 178.7407 | 251.559
2025-05-16 11:24:18.623 | 11:24:18 | 41058 | 41058 | 79,4434896 | 211,028543 | 293,069895 | 550 | 40989 | 67,6158963 | 179,161539 | 252,057961 | 67.6159 | 179.1615 | 252.058
2025-05-16 11:24:19.623 | 11:24:19 | 41059 | 41059 | 79,675088 | 211,401277 | 293,546537 | 551 | 40990 | 67,6508044 | 179,545986 | 252,600758 | 67.6508 | 179.546 | 252.6008
2025-05-16 11:24:20.623 | 11:24:20 | 41060 | 41060 | 80,0840158 | 211,795947 | 294,018773 | 552 | 40991 | 67,8814619 | 179,942193 | 253,083472 | 67.8815 | 179.9422 | 253.0835
2025-05-16 11:24:21.623 | 11:24:21 | 41061 | 41061 | 80,4472114 | 212,187597 | 294,460381 | 553 | 40992 | 68,3026851 | 180,33941 | 253,519216 | 68.3027 | 180.3394 | 253.5192
2025-05-16 11:24:22.623 | 11:24:22 | 41062 | 41062 | 80,6469564 | 212,578141 | 294,811078 | 554 | 40993 | 68,6582899 | 180,739761 | 253,907544 | 68.6583 | 180.7398 | 253.9075
2025-05-16 11:24:23.623 | 11:24:23 | 41063 | 41063 | 80,6575165 | 212,992946 | 295,304452 | 555 | 40994 | 68,9173426 | 181,129634 | 254,348163 | 68.9173 | 181.1296 | 254.3482
2025-05-16 11:24:24.623 | 11:24:24 | 41064 | 41064 | 80,7225952 | 213,392865 | 295,776056 | 556 | 40995 | 69,0640481 | 181,54575 | 254,796767 | 69.064 | 181.5457 | 254.7968
2025-05-16 11:24:25.623 | 11:24:25 | 41065 | 41065 | 81,1611124 | 213,791828 | 296,180497 | 557 | 40996 | 69,1116471 | 181,948071 | 255,260001 | 69.1116 | 181.9481 | 255.26
2025-05-16 11:24:26.623 | 11:24:26 | 41066 | 41066 | 81,4281543 | 214,184207 | 296,555859 | 558 | 40997 | 69,4325369 | 182,356041 | 255,632995 | 69.4325 | 182.356 | 255.633
2025-05-16 11:24:27.623 | 11:24:27 | 41067 | 41067 | 81,6907216 | 214,532715 | 296,997948 | 559 | 40998 | 69,7760391 | 182,763558 | 256,074609 | 69.776 | 182.7636 | 256.0746
2025-05-16 11:24:28.623 | 11:24:28 | 41068 | 41068 | 81,7819048 | 214,896536 | 297,454978 | 560 | 40999 | 70,2232545 | 183,15359 | 256,62419 | 70.2233 | 183.1536 | 256.6242
2025-05-16 11:24:29.623 | 11:24:29 | 41069 | 41069 | 81,8012249 | 215,280285 | 297,88151 | 561 | 41000 | 70,4355113 | 183,574982 | 257,146424 | 70.4355 | 183.575 | 257.1464
2025-05-16 11:24:30.623 | 11:24:30 | 41070 | 41070 | 81,8840287 | 215,642769 | 298,205159 | 562 | 41001 | 70,4644293 | 183,985873 | 257,727303 | 70.4644 | 183.9859 | 257.7273
2025-05-16 11:24:31.623 | 11:24:31 | 41071 | 41071 | 82,2377931 | 216,029843 | 298,558767 | 563 | 41002 | 70,4817757 | 184,405147 | 258,270669 | 70.4818 | 184.4051 | 258.2707
2025-05-16 11:24:32.623 | 11:24:32 | 41072 | 41072 | 82,410847 | 216,400384 | 298,9083 | 564 | 41003 | 70,4813411 | 184,84462 | 258,783855 | 70.4813 | 184.8446 | 258.7839
2025-05-16 11:24:33.623 | 11:24:33 | 41073 | 41073 | 82,4474941 | 216,78641 | 299,314767 | 565 | 41004 | 70,8201203 | 185,297011 | 259,324122 | 70.8201 | 185.297 | 259.3241
2025-05-16 11:24:34.623 | 11:24:34 | 41074 | 41074 | 82,4095381 | 217,142282 | 299,816199 | 566 | 41005 | 71,1588626 | 185,758898 | 259,848616 | 71.1589 | 185.7589 | 259.8486
2025-05-16 11:24:35.623 | 11:24:35 | 41075 | 41075 | 82,3659853 | 217,540516 | 300,270856 | 567 | 41006 | 71,5196803 | 186,211342 | 260,494289 | 71.5197 | 186.2113 | 260.4943
2025-05-16 11:24:36.623 | 11:24:36 | 41076 | 41076 | 82,5031246 | 217,927666 | 300,663147 | 568 | 41007 | 71,7383153 | 186,643266 | 261,007721 | 71.7383 | 186.6433 | 261.0077
2025-05-16 11:24:37.623 | 11:24:37 | 41077 | 41077 | 82,7944755 | 218,294538 | 301,060578 | 569 | 41008 | 71,8074487 | 187,057075 | 261,50982 | 71.8074 | 187.0571 | 261.5098
2025-05-16 11:24:38.623 | 11:24:38 | 41078 | 41078 | 83,1228235 | 218,662965 | 301,51168 | 570 | 41009 | 71,9643066 | 187,464145 | 261,873137 | 71.9643 | 187.4641 | 261.8731
2025-05-16 11:24:39.623 | 11:24:39 | 41079 | 41079 | 83,2490225 | 219,035095 | 301,986704 | 571 | 41010 | 72,3489904 | 187,866898 | 262,238336 | 72.349 | 187.8669 | 262.2383
2025-05-16 11:24:40.623 | 11:24:40 | 41080 | 41080 | 83,2435375 | 219,414172 | 302,372033 | 572 | 41011 | 72,6280163 | 188,258728 | 262,638982 | 72.628 | 188.2587 | 262.639
2025-05-16 11:24:41.623 | 11:24:41 | 41081 | 41081 | 83,2120272 | 219,754037 | 302,697578 | 573 | 41012 | 72,8774614 | 188,638896 | 263,082138 | 72.8775 | 188.6389 | 263.0821
2025-05-16 11:24:42.623 | 11:24:42 | 41082 | 41082 | 83,090236 | 220,1043 | 303,049686 | 574 | 41013 | 72,9845953 | 189,051867 | 263,502488 | 72.9846 | 189.0519 | 263.5025
2025-05-16 11:24:43.623 | 11:24:43 | 41083 | 41083 | 83,0297531 | 220,435871 | 303,513953 | 575 | 41014 | 73,0222102 | 189,493178 | 264,020946 | 73.0222 | 189.4932 | 264.0209
2025-05-16 11:24:44.623 | 11:24:44 | 41084 | 41084 | 82,8823512 | 220,778198 | 303,957845 | 576 | 41015 | 73,2181163 | 189,93954 | 264,506414 | 73.2181 | 189.9395 | 264.5064
2025-05-16 11:24:45.623 | 11:24:45 | 41085 | 41085 | 82,6736755 | 221,115069 | 304,440807 | 577 | 41016 | 73,5667054 | 190,390122 | 265,047209 | 73.5667 | 190.3901 | 265.0472
2025-05-16 11:24:46.623 | 11:24:46 | 41086 | 41086 | 82,5332315 | 221,438519 | 304,778432 | 578 | 41017 | 73,9262743 | 190,845717 | 265,547956 | 73.9263 | 190.8457 | 265.548
2025-05-16 11:24:47.623 | 11:24:47 | 41087 | 41087 | 82,3842575 | 221,759463 | 305,078334 | 579 | 41018 | 74,1748531 | 191,302468 | 266,066087 | 74.1749 | 191.3025 | 266.0661
2025-05-16 11:24:48.623 | 11:24:48 | 41088 | 41088 | 82,1587867 | 222,048667 | 305,502315 | 580 | 41019 | 74,2020669 | 191,759725 | 266,645849 | 74.2021 | 191.7597 | 266.6458
2025-05-16 11:24:49.623 | 11:24:49 | 41089 | 41089 | 81,9180926 | 222,375873 | 305,918446 | 581 | 41020 | 74,1545916 | 192,22915 | 267,128475 | 74.1546 | 192.2292 | 267.1285
2025-05-16 11:24:50.623 | 11:24:50 | 41090 | 41090 | 81,718908 | 222,683232 | 306,13395 | 582 | 41021 | 74,3806627 | 192,70705 | 267,638056 | 74.3807 | 192.7071 | 267.6381
2025-05-16 11:24:51.623 | 11:24:51 | 41091 | 41091 | 81,5519844 | 223,021717 | 306,380461 | 583 | 41022 | 74,7580942 | 193,203813 | 268,174905 | 74.7581 | 193.2038 | 268.1749
2025-05-16 11:24:52.623 | 11:24:52 | 41092 | 41092 | 81,8217368 | 223,328546 | 306,584825 | 584 | 41023 | 75,0761641 | 193,670451 | 268,713817 | 75.0762 | 193.6705 | 268.7138
2025-05-16 11:24:53.623 | 11:24:53 | 41093 | 41093 | 82,1510836 | 223,639046 | 306,768532 | 585 | 41024 | 75,1903741 | 194,165133 | 269,380041 | 75.1904 | 194.1651 | 269.38
2025-05-16 11:24:54.623 | 11:24:54 | 41094 | 41094 | 82,4852131 | 223,907091 | 306,886168 | 586 | 41025 | 75,2039924 | 194,678411 | 270,109141 | 75.204 | 194.6784 | 270.1091
2025-05-16 11:24:55.623 | 11:24:55 | 41095 | 41095 | 82,7027063 | 224,156376 | 307,034219 | 587 | 41026 | 75,2212564 | 195,247574 | 270,878819 | 75.2213 | 195.2476 | 270.8788
2025-05-16 11:24:56.623 | 11:24:56 | 41096 | 41096 | 82,7492263 | 224,392821 | 307,206398 | 588 | 41027 | 75,2317883 | 195,80901 | 271,669733 | 75.2318 | 195.809 | 271.6697
2025-05-16 11:24:57.623 | 11:24:57 | 41097 | 41097 | 82,7699738 | 224,646444 | 307,413279 | 589 | 41028 | 75,6964027 | 196,385466 | 272,510757 | 75.6964 | 196.3855 | 272.5108
2025-05-16 11:24:58.671 | 11:24:58 | 41098 | 41098 | 83,1287545 | 224,925416 | 307,545551 | 590 | 41029 | 76,1309357 | 196,965102 | 273,403036 | 76.1309 | 196.9651 | 273.403
2025-05-16 11:24:59.623 | 11:24:59 | 41099 | 41099 | 83,3965913 | 225,172049 | 307,686664 | 591 | 41030 | 76,47127 | 197,529101 | 274,324494 | 76.4713 | 197.5291 | 274.3245
2025-05-16 11:25:00.623 | 11:25:00 | 41100 | 41100 | 83,740047 | 225,424543 | 307,816982 | 592 | 41031 | 76,6324586 | 198,1278 | 275,231913 | 76.6325 | 198.1278 | 275.2319
2025-05-16 11:25:01.623 | 11:25:01 | 41101 | 41101 | 83,8347282 | 225,664019 | 307,957226 | 593 | 41032 | 76,660217 | 198,723366 | 276,142266 | 76.6602 | 198.7234 | 276.1423
2025-05-16 11:25:02.623 | 11:25:02 | 41102 | 41102 | 83,7765748 | 225,910366 | 308,072008 | 594 | 41033 | 76,6789594 | 199,303955 | 277,128485 | 76.679 | 199.304 | 277.1285
2025-05-16 11:25:03.623 | 11:25:03 | 41103 | 41103 | 83,9213741 | 226,133604 | 308,24435 | 595 | 41034 | 77,1187956 | 199,861818 | 278,157403 | 77.1188 | 199.8618 | 278.1574
2025-05-16 11:25:04.623 | 11:25:04 | 41104 | 41104 | 84,2320778 | 226,38528 | 308,416094 | 596 | 41035 | 77,4997812 | 200,44648 | 279,121814 | 77.4998 | 200.4465 | 279.1218
2025-05-16 11:25:05.623 | 11:25:05 | 41105 | 41105 | 84,5317786 | 226,643398 | 308,581342 | 597 | 41036 | 77,7800098 | 201,03181 | 280,153521 | 77.78 | 201.0318 | 280.1535
2025-05-16 11:25:06.623 | 11:25:06 | 41106 | 41106 | 84,7359632 | 226,889501 | 308,762264 | 598 | 41037 | 77,889942 | 201,633948 | 281,134671 | 77.8899 | 201.6339 | 281.1347
2025-05-16 11:25:07.623 | 11:25:07 | 41107 | 41107 | 84,7737613 | 227,113521 | 308,97307 | 599 | 41038 | 77,9101851 | 202,203189 | 281,980439 | 77.9102 | 202.2032 | 281.9804
2025-05-16 11:25:08.623 | 11:25:08 | 41108 | 41108 | 84,7597696 | 227,347145 | 309,17692 | 600 | 41039 | 77,8341449 | 202,747942 | 282,787081 | 77.8341 | 202.7479 | 282.7871
2025-05-16 11:25:09.623 | 11:25:09 | 41109 | 41109 | 85,0422949 | 227,597247 | 309,372306 | 601 | 41040 | 77,9077682 | 203,273868 | 283,519391 | 77.9078 | 203.2739 | 283.5194
2025-05-16 11:25:10.623 | 11:25:10 | 41110 | 41110 | 85,3369913 | 227,864964 | 309,521599 | 602 | 41041 | 78,3552521 | 203,735057 | 284,241733 | 78.3553 | 203.7351 | 284.2417
2025-05-16 11:25:11.623 | 11:25:11 | 41111 | 41111 | 85,5874376 | 228,108351 | 309,681363 | 603 | 41042 | 78,4602152 | 204,202678 | 284,969093 | 78.4602 | 204.2027 | 284.9691
2025-05-16 11:25:12.623 | 11:25:12 | 41112 | 41112 | 85,6851356 | 228,38649 | 309,87242 | 604 | 41043 | 78,4533047 | 204,694906 | 285,622093 | 78.4533 | 204.6949 | 285.6221
2025-05-16 11:25:13.623 | 11:25:13 | 41113 | 41113 | 85,6324499 | 228,657919 | 310,162306 | 605 | 41044 | 78,6990369 | 205,206222 | 286,337131 | 78.699 | 205.2062 | 286.3371
2025-05-16 11:25:14.623 | 11:25:14 | 41114 | 41114 | 85,7175513 | 228,92593 | 310,479925 | 606 | 41045 | 79,0279016 | 205,673624 | 286,911932 | 79.0279 | 205.6736 | 286.9119
2025-05-16 11:25:15.623 | 11:25:15 | 41115 | 41115 | 85,9987046 | 229,222703 | 310,824676 | 607 | 41046 | 79,3161527 | 206,161545 | 287,389707 | 79.3162 | 206.1615 | 287.3897
2025-05-16 11:25:16.623 | 11:25:16 | 41116 | 41116 | 86,2294699 | 229,527321 | 311,208387 | 608 | 41047 | 79,4419976 | 206,628349 | 287,88169 | 79.442 | 206.6283 | 287.8817
2025-05-16 11:25:17.623 | 11:25:17 | 41117 | 41117 | 86,2837139 | 229,848351 | 311,613761 | 609 | 41048 | 79,3914596 | 207,062095 | 288,418155 | 79.3915 | 207.0621 | 288.4182
2025-05-16 11:25:18.623 | 11:25:18 | 41118 | 41118 | 86,2716511 | 230,191686 | 312,007798 | 610 | 41049 | 79,3321509 | 207,511236 | 289,070501 | 79.3322 | 207.5112 | 289.0705
2025-05-16 11:25:19.623 | 11:25:19 | 41119 | 41119 | 86,474726 | 230,542411 | 312,464898 | 611 | 41050 | 79,5744585 | 207,922319 | 289,638169 | 79.5745 | 207.9223 | 289.6382
2025-05-16 11:25:20.623 | 11:25:20 | 41120 | 41120 | 86,8140346 | 230,901629 | 313,006041 | 612 | 41051 | 79,8759145 | 208,291978 | 290,09699 | 79.8759 | 208.292 | 290.097
2025-05-16 11:25:21.623 | 11:25:21 | 41121 | 41121 | 87,1689266 | 231,256071 | 313,536289 | 613 | 41052 | 80,0495524 | 208,667998 | 290,569131 | 80.0496 | 208.668 | 290.5691
2025-05-16 11:25:22.623 | 11:25:22 | 41122 | 41122 | 87,3389354 | 231,602753 | 314,041924 | 614 | 41053 | 80,1030194 | 209,068092 | 291,022675 | 80.103 | 209.0681 | 291.0227
2025-05-16 11:25:23.623 | 11:25:23 | 41123 | 41123 | 87,2812884 | 231,94189 | 314,547793 | 615 | 41054 | 80,028734 | 209,484391 | 291,484506 | 80.0287 | 209.4844 | 291.4845
2025-05-16 11:25:24.623 | 11:25:24 | 41124 | 41124 | 87,2453398 | 232,305929 | 315,082416 | 616 | 41055 | 79,9397766 | 209,883016 | 291,832126 | 79.9398 | 209.883 | 291.8321
2025-05-16 11:25:25.623 | 11:25:25 | 41125 | 41125 | 87,4865094 | 232,688086 | 315,57141 | 617 | 41056 | 79,8162174 | 210,284129 | 292,231804 | 79.8162 | 210.2841 | 292.2318
2025-05-16 11:25:26.623 | 11:25:26 | 41126 | 41126 | 87,767171 | 233,069139 | 316,328029 | 618 | 41057 | 79,6306551 | 210,657974 | 292,639443 | 79.6307 | 210.658 | 292.6394
2025-05-16 11:25:27.623 | 11:25:27 | 41127 | 41127 | 88,0876927 | 233,483388 | 316,987184 | 619 | 41058 | 79,4434896 | 211,028543 | 293,069895 | 79.4435 | 211.0285 | 293.0699
2025-05-16 11:25:28.623 | 11:25:28 | 41128 | 41128 | 88,1898273 | 233,89565 | 317,68648 | 620 | 41059 | 79,675088 | 211,401277 | 293,546537 | 79.6751 | 211.4013 | 293.5465
2025-05-16 11:25:29.623 | 11:25:29 | 41129 | 41129 | 88,2224823 | 234,309299 | 318,479345 | 621 | 41060 | 80,0840158 | 211,795947 | 294,018773 | 80.084 | 211.7959 | 294.0188
2025-05-16 11:25:30.623 | 11:25:30 | 41130 | 41130 | 88,16177 | 234,728597 | 319,296783 | 622 | 41061 | 80,4472114 | 212,187597 | 294,460381 | 80.4472 | 212.1876 | 294.4604
2025-05-16 11:25:31.623 | 11:25:31 | 41131 | 41131 | 88,129207 | 235,173322 | 320,221821 | 623 | 41062 | 80,6469564 | 212,578141 | 294,811078 | 80.647 | 212.5781 | 294.8111
2025-05-16 11:25:32.623 | 11:25:32 | 41132 | 41132 | 88,6147921 | 235,616932 | 320,893699 | 624 | 41063 | 80,6575165 | 212,992946 | 295,304452 | 80.6575 | 212.9929 | 295.3045
2025-05-16 11:25:33.623 | 11:25:33 | 41133 | 41133 | 88,9053642 | 236,077889 | 321,603198 | 625 | 41064 | 80,7225952 | 213,392865 | 295,776056 | 80.7226 | 213.3929 | 295.7761
2025-05-16 11:25:34.623 | 11:25:34 | 41134 | 41134 | 89,2029799 | 236,525454 | 322,304268 | 626 | 41065 | 81,1611124 | 213,791828 | 296,180497 | 81.1611 | 213.7918 | 296.1805
2025-05-16 11:25:35.623 | 11:25:35 | 41135 | 41135 | 89,2124591 | 236,952661 | 323,177268 | 627 | 41066 | 81,4281543 | 214,184207 | 296,555859 | 81.4282 | 214.1842 | 296.5559
2025-05-16 11:25:36.623 | 11:25:36 | 41136 | 41136 | 89,2254013 | 237,414423 | 324,000321 | 628 | 41067 | 81,6907216 | 214,532715 | 296,997948 | 81.6907 | 214.5327 | 296.9979
2025-05-16 11:25:37.623 | 11:25:37 | 41137 | 41137 | 89,2556087 | 237,895996 | 324,69805 | 629 | 41068 | 81,7819048 | 214,896536 | 297,454978 | 81.7819 | 214.8965 | 297.455
2025-05-16 11:25:38.623 | 11:25:38 | 41138 | 41138 | 89,6159104 | 238,328796 | 325,247688 | 630 | 41069 | 81,8012249 | 215,280285 | 297,88151 | 81.8012 | 215.2803 | 297.8815
2025-05-16 11:25:39.623 | 11:25:39 | 41139 | 41139 | 89,911382 | 238,790688 | 325,959045 | 631 | 41070 | 81,8840287 | 215,642769 | 298,205159 | 81.884 | 215.6428 | 298.2052
2025-05-16 11:25:40.623 | 11:25:40 | 41140 | 41140 | 90,0776241 | 239,242141 | 326,738451 | 632 | 41071 | 82,2377931 | 216,029843 | 298,558767 | 82.2378 | 216.0298 | 298.5588
2025-05-16 11:25:41.623 | 11:25:41 | 41141 | 41141 | 90,0654719 | 239,713425 | 327,410837 | 633 | 41072 | 82,410847 | 216,400384 | 298,9083 | 82.4108 | 216.4004 | 298.9083
2025-05-16 11:25:42.623 | 11:25:42 | 41142 | 41142 | 90,1030275 | 240,178639 | 328,206978 | 634 | 41073 | 82,4474941 | 216,78641 | 299,314767 | 82.4475 | 216.7864 | 299.3148
2025-05-16 11:25:43.623 | 11:25:43 | 41143 | 41143 | 90,1797092 | 240,656027 | 329,080211 | 635 | 41074 | 82,4095381 | 217,142282 | 299,816199 | 82.4095 | 217.1423 | 299.8162
2025-05-16 11:25:44.623 | 11:25:44 | 41144 | 41144 | 90,0900682 | 241,120212 | 329,801454 | 636 | 41075 | 82,3659853 | 217,540516 | 300,270856 | 82.366 | 217.5405 | 300.2709
2025-05-16 11:25:45.623 | 11:25:45 | 41145 | 41145 | 90,073791 | 241,566645 | 330,474724 | 637 | 41076 | 82,5031246 | 217,927666 | 300,663147 | 82.5031 | 217.9277 | 300.6631
2025-05-16 11:25:46.623 | 11:25:46 | 41146 | 41146 | 90,1232037 | 242,024641 | 331,181282 | 638 | 41077 | 82,7944755 | 218,294538 | 301,060578 | 82.7945 | 218.2945 | 301.0606
2025-05-16 11:25:47.623 | 11:25:47 | 41147 | 41147 | 90,1810118 | 242,507909 | 331,858123 | 639 | 41078 | 83,1228235 | 218,662965 | 301,51168 | 83.1228 | 218.663 | 301.5117
2025-05-16 11:25:48.623 | 11:25:48 | 41148 | 41148 | 90,2505776 | 242,984233 | 332,489819 | 640 | 41079 | 83,2490225 | 219,035095 | 301,986704 | 83.249 | 219.0351 | 301.9867
2025-05-16 11:25:49.623 | 11:25:49 | 41149 | 41149 | 90,2514841 | 243,47614 | 333,230386 | 641 | 41080 | 83,2435375 | 219,414172 | 302,372033 | 83.2435 | 219.4142 | 302.372
2025-05-16 11:25:50.623 | 11:25:50 | 41150 | 41150 | 90,2053361 | 243,932116 | 333,888942 | 642 | 41081 | 83,2120272 | 219,754037 | 302,697578 | 83.212 | 219.754 | 302.6976
2025-05-16 11:25:51.623 | 11:25:51 | 41151 | 41151 | 90,2274484 | 244,42055 | 334,509088 | 643 | 41082 | 83,090236 | 220,1043 | 303,049686 | 83.0902 | 220.1043 | 303.0497
2025-05-16 11:25:52.623 | 11:25:52 | 41152 | 41152 | 90,3780724 | 244,903046 | 335,36545 | 644 | 41083 | 83,0297531 | 220,435871 | 303,513953 | 83.0298 | 220.4359 | 303.514
2025-05-16 11:25:53.623 | 11:25:53 | 41153 | 41153 | 90,3619056 | 245,351776 | 335,908732 | 645 | 41084 | 82,8823512 | 220,778198 | 303,957845 | 82.8824 | 220.7782 | 303.9578
2025-05-16 11:25:54.623 | 11:25:54 | 41154 | 41154 | 90,5094358 | 245,795379 | 336,555233 | 646 | 41085 | 82,6736755 | 221,115069 | 304,440807 | 82.6737 | 221.1151 | 304.4408
2025-05-16 11:25:55.623 | 11:25:55 | 41155 | 41155 | 90,8595687 | 246,241089 | 337,12319 | 647 | 41086 | 82,5332315 | 221,438519 | 304,778432 | 82.5332 | 221.4385 | 304.7784
2025-05-16 11:25:56.623 | 11:25:56 | 41156 | 41156 | 91,2069746 | 246,719622 | 337,549232 | 648 | 41087 | 82,3842575 | 221,759463 | 305,078334 | 82.3843 | 221.7595 | 305.0783
2025-05-16 11:25:57.623 | 11:25:57 | 41157 | 41157 | 91,2910873 | 247,176101 | 338,085037 | 649 | 41088 | 82,1587867 | 222,048667 | 305,502315 | 82.1588 | 222.0487 | 305.5023
2025-05-16 11:25:58.623 | 11:25:58 | 41158 | 41158 | 91,3261069 | 247,601152 | 338,690287 | 650 | 41089 | 81,9180926 | 222,375873 | 305,918446 | 81.9181 | 222.3759 | 305.9184
2025-05-16 11:25:59.623 | 11:25:59 | 41159 | 41159 | 91,3055622 | 248,068942 | 339,243997 | 651 | 41090 | 81,718908 | 222,683232 | 306,13395 | 81.7189 | 222.6832 | 306.134
2025-05-16 11:26:00.623 | 11:26:00 | 41160 | 41160 | 91,3300286 | 248,518397 | 339,691656 | 652 | 41091 | 81,5519844 | 223,021717 | 306,380461 | 81.552 | 223.0217 | 306.3805
2025-05-16 11:26:01.623 | 11:26:01 | 41161 | 41161 | 91,3276607 | 248,949142 | 340,133204 | 653 | 41092 | 81,8217368 | 223,328546 | 306,584825 | 81.8217 | 223.3285 | 306.5848
2025-05-16 11:26:02.623 | 11:26:02 | 41162 | 41162 | 91,3726953 | 249,381116 | 340,657191 | 654 | 41093 | 82,1510836 | 223,639046 | 306,768532 | 82.1511 | 223.639 | 306.7685
2025-05-16 11:26:03.623 | 11:26:03 | 41163 | 41163 | 91,8277591 | 249,807871 | 341,089659 | 655 | 41094 | 82,4852131 | 223,907091 | 306,886168 | 82.4852 | 223.9071 | 306.8862
2025-05-16 11:26:04.623 | 11:26:04 | 41164 | 41164 | 92,1783655 | 250,255303 | 341,672957 | 656 | 41095 | 82,7027063 | 224,156376 | 307,034219 | 82.7027 | 224.1564 | 307.0342
2025-05-16 11:26:05.623 | 11:26:05 | 41165 | 41165 | 92,4422721 | 250,68113 | 342,195649 | 657 | 41096 | 82,7492263 | 224,392821 | 307,206398 | 82.7492 | 224.3928 | 307.2064
2025-05-16 11:26:06.623 | 11:26:06 | 41166 | 41166 | 92,496387 | 251,172695 | 342,678671 | 658 | 41097 | 82,7699738 | 224,646444 | 307,413279 | 82.77 | 224.6464 | 307.4133
2025-05-16 11:26:07.623 | 11:26:07 | 41167 | 41167 | 92,5165352 | 251,605493 | 343,097001 | 659 | 41098 | 83,1287545 | 224,925416 | 307,545551 | 83.1288 | 224.9254 | 307.5456
2025-05-16 11:26:08.623 | 11:26:08 | 41168 | 41168 | 92,5537374 | 252,052041 | 343,482728 | 660 | 41099 | 83,3965913 | 225,172049 | 307,686664 | 83.3966 | 225.172 | 307.6867
2025-05-16 11:26:09.623 | 11:26:09 | 41169 | 41169 | 92,6332406 | 252,452858 | 343,778667 | 661 | 41100 | 83,740047 | 225,424543 | 307,816982 | 83.74 | 225.4245 | 307.817
2025-05-16 11:26:10.623 | 11:26:10 | 41170 | 41170 | 92,7639406 | 252,854569 | 344,14039 | 662 | 41101 | 83,8347282 | 225,664019 | 307,957226 | 83.8347 | 225.664 | 307.9572
2025-05-16 11:26:11.623 | 11:26:11 | 41171 | 41171 | 92,8716551 | 253,286895 | 344,489576 | 663 | 41102 | 83,7765748 | 225,910366 | 308,072008 | 83.7766 | 225.9104 | 308.072
2025-05-16 11:26:12.623 | 11:26:12 | 41172 | 41172 | 92,9502484 | 253,66757 | 344,914752 | 664 | 41103 | 83,9213741 | 226,133604 | 308,24435 | 83.9214 | 226.1336 | 308.2443
2025-05-16 11:26:13.623 | 11:26:13 | 41173 | 41173 | 93,002014 | 254,047389 | 345,391483 | 665 | 41104 | 84,2320778 | 226,38528 | 308,416094 | 84.2321 | 226.3853 | 308.4161
2025-05-16 11:26:14.623 | 11:26:14 | 41174 | 41174 | 93,0840101 | 254,400747 | 345,767859 | 666 | 41105 | 84,5317786 | 226,643398 | 308,581342 | 84.5318 | 226.6434 | 308.5813
2025-05-16 11:26:15.623 | 11:26:15 | 41175 | 41175 | 93,1725353 | 254,781578 | 346,285053 | 667 | 41106 | 84,7359632 | 226,889501 | 308,762264 | 84.736 | 226.8895 | 308.7623
2025-05-16 11:26:16.623 | 11:26:16 | 41176 | 41176 | 93,253034 | 255,156632 | 346,710123 | 668 | 41107 | 84,7737613 | 227,113521 | 308,97307 | 84.7738 | 227.1135 | 308.9731
2025-05-16 11:26:17.623 | 11:26:17 | 41177 | 41177 | 93,3965301 | 255,535072 | 347,176303 | 669 | 41108 | 84,7597696 | 227,347145 | 309,17692 | 84.7598 | 227.3471 | 309.1769
2025-05-16 11:26:18.623 | 11:26:18 | 41178 | 41178 | 93,4484444 | 255,908665 | 347,53765 | 670 | 41109 | 85,0422949 | 227,597247 | 309,372306 | 85.0423 | 227.5972 | 309.3723
2025-05-16 11:26:19.623 | 11:26:19 | 41179 | 41179 | 93,5051789 | 256,270839 | 347,8017 | 671 | 41110 | 85,3369913 | 227,864964 | 309,521599 | 85.337 | 227.865 | 309.5216
2025-05-16 11:26:20.623 | 11:26:20 | 41180 | 41180 | 93,5298345 | 256,609495 | 347,954171 | 672 | 41111 | 85,5874376 | 228,108351 | 309,681363 | 85.5874 | 228.1084 | 309.6814
2025-05-16 11:26:21.623 | 11:26:21 | 41181 | 41181 | 93,5991639 | 256,952327 | 347,966821 | 673 | 41112 | 85,6851356 | 228,38649 | 309,87242 | 85.6851 | 228.3865 | 309.8724
2025-05-16 11:26:22.623 | 11:26:22 | 41182 | 41182 | 93,6881602 | 257,254328 | 348,195866 | 674 | 41113 | 85,6324499 | 228,657919 | 310,162306 | 85.6324 | 228.6579 | 310.1623
2025-05-16 11:26:23.623 | 11:26:23 | 41183 | 41183 | 93,7588609 | 257,544513 | 348,35744 | 675 | 41114 | 85,7175513 | 228,92593 | 310,479925 | 85.7176 | 228.9259 | 310.4799
2025-05-16 11:26:24.623 | 11:26:24 | 41184 | 41184 | 93,793613 | 257,851313 | 348,435857 | 676 | 41115 | 85,9987046 | 229,222703 | 310,824676 | 85.9987 | 229.2227 | 310.8247
2025-05-16 11:26:25.623 | 11:26:25 | 41185 | 41185 | 93,8397138 | 258,128005 | 348,650673 | 677 | 41116 | 86,2294699 | 229,527321 | 311,208387 | 86.2295 | 229.5273 | 311.2084
2025-05-16 11:26:26.623 | 11:26:26 | 41186 | 41186 | 93,938359 | 258,424575 | 348,789698 | 678 | 41117 | 86,2837139 | 229,848351 | 311,613761 | 86.2837 | 229.8484 | 311.6138
2025-05-16 11:26:27.623 | 11:26:27 | 41187 | 41187 | 94,0464435 | 258,703001 | 348,998458 | 679 | 41118 | 86,2716511 | 230,191686 | 312,007798 | 86.2717 | 230.1917 | 312.0078
2025-05-16 11:26:28.623 | 11:26:28 | 41188 | 41188 | 94,1946977 | 259,019278 | 349,304806 | 680 | 41119 | 86,474726 | 230,542411 | 312,464898 | 86.4747 | 230.5424 | 312.4649
2025-05-16 11:26:29.623 | 11:26:29 | 41189 | 41189 | 94,2984979 | 259,333936 | 349,632034 | 681 | 41120 | 86,8140346 | 230,901629 | 313,006041 | 86.814 | 230.9016 | 313.006
2025-05-16 11:26:30.676 | 11:26:30 | 41190 | 41190 | 94,3992818 | 259,671294 | 349,94715 | 682 | 41121 | 87,1689266 | 231,256071 | 313,536289 | 87.1689 | 231.2561 | 313.5363
2025-05-16 11:26:31.623 | 11:26:31 | 41191 | 41191 | 94,457651 | 259,982076 | 350,214154 | 683 | 41122 | 87,3389354 | 231,602753 | 314,041924 | 87.3389 | 231.6028 | 314.0419
2025-05-16 11:26:32.623 | 11:26:32 | 41192 | 41192 | 94,5215523 | 260,320096 | 350,469218 | 684 | 41123 | 87,2812884 | 231,94189 | 314,547793 | 87.2813 | 231.9419 | 314.5478
2025-05-16 11:26:33.623 | 11:26:33 | 41193 | 41193 | 94,6442948 | 260,620545 | 350,670338 | 685 | 41124 | 87,2453398 | 232,305929 | 315,082416 | 87.2453 | 232.3059 | 315.0824
2025-05-16 11:26:34.623 | 11:26:34 | 41194 | 41194 | 94,8141915 | 260,921119 | 350,821693 | 686 | 41125 | 87,4865094 | 232,688086 | 315,57141 | 87.4865 | 232.6881 | 315.5714
2025-05-16 11:26:35.623 | 11:26:35 | 41195 | 41195 | 95,0153787 | 261,247997 | 351,013445 | 687 | 41126 | 87,767171 | 233,069139 | 316,328029 | 87.7672 | 233.0691 | 316.328
2025-05-16 11:26:36.623 | 11:26:36 | 41196 | 41196 | 95,2201478 | 261,612191 | 351,251055 | 688 | 41127 | 88,0876927 | 233,483388 | 316,987184 | 88.0877 | 233.4834 | 316.9872
2025-05-16 11:26:37.623 | 11:26:37 | 41197 | 41197 | 95,4441195 | 261,945053 | 351,641595 | 689 | 41128 | 88,1898273 | 233,89565 | 317,68648 | 88.1898 | 233.8956 | 317.6865
2025-05-16 11:26:38.623 | 11:26:38 | 41198 | 41198 | 95,6596957 | 262,3037 | 352,148006 | 690 | 41129 | 88,2224823 | 234,309299 | 318,479345 | 88.2225 | 234.3093 | 318.4793
2025-05-16 11:26:39.623 | 11:26:39 | 41199 | 41199 | 95,8313788 | 262,667206 | 352,515356 | 691 | 41130 | 88,16177 | 234,728597 | 319,296783 | 88.1618 | 234.7286 | 319.2968
2025-05-16 11:26:40.623 | 11:26:40 | 41200 | 41200 | 96,1098831 | 263,021163 | 352,876074 | 692 | 41131 | 88,129207 | 235,173322 | 320,221821 | 88.1292 | 235.1733 | 320.2218
2025-05-16 11:26:41.623 | 11:26:41 | 41201 | 41201 | 96,3564959 | 263,4099 | 353,192404 | 693 | 41132 | 88,6147921 | 235,616932 | 320,893699 | 88.6148 | 235.6169 | 320.8937
2025-05-16 11:26:42.623 | 11:26:42 | 41202 | 41202 | 96,4518877 | 263,754663 | 353,536879 | 694 | 41133 | 88,9053642 | 236,077889 | 321,603198 | 88.9054 | 236.0779 | 321.6032
2025-05-16 11:26:43.623 | 11:26:43 | 41203 | 41203 | 96,6549452 | 264,110165 | 353,835567 | 695 | 41134 | 89,2029799 | 236,525454 | 322,304268 | 89.203 | 236.5255 | 322.3043
2025-05-16 11:26:44.623 | 11:26:44 | 41204 | 41204 | 96,7603252 | 264,46714 | 354,080868 | 696 | 41135 | 89,2124591 | 236,952661 | 323,177268 | 89.2125 | 236.9527 | 323.1773
2025-05-16 11:26:45.623 | 11:26:45 | 41205 | 41205 | 96,9489916 | 264,821116 | 354,277643 | 697 | 41136 | 89,2254013 | 237,414423 | 324,000321 | 89.2254 | 237.4144 | 324.0003
2025-05-16 11:26:46.623 | 11:26:46 | 41206 | 41206 | 97,0738314 | 265,161304 | 354,607027 | 698 | 41137 | 89,2556087 | 237,895996 | 324,69805 | 89.2556 | 237.896 | 324.6981
2025-05-16 11:26:47.623 | 11:26:47 | 41207 | 41207 | 97,2240749 | 265,474872 | 354,919435 | 699 | 41138 | 89,6159104 | 238,328796 | 325,247688 | 89.6159 | 238.3288 | 325.2477
2025-05-16 11:26:48.623 | 11:26:48 | 41208 | 41208 | 97,3656067 | 265,787562 | 355,313381 | 700 | 41139 | 89,911382 | 238,790688 | 325,959045 | 89.9114 | 238.7907 | 325.959
2025-05-16 11:26:49.623 | 11:26:49 | 41209 | 41209 | 97,49534 | 266,13195 | 355,656314 | 701 | 41140 | 90,0776241 | 239,242141 | 326,738451 | 90.0776 | 239.2421 | 326.7385
2025-05-16 11:26:50.623 | 11:26:50 | 41210 | 41210 | 97,6208999 | 266,478246 | 356,050703 | 702 | 41141 | 90,0654719 | 239,713425 | 327,410837 | 90.0655 | 239.7134 | 327.4108
2025-05-16 11:26:51.623 | 11:26:51 | 41211 | 41211 | 97,672987 | 266,830841 | 356,405997 | 703 | 41142 | 90,1030275 | 240,178639 | 328,206978 | 90.103 | 240.1786 | 328.207
2025-05-16 11:26:52.623 | 11:26:52 | 41212 | 41212 | 97,7985931 | 267,212053 | 356,916613 | 704 | 41143 | 90,1797092 | 240,656027 | 329,080211 | 90.1797 | 240.656 | 329.0802
2025-05-16 11:26:53.623 | 11:26:53 | 41213 | 41213 | 97,9054806 | 267,567461 | 357,384698 | 705 | 41144 | 90,0900682 | 241,120212 | 329,801454 | 90.0901 | 241.1202 | 329.8015
2025-05-16 11:26:54.623 | 11:26:54 | 41214 | 41214 | 98,0264863 | 267,905796 | 357,7657 | 706 | 41145 | 90,073791 | 241,566645 | 330,474724 | 90.0738 | 241.5666 | 330.4747
2025-05-16 11:26:55.623 | 11:26:55 | 41215 | 41215 | 98,0137169 | 268,223703 | 358,137991 | 707 | 41146 | 90,1232037 | 242,024641 | 331,181282 | 90.1232 | 242.0246 | 331.1813
2025-05-16 11:26:56.623 | 11:26:56 | 41216 | 41216 | 98,0425442 | 268,569383 | 358,4378 | 708 | 41147 | 90,1810118 | 242,507909 | 331,858123 | 90.181 | 242.5079 | 331.8581
2025-05-16 11:26:57.623 | 11:26:57 | 41217 | 41217 | 98,0722811 | 268,904677 | 358,684435 | 709 | 41148 | 90,2505776 | 242,984233 | 332,489819 | 90.2506 | 242.9842 | 332.4898
2025-05-16 11:26:58.623 | 11:26:58 | 41218 | 41218 | 98,0928974 | 269,24235 | 358,925077 | 710 | 41149 | 90,2514841 | 243,47614 | 333,230386 | 90.2515 | 243.4761 | 333.2304
2025-05-16 11:26:59.623 | 11:26:59 | 41219 | 41219 | 98,0535866 | 269,505817 | 359,123771 | 711 | 41150 | 90,2053361 | 243,932116 | 333,888942 | 90.2053 | 243.9321 | 333.8889
2025-05-16 11:27:00.623 | 11:27:00 | 41220 | 41220 | 98,0825154 | 269,781309 | 359,304722 | 712 | 41151 | 90,2274484 | 244,42055 | 334,509088 | 90.2274 | 244.4205 | 334.5091
2025-05-16 11:27:01.623 | 11:27:01 | 41221 | 41221 | 98,1124788 | 270,081835 | 359,601786 | 713 | 41152 | 90,3780724 | 244,903046 | 335,36545 | 90.3781 | 244.903 | 335.3655
2025-05-16 11:27:02.623 | 11:27:02 | 41222 | 41222 | 98,0570684 | 270,399534 | 359,724179 | 714 | 41153 | 90,3619056 | 245,351776 | 335,908732 | 90.3619 | 245.3518 | 335.9087
2025-05-16 11:27:03.623 | 11:27:03 | 41223 | 41223 | 98,0169019 | 270,716998 | 359,913294 | 715 | 41154 | 90,5094358 | 245,795379 | 336,555233 | 90.5094 | 245.7954 | 336.5552
2025-05-16 11:27:04.623 | 11:27:04 | 41224 | 41224 | 97,9390547 | 271,029671 | 360,153341 | 716 | 41155 | 90,8595687 | 246,241089 | 337,12319 | 90.8596 | 246.2411 | 337.1232
2025-05-16 11:27:05.623 | 11:27:05 | 41225 | 41225 | 98,0122774 | 271,344551 | 360,275868 | 717 | 41156 | 91,2069746 | 246,719622 | 337,549232 | 91.207 | 246.7196 | 337.5492
2025-05-16 11:27:06.623 | 11:27:06 | 41226 | 41226 | 98,1786174 | 271,641691 | 360,49227 | 718 | 41157 | 91,2910873 | 247,176101 | 338,085037 | 91.2911 | 247.1761 | 338.085
2025-05-16 11:27:07.623 | 11:27:07 | 41227 | 41227 | 98,3051982 | 271,940947 | 360,806646 | 719 | 41158 | 91,3261069 | 247,601152 | 338,690287 | 91.3261 | 247.6012 | 338.6903
2025-05-16 11:27:08.623 | 11:27:08 | 41228 | 41228 | 98,3955441 | 272,300797 | 361,156926 | 720 | 41159 | 91,3055622 | 248,068942 | 339,243997 | 91.3056 | 248.0689 | 339.244
2025-05-16 11:27:09.623 | 11:27:09 | 41229 | 41229 | 98,4075261 | 272,669856 | 361,555399 | 721 | 41160 | 91,3300286 | 248,518397 | 339,691656 | 91.33 | 248.5184 | 339.6917
2025-05-16 11:27:10.623 | 11:27:10 | 41230 | 41230 | 98,5503612 | 273,02737 | 361,910037 | 722 | 41161 | 91,3276607 | 248,949142 | 340,133204 | 91.3277 | 248.9491 | 340.1332
2025-05-16 11:27:11.623 | 11:27:11 | 41231 | 41231 | 98,7072137 | 273,370782 | 362,330035 | 723 | 41162 | 91,3726953 | 249,381116 | 340,657191 | 91.3727 | 249.3811 | 340.6572
2025-05-16 11:27:12.623 | 11:27:12 | 41232 | 41232 | 98,8065751 | 273,723131 | 362,631403 | 724 | 41163 | 91,8277591 | 249,807871 | 341,089659 | 91.8278 | 249.8079 | 341.0897
2025-05-16 11:27:13.623 | 11:27:13 | 41233 | 41233 | 99,0004334 | 274,064281 | 362,961945 | 725 | 41164 | 92,1783655 | 250,255303 | 341,672957 | 92.1784 | 250.2553 | 341.673
2025-05-16 11:27:14.623 | 11:27:14 | 41234 | 41234 | 99,0246275 | 274,376496 | 363,238512 | 726 | 41165 | 92,4422721 | 250,68113 | 342,195649 | 92.4423 | 250.6811 | 342.1956
2025-05-16 11:27:15.623 | 11:27:15 | 41235 | 41235 | 99,0775946 | 274,671667 | 363,498985 | 727 | 41166 | 92,496387 | 251,172695 | 342,678671 | 92.4964 | 251.1727 | 342.6787
2025-05-16 11:27:16.623 | 11:27:16 | 41236 | 41236 | 99,1478282 | 275,001896 | 363,790278 | 728 | 41167 | 92,5165352 | 251,605493 | 343,097001 | 92.5165 | 251.6055 | 343.097
2025-05-16 11:27:17.623 | 11:27:17 | 41237 | 41237 | 99,2823896 | 275,308661 | 364,146164 | 729 | 41168 | 92,5537374 | 252,052041 | 343,482728 | 92.5537 | 252.052 | 343.4827
2025-05-16 11:27:18.623 | 11:27:18 | 41238 | 41238 | 99,4058452 | 275,625279 | 364,557535 | 730 | 41169 | 92,6332406 | 252,452858 | 343,778667 | 92.6332 | 252.4529 | 343.7787
2025-05-16 11:27:19.623 | 11:27:19 | 41239 | 41239 | 99,4802682 | 275,95198 | 364,884297 | 731 | 41170 | 92,7639406 | 252,854569 | 344,14039 | 92.7639 | 252.8546 | 344.1404
2025-05-16 11:27:20.623 | 11:27:20 | 41240 | 41240 | 99,6044203 | 276,292108 | 365,198926 | 732 | 41171 | 92,8716551 | 253,286895 | 344,489576 | 92.8717 | 253.2869 | 344.4896
2025-05-16 11:27:21.623 | 11:27:21 | 41241 | 41241 | 99,7383691 | 276,654122 | 365,493119 | 733 | 41172 | 92,9502484 | 253,66757 | 344,914752 | 92.9502 | 253.6676 | 344.9148
2025-05-16 11:27:22.623 | 11:27:22 | 41242 | 41242 | 99,7735666 | 276,995216 | 365,892728 | 734 | 41173 | 93,002014 | 254,047389 | 345,391483 | 93.002 | 254.0474 | 345.3915
2025-05-16 11:27:23.623 | 11:27:23 | 41243 | 41243 | 99,904216 | 277,320806 | 366,240614 | 735 | 41174 | 93,0840101 | 254,400747 | 345,767859 | 93.084 | 254.4007 | 345.7679
2025-05-16 11:27:24.623 | 11:27:24 | 41244 | 41244 | 100,032178 | 277,592749 | 366,546903 | 736 | 41175 | 93,1725353 | 254,781578 | 346,285053 | 93.1725 | 254.7816 | 346.2851
2025-05-16 11:27:25.623 | 11:27:25 | 41245 | 41245 | 100,145574 | 277,88413 | 366,876924 | 737 | 41176 | 93,253034 | 255,156632 | 346,710123 | 93.253 | 255.1566 | 346.7101
2025-05-16 11:27:26.623 | 11:27:26 | 41246 | 41246 | 100,242425 | 278,172498 | 367,317495 | 738 | 41177 | 93,3965301 | 255,535072 | 347,176303 | 93.3965 | 255.5351 | 347.1763
2025-05-16 11:27:27.623 | 11:27:27 | 41247 | 41247 | 100,291677 | 278,504644 | 367,790152 | 739 | 41178 | 93,4484444 | 255,908665 | 347,53765 | 93.4484 | 255.9087 | 347.5376
2025-05-16 11:27:28.623 | 11:27:28 | 41248 | 41248 | 100,251038 | 278,825538 | 368,170095 | 740 | 41179 | 93,5051789 | 256,270839 | 347,8017 | 93.5052 | 256.2708 | 347.8017
2025-05-16 11:27:29.623 | 11:27:29 | 41249 | 41249 | 100,274214 | 279,149237 | 368,570934 | 741 | 41180 | 93,5298345 | 256,609495 | 347,954171 | 93.5298 | 256.6095 | 347.9542
2025-05-16 11:27:30.623 | 11:27:30 | 41250 | 41250 | 100,371939 | 279,452797 | 368,928831 | 742 | 41181 | 93,5991639 | 256,952327 | 347,966821 | 93.5992 | 256.9523 | 347.9668
2025-05-16 11:27:31.623 | 11:27:31 | 41251 | 41251 | 100,481639 | 279,775748 | 369,303093 | 743 | 41182 | 93,6881602 | 257,254328 | 348,195866 | 93.6882 | 257.2543 | 348.1959
2025-05-16 11:27:32.623 | 11:27:32 | 41252 | 41252 | 100,464211 | 280,105448 | 369,530027 | 744 | 41183 | 93,7588609 | 257,544513 | 348,35744 | 93.7589 | 257.5445 | 348.3574
2025-05-16 11:27:33.623 | 11:27:33 | 41253 | 41253 | 100,401868 | 280,396149 | 369,64355 | 745 | 41184 | 93,793613 | 257,851313 | 348,435857 | 93.7936 | 257.8513 | 348.4359
2025-05-16 11:27:34.623 | 11:27:34 | 41254 | 41254 | 100,343463 | 280,666016 | 369,814992 | 746 | 41185 | 93,8397138 | 258,128005 | 348,650673 | 93.8397 | 258.128 | 348.6507
2025-05-16 11:27:35.623 | 11:27:35 | 41255 | 41255 | 100,311008 | 280,933144 | 369,973059 | 747 | 41186 | 93,938359 | 258,424575 | 348,789698 | 93.9384 | 258.4246 | 348.7897
2025-05-16 11:27:36.623 | 11:27:36 | 41256 | 41256 | 100,321208 | 281,183085 | 370,188001 | 748 | 41187 | 94,0464435 | 258,703001 | 348,998458 | 94.0464 | 258.703 | 348.9985
2025-05-16 11:27:37.623 | 11:27:37 | 41257 | 41257 | 100,375767 | 281,41119 | 370,281407 | 749 | 41188 | 94,1946977 | 259,019278 | 349,304806 | 94.1947 | 259.0193 | 349.3048
2025-05-16 11:27:38.623 | 11:27:38 | 41258 | 41258 | 100,370418 | 281,660468 | 370,349713 | 750 | 41189 | 94,2984979 | 259,333936 | 349,632034 | 94.2985 | 259.3339 | 349.632
2025-05-16 11:27:39.623 | 11:27:39 | 41259 | 41259 | 100,287731 | 281,912804 | 370,591893 | 751 | 41190 | 94,3992818 | 259,671294 | 349,94715 | 94.3993 | 259.6713 | 349.9472
2025-05-16 11:27:40.623 | 11:27:40 | 41260 | 41260 | 100,1751 | 282,178496 | 370,810713 | 752 | 41191 | 94,457651 | 259,982076 | 350,214154 | 94.4577 | 259.9821 | 350.2142
2025-05-16 11:27:41.623 | 11:27:41 | 41261 | 41261 | 99,9755849 | 282,428192 | 370,946766 | 753 | 41192 | 94,5215523 | 260,320096 | 350,469218 | 94.5216 | 260.3201 | 350.4692
2025-05-16 11:27:42.623 | 11:27:42 | 41262 | 41262 | 99,8172641 | 282,682056 | 371,157509 | 754 | 41193 | 94,6442948 | 260,620545 | 350,670338 | 94.6443 | 260.6205 | 350.6703
2025-05-16 11:27:43.623 | 11:27:43 | 41263 | 41263 | 99,6730474 | 282,944794 | 371,406239 | 755 | 41194 | 94,8141915 | 260,921119 | 350,821693 | 94.8142 | 260.9211 | 350.8217
2025-05-16 11:27:44.623 | 11:27:44 | 41264 | 41264 | 99,7124386 | 283,179485 | 371,567501 | 756 | 41195 | 95,0153787 | 261,247997 | 351,013445 | 95.0154 | 261.248 | 351.0134
2025-05-16 11:27:45.623 | 11:27:45 | 41265 | 41265 | 99,6579196 | 283,432298 | 371,732308 | 757 | 41196 | 95,2201478 | 261,612191 | 351,251055 | 95.2201 | 261.6122 | 351.2511
2025-05-16 11:27:46.623 | 11:27:46 | 41266 | 41266 | 99,6991542 | 283,668357 | 371,773495 | 758 | 41197 | 95,4441195 | 261,945053 | 351,641595 | 95.4441 | 261.9451 | 351.6416
2025-05-16 11:27:47.623 | 11:27:47 | 41267 | 41267 | 99,7039243 | 283,886392 | 371,863222 | 759 | 41198 | 95,6596957 | 262,3037 | 352,148006 | 95.6597 | 262.3037 | 352.148
2025-05-16 11:27:48.623 | 11:27:48 | 41268 | 41268 | 99,7355508 | 284,072639 | 371,9071 | 760 | 41199 | 95,8313788 | 262,667206 | 352,515356 | 95.8314 | 262.6672 | 352.5154
2025-05-16 11:27:49.623 | 11:27:49 | 41269 | 41269 | 99,7344891 | 284,281522 | 371,942609 | 761 | 41200 | 96,1098831 | 263,021163 | 352,876074 | 96.1099 | 263.0212 | 352.8761
2025-05-16 11:27:50.623 | 11:27:50 | 41270 | 41270 | 99,8670529 | 284,48036 | 372,020702 | 762 | 41201 | 96,3564959 | 263,4099 | 353,192404 | 96.3565 | 263.4099 | 353.1924
2025-05-16 11:27:51.623 | 11:27:51 | 41271 | 41271 | 99,9037477 | 284,716451 | 372,156538 | 763 | 41202 | 96,4518877 | 263,754663 | 353,536879 | 96.4519 | 263.7547 | 353.5369
2025-05-16 11:27:52.623 | 11:27:52 | 41272 | 41272 | 99,8837153 | 284,905614 | 372,326965 | 764 | 41203 | 96,6549452 | 264,110165 | 353,835567 | 96.6549 | 264.1102 | 353.8356
2025-05-16 11:27:53.623 | 11:27:53 | 41273 | 41273 | 99,8402193 | 285,11004 | 372,398913 | 765 | 41204 | 96,7603252 | 264,46714 | 354,080868 | 96.7603 | 264.4671 | 354.0809
2025-05-16 11:27:54.623 | 11:27:54 | 41274 | 41274 | 99,893451 | 285,317989 | 372,516491 | 766 | 41205 | 96,9489916 | 264,821116 | 354,277643 | 96.949 | 264.8211 | 354.2776
2025-05-16 11:27:55.623 | 11:27:55 | 41275 | 41275 | 99,9094624 | 285,540846 | 372,604462 | 767 | 41206 | 97,0738314 | 265,161304 | 354,607027 | 97.0738 | 265.1613 | 354.607
2025-05-16 11:27:56.623 | 11:27:56 | 41276 | 41276 | 100,007068 | 285,795411 | 372,728039 | 768 | 41207 | 97,2240749 | 265,474872 | 354,919435 | 97.2241 | 265.4749 | 354.9194
2025-05-16 11:27:57.623 | 11:27:57 | 41277 | 41277 | 100,097142 | 286,024498 | 372,810117 | 769 | 41208 | 97,3656067 | 265,787562 | 355,313381 | 97.3656 | 265.7876 | 355.3134
2025-05-16 11:27:58.623 | 11:27:58 | 41278 | 41278 | 100,136 | 286,216503 | 372,900756 | 770 | 41209 | 97,49534 | 266,13195 | 355,656314 | 97.4953 | 266.132 | 355.6563
2025-05-16 11:27:59.623 | 11:27:59 | 41279 | 41279 | 100,183744 | 286,400146 | 372,912464 | 771 | 41210 | 97,6208999 | 266,478246 | 356,050703 | 97.6209 | 266.4782 | 356.0507
2025-05-16 11:28:00.623 | 11:28:00 | 41280 | 41280 | 100,099971 | 286,61193 | 373,043149 | 772 | 41211 | 97,672987 | 266,830841 | 356,405997 | 97.673 | 266.8308 | 356.406
2025-05-16 11:28:01.653 | 11:28:01 | 41281 | 41281 | 100,107976 | 286,837275 | 373,203258 | 773 | 41212 | 97,7985931 | 267,212053 | 356,916613 | 97.7986 | 267.2121 | 356.9166
2025-05-16 11:28:02.623 | 11:28:02 | 41282 | 41282 | 100,195796 | 287,04125 | 373,410561 | 774 | 41213 | 97,9054806 | 267,567461 | 357,384698 | 97.9055 | 267.5675 | 357.3847
2025-05-16 11:28:03.623 | 11:28:03 | 41283 | 41283 | 100,267451 | 287,263581 | 373,643318 | 775 | 41214 | 98,0264863 | 267,905796 | 357,7657 | 98.0265 | 267.9058 | 357.7657
2025-05-16 11:28:04.623 | 11:28:04 | 41284 | 41284 | 100,371212 | 287,502177 | 373,746439 | 776 | 41215 | 98,0137169 | 268,223703 | 358,137991 | 98.0137 | 268.2237 | 358.138
2025-05-16 11:28:05.623 | 11:28:05 | 41285 | 41285 | 100,481103 | 287,686618 | 373,792656 | 777 | 41216 | 98,0425442 | 268,569383 | 358,4378 | 98.0425 | 268.5694 | 358.4378
2025-05-16 11:28:06.623 | 11:28:06 | 41286 | 41286 | 100,507889 | 287,90111 | 373,849718 | 778 | 41217 | 98,0722811 | 268,904677 | 358,684435 | 98.0723 | 268.9047 | 358.6844
2025-05-16 11:28:07.623 | 11:28:07 | 41287 | 41287 | 100,485794 | 288,101585 | 373,91625 | 779 | 41218 | 98,0928974 | 269,24235 | 358,925077 | 98.0929 | 269.2423 | 358.9251
2025-05-16 11:28:08.623 | 11:28:08 | 41288 | 41288 | 100,402556 | 288,301862 | 373,903434 | 780 | 41219 | 98,0535866 | 269,505817 | 359,123771 | 98.0536 | 269.5058 | 359.1238
2025-05-16 11:28:09.623 | 11:28:09 | 41289 | 41289 | 100,428038 | 288,474166 | 373,934652 | 781 | 41220 | 98,0825154 | 269,781309 | 359,304722 | 98.0825 | 269.7813 | 359.3047
2025-05-16 11:28:10.623 | 11:28:10 | 41290 | 41290 | 100,424167 | 288,64448 | 374,099126 | 782 | 41221 | 98,1124788 | 270,081835 | 359,601786 | 98.1125 | 270.0818 | 359.6018
2025-05-16 11:28:11.623 | 11:28:11 | 41291 | 41291 | 100,460528 | 288,843572 | 374,27608 | 783 | 41222 | 98,0570684 | 270,399534 | 359,724179 | 98.0571 | 270.3995 | 359.7242
2025-05-16 11:28:12.623 | 11:28:12 | 41292 | 41292 | 100,478475 | 289,046799 | 374,572644 | 784 | 41223 | 98,0169019 | 270,716998 | 359,913294 | 98.0169 | 270.717 | 359.9133
2025-05-16 11:28:13.623 | 11:28:13 | 41293 | 41293 | 100,410711 | 289,25391 | 374,734111 | 785 | 41224 | 97,9390547 | 271,029671 | 360,153341 | 97.9391 | 271.0297 | 360.1533
2025-05-16 11:28:14.623 | 11:28:14 | 41294 | 41294 | 100,414515 | 289,472382 | 374,822666 | 786 | 41225 | 98,0122774 | 271,344551 | 360,275868 | 98.0123 | 271.3446 | 360.2759
2025-05-16 11:28:15.623 | 11:28:15 | 41295 | 41295 | 100,329934 | 289,70412 | 374,97843 | 787 | 41226 | 98,1786174 | 271,641691 | 360,49227 | 98.1786 | 271.6417 | 360.4923
2025-05-16 11:28:16.623 | 11:28:16 | 41296 | 41296 | 100,215296 | 289,937181 | 375,203147 | 788 | 41227 | 98,3051982 | 271,940947 | 360,806646 | 98.3052 | 271.9409 | 360.8066
2025-05-16 11:28:17.623 | 11:28:17 | 41297 | 41297 | 100,195975 | 290,189692 | 375,499858 | 789 | 41228 | 98,3955441 | 272,300797 | 361,156926 | 98.3955 | 272.3008 | 361.1569
2025-05-16 11:28:18.623 | 11:28:18 | 41298 | 41298 | 100,236777 | 290,445032 | 375,701144 | 790 | 41229 | 98,4075261 | 272,669856 | 361,555399 | 98.4075 | 272.6699 | 361.5554
2025-05-16 11:28:19.623 | 11:28:19 | 41299 | 41299 | 100,280377 | 290,696336 | 375,922526 | 791 | 41230 | 98,5503612 | 273,02737 | 361,910037 | 98.5504 | 273.0274 | 361.91
2025-05-16 11:28:20.623 | 11:28:20 | 41300 | 41300 | 100,361753 | 290,908676 | 376,107004 | 792 | 41231 | 98,7072137 | 273,370782 | 362,330035 | 98.7072 | 273.3708 | 362.33
2025-05-16 11:28:21.623 | 11:28:21 | 41301 | 41301 | 100,402367 | 291,140871 | 376,250214 | 793 | 41232 | 98,8065751 | 273,723131 | 362,631403 | 98.8066 | 273.7231 | 362.6314
2025-05-16 11:28:22.623 | 11:28:22 | 41302 | 41302 | 100,523911 | 291,32658 | 376,372571 | 794 | 41233 | 99,0004334 | 274,064281 | 362,961945 | 99.0004 | 274.0643 | 362.9619
2025-05-16 11:28:23.623 | 11:28:23 | 41303 | 41303 | 100,908938 | 291,515088 | 376,48977 | 795 | 41234 | 99,0246275 | 274,376496 | 363,238512 | 99.0246 | 274.3765 | 363.2385
2025-05-16 11:28:24.623 | 11:28:24 | 41304 | 41304 | 101,341573 | 291,710572 | 376,612373 | 796 | 41235 | 99,0775946 | 274,671667 | 363,498985 | 99.0776 | 274.6717 | 363.499
2025-05-16 11:28:25.623 | 11:28:25 | 41305 | 41305 | 101,753185 | 291,89609 | 376,80559 | 797 | 41236 | 99,1478282 | 275,001896 | 363,790278 | 99.1478 | 275.0019 | 363.7903
2025-05-16 11:28:26.623 | 11:28:26 | 41306 | 41306 | 101,892355 | 292,114295 | 376,996074 | 798 | 41237 | 99,2823896 | 275,308661 | 364,146164 | 99.2824 | 275.3087 | 364.1462
2025-05-16 11:28:27.623 | 11:28:27 | 41307 | 41307 | 101,973481 | 292,327813 | 377,231781 | 799 | 41238 | 99,4058452 | 275,625279 | 364,557535 | 99.4058 | 275.6253 | 364.5575
2025-05-16 11:28:28.623 | 11:28:28 | 41308 | 41308 | 101,961126 | 292,553826 | 377,494368 | 800 | 41239 | 99,4802682 | 275,95198 | 364,884297 | 99.4803 | 275.952 | 364.8843
2025-05-16 11:28:29.623 | 11:28:29 | 41309 | 41309 | 102,039375 | 292,798581 | 377,753626 | 801 | 41240 | 99,6044203 | 276,292108 | 365,198926 | 99.6044 | 276.2921 | 365.1989
2025-05-16 11:28:30.623 | 11:28:30 | 41310 | 41310 | 102,062497 | 293,019218 | 377,967088 | 802 | 41241 | 99,7383691 | 276,654122 | 365,493119 | 99.7384 | 276.6541 | 365.4931
2025-05-16 11:28:31.623 | 11:28:31 | 41311 | 41311 | 102,127128 | 293,247093 | 378,085834 | 803 | 41242 | 99,7735666 | 276,995216 | 365,892728 | 99.7736 | 276.9952 | 365.8927
2025-05-16 11:28:32.623 | 11:28:32 | 41312 | 41312 | 102,262951 | 293,486803 | 378,30027 | 804 | 41243 | 99,904216 | 277,320806 | 366,240614 | 99.9042 | 277.3208 | 366.2406
2025-05-16 11:28:33.623 | 11:28:33 | 41313 | 41313 | 102,338647 | 293,758409 | 378,524232 | 805 | 41244 | 100,032178 | 277,592749 | 366,546903 | 100.0322 | 277.5927 | 366.5469
2025-05-16 11:28:34.623 | 11:28:34 | 41314 | 41314 | 102,327004 | 294,00553 | 378,695598 | 806 | 41245 | 100,145574 | 277,88413 | 366,876924 | 100.1456 | 277.8841 | 366.8769
2025-05-16 11:28:35.623 | 11:28:35 | 41315 | 41315 | 102,319664 | 294,254103 | 378,935407 | 807 | 41246 | 100,242425 | 278,172498 | 367,317495 | 100.2424 | 278.1725 | 367.3175
2025-05-16 11:28:36.623 | 11:28:36 | 41316 | 41316 | 102,471524 | 294,515371 | 379,206052 | 808 | 41247 | 100,291677 | 278,504644 | 367,790152 | 100.2917 | 278.5046 | 367.7902
2025-05-16 11:28:37.623 | 11:28:37 | 41317 | 41317 | 102,576885 | 294,777837 | 379,481889 | 809 | 41248 | 100,251038 | 278,825538 | 368,170095 | 100.251 | 278.8255 | 368.1701
2025-05-16 11:28:38.623 | 11:28:38 | 41318 | 41318 | 102,652435 | 295,031632 | 379,685891 | 810 | 41249 | 100,274214 | 279,149237 | 368,570934 | 100.2742 | 279.1492 | 368.5709
2025-05-16 11:28:39.623 | 11:28:39 | 41319 | 41319 | 102,783887 | 295,289197 | 379,888428 | 811 | 41250 | 100,371939 | 279,452797 | 368,928831 | 100.3719 | 279.4528 | 368.9288
2025-05-16 11:28:40.623 | 11:28:40 | 41320 | 41320 | 102,878116 | 295,541995 | 380,078854 | 812 | 41251 | 100,481639 | 279,775748 | 369,303093 | 100.4816 | 279.7757 | 369.3031
2025-05-16 11:28:41.623 | 11:28:41 | 41321 | 41321 | 102,995632 | 295,782563 | 380,236432 | 813 | 41252 | 100,464211 | 280,105448 | 369,530027 | 100.4642 | 280.1054 | 369.53
2025-05-16 11:28:42.623 | 11:28:42 | 41322 | 41322 | 103,080833 | 296,031358 | 380,394259 | 814 | 41253 | 100,401868 | 280,396149 | 369,64355 | 100.4019 | 280.3961 | 369.6436
2025-05-16 11:28:43.623 | 11:28:43 | 41323 | 41323 | 103,062114 | 296,239305 | 380,558807 | 815 | 41254 | 100,343463 | 280,666016 | 369,814992 | 100.3435 | 280.666 | 369.815
2025-05-16 11:28:44.623 | 11:28:44 | 41324 | 41324 | 102,940799 | 296,433106 | 380,629257 | 816 | 41255 | 100,311008 | 280,933144 | 369,973059 | 100.311 | 280.9331 | 369.9731
2025-05-16 11:28:45.623 | 11:28:45 | 41325 | 41325 | 102,853737 | 296,618536 | 380,70967 | 817 | 41256 | 100,321208 | 281,183085 | 370,188001 | 100.3212 | 281.1831 | 370.188
2025-05-16 11:28:46.623 | 11:28:46 | 41326 | 41326 | 102,747774 | 296,784071 | 380,856877 | 818 | 41257 | 100,375767 | 281,41119 | 370,281407 | 100.3758 | 281.4112 | 370.2814
2025-05-16 11:28:47.623 | 11:28:47 | 41327 | 41327 | 102,668719 | 296,961836 | 380,975073 | 819 | 41258 | 100,370418 | 281,660468 | 370,349713 | 100.3704 | 281.6605 | 370.3497
2025-05-16 11:28:48.623 | 11:28:48 | 41328 | 41328 | 102,701086 | 297,169348 | 381,086058 | 820 | 41259 | 100,287731 | 281,912804 | 370,591893 | 100.2877 | 281.9128 | 370.5919
2025-05-16 11:28:49.623 | 11:28:49 | 41329 | 41329 | 102,639153 | 297,382112 | 381,240505 | 821 | 41260 | 100,1751 | 282,178496 | 370,810713 | 100.1751 | 282.1785 | 370.8107
2025-05-16 11:28:50.623 | 11:28:50 | 41330 | 41330 | 102,554085 | 297,565968 | 381,345428 | 822 | 41261 | 99,9755849 | 282,428192 | 370,946766 | 99.9756 | 282.4282 | 370.9468
2025-05-16 11:28:51.623 | 11:28:51 | 41331 | 41331 | 102,527496 | 297,741398 | 381,529783 | 823 | 41262 | 99,8172641 | 282,682056 | 371,157509 | 99.8173 | 282.6821 | 371.1575
2025-05-16 11:28:52.623 | 11:28:52 | 41332 | 41332 | 102,648044 | 297,938609 | 381,744989 | 824 | 41263 | 99,6730474 | 282,944794 | 371,406239 | 99.673 | 282.9448 | 371.4062
2025-05-16 11:28:53.623 | 11:28:53 | 41333 | 41333 | 102,732298 | 298,154333 | 381,893578 | 825 | 41264 | 99,7124386 | 283,179485 | 371,567501 | 99.7124 | 283.1795 | 371.5675
2025-05-16 11:28:54.623 | 11:28:54 | 41334 | 41334 | 102,747273 | 298,392915 | 382,180162 | 826 | 41265 | 99,6579196 | 283,432298 | 371,732308 | 99.6579 | 283.4323 | 371.7323
2025-05-16 11:28:55.623 | 11:28:55 | 41335 | 41335 | 102,636142 | 298,638062 | 382,451937 | 827 | 41266 | 99,6991542 | 283,668357 | 371,773495 | 99.6992 | 283.6684 | 371.7735
2025-05-16 11:28:56.623 | 11:28:56 | 41336 | 41336 | 102,671851 | 298,875723 | 382,677247 | 828 | 41267 | 99,7039243 | 283,886392 | 371,863222 | 99.7039 | 283.8864 | 371.8632
2025-05-16 11:28:57.623 | 11:28:57 | 41337 | 41337 | 102,714799 | 299,118808 | 382,882328 | 829 | 41268 | 99,7355508 | 284,072639 | 371,9071 | 99.7356 | 284.0726 | 371.9071
2025-05-16 11:28:58.623 | 11:28:58 | 41338 | 41338 | 103,125977 | 299,360526 | 383,011726 | 830 | 41269 | 99,7344891 | 284,281522 | 371,942609 | 99.7345 | 284.2815 | 371.9426
2025-05-16 11:28:59.623 | 11:28:59 | 41339 | 41339 | 103,532346 | 299,596677 | 383,295249 | 831 | 41270 | 99,8670529 | 284,48036 | 372,020702 | 99.8671 | 284.4804 | 372.0207
2025-05-16 11:29:00.623 | 11:29:00 | 41340 | 41340 | 103,849777 | 299,851952 | 383,511677 | 832 | 41271 | 99,9037477 | 284,716451 | 372,156538 | 99.9037 | 284.7165 | 372.1565
2025-05-16 11:29:01.623 | 11:29:01 | 41341 | 41341 | 103,882609 | 300,088634 | 383,600457 | 833 | 41272 | 99,8837153 | 284,905614 | 372,326965 | 99.8837 | 284.9056 | 372.327
2025-05-16 11:29:02.623 | 11:29:02 | 41342 | 41342 | 103,836933 | 300,304764 | 383,761066 | 834 | 41273 | 99,8402193 | 285,11004 | 372,398913 | 99.8402 | 285.11 | 372.3989
2025-05-16 11:29:03.623 | 11:29:03 | 41343 | 41343 | 103,805532 | 300,543273 | 383,977328 | 835 | 41274 | 99,893451 | 285,317989 | 372,516491 | 99.8935 | 285.318 | 372.5165
2025-05-16 11:29:04.623 | 11:29:04 | 41344 | 41344 | 103,65231 | 300,770065 | 384,276654 | 836 | 41275 | 99,9094624 | 285,540846 | 372,604462 | 99.9095 | 285.5408 | 372.6045
2025-05-16 11:29:05.623 | 11:29:05 | 41345 | 41345 | 103,586062 | 301,034832 | 384,517914 | 837 | 41276 | 100,007068 | 285,795411 | 372,728039 | 100.0071 | 285.7954 | 372.728
2025-05-16 11:29:06.623 | 11:29:06 | 41346 | 41346 | 103,611269 | 301,303035 | 384,696459 | 838 | 41277 | 100,097142 | 286,024498 | 372,810117 | 100.0971 | 286.0245 | 372.8101
2025-05-16 11:29:07.623 | 11:29:07 | 41347 | 41347 | 103,632942 | 301,5619 | 385,000892 | 839 | 41278 | 100,136 | 286,216503 | 372,900756 | 100.136 | 286.2165 | 372.9008
2025-05-16 11:29:08.623 | 11:29:08 | 41348 | 41348 | 103,676888 | 301,811185 | 385,295261 | 840 | 41279 | 100,183744 | 286,400146 | 372,912464 | 100.1837 | 286.4001 | 372.9125
2025-05-16 11:29:09.623 | 11:29:09 | 41349 | 41349 | 103,513643 | 302,054144 | 385,432589 | 841 | 41280 | 100,099971 | 286,61193 | 373,043149 | 100.1 | 286.6119 | 373.0431
2025-05-16 11:29:10.623 | 11:29:10 | 41350 | 41350 | 103,484608 | 302,282963 | 385,645234 | 842 | 41281 | 100,107976 | 286,837275 | 373,203258 | 100.108 | 286.8373 | 373.2033
2025-05-16 11:29:11.623 | 11:29:11 | 41351 | 41351 | 103,461073 | 302,513465 | 385,933661 | 843 | 41282 | 100,195796 | 287,04125 | 373,410561 | 100.1958 | 287.0412 | 373.4106
2025-05-16 11:29:12.623 | 11:29:12 | 41352 | 41352 | 103,57314 | 302,74899 | 386,038248 | 844 | 41283 | 100,267451 | 287,263581 | 373,643318 | 100.2675 | 287.2636 | 373.6433
2025-05-16 11:29:13.623 | 11:29:13 | 41353 | 41353 | 103,941829 | 302,967018 | 386,180086 | 845 | 41284 | 100,371212 | 287,502177 | 373,746439 | 100.3712 | 287.5022 | 373.7464
2025-05-16 11:29:14.623 | 11:29:14 | 41354 | 41354 | 104,343885 | 303,187317 | 386,498997 | 846 | 41285 | 100,481103 | 287,686618 | 373,792656 | 100.4811 | 287.6866 | 373.7927
2025-05-16 11:29:15.623 | 11:29:15 | 41355 | 41355 | 104,580343 | 303,396036 | 386,807417 | 847 | 41286 | 100,507889 | 287,90111 | 373,849718 | 100.5079 | 287.9011 | 373.8497
2025-05-16 11:29:16.623 | 11:29:16 | 41356 | 41356 | 104,64633 | 303,583979 | 386,988748 | 848 | 41287 | 100,485794 | 288,101585 | 373,91625 | 100.4858 | 288.1016 | 373.9162
2025-05-16 11:29:17.623 | 11:29:17 | 41357 | 41357 | 104,721295 | 303,779952 | 387,133879 | 849 | 41288 | 100,402556 | 288,301862 | 373,903434 | 100.4026 | 288.3019 | 373.9034
2025-05-16 11:29:18.623 | 11:29:18 | 41358 | 41358 | 105,014746 | 303,995437 | 387,182703 | 850 | 41289 | 100,428038 | 288,474166 | 373,934652 | 100.428 | 288.4742 | 373.9347
2025-05-16 11:29:19.623 | 11:29:19 | 41359 | 41359 | 105,413198 | 304,195911 | 387,33134 | 851 | 41290 | 100,424167 | 288,64448 | 374,099126 | 100.4242 | 288.6445 | 374.0991
2025-05-16 11:29:20.623 | 11:29:20 | 41360 | 41360 | 105,73599 | 304,413161 | 387,620933 | 852 | 41291 | 100,460528 | 288,843572 | 374,27608 | 100.4605 | 288.8436 | 374.2761
2025-05-16 11:29:21.623 | 11:29:21 | 41361 | 41361 | 105,922661 | 304,634851 | 387,848022 | 853 | 41292 | 100,478475 | 289,046799 | 374,572644 | 100.4785 | 289.0468 | 374.5726
2025-05-16 11:29:22.623 | 11:29:22 | 41362 | 41362 | 106,002253 | 304,847056 | 388,052442 | 854 | 41293 | 100,410711 | 289,25391 | 374,734111 | 100.4107 | 289.2539 | 374.7341
2025-05-16 11:29:23.623 | 11:29:23 | 41363 | 41363 | 106,07236 | 305,074634 | 388,252612 | 855 | 41294 | 100,414515 | 289,472382 | 374,822666 | 100.4145 | 289.4724 | 374.8227
2025-05-16 11:29:24.623 | 11:29:24 | 41364 | 41364 | 106,057698 | 305,313778 | 388,484525 | 856 | 41295 | 100,329934 | 289,70412 | 374,97843 | 100.3299 | 289.7041 | 374.9784
2025-05-16 11:29:25.623 | 11:29:25 | 41365 | 41365 | 106,122577 | 305,523264 | 388,666242 | 857 | 41296 | 100,215296 | 289,937181 | 375,203147 | 100.2153 | 289.9372 | 375.2031
2025-05-16 11:29:26.623 | 11:29:26 | 41366 | 41366 | 106,136813 | 305,705446 | 388,774402 | 858 | 41297 | 100,195975 | 290,189692 | 375,499858 | 100.196 | 290.1897 | 375.4999
2025-05-16 11:29:27.623 | 11:29:27 | 41367 | 41367 | 106,125175 | 305,899146 | 388,888185 | 859 | 41298 | 100,236777 | 290,445032 | 375,701144 | 100.2368 | 290.445 | 375.7011
2025-05-16 11:29:28.623 | 11:29:28 | 41368 | 41368 | 106,050034 | 306,073666 | 388,956676 | 860 | 41299 | 100,280377 | 290,696336 | 375,922526 | 100.2804 | 290.6963 | 375.9225
2025-05-16 11:29:29.623 | 11:29:29 | 41369 | 41369 | 105,980167 | 306,248187 | 388,976834 | 861 | 41300 | 100,361753 | 290,908676 | 376,107004 | 100.3618 | 290.9087 | 376.107
2025-05-16 11:29:30.623 | 11:29:30 | 41370 | 41370 | 105,986572 | 306,399603 | 388,979805 | 862 | 41301 | 100,402367 | 291,140871 | 376,250214 | 100.4024 | 291.1409 | 376.2502
2025-05-16 11:29:31.623 | 11:29:31 | 41371 | 41371 | 105,948537 | 306,555654 | 389,005979 | 863 | 41302 | 100,523911 | 291,32658 | 376,372571 | 100.5239 | 291.3266 | 376.3726
2025-05-16 11:29:32.623 | 11:29:32 | 41372 | 41372 | 105,899369 | 306,722204 | 389,014285 | 864 | 41303 | 100,908938 | 291,515088 | 376,48977 | 100.9089 | 291.5151 | 376.4898
2025-05-16 11:29:33.623 | 11:29:33 | 41373 | 41373 | 105,989954 | 306,889134 | 389,055397 | 865 | 41304 | 101,341573 | 291,710572 | 376,612373 | 101.3416 | 291.7106 | 376.6124
2025-05-16 11:29:34.623 | 11:29:34 | 41374 | 41374 | 106,04504 | 307,055132 | 389,109536 | 866 | 41305 | 101,753185 | 291,89609 | 376,80559 | 101.7532 | 291.8961 | 376.8056
2025-05-16 11:29:35.623 | 11:29:35 | 41375 | 41375 | 106,096855 | 307,255984 | 389,26127 | 867 | 41306 | 101,892355 | 292,114295 | 376,996074 | 101.8924 | 292.1143 | 376.9961
2025-05-16 11:29:36.623 | 11:29:36 | 41376 | 41376 | 106,211437 | 307,457642 | 389,402154 | 868 | 41307 | 101,973481 | 292,327813 | 377,231781 | 101.9735 | 292.3278 | 377.2318
2025-05-16 11:29:37.623 | 11:29:37 | 41377 | 41377 | 106,33102 | 307,654856 | 389,54546 | 869 | 41308 | 101,961126 | 292,553826 | 377,494368 | 101.9611 | 292.5538 | 377.4944
2025-05-16 11:29:38.623 | 11:29:38 | 41378 | 41378 | 106,408001 | 307,836786 | 389,572808 | 870 | 41309 | 102,039375 | 292,798581 | 377,753626 | 102.0394 | 292.7986 | 377.7536
2025-05-16 11:29:39.623 | 11:29:39 | 41379 | 41379 | 106,397995 | 308,036796 | 389,646336 | 871 | 41310 | 102,062497 | 293,019218 | 377,967088 | 102.0625 | 293.0192 | 377.9671
2025-05-16 11:29:40.623 | 11:29:40 | 41380 | 41380 | 106,422924 | 308,234315 | 389,738529 | 872 | 41311 | 102,127128 | 293,247093 | 378,085834 | 102.1271 | 293.2471 | 378.0858
2025-05-16 11:29:41.623 | 11:29:41 | 41381 | 41381 | 106,45231 | 308,442167 | 389,835343 | 873 | 41312 | 102,262951 | 293,486803 | 378,30027 | 102.263 | 293.4868 | 378.3003
2025-05-16 11:29:42.623 | 11:29:42 | 41382 | 41382 | 106,384773 | 308,62723 | 389,943685 | 874 | 41313 | 102,338647 | 293,758409 | 378,524232 | 102.3386 | 293.7584 | 378.5242
2025-05-16 11:29:43.623 | 11:29:43 | 41383 | 41383 | 106,496013 | 308,823834 | 390,119765 | 875 | 41314 | 102,327004 | 294,00553 | 378,695598 | 102.327 | 294.0055 | 378.6956
2025-05-16 11:29:44.623 | 11:29:44 | 41384 | 41384 | 106,679145 | 309,003714 | 390,29977 | 876 | 41315 | 102,319664 | 294,254103 | 378,935407 | 102.3197 | 294.2541 | 378.9354
2025-05-16 11:29:45.623 | 11:29:45 | 41385 | 41385 | 106,781082 | 309,181806 | 390,388396 | 877 | 41316 | 102,471524 | 294,515371 | 379,206052 | 102.4715 | 294.5154 | 379.2061
2025-05-16 11:29:46.623 | 11:29:46 | 41386 | 41386 | 106,763381 | 309,363636 | 390,501505 | 878 | 41317 | 102,576885 | 294,777837 | 379,481889 | 102.5769 | 294.7778 | 379.4819
2025-05-16 11:29:47.623 | 11:29:47 | 41387 | 41387 | 106,820931 | 309,546285 | 390,597057 | 879 | 41318 | 102,652435 | 295,031632 | 379,685891 | 102.6524 | 295.0316 | 379.6859
2025-05-16 11:29:48.623 | 11:29:48 | 41388 | 41388 | 106,899162 | 309,748657 | 390,550234 | 880 | 41319 | 102,783887 | 295,289197 | 379,888428 | 102.7839 | 295.2892 | 379.8884
2025-05-16 11:29:49.623 | 11:29:49 | 41389 | 41389 | 106,970836 | 309,912095 | 390,610951 | 881 | 41320 | 102,878116 | 295,541995 | 380,078854 | 102.8781 | 295.542 | 380.0789
2025-05-16 11:29:50.623 | 11:29:50 | 41390 | 41390 | 107,012756 | 310,070917 | 390,675829 | 882 | 41321 | 102,995632 | 295,782563 | 380,236432 | 102.9956 | 295.7826 | 380.2364
2025-05-16 11:29:51.623 | 11:29:51 | 41391 | 41391 | 107,113006 | 310,229574 | 390,749769 | 883 | 41322 | 103,080833 | 296,031358 | 380,394259 | 103.0808 | 296.0314 | 380.3943
2025-05-16 11:29:52.623 | 11:29:52 | 41392 | 41392 | 107,150129 | 310,375316 | 390,78705 | 884 | 41323 | 103,062114 | 296,239305 | 380,558807 | 103.0621 | 296.2393 | 380.5588
2025-05-16 11:29:53.623 | 11:29:53 | 41393 | 41393 | 107,211336 | 310,495974 | 390,893663 | 885 | 41324 | 102,940799 | 296,433106 | 380,629257 | 102.9408 | 296.4331 | 380.6293
2025-05-16 11:29:54.623 | 11:29:54 | 41394 | 41394 | 107,237132 | 310,631026 | 391,098819 | 886 | 41325 | 102,853737 | 296,618536 | 380,70967 | 102.8537 | 296.6185 | 380.7097
2025-05-16 11:29:55.623 | 11:29:55 | 41395 | 41395 | 107,260268 | 310,760243 | 391,210439 | 887 | 41326 | 102,747774 | 296,784071 | 380,856877 | 102.7478 | 296.7841 | 380.8569
2025-05-16 11:29:56.623 | 11:29:56 | 41396 | 41396 | 107,244722 | 310,897469 | 391,241347 | 888 | 41327 | 102,668719 | 296,961836 | 380,975073 | 102.6687 | 296.9618 | 380.9751
2025-05-16 11:29:57.623 | 11:29:57 | 41397 | 41397 | 107,282767 | 311,045683 | 391,38935 | 889 | 41328 | 102,701086 | 297,169348 | 381,086058 | 102.7011 | 297.1693 | 381.0861
2025-05-16 11:29:58.623 | 11:29:58 | 41398 | 41398 | 107,332524 | 311,208968 | 391,507151 | 890 | 41329 | 102,639153 | 297,382112 | 381,240505 | 102.6392 | 297.3821 | 381.2405
2025-05-16 11:29:59.623 | 11:29:59 | 41399 | 41399 | 107,404193 | 311,373322 | 391,544259 | 891 | 41330 | 102,554085 | 297,565968 | 381,345428 | 102.5541 | 297.566 | 381.3454
2025-05-16 11:30:00.623 | 11:30:00 | 41400 | 41400 | 107,396118 | 311,508115 | 391,54151 | 892 | 41331 | 102,527496 | 297,741398 | 381,529783 | 102.5275 | 297.7414 | 381.5298
2025-05-16 11:30:01.623 | 11:30:01 | 41401 | 41401 | 107,449929 | 311,674353 | 391,684432 | 893 | 41332 | 102,648044 | 297,938609 | 381,744989 | 102.648 | 297.9386 | 381.745
2025-05-16 11:30:02.623 | 11:30:02 | 41402 | 41402 | 107,648056 | 311,832313 | 391,798602 | 894 | 41333 | 102,732298 | 298,154333 | 381,893578 | 102.7323 | 298.1543 | 381.8936
2025-05-16 11:30:03.623 | 11:30:03 | 41403 | 41403 | 107,702064 | 311,983584 | 391,797463 | 895 | 41334 | 102,747273 | 298,392915 | 382,180162 | 102.7473 | 298.3929 | 382.1802
2025-05-16 11:30:04.623 | 11:30:04 | 41404 | 41404 | 107,848371 | 312,138148 | 391,809087 | 896 | 41335 | 102,636142 | 298,638062 | 382,451937 | 102.6361 | 298.6381 | 382.4519
2025-05-16 11:30:05.623 | 11:30:05 | 41405 | 41405 | 107,97912 | 312,311108 | 391,95708 | 897 | 41336 | 102,671851 | 298,875723 | 382,677247 | 102.6719 | 298.8757 | 382.6772
2025-05-16 11:30:06.623 | 11:30:06 | 41406 | 41406 | 108,038807 | 312,477606 | 392,083905 | 898 | 41337 | 102,714799 | 299,118808 | 382,882328 | 102.7148 | 299.1188 | 382.8823
2025-05-16 11:30:07.623 | 11:30:07 | 41407 | 41407 | 108,106918 | 312,649944 | 392,193541 | 899 | 41338 | 103,125977 | 299,360526 | 383,011726 | 103.126 | 299.3605 | 383.0117
2025-05-16 11:30:08.623 | 11:30:08 | 41408 | 41408 | 108,181937 | 312,777927 | 392,375981 | 900 | 41339 | 103,532346 | 299,596677 | 383,295249 | 103.5323 | 299.5967 | 383.2952
2025-05-16 11:30:09.623 | 11:30:09 | 41409 | 41409 | 108,274136 | 312,917203 | 392,521271 | 901 | 41340 | 103,849777 | 299,851952 | 383,511677 | 103.8498 | 299.852 | 383.5117
2025-05-16 11:30:10.623 | 11:30:10 | 41410 | 41410 | 108,349725 | 313,074667 | 392,557979 | 902 | 41341 | 103,882609 | 300,088634 | 383,600457 | 103.8826 | 300.0886 | 383.6005
2025-05-16 11:30:11.623 | 11:30:11 | 41411 | 41411 | 108,467804 | 313,212098 | 392,637783 | 903 | 41342 | 103,836933 | 300,304764 | 383,761066 | 103.8369 | 300.3048 | 383.7611
2025-05-16 11:30:12.623 | 11:30:12 | 41412 | 41412 | 108,50332 | 313,358128 | 392,778599 | 904 | 41343 | 103,805532 | 300,543273 | 383,977328 | 103.8055 | 300.5433 | 383.9773
2025-05-16 11:30:13.623 | 11:30:13 | 41413 | 41413 | 108,66671 | 313,550693 | 392,901782 | 905 | 41344 | 103,65231 | 300,770065 | 384,276654 | 103.6523 | 300.7701 | 384.2767
2025-05-16 11:30:14.623 | 11:30:14 | 41414 | 41414 | 108,78531 | 313,726915 | 393,093291 | 906 | 41345 | 103,586062 | 301,034832 | 384,517914 | 103.5861 | 301.0348 | 384.5179
2025-05-16 11:30:15.623 | 11:30:15 | 41415 | 41415 | 108,826963 | 313,894723 | 393,178503 | 907 | 41346 | 103,611269 | 301,303035 | 384,696459 | 103.6113 | 301.303 | 384.6965
2025-05-16 11:30:16.623 | 11:30:16 | 41416 | 41416 | 108,952998 | 314,053394 | 393,311824 | 908 | 41347 | 103,632942 | 301,5619 | 385,000892 | 103.6329 | 301.5619 | 385.0009
2025-05-16 11:30:17.623 | 11:30:17 | 41417 | 41417 | 109,006265 | 314,205462 | 393,432364 | 909 | 41348 | 103,676888 | 301,811185 | 385,295261 | 103.6769 | 301.8112 | 385.2953
2025-05-16 11:30:18.623 | 11:30:18 | 41418 | 41418 | 109,069356 | 314,374106 | 393,560901 | 910 | 41349 | 103,513643 | 302,054144 | 385,432589 | 103.5136 | 302.0541 | 385.4326
2025-05-16 11:30:19.623 | 11:30:19 | 41419 | 41419 | 109,218341 | 314,571025 | 393,783146 | 911 | 41350 | 103,484608 | 302,282963 | 385,645234 | 103.4846 | 302.283 | 385.6452
2025-05-16 11:30:20.623 | 11:30:20 | 41420 | 41420 | 109,351974 | 314,741234 | 393,968629 | 912 | 41351 | 103,461073 | 302,513465 | 385,933661 | 103.4611 | 302.5135 | 385.9337
2025-05-16 11:30:21.623 | 11:30:21 | 41421 | 41421 | 109,55915 | 314,928249 | 394,141389 | 913 | 41352 | 103,57314 | 302,74899 | 386,038248 | 103.5731 | 302.749 | 386.0382
2025-05-16 11:30:22.623 | 11:30:22 | 41422 | 41422 | 109,611886 | 315,100485 | 394,253275 | 914 | 41353 | 103,941829 | 302,967018 | 386,180086 | 103.9418 | 302.967 | 386.1801
2025-05-16 11:30:23.623 | 11:30:23 | 41423 | 41423 | 109,696303 | 315,260011 | 394,407045 | 915 | 41354 | 104,343885 | 303,187317 | 386,498997 | 104.3439 | 303.1873 | 386.499
2025-05-16 11:30:24.623 | 11:30:24 | 41424 | 41424 | 109,763008 | 315,453344 | 394,554994 | 916 | 41355 | 104,580343 | 303,396036 | 386,807417 | 104.5803 | 303.396 | 386.8074
2025-05-16 11:30:25.623 | 11:30:25 | 41425 | 41425 | 109,763327 | 315,618582 | 394,610065 | 917 | 41356 | 104,64633 | 303,583979 | 386,988748 | 104.6463 | 303.584 | 386.9887
2025-05-16 11:30:26.623 | 11:30:26 | 41426 | 41426 | 109,833118 | 315,758231 | 394,554185 | 918 | 41357 | 104,721295 | 303,779952 | 387,133879 | 104.7213 | 303.78 | 387.1339
2025-05-16 11:30:27.623 | 11:30:27 | 41427 | 41427 | 109,854287 | 315,877477 | 394,42701 | 919 | 41358 | 105,014746 | 303,995437 | 387,182703 | 105.0147 | 303.9954 | 387.1827
2025-05-16 11:30:28.623 | 11:30:28 | 41428 | 41428 | 109,905517 | 316,003388 | 394,38792 | 920 | 41359 | 105,413198 | 304,195911 | 387,33134 | 105.4132 | 304.1959 | 387.3313
2025-05-16 11:30:29.623 | 11:30:29 | 41429 | 41429 | 109,995043 | 316,12464 | 394,270675 | 921 | 41360 | 105,73599 | 304,413161 | 387,620933 | 105.736 | 304.4132 | 387.6209
2025-05-16 11:30:30.623 | 11:30:30 | 41430 | 41430 | 109,932509 | 316,214777 | 394,207544 | 922 | 41361 | 105,922661 | 304,634851 | 387,848022 | 105.9227 | 304.6349 | 387.848
2025-05-16 11:30:31.623 | 11:30:31 | 41431 | 41431 | 109,911264 | 316,28453 | 394,252772 | 923 | 41362 | 106,002253 | 304,847056 | 388,052442 | 106.0023 | 304.8471 | 388.0524
2025-05-16 11:30:32.623 | 11:30:32 | 41432 | 41432 | 109,995532 | 316,386492 | 394,283235 | 924 | 41363 | 106,07236 | 305,074634 | 388,252612 | 106.0724 | 305.0746 | 388.2526
2025-05-16 11:30:33.623 | 11:30:33 | 41433 | 41433 | 110,073989 | 316,540411 | 394,25347 | 925 | 41364 | 106,057698 | 305,313778 | 388,484525 | 106.0577 | 305.3138 | 388.4845
2025-05-16 11:30:34.623 | 11:30:34 | 41434 | 41434 | 110,153123 | 316,662826 | 394,32762 | 926 | 41365 | 106,122577 | 305,523264 | 388,666242 | 106.1226 | 305.5233 | 388.6662
2025-05-16 11:30:35.623 | 11:30:35 | 41435 | 41435 | 110,178089 | 316,787119 | 394,500037 | 927 | 41366 | 106,136813 | 305,705446 | 388,774402 | 106.1368 | 305.7054 | 388.7744
2025-05-16 11:30:36.623 | 11:30:36 | 41436 | 41436 | 110,290249 | 316,908756 | 394,654468 | 928 | 41367 | 106,125175 | 305,899146 | 388,888185 | 106.1252 | 305.8991 | 388.8882
2025-05-16 11:30:37.623 | 11:30:37 | 41437 | 41437 | 110,404404 | 317,075481 | 394,721491 | 929 | 41368 | 106,050034 | 306,073666 | 388,956676 | 106.05 | 306.0737 | 388.9567
2025-05-16 11:30:38.623 | 11:30:38 | 41438 | 41438 | 110,452125 | 317,218833 | 394,793054 | 930 | 41369 | 105,980167 | 306,248187 | 388,976834 | 105.9802 | 306.2482 | 388.9768
2025-05-16 11:30:39.623 | 11:30:39 | 41439 | 41439 | 110,41863 | 317,351549 | 394,839456 | 931 | 41370 | 105,986572 | 306,399603 | 388,979805 | 105.9866 | 306.3996 | 388.9798
2025-05-16 11:30:40.623 | 11:30:40 | 41440 | 41440 | 110,479385 | 317,479142 | 394,824198 | 932 | 41371 | 105,948537 | 306,555654 | 389,005979 | 105.9485 | 306.5557 | 389.006
2025-05-16 11:30:41.623 | 11:30:41 | 41441 | 41441 | 110,523507 | 317,602477 | 394,870731 | 933 | 41372 | 105,899369 | 306,722204 | 389,014285 | 105.8994 | 306.7222 | 389.0143
2025-05-16 11:30:42.623 | 11:30:42 | 41442 | 41442 | 110,470217 | 317,717406 | 394,965604 | 934 | 41373 | 105,989954 | 306,889134 | 389,055397 | 105.99 | 306.8891 | 389.0554
2025-05-16 11:30:43.623 | 11:30:43 | 41443 | 41443 | 110,411512 | 317,822112 | 394,998316 | 935 | 41374 | 106,04504 | 307,055132 | 389,109536 | 106.045 | 307.0551 | 389.1095
2025-05-16 11:30:44.623 | 11:30:44 | 41444 | 41444 | 110,351052 | 317,94304 | 395,14861 | 936 | 41375 | 106,096855 | 307,255984 | 389,26127 | 106.0969 | 307.256 | 389.2613
2025-05-16 11:30:45.623 | 11:30:45 | 41445 | 41445 | 110,305374 | 318,059085 | 395,237982 | 937 | 41376 | 106,211437 | 307,457642 | 389,402154 | 106.2114 | 307.4576 | 389.4022
2025-05-16 11:30:46.623 | 11:30:46 | 41446 | 41446 | 110,344277 | 318,178249 | 395,322997 | 938 | 41377 | 106,33102 | 307,654856 | 389,54546 | 106.331 | 307.6549 | 389.5455
2025-05-16 11:30:47.623 | 11:30:47 | 41447 | 41447 | 110,422016 | 318,284132 | 395,304839 | 939 | 41378 | 106,408001 | 307,836786 | 389,572808 | 106.408 | 307.8368 | 389.5728
2025-05-16 11:30:48.623 | 11:30:48 | 41448 | 41448 | 110,42933 | 318,409847 | 395,324671 | 940 | 41379 | 106,397995 | 308,036796 | 389,646336 | 106.398 | 308.0368 | 389.6463
2025-05-16 11:30:49.623 | 11:30:49 | 41449 | 41449 | 110,463193 | 318,542727 | 395,36074 | 941 | 41380 | 106,422924 | 308,234315 | 389,738529 | 106.4229 | 308.2343 | 389.7385
2025-05-16 11:30:50.623 | 11:30:50 | 41450 | 41450 | 110,375685 | 318,663075 | 395,316068 | 942 | 41381 | 106,45231 | 308,442167 | 389,835343 | 106.4523 | 308.4422 | 389.8353
2025-05-16 11:30:51.623 | 11:30:51 | 41451 | 41451 | 110,29424 | 318,770212 | 395,32201 | 943 | 41382 | 106,384773 | 308,62723 | 389,943685 | 106.3848 | 308.6272 | 389.9437
2025-05-16 11:30:52.623 | 11:30:52 | 41452 | 41452 | 110,286276 | 318,853365 | 395,344259 | 944 | 41383 | 106,496013 | 308,823834 | 390,119765 | 106.496 | 308.8238 | 390.1198
2025-05-16 11:30:53.623 | 11:30:53 | 41453 | 41453 | 110,206625 | 318,960253 | 395,347234 | 945 | 41384 | 106,679145 | 309,003714 | 390,29977 | 106.6791 | 309.0037 | 390.2998
2025-05-16 11:30:54.623 | 11:30:54 | 41454 | 41454 | 110,167001 | 319,073128 | 395,331074 | 946 | 41385 | 106,781082 | 309,181806 | 390,388396 | 106.7811 | 309.1818 | 390.3884
2025-05-16 11:30:55.623 | 11:30:55 | 41455 | 41455 | 110,20907 | 319,177657 | 395,28322 | 947 | 41386 | 106,763381 | 309,363636 | 390,501505 | 106.7634 | 309.3636 | 390.5015
2025-05-16 11:30:56.623 | 11:30:56 | 41456 | 41456 | 110,117328 | 319,269339 | 395,245444 | 948 | 41387 | 106,820931 | 309,546285 | 390,597057 | 106.8209 | 309.5463 | 390.5971
2025-05-16 11:30:57.623 | 11:30:57 | 41457 | 41457 | 110,111968 | 319,338196 | 395,200256 | 949 | 41388 | 106,899162 | 309,748657 | 390,550234 | 106.8992 | 309.7487 | 390.5502
2025-05-16 11:30:58.623 | 11:30:58 | 41458 | 41458 | 110,054254 | 319,428029 | 395,193011 | 950 | 41389 | 106,970836 | 309,912095 | 390,610951 | 106.9708 | 309.9121 | 390.611
2025-05-16 11:30:59.623 | 11:30:59 | 41459 | 41459 | 109,973353 | 319,519853 | 395,231831 | 951 | 41390 | 107,012756 | 310,070917 | 390,675829 | 107.0128 | 310.0709 | 390.6758
2025-05-16 11:31:00.623 | 11:31:00 | 41460 | 41460 | 109,857583 | 319,570919 | 395,215534 | 952 | 41391 | 107,113006 | 310,229574 | 390,749769 | 107.113 | 310.2296 | 390.7498
2025-05-16 11:31:01.623 | 11:31:01 | 41461 | 41461 | 109,763902 | 319,6308 | 395,131408 | 953 | 41392 | 107,150129 | 310,375316 | 390,78705 | 107.1501 | 310.3753 | 390.7871
2025-05-16 11:31:02.623 | 11:31:02 | 41462 | 41462 | 109,878827 | 319,696732 | 395,135947 | 954 | 41393 | 107,211336 | 310,495974 | 390,893663 | 107.2113 | 310.496 | 390.8937
2025-05-16 11:31:03.623 | 11:31:03 | 41463 | 41463 | 109,800387 | 319,771934 | 395,207674 | 955 | 41394 | 107,237132 | 310,631026 | 391,098819 | 107.2371 | 310.631 | 391.0988
2025-05-16 11:31:04.623 | 11:31:04 | 41464 | 41464 | 109,864478 | 319,85277 | 395,164797 | 956 | 41395 | 107,260268 | 310,760243 | 391,210439 | 107.2603 | 310.7602 | 391.2104
2025-05-16 11:31:05.623 | 11:31:05 | 41465 | 41465 | 109,931757 | 319,919287 | 395,098391 | 957 | 41396 | 107,244722 | 310,897469 | 391,241347 | 107.2447 | 310.8975 | 391.2413
2025-05-16 11:31:06.649 | 11:31:06 | 41466 | 41466 | 110,021828 | 319,970399 | 395,123953 | 958 | 41397 | 107,282767 | 311,045683 | 391,38935 | 107.2828 | 311.0457 | 391.3893
2025-05-16 11:31:07.623 | 11:31:07 | 41467 | 41467 | 109,989844 | 320,02051 | 395,131193 | 959 | 41398 | 107,332524 | 311,208968 | 391,507151 | 107.3325 | 311.209 | 391.5072
2025-05-16 11:31:08.623 | 11:31:08 | 41468 | 41468 | 109,869938 | 320,077347 | 395,097194 | 960 | 41399 | 107,404193 | 311,373322 | 391,544259 | 107.4042 | 311.3733 | 391.5443
2025-05-16 11:31:09.623 | 11:31:09 | 41469 | 41469 | 109,696564 | 320,135493 | 395,101912 | 961 | 41400 | 107,396118 | 311,508115 | 391,54151 | 107.3961 | 311.5081 | 391.5415
2025-05-16 11:31:10.623 | 11:31:10 | 41470 | 41470 | 109,701996 | 320,201509 | 395,109848 | 962 | 41401 | 107,449929 | 311,674353 | 391,684432 | 107.4499 | 311.6744 | 391.6844
2025-05-16 11:31:11.623 | 11:31:11 | 41471 | 41471 | 109,667997 | 320,251105 | 395,031193 | 963 | 41402 | 107,648056 | 311,832313 | 391,798602 | 107.6481 | 311.8323 | 391.7986
2025-05-16 11:31:12.623 | 11:31:12 | 41472 | 41472 | 109,686623 | 320,291556 | 394,885191 | 964 | 41403 | 107,702064 | 311,983584 | 391,797463 | 107.7021 | 311.9836 | 391.7975
2025-05-16 11:31:13.623 | 11:31:13 | 41473 | 41473 | 109,603609 | 320,327445 | 394,772843 | 965 | 41404 | 107,848371 | 312,138148 | 391,809087 | 107.8484 | 312.1381 | 391.8091
2025-05-16 11:31:14.623 | 11:31:14 | 41474 | 41474 | 109,585195 | 320,365779 | 394,622534 | 966 | 41405 | 107,97912 | 312,311108 | 391,95708 | 107.9791 | 312.3111 | 391.9571
2025-05-16 11:31:15.623 | 11:31:15 | 41475 | 41475 | 109,64437 | 320,408675 | 394,646686 | 967 | 41406 | 108,038807 | 312,477606 | 392,083905 | 108.0388 | 312.4776 | 392.0839
2025-05-16 11:31:16.623 | 11:31:16 | 41476 | 41476 | 109,638675 | 320,440394 | 394,647634 | 968 | 41407 | 108,106918 | 312,649944 | 392,193541 | 108.1069 | 312.6499 | 392.1935
2025-05-16 11:31:17.623 | 11:31:17 | 41477 | 41477 | 109,647449 | 320,492803 | 394,589013 | 969 | 41408 | 108,181937 | 312,777927 | 392,375981 | 108.1819 | 312.7779 | 392.376
2025-05-16 11:31:18.623 | 11:31:18 | 41478 | 41478 | 109,794558 | 320,582211 | 394,578828 | 970 | 41409 | 108,274136 | 312,917203 | 392,521271 | 108.2741 | 312.9172 | 392.5213
2025-05-16 11:31:19.623 | 11:31:19 | 41479 | 41479 | 109,782962 | 320,660048 | 394,589651 | 971 | 41410 | 108,349725 | 313,074667 | 392,557979 | 108.3497 | 313.0747 | 392.558
2025-05-16 11:31:20.623 | 11:31:20 | 41480 | 41480 | 109,80018 | 320,766309 | 394,547933 | 972 | 41411 | 108,467804 | 313,212098 | 392,637783 | 108.4678 | 313.2121 | 392.6378
2025-05-16 11:31:21.623 | 11:31:21 | 41481 | 41481 | 109,877047 | 320,872186 | 394,536573 | 973 | 41412 | 108,50332 | 313,358128 | 392,778599 | 108.5033 | 313.3581 | 392.7786
2025-05-16 11:31:22.623 | 11:31:22 | 41482 | 41482 | 109,948937 | 320,933969 | 394,538988 | 974 | 41413 | 108,66671 | 313,550693 | 392,901782 | 108.6667 | 313.5507 | 392.9018
2025-05-16 11:31:23.623 | 11:31:23 | 41483 | 41483 | 110,251496 | 320,985491 | 394,484588 | 975 | 41414 | 108,78531 | 313,726915 | 393,093291 | 108.7853 | 313.7269 | 393.0933
2025-05-16 11:31:24.623 | 11:31:24 | 41484 | 41484 | 110,551888 | 321,065455 | 394,435665 | 976 | 41415 | 108,826963 | 313,894723 | 393,178503 | 108.827 | 313.8947 | 393.1785
2025-05-16 11:31:25.623 | 11:31:25 | 41485 | 41485 | 110,798047 | 321,150506 | 394,28235 | 977 | 41416 | 108,952998 | 314,053394 | 393,311824 | 108.953 | 314.0534 | 393.3118
2025-05-16 11:31:26.623 | 11:31:26 | 41486 | 41486 | 110,899181 | 321,220099 | 394,156453 | 978 | 41417 | 109,006265 | 314,205462 | 393,432364 | 109.0063 | 314.2055 | 393.4324
2025-05-16 11:31:27.623 | 11:31:27 | 41487 | 41487 | 110,824525 | 321,30557 | 394,08923 | 979 | 41418 | 109,069356 | 314,374106 | 393,560901 | 109.0694 | 314.3741 | 393.5609
2025-05-16 11:31:28.623 | 11:31:28 | 41488 | 41488 | 110,699619 | 321,336212 | 394,05452 | 980 | 41419 | 109,218341 | 314,571025 | 393,783146 | 109.2183 | 314.571 | 393.7831
2025-05-16 11:31:29.623 | 11:31:29 | 41489 | 41489 | 110,604764 | 321,400699 | 394,030594 | 981 | 41420 | 109,351974 | 314,741234 | 393,968629 | 109.352 | 314.7412 | 393.9686
2025-05-16 11:31:30.623 | 11:31:30 | 41490 | 41490 | 110,564716 | 321,427738 | 393,899994 | 982 | 41421 | 109,55915 | 314,928249 | 394,141389 | 109.5592 | 314.9282 | 394.1414
2025-05-16 11:31:31.623 | 11:31:31 | 41491 | 41491 | 110,564522 | 321,45991 | 393,839447 | 983 | 41422 | 109,611886 | 315,100485 | 394,253275 | 109.6119 | 315.1005 | 394.2533
2025-05-16 11:31:32.623 | 11:31:32 | 41492 | 41492 | 110,46985 | 321,479387 | 393,868393 | 984 | 41423 | 109,696303 | 315,260011 | 394,407045 | 109.6963 | 315.26 | 394.407
2025-05-16 11:31:33.623 | 11:31:33 | 41493 | 41493 | 110,312874 | 321,507123 | 393,893046 | 985 | 41424 | 109,763008 | 315,453344 | 394,554994 | 109.763 | 315.4533 | 394.555
2025-05-16 11:31:34.623 | 11:31:34 | 41494 | 41494 | 110,185638 | 321,572167 | 393,855038 | 986 | 41425 | 109,763327 | 315,618582 | 394,610065 | 109.7633 | 315.6186 | 394.6101
2025-05-16 11:31:35.623 | 11:31:35 | 41495 | 41495 | 110,023576 | 321,63006 | 393,752151 | 987 | 41426 | 109,833118 | 315,758231 | 394,554185 | 109.8331 | 315.7582 | 394.5542
2025-05-16 11:31:36.623 | 11:31:36 | 41496 | 41496 | 109,885358 | 321,689621 | 393,712633 | 988 | 41427 | 109,854287 | 315,877477 | 394,42701 | 109.8543 | 315.8775 | 394.427
2025-05-16 11:31:37.623 | 11:31:37 | 41497 | 41497 | 109,767418 | 321,744365 | 393,715327 | 989 | 41428 | 109,905517 | 316,003388 | 394,38792 | 109.9055 | 316.0034 | 394.3879
2025-05-16 11:31:38.623 | 11:31:38 | 41498 | 41498 | 109,644209 | 321,762657 | 393,694446 | 990 | 41429 | 109,995043 | 316,12464 | 394,270675 | 109.995 | 316.1246 | 394.2707
2025-05-16 11:31:39.623 | 11:31:39 | 41499 | 41499 | 109,533444 | 321,802844 | 393,700283 | 991 | 41430 | 109,932509 | 316,214777 | 394,207544 | 109.9325 | 316.2148 | 394.2075
2025-05-16 11:31:40.623 | 11:31:40 | 41500 | 41500 | 109,398151 | 321,836301 | 393,684384 | 992 | 41431 | 109,911264 | 316,28453 | 394,252772 | 109.9113 | 316.2845 | 394.2528
2025-05-16 11:31:41.623 | 11:31:41 | 41501 | 41501 | 109,290105 | 321,869558 | 393,64109 | 993 | 41432 | 109,995532 | 316,386492 | 394,283235 | 109.9955 | 316.3865 | 394.2832
2025-05-16 11:31:42.623 | 11:31:42 | 41502 | 41502 | 109,154241 | 321,907241 | 393,68312 | 994 | 41433 | 110,073989 | 316,540411 | 394,25347 | 110.074 | 316.5404 | 394.2535
2025-05-16 11:31:43.623 | 11:31:43 | 41503 | 41503 | 109,102075 | 321,947151 | 393,599581 | 995 | 41434 | 110,153123 | 316,662826 | 394,32762 | 110.1531 | 316.6628 | 394.3276
2025-05-16 11:31:44.623 | 11:31:44 | 41504 | 41504 | 109,006754 | 321,964241 | 393,565209 | 996 | 41435 | 110,178089 | 316,787119 | 394,500037 | 110.1781 | 316.7871 | 394.5
2025-05-16 11:31:45.623 | 11:31:45 | 41505 | 41505 | 108,975414 | 321,997582 | 393,566643 | 997 | 41436 | 110,290249 | 316,908756 | 394,654468 | 110.2902 | 316.9088 | 394.6545
2025-05-16 11:31:46.623 | 11:31:46 | 41506 | 41506 | 108,922102 | 322,04551 | 393,55663 | 998 | 41437 | 110,404404 | 317,075481 | 394,721491 | 110.4044 | 317.0755 | 394.7215
2025-05-16 11:31:47.623 | 11:31:47 | 41507 | 41507 | 108,931137 | 322,112063 | 393,540916 | 999 | 41438 | 110,452125 | 317,218833 | 394,793054 | 110.4521 | 317.2188 | 394.7931
2025-05-16 11:31:48.623 | 11:31:48 | 41508 | 41508 | 108,926853 | 322,144174 | 393,527788 | 1000 | 41439 | 110,41863 | 317,351549 | 394,839456 | 110.4186 | 317.3515 | 394.8395
2025-05-16 11:31:49.623 | 11:31:49 | 41509 | 41509 | 108,914288 | 322,17769 | 393,553101 | 1001 | 41440 | 110,479385 | 317,479142 | 394,824198 | 110.4794 | 317.4791 | 394.8242
2025-05-16 11:31:50.623 | 11:31:50 | 41510 | 41510 | 108,826952 | 322,223704 | 393,536351 | 1002 | 41441 | 110,523507 | 317,602477 | 394,870731 | 110.5235 | 317.6025 | 394.8707
2025-05-16 11:31:51.623 | 11:31:51 | 41511 | 41511 | 108,761483 | 322,2772 | 393,596208 | 1003 | 41442 | 110,470217 | 317,717406 | 394,965604 | 110.4702 | 317.7174 | 394.9656
2025-05-16 11:31:52.623 | 11:31:52 | 41512 | 41512 | 108,732224 | 322,334217 | 393,583122 | 1004 | 41443 | 110,411512 | 317,822112 | 394,998316 | 110.4115 | 317.8221 | 394.9983
2025-05-16 11:31:53.623 | 11:31:53 | 41513 | 41513 | 108,679209 | 322,392648 | 393,632034 | 1005 | 41444 | 110,351052 | 317,94304 | 395,14861 | 110.3511 | 317.943 | 395.1486
2025-05-16 11:31:54.623 | 11:31:54 | 41514 | 41514 | 108,624133 | 322,429648 | 393,611551 | 1006 | 41445 | 110,305374 | 318,059085 | 395,237982 | 110.3054 | 318.0591 | 395.238
2025-05-16 11:31:55.623 | 11:31:55 | 41515 | 41515 | 108,494223 | 322,513157 | 393,524038 | 1007 | 41446 | 110,344277 | 318,178249 | 395,322997 | 110.3443 | 318.1782 | 395.323
2025-05-16 11:31:56.623 | 11:31:56 | 41516 | 41516 | 108,326216 | 322,577511 | 393,51655 | 1008 | 41447 | 110,422016 | 318,284132 | 395,304839 | 110.422 | 318.2841 | 395.3048
2025-05-16 11:31:57.623 | 11:31:57 | 41517 | 41517 | 108,20626 | 322,66223 | 393,524792 | 1009 | 41448 | 110,42933 | 318,409847 | 395,324671 | 110.4293 | 318.4098 | 395.3247
2025-05-16 11:31:58.623 | 11:31:58 | 41518 | 41518 | 108,140489 | 322,724607 | 393,50588 | 1010 | 41449 | 110,463193 | 318,542727 | 395,36074 | 110.4632 | 318.5427 | 395.3607
2025-05-16 11:31:59.623 | 11:31:59 | 41519 | 41519 | 108,037249 | 322,779845 | 393,519537 | 1011 | 41450 | 110,375685 | 318,663075 | 395,316068 | 110.3757 | 318.6631 | 395.3161
2025-05-16 11:32:00.623 | 11:32:00 | 41520 | 41520 | 108,031888 | 322,86129 | 393,548459 | 1012 | 41451 | 110,29424 | 318,770212 | 395,32201 | 110.2942 | 318.7702 | 395.322
2025-05-16 11:32:01.623 | 11:32:01 | 41521 | 41521 | 107,991482 | 322,95856 | 393,695964 | 1013 | 41452 | 110,286276 | 318,853365 | 395,344259 | 110.2863 | 318.8534 | 395.3443
2025-05-16 11:32:02.623 | 11:32:02 | 41522 | 41522 | 107,959814 | 323,076762 | 393,724746 | 1014 | 41453 | 110,206625 | 318,960253 | 395,347234 | 110.2066 | 318.9603 | 395.3472
2025-05-16 11:32:03.623 | 11:32:03 | 41523 | 41523 | 108,102471 | 323,187422 | 393,819774 | 1015 | 41454 | 110,167001 | 319,073128 | 395,331074 | 110.167 | 319.0731 | 395.3311
2025-05-16 11:32:04.623 | 11:32:04 | 41524 | 41524 | 108,483541 | 323,26924 | 393,859535 | 1016 | 41455 | 110,20907 | 319,177657 | 395,28322 | 110.2091 | 319.1777 | 395.2832
2025-05-16 11:32:05.623 | 11:32:05 | 41525 | 41525 | 108,824139 | 323,35277 | 393,94026 | 1017 | 41456 | 110,117328 | 319,269339 | 395,245444 | 110.1173 | 319.2693 | 395.2454
2025-05-16 11:32:06.623 | 11:32:06 | 41526 | 41526 | 109,078621 | 323,438446 | 394,08129 | 1018 | 41457 | 110,111968 | 319,338196 | 395,200256 | 110.112 | 319.3382 | 395.2003
2025-05-16 11:32:07.623 | 11:32:07 | 41527 | 41527 | 109,191075 | 323,553007 | 394,137695 | 1019 | 41458 | 110,054254 | 319,428029 | 395,193011 | 110.0543 | 319.428 | 395.193
2025-05-16 11:32:08.623 | 11:32:08 | 41528 | 41528 | 109,159782 | 323,618026 | 394,144931 | 1020 | 41459 | 109,973353 | 319,519853 | 395,231831 | 109.9734 | 319.5199 | 395.2318
2025-05-16 11:32:09.623 | 11:32:09 | 41529 | 41529 | 109,130684 | 323,651677 | 394,124979 | 1021 | 41460 | 109,857583 | 319,570919 | 395,215534 | 109.8576 | 319.5709 | 395.2155
2025-05-16 11:32:10.623 | 11:32:10 | 41530 | 41530 | 109,085861 | 323,718813 | 394,094991 | 1022 | 41461 | 109,763902 | 319,6308 | 395,131408 | 109.7639 | 319.6308 | 395.1314
2025-05-16 11:32:11.623 | 11:32:11 | 41531 | 41531 | 109,090839 | 323,780316 | 394,088316 | 1023 | 41462 | 109,878827 | 319,696732 | 395,135947 | 109.8788 | 319.6967 | 395.1359
2025-05-16 11:32:12.623 | 11:32:12 | 41532 | 41532 | 109,349421 | 323,8581 | 394,047548 | 1024 | 41463 | 109,800387 | 319,771934 | 395,207674 | 109.8004 | 319.7719 | 395.2077
2025-05-16 11:32:13.623 | 11:32:13 | 41533 | 41533 | 109,688297 | 323,890745 | 394,045729 | 1025 | 41464 | 109,864478 | 319,85277 | 395,164797 | 109.8645 | 319.8528 | 395.1648
2025-05-16 11:32:14.623 | 11:32:14 | 41534 | 41534 | 110,00035 | 323,94608 | 394,043116 | 1026 | 41465 | 109,931757 | 319,919287 | 395,098391 | 109.9318 | 319.9193 | 395.0984
2025-05-16 11:32:15.623 | 11:32:15 | 41535 | 41535 | 110,142972 | 324,034205 | 394,034953 | 1027 | 41466 | 110,021828 | 319,970399 | 395,123953 | 110.0218 | 319.9704 | 395.124
2025-05-16 11:32:16.623 | 11:32:16 | 41536 | 41536 | 110,137906 | 324,080353 | 393,979597 | 1028 | 41467 | 109,989844 | 320,02051 | 395,131193 | 109.9898 | 320.0205 | 395.1312
2025-05-16 11:32:17.623 | 11:32:17 | 41537 | 41537 | 110,1537 | 324,157502 | 393,955249 | 1029 | 41468 | 109,869938 | 320,077347 | 395,097194 | 109.8699 | 320.0773 | 395.0972
2025-05-16 11:32:18.623 | 11:32:18 | 41538 | 41538 | 110,173924 | 324,214968 | 393,879168 | 1030 | 41469 | 109,696564 | 320,135493 | 395,101912 | 109.6966 | 320.1355 | 395.1019
2025-05-16 11:32:19.623 | 11:32:19 | 41539 | 41539 | 110,285825 | 324,251449 | 393,745303 | 1031 | 41470 | 109,701996 | 320,201509 | 395,109848 | 109.702 | 320.2015 | 395.1098
2025-05-16 11:32:20.623 | 11:32:20 | 41540 | 41540 | 110,434272 | 324,295808 | 393,683522 | 1032 | 41471 | 109,667997 | 320,251105 | 395,031193 | 109.668 | 320.2511 | 395.0312
2025-05-16 11:32:21.623 | 11:32:21 | 41541 | 41541 | 110,481725 | 324,35447 | 393,734443 | 1033 | 41472 | 109,686623 | 320,291556 | 394,885191 | 109.6866 | 320.2916 | 394.8852
2025-05-16 11:32:22.623 | 11:32:22 | 41542 | 41542 | 110,456655 | 324,382634 | 393,61037 | 1034 | 41473 | 109,603609 | 320,327445 | 394,772843 | 109.6036 | 320.3274 | 394.7728
2025-05-16 11:32:23.623 | 11:32:23 | 41543 | 41543 | 110,491824 | 324,427359 | 393,627091 | 1035 | 41474 | 109,585195 | 320,365779 | 394,622534 | 109.5852 | 320.3658 | 394.6225
2025-05-16 11:32:24.623 | 11:32:24 | 41544 | 41544 | 110,533956 | 324,463976 | 393,653464 | 1036 | 41475 | 109,64437 | 320,408675 | 394,646686 | 109.6444 | 320.4087 | 394.6467
2025-05-16 11:32:25.623 | 11:32:25 | 41545 | 41545 | 110,632728 | 324,492671 | 393,662634 | 1037 | 41476 | 109,638675 | 320,440394 | 394,647634 | 109.6387 | 320.4404 | 394.6476
2025-05-16 11:32:26.623 | 11:32:26 | 41546 | 41546 | 110,662839 | 324,532703 | 393,705323 | 1038 | 41477 | 109,647449 | 320,492803 | 394,589013 | 109.6474 | 320.4928 | 394.589
2025-05-16 11:32:27.623 | 11:32:27 | 41547 | 41547 | 110,616708 | 324,576865 | 393,727967 | 1039 | 41478 | 109,794558 | 320,582211 | 394,578828 | 109.7946 | 320.5822 | 394.5788
2025-05-16 11:32:28.623 | 11:32:28 | 41548 | 41548 | 110,659907 | 324,621086 | 393,644437 | 1040 | 41479 | 109,782962 | 320,660048 | 394,589651 | 109.783 | 320.66 | 394.5897
2025-05-16 11:32:29.623 | 11:32:29 | 41549 | 41549 | 110,931808 | 324,651531 | 393,505801 | 1041 | 41480 | 109,80018 | 320,766309 | 394,547933 | 109.8002 | 320.7663 | 394.5479
2025-05-16 11:32:30.623 | 11:32:30 | 41550 | 41550 | 111,203215 | 324,657491 | 393,437368 | 1042 | 41481 | 109,877047 | 320,872186 | 394,536573 | 109.877 | 320.8722 | 394.5366
2025-05-16 11:32:31.623 | 11:32:31 | 41551 | 41551 | 111,369823 | 324,665034 | 393,355861 | 1043 | 41482 | 109,948937 | 320,933969 | 394,538988 | 109.9489 | 320.934 | 394.539
2025-05-16 11:32:32.623 | 11:32:32 | 41552 | 41552 | 111,44149 | 324,691017 | 393,185061 | 1044 | 41483 | 110,251496 | 320,985491 | 394,484588 | 110.2515 | 320.9855 | 394.4846
2025-05-16 11:32:33.623 | 11:32:33 | 41553 | 41553 | 111,428678 | 324,693912 | 393,04664 | 1045 | 41484 | 110,551888 | 321,065455 | 394,435665 | 110.5519 | 321.0655 | 394.4357
2025-05-16 11:32:34.623 | 11:32:34 | 41554 | 41554 | 111,696595 | 324,727745 | 393,025404 | 1046 | 41485 | 110,798047 | 321,150506 | 394,28235 | 110.798 | 321.1505 | 394.2824
2025-05-16 11:32:35.668 | 11:32:35 | 41555 | 41555 | 112,097794 | 324,77797 | 393,006123 | 1047 | 41486 | 110,899181 | 321,220099 | 394,156453 | 110.8992 | 321.2201 | 394.1565
2025-05-16 11:32:36.623 | 11:32:36 | 41556 | 41556 | 112,410231 | 324,810009 | 393,005787 | 1048 | 41487 | 110,824525 | 321,30557 | 394,08923 | 110.8245 | 321.3056 | 394.0892
2025-05-16 11:32:37.623 | 11:32:37 | 41557 | 41557 | 112,444504 | 324,834522 | 393,016098 | 1049 | 41488 | 110,699619 | 321,336212 | 394,05452 | 110.6996 | 321.3362 | 394.0545
2025-05-16 11:32:38.623 | 11:32:38 | 41558 | 41558 | 112,391728 | 324,880551 | 392,991288 | 1050 | 41489 | 110,604764 | 321,400699 | 394,030594 | 110.6048 | 321.4007 | 394.0306
2025-05-16 11:32:39.623 | 11:32:39 | 41559 | 41559 | 112,350741 | 324,904648 | 393,017693 | 1051 | 41490 | 110,564716 | 321,427738 | 393,899994 | 110.5647 | 321.4277 | 393.9
2025-05-16 11:32:40.623 | 11:32:40 | 41560 | 41560 | 112,26224 | 324,946181 | 392,997179 | 1052 | 41491 | 110,564522 | 321,45991 | 393,839447 | 110.5645 | 321.4599 | 393.8394
2025-05-16 11:32:41.623 | 11:32:41 | 41561 | 41561 | 112,129657 | 324,970888 | 392,942038 | 1053 | 41492 | 110,46985 | 321,479387 | 393,868393 | 110.4698 | 321.4794 | 393.8684
2025-05-16 11:32:42.623 | 11:32:42 | 41562 | 41562 | 112,020484 | 325,002683 | 392,872089 | 1054 | 41493 | 110,312874 | 321,507123 | 393,893046 | 110.3129 | 321.5071 | 393.893
2025-05-16 11:32:43.623 | 11:32:43 | 41563 | 41563 | 111,979459 | 325,066954 | 392,81442 | 1055 | 41494 | 110,185638 | 321,572167 | 393,855038 | 110.1856 | 321.5722 | 393.855
2025-05-16 11:32:44.623 | 11:32:44 | 41564 | 41564 | 111,88902 | 325,10913 | 392,844412 | 1056 | 41495 | 110,023576 | 321,63006 | 393,752151 | 110.0236 | 321.6301 | 393.7522
2025-05-16 11:32:45.623 | 11:32:45 | 41565 | 41565 | 111,814911 | 325,140339 | 392,857864 | 1057 | 41496 | 109,885358 | 321,689621 | 393,712633 | 109.8854 | 321.6896 | 393.7126
2025-05-16 11:32:46.623 | 11:32:46 | 41566 | 41566 | 111,959578 | 325,156921 | 392,904241 | 1058 | 41497 | 109,767418 | 321,744365 | 393,715327 | 109.7674 | 321.7444 | 393.7153
2025-05-16 11:32:47.623 | 11:32:47 | 41567 | 41567 | 112,187705 | 325,182098 | 392,904123 | 1059 | 41498 | 109,644209 | 321,762657 | 393,694446 | 109.6442 | 321.7627 | 393.6944
2025-05-16 11:32:48.623 | 11:32:48 | 41568 | 41568 | 112,460233 | 325,211452 | 392,785903 | 1060 | 41499 | 109,533444 | 321,802844 | 393,700283 | 109.5334 | 321.8028 | 393.7003
2025-05-16 11:32:49.623 | 11:32:49 | 41569 | 41569 | 112,602493 | 325,209335 | 392,615092 | 1061 | 41500 | 109,398151 | 321,836301 | 393,684384 | 109.3982 | 321.8363 | 393.6844
2025-05-16 11:32:50.623 | 11:32:50 | 41570 | 41570 | 112,50546 | 325,205705 | 392,606757 | 1062 | 41501 | 109,290105 | 321,869558 | 393,64109 | 109.2901 | 321.8696 | 393.6411
2025-05-16 11:32:51.623 | 11:32:51 | 41571 | 41571 | 112,318292 | 325,215636 | 392,539159 | 1063 | 41502 | 109,154241 | 321,907241 | 393,68312 | 109.1542 | 321.9072 | 393.6831
2025-05-16 11:32:52.623 | 11:32:52 | 41572 | 41572 | 112,113423 | 325,232133 | 392,397885 | 1064 | 41503 | 109,102075 | 321,947151 | 393,599581 | 109.1021 | 321.9472 | 393.5996
2025-05-16 11:32:53.623 | 11:32:53 | 41573 | 41573 | 111,874837 | 325,221495 | 392,394491 | 1065 | 41504 | 109,006754 | 321,964241 | 393,565209 | 109.0068 | 321.9642 | 393.5652
2025-05-16 11:32:54.623 | 11:32:54 | 41574 | 41574 | 111,765278 | 325,214236 | 392,29006 | 1066 | 41505 | 108,975414 | 321,997582 | 393,566643 | 108.9754 | 321.9976 | 393.5666
2025-05-16 11:32:55.623 | 11:32:55 | 41575 | 41575 | 111,528671 | 325,195693 | 392,124001 | 1067 | 41506 | 108,922102 | 322,04551 | 393,55663 | 108.9221 | 322.0455 | 393.5566
2025-05-16 11:32:56.623 | 11:32:56 | 41576 | 41576 | 111,352023 | 325,187667 | 391,998071 | 1068 | 41507 | 108,931137 | 322,112063 | 393,540916 | 108.9311 | 322.1121 | 393.5409
2025-05-16 11:32:57.623 | 11:32:57 | 41577 | 41577 | 111,20125 | 325,200142 | 391,988414 | 1069 | 41508 | 108,926853 | 322,144174 | 393,527788 | 108.9269 | 322.1442 | 393.5278
2025-05-16 11:32:58.623 | 11:32:58 | 41578 | 41578 | 111,065007 | 325,220817 | 392,017236 | 1070 | 41509 | 108,914288 | 322,17769 | 393,553101 | 108.9143 | 322.1777 | 393.5531
2025-05-16 11:32:59.623 | 11:32:59 | 41579 | 41579 | 110,95107 | 325,254881 | 392,075543 | 1071 | 41510 | 108,826952 | 322,223704 | 393,536351 | 108.827 | 322.2237 | 393.5364
2025-05-16 11:33:00.623 | 11:33:00 | 41580 | 41580 | 110,779245 | 325,275487 | 392,042572 | 1072 | 41511 | 108,761483 | 322,2772 | 393,596208 | 108.7615 | 322.2772 | 393.5962
2025-05-16 11:33:01.623 | 11:33:01 | 41581 | 41581 | 110,586672 | 325,291333 | 392,044668 | 1073 | 41512 | 108,732224 | 322,334217 | 393,583122 | 108.7322 | 322.3342 | 393.5831
2025-05-16 11:33:02.623 | 11:33:02 | 41582 | 41582 | 110,387838 | 325,320547 | 391,958795 | 1074 | 41513 | 108,679209 | 322,392648 | 393,632034 | 108.6792 | 322.3926 | 393.632
2025-05-16 11:33:03.623 | 11:33:03 | 41583 | 41583 | 110,138506 | 325,348972 | 392,043998 | 1075 | 41514 | 108,624133 | 322,429648 | 393,611551 | 108.6241 | 322.4296 | 393.6116
2025-05-16 11:33:04.623 | 11:33:04 | 41584 | 41584 | 109,9685 | 325,426364 | 392,0206 | 1076 | 41515 | 108,494223 | 322,513157 | 393,524038 | 108.4942 | 322.5132 | 393.524
2025-05-16 11:33:05.623 | 11:33:05 | 41585 | 41585 | 110,092447 | 325,471826 | 391,979881 | 1077 | 41516 | 108,326216 | 322,577511 | 393,51655 | 108.3262 | 322.5775 | 393.5165
2025-05-16 11:33:06.623 | 11:33:06 | 41586 | 41586 | 110,43931 | 325,511865 | 391,964665 | 1078 | 41517 | 108,20626 | 322,66223 | 393,524792 | 108.2063 | 322.6622 | 393.5248
2025-05-16 11:33:07.623 | 11:33:07 | 41587 | 41587 | 110,749301 | 325,554229 | 391,927203 | 1079 | 41518 | 108,140489 | 322,724607 | 393,50588 | 108.1405 | 322.7246 | 393.5059
2025-05-16 11:33:08.623 | 11:33:08 | 41588 | 41588 | 110,900267 | 325,594413 | 391,865569 | 1080 | 41519 | 108,037249 | 322,779845 | 393,519537 | 108.0372 | 322.7798 | 393.5195
2025-05-16 11:33:09.623 | 11:33:09 | 41589 | 41589 | 110,916862 | 325,608651 | 391,81288 | 1081 | 41520 | 108,031888 | 322,86129 | 393,548459 | 108.0319 | 322.8613 | 393.5485
2025-05-16 11:33:10.623 | 11:33:10 | 41590 | 41590 | 110,852295 | 325,64225 | 391,679907 | 1082 | 41521 | 107,991482 | 322,95856 | 393,695964 | 107.9915 | 322.9586 | 393.696
2025-05-16 11:33:11.623 | 11:33:11 | 41591 | 41591 | 111,012747 | 325,658021 | 391,598462 | 1083 | 41522 | 107,959814 | 323,076762 | 393,724746 | 107.9598 | 323.0768 | 393.7247
2025-05-16 11:33:12.623 | 11:33:12 | 41592 | 41592 | 111,351187 | 325,657147 | 391,464388 | 1084 | 41523 | 108,102471 | 323,187422 | 393,819774 | 108.1025 | 323.1874 | 393.8198
2025-05-16 11:33:13.623 | 11:33:13 | 41593 | 41593 | 111,721886 | 325,641536 | 391,366559 | 1085 | 41524 | 108,483541 | 323,26924 | 393,859535 | 108.4835 | 323.2692 | 393.8595
2025-05-16 11:33:14.623 | 11:33:14 | 41594 | 41594 | 111,980358 | 325,62506 | 391,313651 | 1086 | 41525 | 108,824139 | 323,35277 | 393,94026 | 108.8241 | 323.3528 | 393.9403
2025-05-16 11:33:15.623 | 11:33:15 | 41595 | 41595 | 111,943383 | 325,605482 | 391,304307 | 1087 | 41526 | 109,078621 | 323,438446 | 394,08129 | 109.0786 | 323.4384 | 394.0813
2025-05-16 11:33:16.623 | 11:33:16 | 41596 | 41596 | 111,797371 | 325,600661 | 391,256335 | 1088 | 41527 | 109,191075 | 323,553007 | 394,137695 | 109.1911 | 323.553 | 394.1377
2025-05-16 11:33:17.623 | 11:33:17 | 41597 | 41597 | 111,733212 | 325,628108 | 391,161438 | 1089 | 41528 | 109,159782 | 323,618026 | 394,144931 | 109.1598 | 323.618 | 394.1449
2025-05-16 11:33:18.623 | 11:33:18 | 41598 | 41598 | 111,660928 | 325,63358 | 391,102546 | 1090 | 41529 | 109,130684 | 323,651677 | 394,124979 | 109.1307 | 323.6517 | 394.125
2025-05-16 11:33:19.623 | 11:33:19 | 41599 | 41599 | 111,572036 | 325,644217 | 391,065691 | 1091 | 41530 | 109,085861 | 323,718813 | 394,094991 | 109.0859 | 323.7188 | 394.095
2025-05-16 11:33:20.623 | 11:33:20 | 41600 | 41600 | 111,469876 | 325,678154 | 391,077527 | 1092 | 41531 | 109,090839 | 323,780316 | 394,088316 | 109.0908 | 323.7803 | 394.0883
2025-05-16 11:33:21.623 | 11:33:21 | 41601 | 41601 | 111,386701 | 325,691486 | 391,062535 | 1093 | 41532 | 109,349421 | 323,8581 | 394,047548 | 109.3494 | 323.8581 | 394.0475
2025-05-16 11:33:22.623 | 11:33:22 | 41602 | 41602 | 111,264254 | 325,685786 | 390,950251 | 1094 | 41533 | 109,688297 | 323,890745 | 394,045729 | 109.6883 | 323.8907 | 394.0457
2025-05-16 11:33:23.623 | 11:33:23 | 41603 | 41603 | 111,159864 | 325,699818 | 390,850071 | 1095 | 41534 | 110,00035 | 323,94608 | 394,043116 | 110.0003 | 323.9461 | 394.0431
2025-05-16 11:33:24.623 | 11:33:24 | 41604 | 41604 | 111,051215 | 325,699167 | 390,824541 | 1096 | 41535 | 110,142972 | 324,034205 | 394,034953 | 110.143 | 324.0342 | 394.035
2025-05-16 11:33:25.623 | 11:33:25 | 41605 | 41605 | 110,955762 | 325,73132 | 390,714639 | 1097 | 41536 | 110,137906 | 324,080353 | 393,979597 | 110.1379 | 324.0804 | 393.9796
2025-05-16 11:33:26.623 | 11:33:26 | 41606 | 41606 | 110,917276 | 325,72653 | 390,579199 | 1098 | 41537 | 110,1537 | 324,157502 | 393,955249 | 110.1537 | 324.1575 | 393.9552
2025-05-16 11:33:27.623 | 11:33:27 | 41607 | 41607 | 110,82542 | 325,716806 | 390,521195 | 1099 | 41538 | 110,173924 | 324,214968 | 393,879168 | 110.1739 | 324.215 | 393.8792
2025-05-16 11:33:28.623 | 11:33:28 | 41608 | 41608 | 110,828701 | 325,696944 | 390,390399 | 1100 | 41539 | 110,285825 | 324,251449 | 393,745303 | 110.2858 | 324.2514 | 393.7453
2025-05-16 11:33:29.623 | 11:33:29 | 41609 | 41609 | 110,816598 | 325,67913 | 390,250395 | 1101 | 41540 | 110,434272 | 324,295808 | 393,683522 | 110.4343 | 324.2958 | 393.6835
2025-05-16 11:33:30.623 | 11:33:30 | 41610 | 41610 | 110,806463 | 325,671015 | 390,199754 | 1102 | 41541 | 110,481725 | 324,35447 | 393,734443 | 110.4817 | 324.3545 | 393.7344
2025-05-16 11:33:31.623 | 11:33:31 | 41611 | 41611 | 110,686069 | 325,64313 | 390,223926 | 1103 | 41542 | 110,456655 | 324,382634 | 393,61037 | 110.4567 | 324.3826 | 393.6104
2025-05-16 11:33:32.623 | 11:33:32 | 41612 | 41612 | 110,619149 | 325,653505 | 390,222381 | 1104 | 41543 | 110,491824 | 324,427359 | 393,627091 | 110.4918 | 324.4274 | 393.6271
2025-05-16 11:33:33.623 | 11:33:33 | 41613 | 41613 | 110,593055 | 325,66009 | 390,288252 | 1105 | 41544 | 110,533956 | 324,463976 | 393,653464 | 110.534 | 324.464 | 393.6535
2025-05-16 11:33:34.623 | 11:33:34 | 41614 | 41614 | 110,526804 | 325,731592 | 390,448575 | 1106 | 41545 | 110,632728 | 324,492671 | 393,662634 | 110.6327 | 324.4927 | 393.6626
2025-05-16 11:33:35.623 | 11:33:35 | 41615 | 41615 | 110,573915 | 325,739618 | 390,361771 | 1107 | 41546 | 110,662839 | 324,532703 | 393,705323 | 110.6628 | 324.5327 | 393.7053
2025-05-16 11:33:36.623 | 11:33:36 | 41616 | 41616 | 110,586474 | 325,770879 | 390,337907 | 1108 | 41547 | 110,616708 | 324,576865 | 393,727967 | 110.6167 | 324.5769 | 393.728
2025-05-16 11:33:37.623 | 11:33:37 | 41617 | 41617 | 110,552287 | 325,784032 | 390,317612 | 1109 | 41548 | 110,659907 | 324,621086 | 393,644437 | 110.6599 | 324.6211 | 393.6444
2025-05-16 11:33:38.623 | 11:33:38 | 41618 | 41618 | 110,643784 | 325,818736 | 390,247465 | 1110 | 41549 | 110,931808 | 324,651531 | 393,505801 | 110.9318 | 324.6515 | 393.5058
2025-05-16 11:33:39.623 | 11:33:39 | 41619 | 41619 | 110,64719 | 325,854036 | 390,217339 | 1111 | 41550 | 111,203215 | 324,657491 | 393,437368 | 111.2032 | 324.6575 | 393.4374
2025-05-16 11:33:40.623 | 11:33:40 | 41620 | 41620 | 110,934618 | 325,886579 | 390,11676 | 1112 | 41551 | 111,369823 | 324,665034 | 393,355861 | 111.3698 | 324.665 | 393.3559
2025-05-16 11:33:41.623 | 11:33:41 | 41621 | 41621 | 111,224733 | 325,896564 | 390,042637 | 1113 | 41552 | 111,44149 | 324,691017 | 393,185061 | 111.4415 | 324.691 | 393.1851
2025-05-16 11:33:42.623 | 11:33:42 | 41622 | 41622 | 111,502636 | 325,90975 | 390,029048 | 1114 | 41553 | 111,428678 | 324,693912 | 393,04664 | 111.4287 | 324.6939 | 393.0466
2025-05-16 11:33:43.623 | 11:33:43 | 41623 | 41623 | 111,613552 | 325,933684 | 389,939797 | 1115 | 41554 | 111,696595 | 324,727745 | 393,025404 | 111.6966 | 324.7277 | 393.0254
2025-05-16 11:33:44.623 | 11:33:44 | 41624 | 41624 | 111,580536 | 325,98171 | 389,907397 | 1116 | 41555 | 112,097794 | 324,77797 | 393,006123 | 112.0978 | 324.778 | 393.0061
2025-05-16 11:33:45.623 | 11:33:45 | 41625 | 41625 | 111,476823 | 326,010719 | 389,928316 | 1117 | 41556 | 112,410231 | 324,810009 | 393,005787 | 112.4102 | 324.81 | 393.0058
2025-05-16 11:33:46.623 | 11:33:46 | 41626 | 41626 | 111,413654 | 326,005532 | 389,860991 | 1118 | 41557 | 112,444504 | 324,834522 | 393,016098 | 112.4445 | 324.8345 | 393.0161
2025-05-16 11:33:47.623 | 11:33:47 | 41627 | 41627 | 111,386226 | 326,016135 | 389,786038 | 1119 | 41558 | 112,391728 | 324,880551 | 392,991288 | 112.3917 | 324.8806 | 392.9913
2025-05-16 11:33:48.623 | 11:33:48 | 41628 | 41628 | 111,299693 | 326,004084 | 389,75461 | 1120 | 41559 | 112,350741 | 324,904648 | 393,017693 | 112.3507 | 324.9046 | 393.0177
2025-05-16 11:33:49.623 | 11:33:49 | 41629 | 41629 | 111,657536 | 326,019051 | 389,71023 | 1121 | 41560 | 112,26224 | 324,946181 | 392,997179 | 112.2622 | 324.9462 | 392.9972
2025-05-16 11:33:50.623 | 11:33:50 | 41630 | 41630 | 111,910786 | 326,043711 | 389,687743 | 1122 | 41561 | 112,129657 | 324,970888 | 392,942038 | 112.1297 | 324.9709 | 392.942
2025-05-16 11:33:51.623 | 11:33:51 | 41631 | 41631 | 112,220657 | 326,041791 | 389,639561 | 1123 | 41562 | 112,020484 | 325,002683 | 392,872089 | 112.0205 | 325.0027 | 392.8721
2025-05-16 11:33:52.623 | 11:33:52 | 41632 | 41632 | 112,307049 | 326,040171 | 389,482363 | 1124 | 41563 | 111,979459 | 325,066954 | 392,81442 | 111.9795 | 325.067 | 392.8144
2025-05-16 11:33:53.623 | 11:33:53 | 41633 | 41633 | 112,311889 | 326,005012 | 389,234556 | 1125 | 41564 | 111,88902 | 325,10913 | 392,844412 | 111.889 | 325.1091 | 392.8444
2025-05-16 11:33:54.623 | 11:33:54 | 41634 | 41634 | 112,63231 | 325,970608 | 389,059573 | 1126 | 41565 | 111,814911 | 325,140339 | 392,857864 | 111.8149 | 325.1403 | 392.8579
2025-05-16 11:33:55.623 | 11:33:55 | 41635 | 41635 | 112,855014 | 325,958385 | 389,018099 | 1127 | 41566 | 111,959578 | 325,156921 | 392,904241 | 111.9596 | 325.1569 | 392.9042
2025-05-16 11:33:56.623 | 11:33:56 | 41636 | 41636 | 113,106257 | 325,944022 | 389,043168 | 1128 | 41567 | 112,187705 | 325,182098 | 392,904123 | 112.1877 | 325.1821 | 392.9041
2025-05-16 11:33:57.623 | 11:33:57 | 41637 | 41637 | 113,083585 | 325,946218 | 389,001851 | 1129 | 41568 | 112,460233 | 325,211452 | 392,785903 | 112.4602 | 325.2115 | 392.7859
2025-05-16 11:33:58.623 | 11:33:58 | 41638 | 41638 | 113,100239 | 325,959066 | 388,937694 | 1130 | 41569 | 112,602493 | 325,209335 | 392,615092 | 112.6025 | 325.2093 | 392.6151
2025-05-16 11:33:59.623 | 11:33:59 | 41639 | 41639 | 113,277337 | 325,950456 | 388,845616 | 1131 | 41570 | 112,50546 | 325,205705 | 392,606757 | 112.5055 | 325.2057 | 392.6068
2025-05-16 11:34:00.623 | 11:34:00 | 41640 | 41640 | 113,53259 | 325,932748 | 388,713249 | 1132 | 41571 | 112,318292 | 325,215636 | 392,539159 | 112.3183 | 325.2156 | 392.5392
2025-05-16 11:34:01.623 | 11:34:01 | 41641 | 41641 | 113,757448 | 325,907297 | 388,664443 | 1133 | 41572 | 112,113423 | 325,232133 | 392,397885 | 112.1134 | 325.2321 | 392.3979
2025-05-16 11:34:02.623 | 11:34:02 | 41642 | 41642 | 113,84296 | 325,910697 | 388,703957 | 1134 | 41573 | 111,874837 | 325,221495 | 392,394491 | 111.8748 | 325.2215 | 392.3945
2025-05-16 11:34:03.623 | 11:34:03 | 41643 | 41643 | 113,764341 | 325,895925 | 388,564843 | 1135 | 41574 | 111,765278 | 325,214236 | 392,29006 | 111.7653 | 325.2142 | 392.2901
2025-05-16 11:34:04.623 | 11:34:04 | 41644 | 41644 | 113,67944 | 325,85765 | 388,516137 | 1136 | 41575 | 111,528671 | 325,195693 | 392,124001 | 111.5287 | 325.1957 | 392.124
2025-05-16 11:34:05.623 | 11:34:05 | 41645 | 41645 | 113,494905 | 325,860519 | 388,435003 | 1137 | 41576 | 111,352023 | 325,187667 | 391,998071 | 111.352 | 325.1877 | 391.9981
2025-05-16 11:34:06.623 | 11:34:06 | 41646 | 41646 | 113,43679 | 325,851875 | 388,386987 | 1138 | 41577 | 111,20125 | 325,200142 | 391,988414 | 111.2013 | 325.2001 | 391.9884
2025-05-16 11:34:07.623 | 11:34:07 | 41647 | 41647 | 113,64549 | 325,834949 | 388,282943 | 1139 | 41578 | 111,065007 | 325,220817 | 392,017236 | 111.065 | 325.2208 | 392.0172
2025-05-16 11:34:08.623 | 11:34:08 | 41648 | 41648 | 113,807359 | 325,820904 | 388,19886 | 1140 | 41579 | 110,95107 | 325,254881 | 392,075543 | 110.9511 | 325.2549 | 392.0755
2025-05-16 11:34:09.623 | 11:34:09 | 41649 | 41649 | 113,963159 | 325,794463 | 388,110595 | 1141 | 41580 | 110,779245 | 325,275487 | 392,042572 | 110.7792 | 325.2755 | 392.0426
2025-05-16 11:34:10.623 | 11:34:10 | 41650 | 41650 | 113,942553 | 325,785938 | 387,972908 | 1142 | 41581 | 110,586672 | 325,291333 | 392,044668 | 110.5867 | 325.2913 | 392.0447
2025-05-16 11:34:11.623 | 11:34:11 | 41651 | 41651 | 113,848185 | 325,731122 | 387,937496 | 1143 | 41582 | 110,387838 | 325,320547 | 391,958795 | 110.3878 | 325.3205 | 391.9588
2025-05-16 11:34:12.623 | 11:34:12 | 41652 | 41652 | 113,673323 | 325,701288 | 387,953394 | 1144 | 41583 | 110,138506 | 325,348972 | 392,043998 | 110.1385 | 325.349 | 392.044
2025-05-16 11:34:13.623 | 11:34:13 | 41653 | 41653 | 113,628727 | 325,686404 | 387,892636 | 1145 | 41584 | 109,9685 | 325,426364 | 392,0206 | 109.9685 | 325.4264 | 392.0206
2025-05-16 11:34:14.623 | 11:34:14 | 41654 | 41654 | 113,502414 | 325,689255 | 387,858568 | 1146 | 41585 | 110,092447 | 325,471826 | 391,979881 | 110.0924 | 325.4718 | 391.9799
2025-05-16 11:34:15.623 | 11:34:15 | 41655 | 41655 | 113,500677 | 325,70907 | 387,800752 | 1147 | 41586 | 110,43931 | 325,511865 | 391,964665 | 110.4393 | 325.5119 | 391.9647
2025-05-16 11:34:16.623 | 11:34:16 | 41656 | 41656 | 113,494832 | 325,723248 | 387,796486 | 1148 | 41587 | 110,749301 | 325,554229 | 391,927203 | 110.7493 | 325.5542 | 391.9272
2025-05-16 11:34:17.623 | 11:34:17 | 41657 | 41657 | 113,433451 | 325,730823 | 387,759331 | 1149 | 41588 | 110,900267 | 325,594413 | 391,865569 | 110.9003 | 325.5944 | 391.8656
2025-05-16 11:34:18.623 | 11:34:18 | 41658 | 41658 | 113,409277 | 325,710809 | 387,721868 | 1150 | 41589 | 110,916862 | 325,608651 | 391,81288 | 110.9169 | 325.6087 | 391.8129
2025-05-16 11:34:19.623 | 11:34:19 | 41659 | 41659 | 113,346802 | 325,694929 | 387,690281 | 1151 | 41590 | 110,852295 | 325,64225 | 391,679907 | 110.8523 | 325.6422 | 391.6799
2025-05-16 11:34:20.623 | 11:34:20 | 41660 | 41660 | 113,288054 | 325,682118 | 387,610343 | 1152 | 41591 | 111,012747 | 325,658021 | 391,598462 | 111.0127 | 325.658 | 391.5985
2025-05-16 11:34:21.623 | 11:34:21 | 41661 | 41661 | 113,182945 | 325,663627 | 387,558733 | 1153 | 41592 | 111,351187 | 325,657147 | 391,464388 | 111.3512 | 325.6571 | 391.4644
2025-05-16 11:34:22.623 | 11:34:22 | 41662 | 41662 | 113,191187 | 325,657506 | 387,551744 | 1154 | 41593 | 111,721886 | 325,641536 | 391,366559 | 111.7219 | 325.6415 | 391.3666
2025-05-16 11:34:23.623 | 11:34:23 | 41663 | 41663 | 113,55936 | 325,696703 | 387,609905 | 1155 | 41594 | 111,980358 | 325,62506 | 391,313651 | 111.9804 | 325.6251 | 391.3137
2025-05-16 11:34:24.623 | 11:34:24 | 41664 | 41664 | 113,753124 | 325,724814 | 387,598643 | 1156 | 41595 | 111,943383 | 325,605482 | 391,304307 | 111.9434 | 325.6055 | 391.3043
2025-05-16 11:34:25.623 | 11:34:25 | 41665 | 41665 | 113,825755 | 325,743983 | 387,629613 | 1157 | 41596 | 111,797371 | 325,600661 | 391,256335 | 111.7974 | 325.6007 | 391.2563
2025-05-16 11:34:26.623 | 11:34:26 | 41666 | 41666 | 113,854584 | 325,765563 | 387,605385 | 1158 | 41597 | 111,733212 | 325,628108 | 391,161438 | 111.7332 | 325.6281 | 391.1614
2025-05-16 11:34:27.623 | 11:34:27 | 41667 | 41667 | 113,774177 | 325,775772 | 387,572914 | 1159 | 41598 | 111,660928 | 325,63358 | 391,102546 | 111.6609 | 325.6336 | 391.1025
2025-05-16 11:34:28.623 | 11:34:28 | 41668 | 41668 | 113,963402 | 325,796388 | 387,54604 | 1160 | 41599 | 111,572036 | 325,644217 | 391,065691 | 111.572 | 325.6442 | 391.0657
2025-05-16 11:34:29.623 | 11:34:29 | 41669 | 41669 | 114,159128 | 325,819783 | 387,505658 | 1161 | 41600 | 111,469876 | 325,678154 | 391,077527 | 111.4699 | 325.6782 | 391.0775
2025-05-16 11:34:30.623 | 11:34:30 | 41670 | 41670 | 114,320651 | 325,824492 | 387,43707 | 1162 | 41601 | 111,386701 | 325,691486 | 391,062535 | 111.3867 | 325.6915 | 391.0625
2025-05-16 11:34:31.623 | 11:34:31 | 41671 | 41671 | 114,295508 | 325,819937 | 387,502178 | 1163 | 41602 | 111,264254 | 325,685786 | 390,950251 | 111.2643 | 325.6858 | 390.9503
2025-05-16 11:34:32.623 | 11:34:32 | 41672 | 41672 | 114,231757 | 325,833635 | 387,434 | 1164 | 41603 | 111,159864 | 325,699818 | 390,850071 | 111.1599 | 325.6998 | 390.8501
2025-05-16 11:34:33.623 | 11:34:33 | 41673 | 41673 | 114,272418 | 325,834348 | 387,362943 | 1165 | 41604 | 111,051215 | 325,699167 | 390,824541 | 111.0512 | 325.6992 | 390.8245
2025-05-16 11:34:34.623 | 11:34:34 | 41674 | 41674 | 114,645639 | 325,870491 | 387,270719 | 1166 | 41605 | 110,955762 | 325,73132 | 390,714639 | 110.9558 | 325.7313 | 390.7146
2025-05-16 11:34:35.623 | 11:34:35 | 41675 | 41675 | 114,860753 | 325,849051 | 387,105958 | 1167 | 41606 | 110,917276 | 325,72653 | 390,579199 | 110.9173 | 325.7265 | 390.5792
2025-05-16 11:34:36.623 | 11:34:36 | 41676 | 41676 | 115,019115 | 325,845779 | 386,942622 | 1168 | 41607 | 110,82542 | 325,716806 | 390,521195 | 110.8254 | 325.7168 | 390.5212
2025-05-16 11:34:37.623 | 11:34:37 | 41677 | 41677 | 114,953626 | 325,814866 | 386,749459 | 1169 | 41608 | 110,828701 | 325,696944 | 390,390399 | 110.8287 | 325.6969 | 390.3904
2025-05-16 11:34:38.623 | 11:34:38 | 41678 | 41678 | 114,824121 | 325,765654 | 386,62238 | 1170 | 41609 | 110,816598 | 325,67913 | 390,250395 | 110.8166 | 325.6791 | 390.2504
2025-05-16 11:34:39.623 | 11:34:39 | 41679 | 41679 | 115,002622 | 325,748533 | 386,492913 | 1171 | 41610 | 110,806463 | 325,671015 | 390,199754 | 110.8065 | 325.671 | 390.1998
2025-05-16 11:34:40.623 | 11:34:40 | 41680 | 41680 | 115,137184 | 325,727036 | 386,481483 | 1172 | 41611 | 110,686069 | 325,64313 | 390,223926 | 110.6861 | 325.6431 | 390.2239
2025-05-16 11:34:41.623 | 11:34:41 | 41681 | 41681 | 115,254534 | 325,727812 | 386,482267 | 1173 | 41612 | 110,619149 | 325,653505 | 390,222381 | 110.6191 | 325.6535 | 390.2224
2025-05-16 11:34:42.623 | 11:34:42 | 41682 | 41682 | 115,261422 | 325,756759 | 386,489135 | 1174 | 41613 | 110,593055 | 325,66009 | 390,288252 | 110.5931 | 325.6601 | 390.2883
2025-05-16 11:34:43.623 | 11:34:43 | 41683 | 41683 | 115,166896 | 325,763644 | 386,505257 | 1175 | 41614 | 110,526804 | 325,731592 | 390,448575 | 110.5268 | 325.7316 | 390.4486
2025-05-16 11:34:44.623 | 11:34:44 | 41684 | 41684 | 115,015932 | 325,78433 | 386,522138 | 1176 | 41615 | 110,573915 | 325,739618 | 390,361771 | 110.5739 | 325.7396 | 390.3618
2025-05-16 11:34:45.623 | 11:34:45 | 41685 | 41685 | 114,993862 | 325,81522 | 386,605094 | 1177 | 41616 | 110,586474 | 325,770879 | 390,337907 | 110.5865 | 325.7709 | 390.3379
2025-05-16 11:34:46.623 | 11:34:46 | 41686 | 41686 | 115,20917 | 325,843073 | 386,70798 | 1178 | 41617 | 110,552287 | 325,784032 | 390,317612 | 110.5523 | 325.784 | 390.3176
2025-05-16 11:34:47.623 | 11:34:47 | 41687 | 41687 | 115,399996 | 325,875334 | 386,732217 | 1179 | 41618 | 110,643784 | 325,818736 | 390,247465 | 110.6438 | 325.8187 | 390.2475
2025-05-16 11:34:48.623 | 11:34:48 | 41688 | 41688 | 115,531933 | 325,871337 | 386,730023 | 1180 | 41619 | 110,64719 | 325,854036 | 390,217339 | 110.6472 | 325.854 | 390.2173
2025-05-16 11:34:49.623 | 11:34:49 | 41689 | 41689 | 115,520936 | 325,878048 | 386,713536 | 1181 | 41620 | 110,934618 | 325,886579 | 390,11676 | 110.9346 | 325.8866 | 390.1168
2025-05-16 11:34:50.623 | 11:34:50 | 41690 | 41690 | 115,505063 | 325,889584 | 386,726319 | 1182 | 41621 | 111,224733 | 325,896564 | 390,042637 | 111.2247 | 325.8966 | 390.0426
2025-05-16 11:34:51.623 | 11:34:51 | 41691 | 41691 | 115,770065 | 325,865968 | 386,603793 | 1183 | 41622 | 111,502636 | 325,90975 | 390,029048 | 111.5026 | 325.9097 | 390.029
2025-05-16 11:34:52.623 | 11:34:52 | 41692 | 41692 | 115,954302 | 325,861323 | 386,532021 | 1184 | 41623 | 111,613552 | 325,933684 | 389,939797 | 111.6136 | 325.9337 | 389.9398
2025-05-16 11:34:53.623 | 11:34:53 | 41693 | 41693 | 116,048502 | 325,838779 | 386,541603 | 1185 | 41624 | 111,580536 | 325,98171 | 389,907397 | 111.5805 | 325.9817 | 389.9074
2025-05-16 11:34:54.623 | 11:34:54 | 41694 | 41694 | 115,977591 | 325,80855 | 386,511972 | 1186 | 41625 | 111,476823 | 326,010719 | 389,928316 | 111.4768 | 326.0107 | 389.9283
2025-05-16 11:34:55.623 | 11:34:55 | 41695 | 41695 | 115,722352 | 325,773313 | 386,537878 | 1187 | 41626 | 111,413654 | 326,005532 | 389,860991 | 111.4137 | 326.0055 | 389.861
2025-05-16 11:34:56.623 | 11:34:56 | 41696 | 41696 | 115,60968 | 325,784563 | 386,526223 | 1188 | 41627 | 111,386226 | 326,016135 | 389,786038 | 111.3862 | 326.0161 | 389.786
2025-05-16 11:34:57.623 | 11:34:57 | 41697 | 41697 | 115,512003 | 325,791398 | 386,507322 | 1189 | 41628 | 111,299693 | 326,004084 | 389,75461 | 111.2997 | 326.0041 | 389.7546
2025-05-16 11:34:58.623 | 11:34:58 | 41698 | 41698 | 115,434905 | 325,797229 | 386,465293 | 1190 | 41629 | 111,657536 | 326,019051 | 389,71023 | 111.6575 | 326.0191 | 389.7102
2025-05-16 11:34:59.623 | 11:34:59 | 41699 | 41699 | 115,487807 | 325,802789 | 386,441881 | 1191 | 41630 | 111,910786 | 326,043711 | 389,687743 | 111.9108 | 326.0437 | 389.6877
2025-05-16 11:35:00.623 | 11:35:00 | 41700 | 41700 | 115,744316 | 325,794563 | 386,469384 | 1192 | 41631 | 112,220657 | 326,041791 | 389,639561 | 112.2207 | 326.0418 | 389.6396
2025-05-16 11:35:01.623 | 11:35:01 | 41701 | 41701 | 115,915256 | 325,798481 | 386,468683 | 1193 | 41632 | 112,307049 | 326,040171 | 389,482363 | 112.307 | 326.0402 | 389.4824
2025-05-16 11:35:02.623 | 11:35:02 | 41702 | 41702 | 115,938193 | 325,806564 | 386,429945 | 1194 | 41633 | 112,311889 | 326,005012 | 389,234556 | 112.3119 | 326.005 | 389.2346
2025-05-16 11:35:03.623 | 11:35:03 | 41703 | 41703 | 115,832753 | 325,79282 | 386,393944 | 1195 | 41634 | 112,63231 | 325,970608 | 389,059573 | 112.6323 | 325.9706 | 389.0596
2025-05-16 11:35:04.623 | 11:35:04 | 41704 | 41704 | 115,656732 | 325,784743 | 386,296828 | 1196 | 41635 | 112,855014 | 325,958385 | 389,018099 | 112.855 | 325.9584 | 389.0181
2025-05-16 11:35:05.623 | 11:35:05 | 41705 | 41705 | 115,882085 | 325,774134 | 386,126054 | 1197 | 41636 | 113,106257 | 325,944022 | 389,043168 | 113.1063 | 325.944 | 389.0432
2025-05-16 11:35:06.623 | 11:35:06 | 41706 | 41706 | 116,0499 | 325,757948 | 386,118582 | 1198 | 41637 | 113,083585 | 325,946218 | 389,001851 | 113.0836 | 325.9462 | 389.0019
2025-05-16 11:35:07.623 | 11:35:07 | 41707 | 41707 | 116,17313 | 325,772214 | 386,224992 | 1199 | 41638 | 113,100239 | 325,959066 | 388,937694 | 113.1002 | 325.9591 | 388.9377
2025-05-16 11:35:08.623 | 11:35:08 | 41708 | 41708 | 116,104927 | 325,798401 | 386,276287 | 1200 | 41639 | 113,277337 | 325,950456 | 388,845616 | 113.2773 | 325.9505 | 388.8456
2025-05-16 11:35:09.623 | 11:35:09 | 41709 | 41709 | 116,014104 | 325,810442 | 386,275814 | 1201 | 41640 | 113,53259 | 325,932748 | 388,713249 | 113.5326 | 325.9327 | 388.7132
2025-05-16 11:35:10.623 | 11:35:10 | 41710 | 41710 | 116,190755 | 325,828975 | 386,37118 | 1202 | 41641 | 113,757448 | 325,907297 | 388,664443 | 113.7574 | 325.9073 | 388.6644
2025-05-16 11:35:11.623 | 11:35:11 | 41711 | 41711 | 116,311534 | 325,849101 | 386,352753 | 1203 | 41642 | 113,84296 | 325,910697 | 388,703957 | 113.843 | 325.9107 | 388.704
2025-05-16 11:35:12.623 | 11:35:12 | 41712 | 41712 | 116,388217 | 325,8632 | 386,351071 | 1204 | 41643 | 113,764341 | 325,895925 | 388,564843 | 113.7643 | 325.8959 | 388.5648
2025-05-16 11:35:13.623 | 11:35:13 | 41713 | 41713 | 116,373095 | 325,891581 | 386,328884 | 1205 | 41644 | 113,67944 | 325,85765 | 388,516137 | 113.6794 | 325.8576 | 388.5161
2025-05-16 11:35:14.623 | 11:35:14 | 41714 | 41714 | 116,232469 | 325,889906 | 386,36318 | 1206 | 41645 | 113,494905 | 325,860519 | 388,435003 | 113.4949 | 325.8605 | 388.435
2025-05-16 11:35:15.623 | 11:35:15 | 41715 | 41715 | 116,402188 | 325,884898 | 386,374953 | 1207 | 41646 | 113,43679 | 325,851875 | 388,386987 | 113.4368 | 325.8519 | 388.387
2025-05-16 11:35:16.623 | 11:35:16 | 41716 | 41716 | 116,588431 | 325,872909 | 386,355037 | 1208 | 41647 | 113,64549 | 325,834949 | 388,282943 | 113.6455 | 325.8349 | 388.2829
2025-05-16 11:35:17.623 | 11:35:17 | 41717 | 41717 | 116,749219 | 325,87757 | 386,244782 | 1209 | 41648 | 113,807359 | 325,820904 | 388,19886 | 113.8074 | 325.8209 | 388.1989
2025-05-16 11:35:18.623 | 11:35:18 | 41718 | 41718 | 116,786646 | 325,856461 | 386,215677 | 1210 | 41649 | 113,963159 | 325,794463 | 388,110595 | 113.9632 | 325.7945 | 388.1106
2025-05-16 11:35:19.623 | 11:35:19 | 41719 | 41719 | 116,678964 | 325,859946 | 386,124938 | 1211 | 41650 | 113,942553 | 325,785938 | 387,972908 | 113.9426 | 325.7859 | 387.9729
2025-05-16 11:35:20.623 | 11:35:20 | 41720 | 41720 | 116,403542 | 325,86133 | 386,123289 | 1212 | 41651 | 113,848185 | 325,731122 | 387,937496 | 113.8482 | 325.7311 | 387.9375
2025-05-16 11:35:21.623 | 11:35:21 | 41721 | 41721 | 116,263144 | 325,869795 | 386,124286 | 1213 | 41652 | 113,673323 | 325,701288 | 387,953394 | 113.6733 | 325.7013 | 387.9534
2025-05-16 11:35:22.623 | 11:35:22 | 41722 | 41722 | 116,427141 | 325,907821 | 386,199716 | 1214 | 41653 | 113,628727 | 325,686404 | 387,892636 | 113.6287 | 325.6864 | 387.8926
2025-05-16 11:35:23.623 | 11:35:23 | 41723 | 41723 | 116,613658 | 325,939823 | 386,313347 | 1215 | 41654 | 113,502414 | 325,689255 | 387,858568 | 113.5024 | 325.6893 | 387.8586
2025-05-16 11:35:24.623 | 11:35:24 | 41724 | 41724 | 116,713109 | 325,966514 | 386,431847 | 1216 | 41655 | 113,500677 | 325,70907 | 387,800752 | 113.5007 | 325.7091 | 387.8008
2025-05-16 11:35:25.623 | 11:35:25 | 41725 | 41725 | 116,760846 | 325,9831 | 386,523723 | 1217 | 41656 | 113,494832 | 325,723248 | 387,796486 | 113.4948 | 325.7232 | 387.7965
2025-05-16 11:35:26.623 | 11:35:26 | 41726 | 41726 | 116,701992 | 325,989809 | 386,443021 | 1218 | 41657 | 113,433451 | 325,730823 | 387,759331 | 113.4335 | 325.7308 | 387.7593
2025-05-16 11:35:27.623 | 11:35:27 | 41727 | 41727 | 116,611029 | 325,971085 | 386,384116 | 1219 | 41658 | 113,409277 | 325,710809 | 387,721868 | 113.4093 | 325.7108 | 387.7219
2025-05-16 11:35:28.623 | 11:35:28 | 41728 | 41728 | 116,841293 | 325,987255 | 386,377114 | 1220 | 41659 | 113,346802 | 325,694929 | 387,690281 | 113.3468 | 325.6949 | 387.6903
2025-05-16 11:35:29.623 | 11:35:29 | 41729 | 41729 | 117,006555 | 326,016867 | 386,336926 | 1221 | 41660 | 113,288054 | 325,682118 | 387,610343 | 113.2881 | 325.6821 | 387.6103
2025-05-16 11:35:30.623 | 11:35:30 | 41730 | 41730 | 117,183137 | 326,029056 | 386,241304 | 1222 | 41661 | 113,182945 | 325,663627 | 387,558733 | 113.1829 | 325.6636 | 387.5587
2025-05-16 11:35:31.623 | 11:35:31 | 41731 | 41731 | 117,234421 | 326,038947 | 386,249894 | 1223 | 41662 | 113,191187 | 325,657506 | 387,551744 | 113.1912 | 325.6575 | 387.5517
2025-05-16 11:35:32.623 | 11:35:32 | 41732 | 41732 | 117,129432 | 326,057634 | 386,221599 | 1224 | 41663 | 113,55936 | 325,696703 | 387,609905 | 113.5594 | 325.6967 | 387.6099
2025-05-16 11:35:33.623 | 11:35:33 | 41733 | 41733 | 116,994652 | 326,053037 | 386,127728 | 1225 | 41664 | 113,753124 | 325,724814 | 387,598643 | 113.7531 | 325.7248 | 387.5986
2025-05-16 11:35:34.623 | 11:35:34 | 41734 | 41734 | 116,753669 | 326,072904 | 386,146148 | 1226 | 41665 | 113,825755 | 325,743983 | 387,629613 | 113.8258 | 325.744 | 387.6296
2025-05-16 11:35:35.623 | 11:35:35 | 41735 | 41735 | 116,585683 | 326,073833 | 386,199208 | 1227 | 41666 | 113,854584 | 325,765563 | 387,605385 | 113.8546 | 325.7656 | 387.6054
2025-05-16 11:35:36.623 | 11:35:36 | 41736 | 41736 | 116,586252 | 326,082884 | 386,245924 | 1228 | 41667 | 113,774177 | 325,775772 | 387,572914 | 113.7742 | 325.7758 | 387.5729
2025-05-16 11:35:37.623 | 11:35:37 | 41737 | 41737 | 116,724146 | 326,102053 | 386,258987 | 1229 | 41668 | 113,963402 | 325,796388 | 387,54604 | 113.9634 | 325.7964 | 387.546
2025-05-16 11:35:38.623 | 11:35:38 | 41738 | 41738 | 116,885249 | 326,133003 | 386,279586 | 1230 | 41669 | 114,159128 | 325,819783 | 387,505658 | 114.1591 | 325.8198 | 387.5057
2025-05-16 11:35:39.623 | 11:35:39 | 41739 | 41739 | 116,928371 | 326,175223 | 386,363021 | 1231 | 41670 | 114,320651 | 325,824492 | 387,43707 | 114.3207 | 325.8245 | 387.4371
2025-05-16 11:35:40.623 | 11:35:40 | 41740 | 41740 | 116,908726 | 326,193768 | 386,38623 | 1232 | 41671 | 114,295508 | 325,819937 | 387,502178 | 114.2955 | 325.8199 | 387.5022
2025-05-16 11:35:41.623 | 11:35:41 | 41741 | 41741 | 116,926052 | 326,22793 | 386,409377 | 1233 | 41672 | 114,231757 | 325,833635 | 387,434 | 114.2318 | 325.8336 | 387.434
2025-05-16 11:35:42.623 | 11:35:42 | 41742 | 41742 | 117,087274 | 326,2504 | 386,439147 | 1234 | 41673 | 114,272418 | 325,834348 | 387,362943 | 114.2724 | 325.8343 | 387.3629
2025-05-16 11:35:43.623 | 11:35:43 | 41743 | 41743 | 117,253754 | 326,23702 | 386,350523 | 1235 | 41674 | 114,645639 | 325,870491 | 387,270719 | 114.6456 | 325.8705 | 387.2707
2025-05-16 11:35:44.623 | 11:35:44 | 41744 | 41744 | 117,379583 | 326,237476 | 386,301642 | 1236 | 41675 | 114,860753 | 325,849051 | 387,105958 | 114.8608 | 325.8491 | 387.106
2025-05-16 11:35:45.623 | 11:35:45 | 41745 | 41745 | 117,348183 | 326,23736 | 386,206862 | 1237 | 41676 | 115,019115 | 325,845779 | 386,942622 | 115.0191 | 325.8458 | 386.9426
2025-05-16 11:35:46.623 | 11:35:46 | 41746 | 41746 | 117,211008 | 326,240436 | 386,088265 | 1238 | 41677 | 114,953626 | 325,814866 | 386,749459 | 114.9536 | 325.8149 | 386.7495
2025-05-16 11:35:47.623 | 11:35:47 | 41747 | 41747 | 117,204839 | 326,220767 | 386,004008 | 1239 | 41678 | 114,824121 | 325,765654 | 386,62238 | 114.8241 | 325.7657 | 386.6224
2025-05-16 11:35:48.623 | 11:35:48 | 41748 | 41748 | 117,379402 | 326,214163 | 385,926332 | 1240 | 41679 | 115,002622 | 325,748533 | 386,492913 | 115.0026 | 325.7485 | 386.4929
2025-05-16 11:35:49.623 | 11:35:49 | 41749 | 41749 | 117,567755 | 326,209447 | 385,942962 | 1241 | 41680 | 115,137184 | 325,727036 | 386,481483 | 115.1372 | 325.727 | 386.4815
2025-05-16 11:35:50.623 | 11:35:50 | 41750 | 41750 | 117,589769 | 326,208296 | 386,02556 | 1242 | 41681 | 115,254534 | 325,727812 | 386,482267 | 115.2545 | 325.7278 | 386.4823
2025-05-16 11:35:51.623 | 11:35:51 | 41751 | 41751 | 117,465499 | 326,240665 | 386,157821 | 1243 | 41682 | 115,261422 | 325,756759 | 386,489135 | 115.2614 | 325.7568 | 386.4891
2025-05-16 11:35:52.623 | 11:35:52 | 41752 | 41752 | 117,285247 | 326,275233 | 386,184057 | 1244 | 41683 | 115,166896 | 325,763644 | 386,505257 | 115.1669 | 325.7636 | 386.5053
2025-05-16 11:35:53.623 | 11:35:53 | 41753 | 41753 | 117,390986 | 326,290731 | 386,174785 | 1245 | 41684 | 115,015932 | 325,78433 | 386,522138 | 115.0159 | 325.7843 | 386.5221
2025-05-16 11:35:54.623 | 11:35:54 | 41754 | 41754 | 117,631714 | 326,312158 | 386,247427 | 1246 | 41685 | 114,993862 | 325,81522 | 386,605094 | 114.9939 | 325.8152 | 386.6051
2025-05-16 11:35:55.623 | 11:35:55 | 41755 | 41755 | 117,836065 | 326,34338 | 386,25524 | 1247 | 41686 | 115,20917 | 325,843073 | 386,70798 | 115.2092 | 325.8431 | 386.708
2025-05-16 11:35:56.623 | 11:35:56 | 41756 | 41756 | 117,871492 | 326,376875 | 386,32314 | 1248 | 41687 | 115,399996 | 325,875334 | 386,732217 | 115.4 | 325.8753 | 386.7322
2025-05-16 11:35:57.623 | 11:35:57 | 41757 | 41757 | 117,766506 | 326,406989 | 386,365663 | 1249 | 41688 | 115,531933 | 325,871337 | 386,730023 | 115.5319 | 325.8713 | 386.73
2025-05-16 11:35:58.623 | 11:35:58 | 41758 | 41758 | 117,59659 | 326,426407 | 386,294826 | 1250 | 41689 | 115,520936 | 325,878048 | 386,713536 | 115.5209 | 325.878 | 386.7135
2025-05-16 11:35:59.623 | 11:35:59 | 41759 | 41759 | 117,676378 | 326,4307 | 386,258255 | 1251 | 41690 | 115,505063 | 325,889584 | 386,726319 | 115.5051 | 325.8896 | 386.7263
2025-05-16 11:36:00.623 | 11:36:00 | 41760 | 41760 | 117,837967 | 326,40296 | 386,165342 | 1252 | 41691 | 115,770065 | 325,865968 | 386,603793 | 115.7701 | 325.866 | 386.6038
2025-05-16 11:36:01.623 | 11:36:01 | 41761 | 41761 | 117,980092 | 326,392074 | 386,086138 | 1253 | 41692 | 115,954302 | 325,861323 | 386,532021 | 115.9543 | 325.8613 | 386.532
2025-05-16 11:36:02.623 | 11:36:02 | 41762 | 41762 | 118,033175 | 326,39006 | 386,027258 | 1254 | 41693 | 116,048502 | 325,838779 | 386,541603 | 116.0485 | 325.8388 | 386.5416
2025-05-16 11:36:03.623 | 11:36:03 | 41763 | 41763 | 117,935333 | 326,38357 | 386,002807 | 1255 | 41694 | 115,977591 | 325,80855 | 386,511972 | 115.9776 | 325.8086 | 386.512
2025-05-16 11:36:04.623 | 11:36:04 | 41764 | 41764 | 117,715852 | 326,381203 | 385,945563 | 1256 | 41695 | 115,722352 | 325,773313 | 386,537878 | 115.7224 | 325.7733 | 386.5379
2025-05-16 11:36:05.623 | 11:36:05 | 41765 | 41765 | 117,70368 | 326,347638 | 385,89401 | 1257 | 41696 | 115,60968 | 325,784563 | 386,526223 | 115.6097 | 325.7846 | 386.5262
2025-05-16 11:36:06.623 | 11:36:06 | 41766 | 41766 | 117,848435 | 326,348616 | 385,794117 | 1258 | 41697 | 115,512003 | 325,791398 | 386,507322 | 115.512 | 325.7914 | 386.5073
2025-05-16 11:36:07.623 | 11:36:07 | 41767 | 41767 | 117,935329 | 326,319214 | 385,744394 | 1259 | 41698 | 115,434905 | 325,797229 | 386,465293 | 115.4349 | 325.7972 | 386.4653
2025-05-16 11:36:08.623 | 11:36:08 | 41768 | 41768 | 117,961935 | 326,291136 | 385,696529 | 1260 | 41699 | 115,487807 | 325,802789 | 386,441881 | 115.4878 | 325.8028 | 386.4419
2025-05-16 11:36:09.623 | 11:36:09 | 41769 | 41769 | 117,851674 | 326,286065 | 385,640165 | 1261 | 41700 | 115,744316 | 325,794563 | 386,469384 | 115.7443 | 325.7946 | 386.4694
2025-05-16 11:36:10.623 | 11:36:10 | 41770 | 41770 | 117,676488 | 326,299346 | 385,625867 | 1262 | 41701 | 115,915256 | 325,798481 | 386,468683 | 115.9153 | 325.7985 | 386.4687
2025-05-16 11:36:11.623 | 11:36:11 | 41771 | 41771 | 117,540388 | 326,282277 | 385,565297 | 1263 | 41702 | 115,938193 | 325,806564 | 386,429945 | 115.9382 | 325.8066 | 386.4299
2025-05-16 11:36:12.623 | 11:36:12 | 41772 | 41772 | 117,402788 | 326,307552 | 385,42704 | 1264 | 41703 | 115,832753 | 325,79282 | 386,393944 | 115.8328 | 325.7928 | 386.3939
2025-05-16 11:36:13.623 | 11:36:13 | 41773 | 41773 | 117,346797 | 326,288855 | 385,3532 | 1265 | 41704 | 115,656732 | 325,784743 | 386,296828 | 115.6567 | 325.7847 | 386.2968
2025-05-16 11:36:14.623 | 11:36:14 | 41774 | 41774 | 117,235794 | 326,296782 | 385,303498 | 1266 | 41705 | 115,882085 | 325,774134 | 386,126054 | 115.8821 | 325.7741 | 386.1261
2025-05-16 11:36:15.623 | 11:36:15 | 41775 | 41775 | 117,121684 | 326,294055 | 385,254957 | 1267 | 41706 | 116,0499 | 325,757948 | 386,118582 | 116.0499 | 325.7579 | 386.1186
2025-05-16 11:36:16.623 | 11:36:16 | 41776 | 41776 | 117,006851 | 326,289785 | 385,19711 | 1268 | 41707 | 116,17313 | 325,772214 | 386,224992 | 116.1731 | 325.7722 | 386.225
2025-05-16 11:36:17.623 | 11:36:17 | 41777 | 41777 | 116,875327 | 326,274646 | 385,1185 | 1269 | 41708 | 116,104927 | 325,798401 | 386,276287 | 116.1049 | 325.7984 | 386.2763
2025-05-16 11:36:18.623 | 11:36:18 | 41778 | 41778 | 116,777081 | 326,246759 | 385,108251 | 1270 | 41709 | 116,014104 | 325,810442 | 386,275814 | 116.0141 | 325.8104 | 386.2758
2025-05-16 11:36:19.623 | 11:36:19 | 41779 | 41779 | 116,6941 | 326,240158 | 385,037751 | 1271 | 41710 | 116,190755 | 325,828975 | 386,37118 | 116.1908 | 325.829 | 386.3712
2025-05-16 11:36:20.623 | 11:36:20 | 41780 | 41780 | 116,557932 | 326,243447 | 384,972508 | 1272 | 41711 | 116,311534 | 325,849101 | 386,352753 | 116.3115 | 325.8491 | 386.3528
2025-05-16 11:36:21.623 | 11:36:21 | 41781 | 41781 | 116,448515 | 326,217923 | 384,94475 | 1273 | 41712 | 116,388217 | 325,8632 | 386,351071 | 116.3882 | 325.8632 | 386.3511
2025-05-16 11:36:22.623 | 11:36:22 | 41782 | 41782 | 116,333119 | 326,201789 | 384,972293 | 1274 | 41713 | 116,373095 | 325,891581 | 386,328884 | 116.3731 | 325.8916 | 386.3289
2025-05-16 11:36:23.623 | 11:36:23 | 41783 | 41783 | 116,190003 | 326,197288 | 384,986905 | 1275 | 41714 | 116,232469 | 325,889906 | 386,36318 | 116.2325 | 325.8899 | 386.3632
2025-05-16 11:36:24.623 | 11:36:24 | 41784 | 41784 | 116,387626 | 326,175037 | 384,971926 | 1276 | 41715 | 116,402188 | 325,884898 | 386,374953 | 116.4022 | 325.8849 | 386.375
2025-05-16 11:36:25.623 | 11:36:25 | 41785 | 41785 | 116,567955 | 326,14355 | 384,978884 | 1277 | 41716 | 116,588431 | 325,872909 | 386,355037 | 116.5884 | 325.8729 | 386.355
2025-05-16 11:36:26.623 | 11:36:26 | 41786 | 41786 | 116,764094 | 326,126591 | 385,006254 | 1278 | 41717 | 116,749219 | 325,87757 | 386,244782 | 116.7492 | 325.8776 | 386.2448
2025-05-16 11:36:27.623 | 11:36:27 | 41787 | 41787 | 116,730339 | 326,116493 | 384,995433 | 1279 | 41718 | 116,786646 | 325,856461 | 386,215677 | 116.7866 | 325.8565 | 386.2157
2025-05-16 11:36:28.623 | 11:36:28 | 41788 | 41788 | 116,660485 | 326,105781 | 384,9905 | 1280 | 41719 | 116,678964 | 325,859946 | 386,124938 | 116.679 | 325.8599 | 386.1249
2025-05-16 11:36:29.623 | 11:36:29 | 41789 | 41789 | 116,779559 | 326,100276 | 384,92981 | 1281 | 41720 | 116,403542 | 325,86133 | 386,123289 | 116.4035 | 325.8613 | 386.1233
2025-05-16 11:36:30.623 | 11:36:30 | 41790 | 41790 | 116,899537 | 326,064147 | 384,856981 | 1282 | 41721 | 116,263144 | 325,869795 | 386,124286 | 116.2631 | 325.8698 | 386.1243
2025-05-16 11:36:31.623 | 11:36:31 | 41791 | 41791 | 117,006016 | 326,055776 | 384,914389 | 1283 | 41722 | 116,427141 | 325,907821 | 386,199716 | 116.4271 | 325.9078 | 386.1997
2025-05-16 11:36:32.623 | 11:36:32 | 41792 | 41792 | 116,969627 | 326,024903 | 384,863518 | 1284 | 41723 | 116,613658 | 325,939823 | 386,313347 | 116.6137 | 325.9398 | 386.3133
2025-05-16 11:36:33.623 | 11:36:33 | 41793 | 41793 | 116,856578 | 326,014565 | 384,783021 | 1285 | 41724 | 116,713109 | 325,966514 | 386,431847 | 116.7131 | 325.9665 | 386.4318
2025-05-16 11:36:34.623 | 11:36:34 | 41794 | 41794 | 116,680073 | 326,008387 | 384,659148 | 1286 | 41725 | 116,760846 | 325,9831 | 386,523723 | 116.7608 | 325.9831 | 386.5237
2025-05-16 11:36:35.623 | 11:36:35 | 41795 | 41795 | 116,526486 | 325,992903 | 384,595222 | 1287 | 41726 | 116,701992 | 325,989809 | 386,443021 | 116.702 | 325.9898 | 386.443
2025-05-16 11:36:36.623 | 11:36:36 | 41796 | 41796 | 116,370946 | 325,992022 | 384,596259 | 1288 | 41727 | 116,611029 | 325,971085 | 386,384116 | 116.611 | 325.9711 | 386.3841
2025-05-16 11:36:37.623 | 11:36:37 | 41797 | 41797 | 116,255969 | 325,97951 | 384,522699 | 1289 | 41728 | 116,841293 | 325,987255 | 386,377114 | 116.8413 | 325.9873 | 386.3771
2025-05-16 11:36:38.623 | 11:36:38 | 41798 | 41798 | 116,039318 | 325,948159 | 384,364731 | 1290 | 41729 | 117,006555 | 326,016867 | 386,336926 | 117.0066 | 326.0169 | 386.3369
2025-05-16 11:36:39.623 | 11:36:39 | 41799 | 41799 | 115,908521 | 325,938491 | 384,351775 | 1291 | 41730 | 117,183137 | 326,029056 | 386,241304 | 117.1831 | 326.0291 | 386.2413
2025-05-16 11:36:40.623 | 11:36:40 | 41800 | 41800 | 115,807434 | 325,921899 | 384,249741 | 1292 | 41731 | 117,234421 | 326,038947 | 386,249894 | 117.2344 | 326.0389 | 386.2499
2025-05-16 11:36:41.623 | 11:36:41 | 41801 | 41801 | 115,773083 | 325,904299 | 384,159597 | 1293 | 41732 | 117,129432 | 326,057634 | 386,221599 | 117.1294 | 326.0576 | 386.2216
2025-05-16 11:36:42.623 | 11:36:42 | 41802 | 41802 | 115,675716 | 325,880857 | 384,039408 | 1294 | 41733 | 116,994652 | 326,053037 | 386,127728 | 116.9947 | 326.053 | 386.1277
2025-05-16 11:36:43.623 | 11:36:43 | 41803 | 41803 | 115,637742 | 325,864548 | 383,943999 | 1295 | 41734 | 116,753669 | 326,072904 | 386,146148 | 116.7537 | 326.0729 | 386.1461
2025-05-16 11:36:44.623 | 11:36:44 | 41804 | 41804 | 115,586517 | 325,849353 | 383,916637 | 1296 | 41735 | 116,585683 | 326,073833 | 386,199208 | 116.5857 | 326.0738 | 386.1992
2025-05-16 11:36:45.623 | 11:36:45 | 41805 | 41805 | 115,540722 | 325,791117 | 383,892278 | 1297 | 41736 | 116,586252 | 326,082884 | 386,245924 | 116.5863 | 326.0829 | 386.2459
2025-05-16 11:36:46.623 | 11:36:46 | 41806 | 41806 | 115,370799 | 325,766387 | 383,883282 | 1298 | 41737 | 116,724146 | 326,102053 | 386,258987 | 116.7241 | 326.1021 | 386.259
2025-05-16 11:36:47.623 | 11:36:47 | 41807 | 41807 | 115,37362 | 325,722008 | 383,849253 | 1299 | 41738 | 116,885249 | 326,133003 | 386,279586 | 116.8852 | 326.133 | 386.2796
2025-05-16 11:36:48.623 | 11:36:48 | 41808 | 41808 | 115,307144 | 325,721608 | 383,797011 | 1300 | 41739 | 116,928371 | 326,175223 | 386,363021 | 116.9284 | 326.1752 | 386.363
2025-05-16 11:36:49.623 | 11:36:49 | 41809 | 41809 | 115,259934 | 325,682934 | 383,807408 | 1301 | 41740 | 116,908726 | 326,193768 | 386,38623 | 116.9087 | 326.1938 | 386.3862
2025-05-16 11:36:50.623 | 11:36:50 | 41810 | 41810 | 115,278935 | 325,696625 | 383,710317 | 1302 | 41741 | 116,926052 | 326,22793 | 386,409377 | 116.9261 | 326.2279 | 386.4094
2025-05-16 11:36:51.623 | 11:36:51 | 41811 | 41811 | 115,255186 | 325,672033 | 383,668002 | 1303 | 41742 | 117,087274 | 326,2504 | 386,439147 | 117.0873 | 326.2504 | 386.4391
2025-05-16 11:36:52.623 | 11:36:52 | 41812 | 41812 | 115,28951 | 325,638764 | 383,638433 | 1304 | 41743 | 117,253754 | 326,23702 | 386,350523 | 117.2538 | 326.237 | 386.3505
2025-05-16 11:36:53.623 | 11:36:53 | 41813 | 41813 | 115,315756 | 325,606405 | 383,560538 | 1305 | 41744 | 117,379583 | 326,237476 | 386,301642 | 117.3796 | 326.2375 | 386.3016
2025-05-16 11:36:54.623 | 11:36:54 | 41814 | 41814 | 115,267051 | 325,569684 | 383,477208 | 1306 | 41745 | 117,348183 | 326,23736 | 386,206862 | 117.3482 | 326.2374 | 386.2069
2025-05-16 11:36:55.623 | 11:36:55 | 41815 | 41815 | 115,293752 | 325,527838 | 383,354674 | 1307 | 41746 | 117,211008 | 326,240436 | 386,088265 | 117.211 | 326.2404 | 386.0883
2025-05-16 11:36:56.623 | 11:36:56 | 41816 | 41816 | 115,315684 | 325,520323 | 383,239367 | 1308 | 41747 | 117,204839 | 326,220767 | 386,004008 | 117.2048 | 326.2208 | 386.004
2025-05-16 11:36:57.623 | 11:36:57 | 41817 | 41817 | 115,312255 | 325,480923 | 383,207856 | 1309 | 41748 | 117,379402 | 326,214163 | 385,926332 | 117.3794 | 326.2142 | 385.9263
2025-05-16 11:36:58.623 | 11:36:58 | 41818 | 41818 | 115,332991 | 325,45649 | 383,110959 | 1310 | 41749 | 117,567755 | 326,209447 | 385,942962 | 117.5678 | 326.2094 | 385.943
2025-05-16 11:36:59.623 | 11:36:59 | 41819 | 41819 | 115,310079 | 325,417502 | 383,119896 | 1311 | 41750 | 117,589769 | 326,208296 | 386,02556 | 117.5898 | 326.2083 | 386.0256
2025-05-16 11:37:00.623 | 11:37:00 | 41820 | 41820 | 115,318411 | 325,388378 | 383,062737 | 1312 | 41751 | 117,465499 | 326,240665 | 386,157821 | 117.4655 | 326.2407 | 386.1578
2025-05-16 11:37:01.623 | 11:37:01 | 41821 | 41821 | 115,306288 | 325,363945 | 383,002058 | 1313 | 41752 | 117,285247 | 326,275233 | 386,184057 | 117.2852 | 326.2752 | 386.1841
2025-05-16 11:37:02.623 | 11:37:02 | 41822 | 41822 | 115,34741 | 325,337404 | 382,93888 | 1314 | 41753 | 117,390986 | 326,290731 | 386,174785 | 117.391 | 326.2907 | 386.1748
2025-05-16 11:37:03.623 | 11:37:03 | 41823 | 41823 | 115,299291 | 325,286857 | 382,907758 | 1315 | 41754 | 117,631714 | 326,312158 | 386,247427 | 117.6317 | 326.3122 | 386.2474
2025-05-16 11:37:04.623 | 11:37:04 | 41824 | 41824 | 115,246881 | 325,243077 | 382,827069 | 1316 | 41755 | 117,836065 | 326,34338 | 386,25524 | 117.8361 | 326.3434 | 386.2552
2025-05-16 11:37:05.623 | 11:37:05 | 41825 | 41825 | 115,190839 | 325,202211 | 382,722285 | 1317 | 41756 | 117,871492 | 326,376875 | 386,32314 | 117.8715 | 326.3769 | 386.3231
2025-05-16 11:37:06.623 | 11:37:06 | 41826 | 41826 | 115,112748 | 325,162169 | 382,641592 | 1318 | 41757 | 117,766506 | 326,406989 | 386,365663 | 117.7665 | 326.407 | 386.3657
2025-05-16 11:37:07.623 | 11:37:07 | 41827 | 41827 | 115,081214 | 325,151904 | 382,548916 | 1319 | 41758 | 117,59659 | 326,426407 | 386,294826 | 117.5966 | 326.4264 | 386.2948
2025-05-16 11:37:08.623 | 11:37:08 | 41828 | 41828 | 115,041298 | 325,135822 | 382,424376 | 1320 | 41759 | 117,676378 | 326,4307 | 386,258255 | 117.6764 | 326.4307 | 386.2583
2025-05-16 11:37:09.623 | 11:37:09 | 41829 | 41829 | 115,064494 | 325,104696 | 382,342955 | 1321 | 41760 | 117,837967 | 326,40296 | 386,165342 | 117.838 | 326.403 | 386.1653
2025-05-16 11:37:10.623 | 11:37:10 | 41830 | 41830 | 115,0447 | 325,076455 | 382,350017 | 1322 | 41761 | 117,980092 | 326,392074 | 386,086138 | 117.9801 | 326.3921 | 386.0861
2025-05-16 11:37:11.623 | 11:37:11 | 41831 | 41831 | 114,960596 | 325,048403 | 382,28798 | 1323 | 41762 | 118,033175 | 326,39006 | 386,027258 | 118.0332 | 326.3901 | 386.0273
2025-05-16 11:37:12.626 | 11:37:12 | 41832 | 41832 | 114,896158 | 325,00512 | 382,159633 | 1324 | 41763 | 117,935333 | 326,38357 | 386,002807 | 117.9353 | 326.3836 | 386.0028
2025-05-16 11:37:13.623 | 11:37:13 | 41833 | 41833 | 114,876785 | 324,962816 | 382,083893 | 1325 | 41764 | 117,715852 | 326,381203 | 385,945563 | 117.7159 | 326.3812 | 385.9456
2025-05-16 11:37:14.623 | 11:37:14 | 41834 | 41834 | 114,795923 | 324,930483 | 381,966909 | 1326 | 41765 | 117,70368 | 326,347638 | 385,89401 | 117.7037 | 326.3476 | 385.894
2025-05-16 11:37:15.623 | 11:37:15 | 41835 | 41835 | 114,809932 | 324,886174 | 381,946753 | 1327 | 41766 | 117,848435 | 326,348616 | 385,794117 | 117.8484 | 326.3486 | 385.7941
2025-05-16 11:37:16.623 | 11:37:16 | 41836 | 41836 | 114,738775 | 324,856873 | 381,876417 | 1328 | 41767 | 117,935329 | 326,319214 | 385,744394 | 117.9353 | 326.3192 | 385.7444
2025-05-16 11:37:17.623 | 11:37:17 | 41837 | 41837 | 114,679928 | 324,831347 | 381,853673 | 1329 | 41768 | 117,961935 | 326,291136 | 385,696529 | 117.9619 | 326.2911 | 385.6965
2025-05-16 11:37:18.623 | 11:37:18 | 41838 | 41838 | 114,599476 | 324,807152 | 381,834146 | 1330 | 41769 | 117,851674 | 326,286065 | 385,640165 | 117.8517 | 326.2861 | 385.6402
2025-05-16 11:37:19.623 | 11:37:19 | 41839 | 41839 | 114,53597 | 324,793008 | 381,801119 | 1331 | 41770 | 117,676488 | 326,299346 | 385,625867 | 117.6765 | 326.2993 | 385.6259
2025-05-16 11:37:20.623 | 11:37:20 | 41840 | 41840 | 114,465359 | 324,770516 | 381,717828 | 1332 | 41771 | 117,540388 | 326,282277 | 385,565297 | 117.5404 | 326.2823 | 385.5653
2025-05-16 11:37:21.623 | 11:37:21 | 41841 | 41841 | 114,441366 | 324,746861 | 381,682579 | 1333 | 41772 | 117,402788 | 326,307552 | 385,42704 | 117.4028 | 326.3076 | 385.427
2025-05-16 11:37:22.623 | 11:37:22 | 41842 | 41842 | 114,364466 | 324,705827 | 381,581437 | 1334 | 41773 | 117,346797 | 326,288855 | 385,3532 | 117.3468 | 326.2889 | 385.3532
2025-05-16 11:37:23.623 | 11:37:23 | 41843 | 41843 | 114,334123 | 324,669583 | 381,483327 | 1335 | 41774 | 117,235794 | 326,296782 | 385,303498 | 117.2358 | 326.2968 | 385.3035
2025-05-16 11:37:24.623 | 11:37:24 | 41844 | 41844 | 114,312492 | 324,623864 | 381,415069 | 1336 | 41775 | 117,121684 | 326,294055 | 385,254957 | 117.1217 | 326.2941 | 385.255
2025-05-16 11:37:25.623 | 11:37:25 | 41845 | 41845 | 114,29391 | 324,59182 | 381,404977 | 1337 | 41776 | 117,006851 | 326,289785 | 385,19711 | 117.0069 | 326.2898 | 385.1971
2025-05-16 11:37:26.623 | 11:37:26 | 41846 | 41846 | 114,289652 | 324,566225 | 381,355438 | 1338 | 41777 | 116,875327 | 326,274646 | 385,1185 | 116.8753 | 326.2746 | 385.1185
2025-05-16 11:37:27.623 | 11:37:27 | 41847 | 41847 | 114,194954 | 324,514519 | 381,29444 | 1339 | 41778 | 116,777081 | 326,246759 | 385,108251 | 116.7771 | 326.2468 | 385.1083
2025-05-16 11:37:28.623 | 11:37:28 | 41848 | 41848 | 114,110721 | 324,473102 | 381,216312 | 1340 | 41779 | 116,6941 | 326,240158 | 385,037751 | 116.6941 | 326.2402 | 385.0378
2025-05-16 11:37:29.623 | 11:37:29 | 41849 | 41849 | 114,050016 | 324,44066 | 381,144988 | 1341 | 41780 | 116,557932 | 326,243447 | 384,972508 | 116.5579 | 326.2434 | 384.9725
2025-05-16 11:37:30.623 | 11:37:30 | 41850 | 41850 | 113,983262 | 324,402657 | 381,03396 | 1342 | 41781 | 116,448515 | 326,217923 | 384,94475 | 116.4485 | 326.2179 | 384.9447
2025-05-16 11:37:31.623 | 11:37:31 | 41851 | 41851 | 113,92216 | 324,352169 | 380,968941 | 1343 | 41782 | 116,333119 | 326,201789 | 384,972293 | 116.3331 | 326.2018 | 384.9723
2025-05-16 11:37:32.623 | 11:37:32 | 41852 | 41852 | 113,775134 | 324,300884 | 380,91774 | 1344 | 41783 | 116,190003 | 326,197288 | 384,986905 | 116.19 | 326.1973 | 384.9869
2025-05-16 11:37:33.623 | 11:37:33 | 41853 | 41853 | 113,615268 | 324,248456 | 380,874102 | 1345 | 41784 | 116,387626 | 326,175037 | 384,971926 | 116.3876 | 326.175 | 384.9719
2025-05-16 11:37:34.623 | 11:37:34 | 41854 | 41854 | 113,50396 | 324,208262 | 380,848475 | 1346 | 41785 | 116,567955 | 326,14355 | 384,978884 | 116.568 | 326.1436 | 384.9789
2025-05-16 11:37:35.623 | 11:37:35 | 41855 | 41855 | 113,44575 | 324,169444 | 380,805259 | 1347 | 41786 | 116,764094 | 326,126591 | 385,006254 | 116.7641 | 326.1266 | 385.0063
2025-05-16 11:37:36.623 | 11:37:36 | 41856 | 41856 | 113,436154 | 324,139939 | 380,739944 | 1348 | 41787 | 116,730339 | 326,116493 | 384,995433 | 116.7303 | 326.1165 | 384.9954
2025-05-16 11:37:37.623 | 11:37:37 | 41857 | 41857 | 113,390616 | 324,116814 | 380,674039 | 1349 | 41788 | 116,660485 | 326,105781 | 384,9905 | 116.6605 | 326.1058 | 384.9905
2025-05-16 11:37:38.623 | 11:37:38 | 41858 | 41858 | 113,354484 | 324,081739 | 380,626498 | 1350 | 41789 | 116,779559 | 326,100276 | 384,92981 | 116.7796 | 326.1003 | 384.9298
2025-05-16 11:37:39.623 | 11:37:39 | 41859 | 41859 | 113,320776 | 324,03792 | 380,51013 | 1351 | 41790 | 116,899537 | 326,064147 | 384,856981 | 116.8995 | 326.0641 | 384.857
2025-05-16 11:37:40.623 | 11:37:40 | 41860 | 41860 | 113,340058 | 324,010353 | 380,387312 | 1352 | 41791 | 117,006016 | 326,055776 | 384,914389 | 117.006 | 326.0558 | 384.9144
2025-05-16 11:37:41.623 | 11:37:41 | 41861 | 41861 | 113,3221 | 323,941454 | 380,282436 | 1353 | 41792 | 116,969627 | 326,024903 | 384,863518 | 116.9696 | 326.0249 | 384.8635
2025-05-16 11:37:42.623 | 11:37:42 | 41862 | 41862 | 113,343906 | 323,909231 | 380,116177 | 1354 | 41793 | 116,856578 | 326,014565 | 384,783021 | 116.8566 | 326.0146 | 384.783
2025-05-16 11:37:43.623 | 11:37:43 | 41863 | 41863 | 113,308347 | 323,847045 | 380,01487 | 1355 | 41794 | 116,680073 | 326,008387 | 384,659148 | 116.6801 | 326.0084 | 384.6591
2025-05-16 11:37:44.623 | 11:37:44 | 41864 | 41864 | 113,3419 | 323,79588 | 379,981503 | 1356 | 41795 | 116,526486 | 325,992903 | 384,595222 | 116.5265 | 325.9929 | 384.5952
2025-05-16 11:37:45.623 | 11:37:45 | 41865 | 41865 | 113,340974 | 323,76917 | 380,006474 | 1357 | 41796 | 116,370946 | 325,992022 | 384,596259 | 116.3709 | 325.992 | 384.5963
2025-05-16 11:37:46.623 | 11:37:46 | 41866 | 41866 | 113,32095 | 323,747707 | 379,959965 | 1358 | 41797 | 116,255969 | 325,97951 | 384,522699 | 116.256 | 325.9795 | 384.5227
2025-05-16 11:37:47.623 | 11:37:47 | 41867 | 41867 | 113,329747 | 323,716051 | 379,899657 | 1359 | 41798 | 116,039318 | 325,948159 | 384,364731 | 116.0393 | 325.9482 | 384.3647
2025-05-16 11:37:48.623 | 11:37:48 | 41868 | 41868 | 113,363423 | 323,665779 | 379,953482 | 1360 | 41799 | 115,908521 | 325,938491 | 384,351775 | 115.9085 | 325.9385 | 384.3518
2025-05-16 11:37:49.623 | 11:37:49 | 41869 | 41869 | 113,374856 | 323,649344 | 379,924083 | 1361 | 41800 | 115,807434 | 325,921899 | 384,249741 | 115.8074 | 325.9219 | 384.2497
2025-05-16 11:37:50.623 | 11:37:50 | 41870 | 41870 | 113,389985 | 323,623902 | 379,906846 | 1362 | 41801 | 115,773083 | 325,904299 | 384,159597 | 115.7731 | 325.9043 | 384.1596
2025-05-16 11:37:51.623 | 11:37:51 | 41871 | 41871 | 113,327907 | 323,608638 | 379,847702 | 1363 | 41802 | 115,675716 | 325,880857 | 384,039408 | 115.6757 | 325.8809 | 384.0394
2025-05-16 11:37:52.623 | 11:37:52 | 41872 | 41872 | 113,291957 | 323,579162 | 379,802939 | 1364 | 41803 | 115,637742 | 325,864548 | 383,943999 | 115.6377 | 325.8645 | 383.944
2025-05-16 11:37:53.623 | 11:37:53 | 41873 | 41873 | 113,283546 | 323,528662 | 379,742603 | 1365 | 41804 | 115,586517 | 325,849353 | 383,916637 | 115.5865 | 325.8494 | 383.9166
2025-05-16 11:37:54.623 | 11:37:54 | 41874 | 41874 | 113,307008 | 323,493145 | 379,730228 | 1366 | 41805 | 115,540722 | 325,791117 | 383,892278 | 115.5407 | 325.7911 | 383.8923
2025-05-16 11:37:55.623 | 11:37:55 | 41875 | 41875 | 113,336609 | 323,49462 | 379,686816 | 1367 | 41806 | 115,370799 | 325,766387 | 383,883282 | 115.3708 | 325.7664 | 383.8833
2025-05-16 11:37:56.623 | 11:37:56 | 41876 | 41876 | 113,384226 | 323,511722 | 379,644465 | 1368 | 41807 | 115,37362 | 325,722008 | 383,849253 | 115.3736 | 325.722 | 383.8493
2025-05-16 11:37:57.623 | 11:37:57 | 41877 | 41877 | 113,348271 | 323,50121 | 379,628129 | 1369 | 41808 | 115,307144 | 325,721608 | 383,797011 | 115.3071 | 325.7216 | 383.797
2025-05-16 11:37:58.623 | 11:37:58 | 41878 | 41878 | 113,402632 | 323,483271 | 379,621912 | 1370 | 41809 | 115,259934 | 325,682934 | 383,807408 | 115.2599 | 325.6829 | 383.8074
2025-05-16 11:37:59.623 | 11:37:59 | 41879 | 41879 | 113,435645 | 323,466309 | 379,534911 | 1371 | 41810 | 115,278935 | 325,696625 | 383,710317 | 115.2789 | 325.6966 | 383.7103
2025-05-16 11:38:00.623 | 11:38:00 | 41880 | 41880 | 113,518401 | 323,442774 | 379,43737 | 1372 | 41811 | 115,255186 | 325,672033 | 383,668002 | 115.2552 | 325.672 | 383.668
2025-05-16 11:38:01.623 | 11:38:01 | 41881 | 41881 | 113,545793 | 323,401906 | 379,412819 | 1373 | 41812 | 115,28951 | 325,638764 | 383,638433 | 115.2895 | 325.6388 | 383.6384
2025-05-16 11:38:02.623 | 11:38:02 | 41882 | 41882 | 113,52676 | 323,39396 | 379,386611 | 1374 | 41813 | 115,315756 | 325,606405 | 383,560538 | 115.3158 | 325.6064 | 383.5605
2025-05-16 11:38:03.623 | 11:38:03 | 41883 | 41883 | 113,493331 | 323,379096 | 379,337754 | 1375 | 41814 | 115,267051 | 325,569684 | 383,477208 | 115.2671 | 325.5697 | 383.4772
2025-05-16 11:38:04.623 | 11:38:04 | 41884 | 41884 | 113,509931 | 323,367199 | 379,295165 | 1376 | 41815 | 115,293752 | 325,527838 | 383,354674 | 115.2938 | 325.5278 | 383.3547
2025-05-16 11:38:05.623 | 11:38:05 | 41885 | 41885 | 113,56292 | 323,339358 | 379,282909 | 1377 | 41816 | 115,315684 | 325,520323 | 383,239367 | 115.3157 | 325.5203 | 383.2394
2025-05-16 11:38:06.623 | 11:38:06 | 41886 | 41886 | 113,514574 | 323,315557 | 379,248377 | 1378 | 41817 | 115,312255 | 325,480923 | 383,207856 | 115.3123 | 325.4809 | 383.2079
2025-05-16 11:38:07.623 | 11:38:07 | 41887 | 41887 | 113,480608 | 323,305973 | 379,210334 | 1379 | 41818 | 115,332991 | 325,45649 | 383,110959 | 115.333 | 325.4565 | 383.111
2025-05-16 11:38:08.623 | 11:38:08 | 41888 | 41888 | 113,464817 | 323,282714 | 379,152128 | 1380 | 41819 | 115,310079 | 325,417502 | 383,119896 | 115.3101 | 325.4175 | 383.1199
2025-05-16 11:38:09.623 | 11:38:09 | 41889 | 41889 | 113,403732 | 323,280809 | 379,080196 | 1381 | 41820 | 115,318411 | 325,388378 | 383,062737 | 115.3184 | 325.3884 | 383.0627
2025-05-16 11:38:10.623 | 11:38:10 | 41890 | 41890 | 113,378741 | 323,257119 | 379,071527 | 1382 | 41821 | 115,306288 | 325,363945 | 383,002058 | 115.3063 | 325.3639 | 383.0021
2025-05-16 11:38:11.623 | 11:38:11 | 41891 | 41891 | 113,387493 | 323,262731 | 378,981566 | 1383 | 41822 | 115,34741 | 325,337404 | 382,93888 | 115.3474 | 325.3374 | 382.9389
2025-05-16 11:38:12.623 | 11:38:12 | 41892 | 41892 | 113,319736 | 323,225571 | 378,910176 | 1384 | 41823 | 115,299291 | 325,286857 | 382,907758 | 115.2993 | 325.2869 | 382.9078
2025-05-16 11:38:13.623 | 11:38:13 | 41893 | 41893 | 113,292188 | 323,222662 | 378,906232 | 1385 | 41824 | 115,246881 | 325,243077 | 382,827069 | 115.2469 | 325.2431 | 382.8271
2025-05-16 11:38:14.623 | 11:38:14 | 41894 | 41894 | 113,269217 | 323,190005 | 378,880519 | 1386 | 41825 | 115,190839 | 325,202211 | 382,722285 | 115.1908 | 325.2022 | 382.7223
2025-05-16 11:38:15.623 | 11:38:15 | 41895 | 41895 | 113,262767 | 323,180415 | 378,805598 | 1387 | 41826 | 115,112748 | 325,162169 | 382,641592 | 115.1127 | 325.1622 | 382.6416
2025-05-16 11:38:16.623 | 11:38:16 | 41896 | 41896 | 113,232019 | 323,152219 | 378,715767 | 1388 | 41827 | 115,081214 | 325,151904 | 382,548916 | 115.0812 | 325.1519 | 382.5489
2025-05-16 11:38:17.623 | 11:38:17 | 41897 | 41897 | 113,15987 | 323,128548 | 378,65555 | 1389 | 41828 | 115,041298 | 325,135822 | 382,424376 | 115.0413 | 325.1358 | 382.4244
2025-05-16 11:38:18.623 | 11:38:18 | 41898 | 41898 | 113,094881 | 323,078815 | 378,590481 | 1390 | 41829 | 115,064494 | 325,104696 | 382,342955 | 115.0645 | 325.1047 | 382.343
2025-05-16 11:38:19.623 | 11:38:19 | 41899 | 41899 | 113,079042 | 323,041246 | 378,521552 | 1391 | 41830 | 115,0447 | 325,076455 | 382,350017 | 115.0447 | 325.0765 | 382.35
2025-05-16 11:38:20.623 | 11:38:20 | 41900 | 41900 | 113,03714 | 323,033659 | 378,498552 | 1392 | 41831 | 114,960596 | 325,048403 | 382,28798 | 114.9606 | 325.0484 | 382.288
2025-05-16 11:38:21.623 | 11:38:21 | 41901 | 41901 | 113,027139 | 323,003184 | 378,528479 | 1393 | 41832 | 114,896158 | 325,00512 | 382,159633 | 114.8962 | 325.0051 | 382.1596
2025-05-16 11:38:22.623 | 11:38:22 | 41902 | 41902 | 113,053738 | 323,008831 | 378,484855 | 1394 | 41833 | 114,876785 | 324,962816 | 382,083893 | 114.8768 | 324.9628 | 382.0839
2025-05-16 11:38:23.623 | 11:38:23 | 41903 | 41903 | 113,054897 | 322,982617 | 378,486964 | 1395 | 41834 | 114,795923 | 324,930483 | 381,966909 | 114.7959 | 324.9305 | 381.9669
2025-05-16 11:38:24.623 | 11:38:24 | 41904 | 41904 | 113,071151 | 322,960469 | 378,461365 | 1396 | 41835 | 114,809932 | 324,886174 | 381,946753 | 114.8099 | 324.8862 | 381.9468
2025-05-16 11:38:25.623 | 11:38:25 | 41905 | 41905 | 113,201499 | 322,948819 | 378,402638 | 1397 | 41836 | 114,738775 | 324,856873 | 381,876417 | 114.7388 | 324.8569 | 381.8764
2025-05-16 11:38:26.623 | 11:38:26 | 41906 | 41906 | 113,494155 | 322,946644 | 378,41207 | 1398 | 41837 | 114,679928 | 324,831347 | 381,853673 | 114.6799 | 324.8313 | 381.8537
2025-05-16 11:38:27.623 | 11:38:27 | 41907 | 41907 | 113,73075 | 322,904762 | 378,322519 | 1399 | 41838 | 114,599476 | 324,807152 | 381,834146 | 114.5995 | 324.8072 | 381.8341
2025-05-16 11:38:28.623 | 11:38:28 | 41908 | 41908 | 113,899107 | 322,879241 | 378,279545 | 1400 | 41839 | 114,53597 | 324,793008 | 381,801119 | 114.536 | 324.793 | 381.8011
2025-05-16 11:38:29.623 | 11:38:29 | 41909 | 41909 | 113,958041 | 322,846748 | 378,248119 | 1401 | 41840 | 114,465359 | 324,770516 | 381,717828 | 114.4654 | 324.7705 | 381.7178
2025-05-16 11:38:30.623 | 11:38:30 | 41910 | 41910 | 113,936215 | 322,810825 | 378,210216 | 1402 | 41841 | 114,441366 | 324,746861 | 381,682579 | 114.4414 | 324.7469 | 381.6826
2025-05-16 11:38:31.623 | 11:38:31 | 41911 | 41911 | 113,998019 | 322,796375 | 378,082629 | 1403 | 41842 | 114,364466 | 324,705827 | 381,581437 | 114.3645 | 324.7058 | 381.5814
2025-05-16 11:38:32.623 | 11:38:32 | 41912 | 41912 | 113,834661 | 322,742269 | 377,991823 | 1404 | 41843 | 114,334123 | 324,669583 | 381,483327 | 114.3341 | 324.6696 | 381.4833
2025-05-16 11:38:33.623 | 11:38:33 | 41913 | 41913 | 113,621462 | 322,697434 | 377,997642 | 1405 | 41844 | 114,312492 | 324,623864 | 381,415069 | 114.3125 | 324.6239 | 381.4151
2025-05-16 11:38:34.623 | 11:38:34 | 41914 | 41914 | 113,516952 | 322,691198 | 378,045561 | 1406 | 41845 | 114,29391 | 324,59182 | 381,404977 | 114.2939 | 324.5918 | 381.405
2025-05-16 11:38:35.623 | 11:38:35 | 41915 | 41915 | 113,484954 | 322,675286 | 378,06087 | 1407 | 41846 | 114,289652 | 324,566225 | 381,355438 | 114.2897 | 324.5662 | 381.3554
2025-05-16 11:38:36.623 | 11:38:36 | 41916 | 41916 | 113,557887 | 322,65112 | 378,062235 | 1408 | 41847 | 114,194954 | 324,514519 | 381,29444 | 114.195 | 324.5145 | 381.2944
2025-05-16 11:38:37.623 | 11:38:37 | 41917 | 41917 | 113,534766 | 322,626157 | 378,074138 | 1409 | 41848 | 114,110721 | 324,473102 | 381,216312 | 114.1107 | 324.4731 | 381.2163
2025-05-16 11:38:38.623 | 11:38:38 | 41918 | 41918 | 113,59947 | 322,634972 | 378,087943 | 1410 | 41849 | 114,050016 | 324,44066 | 381,144988 | 114.05 | 324.4407 | 381.145
2025-05-16 11:38:39.623 | 11:38:39 | 41919 | 41919 | 113,625528 | 322,640614 | 378,059141 | 1411 | 41850 | 113,983262 | 324,402657 | 381,03396 | 113.9833 | 324.4027 | 381.034
2025-05-16 11:38:40.623 | 11:38:40 | 41920 | 41920 | 113,67768 | 322,614286 | 378,06761 | 1412 | 41851 | 113,92216 | 324,352169 | 380,968941 | 113.9222 | 324.3522 | 380.9689
2025-05-16 11:38:41.623 | 11:38:41 | 41921 | 41921 | 113,69688 | 322,61017 | 378,062687 | 1413 | 41852 | 113,775134 | 324,300884 | 380,91774 | 113.7751 | 324.3009 | 380.9177
2025-05-16 11:38:42.636 | 11:38:42 | 41922 | 41922 | 113,768078 | 322,608395 | 378,098319 | 1414 | 41853 | 113,615268 | 324,248456 | 380,874102 | 113.6153 | 324.2485 | 380.8741
2025-05-16 11:38:43.623 | 11:38:43 | 41923 | 41923 | 113,822505 | 322,590946 | 378,023849 | 1415 | 41854 | 113,50396 | 324,208262 | 380,848475 | 113.504 | 324.2083 | 380.8485
2025-05-16 11:38:44.623 | 11:38:44 | 41924 | 41924 | 113,896599 | 322,58306 | 377,958817 | 1416 | 41855 | 113,44575 | 324,169444 | 380,805259 | 113.4458 | 324.1694 | 380.8053
2025-05-16 11:38:45.623 | 11:38:45 | 41925 | 41925 | 113,877795 | 322,551327 | 377,918376 | 1417 | 41856 | 113,436154 | 324,139939 | 380,739944 | 113.4362 | 324.1399 | 380.7399
2025-05-16 11:38:46.623 | 11:38:46 | 41926 | 41926 | 113,868168 | 322,538779 | 377,88319 | 1418 | 41857 | 113,390616 | 324,116814 | 380,674039 | 113.3906 | 324.1168 | 380.674
2025-05-16 11:38:47.623 | 11:38:47 | 41927 | 41927 | 113,911707 | 322,535348 | 377,849124 | 1419 | 41858 | 113,354484 | 324,081739 | 380,626498 | 113.3545 | 324.0817 | 380.6265
2025-05-16 11:38:48.623 | 11:38:48 | 41928 | 41928 | 113,88486 | 322,512222 | 377,816638 | 1420 | 41859 | 113,320776 | 324,03792 | 380,51013 | 113.3208 | 324.0379 | 380.5101
2025-05-16 11:38:49.623 | 11:38:49 | 41929 | 41929 | 113,837554 | 322,47676 | 377,788867 | 1421 | 41860 | 113,340058 | 324,010353 | 380,387312 | 113.3401 | 324.0104 | 380.3873
2025-05-16 11:38:50.623 | 11:38:50 | 41930 | 41930 | 113,758698 | 322,475076 | 377,797418 | 1422 | 41861 | 113,3221 | 323,941454 | 380,282436 | 113.3221 | 323.9415 | 380.2824
2025-05-16 11:38:51.623 | 11:38:51 | 41931 | 41931 | 113,649099 | 322,45809 | 377,789601 | 1423 | 41862 | 113,343906 | 323,909231 | 380,116177 | 113.3439 | 323.9092 | 380.1162
2025-05-16 11:38:52.623 | 11:38:52 | 41932 | 41932 | 113,588926 | 322,436155 | 377,745945 | 1424 | 41863 | 113,308347 | 323,847045 | 380,01487 | 113.3083 | 323.847 | 380.0149
2025-05-16 11:38:53.623 | 11:38:53 | 41933 | 41933 | 113,651205 | 322,399834 | 377,701567 | 1425 | 41864 | 113,3419 | 323,79588 | 379,981503 | 113.3419 | 323.7959 | 379.9815
2025-05-16 11:38:54.623 | 11:38:54 | 41934 | 41934 | 113,578315 | 322,385501 | 377,705076 | 1426 | 41865 | 113,340974 | 323,76917 | 380,006474 | 113.341 | 323.7692 | 380.0065
2025-05-16 11:38:55.623 | 11:38:55 | 41935 | 41935 | 113,534959 | 322,363415 | 377,654308 | 1427 | 41866 | 113,32095 | 323,747707 | 379,959965 | 113.3209 | 323.7477 | 379.96
2025-05-16 11:38:56.623 | 11:38:56 | 41936 | 41936 | 113,461277 | 322,319797 | 377,528362 | 1428 | 41867 | 113,329747 | 323,716051 | 379,899657 | 113.3297 | 323.7161 | 379.8997
2025-05-16 11:38:57.623 | 11:38:57 | 41937 | 41937 | 113,355993 | 322,30947 | 377,494323 | 1429 | 41868 | 113,363423 | 323,665779 | 379,953482 | 113.3634 | 323.6658 | 379.9535
2025-05-16 11:38:58.623 | 11:38:58 | 41938 | 41938 | 113,32087 | 322,28515 | 377,457604 | 1430 | 41869 | 113,374856 | 323,649344 | 379,924083 | 113.3749 | 323.6493 | 379.9241
2025-05-16 11:38:59.623 | 11:38:59 | 41939 | 41939 | 113,385592 | 322,252133 | 377,403132 | 1431 | 41870 | 113,389985 | 323,623902 | 379,906846 | 113.39 | 323.6239 | 379.9068
2025-05-16 11:39:00.623 | 11:39:00 | 41940 | 41940 | 113,495908 | 322,214161 | 377,294462 | 1432 | 41871 | 113,327907 | 323,608638 | 379,847702 | 113.3279 | 323.6086 | 379.8477
2025-05-16 11:39:01.623 | 11:39:01 | 41941 | 41941 | 113,499365 | 322,182806 | 377,197331 | 1433 | 41872 | 113,291957 | 323,579162 | 379,802939 | 113.292 | 323.5792 | 379.8029
2025-05-16 11:39:02.623 | 11:39:02 | 41942 | 41942 | 113,577717 | 322,119299 | 377,07809 | 1434 | 41873 | 113,283546 | 323,528662 | 379,742603 | 113.2835 | 323.5287 | 379.7426
2025-05-16 11:39:03.623 | 11:39:03 | 41943 | 41943 | 113,58861 | 322,070714 | 376,969109 | 1435 | 41874 | 113,307008 | 323,493145 | 379,730228 | 113.307 | 323.4931 | 379.7302
2025-05-16 11:39:04.623 | 11:39:04 | 41944 | 41944 | 113,605664 | 322,011989 | 376,895205 | 1436 | 41875 | 113,336609 | 323,49462 | 379,686816 | 113.3366 | 323.4946 | 379.6868
2025-05-16 11:39:05.623 | 11:39:05 | 41945 | 41945 | 113,626469 | 321,974804 | 376,864059 | 1437 | 41876 | 113,384226 | 323,511722 | 379,644465 | 113.3842 | 323.5117 | 379.6445
2025-05-16 11:39:06.623 | 11:39:06 | 41946 | 41946 | 113,654598 | 321,935499 | 376,814621 | 1438 | 41877 | 113,348271 | 323,50121 | 379,628129 | 113.3483 | 323.5012 | 379.6281
2025-05-16 11:39:07.623 | 11:39:07 | 41947 | 41947 | 113,609973 | 321,913022 | 376,759614 | 1439 | 41878 | 113,402632 | 323,483271 | 379,621912 | 113.4026 | 323.4833 | 379.6219
2025-05-16 11:39:08.623 | 11:39:08 | 41948 | 41948 | 113,540652 | 321,899264 | 376,715559 | 1440 | 41879 | 113,435645 | 323,466309 | 379,534911 | 113.4356 | 323.4663 | 379.5349
2025-05-16 11:39:09.623 | 11:39:09 | 41949 | 41949 | 113,519686 | 321,87391 | 376,686101 | 1441 | 41880 | 113,518401 | 323,442774 | 379,43737 | 113.5184 | 323.4428 | 379.4374
2025-05-16 11:39:10.623 | 11:39:10 | 41950 | 41950 | 113,495367 | 321,850876 | 376,623072 | 1442 | 41881 | 113,545793 | 323,401906 | 379,412819 | 113.5458 | 323.4019 | 379.4128
2025-05-16 11:39:11.623 | 11:39:11 | 41951 | 41951 | 113,451638 | 321,83028 | 376,561034 | 1443 | 41882 | 113,52676 | 323,39396 | 379,386611 | 113.5268 | 323.394 | 379.3866
2025-05-16 11:39:12.623 | 11:39:12 | 41952 | 41952 | 113,48557 | 321,815994 | 376,501967 | 1444 | 41883 | 113,493331 | 323,379096 | 379,337754 | 113.4933 | 323.3791 | 379.3378
2025-05-16 11:39:13.623 | 11:39:13 | 41953 | 41953 | 113,484821 | 321,81971 | 376,523747 | 1445 | 41884 | 113,509931 | 323,367199 | 379,295165 | 113.5099 | 323.3672 | 379.2952
2025-05-16 11:39:14.623 | 11:39:14 | 41954 | 41954 | 113,515744 | 321,807171 | 376,513702 | 1446 | 41885 | 113,56292 | 323,339358 | 379,282909 | 113.5629 | 323.3394 | 379.2829
2025-05-16 11:39:15.623 | 11:39:15 | 41955 | 41955 | 113,632089 | 321,799477 | 376,535819 | 1447 | 41886 | 113,514574 | 323,315557 | 379,248377 | 113.5146 | 323.3156 | 379.2484
2025-05-16 11:39:16.623 | 11:39:16 | 41956 | 41956 | 113,68759 | 321,8224 | 376,60025 | 1448 | 41887 | 113,480608 | 323,305973 | 379,210334 | 113.4806 | 323.306 | 379.2103
2025-05-16 11:39:17.623 | 11:39:17 | 41957 | 41957 | 113,744502 | 321,811587 | 376,61606 | 1449 | 41888 | 113,464817 | 323,282714 | 379,152128 | 113.4648 | 323.2827 | 379.1521
2025-05-16 11:39:18.623 | 11:39:18 | 41958 | 41958 | 113,787947 | 321,818851 | 376,605397 | 1450 | 41889 | 113,403732 | 323,280809 | 379,080196 | 113.4037 | 323.2808 | 379.0802
2025-05-16 11:39:19.623 | 11:39:19 | 41959 | 41959 | 113,890218 | 321,823369 | 376,567929 | 1451 | 41890 | 113,378741 | 323,257119 | 379,071527 | 113.3787 | 323.2571 | 379.0715
2025-05-16 11:39:20.623 | 11:39:20 | 41960 | 41960 | 113,941068 | 321,822843 | 376,547009 | 1452 | 41891 | 113,387493 | 323,262731 | 378,981566 | 113.3875 | 323.2627 | 378.9816
2025-05-16 11:39:21.623 | 11:39:21 | 41961 | 41961 | 113,999715 | 321,810443 | 376,528449 | 1453 | 41892 | 113,319736 | 323,225571 | 378,910176 | 113.3197 | 323.2256 | 378.9102
2025-05-16 11:39:22.623 | 11:39:22 | 41962 | 41962 | 114,073058 | 321,798411 | 376,467826 | 1454 | 41893 | 113,292188 | 323,222662 | 378,906232 | 113.2922 | 323.2227 | 378.9062
2025-05-16 11:39:23.623 | 11:39:23 | 41963 | 41963 | 114,093478 | 321,770672 | 376,484447 | 1455 | 41894 | 113,269217 | 323,190005 | 378,880519 | 113.2692 | 323.19 | 378.8805
2025-05-16 11:39:24.623 | 11:39:24 | 41964 | 41964 | 114,11214 | 321,762779 | 376,464788 | 1456 | 41895 | 113,262767 | 323,180415 | 378,805598 | 113.2628 | 323.1804 | 378.8056
2025-05-16 11:39:25.623 | 11:39:25 | 41965 | 41965 | 114,153012 | 321,749318 | 376,437047 | 1457 | 41896 | 113,232019 | 323,152219 | 378,715767 | 113.232 | 323.1522 | 378.7158
2025-05-16 11:39:26.623 | 11:39:26 | 41966 | 41966 | 114,249825 | 321,741006 | 376,401347 | 1458 | 41897 | 113,15987 | 323,128548 | 378,65555 | 113.1599 | 323.1285 | 378.6556
2025-05-16 11:39:27.623 | 11:39:27 | 41967 | 41967 | 114,272334 | 321,75656 | 376,386916 | 1459 | 41898 | 113,094881 | 323,078815 | 378,590481 | 113.0949 | 323.0788 | 378.5905
2025-05-16 11:39:28.623 | 11:39:28 | 41968 | 41968 | 114,273532 | 321,755639 | 376,379348 | 1460 | 41899 | 113,079042 | 323,041246 | 378,521552 | 113.079 | 323.0412 | 378.5216
2025-05-16 11:39:29.623 | 11:39:29 | 41969 | 41969 | 114,306619 | 321,768753 | 376,364934 | 1461 | 41900 | 113,03714 | 323,033659 | 378,498552 | 113.0371 | 323.0337 | 378.4986
2025-05-16 11:39:30.623 | 11:39:30 | 41970 | 41970 | 114,320196 | 321,731531 | 376,327781 | 1462 | 41901 | 113,027139 | 323,003184 | 378,528479 | 113.0271 | 323.0032 | 378.5285
2025-05-16 11:39:31.623 | 11:39:31 | 41971 | 41971 | 114,304363 | 321,728205 | 376,282337 | 1463 | 41902 | 113,053738 | 323,008831 | 378,484855 | 113.0537 | 323.0088 | 378.4849
2025-05-16 11:39:32.623 | 11:39:32 | 41972 | 41972 | 114,331643 | 321,715609 | 376,223167 | 1464 | 41903 | 113,054897 | 322,982617 | 378,486964 | 113.0549 | 322.9826 | 378.487
2025-05-16 11:39:33.623 | 11:39:33 | 41973 | 41973 | 114,275631 | 321,697891 | 376,129506 | 1465 | 41904 | 113,071151 | 322,960469 | 378,461365 | 113.0712 | 322.9605 | 378.4614
2025-05-16 11:39:34.623 | 11:39:34 | 41974 | 41974 | 114,293693 | 321,651646 | 376,110059 | 1466 | 41905 | 113,201499 | 322,948819 | 378,402638 | 113.2015 | 322.9488 | 378.4026
2025-05-16 11:39:35.623 | 11:39:35 | 41975 | 41975 | 114,258335 | 321,626533 | 376,075605 | 1467 | 41906 | 113,494155 | 322,946644 | 378,41207 | 113.4942 | 322.9466 | 378.4121
2025-05-16 11:39:36.623 | 11:39:36 | 41976 | 41976 | 114,197647 | 321,591564 | 376,029861 | 1468 | 41907 | 113,73075 | 322,904762 | 378,322519 | 113.7308 | 322.9048 | 378.3225
2025-05-16 11:39:37.623 | 11:39:37 | 41977 | 41977 | 114,239976 | 321,559452 | 375,975115 | 1469 | 41908 | 113,899107 | 322,879241 | 378,279545 | 113.8991 | 322.8792 | 378.2795
2025-05-16 11:39:38.623 | 11:39:38 | 41978 | 41978 | 114,246547 | 321,554848 | 375,934592 | 1470 | 41909 | 113,958041 | 322,846748 | 378,248119 | 113.958 | 322.8467 | 378.2481
2025-05-16 11:39:39.623 | 11:39:39 | 41979 | 41979 | 114,276249 | 321,5236 | 375,944633 | 1471 | 41910 | 113,936215 | 322,810825 | 378,210216 | 113.9362 | 322.8108 | 378.2102
2025-05-16 11:39:40.623 | 11:39:40 | 41980 | 41980 | 114,210844 | 321,492458 | 375,947195 | 1472 | 41911 | 113,998019 | 322,796375 | 378,082629 | 113.998 | 322.7964 | 378.0826
2025-05-16 11:39:41.623 | 11:39:41 | 41981 | 41981 | 114,212708 | 321,472944 | 375,954431 | 1473 | 41912 | 113,834661 | 322,742269 | 377,991823 | 113.8347 | 322.7423 | 377.9918
2025-05-16 11:39:42.623 | 11:39:42 | 41982 | 41982 | 114,267272 | 321,439484 | 375,952741 | 1474 | 41913 | 113,621462 | 322,697434 | 377,997642 | 113.6215 | 322.6974 | 377.9976
2025-05-16 11:39:43.623 | 11:39:43 | 41983 | 41983 | 114,254903 | 321,429662 | 375,900408 | 1475 | 41914 | 113,516952 | 322,691198 | 378,045561 | 113.517 | 322.6912 | 378.0456
2025-05-16 11:39:44.623 | 11:39:44 | 41984 | 41984 | 114,337948 | 321,413311 | 375,841939 | 1476 | 41915 | 113,484954 | 322,675286 | 378,06087 | 113.485 | 322.6753 | 378.0609
2025-05-16 11:39:45.623 | 11:39:45 | 41985 | 41985 | 114,391196 | 321,413116 | 375,826862 | 1477 | 41916 | 113,557887 | 322,65112 | 378,062235 | 113.5579 | 322.6511 | 378.0622
2025-05-16 11:39:46.623 | 11:39:46 | 41986 | 41986 | 114,394627 | 321,404687 | 375,805787 | 1478 | 41917 | 113,534766 | 322,626157 | 378,074138 | 113.5348 | 322.6262 | 378.0741
2025-05-16 11:39:47.623 | 11:39:47 | 41987 | 41987 | 114,448245 | 321,397444 | 375,76103 | 1479 | 41918 | 113,59947 | 322,634972 | 378,087943 | 113.5995 | 322.635 | 378.0879
2025-05-16 11:39:48.623 | 11:39:48 | 41988 | 41988 | 114,429251 | 321,372837 | 375,728131 | 1480 | 41919 | 113,625528 | 322,640614 | 378,059141 | 113.6255 | 322.6406 | 378.0591
2025-05-16 11:39:49.623 | 11:39:49 | 41989 | 41989 | 114,432167 | 321,350017 | 375,744064 | 1481 | 41920 | 113,67768 | 322,614286 | 378,06761 | 113.6777 | 322.6143 | 378.0676
2025-05-16 11:39:50.623 | 11:39:50 | 41990 | 41990 | 114,432626 | 321,351382 | 375,680446 | 1482 | 41921 | 113,69688 | 322,61017 | 378,062687 | 113.6969 | 322.6102 | 378.0627
2025-05-16 11:39:51.623 | 11:39:51 | 41991 | 41991 | 114,470085 | 321,348077 | 375,665733 | 1483 | 41922 | 113,768078 | 322,608395 | 378,098319 | 113.7681 | 322.6084 | 378.0983
2025-05-16 11:39:52.623 | 11:39:52 | 41992 | 41992 | 114,483248 | 321,309618 | 375,638333 | 1484 | 41923 | 113,822505 | 322,590946 | 378,023849 | 113.8225 | 322.5909 | 378.0238
2025-05-16 11:39:53.623 | 11:39:53 | 41993 | 41993 | 114,433557 | 321,310943 | 375,50595 | 1485 | 41924 | 113,896599 | 322,58306 | 377,958817 | 113.8966 | 322.5831 | 377.9588
2025-05-16 11:39:54.623 | 11:39:54 | 41994 | 41994 | 114,429062 | 321,289856 | 375,437287 | 1486 | 41925 | 113,877795 | 322,551327 | 377,918376 | 113.8778 | 322.5513 | 377.9184
2025-05-16 11:39:55.623 | 11:39:55 | 41995 | 41995 | 114,335771 | 321,283582 | 375,442324 | 1487 | 41926 | 113,868168 | 322,538779 | 377,88319 | 113.8682 | 322.5388 | 377.8832
2025-05-16 11:39:56.623 | 11:39:56 | 41996 | 41996 | 114,294837 | 321,267715 | 375,478236 | 1488 | 41927 | 113,911707 | 322,535348 | 377,849124 | 113.9117 | 322.5353 | 377.8491
2025-05-16 11:39:57.623 | 11:39:57 | 41997 | 41997 | 114,244598 | 321,244978 | 375,476399 | 1489 | 41928 | 113,88486 | 322,512222 | 377,816638 | 113.8849 | 322.5122 | 377.8166
2025-05-16 11:39:58.623 | 11:39:58 | 41998 | 41998 | 114,168926 | 321,217665 | 375,450087 | 1490 | 41929 | 113,837554 | 322,47676 | 377,788867 | 113.8376 | 322.4768 | 377.7889
2025-05-16 11:39:59.623 | 11:39:59 | 41999 | 41999 | 114,062147 | 321,176111 | 375,434333 | 1491 | 41930 | 113,758698 | 322,475076 | 377,797418 | 113.7587 | 322.4751 | 377.7974
2025-05-16 11:40:00.623 | 11:40:00 | 42000 | 42000 | 113,984498 | 321,137744 | 375,35645 | 1492 | 41931 | 113,649099 | 322,45809 | 377,789601 | 113.6491 | 322.4581 | 377.7896
2025-05-16 11:40:01.623 | 11:40:01 | 42001 | 42001 | 113,912996 | 321,097468 | 375,285847 | 1493 | 41932 | 113,588926 | 322,436155 | 377,745945 | 113.5889 | 322.4362 | 377.7459
2025-05-16 11:40:02.623 | 11:40:02 | 42002 | 42002 | 113,888954 | 321,084074 | 375,220617 | 1494 | 41933 | 113,651205 | 322,399834 | 377,701567 | 113.6512 | 322.3998 | 377.7016
2025-05-16 11:40:03.623 | 11:40:03 | 42003 | 42003 | 113,825744 | 321,04285 | 375,185937 | 1495 | 41934 | 113,578315 | 322,385501 | 377,705076 | 113.5783 | 322.3855 | 377.7051
2025-05-16 11:40:04.623 | 11:40:04 | 42004 | 42004 | 113,734953 | 321,003944 | 375,092603 | 1496 | 41935 | 113,534959 | 322,363415 | 377,654308 | 113.535 | 322.3634 | 377.6543
2025-05-16 11:40:05.623 | 11:40:05 | 42005 | 42005 | 113,664601 | 320,981596 | 375,025264 | 1497 | 41936 | 113,461277 | 322,319797 | 377,528362 | 113.4613 | 322.3198 | 377.5284
2025-05-16 11:40:06.623 | 11:40:06 | 42006 | 42006 | 113,587367 | 320,9463 | 375,002524 | 1498 | 41937 | 113,355993 | 322,30947 | 377,494323 | 113.356 | 322.3095 | 377.4943
2025-05-16 11:40:07.623 | 11:40:07 | 42007 | 42007 | 113,590982 | 320,94436 | 374,985697 | 1499 | 41938 | 113,32087 | 322,28515 | 377,457604 | 113.3209 | 322.2851 | 377.4576
2025-05-16 11:40:08.623 | 11:40:08 | 42008 | 42008 | 113,545894 | 320,92976 | 374,947373 | 1500 | 41939 | 113,385592 | 322,252133 | 377,403132 | 113.3856 | 322.2521 | 377.4031
2025-05-16 11:40:09.623 | 11:40:09 | 42009 | 42009 | 113,529993 | 320,907078 | 374,917877 | 1501 | 41940 | 113,495908 | 322,214161 | 377,294462 | 113.4959 | 322.2142 | 377.2945
2025-05-16 11:40:10.623 | 11:40:10 | 42010 | 42010 | 113,42088 | 320,875506 | 374,880565 | 1502 | 41941 | 113,499365 | 322,182806 | 377,197331 | 113.4994 | 322.1828 | 377.1973
2025-05-16 11:40:11.623 | 11:40:11 | 42011 | 42011 | 113,406275 | 320,860719 | 374,86332 | 1503 | 41942 | 113,577717 | 322,119299 | 377,07809 | 113.5777 | 322.1193 | 377.0781
2025-05-16 11:40:12.623 | 11:40:12 | 42012 | 42012 | 113,399837 | 320,830888 | 374,814411 | 1504 | 41943 | 113,58861 | 322,070714 | 376,969109 | 113.5886 | 322.0707 | 376.9691
2025-05-16 11:40:13.623 | 11:40:13 | 42013 | 42013 | 113,433276 | 320,827068 | 374,811657 | 1505 | 41944 | 113,605664 | 322,011989 | 376,895205 | 113.6057 | 322.012 | 376.8952
2025-05-16 11:40:14.623 | 11:40:14 | 42014 | 42014 | 113,396353 | 320,810938 | 374,774152 | 1506 | 41945 | 113,626469 | 321,974804 | 376,864059 | 113.6265 | 321.9748 | 376.8641
2025-05-16 11:40:15.623 | 11:40:15 | 42015 | 42015 | 113,440922 | 320,847021 | 374,716848 | 1507 | 41946 | 113,654598 | 321,935499 | 376,814621 | 113.6546 | 321.9355 | 376.8146
2025-05-16 11:40:16.623 | 11:40:16 | 42016 | 42016 | 113,455577 | 320,82957 | 374,726525 | 1508 | 41947 | 113,609973 | 321,913022 | 376,759614 | 113.61 | 321.913 | 376.7596
2025-05-16 11:40:17.623 | 11:40:17 | 42017 | 42017 | 113,546155 | 320,801465 | 374,766124 | 1509 | 41948 | 113,540652 | 321,899264 | 376,715559 | 113.5407 | 321.8993 | 376.7156
2025-05-16 11:40:18.623 | 11:40:18 | 42018 | 42018 | 113,52583 | 320,785089 | 374,740268 | 1510 | 41949 | 113,519686 | 321,87391 | 376,686101 | 113.5197 | 321.8739 | 376.6861
2025-05-16 11:40:19.623 | 11:40:19 | 42019 | 42019 | 113,459163 | 320,750731 | 374,671231 | 1511 | 41950 | 113,495367 | 321,850876 | 376,623072 | 113.4954 | 321.8509 | 376.6231
2025-05-16 11:40:20.623 | 11:40:20 | 42020 | 42020 | 113,427461 | 320,724899 | 374,632708 | 1512 | 41951 | 113,451638 | 321,83028 | 376,561034 | 113.4516 | 321.8303 | 376.561
2025-05-16 11:40:21.623 | 11:40:21 | 42021 | 42021 | 113,471725 | 320,728823 | 374,599649 | 1513 | 41952 | 113,48557 | 321,815994 | 376,501967 | 113.4856 | 321.816 | 376.502
2025-05-16 11:40:22.623 | 11:40:22 | 42022 | 42022 | 113,491905 | 320,694425 | 374,547873 | 1514 | 41953 | 113,484821 | 321,81971 | 376,523747 | 113.4848 | 321.8197 | 376.5237
2025-05-16 11:40:23.623 | 11:40:23 | 42023 | 42023 | 113,562216 | 320,695943 | 374,561629 | 1515 | 41954 | 113,515744 | 321,807171 | 376,513702 | 113.5157 | 321.8072 | 376.5137
2025-05-16 11:40:24.623 | 11:40:24 | 42024 | 42024 | 113,549233 | 320,699949 | 374,520372 | 1516 | 41955 | 113,632089 | 321,799477 | 376,535819 | 113.6321 | 321.7995 | 376.5358
2025-05-16 11:40:25.623 | 11:40:25 | 42025 | 42025 | 113,586387 | 320,658838 | 374,437882 | 1517 | 41956 | 113,68759 | 321,8224 | 376,60025 | 113.6876 | 321.8224 | 376.6003
2025-05-16 11:40:26.623 | 11:40:26 | 42026 | 42026 | 113,579659 | 320,646691 | 374,338086 | 1518 | 41957 | 113,744502 | 321,811587 | 376,61606 | 113.7445 | 321.8116 | 376.6161
2025-05-16 11:40:27.623 | 11:40:27 | 42027 | 42027 | 113,58945 | 320,626884 | 374,279108 | 1519 | 41958 | 113,787947 | 321,818851 | 376,605397 | 113.7879 | 321.8189 | 376.6054
2025-05-16 11:40:28.623 | 11:40:28 | 42028 | 42028 | 113,57271 | 320,606215 | 374,240664 | 1520 | 41959 | 113,890218 | 321,823369 | 376,567929 | 113.8902 | 321.8234 | 376.5679
2025-05-16 11:40:29.623 | 11:40:29 | 42029 | 42029 | 113,607018 | 320,608538 | 374,215132 | 1521 | 41960 | 113,941068 | 321,822843 | 376,547009 | 113.9411 | 321.8228 | 376.547
2025-05-16 11:40:30.623 | 11:40:30 | 42030 | 42030 | 113,532212 | 320,599935 | 374,143539 | 1522 | 41961 | 113,999715 | 321,810443 | 376,528449 | 113.9997 | 321.8104 | 376.5284
2025-05-16 11:40:31.623 | 11:40:31 | 42031 | 42031 | 113,497833 | 320,581894 | 374,065606 | 1523 | 41962 | 114,073058 | 321,798411 | 376,467826 | 114.0731 | 321.7984 | 376.4678
2025-05-16 11:40:32.623 | 11:40:32 | 42032 | 42032 | 113,480309 | 320,5728 | 374,047802 | 1524 | 41963 | 114,093478 | 321,770672 | 376,484447 | 114.0935 | 321.7707 | 376.4844
2025-05-16 11:40:33.623 | 11:40:33 | 42033 | 42033 | 113,473378 | 320,540638 | 374,046592 | 1525 | 41964 | 114,11214 | 321,762779 | 376,464788 | 114.1121 | 321.7628 | 376.4648
2025-05-16 11:40:34.623 | 11:40:34 | 42034 | 42034 | 113,469978 | 320,520829 | 373,958729 | 1526 | 41965 | 114,153012 | 321,749318 | 376,437047 | 114.153 | 321.7493 | 376.437
2025-05-16 11:40:35.623 | 11:40:35 | 42035 | 42035 | 113,495771 | 320,537754 | 373,95451 | 1527 | 41966 | 114,249825 | 321,741006 | 376,401347 | 114.2498 | 321.741 | 376.4013
2025-05-16 11:40:36.623 | 11:40:36 | 42036 | 42036 | 113,533014 | 320,539944 | 373,992589 | 1528 | 41967 | 114,272334 | 321,75656 | 376,386916 | 114.2723 | 321.7566 | 376.3869
2025-05-16 11:40:37.623 | 11:40:37 | 42037 | 42037 | 113,513452 | 320,542801 | 373,977644 | 1529 | 41968 | 114,273532 | 321,755639 | 376,379348 | 114.2735 | 321.7556 | 376.3793
2025-05-16 11:40:38.623 | 11:40:38 | 42038 | 42038 | 113,599676 | 320,526974 | 373,969765 | 1530 | 41969 | 114,306619 | 321,768753 | 376,364934 | 114.3066 | 321.7688 | 376.3649
2025-05-16 11:40:39.623 | 11:40:39 | 42039 | 42039 | 113,54817 | 320,533427 | 373,963454 | 1531 | 41970 | 114,320196 | 321,731531 | 376,327781 | 114.3202 | 321.7315 | 376.3278
2025-05-16 11:40:40.623 | 11:40:40 | 42040 | 42040 | 113,577812 | 320,539972 | 373,951245 | 1532 | 41971 | 114,304363 | 321,728205 | 376,282337 | 114.3044 | 321.7282 | 376.2823
2025-05-16 11:40:41.623 | 11:40:41 | 42041 | 42041 | 113,582486 | 320,515303 | 373,944914 | 1533 | 41972 | 114,331643 | 321,715609 | 376,223167 | 114.3316 | 321.7156 | 376.2232
2025-05-16 11:40:42.623 | 11:40:42 | 42042 | 42042 | 113,609178 | 320,482267 | 373,976515 | 1534 | 41973 | 114,275631 | 321,697891 | 376,129506 | 114.2756 | 321.6979 | 376.1295
2025-05-16 11:40:43.623 | 11:40:43 | 42043 | 42043 | 113,579008 | 320,474014 | 373,973703 | 1535 | 41974 | 114,293693 | 321,651646 | 376,110059 | 114.2937 | 321.6516 | 376.1101
2025-05-16 11:40:44.623 | 11:40:44 | 42044 | 42044 | 113,633998 | 320,458991 | 373,884478 | 1536 | 41975 | 114,258335 | 321,626533 | 376,075605 | 114.2583 | 321.6265 | 376.0756
2025-05-16 11:40:45.623 | 11:40:45 | 42045 | 42045 | 113,638173 | 320,429935 | 373,820124 | 1537 | 41976 | 114,197647 | 321,591564 | 376,029861 | 114.1976 | 321.5916 | 376.0299
2025-05-16 11:40:46.623 | 11:40:46 | 42046 | 42046 | 113,619437 | 320,434812 | 373,805325 | 1538 | 41977 | 114,239976 | 321,559452 | 375,975115 | 114.24 | 321.5595 | 375.9751
2025-05-16 11:40:47.623 | 11:40:47 | 42047 | 42047 | 113,579617 | 320,416195 | 373,765102 | 1539 | 41978 | 114,246547 | 321,554848 | 375,934592 | 114.2465 | 321.5548 | 375.9346
2025-05-16 11:40:48.623 | 11:40:48 | 42048 | 42048 | 113,594946 | 320,404476 | 373,738032 | 1540 | 41979 | 114,276249 | 321,5236 | 375,944633 | 114.2762 | 321.5236 | 375.9446
2025-05-16 11:40:49.623 | 11:40:49 | 42049 | 42049 | 113,623653 | 320,406884 | 373,77671 | 1541 | 41980 | 114,210844 | 321,492458 | 375,947195 | 114.2108 | 321.4925 | 375.9472
2025-05-16 11:40:50.623 | 11:40:50 | 42050 | 42050 | 113,60567 | 320,397968 | 373,792388 | 1542 | 41981 | 114,212708 | 321,472944 | 375,954431 | 114.2127 | 321.4729 | 375.9544
2025-05-16 11:40:51.623 | 11:40:51 | 42051 | 42051 | 113,695106 | 320,415586 | 373,794358 | 1543 | 41982 | 114,267272 | 321,439484 | 375,952741 | 114.2673 | 321.4395 | 375.9527
2025-05-16 11:40:52.623 | 11:40:52 | 42052 | 42052 | 113,738765 | 320,401566 | 373,739494 | 1544 | 41983 | 114,254903 | 321,429662 | 375,900408 | 114.2549 | 321.4297 | 375.9004
2025-05-16 11:40:53.623 | 11:40:53 | 42053 | 42053 | 113,766127 | 320,362571 | 373,690575 | 1545 | 41984 | 114,337948 | 321,413311 | 375,841939 | 114.3379 | 321.4133 | 375.8419
2025-05-16 11:40:54.623 | 11:40:54 | 42054 | 42054 | 113,749365 | 320,331683 | 373,7 | 1546 | 41985 | 114,391196 | 321,413116 | 375,826862 | 114.3912 | 321.4131 | 375.8269
2025-05-16 11:40:55.623 | 11:40:55 | 42055 | 42055 | 113,73561 | 320,307483 | 373,737795 | 1547 | 41986 | 114,394627 | 321,404687 | 375,805787 | 114.3946 | 321.4047 | 375.8058
2025-05-16 11:40:56.623 | 11:40:56 | 42056 | 42056 | 113,764183 | 320,290547 | 373,741689 | 1548 | 41987 | 114,448245 | 321,397444 | 375,76103 | 114.4482 | 321.3974 | 375.761
2025-05-16 11:40:57.623 | 11:40:57 | 42057 | 42057 | 113,82461 | 320,288842 | 373,722895 | 1549 | 41988 | 114,429251 | 321,372837 | 375,728131 | 114.4293 | 321.3728 | 375.7281
2025-05-16 11:40:58.623 | 11:40:58 | 42058 | 42058 | 113,886414 | 320,277397 | 373,714089 | 1550 | 41989 | 114,432167 | 321,350017 | 375,744064 | 114.4322 | 321.35 | 375.7441
2025-05-16 11:40:59.623 | 11:40:59 | 42059 | 42059 | 113,89299 | 320,241917 | 373,697853 | 1551 | 41990 | 114,432626 | 321,351382 | 375,680446 | 114.4326 | 321.3514 | 375.6804
2025-05-16 11:41:00.623 | 11:41:00 | 42060 | 42060 | 113,829779 | 320,220985 | 373,729705 | 1552 | 41991 | 114,470085 | 321,348077 | 375,665733 | 114.4701 | 321.3481 | 375.6657
2025-05-16 11:41:01.623 | 11:41:01 | 42061 | 42061 | 113,820492 | 320,216657 | 373,707111 | 1553 | 41992 | 114,483248 | 321,309618 | 375,638333 | 114.4832 | 321.3096 | 375.6383
2025-05-16 11:41:02.623 | 11:41:02 | 42062 | 42062 | 113,834897 | 320,199304 | 373,710989 | 1554 | 41993 | 114,433557 | 321,310943 | 375,50595 | 114.4336 | 321.3109 | 375.5059
2025-05-16 11:41:03.623 | 11:41:03 | 42063 | 42063 | 113,901509 | 320,201749 | 373,726465 | 1555 | 41994 | 114,429062 | 321,289856 | 375,437287 | 114.4291 | 321.2899 | 375.4373
2025-05-16 11:41:04.623 | 11:41:04 | 42064 | 42064 | 113,990022 | 320,20525 | 373,743828 | 1556 | 41995 | 114,335771 | 321,283582 | 375,442324 | 114.3358 | 321.2836 | 375.4423
2025-05-16 11:41:05.623 | 11:41:05 | 42065 | 42065 | 114,031497 | 320,201662 | 373,705451 | 1557 | 41996 | 114,294837 | 321,267715 | 375,478236 | 114.2948 | 321.2677 | 375.4782
2025-05-16 11:41:06.623 | 11:41:06 | 42066 | 42066 | 114,083808 | 320,229159 | 373,751273 | 1558 | 41997 | 114,244598 | 321,244978 | 375,476399 | 114.2446 | 321.245 | 375.4764
2025-05-16 11:41:07.623 | 11:41:07 | 42067 | 42067 | 114,076214 | 320,236398 | 373,787801 | 1559 | 41998 | 114,168926 | 321,217665 | 375,450087 | 114.1689 | 321.2177 | 375.4501
2025-05-16 11:41:08.623 | 11:41:08 | 42068 | 42068 | 114,059515 | 320,261852 | 373,815787 | 1560 | 41999 | 114,062147 | 321,176111 | 375,434333 | 114.0621 | 321.1761 | 375.4343
2025-05-16 11:41:09.623 | 11:41:09 | 42069 | 42069 | 114,175698 | 320,268038 | 373,797828 | 1561 | 42000 | 113,984498 | 321,137744 | 375,35645 | 113.9845 | 321.1377 | 375.3564
2025-05-16 11:41:10.623 | 11:41:10 | 42070 | 42070 | 114,256721 | 320,277529 | 373,789474 | 1562 | 42001 | 113,912996 | 321,097468 | 375,285847 | 113.913 | 321.0975 | 375.2858
2025-05-16 11:41:11.623 | 11:41:11 | 42071 | 42071 | 114,334546 | 320,278091 | 373,809058 | 1563 | 42002 | 113,888954 | 321,084074 | 375,220617 | 113.889 | 321.0841 | 375.2206
2025-05-16 11:41:12.623 | 11:41:12 | 42072 | 42072 | 114,425333 | 320,257259 | 373,778108 | 1564 | 42003 | 113,825744 | 321,04285 | 375,185937 | 113.8257 | 321.0428 | 375.1859
2025-05-16 11:41:13.623 | 11:41:13 | 42073 | 42073 | 114,492733 | 320,236758 | 373,753656 | 1565 | 42004 | 113,734953 | 321,003944 | 375,092603 | 113.735 | 321.0039 | 375.0926
2025-05-16 11:41:14.623 | 11:41:14 | 42074 | 42074 | 114,593805 | 320,225629 | 373,716511 | 1566 | 42005 | 113,664601 | 320,981596 | 375,025264 | 113.6646 | 320.9816 | 375.0253
2025-05-16 11:41:15.623 | 11:41:15 | 42075 | 42075 | 114,66864 | 320,204365 | 373,627068 | 1567 | 42006 | 113,587367 | 320,9463 | 375,002524 | 113.5874 | 320.9463 | 375.0025
2025-05-16 11:41:16.623 | 11:41:16 | 42076 | 42076 | 114,650459 | 320,182816 | 373,600446 | 1568 | 42007 | 113,590982 | 320,94436 | 374,985697 | 113.591 | 320.9444 | 374.9857
2025-05-16 11:41:17.623 | 11:41:17 | 42077 | 42077 | 114,648017 | 320,161543 | 373,62372 | 1569 | 42008 | 113,545894 | 320,92976 | 374,947373 | 113.5459 | 320.9298 | 374.9474
2025-05-16 11:41:18.623 | 11:41:18 | 42078 | 42078 | 114,677465 | 320,12906 | 373,594566 | 1570 | 42009 | 113,529993 | 320,907078 | 374,917877 | 113.53 | 320.9071 | 374.9179
2025-05-16 11:41:19.623 | 11:41:19 | 42079 | 42079 | 114,696859 | 320,124073 | 373,619731 | 1571 | 42010 | 113,42088 | 320,875506 | 374,880565 | 113.4209 | 320.8755 | 374.8806
2025-05-16 11:41:20.623 | 11:41:20 | 42080 | 42080 | 114,768103 | 320,117464 | 373,642603 | 1572 | 42011 | 113,406275 | 320,860719 | 374,86332 | 113.4063 | 320.8607 | 374.8633
2025-05-16 11:41:21.623 | 11:41:21 | 42081 | 42081 | 114,807132 | 320,122445 | 373,695097 | 1573 | 42012 | 113,399837 | 320,830888 | 374,814411 | 113.3998 | 320.8309 | 374.8144
2025-05-16 11:41:22.623 | 11:41:22 | 42082 | 42082 | 114,949086 | 320,148474 | 373,6873 | 1574 | 42013 | 113,433276 | 320,827068 | 374,811657 | 113.4333 | 320.8271 | 374.8117
2025-05-16 11:41:23.623 | 11:41:23 | 42083 | 42083 | 115,065907 | 320,129544 | 373,693692 | 1575 | 42014 | 113,396353 | 320,810938 | 374,774152 | 113.3964 | 320.8109 | 374.7742
2025-05-16 11:41:24.623 | 11:41:24 | 42084 | 42084 | 115,09282 | 320,138282 | 373,682603 | 1576 | 42015 | 113,440922 | 320,847021 | 374,716848 | 113.4409 | 320.847 | 374.7168
2025-05-16 11:41:25.623 | 11:41:25 | 42085 | 42085 | 115,146236 | 320,079281 | 373,697663 | 1577 | 42016 | 113,455577 | 320,82957 | 374,726525 | 113.4556 | 320.8296 | 374.7265
2025-05-16 11:41:26.623 | 11:41:26 | 42086 | 42086 | 115,231496 | 320,066287 | 373,658003 | 1578 | 42017 | 113,546155 | 320,801465 | 374,766124 | 113.5462 | 320.8015 | 374.7661
2025-05-16 11:41:27.623 | 11:41:27 | 42087 | 42087 | 115,326222 | 320,019977 | 373,623276 | 1579 | 42018 | 113,52583 | 320,785089 | 374,740268 | 113.5258 | 320.7851 | 374.7403
2025-05-16 11:41:28.623 | 11:41:28 | 42088 | 42088 | 115,352406 | 319,994496 | 373,570669 | 1580 | 42019 | 113,459163 | 320,750731 | 374,671231 | 113.4592 | 320.7507 | 374.6712
2025-05-16 11:41:29.623 | 11:41:29 | 42089 | 42089 | 115,359446 | 319,961053 | 373,51508 | 1581 | 42020 | 113,427461 | 320,724899 | 374,632708 | 113.4275 | 320.7249 | 374.6327
2025-05-16 11:41:30.623 | 11:41:30 | 42090 | 42090 | 115,318182 | 319,925509 | 373,45896 | 1582 | 42021 | 113,471725 | 320,728823 | 374,599649 | 113.4717 | 320.7288 | 374.5996
2025-05-16 11:41:31.623 | 11:41:31 | 42091 | 42091 | 115,314716 | 319,902854 | 373,422397 | 1583 | 42022 | 113,491905 | 320,694425 | 374,547873 | 113.4919 | 320.6944 | 374.5479
2025-05-16 11:41:32.623 | 11:41:32 | 42092 | 42092 | 115,307743 | 319,877018 | 373,37542 | 1584 | 42023 | 113,562216 | 320,695943 | 374,561629 | 113.5622 | 320.6959 | 374.5616
2025-05-16 11:41:33.623 | 11:41:33 | 42093 | 42093 | 115,249903 | 319,8638 | 373,313842 | 1585 | 42024 | 113,549233 | 320,699949 | 374,520372 | 113.5492 | 320.6999 | 374.5204
2025-05-16 11:41:34.623 | 11:41:34 | 42094 | 42094 | 115,209423 | 319,851985 | 373,264356 | 1586 | 42025 | 113,586387 | 320,658838 | 374,437882 | 113.5864 | 320.6588 | 374.4379
2025-05-16 11:41:35.623 | 11:41:35 | 42095 | 42095 | 115,152146 | 319,837908 | 373,191427 | 1587 | 42026 | 113,579659 | 320,646691 | 374,338086 | 113.5797 | 320.6467 | 374.3381
2025-05-16 11:41:36.623 | 11:41:36 | 42096 | 42096 | 115,050814 | 319,834469 | 373,176593 | 1588 | 42027 | 113,58945 | 320,626884 | 374,279108 | 113.5894 | 320.6269 | 374.2791
2025-05-16 11:41:37.623 | 11:41:37 | 42097 | 42097 | 114,977594 | 319,847014 | 373,174825 | 1589 | 42028 | 113,57271 | 320,606215 | 374,240664 | 113.5727 | 320.6062 | 374.2407
2025-05-16 11:41:38.623 | 11:41:38 | 42098 | 42098 | 114,936422 | 319,856771 | 373,187144 | 1590 | 42029 | 113,607018 | 320,608538 | 374,215132 | 113.607 | 320.6085 | 374.2151
2025-05-16 11:41:39.623 | 11:41:39 | 42099 | 42099 | 114,885801 | 319,844789 | 373,175381 | 1591 | 42030 | 113,532212 | 320,599935 | 374,143539 | 113.5322 | 320.5999 | 374.1435
2025-05-16 11:41:40.623 | 11:41:40 | 42100 | 42100 | 114,868301 | 319,842919 | 373,220019 | 1592 | 42031 | 113,497833 | 320,581894 | 374,065606 | 113.4978 | 320.5819 | 374.0656
2025-05-16 11:41:41.623 | 11:41:41 | 42101 | 42101 | 114,931339 | 319,825248 | 373,189568 | 1593 | 42032 | 113,480309 | 320,5728 | 374,047802 | 113.4803 | 320.5728 | 374.0478
2025-05-16 11:41:42.623 | 11:41:42 | 42102 | 42102 | 114,888138 | 319,802248 | 373,154392 | 1594 | 42033 | 113,473378 | 320,540638 | 374,046592 | 113.4734 | 320.5406 | 374.0466
2025-05-16 11:41:43.623 | 11:41:43 | 42103 | 42103 | 114,91536 | 319,802505 | 373,12464 | 1595 | 42034 | 113,469978 | 320,520829 | 373,958729 | 113.47 | 320.5208 | 373.9587
2025-05-16 11:41:44.623 | 11:41:44 | 42104 | 42104 | 114,963355 | 319,788711 | 373,104345 | 1596 | 42035 | 113,495771 | 320,537754 | 373,95451 | 113.4958 | 320.5378 | 373.9545
2025-05-16 11:41:45.623 | 11:41:45 | 42105 | 42105 | 115,014849 | 319,772409 | 373,109124 | 1597 | 42036 | 113,533014 | 320,539944 | 373,992589 | 113.533 | 320.5399 | 373.9926
2025-05-16 11:41:46.623 | 11:41:46 | 42106 | 42106 | 114,893786 | 319,772689 | 373,13317 | 1598 | 42037 | 113,513452 | 320,542801 | 373,977644 | 113.5135 | 320.5428 | 373.9776
2025-05-16 11:41:47.641 | 11:41:47 | 42107 | 42107 | 114,775595 | 319,782007 | 373,176601 | 1599 | 42038 | 113,599676 | 320,526974 | 373,969765 | 113.5997 | 320.527 | 373.9698
2025-05-16 11:41:48.623 | 11:41:48 | 42108 | 42108 | 114,823398 | 319,784254 | 373,201399 | 1600 | 42039 | 113,54817 | 320,533427 | 373,963454 | 113.5482 | 320.5334 | 373.9635
2025-05-16 11:41:49.623 | 11:41:49 | 42109 | 42109 | 115,057099 | 319,805917 | 373,196278 | 1601 | 42040 | 113,577812 | 320,539972 | 373,951245 | 113.5778 | 320.54 | 373.9512
2025-05-16 11:41:50.623 | 11:41:50 | 42110 | 42110 | 115,32965 | 319,802041 | 373,212009 | 1602 | 42041 | 113,582486 | 320,515303 | 373,944914 | 113.5825 | 320.5153 | 373.9449
2025-05-16 11:41:51.623 | 11:41:51 | 42111 | 42111 | 115,464476 | 319,808428 | 373,225468 | 1603 | 42042 | 113,609178 | 320,482267 | 373,976515 | 113.6092 | 320.4823 | 373.9765
2025-05-16 11:41:52.623 | 11:41:52 | 42112 | 42112 | 115,557453 | 319,794941 | 373,228759 | 1604 | 42043 | 113,579008 | 320,474014 | 373,973703 | 113.579 | 320.474 | 373.9737
2025-05-16 11:41:53.623 | 11:41:53 | 42113 | 42113 | 115,494527 | 319,803678 | 373,212715 | 1605 | 42044 | 113,633998 | 320,458991 | 373,884478 | 113.634 | 320.459 | 373.8845
2025-05-16 11:41:54.623 | 11:41:54 | 42114 | 42114 | 115,494385 | 319,790364 | 373,224676 | 1606 | 42045 | 113,638173 | 320,429935 | 373,820124 | 113.6382 | 320.4299 | 373.8201
2025-05-16 11:41:55.623 | 11:41:55 | 42115 | 42115 | 115,488256 | 319,792645 | 373,265993 | 1607 | 42046 | 113,619437 | 320,434812 | 373,805325 | 113.6194 | 320.4348 | 373.8053
2025-05-16 11:41:56.623 | 11:41:56 | 42116 | 42116 | 115,479143 | 319,791564 | 373,275285 | 1608 | 42047 | 113,579617 | 320,416195 | 373,765102 | 113.5796 | 320.4162 | 373.7651
2025-05-16 11:41:57.623 | 11:41:57 | 42117 | 42117 | 115,518474 | 319,786197 | 373,246291 | 1609 | 42048 | 113,594946 | 320,404476 | 373,738032 | 113.5949 | 320.4045 | 373.738
2025-05-16 11:41:58.623 | 11:41:58 | 42118 | 42118 | 115,530569 | 319,769672 | 373,186848 | 1610 | 42049 | 113,623653 | 320,406884 | 373,77671 | 113.6237 | 320.4069 | 373.7767
2025-05-16 11:41:59.623 | 11:41:59 | 42119 | 42119 | 115,554146 | 319,771795 | 373,23918 | 1611 | 42050 | 113,60567 | 320,397968 | 373,792388 | 113.6057 | 320.398 | 373.7924
2025-05-16 11:42:00.623 | 11:42:00 | 42120 | 42120 | 115,600496 | 319,76339 | 373,238499 | 1612 | 42051 | 113,695106 | 320,415586 | 373,794358 | 113.6951 | 320.4156 | 373.7944
2025-05-16 11:42:01.623 | 11:42:01 | 42121 | 42121 | 115,660995 | 319,767932 | 373,204705 | 1613 | 42052 | 113,738765 | 320,401566 | 373,739494 | 113.7388 | 320.4016 | 373.7395
2025-05-16 11:42:02.623 | 11:42:02 | 42122 | 42122 | 115,730227 | 319,731874 | 373,196312 | 1614 | 42053 | 113,766127 | 320,362571 | 373,690575 | 113.7661 | 320.3626 | 373.6906
2025-05-16 11:42:03.623 | 11:42:03 | 42123 | 42123 | 115,822599 | 319,730356 | 373,236499 | 1615 | 42054 | 113,749365 | 320,331683 | 373,7 | 113.7494 | 320.3317 | 373.7
2025-05-16 11:42:04.623 | 11:42:04 | 42124 | 42124 | 115,866442 | 319,714629 | 373,225527 | 1616 | 42055 | 113,73561 | 320,307483 | 373,737795 | 113.7356 | 320.3075 | 373.7378
2025-05-16 11:42:05.623 | 11:42:05 | 42125 | 42125 | 115,926027 | 319,725558 | 373,286571 | 1617 | 42056 | 113,764183 | 320,290547 | 373,741689 | 113.7642 | 320.2905 | 373.7417
2025-05-16 11:42:06.623 | 11:42:06 | 42126 | 42126 | 115,974831 | 319,707167 | 373,271496 | 1618 | 42057 | 113,82461 | 320,288842 | 373,722895 | 113.8246 | 320.2888 | 373.7229
2025-05-16 11:42:07.623 | 11:42:07 | 42127 | 42127 | 116,018882 | 319,707062 | 373,310999 | 1619 | 42058 | 113,886414 | 320,277397 | 373,714089 | 113.8864 | 320.2774 | 373.7141
2025-05-16 11:42:08.623 | 11:42:08 | 42128 | 42128 | 116,067758 | 319,715315 | 373,368572 | 1620 | 42059 | 113,89299 | 320,241917 | 373,697853 | 113.893 | 320.2419 | 373.6979
2025-05-16 11:42:09.623 | 11:42:09 | 42129 | 42129 | 116,181184 | 319,723692 | 373,344081 | 1621 | 42060 | 113,829779 | 320,220985 | 373,729705 | 113.8298 | 320.221 | 373.7297
2025-05-16 11:42:10.623 | 11:42:10 | 42130 | 42130 | 116,170406 | 319,723041 | 373,278259 | 1622 | 42061 | 113,820492 | 320,216657 | 373,707111 | 113.8205 | 320.2167 | 373.7071
2025-05-16 11:42:11.623 | 11:42:11 | 42131 | 42131 | 116,144258 | 319,753012 | 373,24234 | 1623 | 42062 | 113,834897 | 320,199304 | 373,710989 | 113.8349 | 320.1993 | 373.711
2025-05-16 11:42:12.623 | 11:42:12 | 42132 | 42132 | 116,171743 | 319,74648 | 373,238566 | 1624 | 42063 | 113,901509 | 320,201749 | 373,726465 | 113.9015 | 320.2017 | 373.7265
2025-05-16 11:42:13.623 | 11:42:13 | 42133 | 42133 | 116,15247 | 319,739794 | 373,240452 | 1625 | 42064 | 113,990022 | 320,20525 | 373,743828 | 113.99 | 320.2052 | 373.7438
2025-05-16 11:42:14.623 | 11:42:14 | 42134 | 42134 | 116,127966 | 319,757706 | 373,229955 | 1626 | 42065 | 114,031497 | 320,201662 | 373,705451 | 114.0315 | 320.2017 | 373.7055
2025-05-16 11:42:15.623 | 11:42:15 | 42135 | 42135 | 116,186533 | 319,767323 | 373,198504 | 1627 | 42066 | 114,083808 | 320,229159 | 373,751273 | 114.0838 | 320.2292 | 373.7513
2025-05-16 11:42:16.623 | 11:42:16 | 42136 | 42136 | 116,195487 | 319,79705 | 373,203154 | 1628 | 42067 | 114,076214 | 320,236398 | 373,787801 | 114.0762 | 320.2364 | 373.7878
2025-05-16 11:42:17.623 | 11:42:17 | 42137 | 42137 | 116,235457 | 319,807376 | 373,175905 | 1629 | 42068 | 114,059515 | 320,261852 | 373,815787 | 114.0595 | 320.2619 | 373.8158
2025-05-16 11:42:18.623 | 11:42:18 | 42138 | 42138 | 116,207484 | 319,805732 | 373,09645 | 1630 | 42069 | 114,175698 | 320,268038 | 373,797828 | 114.1757 | 320.268 | 373.7978
2025-05-16 11:42:19.623 | 11:42:19 | 42139 | 42139 | 116,219454 | 319,806775 | 373,082468 | 1631 | 42070 | 114,256721 | 320,277529 | 373,789474 | 114.2567 | 320.2775 | 373.7895
2025-05-16 11:42:20.623 | 11:42:20 | 42140 | 42140 | 116,118432 | 319,803308 | 373,082727 | 1632 | 42071 | 114,334546 | 320,278091 | 373,809058 | 114.3345 | 320.2781 | 373.8091
2025-05-16 11:42:21.623 | 11:42:21 | 42141 | 42141 | 115,889274 | 319,773547 | 373,081655 | 1633 | 42072 | 114,425333 | 320,257259 | 373,778108 | 114.4253 | 320.2573 | 373.7781
2025-05-16 11:42:22.623 | 11:42:22 | 42142 | 42142 | 115,753265 | 319,766452 | 373,075654 | 1634 | 42073 | 114,492733 | 320,236758 | 373,753656 | 114.4927 | 320.2368 | 373.7537
2025-05-16 11:42:23.623 | 11:42:23 | 42143 | 42143 | 115,630642 | 319,749609 | 373,059327 | 1635 | 42074 | 114,593805 | 320,225629 | 373,716511 | 114.5938 | 320.2256 | 373.7165
2025-05-16 11:42:24.623 | 11:42:24 | 42144 | 42144 | 115,585745 | 319,73193 | 373,09293 | 1636 | 42075 | 114,66864 | 320,204365 | 373,627068 | 114.6686 | 320.2044 | 373.6271
2025-05-16 11:42:25.623 | 11:42:25 | 42145 | 42145 | 115,366559 | 319,72429 | 373,125748 | 1637 | 42076 | 114,650459 | 320,182816 | 373,600446 | 114.6505 | 320.1828 | 373.6004
2025-05-16 11:42:26.623 | 11:42:26 | 42146 | 42146 | 115,160977 | 319,727272 | 373,172115 | 1638 | 42077 | 114,648017 | 320,161543 | 373,62372 | 114.648 | 320.1615 | 373.6237
2025-05-16 11:42:27.623 | 11:42:27 | 42147 | 42147 | 115,06758 | 319,711483 | 373,187679 | 1639 | 42078 | 114,677465 | 320,12906 | 373,594566 | 114.6775 | 320.1291 | 373.5946
2025-05-16 11:42:28.623 | 11:42:28 | 42148 | 42148 | 114,960074 | 319,688842 | 373,164587 | 1640 | 42079 | 114,696859 | 320,124073 | 373,619731 | 114.6969 | 320.1241 | 373.6197
2025-05-16 11:42:29.623 | 11:42:29 | 42149 | 42149 | 114,878777 | 319,67613 | 373,157752 | 1641 | 42080 | 114,768103 | 320,117464 | 373,642603 | 114.7681 | 320.1175 | 373.6426
2025-05-16 11:42:30.623 | 11:42:30 | 42150 | 42150 | 114,846414 | 319,655541 | 373,194835 | 1642 | 42081 | 114,807132 | 320,122445 | 373,695097 | 114.8071 | 320.1224 | 373.6951
2025-05-16 11:42:31.623 | 11:42:31 | 42151 | 42151 | 114,78647 | 319,663015 | 373,148437 | 1643 | 42082 | 114,949086 | 320,148474 | 373,6873 | 114.9491 | 320.1485 | 373.6873
2025-05-16 11:42:32.623 | 11:42:32 | 42152 | 42152 | 114,982721 | 319,668656 | 373,109027 | 1644 | 42083 | 115,065907 | 320,129544 | 373,693692 | 115.0659 | 320.1295 | 373.6937
2025-05-16 11:42:33.623 | 11:42:33 | 42153 | 42153 | 115,210181 | 319,662629 | 373,051301 | 1645 | 42084 | 115,09282 | 320,138282 | 373,682603 | 115.0928 | 320.1383 | 373.6826
2025-05-16 11:42:34.623 | 11:42:34 | 42154 | 42154 | 115,491387 | 319,665066 | 373,050318 | 1646 | 42085 | 115,146236 | 320,079281 | 373,697663 | 115.1462 | 320.0793 | 373.6977
2025-05-16 11:42:35.623 | 11:42:35 | 42155 | 42155 | 115,657821 | 319,658512 | 373,082319 | 1647 | 42086 | 115,231496 | 320,066287 | 373,658003 | 115.2315 | 320.0663 | 373.658
2025-05-16 11:42:36.623 | 11:42:36 | 42156 | 42156 | 115,738735 | 319,654533 | 373,079464 | 1648 | 42087 | 115,326222 | 320,019977 | 373,623276 | 115.3262 | 320.02 | 373.6233
2025-05-16 11:42:37.623 | 11:42:37 | 42157 | 42157 | 115,664761 | 319,643632 | 373,150134 | 1649 | 42088 | 115,352406 | 319,994496 | 373,570669 | 115.3524 | 319.9945 | 373.5707
2025-05-16 11:42:38.623 | 11:42:38 | 42158 | 42158 | 115,588536 | 319,640962 | 373,132714 | 1650 | 42089 | 115,359446 | 319,961053 | 373,51508 | 115.3594 | 319.9611 | 373.5151
2025-05-16 11:42:39.623 | 11:42:39 | 42159 | 42159 | 115,498171 | 319,641109 | 373,144318 | 1651 | 42090 | 115,318182 | 319,925509 | 373,45896 | 115.3182 | 319.9255 | 373.459
2025-05-16 11:42:40.623 | 11:42:40 | 42160 | 42160 | 115,315998 | 319,640081 | 373,157206 | 1652 | 42091 | 115,314716 | 319,902854 | 373,422397 | 115.3147 | 319.9029 | 373.4224
2025-05-16 11:42:41.623 | 11:42:41 | 42161 | 42161 | 115,238802 | 319,6181 | 373,130123 | 1653 | 42092 | 115,307743 | 319,877018 | 373,37542 | 115.3077 | 319.877 | 373.3754
2025-05-16 11:42:42.623 | 11:42:42 | 42162 | 42162 | 115,174953 | 319,618017 | 373,19171 | 1654 | 42093 | 115,249903 | 319,8638 | 373,313842 | 115.2499 | 319.8638 | 373.3138
2025-05-16 11:42:43.623 | 11:42:43 | 42163 | 42163 | 115,225962 | 319,625517 | 373,184327 | 1655 | 42094 | 115,209423 | 319,851985 | 373,264356 | 115.2094 | 319.852 | 373.2644
2025-05-16 11:42:44.623 | 11:42:44 | 42164 | 42164 | 115,404124 | 319,614762 | 373,17945 | 1656 | 42095 | 115,152146 | 319,837908 | 373,191427 | 115.1521 | 319.8379 | 373.1914
2025-05-16 11:42:45.623 | 11:42:45 | 42165 | 42165 | 115,578865 | 319,618335 | 373,169102 | 1657 | 42096 | 115,050814 | 319,834469 | 373,176593 | 115.0508 | 319.8345 | 373.1766
2025-05-16 11:42:46.623 | 11:42:46 | 42166 | 42166 | 115,762511 | 319,615505 | 373,153882 | 1658 | 42097 | 114,977594 | 319,847014 | 373,174825 | 114.9776 | 319.847 | 373.1748
2025-05-16 11:42:47.623 | 11:42:47 | 42167 | 42167 | 115,804585 | 319,623308 | 373,106948 | 1659 | 42098 | 114,936422 | 319,856771 | 373,187144 | 114.9364 | 319.8568 | 373.1871
2025-05-16 11:42:48.623 | 11:42:48 | 42168 | 42168 | 115,770186 | 319,6212 | 373,118792 | 1660 | 42099 | 114,885801 | 319,844789 | 373,175381 | 114.8858 | 319.8448 | 373.1754
2025-05-16 11:42:49.623 | 11:42:49 | 42169 | 42169 | 115,802452 | 319,606603 | 373,132417 | 1661 | 42100 | 114,868301 | 319,842919 | 373,220019 | 114.8683 | 319.8429 | 373.22
2025-05-16 11:42:50.623 | 11:42:50 | 42170 | 42170 | 115,857157 | 319,615665 | 373,116871 | 1662 | 42101 | 114,931339 | 319,825248 | 373,189568 | 114.9313 | 319.8252 | 373.1896
2025-05-16 11:42:51.623 | 11:42:51 | 42171 | 42171 | 115,937029 | 319,595978 | 373,063501 | 1663 | 42102 | 114,888138 | 319,802248 | 373,154392 | 114.8881 | 319.8022 | 373.1544
2025-05-16 11:42:52.623 | 11:42:52 | 42172 | 42172 | 116,074402 | 319,593815 | 373,030964 | 1664 | 42103 | 114,91536 | 319,802505 | 373,12464 | 114.9154 | 319.8025 | 373.1246
2025-05-16 11:42:53.623 | 11:42:53 | 42173 | 42173 | 116,212734 | 319,585563 | 373,01207 | 1665 | 42104 | 114,963355 | 319,788711 | 373,104345 | 114.9634 | 319.7887 | 373.1043
2025-05-16 11:42:54.623 | 11:42:54 | 42174 | 42174 | 116,244125 | 319,598171 | 372,983607 | 1666 | 42105 | 115,014849 | 319,772409 | 373,109124 | 115.0148 | 319.7724 | 373.1091
2025-05-16 11:42:55.623 | 11:42:55 | 42175 | 42175 | 116,253637 | 319,601311 | 372,995665 | 1667 | 42106 | 114,893786 | 319,772689 | 373,13317 | 114.8938 | 319.7727 | 373.1332
2025-05-16 11:42:56.623 | 11:42:56 | 42176 | 42176 | 116,250041 | 319,61941 | 373,001047 | 1668 | 42107 | 114,775595 | 319,782007 | 373,176601 | 114.7756 | 319.782 | 373.1766
2025-05-16 11:42:57.623 | 11:42:57 | 42177 | 42177 | 116,298083 | 319,633009 | 372,960592 | 1669 | 42108 | 114,823398 | 319,784254 | 373,201399 | 114.8234 | 319.7843 | 373.2014
2025-05-16 11:42:58.623 | 11:42:58 | 42178 | 42178 | 116,315664 | 319,623613 | 372,954974 | 1670 | 42109 | 115,057099 | 319,805917 | 373,196278 | 115.0571 | 319.8059 | 373.1963
2025-05-16 11:42:59.623 | 11:42:59 | 42179 | 42179 | 116,363186 | 319,619009 | 372,99165 | 1671 | 42110 | 115,32965 | 319,802041 | 373,212009 | 115.3297 | 319.802 | 373.212
2025-05-16 11:43:00.623 | 11:43:00 | 42180 | 42180 | 116,360809 | 319,613032 | 372,967723 | 1672 | 42111 | 115,464476 | 319,808428 | 373,225468 | 115.4645 | 319.8084 | 373.2255
2025-05-16 11:43:01.623 | 11:43:01 | 42181 | 42181 | 116,358468 | 319,611687 | 372,905939 | 1673 | 42112 | 115,557453 | 319,794941 | 373,228759 | 115.5575 | 319.7949 | 373.2288
2025-05-16 11:43:02.623 | 11:43:02 | 42182 | 42182 | 116,335002 | 319,611826 | 372,9282 | 1674 | 42113 | 115,494527 | 319,803678 | 373,212715 | 115.4945 | 319.8037 | 373.2127
2025-05-16 11:43:03.623 | 11:43:03 | 42183 | 42183 | 116,398151 | 319,598311 | 372,914072 | 1675 | 42114 | 115,494385 | 319,790364 | 373,224676 | 115.4944 | 319.7904 | 373.2247
2025-05-16 11:43:04.623 | 11:43:04 | 42184 | 42184 | 116,475757 | 319,598055 | 372,887227 | 1676 | 42115 | 115,488256 | 319,792645 | 373,265993 | 115.4883 | 319.7926 | 373.266
2025-05-16 11:43:05.623 | 11:43:05 | 42185 | 42185 | 116,511216 | 319,587209 | 372,951606 | 1677 | 42116 | 115,479143 | 319,791564 | 373,275285 | 115.4791 | 319.7916 | 373.2753
2025-05-16 11:43:06.623 | 11:43:06 | 42186 | 42186 | 116,513784 | 319,5547 | 372,944285 | 1678 | 42117 | 115,518474 | 319,786197 | 373,246291 | 115.5185 | 319.7862 | 373.2463
2025-05-16 11:43:07.623 | 11:43:07 | 42187 | 42187 | 116,500072 | 319,519709 | 372,837461 | 1679 | 42118 | 115,530569 | 319,769672 | 373,186848 | 115.5306 | 319.7697 | 373.1868
2025-05-16 11:43:08.623 | 11:43:08 | 42188 | 42188 | 116,537227 | 319,506872 | 372,798665 | 1680 | 42119 | 115,554146 | 319,771795 | 373,23918 | 115.5541 | 319.7718 | 373.2392
2025-05-16 11:43:09.623 | 11:43:09 | 42189 | 42189 | 116,519905 | 319,48402 | 372,793565 | 1681 | 42120 | 115,600496 | 319,76339 | 373,238499 | 115.6005 | 319.7634 | 373.2385
2025-05-16 11:43:10.623 | 11:43:10 | 42190 | 42190 | 116,535849 | 319,484299 | 372,798439 | 1682 | 42121 | 115,660995 | 319,767932 | 373,204705 | 115.661 | 319.7679 | 373.2047
2025-05-16 11:43:11.623 | 11:43:11 | 42191 | 42191 | 116,533806 | 319,494423 | 372,807122 | 1683 | 42122 | 115,730227 | 319,731874 | 373,196312 | 115.7302 | 319.7319 | 373.1963
2025-05-16 11:43:12.623 | 11:43:12 | 42192 | 42192 | 116,566234 | 319,485561 | 372,793126 | 1684 | 42123 | 115,822599 | 319,730356 | 373,236499 | 115.8226 | 319.7304 | 373.2365
2025-05-16 11:43:13.623 | 11:43:13 | 42193 | 42193 | 116,619435 | 319,472338 | 372,784045 | 1685 | 42124 | 115,866442 | 319,714629 | 373,225527 | 115.8664 | 319.7146 | 373.2255
2025-05-16 11:43:14.623 | 11:43:14 | 42194 | 42194 | 116,614432 | 319,458959 | 372,778236 | 1686 | 42125 | 115,926027 | 319,725558 | 373,286571 | 115.926 | 319.7256 | 373.2866
2025-05-16 11:43:15.623 | 11:43:15 | 42195 | 42195 | 116,660342 | 319,440527 | 372,777926 | 1687 | 42126 | 115,974831 | 319,707167 | 373,271496 | 115.9748 | 319.7072 | 373.2715
2025-05-16 11:43:16.623 | 11:43:16 | 42196 | 42196 | 116,654535 | 319,446685 | 372,753405 | 1688 | 42127 | 116,018882 | 319,707062 | 373,310999 | 116.0189 | 319.7071 | 373.311
2025-05-16 11:43:17.623 | 11:43:17 | 42197 | 42197 | 116,710616 | 319,437461 | 372,725265 | 1689 | 42128 | 116,067758 | 319,715315 | 373,368572 | 116.0678 | 319.7153 | 373.3686
2025-05-16 11:43:18.623 | 11:43:18 | 42198 | 42198 | 116,726358 | 319,453206 | 372,764676 | 1690 | 42129 | 116,181184 | 319,723692 | 373,344081 | 116.1812 | 319.7237 | 373.3441
2025-05-16 11:43:19.623 | 11:43:19 | 42199 | 42199 | 116,733206 | 319,413824 | 372,765556 | 1691 | 42130 | 116,170406 | 319,723041 | 373,278259 | 116.1704 | 319.723 | 373.2783
2025-05-16 11:43:20.626 | 11:43:20 | 42200 | 42200 | 116,732103 | 319,405007 | 372,735659 | 1692 | 42131 | 116,144258 | 319,753012 | 373,24234 | 116.1443 | 319.753 | 373.2423
2025-05-16 11:43:21.623 | 11:43:21 | 42201 | 42201 | 116,771179 | 319,375762 | 372,738532 | 1693 | 42132 | 116,171743 | 319,74648 | 373,238566 | 116.1717 | 319.7465 | 373.2386
2025-05-16 11:43:22.623 | 11:43:22 | 42202 | 42202 | 116,818113 | 319,353919 | 372,758152 | 1694 | 42133 | 116,15247 | 319,739794 | 373,240452 | 116.1525 | 319.7398 | 373.2405
2025-05-16 11:43:23.623 | 11:43:23 | 42203 | 42203 | 116,868711 | 319,341144 | 372,77123 | 1695 | 42134 | 116,127966 | 319,757706 | 373,229955 | 116.128 | 319.7577 | 373.23
2025-05-16 11:43:24.623 | 11:43:24 | 42204 | 42204 | 116,775294 | 319,317337 | 372,719839 | 1696 | 42135 | 116,186533 | 319,767323 | 373,198504 | 116.1865 | 319.7673 | 373.1985
2025-05-16 11:43:25.623 | 11:43:25 | 42205 | 42205 | 116,695112 | 319,293342 | 372,642119 | 1697 | 42136 | 116,195487 | 319,79705 | 373,203154 | 116.1955 | 319.7971 | 373.2032
2025-05-16 11:43:26.623 | 11:43:26 | 42206 | 42206 | 116,545399 | 319,265879 | 372,5519 | 1698 | 42137 | 116,235457 | 319,807376 | 373,175905 | 116.2355 | 319.8074 | 373.1759
2025-05-16 11:43:27.623 | 11:43:27 | 42207 | 42207 | 116,421756 | 319,233395 | 372,520289 | 1699 | 42138 | 116,207484 | 319,805732 | 373,09645 | 116.2075 | 319.8057 | 373.0965
2025-05-16 11:43:28.623 | 11:43:28 | 42208 | 42208 | 116,313997 | 319,224594 | 372,472295 | 1700 | 42139 | 116,219454 | 319,806775 | 373,082468 | 116.2195 | 319.8068 | 373.0825
2025-05-16 11:43:29.623 | 11:43:29 | 42209 | 42209 | 116,188248 | 319,188538 | 372,400729 | 1701 | 42140 | 116,118432 | 319,803308 | 373,082727 | 116.1184 | 319.8033 | 373.0827
2025-05-16 11:43:30.623 | 11:43:30 | 42210 | 42210 | 116,060268 | 319,173954 | 372,383083 | 1702 | 42141 | 115,889274 | 319,773547 | 373,081655 | 115.8893 | 319.7735 | 373.0817
2025-05-16 11:43:31.623 | 11:43:31 | 42211 | 42211 | 115,940663 | 319,154412 | 372,369265 | 1703 | 42142 | 115,753265 | 319,766452 | 373,075654 | 115.7533 | 319.7665 | 373.0757
2025-05-16 11:43:32.623 | 11:43:32 | 42212 | 42212 | 115,908617 | 319,151317 | 372,295361 | 1704 | 42143 | 115,630642 | 319,749609 | 373,059327 | 115.6306 | 319.7496 | 373.0593
2025-05-16 11:43:33.623 | 11:43:33 | 42213 | 42213 | 115,856442 | 319,147282 | 372,22588 | 1705 | 42144 | 115,585745 | 319,73193 | 373,09293 | 115.5857 | 319.7319 | 373.0929
2025-05-16 11:43:34.623 | 11:43:34 | 42214 | 42214 | 115,821063 | 319,132661 | 372,243424 | 1706 | 42145 | 115,366559 | 319,72429 | 373,125748 | 115.3666 | 319.7243 | 373.1257
2025-05-16 11:43:35.623 | 11:43:35 | 42215 | 42215 | 115,803817 | 319,12221 | 372,182151 | 1707 | 42146 | 115,160977 | 319,727272 | 373,172115 | 115.161 | 319.7273 | 373.1721
2025-05-16 11:43:36.623 | 11:43:36 | 42216 | 42216 | 115,801879 | 319,109831 | 372,14718 | 1708 | 42147 | 115,06758 | 319,711483 | 373,187679 | 115.0676 | 319.7115 | 373.1877
2025-05-16 11:43:37.623 | 11:43:37 | 42217 | 42217 | 115,782706 | 319,126648 | 372,112692 | 1709 | 42148 | 114,960074 | 319,688842 | 373,164587 | 114.9601 | 319.6888 | 373.1646
2025-05-16 11:43:38.623 | 11:43:38 | 42218 | 42218 | 115,77129 | 319,144896 | 372,082686 | 1710 | 42149 | 114,878777 | 319,67613 | 373,157752 | 114.8788 | 319.6761 | 373.1578
2025-05-16 11:43:39.623 | 11:43:39 | 42219 | 42219 | 115,710847 | 319,123257 | 372,064446 | 1711 | 42150 | 114,846414 | 319,655541 | 373,194835 | 114.8464 | 319.6555 | 373.1948
2025-05-16 11:43:40.623 | 11:43:40 | 42220 | 42220 | 115,712376 | 319,117293 | 372,067424 | 1712 | 42151 | 114,78647 | 319,663015 | 373,148437 | 114.7865 | 319.663 | 373.1484
2025-05-16 11:43:41.623 | 11:43:41 | 42221 | 42221 | 115,747962 | 319,12649 | 372,067684 | 1713 | 42152 | 114,982721 | 319,668656 | 373,109027 | 114.9827 | 319.6687 | 373.109
2025-05-16 11:43:42.623 | 11:43:42 | 42222 | 42222 | 115,794294 | 319,098312 | 372,083923 | 1714 | 42153 | 115,210181 | 319,662629 | 373,051301 | 115.2102 | 319.6626 | 373.0513
2025-05-16 11:43:43.623 | 11:43:43 | 42223 | 42223 | 115,823214 | 319,088894 | 372,044956 | 1715 | 42154 | 115,491387 | 319,665066 | 373,050318 | 115.4914 | 319.6651 | 373.0503
2025-05-16 11:43:44.623 | 11:43:44 | 42224 | 42224 | 115,806378 | 319,076722 | 372,014416 | 1716 | 42155 | 115,657821 | 319,658512 | 373,082319 | 115.6578 | 319.6585 | 373.0823
2025-05-16 11:43:45.623 | 11:43:45 | 42225 | 42225 | 115,791919 | 319,091433 | 371,999667 | 1717 | 42156 | 115,738735 | 319,654533 | 373,079464 | 115.7387 | 319.6545 | 373.0795
2025-05-16 11:43:46.623 | 11:43:46 | 42226 | 42226 | 115,768459 | 319,070168 | 372,012449 | 1718 | 42157 | 115,664761 | 319,643632 | 373,150134 | 115.6648 | 319.6436 | 373.1501
2025-05-16 11:43:47.623 | 11:43:47 | 42227 | 42227 | 115,685039 | 319,050798 | 371,954366 | 1719 | 42158 | 115,588536 | 319,640962 | 373,132714 | 115.5885 | 319.641 | 373.1327
2025-05-16 11:43:48.623 | 11:43:48 | 42228 | 42228 | 115,53904 | 319,008734 | 371,879935 | 1720 | 42159 | 115,498171 | 319,641109 | 373,144318 | 115.4982 | 319.6411 | 373.1443
2025-05-16 11:43:49.623 | 11:43:49 | 42229 | 42229 | 115,426135 | 318,981471 | 371,849531 | 1721 | 42160 | 115,315998 | 319,640081 | 373,157206 | 115.316 | 319.6401 | 373.1572
2025-05-16 11:43:50.623 | 11:43:50 | 42230 | 42230 | 115,389865 | 318,970311 | 371,80288 | 1722 | 42161 | 115,238802 | 319,6181 | 373,130123 | 115.2388 | 319.6181 | 373.1301
2025-05-16 11:43:51.623 | 11:43:51 | 42231 | 42231 | 115,349068 | 318,977818 | 371,736648 | 1723 | 42162 | 115,174953 | 319,618017 | 373,19171 | 115.175 | 319.618 | 373.1917
2025-05-16 11:43:52.623 | 11:43:52 | 42232 | 42232 | 115,289262 | 318,96335 | 371,738729 | 1724 | 42163 | 115,225962 | 319,625517 | 373,184327 | 115.226 | 319.6255 | 373.1843
2025-05-16 11:43:53.623 | 11:43:53 | 42233 | 42233 | 115,289408 | 318,956458 | 371,796845 | 1725 | 42164 | 115,404124 | 319,614762 | 373,17945 | 115.4041 | 319.6148 | 373.1794
2025-05-16 11:43:54.623 | 11:43:54 | 42234 | 42234 | 115,320867 | 318,970405 | 371,809091 | 1726 | 42165 | 115,578865 | 319,618335 | 373,169102 | 115.5789 | 319.6183 | 373.1691
2025-05-16 11:43:55.623 | 11:43:55 | 42235 | 42235 | 115,379192 | 318,959557 | 371,813986 | 1727 | 42166 | 115,762511 | 319,615505 | 373,153882 | 115.7625 | 319.6155 | 373.1539
2025-05-16 11:43:56.623 | 11:43:56 | 42236 | 42236 | 115,423867 | 318,960694 | 371,818567 | 1728 | 42167 | 115,804585 | 319,623308 | 373,106948 | 115.8046 | 319.6233 | 373.1069
2025-05-16 11:43:57.623 | 11:43:57 | 42237 | 42237 | 115,538964 | 318,960978 | 371,820882 | 1729 | 42168 | 115,770186 | 319,6212 | 373,118792 | 115.7702 | 319.6212 | 373.1188
2025-05-16 11:43:58.623 | 11:43:58 | 42238 | 42238 | 115,624932 | 318,975047 | 371,84786 | 1730 | 42169 | 115,802452 | 319,606603 | 373,132417 | 115.8025 | 319.6066 | 373.1324
2025-05-16 11:43:59.623 | 11:43:59 | 42239 | 42239 | 115,669388 | 318,965482 | 371,80726 | 1731 | 42170 | 115,857157 | 319,615665 | 373,116871 | 115.8572 | 319.6157 | 373.1169
2025-05-16 11:44:00.623 | 11:44:00 | 42240 | 42240 | 115,602787 | 318,948705 | 371,767596 | 1732 | 42171 | 115,937029 | 319,595978 | 373,063501 | 115.937 | 319.596 | 373.0635
2025-05-16 11:44:01.623 | 11:44:01 | 42241 | 42241 | 115,669427 | 318,924056 | 371,809013 | 1733 | 42172 | 116,074402 | 319,593815 | 373,030964 | 116.0744 | 319.5938 | 373.031
2025-05-16 11:44:02.623 | 11:44:02 | 42242 | 42242 | 115,624898 | 318,915906 | 371,790965 | 1734 | 42173 | 116,212734 | 319,585563 | 373,01207 | 116.2127 | 319.5856 | 373.0121
2025-05-16 11:44:03.623 | 11:44:03 | 42243 | 42243 | 115,686984 | 318,877912 | 371,748702 | 1735 | 42174 | 116,244125 | 319,598171 | 372,983607 | 116.2441 | 319.5982 | 372.9836
2025-05-16 11:44:04.623 | 11:44:04 | 42244 | 42244 | 115,721906 | 318,868111 | 371,683862 | 1736 | 42175 | 116,253637 | 319,601311 | 372,995665 | 116.2536 | 319.6013 | 372.9957
2025-05-16 11:44:05.623 | 11:44:05 | 42245 | 42245 | 115,818979 | 318,825052 | 371,695463 | 1737 | 42176 | 116,250041 | 319,61941 | 373,001047 | 116.25 | 319.6194 | 373.001
2025-05-16 11:44:06.623 | 11:44:06 | 42246 | 42246 | 115,880284 | 318,811695 | 371,711224 | 1738 | 42177 | 116,298083 | 319,633009 | 372,960592 | 116.2981 | 319.633 | 372.9606
2025-05-16 11:44:07.623 | 11:44:07 | 42247 | 42247 | 115,890415 | 318,781282 | 371,647828 | 1739 | 42178 | 116,315664 | 319,623613 | 372,954974 | 116.3157 | 319.6236 | 372.955
2025-05-16 11:44:08.623 | 11:44:08 | 42248 | 42248 | 115,887965 | 318,739722 | 371,647572 | 1740 | 42179 | 116,363186 | 319,619009 | 372,99165 | 116.3632 | 319.619 | 372.9916
2025-05-16 11:44:09.623 | 11:44:09 | 42249 | 42249 | 115,898176 | 318,692073 | 371,635996 | 1741 | 42180 | 116,360809 | 319,613032 | 372,967723 | 116.3608 | 319.613 | 372.9677
2025-05-16 11:44:10.623 | 11:44:10 | 42250 | 42250 | 115,93965 | 318,703386 | 371,630622 | 1742 | 42181 | 116,358468 | 319,611687 | 372,905939 | 116.3585 | 319.6117 | 372.9059
2025-05-16 11:44:11.623 | 11:44:11 | 42251 | 42251 | 115,987077 | 318,696859 | 371,640963 | 1743 | 42182 | 116,335002 | 319,611826 | 372,9282 | 116.335 | 319.6118 | 372.9282
2025-05-16 11:44:12.623 | 11:44:12 | 42252 | 42252 | 115,997373 | 318,679283 | 371,574637 | 1744 | 42183 | 116,398151 | 319,598311 | 372,914072 | 116.3982 | 319.5983 | 372.9141
2025-05-16 11:44:13.623 | 11:44:13 | 42253 | 42253 | 116,024329 | 318,667558 | 371,563763 | 1745 | 42184 | 116,475757 | 319,598055 | 372,887227 | 116.4758 | 319.5981 | 372.8872
2025-05-16 11:44:14.623 | 11:44:14 | 42254 | 42254 | 116,033197 | 318,650148 | 371,458078 | 1746 | 42185 | 116,511216 | 319,587209 | 372,951606 | 116.5112 | 319.5872 | 372.9516
2025-05-16 11:44:15.623 | 11:44:15 | 42255 | 42255 | 116,02121 | 318,637487 | 371,393354 | 1747 | 42186 | 116,513784 | 319,5547 | 372,944285 | 116.5138 | 319.5547 | 372.9443
2025-05-16 11:44:16.623 | 11:44:16 | 42256 | 42256 | 116,002822 | 318,619136 | 371,366037 | 1748 | 42187 | 116,500072 | 319,519709 | 372,837461 | 116.5001 | 319.5197 | 372.8375
2025-05-16 11:44:17.623 | 11:44:17 | 42257 | 42257 | 116,075802 | 318,625836 | 371,369192 | 1749 | 42188 | 116,537227 | 319,506872 | 372,798665 | 116.5372 | 319.5069 | 372.7987
2025-05-16 11:44:18.623 | 11:44:18 | 42258 | 42258 | 116,127775 | 318,609718 | 371,325365 | 1750 | 42189 | 116,519905 | 319,48402 | 372,793565 | 116.5199 | 319.484 | 372.7936
2025-05-16 11:44:19.623 | 11:44:19 | 42259 | 42259 | 116,224551 | 318,610286 | 371,298568 | 1751 | 42190 | 116,535849 | 319,484299 | 372,798439 | 116.5358 | 319.4843 | 372.7984
2025-05-16 11:44:20.623 | 11:44:20 | 42260 | 42260 | 116,27718 | 318,630569 | 371,288245 | 1752 | 42191 | 116,533806 | 319,494423 | 372,807122 | 116.5338 | 319.4944 | 372.8071
2025-05-16 11:44:21.623 | 11:44:21 | 42261 | 42261 | 116,322888 | 318,614859 | 371,234014 | 1753 | 42192 | 116,566234 | 319,485561 | 372,793126 | 116.5662 | 319.4856 | 372.7931
2025-05-16 11:44:22.623 | 11:44:22 | 42262 | 42262 | 116,287112 | 318,598663 | 371,231719 | 1754 | 42193 | 116,619435 | 319,472338 | 372,784045 | 116.6194 | 319.4723 | 372.784
2025-05-16 11:44:23.623 | 11:44:23 | 42263 | 42263 | 116,307878 | 318,591399 | 371,190331 | 1755 | 42194 | 116,614432 | 319,458959 | 372,778236 | 116.6144 | 319.459 | 372.7782
2025-05-16 11:44:24.623 | 11:44:24 | 42264 | 42264 | 116,321987 | 318,562425 | 371,116244 | 1756 | 42195 | 116,660342 | 319,440527 | 372,777926 | 116.6603 | 319.4405 | 372.7779
2025-05-16 11:44:25.623 | 11:44:25 | 42265 | 42265 | 116,364403 | 318,544469 | 371,114559 | 1757 | 42196 | 116,654535 | 319,446685 | 372,753405 | 116.6545 | 319.4467 | 372.7534
2025-05-16 11:44:26.623 | 11:44:26 | 42266 | 42266 | 116,397162 | 318,542053 | 371,117507 | 1758 | 42197 | 116,710616 | 319,437461 | 372,725265 | 116.7106 | 319.4375 | 372.7253
2025-05-16 11:44:27.623 | 11:44:27 | 42267 | 42267 | 116,434705 | 318,536562 | 371,038078 | 1759 | 42198 | 116,726358 | 319,453206 | 372,764676 | 116.7264 | 319.4532 | 372.7647
2025-05-16 11:44:28.623 | 11:44:28 | 42268 | 42268 | 116,476456 | 318,523562 | 371,00426 | 1760 | 42199 | 116,733206 | 319,413824 | 372,765556 | 116.7332 | 319.4138 | 372.7656
2025-05-16 11:44:29.623 | 11:44:29 | 42269 | 42269 | 116,525547 | 318,512825 | 371,016032 | 1761 | 42200 | 116,732103 | 319,405007 | 372,735659 | 116.7321 | 319.405 | 372.7357
2025-05-16 11:44:30.623 | 11:44:30 | 42270 | 42270 | 116,507171 | 318,476244 | 370,993462 | 1762 | 42201 | 116,771179 | 319,375762 | 372,738532 | 116.7712 | 319.3758 | 372.7385
2025-05-16 11:44:31.623 | 11:44:31 | 42271 | 42271 | 116,441105 | 318,429672 | 370,930496 | 1763 | 42202 | 116,818113 | 319,353919 | 372,758152 | 116.8181 | 319.3539 | 372.7582
2025-05-16 11:44:32.623 | 11:44:32 | 42272 | 42272 | 116,357413 | 318,399211 | 370,831601 | 1764 | 42203 | 116,868711 | 319,341144 | 372,77123 | 116.8687 | 319.3411 | 372.7712
2025-05-16 11:44:33.623 | 11:44:33 | 42273 | 42273 | 116,39847 | 318,353792 | 370,803646 | 1765 | 42204 | 116,775294 | 319,317337 | 372,719839 | 116.7753 | 319.3173 | 372.7198
2025-05-16 11:44:34.623 | 11:44:34 | 42274 | 42274 | 116,432817 | 318,33815 | 370,726603 | 1766 | 42205 | 116,695112 | 319,293342 | 372,642119 | 116.6951 | 319.2933 | 372.6421
2025-05-16 11:44:35.623 | 11:44:35 | 42275 | 42275 | 116,44241 | 318,325401 | 370,668979 | 1767 | 42206 | 116,545399 | 319,265879 | 372,5519 | 116.5454 | 319.2659 | 372.5519
2025-05-16 11:44:36.623 | 11:44:36 | 42276 | 42276 | 116,504531 | 318,31186 | 370,63935 | 1768 | 42207 | 116,421756 | 319,233395 | 372,520289 | 116.4218 | 319.2334 | 372.5203
2025-05-16 11:44:37.623 | 11:44:37 | 42277 | 42277 | 116,568616 | 318,29019 | 370,650871 | 1769 | 42208 | 116,313997 | 319,224594 | 372,472295 | 116.314 | 319.2246 | 372.4723
2025-05-16 11:44:38.623 | 11:44:38 | 42278 | 42278 | 116,722907 | 318,303807 | 370,610269 | 1770 | 42209 | 116,188248 | 319,188538 | 372,400729 | 116.1882 | 319.1885 | 372.4007
2025-05-16 11:44:39.623 | 11:44:39 | 42279 | 42279 | 116,735908 | 318,301574 | 370,562115 | 1771 | 42210 | 116,060268 | 319,173954 | 372,383083 | 116.0603 | 319.174 | 372.3831
2025-05-16 11:44:40.623 | 11:44:40 | 42280 | 42280 | 116,879802 | 318,306057 | 370,540527 | 1772 | 42211 | 115,940663 | 319,154412 | 372,369265 | 115.9407 | 319.1544 | 372.3693
2025-05-16 11:44:41.623 | 11:44:41 | 42281 | 42281 | 116,973266 | 318,287209 | 370,528887 | 1773 | 42212 | 115,908617 | 319,151317 | 372,295361 | 115.9086 | 319.1513 | 372.2954
2025-05-16 11:44:42.623 | 11:44:42 | 42282 | 42282 | 117,036235 | 318,250771 | 370,529086 | 1774 | 42213 | 115,856442 | 319,147282 | 372,22588 | 115.8564 | 319.1473 | 372.2259
2025-05-16 11:44:43.623 | 11:44:43 | 42283 | 42283 | 117,117936 | 318,225837 | 370,522569 | 1775 | 42214 | 115,821063 | 319,132661 | 372,243424 | 115.8211 | 319.1327 | 372.2434
2025-05-16 11:44:44.623 | 11:44:44 | 42284 | 42284 | 117,181489 | 318,188157 | 370,55476 | 1776 | 42215 | 115,803817 | 319,12221 | 372,182151 | 115.8038 | 319.1222 | 372.1822
2025-05-16 11:44:45.623 | 11:44:45 | 42285 | 42285 | 117,247665 | 318,165176 | 370,543833 | 1777 | 42216 | 115,801879 | 319,109831 | 372,14718 | 115.8019 | 319.1098 | 372.1472
2025-05-16 11:44:46.623 | 11:44:46 | 42286 | 42286 | 117,270858 | 318,1326 | 370,513053 | 1778 | 42217 | 115,782706 | 319,126648 | 372,112692 | 115.7827 | 319.1266 | 372.1127
2025-05-16 11:44:47.623 | 11:44:47 | 42287 | 42287 | 117,350909 | 318,112459 | 370,499214 | 1779 | 42218 | 115,77129 | 319,144896 | 372,082686 | 115.7713 | 319.1449 | 372.0827
2025-05-16 11:44:48.623 | 11:44:48 | 42288 | 42288 | 117,359053 | 318,088039 | 370,455909 | 1780 | 42219 | 115,710847 | 319,123257 | 372,064446 | 115.7108 | 319.1233 | 372.0644
2025-05-16 11:44:49.623 | 11:44:49 | 42289 | 42289 | 117,367004 | 318,068397 | 370,454505 | 1781 | 42220 | 115,712376 | 319,117293 | 372,067424 | 115.7124 | 319.1173 | 372.0674
2025-05-16 11:44:50.623 | 11:44:50 | 42290 | 42290 | 117,323526 | 318,045817 | 370,430434 | 1782 | 42221 | 115,747962 | 319,12649 | 372,067684 | 115.748 | 319.1265 | 372.0677
2025-05-16 11:44:51.623 | 11:44:51 | 42291 | 42291 | 117,283133 | 318,024797 | 370,421646 | 1783 | 42222 | 115,794294 | 319,098312 | 372,083923 | 115.7943 | 319.0983 | 372.0839
2025-05-16 11:44:52.623 | 11:44:52 | 42292 | 42292 | 117,363877 | 318,011388 | 370,372675 | 1784 | 42223 | 115,823214 | 319,088894 | 372,044956 | 115.8232 | 319.0889 | 372.045
2025-05-16 11:44:53.623 | 11:44:53 | 42293 | 42293 | 117,361703 | 317,996245 | 370,249395 | 1785 | 42224 | 115,806378 | 319,076722 | 372,014416 | 115.8064 | 319.0767 | 372.0144
2025-05-16 11:44:54.623 | 11:44:54 | 42294 | 42294 | 117,347168 | 317,95628 | 370,194399 | 1786 | 42225 | 115,791919 | 319,091433 | 371,999667 | 115.7919 | 319.0914 | 371.9997
2025-05-16 11:44:55.623 | 11:44:55 | 42295 | 42295 | 117,285691 | 317,953268 | 370,207906 | 1787 | 42226 | 115,768459 | 319,070168 | 372,012449 | 115.7685 | 319.0702 | 372.0124
2025-05-16 11:44:56.623 | 11:44:56 | 42296 | 42296 | 117,250964 | 317,941968 | 370,265336 | 1788 | 42227 | 115,685039 | 319,050798 | 371,954366 | 115.685 | 319.0508 | 371.9544
2025-05-16 11:44:57.623 | 11:44:57 | 42297 | 42297 | 117,283332 | 317,942135 | 370,260295 | 1789 | 42228 | 115,53904 | 319,008734 | 371,879935 | 115.539 | 319.0087 | 371.8799
2025-05-16 11:44:58.623 | 11:44:58 | 42298 | 42298 | 117,382818 | 317,930958 | 370,255538 | 1790 | 42229 | 115,426135 | 318,981471 | 371,849531 | 115.4261 | 318.9815 | 371.8495
2025-05-16 11:44:59.623 | 11:44:59 | 42299 | 42299 | 117,356787 | 317,931497 | 370,256697 | 1791 | 42230 | 115,389865 | 318,970311 | 371,80288 | 115.3899 | 318.9703 | 371.8029
2025-05-16 11:45:00.623 | 11:45:00 | 42300 | 42300 | 117,30618 | 317,926698 | 370,216299 | 1792 | 42231 | 115,349068 | 318,977818 | 371,736648 | 115.3491 | 318.9778 | 371.7366
2025-05-16 11:45:01.623 | 11:45:01 | 42301 | 42301 | 117,361948 | 317,880516 | 370,182422 | 1793 | 42232 | 115,289262 | 318,96335 | 371,738729 | 115.2893 | 318.9633 | 371.7387
2025-05-16 11:45:02.623 | 11:45:02 | 42302 | 42302 | 117,297646 | 317,833028 | 370,10175 | 1794 | 42233 | 115,289408 | 318,956458 | 371,796845 | 115.2894 | 318.9565 | 371.7968
2025-05-16 11:45:03.623 | 11:45:03 | 42303 | 42303 | 117,208953 | 317,793001 | 370,054496 | 1795 | 42234 | 115,320867 | 318,970405 | 371,809091 | 115.3209 | 318.9704 | 371.8091
2025-05-16 11:45:04.623 | 11:45:04 | 42304 | 42304 | 117,095748 | 317,731519 | 370,018219 | 1796 | 42235 | 115,379192 | 318,959557 | 371,813986 | 115.3792 | 318.9596 | 371.814
2025-05-16 11:45:05.623 | 11:45:05 | 42305 | 42305 | 116,962104 | 317,680612 | 370,016528 | 1797 | 42236 | 115,423867 | 318,960694 | 371,818567 | 115.4239 | 318.9607 | 371.8186
2025-05-16 11:45:06.623 | 11:45:06 | 42306 | 42306 | 116,835611 | 317,641026 | 370,003596 | 1798 | 42237 | 115,538964 | 318,960978 | 371,820882 | 115.539 | 318.961 | 371.8209
2025-05-16 11:45:07.623 | 11:45:07 | 42307 | 42307 | 116,77282 | 317,610699 | 369,949017 | 1799 | 42238 | 115,624932 | 318,975047 | 371,84786 | 115.6249 | 318.975 | 371.8479
2025-05-16 11:45:08.623 | 11:45:08 | 42308 | 42308 | 116,700006 | 317,580731 | 369,923167 | 1800 | 42239 | 115,669388 | 318,965482 | 371,80726 | 115.6694 | 318.9655 | 371.8073
2025-05-16 11:45:09.623 | 11:45:09 | 42309 | 42309 | 116,713322 | 317,564823 | 369,941653 | 1801 | 42240 | 115,602787 | 318,948705 | 371,767596 | 115.6028 | 318.9487 | 371.7676
2025-05-16 11:45:10.623 | 11:45:10 | 42310 | 42310 | 116,693902 | 317,555194 | 369,935456 | 1802 | 42241 | 115,669427 | 318,924056 | 371,809013 | 115.6694 | 318.9241 | 371.809
2025-05-16 11:45:11.623 | 11:45:11 | 42311 | 42311 | 116,651965 | 317,535026 | 369,926385 | 1803 | 42242 | 115,624898 | 318,915906 | 371,790965 | 115.6249 | 318.9159 | 371.791
2025-05-16 11:45:12.623 | 11:45:12 | 42312 | 42312 | 116,620895 | 317,538375 | 369,959758 | 1804 | 42243 | 115,686984 | 318,877912 | 371,748702 | 115.687 | 318.8779 | 371.7487
2025-05-16 11:45:13.623 | 11:45:13 | 42313 | 42313 | 116,495634 | 317,54385 | 369,973305 | 1805 | 42244 | 115,721906 | 318,868111 | 371,683862 | 115.7219 | 318.8681 | 371.6839
2025-05-16 11:45:14.623 | 11:45:14 | 42314 | 42314 | 116,554124 | 317,548277 | 369,916726 | 1806 | 42245 | 115,818979 | 318,825052 | 371,695463 | 115.819 | 318.8251 | 371.6955
2025-05-16 11:45:15.623 | 11:45:15 | 42315 | 42315 | 116,507279 | 317,544565 | 369,844512 | 1807 | 42246 | 115,880284 | 318,811695 | 371,711224 | 115.8803 | 318.8117 | 371.7112
2025-05-16 11:45:16.623 | 11:45:16 | 42316 | 42316 | 116,436513 | 317,532297 | 369,80918 | 1808 | 42247 | 115,890415 | 318,781282 | 371,647828 | 115.8904 | 318.7813 | 371.6478
2025-05-16 11:45:17.623 | 11:45:17 | 42317 | 42317 | 116,309666 | 317,518153 | 369,788228 | 1809 | 42248 | 115,887965 | 318,739722 | 371,647572 | 115.888 | 318.7397 | 371.6476
2025-05-16 11:45:18.623 | 11:45:18 | 42318 | 42318 | 116,275345 | 317,518917 | 369,773983 | 1810 | 42249 | 115,898176 | 318,692073 | 371,635996 | 115.8982 | 318.6921 | 371.636
2025-05-16 11:45:19.623 | 11:45:19 | 42319 | 42319 | 116,228118 | 317,517243 | 369,815672 | 1811 | 42250 | 115,93965 | 318,703386 | 371,630622 | 115.9397 | 318.7034 | 371.6306
2025-05-16 11:45:20.623 | 11:45:20 | 42320 | 42320 | 116,219805 | 317,505901 | 369,843502 | 1812 | 42251 | 115,987077 | 318,696859 | 371,640963 | 115.9871 | 318.6969 | 371.641
2025-05-16 11:45:21.623 | 11:45:21 | 42321 | 42321 | 116,171017 | 317,505449 | 369,790812 | 1813 | 42252 | 115,997373 | 318,679283 | 371,574637 | 115.9974 | 318.6793 | 371.5746
2025-05-16 11:45:22.623 | 11:45:22 | 42322 | 42322 | 116,124074 | 317,480521 | 369,723365 | 1814 | 42253 | 116,024329 | 318,667558 | 371,563763 | 116.0243 | 318.6676 | 371.5638
2025-05-16 11:45:23.623 | 11:45:23 | 42323 | 42323 | 116,061394 | 317,460832 | 369,683349 | 1815 | 42254 | 116,033197 | 318,650148 | 371,458078 | 116.0332 | 318.6501 | 371.4581
2025-05-16 11:45:24.623 | 11:45:24 | 42324 | 42324 | 115,986517 | 317,442626 | 369,654091 | 1816 | 42255 | 116,02121 | 318,637487 | 371,393354 | 116.0212 | 318.6375 | 371.3934
2025-05-16 11:45:25.623 | 11:45:25 | 42325 | 42325 | 115,826397 | 317,442785 | 369,591233 | 1817 | 42256 | 116,002822 | 318,619136 | 371,366037 | 116.0028 | 318.6191 | 371.366
2025-05-16 11:45:26.623 | 11:45:26 | 42326 | 42326 | 115,791096 | 317,416249 | 369,555606 | 1818 | 42257 | 116,075802 | 318,625836 | 371,369192 | 116.0758 | 318.6258 | 371.3692
2025-05-16 11:45:27.623 | 11:45:27 | 42327 | 42327 | 115,737663 | 317,418317 | 369,593862 | 1819 | 42258 | 116,127775 | 318,609718 | 371,325365 | 116.1278 | 318.6097 | 371.3254
2025-05-16 11:45:28.623 | 11:45:28 | 42328 | 42328 | 115,691244 | 317,406517 | 369,664796 | 1820 | 42259 | 116,224551 | 318,610286 | 371,298568 | 116.2246 | 318.6103 | 371.2986
2025-05-16 11:45:29.623 | 11:45:29 | 42329 | 42329 | 115,714778 | 317,388651 | 369,647456 | 1821 | 42260 | 116,27718 | 318,630569 | 371,288245 | 116.2772 | 318.6306 | 371.2882
2025-05-16 11:45:30.623 | 11:45:30 | 42330 | 42330 | 115,664096 | 317,374004 | 369,626597 | 1822 | 42261 | 116,322888 | 318,614859 | 371,234014 | 116.3229 | 318.6149 | 371.234
2025-05-16 11:45:31.623 | 11:45:31 | 42331 | 42331 | 115,641264 | 317,370874 | 369,601691 | 1823 | 42262 | 116,287112 | 318,598663 | 371,231719 | 116.2871 | 318.5987 | 371.2317
2025-05-16 11:45:32.623 | 11:45:32 | 42332 | 42332 | 115,605216 | 317,362038 | 369,578089 | 1824 | 42263 | 116,307878 | 318,591399 | 371,190331 | 116.3079 | 318.5914 | 371.1903
2025-05-16 11:45:33.623 | 11:45:33 | 42333 | 42333 | 115,557094 | 317,357325 | 369,529033 | 1825 | 42264 | 116,321987 | 318,562425 | 371,116244 | 116.322 | 318.5624 | 371.1162
2025-05-16 11:45:34.623 | 11:45:34 | 42334 | 42334 | 115,514516 | 317,36792 | 369,531482 | 1826 | 42265 | 116,364403 | 318,544469 | 371,114559 | 116.3644 | 318.5445 | 371.1146
2025-05-16 11:45:35.623 | 11:45:35 | 42335 | 42335 | 115,511469 | 317,375142 | 369,511058 | 1827 | 42266 | 116,397162 | 318,542053 | 371,117507 | 116.3972 | 318.5421 | 371.1175
2025-05-16 11:45:36.623 | 11:45:36 | 42336 | 42336 | 115,453648 | 317,378599 | 369,530553 | 1828 | 42267 | 116,434705 | 318,536562 | 371,038078 | 116.4347 | 318.5366 | 371.0381
2025-05-16 11:45:37.623 | 11:45:37 | 42337 | 42337 | 115,372969 | 317,391024 | 369,556526 | 1829 | 42268 | 116,476456 | 318,523562 | 371,00426 | 116.4765 | 318.5236 | 371.0043
2025-05-16 11:45:38.623 | 11:45:38 | 42338 | 42338 | 115,339181 | 317,399204 | 369,598035 | 1830 | 42269 | 116,525547 | 318,512825 | 371,016032 | 116.5255 | 318.5128 | 371.016
2025-05-16 11:45:39.623 | 11:45:39 | 42339 | 42339 | 115,2866 | 317,394258 | 369,638731 | 1831 | 42270 | 116,507171 | 318,476244 | 370,993462 | 116.5072 | 318.4762 | 370.9935
2025-05-16 11:45:40.623 | 11:45:40 | 42340 | 42340 | 115,342442 | 317,397786 | 369,676533 | 1832 | 42271 | 116,441105 | 318,429672 | 370,930496 | 116.4411 | 318.4297 | 370.9305
2025-05-16 11:45:41.623 | 11:45:41 | 42341 | 42341 | 115,384376 | 317,394664 | 369,692724 | 1833 | 42272 | 116,357413 | 318,399211 | 370,831601 | 116.3574 | 318.3992 | 370.8316
2025-05-16 11:45:42.623 | 11:45:42 | 42342 | 42342 | 115,436495 | 317,397959 | 369,701624 | 1834 | 42273 | 116,39847 | 318,353792 | 370,803646 | 116.3985 | 318.3538 | 370.8036
2025-05-16 11:45:43.623 | 11:45:43 | 42343 | 42343 | 115,369175 | 317,386002 | 369,709273 | 1835 | 42274 | 116,432817 | 318,33815 | 370,726603 | 116.4328 | 318.3381 | 370.7266
2025-05-16 11:45:44.623 | 11:45:44 | 42344 | 42344 | 115,33094 | 317,388612 | 369,72719 | 1836 | 42275 | 116,44241 | 318,325401 | 370,668979 | 116.4424 | 318.3254 | 370.669
2025-05-16 11:45:45.623 | 11:45:45 | 42345 | 42345 | 115,23596 | 317,382958 | 369,74243 | 1837 | 42276 | 116,504531 | 318,31186 | 370,63935 | 116.5045 | 318.3119 | 370.6393
2025-05-16 11:45:46.623 | 11:45:46 | 42346 | 42346 | 115,138894 | 317,381988 | 369,776757 | 1838 | 42277 | 116,568616 | 318,29019 | 370,650871 | 116.5686 | 318.2902 | 370.6509
2025-05-16 11:45:47.623 | 11:45:47 | 42347 | 42347 | 115,084603 | 317,380995 | 369,830722 | 1839 | 42278 | 116,722907 | 318,303807 | 370,610269 | 116.7229 | 318.3038 | 370.6103
2025-05-16 11:45:48.623 | 11:45:48 | 42348 | 42348 | 115,089655 | 317,37926 | 369,82823 | 1840 | 42279 | 116,735908 | 318,301574 | 370,562115 | 116.7359 | 318.3016 | 370.5621
2025-05-16 11:45:49.623 | 11:45:49 | 42349 | 42349 | 115,175053 | 317,36245 | 369,902322 | 1841 | 42280 | 116,879802 | 318,306057 | 370,540527 | 116.8798 | 318.3061 | 370.5405
2025-05-16 11:45:50.623 | 11:45:50 | 42350 | 42350 | 115,213981 | 317,36569 | 369,940966 | 1842 | 42281 | 116,973266 | 318,287209 | 370,528887 | 116.9733 | 318.2872 | 370.5289
2025-05-16 11:45:51.623 | 11:45:51 | 42351 | 42351 | 115,303059 | 317,352938 | 369,901683 | 1843 | 42282 | 117,036235 | 318,250771 | 370,529086 | 117.0362 | 318.2508 | 370.5291
2025-05-16 11:45:52.623 | 11:45:52 | 42352 | 42352 | 115,303189 | 317,344501 | 369,878224 | 1844 | 42283 | 117,117936 | 318,225837 | 370,522569 | 117.1179 | 318.2258 | 370.5226
2025-05-16 11:45:53.623 | 11:45:53 | 42353 | 42353 | 115,349809 | 317,321647 | 369,833563 | 1845 | 42284 | 117,181489 | 318,188157 | 370,55476 | 117.1815 | 318.1882 | 370.5548
2025-05-16 11:45:54.623 | 11:45:54 | 42354 | 42354 | 115,408849 | 317,329125 | 369,8789 | 1846 | 42285 | 117,247665 | 318,165176 | 370,543833 | 117.2477 | 318.1652 | 370.5438
2025-05-16 11:45:55.623 | 11:45:55 | 42355 | 42355 | 115,457507 | 317,305507 | 369,848578 | 1847 | 42286 | 117,270858 | 318,1326 | 370,513053 | 117.2709 | 318.1326 | 370.5131
2025-05-16 11:45:56.623 | 11:45:56 | 42356 | 42356 | 115,523145 | 317,304571 | 369,821102 | 1848 | 42287 | 117,350909 | 318,112459 | 370,499214 | 117.3509 | 318.1125 | 370.4992
2025-05-16 11:45:57.623 | 11:45:57 | 42357 | 42357 | 115,58857 | 317,320681 | 369,849459 | 1849 | 42288 | 117,359053 | 318,088039 | 370,455909 | 117.3591 | 318.088 | 370.4559
2025-05-16 11:45:58.623 | 11:45:58 | 42358 | 42358 | 115,623292 | 317,302246 | 369,897864 | 1850 | 42289 | 117,367004 | 318,068397 | 370,454505 | 117.367 | 318.0684 | 370.4545
2025-05-16 11:45:59.623 | 11:45:59 | 42359 | 42359 | 115,650825 | 317,307582 | 369,892148 | 1851 | 42290 | 117,323526 | 318,045817 | 370,430434 | 117.3235 | 318.0458 | 370.4304
2025-05-16 11:46:00.623 | 11:46:00 | 42360 | 42360 | 115,707451 | 317,296937 | 369,889644 | 1852 | 42291 | 117,283133 | 318,024797 | 370,421646 | 117.2831 | 318.0248 | 370.4216
2025-05-16 11:46:01.623 | 11:46:01 | 42361 | 42361 | 115,759067 | 317,31563 | 369,95157 | 1853 | 42292 | 117,363877 | 318,011388 | 370,372675 | 117.3639 | 318.0114 | 370.3727
2025-05-16 11:46:02.623 | 11:46:02 | 42362 | 42362 | 115,843287 | 317,313237 | 369,942361 | 1854 | 42293 | 117,361703 | 317,996245 | 370,249395 | 117.3617 | 317.9962 | 370.2494
2025-05-16 11:46:03.623 | 11:46:03 | 42363 | 42363 | 115,851695 | 317,323787 | 369,933499 | 1855 | 42294 | 117,347168 | 317,95628 | 370,194399 | 117.3472 | 317.9563 | 370.1944
2025-05-16 11:46:04.623 | 11:46:04 | 42364 | 42364 | 115,91749 | 317,306573 | 369,928264 | 1856 | 42295 | 117,285691 | 317,953268 | 370,207906 | 117.2857 | 317.9533 | 370.2079
2025-05-16 11:46:05.623 | 11:46:05 | 42365 | 42365 | 115,912518 | 317,299342 | 369,917277 | 1857 | 42296 | 117,250964 | 317,941968 | 370,265336 | 117.251 | 317.942 | 370.2653
2025-05-16 11:46:06.623 | 11:46:06 | 42366 | 42366 | 115,964908 | 317,280511 | 369,890197 | 1858 | 42297 | 117,283332 | 317,942135 | 370,260295 | 117.2833 | 317.9421 | 370.2603
2025-05-16 11:46:07.623 | 11:46:07 | 42367 | 42367 | 116,077276 | 317,241707 | 369,838838 | 1859 | 42298 | 117,382818 | 317,930958 | 370,255538 | 117.3828 | 317.931 | 370.2555
2025-05-16 11:46:08.623 | 11:46:08 | 42368 | 42368 | 116,110931 | 317,225597 | 369,784147 | 1860 | 42299 | 117,356787 | 317,931497 | 370,256697 | 117.3568 | 317.9315 | 370.2567
2025-05-16 11:46:09.623 | 11:46:09 | 42369 | 42369 | 116,199592 | 317,215468 | 369,776412 | 1861 | 42300 | 117,30618 | 317,926698 | 370,216299 | 117.3062 | 317.9267 | 370.2163
2025-05-16 11:46:10.623 | 11:46:10 | 42370 | 42370 | 116,273221 | 317,188263 | 369,747572 | 1862 | 42301 | 117,361948 | 317,880516 | 370,182422 | 117.3619 | 317.8805 | 370.1824
2025-05-16 11:46:11.623 | 11:46:11 | 42371 | 42371 | 116,333576 | 317,176738 | 369,717093 | 1863 | 42302 | 117,297646 | 317,833028 | 370,10175 | 117.2976 | 317.833 | 370.1017
2025-05-16 11:46:12.623 | 11:46:12 | 42372 | 42372 | 116,399612 | 317,160182 | 369,745137 | 1864 | 42303 | 117,208953 | 317,793001 | 370,054496 | 117.209 | 317.793 | 370.0545
2025-05-16 11:46:13.623 | 11:46:13 | 42373 | 42373 | 116,453862 | 317,148629 | 369,735961 | 1865 | 42304 | 117,095748 | 317,731519 | 370,018219 | 117.0957 | 317.7315 | 370.0182
2025-05-16 11:46:14.623 | 11:46:14 | 42374 | 42374 | 116,487345 | 317,117676 | 369,715223 | 1866 | 42305 | 116,962104 | 317,680612 | 370,016528 | 116.9621 | 317.6806 | 370.0165
2025-05-16 11:46:15.623 | 11:46:15 | 42375 | 42375 | 116,564909 | 317,117994 | 369,661383 | 1867 | 42306 | 116,835611 | 317,641026 | 370,003596 | 116.8356 | 317.641 | 370.0036
2025-05-16 11:46:16.623 | 11:46:16 | 42376 | 42376 | 116,646285 | 317,099504 | 369,596423 | 1868 | 42307 | 116,77282 | 317,610699 | 369,949017 | 116.7728 | 317.6107 | 369.949
2025-05-16 11:46:17.623 | 11:46:17 | 42377 | 42377 | 116,687678 | 317,095668 | 369,606445 | 1869 | 42308 | 116,700006 | 317,580731 | 369,923167 | 116.7 | 317.5807 | 369.9232
2025-05-16 11:46:18.623 | 11:46:18 | 42378 | 42378 | 116,722529 | 317,086634 | 369,6332 | 1870 | 42309 | 116,713322 | 317,564823 | 369,941653 | 116.7133 | 317.5648 | 369.9417
2025-05-16 11:46:19.623 | 11:46:19 | 42379 | 42379 | 116,777081 | 317,094439 | 369,65617 | 1871 | 42310 | 116,693902 | 317,555194 | 369,935456 | 116.6939 | 317.5552 | 369.9355
2025-05-16 11:46:20.623 | 11:46:20 | 42380 | 42380 | 116,826011 | 317,070688 | 369,651634 | 1872 | 42311 | 116,651965 | 317,535026 | 369,926385 | 116.652 | 317.535 | 369.9264
2025-05-16 11:46:21.623 | 11:46:21 | 42381 | 42381 | 116,939594 | 317,086573 | 369,609908 | 1873 | 42312 | 116,620895 | 317,538375 | 369,959758 | 116.6209 | 317.5384 | 369.9598
2025-05-16 11:46:22.623 | 11:46:22 | 42382 | 42382 | 117,050869 | 317,093607 | 369,566033 | 1874 | 42313 | 116,495634 | 317,54385 | 369,973305 | 116.4956 | 317.5439 | 369.9733
2025-05-16 11:46:23.623 | 11:46:23 | 42383 | 42383 | 117,133751 | 317,104128 | 369,531548 | 1875 | 42314 | 116,554124 | 317,548277 | 369,916726 | 116.5541 | 317.5483 | 369.9167
2025-05-16 11:46:24.623 | 11:46:24 | 42384 | 42384 | 117,213051 | 317,096198 | 369,551228 | 1876 | 42315 | 116,507279 | 317,544565 | 369,844512 | 116.5073 | 317.5446 | 369.8445
2025-05-16 11:46:25.623 | 11:46:25 | 42385 | 42385 | 117,340215 | 317,097052 | 369,594151 | 1877 | 42316 | 116,436513 | 317,532297 | 369,80918 | 116.4365 | 317.5323 | 369.8092
2025-05-16 11:46:26.623 | 11:46:26 | 42386 | 42386 | 117,404385 | 317,091147 | 369,579844 | 1878 | 42317 | 116,309666 | 317,518153 | 369,788228 | 116.3097 | 317.5182 | 369.7882
2025-05-16 11:46:27.623 | 11:46:27 | 42387 | 42387 | 117,520836 | 317,097045 | 369,61752 | 1879 | 42318 | 116,275345 | 317,518917 | 369,773983 | 116.2753 | 317.5189 | 369.774
2025-05-16 11:46:28.623 | 11:46:28 | 42388 | 42388 | 117,633961 | 317,114364 | 369,657486 | 1880 | 42319 | 116,228118 | 317,517243 | 369,815672 | 116.2281 | 317.5172 | 369.8157
2025-05-16 11:46:29.623 | 11:46:29 | 42389 | 42389 | 117,742138 | 317,118216 | 369,643267 | 1881 | 42320 | 116,219805 | 317,505901 | 369,843502 | 116.2198 | 317.5059 | 369.8435
2025-05-16 11:46:30.623 | 11:46:30 | 42390 | 42390 | 117,866397 | 317,112222 | 369,630389 | 1882 | 42321 | 116,171017 | 317,505449 | 369,790812 | 116.171 | 317.5054 | 369.7908
2025-05-16 11:46:31.623 | 11:46:31 | 42391 | 42391 | 117,972268 | 317,100277 | 369,678016 | 1883 | 42322 | 116,124074 | 317,480521 | 369,723365 | 116.1241 | 317.4805 | 369.7234
2025-05-16 11:46:32.623 | 11:46:32 | 42392 | 42392 | 118,165393 | 317,07848 | 369,641363 | 1884 | 42323 | 116,061394 | 317,460832 | 369,683349 | 116.0614 | 317.4608 | 369.6833
2025-05-16 11:46:33.623 | 11:46:33 | 42393 | 42393 | 118,319041 | 317,080019 | 369,576556 | 1885 | 42324 | 115,986517 | 317,442626 | 369,654091 | 115.9865 | 317.4426 | 369.6541
2025-05-16 11:46:34.623 | 11:46:34 | 42394 | 42394 | 118,497798 | 317,083973 | 369,542503 | 1886 | 42325 | 115,826397 | 317,442785 | 369,591233 | 115.8264 | 317.4428 | 369.5912
2025-05-16 11:46:35.623 | 11:46:35 | 42395 | 42395 | 118,661344 | 317,077834 | 369,53881 | 1887 | 42326 | 115,791096 | 317,416249 | 369,555606 | 115.7911 | 317.4162 | 369.5556
2025-05-16 11:46:36.623 | 11:46:36 | 42396 | 42396 | 118,771135 | 317,073545 | 369,58818 | 1888 | 42327 | 115,737663 | 317,418317 | 369,593862 | 115.7377 | 317.4183 | 369.5939
2025-05-16 11:46:37.623 | 11:46:37 | 42397 | 42397 | 118,883335 | 317,093715 | 369,614767 | 1889 | 42328 | 115,691244 | 317,406517 | 369,664796 | 115.6912 | 317.4065 | 369.6648
2025-05-16 11:46:38.623 | 11:46:38 | 42398 | 42398 | 118,996949 | 317,086799 | 369,629615 | 1890 | 42329 | 115,714778 | 317,388651 | 369,647456 | 115.7148 | 317.3887 | 369.6475
2025-05-16 11:46:39.623 | 11:46:39 | 42399 | 42399 | 119,084428 | 317,075568 | 369,611423 | 1891 | 42330 | 115,664096 | 317,374004 | 369,626597 | 115.6641 | 317.374 | 369.6266
2025-05-16 11:46:40.623 | 11:46:40 | 42400 | 42400 | 119,194036 | 317,053496 | 369,608974 | 1892 | 42331 | 115,641264 | 317,370874 | 369,601691 | 115.6413 | 317.3709 | 369.6017
2025-05-16 11:46:41.623 | 11:46:41 | 42401 | 42401 | 119,283101 | 317,033099 | 369,543368 | 1893 | 42332 | 115,605216 | 317,362038 | 369,578089 | 115.6052 | 317.362 | 369.5781
2025-05-16 11:46:42.623 | 11:46:42 | 42402 | 42402 | 119,390434 | 317,003437 | 369,487326 | 1894 | 42333 | 115,557094 | 317,357325 | 369,529033 | 115.5571 | 317.3573 | 369.529
2025-05-16 11:46:43.623 | 11:46:43 | 42403 | 42403 | 119,463696 | 316,963469 | 369,459751 | 1895 | 42334 | 115,514516 | 317,36792 | 369,531482 | 115.5145 | 317.3679 | 369.5315
2025-05-16 11:46:44.623 | 11:46:44 | 42404 | 42404 | 119,490331 | 316,950869 | 369,488798 | 1896 | 42335 | 115,511469 | 317,375142 | 369,511058 | 115.5115 | 317.3751 | 369.5111
2025-05-16 11:46:45.623 | 11:46:45 | 42405 | 42405 | 119,49174 | 316,937929 | 369,500682 | 1897 | 42336 | 115,453648 | 317,378599 | 369,530553 | 115.4536 | 317.3786 | 369.5306
2025-05-16 11:46:46.623 | 11:46:46 | 42406 | 42406 | 119,524366 | 316,930139 | 369,564248 | 1898 | 42337 | 115,372969 | 317,391024 | 369,556526 | 115.373 | 317.391 | 369.5565
2025-05-16 11:46:47.623 | 11:46:47 | 42407 | 42407 | 119,594828 | 316,944204 | 369,601876 | 1899 | 42338 | 115,339181 | 317,399204 | 369,598035 | 115.3392 | 317.3992 | 369.598
2025-05-16 11:46:48.623 | 11:46:48 | 42408 | 42408 | 119,640159 | 316,987842 | 369,621445 | 1900 | 42339 | 115,2866 | 317,394258 | 369,638731 | 115.2866 | 317.3943 | 369.6387
2025-05-16 11:46:49.623 | 11:46:49 | 42409 | 42409 | 119,66728 | 316,996162 | 369,607502 | 1901 | 42340 | 115,342442 | 317,397786 | 369,676533 | 115.3424 | 317.3978 | 369.6765
2025-05-16 11:46:50.623 | 11:46:50 | 42410 | 42410 | 119,74125 | 316,991366 | 369,587851 | 1902 | 42341 | 115,384376 | 317,394664 | 369,692724 | 115.3844 | 317.3947 | 369.6927
2025-05-16 11:46:51.623 | 11:46:51 | 42411 | 42411 | 119,828042 | 316,985644 | 369,619781 | 1903 | 42342 | 115,436495 | 317,397959 | 369,701624 | 115.4365 | 317.398 | 369.7016
2025-05-16 11:46:52.623 | 11:46:52 | 42412 | 42412 | 119,951231 | 316,979135 | 369,656478 | 1904 | 42343 | 115,369175 | 317,386002 | 369,709273 | 115.3692 | 317.386 | 369.7093
2025-05-16 11:46:53.623 | 11:46:53 | 42413 | 42413 | 120,022849 | 316,978315 | 369,653808 | 1905 | 42344 | 115,33094 | 317,388612 | 369,72719 | 115.3309 | 317.3886 | 369.7272
2025-05-16 11:46:54.623 | 11:46:54 | 42414 | 42414 | 120,124891 | 316,96359 | 369,575782 | 1906 | 42345 | 115,23596 | 317,382958 | 369,74243 | 115.236 | 317.383 | 369.7424
2025-05-16 11:46:55.623 | 11:46:55 | 42415 | 42415 | 120,1992 | 316,940407 | 369,529176 | 1907 | 42346 | 115,138894 | 317,381988 | 369,776757 | 115.1389 | 317.382 | 369.7768
2025-05-16 11:46:56.623 | 11:46:56 | 42416 | 42416 | 120,270158 | 316,953766 | 369,558028 | 1908 | 42347 | 115,084603 | 317,380995 | 369,830722 | 115.0846 | 317.381 | 369.8307
2025-05-16 11:46:57.623 | 11:46:57 | 42417 | 42417 | 120,344302 | 316,960274 | 369,580471 | 1909 | 42348 | 115,089655 | 317,37926 | 369,82823 | 115.0897 | 317.3793 | 369.8282
2025-05-16 11:46:58.623 | 11:46:58 | 42418 | 42418 | 120,415777 | 316,962328 | 369,588897 | 1910 | 42349 | 115,175053 | 317,36245 | 369,902322 | 115.1751 | 317.3625 | 369.9023
2025-05-16 11:46:59.623 | 11:46:59 | 42419 | 42419 | 120,473082 | 316,976192 | 369,571517 | 1911 | 42350 | 115,213981 | 317,36569 | 369,940966 | 115.214 | 317.3657 | 369.941
2025-05-16 11:47:00.623 | 11:47:00 | 42420 | 42420 | 120,513826 | 316,964356 | 369,540873 | 1912 | 42351 | 115,303059 | 317,352938 | 369,901683 | 115.3031 | 317.3529 | 369.9017
2025-05-16 11:47:01.623 | 11:47:01 | 42421 | 42421 | 120,57409 | 316,938017 | 369,477397 | 1913 | 42352 | 115,303189 | 317,344501 | 369,878224 | 115.3032 | 317.3445 | 369.8782
2025-05-16 11:47:02.623 | 11:47:02 | 42422 | 42422 | 120,603066 | 316,915327 | 369,402239 | 1914 | 42353 | 115,349809 | 317,321647 | 369,833563 | 115.3498 | 317.3216 | 369.8336
2025-05-16 11:47:03.623 | 11:47:03 | 42423 | 42423 | 120,654188 | 316,902087 | 369,401841 | 1915 | 42354 | 115,408849 | 317,329125 | 369,8789 | 115.4088 | 317.3291 | 369.8789
2025-05-16 11:47:04.623 | 11:47:04 | 42424 | 42424 | 120,722108 | 316,892103 | 369,408738 | 1916 | 42355 | 115,457507 | 317,305507 | 369,848578 | 115.4575 | 317.3055 | 369.8486
2025-05-16 11:47:05.623 | 11:47:05 | 42425 | 42425 | 120,756644 | 316,888801 | 369,387223 | 1917 | 42356 | 115,523145 | 317,304571 | 369,821102 | 115.5231 | 317.3046 | 369.8211
2025-05-16 11:47:06.623 | 11:47:06 | 42426 | 42426 | 120,795139 | 316,911152 | 369,387627 | 1918 | 42357 | 115,58857 | 317,320681 | 369,849459 | 115.5886 | 317.3207 | 369.8495
2025-05-16 11:47:07.623 | 11:47:07 | 42427 | 42427 | 120,793923 | 316,929332 | 369,411165 | 1919 | 42358 | 115,623292 | 317,302246 | 369,897864 | 115.6233 | 317.3022 | 369.8979
2025-05-16 11:47:08.623 | 11:47:08 | 42428 | 42428 | 120,752031 | 316,917826 | 369,414797 | 1920 | 42359 | 115,650825 | 317,307582 | 369,892148 | 115.6508 | 317.3076 | 369.8921
2025-05-16 11:47:09.623 | 11:47:09 | 42429 | 42429 | 120,730357 | 316,920673 | 369,386364 | 1921 | 42360 | 115,707451 | 317,296937 | 369,889644 | 115.7075 | 317.2969 | 369.8896
2025-05-16 11:47:10.623 | 11:47:10 | 42430 | 42430 | 120,679179 | 316,920763 | 369,368667 | 1922 | 42361 | 115,759067 | 317,31563 | 369,95157 | 115.7591 | 317.3156 | 369.9516
2025-05-16 11:47:11.623 | 11:47:11 | 42431 | 42431 | 120,689985 | 316,929004 | 369,333415 | 1923 | 42362 | 115,843287 | 317,313237 | 369,942361 | 115.8433 | 317.3132 | 369.9424
2025-05-16 11:47:12.623 | 11:47:12 | 42432 | 42432 | 120,702046 | 316,949455 | 369,292047 | 1924 | 42363 | 115,851695 | 317,323787 | 369,933499 | 115.8517 | 317.3238 | 369.9335
2025-05-16 11:47:13.623 | 11:47:13 | 42433 | 42433 | 120,724839 | 316,981575 | 369,382612 | 1925 | 42364 | 115,91749 | 317,306573 | 369,928264 | 115.9175 | 317.3066 | 369.9283
2025-05-16 11:47:14.623 | 11:47:14 | 42434 | 42434 | 120,788207 | 316,986181 | 369,410467 | 1926 | 42365 | 115,912518 | 317,299342 | 369,917277 | 115.9125 | 317.2993 | 369.9173
2025-05-16 11:47:15.623 | 11:47:15 | 42435 | 42435 | 120,955684 | 316,96689 | 369,415159 | 1927 | 42366 | 115,964908 | 317,280511 | 369,890197 | 115.9649 | 317.2805 | 369.8902
2025-05-16 11:47:16.623 | 11:47:16 | 42436 | 42436 | 121,09759 | 316,958709 | 369,394489 | 1928 | 42367 | 116,077276 | 317,241707 | 369,838838 | 116.0773 | 317.2417 | 369.8388
2025-05-16 11:47:17.623 | 11:47:17 | 42437 | 42437 | 121,139468 | 316,955318 | 369,403059 | 1929 | 42368 | 116,110931 | 317,225597 | 369,784147 | 116.1109 | 317.2256 | 369.7841
2025-05-16 11:47:18.623 | 11:47:18 | 42438 | 42438 | 121,197435 | 316,969751 | 369,371268 | 1930 | 42369 | 116,199592 | 317,215468 | 369,776412 | 116.1996 | 317.2155 | 369.7764
2025-05-16 11:47:19.623 | 11:47:19 | 42439 | 42439 | 121,213969 | 316,944806 | 369,332179 | 1931 | 42370 | 116,273221 | 317,188263 | 369,747572 | 116.2732 | 317.1883 | 369.7476
2025-05-16 11:47:20.623 | 11:47:20 | 42440 | 42440 | 121,249114 | 316,928937 | 369,302855 | 1932 | 42371 | 116,333576 | 317,176738 | 369,717093 | 116.3336 | 317.1767 | 369.7171
2025-05-16 11:47:21.623 | 11:47:21 | 42441 | 42441 | 121,306334 | 316,924447 | 369,275636 | 1933 | 42372 | 116,399612 | 317,160182 | 369,745137 | 116.3996 | 317.1602 | 369.7451
2025-05-16 11:47:22.623 | 11:47:22 | 42442 | 42442 | 121,35158 | 316,923923 | 369,242324 | 1934 | 42373 | 116,453862 | 317,148629 | 369,735961 | 116.4539 | 317.1486 | 369.736
2025-05-16 11:47:23.623 | 11:47:23 | 42443 | 42443 | 121,390004 | 316,912703 | 369,24396 | 1935 | 42374 | 116,487345 | 317,117676 | 369,715223 | 116.4873 | 317.1177 | 369.7152
2025-05-16 11:47:24.623 | 11:47:24 | 42444 | 42444 | 121,439995 | 316,877461 | 369,206384 | 1936 | 42375 | 116,564909 | 317,117994 | 369,661383 | 116.5649 | 317.118 | 369.6614
2025-05-16 11:47:25.623 | 11:47:25 | 42445 | 42445 | 121,500291 | 316,859961 | 369,105506 | 1937 | 42376 | 116,646285 | 317,099504 | 369,596423 | 116.6463 | 317.0995 | 369.5964
0 |  | #VALUE! | #VALUE! | 0 | 0 | 0 | 1938 | 42377 | 116,687678 | 317,095668 | 369,606445 | 116.6877 | 317.0957 | 369.6064
0 |  | #VALUE! | #VALUE! | 0 | 0 | 0 | 1939 | 42378 | 116,722529 | 317,086634 | 369,6332 | 116.7225 | 317.0866 | 369.6332
0 |  | #VALUE! | #VALUE! | 0 | 0 | 0 | 1940 | 42379 | 116,777081 | 317,094439 | 369,65617 | 116.7771 | 317.0944 | 369.6562
0 |  | #VALUE! | #VALUE! | 0 | 0 | 0 | 1941 | 42380 | 116,826011 | 317,070688 | 369,651634 | 116.826 | 317.0707 | 369.6516
0 |  | #VALUE! | #VALUE! | 0 | 0 | 0 | 1942 | 42381 | 116,939594 | 317,086573 | 369,609908 | 116.9396 | 317.0866 | 369.6099
0 |  | #VALUE! | #VALUE! | 0 | 0 | 0 | 1943 | 42382 | 117,050869 | 317,093607 | 369,566033 | 117.0509 | 317.0936 | 369.566
0 |  | #VALUE! | #VALUE! | 0 | 0 | 0 | 1944 | 42383 | 117,133751 | 317,104128 | 369,531548 | 117.1338 | 317.1041 | 369.5315
0 |  | #VALUE! | #VALUE! | 0 | 0 | 0 | 1945 | 42384 | 117,213051 | 317,096198 | 369,551228 | 117.2131 | 317.0962 | 369.5512
0 |  | #VALUE! | #VALUE! | 0 | 0 | 0 | 1946 | 42385 | 117,340215 | 317,097052 | 369,594151 | 117.3402 | 317.0971 | 369.5942
0 |  | #VALUE! | #VALUE! | 0 | 0 | 0 | 1947 | 42386 | 117,404385 | 317,091147 | 369,579844 | 117.4044 | 317.0911 | 369.5798
0 |  | #VALUE! | #VALUE! | 0 | 0 | 0 | 1948 | 42387 | 117,520836 | 317,097045 | 369,61752 | 117.5208 | 317.097 | 369.6175
0 |  | #VALUE! | #VALUE! | 0 | 0 | 0 | 1949 | 42388 | 117,633961 | 317,114364 | 369,657486 | 117.634 | 317.1144 | 369.6575
0 |  | #VALUE! | #VALUE! | 0 | 0 | 0 | 1950 | 42389 | 117,742138 | 317,118216 | 369,643267 | 117.7421 | 317.1182 | 369.6433
0 |  | #VALUE! | #VALUE! | 0 | 0 | 0 | 1951 | 42390 | 117,866397 | 317,112222 | 369,630389 | 117.8664 | 317.1122 | 369.6304
0 |  | #VALUE! | #VALUE! | 0 | 0 | 0 | 1952 | 42391 | 117,972268 | 317,100277 | 369,678016 | 117.9723 | 317.1003 | 369.678
0 |  | #VALUE! | #VALUE! | 0 | 0 | 0 | 1953 | 42392 | 118,165393 | 317,07848 | 369,641363 | 118.1654 | 317.0785 | 369.6414
0 |  | #VALUE! | #VALUE! | 0 | 0 | 0 | 1954 | 42393 | 118,319041 | 317,080019 | 369,576556 | 118.319 | 317.08 | 369.5766
0 |  | #VALUE! | #VALUE! | 0 | 0 | 0 | 1955 | 42394 | 118,497798 | 317,083973 | 369,542503 | 118.4978 | 317.084 | 369.5425
0 |  | #VALUE! | #VALUE! | 0 | 0 | 0 | 1956 | 42395 | 118,661344 | 317,077834 | 369,53881 | 118.6613 | 317.0778 | 369.5388
0 |  | #VALUE! | #VALUE! | 0 | 0 | 0 | 1957 | 42396 | 118,771135 | 317,073545 | 369,58818 | 118.7711 | 317.0735 | 369.5882
0 |  | #VALUE! | #VALUE! | 0 | 0 | 0 | 1958 | 42397 | 118,883335 | 317,093715 | 369,614767 | 118.8833 | 317.0937 | 369.6148
0 |  | #VALUE! | #VALUE! | 0 | 0 | 0 | 1959 | 42398 | 118,996949 | 317,086799 | 369,629615 | 118.9969 | 317.0868 | 369.6296
0 |  | #VALUE! | #VALUE! | 0 | 0 | 0 | 1960 | 42399 | 119,084428 | 317,075568 | 369,611423 | 119.0844 | 317.0756 | 369.6114
0 |  | #VALUE! | #VALUE! | 0 | 0 | 0 | 1961 | 42400 | 119,194036 | 317,053496 | 369,608974 | 119.194 | 317.0535 | 369.609
0 |  | #VALUE! | #VALUE! | 0 | 0 | 0 | 1962 | 42401 | 119,283101 | 317,033099 | 369,543368 | 119.2831 | 317.0331 | 369.5434
0 |  | #VALUE! | #VALUE! | 0 | 0 | 0 | 1963 | 42402 | 119,390434 | 317,003437 | 369,487326 | 119.3904 | 317.0034 | 369.4873
0 |  | #VALUE! | #VALUE! | 0 | 0 | 0 | 1964 | 42403 | 119,463696 | 316,963469 | 369,459751 | 119.4637 | 316.9635 | 369.4598
0 |  | #VALUE! | #VALUE! | 0 | 0 | 0 | 1965 | 42404 | 119,490331 | 316,950869 | 369,488798 | 119.4903 | 316.9509 | 369.4888
0 |  | #VALUE! | #VALUE! | 0 | 0 | 0 | 1966 | 42405 | 119,49174 | 316,937929 | 369,500682 | 119.4917 | 316.9379 | 369.5007
0 |  | #VALUE! | #VALUE! | 0 | 0 | 0 | 1967 | 42406 | 119,524366 | 316,930139 | 369,564248 | 119.5244 | 316.9301 | 369.5642
0 |  | #VALUE! | #VALUE! | 0 | 0 | 0 | 1968 | 42407 | 119,594828 | 316,944204 | 369,601876 | 119.5948 | 316.9442 | 369.6019
0 |  | #VALUE! | #VALUE! | 0 | 0 | 0 | 1969 | 42408 | 119,640159 | 316,987842 | 369,621445 | 119.6402 | 316.9878 | 369.6214
0 |  | #VALUE! | #VALUE! | 0 | 0 | 0 | 1970 | 42409 | 119,66728 | 316,996162 | 369,607502 | 119.6673 | 316.9962 | 369.6075
0 |  | #VALUE! | #VALUE! | 0 | 0 | 0 | 1971 | 42410 | 119,74125 | 316,991366 | 369,587851 | 119.7412 | 316.9914 | 369.5879
0 |  | #VALUE! | #VALUE! | 0 | 0 | 0 | 1972 | 42411 | 119,828042 | 316,985644 | 369,619781 | 119.828 | 316.9856 | 369.6198
0 |  | #VALUE! | #VALUE! | 0 | 0 | 0 | 1973 | 42412 | 119,951231 | 316,979135 | 369,656478 | 119.9512 | 316.9791 | 369.6565
0 |  | #VALUE! | #VALUE! | 0 | 0 | 0 | 1974 | 42413 | 120,022849 | 316,978315 | 369,653808 | 120.0228 | 316.9783 | 369.6538
0 |  | #VALUE! | #VALUE! | 0 | 0 | 0 | 1975 | 42414 | 120,124891 | 316,96359 | 369,575782 | 120.1249 | 316.9636 | 369.5758
0 |  | #VALUE! | #VALUE! | 0 | 0 | 0 | 1976 | 42415 | 120,1992 | 316,940407 | 369,529176 | 120.1992 | 316.9404 | 369.5292
0 |  | #VALUE! | #VALUE! | 0 | 0 | 0 | 1977 | 42416 | 120,270158 | 316,953766 | 369,558028 | 120.2702 | 316.9538 | 369.558
0 |  | #VALUE! | #VALUE! | 0 | 0 | 0 | 1978 | 42417 | 120,344302 | 316,960274 | 369,580471 | 120.3443 | 316.9603 | 369.5805
0 |  | #VALUE! | #VALUE! | 0 | 0 | 0 | 1979 | 42418 | 120,415777 | 316,962328 | 369,588897 | 120.4158 | 316.9623 | 369.5889
0 |  | #VALUE! | #VALUE! | 0 | 0 | 0 | 1980 | 42419 | 120,473082 | 316,976192 | 369,571517 | 120.4731 | 316.9762 | 369.5715
0 |  | #VALUE! | #VALUE! | 0 | 0 | 0 | 1981 | 42420 | 120,513826 | 316,964356 | 369,540873 | 120.5138 | 316.9644 | 369.5409
0 |  | #VALUE! | #VALUE! | 0 | 0 | 0 | 1982 | 42421 | 120,57409 | 316,938017 | 369,477397 | 120.5741 | 316.938 | 369.4774
0 |  | #VALUE! | #VALUE! | 0 | 0 | 0 | 1983 | 42422 | 120,603066 | 316,915327 | 369,402239 | 120.6031 | 316.9153 | 369.4022
0 |  | #VALUE! | #VALUE! | 0 | 0 | 0 | 1984 | 42423 | 120,654188 | 316,902087 | 369,401841 | 120.6542 | 316.9021 | 369.4018
0 |  | #VALUE! | #VALUE! | 0 | 0 | 0 | 1985 | 42424 | 120,722108 | 316,892103 | 369,408738 | 120.7221 | 316.8921 | 369.4087
0 |  | #VALUE! | #VALUE! | 0 | 0 | 0 | 1986 | 42425 | 120,756644 | 316,888801 | 369,387223 | 120.7566 | 316.8888 | 369.3872
0 |  | #VALUE! | #VALUE! | 0 | 0 | 0 | 1987 | 42426 | 120,795139 | 316,911152 | 369,387627 | 120.7951 | 316.9112 | 369.3876
0 |  | #VALUE! | #VALUE! | 0 | 0 | 0 | 1988 | 42427 | 120,793923 | 316,929332 | 369,411165 | 120.7939 | 316.9293 | 369.4112
0 |  | #VALUE! | #VALUE! | 0 | 0 | 0 | 1989 | 42428 | 120,752031 | 316,917826 | 369,414797 | 120.752 | 316.9178 | 369.4148
0 |  | #VALUE! | #VALUE! | 0 | 0 | 0 | 1990 | 42429 | 120,730357 | 316,920673 | 369,386364 | 120.7304 | 316.9207 | 369.3864
0 |  | #VALUE! | #VALUE! | 0 | 0 | 0 | 1991 | 42430 | 120,679179 | 316,920763 | 369,368667 | 120.6792 | 316.9208 | 369.3687
0 |  | #VALUE! | #VALUE! | 0 | 0 | 0 | 1992 | 42431 | 120,689985 | 316,929004 | 369,333415 | 120.69 | 316.929 | 369.3334
0 |  | #VALUE! | #VALUE! | 0 | 0 | 0 | 1993 | 42432 | 120,702046 | 316,949455 | 369,292047 | 120.702 | 316.9495 | 369.292
0 |  | #VALUE! | #VALUE! | 0 | 0 | 0 | 1994 | 42433 | 120,724839 | 316,981575 | 369,382612 | 120.7248 | 316.9816 | 369.3826
0 |  | #VALUE! | #VALUE! | 0 | 0 | 0 | 1995 | 42434 | 120,788207 | 316,986181 | 369,410467 | 120.7882 | 316.9862 | 369.4105
0 |  | #VALUE! | #VALUE! | 0 | 0 | 0 | 1996 | 42435 | 120,955684 | 316,96689 | 369,415159 | 120.9557 | 316.9669 | 369.4152
0 |  | #VALUE! | #VALUE! | 0 | 0 | 0 | 1997 | 42436 | 121,09759 | 316,958709 | 369,394489 | 121.0976 | 316.9587 | 369.3945
0 |  | #VALUE! | #VALUE! | 0 | 0 | 0 | 1998 | 42437 | 121,139468 | 316,955318 | 369,403059 | 121.1395 | 316.9553 | 369.4031
0 |  | #VALUE! | #VALUE! | 0 | 0 | 0 | 1999 | 42438 | 121,197435 | 316,969751 | 369,371268 | 121.1974 | 316.9698 | 369.3713
0 |  | #VALUE! | #VALUE! | 0 | 0 | 0 | 2000 | 42439 | 121,213969 | 316,944806 | 369,332179 | 121.214 | 316.9448 | 369.3322
0 |  | #VALUE! | #VALUE! | 0 | 0 | 0 | 2001 | 42440 | 121,249114 | 316,928937 | 369,302855 | 121.2491 | 316.9289 | 369.3029
0 |  | #VALUE! | #VALUE! | 0 | 0 | 0 | 2002 | 42441 | 121,306334 | 316,924447 | 369,275636 | 121.3063 | 316.9244 | 369.2756
0 |  | #VALUE! | #VALUE! | 0 | 0 | 0 | 2003 | 42442 | 121,35158 | 316,923923 | 369,242324 | 121.3516 | 316.9239 | 369.2423
0 |  | #VALUE! | #VALUE! | 0 | 0 | 0 | 2004 | 42443 | 121,390004 | 316,912703 | 369,24396 | 121.39 | 316.9127 | 369.244
0 |  | #VALUE! | #VALUE! | 0 | 0 | 0 | 2005 | 42444 | 121,439995 | 316,877461 | 369,206384 | 121.44 | 316.8775 | 369.2064
0 |  | #VALUE! | #VALUE! | 0 | 0 | 0 | 2006 | 42445 | 121,500291 | 316,859961 | 369,105506 | 121.5003 | 316.86 | 369.1055
0 |  | #VALUE! | #VALUE! | 0 | 0 | 0 | 2007 | 42446 | #N/A | #N/A | #N/A | #N/A | #N/A | #N/A
0 |  | #VALUE! | #VALUE! | 0 | 0 | 0 | 2008 | 42447 | #N/A | #N/A | #N/A | #N/A | #N/A | #N/A
0 |  | #VALUE! | #VALUE! | 0 | 0 | 0 | 2009 | 42448 | #N/A | #N/A | #N/A | #N/A | #N/A | #N/A
0 |  | #VALUE! | #VALUE! | 0 | 0 | 0 | 2010 | 42449 | #N/A | #N/A | #N/A | #N/A | #N/A | #N/A
0 |  | #VALUE! | #VALUE! | 0 | 0 | 0 | 2011 | 42450 | #N/A | #N/A | #N/A | #N/A | #N/A | #N/A
0 |  | #VALUE! | #VALUE! | 0 | 0 | 0 | 2012 | 42451 | #N/A | #N/A | #N/A | #N/A | #N/A | #N/A
0 |  | #VALUE! | #VALUE! | 0 | 0 | 0 | 2013 | 42452 | #N/A | #N/A | #N/A | #N/A | #N/A | #N/A
0 |  | #VALUE! | #VALUE! | 0 | 0 | 0 | 2014 | 42453 | #N/A | #N/A | #N/A | #N/A | #N/A | #N/A
0 |  | #VALUE! | #VALUE! | 0 | 0 | 0 | 2015 | 42454 | #N/A | #N/A | #N/A | #N/A | #N/A | #N/A
0 |  | #VALUE! | #VALUE! | 0 | 0 | 0 | 2016 | 42455 | #N/A | #N/A | #N/A | #N/A | #N/A | #N/A
0 |  | #VALUE! | #VALUE! | 0 | 0 | 0 | 2017 | 42456 | #N/A | #N/A | #N/A | #N/A | #N/A | #N/A
0 |  | #VALUE! | #VALUE! | 0 | 0 | 0 | 2018 | 42457 | #N/A | #N/A | #N/A | #N/A | #N/A | #N/A
0 |  | #VALUE! | #VALUE! | 0 | 0 | 0 | 2019 | 42458 | #N/A | #N/A | #N/A | #N/A | #N/A | #N/A
0 |  | #VALUE! | #VALUE! | 0 | 0 | 0 | 2020 | 42459 | #N/A | #N/A | #N/A | #N/A | #N/A | #N/A
0 |  | #VALUE! | #VALUE! | 0 | 0 | 0 | 2021 | 42460 | #N/A | #N/A | #N/A | #N/A | #N/A | #N/A
0 |  | #VALUE! | #VALUE! | 0 | 0 | 0 | 2022 | 42461 | #N/A | #N/A | #N/A | #N/A | #N/A | #N/A
0 |  | #VALUE! | #VALUE! | 0 | 0 | 0 | 2023 | 42462 | #N/A | #N/A | #N/A | #N/A | #N/A | #N/A
0 |  | #VALUE! | #VALUE! | 0 | 0 | 0 | 2024 | 42463 | #N/A | #N/A | #N/A | #N/A | #N/A | #N/A
0 |  | #VALUE! | #VALUE! | 0 | 0 | 0 | 2025 | 42464 | #N/A | #N/A | #N/A | #N/A | #N/A | #N/A
0 |  | #VALUE! | #VALUE! | 0 | 0 | 0 | 2026 | 42465 | #N/A | #N/A | #N/A | #N/A | #N/A | #N/A
0 |  | #VALUE! | #VALUE! | 0 | 0 | 0 | 2027 | 42466 | #N/A | #N/A | #N/A | #N/A | #N/A | #N/A
0 |  | #VALUE! | #VALUE! | 0 | 0 | 0 | 2028 | 42467 | #N/A | #N/A | #N/A | #N/A | #N/A | #N/A
0 |  | #VALUE! | #VALUE! | 0 | 0 | 0 | 2029 | 42468 | #N/A | #N/A | #N/A | #N/A | #N/A | #N/A
0 |  | #VALUE! | #VALUE! | 0 | 0 | 0 | 2030 | 42469 | #N/A | #N/A | #N/A | #N/A | #N/A | #N/A
0 |  | #VALUE! | #VALUE! | 0 | 0 | 0 | 2031 | 42470 | #N/A | #N/A | #N/A | #N/A | #N/A | #N/A
0 |  | #VALUE! | #VALUE! | 0 | 0 | 0 | 2032 | 42471 | #N/A | #N/A | #N/A | #N/A | #N/A | #N/A
0 |  | #VALUE! | #VALUE! | 0 | 0 | 0 | 2033 | 42472 | #N/A | #N/A | #N/A | #N/A | #N/A | #N/A
0 |  | #VALUE! | #VALUE! | 0 | 0 | 0 | 2034 | 42473 | #N/A | #N/A | #N/A | #N/A | #N/A | #N/A
0 |  | #VALUE! | #VALUE! | 0 | 0 | 0 | 2035 | 42474 | #N/A | #N/A | #N/A | #N/A | #N/A | #N/A
0 |  | #VALUE! | #VALUE! | 0 | 0 | 0 | 2036 | 42475 | #N/A | #N/A | #N/A | #N/A | #N/A | #N/A
0 |  | #VALUE! | #VALUE! | 0 | 0 | 0 | 2037 | 42476 | #N/A | #N/A | #N/A | #N/A | #N/A | #N/A
0 |  | #VALUE! | #VALUE! | 0 | 0 | 0 | 2038 | 42477 | #N/A | #N/A | #N/A | #N/A | #N/A | #N/A
0 |  | #VALUE! | #VALUE! | 0 | 0 | 0 | 2039 | 42478 | #N/A | #N/A | #N/A | #N/A | #N/A | #N/A
0 |  | #VALUE! | #VALUE! | 0 | 0 | 0 | 2040 | 42479 | #N/A | #N/A | #N/A | #N/A | #N/A | #N/A
0 |  | #VALUE! | #VALUE! | 0 | 0 | 0 | 2041 | 42480 | #N/A | #N/A | #N/A | #N/A | #N/A | #N/A
0 |  | #VALUE! | #VALUE! | 0 | 0 | 0 | 2042 | 42481 | #N/A | #N/A | #N/A | #N/A | #N/A | #N/A
0 |  | #VALUE! | #VALUE! | 0 | 0 | 0 | 2043 | 42482 | #N/A | #N/A | #N/A | #N/A | #N/A | #N/A
0 |  | #VALUE! | #VALUE! | 0 | 0 | 0 | 2044 | 42483 | #N/A | #N/A | #N/A | #N/A | #N/A | #N/A
0 |  | #VALUE! | #VALUE! | 0 | 0 | 0 | 2045 | 42484 | #N/A | #N/A | #N/A | #N/A | #N/A | #N/A
0 |  | #VALUE! | #VALUE! | 0 | 0 | 0 | 2046 | 42485 | #N/A | #N/A | #N/A | #N/A | #N/A | #N/A
0 |  | #VALUE! | #VALUE! | 0 | 0 | 0 | 2047 | 42486 | #N/A | #N/A | #N/A | #N/A | #N/A | #N/A
0 |  | #VALUE! | #VALUE! | 0 | 0 | 0 | 2048 | 42487 | #N/A | #N/A | #N/A | #N/A | #N/A | #N/A
0 |  | #VALUE! | #VALUE! | 0 | 0 | 0 | 2049 | 42488 | #N/A | #N/A | #N/A | #N/A | #N/A | #N/A
0 |  | #VALUE! | #VALUE! | 0 | 0 | 0 | 2050 | 42489 | #N/A | #N/A | #N/A | #N/A | #N/A | #N/A
0 |  | #VALUE! | #VALUE! | 0 | 0 | 0 | 2051 | 42490 | #N/A | #N/A | #N/A | #N/A | #N/A | #N/A
0 |  | #VALUE! | #VALUE! | 0 | 0 | 0 | 2052 | 42491 | #N/A | #N/A | #N/A | #N/A | #N/A | #N/A
0 |  | #VALUE! | #VALUE! | 0 | 0 | 0 | 2053 | 42492 | #N/A | #N/A | #N/A | #N/A | #N/A | #N/A
0 |  | #VALUE! | #VALUE! | 0 | 0 | 0 | 2054 | 42493 | #N/A | #N/A | #N/A | #N/A | #N/A | #N/A
0 |  | #VALUE! | #VALUE! | 0 | 0 | 0 | 2055 | 42494 | #N/A | #N/A | #N/A | #N/A | #N/A | #N/A
0 |  | #VALUE! | #VALUE! | 0 | 0 | 0 | 2056 | 42495 | #N/A | #N/A | #N/A | #N/A | #N/A | #N/A
0 |  | #VALUE! | #VALUE! | 0 | 0 | 0 | 2057 | 42496 | #N/A | #N/A | #N/A | #N/A | #N/A | #N/A
0 |  | #VALUE! | #VALUE! | 0 | 0 | 0 | 2058 | 42497 | #N/A | #N/A | #N/A | #N/A | #N/A | #N/A
0 |  | #VALUE! | #VALUE! | 0 | 0 | 0 | 2059 | 42498 | #N/A | #N/A | #N/A | #N/A | #N/A | #N/A
0 |  | #VALUE! | #VALUE! | 0 | 0 | 0 | 2060 | 42499 | #N/A | #N/A | #N/A | #N/A | #N/A | #N/A
0 |  | #VALUE! | #VALUE! | 0 | 0 | 0 | 2061 | 42500 | #N/A | #N/A | #N/A | #N/A | #N/A | #N/A
0 |  | #VALUE! | #VALUE! | 0 | 0 | 0 | 2062 | 42501 | #N/A | #N/A | #N/A | #N/A | #N/A | #N/A
0 |  | #VALUE! | #VALUE! | 0 | 0 | 0 | 2063 | 42502 | #N/A | #N/A | #N/A | #N/A | #N/A | #N/A
0 |  | #VALUE! | #VALUE! | 0 | 0 | 0 | 2064 | 42503 | #N/A | #N/A | #N/A | #N/A | #N/A | #N/A
0 |  | #VALUE! | #VALUE! | 0 | 0 | 0 | 2065 | 42504 | #N/A | #N/A | #N/A | #N/A | #N/A | #N/A
0 |  | #VALUE! | #VALUE! | 0 | 0 | 0 | 2066 | 42505 | #N/A | #N/A | #N/A | #N/A | #N/A | #N/A
0 |  | #VALUE! | #VALUE! | 0 | 0 | 0 | 2067 | 42506 | #N/A | #N/A | #N/A | #N/A | #N/A | #N/A
0 |  | #VALUE! | #VALUE! | 0 | 0 | 0 | 2068 | 42507 | #N/A | #N/A | #N/A | #N/A | #N/A | #N/A
0 |  | #VALUE! | #VALUE! | 0 | 0 | 0 | 2069 | 42508 | #N/A | #N/A | #N/A | #N/A | #N/A | #N/A
0 |  | #VALUE! | #VALUE! | 0 | 0 | 0 | 2070 | 42509 | #N/A | #N/A | #N/A | #N/A | #N/A | #N/A
0 |  | #VALUE! | #VALUE! | 0 | 0 | 0 | 2071 | 42510 | #N/A | #N/A | #N/A | #N/A | #N/A | #N/A
0 |  | #VALUE! | #VALUE! | 0 | 0 | 0 | 2072 | 42511 | #N/A | #N/A | #N/A | #N/A | #N/A | #N/A
0 |  | #VALUE! | #VALUE! | 0 | 0 | 0 | 2073 | 42512 | #N/A | #N/A | #N/A | #N/A | #N/A | #N/A
0 |  | #VALUE! | #VALUE! | 0 | 0 | 0 | 2074 | 42513 | #N/A | #N/A | #N/A | #N/A | #N/A | #N/A
0 |  | #VALUE! | #VALUE! | 0 | 0 | 0 | 2075 | 42514 | #N/A | #N/A | #N/A | #N/A | #N/A | #N/A
0 |  | #VALUE! | #VALUE! | 0 | 0 | 0 | 2076 | 42515 | #N/A | #N/A | #N/A | #N/A | #N/A | #N/A
0 |  | #VALUE! | #VALUE! | 0 | 0 | 0 | 2077 | 42516 | #N/A | #N/A | #N/A | #N/A | #N/A | #N/A
0 |  | #VALUE! | #VALUE! | 0 | 0 | 0 | 2078 | 42517 | #N/A | #N/A | #N/A | #N/A | #N/A | #N/A
0 |  | #VALUE! | #VALUE! | 0 | 0 | 0 | 2079 | 42518 | #N/A | #N/A | #N/A | #N/A | #N/A | #N/A
0 |  | #VALUE! | #VALUE! | 0 | 0 | 0 | 2080 | 42519 | #N/A | #N/A | #N/A | #N/A | #N/A | #N/A
0 |  | #VALUE! | #VALUE! | 0 | 0 | 0 | 2081 | 42520 | #N/A | #N/A | #N/A | #N/A | #N/A | #N/A
0 |  | #VALUE! | #VALUE! | 0 | 0 | 0 | 2082 | 42521 | #N/A | #N/A | #N/A | #N/A | #N/A | #N/A
0 |  | #VALUE! | #VALUE! | 0 | 0 | 0 | 2083 | 42522 | #N/A | #N/A | #N/A | #N/A | #N/A | #N/A
0 |  | #VALUE! | #VALUE! | 0 | 0 | 0 | 2084 | 42523 | #N/A | #N/A | #N/A | #N/A | #N/A | #N/A
0 |  | #VALUE! | #VALUE! | 0 | 0 | 0 | 2085 | 42524 | #N/A | #N/A | #N/A | #N/A | #N/A | #N/A
0 |  | #VALUE! | #VALUE! | 0 | 0 | 0 | 2086 | 42525 | #N/A | #N/A | #N/A | #N/A | #N/A | #N/A
0 |  | #VALUE! | #VALUE! | 0 | 0 | 0 | 2087 | 42526 | #N/A | #N/A | #N/A | #N/A | #N/A | #N/A
0 |  | #VALUE! | #VALUE! | 0 | 0 | 0 | 2088 | 42527 | #N/A | #N/A | #N/A | #N/A | #N/A | #N/A
0 |  | #VALUE! | #VALUE! | 0 | 0 | 0 | 2089 | 42528 | #N/A | #N/A | #N/A | #N/A | #N/A | #N/A
0 |  | #VALUE! | #VALUE! | 0 | 0 | 0 | 2090 | 42529 | #N/A | #N/A | #N/A | #N/A | #N/A | #N/A
0 |  | #VALUE! | #VALUE! | 0 | 0 | 0 | 2091 | 42530 | #N/A | #N/A | #N/A | #N/A | #N/A | #N/A
0 |  | #VALUE! | #VALUE! | 0 | 0 | 0 | 2092 | 42531 | #N/A | #N/A | #N/A | #N/A | #N/A | #N/A
0 |  | #VALUE! | #VALUE! | 0 | 0 | 0 | 2093 | 42532 | #N/A | #N/A | #N/A | #N/A | #N/A | #N/A
0 |  | #VALUE! | #VALUE! | 0 | 0 | 0 | 2094 | 42533 | #N/A | #N/A | #N/A | #N/A | #N/A | #N/A
0 |  | #VALUE! | #VALUE! | 0 | 0 | 0 | 2095 | 42534 | #N/A | #N/A | #N/A | #N/A | #N/A | #N/A
0 |  | #VALUE! | #VALUE! | 0 | 0 | 0 | 2096 | 42535 | #N/A | #N/A | #N/A | #N/A | #N/A | #N/A
0 |  | #VALUE! | #VALUE! | 0 | 0 | 0 | 2097 | 42536 | #N/A | #N/A | #N/A | #N/A | #N/A | #N/A
0 |  | #VALUE! | #VALUE! | 0 | 0 | 0 | 2098 | 42537 | #N/A | #N/A | #N/A | #N/A | #N/A | #N/A
0 |  | #VALUE! | #VALUE! | 0 | 0 | 0 | 2099 | 42538 | #N/A | #N/A | #N/A | #N/A | #N/A | #N/A
0 |  | #VALUE! | #VALUE! | 0 | 0 | 0 | 2100 | 42539 | #N/A | #N/A | #N/A | #N/A | #N/A | #N/A
0 |  | #VALUE! | #VALUE! | 0 | 0 | 0 | 2101 | 42540 | #N/A | #N/A | #N/A | #N/A | #N/A | #N/A
0 |  | #VALUE! | #VALUE! | 0 | 0 | 0 | 2102 | 42541 | #N/A | #N/A | #N/A | #N/A | #N/A | #N/A
0 |  | #VALUE! | #VALUE! | 0 | 0 | 0 | 2103 | 42542 | #N/A | #N/A | #N/A | #N/A | #N/A | #N/A
0 |  | #VALUE! | #VALUE! | 0 | 0 | 0 | 2104 | 42543 | #N/A | #N/A | #N/A | #N/A | #N/A | #N/A
0 |  | #VALUE! | #VALUE! | 0 | 0 | 0 | 2105 | 42544 | #N/A | #N/A | #N/A | #N/A | #N/A | #N/A
0 |  | #VALUE! | #VALUE! | 0 | 0 | 0 | 2106 | 42545 | #N/A | #N/A | #N/A | #N/A | #N/A | #N/A
0 |  | #VALUE! | #VALUE! | 0 | 0 | 0 | 2107 | 42546 | #N/A | #N/A | #N/A | #N/A | #N/A | #N/A
0 |  | #VALUE! | #VALUE! | 0 | 0 | 0 | 2108 | 42547 | #N/A | #N/A | #N/A | #N/A | #N/A | #N/A
0 |  | #VALUE! | #VALUE! | 0 | 0 | 0 | 2109 | 42548 | #N/A | #N/A | #N/A | #N/A | #N/A | #N/A
0 |  | #VALUE! | #VALUE! | 0 | 0 | 0 | 2110 | 42549 | #N/A | #N/A | #N/A | #N/A | #N/A | #N/A
0 |  | #VALUE! | #VALUE! | 0 | 0 | 0 | 2111 | 42550 | #N/A | #N/A | #N/A | #N/A | #N/A | #N/A
0 |  | #VALUE! | #VALUE! | 0 | 0 | 0 | 2112 | 42551 | #N/A | #N/A | #N/A | #N/A | #N/A | #N/A
0 |  | #VALUE! | #VALUE! | 0 | 0 | 0 | 2113 | 42552 | #N/A | #N/A | #N/A | #N/A | #N/A | #N/A
0 |  | #VALUE! | #VALUE! | 0 | 0 | 0 | 2114 | 42553 | #N/A | #N/A | #N/A | #N/A | #N/A | #N/A
0 |  | #VALUE! | #VALUE! | 0 | 0 | 0 | 2115 | 42554 | #N/A | #N/A | #N/A | #N/A | #N/A | #N/A
0 |  | #VALUE! | #VALUE! | 0 | 0 | 0 | 2116 | 42555 | #N/A | #N/A | #N/A | #N/A | #N/A | #N/A
0 |  | #VALUE! | #VALUE! | 0 | 0 | 0 | 2117 | 42556 | #N/A | #N/A | #N/A | #N/A | #N/A | #N/A
0 |  | #VALUE! | #VALUE! | 0 | 0 | 0 | 2118 | 42557 | #N/A | #N/A | #N/A | #N/A | #N/A | #N/A
0 |  | #VALUE! | #VALUE! | 0 | 0 | 0 | 2119 | 42558 | #N/A | #N/A | #N/A | #N/A | #N/A | #N/A
0 |  | #VALUE! | #VALUE! | 0 | 0 | 0 | 2120 | 42559 | #N/A | #N/A | #N/A | #N/A | #N/A | #N/A
0 |  | #VALUE! | #VALUE! | 0 | 0 | 0 | 2121 | 42560 | #N/A | #N/A | #N/A | #N/A | #N/A | #N/A
0 |  | #VALUE! | #VALUE! | 0 | 0 | 0 | 2122 | 42561 | #N/A | #N/A | #N/A | #N/A | #N/A | #N/A
0 |  | #VALUE! | #VALUE! | 0 | 0 | 0 | 2123 | 42562 | #N/A | #N/A | #N/A | #N/A | #N/A | #N/A
0 |  | #VALUE! | #VALUE! | 0 | 0 | 0 | 2124 | 42563 | #N/A | #N/A | #N/A | #N/A | #N/A | #N/A
0 |  | #VALUE! | #VALUE! | 0 | 0 | 0 | 2125 | 42564 | #N/A | #N/A | #N/A | #N/A | #N/A | #N/A
0 |  | #VALUE! | #VALUE! | 0 | 0 | 0 | 2126 | 42565 | #N/A | #N/A | #N/A | #N/A | #N/A | #N/A
0 |  | #VALUE! | #VALUE! | 0 | 0 | 0 | 2127 | 42566 | #N/A | #N/A | #N/A | #N/A | #N/A | #N/A
0 |  | #VALUE! | #VALUE! | 0 | 0 | 0 | 2128 | 42567 | #N/A | #N/A | #N/A | #N/A | #N/A | #N/A
0 |  | #VALUE! | #VALUE! | 0 | 0 | 0 | 2129 | 42568 | #N/A | #N/A | #N/A | #N/A | #N/A | #N/A
0 |  | #VALUE! | #VALUE! | 0 | 0 | 0 | 2130 | 42569 | #N/A | #N/A | #N/A | #N/A | #N/A | #N/A
0 |  | #VALUE! | #VALUE! | 0 | 0 | 0 | 2131 | 42570 | #N/A | #N/A | #N/A | #N/A | #N/A | #N/A
0 |  | #VALUE! | #VALUE! | 0 | 0 | 0 | 2132 | 42571 | #N/A | #N/A | #N/A | #N/A | #N/A | #N/A
0 |  | #VALUE! | #VALUE! | 0 | 0 | 0 | 2133 | 42572 | #N/A | #N/A | #N/A | #N/A | #N/A | #N/A
0 |  | #VALUE! | #VALUE! | 0 | 0 | 0 | 2134 | 42573 | #N/A | #N/A | #N/A | #N/A | #N/A | #N/A
0 |  | #VALUE! | #VALUE! | 0 | 0 | 0 | 2135 | 42574 | #N/A | #N/A | #N/A | #N/A | #N/A | #N/A
0 |  | #VALUE! | #VALUE! | 0 | 0 | 0 | 2136 | 42575 | #N/A | #N/A | #N/A | #N/A | #N/A | #N/A
0 |  | #VALUE! | #VALUE! | 0 | 0 | 0 | 2137 | 42576 | #N/A | #N/A | #N/A | #N/A | #N/A | #N/A
0 |  | #VALUE! | #VALUE! | 0 | 0 | 0 | 2138 | 42577 | #N/A | #N/A | #N/A | #N/A | #N/A | #N/A
0 |  | #VALUE! | #VALUE! | 0 | 0 | 0 | 2139 | 42578 | #N/A | #N/A | #N/A | #N/A | #N/A | #N/A
0 |  | #VALUE! | #VALUE! | 0 | 0 | 0 | 2140 | 42579 | #N/A | #N/A | #N/A | #N/A | #N/A | #N/A
0 |  | #VALUE! | #VALUE! | 0 | 0 | 0 | 2141 | 42580 | #N/A | #N/A | #N/A | #N/A | #N/A | #N/A
0 |  | #VALUE! | #VALUE! | 0 | 0 | 0 | 2142 | 42581 | #N/A | #N/A | #N/A | #N/A | #N/A | #N/A
0 |  | #VALUE! | #VALUE! | 0 | 0 | 0 | 2143 | 42582 | #N/A | #N/A | #N/A | #N/A | #N/A | #N/A
0 |  | #VALUE! | #VALUE! | 0 | 0 | 0 | 2144 | 42583 | #N/A | #N/A | #N/A | #N/A | #N/A | #N/A
0 |  | #VALUE! | #VALUE! | 0 | 0 | 0 | 2145 | 42584 | #N/A | #N/A | #N/A | #N/A | #N/A | #N/A
0 |  | #VALUE! | #VALUE! | 0 | 0 | 0 | 2146 | 42585 | #N/A | #N/A | #N/A | #N/A | #N/A | #N/A
0 |  | #VALUE! | #VALUE! | 0 | 0 | 0 | 2147 | 42586 | #N/A | #N/A | #N/A | #N/A | #N/A | #N/A
0 |  | #VALUE! | #VALUE! | 0 | 0 | 0 | 2148 | 42587 | #N/A | #N/A | #N/A | #N/A | #N/A | #N/A
0 |  | #VALUE! | #VALUE! | 0 | 0 | 0 | 2149 | 42588 | #N/A | #N/A | #N/A | #N/A | #N/A | #N/A
0 |  | #VALUE! | #VALUE! | 0 | 0 | 0 | 2150 | 42589 | #N/A | #N/A | #N/A | #N/A | #N/A | #N/A
0 |  | #VALUE! | #VALUE! | 0 | 0 | 0 | 2151 | 42590 | #N/A | #N/A | #N/A | #N/A | #N/A | #N/A
0 |  | #VALUE! | #VALUE! | 0 | 0 | 0 | 2152 | 42591 | #N/A | #N/A | #N/A | #N/A | #N/A | #N/A
0 |  | #VALUE! | #VALUE! | 0 | 0 | 0 | 2153 | 42592 | #N/A | #N/A | #N/A | #N/A | #N/A | #N/A
0 |  | #VALUE! | #VALUE! | 0 | 0 | 0 | 2154 | 42593 | #N/A | #N/A | #N/A | #N/A | #N/A | #N/A
0 |  | #VALUE! | #VALUE! | 0 | 0 | 0 | 2155 | 42594 | #N/A | #N/A | #N/A | #N/A | #N/A | #N/A
0 |  | #VALUE! | #VALUE! | 0 | 0 | 0 | 2156 | 42595 | #N/A | #N/A | #N/A | #N/A | #N/A | #N/A
0 |  | #VALUE! | #VALUE! | 0 | 0 | 0 | 2157 | 42596 | #N/A | #N/A | #N/A | #N/A | #N/A | #N/A
0 |  | #VALUE! | #VALUE! | 0 | 0 | 0 | 2158 | 42597 | #N/A | #N/A | #N/A | #N/A | #N/A | #N/A
0 |  | #VALUE! | #VALUE! | 0 | 0 | 0 | 2159 | 42598 | #N/A | #N/A | #N/A | #N/A | #N/A | #N/A
0 |  | #VALUE! | #VALUE! | 0 | 0 | 0 | 2160 | 42599 | #N/A | #N/A | #N/A | #N/A | #N/A | #N/A
0 |  | #VALUE! | #VALUE! | 0 | 0 | 0 | 2161 | 42600 | #N/A | #N/A | #N/A | #N/A | #N/A | #N/A
0 |  | #VALUE! | #VALUE! | 0 | 0 | 0 | 2162 | 42601 | #N/A | #N/A | #N/A | #N/A | #N/A | #N/A
0 |  | #VALUE! | #VALUE! | 0 | 0 | 0 | 2163 | 42602 | #N/A | #N/A | #N/A | #N/A | #N/A | #N/A
0 |  | #VALUE! | #VALUE! | 0 | 0 | 0 | 2164 | 42603 | #N/A | #N/A | #N/A | #N/A | #N/A | #N/A
0 |  | #VALUE! | #VALUE! | 0 | 0 | 0 | 2165 | 42604 | #N/A | #N/A | #N/A | #N/A | #N/A | #N/A
0 |  | #VALUE! | #VALUE! | 0 | 0 | 0 | 2166 | 42605 | #N/A | #N/A | #N/A | #N/A | #N/A | #N/A
0 |  | #VALUE! | #VALUE! | 0 | 0 | 0 | 2167 | 42606 | #N/A | #N/A | #N/A | #N/A | #N/A | #N/A
0 |  | #VALUE! | #VALUE! | 0 | 0 | 0 | 2168 | 42607 | #N/A | #N/A | #N/A | #N/A | #N/A | #N/A
0 |  | #VALUE! | #VALUE! | 0 | 0 | 0 | 2169 | 42608 | #N/A | #N/A | #N/A | #N/A | #N/A | #N/A
0 |  | #VALUE! | #VALUE! | 0 | 0 | 0 | 2170 | 42609 | #N/A | #N/A | #N/A | #N/A | #N/A | #N/A
0 |  | #VALUE! | #VALUE! | 0 | 0 | 0 | 2171 | 42610 | #N/A | #N/A | #N/A | #N/A | #N/A | #N/A
0 |  | #VALUE! | #VALUE! | 0 | 0 | 0 | 2172 | 42611 | #N/A | #N/A | #N/A | #N/A | #N/A | #N/A
0 |  | #VALUE! | #VALUE! | 0 | 0 | 0 | 2173 | 42612 | #N/A | #N/A | #N/A | #N/A | #N/A | #N/A
0 |  | #VALUE! | #VALUE! | 0 | 0 | 0 | 2174 | 42613 | #N/A | #N/A | #N/A | #N/A | #N/A | #N/A
0 |  | #VALUE! | #VALUE! | 0 | 0 | 0 | 2175 | 42614 | #N/A | #N/A | #N/A | #N/A | #N/A | #N/A
0 |  | #VALUE! | #VALUE! | 0 | 0 | 0 | 2176 | 42615 | #N/A | #N/A | #N/A | #N/A | #N/A | #N/A
0 |  | #VALUE! | #VALUE! | 0 | 0 | 0 | 2177 | 42616 | #N/A | #N/A | #N/A | #N/A | #N/A | #N/A
0 |  | #VALUE! | #VALUE! | 0 | 0 | 0 | 2178 | 42617 | #N/A | #N/A | #N/A | #N/A | #N/A | #N/A
0 |  | #VALUE! | #VALUE! | 0 | 0 | 0 | 2179 | 42618 | #N/A | #N/A | #N/A | #N/A | #N/A | #N/A
0 |  | #VALUE! | #VALUE! | 0 | 0 | 0 | 2180 | 42619 | #N/A | #N/A | #N/A | #N/A | #N/A | #N/A
0 |  | #VALUE! | #VALUE! | 0 | 0 | 0 | 2181 | 42620 | #N/A | #N/A | #N/A | #N/A | #N/A | #N/A
0 |  | #VALUE! | #VALUE! | 0 | 0 | 0 | 2182 | 42621 | #N/A | #N/A | #N/A | #N/A | #N/A | #N/A
0 |  | #VALUE! | #VALUE! | 0 | 0 | 0 | 2183 | 42622 | #N/A | #N/A | #N/A | #N/A | #N/A | #N/A
0 |  | #VALUE! | #VALUE! | 0 | 0 | 0 | 2184 | 42623 | #N/A | #N/A | #N/A | #N/A | #N/A | #N/A
0 |  | #VALUE! | #VALUE! | 0 | 0 | 0 | 2185 | 42624 | #N/A | #N/A | #N/A | #N/A | #N/A | #N/A
0 |  | #VALUE! | #VALUE! | 0 | 0 | 0 | 2186 | 42625 | #N/A | #N/A | #N/A | #N/A | #N/A | #N/A
0 |  | #VALUE! | #VALUE! | 0 | 0 | 0 | 2187 | 42626 | #N/A | #N/A | #N/A | #N/A | #N/A | #N/A
0 |  | #VALUE! | #VALUE! | 0 | 0 | 0 | 2188 | 42627 | #N/A | #N/A | #N/A | #N/A | #N/A | #N/A
0 |  | #VALUE! | #VALUE! | 0 | 0 | 0 | 2189 | 42628 | #N/A | #N/A | #N/A | #N/A | #N/A | #N/A
0 |  | #VALUE! | #VALUE! | 0 | 0 | 0 | 2190 | 42629 | #N/A | #N/A | #N/A | #N/A | #N/A | #N/A
0 |  | #VALUE! | #VALUE! | 0 | 0 | 0 | 2191 | 42630 | #N/A | #N/A | #N/A | #N/A | #N/A | #N/A
0 |  | #VALUE! | #VALUE! | 0 | 0 | 0 | 2192 | 42631 | #N/A | #N/A | #N/A | #N/A | #N/A | #N/A
0 |  | #VALUE! | #VALUE! | 0 | 0 | 0 | 2193 | 42632 | #N/A | #N/A | #N/A | #N/A | #N/A | #N/A
0 |  | #VALUE! | #VALUE! | 0 | 0 | 0 | 2194 | 42633 | #N/A | #N/A | #N/A | #N/A | #N/A | #N/A
0 |  | #VALUE! | #VALUE! | 0 | 0 | 0 | 2195 | 42634 | #N/A | #N/A | #N/A | #N/A | #N/A | #N/A
0 |  | #VALUE! | #VALUE! | 0 | 0 | 0 | 2196 | 42635 | #N/A | #N/A | #N/A | #N/A | #N/A | #N/A
0 |  | #VALUE! | #VALUE! | 0 | 0 | 0 | 2197 | 42636 | #N/A | #N/A | #N/A | #N/A | #N/A | #N/A
0 |  | #VALUE! | #VALUE! | 0 | 0 | 0 | 2198 | 42637 | #N/A | #N/A | #N/A | #N/A | #N/A | #N/A
0 |  | #VALUE! | #VALUE! | 0 | 0 | 0 | 2199 | 42638 | #N/A | #N/A | #N/A | #N/A | #N/A | #N/A
0 |  | #VALUE! | #VALUE! | 0 | 0 | 0 | 2200 | 42639 | #N/A | #N/A | #N/A | #N/A | #N/A | #N/A
0 |  | #VALUE! | #VALUE! | 0 | 0 | 0 | 2201 | 42640 | #N/A | #N/A | #N/A | #N/A | #N/A | #N/A
0 |  | #VALUE! | #VALUE! | 0 | 0 | 0 | 2202 | 42641 | #N/A | #N/A | #N/A | #N/A | #N/A | #N/A
0 |  | #VALUE! | #VALUE! | 0 | 0 | 0 | 2203 | 42642 | #N/A | #N/A | #N/A | #N/A | #N/A | #N/A
0 |  | #VALUE! | #VALUE! | 0 | 0 | 0 | 2204 | 42643 | #N/A | #N/A | #N/A | #N/A | #N/A | #N/A
0 |  | #VALUE! | #VALUE! | 0 | 0 | 0 | 2205 | 42644 | #N/A | #N/A | #N/A | #N/A | #N/A | #N/A
0 |  | #VALUE! | #VALUE! | 0 | 0 | 0 | 2206 | 42645 | #N/A | #N/A | #N/A | #N/A | #N/A | #N/A
0 |  | #VALUE! | #VALUE! | 0 | 0 | 0 | 2207 | 42646 | #N/A | #N/A | #N/A | #N/A | #N/A | #N/A
0 |  | #VALUE! | #VALUE! | 0 | 0 | 0 | 2208 | 42647 | #N/A | #N/A | #N/A | #N/A | #N/A | #N/A
0 |  | #VALUE! | #VALUE! | 0 | 0 | 0 | 2209 | 42648 | #N/A | #N/A | #N/A | #N/A | #N/A | #N/A
0 |  | #VALUE! | #VALUE! | 0 | 0 | 0 | 2210 | 42649 | #N/A | #N/A | #N/A | #N/A | #N/A | #N/A
0 |  | #VALUE! | #VALUE! | 0 | 0 | 0 | 2211 | 42650 | #N/A | #N/A | #N/A | #N/A | #N/A | #N/A
0 |  | #VALUE! | #VALUE! | 0 | 0 | 0 | 2212 | 42651 | #N/A | #N/A | #N/A | #N/A | #N/A | #N/A
0 |  | #VALUE! | #VALUE! | 0 | 0 | 0 | 2213 | 42652 | #N/A | #N/A | #N/A | #N/A | #N/A | #N/A
0 |  | #VALUE! | #VALUE! | 0 | 0 | 0 | 2214 | 42653 | #N/A | #N/A | #N/A | #N/A | #N/A | #N/A
0 |  | #VALUE! | #VALUE! | 0 | 0 | 0 | 2215 | 42654 | #N/A | #N/A | #N/A | #N/A | #N/A | #N/A
0 |  | #VALUE! | #VALUE! | 0 | 0 | 0 | 2216 | 42655 | #N/A | #N/A | #N/A | #N/A | #N/A | #N/A
0 |  | #VALUE! | #VALUE! | 0 | 0 | 0 | 2217 | 42656 | #N/A | #N/A | #N/A | #N/A | #N/A | #N/A
0 |  | #VALUE! | #VALUE! | 0 | 0 | 0 | 2218 | 42657 | #N/A | #N/A | #N/A | #N/A | #N/A | #N/A
0 |  | #VALUE! | #VALUE! | 0 | 0 | 0 | 2219 | 42658 | #N/A | #N/A | #N/A | #N/A | #N/A | #N/A
0 |  | #VALUE! | #VALUE! | 0 | 0 | 0 | 2220 | 42659 | #N/A | #N/A | #N/A | #N/A | #N/A | #N/A
0 |  | #VALUE! | #VALUE! | 0 | 0 | 0 | 2221 | 42660 | #N/A | #N/A | #N/A | #N/A | #N/A | #N/A
0 |  | #VALUE! | #VALUE! | 0 | 0 | 0 | 2222 | 42661 | #N/A | #N/A | #N/A | #N/A | #N/A | #N/A
0 |  | #VALUE! | #VALUE! | 0 | 0 | 0 | 2223 | 42662 | #N/A | #N/A | #N/A | #N/A | #N/A | #N/A
0 |  | #VALUE! | #VALUE! | 0 | 0 | 0 | 2224 | 42663 | #N/A | #N/A | #N/A | #N/A | #N/A | #N/A
0 |  | #VALUE! | #VALUE! | 0 | 0 | 0 | 2225 | 42664 | #N/A | #N/A | #N/A | #N/A | #N/A | #N/A
0 |  | #VALUE! | #VALUE! | 0 | 0 | 0 | 2226 | 42665 | #N/A | #N/A | #N/A | #N/A | #N/A | #N/A
0 |  | #VALUE! | #VALUE! | 0 | 0 | 0 | 2227 | 42666 | #N/A | #N/A | #N/A | #N/A | #N/A | #N/A
0 |  | #VALUE! | #VALUE! | 0 | 0 | 0 | 2228 | 42667 | #N/A | #N/A | #N/A | #N/A | #N/A | #N/A
0 |  | #VALUE! | #VALUE! | 0 | 0 | 0 | 2229 | 42668 | #N/A | #N/A | #N/A | #N/A | #N/A | #N/A
0 |  | #VALUE! | #VALUE! | 0 | 0 | 0 | 2230 | 42669 | #N/A | #N/A | #N/A | #N/A | #N/A | #N/A
0 |  | #VALUE! | #VALUE! | 0 | 0 | 0 | 2231 | 42670 | #N/A | #N/A | #N/A | #N/A | #N/A | #N/A
0 |  | #VALUE! | #VALUE! | 0 | 0 | 0 | 2232 | 42671 | #N/A | #N/A | #N/A | #N/A | #N/A | #N/A
0 |  | #VALUE! | #VALUE! | 0 | 0 | 0 | 2233 | 42672 | #N/A | #N/A | #N/A | #N/A | #N/A | #N/A
0 |  | #VALUE! | #VALUE! | 0 | 0 | 0 | 2234 | 42673 | #N/A | #N/A | #N/A | #N/A | #N/A | #N/A
0 |  | #VALUE! | #VALUE! | 0 | 0 | 0 | 2235 | 42674 | #N/A | #N/A | #N/A | #N/A | #N/A | #N/A
0 |  | #VALUE! | #VALUE! | 0 | 0 | 0 | 2236 | 42675 | #N/A | #N/A | #N/A | #N/A | #N/A | #N/A
0 |  | #VALUE! | #VALUE! | 0 | 0 | 0 | 2237 | 42676 | #N/A | #N/A | #N/A | #N/A | #N/A | #N/A
0 |  | #VALUE! | #VALUE! | 0 | 0 | 0 | 2238 | 42677 | #N/A | #N/A | #N/A | #N/A | #N/A | #N/A
0 |  | #VALUE! | #VALUE! | 0 | 0 | 0 | 2239 | 42678 | #N/A | #N/A | #N/A | #N/A | #N/A | #N/A
0 |  | #VALUE! | #VALUE! | 0 | 0 | 0 | 2240 | 42679 | #N/A | #N/A | #N/A | #N/A | #N/A | #N/A
0 |  | #VALUE! | #VALUE! | 0 | 0 | 0 | 2241 | 42680 | #N/A | #N/A | #N/A | #N/A | #N/A | #N/A
0 |  | #VALUE! | #VALUE! | 0 | 0 | 0 | 2242 | 42681 | #N/A | #N/A | #N/A | #N/A | #N/A | #N/A
0 |  | #VALUE! | #VALUE! | 0 | 0 | 0 | 2243 | 42682 | #N/A | #N/A | #N/A | #N/A | #N/A | #N/A
0 |  | #VALUE! | #VALUE! | 0 | 0 | 0 | 2244 | 42683 | #N/A | #N/A | #N/A | #N/A | #N/A | #N/A
0 |  | #VALUE! | #VALUE! | 0 | 0 | 0 | 2245 | 42684 | #N/A | #N/A | #N/A | #N/A | #N/A | #N/A
0 |  | #VALUE! | #VALUE! | 0 | 0 | 0 | 2246 | 42685 | #N/A | #N/A | #N/A | #N/A | #N/A | #N/A
0 |  | #VALUE! | #VALUE! | 0 | 0 | 0 | 2247 | 42686 | #N/A | #N/A | #N/A | #N/A | #N/A | #N/A
0 |  | #VALUE! | #VALUE! | 0 | 0 | 0 | 2248 | 42687 | #N/A | #N/A | #N/A | #N/A | #N/A | #N/A
0 |  | #VALUE! | #VALUE! | 0 | 0 | 0 | 2249 | 42688 | #N/A | #N/A | #N/A | #N/A | #N/A | #N/A
0 |  | #VALUE! | #VALUE! | 0 | 0 | 0 | 2250 | 42689 | #N/A | #N/A | #N/A | #N/A | #N/A | #N/A
0 |  | #VALUE! | #VALUE! | 0 | 0 | 0 | 2251 | 42690 | #N/A | #N/A | #N/A | #N/A | #N/A | #N/A
0 |  | #VALUE! | #VALUE! | 0 | 0 | 0 | 2252 | 42691 | #N/A | #N/A | #N/A | #N/A | #N/A | #N/A
0 |  | #VALUE! | #VALUE! | 0 | 0 | 0 | 2253 | 42692 | #N/A | #N/A | #N/A | #N/A | #N/A | #N/A
0 |  | #VALUE! | #VALUE! | 0 | 0 | 0 | 2254 | 42693 | #N/A | #N/A | #N/A | #N/A | #N/A | #N/A
0 |  | #VALUE! | #VALUE! | 0 | 0 | 0 | 2255 | 42694 | #N/A | #N/A | #N/A | #N/A | #N/A | #N/A
0 |  | #VALUE! | #VALUE! | 0 | 0 | 0 | 2256 | 42695 | #N/A | #N/A | #N/A | #N/A | #N/A | #N/A
0 |  | #VALUE! | #VALUE! | 0 | 0 | 0 | 2257 | 42696 | #N/A | #N/A | #N/A | #N/A | #N/A | #N/A
0 |  | #VALUE! | #VALUE! | 0 | 0 | 0 | 2258 | 42697 | #N/A | #N/A | #N/A | #N/A | #N/A | #N/A
0 |  | #VALUE! | #VALUE! | 0 | 0 | 0 | 2259 | 42698 | #N/A | #N/A | #N/A | #N/A | #N/A | #N/A
0 |  | #VALUE! | #VALUE! | 0 | 0 | 0 | 2260 | 42699 | #N/A | #N/A | #N/A | #N/A | #N/A | #N/A
0 |  | #VALUE! | #VALUE! | 0 | 0 | 0 | 2261 | 42700 | #N/A | #N/A | #N/A | #N/A | #N/A | #N/A
0 |  | #VALUE! | #VALUE! | 0 | 0 | 0 | 2262 | 42701 | #N/A | #N/A | #N/A | #N/A | #N/A | #N/A
0 |  | #VALUE! | #VALUE! | 0 | 0 | 0 | 2263 | 42702 | #N/A | #N/A | #N/A | #N/A | #N/A | #N/A
0 |  | #VALUE! | #VALUE! | 0 | 0 | 0 | 2264 | 42703 | #N/A | #N/A | #N/A | #N/A | #N/A | #N/A
0 |  | #VALUE! | #VALUE! | 0 | 0 | 0 | 2265 | 42704 | #N/A | #N/A | #N/A | #N/A | #N/A | #N/A
0 |  | #VALUE! | #VALUE! | 0 | 0 | 0 | 2266 | 42705 | #N/A | #N/A | #N/A | #N/A | #N/A | #N/A
0 |  | #VALUE! | #VALUE! | 0 | 0 | 0 | 2267 | 42706 | #N/A | #N/A | #N/A | #N/A | #N/A | #N/A
0 |  | #VALUE! | #VALUE! | 0 | 0 | 0 | 2268 | 42707 | #N/A | #N/A | #N/A | #N/A | #N/A | #N/A
0 |  | #VALUE! | #VALUE! | 0 | 0 | 0 | 2269 | 42708 | #N/A | #N/A | #N/A | #N/A | #N/A | #N/A
0 |  | #VALUE! | #VALUE! | 0 | 0 | 0 | 2270 | 42709 | #N/A | #N/A | #N/A | #N/A | #N/A | #N/A
0 |  | #VALUE! | #VALUE! | 0 | 0 | 0 | 2271 | 42710 | #N/A | #N/A | #N/A | #N/A | #N/A | #N/A
0 |  | #VALUE! | #VALUE! | 0 | 0 | 0 | 2272 | 42711 | #N/A | #N/A | #N/A | #N/A | #N/A | #N/A
0 |  | #VALUE! | #VALUE! | 0 | 0 | 0 | 2273 | 42712 | #N/A | #N/A | #N/A | #N/A | #N/A | #N/A
0 |  | #VALUE! | #VALUE! | 0 | 0 | 0 | 2274 | 42713 | #N/A | #N/A | #N/A | #N/A | #N/A | #N/A
0 |  | #VALUE! | #VALUE! | 0 | 0 | 0 | 2275 | 42714 | #N/A | #N/A | #N/A | #N/A | #N/A | #N/A
0 |  | #VALUE! | #VALUE! | 0 | 0 | 0 | 2276 | 42715 | #N/A | #N/A | #N/A | #N/A | #N/A | #N/A
0 |  | #VALUE! | #VALUE! | 0 | 0 | 0 | 2277 | 42716 | #N/A | #N/A | #N/A | #N/A | #N/A | #N/A
0 |  | #VALUE! | #VALUE! | 0 | 0 | 0 | 2278 | 42717 | #N/A | #N/A | #N/A | #N/A | #N/A | #N/A
0 |  | #VALUE! | #VALUE! | 0 | 0 | 0 | 2279 | 42718 | #N/A | #N/A | #N/A | #N/A | #N/A | #N/A
0 |  | #VALUE! | #VALUE! | 0 | 0 | 0 | 2280 | 42719 | #N/A | #N/A | #N/A | #N/A | #N/A | #N/A
0 |  | #VALUE! | #VALUE! | 0 | 0 | 0 | 2281 | 42720 | #N/A | #N/A | #N/A | #N/A | #N/A | #N/A
0 |  | #VALUE! | #VALUE! | 0 | 0 | 0 | 2282 | 42721 | #N/A | #N/A | #N/A | #N/A | #N/A | #N/A
0 |  | #VALUE! | #VALUE! | 0 | 0 | 0 | 2283 | 42722 | #N/A | #N/A | #N/A | #N/A | #N/A | #N/A
0 |  | #VALUE! | #VALUE! | 0 | 0 | 0 | 2284 | 42723 | #N/A | #N/A | #N/A | #N/A | #N/A | #N/A
0 |  | #VALUE! | #VALUE! | 0 | 0 | 0 | 2285 | 42724 | #N/A | #N/A | #N/A | #N/A | #N/A | #N/A
0 |  | #VALUE! | #VALUE! | 0 | 0 | 0 | 2286 | 42725 | #N/A | #N/A | #N/A | #N/A | #N/A | #N/A
0 |  | #VALUE! | #VALUE! | 0 | 0 | 0 | 2287 | 42726 | #N/A | #N/A | #N/A | #N/A | #N/A | #N/A
0 |  | #VALUE! | #VALUE! | 0 | 0 | 0 | 2288 | 42727 | #N/A | #N/A | #N/A | #N/A | #N/A | #N/A
0 |  | #VALUE! | #VALUE! | 0 | 0 | 0 | 2289 | 42728 | #N/A | #N/A | #N/A | #N/A | #N/A | #N/A
0 |  | #VALUE! | #VALUE! | 0 | 0 | 0 | 2290 | 42729 | #N/A | #N/A | #N/A | #N/A | #N/A | #N/A
0 |  | #VALUE! | #VALUE! | 0 | 0 | 0 | 2291 | 42730 | #N/A | #N/A | #N/A | #N/A | #N/A | #N/A
0 |  | #VALUE! | #VALUE! | 0 | 0 | 0 | 2292 | 42731 | #N/A | #N/A | #N/A | #N/A | #N/A | #N/A
0 |  | #VALUE! | #VALUE! | 0 | 0 | 0 | 2293 | 42732 | #N/A | #N/A | #N/A | #N/A | #N/A | #N/A
0 |  | #VALUE! | #VALUE! | 0 | 0 | 0 | 2294 | 42733 | #N/A | #N/A | #N/A | #N/A | #N/A | #N/A
0 |  | #VALUE! | #VALUE! | 0 | 0 | 0 | 2295 | 42734 | #N/A | #N/A | #N/A | #N/A | #N/A | #N/A
0 |  | #VALUE! | #VALUE! | 0 | 0 | 0 | 2296 | 42735 | #N/A | #N/A | #N/A | #N/A | #N/A | #N/A
0 |  | #VALUE! | #VALUE! | 0 | 0 | 0 | 2297 | 42736 | #N/A | #N/A | #N/A | #N/A | #N/A | #N/A
0 |  | #VALUE! | #VALUE! | 0 | 0 | 0 | 2298 | 42737 | #N/A | #N/A | #N/A | #N/A | #N/A | #N/A
0 |  | #VALUE! | #VALUE! | 0 | 0 | 0 | 2299 | 42738 | #N/A | #N/A | #N/A | #N/A | #N/A | #N/A
0 |  | #VALUE! | #VALUE! | 0 | 0 | 0 | 2300 | 42739 | #N/A | #N/A | #N/A | #N/A | #N/A | #N/A
0 |  | #VALUE! | #VALUE! | 0 | 0 | 0 | 2301 | 42740 | #N/A | #N/A | #N/A | #N/A | #N/A | #N/A
0 |  | #VALUE! | #VALUE! | 0 | 0 | 0 | 2302 | 42741 | #N/A | #N/A | #N/A | #N/A | #N/A | #N/A
0 |  | #VALUE! | #VALUE! | 0 | 0 | 0 | 2303 | 42742 | #N/A | #N/A | #N/A | #N/A | #N/A | #N/A
0 |  | #VALUE! | #VALUE! | 0 | 0 | 0 | 2304 | 42743 | #N/A | #N/A | #N/A | #N/A | #N/A | #N/A
0 |  | #VALUE! | #VALUE! | 0 | 0 | 0 | 2305 | 42744 | #N/A | #N/A | #N/A | #N/A | #N/A | #N/A
0 |  | #VALUE! | #VALUE! | 0 | 0 | 0 | 2306 | 42745 | #N/A | #N/A | #N/A | #N/A | #N/A | #N/A
0 |  | #VALUE! | #VALUE! | 0 | 0 | 0 | 2307 | 42746 | #N/A | #N/A | #N/A | #N/A | #N/A | #N/A
0 |  | #VALUE! | #VALUE! | 0 | 0 | 0 | 2308 | 42747 | #N/A | #N/A | #N/A | #N/A | #N/A | #N/A
0 |  | #VALUE! | #VALUE! | 0 | 0 | 0 | 2309 | 42748 | #N/A | #N/A | #N/A | #N/A | #N/A | #N/A
0 |  | #VALUE! | #VALUE! | 0 | 0 | 0 | 2310 | 42749 | #N/A | #N/A | #N/A | #N/A | #N/A | #N/A
0 |  | #VALUE! | #VALUE! | 0 | 0 | 0 | 2311 | 42750 | #N/A | #N/A | #N/A | #N/A | #N/A | #N/A
0 |  | #VALUE! | #VALUE! | 0 | 0 | 0 | 2312 | 42751 | #N/A | #N/A | #N/A | #N/A | #N/A | #N/A
0 |  | #VALUE! | #VALUE! | 0 | 0 | 0 | 2313 | 42752 | #N/A | #N/A | #N/A | #N/A | #N/A | #N/A
0 |  | #VALUE! | #VALUE! | 0 | 0 | 0 | 2314 | 42753 | #N/A | #N/A | #N/A | #N/A | #N/A | #N/A
0 |  | #VALUE! | #VALUE! | 0 | 0 | 0 | 2315 | 42754 | #N/A | #N/A | #N/A | #N/A | #N/A | #N/A
0 |  | #VALUE! | #VALUE! | 0 | 0 | 0 | 2316 | 42755 | #N/A | #N/A | #N/A | #N/A | #N/A | #N/A
0 |  | #VALUE! | #VALUE! | 0 | 0 | 0 | 2317 | 42756 | #N/A | #N/A | #N/A | #N/A | #N/A | #N/A
0 |  | #VALUE! | #VALUE! | 0 | 0 | 0 | 2318 | 42757 | #N/A | #N/A | #N/A | #N/A | #N/A | #N/A
0 |  | #VALUE! | #VALUE! | 0 | 0 | 0 | 2319 | 42758 | #N/A | #N/A | #N/A | #N/A | #N/A | #N/A
0 |  | #VALUE! | #VALUE! | 0 | 0 | 0 | 2320 | 42759 | #N/A | #N/A | #N/A | #N/A | #N/A | #N/A
0 |  | #VALUE! | #VALUE! | 0 | 0 | 0 | 2321 | 42760 | #N/A | #N/A | #N/A | #N/A | #N/A | #N/A
0 |  | #VALUE! | #VALUE! | 0 | 0 | 0 | 2322 | 42761 | #N/A | #N/A | #N/A | #N/A | #N/A | #N/A
0 |  | #VALUE! | #VALUE! | 0 | 0 | 0 | 2323 | 42762 | #N/A | #N/A | #N/A | #N/A | #N/A | #N/A
0 |  | #VALUE! | #VALUE! | 0 | 0 | 0 | 2324 | 42763 | #N/A | #N/A | #N/A | #N/A | #N/A | #N/A
0 |  | #VALUE! | #VALUE! | 0 | 0 | 0 | 2325 | 42764 | #N/A | #N/A | #N/A | #N/A | #N/A | #N/A
0 |  | #VALUE! | #VALUE! | 0 | 0 | 0 | 2326 | 42765 | #N/A | #N/A | #N/A | #N/A | #N/A | #N/A
0 |  | #VALUE! | #VALUE! | 0 | 0 | 0 | 2327 | 42766 | #N/A | #N/A | #N/A | #N/A | #N/A | #N/A
0 |  | #VALUE! | #VALUE! | 0 | 0 | 0 | 2328 | 42767 | #N/A | #N/A | #N/A | #N/A | #N/A | #N/A
0 |  | #VALUE! | #VALUE! | 0 | 0 | 0 | 2329 | 42768 | #N/A | #N/A | #N/A | #N/A | #N/A | #N/A
0 |  | #VALUE! | #VALUE! | 0 | 0 | 0 | 2330 | 42769 | #N/A | #N/A | #N/A | #N/A | #N/A | #N/A
0 |  | #VALUE! | #VALUE! | 0 | 0 | 0 | 2331 | 42770 | #N/A | #N/A | #N/A | #N/A | #N/A | #N/A
0 |  | #VALUE! | #VALUE! | 0 | 0 | 0 | 2332 | 42771 | #N/A | #N/A | #N/A | #N/A | #N/A | #N/A
0 |  | #VALUE! | #VALUE! | 0 | 0 | 0 | 2333 | 42772 | #N/A | #N/A | #N/A | #N/A | #N/A | #N/A
0 |  | #VALUE! | #VALUE! | 0 | 0 | 0 | 2334 | 42773 | #N/A | #N/A | #N/A | #N/A | #N/A | #N/A
0 |  | #VALUE! | #VALUE! | 0 | 0 | 0 | 2335 | 42774 | #N/A | #N/A | #N/A | #N/A | #N/A | #N/A
0 |  | #VALUE! | #VALUE! | 0 | 0 | 0 | 2336 | 42775 | #N/A | #N/A | #N/A | #N/A | #N/A | #N/A
0 |  | #VALUE! | #VALUE! | 0 | 0 | 0 | 2337 | 42776 | #N/A | #N/A | #N/A | #N/A | #N/A | #N/A
0 |  | #VALUE! | #VALUE! | 0 | 0 | 0 | 2338 | 42777 | #N/A | #N/A | #N/A | #N/A | #N/A | #N/A
0 |  | #VALUE! | #VALUE! | 0 | 0 | 0 | 2339 | 42778 | #N/A | #N/A | #N/A | #N/A | #N/A | #N/A
0 |  | #VALUE! | #VALUE! | 0 | 0 | 0 | 2340 | 42779 | #N/A | #N/A | #N/A | #N/A | #N/A | #N/A
0 |  | #VALUE! | #VALUE! | 0 | 0 | 0 | 2341 | 42780 | #N/A | #N/A | #N/A | #N/A | #N/A | #N/A
0 |  | #VALUE! | #VALUE! | 0 | 0 | 0 | 2342 | 42781 | #N/A | #N/A | #N/A | #N/A | #N/A | #N/A
0 |  | #VALUE! | #VALUE! | 0 | 0 | 0 | 2343 | 42782 | #N/A | #N/A | #N/A | #N/A | #N/A | #N/A
0 |  | #VALUE! | #VALUE! | 0 | 0 | 0 | 2344 | 42783 | #N/A | #N/A | #N/A | #N/A | #N/A | #N/A
0 |  | #VALUE! | #VALUE! | 0 | 0 | 0 | 2345 | 42784 | #N/A | #N/A | #N/A | #N/A | #N/A | #N/A
0 |  | #VALUE! | #VALUE! | 0 | 0 | 0 | 2346 | 42785 | #N/A | #N/A | #N/A | #N/A | #N/A | #N/A
0 |  | #VALUE! | #VALUE! | 0 | 0 | 0 | 2347 | 42786 | #N/A | #N/A | #N/A | #N/A | #N/A | #N/A
0 |  | #VALUE! | #VALUE! | 0 | 0 | 0 | 2348 | 42787 | #N/A | #N/A | #N/A | #N/A | #N/A | #N/A
0 |  | #VALUE! | #VALUE! | 0 | 0 | 0 | 2349 | 42788 | #N/A | #N/A | #N/A | #N/A | #N/A | #N/A
0 |  | #VALUE! | #VALUE! | 0 | 0 | 0 | 2350 | 42789 | #N/A | #N/A | #N/A | #N/A | #N/A | #N/A
0 |  | #VALUE! | #VALUE! | 0 | 0 | 0 | 2351 | 42790 | #N/A | #N/A | #N/A | #N/A | #N/A | #N/A
0 |  | #VALUE! | #VALUE! | 0 | 0 | 0 | 2352 | 42791 | #N/A | #N/A | #N/A | #N/A | #N/A | #N/A
0 |  | #VALUE! | #VALUE! | 0 | 0 | 0 | 2353 | 42792 | #N/A | #N/A | #N/A | #N/A | #N/A | #N/A
0 |  | #VALUE! | #VALUE! | 0 | 0 | 0 | 2354 | 42793 | #N/A | #N/A | #N/A | #N/A | #N/A | #N/A
0 |  | #VALUE! | #VALUE! | 0 | 0 | 0 | 2355 | 42794 | #N/A | #N/A | #N/A | #N/A | #N/A | #N/A
0 |  | #VALUE! | #VALUE! | 0 | 0 | 0 | 2356 | 42795 | #N/A | #N/A | #N/A | #N/A | #N/A | #N/A
0 |  | #VALUE! | #VALUE! | 0 | 0 | 0 | 2357 | 42796 | #N/A | #N/A | #N/A | #N/A | #N/A | #N/A
0 |  | #VALUE! | #VALUE! | 0 | 0 | 0 | 2358 | 42797 | #N/A | #N/A | #N/A | #N/A | #N/A | #N/A
0 |  | #VALUE! | #VALUE! | 0 | 0 | 0 | 2359 | 42798 | #N/A | #N/A | #N/A | #N/A | #N/A | #N/A
0 |  | #VALUE! | #VALUE! | 0 | 0 | 0 | 2360 | 42799 | #N/A | #N/A | #N/A | #N/A | #N/A | #N/A
0 |  | #VALUE! | #VALUE! | 0 | 0 | 0 | 2361 | 42800 | #N/A | #N/A | #N/A | #N/A | #N/A | #N/A
0 |  | #VALUE! | #VALUE! | 0 | 0 | 0 | 2362 | 42801 | #N/A | #N/A | #N/A | #N/A | #N/A | #N/A
0 |  | #VALUE! | #VALUE! | 0 | 0 | 0 | 2363 | 42802 | #N/A | #N/A | #N/A | #N/A | #N/A | #N/A
0 |  | #VALUE! | #VALUE! | 0 | 0 | 0 | 2364 | 42803 | #N/A | #N/A | #N/A | #N/A | #N/A | #N/A
0 |  | #VALUE! | #VALUE! | 0 | 0 | 0 | 2365 | 42804 | #N/A | #N/A | #N/A | #N/A | #N/A | #N/A
0 |  | #VALUE! | #VALUE! | 0 | 0 | 0 | 2366 | 42805 | #N/A | #N/A | #N/A | #N/A | #N/A | #N/A
0 |  | #VALUE! | #VALUE! | 0 | 0 | 0 | 2367 | 42806 | #N/A | #N/A | #N/A | #N/A | #N/A | #N/A
0 |  | #VALUE! | #VALUE! | 0 | 0 | 0 | 2368 | 42807 | #N/A | #N/A | #N/A | #N/A | #N/A | #N/A
0 |  | #VALUE! | #VALUE! | 0 | 0 | 0 | 2369 | 42808 | #N/A | #N/A | #N/A | #N/A | #N/A | #N/A
0 |  | #VALUE! | #VALUE! | 0 | 0 | 0 | 2370 | 42809 | #N/A | #N/A | #N/A | #N/A | #N/A | #N/A
0 |  | #VALUE! | #VALUE! | 0 | 0 | 0 | 2371 | 42810 | #N/A | #N/A | #N/A | #N/A | #N/A | #N/A
0 |  | #VALUE! | #VALUE! | 0 | 0 | 0 | 2372 | 42811 | #N/A | #N/A | #N/A | #N/A | #N/A | #N/A
0 |  | #VALUE! | #VALUE! | 0 | 0 | 0 | 2373 | 42812 | #N/A | #N/A | #N/A | #N/A | #N/A | #N/A
0 |  | #VALUE! | #VALUE! | 0 | 0 | 0 | 2374 | 42813 | #N/A | #N/A | #N/A | #N/A | #N/A | #N/A
0 |  | #VALUE! | #VALUE! | 0 | 0 | 0 | 2375 | 42814 | #N/A | #N/A | #N/A | #N/A | #N/A | #N/A
0 |  | #VALUE! | #VALUE! | 0 | 0 | 0 | 2376 | 42815 | #N/A | #N/A | #N/A | #N/A | #N/A | #N/A
0 |  | #VALUE! | #VALUE! | 0 | 0 | 0 | 2377 | 42816 | #N/A | #N/A | #N/A | #N/A | #N/A | #N/A
0 |  | #VALUE! | #VALUE! | 0 | 0 | 0 | 2378 | 42817 | #N/A | #N/A | #N/A | #N/A | #N/A | #N/A
0 |  | #VALUE! | #VALUE! | 0 | 0 | 0 | 2379 | 42818 | #N/A | #N/A | #N/A | #N/A | #N/A | #N/A
0 |  | #VALUE! | #VALUE! | 0 | 0 | 0 | 2380 | 42819 | #N/A | #N/A | #N/A | #N/A | #N/A | #N/A
0 |  | #VALUE! | #VALUE! | 0 | 0 | 0 | 2381 | 42820 | #N/A | #N/A | #N/A | #N/A | #N/A | #N/A
0 |  | #VALUE! | #VALUE! | 0 | 0 | 0 | 2382 | 42821 | #N/A | #N/A | #N/A | #N/A | #N/A | #N/A
0 |  | #VALUE! | #VALUE! | 0 | 0 | 0 | 2383 | 42822 | #N/A | #N/A | #N/A | #N/A | #N/A | #N/A
0 |  | #VALUE! | #VALUE! | 0 | 0 | 0 | 2384 | 42823 | #N/A | #N/A | #N/A | #N/A | #N/A | #N/A
0 |  | #VALUE! | #VALUE! | 0 | 0 | 0 | 2385 | 42824 | #N/A | #N/A | #N/A | #N/A | #N/A | #N/A
0 |  | #VALUE! | #VALUE! | 0 | 0 | 0 | 2386 | 42825 | #N/A | #N/A | #N/A | #N/A | #N/A | #N/A
0 |  | #VALUE! | #VALUE! | 0 | 0 | 0 | 2387 | 42826 | #N/A | #N/A | #N/A | #N/A | #N/A | #N/A
0 |  | #VALUE! | #VALUE! | 0 | 0 | 0 | 2388 | 42827 | #N/A | #N/A | #N/A | #N/A | #N/A | #N/A
0 |  | #VALUE! | #VALUE! | 0 | 0 | 0 | 2389 | 42828 | #N/A | #N/A | #N/A | #N/A | #N/A | #N/A
0 |  | #VALUE! | #VALUE! | 0 | 0 | 0 | 2390 | 42829 | #N/A | #N/A | #N/A | #N/A | #N/A | #N/A
0 |  | #VALUE! | #VALUE! | 0 | 0 | 0 | 2391 | 42830 | #N/A | #N/A | #N/A | #N/A | #N/A | #N/A
0 |  | #VALUE! | #VALUE! | 0 | 0 | 0 | 2392 | 42831 | #N/A | #N/A | #N/A | #N/A | #N/A | #N/A
0 |  | #VALUE! | #VALUE! | 0 | 0 | 0 | 2393 | 42832 | #N/A | #N/A | #N/A | #N/A | #N/A | #N/A
0 |  | #VALUE! | #VALUE! | 0 | 0 | 0 | 2394 | 42833 | #N/A | #N/A | #N/A | #N/A | #N/A | #N/A
0 |  | #VALUE! | #VALUE! | 0 | 0 | 0 | 2395 | 42834 | #N/A | #N/A | #N/A | #N/A | #N/A | #N/A
0 |  | #VALUE! | #VALUE! | 0 | 0 | 0 | 2396 | 42835 | #N/A | #N/A | #N/A | #N/A | #N/A | #N/A
0 |  | #VALUE! | #VALUE! | 0 | 0 | 0 | 2397 | 42836 | #N/A | #N/A | #N/A | #N/A | #N/A | #N/A
0 |  | #VALUE! | #VALUE! | 0 | 0 | 0 | 2398 | 42837 | #N/A | #N/A | #N/A | #N/A | #N/A | #N/A
0 |  | #VALUE! | #VALUE! | 0 | 0 | 0 | 2399 | 42838 | #N/A | #N/A | #N/A | #N/A | #N/A | #N/A
0 |  | #VALUE! | #VALUE! | 0 | 0 | 0 | 2400 | 42839 | #N/A | #N/A | #N/A | #N/A | #N/A | #N/A
0 |  | #VALUE! | #VALUE! | 0 | 0 | 0 | 2401 | 42840 | #N/A | #N/A | #N/A | #N/A | #N/A | #N/A
0 |  | #VALUE! | #VALUE! | 0 | 0 | 0 | 2402 | 42841 | #N/A | #N/A | #N/A | #N/A | #N/A | #N/A
0 |  | #VALUE! | #VALUE! | 0 | 0 | 0 | 2403 | 42842 | #N/A | #N/A | #N/A | #N/A | #N/A | #N/A
0 |  | #VALUE! | #VALUE! | 0 | 0 | 0 | 2404 | 42843 | #N/A | #N/A | #N/A | #N/A | #N/A | #N/A
0 |  | #VALUE! | #VALUE! | 0 | 0 | 0 | 2405 | 42844 | #N/A | #N/A | #N/A | #N/A | #N/A | #N/A
0 |  | #VALUE! | #VALUE! | 0 | 0 | 0 | 2406 | 42845 | #N/A | #N/A | #N/A | #N/A | #N/A | #N/A
0 |  | #VALUE! | #VALUE! | 0 | 0 | 0 | 2407 | 42846 | #N/A | #N/A | #N/A | #N/A | #N/A | #N/A
0 |  | #VALUE! | #VALUE! | 0 | 0 | 0 | 2408 | 42847 | #N/A | #N/A | #N/A | #N/A | #N/A | #N/A
0 |  | #VALUE! | #VALUE! | 0 | 0 | 0 | 2409 | 42848 | #N/A | #N/A | #N/A | #N/A | #N/A | #N/A
0 |  | #VALUE! | #VALUE! | 0 | 0 | 0 | 2410 | 42849 | #N/A | #N/A | #N/A | #N/A | #N/A | #N/A
0 |  | #VALUE! | #VALUE! | 0 | 0 | 0 | 2411 | 42850 | #N/A | #N/A | #N/A | #N/A | #N/A | #N/A
0 |  | #VALUE! | #VALUE! | 0 | 0 | 0 | 2412 | 42851 | #N/A | #N/A | #N/A | #N/A | #N/A | #N/A
0 |  | #VALUE! | #VALUE! | 0 | 0 | 0 | 2413 | 42852 | #N/A | #N/A | #N/A | #N/A | #N/A | #N/A
0 |  | #VALUE! | #VALUE! | 0 | 0 | 0 | 2414 | 42853 | #N/A | #N/A | #N/A | #N/A | #N/A | #N/A
0 |  | #VALUE! | #VALUE! | 0 | 0 | 0 | 2415 | 42854 | #N/A | #N/A | #N/A | #N/A | #N/A | #N/A
0 |  | #VALUE! | #VALUE! | 0 | 0 | 0 | 2416 | 42855 | #N/A | #N/A | #N/A | #N/A | #N/A | #N/A
0 |  | #VALUE! | #VALUE! | 0 | 0 | 0 | 2417 | 42856 | #N/A | #N/A | #N/A | #N/A | #N/A | #N/A
0 |  | #VALUE! | #VALUE! | 0 | 0 | 0 | 2418 | 42857 | #N/A | #N/A | #N/A | #N/A | #N/A | #N/A
0 |  | #VALUE! | #VALUE! | 0 | 0 | 0 | 2419 | 42858 | #N/A | #N/A | #N/A | #N/A | #N/A | #N/A
0 |  | #VALUE! | #VALUE! | 0 | 0 | 0 | 2420 | 42859 | #N/A | #N/A | #N/A | #N/A | #N/A | #N/A
0 |  | #VALUE! | #VALUE! | 0 | 0 | 0 | 2421 | 42860 | #N/A | #N/A | #N/A | #N/A | #N/A | #N/A
0 |  | #VALUE! | #VALUE! | 0 | 0 | 0 | 2422 | 42861 | #N/A | #N/A | #N/A | #N/A | #N/A | #N/A
0 |  | #VALUE! | #VALUE! | 0 | 0 | 0 | 2423 | 42862 | #N/A | #N/A | #N/A | #N/A | #N/A | #N/A
0 |  | #VALUE! | #VALUE! | 0 | 0 | 0 | 2424 | 42863 | #N/A | #N/A | #N/A | #N/A | #N/A | #N/A
0 |  | #VALUE! | #VALUE! | 0 | 0 | 0 | 2425 | 42864 | #N/A | #N/A | #N/A | #N/A | #N/A | #N/A
0 |  | #VALUE! | #VALUE! | 0 | 0 | 0 | 2426 | 42865 | #N/A | #N/A | #N/A | #N/A | #N/A | #N/A
0 |  | #VALUE! | #VALUE! | 0 | 0 | 0 | 2427 | 42866 | #N/A | #N/A | #N/A | #N/A | #N/A | #N/A
0 |  | #VALUE! | #VALUE! | 0 | 0 | 0 | 2428 | 42867 | #N/A | #N/A | #N/A | #N/A | #N/A | #N/A
0 |  | #VALUE! | #VALUE! | 0 | 0 | 0 | 2429 | 42868 | #N/A | #N/A | #N/A | #N/A | #N/A | #N/A
0 |  | #VALUE! | #VALUE! | 0 | 0 | 0 | 2430 | 42869 | #N/A | #N/A | #N/A | #N/A | #N/A | #N/A
0 |  | #VALUE! | #VALUE! | 0 | 0 | 0 | 2431 | 42870 | #N/A | #N/A | #N/A | #N/A | #N/A | #N/A
0 |  | #VALUE! | #VALUE! | 0 | 0 | 0 | 2432 | 42871 | #N/A | #N/A | #N/A | #N/A | #N/A | #N/A
0 |  | #VALUE! | #VALUE! | 0 | 0 | 0 | 2433 | 42872 | #N/A | #N/A | #N/A | #N/A | #N/A | #N/A
0 |  | #VALUE! | #VALUE! | 0 | 0 | 0 | 2434 | 42873 | #N/A | #N/A | #N/A | #N/A | #N/A | #N/A
0 |  | #VALUE! | #VALUE! | 0 | 0 | 0 | 2435 | 42874 | #N/A | #N/A | #N/A | #N/A | #N/A | #N/A
0 |  | #VALUE! | #VALUE! | 0 | 0 | 0 | 2436 | 42875 | #N/A | #N/A | #N/A | #N/A | #N/A | #N/A
0 |  | #VALUE! | #VALUE! | 0 | 0 | 0 | 2437 | 42876 | #N/A | #N/A | #N/A | #N/A | #N/A | #N/A
0 |  | #VALUE! | #VALUE! | 0 | 0 | 0 | 2438 | 42877 | #N/A | #N/A | #N/A | #N/A | #N/A | #N/A
0 |  | #VALUE! | #VALUE! | 0 | 0 | 0 | 2439 | 42878 | #N/A | #N/A | #N/A | #N/A | #N/A | #N/A
0 |  | #VALUE! | #VALUE! | 0 | 0 | 0 | 2440 | 42879 | #N/A | #N/A | #N/A | #N/A | #N/A | #N/A
0 |  | #VALUE! | #VALUE! | 0 | 0 | 0 | 2441 | 42880 | #N/A | #N/A | #N/A | #N/A | #N/A | #N/A
0 |  | #VALUE! | #VALUE! | 0 | 0 | 0 | 2442 | 42881 | #N/A | #N/A | #N/A | #N/A | #N/A | #N/A
0 |  | #VALUE! | #VALUE! | 0 | 0 | 0 | 2443 | 42882 | #N/A | #N/A | #N/A | #N/A | #N/A | #N/A
0 |  | #VALUE! | #VALUE! | 0 | 0 | 0 | 2444 | 42883 | #N/A | #N/A | #N/A | #N/A | #N/A | #N/A
0 |  | #VALUE! | #VALUE! | 0 | 0 | 0 | 2445 | 42884 | #N/A | #N/A | #N/A | #N/A | #N/A | #N/A
0 |  | #VALUE! | #VALUE! | 0 | 0 | 0 | 2446 | 42885 | #N/A | #N/A | #N/A | #N/A | #N/A | #N/A
0 |  | #VALUE! | #VALUE! | 0 | 0 | 0 | 2447 | 42886 | #N/A | #N/A | #N/A | #N/A | #N/A | #N/A
0 |  | #VALUE! | #VALUE! | 0 | 0 | 0 | 2448 | 42887 | #N/A | #N/A | #N/A | #N/A | #N/A | #N/A
0 |  | #VALUE! | #VALUE! | 0 | 0 | 0 | 2449 | 42888 | #N/A | #N/A | #N/A | #N/A | #N/A | #N/A
0 |  | #VALUE! | #VALUE! | 0 | 0 | 0 | 2450 | 42889 | #N/A | #N/A | #N/A | #N/A | #N/A | #N/A
0 |  | #VALUE! | #VALUE! | 0 | 0 | 0 | 2451 | 42890 | #N/A | #N/A | #N/A | #N/A | #N/A | #N/A
0 |  | #VALUE! | #VALUE! | 0 | 0 | 0 | 2452 | 42891 | #N/A | #N/A | #N/A | #N/A | #N/A | #N/A
0 |  | #VALUE! | #VALUE! | 0 | 0 | 0 | 2453 | 42892 | #N/A | #N/A | #N/A | #N/A | #N/A | #N/A
0 |  | #VALUE! | #VALUE! | 0 | 0 | 0 | 2454 | 42893 | #N/A | #N/A | #N/A | #N/A | #N/A | #N/A
0 |  | #VALUE! | #VALUE! | 0 | 0 | 0 | 2455 | 42894 | #N/A | #N/A | #N/A | #N/A | #N/A | #N/A
0 |  | #VALUE! | #VALUE! | 0 | 0 | 0 | 2456 | 42895 | #N/A | #N/A | #N/A | #N/A | #N/A | #N/A
0 |  | #VALUE! | #VALUE! | 0 | 0 | 0 | 2457 | 42896 | #N/A | #N/A | #N/A | #N/A | #N/A | #N/A
0 |  | #VALUE! | #VALUE! | 0 | 0 | 0 | 2458 | 42897 | #N/A | #N/A | #N/A | #N/A | #N/A | #N/A
0 |  | #VALUE! | #VALUE! | 0 | 0 | 0 | 2459 | 42898 | #N/A | #N/A | #N/A | #N/A | #N/A | #N/A
0 |  | #VALUE! | #VALUE! | 0 | 0 | 0 | 2460 | 42899 | #N/A | #N/A | #N/A | #N/A | #N/A | #N/A
0 |  | #VALUE! | #VALUE! | 0 | 0 | 0 | 2461 | 42900 | #N/A | #N/A | #N/A | #N/A | #N/A | #N/A
0 |  | #VALUE! | #VALUE! | 0 | 0 | 0 | 2462 | 42901 | #N/A | #N/A | #N/A | #N/A | #N/A | #N/A
0 |  | #VALUE! | #VALUE! | 0 | 0 | 0 | 2463 | 42902 | #N/A | #N/A | #N/A | #N/A | #N/A | #N/A
0 |  | #VALUE! | #VALUE! | 0 | 0 | 0 | 2464 | 42903 | #N/A | #N/A | #N/A | #N/A | #N/A | #N/A
0 |  | #VALUE! | #VALUE! | 0 | 0 | 0 | 2465 | 42904 | #N/A | #N/A | #N/A | #N/A | #N/A | #N/A
0 |  | #VALUE! | #VALUE! | 0 | 0 | 0 | 2466 | 42905 | #N/A | #N/A | #N/A | #N/A | #N/A | #N/A
0 |  | #VALUE! | #VALUE! | 0 | 0 | 0 | 2467 | 42906 | #N/A | #N/A | #N/A | #N/A | #N/A | #N/A
0 |  | #VALUE! | #VALUE! | 0 | 0 | 0 | 2468 | 42907 | #N/A | #N/A | #N/A | #N/A | #N/A | #N/A
0 |  | #VALUE! | #VALUE! | 0 | 0 | 0 | 2469 | 42908 | #N/A | #N/A | #N/A | #N/A | #N/A | #N/A
0 |  | #VALUE! | #VALUE! | 0 | 0 | 0 | 2470 | 42909 | #N/A | #N/A | #N/A | #N/A | #N/A | #N/A
0 |  | #VALUE! | #VALUE! | 0 | 0 | 0 | 2471 | 42910 | #N/A | #N/A | #N/A | #N/A | #N/A | #N/A
0 |  | #VALUE! | #VALUE! | 0 | 0 | 0 | 2472 | 42911 | #N/A | #N/A | #N/A | #N/A | #N/A | #N/A
0 |  | #VALUE! | #VALUE! | 0 | 0 | 0 | 2473 | 42912 | #N/A | #N/A | #N/A | #N/A | #N/A | #N/A
0 |  | #VALUE! | #VALUE! | 0 | 0 | 0 | 2474 | 42913 | #N/A | #N/A | #N/A | #N/A | #N/A | #N/A
0 |  | #VALUE! | #VALUE! | 0 | 0 | 0 | 2475 | 42914 | #N/A | #N/A | #N/A | #N/A | #N/A | #N/A
0 |  | #VALUE! | #VALUE! | 0 | 0 | 0 | 2476 | 42915 | #N/A | #N/A | #N/A | #N/A | #N/A | #N/A
0 |  | #VALUE! | #VALUE! | 0 | 0 | 0 | 2477 | 42916 | #N/A | #N/A | #N/A | #N/A | #N/A | #N/A
0 |  | #VALUE! | #VALUE! | 0 | 0 | 0 | 2478 | 42917 | #N/A | #N/A | #N/A | #N/A | #N/A | #N/A
0 |  | #VALUE! | #VALUE! | 0 | 0 | 0 | 2479 | 42918 | #N/A | #N/A | #N/A | #N/A | #N/A | #N/A
0 |  | #VALUE! | #VALUE! | 0 | 0 | 0 | 2480 | 42919 | #N/A | #N/A | #N/A | #N/A | #N/A | #N/A
0 |  | #VALUE! | #VALUE! | 0 | 0 | 0 | 2481 | 42920 | #N/A | #N/A | #N/A | #N/A | #N/A | #N/A
0 |  | #VALUE! | #VALUE! | 0 | 0 | 0 | 2482 | 42921 | #N/A | #N/A | #N/A | #N/A | #N/A | #N/A
0 |  | #VALUE! | #VALUE! | 0 | 0 | 0 | 2483 | 42922 | #N/A | #N/A | #N/A | #N/A | #N/A | #N/A
0 |  | #VALUE! | #VALUE! | 0 | 0 | 0 | 2484 | 42923 | #N/A | #N/A | #N/A | #N/A | #N/A | #N/A
0 |  | #VALUE! | #VALUE! | 0 | 0 | 0 | 2485 | 42924 | #N/A | #N/A | #N/A | #N/A | #N/A | #N/A
0 |  | #VALUE! | #VALUE! | 0 | 0 | 0 | 2486 | 42925 | #N/A | #N/A | #N/A | #N/A | #N/A | #N/A
0 |  | #VALUE! | #VALUE! | 0 | 0 | 0 | 2487 | 42926 | #N/A | #N/A | #N/A | #N/A | #N/A | #N/A
0 |  | #VALUE! | #VALUE! | 0 | 0 | 0 | 2488 | 42927 | #N/A | #N/A | #N/A | #N/A | #N/A | #N/A
0 |  | #VALUE! | #VALUE! | 0 | 0 | 0 | 2489 | 42928 | #N/A | #N/A | #N/A | #N/A | #N/A | #N/A
0 |  | #VALUE! | #VALUE! | 0 | 0 | 0 | 2490 | 42929 | #N/A | #N/A | #N/A | #N/A | #N/A | #N/A
0 |  | #VALUE! | #VALUE! | 0 | 0 | 0 | 2491 | 42930 | #N/A | #N/A | #N/A | #N/A | #N/A | #N/A
0 |  | #VALUE! | #VALUE! | 0 | 0 | 0 | 2492 | 42931 | #N/A | #N/A | #N/A | #N/A | #N/A | #N/A
0 |  | #VALUE! | #VALUE! | 0 | 0 | 0 | 2493 | 42932 | #N/A | #N/A | #N/A | #N/A | #N/A | #N/A
0 |  | #VALUE! | #VALUE! | 0 | 0 | 0 | 2494 | 42933 | #N/A | #N/A | #N/A | #N/A | #N/A | #N/A
0 |  | #VALUE! | #VALUE! | 0 | 0 | 0 | 2495 | 42934 | #N/A | #N/A | #N/A | #N/A | #N/A | #N/A
0 |  | #VALUE! | #VALUE! | 0 | 0 | 0 | 2496 | 42935 | #N/A | #N/A | #N/A | #N/A | #N/A | #N/A
0 |  | #VALUE! | #VALUE! | 0 | 0 | 0 | 2497 | 42936 | #N/A | #N/A | #N/A | #N/A | #N/A | #N/A
0 |  | #VALUE! | #VALUE! | 0 | 0 | 0 | 2498 | 42937 | #N/A | #N/A | #N/A | #N/A | #N/A | #N/A
0 |  | #VALUE! | #VALUE! | 0 | 0 | 0 | 2499 | 42938 | #N/A | #N/A | #N/A | #N/A | #N/A | #N/A
0 |  | #VALUE! | #VALUE! | 0 | 0 | 0 | 2500 | 42939 | #N/A | #N/A | #N/A | #N/A | #N/A | #N/A
0 |  | #VALUE! | #VALUE! | 0 | 0 | 0 | 2501 | 42940 | #N/A | #N/A | #N/A | #N/A | #N/A | #N/A
0 |  | #VALUE! | #VALUE! | 0 | 0 | 0 | 2502 | 42941 | #N/A | #N/A | #N/A | #N/A | #N/A | #N/A
0 |  | #VALUE! | #VALUE! | 0 | 0 | 0 | 2503 | 42942 | #N/A | #N/A | #N/A | #N/A | #N/A | #N/A
0 |  | #VALUE! | #VALUE! | 0 | 0 | 0 | 2504 | 42943 | #N/A | #N/A | #N/A | #N/A | #N/A | #N/A
0 |  | #VALUE! | #VALUE! | 0 | 0 | 0 | 2505 | 42944 | #N/A | #N/A | #N/A | #N/A | #N/A | #N/A
0 |  | #VALUE! | #VALUE! | 0 | 0 | 0 | 2506 | 42945 | #N/A | #N/A | #N/A | #N/A | #N/A | #N/A
0 |  | #VALUE! | #VALUE! | 0 | 0 | 0 | 2507 | 42946 | #N/A | #N/A | #N/A | #N/A | #N/A | #N/A
0 |  | #VALUE! | #VALUE! | 0 | 0 | 0 | 2508 | 42947 | #N/A | #N/A | #N/A | #N/A | #N/A | #N/A
0 |  | #VALUE! | #VALUE! | 0 | 0 | 0 | 2509 | 42948 | #N/A | #N/A | #N/A | #N/A | #N/A | #N/A
0 |  | #VALUE! | #VALUE! | 0 | 0 | 0 | 2510 | 42949 | #N/A | #N/A | #N/A | #N/A | #N/A | #N/A
0 |  | #VALUE! | #VALUE! | 0 | 0 | 0 | 2511 | 42950 | #N/A | #N/A | #N/A | #N/A | #N/A | #N/A
0 |  | #VALUE! | #VALUE! | 0 | 0 | 0 | 2512 | 42951 | #N/A | #N/A | #N/A | #N/A | #N/A | #N/A
0 |  | #VALUE! | #VALUE! | 0 | 0 | 0 | 2513 | 42952 | #N/A | #N/A | #N/A | #N/A | #N/A | #N/A
0 |  | #VALUE! | #VALUE! | 0 | 0 | 0 | 2514 | 42953 | #N/A | #N/A | #N/A | #N/A | #N/A | #N/A
0 |  | #VALUE! | #VALUE! | 0 | 0 | 0 | 2515 | 42954 | #N/A | #N/A | #N/A | #N/A | #N/A | #N/A
0 |  | #VALUE! | #VALUE! | 0 | 0 | 0 | 2516 | 42955 | #N/A | #N/A | #N/A | #N/A | #N/A | #N/A
0 |  | #VALUE! | #VALUE! | 0 | 0 | 0 | 2517 | 42956 | #N/A | #N/A | #N/A | #N/A | #N/A | #N/A
0 |  | #VALUE! | #VALUE! | 0 | 0 | 0 | 2518 | 42957 | #N/A | #N/A | #N/A | #N/A | #N/A | #N/A
0 |  | #VALUE! | #VALUE! | 0 | 0 | 0 | 2519 | 42958 | #N/A | #N/A | #N/A | #N/A | #N/A | #N/A
0 |  | #VALUE! | #VALUE! | 0 | 0 | 0 | 2520 | 42959 | #N/A | #N/A | #N/A | #N/A | #N/A | #N/A
0 |  | #VALUE! | #VALUE! | 0 | 0 | 0 | 2521 | 42960 | #N/A | #N/A | #N/A | #N/A | #N/A | #N/A
0 |  | #VALUE! | #VALUE! | 0 | 0 | 0 | 2522 | 42961 | #N/A | #N/A | #N/A | #N/A | #N/A | #N/A
0 |  | #VALUE! | #VALUE! | 0 | 0 | 0 | 2523 | 42962 | #N/A | #N/A | #N/A | #N/A | #N/A | #N/A
0 |  | #VALUE! | #VALUE! | 0 | 0 | 0 | 2524 | 42963 | #N/A | #N/A | #N/A | #N/A | #N/A | #N/A
0 |  | #VALUE! | #VALUE! | 0 | 0 | 0 | 2525 | 42964 | #N/A | #N/A | #N/A | #N/A | #N/A | #N/A
0 |  | #VALUE! | #VALUE! | 0 | 0 | 0 | 2526 | 42965 | #N/A | #N/A | #N/A | #N/A | #N/A | #N/A
0 |  | #VALUE! | #VALUE! | 0 | 0 | 0 | 2527 | 42966 | #N/A | #N/A | #N/A | #N/A | #N/A | #N/A
0 |  | #VALUE! | #VALUE! | 0 | 0 | 0 | 2528 | 42967 | #N/A | #N/A | #N/A | #N/A | #N/A | #N/A
0 |  | #VALUE! | #VALUE! | 0 | 0 | 0 | 2529 | 42968 | #N/A | #N/A | #N/A | #N/A | #N/A | #N/A
0 |  | #VALUE! | #VALUE! | 0 | 0 | 0 | 2530 | 42969 | #N/A | #N/A | #N/A | #N/A | #N/A | #N/A
0 |  | #VALUE! | #VALUE! | 0 | 0 | 0 | 2531 | 42970 | #N/A | #N/A | #N/A | #N/A | #N/A | #N/A
0 |  | #VALUE! | #VALUE! | 0 | 0 | 0 | 2532 | 42971 | #N/A | #N/A | #N/A | #N/A | #N/A | #N/A
0 |  | #VALUE! | #VALUE! | 0 | 0 | 0 | 2533 | 42972 | #N/A | #N/A | #N/A | #N/A | #N/A | #N/A
0 |  | #VALUE! | #VALUE! | 0 | 0 | 0 | 2534 | 42973 | #N/A | #N/A | #N/A | #N/A | #N/A | #N/A
0 |  | #VALUE! | #VALUE! | 0 | 0 | 0 | 2535 | 42974 | #N/A | #N/A | #N/A | #N/A | #N/A | #N/A
0 |  | #VALUE! | #VALUE! | 0 | 0 | 0 | 2536 | 42975 | #N/A | #N/A | #N/A | #N/A | #N/A | #N/A
0 |  | #VALUE! | #VALUE! | 0 | 0 | 0 | 2537 | 42976 | #N/A | #N/A | #N/A | #N/A | #N/A | #N/A
0 |  | #VALUE! | #VALUE! | 0 | 0 | 0 | 2538 | 42977 | #N/A | #N/A | #N/A | #N/A | #N/A | #N/A
0 |  | #VALUE! | #VALUE! | 0 | 0 | 0 | 2539 | 42978 | #N/A | #N/A | #N/A | #N/A | #N/A | #N/A
0 |  | #VALUE! | #VALUE! | 0 | 0 | 0 | 2540 | 42979 | #N/A | #N/A | #N/A | #N/A | #N/A | #N/A
0 |  | #VALUE! | #VALUE! | 0 | 0 | 0 | 2541 | 42980 | #N/A | #N/A | #N/A | #N/A | #N/A | #N/A
0 |  | #VALUE! | #VALUE! | 0 | 0 | 0 | 2542 | 42981 | #N/A | #N/A | #N/A | #N/A | #N/A | #N/A
0 |  | #VALUE! | #VALUE! | 0 | 0 | 0 | 2543 | 42982 | #N/A | #N/A | #N/A | #N/A | #N/A | #N/A
0 |  | #VALUE! | #VALUE! | 0 | 0 | 0 | 2544 | 42983 | #N/A | #N/A | #N/A | #N/A | #N/A | #N/A
0 |  | #VALUE! | #VALUE! | 0 | 0 | 0 | 2545 | 42984 | #N/A | #N/A | #N/A | #N/A | #N/A | #N/A
0 |  | #VALUE! | #VALUE! | 0 | 0 | 0 | 2546 | 42985 | #N/A | #N/A | #N/A | #N/A | #N/A | #N/A
0 |  | #VALUE! | #VALUE! | 0 | 0 | 0 | 2547 | 42986 | #N/A | #N/A | #N/A | #N/A | #N/A | #N/A
0 |  | #VALUE! | #VALUE! | 0 | 0 | 0 | 2548 | 42987 | #N/A | #N/A | #N/A | #N/A | #N/A | #N/A
0 |  | #VALUE! | #VALUE! | 0 | 0 | 0 | 2549 | 42988 | #N/A | #N/A | #N/A | #N/A | #N/A | #N/A
0 |  | #VALUE! | #VALUE! | 0 | 0 | 0 | 2550 | 42989 | #N/A | #N/A | #N/A | #N/A | #N/A | #N/A
0 |  | #VALUE! | #VALUE! | 0 | 0 | 0 | 2551 | 42990 | #N/A | #N/A | #N/A | #N/A | #N/A | #N/A
0 |  | #VALUE! | #VALUE! | 0 | 0 | 0 | 2552 | 42991 | #N/A | #N/A | #N/A | #N/A | #N/A | #N/A
0 |  | #VALUE! | #VALUE! | 0 | 0 | 0 | 2553 | 42992 | #N/A | #N/A | #N/A | #N/A | #N/A | #N/A
0 |  | #VALUE! | #VALUE! | 0 | 0 | 0 | 2554 | 42993 | #N/A | #N/A | #N/A | #N/A | #N/A | #N/A
0 |  | #VALUE! | #VALUE! | 0 | 0 | 0 | 2555 | 42994 | #N/A | #N/A | #N/A | #N/A | #N/A | #N/A
0 |  | #VALUE! | #VALUE! | 0 | 0 | 0 | 2556 | 42995 | #N/A | #N/A | #N/A | #N/A | #N/A | #N/A
0 |  | #VALUE! | #VALUE! | 0 | 0 | 0 | 2557 | 42996 | #N/A | #N/A | #N/A | #N/A | #N/A | #N/A
0 |  | #VALUE! | #VALUE! | 0 | 0 | 0 | 2558 | 42997 | #N/A | #N/A | #N/A | #N/A | #N/A | #N/A
0 |  | #VALUE! | #VALUE! | 0 | 0 | 0 | 2559 | 42998 | #N/A | #N/A | #N/A | #N/A | #N/A | #N/A
0 |  | #VALUE! | #VALUE! | 0 | 0 | 0 | 2560 | 42999 | #N/A | #N/A | #N/A | #N/A | #N/A | #N/A
0 |  | #VALUE! | #VALUE! | 0 | 0 | 0 | 2561 | 43000 | #N/A | #N/A | #N/A | #N/A | #N/A | #N/A
0 |  | #VALUE! | #VALUE! | 0 | 0 | 0 | 2562 | 43001 | #N/A | #N/A | #N/A | #N/A | #N/A | #N/A
0 |  | #VALUE! | #VALUE! | 0 | 0 | 0 | 2563 | 43002 | #N/A | #N/A | #N/A | #N/A | #N/A | #N/A
0 |  | #VALUE! | #VALUE! | 0 | 0 | 0 | 2564 | 43003 | #N/A | #N/A | #N/A | #N/A | #N/A | #N/A
0 |  | #VALUE! | #VALUE! | 0 | 0 | 0 | 2565 | 43004 | #N/A | #N/A | #N/A | #N/A | #N/A | #N/A
0 |  | #VALUE! | #VALUE! | 0 | 0 | 0 | 2566 | 43005 | #N/A | #N/A | #N/A | #N/A | #N/A | #N/A
0 |  | #VALUE! | #VALUE! | 0 | 0 | 0 | 2567 | 43006 | #N/A | #N/A | #N/A | #N/A | #N/A | #N/A
0 |  | #VALUE! | #VALUE! | 0 | 0 | 0 | 2568 | 43007 | #N/A | #N/A | #N/A | #N/A | #N/A | #N/A
0 |  | #VALUE! | #VALUE! | 0 | 0 | 0 | 2569 | 43008 | #N/A | #N/A | #N/A | #N/A | #N/A | #N/A
0 |  | #VALUE! | #VALUE! | 0 | 0 | 0 | 2570 | 43009 | #N/A | #N/A | #N/A | #N/A | #N/A | #N/A
0 |  | #VALUE! | #VALUE! | 0 | 0 | 0 | 2571 | 43010 | #N/A | #N/A | #N/A | #N/A | #N/A | #N/A
0 |  | #VALUE! | #VALUE! | 0 | 0 | 0 | 2572 | 43011 | #N/A | #N/A | #N/A | #N/A | #N/A | #N/A
0 |  | #VALUE! | #VALUE! | 0 | 0 | 0 | 2573 | 43012 | #N/A | #N/A | #N/A | #N/A | #N/A | #N/A
0 |  | #VALUE! | #VALUE! | 0 | 0 | 0 | 2574 | 43013 | #N/A | #N/A | #N/A | #N/A | #N/A | #N/A
0 |  | #VALUE! | #VALUE! | 0 | 0 | 0 | 2575 | 43014 | #N/A | #N/A | #N/A | #N/A | #N/A | #N/A
0 |  | #VALUE! | #VALUE! | 0 | 0 | 0 | 2576 | 43015 | #N/A | #N/A | #N/A | #N/A | #N/A | #N/A
0 |  | #VALUE! | #VALUE! | 0 | 0 | 0 | 2577 | 43016 | #N/A | #N/A | #N/A | #N/A | #N/A | #N/A
0 |  | #VALUE! | #VALUE! | 0 | 0 | 0 | 2578 | 43017 | #N/A | #N/A | #N/A | #N/A | #N/A | #N/A
0 |  | #VALUE! | #VALUE! | 0 | 0 | 0 | 2579 | 43018 | #N/A | #N/A | #N/A | #N/A | #N/A | #N/A
0 |  | #VALUE! | #VALUE! | 0 | 0 | 0 | 2580 | 43019 | #N/A | #N/A | #N/A | #N/A | #N/A | #N/A
0 |  | #VALUE! | #VALUE! | 0 | 0 | 0 | 2581 | 43020 | #N/A | #N/A | #N/A | #N/A | #N/A | #N/A
0 |  | #VALUE! | #VALUE! | 0 | 0 | 0 | 2582 | 43021 | #N/A | #N/A | #N/A | #N/A | #N/A | #N/A
0 |  | #VALUE! | #VALUE! | 0 | 0 | 0 | 2583 | 43022 | #N/A | #N/A | #N/A | #N/A | #N/A | #N/A
0 |  | #VALUE! | #VALUE! | 0 | 0 | 0 | 2584 | 43023 | #N/A | #N/A | #N/A | #N/A | #N/A | #N/A
0 |  | #VALUE! | #VALUE! | 0 | 0 | 0 | 2585 | 43024 | #N/A | #N/A | #N/A | #N/A | #N/A | #N/A
0 |  | #VALUE! | #VALUE! | 0 | 0 | 0 | 2586 | 43025 | #N/A | #N/A | #N/A | #N/A | #N/A | #N/A
0 |  | #VALUE! | #VALUE! | 0 | 0 | 0 | 2587 | 43026 | #N/A | #N/A | #N/A | #N/A | #N/A | #N/A
0 |  | #VALUE! | #VALUE! | 0 | 0 | 0 | 2588 | 43027 | #N/A | #N/A | #N/A | #N/A | #N/A | #N/A
0 |  | #VALUE! | #VALUE! | 0 | 0 | 0 | 2589 | 43028 | #N/A | #N/A | #N/A | #N/A | #N/A | #N/A
0 |  | #VALUE! | #VALUE! | 0 | 0 | 0 | 2590 | 43029 | #N/A | #N/A | #N/A | #N/A | #N/A | #N/A
0 |  | #VALUE! | #VALUE! | 0 | 0 | 0 | 2591 | 43030 | #N/A | #N/A | #N/A | #N/A | #N/A | #N/A
0 |  | #VALUE! | #VALUE! | 0 | 0 | 0 | 2592 | 43031 | #N/A | #N/A | #N/A | #N/A | #N/A | #N/A
0 |  | #VALUE! | #VALUE! | 0 | 0 | 0 | 2593 | 43032 | #N/A | #N/A | #N/A | #N/A | #N/A | #N/A
0 |  | #VALUE! | #VALUE! | 0 | 0 | 0 | 2594 | 43033 | #N/A | #N/A | #N/A | #N/A | #N/A | #N/A
0 |  | #VALUE! | #VALUE! | 0 | 0 | 0 | 2595 | 43034 | #N/A | #N/A | #N/A | #N/A | #N/A | #N/A
0 |  | #VALUE! | #VALUE! | 0 | 0 | 0 | 2596 | 43035 | #N/A | #N/A | #N/A | #N/A | #N/A | #N/A
0 |  | #VALUE! | #VALUE! | 0 | 0 | 0 | 2597 | 43036 | #N/A | #N/A | #N/A | #N/A | #N/A | #N/A
0 |  | #VALUE! | #VALUE! | 0 | 0 | 0 | 2598 | 43037 | #N/A | #N/A | #N/A | #N/A | #N/A | #N/A
0 |  | #VALUE! | #VALUE! | 0 | 0 | 0 | 2599 | 43038 | #N/A | #N/A | #N/A | #N/A | #N/A | #N/A
0 |  | #VALUE! | #VALUE! | 0 | 0 | 0 | 2600 | 43039 | #N/A | #N/A | #N/A | #N/A | #N/A | #N/A
0 |  | #VALUE! | #VALUE! | 0 | 0 | 0 | 2601 | 43040 | #N/A | #N/A | #N/A | #N/A | #N/A | #N/A
0 |  | #VALUE! | #VALUE! | 0 | 0 | 0 | 2602 | 43041 | #N/A | #N/A | #N/A | #N/A | #N/A | #N/A
0 |  | #VALUE! | #VALUE! | 0 | 0 | 0 | 2603 | 43042 | #N/A | #N/A | #N/A | #N/A | #N/A | #N/A
0 |  | #VALUE! | #VALUE! | 0 | 0 | 0 | 2604 | 43043 | #N/A | #N/A | #N/A | #N/A | #N/A | #N/A
0 |  | #VALUE! | #VALUE! | 0 | 0 | 0 | 2605 | 43044 | #N/A | #N/A | #N/A | #N/A | #N/A | #N/A
0 |  | #VALUE! | #VALUE! | 0 | 0 | 0 | 2606 | 43045 | #N/A | #N/A | #N/A | #N/A | #N/A | #N/A
0 |  | #VALUE! | #VALUE! | 0 | 0 | 0 | 2607 | 43046 | #N/A | #N/A | #N/A | #N/A | #N/A | #N/A
0 |  | #VALUE! | #VALUE! | 0 | 0 | 0 | 2608 | 43047 | #N/A | #N/A | #N/A | #N/A | #N/A | #N/A
0 |  | #VALUE! | #VALUE! | 0 | 0 | 0 | 2609 | 43048 | #N/A | #N/A | #N/A | #N/A | #N/A | #N/A
0 |  | #VALUE! | #VALUE! | 0 | 0 | 0 | 2610 | 43049 | #N/A | #N/A | #N/A | #N/A | #N/A | #N/A
0 |  | #VALUE! | #VALUE! | 0 | 0 | 0 | 2611 | 43050 | #N/A | #N/A | #N/A | #N/A | #N/A | #N/A
0 |  | #VALUE! | #VALUE! | 0 | 0 | 0 | 2612 | 43051 | #N/A | #N/A | #N/A | #N/A | #N/A | #N/A
0 |  | #VALUE! | #VALUE! | 0 | 0 | 0 | 2613 | 43052 | #N/A | #N/A | #N/A | #N/A | #N/A | #N/A
0 |  | #VALUE! | #VALUE! | 0 | 0 | 0 | 2614 | 43053 | #N/A | #N/A | #N/A | #N/A | #N/A | #N/A
0 |  | #VALUE! | #VALUE! | 0 | 0 | 0 | 2615 | 43054 | #N/A | #N/A | #N/A | #N/A | #N/A | #N/A
0 |  | #VALUE! | #VALUE! | 0 | 0 | 0 | 2616 | 43055 | #N/A | #N/A | #N/A | #N/A | #N/A | #N/A
0 |  | #VALUE! | #VALUE! | 0 | 0 | 0 | 2617 | 43056 | #N/A | #N/A | #N/A | #N/A | #N/A | #N/A
0 |  | #VALUE! | #VALUE! | 0 | 0 | 0 | 2618 | 43057 | #N/A | #N/A | #N/A | #N/A | #N/A | #N/A
0 |  | #VALUE! | #VALUE! | 0 | 0 | 0 | 2619 | 43058 | #N/A | #N/A | #N/A | #N/A | #N/A | #N/A
0 |  | #VALUE! | #VALUE! | 0 | 0 | 0 | 2620 | 43059 | #N/A | #N/A | #N/A | #N/A | #N/A | #N/A
0 |  | #VALUE! | #VALUE! | 0 | 0 | 0 | 2621 | 43060 | #N/A | #N/A | #N/A | #N/A | #N/A | #N/A
0 |  | #VALUE! | #VALUE! | 0 | 0 | 0 | 2622 | 43061 | #N/A | #N/A | #N/A | #N/A | #N/A | #N/A
0 |  | #VALUE! | #VALUE! | 0 | 0 | 0 | 2623 | 43062 | #N/A | #N/A | #N/A | #N/A | #N/A | #N/A
0 |  | #VALUE! | #VALUE! | 0 | 0 | 0 | 2624 | 43063 | #N/A | #N/A | #N/A | #N/A | #N/A | #N/A
0 |  | #VALUE! | #VALUE! | 0 | 0 | 0 | 2625 | 43064 | #N/A | #N/A | #N/A | #N/A | #N/A | #N/A
0 |  | #VALUE! | #VALUE! | 0 | 0 | 0 | 2626 | 43065 | #N/A | #N/A | #N/A | #N/A | #N/A | #N/A
0 |  | #VALUE! | #VALUE! | 0 | 0 | 0 | 2627 | 43066 | #N/A | #N/A | #N/A | #N/A | #N/A | #N/A
0 |  | #VALUE! | #VALUE! | 0 | 0 | 0 | 2628 | 43067 | #N/A | #N/A | #N/A | #N/A | #N/A | #N/A
0 |  | #VALUE! | #VALUE! | 0 | 0 | 0 | 2629 | 43068 | #N/A | #N/A | #N/A | #N/A | #N/A | #N/A
0 |  | #VALUE! | #VALUE! | 0 | 0 | 0 | 2630 | 43069 | #N/A | #N/A | #N/A | #N/A | #N/A | #N/A
0 |  | #VALUE! | #VALUE! | 0 | 0 | 0 | 2631 | 43070 | #N/A | #N/A | #N/A | #N/A | #N/A | #N/A
0 |  | #VALUE! | #VALUE! | 0 | 0 | 0 | 2632 | 43071 | #N/A | #N/A | #N/A | #N/A | #N/A | #N/A
0 |  | #VALUE! | #VALUE! | 0 | 0 | 0 | 2633 | 43072 | #N/A | #N/A | #N/A | #N/A | #N/A | #N/A
0 |  | #VALUE! | #VALUE! | 0 | 0 | 0 | 2634 | 43073 | #N/A | #N/A | #N/A | #N/A | #N/A | #N/A
0 |  | #VALUE! | #VALUE! | 0 | 0 | 0 | 2635 | 43074 | #N/A | #N/A | #N/A | #N/A | #N/A | #N/A
0 |  | #VALUE! | #VALUE! | 0 | 0 | 0 | 2636 | 43075 | #N/A | #N/A | #N/A | #N/A | #N/A | #N/A
0 |  | #VALUE! | #VALUE! | 0 | 0 | 0 | 2637 | 43076 | #N/A | #N/A | #N/A | #N/A | #N/A | #N/A
0 |  | #VALUE! | #VALUE! | 0 | 0 | 0 | 2638 | 43077 | #N/A | #N/A | #N/A | #N/A | #N/A | #N/A
0 |  | #VALUE! | #VALUE! | 0 | 0 | 0 | 2639 | 43078 | #N/A | #N/A | #N/A | #N/A | #N/A | #N/A
0 |  | #VALUE! | #VALUE! | 0 | 0 | 0 | 2640 | 43079 | #N/A | #N/A | #N/A | #N/A | #N/A | #N/A
0 |  | #VALUE! | #VALUE! | 0 | 0 | 0 | 2641 | 43080 | #N/A | #N/A | #N/A | #N/A | #N/A | #N/A
0 |  | #VALUE! | #VALUE! | 0 | 0 | 0 | 2642 | 43081 | #N/A | #N/A | #N/A | #N/A | #N/A | #N/A
0 |  | #VALUE! | #VALUE! | 0 | 0 | 0 | 2643 | 43082 | #N/A | #N/A | #N/A | #N/A | #N/A | #N/A
0 |  | #VALUE! | #VALUE! | 0 | 0 | 0 | 2644 | 43083 | #N/A | #N/A | #N/A | #N/A | #N/A | #N/A
0 |  | #VALUE! | #VALUE! | 0 | 0 | 0 | 2645 | 43084 | #N/A | #N/A | #N/A | #N/A | #N/A | #N/A
0 |  | #VALUE! | #VALUE! | 0 | 0 | 0 | 2646 | 43085 | #N/A | #N/A | #N/A | #N/A | #N/A | #N/A
0 |  | #VALUE! | #VALUE! | 0 | 0 | 0 | 2647 | 43086 | #N/A | #N/A | #N/A | #N/A | #N/A | #N/A
0 |  | #VALUE! | #VALUE! | 0 | 0 | 0 | 2648 | 43087 | #N/A | #N/A | #N/A | #N/A | #N/A | #N/A
0 |  | #VALUE! | #VALUE! | 0 | 0 | 0 | 2649 | 43088 | #N/A | #N/A | #N/A | #N/A | #N/A | #N/A
0 |  | #VALUE! | #VALUE! | 0 | 0 | 0 | 2650 | 43089 | #N/A | #N/A | #N/A | #N/A | #N/A | #N/A
0 |  | #VALUE! | #VALUE! | 0 | 0 | 0 | 2651 | 43090 | #N/A | #N/A | #N/A | #N/A | #N/A | #N/A
0 |  | #VALUE! | #VALUE! | 0 | 0 | 0 | 2652 | 43091 | #N/A | #N/A | #N/A | #N/A | #N/A | #N/A
0 |  | #VALUE! | #VALUE! | 0 | 0 | 0 | 2653 | 43092 | #N/A | #N/A | #N/A | #N/A | #N/A | #N/A
0 |  | #VALUE! | #VALUE! | 0 | 0 | 0 | 2654 | 43093 | #N/A | #N/A | #N/A | #N/A | #N/A | #N/A
0 |  | #VALUE! | #VALUE! | 0 | 0 | 0 | 2655 | 43094 | #N/A | #N/A | #N/A | #N/A | #N/A | #N/A
0 |  | #VALUE! | #VALUE! | 0 | 0 | 0 | 2656 | 43095 | #N/A | #N/A | #N/A | #N/A | #N/A | #N/A
0 |  | #VALUE! | #VALUE! | 0 | 0 | 0 | 2657 | 43096 | #N/A | #N/A | #N/A | #N/A | #N/A | #N/A
0 |  | #VALUE! | #VALUE! | 0 | 0 | 0 | 2658 | 43097 | #N/A | #N/A | #N/A | #N/A | #N/A | #N/A
0 |  | #VALUE! | #VALUE! | 0 | 0 | 0 | 2659 | 43098 | #N/A | #N/A | #N/A | #N/A | #N/A | #N/A
0 |  | #VALUE! | #VALUE! | 0 | 0 | 0 | 2660 | 43099 | #N/A | #N/A | #N/A | #N/A | #N/A | #N/A
0 |  | #VALUE! | #VALUE! | 0 | 0 | 0 | 2661 | 43100 | #N/A | #N/A | #N/A | #N/A | #N/A | #N/A
0 |  | #VALUE! | #VALUE! | 0 | 0 | 0 | 2662 | 43101 | #N/A | #N/A | #N/A | #N/A | #N/A | #N/A
0 |  | #VALUE! | #VALUE! | 0 | 0 | 0 | 2663 | 43102 | #N/A | #N/A | #N/A | #N/A | #N/A | #N/A
0 |  | #VALUE! | #VALUE! | 0 | 0 | 0 | 2664 | 43103 | #N/A | #N/A | #N/A | #N/A | #N/A | #N/A
0 |  | #VALUE! | #VALUE! | 0 | 0 | 0 | 2665 | 43104 | #N/A | #N/A | #N/A | #N/A | #N/A | #N/A
0 |  | #VALUE! | #VALUE! | 0 | 0 | 0 | 2666 | 43105 | #N/A | #N/A | #N/A | #N/A | #N/A | #N/A
0 |  | #VALUE! | #VALUE! | 0 | 0 | 0 | 2667 | 43106 | #N/A | #N/A | #N/A | #N/A | #N/A | #N/A
0 |  | #VALUE! | #VALUE! | 0 | 0 | 0 | 2668 | 43107 | #N/A | #N/A | #N/A | #N/A | #N/A | #N/A
0 |  | #VALUE! | #VALUE! | 0 | 0 | 0 | 2669 | 43108 | #N/A | #N/A | #N/A | #N/A | #N/A | #N/A
0 |  | #VALUE! | #VALUE! | 0 | 0 | 0 | 2670 | 43109 | #N/A | #N/A | #N/A | #N/A | #N/A | #N/A
0 |  | #VALUE! | #VALUE! | 0 | 0 | 0 | 2671 | 43110 | #N/A | #N/A | #N/A | #N/A | #N/A | #N/A
0 |  | #VALUE! | #VALUE! | 0 | 0 | 0 | 2672 | 43111 | #N/A | #N/A | #N/A | #N/A | #N/A | #N/A
0 |  | #VALUE! | #VALUE! | 0 | 0 | 0 | 2673 | 43112 | #N/A | #N/A | #N/A | #N/A | #N/A | #N/A
0 |  | #VALUE! | #VALUE! | 0 | 0 | 0 | 2674 | 43113 | #N/A | #N/A | #N/A | #N/A | #N/A | #N/A
0 |  | #VALUE! | #VALUE! | 0 | 0 | 0 | 2675 | 43114 | #N/A | #N/A | #N/A | #N/A | #N/A | #N/A
0 |  | #VALUE! | #VALUE! | 0 | 0 | 0 | 2676 | 43115 | #N/A | #N/A | #N/A | #N/A | #N/A | #N/A
0 |  | #VALUE! | #VALUE! | 0 | 0 | 0 | 2677 | 43116 | #N/A | #N/A | #N/A | #N/A | #N/A | #N/A
0 |  | #VALUE! | #VALUE! | 0 | 0 | 0 | 2678 | 43117 | #N/A | #N/A | #N/A | #N/A | #N/A | #N/A
0 |  | #VALUE! | #VALUE! | 0 | 0 | 0 | 2679 | 43118 | #N/A | #N/A | #N/A | #N/A | #N/A | #N/A
0 |  | #VALUE! | #VALUE! | 0 | 0 | 0 | 2680 | 43119 | #N/A | #N/A | #N/A | #N/A | #N/A | #N/A
0 |  | #VALUE! | #VALUE! | 0 | 0 | 0 | 2681 | 43120 | #N/A | #N/A | #N/A | #N/A | #N/A | #N/A
0 |  | #VALUE! | #VALUE! | 0 | 0 | 0 | 2682 | 43121 | #N/A | #N/A | #N/A | #N/A | #N/A | #N/A
0 |  | #VALUE! | #VALUE! | 0 | 0 | 0 | 2683 | 43122 | #N/A | #N/A | #N/A | #N/A | #N/A | #N/A
0 |  | #VALUE! | #VALUE! | 0 | 0 | 0 | 2684 | 43123 | #N/A | #N/A | #N/A | #N/A | #N/A | #N/A
0 |  | #VALUE! | #VALUE! | 0 | 0 | 0 | 2685 | 43124 | #N/A | #N/A | #N/A | #N/A | #N/A | #N/A
0 |  | #VALUE! | #VALUE! | 0 | 0 | 0 | 2686 | 43125 | #N/A | #N/A | #N/A | #N/A | #N/A | #N/A
0 |  | #VALUE! | #VALUE! | 0 | 0 | 0 | 2687 | 43126 | #N/A | #N/A | #N/A | #N/A | #N/A | #N/A
0 |  | #VALUE! | #VALUE! | 0 | 0 | 0 | 2688 | 43127 | #N/A | #N/A | #N/A | #N/A | #N/A | #N/A
0 |  | #VALUE! | #VALUE! | 0 | 0 | 0 | 2689 | 43128 | #N/A | #N/A | #N/A | #N/A | #N/A | #N/A
0 |  | #VALUE! | #VALUE! | 0 | 0 | 0 | 2690 | 43129 | #N/A | #N/A | #N/A | #N/A | #N/A | #N/A
0 |  | #VALUE! | #VALUE! | 0 | 0 | 0 | 2691 | 43130 | #N/A | #N/A | #N/A | #N/A | #N/A | #N/A
0 |  | #VALUE! | #VALUE! | 0 | 0 | 0 | 2692 | 43131 | #N/A | #N/A | #N/A | #N/A | #N/A | #N/A
0 |  | #VALUE! | #VALUE! | 0 | 0 | 0 | 2693 | 43132 | #N/A | #N/A | #N/A | #N/A | #N/A | #N/A
0 |  | #VALUE! | #VALUE! | 0 | 0 | 0 | 2694 | 43133 | #N/A | #N/A | #N/A | #N/A | #N/A | #N/A
0 |  | #VALUE! | #VALUE! | 0 | 0 | 0 | 2695 | 43134 | #N/A | #N/A | #N/A | #N/A | #N/A | #N/A
0 |  | #VALUE! | #VALUE! | 0 | 0 | 0 | 2696 | 43135 | #N/A | #N/A | #N/A | #N/A | #N/A | #N/A
0 |  | #VALUE! | #VALUE! | 0 | 0 | 0 | 2697 | 43136 | #N/A | #N/A | #N/A | #N/A | #N/A | #N/A
0 |  | #VALUE! | #VALUE! | 0 | 0 | 0 | 2698 | 43137 | #N/A | #N/A | #N/A | #N/A | #N/A | #N/A
0 |  | #VALUE! | #VALUE! | 0 | 0 | 0 | 2699 | 43138 | #N/A | #N/A | #N/A | #N/A | #N/A | #N/A
0 |  | #VALUE! | #VALUE! | 0 | 0 | 0 | 2700 | 43139 | #N/A | #N/A | #N/A | #N/A | #N/A | #N/A
0 |  | #VALUE! | #VALUE! | 0 | 0 | 0 | 2701 | 43140 | #N/A | #N/A | #N/A | #N/A | #N/A | #N/A
0 |  | #VALUE! | #VALUE! | 0 | 0 | 0 | 2702 | 43141 | #N/A | #N/A | #N/A | #N/A | #N/A | #N/A
0 |  | #VALUE! | #VALUE! | 0 | 0 | 0 | 2703 | 43142 | #N/A | #N/A | #N/A | #N/A | #N/A | #N/A
0 |  | #VALUE! | #VALUE! | 0 | 0 | 0 | 2704 | 43143 | #N/A | #N/A | #N/A | #N/A | #N/A | #N/A
0 |  | #VALUE! | #VALUE! | 0 | 0 | 0 | 2705 | 43144 | #N/A | #N/A | #N/A | #N/A | #N/A | #N/A
0 |  | #VALUE! | #VALUE! | 0 | 0 | 0 | 2706 | 43145 | #N/A | #N/A | #N/A | #N/A | #N/A | #N/A
0 |  | #VALUE! | #VALUE! | 0 | 0 | 0 | 2707 | 43146 | #N/A | #N/A | #N/A | #N/A | #N/A | #N/A
0 |  | #VALUE! | #VALUE! | 0 | 0 | 0 | 2708 | 43147 | #N/A | #N/A | #N/A | #N/A | #N/A | #N/A
0 |  | #VALUE! | #VALUE! | 0 | 0 | 0 | 2709 | 43148 | #N/A | #N/A | #N/A | #N/A | #N/A | #N/A
0 |  | #VALUE! | #VALUE! | 0 | 0 | 0 | 2710 | 43149 | #N/A | #N/A | #N/A | #N/A | #N/A | #N/A
0 |  | #VALUE! | #VALUE! | 0 | 0 | 0 | 2711 | 43150 | #N/A | #N/A | #N/A | #N/A | #N/A | #N/A
0 |  | #VALUE! | #VALUE! | 0 | 0 | 0 | 2712 | 43151 | #N/A | #N/A | #N/A | #N/A | #N/A | #N/A
0 |  | #VALUE! | #VALUE! | 0 | 0 | 0 | 2713 | 43152 | #N/A | #N/A | #N/A | #N/A | #N/A | #N/A
0 |  | #VALUE! | #VALUE! | 0 | 0 | 0 | 2714 | 43153 | #N/A | #N/A | #N/A | #N/A | #N/A | #N/A
0 |  | #VALUE! | #VALUE! | 0 | 0 | 0 | 2715 | 43154 | #N/A | #N/A | #N/A | #N/A | #N/A | #N/A
0 |  | #VALUE! | #VALUE! | 0 | 0 | 0 | 2716 | 43155 | #N/A | #N/A | #N/A | #N/A | #N/A | #N/A
0 |  | #VALUE! | #VALUE! | 0 | 0 | 0 | 2717 | 43156 | #N/A | #N/A | #N/A | #N/A | #N/A | #N/A
0 |  | #VALUE! | #VALUE! | 0 | 0 | 0 | 2718 | 43157 | #N/A | #N/A | #N/A | #N/A | #N/A | #N/A
0 |  | #VALUE! | #VALUE! | 0 | 0 | 0 | 2719 | 43158 | #N/A | #N/A | #N/A | #N/A | #N/A | #N/A
0 |  | #VALUE! | #VALUE! | 0 | 0 | 0 | 2720 | 43159 | #N/A | #N/A | #N/A | #N/A | #N/A | #N/A
0 |  | #VALUE! | #VALUE! | 0 | 0 | 0 | 2721 | 43160 | #N/A | #N/A | #N/A | #N/A | #N/A | #N/A
0 |  | #VALUE! | #VALUE! | 0 | 0 | 0 | 2722 | 43161 | #N/A | #N/A | #N/A | #N/A | #N/A | #N/A
0 |  | #VALUE! | #VALUE! | 0 | 0 | 0 | 2723 | 43162 | #N/A | #N/A | #N/A | #N/A | #N/A | #N/A
0 |  | #VALUE! | #VALUE! | 0 | 0 | 0 | 2724 | 43163 | #N/A | #N/A | #N/A | #N/A | #N/A | #N/A
0 |  | #VALUE! | #VALUE! | 0 | 0 | 0 | 2725 | 43164 | #N/A | #N/A | #N/A | #N/A | #N/A | #N/A
0 |  | #VALUE! | #VALUE! | 0 | 0 | 0 | 2726 | 43165 | #N/A | #N/A | #N/A | #N/A | #N/A | #N/A
0 |  | #VALUE! | #VALUE! | 0 | 0 | 0 | 2727 | 43166 | #N/A | #N/A | #N/A | #N/A | #N/A | #N/A
0 |  | #VALUE! | #VALUE! | 0 | 0 | 0 | 2728 | 43167 | #N/A | #N/A | #N/A | #N/A | #N/A | #N/A
0 |  | #VALUE! | #VALUE! | 0 | 0 | 0 | 2729 | 43168 | #N/A | #N/A | #N/A | #N/A | #N/A | #N/A
0 |  | #VALUE! | #VALUE! | 0 | 0 | 0 | 2730 | 43169 | #N/A | #N/A | #N/A | #N/A | #N/A | #N/A
0 |  | #VALUE! | #VALUE! | 0 | 0 | 0 | 2731 | 43170 | #N/A | #N/A | #N/A | #N/A | #N/A | #N/A
0 |  | #VALUE! | #VALUE! | 0 | 0 | 0 | 2732 | 43171 | #N/A | #N/A | #N/A | #N/A | #N/A | #N/A
0 |  | #VALUE! | #VALUE! | 0 | 0 | 0 | 2733 | 43172 | #N/A | #N/A | #N/A | #N/A | #N/A | #N/A
0 |  | #VALUE! | #VALUE! | 0 | 0 | 0 | 2734 | 43173 | #N/A | #N/A | #N/A | #N/A | #N/A | #N/A
0 |  | #VALUE! | #VALUE! | 0 | 0 | 0 | 2735 | 43174 | #N/A | #N/A | #N/A | #N/A | #N/A | #N/A
0 |  | #VALUE! | #VALUE! | 0 | 0 | 0 | 2736 | 43175 | #N/A | #N/A | #N/A | #N/A | #N/A | #N/A
0 |  | #VALUE! | #VALUE! | 0 | 0 | 0 | 2737 | 43176 | #N/A | #N/A | #N/A | #N/A | #N/A | #N/A
0 |  | #VALUE! | #VALUE! | 0 | 0 | 0 | 2738 | 43177 | #N/A | #N/A | #N/A | #N/A | #N/A | #N/A
0 |  | #VALUE! | #VALUE! | 0 | 0 | 0 | 2739 | 43178 | #N/A | #N/A | #N/A | #N/A | #N/A | #N/A
0 |  | #VALUE! | #VALUE! | 0 | 0 | 0 | 2740 | 43179 | #N/A | #N/A | #N/A | #N/A | #N/A | #N/A
0 |  | #VALUE! | #VALUE! | 0 | 0 | 0 | 2741 | 43180 | #N/A | #N/A | #N/A | #N/A | #N/A | #N/A
0 |  | #VALUE! | #VALUE! | 0 | 0 | 0 | 2742 | 43181 | #N/A | #N/A | #N/A | #N/A | #N/A | #N/A
0 |  | #VALUE! | #VALUE! | 0 | 0 | 0 | 2743 | 43182 | #N/A | #N/A | #N/A | #N/A | #N/A | #N/A
0 |  | #VALUE! | #VALUE! | 0 | 0 | 0 | 2744 | 43183 | #N/A | #N/A | #N/A | #N/A | #N/A | #N/A
0 |  | #VALUE! | #VALUE! | 0 | 0 | 0 | 2745 | 43184 | #N/A | #N/A | #N/A | #N/A | #N/A | #N/A
0 |  | #VALUE! | #VALUE! | 0 | 0 | 0 | 2746 | 43185 | #N/A | #N/A | #N/A | #N/A | #N/A | #N/A
0 |  | #VALUE! | #VALUE! | 0 | 0 | 0 | 2747 | 43186 | #N/A | #N/A | #N/A | #N/A | #N/A | #N/A
0 |  | #VALUE! | #VALUE! | 0 | 0 | 0 | 2748 | 43187 | #N/A | #N/A | #N/A | #N/A | #N/A | #N/A
0 |  | #VALUE! | #VALUE! | 0 | 0 | 0 | 2749 | 43188 | #N/A | #N/A | #N/A | #N/A | #N/A | #N/A
0 |  | #VALUE! | #VALUE! | 0 | 0 | 0 | 2750 | 43189 | #N/A | #N/A | #N/A | #N/A | #N/A | #N/A
0 |  | #VALUE! | #VALUE! | 0 | 0 | 0 | 2751 | 43190 | #N/A | #N/A | #N/A | #N/A | #N/A | #N/A
0 |  | #VALUE! | #VALUE! | 0 | 0 | 0 | 2752 | 43191 | #N/A | #N/A | #N/A | #N/A | #N/A | #N/A
0 |  | #VALUE! | #VALUE! | 0 | 0 | 0 | 2753 | 43192 | #N/A | #N/A | #N/A | #N/A | #N/A | #N/A
0 |  | #VALUE! | #VALUE! | 0 | 0 | 0 | 2754 | 43193 | #N/A | #N/A | #N/A | #N/A | #N/A | #N/A
0 |  | #VALUE! | #VALUE! | 0 | 0 | 0 | 2755 | 43194 | #N/A | #N/A | #N/A | #N/A | #N/A | #N/A
0 |  | #VALUE! | #VALUE! | 0 | 0 | 0 | 2756 | 43195 | #N/A | #N/A | #N/A | #N/A | #N/A | #N/A
0 |  | #VALUE! | #VALUE! | 0 | 0 | 0 | 2757 | 43196 | #N/A | #N/A | #N/A | #N/A | #N/A | #N/A
0 |  | #VALUE! | #VALUE! | 0 | 0 | 0 | 2758 | 43197 | #N/A | #N/A | #N/A | #N/A | #N/A | #N/A
0 |  | #VALUE! | #VALUE! | 0 | 0 | 0 | 2759 | 43198 | #N/A | #N/A | #N/A | #N/A | #N/A | #N/A
0 |  | #VALUE! | #VALUE! | 0 | 0 | 0 | 2760 | 43199 | #N/A | #N/A | #N/A | #N/A | #N/A | #N/A
0 |  | #VALUE! | #VALUE! | 0 | 0 | 0 | 2761 | 43200 | #N/A | #N/A | #N/A | #N/A | #N/A | #N/A
0 |  | #VALUE! | #VALUE! | 0 | 0 | 0 | 2762 | 43201 | #N/A | #N/A | #N/A | #N/A | #N/A | #N/A
0 |  | #VALUE! | #VALUE! | 0 | 0 | 0 | 2763 | 43202 | #N/A | #N/A | #N/A | #N/A | #N/A | #N/A
0 |  | #VALUE! | #VALUE! | 0 | 0 | 0 | 2764 | 43203 | #N/A | #N/A | #N/A | #N/A | #N/A | #N/A
0 |  | #VALUE! | #VALUE! | 0 | 0 | 0 | 2765 | 43204 | #N/A | #N/A | #N/A | #N/A | #N/A | #N/A
0 |  | #VALUE! | #VALUE! | 0 | 0 | 0 | 2766 | 43205 | #N/A | #N/A | #N/A | #N/A | #N/A | #N/A
0 |  | #VALUE! | #VALUE! | 0 | 0 | 0 | 2767 | 43206 | #N/A | #N/A | #N/A | #N/A | #N/A | #N/A
0 |  | #VALUE! | #VALUE! | 0 | 0 | 0 | 2768 | 43207 | #N/A | #N/A | #N/A | #N/A | #N/A | #N/A
0 |  | #VALUE! | #VALUE! | 0 | 0 | 0 | 2769 | 43208 | #N/A | #N/A | #N/A | #N/A | #N/A | #N/A
0 |  | #VALUE! | #VALUE! | 0 | 0 | 0 | 2770 | 43209 | #N/A | #N/A | #N/A | #N/A | #N/A | #N/A
0 |  | #VALUE! | #VALUE! | 0 | 0 | 0 | 2771 | 43210 | #N/A | #N/A | #N/A | #N/A | #N/A | #N/A
0 |  | #VALUE! | #VALUE! | 0 | 0 | 0 | 2772 | 43211 | #N/A | #N/A | #N/A | #N/A | #N/A | #N/A
0 |  | #VALUE! | #VALUE! | 0 | 0 | 0 | 2773 | 43212 | #N/A | #N/A | #N/A | #N/A | #N/A | #N/A
0 |  | #VALUE! | #VALUE! | 0 | 0 | 0 | 2774 | 43213 | #N/A | #N/A | #N/A | #N/A | #N/A | #N/A
0 |  | #VALUE! | #VALUE! | 0 | 0 | 0 | 2775 | 43214 | #N/A | #N/A | #N/A | #N/A | #N/A | #N/A
0 |  | #VALUE! | #VALUE! | 0 | 0 | 0 | 2776 | 43215 | #N/A | #N/A | #N/A | #N/A | #N/A | #N/A
0 |  | #VALUE! | #VALUE! | 0 | 0 | 0 | 2777 | 43216 | #N/A | #N/A | #N/A | #N/A | #N/A | #N/A
0 |  | #VALUE! | #VALUE! | 0 | 0 | 0 | 2778 | 43217 | #N/A | #N/A | #N/A | #N/A | #N/A | #N/A
0 |  | #VALUE! | #VALUE! | 0 | 0 | 0 | 2779 | 43218 | #N/A | #N/A | #N/A | #N/A | #N/A | #N/A
0 |  | #VALUE! | #VALUE! | 0 | 0 | 0 | 2780 | 43219 | #N/A | #N/A | #N/A | #N/A | #N/A | #N/A
0 |  | #VALUE! | #VALUE! | 0 | 0 | 0 | 2781 | 43220 | #N/A | #N/A | #N/A | #N/A | #N/A | #N/A
0 |  | #VALUE! | #VALUE! | 0 | 0 | 0 | 2782 | 43221 | #N/A | #N/A | #N/A | #N/A | #N/A | #N/A
0 |  | #VALUE! | #VALUE! | 0 | 0 | 0 | 2783 | 43222 | #N/A | #N/A | #N/A | #N/A | #N/A | #N/A
0 |  | #VALUE! | #VALUE! | 0 | 0 | 0 | 2784 | 43223 | #N/A | #N/A | #N/A | #N/A | #N/A | #N/A
0 |  | #VALUE! | #VALUE! | 0 | 0 | 0 | 2785 | 43224 | #N/A | #N/A | #N/A | #N/A | #N/A | #N/A
0 |  | #VALUE! | #VALUE! | 0 | 0 | 0 | 2786 | 43225 | #N/A | #N/A | #N/A | #N/A | #N/A | #N/A
0 |  | #VALUE! | #VALUE! | 0 | 0 | 0 | 2787 | 43226 | #N/A | #N/A | #N/A | #N/A | #N/A | #N/A
0 |  | #VALUE! | #VALUE! | 0 | 0 | 0 | 2788 | 43227 | #N/A | #N/A | #N/A | #N/A | #N/A | #N/A
0 |  | #VALUE! | #VALUE! | 0 | 0 | 0 | 2789 | 43228 | #N/A | #N/A | #N/A | #N/A | #N/A | #N/A
0 |  | #VALUE! | #VALUE! | 0 | 0 | 0 | 2790 | 43229 | #N/A | #N/A | #N/A | #N/A | #N/A | #N/A
0 |  | #VALUE! | #VALUE! | 0 | 0 | 0 | 2791 | 43230 | #N/A | #N/A | #N/A | #N/A | #N/A | #N/A
0 |  | #VALUE! | #VALUE! | 0 | 0 | 0 | 2792 | 43231 | #N/A | #N/A | #N/A | #N/A | #N/A | #N/A
0 |  | #VALUE! | #VALUE! | 0 | 0 | 0 | 2793 | 43232 | #N/A | #N/A | #N/A | #N/A | #N/A | #N/A
0 |  | #VALUE! | #VALUE! | 0 | 0 | 0 | 2794 | 43233 | #N/A | #N/A | #N/A | #N/A | #N/A | #N/A
0 |  | #VALUE! | #VALUE! | 0 | 0 | 0 | 2795 | 43234 | #N/A | #N/A | #N/A | #N/A | #N/A | #N/A
0 |  | #VALUE! | #VALUE! | 0 | 0 | 0 | 2796 | 43235 | #N/A | #N/A | #N/A | #N/A | #N/A | #N/A
0 |  | #VALUE! | #VALUE! | 0 | 0 | 0 | 2797 | 43236 | #N/A | #N/A | #N/A | #N/A | #N/A | #N/A
0 |  | #VALUE! | #VALUE! | 0 | 0 | 0 | 2798 | 43237 | #N/A | #N/A | #N/A | #N/A | #N/A | #N/A
0 |  | #VALUE! | #VALUE! | 0 | 0 | 0 | 2799 | 43238 | #N/A | #N/A | #N/A | #N/A | #N/A | #N/A
0 |  | #VALUE! | #VALUE! | 0 | 0 | 0 | 2800 | 43239 | #N/A | #N/A | #N/A | #N/A | #N/A | #N/A
0 |  | #VALUE! | #VALUE! | 0 | 0 | 0 | 2801 | 43240 | #N/A | #N/A | #N/A | #N/A | #N/A | #N/A
0 |  | #VALUE! | #VALUE! | 0 | 0 | 0 | 2802 | 43241 | #N/A | #N/A | #N/A | #N/A | #N/A | #N/A
0 |  | #VALUE! | #VALUE! | 0 | 0 | 0 | 2803 | 43242 | #N/A | #N/A | #N/A | #N/A | #N/A | #N/A
0 |  | #VALUE! | #VALUE! | 0 | 0 | 0 | 2804 | 43243 | #N/A | #N/A | #N/A | #N/A | #N/A | #N/A
0 |  | #VALUE! | #VALUE! | 0 | 0 | 0 | 2805 | 43244 | #N/A | #N/A | #N/A | #N/A | #N/A | #N/A
0 |  | #VALUE! | #VALUE! | 0 | 0 | 0 | 2806 | 43245 | #N/A | #N/A | #N/A | #N/A | #N/A | #N/A
0 |  | #VALUE! | #VALUE! | 0 | 0 | 0 | 2807 | 43246 | #N/A | #N/A | #N/A | #N/A | #N/A | #N/A
0 |  | #VALUE! | #VALUE! | 0 | 0 | 0 | 2808 | 43247 | #N/A | #N/A | #N/A | #N/A | #N/A | #N/A
0 |  | #VALUE! | #VALUE! | 0 | 0 | 0 | 2809 | 43248 | #N/A | #N/A | #N/A | #N/A | #N/A | #N/A
0 |  | #VALUE! | #VALUE! | 0 | 0 | 0 | 2810 | 43249 | #N/A | #N/A | #N/A | #N/A | #N/A | #N/A
0 |  | #VALUE! | #VALUE! | 0 | 0 | 0 | 2811 | 43250 | #N/A | #N/A | #N/A | #N/A | #N/A | #N/A
0 |  | #VALUE! | #VALUE! | 0 | 0 | 0 | 2812 | 43251 | #N/A | #N/A | #N/A | #N/A | #N/A | #N/A
0 |  | #VALUE! | #VALUE! | 0 | 0 | 0 | 2813 | 43252 | #N/A | #N/A | #N/A | #N/A | #N/A | #N/A
0 |  | #VALUE! | #VALUE! | 0 | 0 | 0 | 2814 | 43253 | #N/A | #N/A | #N/A | #N/A | #N/A | #N/A
0 |  | #VALUE! | #VALUE! | 0 | 0 | 0 | 2815 | 43254 | #N/A | #N/A | #N/A | #N/A | #N/A | #N/A
0 |  | #VALUE! | #VALUE! | 0 | 0 | 0 | 2816 | 43255 | #N/A | #N/A | #N/A | #N/A | #N/A | #N/A
0 |  | #VALUE! | #VALUE! | 0 | 0 | 0 | 2817 | 43256 | #N/A | #N/A | #N/A | #N/A | #N/A | #N/A
0 |  | #VALUE! | #VALUE! | 0 | 0 | 0 | 2818 | 43257 | #N/A | #N/A | #N/A | #N/A | #N/A | #N/A
0 |  | #VALUE! | #VALUE! | 0 | 0 | 0 | 2819 | 43258 | #N/A | #N/A | #N/A | #N/A | #N/A | #N/A
0 |  | #VALUE! | #VALUE! | 0 | 0 | 0 | 2820 | 43259 | #N/A | #N/A | #N/A | #N/A | #N/A | #N/A
0 |  | #VALUE! | #VALUE! | 0 | 0 | 0 | 2821 | 43260 | #N/A | #N/A | #N/A | #N/A | #N/A | #N/A
0 |  | #VALUE! | #VALUE! | 0 | 0 | 0 | 2822 | 43261 | #N/A | #N/A | #N/A | #N/A | #N/A | #N/A
0 |  | #VALUE! | #VALUE! | 0 | 0 | 0 | 2823 | 43262 | #N/A | #N/A | #N/A | #N/A | #N/A | #N/A
0 |  | #VALUE! | #VALUE! | 0 | 0 | 0 | 2824 | 43263 | #N/A | #N/A | #N/A | #N/A | #N/A | #N/A
0 |  | #VALUE! | #VALUE! | 0 | 0 | 0 | 2825 | 43264 | #N/A | #N/A | #N/A | #N/A | #N/A | #N/A
0 |  | #VALUE! | #VALUE! | 0 | 0 | 0 | 2826 | 43265 | #N/A | #N/A | #N/A | #N/A | #N/A | #N/A
0 |  | #VALUE! | #VALUE! | 0 | 0 | 0 | 2827 | 43266 | #N/A | #N/A | #N/A | #N/A | #N/A | #N/A
0 |  | #VALUE! | #VALUE! | 0 | 0 | 0 | 2828 | 43267 | #N/A | #N/A | #N/A | #N/A | #N/A | #N/A
0 |  | #VALUE! | #VALUE! | 0 | 0 | 0 | 2829 | 43268 | #N/A | #N/A | #N/A | #N/A | #N/A | #N/A
0 |  | #VALUE! | #VALUE! | 0 | 0 | 0 | 2830 | 43269 | #N/A | #N/A | #N/A | #N/A | #N/A | #N/A
0 |  | #VALUE! | #VALUE! | 0 | 0 | 0 | 2831 | 43270 | #N/A | #N/A | #N/A | #N/A | #N/A | #N/A
0 |  | #VALUE! | #VALUE! | 0 | 0 | 0 | 2832 | 43271 | #N/A | #N/A | #N/A | #N/A | #N/A | #N/A
0 |  | #VALUE! | #VALUE! | 0 | 0 | 0 | 2833 | 43272 | #N/A | #N/A | #N/A | #N/A | #N/A | #N/A
0 |  | #VALUE! | #VALUE! | 0 | 0 | 0 | 2834 | 43273 | #N/A | #N/A | #N/A | #N/A | #N/A | #N/A
0 |  | #VALUE! | #VALUE! | 0 | 0 | 0 | 2835 | 43274 | #N/A | #N/A | #N/A | #N/A | #N/A | #N/A
0 |  | #VALUE! | #VALUE! | 0 | 0 | 0 | 2836 | 43275 | #N/A | #N/A | #N/A | #N/A | #N/A | #N/A
0 |  | #VALUE! | #VALUE! | 0 | 0 | 0 | 2837 | 43276 | #N/A | #N/A | #N/A | #N/A | #N/A | #N/A
0 |  | #VALUE! | #VALUE! | 0 | 0 | 0 | 2838 | 43277 | #N/A | #N/A | #N/A | #N/A | #N/A | #N/A
0 |  | #VALUE! | #VALUE! | 0 | 0 | 0 | 2839 | 43278 | #N/A | #N/A | #N/A | #N/A | #N/A | #N/A
0 |  | #VALUE! | #VALUE! | 0 | 0 | 0 | 2840 | 43279 | #N/A | #N/A | #N/A | #N/A | #N/A | #N/A
0 |  | #VALUE! | #VALUE! | 0 | 0 | 0 | 2841 | 43280 | #N/A | #N/A | #N/A | #N/A | #N/A | #N/A
0 |  | #VALUE! | #VALUE! | 0 | 0 | 0 | 2842 | 43281 | #N/A | #N/A | #N/A | #N/A | #N/A | #N/A
0 |  | #VALUE! | #VALUE! | 0 | 0 | 0 | 2843 | 43282 | #N/A | #N/A | #N/A | #N/A | #N/A | #N/A
0 |  | #VALUE! | #VALUE! | 0 | 0 | 0 | 2844 | 43283 | #N/A | #N/A | #N/A | #N/A | #N/A | #N/A
0 |  | #VALUE! | #VALUE! | 0 | 0 | 0 | 2845 | 43284 | #N/A | #N/A | #N/A | #N/A | #N/A | #N/A
0 |  | #VALUE! | #VALUE! | 0 | 0 | 0 | 2846 | 43285 | #N/A | #N/A | #N/A | #N/A | #N/A | #N/A
0 |  | #VALUE! | #VALUE! | 0 | 0 | 0 | 2847 | 43286 | #N/A | #N/A | #N/A | #N/A | #N/A | #N/A
0 |  | #VALUE! | #VALUE! | 0 | 0 | 0 | 2848 | 43287 | #N/A | #N/A | #N/A | #N/A | #N/A | #N/A
0 |  | #VALUE! | #VALUE! | 0 | 0 | 0 | 2849 | 43288 | #N/A | #N/A | #N/A | #N/A | #N/A | #N/A
0 |  | #VALUE! | #VALUE! | 0 | 0 | 0 | 2850 | 43289 | #N/A | #N/A | #N/A | #N/A | #N/A | #N/A
0 |  | #VALUE! | #VALUE! | 0 | 0 | 0 | 2851 | 43290 | #N/A | #N/A | #N/A | #N/A | #N/A | #N/A
0 |  | #VALUE! | #VALUE! | 0 | 0 | 0 | 2852 | 43291 | #N/A | #N/A | #N/A | #N/A | #N/A | #N/A
0 |  | #VALUE! | #VALUE! | 0 | 0 | 0 | 2853 | 43292 | #N/A | #N/A | #N/A | #N/A | #N/A | #N/A
0 |  | #VALUE! | #VALUE! | 0 | 0 | 0 | 2854 | 43293 | #N/A | #N/A | #N/A | #N/A | #N/A | #N/A
0 |  | #VALUE! | #VALUE! | 0 | 0 | 0 | 2855 | 43294 | #N/A | #N/A | #N/A | #N/A | #N/A | #N/A
0 |  | #VALUE! | #VALUE! | 0 | 0 | 0 | 2856 | 43295 | #N/A | #N/A | #N/A | #N/A | #N/A | #N/A
0 |  | #VALUE! | #VALUE! | 0 | 0 | 0 | 2857 | 43296 | #N/A | #N/A | #N/A | #N/A | #N/A | #N/A
0 |  | #VALUE! | #VALUE! | 0 | 0 | 0 | 2858 | 43297 | #N/A | #N/A | #N/A | #N/A | #N/A | #N/A
0 |  | #VALUE! | #VALUE! | 0 | 0 | 0 | 2859 | 43298 | #N/A | #N/A | #N/A | #N/A | #N/A | #N/A
0 |  | #VALUE! | #VALUE! | 0 | 0 | 0 | 2860 | 43299 | #N/A | #N/A | #N/A | #N/A | #N/A | #N/A
0 |  | #VALUE! | #VALUE! | 0 | 0 | 0 | 2861 | 43300 | #N/A | #N/A | #N/A | #N/A | #N/A | #N/A
0 |  | #VALUE! | #VALUE! | 0 | 0 | 0 | 2862 | 43301 | #N/A | #N/A | #N/A | #N/A | #N/A | #N/A
0 |  | #VALUE! | #VALUE! | 0 | 0 | 0 | 2863 | 43302 | #N/A | #N/A | #N/A | #N/A | #N/A | #N/A
0 |  | #VALUE! | #VALUE! | 0 | 0 | 0 | 2864 | 43303 | #N/A | #N/A | #N/A | #N/A | #N/A | #N/A
0 |  | #VALUE! | #VALUE! | 0 | 0 | 0 | 2865 | 43304 | #N/A | #N/A | #N/A | #N/A | #N/A | #N/A
0 |  | #VALUE! | #VALUE! | 0 | 0 | 0 | 2866 | 43305 | #N/A | #N/A | #N/A | #N/A | #N/A | #N/A
0 |  | #VALUE! | #VALUE! | 0 | 0 | 0 | 2867 | 43306 | #N/A | #N/A | #N/A | #N/A | #N/A | #N/A
0 |  | #VALUE! | #VALUE! | 0 | 0 | 0 | 2868 | 43307 | #N/A | #N/A | #N/A | #N/A | #N/A | #N/A
0 |  | #VALUE! | #VALUE! | 0 | 0 | 0 | 2869 | 43308 | #N/A | #N/A | #N/A | #N/A | #N/A | #N/A
0 |  | #VALUE! | #VALUE! | 0 | 0 | 0 | 2870 | 43309 | #N/A | #N/A | #N/A | #N/A | #N/A | #N/A
0 |  | #VALUE! | #VALUE! | 0 | 0 | 0 | 2871 | 43310 | #N/A | #N/A | #N/A | #N/A | #N/A | #N/A
0 |  | #VALUE! | #VALUE! | 0 | 0 | 0 | 2872 | 43311 | #N/A | #N/A | #N/A | #N/A | #N/A | #N/A
0 |  | #VALUE! | #VALUE! | 0 | 0 | 0 | 2873 | 43312 | #N/A | #N/A | #N/A | #N/A | #N/A | #N/A
0 |  | #VALUE! | #VALUE! | 0 | 0 | 0 | 2874 | 43313 | #N/A | #N/A | #N/A | #N/A | #N/A | #N/A
0 |  | #VALUE! | #VALUE! | 0 | 0 | 0 | 2875 | 43314 | #N/A | #N/A | #N/A | #N/A | #N/A | #N/A
0 |  | #VALUE! | #VALUE! | 0 | 0 | 0 | 2876 | 43315 | #N/A | #N/A | #N/A | #N/A | #N/A | #N/A
0 |  | #VALUE! | #VALUE! | 0 | 0 | 0 | 2877 | 43316 | #N/A | #N/A | #N/A | #N/A | #N/A | #N/A
0 |  | #VALUE! | #VALUE! | 0 | 0 | 0 | 2878 | 43317 | #N/A | #N/A | #N/A | #N/A | #N/A | #N/A
0 |  | #VALUE! | #VALUE! | 0 | 0 | 0 | 2879 | 43318 | #N/A | #N/A | #N/A | #N/A | #N/A | #N/A
0 |  | #VALUE! | #VALUE! | 0 | 0 | 0 | 2880 | 43319 | #N/A | #N/A | #N/A | #N/A | #N/A | #N/A
0 |  | #VALUE! | #VALUE! | 0 | 0 | 0 | 2881 | 43320 | #N/A | #N/A | #N/A | #N/A | #N/A | #N/A
0 |  | #VALUE! | #VALUE! | 0 | 0 | 0 | 2882 | 43321 | #N/A | #N/A | #N/A | #N/A | #N/A | #N/A
0 |  | #VALUE! | #VALUE! | 0 | 0 | 0 | 2883 | 43322 | #N/A | #N/A | #N/A | #N/A | #N/A | #N/A
0 |  | #VALUE! | #VALUE! | 0 | 0 | 0 | 2884 | 43323 | #N/A | #N/A | #N/A | #N/A | #N/A | #N/A
0 |  | #VALUE! | #VALUE! | 0 | 0 | 0 | 2885 | 43324 | #N/A | #N/A | #N/A | #N/A | #N/A | #N/A
0 |  | #VALUE! | #VALUE! | 0 | 0 | 0 | 2886 | 43325 | #N/A | #N/A | #N/A | #N/A | #N/A | #N/A
0 |  | #VALUE! | #VALUE! | 0 | 0 | 0 | 2887 | 43326 | #N/A | #N/A | #N/A | #N/A | #N/A | #N/A
0 |  | #VALUE! | #VALUE! | 0 | 0 | 0 | 2888 | 43327 | #N/A | #N/A | #N/A | #N/A | #N/A | #N/A
0 |  | #VALUE! | #VALUE! | 0 | 0 | 0 | 2889 | 43328 | #N/A | #N/A | #N/A | #N/A | #N/A | #N/A
0 |  | #VALUE! | #VALUE! | 0 | 0 | 0 | 2890 | 43329 | #N/A | #N/A | #N/A | #N/A | #N/A | #N/A
0 |  | #VALUE! | #VALUE! | 0 | 0 | 0 | 2891 | 43330 | #N/A | #N/A | #N/A | #N/A | #N/A | #N/A
0 |  | #VALUE! | #VALUE! | 0 | 0 | 0 | 2892 | 43331 | #N/A | #N/A | #N/A | #N/A | #N/A | #N/A
0 |  | #VALUE! | #VALUE! | 0 | 0 | 0 | 2893 | 43332 | #N/A | #N/A | #N/A | #N/A | #N/A | #N/A
0 |  | #VALUE! | #VALUE! | 0 | 0 | 0 | 2894 | 43333 | #N/A | #N/A | #N/A | #N/A | #N/A | #N/A
0 |  | #VALUE! | #VALUE! | 0 | 0 | 0 | 2895 | 43334 | #N/A | #N/A | #N/A | #N/A | #N/A | #N/A
0 |  | #VALUE! | #VALUE! | 0 | 0 | 0 | 2896 | 43335 | #N/A | #N/A | #N/A | #N/A | #N/A | #N/A
0 |  | #VALUE! | #VALUE! | 0 | 0 | 0 | 2897 | 43336 | #N/A | #N/A | #N/A | #N/A | #N/A | #N/A
0 |  | #VALUE! | #VALUE! | 0 | 0 | 0 | 2898 | 43337 | #N/A | #N/A | #N/A | #N/A | #N/A | #N/A
0 |  | #VALUE! | #VALUE! | 0 | 0 | 0 | 2899 | 43338 | #N/A | #N/A | #N/A | #N/A | #N/A | #N/A
0 |  | #VALUE! | #VALUE! | 0 | 0 | 0 | 2900 | 43339 | #N/A | #N/A | #N/A | #N/A | #N/A | #N/A
0 |  | #VALUE! | #VALUE! | 0 | 0 | 0 | 2901 | 43340 | #N/A | #N/A | #N/A | #N/A | #N/A | #N/A
0 |  | #VALUE! | #VALUE! | 0 | 0 | 0 | 2902 | 43341 | #N/A | #N/A | #N/A | #N/A | #N/A | #N/A
0 |  | #VALUE! | #VALUE! | 0 | 0 | 0 | 2903 | 43342 | #N/A | #N/A | #N/A | #N/A | #N/A | #N/A
0 |  | #VALUE! | #VALUE! | 0 | 0 | 0 | 2904 | 43343 | #N/A | #N/A | #N/A | #N/A | #N/A | #N/A
0 |  | #VALUE! | #VALUE! | 0 | 0 | 0 | 2905 | 43344 | #N/A | #N/A | #N/A | #N/A | #N/A | #N/A
0 |  | #VALUE! | #VALUE! | 0 | 0 | 0 | 2906 | 43345 | #N/A | #N/A | #N/A | #N/A | #N/A | #N/A
0 |  | #VALUE! | #VALUE! | 0 | 0 | 0 | 2907 | 43346 | #N/A | #N/A | #N/A | #N/A | #N/A | #N/A
0 |  | #VALUE! | #VALUE! | 0 | 0 | 0 | 2908 | 43347 | #N/A | #N/A | #N/A | #N/A | #N/A | #N/A
0 |  | #VALUE! | #VALUE! | 0 | 0 | 0 | 2909 | 43348 | #N/A | #N/A | #N/A | #N/A | #N/A | #N/A
0 |  | #VALUE! | #VALUE! | 0 | 0 | 0 | 2910 | 43349 | #N/A | #N/A | #N/A | #N/A | #N/A | #N/A
0 |  | #VALUE! | #VALUE! | 0 | 0 | 0 | 2911 | 43350 | #N/A | #N/A | #N/A | #N/A | #N/A | #N/A
0 |  | #VALUE! | #VALUE! | 0 | 0 | 0 | 2912 | 43351 | #N/A | #N/A | #N/A | #N/A | #N/A | #N/A
0 |  | #VALUE! | #VALUE! | 0 | 0 | 0 | 2913 | 43352 | #N/A | #N/A | #N/A | #N/A | #N/A | #N/A
0 |  | #VALUE! | #VALUE! | 0 | 0 | 0 | 2914 | 43353 | #N/A | #N/A | #N/A | #N/A | #N/A | #N/A
0 |  | #VALUE! | #VALUE! | 0 | 0 | 0 | 2915 | 43354 | #N/A | #N/A | #N/A | #N/A | #N/A | #N/A
0 |  | #VALUE! | #VALUE! | 0 | 0 | 0 | 2916 | 43355 | #N/A | #N/A | #N/A | #N/A | #N/A | #N/A
0 |  | #VALUE! | #VALUE! | 0 | 0 | 0 | 2917 | 43356 | #N/A | #N/A | #N/A | #N/A | #N/A | #N/A
0 |  | #VALUE! | #VALUE! | 0 | 0 | 0 | 2918 | 43357 | #N/A | #N/A | #N/A | #N/A | #N/A | #N/A
0 |  | #VALUE! | #VALUE! | 0 | 0 | 0 | 2919 | 43358 | #N/A | #N/A | #N/A | #N/A | #N/A | #N/A
0 |  | #VALUE! | #VALUE! | 0 | 0 | 0 | 2920 | 43359 | #N/A | #N/A | #N/A | #N/A | #N/A | #N/A
0 |  | #VALUE! | #VALUE! | 0 | 0 | 0 | 2921 | 43360 | #N/A | #N/A | #N/A | #N/A | #N/A | #N/A
0 |  | #VALUE! | #VALUE! | 0 | 0 | 0 | 2922 | 43361 | #N/A | #N/A | #N/A | #N/A | #N/A | #N/A
0 |  | #VALUE! | #VALUE! | 0 | 0 | 0 | 2923 | 43362 | #N/A | #N/A | #N/A | #N/A | #N/A | #N/A
0 |  | #VALUE! | #VALUE! | 0 | 0 | 0 | 2924 | 43363 | #N/A | #N/A | #N/A | #N/A | #N/A | #N/A
0 |  | #VALUE! | #VALUE! | 0 | 0 | 0 | 2925 | 43364 | #N/A | #N/A | #N/A | #N/A | #N/A | #N/A
0 |  | #VALUE! | #VALUE! | 0 | 0 | 0 | 2926 | 43365 | #N/A | #N/A | #N/A | #N/A | #N/A | #N/A
0 |  | #VALUE! | #VALUE! | 0 | 0 | 0 | 2927 | 43366 | #N/A | #N/A | #N/A | #N/A | #N/A | #N/A
0 |  | #VALUE! | #VALUE! | 0 | 0 | 0 | 2928 | 43367 | #N/A | #N/A | #N/A | #N/A | #N/A | #N/A
0 |  | #VALUE! | #VALUE! | 0 | 0 | 0 | 2929 | 43368 | #N/A | #N/A | #N/A | #N/A | #N/A | #N/A
0 |  | #VALUE! | #VALUE! | 0 | 0 | 0 | 2930 | 43369 | #N/A | #N/A | #N/A | #N/A | #N/A | #N/A
0 |  | #VALUE! | #VALUE! | 0 | 0 | 0 | 2931 | 43370 | #N/A | #N/A | #N/A | #N/A | #N/A | #N/A
0 |  | #VALUE! | #VALUE! | 0 | 0 | 0 | 2932 | 43371 | #N/A | #N/A | #N/A | #N/A | #N/A | #N/A
0 |  | #VALUE! | #VALUE! | 0 | 0 | 0 | 2933 | 43372 | #N/A | #N/A | #N/A | #N/A | #N/A | #N/A
0 |  | #VALUE! | #VALUE! | 0 | 0 | 0 | 2934 | 43373 | #N/A | #N/A | #N/A | #N/A | #N/A | #N/A
0 |  | #VALUE! | #VALUE! | 0 | 0 | 0 | 2935 | 43374 | #N/A | #N/A | #N/A | #N/A | #N/A | #N/A
0 |  | #VALUE! | #VALUE! | 0 | 0 | 0 | 2936 | 43375 | #N/A | #N/A | #N/A | #N/A | #N/A | #N/A
0 |  | #VALUE! | #VALUE! | 0 | 0 | 0 | 2937 | 43376 | #N/A | #N/A | #N/A | #N/A | #N/A | #N/A
0 |  | #VALUE! | #VALUE! | 0 | 0 | 0 | 2938 | 43377 | #N/A | #N/A | #N/A | #N/A | #N/A | #N/A
0 |  | #VALUE! | #VALUE! | 0 | 0 | 0 | 2939 | 43378 | #N/A | #N/A | #N/A | #N/A | #N/A | #N/A
0 |  | #VALUE! | #VALUE! | 0 | 0 | 0 | 2940 | 43379 | #N/A | #N/A | #N/A | #N/A | #N/A | #N/A
0 |  | #VALUE! | #VALUE! | 0 | 0 | 0 | 2941 | 43380 | #N/A | #N/A | #N/A | #N/A | #N/A | #N/A
0 |  | #VALUE! | #VALUE! | 0 | 0 | 0 | 2942 | 43381 | #N/A | #N/A | #N/A | #N/A | #N/A | #N/A
0 |  | #VALUE! | #VALUE! | 0 | 0 | 0 | 2943 | 43382 | #N/A | #N/A | #N/A | #N/A | #N/A | #N/A
0 |  | #VALUE! | #VALUE! | 0 | 0 | 0 | 2944 | 43383 | #N/A | #N/A | #N/A | #N/A | #N/A | #N/A
0 |  | #VALUE! | #VALUE! | 0 | 0 | 0 | 2945 | 43384 | #N/A | #N/A | #N/A | #N/A | #N/A | #N/A
0 |  | #VALUE! | #VALUE! | 0 | 0 | 0 | 2946 | 43385 | #N/A | #N/A | #N/A | #N/A | #N/A | #N/A
0 |  | #VALUE! | #VALUE! | 0 | 0 | 0 | 2947 | 43386 | #N/A | #N/A | #N/A | #N/A | #N/A | #N/A
0 |  | #VALUE! | #VALUE! | 0 | 0 | 0 | 2948 | 43387 | #N/A | #N/A | #N/A | #N/A | #N/A | #N/A
0 |  | #VALUE! | #VALUE! | 0 | 0 | 0 | 2949 | 43388 | #N/A | #N/A | #N/A | #N/A | #N/A | #N/A
0 |  | #VALUE! | #VALUE! | 0 | 0 | 0 | 2950 | 43389 | #N/A | #N/A | #N/A | #N/A | #N/A | #N/A
0 |  | #VALUE! | #VALUE! | 0 | 0 | 0 | 2951 | 43390 | #N/A | #N/A | #N/A | #N/A | #N/A | #N/A
0 |  | #VALUE! | #VALUE! | 0 | 0 | 0 | 2952 | 43391 | #N/A | #N/A | #N/A | #N/A | #N/A | #N/A
0 |  | #VALUE! | #VALUE! | 0 | 0 | 0 | 2953 | 43392 | #N/A | #N/A | #N/A | #N/A | #N/A | #N/A
0 |  | #VALUE! | #VALUE! | 0 | 0 | 0 | 2954 | 43393 | #N/A | #N/A | #N/A | #N/A | #N/A | #N/A
0 |  | #VALUE! | #VALUE! | 0 | 0 | 0 | 2955 | 43394 | #N/A | #N/A | #N/A | #N/A | #N/A | #N/A
0 |  | #VALUE! | #VALUE! | 0 | 0 | 0 | 2956 | 43395 | #N/A | #N/A | #N/A | #N/A | #N/A | #N/A
0 |  | #VALUE! | #VALUE! | 0 | 0 | 0 | 2957 | 43396 | #N/A | #N/A | #N/A | #N/A | #N/A | #N/A
0 |  | #VALUE! | #VALUE! | 0 | 0 | 0 | 2958 | 43397 | #N/A | #N/A | #N/A | #N/A | #N/A | #N/A
0 |  | #VALUE! | #VALUE! | 0 | 0 | 0 | 2959 | 43398 | #N/A | #N/A | #N/A | #N/A | #N/A | #N/A
0 |  | #VALUE! | #VALUE! | 0 | 0 | 0 | 2960 | 43399 | #N/A | #N/A | #N/A | #N/A | #N/A | #N/A
0 |  | #VALUE! | #VALUE! | 0 | 0 | 0 | 2961 | 43400 | #N/A | #N/A | #N/A | #N/A | #N/A | #N/A
0 |  | #VALUE! | #VALUE! | 0 | 0 | 0 | 2962 | 43401 | #N/A | #N/A | #N/A | #N/A | #N/A | #N/A
0 |  | #VALUE! | #VALUE! | 0 | 0 | 0 | 2963 | 43402 | #N/A | #N/A | #N/A | #N/A | #N/A | #N/A
0 |  | #VALUE! | #VALUE! | 0 | 0 | 0 | 2964 | 43403 | #N/A | #N/A | #N/A | #N/A | #N/A | #N/A
0 |  | #VALUE! | #VALUE! | 0 | 0 | 0 | 2965 | 43404 | #N/A | #N/A | #N/A | #N/A | #N/A | #N/A
0 |  | #VALUE! | #VALUE! | 0 | 0 | 0 | 2966 | 43405 | #N/A | #N/A | #N/A | #N/A | #N/A | #N/A
0 |  | #VALUE! | #VALUE! | 0 | 0 | 0 | 2967 | 43406 | #N/A | #N/A | #N/A | #N/A | #N/A | #N/A
0 |  | #VALUE! | #VALUE! | 0 | 0 | 0 | 2968 | 43407 | #N/A | #N/A | #N/A | #N/A | #N/A | #N/A
0 |  | #VALUE! | #VALUE! | 0 | 0 | 0 | 2969 | 43408 | #N/A | #N/A | #N/A | #N/A | #N/A | #N/A
0 |  | #VALUE! | #VALUE! | 0 | 0 | 0 | 2970 | 43409 | #N/A | #N/A | #N/A | #N/A | #N/A | #N/A
0 |  | #VALUE! | #VALUE! | 0 | 0 | 0 | 2971 | 43410 | #N/A | #N/A | #N/A | #N/A | #N/A | #N/A
0 |  | #VALUE! | #VALUE! | 0 | 0 | 0 | 2972 | 43411 | #N/A | #N/A | #N/A | #N/A | #N/A | #N/A
0 |  | #VALUE! | #VALUE! | 0 | 0 | 0 | 2973 | 43412 | #N/A | #N/A | #N/A | #N/A | #N/A | #N/A
0 |  | #VALUE! | #VALUE! | 0 | 0 | 0 | 2974 | 43413 | #N/A | #N/A | #N/A | #N/A | #N/A | #N/A
0 |  | #VALUE! | #VALUE! | 0 | 0 | 0 | 2975 | 43414 | #N/A | #N/A | #N/A | #N/A | #N/A | #N/A
0 |  | #VALUE! | #VALUE! | 0 | 0 | 0 | 2976 | 43415 | #N/A | #N/A | #N/A | #N/A | #N/A | #N/A
0 |  | #VALUE! | #VALUE! | 0 | 0 | 0 | 2977 | 43416 | #N/A | #N/A | #N/A | #N/A | #N/A | #N/A
0 |  | #VALUE! | #VALUE! | 0 | 0 | 0 | 2978 | 43417 | #N/A | #N/A | #N/A | #N/A | #N/A | #N/A
0 |  | #VALUE! | #VALUE! | 0 | 0 | 0 | 2979 | 43418 | #N/A | #N/A | #N/A | #N/A | #N/A | #N/A
0 |  | #VALUE! | #VALUE! | 0 | 0 | 0 | 2980 | 43419 | #N/A | #N/A | #N/A | #N/A | #N/A | #N/A
0 |  | #VALUE! | #VALUE! | 0 | 0 | 0 | 2981 | 43420 | #N/A | #N/A | #N/A | #N/A | #N/A | #N/A
0 |  | #VALUE! | #VALUE! | 0 | 0 | 0 | 2982 | 43421 | #N/A | #N/A | #N/A | #N/A | #N/A | #N/A
0 |  | #VALUE! | #VALUE! | 0 | 0 | 0 | 2983 | 43422 | #N/A | #N/A | #N/A | #N/A | #N/A | #N/A
0 |  | #VALUE! | #VALUE! | 0 | 0 | 0 | 2984 | 43423 | #N/A | #N/A | #N/A | #N/A | #N/A | #N/A
0 |  | #VALUE! | #VALUE! | 0 | 0 | 0 | 2985 | 43424 | #N/A | #N/A | #N/A | #N/A | #N/A | #N/A
0 |  | #VALUE! | #VALUE! | 0 | 0 | 0 | 2986 | 43425 | #N/A | #N/A | #N/A | #N/A | #N/A | #N/A
0 |  | #VALUE! | #VALUE! | 0 | 0 | 0 | 2987 | 43426 | #N/A | #N/A | #N/A | #N/A | #N/A | #N/A
0 |  | #VALUE! | #VALUE! | 0 | 0 | 0 | 2988 | 43427 | #N/A | #N/A | #N/A | #N/A | #N/A | #N/A
0 |  | #VALUE! | #VALUE! | 0 | 0 | 0 | 2989 | 43428 | #N/A | #N/A | #N/A | #N/A | #N/A | #N/A
0 |  | #VALUE! | #VALUE! | 0 | 0 | 0 | 2990 | 43429 | #N/A | #N/A | #N/A | #N/A | #N/A | #N/A
0 |  | #VALUE! | #VALUE! | 0 | 0 | 0 | 2991 | 43430 | #N/A | #N/A | #N/A | #N/A | #N/A | #N/A
0 |  | #VALUE! | #VALUE! | 0 | 0 | 0 | 2992 | 43431 | #N/A | #N/A | #N/A | #N/A | #N/A | #N/A
0 |  | #VALUE! | #VALUE! | 0 | 0 | 0 | 2993 | 43432 | #N/A | #N/A | #N/A | #N/A | #N/A | #N/A
0 |  | #VALUE! | #VALUE! | 0 | 0 | 0 | 2994 | 43433 | #N/A | #N/A | #N/A | #N/A | #N/A | #N/A
0 |  | #VALUE! | #VALUE! | 0 | 0 | 0 | 2995 | 43434 | #N/A | #N/A | #N/A | #N/A | #N/A | #N/A
0 |  | #VALUE! | #VALUE! | 0 | 0 | 0 | 2996 | 43435 | #N/A | #N/A | #N/A | #N/A | #N/A | #N/A
0 |  | #VALUE! | #VALUE! | 0 | 0 | 0 | 2997 | 43436 | #N/A | #N/A | #N/A | #N/A | #N/A | #N/A
0 |  | #VALUE! | #VALUE! | 0 | 0 | 0 | 2998 | 43437 | #N/A | #N/A | #N/A | #N/A | #N/A | #N/A
0 |  | #VALUE! | #VALUE! | 0 | 0 | 0 | 2999 | 43438 | #N/A | #N/A | #N/A | #N/A | #N/A | #N/A
0 |  | #VALUE! | #VALUE! | 0 | 0 | 0 | 3000 | 43439 | #N/A | #N/A | #N/A | #N/A | #N/A | #N/A
0 |  | #VALUE! | #VALUE! | 0 | 0 | 0 | 3001 | 43440 | #N/A | #N/A | #N/A | #N/A | #N/A | #N/A
0 |  | #VALUE! | #VALUE! | 0 | 0 | 0 | 3002 | 43441 | #N/A | #N/A | #N/A | #N/A | #N/A | #N/A
0 |  | #VALUE! | #VALUE! | 0 | 0 | 0 | 3003 | 43442 | #N/A | #N/A | #N/A | #N/A | #N/A | #N/A
0 |  | #VALUE! | #VALUE! | 0 | 0 | 0 | 3004 | 43443 | #N/A | #N/A | #N/A | #N/A | #N/A | #N/A
0 |  | #VALUE! | #VALUE! | 0 | 0 | 0 | 3005 | 43444 | #N/A | #N/A | #N/A | #N/A | #N/A | #N/A
0 |  | #VALUE! | #VALUE! | 0 | 0 | 0 | 3006 | 43445 | #N/A | #N/A | #N/A | #N/A | #N/A | #N/A
0 |  | #VALUE! | #VALUE! | 0 | 0 | 0 | 3007 | 43446 | #N/A | #N/A | #N/A | #N/A | #N/A | #N/A
0 |  | #VALUE! | #VALUE! | 0 | 0 | 0 | 3008 | 43447 | #N/A | #N/A | #N/A | #N/A | #N/A | #N/A
0 |  | #VALUE! | #VALUE! | 0 | 0 | 0 | 3009 | 43448 | #N/A | #N/A | #N/A | #N/A | #N/A | #N/A
0 |  | #VALUE! | #VALUE! | 0 | 0 | 0 | 3010 | 43449 | #N/A | #N/A | #N/A | #N/A | #N/A | #N/A
0 |  | #VALUE! | #VALUE! | 0 | 0 | 0 | 3011 | 43450 | #N/A | #N/A | #N/A | #N/A | #N/A | #N/A
0 |  | #VALUE! | #VALUE! | 0 | 0 | 0 | 3012 | 43451 | #N/A | #N/A | #N/A | #N/A | #N/A | #N/A
0 |  | #VALUE! | #VALUE! | 0 | 0 | 0 | 3013 | 43452 | #N/A | #N/A | #N/A | #N/A | #N/A | #N/A
0 |  | #VALUE! | #VALUE! | 0 | 0 | 0 | 3014 | 43453 | #N/A | #N/A | #N/A | #N/A | #N/A | #N/A
0 |  | #VALUE! | #VALUE! | 0 | 0 | 0 | 3015 | 43454 | #N/A | #N/A | #N/A | #N/A | #N/A | #N/A
0 |  | #VALUE! | #VALUE! | 0 | 0 | 0 | 3016 | 43455 | #N/A | #N/A | #N/A | #N/A | #N/A | #N/A
0 |  | #VALUE! | #VALUE! | 0 | 0 | 0 | 3017 | 43456 | #N/A | #N/A | #N/A | #N/A | #N/A | #N/A
0 |  | #VALUE! | #VALUE! | 0 | 0 | 0 | 3018 | 43457 | #N/A | #N/A | #N/A | #N/A | #N/A | #N/A
0 |  | #VALUE! | #VALUE! | 0 | 0 | 0 | 3019 | 43458 | #N/A | #N/A | #N/A | #N/A | #N/A | #N/A
0 |  | #VALUE! | #VALUE! | 0 | 0 | 0 | 3020 | 43459 | #N/A | #N/A | #N/A | #N/A | #N/A | #N/A
0 |  | #VALUE! | #VALUE! | 0 | 0 | 0 | 3021 | 43460 | #N/A | #N/A | #N/A | #N/A | #N/A | #N/A
0 |  | #VALUE! | #VALUE! | 0 | 0 | 0 | 3022 | 43461 | #N/A | #N/A | #N/A | #N/A | #N/A | #N/A
0 |  | #VALUE! | #VALUE! | 0 | 0 | 0 | 3023 | 43462 | #N/A | #N/A | #N/A | #N/A | #N/A | #N/A
0 |  | #VALUE! | #VALUE! | 0 | 0 | 0 | 3024 | 43463 | #N/A | #N/A | #N/A | #N/A | #N/A | #N/A
0 |  | #VALUE! | #VALUE! | 0 | 0 | 0 | 3025 | 43464 | #N/A | #N/A | #N/A | #N/A | #N/A | #N/A
0 |  | #VALUE! | #VALUE! | 0 | 0 | 0 | 3026 | 43465 | #N/A | #N/A | #N/A | #N/A | #N/A | #N/A
0 |  | #VALUE! | #VALUE! | 0 | 0 | 0 | 3027 | 43466 | #N/A | #N/A | #N/A | #N/A | #N/A | #N/A
0 |  | #VALUE! | #VALUE! | 0 | 0 | 0 | 3028 | 43467 | #N/A | #N/A | #N/A | #N/A | #N/A | #N/A
0 |  | #VALUE! | #VALUE! | 0 | 0 | 0 | 3029 | 43468 | #N/A | #N/A | #N/A | #N/A | #N/A | #N/A
0 |  | #VALUE! | #VALUE! | 0 | 0 | 0 | 3030 | 43469 | #N/A | #N/A | #N/A | #N/A | #N/A | #N/A
0 |  | #VALUE! | #VALUE! | 0 | 0 | 0 | 3031 | 43470 | #N/A | #N/A | #N/A | #N/A | #N/A | #N/A
0 |  | #VALUE! | #VALUE! | 0 | 0 | 0 | 3032 | 43471 | #N/A | #N/A | #N/A | #N/A | #N/A | #N/A
0 |  | #VALUE! | #VALUE! | 0 | 0 | 0 | 3033 | 43472 | #N/A | #N/A | #N/A | #N/A | #N/A | #N/A
0 |  | #VALUE! | #VALUE! | 0 | 0 | 0 | 3034 | 43473 | #N/A | #N/A | #N/A | #N/A | #N/A | #N/A
0 |  | #VALUE! | #VALUE! | 0 | 0 | 0 | 3035 | 43474 | #N/A | #N/A | #N/A | #N/A | #N/A | #N/A
0 |  | #VALUE! | #VALUE! | 0 | 0 | 0 | 3036 | 43475 | #N/A | #N/A | #N/A | #N/A | #N/A | #N/A
0 |  | #VALUE! | #VALUE! | 0 | 0 | 0 | 3037 | 43476 | #N/A | #N/A | #N/A | #N/A | #N/A | #N/A
0 |  | #VALUE! | #VALUE! | 0 | 0 | 0 | 3038 | 43477 | #N/A | #N/A | #N/A | #N/A | #N/A | #N/A
0 |  | #VALUE! | #VALUE! | 0 | 0 | 0 | 3039 | 43478 | #N/A | #N/A | #N/A | #N/A | #N/A | #N/A
0 |  | #VALUE! | #VALUE! | 0 | 0 | 0 | 3040 | 43479 | #N/A | #N/A | #N/A | #N/A | #N/A | #N/A
0 |  | #VALUE! | #VALUE! | 0 | 0 | 0 | 3041 | 43480 | #N/A | #N/A | #N/A | #N/A | #N/A | #N/A
0 |  | #VALUE! | #VALUE! | 0 | 0 | 0 | 3042 | 43481 | #N/A | #N/A | #N/A | #N/A | #N/A | #N/A
0 |  | #VALUE! | #VALUE! | 0 | 0 | 0 | 3043 | 43482 | #N/A | #N/A | #N/A | #N/A | #N/A | #N/A
0 |  | #VALUE! | #VALUE! | 0 | 0 | 0 | 3044 | 43483 | #N/A | #N/A | #N/A | #N/A | #N/A | #N/A
0 |  | #VALUE! | #VALUE! | 0 | 0 | 0 | 3045 | 43484 | #N/A | #N/A | #N/A | #N/A | #N/A | #N/A
0 |  | #VALUE! | #VALUE! | 0 | 0 | 0 | 3046 | 43485 | #N/A | #N/A | #N/A | #N/A | #N/A | #N/A
0 |  | #VALUE! | #VALUE! | 0 | 0 | 0 | 3047 | 43486 | #N/A | #N/A | #N/A | #N/A | #N/A | #N/A
0 |  | #VALUE! | #VALUE! | 0 | 0 | 0 | 3048 | 43487 | #N/A | #N/A | #N/A | #N/A | #N/A | #N/A
0 |  | #VALUE! | #VALUE! | 0 | 0 | 0 | 3049 | 43488 | #N/A | #N/A | #N/A | #N/A | #N/A | #N/A
0 |  | #VALUE! | #VALUE! | 0 | 0 | 0 | 3050 | 43489 | #N/A | #N/A | #N/A | #N/A | #N/A | #N/A
0 |  | #VALUE! | #VALUE! | 0 | 0 | 0 | 3051 | 43490 | #N/A | #N/A | #N/A | #N/A | #N/A | #N/A
0 |  | #VALUE! | #VALUE! | 0 | 0 | 0 | 3052 | 43491 | #N/A | #N/A | #N/A | #N/A | #N/A | #N/A
0 |  | #VALUE! | #VALUE! | 0 | 0 | 0 | 3053 | 43492 | #N/A | #N/A | #N/A | #N/A | #N/A | #N/A
0 |  | #VALUE! | #VALUE! | 0 | 0 | 0 | 3054 | 43493 | #N/A | #N/A | #N/A | #N/A | #N/A | #N/A
0 |  | #VALUE! | #VALUE! | 0 | 0 | 0 | 3055 | 43494 | #N/A | #N/A | #N/A | #N/A | #N/A | #N/A
0 |  | #VALUE! | #VALUE! | 0 | 0 | 0 | 3056 | 43495 | #N/A | #N/A | #N/A | #N/A | #N/A | #N/A
0 |  | #VALUE! | #VALUE! | 0 | 0 | 0 | 3057 | 43496 | #N/A | #N/A | #N/A | #N/A | #N/A | #N/A
0 |  | #VALUE! | #VALUE! | 0 | 0 | 0 | 3058 | 43497 | #N/A | #N/A | #N/A | #N/A | #N/A | #N/A
0 |  | #VALUE! | #VALUE! | 0 | 0 | 0 | 3059 | 43498 | #N/A | #N/A | #N/A | #N/A | #N/A | #N/A
0 |  | #VALUE! | #VALUE! | 0 | 0 | 0 | 3060 | 43499 | #N/A | #N/A | #N/A | #N/A | #N/A | #N/A
0 |  | #VALUE! | #VALUE! | 0 | 0 | 0 | 3061 | 43500 | #N/A | #N/A | #N/A | #N/A | #N/A | #N/A
0 |  | #VALUE! | #VALUE! | 0 | 0 | 0 | 3062 | 43501 | #N/A | #N/A | #N/A | #N/A | #N/A | #N/A
0 |  | #VALUE! | #VALUE! | 0 | 0 | 0 | 3063 | 43502 | #N/A | #N/A | #N/A | #N/A | #N/A | #N/A
0 |  | #VALUE! | #VALUE! | 0 | 0 | 0 | 3064 | 43503 | #N/A | #N/A | #N/A | #N/A | #N/A | #N/A
0 |  | #VALUE! | #VALUE! | 0 | 0 | 0 | 3065 | 43504 | #N/A | #N/A | #N/A | #N/A | #N/A | #N/A
0 |  | #VALUE! | #VALUE! | 0 | 0 | 0 | 3066 | 43505 | #N/A | #N/A | #N/A | #N/A | #N/A | #N/A
0 |  | #VALUE! | #VALUE! | 0 | 0 | 0 | 3067 | 43506 | #N/A | #N/A | #N/A | #N/A | #N/A | #N/A
0 |  | #VALUE! | #VALUE! | 0 | 0 | 0 | 3068 | 43507 | #N/A | #N/A | #N/A | #N/A | #N/A | #N/A
0 |  | #VALUE! | #VALUE! | 0 | 0 | 0 | 3069 | 43508 | #N/A | #N/A | #N/A | #N/A | #N/A | #N/A
0 |  | #VALUE! | #VALUE! | 0 | 0 | 0 | 3070 | 43509 | #N/A | #N/A | #N/A | #N/A | #N/A | #N/A
0 |  | #VALUE! | #VALUE! | 0 | 0 | 0 | 3071 | 43510 | #N/A | #N/A | #N/A | #N/A | #N/A | #N/A
0 |  | #VALUE! | #VALUE! | 0 | 0 | 0 | 3072 | 43511 | #N/A | #N/A | #N/A | #N/A | #N/A | #N/A
0 |  | #VALUE! | #VALUE! | 0 | 0 | 0 | 3073 | 43512 | #N/A | #N/A | #N/A | #N/A | #N/A | #N/A
0 |  | #VALUE! | #VALUE! | 0 | 0 | 0 | 3074 | 43513 | #N/A | #N/A | #N/A | #N/A | #N/A | #N/A
0 |  | #VALUE! | #VALUE! | 0 | 0 | 0 | 3075 | 43514 | #N/A | #N/A | #N/A | #N/A | #N/A | #N/A
0 |  | #VALUE! | #VALUE! | 0 | 0 | 0 | 3076 | 43515 | #N/A | #N/A | #N/A | #N/A | #N/A | #N/A
0 |  | #VALUE! | #VALUE! | 0 | 0 | 0 | 3077 | 43516 | #N/A | #N/A | #N/A | #N/A | #N/A | #N/A
0 |  | #VALUE! | #VALUE! | 0 | 0 | 0 | 3078 | 43517 | #N/A | #N/A | #N/A | #N/A | #N/A | #N/A
0 |  | #VALUE! | #VALUE! | 0 | 0 | 0 | 3079 | 43518 | #N/A | #N/A | #N/A | #N/A | #N/A | #N/A
0 |  | #VALUE! | #VALUE! | 0 | 0 | 0 | 3080 | 43519 | #N/A | #N/A | #N/A | #N/A | #N/A | #N/A
0 |  | #VALUE! | #VALUE! | 0 | 0 | 0 | 3081 | 43520 | #N/A | #N/A | #N/A | #N/A | #N/A | #N/A
0 |  | #VALUE! | #VALUE! | 0 | 0 | 0 | 3082 | 43521 | #N/A | #N/A | #N/A | #N/A | #N/A | #N/A
0 |  | #VALUE! | #VALUE! | 0 | 0 | 0 | 3083 | 43522 | #N/A | #N/A | #N/A | #N/A | #N/A | #N/A
0 |  | #VALUE! | #VALUE! | 0 | 0 | 0 | 3084 | 43523 | #N/A | #N/A | #N/A | #N/A | #N/A | #N/A
0 |  | #VALUE! | #VALUE! | 0 | 0 | 0 | 3085 | 43524 | #N/A | #N/A | #N/A | #N/A | #N/A | #N/A
0 |  | #VALUE! | #VALUE! | 0 | 0 | 0 | 3086 | 43525 | #N/A | #N/A | #N/A | #N/A | #N/A | #N/A
0 |  | #VALUE! | #VALUE! | 0 | 0 | 0 | 3087 | 43526 | #N/A | #N/A | #N/A | #N/A | #N/A | #N/A
0 |  | #VALUE! | #VALUE! | 0 | 0 | 0 | 3088 | 43527 | #N/A | #N/A | #N/A | #N/A | #N/A | #N/A
0 |  | #VALUE! | #VALUE! | 0 | 0 | 0 | 3089 | 43528 | #N/A | #N/A | #N/A | #N/A | #N/A | #N/A
0 |  | #VALUE! | #VALUE! | 0 | 0 | 0 | 3090 | 43529 | #N/A | #N/A | #N/A | #N/A | #N/A | #N/A
0 |  | #VALUE! | #VALUE! | 0 | 0 | 0 | 3091 | 43530 | #N/A | #N/A | #N/A | #N/A | #N/A | #N/A
0 |  | #VALUE! | #VALUE! | 0 | 0 | 0 | 3092 | 43531 | #N/A | #N/A | #N/A | #N/A | #N/A | #N/A
0 |  | #VALUE! | #VALUE! | 0 | 0 | 0 | 3093 | 43532 | #N/A | #N/A | #N/A | #N/A | #N/A | #N/A
0 |  | #VALUE! | #VALUE! | 0 | 0 | 0 | 3094 | 43533 | #N/A | #N/A | #N/A | #N/A | #N/A | #N/A
0 |  | #VALUE! | #VALUE! | 0 | 0 | 0 | 3095 | 43534 | #N/A | #N/A | #N/A | #N/A | #N/A | #N/A
0 |  | #VALUE! | #VALUE! | 0 | 0 | 0 | 3096 | 43535 | #N/A | #N/A | #N/A | #N/A | #N/A | #N/A
0 |  | #VALUE! | #VALUE! | 0 | 0 | 0 | 3097 | 43536 | #N/A | #N/A | #N/A | #N/A | #N/A | #N/A
0 |  | #VALUE! | #VALUE! | 0 | 0 | 0 | 3098 | 43537 | #N/A | #N/A | #N/A | #N/A | #N/A | #N/A
0 |  | #VALUE! | #VALUE! | 0 | 0 | 0 | 3099 | 43538 | #N/A | #N/A | #N/A | #N/A | #N/A | #N/A
0 |  | #VALUE! | #VALUE! | 0 | 0 | 0 | 3100 | 43539 | #N/A | #N/A | #N/A | #N/A | #N/A | #N/A
0 |  | #VALUE! | #VALUE! | 0 | 0 | 0 | 3101 | 43540 | #N/A | #N/A | #N/A | #N/A | #N/A | #N/A
0 |  | #VALUE! | #VALUE! | 0 | 0 | 0 | 3102 | 43541 | #N/A | #N/A | #N/A | #N/A | #N/A | #N/A
0 |  | #VALUE! | #VALUE! | 0 | 0 | 0 | 3103 | 43542 | #N/A | #N/A | #N/A | #N/A | #N/A | #N/A
0 |  | #VALUE! | #VALUE! | 0 | 0 | 0 | 3104 | 43543 | #N/A | #N/A | #N/A | #N/A | #N/A | #N/A
0 |  | #VALUE! | #VALUE! | 0 | 0 | 0 | 3105 | 43544 | #N/A | #N/A | #N/A | #N/A | #N/A | #N/A
0 |  | #VALUE! | #VALUE! | 0 | 0 | 0 | 3106 | 43545 | #N/A | #N/A | #N/A | #N/A | #N/A | #N/A
0 |  | #VALUE! | #VALUE! | 0 | 0 | 0 | 3107 | 43546 | #N/A | #N/A | #N/A | #N/A | #N/A | #N/A
0 |  | #VALUE! | #VALUE! | 0 | 0 | 0 | 3108 | 43547 | #N/A | #N/A | #N/A | #N/A | #N/A | #N/A
0 |  | #VALUE! | #VALUE! | 0 | 0 | 0 | 3109 | 43548 | #N/A | #N/A | #N/A | #N/A | #N/A | #N/A
0 |  | #VALUE! | #VALUE! | 0 | 0 | 0 | 3110 | 43549 | #N/A | #N/A | #N/A | #N/A | #N/A | #N/A
0 |  | #VALUE! | #VALUE! | 0 | 0 | 0 | 3111 | 43550 | #N/A | #N/A | #N/A | #N/A | #N/A | #N/A
0 |  | #VALUE! | #VALUE! | 0 | 0 | 0 | 3112 | 43551 | #N/A | #N/A | #N/A | #N/A | #N/A | #N/A
0 |  | #VALUE! | #VALUE! | 0 | 0 | 0 | 3113 | 43552 | #N/A | #N/A | #N/A | #N/A | #N/A | #N/A
0 |  | #VALUE! | #VALUE! | 0 | 0 | 0 | 3114 | 43553 | #N/A | #N/A | #N/A | #N/A | #N/A | #N/A
0 |  | #VALUE! | #VALUE! | 0 | 0 | 0 | 3115 | 43554 | #N/A | #N/A | #N/A | #N/A | #N/A | #N/A
0 |  | #VALUE! | #VALUE! | 0 | 0 | 0 | 3116 | 43555 | #N/A | #N/A | #N/A | #N/A | #N/A | #N/A
0 |  | #VALUE! | #VALUE! | 0 | 0 | 0 | 3117 | 43556 | #N/A | #N/A | #N/A | #N/A | #N/A | #N/A
0 |  | #VALUE! | #VALUE! | 0 | 0 | 0 | 3118 | 43557 | #N/A | #N/A | #N/A | #N/A | #N/A | #N/A
0 |  | #VALUE! | #VALUE! | 0 | 0 | 0 | 3119 | 43558 | #N/A | #N/A | #N/A | #N/A | #N/A | #N/A
0 |  | #VALUE! | #VALUE! | 0 | 0 | 0 | 3120 | 43559 | #N/A | #N/A | #N/A | #N/A | #N/A | #N/A
0 |  | #VALUE! | #VALUE! | 0 | 0 | 0 | 3121 | 43560 | #N/A | #N/A | #N/A | #N/A | #N/A | #N/A
0 |  | #VALUE! | #VALUE! | 0 | 0 | 0 | 3122 | 43561 | #N/A | #N/A | #N/A | #N/A | #N/A | #N/A
0 |  | #VALUE! | #VALUE! | 0 | 0 | 0 | 3123 | 43562 | #N/A | #N/A | #N/A | #N/A | #N/A | #N/A
0 |  | #VALUE! | #VALUE! | 0 | 0 | 0 | 3124 | 43563 | #N/A | #N/A | #N/A | #N/A | #N/A | #N/A
0 |  | #VALUE! | #VALUE! | 0 | 0 | 0 | 3125 | 43564 | #N/A | #N/A | #N/A | #N/A | #N/A | #N/A
0 |  | #VALUE! | #VALUE! | 0 | 0 | 0 | 3126 | 43565 | #N/A | #N/A | #N/A | #N/A | #N/A | #N/A
0 |  | #VALUE! | #VALUE! | 0 | 0 | 0 | 3127 | 43566 | #N/A | #N/A | #N/A | #N/A | #N/A | #N/A
0 |  | #VALUE! | #VALUE! | 0 | 0 | 0 | 3128 | 43567 | #N/A | #N/A | #N/A | #N/A | #N/A | #N/A
0 |  | #VALUE! | #VALUE! | 0 | 0 | 0 | 3129 | 43568 | #N/A | #N/A | #N/A | #N/A | #N/A | #N/A
0 |  | #VALUE! | #VALUE! | 0 | 0 | 0 | 3130 | 43569 | #N/A | #N/A | #N/A | #N/A | #N/A | #N/A
0 |  | #VALUE! | #VALUE! | 0 | 0 | 0 | 3131 | 43570 | #N/A | #N/A | #N/A | #N/A | #N/A | #N/A
0 |  | #VALUE! | #VALUE! | 0 | 0 | 0 | 3132 | 43571 | #N/A | #N/A | #N/A | #N/A | #N/A | #N/A
0 |  | #VALUE! | #VALUE! | 0 | 0 | 0 | 3133 | 43572 | #N/A | #N/A | #N/A | #N/A | #N/A | #N/A
0 |  | #VALUE! | #VALUE! | 0 | 0 | 0 | 3134 | 43573 | #N/A | #N/A | #N/A | #N/A | #N/A | #N/A
0 |  | #VALUE! | #VALUE! | 0 | 0 | 0 | 3135 | 43574 | #N/A | #N/A | #N/A | #N/A | #N/A | #N/A
0 |  | #VALUE! | #VALUE! | 0 | 0 | 0 | 3136 | 43575 | #N/A | #N/A | #N/A | #N/A | #N/A | #N/A
0 |  | #VALUE! | #VALUE! | 0 | 0 | 0 | 3137 | 43576 | #N/A | #N/A | #N/A | #N/A | #N/A | #N/A
0 |  | #VALUE! | #VALUE! | 0 | 0 | 0 | 3138 | 43577 | #N/A | #N/A | #N/A | #N/A | #N/A | #N/A
0 |  | #VALUE! | #VALUE! | 0 | 0 | 0 | 3139 | 43578 | #N/A | #N/A | #N/A | #N/A | #N/A | #N/A
0 |  | #VALUE! | #VALUE! | 0 | 0 | 0 | 3140 | 43579 | #N/A | #N/A | #N/A | #N/A | #N/A | #N/A
0 |  | #VALUE! | #VALUE! | 0 | 0 | 0 | 3141 | 43580 | #N/A | #N/A | #N/A | #N/A | #N/A | #N/A
0 |  | #VALUE! | #VALUE! | 0 | 0 | 0 | 3142 | 43581 | #N/A | #N/A | #N/A | #N/A | #N/A | #N/A
0 |  | #VALUE! | #VALUE! | 0 | 0 | 0 | 3143 | 43582 | #N/A | #N/A | #N/A | #N/A | #N/A | #N/A
0 |  | #VALUE! | #VALUE! | 0 | 0 | 0 | 3144 | 43583 | #N/A | #N/A | #N/A | #N/A | #N/A | #N/A
0 |  | #VALUE! | #VALUE! | 0 | 0 | 0 | 3145 | 43584 | #N/A | #N/A | #N/A | #N/A | #N/A | #N/A
0 |  | #VALUE! | #VALUE! | 0 | 0 | 0 | 3146 | 43585 | #N/A | #N/A | #N/A | #N/A | #N/A | #N/A
0 |  | #VALUE! | #VALUE! | 0 | 0 | 0 | 3147 | 43586 | #N/A | #N/A | #N/A | #N/A | #N/A | #N/A
0 |  | #VALUE! | #VALUE! | 0 | 0 | 0 | 3148 | 43587 | #N/A | #N/A | #N/A | #N/A | #N/A | #N/A
0 |  | #VALUE! | #VALUE! | 0 | 0 | 0 | 3149 | 43588 | #N/A | #N/A | #N/A | #N/A | #N/A | #N/A
0 |  | #VALUE! | #VALUE! | 0 | 0 | 0 | 3150 | 43589 | #N/A | #N/A | #N/A | #N/A | #N/A | #N/A
0 |  | #VALUE! | #VALUE! | 0 | 0 | 0 | 3151 | 43590 | #N/A | #N/A | #N/A | #N/A | #N/A | #N/A
0 |  | #VALUE! | #VALUE! | 0 | 0 | 0 | 3152 | 43591 | #N/A | #N/A | #N/A | #N/A | #N/A | #N/A
0 |  | #VALUE! | #VALUE! | 0 | 0 | 0 | 3153 | 43592 | #N/A | #N/A | #N/A | #N/A | #N/A | #N/A
0 |  | #VALUE! | #VALUE! | 0 | 0 | 0 | 3154 | 43593 | #N/A | #N/A | #N/A | #N/A | #N/A | #N/A
0 |  | #VALUE! | #VALUE! | 0 | 0 | 0 | 3155 | 43594 | #N/A | #N/A | #N/A | #N/A | #N/A | #N/A
0 |  | #VALUE! | #VALUE! | 0 | 0 | 0 | 3156 | 43595 | #N/A | #N/A | #N/A | #N/A | #N/A | #N/A
0 |  | #VALUE! | #VALUE! | 0 | 0 | 0 | 3157 | 43596 | #N/A | #N/A | #N/A | #N/A | #N/A | #N/A
0 |  | #VALUE! | #VALUE! | 0 | 0 | 0 | 3158 | 43597 | #N/A | #N/A | #N/A | #N/A | #N/A | #N/A
0 |  | #VALUE! | #VALUE! | 0 | 0 | 0 | 3159 | 43598 | #N/A | #N/A | #N/A | #N/A | #N/A | #N/A
0 |  | #VALUE! | #VALUE! | 0 | 0 | 0 | 3160 | 43599 | #N/A | #N/A | #N/A | #N/A | #N/A | #N/A
0 |  | #VALUE! | #VALUE! | 0 | 0 | 0 | 3161 | 43600 | #N/A | #N/A | #N/A | #N/A | #N/A | #N/A
0 |  | #VALUE! | #VALUE! | 0 | 0 | 0 | 3162 | 43601 | #N/A | #N/A | #N/A | #N/A | #N/A | #N/A
0 |  | #VALUE! | #VALUE! | 0 | 0 | 0 | 3163 | 43602 | #N/A | #N/A | #N/A | #N/A | #N/A | #N/A
0 |  | #VALUE! | #VALUE! | 0 | 0 | 0 | 3164 | 43603 | #N/A | #N/A | #N/A | #N/A | #N/A | #N/A
0 |  | #VALUE! | #VALUE! | 0 | 0 | 0 | 3165 | 43604 | #N/A | #N/A | #N/A | #N/A | #N/A | #N/A
0 |  | #VALUE! | #VALUE! | 0 | 0 | 0 | 3166 | 43605 | #N/A | #N/A | #N/A | #N/A | #N/A | #N/A
0 |  | #VALUE! | #VALUE! | 0 | 0 | 0 | 3167 | 43606 | #N/A | #N/A | #N/A | #N/A | #N/A | #N/A
0 |  | #VALUE! | #VALUE! | 0 | 0 | 0 | 3168 | 43607 | #N/A | #N/A | #N/A | #N/A | #N/A | #N/A
0 |  | #VALUE! | #VALUE! | 0 | 0 | 0 | 3169 | 43608 | #N/A | #N/A | #N/A | #N/A | #N/A | #N/A
0 |  | #VALUE! | #VALUE! | 0 | 0 | 0 | 3170 | 43609 | #N/A | #N/A | #N/A | #N/A | #N/A | #N/A
0 |  | #VALUE! | #VALUE! | 0 | 0 | 0 | 3171 | 43610 | #N/A | #N/A | #N/A | #N/A | #N/A | #N/A
0 |  | #VALUE! | #VALUE! | 0 | 0 | 0 | 3172 | 43611 | #N/A | #N/A | #N/A | #N/A | #N/A | #N/A
0 |  | #VALUE! | #VALUE! | 0 | 0 | 0 | 3173 | 43612 | #N/A | #N/A | #N/A | #N/A | #N/A | #N/A
0 |  | #VALUE! | #VALUE! | 0 | 0 | 0 | 3174 | 43613 | #N/A | #N/A | #N/A | #N/A | #N/A | #N/A
0 |  | #VALUE! | #VALUE! | 0 | 0 | 0 | 3175 | 43614 | #N/A | #N/A | #N/A | #N/A | #N/A | #N/A
0 |  | #VALUE! | #VALUE! | 0 | 0 | 0 | 3176 | 43615 | #N/A | #N/A | #N/A | #N/A | #N/A | #N/A
0 |  | #VALUE! | #VALUE! | 0 | 0 | 0 | 3177 | 43616 | #N/A | #N/A | #N/A | #N/A | #N/A | #N/A
0 |  | #VALUE! | #VALUE! | 0 | 0 | 0 | 3178 | 43617 | #N/A | #N/A | #N/A | #N/A | #N/A | #N/A
0 |  | #VALUE! | #VALUE! | 0 | 0 | 0 | 3179 | 43618 | #N/A | #N/A | #N/A | #N/A | #N/A | #N/A
0 |  | #VALUE! | #VALUE! | 0 | 0 | 0 | 3180 | 43619 | #N/A | #N/A | #N/A | #N/A | #N/A | #N/A
0 |  | #VALUE! | #VALUE! | 0 | 0 | 0 | 3181 | 43620 | #N/A | #N/A | #N/A | #N/A | #N/A | #N/A
0 |  | #VALUE! | #VALUE! | 0 | 0 | 0 | 3182 | 43621 | #N/A | #N/A | #N/A | #N/A | #N/A | #N/A
0 |  | #VALUE! | #VALUE! | 0 | 0 | 0 | 3183 | 43622 | #N/A | #N/A | #N/A | #N/A | #N/A | #N/A
0 |  | #VALUE! | #VALUE! | 0 | 0 | 0 | 3184 | 43623 | #N/A | #N/A | #N/A | #N/A | #N/A | #N/A
0 |  | #VALUE! | #VALUE! | 0 | 0 | 0 | 3185 | 43624 | #N/A | #N/A | #N/A | #N/A | #N/A | #N/A
0 |  | #VALUE! | #VALUE! | 0 | 0 | 0 | 3186 | 43625 | #N/A | #N/A | #N/A | #N/A | #N/A | #N/A
0 |  | #VALUE! | #VALUE! | 0 | 0 | 0 | 3187 | 43626 | #N/A | #N/A | #N/A | #N/A | #N/A | #N/A
0 |  | #VALUE! | #VALUE! | 0 | 0 | 0 | 3188 | 43627 | #N/A | #N/A | #N/A | #N/A | #N/A | #N/A
0 |  | #VALUE! | #VALUE! | 0 | 0 | 0 | 3189 | 43628 | #N/A | #N/A | #N/A | #N/A | #N/A | #N/A
0 |  | #VALUE! | #VALUE! | 0 | 0 | 0 | 3190 | 43629 | #N/A | #N/A | #N/A | #N/A | #N/A | #N/A
0 |  | #VALUE! | #VALUE! | 0 | 0 | 0 | 3191 | 43630 | #N/A | #N/A | #N/A | #N/A | #N/A | #N/A
0 |  | #VALUE! | #VALUE! | 0 | 0 | 0 | 3192 | 43631 | #N/A | #N/A | #N/A | #N/A | #N/A | #N/A
0 |  | #VALUE! | #VALUE! | 0 | 0 | 0 | 3193 | 43632 | #N/A | #N/A | #N/A | #N/A | #N/A | #N/A
0 |  | #VALUE! | #VALUE! | 0 | 0 | 0 | 3194 | 43633 | #N/A | #N/A | #N/A | #N/A | #N/A | #N/A
0 |  | #VALUE! | #VALUE! | 0 | 0 | 0 | 3195 | 43634 | #N/A | #N/A | #N/A | #N/A | #N/A | #N/A
0 |  | #VALUE! | #VALUE! | 0 | 0 | 0 | 3196 | 43635 | #N/A | #N/A | #N/A | #N/A | #N/A | #N/A
0 |  | #VALUE! | #VALUE! | 0 | 0 | 0 | 3197 | 43636 | #N/A | #N/A | #N/A | #N/A | #N/A | #N/A
0 |  | #VALUE! | #VALUE! | 0 | 0 | 0 | 3198 | 43637 | #N/A | #N/A | #N/A | #N/A | #N/A | #N/A
0 |  | #VALUE! | #VALUE! | 0 | 0 | 0 | 3199 | 43638 | #N/A | #N/A | #N/A | #N/A | #N/A | #N/A
0 |  | #VALUE! | #VALUE! | 0 | 0 | 0 | 3200 | 43639 | #N/A | #N/A | #N/A | #N/A | #N/A | #N/A
0 |  | #VALUE! | #VALUE! | 0 | 0 | 0 | 3201 | 43640 | #N/A | #N/A | #N/A | #N/A | #N/A | #N/A
0 |  | #VALUE! | #VALUE! | 0 | 0 | 0 | 3202 | 43641 | #N/A | #N/A | #N/A | #N/A | #N/A | #N/A
0 |  | #VALUE! | #VALUE! | 0 | 0 | 0 | 3203 | 43642 | #N/A | #N/A | #N/A | #N/A | #N/A | #N/A
0 |  | #VALUE! | #VALUE! | 0 | 0 | 0 | 3204 | 43643 | #N/A | #N/A | #N/A | #N/A | #N/A | #N/A
0 |  | #VALUE! | #VALUE! | 0 | 0 | 0 | 3205 | 43644 | #N/A | #N/A | #N/A | #N/A | #N/A | #N/A
0 |  | #VALUE! | #VALUE! | 0 | 0 | 0 | 3206 | 43645 | #N/A | #N/A | #N/A | #N/A | #N/A | #N/A
0 |  | #VALUE! | #VALUE! | 0 | 0 | 0 | 3207 | 43646 | #N/A | #N/A | #N/A | #N/A | #N/A | #N/A
0 |  | #VALUE! | #VALUE! | 0 | 0 | 0 | 3208 | 43647 | #N/A | #N/A | #N/A | #N/A | #N/A | #N/A
0 |  | #VALUE! | #VALUE! | 0 | 0 | 0 | 3209 | 43648 | #N/A | #N/A | #N/A | #N/A | #N/A | #N/A
0 |  | #VALUE! | #VALUE! | 0 | 0 | 0 | 3210 | 43649 | #N/A | #N/A | #N/A | #N/A | #N/A | #N/A
0 |  | #VALUE! | #VALUE! | 0 | 0 | 0 | 3211 | 43650 | #N/A | #N/A | #N/A | #N/A | #N/A | #N/A
0 |  | #VALUE! | #VALUE! | 0 | 0 | 0 | 3212 | 43651 | #N/A | #N/A | #N/A | #N/A | #N/A | #N/A
0 |  | #VALUE! | #VALUE! | 0 | 0 | 0 | 3213 | 43652 | #N/A | #N/A | #N/A | #N/A | #N/A | #N/A
0 |  | #VALUE! | #VALUE! | 0 | 0 | 0 | 3214 | 43653 | #N/A | #N/A | #N/A | #N/A | #N/A | #N/A
0 |  | #VALUE! | #VALUE! | 0 | 0 | 0 | 3215 | 43654 | #N/A | #N/A | #N/A | #N/A | #N/A | #N/A
0 |  | #VALUE! | #VALUE! | 0 | 0 | 0 | 3216 | 43655 | #N/A | #N/A | #N/A | #N/A | #N/A | #N/A
0 |  | #VALUE! | #VALUE! | 0 | 0 | 0 | 3217 | 43656 | #N/A | #N/A | #N/A | #N/A | #N/A | #N/A
0 |  | #VALUE! | #VALUE! | 0 | 0 | 0 | 3218 | 43657 | #N/A | #N/A | #N/A | #N/A | #N/A | #N/A
0 |  | #VALUE! | #VALUE! | 0 | 0 | 0 | 3219 | 43658 | #N/A | #N/A | #N/A | #N/A | #N/A | #N/A
0 |  | #VALUE! | #VALUE! | 0 | 0 | 0 | 3220 | 43659 | #N/A | #N/A | #N/A | #N/A | #N/A | #N/A
0 |  | #VALUE! | #VALUE! | 0 | 0 | 0 | 3221 | 43660 | #N/A | #N/A | #N/A | #N/A | #N/A | #N/A
0 |  | #VALUE! | #VALUE! | 0 | 0 | 0 | 3222 | 43661 | #N/A | #N/A | #N/A | #N/A | #N/A | #N/A
0 |  | #VALUE! | #VALUE! | 0 | 0 | 0 | 3223 | 43662 | #N/A | #N/A | #N/A | #N/A | #N/A | #N/A
0 |  | #VALUE! | #VALUE! | 0 | 0 | 0 | 3224 | 43663 | #N/A | #N/A | #N/A | #N/A | #N/A | #N/A
0 |  | #VALUE! | #VALUE! | 0 | 0 | 0 | 3225 | 43664 | #N/A | #N/A | #N/A | #N/A | #N/A | #N/A
0 |  | #VALUE! | #VALUE! | 0 | 0 | 0 | 3226 | 43665 | #N/A | #N/A | #N/A | #N/A | #N/A | #N/A
0 |  | #VALUE! | #VALUE! | 0 | 0 | 0 | 3227 | 43666 | #N/A | #N/A | #N/A | #N/A | #N/A | #N/A
0 |  | #VALUE! | #VALUE! | 0 | 0 | 0 | 3228 | 43667 | #N/A | #N/A | #N/A | #N/A | #N/A | #N/A
0 |  | #VALUE! | #VALUE! | 0 | 0 | 0 | 3229 | 43668 | #N/A | #N/A | #N/A | #N/A | #N/A | #N/A
0 |  | #VALUE! | #VALUE! | 0 | 0 | 0 | 3230 | 43669 | #N/A | #N/A | #N/A | #N/A | #N/A | #N/A
0 |  | #VALUE! | #VALUE! | 0 | 0 | 0 | 3231 | 43670 | #N/A | #N/A | #N/A | #N/A | #N/A | #N/A
0 |  | #VALUE! | #VALUE! | 0 | 0 | 0 | 3232 | 43671 | #N/A | #N/A | #N/A | #N/A | #N/A | #N/A
0 |  | #VALUE! | #VALUE! | 0 | 0 | 0 | 3233 | 43672 | #N/A | #N/A | #N/A | #N/A | #N/A | #N/A
0 |  | #VALUE! | #VALUE! | 0 | 0 | 0 | 3234 | 43673 | #N/A | #N/A | #N/A | #N/A | #N/A | #N/A
0 |  | #VALUE! | #VALUE! | 0 | 0 | 0 | 3235 | 43674 | #N/A | #N/A | #N/A | #N/A | #N/A | #N/A
0 |  | #VALUE! | #VALUE! | 0 | 0 | 0 | 3236 | 43675 | #N/A | #N/A | #N/A | #N/A | #N/A | #N/A
0 |  | #VALUE! | #VALUE! | 0 | 0 | 0 | 3237 | 43676 | #N/A | #N/A | #N/A | #N/A | #N/A | #N/A
0 |  | #VALUE! | #VALUE! | 0 | 0 | 0 | 3238 | 43677 | #N/A | #N/A | #N/A | #N/A | #N/A | #N/A
0 |  | #VALUE! | #VALUE! | 0 | 0 | 0 | 3239 | 43678 | #N/A | #N/A | #N/A | #N/A | #N/A | #N/A
0 |  | #VALUE! | #VALUE! | 0 | 0 | 0 | 3240 | 43679 | #N/A | #N/A | #N/A | #N/A | #N/A | #N/A
0 |  | #VALUE! | #VALUE! | 0 | 0 | 0 | 3241 | 43680 | #N/A | #N/A | #N/A | #N/A | #N/A | #N/A
0 |  | #VALUE! | #VALUE! | 0 | 0 | 0 | 3242 | 43681 | #N/A | #N/A | #N/A | #N/A | #N/A | #N/A
0 |  | #VALUE! | #VALUE! | 0 | 0 | 0 | 3243 | 43682 | #N/A | #N/A | #N/A | #N/A | #N/A | #N/A
0 |  | #VALUE! | #VALUE! | 0 | 0 | 0 | 3244 | 43683 | #N/A | #N/A | #N/A | #N/A | #N/A | #N/A
0 |  | #VALUE! | #VALUE! | 0 | 0 | 0 | 3245 | 43684 | #N/A | #N/A | #N/A | #N/A | #N/A | #N/A
0 |  | #VALUE! | #VALUE! | 0 | 0 | 0 | 3246 | 43685 | #N/A | #N/A | #N/A | #N/A | #N/A | #N/A
0 |  | #VALUE! | #VALUE! | 0 | 0 | 0 | 3247 | 43686 | #N/A | #N/A | #N/A | #N/A | #N/A | #N/A
0 |  | #VALUE! | #VALUE! | 0 | 0 | 0 | 3248 | 43687 | #N/A | #N/A | #N/A | #N/A | #N/A | #N/A
0 |  | #VALUE! | #VALUE! | 0 | 0 | 0 | 3249 | 43688 | #N/A | #N/A | #N/A | #N/A | #N/A | #N/A
0 |  | #VALUE! | #VALUE! | 0 | 0 | 0 | 3250 | 43689 | #N/A | #N/A | #N/A | #N/A | #N/A | #N/A
0 |  | #VALUE! | #VALUE! | 0 | 0 | 0 | 3251 | 43690 | #N/A | #N/A | #N/A | #N/A | #N/A | #N/A
0 |  | #VALUE! | #VALUE! | 0 | 0 | 0 | 3252 | 43691 | #N/A | #N/A | #N/A | #N/A | #N/A | #N/A
0 |  | #VALUE! | #VALUE! | 0 | 0 | 0 | 3253 | 43692 | #N/A | #N/A | #N/A | #N/A | #N/A | #N/A
0 |  | #VALUE! | #VALUE! | 0 | 0 | 0 | 3254 | 43693 | #N/A | #N/A | #N/A | #N/A | #N/A | #N/A
0 |  | #VALUE! | #VALUE! | 0 | 0 | 0 | 3255 | 43694 | #N/A | #N/A | #N/A | #N/A | #N/A | #N/A
0 |  | #VALUE! | #VALUE! | 0 | 0 | 0 | 3256 | 43695 | #N/A | #N/A | #N/A | #N/A | #N/A | #N/A
0 |  | #VALUE! | #VALUE! | 0 | 0 | 0 | 3257 | 43696 | #N/A | #N/A | #N/A | #N/A | #N/A | #N/A
0 |  | #VALUE! | #VALUE! | 0 | 0 | 0 | 3258 | 43697 | #N/A | #N/A | #N/A | #N/A | #N/A | #N/A
0 |  | #VALUE! | #VALUE! | 0 | 0 | 0 | 3259 | 43698 | #N/A | #N/A | #N/A | #N/A | #N/A | #N/A
0 |  | #VALUE! | #VALUE! | 0 | 0 | 0 | 3260 | 43699 | #N/A | #N/A | #N/A | #N/A | #N/A | #N/A
0 |  | #VALUE! | #VALUE! | 0 | 0 | 0 | 3261 | 43700 | #N/A | #N/A | #N/A | #N/A | #N/A | #N/A
0 |  | #VALUE! | #VALUE! | 0 | 0 | 0 | 3262 | 43701 | #N/A | #N/A | #N/A | #N/A | #N/A | #N/A
0 |  | #VALUE! | #VALUE! | 0 | 0 | 0 | 3263 | 43702 | #N/A | #N/A | #N/A | #N/A | #N/A | #N/A
0 |  | #VALUE! | #VALUE! | 0 | 0 | 0 | 3264 | 43703 | #N/A | #N/A | #N/A | #N/A | #N/A | #N/A
0 |  | #VALUE! | #VALUE! | 0 | 0 | 0 | 3265 | 43704 | #N/A | #N/A | #N/A | #N/A | #N/A | #N/A
0 |  | #VALUE! | #VALUE! | 0 | 0 | 0 | 3266 | 43705 | #N/A | #N/A | #N/A | #N/A | #N/A | #N/A
0 |  | #VALUE! | #VALUE! | 0 | 0 | 0 | 3267 | 43706 | #N/A | #N/A | #N/A | #N/A | #N/A | #N/A
0 |  | #VALUE! | #VALUE! | 0 | 0 | 0 | 3268 | 43707 | #N/A | #N/A | #N/A | #N/A | #N/A | #N/A
0 |  | #VALUE! | #VALUE! | 0 | 0 | 0 | 3269 | 43708 | #N/A | #N/A | #N/A | #N/A | #N/A | #N/A
0 |  | #VALUE! | #VALUE! | 0 | 0 | 0 | 3270 | 43709 | #N/A | #N/A | #N/A | #N/A | #N/A | #N/A
0 |  | #VALUE! | #VALUE! | 0 | 0 | 0 | 3271 | 43710 | #N/A | #N/A | #N/A | #N/A | #N/A | #N/A
0 |  | #VALUE! | #VALUE! | 0 | 0 | 0 | 3272 | 43711 | #N/A | #N/A | #N/A | #N/A | #N/A | #N/A
0 |  | #VALUE! | #VALUE! | 0 | 0 | 0 | 3273 | 43712 | #N/A | #N/A | #N/A | #N/A | #N/A | #N/A
0 |  | #VALUE! | #VALUE! | 0 | 0 | 0 | 3274 | 43713 | #N/A | #N/A | #N/A | #N/A | #N/A | #N/A
0 |  | #VALUE! | #VALUE! | 0 | 0 | 0 | 3275 | 43714 | #N/A | #N/A | #N/A | #N/A | #N/A | #N/A
0 |  | #VALUE! | #VALUE! | 0 | 0 | 0 | 3276 | 43715 | #N/A | #N/A | #N/A | #N/A | #N/A | #N/A
0 |  | #VALUE! | #VALUE! | 0 | 0 | 0 | 3277 | 43716 | #N/A | #N/A | #N/A | #N/A | #N/A | #N/A
0 |  | #VALUE! | #VALUE! | 0 | 0 | 0 | 3278 | 43717 | #N/A | #N/A | #N/A | #N/A | #N/A | #N/A
0 |  | #VALUE! | #VALUE! | 0 | 0 | 0 | 3279 | 43718 | #N/A | #N/A | #N/A | #N/A | #N/A | #N/A
0 |  | #VALUE! | #VALUE! | 0 | 0 | 0 | 3280 | 43719 | #N/A | #N/A | #N/A | #N/A | #N/A | #N/A
0 |  | #VALUE! | #VALUE! | 0 | 0 | 0 | 3281 | 43720 | #N/A | #N/A | #N/A | #N/A | #N/A | #N/A
0 |  | #VALUE! | #VALUE! | 0 | 0 | 0 | 3282 | 43721 | #N/A | #N/A | #N/A | #N/A | #N/A | #N/A
0 |  | #VALUE! | #VALUE! | 0 | 0 | 0 | 3283 | 43722 | #N/A | #N/A | #N/A | #N/A | #N/A | #N/A
0 |  | #VALUE! | #VALUE! | 0 | 0 | 0 | 3284 | 43723 | #N/A | #N/A | #N/A | #N/A | #N/A | #N/A
0 |  | #VALUE! | #VALUE! | 0 | 0 | 0 | 3285 | 43724 | #N/A | #N/A | #N/A | #N/A | #N/A | #N/A
0 |  | #VALUE! | #VALUE! | 0 | 0 | 0 | 3286 | 43725 | #N/A | #N/A | #N/A | #N/A | #N/A | #N/A
0 |  | #VALUE! | #VALUE! | 0 | 0 | 0 | 3287 | 43726 | #N/A | #N/A | #N/A | #N/A | #N/A | #N/A
0 |  | #VALUE! | #VALUE! | 0 | 0 | 0 | 3288 | 43727 | #N/A | #N/A | #N/A | #N/A | #N/A | #N/A
0 |  | #VALUE! | #VALUE! | 0 | 0 | 0 | 3289 | 43728 | #N/A | #N/A | #N/A | #N/A | #N/A | #N/A
0 |  | #VALUE! | #VALUE! | 0 | 0 | 0 | 3290 | 43729 | #N/A | #N/A | #N/A | #N/A | #N/A | #N/A
0 |  | #VALUE! | #VALUE! | 0 | 0 | 0 | 3291 | 43730 | #N/A | #N/A | #N/A | #N/A | #N/A | #N/A
0 |  | #VALUE! | #VALUE! | 0 | 0 | 0 | 3292 | 43731 | #N/A | #N/A | #N/A | #N/A | #N/A | #N/A
0 |  | #VALUE! | #VALUE! | 0 | 0 | 0 | 3293 | 43732 | #N/A | #N/A | #N/A | #N/A | #N/A | #N/A
0 |  | #VALUE! | #VALUE! | 0 | 0 | 0 | 3294 | 43733 | #N/A | #N/A | #N/A | #N/A | #N/A | #N/A
0 |  | #VALUE! | #VALUE! | 0 | 0 | 0 | 3295 | 43734 | #N/A | #N/A | #N/A | #N/A | #N/A | #N/A
0 |  | #VALUE! | #VALUE! | 0 | 0 | 0 | 3296 | 43735 | #N/A | #N/A | #N/A | #N/A | #N/A | #N/A
0 |  | #VALUE! | #VALUE! | 0 | 0 | 0 | 3297 | 43736 | #N/A | #N/A | #N/A | #N/A | #N/A | #N/A
0 |  | #VALUE! | #VALUE! | 0 | 0 | 0 | 3298 | 43737 | #N/A | #N/A | #N/A | #N/A | #N/A | #N/A
0 |  | #VALUE! | #VALUE! | 0 | 0 | 0 | 3299 | 43738 | #N/A | #N/A | #N/A | #N/A | #N/A | #N/A
0 |  | #VALUE! | #VALUE! | 0 | 0 | 0 | 3300 | 43739 | #N/A | #N/A | #N/A | #N/A | #N/A | #N/A
0 |  | #VALUE! | #VALUE! | 0 | 0 | 0 | 3301 | 43740 | #N/A | #N/A | #N/A | #N/A | #N/A | #N/A
0 |  | #VALUE! | #VALUE! | 0 | 0 | 0 | 3302 | 43741 | #N/A | #N/A | #N/A | #N/A | #N/A | #N/A
0 |  | #VALUE! | #VALUE! | 0 | 0 | 0 | 3303 | 43742 | #N/A | #N/A | #N/A | #N/A | #N/A | #N/A
0 |  | #VALUE! | #VALUE! | 0 | 0 | 0 | 3304 | 43743 | #N/A | #N/A | #N/A | #N/A | #N/A | #N/A
0 |  | #VALUE! | #VALUE! | 0 | 0 | 0 | 3305 | 43744 | #N/A | #N/A | #N/A | #N/A | #N/A | #N/A
0 |  | #VALUE! | #VALUE! | 0 | 0 | 0 | 3306 | 43745 | #N/A | #N/A | #N/A | #N/A | #N/A | #N/A
0 |  | #VALUE! | #VALUE! | 0 | 0 | 0 | 3307 | 43746 | #N/A | #N/A | #N/A | #N/A | #N/A | #N/A
0 |  | #VALUE! | #VALUE! | 0 | 0 | 0 | 3308 | 43747 | #N/A | #N/A | #N/A | #N/A | #N/A | #N/A
0 |  | #VALUE! | #VALUE! | 0 | 0 | 0 | 3309 | 43748 | #N/A | #N/A | #N/A | #N/A | #N/A | #N/A
0 |  | #VALUE! | #VALUE! | 0 | 0 | 0 | 3310 | 43749 | #N/A | #N/A | #N/A | #N/A | #N/A | #N/A
0 |  | #VALUE! | #VALUE! | 0 | 0 | 0 | 3311 | 43750 | #N/A | #N/A | #N/A | #N/A | #N/A | #N/A
0 |  | #VALUE! | #VALUE! | 0 | 0 | 0 | 3312 | 43751 | #N/A | #N/A | #N/A | #N/A | #N/A | #N/A
0 |  | #VALUE! | #VALUE! | 0 | 0 | 0 | 3313 | 43752 | #N/A | #N/A | #N/A | #N/A | #N/A | #N/A
0 |  | #VALUE! | #VALUE! | 0 | 0 | 0 | 3314 | 43753 | #N/A | #N/A | #N/A | #N/A | #N/A | #N/A
0 |  | #VALUE! | #VALUE! | 0 | 0 | 0 | 3315 | 43754 | #N/A | #N/A | #N/A | #N/A | #N/A | #N/A
0 |  | #VALUE! | #VALUE! | 0 | 0 | 0 | 3316 | 43755 | #N/A | #N/A | #N/A | #N/A | #N/A | #N/A
0 |  | #VALUE! | #VALUE! | 0 | 0 | 0 | 3317 | 43756 | #N/A | #N/A | #N/A | #N/A | #N/A | #N/A
0 |  | #VALUE! | #VALUE! | 0 | 0 | 0 | 3318 | 43757 | #N/A | #N/A | #N/A | #N/A | #N/A | #N/A
0 |  | #VALUE! | #VALUE! | 0 | 0 | 0 | 3319 | 43758 | #N/A | #N/A | #N/A | #N/A | #N/A | #N/A
0 |  | #VALUE! | #VALUE! | 0 | 0 | 0 | 3320 | 43759 | #N/A | #N/A | #N/A | #N/A | #N/A | #N/A
0 |  | #VALUE! | #VALUE! | 0 | 0 | 0 | 3321 | 43760 | #N/A | #N/A | #N/A | #N/A | #N/A | #N/A
0 |  | #VALUE! | #VALUE! | 0 | 0 | 0 | 3322 | 43761 | #N/A | #N/A | #N/A | #N/A | #N/A | #N/A
0 |  | #VALUE! | #VALUE! | 0 | 0 | 0 | 3323 | 43762 | #N/A | #N/A | #N/A | #N/A | #N/A | #N/A
0 |  | #VALUE! | #VALUE! | 0 | 0 | 0 | 3324 | 43763 | #N/A | #N/A | #N/A | #N/A | #N/A | #N/A
0 |  | #VALUE! | #VALUE! | 0 | 0 | 0 | 3325 | 43764 | #N/A | #N/A | #N/A | #N/A | #N/A | #N/A
0 |  | #VALUE! | #VALUE! | 0 | 0 | 0 | 3326 | 43765 | #N/A | #N/A | #N/A | #N/A | #N/A | #N/A
0 |  | #VALUE! | #VALUE! | 0 | 0 | 0 | 3327 | 43766 | #N/A | #N/A | #N/A | #N/A | #N/A | #N/A
0 |  | #VALUE! | #VALUE! | 0 | 0 | 0 | 3328 | 43767 | #N/A | #N/A | #N/A | #N/A | #N/A | #N/A
0 |  | #VALUE! | #VALUE! | 0 | 0 | 0 | 3329 | 43768 | #N/A | #N/A | #N/A | #N/A | #N/A | #N/A
0 |  | #VALUE! | #VALUE! | 0 | 0 | 0 | 3330 | 43769 | #N/A | #N/A | #N/A | #N/A | #N/A | #N/A
0 |  | #VALUE! | #VALUE! | 0 | 0 | 0 | 3331 | 43770 | #N/A | #N/A | #N/A | #N/A | #N/A | #N/A
0 |  | #VALUE! | #VALUE! | 0 | 0 | 0 | 3332 | 43771 | #N/A | #N/A | #N/A | #N/A | #N/A | #N/A
0 |  | #VALUE! | #VALUE! | 0 | 0 | 0 | 3333 | 43772 | #N/A | #N/A | #N/A | #N/A | #N/A | #N/A
0 |  | #VALUE! | #VALUE! | 0 | 0 | 0 | 3334 | 43773 | #N/A | #N/A | #N/A | #N/A | #N/A | #N/A
0 |  | #VALUE! | #VALUE! | 0 | 0 | 0 | 3335 | 43774 | #N/A | #N/A | #N/A | #N/A | #N/A | #N/A
0 |  | #VALUE! | #VALUE! | 0 | 0 | 0 | 3336 | 43775 | #N/A | #N/A | #N/A | #N/A | #N/A | #N/A
0 |  | #VALUE! | #VALUE! | 0 | 0 | 0 | 3337 | 43776 | #N/A | #N/A | #N/A | #N/A | #N/A | #N/A
0 |  | #VALUE! | #VALUE! | 0 | 0 | 0 | 3338 | 43777 | #N/A | #N/A | #N/A | #N/A | #N/A | #N/A
0 |  | #VALUE! | #VALUE! | 0 | 0 | 0 | 3339 | 43778 | #N/A | #N/A | #N/A | #N/A | #N/A | #N/A
0 |  | #VALUE! | #VALUE! | 0 | 0 | 0 | 3340 | 43779 | #N/A | #N/A | #N/A | #N/A | #N/A | #N/A
0 |  | #VALUE! | #VALUE! | 0 | 0 | 0 | 3341 | 43780 | #N/A | #N/A | #N/A | #N/A | #N/A | #N/A
0 |  | #VALUE! | #VALUE! | 0 | 0 | 0 | 3342 | 43781 | #N/A | #N/A | #N/A | #N/A | #N/A | #N/A
0 |  | #VALUE! | #VALUE! | 0 | 0 | 0 | 3343 | 43782 | #N/A | #N/A | #N/A | #N/A | #N/A | #N/A
0 |  | #VALUE! | #VALUE! | 0 | 0 | 0 | 3344 | 43783 | #N/A | #N/A | #N/A | #N/A | #N/A | #N/A
0 |  | #VALUE! | #VALUE! | 0 | 0 | 0 | 3345 | 43784 | #N/A | #N/A | #N/A | #N/A | #N/A | #N/A
0 |  | #VALUE! | #VALUE! | 0 | 0 | 0 | 3346 | 43785 | #N/A | #N/A | #N/A | #N/A | #N/A | #N/A
0 |  | #VALUE! | #VALUE! | 0 | 0 | 0 | 3347 | 43786 | #N/A | #N/A | #N/A | #N/A | #N/A | #N/A
0 |  | #VALUE! | #VALUE! | 0 | 0 | 0 | 3348 | 43787 | #N/A | #N/A | #N/A | #N/A | #N/A | #N/A
0 |  | #VALUE! | #VALUE! | 0 | 0 | 0 | 3349 | 43788 | #N/A | #N/A | #N/A | #N/A | #N/A | #N/A
0 |  | #VALUE! | #VALUE! | 0 | 0 | 0 | 3350 | 43789 | #N/A | #N/A | #N/A | #N/A | #N/A | #N/A
0 |  | #VALUE! | #VALUE! | 0 | 0 | 0 | 3351 | 43790 | #N/A | #N/A | #N/A | #N/A | #N/A | #N/A
0 |  | #VALUE! | #VALUE! | 0 | 0 | 0 | 3352 | 43791 | #N/A | #N/A | #N/A | #N/A | #N/A | #N/A
0 |  | #VALUE! | #VALUE! | 0 | 0 | 0 | 3353 | 43792 | #N/A | #N/A | #N/A | #N/A | #N/A | #N/A
0 |  | #VALUE! | #VALUE! | 0 | 0 | 0 | 3354 | 43793 | #N/A | #N/A | #N/A | #N/A | #N/A | #N/A
0 |  | #VALUE! | #VALUE! | 0 | 0 | 0 | 3355 | 43794 | #N/A | #N/A | #N/A | #N/A | #N/A | #N/A
0 |  | #VALUE! | #VALUE! | 0 | 0 | 0 | 3356 | 43795 | #N/A | #N/A | #N/A | #N/A | #N/A | #N/A
0 |  | #VALUE! | #VALUE! | 0 | 0 | 0 | 3357 | 43796 | #N/A | #N/A | #N/A | #N/A | #N/A | #N/A
0 |  | #VALUE! | #VALUE! | 0 | 0 | 0 | 3358 | 43797 | #N/A | #N/A | #N/A | #N/A | #N/A | #N/A
0 |  | #VALUE! | #VALUE! | 0 | 0 | 0 | 3359 | 43798 | #N/A | #N/A | #N/A | #N/A | #N/A | #N/A
0 |  | #VALUE! | #VALUE! | 0 | 0 | 0 | 3360 | 43799 | #N/A | #N/A | #N/A | #N/A | #N/A | #N/A
0 |  | #VALUE! | #VALUE! | 0 | 0 | 0 | 3361 | 43800 | #N/A | #N/A | #N/A | #N/A | #N/A | #N/A
0 |  | #VALUE! | #VALUE! | 0 | 0 | 0 | 3362 | 43801 | #N/A | #N/A | #N/A | #N/A | #N/A | #N/A
0 |  | #VALUE! | #VALUE! | 0 | 0 | 0 | 3363 | 43802 | #N/A | #N/A | #N/A | #N/A | #N/A | #N/A
0 |  | #VALUE! | #VALUE! | 0 | 0 | 0 | 3364 | 43803 | #N/A | #N/A | #N/A | #N/A | #N/A | #N/A
0 |  | #VALUE! | #VALUE! | 0 | 0 | 0 | 3365 | 43804 | #N/A | #N/A | #N/A | #N/A | #N/A | #N/A
0 |  | #VALUE! | #VALUE! | 0 | 0 | 0 | 3366 | 43805 | #N/A | #N/A | #N/A | #N/A | #N/A | #N/A
0 |  | #VALUE! | #VALUE! | 0 | 0 | 0 | 3367 | 43806 | #N/A | #N/A | #N/A | #N/A | #N/A | #N/A
0 |  | #VALUE! | #VALUE! | 0 | 0 | 0 | 3368 | 43807 | #N/A | #N/A | #N/A | #N/A | #N/A | #N/A
0 |  | #VALUE! | #VALUE! | 0 | 0 | 0 | 3369 | 43808 | #N/A | #N/A | #N/A | #N/A | #N/A | #N/A
0 |  | #VALUE! | #VALUE! | 0 | 0 | 0 | 3370 | 43809 | #N/A | #N/A | #N/A | #N/A | #N/A | #N/A
0 |  | #VALUE! | #VALUE! | 0 | 0 | 0 | 3371 | 43810 | #N/A | #N/A | #N/A | #N/A | #N/A | #N/A
0 |  | #VALUE! | #VALUE! | 0 | 0 | 0 | 3372 | 43811 | #N/A | #N/A | #N/A | #N/A | #N/A | #N/A
0 |  | #VALUE! | #VALUE! | 0 | 0 | 0 | 3373 | 43812 | #N/A | #N/A | #N/A | #N/A | #N/A | #N/A
0 |  | #VALUE! | #VALUE! | 0 | 0 | 0 | 3374 | 43813 | #N/A | #N/A | #N/A | #N/A | #N/A | #N/A
0 |  | #VALUE! | #VALUE! | 0 | 0 | 0 | 3375 | 43814 | #N/A | #N/A | #N/A | #N/A | #N/A | #N/A
0 |  | #VALUE! | #VALUE! | 0 | 0 | 0 | 3376 | 43815 | #N/A | #N/A | #N/A | #N/A | #N/A | #N/A
0 |  | #VALUE! | #VALUE! | 0 | 0 | 0 | 3377 | 43816 | #N/A | #N/A | #N/A | #N/A | #N/A | #N/A
0 |  | #VALUE! | #VALUE! | 0 | 0 | 0 | 3378 | 43817 | #N/A | #N/A | #N/A | #N/A | #N/A | #N/A
0 |  | #VALUE! | #VALUE! | 0 | 0 | 0 | 3379 | 43818 | #N/A | #N/A | #N/A | #N/A | #N/A | #N/A
0 |  | #VALUE! | #VALUE! | 0 | 0 | 0 | 3380 | 43819 | #N/A | #N/A | #N/A | #N/A | #N/A | #N/A
0 |  | #VALUE! | #VALUE! | 0 | 0 | 0 | 3381 | 43820 | #N/A | #N/A | #N/A | #N/A | #N/A | #N/A
0 |  | #VALUE! | #VALUE! | 0 | 0 | 0 | 3382 | 43821 | #N/A | #N/A | #N/A | #N/A | #N/A | #N/A
0 |  | #VALUE! | #VALUE! | 0 | 0 | 0 | 3383 | 43822 | #N/A | #N/A | #N/A | #N/A | #N/A | #N/A
0 |  | #VALUE! | #VALUE! | 0 | 0 | 0 | 3384 | 43823 | #N/A | #N/A | #N/A | #N/A | #N/A | #N/A
0 |  | #VALUE! | #VALUE! | 0 | 0 | 0 | 3385 | 43824 | #N/A | #N/A | #N/A | #N/A | #N/A | #N/A
0 |  | #VALUE! | #VALUE! | 0 | 0 | 0 | 3386 | 43825 | #N/A | #N/A | #N/A | #N/A | #N/A | #N/A
0 |  | #VALUE! | #VALUE! | 0 | 0 | 0 | 3387 | 43826 | #N/A | #N/A | #N/A | #N/A | #N/A | #N/A
0 |  | #VALUE! | #VALUE! | 0 | 0 | 0 | 3388 | 43827 | #N/A | #N/A | #N/A | #N/A | #N/A | #N/A
0 |  | #VALUE! | #VALUE! | 0 | 0 | 0 | 3389 | 43828 | #N/A | #N/A | #N/A | #N/A | #N/A | #N/A
0 |  | #VALUE! | #VALUE! | 0 | 0 | 0 | 3390 | 43829 | #N/A | #N/A | #N/A | #N/A | #N/A | #N/A
0 |  | #VALUE! | #VALUE! | 0 | 0 | 0 | 3391 | 43830 | #N/A | #N/A | #N/A | #N/A | #N/A | #N/A
0 |  | #VALUE! | #VALUE! | 0 | 0 | 0 | 3392 | 43831 | #N/A | #N/A | #N/A | #N/A | #N/A | #N/A
0 |  | #VALUE! | #VALUE! | 0 | 0 | 0 | 3393 | 43832 | #N/A | #N/A | #N/A | #N/A | #N/A | #N/A
0 |  | #VALUE! | #VALUE! | 0 | 0 | 0 | 3394 | 43833 | #N/A | #N/A | #N/A | #N/A | #N/A | #N/A
0 |  | #VALUE! | #VALUE! | 0 | 0 | 0 | 3395 | 43834 | #N/A | #N/A | #N/A | #N/A | #N/A | #N/A
0 |  | #VALUE! | #VALUE! | 0 | 0 | 0 | 3396 | 43835 | #N/A | #N/A | #N/A | #N/A | #N/A | #N/A
0 |  | #VALUE! | #VALUE! | 0 | 0 | 0 | 3397 | 43836 | #N/A | #N/A | #N/A | #N/A | #N/A | #N/A
0 |  | #VALUE! | #VALUE! | 0 | 0 | 0 | 3398 | 43837 | #N/A | #N/A | #N/A | #N/A | #N/A | #N/A
0 |  | #VALUE! | #VALUE! | 0 | 0 | 0 | 3399 | 43838 | #N/A | #N/A | #N/A | #N/A | #N/A | #N/A
0 |  | #VALUE! | #VALUE! | 0 | 0 | 0 | 3400 | 43839 | #N/A | #N/A | #N/A | #N/A | #N/A | #N/A
0 |  | #VALUE! | #VALUE! | 0 | 0 | 0 | 3401 | 43840 | #N/A | #N/A | #N/A | #N/A | #N/A | #N/A
0 |  | #VALUE! | #VALUE! | 0 | 0 | 0 | 3402 | 43841 | #N/A | #N/A | #N/A | #N/A | #N/A | #N/A
0 |  | #VALUE! | #VALUE! | 0 | 0 | 0 | 3403 | 43842 | #N/A | #N/A | #N/A | #N/A | #N/A | #N/A
0 |  | #VALUE! | #VALUE! | 0 | 0 | 0 | 3404 | 43843 | #N/A | #N/A | #N/A | #N/A | #N/A | #N/A
0 |  | #VALUE! | #VALUE! | 0 | 0 | 0 | 3405 | 43844 | #N/A | #N/A | #N/A | #N/A | #N/A | #N/A
0 |  | #VALUE! | #VALUE! | 0 | 0 | 0 | 3406 | 43845 | #N/A | #N/A | #N/A | #N/A | #N/A | #N/A
0 |  | #VALUE! | #VALUE! | 0 | 0 | 0 | 3407 | 43846 | #N/A | #N/A | #N/A | #N/A | #N/A | #N/A
0 |  | #VALUE! | #VALUE! | 0 | 0 | 0 | 3408 | 43847 | #N/A | #N/A | #N/A | #N/A | #N/A | #N/A
0 |  | #VALUE! | #VALUE! | 0 | 0 | 0 | 3409 | 43848 | #N/A | #N/A | #N/A | #N/A | #N/A | #N/A
0 |  | #VALUE! | #VALUE! | 0 | 0 | 0 | 3410 | 43849 | #N/A | #N/A | #N/A | #N/A | #N/A | #N/A
0 |  | #VALUE! | #VALUE! | 0 | 0 | 0 | 3411 | 43850 | #N/A | #N/A | #N/A | #N/A | #N/A | #N/A
0 |  | #VALUE! | #VALUE! | 0 | 0 | 0 | 3412 | 43851 | #N/A | #N/A | #N/A | #N/A | #N/A | #N/A
0 |  | #VALUE! | #VALUE! | 0 | 0 | 0 | 3413 | 43852 | #N/A | #N/A | #N/A | #N/A | #N/A | #N/A
0 |  | #VALUE! | #VALUE! | 0 | 0 | 0 | 3414 | 43853 | #N/A | #N/A | #N/A | #N/A | #N/A | #N/A
0 |  | #VALUE! | #VALUE! | 0 | 0 | 0 | 3415 | 43854 | #N/A | #N/A | #N/A | #N/A | #N/A | #N/A
0 |  | #VALUE! | #VALUE! | 0 | 0 | 0 | 3416 | 43855 | #N/A | #N/A | #N/A | #N/A | #N/A | #N/A
0 |  | #VALUE! | #VALUE! | 0 | 0 | 0 | 3417 | 43856 | #N/A | #N/A | #N/A | #N/A | #N/A | #N/A
0 |  | #VALUE! | #VALUE! | 0 | 0 | 0 | 3418 | 43857 | #N/A | #N/A | #N/A | #N/A | #N/A | #N/A
0 |  | #VALUE! | #VALUE! | 0 | 0 | 0 | 3419 | 43858 | #N/A | #N/A | #N/A | #N/A | #N/A | #N/A
0 |  | #VALUE! | #VALUE! | 0 | 0 | 0 | 3420 | 43859 | #N/A | #N/A | #N/A | #N/A | #N/A | #N/A
0 |  | #VALUE! | #VALUE! | 0 | 0 | 0 | 3421 | 43860 | #N/A | #N/A | #N/A | #N/A | #N/A | #N/A
0 |  | #VALUE! | #VALUE! | 0 | 0 | 0 | 3422 | 43861 | #N/A | #N/A | #N/A | #N/A | #N/A | #N/A
0 |  | #VALUE! | #VALUE! | 0 | 0 | 0 | 3423 | 43862 | #N/A | #N/A | #N/A | #N/A | #N/A | #N/A
0 |  | #VALUE! | #VALUE! | 0 | 0 | 0 | 3424 | 43863 | #N/A | #N/A | #N/A | #N/A | #N/A | #N/A
0 |  | #VALUE! | #VALUE! | 0 | 0 | 0 | 3425 | 43864 | #N/A | #N/A | #N/A | #N/A | #N/A | #N/A
0 |  | #VALUE! | #VALUE! | 0 | 0 | 0 | 3426 | 43865 | #N/A | #N/A | #N/A | #N/A | #N/A | #N/A
0 |  | #VALUE! | #VALUE! | 0 | 0 | 0 | 3427 | 43866 | #N/A | #N/A | #N/A | #N/A | #N/A | #N/A
0 |  | #VALUE! | #VALUE! | 0 | 0 | 0 | 3428 | 43867 | #N/A | #N/A | #N/A | #N/A | #N/A | #N/A
0 |  | #VALUE! | #VALUE! | 0 | 0 | 0 | 3429 | 43868 | #N/A | #N/A | #N/A | #N/A | #N/A | #N/A
0 |  | #VALUE! | #VALUE! | 0 | 0 | 0 | 3430 | 43869 | #N/A | #N/A | #N/A | #N/A | #N/A | #N/A
0 |  | #VALUE! | #VALUE! | 0 | 0 | 0 | 3431 | 43870 | #N/A | #N/A | #N/A | #N/A | #N/A | #N/A
0 |  | #VALUE! | #VALUE! | 0 | 0 | 0 | 3432 | 43871 | #N/A | #N/A | #N/A | #N/A | #N/A | #N/A
0 |  | #VALUE! | #VALUE! | 0 | 0 | 0 | 3433 | 43872 | #N/A | #N/A | #N/A | #N/A | #N/A | #N/A
0 |  | #VALUE! | #VALUE! | 0 | 0 | 0 | 3434 | 43873 | #N/A | #N/A | #N/A | #N/A | #N/A | #N/A
0 |  | #VALUE! | #VALUE! | 0 | 0 | 0 | 3435 | 43874 | #N/A | #N/A | #N/A | #N/A | #N/A | #N/A
0 |  | #VALUE! | #VALUE! | 0 | 0 | 0 | 3436 | 43875 | #N/A | #N/A | #N/A | #N/A | #N/A | #N/A
0 |  | #VALUE! | #VALUE! | 0 | 0 | 0 | 3437 | 43876 | #N/A | #N/A | #N/A | #N/A | #N/A | #N/A
0 |  | #VALUE! | #VALUE! | 0 | 0 | 0 | 3438 | 43877 | #N/A | #N/A | #N/A | #N/A | #N/A | #N/A
0 |  | #VALUE! | #VALUE! | 0 | 0 | 0 | 3439 | 43878 | #N/A | #N/A | #N/A | #N/A | #N/A | #N/A
0 |  | #VALUE! | #VALUE! | 0 | 0 | 0 | 3440 | 43879 | #N/A | #N/A | #N/A | #N/A | #N/A | #N/A
0 |  | #VALUE! | #VALUE! | 0 | 0 | 0 | 3441 | 43880 | #N/A | #N/A | #N/A | #N/A | #N/A | #N/A
0 |  | #VALUE! | #VALUE! | 0 | 0 | 0 | 3442 | 43881 | #N/A | #N/A | #N/A | #N/A | #N/A | #N/A
0 |  | #VALUE! | #VALUE! | 0 | 0 | 0 | 3443 | 43882 | #N/A | #N/A | #N/A | #N/A | #N/A | #N/A
0 |  | #VALUE! | #VALUE! | 0 | 0 | 0 | 3444 | 43883 | #N/A | #N/A | #N/A | #N/A | #N/A | #N/A
0 |  | #VALUE! | #VALUE! | 0 | 0 | 0 | 3445 | 43884 | #N/A | #N/A | #N/A | #N/A | #N/A | #N/A
0 |  | #VALUE! | #VALUE! | 0 | 0 | 0 | 3446 | 43885 | #N/A | #N/A | #N/A | #N/A | #N/A | #N/A
0 |  | #VALUE! | #VALUE! | 0 | 0 | 0 | 3447 | 43886 | #N/A | #N/A | #N/A | #N/A | #N/A | #N/A
0 |  | #VALUE! | #VALUE! | 0 | 0 | 0 | 3448 | 43887 | #N/A | #N/A | #N/A | #N/A | #N/A | #N/A
0 |  | #VALUE! | #VALUE! | 0 | 0 | 0 | 3449 | 43888 | #N/A | #N/A | #N/A | #N/A | #N/A | #N/A
0 |  | #VALUE! | #VALUE! | 0 | 0 | 0 | 3450 | 43889 | #N/A | #N/A | #N/A | #N/A | #N/A | #N/A
0 |  | #VALUE! | #VALUE! | 0 | 0 | 0 | 3451 | 43890 | #N/A | #N/A | #N/A | #N/A | #N/A | #N/A
0 |  | #VALUE! | #VALUE! | 0 | 0 | 0 | 3452 | 43891 | #N/A | #N/A | #N/A | #N/A | #N/A | #N/A
0 |  | #VALUE! | #VALUE! | 0 | 0 | 0 | 3453 | 43892 | #N/A | #N/A | #N/A | #N/A | #N/A | #N/A
0 |  | #VALUE! | #VALUE! | 0 | 0 | 0 | 3454 | 43893 | #N/A | #N/A | #N/A | #N/A | #N/A | #N/A
0 |  | #VALUE! | #VALUE! | 0 | 0 | 0 | 3455 | 43894 | #N/A | #N/A | #N/A | #N/A | #N/A | #N/A
0 |  | #VALUE! | #VALUE! | 0 | 0 | 0 | 3456 | 43895 | #N/A | #N/A | #N/A | #N/A | #N/A | #N/A
0 |  | #VALUE! | #VALUE! | 0 | 0 | 0 | 3457 | 43896 | #N/A | #N/A | #N/A | #N/A | #N/A | #N/A
0 |  | #VALUE! | #VALUE! | 0 | 0 | 0 | 3458 | 43897 | #N/A | #N/A | #N/A | #N/A | #N/A | #N/A
0 |  | #VALUE! | #VALUE! | 0 | 0 | 0 | 3459 | 43898 | #N/A | #N/A | #N/A | #N/A | #N/A | #N/A
0 |  | #VALUE! | #VALUE! | 0 | 0 | 0 | 3460 | 43899 | #N/A | #N/A | #N/A | #N/A | #N/A | #N/A
0 |  | #VALUE! | #VALUE! | 0 | 0 | 0 | 3461 | 43900 | #N/A | #N/A | #N/A | #N/A | #N/A | #N/A
0 |  | #VALUE! | #VALUE! | 0 | 0 | 0 | 3462 | 43901 | #N/A | #N/A | #N/A | #N/A | #N/A | #N/A
0 |  | #VALUE! | #VALUE! | 0 | 0 | 0 | 3463 | 43902 | #N/A | #N/A | #N/A | #N/A | #N/A | #N/A
0 |  | #VALUE! | #VALUE! | 0 | 0 | 0 | 3464 | 43903 | #N/A | #N/A | #N/A | #N/A | #N/A | #N/A
0 |  | #VALUE! | #VALUE! | 0 | 0 | 0 | 3465 | 43904 | #N/A | #N/A | #N/A | #N/A | #N/A | #N/A
0 |  | #VALUE! | #VALUE! | 0 | 0 | 0 | 3466 | 43905 | #N/A | #N/A | #N/A | #N/A | #N/A | #N/A
0 |  | #VALUE! | #VALUE! | 0 | 0 | 0 | 3467 | 43906 | #N/A | #N/A | #N/A | #N/A | #N/A | #N/A
0 |  | #VALUE! | #VALUE! | 0 | 0 | 0 | 3468 | 43907 | #N/A | #N/A | #N/A | #N/A | #N/A | #N/A
0 |  | #VALUE! | #VALUE! | 0 | 0 | 0 | 3469 | 43908 | #N/A | #N/A | #N/A | #N/A | #N/A | #N/A
0 |  | #VALUE! | #VALUE! | 0 | 0 | 0 | 3470 | 43909 | #N/A | #N/A | #N/A | #N/A | #N/A | #N/A
0 |  | #VALUE! | #VALUE! | 0 | 0 | 0 | 3471 | 43910 | #N/A | #N/A | #N/A | #N/A | #N/A | #N/A
0 |  | #VALUE! | #VALUE! | 0 | 0 | 0 | 3472 | 43911 | #N/A | #N/A | #N/A | #N/A | #N/A | #N/A
0 |  | #VALUE! | #VALUE! | 0 | 0 | 0 | 3473 | 43912 | #N/A | #N/A | #N/A | #N/A | #N/A | #N/A
0 |  | #VALUE! | #VALUE! | 0 | 0 | 0 | 3474 | 43913 | #N/A | #N/A | #N/A | #N/A | #N/A | #N/A
0 |  | #VALUE! | #VALUE! | 0 | 0 | 0 | 3475 | 43914 | #N/A | #N/A | #N/A | #N/A | #N/A | #N/A
0 |  | #VALUE! | #VALUE! | 0 | 0 | 0 | 3476 | 43915 | #N/A | #N/A | #N/A | #N/A | #N/A | #N/A
0 |  | #VALUE! | #VALUE! | 0 | 0 | 0 | 3477 | 43916 | #N/A | #N/A | #N/A | #N/A | #N/A | #N/A
0 |  | #VALUE! | #VALUE! | 0 | 0 | 0 | 3478 | 43917 | #N/A | #N/A | #N/A | #N/A | #N/A | #N/A
0 |  | #VALUE! | #VALUE! | 0 | 0 | 0 | 3479 | 43918 | #N/A | #N/A | #N/A | #N/A | #N/A | #N/A
0 |  | #VALUE! | #VALUE! | 0 | 0 | 0 | 3480 | 43919 | #N/A | #N/A | #N/A | #N/A | #N/A | #N/A
0 |  | #VALUE! | #VALUE! | 0 | 0 | 0 | 3481 | 43920 | #N/A | #N/A | #N/A | #N/A | #N/A | #N/A
0 |  | #VALUE! | #VALUE! | 0 | 0 | 0 | 3482 | 43921 | #N/A | #N/A | #N/A | #N/A | #N/A | #N/A
0 |  | #VALUE! | #VALUE! | 0 | 0 | 0 | 3483 | 43922 | #N/A | #N/A | #N/A | #N/A | #N/A | #N/A
0 |  | #VALUE! | #VALUE! | 0 | 0 | 0 | 3484 | 43923 | #N/A | #N/A | #N/A | #N/A | #N/A | #N/A
0 |  | #VALUE! | #VALUE! | 0 | 0 | 0 | 3485 | 43924 | #N/A | #N/A | #N/A | #N/A | #N/A | #N/A
0 |  | #VALUE! | #VALUE! | 0 | 0 | 0 | 3486 | 43925 | #N/A | #N/A | #N/A | #N/A | #N/A | #N/A
0 |  | #VALUE! | #VALUE! | 0 | 0 | 0 | 3487 | 43926 | #N/A | #N/A | #N/A | #N/A | #N/A | #N/A
0 |  | #VALUE! | #VALUE! | 0 | 0 | 0 | 3488 | 43927 | #N/A | #N/A | #N/A | #N/A | #N/A | #N/A
0 |  | #VALUE! | #VALUE! | 0 | 0 | 0 | 3489 | 43928 | #N/A | #N/A | #N/A | #N/A | #N/A | #N/A
0 |  | #VALUE! | #VALUE! | 0 | 0 | 0 | 3490 | 43929 | #N/A | #N/A | #N/A | #N/A | #N/A | #N/A
0 |  | #VALUE! | #VALUE! | 0 | 0 | 0 | 3491 | 43930 | #N/A | #N/A | #N/A | #N/A | #N/A | #N/A
0 |  | #VALUE! | #VALUE! | 0 | 0 | 0 | 3492 | 43931 | #N/A | #N/A | #N/A | #N/A | #N/A | #N/A
0 |  | #VALUE! | #VALUE! | 0 | 0 | 0 | 3493 | 43932 | #N/A | #N/A | #N/A | #N/A | #N/A | #N/A
0 |  | #VALUE! | #VALUE! | 0 | 0 | 0 | 3494 | 43933 | #N/A | #N/A | #N/A | #N/A | #N/A | #N/A
0 |  | #VALUE! | #VALUE! | 0 | 0 | 0 | 3495 | 43934 | #N/A | #N/A | #N/A | #N/A | #N/A | #N/A
0 |  | #VALUE! | #VALUE! | 0 | 0 | 0 | 3496 | 43935 | #N/A | #N/A | #N/A | #N/A | #N/A | #N/A
0 |  | #VALUE! | #VALUE! | 0 | 0 | 0 | 3497 | 43936 | #N/A | #N/A | #N/A | #N/A | #N/A | #N/A
0 |  | #VALUE! | #VALUE! | 0 | 0 | 0 | 3498 | 43937 | #N/A | #N/A | #N/A | #N/A | #N/A | #N/A
0 |  | #VALUE! | #VALUE! | 0 | 0 | 0 | 3499 | 43938 | #N/A | #N/A | #N/A | #N/A | #N/A | #N/A
0 |  | #VALUE! | #VALUE! | 0 | 0 | 0 | 3500 | 43939 | #N/A | #N/A | #N/A | #N/A | #N/A | #N/A
0 |  | #VALUE! | #VALUE! | 0 | 0 | 0 | 3501 | 43940 | #N/A | #N/A | #N/A | #N/A | #N/A | #N/A
0 |  | #VALUE! | #VALUE! | 0 | 0 | 0 | 3502 | 43941 | #N/A | #N/A | #N/A | #N/A | #N/A | #N/A
0 |  | #VALUE! | #VALUE! | 0 | 0 | 0 | 3503 | 43942 | #N/A | #N/A | #N/A | #N/A | #N/A | #N/A
0 |  | #VALUE! | #VALUE! | 0 | 0 | 0 | 3504 | 43943 | #N/A | #N/A | #N/A | #N/A | #N/A | #N/A
0 |  | #VALUE! | #VALUE! | 0 | 0 | 0 | 3505 | 43944 | #N/A | #N/A | #N/A | #N/A | #N/A | #N/A
0 |  | #VALUE! | #VALUE! | 0 | 0 | 0 | 3506 | 43945 | #N/A | #N/A | #N/A | #N/A | #N/A | #N/A
0 |  | #VALUE! | #VALUE! | 0 | 0 | 0 | 3507 | 43946 | #N/A | #N/A | #N/A | #N/A | #N/A | #N/A
0 |  | #VALUE! | #VALUE! | 0 | 0 | 0 | 3508 | 43947 | #N/A | #N/A | #N/A | #N/A | #N/A | #N/A
0 |  | #VALUE! | #VALUE! | 0 | 0 | 0 | 3509 | 43948 | #N/A | #N/A | #N/A | #N/A | #N/A | #N/A
0 |  | #VALUE! | #VALUE! | 0 | 0 | 0 | 3510 | 43949 | #N/A | #N/A | #N/A | #N/A | #N/A | #N/A
0 |  | #VALUE! | #VALUE! | 0 | 0 | 0 | 3511 | 43950 | #N/A | #N/A | #N/A | #N/A | #N/A | #N/A
0 |  | #VALUE! | #VALUE! | 0 | 0 | 0 | 3512 | 43951 | #N/A | #N/A | #N/A | #N/A | #N/A | #N/A
0 |  | #VALUE! | #VALUE! | 0 | 0 | 0 | 3513 | 43952 | #N/A | #N/A | #N/A | #N/A | #N/A | #N/A
0 |  | #VALUE! | #VALUE! | 0 | 0 | 0 | 3514 | 43953 | #N/A | #N/A | #N/A | #N/A | #N/A | #N/A
0 |  | #VALUE! | #VALUE! | 0 | 0 | 0 | 3515 | 43954 | #N/A | #N/A | #N/A | #N/A | #N/A | #N/A
0 |  | #VALUE! | #VALUE! | 0 | 0 | 0 | 3516 | 43955 | #N/A | #N/A | #N/A | #N/A | #N/A | #N/A
0 |  | #VALUE! | #VALUE! | 0 | 0 | 0 | 3517 | 43956 | #N/A | #N/A | #N/A | #N/A | #N/A | #N/A
0 |  | #VALUE! | #VALUE! | 0 | 0 | 0 | 3518 | 43957 | #N/A | #N/A | #N/A | #N/A | #N/A | #N/A
0 |  | #VALUE! | #VALUE! | 0 | 0 | 0 | 3519 | 43958 | #N/A | #N/A | #N/A | #N/A | #N/A | #N/A
0 |  | #VALUE! | #VALUE! | 0 | 0 | 0 | 3520 | 43959 | #N/A | #N/A | #N/A | #N/A | #N/A | #N/A
0 |  | #VALUE! | #VALUE! | 0 | 0 | 0 | 3521 | 43960 | #N/A | #N/A | #N/A | #N/A | #N/A | #N/A
0 |  | #VALUE! | #VALUE! | 0 | 0 | 0 | 3522 | 43961 | #N/A | #N/A | #N/A | #N/A | #N/A | #N/A
0 |  | #VALUE! | #VALUE! | 0 | 0 | 0 | 3523 | 43962 | #N/A | #N/A | #N/A | #N/A | #N/A | #N/A
0 |  | #VALUE! | #VALUE! | 0 | 0 | 0 | 3524 | 43963 | #N/A | #N/A | #N/A | #N/A | #N/A | #N/A
0 |  | #VALUE! | #VALUE! | 0 | 0 | 0 | 3525 | 43964 | #N/A | #N/A | #N/A | #N/A | #N/A | #N/A
0 |  | #VALUE! | #VALUE! | 0 | 0 | 0 | 3526 | 43965 | #N/A | #N/A | #N/A | #N/A | #N/A | #N/A
0 |  | #VALUE! | #VALUE! | 0 | 0 | 0 | 3527 | 43966 | #N/A | #N/A | #N/A | #N/A | #N/A | #N/A
0 |  | #VALUE! | #VALUE! | 0 | 0 | 0 | 3528 | 43967 | #N/A | #N/A | #N/A | #N/A | #N/A | #N/A
0 |  | #VALUE! | #VALUE! | 0 | 0 | 0 | 3529 | 43968 | #N/A | #N/A | #N/A | #N/A | #N/A | #N/A
0 |  | #VALUE! | #VALUE! | 0 | 0 | 0 | 3530 | 43969 | #N/A | #N/A | #N/A | #N/A | #N/A | #N/A
0 |  | #VALUE! | #VALUE! | 0 | 0 | 0 | 3531 | 43970 | #N/A | #N/A | #N/A | #N/A | #N/A | #N/A
0 |  | #VALUE! | #VALUE! | 0 | 0 | 0 | 3532 | 43971 | #N/A | #N/A | #N/A | #N/A | #N/A | #N/A
0 |  | #VALUE! | #VALUE! | 0 | 0 | 0 | 3533 | 43972 | #N/A | #N/A | #N/A | #N/A | #N/A | #N/A
0 |  | #VALUE! | #VALUE! | 0 | 0 | 0 | 3534 | 43973 | #N/A | #N/A | #N/A | #N/A | #N/A | #N/A
0 |  | #VALUE! | #VALUE! | 0 | 0 | 0 | 3535 | 43974 | #N/A | #N/A | #N/A | #N/A | #N/A | #N/A
0 |  | #VALUE! | #VALUE! | 0 | 0 | 0 | 3536 | 43975 | #N/A | #N/A | #N/A | #N/A | #N/A | #N/A
0 |  | #VALUE! | #VALUE! | 0 | 0 | 0 | 3537 | 43976 | #N/A | #N/A | #N/A | #N/A | #N/A | #N/A
0 |  | #VALUE! | #VALUE! | 0 | 0 | 0 | 3538 | 43977 | #N/A | #N/A | #N/A | #N/A | #N/A | #N/A
0 |  | #VALUE! | #VALUE! | 0 | 0 | 0 | 3539 | 43978 | #N/A | #N/A | #N/A | #N/A | #N/A | #N/A
0 |  | #VALUE! | #VALUE! | 0 | 0 | 0 | 3540 | 43979 | #N/A | #N/A | #N/A | #N/A | #N/A | #N/A
0 |  | #VALUE! | #VALUE! | 0 | 0 | 0 | 3541 | 43980 | #N/A | #N/A | #N/A | #N/A | #N/A | #N/A
0 |  | #VALUE! | #VALUE! | 0 | 0 | 0 | 3542 | 43981 | #N/A | #N/A | #N/A | #N/A | #N/A | #N/A
0 |  | #VALUE! | #VALUE! | 0 | 0 | 0 | 3543 | 43982 | #N/A | #N/A | #N/A | #N/A | #N/A | #N/A
0 |  | #VALUE! | #VALUE! | 0 | 0 | 0 | 3544 | 43983 | #N/A | #N/A | #N/A | #N/A | #N/A | #N/A
0 |  | #VALUE! | #VALUE! | 0 | 0 | 0 | 3545 | 43984 | #N/A | #N/A | #N/A | #N/A | #N/A | #N/A
0 |  | #VALUE! | #VALUE! | 0 | 0 | 0 | 3546 | 43985 | #N/A | #N/A | #N/A | #N/A | #N/A | #N/A
0 |  | #VALUE! | #VALUE! | 0 | 0 | 0 | 3547 | 43986 | #N/A | #N/A | #N/A | #N/A | #N/A | #N/A
0 |  | #VALUE! | #VALUE! | 0 | 0 | 0 | 3548 | 43987 | #N/A | #N/A | #N/A | #N/A | #N/A | #N/A
0 |  | #VALUE! | #VALUE! | 0 | 0 | 0 | 3549 | 43988 | #N/A | #N/A | #N/A | #N/A | #N/A | #N/A
0 |  | #VALUE! | #VALUE! | 0 | 0 | 0 | 3550 | 43989 | #N/A | #N/A | #N/A | #N/A | #N/A | #N/A
0 |  | #VALUE! | #VALUE! | 0 | 0 | 0 | 3551 | 43990 | #N/A | #N/A | #N/A | #N/A | #N/A | #N/A
0 |  | #VALUE! | #VALUE! | 0 | 0 | 0 | 3552 | 43991 | #N/A | #N/A | #N/A | #N/A | #N/A | #N/A
0 |  | #VALUE! | #VALUE! | 0 | 0 | 0 | 3553 | 43992 | #N/A | #N/A | #N/A | #N/A | #N/A | #N/A
0 |  | #VALUE! | #VALUE! | 0 | 0 | 0 | 3554 | 43993 | #N/A | #N/A | #N/A | #N/A | #N/A | #N/A
0 |  | #VALUE! | #VALUE! | 0 | 0 | 0 | 3555 | 43994 | #N/A | #N/A | #N/A | #N/A | #N/A | #N/A
0 |  | #VALUE! | #VALUE! | 0 | 0 | 0 | 3556 | 43995 | #N/A | #N/A | #N/A | #N/A | #N/A | #N/A
0 |  | #VALUE! | #VALUE! | 0 | 0 | 0 | 3557 | 43996 | #N/A | #N/A | #N/A | #N/A | #N/A | #N/A
0 |  | #VALUE! | #VALUE! | 0 | 0 | 0 | 3558 | 43997 | #N/A | #N/A | #N/A | #N/A | #N/A | #N/A
0 |  | #VALUE! | #VALUE! | 0 | 0 | 0 | 3559 | 43998 | #N/A | #N/A | #N/A | #N/A | #N/A | #N/A
0 |  | #VALUE! | #VALUE! | 0 | 0 | 0 | 3560 | 43999 | #N/A | #N/A | #N/A | #N/A | #N/A | #N/A
0 |  | #VALUE! | #VALUE! | 0 | 0 | 0 | 3561 | 44000 | #N/A | #N/A | #N/A | #N/A | #N/A | #N/A
0 |  | #VALUE! | #VALUE! | 0 | 0 | 0 | 3562 | 44001 | #N/A | #N/A | #N/A | #N/A | #N/A | #N/A
0 |  | #VALUE! | #VALUE! | 0 | 0 | 0 | 3563 | 44002 | #N/A | #N/A | #N/A | #N/A | #N/A | #N/A
0 |  | #VALUE! | #VALUE! | 0 | 0 | 0 | 3564 | 44003 | #N/A | #N/A | #N/A | #N/A | #N/A | #N/A
0 |  | #VALUE! | #VALUE! | 0 | 0 | 0 | 3565 | 44004 | #N/A | #N/A | #N/A | #N/A | #N/A | #N/A
0 |  | #VALUE! | #VALUE! | 0 | 0 | 0 | 3566 | 44005 | #N/A | #N/A | #N/A | #N/A | #N/A | #N/A
0 |  | #VALUE! | #VALUE! | 0 | 0 | 0 | 3567 | 44006 | #N/A | #N/A | #N/A | #N/A | #N/A | #N/A
0 |  | #VALUE! | #VALUE! | 0 | 0 | 0 | 3568 | 44007 | #N/A | #N/A | #N/A | #N/A | #N/A | #N/A
0 |  | #VALUE! | #VALUE! | 0 | 0 | 0 | 3569 | 44008 | #N/A | #N/A | #N/A | #N/A | #N/A | #N/A
0 |  | #VALUE! | #VALUE! | 0 | 0 | 0 | 3570 | 44009 | #N/A | #N/A | #N/A | #N/A | #N/A | #N/A
0 |  | #VALUE! | #VALUE! | 0 | 0 | 0 | 3571 | 44010 | #N/A | #N/A | #N/A | #N/A | #N/A | #N/A
0 |  | #VALUE! | #VALUE! | 0 | 0 | 0 | 3572 | 44011 | #N/A | #N/A | #N/A | #N/A | #N/A | #N/A
0 |  | #VALUE! | #VALUE! | 0 | 0 | 0 | 3573 | 44012 | #N/A | #N/A | #N/A | #N/A | #N/A | #N/A
0 |  | #VALUE! | #VALUE! | 0 | 0 | 0 | 3574 | 44013 | #N/A | #N/A | #N/A | #N/A | #N/A | #N/A
0 |  | #VALUE! | #VALUE! | 0 | 0 | 0 | 3575 | 44014 | #N/A | #N/A | #N/A | #N/A | #N/A | #N/A
0 |  | #VALUE! | #VALUE! | 0 | 0 | 0 | 3576 | 44015 | #N/A | #N/A | #N/A | #N/A | #N/A | #N/A
0 |  | #VALUE! | #VALUE! | 0 | 0 | 0 | 3577 | 44016 | #N/A | #N/A | #N/A | #N/A | #N/A | #N/A
0 |  | #VALUE! | #VALUE! | 0 | 0 | 0 | 3578 | 44017 | #N/A | #N/A | #N/A | #N/A | #N/A | #N/A
0 |  | #VALUE! | #VALUE! | 0 | 0 | 0 | 3579 | 44018 | #N/A | #N/A | #N/A | #N/A | #N/A | #N/A
0 |  | #VALUE! | #VALUE! | 0 | 0 | 0 | 3580 | 44019 | #N/A | #N/A | #N/A | #N/A | #N/A | #N/A
0 |  | #VALUE! | #VALUE! | 0 | 0 | 0 | 3581 | 44020 | #N/A | #N/A | #N/A | #N/A | #N/A | #N/A
0 |  | #VALUE! | #VALUE! | 0 | 0 | 0 | 3582 | 44021 | #N/A | #N/A | #N/A | #N/A | #N/A | #N/A
0 |  | #VALUE! | #VALUE! | 0 | 0 | 0 | 3583 | 44022 | #N/A | #N/A | #N/A | #N/A | #N/A | #N/A
0 |  | #VALUE! | #VALUE! | 0 | 0 | 0 | 3584 | 44023 | #N/A | #N/A | #N/A | #N/A | #N/A | #N/A
0 |  | #VALUE! | #VALUE! | 0 | 0 | 0 | 3585 | 44024 | #N/A | #N/A | #N/A | #N/A | #N/A | #N/A
0 |  | #VALUE! | #VALUE! | 0 | 0 | 0 | 3586 | 44025 | #N/A | #N/A | #N/A | #N/A | #N/A | #N/A
0 |  | #VALUE! | #VALUE! | 0 | 0 | 0 | 3587 | 44026 | #N/A | #N/A | #N/A | #N/A | #N/A | #N/A
0 |  | #VALUE! | #VALUE! | 0 | 0 | 0 | 3588 | 44027 | #N/A | #N/A | #N/A | #N/A | #N/A | #N/A
0 |  | #VALUE! | #VALUE! | 0 | 0 | 0 | 3589 | 44028 | #N/A | #N/A | #N/A | #N/A | #N/A | #N/A
0 |  | #VALUE! | #VALUE! | 0 | 0 | 0 | 3590 | 44029 | #N/A | #N/A | #N/A | #N/A | #N/A | #N/A
0 |  | #VALUE! | #VALUE! | 0 | 0 | 0 | 3591 | 44030 | #N/A | #N/A | #N/A | #N/A | #N/A | #N/A
0 |  | #VALUE! | #VALUE! | 0 | 0 | 0 | 3592 | 44031 | #N/A | #N/A | #N/A | #N/A | #N/A | #N/A
0 |  | #VALUE! | #VALUE! | 0 | 0 | 0 | 3593 | 44032 | #N/A | #N/A | #N/A | #N/A | #N/A | #N/A
0 |  | #VALUE! | #VALUE! | 0 | 0 | 0 | 3594 | 44033 | #N/A | #N/A | #N/A | #N/A | #N/A | #N/A
0 |  | #VALUE! | #VALUE! | 0 | 0 | 0 | 3595 | 44034 | #N/A | #N/A | #N/A | #N/A | #N/A | #N/A
0 |  | #VALUE! | #VALUE! | 0 | 0 | 0 | 3596 | 44035 | #N/A | #N/A | #N/A | #N/A | #N/A | #N/A
0 |  | #VALUE! | #VALUE! | 0 | 0 | 0 | 3597 | 44036 | #N/A | #N/A | #N/A | #N/A | #N/A | #N/A
0 |  | #VALUE! | #VALUE! | 0 | 0 | 0 | 3598 | 44037 | #N/A | #N/A | #N/A | #N/A | #N/A | #N/A
0 |  | #VALUE! | #VALUE! | 0 | 0 | 0 | 3599 | 44038 | #N/A | #N/A | #N/A | #N/A | #N/A | #N/A
0 |  | #VALUE! | #VALUE! | 0 | 0 | 0 | 3600 | 44039 | #N/A | #N/A | #N/A | #N/A | #N/A | #N/A
0 |  | #VALUE! | #VALUE! | 0 | 0 | 0 | 3601 | 44040 | #N/A | #N/A | #N/A | #N/A | #N/A | #N/A
0 |  | #VALUE! | #VALUE! | 0 | 0 | 0 | 3602 | 44041 | #N/A | #N/A | #N/A | #N/A | #N/A | #N/A
0 |  | #VALUE! | #VALUE! | 0 | 0 | 0 | 3603 | 44042 | #N/A | #N/A | #N/A | #N/A | #N/A | #N/A
0 |  | #VALUE! | #VALUE! | 0 | 0 | 0 | 3604 | 44043 | #N/A | #N/A | #N/A | #N/A | #N/A | #N/A
0 |  | #VALUE! | #VALUE! | 0 | 0 | 0 | 3605 | 44044 | #N/A | #N/A | #N/A | #N/A | #N/A | #N/A
0 |  | #VALUE! | #VALUE! | 0 | 0 | 0 | 3606 | 44045 | #N/A | #N/A | #N/A | #N/A | #N/A | #N/A
0 |  | #VALUE! | #VALUE! | 0 | 0 | 0 | 3607 | 44046 | #N/A | #N/A | #N/A | #N/A | #N/A | #N/A
0 |  | #VALUE! | #VALUE! | 0 | 0 | 0 | 3608 | 44047 | #N/A | #N/A | #N/A | #N/A | #N/A | #N/A
0 |  | #VALUE! | #VALUE! | 0 | 0 | 0 | 3609 | 44048 | #N/A | #N/A | #N/A | #N/A | #N/A | #N/A
0 |  | #VALUE! | #VALUE! | 0 | 0 | 0 | 3610 | 44049 | #N/A | #N/A | #N/A | #N/A | #N/A | #N/A
0 |  | #VALUE! | #VALUE! | 0 | 0 | 0 | 3611 | 44050 | #N/A | #N/A | #N/A | #N/A | #N/A | #N/A
0 |  | #VALUE! | #VALUE! | 0 | 0 | 0 | 3612 | 44051 | #N/A | #N/A | #N/A | #N/A | #N/A | #N/A
0 |  | #VALUE! | #VALUE! | 0 | 0 | 0 | 3613 | 44052 | #N/A | #N/A | #N/A | #N/A | #N/A | #N/A
0 |  | #VALUE! | #VALUE! | 0 | 0 | 0 | 3614 | 44053 | #N/A | #N/A | #N/A | #N/A | #N/A | #N/A
0 |  | #VALUE! | #VALUE! | 0 | 0 | 0 | 3615 | 44054 | #N/A | #N/A | #N/A | #N/A | #N/A | #N/A
0 |  | #VALUE! | #VALUE! | 0 | 0 | 0 | 3616 | 44055 | #N/A | #N/A | #N/A | #N/A | #N/A | #N/A
0 |  | #VALUE! | #VALUE! | 0 | 0 | 0 | 3617 | 44056 | #N/A | #N/A | #N/A | #N/A | #N/A | #N/A
0 |  | #VALUE! | #VALUE! | 0 | 0 | 0 | 3618 | 44057 | #N/A | #N/A | #N/A | #N/A | #N/A | #N/A
0 |  | #VALUE! | #VALUE! | 0 | 0 | 0 | 3619 | 44058 | #N/A | #N/A | #N/A | #N/A | #N/A | #N/A
0 |  | #VALUE! | #VALUE! | 0 | 0 | 0 | 3620 | 44059 | #N/A | #N/A | #N/A | #N/A | #N/A | #N/A
0 |  | #VALUE! | #VALUE! | 0 | 0 | 0 | 3621 | 44060 | #N/A | #N/A | #N/A | #N/A | #N/A | #N/A
0 |  | #VALUE! | #VALUE! | 0 | 0 | 0 | 3622 | 44061 | #N/A | #N/A | #N/A | #N/A | #N/A | #N/A
0 |  | #VALUE! | #VALUE! | 0 | 0 | 0 | 3623 | 44062 | #N/A | #N/A | #N/A | #N/A | #N/A | #N/A
0 |  | #VALUE! | #VALUE! | 0 | 0 | 0 | 3624 | 44063 | #N/A | #N/A | #N/A | #N/A | #N/A | #N/A
0 |  | #VALUE! | #VALUE! | 0 | 0 | 0 | 3625 | 44064 | #N/A | #N/A | #N/A | #N/A | #N/A | #N/A
0 |  | #VALUE! | #VALUE! | 0 | 0 | 0 | 3626 | 44065 | #N/A | #N/A | #N/A | #N/A | #N/A | #N/A
0 |  | #VALUE! | #VALUE! | 0 | 0 | 0 | 3627 | 44066 | #N/A | #N/A | #N/A | #N/A | #N/A | #N/A
0 |  | #VALUE! | #VALUE! | 0 | 0 | 0 | 3628 | 44067 | #N/A | #N/A | #N/A | #N/A | #N/A | #N/A
0 |  | #VALUE! | #VALUE! | 0 | 0 | 0 | 3629 | 44068 | #N/A | #N/A | #N/A | #N/A | #N/A | #N/A
0 |  | #VALUE! | #VALUE! | 0 | 0 | 0 | 3630 | 44069 | #N/A | #N/A | #N/A | #N/A | #N/A | #N/A
0 |  | #VALUE! | #VALUE! | 0 | 0 | 0 | 3631 | 44070 | #N/A | #N/A | #N/A | #N/A | #N/A | #N/A
0 |  | #VALUE! | #VALUE! | 0 | 0 | 0 | 3632 | 44071 | #N/A | #N/A | #N/A | #N/A | #N/A | #N/A
0 |  | #VALUE! | #VALUE! | 0 | 0 | 0 | 3633 | 44072 | #N/A | #N/A | #N/A | #N/A | #N/A | #N/A
0 |  | #VALUE! | #VALUE! | 0 | 0 | 0 | 3634 | 44073 | #N/A | #N/A | #N/A | #N/A | #N/A | #N/A
0 |  | #VALUE! | #VALUE! | 0 | 0 | 0 | 3635 | 44074 | #N/A | #N/A | #N/A | #N/A | #N/A | #N/A
0 |  | #VALUE! | #VALUE! | 0 | 0 | 0 | 3636 | 44075 | #N/A | #N/A | #N/A | #N/A | #N/A | #N/A
0 |  | #VALUE! | #VALUE! | 0 | 0 | 0 | 3637 | 44076 | #N/A | #N/A | #N/A | #N/A | #N/A | #N/A
0 |  | #VALUE! | #VALUE! | 0 | 0 | 0 | 3638 | 44077 | #N/A | #N/A | #N/A | #N/A | #N/A | #N/A
0 |  | #VALUE! | #VALUE! | 0 | 0 | 0 | 3639 | 44078 | #N/A | #N/A | #N/A | #N/A | #N/A | #N/A
0 |  | #VALUE! | #VALUE! | 0 | 0 | 0 | 3640 | 44079 | #N/A | #N/A | #N/A | #N/A | #N/A | #N/A
0 |  | #VALUE! | #VALUE! | 0 | 0 | 0 | 3641 | 44080 | #N/A | #N/A | #N/A | #N/A | #N/A | #N/A
0 |  | #VALUE! | #VALUE! | 0 | 0 | 0 | 3642 | 44081 | #N/A | #N/A | #N/A | #N/A | #N/A | #N/A
0 |  | #VALUE! | #VALUE! | 0 | 0 | 0 | 3643 | 44082 | #N/A | #N/A | #N/A | #N/A | #N/A | #N/A
0 |  | #VALUE! | #VALUE! | 0 | 0 | 0 | 3644 | 44083 | #N/A | #N/A | #N/A | #N/A | #N/A | #N/A
0 |  | #VALUE! | #VALUE! | 0 | 0 | 0 | 3645 | 44084 | #N/A | #N/A | #N/A | #N/A | #N/A | #N/A
0 |  | #VALUE! | #VALUE! | 0 | 0 | 0 | 3646 | 44085 | #N/A | #N/A | #N/A | #N/A | #N/A | #N/A
0 |  | #VALUE! | #VALUE! | 0 | 0 | 0 | 3647 | 44086 | #N/A | #N/A | #N/A | #N/A | #N/A | #N/A
0 |  | #VALUE! | #VALUE! | 0 | 0 | 0 | 3648 | 44087 | #N/A | #N/A | #N/A | #N/A | #N/A | #N/A
0 |  | #VALUE! | #VALUE! | 0 | 0 | 0 | 3649 | 44088 | #N/A | #N/A | #N/A | #N/A | #N/A | #N/A
0 |  | #VALUE! | #VALUE! | 0 | 0 | 0 | 3650 | 44089 | #N/A | #N/A | #N/A | #N/A | #N/A | #N/A
0 |  | #VALUE! | #VALUE! | 0 | 0 | 0 | 3651 | 44090 | #N/A | #N/A | #N/A | #N/A | #N/A | #N/A
0 |  | #VALUE! | #VALUE! | 0 | 0 | 0 | 3652 | 44091 | #N/A | #N/A | #N/A | #N/A | #N/A | #N/A
0 |  | #VALUE! | #VALUE! | 0 | 0 | 0 | 3653 | 44092 | #N/A | #N/A | #N/A | #N/A | #N/A | #N/A
0 |  | #VALUE! | #VALUE! | 0 | 0 | 0 | 3654 | 44093 | #N/A | #N/A | #N/A | #N/A | #N/A | #N/A
0 |  | #VALUE! | #VALUE! | 0 | 0 | 0 | 3655 | 44094 | #N/A | #N/A | #N/A | #N/A | #N/A | #N/A
0 |  | #VALUE! | #VALUE! | 0 | 0 | 0 | 3656 | 44095 | #N/A | #N/A | #N/A | #N/A | #N/A | #N/A
0 |  | #VALUE! | #VALUE! | 0 | 0 | 0 | 3657 | 44096 | #N/A | #N/A | #N/A | #N/A | #N/A | #N/A
0 |  | #VALUE! | #VALUE! | 0 | 0 | 0 | 3658 | 44097 | #N/A | #N/A | #N/A | #N/A | #N/A | #N/A
0 |  | #VALUE! | #VALUE! | 0 | 0 | 0 | 3659 | 44098 | #N/A | #N/A | #N/A | #N/A | #N/A | #N/A
0 |  | #VALUE! | #VALUE! | 0 | 0 | 0 | 3660 | 44099 | #N/A | #N/A | #N/A | #N/A | #N/A | #N/A
0 |  | #VALUE! | #VALUE! | 0 | 0 | 0 | 3661 | 44100 | #N/A | #N/A | #N/A | #N/A | #N/A | #N/A
0 |  | #VALUE! | #VALUE! | 0 | 0 | 0 | 3662 | 44101 | #N/A | #N/A | #N/A | #N/A | #N/A | #N/A
0 |  | #VALUE! | #VALUE! | 0 | 0 | 0 | 3663 | 44102 | #N/A | #N/A | #N/A | #N/A | #N/A | #N/A
0 |  | #VALUE! | #VALUE! | 0 | 0 | 0 | 3664 | 44103 | #N/A | #N/A | #N/A | #N/A | #N/A | #N/A
0 |  | #VALUE! | #VALUE! | 0 | 0 | 0 | 3665 | 44104 | #N/A | #N/A | #N/A | #N/A | #N/A | #N/A
0 |  | #VALUE! | #VALUE! | 0 | 0 | 0 | 3666 | 44105 | #N/A | #N/A | #N/A | #N/A | #N/A | #N/A
0 |  | #VALUE! | #VALUE! | 0 | 0 | 0 | 3667 | 44106 | #N/A | #N/A | #N/A | #N/A | #N/A | #N/A
0 |  | #VALUE! | #VALUE! | 0 | 0 | 0 | 3668 | 44107 | #N/A | #N/A | #N/A | #N/A | #N/A | #N/A
0 |  | #VALUE! | #VALUE! | 0 | 0 | 0 | 3669 | 44108 | #N/A | #N/A | #N/A | #N/A | #N/A | #N/A
0 |  | #VALUE! | #VALUE! | 0 | 0 | 0 | 3670 | 44109 | #N/A | #N/A | #N/A | #N/A | #N/A | #N/A
0 |  | #VALUE! | #VALUE! | 0 | 0 | 0 | 3671 | 44110 | #N/A | #N/A | #N/A | #N/A | #N/A | #N/A
0 |  | #VALUE! | #VALUE! | 0 | 0 | 0 | 3672 | 44111 | #N/A | #N/A | #N/A | #N/A | #N/A | #N/A
0 |  | #VALUE! | #VALUE! | 0 | 0 | 0 | 3673 | 44112 | #N/A | #N/A | #N/A | #N/A | #N/A | #N/A
0 |  | #VALUE! | #VALUE! | 0 | 0 | 0 | 3674 | 44113 | #N/A | #N/A | #N/A | #N/A | #N/A | #N/A
0 |  | #VALUE! | #VALUE! | 0 | 0 | 0 | 3675 | 44114 | #N/A | #N/A | #N/A | #N/A | #N/A | #N/A
0 |  | #VALUE! | #VALUE! | 0 | 0 | 0 | 3676 | 44115 | #N/A | #N/A | #N/A | #N/A | #N/A | #N/A
0 |  | #VALUE! | #VALUE! | 0 | 0 | 0 | 3677 | 44116 | #N/A | #N/A | #N/A | #N/A | #N/A | #N/A
0 |  | #VALUE! | #VALUE! | 0 | 0 | 0 | 3678 | 44117 | #N/A | #N/A | #N/A | #N/A | #N/A | #N/A
0 |  | #VALUE! | #VALUE! | 0 | 0 | 0 | 3679 | 44118 | #N/A | #N/A | #N/A | #N/A | #N/A | #N/A
0 |  | #VALUE! | #VALUE! | 0 | 0 | 0 | 3680 | 44119 | #N/A | #N/A | #N/A | #N/A | #N/A | #N/A
0 |  | #VALUE! | #VALUE! | 0 | 0 | 0 | 3681 | 44120 | #N/A | #N/A | #N/A | #N/A | #N/A | #N/A
0 |  | #VALUE! | #VALUE! | 0 | 0 | 0 | 3682 | 44121 | #N/A | #N/A | #N/A | #N/A | #N/A | #N/A
0 |  | #VALUE! | #VALUE! | 0 | 0 | 0 | 3683 | 44122 | #N/A | #N/A | #N/A | #N/A | #N/A | #N/A
0 |  | #VALUE! | #VALUE! | 0 | 0 | 0 | 3684 | 44123 | #N/A | #N/A | #N/A | #N/A | #N/A | #N/A
0 |  | #VALUE! | #VALUE! | 0 | 0 | 0 | 3685 | 44124 | #N/A | #N/A | #N/A | #N/A | #N/A | #N/A
0 |  | #VALUE! | #VALUE! | 0 | 0 | 0 | 3686 | 44125 | #N/A | #N/A | #N/A | #N/A | #N/A | #N/A
0 |  | #VALUE! | #VALUE! | 0 | 0 | 0 | 3687 | 44126 | #N/A | #N/A | #N/A | #N/A | #N/A | #N/A
0 |  | #VALUE! | #VALUE! | 0 | 0 | 0 | 3688 | 44127 | #N/A | #N/A | #N/A | #N/A | #N/A | #N/A
0 |  | #VALUE! | #VALUE! | 0 | 0 | 0 | 3689 | 44128 | #N/A | #N/A | #N/A | #N/A | #N/A | #N/A
0 |  | #VALUE! | #VALUE! | 0 | 0 | 0 | 3690 | 44129 | #N/A | #N/A | #N/A | #N/A | #N/A | #N/A
0 |  | #VALUE! | #VALUE! | 0 | 0 | 0 | 3691 | 44130 | #N/A | #N/A | #N/A | #N/A | #N/A | #N/A
0 |  | #VALUE! | #VALUE! | 0 | 0 | 0 | 3692 | 44131 | #N/A | #N/A | #N/A | #N/A | #N/A | #N/A
0 |  | #VALUE! | #VALUE! | 0 | 0 | 0 | 3693 | 44132 | #N/A | #N/A | #N/A | #N/A | #N/A | #N/A
0 |  | #VALUE! | #VALUE! | 0 | 0 | 0 | 3694 | 44133 | #N/A | #N/A | #N/A | #N/A | #N/A | #N/A
0 |  | #VALUE! | #VALUE! | 0 | 0 | 0 | 3695 | 44134 | #N/A | #N/A | #N/A | #N/A | #N/A | #N/A
0 |  | #VALUE! | #VALUE! | 0 | 0 | 0 | 3696 | 44135 | #N/A | #N/A | #N/A | #N/A | #N/A | #N/A
0 |  | #VALUE! | #VALUE! | 0 | 0 | 0 | 3697 | 44136 | #N/A | #N/A | #N/A | #N/A | #N/A | #N/A
0 |  | #VALUE! | #VALUE! | 0 | 0 | 0 | 3698 | 44137 | #N/A | #N/A | #N/A | #N/A | #N/A | #N/A
0 |  | #VALUE! | #VALUE! | 0 | 0 | 0 | 3699 | 44138 | #N/A | #N/A | #N/A | #N/A | #N/A | #N/A
0 |  | #VALUE! | #VALUE! | 0 | 0 | 0 | 3700 | 44139 | #N/A | #N/A | #N/A | #N/A | #N/A | #N/A
0 |  | #VALUE! | #VALUE! | 0 | 0 | 0 | 3701 | 44140 | #N/A | #N/A | #N/A | #N/A | #N/A | #N/A
0 |  | #VALUE! | #VALUE! | 0 | 0 | 0 | 3702 | 44141 | #N/A | #N/A | #N/A | #N/A | #N/A | #N/A
0 |  | #VALUE! | #VALUE! | 0 | 0 | 0 | 3703 | 44142 | #N/A | #N/A | #N/A | #N/A | #N/A | #N/A
0 |  | #VALUE! | #VALUE! | 0 | 0 | 0 | 3704 | 44143 | #N/A | #N/A | #N/A | #N/A | #N/A | #N/A
0 |  | #VALUE! | #VALUE! | 0 | 0 | 0 | 3705 | 44144 | #N/A | #N/A | #N/A | #N/A | #N/A | #N/A
0 |  | #VALUE! | #VALUE! | 0 | 0 | 0 | 3706 | 44145 | #N/A | #N/A | #N/A | #N/A | #N/A | #N/A
0 |  | #VALUE! | #VALUE! | 0 | 0 | 0 | 3707 | 44146 | #N/A | #N/A | #N/A | #N/A | #N/A | #N/A
0 |  | #VALUE! | #VALUE! | 0 | 0 | 0 | 3708 | 44147 | #N/A | #N/A | #N/A | #N/A | #N/A | #N/A
0 |  | #VALUE! | #VALUE! | 0 | 0 | 0 | 3709 | 44148 | #N/A | #N/A | #N/A | #N/A | #N/A | #N/A
0 |  | #VALUE! | #VALUE! | 0 | 0 | 0 | 3710 | 44149 | #N/A | #N/A | #N/A | #N/A | #N/A | #N/A
0 |  | #VALUE! | #VALUE! | 0 | 0 | 0 | 3711 | 44150 | #N/A | #N/A | #N/A | #N/A | #N/A | #N/A
0 |  | #VALUE! | #VALUE! | 0 | 0 | 0 | 3712 | 44151 | #N/A | #N/A | #N/A | #N/A | #N/A | #N/A
0 |  | #VALUE! | #VALUE! | 0 | 0 | 0 | 3713 | 44152 | #N/A | #N/A | #N/A | #N/A | #N/A | #N/A
0 |  | #VALUE! | #VALUE! | 0 | 0 | 0 | 3714 | 44153 | #N/A | #N/A | #N/A | #N/A | #N/A | #N/A
0 |  | #VALUE! | #VALUE! | 0 | 0 | 0 | 3715 | 44154 | #N/A | #N/A | #N/A | #N/A | #N/A | #N/A
0 |  | #VALUE! | #VALUE! | 0 | 0 | 0 | 3716 | 44155 | #N/A | #N/A | #N/A | #N/A | #N/A | #N/A
0 |  | #VALUE! | #VALUE! | 0 | 0 | 0 | 3717 | 44156 | #N/A | #N/A | #N/A | #N/A | #N/A | #N/A
0 |  | #VALUE! | #VALUE! | 0 | 0 | 0 | 3718 | 44157 | #N/A | #N/A | #N/A | #N/A | #N/A | #N/A
0 |  | #VALUE! | #VALUE! | 0 | 0 | 0 | 3719 | 44158 | #N/A | #N/A | #N/A | #N/A | #N/A | #N/A
0 |  | #VALUE! | #VALUE! | 0 | 0 | 0 | 3720 | 44159 | #N/A | #N/A | #N/A | #N/A | #N/A | #N/A
0 |  | #VALUE! | #VALUE! | 0 | 0 | 0 | 3721 | 44160 | #N/A | #N/A | #N/A | #N/A | #N/A | #N/A
0 |  | #VALUE! | #VALUE! | 0 | 0 | 0 | 3722 | 44161 | #N/A | #N/A | #N/A | #N/A | #N/A | #N/A
0 |  | #VALUE! | #VALUE! | 0 | 0 | 0 | 3723 | 44162 | #N/A | #N/A | #N/A | #N/A | #N/A | #N/A
0 |  | #VALUE! | #VALUE! | 0 | 0 | 0 | 3724 | 44163 | #N/A | #N/A | #N/A | #N/A | #N/A | #N/A
0 |  | #VALUE! | #VALUE! | 0 | 0 | 0 | 3725 | 44164 | #N/A | #N/A | #N/A | #N/A | #N/A | #N/A
0 |  | #VALUE! | #VALUE! | 0 | 0 | 0 | 3726 | 44165 | #N/A | #N/A | #N/A | #N/A | #N/A | #N/A
0 |  | #VALUE! | #VALUE! | 0 | 0 | 0 | 3727 | 44166 | #N/A | #N/A | #N/A | #N/A | #N/A | #N/A
0 |  | #VALUE! | #VALUE! | 0 | 0 | 0 | 3728 | 44167 | #N/A | #N/A | #N/A | #N/A | #N/A | #N/A
0 |  | #VALUE! | #VALUE! | 0 | 0 | 0 | 3729 | 44168 | #N/A | #N/A | #N/A | #N/A | #N/A | #N/A
0 |  | #VALUE! | #VALUE! | 0 | 0 | 0 | 3730 | 44169 | #N/A | #N/A | #N/A | #N/A | #N/A | #N/A
0 |  | #VALUE! | #VALUE! | 0 | 0 | 0 | 3731 | 44170 | #N/A | #N/A | #N/A | #N/A | #N/A | #N/A
0 |  | #VALUE! | #VALUE! | 0 | 0 | 0 | 3732 | 44171 | #N/A | #N/A | #N/A | #N/A | #N/A | #N/A
0 |  | #VALUE! | #VALUE! | 0 | 0 | 0 | 3733 | 44172 | #N/A | #N/A | #N/A | #N/A | #N/A | #N/A
0 |  | #VALUE! | #VALUE! | 0 | 0 | 0 | 3734 | 44173 | #N/A | #N/A | #N/A | #N/A | #N/A | #N/A
0 |  | #VALUE! | #VALUE! | 0 | 0 | 0 | 3735 | 44174 | #N/A | #N/A | #N/A | #N/A | #N/A | #N/A
0 |  | #VALUE! | #VALUE! | 0 | 0 | 0 | 3736 | 44175 | #N/A | #N/A | #N/A | #N/A | #N/A | #N/A
0 |  | #VALUE! | #VALUE! | 0 | 0 | 0 | 3737 | 44176 | #N/A | #N/A | #N/A | #N/A | #N/A | #N/A
0 |  | #VALUE! | #VALUE! | 0 | 0 | 0 | 3738 | 44177 | #N/A | #N/A | #N/A | #N/A | #N/A | #N/A
0 |  | #VALUE! | #VALUE! | 0 | 0 | 0 | 3739 | 44178 | #N/A | #N/A | #N/A | #N/A | #N/A | #N/A
0 |  | #VALUE! | #VALUE! | 0 | 0 | 0 | 3740 | 44179 | #N/A | #N/A | #N/A | #N/A | #N/A | #N/A
0 |  | #VALUE! | #VALUE! | 0 | 0 | 0 | 3741 | 44180 | #N/A | #N/A | #N/A | #N/A | #N/A | #N/A
0 |  | #VALUE! | #VALUE! | 0 | 0 | 0 | 3742 | 44181 | #N/A | #N/A | #N/A | #N/A | #N/A | #N/A
0 |  | #VALUE! | #VALUE! | 0 | 0 | 0 | 3743 | 44182 | #N/A | #N/A | #N/A | #N/A | #N/A | #N/A
0 |  | #VALUE! | #VALUE! | 0 | 0 | 0 | 3744 | 44183 | #N/A | #N/A | #N/A | #N/A | #N/A | #N/A
0 |  | #VALUE! | #VALUE! | 0 | 0 | 0 | 3745 | 44184 | #N/A | #N/A | #N/A | #N/A | #N/A | #N/A
0 |  | #VALUE! | #VALUE! | 0 | 0 | 0 | 3746 | 44185 | #N/A | #N/A | #N/A | #N/A | #N/A | #N/A
0 |  | #VALUE! | #VALUE! | 0 | 0 | 0 | 3747 | 44186 | #N/A | #N/A | #N/A | #N/A | #N/A | #N/A
0 |  | #VALUE! | #VALUE! | 0 | 0 | 0 | 3748 | 44187 | #N/A | #N/A | #N/A | #N/A | #N/A | #N/A
0 |  | #VALUE! | #VALUE! | 0 | 0 | 0 | 3749 | 44188 | #N/A | #N/A | #N/A | #N/A | #N/A | #N/A
0 |  | #VALUE! | #VALUE! | 0 | 0 | 0 | 3750 | 44189 | #N/A | #N/A | #N/A | #N/A | #N/A | #N/A
0 |  | #VALUE! | #VALUE! | 0 | 0 | 0 | 3751 | 44190 | #N/A | #N/A | #N/A | #N/A | #N/A | #N/A
0 |  | #VALUE! | #VALUE! | 0 | 0 | 0 | 3752 | 44191 | #N/A | #N/A | #N/A | #N/A | #N/A | #N/A
0 |  | #VALUE! | #VALUE! | 0 | 0 | 0 | 3753 | 44192 | #N/A | #N/A | #N/A | #N/A | #N/A | #N/A
0 |  | #VALUE! | #VALUE! | 0 | 0 | 0 | 3754 | 44193 | #N/A | #N/A | #N/A | #N/A | #N/A | #N/A
0 |  | #VALUE! | #VALUE! | 0 | 0 | 0 | 3755 | 44194 | #N/A | #N/A | #N/A | #N/A | #N/A | #N/A
0 |  | #VALUE! | #VALUE! | 0 | 0 | 0 | 3756 | 44195 | #N/A | #N/A | #N/A | #N/A | #N/A | #N/A
0 |  | #VALUE! | #VALUE! | 0 | 0 | 0 | 3757 | 44196 | #N/A | #N/A | #N/A | #N/A | #N/A | #N/A
0 |  | #VALUE! | #VALUE! | 0 | 0 | 0 | 3758 | 44197 | #N/A | #N/A | #N/A | #N/A | #N/A | #N/A
0 |  | #VALUE! | #VALUE! | 0 | 0 | 0 | 3759 | 44198 | #N/A | #N/A | #N/A | #N/A | #N/A | #N/A
0 |  | #VALUE! | #VALUE! | 0 | 0 | 0 | 3760 | 44199 | #N/A | #N/A | #N/A | #N/A | #N/A | #N/A
0 |  | #VALUE! | #VALUE! | 0 | 0 | 0 | 3761 | 44200 | #N/A | #N/A | #N/A | #N/A | #N/A | #N/A
0 |  | #VALUE! | #VALUE! | 0 | 0 | 0 | 3762 | 44201 | #N/A | #N/A | #N/A | #N/A | #N/A | #N/A
0 |  | #VALUE! | #VALUE! | 0 | 0 | 0 | 3763 | 44202 | #N/A | #N/A | #N/A | #N/A | #N/A | #N/A
0 |  | #VALUE! | #VALUE! | 0 | 0 | 0 | 3764 | 44203 | #N/A | #N/A | #N/A | #N/A | #N/A | #N/A
0 |  | #VALUE! | #VALUE! | 0 | 0 | 0 | 3765 | 44204 | #N/A | #N/A | #N/A | #N/A | #N/A | #N/A
0 |  | #VALUE! | #VALUE! | 0 | 0 | 0 | 3766 | 44205 | #N/A | #N/A | #N/A | #N/A | #N/A | #N/A
0 |  | #VALUE! | #VALUE! | 0 | 0 | 0 | 3767 | 44206 | #N/A | #N/A | #N/A | #N/A | #N/A | #N/A
0 |  | #VALUE! | #VALUE! | 0 | 0 | 0 | 3768 | 44207 | #N/A | #N/A | #N/A | #N/A | #N/A | #N/A
0 |  | #VALUE! | #VALUE! | 0 | 0 | 0 | 3769 | 44208 | #N/A | #N/A | #N/A | #N/A | #N/A | #N/A
0 |  | #VALUE! | #VALUE! | 0 | 0 | 0 | 3770 | 44209 | #N/A | #N/A | #N/A | #N/A | #N/A | #N/A
0 |  | #VALUE! | #VALUE! | 0 | 0 | 0 | 3771 | 44210 | #N/A | #N/A | #N/A | #N/A | #N/A | #N/A
0 |  | #VALUE! | #VALUE! | 0 | 0 | 0 | 3772 | 44211 | #N/A | #N/A | #N/A | #N/A | #N/A | #N/A
0 |  | #VALUE! | #VALUE! | 0 | 0 | 0 | 3773 | 44212 | #N/A | #N/A | #N/A | #N/A | #N/A | #N/A
0 |  | #VALUE! | #VALUE! | 0 | 0 | 0 | 3774 | 44213 | #N/A | #N/A | #N/A | #N/A | #N/A | #N/A
0 |  | #VALUE! | #VALUE! | 0 | 0 | 0 | 3775 | 44214 | #N/A | #N/A | #N/A | #N/A | #N/A | #N/A
0 |  | #VALUE! | #VALUE! | 0 | 0 | 0 | 3776 | 44215 | #N/A | #N/A | #N/A | #N/A | #N/A | #N/A
0 |  | #VALUE! | #VALUE! | 0 | 0 | 0 | 3777 | 44216 | #N/A | #N/A | #N/A | #N/A | #N/A | #N/A
0 |  | #VALUE! | #VALUE! | 0 | 0 | 0 | 3778 | 44217 | #N/A | #N/A | #N/A | #N/A | #N/A | #N/A
0 |  | #VALUE! | #VALUE! | 0 | 0 | 0 | 3779 | 44218 | #N/A | #N/A | #N/A | #N/A | #N/A | #N/A
0 |  | #VALUE! | #VALUE! | 0 | 0 | 0 | 3780 | 44219 | #N/A | #N/A | #N/A | #N/A | #N/A | #N/A
0 |  | #VALUE! | #VALUE! | 0 | 0 | 0 | 3781 | 44220 | #N/A | #N/A | #N/A | #N/A | #N/A | #N/A
0 |  | #VALUE! | #VALUE! | 0 | 0 | 0 | 3782 | 44221 | #N/A | #N/A | #N/A | #N/A | #N/A | #N/A
0 |  | #VALUE! | #VALUE! | 0 | 0 | 0 | 3783 | 44222 | #N/A | #N/A | #N/A | #N/A | #N/A | #N/A
0 |  | #VALUE! | #VALUE! | 0 | 0 | 0 | 3784 | 44223 | #N/A | #N/A | #N/A | #N/A | #N/A | #N/A
0 |  | #VALUE! | #VALUE! | 0 | 0 | 0 | 3785 | 44224 | #N/A | #N/A | #N/A | #N/A | #N/A | #N/A
0 |  | #VALUE! | #VALUE! | 0 | 0 | 0 | 3786 | 44225 | #N/A | #N/A | #N/A | #N/A | #N/A | #N/A
0 |  | #VALUE! | #VALUE! | 0 | 0 | 0 | 3787 | 44226 | #N/A | #N/A | #N/A | #N/A | #N/A | #N/A
0 |  | #VALUE! | #VALUE! | 0 | 0 | 0 | 3788 | 44227 | #N/A | #N/A | #N/A | #N/A | #N/A | #N/A
0 |  | #VALUE! | #VALUE! | 0 | 0 | 0 | 3789 | 44228 | #N/A | #N/A | #N/A | #N/A | #N/A | #N/A
0 |  | #VALUE! | #VALUE! | 0 | 0 | 0 | 3790 | 44229 | #N/A | #N/A | #N/A | #N/A | #N/A | #N/A
0 |  | #VALUE! | #VALUE! | 0 | 0 | 0 | 3791 | 44230 | #N/A | #N/A | #N/A | #N/A | #N/A | #N/A
0 |  | #VALUE! | #VALUE! | 0 | 0 | 0 | 3792 | 44231 | #N/A | #N/A | #N/A | #N/A | #N/A | #N/A
0 |  | #VALUE! | #VALUE! | 0 | 0 | 0 | 3793 | 44232 | #N/A | #N/A | #N/A | #N/A | #N/A | #N/A
0 |  | #VALUE! | #VALUE! | 0 | 0 | 0 | 3794 | 44233 | #N/A | #N/A | #N/A | #N/A | #N/A | #N/A
0 |  | #VALUE! | #VALUE! | 0 | 0 | 0 | 3795 | 44234 | #N/A | #N/A | #N/A | #N/A | #N/A | #N/A
0 |  | #VALUE! | #VALUE! | 0 | 0 | 0 | 3796 | 44235 | #N/A | #N/A | #N/A | #N/A | #N/A | #N/A
0 |  | #VALUE! | #VALUE! | 0 | 0 | 0 | 3797 | 44236 | #N/A | #N/A | #N/A | #N/A | #N/A | #N/A
0 |  | #VALUE! | #VALUE! | 0 | 0 | 0 | 3798 | 44237 | #N/A | #N/A | #N/A | #N/A | #N/A | #N/A
0 |  | #VALUE! | #VALUE! | 0 | 0 | 0 | 3799 | 44238 | #N/A | #N/A | #N/A | #N/A | #N/A | #N/A
0 |  | #VALUE! | #VALUE! | 0 | 0 | 0 | 3800 | 44239 | #N/A | #N/A | #N/A | #N/A | #N/A | #N/A
0 |  | #VALUE! | #VALUE! | 0 | 0 | 0 | 3801 | 44240 | #N/A | #N/A | #N/A | #N/A | #N/A | #N/A
0 |  | #VALUE! | #VALUE! | 0 | 0 | 0 | 3802 | 44241 | #N/A | #N/A | #N/A | #N/A | #N/A | #N/A
0 |  | #VALUE! | #VALUE! | 0 | 0 | 0 | 3803 | 44242 | #N/A | #N/A | #N/A | #N/A | #N/A | #N/A
0 |  | #VALUE! | #VALUE! | 0 | 0 | 0 | 3804 | 44243 | #N/A | #N/A | #N/A | #N/A | #N/A | #N/A
0 |  | #VALUE! | #VALUE! | 0 | 0 | 0 | 3805 | 44244 | #N/A | #N/A | #N/A | #N/A | #N/A | #N/A
0 |  | #VALUE! | #VALUE! | 0 | 0 | 0 | 3806 | 44245 | #N/A | #N/A | #N/A | #N/A | #N/A | #N/A
0 |  | #VALUE! | #VALUE! | 0 | 0 | 0 | 3807 | 44246 | #N/A | #N/A | #N/A | #N/A | #N/A | #N/A
0 |  | #VALUE! | #VALUE! | 0 | 0 | 0 | 3808 | 44247 | #N/A | #N/A | #N/A | #N/A | #N/A | #N/A
0 |  | #VALUE! | #VALUE! | 0 | 0 | 0 | 3809 | 44248 | #N/A | #N/A | #N/A | #N/A | #N/A | #N/A
0 |  | #VALUE! | #VALUE! | 0 | 0 | 0 | 3810 | 44249 | #N/A | #N/A | #N/A | #N/A | #N/A | #N/A
0 |  | #VALUE! | #VALUE! | 0 | 0 | 0 | 3811 | 44250 | #N/A | #N/A | #N/A | #N/A | #N/A | #N/A
0 |  | #VALUE! | #VALUE! | 0 | 0 | 0 | 3812 | 44251 | #N/A | #N/A | #N/A | #N/A | #N/A | #N/A
0 |  | #VALUE! | #VALUE! | 0 | 0 | 0 | 3813 | 44252 | #N/A | #N/A | #N/A | #N/A | #N/A | #N/A
0 |  | #VALUE! | #VALUE! | 0 | 0 | 0 | 3814 | 44253 | #N/A | #N/A | #N/A | #N/A | #N/A | #N/A
0 |  | #VALUE! | #VALUE! | 0 | 0 | 0 | 3815 | 44254 | #N/A | #N/A | #N/A | #N/A | #N/A | #N/A
0 |  | #VALUE! | #VALUE! | 0 | 0 | 0 | 3816 | 44255 | #N/A | #N/A | #N/A | #N/A | #N/A | #N/A
0 |  | #VALUE! | #VALUE! | 0 | 0 | 0 | 3817 | 44256 | #N/A | #N/A | #N/A | #N/A | #N/A | #N/A
0 |  | #VALUE! | #VALUE! | 0 | 0 | 0 | 3818 | 44257 | #N/A | #N/A | #N/A | #N/A | #N/A | #N/A
0 |  | #VALUE! | #VALUE! | 0 | 0 | 0 | 3819 | 44258 | #N/A | #N/A | #N/A | #N/A | #N/A | #N/A
0 |  | #VALUE! | #VALUE! | 0 | 0 | 0 | 3820 | 44259 | #N/A | #N/A | #N/A | #N/A | #N/A | #N/A
0 |  | #VALUE! | #VALUE! | 0 | 0 | 0 | 3821 | 44260 | #N/A | #N/A | #N/A | #N/A | #N/A | #N/A
0 |  | #VALUE! | #VALUE! | 0 | 0 | 0 | 3822 | 44261 | #N/A | #N/A | #N/A | #N/A | #N/A | #N/A
0 |  | #VALUE! | #VALUE! | 0 | 0 | 0 | 3823 | 44262 | #N/A | #N/A | #N/A | #N/A | #N/A | #N/A
0 |  | #VALUE! | #VALUE! | 0 | 0 | 0 | 3824 | 44263 | #N/A | #N/A | #N/A | #N/A | #N/A | #N/A
0 |  | #VALUE! | #VALUE! | 0 | 0 | 0 | 3825 | 44264 | #N/A | #N/A | #N/A | #N/A | #N/A | #N/A
0 |  | #VALUE! | #VALUE! | 0 | 0 | 0 | 3826 | 44265 | #N/A | #N/A | #N/A | #N/A | #N/A | #N/A
0 |  | #VALUE! | #VALUE! | 0 | 0 | 0 | 3827 | 44266 | #N/A | #N/A | #N/A | #N/A | #N/A | #N/A
0 |  | #VALUE! | #VALUE! | 0 | 0 | 0 | 3828 | 44267 | #N/A | #N/A | #N/A | #N/A | #N/A | #N/A
0 |  | #VALUE! | #VALUE! | 0 | 0 | 0 | 3829 | 44268 | #N/A | #N/A | #N/A | #N/A | #N/A | #N/A
0 |  | #VALUE! | #VALUE! | 0 | 0 | 0 | 3830 | 44269 | #N/A | #N/A | #N/A | #N/A | #N/A | #N/A
0 |  | #VALUE! | #VALUE! | 0 | 0 | 0 | 3831 | 44270 | #N/A | #N/A | #N/A | #N/A | #N/A | #N/A
0 |  | #VALUE! | #VALUE! | 0 | 0 | 0 | 3832 | 44271 | #N/A | #N/A | #N/A | #N/A | #N/A | #N/A
0 |  | #VALUE! | #VALUE! | 0 | 0 | 0 | 3833 | 44272 | #N/A | #N/A | #N/A | #N/A | #N/A | #N/A
0 |  | #VALUE! | #VALUE! | 0 | 0 | 0 | 3834 | 44273 | #N/A | #N/A | #N/A | #N/A | #N/A | #N/A
0 |  | #VALUE! | #VALUE! | 0 | 0 | 0 | 3835 | 44274 | #N/A | #N/A | #N/A | #N/A | #N/A | #N/A
0 |  | #VALUE! | #VALUE! | 0 | 0 | 0 | 3836 | 44275 | #N/A | #N/A | #N/A | #N/A | #N/A | #N/A
0 |  | #VALUE! | #VALUE! | 0 | 0 | 0 | 3837 | 44276 | #N/A | #N/A | #N/A | #N/A | #N/A | #N/A
0 |  | #VALUE! | #VALUE! | 0 | 0 | 0 | 3838 | 44277 | #N/A | #N/A | #N/A | #N/A | #N/A | #N/A
0 |  | #VALUE! | #VALUE! | 0 | 0 | 0 | 3839 | 44278 | #N/A | #N/A | #N/A | #N/A | #N/A | #N/A
0 |  | #VALUE! | #VALUE! | 0 | 0 | 0 | 3840 | 44279 | #N/A | #N/A | #N/A | #N/A | #N/A | #N/A
0 |  | #VALUE! | #VALUE! | 0 | 0 | 0 | 3841 | 44280 | #N/A | #N/A | #N/A | #N/A | #N/A | #N/A
0 |  | #VALUE! | #VALUE! | 0 | 0 | 0 | 3842 | 44281 | #N/A | #N/A | #N/A | #N/A | #N/A | #N/A
0 |  | #VALUE! | #VALUE! | 0 | 0 | 0 | 3843 | 44282 | #N/A | #N/A | #N/A | #N/A | #N/A | #N/A
0 |  | #VALUE! | #VALUE! | 0 | 0 | 0 | 3844 | 44283 | #N/A | #N/A | #N/A | #N/A | #N/A | #N/A
0 |  | #VALUE! | #VALUE! | 0 | 0 | 0 | 3845 | 44284 | #N/A | #N/A | #N/A | #N/A | #N/A | #N/A
0 |  | #VALUE! | #VALUE! | 0 | 0 | 0 | 3846 | 44285 | #N/A | #N/A | #N/A | #N/A | #N/A | #N/A
0 |  | #VALUE! | #VALUE! | 0 | 0 | 0 | 3847 | 44286 | #N/A | #N/A | #N/A | #N/A | #N/A | #N/A
0 |  | #VALUE! | #VALUE! | 0 | 0 | 0 | 3848 | 44287 | #N/A | #N/A | #N/A | #N/A | #N/A | #N/A
0 |  | #VALUE! | #VALUE! | 0 | 0 | 0 | 3849 | 44288 | #N/A | #N/A | #N/A | #N/A | #N/A | #N/A
0 |  | #VALUE! | #VALUE! | 0 | 0 | 0 | 3850 | 44289 | #N/A | #N/A | #N/A | #N/A | #N/A | #N/A
0 |  | #VALUE! | #VALUE! | 0 | 0 | 0 | 3851 | 44290 | #N/A | #N/A | #N/A | #N/A | #N/A | #N/A
0 |  | #VALUE! | #VALUE! | 0 | 0 | 0 | 3852 | 44291 | #N/A | #N/A | #N/A | #N/A | #N/A | #N/A
0 |  | #VALUE! | #VALUE! | 0 | 0 | 0 | 3853 | 44292 | #N/A | #N/A | #N/A | #N/A | #N/A | #N/A
0 |  | #VALUE! | #VALUE! | 0 | 0 | 0 | 3854 | 44293 | #N/A | #N/A | #N/A | #N/A | #N/A | #N/A
0 |  | #VALUE! | #VALUE! | 0 | 0 | 0 | 3855 | 44294 | #N/A | #N/A | #N/A | #N/A | #N/A | #N/A
0 |  | #VALUE! | #VALUE! | 0 | 0 | 0 | 3856 | 44295 | #N/A | #N/A | #N/A | #N/A | #N/A | #N/A
0 |  | #VALUE! | #VALUE! | 0 | 0 | 0 | 3857 | 44296 | #N/A | #N/A | #N/A | #N/A | #N/A | #N/A
0 |  | #VALUE! | #VALUE! | 0 | 0 | 0 | 3858 | 44297 | #N/A | #N/A | #N/A | #N/A | #N/A | #N/A
0 |  | #VALUE! | #VALUE! | 0 | 0 | 0 | 3859 | 44298 | #N/A | #N/A | #N/A | #N/A | #N/A | #N/A
0 |  | #VALUE! | #VALUE! | 0 | 0 | 0 | 3860 | 44299 | #N/A | #N/A | #N/A | #N/A | #N/A | #N/A
0 |  | #VALUE! | #VALUE! | 0 | 0 | 0 | 3861 | 44300 | #N/A | #N/A | #N/A | #N/A | #N/A | #N/A
0 |  | #VALUE! | #VALUE! | 0 | 0 | 0 | 3862 | 44301 | #N/A | #N/A | #N/A | #N/A | #N/A | #N/A
0 |  | #VALUE! | #VALUE! | 0 | 0 | 0 | 3863 | 44302 | #N/A | #N/A | #N/A | #N/A | #N/A | #N/A
0 |  | #VALUE! | #VALUE! | 0 | 0 | 0 | 3864 | 44303 | #N/A | #N/A | #N/A | #N/A | #N/A | #N/A
0 |  | #VALUE! | #VALUE! | 0 | 0 | 0 | 3865 | 44304 | #N/A | #N/A | #N/A | #N/A | #N/A | #N/A
0 |  | #VALUE! | #VALUE! | 0 | 0 | 0 | 3866 | 44305 | #N/A | #N/A | #N/A | #N/A | #N/A | #N/A
0 |  | #VALUE! | #VALUE! | 0 | 0 | 0 | 3867 | 44306 | #N/A | #N/A | #N/A | #N/A | #N/A | #N/A
0 |  | #VALUE! | #VALUE! | 0 | 0 | 0 | 3868 | 44307 | #N/A | #N/A | #N/A | #N/A | #N/A | #N/A
0 |  | #VALUE! | #VALUE! | 0 | 0 | 0 | 3869 | 44308 | #N/A | #N/A | #N/A | #N/A | #N/A | #N/A
0 |  | #VALUE! | #VALUE! | 0 | 0 | 0 | 3870 | 44309 | #N/A | #N/A | #N/A | #N/A | #N/A | #N/A
0 |  | #VALUE! | #VALUE! | 0 | 0 | 0 | 3871 | 44310 | #N/A | #N/A | #N/A | #N/A | #N/A | #N/A
0 |  | #VALUE! | #VALUE! | 0 | 0 | 0 | 3872 | 44311 | #N/A | #N/A | #N/A | #N/A | #N/A | #N/A
0 |  | #VALUE! | #VALUE! | 0 | 0 | 0 | 3873 | 44312 | #N/A | #N/A | #N/A | #N/A | #N/A | #N/A
0 |  | #VALUE! | #VALUE! | 0 | 0 | 0 | 3874 | 44313 | #N/A | #N/A | #N/A | #N/A | #N/A | #N/A
0 |  | #VALUE! | #VALUE! | 0 | 0 | 0 | 3875 | 44314 | #N/A | #N/A | #N/A | #N/A | #N/A | #N/A
0 |  | #VALUE! | #VALUE! | 0 | 0 | 0 | 3876 | 44315 | #N/A | #N/A | #N/A | #N/A | #N/A | #N/A
0 |  | #VALUE! | #VALUE! | 0 | 0 | 0 | 3877 | 44316 | #N/A | #N/A | #N/A | #N/A | #N/A | #N/A
0 |  | #VALUE! | #VALUE! | 0 | 0 | 0 | 3878 | 44317 | #N/A | #N/A | #N/A | #N/A | #N/A | #N/A
0 |  | #VALUE! | #VALUE! | 0 | 0 | 0 | 3879 | 44318 | #N/A | #N/A | #N/A | #N/A | #N/A | #N/A
0 |  | #VALUE! | #VALUE! | 0 | 0 | 0 | 3880 | 44319 | #N/A | #N/A | #N/A | #N/A | #N/A | #N/A
0 |  | #VALUE! | #VALUE! | 0 | 0 | 0 | 3881 | 44320 | #N/A | #N/A | #N/A | #N/A | #N/A | #N/A
0 |  | #VALUE! | #VALUE! | 0 | 0 | 0 | 3882 | 44321 | #N/A | #N/A | #N/A | #N/A | #N/A | #N/A
0 |  | #VALUE! | #VALUE! | 0 | 0 | 0 | 3883 | 44322 | #N/A | #N/A | #N/A | #N/A | #N/A | #N/A
0 |  | #VALUE! | #VALUE! | 0 | 0 | 0 | 3884 | 44323 | #N/A | #N/A | #N/A | #N/A | #N/A | #N/A
0 |  | #VALUE! | #VALUE! | 0 | 0 | 0 | 3885 | 44324 | #N/A | #N/A | #N/A | #N/A | #N/A | #N/A
0 |  | #VALUE! | #VALUE! | 0 | 0 | 0 | 3886 | 44325 | #N/A | #N/A | #N/A | #N/A | #N/A | #N/A
0 |  | #VALUE! | #VALUE! | 0 | 0 | 0 | 3887 | 44326 | #N/A | #N/A | #N/A | #N/A | #N/A | #N/A
0 |  | #VALUE! | #VALUE! | 0 | 0 | 0 | 3888 | 44327 | #N/A | #N/A | #N/A | #N/A | #N/A | #N/A
0 |  | #VALUE! | #VALUE! | 0 | 0 | 0 | 3889 | 44328 | #N/A | #N/A | #N/A | #N/A | #N/A | #N/A
0 |  | #VALUE! | #VALUE! | 0 | 0 | 0 | 3890 | 44329 | #N/A | #N/A | #N/A | #N/A | #N/A | #N/A
0 |  | #VALUE! | #VALUE! | 0 | 0 | 0 | 3891 | 44330 | #N/A | #N/A | #N/A | #N/A | #N/A | #N/A
0 |  | #VALUE! | #VALUE! | 0 | 0 | 0 | 3892 | 44331 | #N/A | #N/A | #N/A | #N/A | #N/A | #N/A
0 |  | #VALUE! | #VALUE! | 0 | 0 | 0 | 3893 | 44332 | #N/A | #N/A | #N/A | #N/A | #N/A | #N/A
0 |  | #VALUE! | #VALUE! | 0 | 0 | 0 | 3894 | 44333 | #N/A | #N/A | #N/A | #N/A | #N/A | #N/A
0 |  | #VALUE! | #VALUE! | 0 | 0 | 0 | 3895 | 44334 | #N/A | #N/A | #N/A | #N/A | #N/A | #N/A
0 |  | #VALUE! | #VALUE! | 0 | 0 | 0 | 3896 | 44335 | #N/A | #N/A | #N/A | #N/A | #N/A | #N/A
0 |  | #VALUE! | #VALUE! | 0 | 0 | 0 | 3897 | 44336 | #N/A | #N/A | #N/A | #N/A | #N/A | #N/A
0 |  | #VALUE! | #VALUE! | 0 | 0 | 0 | 3898 | 44337 | #N/A | #N/A | #N/A | #N/A | #N/A | #N/A
0 |  | #VALUE! | #VALUE! | 0 | 0 | 0 | 3899 | 44338 | #N/A | #N/A | #N/A | #N/A | #N/A | #N/A
0 |  | #VALUE! | #VALUE! | 0 | 0 | 0 | 3900 | 44339 | #N/A | #N/A | #N/A | #N/A | #N/A | #N/A
0 |  | #VALUE! | #VALUE! | 0 | 0 | 0 | 3901 | 44340 | #N/A | #N/A | #N/A | #N/A | #N/A | #N/A
0 |  | #VALUE! | #VALUE! | 0 | 0 | 0 | 3902 | 44341 | #N/A | #N/A | #N/A | #N/A | #N/A | #N/A
0 |  | #VALUE! | #VALUE! | 0 | 0 | 0 | 3903 | 44342 | #N/A | #N/A | #N/A | #N/A | #N/A | #N/A
0 |  | #VALUE! | #VALUE! | 0 | 0 | 0 | 3904 | 44343 | #N/A | #N/A | #N/A | #N/A | #N/A | #N/A
0 |  | #VALUE! | #VALUE! | 0 | 0 | 0 | 3905 | 44344 | #N/A | #N/A | #N/A | #N/A | #N/A | #N/A
0 |  | #VALUE! | #VALUE! | 0 | 0 | 0 | 3906 | 44345 | #N/A | #N/A | #N/A | #N/A | #N/A | #N/A
0 |  | #VALUE! | #VALUE! | 0 | 0 | 0 | 3907 | 44346 | #N/A | #N/A | #N/A | #N/A | #N/A | #N/A
0 |  | #VALUE! | #VALUE! | 0 | 0 | 0 | 3908 | 44347 | #N/A | #N/A | #N/A | #N/A | #N/A | #N/A
0 |  | #VALUE! | #VALUE! | 0 | 0 | 0 | 3909 | 44348 | #N/A | #N/A | #N/A | #N/A | #N/A | #N/A
0 |  | #VALUE! | #VALUE! | 0 | 0 | 0 | 3910 | 44349 | #N/A | #N/A | #N/A | #N/A | #N/A | #N/A
0 |  | #VALUE! | #VALUE! | 0 | 0 | 0 | 3911 | 44350 | #N/A | #N/A | #N/A | #N/A | #N/A | #N/A
0 |  | #VALUE! | #VALUE! | 0 | 0 | 0 | 3912 | 44351 | #N/A | #N/A | #N/A | #N/A | #N/A | #N/A
0 |  | #VALUE! | #VALUE! | 0 | 0 | 0 | 3913 | 44352 | #N/A | #N/A | #N/A | #N/A | #N/A | #N/A
0 |  | #VALUE! | #VALUE! | 0 | 0 | 0 | 3914 | 44353 | #N/A | #N/A | #N/A | #N/A | #N/A | #N/A
0 |  | #VALUE! | #VALUE! | 0 | 0 | 0 | 3915 | 44354 | #N/A | #N/A | #N/A | #N/A | #N/A | #N/A
0 |  | #VALUE! | #VALUE! | 0 | 0 | 0 | 3916 | 44355 | #N/A | #N/A | #N/A | #N/A | #N/A | #N/A
0 |  | #VALUE! | #VALUE! | 0 | 0 | 0 | 3917 | 44356 | #N/A | #N/A | #N/A | #N/A | #N/A | #N/A
0 |  | #VALUE! | #VALUE! | 0 | 0 | 0 | 3918 | 44357 | #N/A | #N/A | #N/A | #N/A | #N/A | #N/A
0 |  | #VALUE! | #VALUE! | 0 | 0 | 0 | 3919 | 44358 | #N/A | #N/A | #N/A | #N/A | #N/A | #N/A
0 |  | #VALUE! | #VALUE! | 0 | 0 | 0 | 3920 | 44359 | #N/A | #N/A | #N/A | #N/A | #N/A | #N/A
0 |  | #VALUE! | #VALUE! | 0 | 0 | 0 | 3921 | 44360 | #N/A | #N/A | #N/A | #N/A | #N/A | #N/A
0 |  | #VALUE! | #VALUE! | 0 | 0 | 0 | 3922 | 44361 | #N/A | #N/A | #N/A | #N/A | #N/A | #N/A
0 |  | #VALUE! | #VALUE! | 0 | 0 | 0 | 3923 | 44362 | #N/A | #N/A | #N/A | #N/A | #N/A | #N/A
0 |  | #VALUE! | #VALUE! | 0 | 0 | 0 | 3924 | 44363 | #N/A | #N/A | #N/A | #N/A | #N/A | #N/A
0 |  | #VALUE! | #VALUE! | 0 | 0 | 0 | 3925 | 44364 | #N/A | #N/A | #N/A | #N/A | #N/A | #N/A
0 |  | #VALUE! | #VALUE! | 0 | 0 | 0 | 3926 | 44365 | #N/A | #N/A | #N/A | #N/A | #N/A | #N/A
0 |  | #VALUE! | #VALUE! | 0 | 0 | 0 | 3927 | 44366 | #N/A | #N/A | #N/A | #N/A | #N/A | #N/A
0 |  | #VALUE! | #VALUE! | 0 | 0 | 0 | 3928 | 44367 | #N/A | #N/A | #N/A | #N/A | #N/A | #N/A
0 |  | #VALUE! | #VALUE! | 0 | 0 | 0 | 3929 | 44368 | #N/A | #N/A | #N/A | #N/A | #N/A | #N/A
0 |  | #VALUE! | #VALUE! | 0 | 0 | 0 | 3930 | 44369 | #N/A | #N/A | #N/A | #N/A | #N/A | #N/A
0 |  | #VALUE! | #VALUE! | 0 | 0 | 0 | 3931 | 44370 | #N/A | #N/A | #N/A | #N/A | #N/A | #N/A
0 |  | #VALUE! | #VALUE! | 0 | 0 | 0 | 3932 | 44371 | #N/A | #N/A | #N/A | #N/A | #N/A | #N/A
0 |  | #VALUE! | #VALUE! | 0 | 0 | 0 | 3933 | 44372 | #N/A | #N/A | #N/A | #N/A | #N/A | #N/A
0 |  | #VALUE! | #VALUE! | 0 | 0 | 0 | 3934 | 44373 | #N/A | #N/A | #N/A | #N/A | #N/A | #N/A
0 |  | #VALUE! | #VALUE! | 0 | 0 | 0 | 3935 | 44374 | #N/A | #N/A | #N/A | #N/A | #N/A | #N/A
0 |  | #VALUE! | #VALUE! | 0 | 0 | 0 | 3936 | 44375 | #N/A | #N/A | #N/A | #N/A | #N/A | #N/A
0 |  | #VALUE! | #VALUE! | 0 | 0 | 0 | 3937 | 44376 | #N/A | #N/A | #N/A | #N/A | #N/A | #N/A
0 |  | #VALUE! | #VALUE! | 0 | 0 | 0 | 3938 | 44377 | #N/A | #N/A | #N/A | #N/A | #N/A | #N/A
0 |  | #VALUE! | #VALUE! | 0 | 0 | 0 | 3939 | 44378 | #N/A | #N/A | #N/A | #N/A | #N/A | #N/A
0 |  | #VALUE! | #VALUE! | 0 | 0 | 0 | 3940 | 44379 | #N/A | #N/A | #N/A | #N/A | #N/A | #N/A
0 |  | #VALUE! | #VALUE! | 0 | 0 | 0 | 3941 | 44380 | #N/A | #N/A | #N/A | #N/A | #N/A | #N/A
0 |  | #VALUE! | #VALUE! | 0 | 0 | 0 | 3942 | 44381 | #N/A | #N/A | #N/A | #N/A | #N/A | #N/A
0 |  | #VALUE! | #VALUE! | 0 | 0 | 0 | 3943 | 44382 | #N/A | #N/A | #N/A | #N/A | #N/A | #N/A
0 |  | #VALUE! | #VALUE! | 0 | 0 | 0 | 3944 | 44383 | #N/A | #N/A | #N/A | #N/A | #N/A | #N/A
0 |  | #VALUE! | #VALUE! | 0 | 0 | 0 | 3945 | 44384 | #N/A | #N/A | #N/A | #N/A | #N/A | #N/A
0 |  | #VALUE! | #VALUE! | 0 | 0 | 0 | 3946 | 44385 | #N/A | #N/A | #N/A | #N/A | #N/A | #N/A
0 |  | #VALUE! | #VALUE! | 0 | 0 | 0 | 3947 | 44386 | #N/A | #N/A | #N/A | #N/A | #N/A | #N/A
0 |  | #VALUE! | #VALUE! | 0 | 0 | 0 | 3948 | 44387 | #N/A | #N/A | #N/A | #N/A | #N/A | #N/A
0 |  | #VALUE! | #VALUE! | 0 | 0 | 0 | 3949 | 44388 | #N/A | #N/A | #N/A | #N/A | #N/A | #N/A
0 |  | #VALUE! | #VALUE! | 0 | 0 | 0 | 3950 | 44389 | #N/A | #N/A | #N/A | #N/A | #N/A | #N/A
0 |  | #VALUE! | #VALUE! | 0 | 0 | 0 | 3951 | 44390 | #N/A | #N/A | #N/A | #N/A | #N/A | #N/A
0 |  | #VALUE! | #VALUE! | 0 | 0 | 0 | 3952 | 44391 | #N/A | #N/A | #N/A | #N/A | #N/A | #N/A
0 |  | #VALUE! | #VALUE! | 0 | 0 | 0 | 3953 | 44392 | #N/A | #N/A | #N/A | #N/A | #N/A | #N/A
0 |  | #VALUE! | #VALUE! | 0 | 0 | 0 | 3954 | 44393 | #N/A | #N/A | #N/A | #N/A | #N/A | #N/A
0 |  | #VALUE! | #VALUE! | 0 | 0 | 0 | 3955 | 44394 | #N/A | #N/A | #N/A | #N/A | #N/A | #N/A
0 |  | #VALUE! | #VALUE! | 0 | 0 | 0 | 3956 | 44395 | #N/A | #N/A | #N/A | #N/A | #N/A | #N/A
0 |  | #VALUE! | #VALUE! | 0 | 0 | 0 | 3957 | 44396 | #N/A | #N/A | #N/A | #N/A | #N/A | #N/A
0 |  | #VALUE! | #VALUE! | 0 | 0 | 0 | 3958 | 44397 | #N/A | #N/A | #N/A | #N/A | #N/A | #N/A
0 |  | #VALUE! | #VALUE! | 0 | 0 | 0 | 3959 | 44398 | #N/A | #N/A | #N/A | #N/A | #N/A | #N/A
0 |  | #VALUE! | #VALUE! | 0 | 0 | 0 | 3960 | 44399 | #N/A | #N/A | #N/A | #N/A | #N/A | #N/A
0 |  | #VALUE! | #VALUE! | 0 | 0 | 0 | 3961 | 44400 | #N/A | #N/A | #N/A | #N/A | #N/A | #N/A
0 |  | #VALUE! | #VALUE! | 0 | 0 | 0 | 3962 | 44401 | #N/A | #N/A | #N/A | #N/A | #N/A | #N/A
0 |  | #VALUE! | #VALUE! | 0 | 0 | 0 | 3963 | 44402 | #N/A | #N/A | #N/A | #N/A | #N/A | #N/A
0 |  | #VALUE! | #VALUE! | 0 | 0 | 0 | 3964 | 44403 | #N/A | #N/A | #N/A | #N/A | #N/A | #N/A
0 |  | #VALUE! | #VALUE! | 0 | 0 | 0 | 3965 | 44404 | #N/A | #N/A | #N/A | #N/A | #N/A | #N/A
0 |  | #VALUE! | #VALUE! | 0 | 0 | 0 | 3966 | 44405 | #N/A | #N/A | #N/A | #N/A | #N/A | #N/A
0 |  | #VALUE! | #VALUE! | 0 | 0 | 0 | 3967 | 44406 | #N/A | #N/A | #N/A | #N/A | #N/A | #N/A
0 |  | #VALUE! | #VALUE! | 0 | 0 | 0 | 3968 | 44407 | #N/A | #N/A | #N/A | #N/A | #N/A | #N/A
0 |  | #VALUE! | #VALUE! | 0 | 0 | 0 | 3969 | 44408 | #N/A | #N/A | #N/A | #N/A | #N/A | #N/A
0 |  | #VALUE! | #VALUE! | 0 | 0 | 0 | 3970 | 44409 | #N/A | #N/A | #N/A | #N/A | #N/A | #N/A
0 |  | #VALUE! | #VALUE! | 0 | 0 | 0 | 3971 | 44410 | #N/A | #N/A | #N/A | #N/A | #N/A | #N/A
0 |  | #VALUE! | #VALUE! | 0 | 0 | 0 | 3972 | 44411 | #N/A | #N/A | #N/A | #N/A | #N/A | #N/A
0 |  | #VALUE! | #VALUE! | 0 | 0 | 0 | 3973 | 44412 | #N/A | #N/A | #N/A | #N/A | #N/A | #N/A
0 |  | #VALUE! | #VALUE! | 0 | 0 | 0 | 3974 | 44413 | #N/A | #N/A | #N/A | #N/A | #N/A | #N/A
0 |  | #VALUE! | #VALUE! | 0 | 0 | 0 | 3975 | 44414 | #N/A | #N/A | #N/A | #N/A | #N/A | #N/A
0 |  | #VALUE! | #VALUE! | 0 | 0 | 0 | 3976 | 44415 | #N/A | #N/A | #N/A | #N/A | #N/A | #N/A
0 |  | #VALUE! | #VALUE! | 0 | 0 | 0 | 3977 | 44416 | #N/A | #N/A | #N/A | #N/A | #N/A | #N/A
0 |  | #VALUE! | #VALUE! | 0 | 0 | 0 | 3978 | 44417 | #N/A | #N/A | #N/A | #N/A | #N/A | #N/A
0 |  | #VALUE! | #VALUE! | 0 | 0 | 0 | 3979 | 44418 | #N/A | #N/A | #N/A | #N/A | #N/A | #N/A
0 |  | #VALUE! | #VALUE! | 0 | 0 | 0 | 3980 | 44419 | #N/A | #N/A | #N/A | #N/A | #N/A | #N/A
0 |  | #VALUE! | #VALUE! | 0 | 0 | 0 | 3981 | 44420 | #N/A | #N/A | #N/A | #N/A | #N/A | #N/A
0 |  | #VALUE! | #VALUE! | 0 | 0 | 0 | 3982 | 44421 | #N/A | #N/A | #N/A | #N/A | #N/A | #N/A
0 |  | #VALUE! | #VALUE! | 0 | 0 | 0 | 3983 | 44422 | #N/A | #N/A | #N/A | #N/A | #N/A | #N/A
0 |  | #VALUE! | #VALUE! | 0 | 0 | 0 | 3984 | 44423 | #N/A | #N/A | #N/A | #N/A | #N/A | #N/A
0 |  | #VALUE! | #VALUE! | 0 | 0 | 0 | 3985 | 44424 | #N/A | #N/A | #N/A | #N/A | #N/A | #N/A
0 |  | #VALUE! | #VALUE! | 0 | 0 | 0 | 3986 | 44425 | #N/A | #N/A | #N/A | #N/A | #N/A | #N/A
0 |  | #VALUE! | #VALUE! | 0 | 0 | 0 | 3987 | 44426 | #N/A | #N/A | #N/A | #N/A | #N/A | #N/A
0 |  | #VALUE! | #VALUE! | 0 | 0 | 0 | 3988 | 44427 | #N/A | #N/A | #N/A | #N/A | #N/A | #N/A
0 |  | #VALUE! | #VALUE! | 0 | 0 | 0 | 3989 | 44428 | #N/A | #N/A | #N/A | #N/A | #N/A | #N/A
0 |  | #VALUE! | #VALUE! | 0 | 0 | 0 | 3990 | 44429 | #N/A | #N/A | #N/A | #N/A | #N/A | #N/A
0 |  | #VALUE! | #VALUE! | 0 | 0 | 0 | 3991 | 44430 | #N/A | #N/A | #N/A | #N/A | #N/A | #N/A
0 |  | #VALUE! | #VALUE! | 0 | 0 | 0 | 3992 | 44431 | #N/A | #N/A | #N/A | #N/A | #N/A | #N/A
0 |  | #VALUE! | #VALUE! | 0 | 0 | 0 | 3993 | 44432 | #N/A | #N/A | #N/A | #N/A | #N/A | #N/A
0 |  | #VALUE! | #VALUE! | 0 | 0 | 0 | 3994 | 44433 | #N/A | #N/A | #N/A | #N/A | #N/A | #N/A
0 |  | #VALUE! | #VALUE! | 0 | 0 | 0 | 3995 | 44434 | #N/A | #N/A | #N/A | #N/A | #N/A | #N/A
0 |  | #VALUE! | #VALUE! | 0 | 0 | 0 | 3996 | 44435 | #N/A | #N/A | #N/A | #N/A | #N/A | #N/A
0 |  | #VALUE! | #VALUE! | 0 | 0 | 0 | 3997 | 44436 | #N/A | #N/A | #N/A | #N/A | #N/A | #N/A
0 |  | #VALUE! | #VALUE! | 0 | 0 | 0 | 3998 | 44437 | #N/A | #N/A | #N/A | #N/A | #N/A | #N/A
0 |  | #VALUE! | #VALUE! | 0 | 0 | 0 | 3999 | 44438 | #N/A | #N/A | #N/A | #N/A | #N/A | #N/A
0 |  | #VALUE! | #VALUE! | 0 | 0 | 0 | 4000 | 44439 | #N/A | #N/A | #N/A | #N/A | #N/A | #N/A
0 |  | #VALUE! | #VALUE! | 0 | 0 | 0 | 4001 | 44440 | #N/A | #N/A | #N/A | #N/A | #N/A | #N/A
0 |  | #VALUE! | #VALUE! | 0 | 0 | 0 | 4002 | 44441 | #N/A | #N/A | #N/A | #N/A | #N/A | #N/A
0 |  | #VALUE! | #VALUE! | 0 | 0 | 0 | 4003 | 44442 | #N/A | #N/A | #N/A | #N/A | #N/A | #N/A
0 |  | #VALUE! | #VALUE! | 0 | 0 | 0 | 4004 | 44443 | #N/A | #N/A | #N/A | #N/A | #N/A | #N/A
0 |  | #VALUE! | #VALUE! | 0 | 0 | 0 | 4005 | 44444 | #N/A | #N/A | #N/A | #N/A | #N/A | #N/A
0 |  | #VALUE! | #VALUE! | 0 | 0 | 0 | 4006 | 44445 | #N/A | #N/A | #N/A | #N/A | #N/A | #N/A
0 |  | #VALUE! | #VALUE! | 0 | 0 | 0 | 4007 | 44446 | #N/A | #N/A | #N/A | #N/A | #N/A | #N/A
0 |  | #VALUE! | #VALUE! | 0 | 0 | 0 | 4008 | 44447 | #N/A | #N/A | #N/A | #N/A | #N/A | #N/A
0 |  | #VALUE! | #VALUE! | 0 | 0 | 0 | 4009 | 44448 | #N/A | #N/A | #N/A | #N/A | #N/A | #N/A
0 |  | #VALUE! | #VALUE! | 0 | 0 | 0 | 4010 | 44449 | #N/A | #N/A | #N/A | #N/A | #N/A | #N/A
0 |  | #VALUE! | #VALUE! | 0 | 0 | 0 | 4011 | 44450 | #N/A | #N/A | #N/A | #N/A | #N/A | #N/A
0 |  | #VALUE! | #VALUE! | 0 | 0 | 0 | 4012 | 44451 | #N/A | #N/A | #N/A | #N/A | #N/A | #N/A
0 |  | #VALUE! | #VALUE! | 0 | 0 | 0 | 4013 | 44452 | #N/A | #N/A | #N/A | #N/A | #N/A | #N/A
0 |  | #VALUE! | #VALUE! | 0 | 0 | 0 | 4014 | 44453 | #N/A | #N/A | #N/A | #N/A | #N/A | #N/A
0 |  | #VALUE! | #VALUE! | 0 | 0 | 0 | 4015 | 44454 | #N/A | #N/A | #N/A | #N/A | #N/A | #N/A
0 |  | #VALUE! | #VALUE! | 0 | 0 | 0 | 4016 | 44455 | #N/A | #N/A | #N/A | #N/A | #N/A | #N/A
0 |  | #VALUE! | #VALUE! | 0 | 0 | 0 | 4017 | 44456 | #N/A | #N/A | #N/A | #N/A | #N/A | #N/A
0 |  | #VALUE! | #VALUE! | 0 | 0 | 0 | 4018 | 44457 | #N/A | #N/A | #N/A | #N/A | #N/A | #N/A
0 |  | #VALUE! | #VALUE! | 0 | 0 | 0 | 4019 | 44458 | #N/A | #N/A | #N/A | #N/A | #N/A | #N/A
0 |  | #VALUE! | #VALUE! | 0 | 0 | 0 | 4020 | 44459 | #N/A | #N/A | #N/A | #N/A | #N/A | #N/A
0 |  | #VALUE! | #VALUE! | 0 | 0 | 0 | 4021 | 44460 | #N/A | #N/A | #N/A | #N/A | #N/A | #N/A
0 |  | #VALUE! | #VALUE! | 0 | 0 | 0 | 4022 | 44461 | #N/A | #N/A | #N/A | #N/A | #N/A | #N/A
0 |  | #VALUE! | #VALUE! | 0 | 0 | 0 | 4023 | 44462 | #N/A | #N/A | #N/A | #N/A | #N/A | #N/A
0 |  | #VALUE! | #VALUE! | 0 | 0 | 0 | 4024 | 44463 | #N/A | #N/A | #N/A | #N/A | #N/A | #N/A
0 |  | #VALUE! | #VALUE! | 0 | 0 | 0 | 4025 | 44464 | #N/A | #N/A | #N/A | #N/A | #N/A | #N/A
0 |  | #VALUE! | #VALUE! | 0 | 0 | 0 | 4026 | 44465 | #N/A | #N/A | #N/A | #N/A | #N/A | #N/A
0 |  | #VALUE! | #VALUE! | 0 | 0 | 0 | 4027 | 44466 | #N/A | #N/A | #N/A | #N/A | #N/A | #N/A
0 |  | #VALUE! | #VALUE! | 0 | 0 | 0 | 4028 | 44467 | #N/A | #N/A | #N/A | #N/A | #N/A | #N/A
0 |  | #VALUE! | #VALUE! | 0 | 0 | 0 | 4029 | 44468 | #N/A | #N/A | #N/A | #N/A | #N/A | #N/A
0 |  | #VALUE! | #VALUE! | 0 | 0 | 0 | 4030 | 44469 | #N/A | #N/A | #N/A | #N/A | #N/A | #N/A
0 |  | #VALUE! | #VALUE! | 0 | 0 | 0 | 4031 | 44470 | #N/A | #N/A | #N/A | #N/A | #N/A | #N/A
0 |  | #VALUE! | #VALUE! | 0 | 0 | 0 | 4032 | 44471 | #N/A | #N/A | #N/A | #N/A | #N/A | #N/A
0 |  | #VALUE! | #VALUE! | 0 | 0 | 0 | 4033 | 44472 | #N/A | #N/A | #N/A | #N/A | #N/A | #N/A
0 |  | #VALUE! | #VALUE! | 0 | 0 | 0 | 4034 | 44473 | #N/A | #N/A | #N/A | #N/A | #N/A | #N/A
0 |  | #VALUE! | #VALUE! | 0 | 0 | 0 | 4035 | 44474 | #N/A | #N/A | #N/A | #N/A | #N/A | #N/A
0 |  | #VALUE! | #VALUE! | 0 | 0 | 0 | 4036 | 44475 | #N/A | #N/A | #N/A | #N/A | #N/A | #N/A
0 |  | #VALUE! | #VALUE! | 0 | 0 | 0 | 4037 | 44476 | #N/A | #N/A | #N/A | #N/A | #N/A | #N/A
0 |  | #VALUE! | #VALUE! | 0 | 0 | 0 | 4038 | 44477 | #N/A | #N/A | #N/A | #N/A | #N/A | #N/A
0 |  | #VALUE! | #VALUE! | 0 | 0 | 0 | 4039 | 44478 | #N/A | #N/A | #N/A | #N/A | #N/A | #N/A
0 |  | #VALUE! | #VALUE! | 0 | 0 | 0 | 4040 | 44479 | #N/A | #N/A | #N/A | #N/A | #N/A | #N/A
0 |  | #VALUE! | #VALUE! | 0 | 0 | 0 | 4041 | 44480 | #N/A | #N/A | #N/A | #N/A | #N/A | #N/A
0 |  | #VALUE! | #VALUE! | 0 | 0 | 0 | 4042 | 44481 | #N/A | #N/A | #N/A | #N/A | #N/A | #N/A
0 |  | #VALUE! | #VALUE! | 0 | 0 | 0 | 4043 | 44482 | #N/A | #N/A | #N/A | #N/A | #N/A | #N/A
0 |  | #VALUE! | #VALUE! | 0 | 0 | 0 | 4044 | 44483 | #N/A | #N/A | #N/A | #N/A | #N/A | #N/A
0 |  | #VALUE! | #VALUE! | 0 | 0 | 0 | 4045 | 44484 | #N/A | #N/A | #N/A | #N/A | #N/A | #N/A
0 |  | #VALUE! | #VALUE! | 0 | 0 | 0 | 4046 | 44485 | #N/A | #N/A | #N/A | #N/A | #N/A | #N/A
0 |  | #VALUE! | #VALUE! | 0 | 0 | 0 | 4047 | 44486 | #N/A | #N/A | #N/A | #N/A | #N/A | #N/A
0 |  | #VALUE! | #VALUE! | 0 | 0 | 0 | 4048 | 44487 | #N/A | #N/A | #N/A | #N/A | #N/A | #N/A
0 |  | #VALUE! | #VALUE! | 0 | 0 | 0 | 4049 | 44488 | #N/A | #N/A | #N/A | #N/A | #N/A | #N/A
0 |  | #VALUE! | #VALUE! | 0 | 0 | 0 | 4050 | 44489 | #N/A | #N/A | #N/A | #N/A | #N/A | #N/A
0 |  | #VALUE! | #VALUE! | 0 | 0 | 0 | 4051 | 44490 | #N/A | #N/A | #N/A | #N/A | #N/A | #N/A
0 |  | #VALUE! | #VALUE! | 0 | 0 | 0 | 4052 | 44491 | #N/A | #N/A | #N/A | #N/A | #N/A | #N/A
0 |  | #VALUE! | #VALUE! | 0 | 0 | 0 | 4053 | 44492 | #N/A | #N/A | #N/A | #N/A | #N/A | #N/A
0 |  | #VALUE! | #VALUE! | 0 | 0 | 0 | 4054 | 44493 | #N/A | #N/A | #N/A | #N/A | #N/A | #N/A
0 |  | #VALUE! | #VALUE! | 0 | 0 | 0 | 4055 | 44494 | #N/A | #N/A | #N/A | #N/A | #N/A | #N/A
0 |  | #VALUE! | #VALUE! | 0 | 0 | 0 | 4056 | 44495 | #N/A | #N/A | #N/A | #N/A | #N/A | #N/A
0 |  | #VALUE! | #VALUE! | 0 | 0 | 0 | 4057 | 44496 | #N/A | #N/A | #N/A | #N/A | #N/A | #N/A
0 |  | #VALUE! | #VALUE! | 0 | 0 | 0 | 4058 | 44497 | #N/A | #N/A | #N/A | #N/A | #N/A | #N/A
0 |  | #VALUE! | #VALUE! | 0 | 0 | 0 | 4059 | 44498 | #N/A | #N/A | #N/A | #N/A | #N/A | #N/A
0 |  | #VALUE! | #VALUE! | 0 | 0 | 0 | 4060 | 44499 | #N/A | #N/A | #N/A | #N/A | #N/A | #N/A
0 |  | #VALUE! | #VALUE! | 0 | 0 | 0 | 4061 | 44500 | #N/A | #N/A | #N/A | #N/A | #N/A | #N/A
0 |  | #VALUE! | #VALUE! | 0 | 0 | 0 | 4062 | 44501 | #N/A | #N/A | #N/A | #N/A | #N/A | #N/A
0 |  | #VALUE! | #VALUE! | 0 | 0 | 0 | 4063 | 44502 | #N/A | #N/A | #N/A | #N/A | #N/A | #N/A
0 |  | #VALUE! | #VALUE! | 0 | 0 | 0 | 4064 | 44503 | #N/A | #N/A | #N/A | #N/A | #N/A | #N/A
0 |  | #VALUE! | #VALUE! | 0 | 0 | 0 | 4065 | 44504 | #N/A | #N/A | #N/A | #N/A | #N/A | #N/A
0 |  | #VALUE! | #VALUE! | 0 | 0 | 0 | 4066 | 44505 | #N/A | #N/A | #N/A | #N/A | #N/A | #N/A
0 |  | #VALUE! | #VALUE! | 0 | 0 | 0 | 4067 | 44506 | #N/A | #N/A | #N/A | #N/A | #N/A | #N/A
0 |  | #VALUE! | #VALUE! | 0 | 0 | 0 | 4068 | 44507 | #N/A | #N/A | #N/A | #N/A | #N/A | #N/A
0 |  | #VALUE! | #VALUE! | 0 | 0 | 0 | 4069 | 44508 | #N/A | #N/A | #N/A | #N/A | #N/A | #N/A
0 |  | #VALUE! | #VALUE! | 0 | 0 | 0 | 4070 | 44509 | #N/A | #N/A | #N/A | #N/A | #N/A | #N/A
0 |  | #VALUE! | #VALUE! | 0 | 0 | 0 | 4071 | 44510 | #N/A | #N/A | #N/A | #N/A | #N/A | #N/A
0 |  | #VALUE! | #VALUE! | 0 | 0 | 0 | 4072 | 44511 | #N/A | #N/A | #N/A | #N/A | #N/A | #N/A
0 |  | #VALUE! | #VALUE! | 0 | 0 | 0 | 4073 | 44512 | #N/A | #N/A | #N/A | #N/A | #N/A | #N/A
0 |  | #VALUE! | #VALUE! | 0 | 0 | 0 | 4074 | 44513 | #N/A | #N/A | #N/A | #N/A | #N/A | #N/A
0 |  | #VALUE! | #VALUE! | 0 | 0 | 0 | 4075 | 44514 | #N/A | #N/A | #N/A | #N/A | #N/A | #N/A
0 |  | #VALUE! | #VALUE! | 0 | 0 | 0 | 4076 | 44515 | #N/A | #N/A | #N/A | #N/A | #N/A | #N/A
0 |  | #VALUE! | #VALUE! | 0 | 0 | 0 | 4077 | 44516 | #N/A | #N/A | #N/A | #N/A | #N/A | #N/A
0 |  | #VALUE! | #VALUE! | 0 | 0 | 0 | 4078 | 44517 | #N/A | #N/A | #N/A | #N/A | #N/A | #N/A
0 |  | #VALUE! | #VALUE! | 0 | 0 | 0 | 4079 | 44518 | #N/A | #N/A | #N/A | #N/A | #N/A | #N/A
0 |  | #VALUE! | #VALUE! | 0 | 0 | 0 | 4080 | 44519 | #N/A | #N/A | #N/A | #N/A | #N/A | #N/A
0 |  | #VALUE! | #VALUE! | 0 | 0 | 0 | 4081 | 44520 | #N/A | #N/A | #N/A | #N/A | #N/A | #N/A
0 |  | #VALUE! | #VALUE! | 0 | 0 | 0 | 4082 | 44521 | #N/A | #N/A | #N/A | #N/A | #N/A | #N/A
0 |  | #VALUE! | #VALUE! | 0 | 0 | 0 | 4083 | 44522 | #N/A | #N/A | #N/A | #N/A | #N/A | #N/A
0 |  | #VALUE! | #VALUE! | 0 | 0 | 0 | 4084 | 44523 | #N/A | #N/A | #N/A | #N/A | #N/A | #N/A
0 |  | #VALUE! | #VALUE! | 0 | 0 | 0 | 4085 | 44524 | #N/A | #N/A | #N/A | #N/A | #N/A | #N/A
0 |  | #VALUE! | #VALUE! | 0 | 0 | 0 | 4086 | 44525 | #N/A | #N/A | #N/A | #N/A | #N/A | #N/A
0 |  | #VALUE! | #VALUE! | 0 | 0 | 0 | 4087 | 44526 | #N/A | #N/A | #N/A | #N/A | #N/A | #N/A
0 |  | #VALUE! | #VALUE! | 0 | 0 | 0 | 4088 | 44527 | #N/A | #N/A | #N/A | #N/A | #N/A | #N/A
0 |  | #VALUE! | #VALUE! | 0 | 0 | 0 | 4089 | 44528 | #N/A | #N/A | #N/A | #N/A | #N/A | #N/A
0 |  | #VALUE! | #VALUE! | 0 | 0 | 0 | 4090 | 44529 | #N/A | #N/A | #N/A | #N/A | #N/A | #N/A
0 |  | #VALUE! | #VALUE! | 0 | 0 | 0 | 4091 | 44530 | #N/A | #N/A | #N/A | #N/A | #N/A | #N/A
0 |  | #VALUE! | #VALUE! | 0 | 0 | 0 | 4092 | 44531 | #N/A | #N/A | #N/A | #N/A | #N/A | #N/A
0 |  | #VALUE! | #VALUE! | 0 | 0 | 0 | 4093 | 44532 | #N/A | #N/A | #N/A | #N/A | #N/A | #N/A
0 |  | #VALUE! | #VALUE! | 0 | 0 | 0 | 4094 | 44533 | #N/A | #N/A | #N/A | #N/A | #N/A | #N/A
0 |  | #VALUE! | #VALUE! | 0 | 0 | 0 | 4095 | 44534 | #N/A | #N/A | #N/A | #N/A | #N/A | #N/A
0 |  | #VALUE! | #VALUE! | 0 | 0 | 0 | 4096 | 44535 | #N/A | #N/A | #N/A | #N/A | #N/A | #N/A
0 |  | #VALUE! | #VALUE! | 0 | 0 | 0 | 4097 | 44536 | #N/A | #N/A | #N/A | #N/A | #N/A | #N/A
0 |  | #VALUE! | #VALUE! | 0 | 0 | 0 | 4098 | 44537 | #N/A | #N/A | #N/A | #N/A | #N/A | #N/A
0 |  | #VALUE! | #VALUE! | 0 | 0 | 0 | 4099 | 44538 | #N/A | #N/A | #N/A | #N/A | #N/A | #N/A
0 |  | #VALUE! | #VALUE! | 0 | 0 | 0 | 4100 | 44539 | #N/A | #N/A | #N/A | #N/A | #N/A | #N/A
0 |  | #VALUE! | #VALUE! | 0 | 0 | 0 | 4101 | 44540 | #N/A | #N/A | #N/A | #N/A | #N/A | #N/A
0 |  | #VALUE! | #VALUE! | 0 | 0 | 0 | 4102 | 44541 | #N/A | #N/A | #N/A | #N/A | #N/A | #N/A
0 |  | #VALUE! | #VALUE! | 0 | 0 | 0 | 4103 | 44542 | #N/A | #N/A | #N/A | #N/A | #N/A | #N/A
0 |  | #VALUE! | #VALUE! | 0 | 0 | 0 | 4104 | 44543 | #N/A | #N/A | #N/A | #N/A | #N/A | #N/A
0 |  | #VALUE! | #VALUE! | 0 | 0 | 0 | 4105 | 44544 | #N/A | #N/A | #N/A | #N/A | #N/A | #N/A
0 |  | #VALUE! | #VALUE! | 0 | 0 | 0 | 4106 | 44545 | #N/A | #N/A | #N/A | #N/A | #N/A | #N/A
0 |  | #VALUE! | #VALUE! | 0 | 0 | 0 | 4107 | 44546 | #N/A | #N/A | #N/A | #N/A | #N/A | #N/A
0 |  | #VALUE! | #VALUE! | 0 | 0 | 0 | 4108 | 44547 | #N/A | #N/A | #N/A | #N/A | #N/A | #N/A
0 |  | #VALUE! | #VALUE! | 0 | 0 | 0 | 4109 | 44548 | #N/A | #N/A | #N/A | #N/A | #N/A | #N/A
0 |  | #VALUE! | #VALUE! | 0 | 0 | 0 | 4110 | 44549 | #N/A | #N/A | #N/A | #N/A | #N/A | #N/A
0 |  | #VALUE! | #VALUE! | 0 | 0 | 0 | 4111 | 44550 | #N/A | #N/A | #N/A | #N/A | #N/A | #N/A
0 |  | #VALUE! | #VALUE! | 0 | 0 | 0 | 4112 | 44551 | #N/A | #N/A | #N/A | #N/A | #N/A | #N/A
0 |  | #VALUE! | #VALUE! | 0 | 0 | 0 | 4113 | 44552 | #N/A | #N/A | #N/A | #N/A | #N/A | #N/A
0 |  | #VALUE! | #VALUE! | 0 | 0 | 0 | 4114 | 44553 | #N/A | #N/A | #N/A | #N/A | #N/A | #N/A
0 |  | #VALUE! | #VALUE! | 0 | 0 | 0 | 4115 | 44554 | #N/A | #N/A | #N/A | #N/A | #N/A | #N/A
0 |  | #VALUE! | #VALUE! | 0 | 0 | 0 | 4116 | 44555 | #N/A | #N/A | #N/A | #N/A | #N/A | #N/A
0 |  | #VALUE! | #VALUE! | 0 | 0 | 0 | 4117 | 44556 | #N/A | #N/A | #N/A | #N/A | #N/A | #N/A
0 |  | #VALUE! | #VALUE! | 0 | 0 | 0 | 4118 | 44557 | #N/A | #N/A | #N/A | #N/A | #N/A | #N/A
0 |  | #VALUE! | #VALUE! | 0 | 0 | 0 | 4119 | 44558 | #N/A | #N/A | #N/A | #N/A | #N/A | #N/A
0 |  | #VALUE! | #VALUE! | 0 | 0 | 0 | 4120 | 44559 | #N/A | #N/A | #N/A | #N/A | #N/A | #N/A
0 |  | #VALUE! | #VALUE! | 0 | 0 | 0 | 4121 | 44560 | #N/A | #N/A | #N/A | #N/A | #N/A | #N/A
0 |  | #VALUE! | #VALUE! | 0 | 0 | 0 | 4122 | 44561 | #N/A | #N/A | #N/A | #N/A | #N/A | #N/A
0 |  | #VALUE! | #VALUE! | 0 | 0 | 0 | 4123 | 44562 | #N/A | #N/A | #N/A | #N/A | #N/A | #N/A
0 |  | #VALUE! | #VALUE! | 0 | 0 | 0 | 4124 | 44563 | #N/A | #N/A | #N/A | #N/A | #N/A | #N/A
0 |  | #VALUE! | #VALUE! | 0 | 0 | 0 | 4125 | 44564 | #N/A | #N/A | #N/A | #N/A | #N/A | #N/A
0 |  | #VALUE! | #VALUE! | 0 | 0 | 0 | 4126 | 44565 | #N/A | #N/A | #N/A | #N/A | #N/A | #N/A
0 |  | #VALUE! | #VALUE! | 0 | 0 | 0 | 4127 | 44566 | #N/A | #N/A | #N/A | #N/A | #N/A | #N/A
0 |  | #VALUE! | #VALUE! | 0 | 0 | 0 | 4128 | 44567 | #N/A | #N/A | #N/A | #N/A | #N/A | #N/A
0 |  | #VALUE! | #VALUE! | 0 | 0 | 0 | 4129 | 44568 | #N/A | #N/A | #N/A | #N/A | #N/A | #N/A
0 |  | #VALUE! | #VALUE! | 0 | 0 | 0 | 4130 | 44569 | #N/A | #N/A | #N/A | #N/A | #N/A | #N/A
0 |  | #VALUE! | #VALUE! | 0 | 0 | 0 | 4131 | 44570 | #N/A | #N/A | #N/A | #N/A | #N/A | #N/A
0 |  | #VALUE! | #VALUE! | 0 | 0 | 0 | 4132 | 44571 | #N/A | #N/A | #N/A | #N/A | #N/A | #N/A
0 |  | #VALUE! | #VALUE! | 0 | 0 | 0 | 4133 | 44572 | #N/A | #N/A | #N/A | #N/A | #N/A | #N/A
0 |  | #VALUE! | #VALUE! | 0 | 0 | 0 | 4134 | 44573 | #N/A | #N/A | #N/A | #N/A | #N/A | #N/A
0 |  | #VALUE! | #VALUE! | 0 | 0 | 0 | 4135 | 44574 | #N/A | #N/A | #N/A | #N/A | #N/A | #N/A
0 |  | #VALUE! | #VALUE! | 0 | 0 | 0 | 4136 | 44575 | #N/A | #N/A | #N/A | #N/A | #N/A | #N/A
0 |  | #VALUE! | #VALUE! | 0 | 0 | 0 | 4137 | 44576 | #N/A | #N/A | #N/A | #N/A | #N/A | #N/A
0 |  | #VALUE! | #VALUE! | 0 | 0 | 0 | 4138 | 44577 | #N/A | #N/A | #N/A | #N/A | #N/A | #N/A
0 |  | #VALUE! | #VALUE! | 0 | 0 | 0 | 4139 | 44578 | #N/A | #N/A | #N/A | #N/A | #N/A | #N/A
0 |  | #VALUE! | #VALUE! | 0 | 0 | 0 | 4140 | 44579 | #N/A | #N/A | #N/A | #N/A | #N/A | #N/A
0 |  | #VALUE! | #VALUE! | 0 | 0 | 0 | 4141 | 44580 | #N/A | #N/A | #N/A | #N/A | #N/A | #N/A
0 |  | #VALUE! | #VALUE! | 0 | 0 | 0 | 4142 | 44581 | #N/A | #N/A | #N/A | #N/A | #N/A | #N/A
0 |  | #VALUE! | #VALUE! | 0 | 0 | 0 | 4143 | 44582 | #N/A | #N/A | #N/A | #N/A | #N/A | #N/A
0 |  | #VALUE! | #VALUE! | 0 | 0 | 0 | 4144 | 44583 | #N/A | #N/A | #N/A | #N/A | #N/A | #N/A
0 |  | #VALUE! | #VALUE! | 0 | 0 | 0 | 4145 | 44584 | #N/A | #N/A | #N/A | #N/A | #N/A | #N/A
0 |  | #VALUE! | #VALUE! | 0 | 0 | 0 | 4146 | 44585 | #N/A | #N/A | #N/A | #N/A | #N/A | #N/A
0 |  | #VALUE! | #VALUE! | 0 | 0 | 0 | 4147 | 44586 | #N/A | #N/A | #N/A | #N/A | #N/A | #N/A
0 |  | #VALUE! | #VALUE! | 0 | 0 | 0 | 4148 | 44587 | #N/A | #N/A | #N/A | #N/A | #N/A | #N/A
0 |  | #VALUE! | #VALUE! | 0 | 0 | 0 | 4149 | 44588 | #N/A | #N/A | #N/A | #N/A | #N/A | #N/A
0 |  | #VALUE! | #VALUE! | 0 | 0 | 0 | 4150 | 44589 | #N/A | #N/A | #N/A | #N/A | #N/A | #N/A
0 |  | #VALUE! | #VALUE! | 0 | 0 | 0 | 4151 | 44590 | #N/A | #N/A | #N/A | #N/A | #N/A | #N/A
0 |  | #VALUE! | #VALUE! | 0 | 0 | 0 | 4152 | 44591 | #N/A | #N/A | #N/A | #N/A | #N/A | #N/A
0 |  | #VALUE! | #VALUE! | 0 | 0 | 0 | 4153 | 44592 | #N/A | #N/A | #N/A | #N/A | #N/A | #N/A
0 |  | #VALUE! | #VALUE! | 0 | 0 | 0 | 4154 | 44593 | #N/A | #N/A | #N/A | #N/A | #N/A | #N/A
0 |  | #VALUE! | #VALUE! | 0 | 0 | 0 | 4155 | 44594 | #N/A | #N/A | #N/A | #N/A | #N/A | #N/A
0 |  | #VALUE! | #VALUE! | 0 | 0 | 0 | 4156 | 44595 | #N/A | #N/A | #N/A | #N/A | #N/A | #N/A
0 |  | #VALUE! | #VALUE! | 0 | 0 | 0 | 4157 | 44596 | #N/A | #N/A | #N/A | #N/A | #N/A | #N/A
0 |  | #VALUE! | #VALUE! | 0 | 0 | 0 | 4158 | 44597 | #N/A | #N/A | #N/A | #N/A | #N/A | #N/A
0 |  | #VALUE! | #VALUE! | 0 | 0 | 0 | 4159 | 44598 | #N/A | #N/A | #N/A | #N/A | #N/A | #N/A
0 |  | #VALUE! | #VALUE! | 0 | 0 | 0 | 4160 | 44599 | #N/A | #N/A | #N/A | #N/A | #N/A | #N/A
0 |  | #VALUE! | #VALUE! | 0 | 0 | 0 | 4161 | 44600 | #N/A | #N/A | #N/A | #N/A | #N/A | #N/A
0 |  | #VALUE! | #VALUE! | 0 | 0 | 0 | 4162 | 44601 | #N/A | #N/A | #N/A | #N/A | #N/A | #N/A
0 |  | #VALUE! | #VALUE! | 0 | 0 | 0 | 4163 | 44602 | #N/A | #N/A | #N/A | #N/A | #N/A | #N/A
0 |  | #VALUE! | #VALUE! | 0 | 0 | 0 | 4164 | 44603 | #N/A | #N/A | #N/A | #N/A | #N/A | #N/A
0 |  | #VALUE! | #VALUE! | 0 | 0 | 0 | 4165 | 44604 | #N/A | #N/A | #N/A | #N/A | #N/A | #N/A
0 |  | #VALUE! | #VALUE! | 0 | 0 | 0 | 4166 | 44605 | #N/A | #N/A | #N/A | #N/A | #N/A | #N/A
0 |  | #VALUE! | #VALUE! | 0 | 0 | 0 | 4167 | 44606 | #N/A | #N/A | #N/A | #N/A | #N/A | #N/A
0 |  | #VALUE! | #VALUE! | 0 | 0 | 0 | 4168 | 44607 | #N/A | #N/A | #N/A | #N/A | #N/A | #N/A
0 |  | #VALUE! | #VALUE! | 0 | 0 | 0 | 4169 | 44608 | #N/A | #N/A | #N/A | #N/A | #N/A | #N/A
0 |  | #VALUE! | #VALUE! | 0 | 0 | 0 | 4170 | 44609 | #N/A | #N/A | #N/A | #N/A | #N/A | #N/A
0 |  | #VALUE! | #VALUE! | 0 | 0 | 0 | 4171 | 44610 | #N/A | #N/A | #N/A | #N/A | #N/A | #N/A
0 |  | #VALUE! | #VALUE! | 0 | 0 | 0 | 4172 | 44611 | #N/A | #N/A | #N/A | #N/A | #N/A | #N/A
0 |  | #VALUE! | #VALUE! | 0 | 0 | 0 | 4173 | 44612 | #N/A | #N/A | #N/A | #N/A | #N/A | #N/A
0 |  | #VALUE! | #VALUE! | 0 | 0 | 0 | 4174 | 44613 | #N/A | #N/A | #N/A | #N/A | #N/A | #N/A
0 |  | #VALUE! | #VALUE! | 0 | 0 | 0 | 4175 | 44614 | #N/A | #N/A | #N/A | #N/A | #N/A | #N/A
0 |  | #VALUE! | #VALUE! | 0 | 0 | 0 | 4176 | 44615 | #N/A | #N/A | #N/A | #N/A | #N/A | #N/A
0 |  | #VALUE! | #VALUE! | 0 | 0 | 0 | 4177 | 44616 | #N/A | #N/A | #N/A | #N/A | #N/A | #N/A
0 |  | #VALUE! | #VALUE! | 0 | 0 | 0 | 4178 | 44617 | #N/A | #N/A | #N/A | #N/A | #N/A | #N/A
0 |  | #VALUE! | #VALUE! | 0 | 0 | 0 | 4179 | 44618 | #N/A | #N/A | #N/A | #N/A | #N/A | #N/A
0 |  | #VALUE! | #VALUE! | 0 | 0 | 0 | 4180 | 44619 | #N/A | #N/A | #N/A | #N/A | #N/A | #N/A
0 |  | #VALUE! | #VALUE! | 0 | 0 | 0 | 4181 | 44620 | #N/A | #N/A | #N/A | #N/A | #N/A | #N/A
0 |  | #VALUE! | #VALUE! | 0 | 0 | 0 | 4182 | 44621 | #N/A | #N/A | #N/A | #N/A | #N/A | #N/A
0 |  | #VALUE! | #VALUE! | 0 | 0 | 0 | 4183 | 44622 | #N/A | #N/A | #N/A | #N/A | #N/A | #N/A
0 |  | #VALUE! | #VALUE! | 0 | 0 | 0 | 4184 | 44623 | #N/A | #N/A | #N/A | #N/A | #N/A | #N/A
0 |  | #VALUE! | #VALUE! | 0 | 0 | 0 | 4185 | 44624 | #N/A | #N/A | #N/A | #N/A | #N/A | #N/A
0 |  | #VALUE! | #VALUE! | 0 | 0 | 0 | 4186 | 44625 | #N/A | #N/A | #N/A | #N/A | #N/A | #N/A
0 |  | #VALUE! | #VALUE! | 0 | 0 | 0 | 4187 | 44626 | #N/A | #N/A | #N/A | #N/A | #N/A | #N/A
0 |  | #VALUE! | #VALUE! | 0 | 0 | 0 | 4188 | 44627 | #N/A | #N/A | #N/A | #N/A | #N/A | #N/A
0 |  | #VALUE! | #VALUE! | 0 | 0 | 0 | 4189 | 44628 | #N/A | #N/A | #N/A | #N/A | #N/A | #N/A
0 |  | #VALUE! | #VALUE! | 0 | 0 | 0 | 4190 | 44629 | #N/A | #N/A | #N/A | #N/A | #N/A | #N/A
0 |  | #VALUE! | #VALUE! | 0 | 0 | 0 | 4191 | 44630 | #N/A | #N/A | #N/A | #N/A | #N/A | #N/A
0 |  | #VALUE! | #VALUE! | 0 | 0 | 0 | 4192 | 44631 | #N/A | #N/A | #N/A | #N/A | #N/A | #N/A
0 |  | #VALUE! | #VALUE! | 0 | 0 | 0 | 4193 | 44632 | #N/A | #N/A | #N/A | #N/A | #N/A | #N/A
0 |  | #VALUE! | #VALUE! | 0 | 0 | 0 | 4194 | 44633 | #N/A | #N/A | #N/A | #N/A | #N/A | #N/A
0 |  | #VALUE! | #VALUE! | 0 | 0 | 0 | 4195 | 44634 | #N/A | #N/A | #N/A | #N/A | #N/A | #N/A
0 |  | #VALUE! | #VALUE! | 0 | 0 | 0 | 4196 | 44635 | #N/A | #N/A | #N/A | #N/A | #N/A | #N/A
0 |  | #VALUE! | #VALUE! | 0 | 0 | 0 | 4197 | 44636 | #N/A | #N/A | #N/A | #N/A | #N/A | #N/A
0 |  | #VALUE! | #VALUE! | 0 | 0 | 0 | 4198 | 44637 | #N/A | #N/A | #N/A | #N/A | #N/A | #N/A
0 |  | #VALUE! | #VALUE! | 0 | 0 | 0 | 4199 | 44638 | #N/A | #N/A | #N/A | #N/A | #N/A | #N/A
0 |  | #VALUE! | #VALUE! | 0 | 0 | 0 | 4200 | 44639 | #N/A | #N/A | #N/A | #N/A | #N/A | #N/A
0 |  | #VALUE! | #VALUE! | 0 | 0 | 0 | 4201 | 44640 | #N/A | #N/A | #N/A | #N/A | #N/A | #N/A
0 |  | #VALUE! | #VALUE! | 0 | 0 | 0 | 4202 | 44641 | #N/A | #N/A | #N/A | #N/A | #N/A | #N/A
0 |  | #VALUE! | #VALUE! | 0 | 0 | 0 | 4203 | 44642 | #N/A | #N/A | #N/A | #N/A | #N/A | #N/A
0 |  | #VALUE! | #VALUE! | 0 | 0 | 0 | 4204 | 44643 | #N/A | #N/A | #N/A | #N/A | #N/A | #N/A
0 |  | #VALUE! | #VALUE! | 0 | 0 | 0 | 4205 | 44644 | #N/A | #N/A | #N/A | #N/A | #N/A | #N/A
0 |  | #VALUE! | #VALUE! | 0 | 0 | 0 | 4206 | 44645 | #N/A | #N/A | #N/A | #N/A | #N/A | #N/A
0 |  | #VALUE! | #VALUE! | 0 | 0 | 0 | 4207 | 44646 | #N/A | #N/A | #N/A | #N/A | #N/A | #N/A
0 |  | #VALUE! | #VALUE! | 0 | 0 | 0 | 4208 | 44647 | #N/A | #N/A | #N/A | #N/A | #N/A | #N/A
0 |  | #VALUE! | #VALUE! | 0 | 0 | 0 | 4209 | 44648 | #N/A | #N/A | #N/A | #N/A | #N/A | #N/A
0 |  | #VALUE! | #VALUE! | 0 | 0 | 0 | 4210 | 44649 | #N/A | #N/A | #N/A | #N/A | #N/A | #N/A
0 |  | #VALUE! | #VALUE! | 0 | 0 | 0 | 4211 | 44650 | #N/A | #N/A | #N/A | #N/A | #N/A | #N/A
0 |  | #VALUE! | #VALUE! | 0 | 0 | 0 | 4212 | 44651 | #N/A | #N/A | #N/A | #N/A | #N/A | #N/A
0 |  | #VALUE! | #VALUE! | 0 | 0 | 0 | 4213 | 44652 | #N/A | #N/A | #N/A | #N/A | #N/A | #N/A
0 |  | #VALUE! | #VALUE! | 0 | 0 | 0 | 4214 | 44653 | #N/A | #N/A | #N/A | #N/A | #N/A | #N/A
0 |  | #VALUE! | #VALUE! | 0 | 0 | 0 | 4215 | 44654 | #N/A | #N/A | #N/A | #N/A | #N/A | #N/A
0 |  | #VALUE! | #VALUE! | 0 | 0 | 0 | 4216 | 44655 | #N/A | #N/A | #N/A | #N/A | #N/A | #N/A
0 |  | #VALUE! | #VALUE! | 0 | 0 | 0 | 4217 | 44656 | #N/A | #N/A | #N/A | #N/A | #N/A | #N/A
0 |  | #VALUE! | #VALUE! | 0 | 0 | 0 | 4218 | 44657 | #N/A | #N/A | #N/A | #N/A | #N/A | #N/A
0 |  | #VALUE! | #VALUE! | 0 | 0 | 0 | 4219 | 44658 | #N/A | #N/A | #N/A | #N/A | #N/A | #N/A
0 |  | #VALUE! | #VALUE! | 0 | 0 | 0 | 4220 | 44659 | #N/A | #N/A | #N/A | #N/A | #N/A | #N/A
0 |  | #VALUE! | #VALUE! | 0 | 0 | 0 | 4221 | 44660 | #N/A | #N/A | #N/A | #N/A | #N/A | #N/A
0 |  | #VALUE! | #VALUE! | 0 | 0 | 0 | 4222 | 44661 | #N/A | #N/A | #N/A | #N/A | #N/A | #N/A
0 |  | #VALUE! | #VALUE! | 0 | 0 | 0 | 4223 | 44662 | #N/A | #N/A | #N/A | #N/A | #N/A | #N/A
0 |  | #VALUE! | #VALUE! | 0 | 0 | 0 | 4224 | 44663 | #N/A | #N/A | #N/A | #N/A | #N/A | #N/A
0 |  | #VALUE! | #VALUE! | 0 | 0 | 0 | 4225 | 44664 | #N/A | #N/A | #N/A | #N/A | #N/A | #N/A
0 |  | #VALUE! | #VALUE! | 0 | 0 | 0 | 4226 | 44665 | #N/A | #N/A | #N/A | #N/A | #N/A | #N/A
0 |  | #VALUE! | #VALUE! | 0 | 0 | 0 | 4227 | 44666 | #N/A | #N/A | #N/A | #N/A | #N/A | #N/A
0 |  | #VALUE! | #VALUE! | 0 | 0 | 0 | 4228 | 44667 | #N/A | #N/A | #N/A | #N/A | #N/A | #N/A
0 |  | #VALUE! | #VALUE! | 0 | 0 | 0 | 4229 | 44668 | #N/A | #N/A | #N/A | #N/A | #N/A | #N/A
0 |  | #VALUE! | #VALUE! | 0 | 0 | 0 | 4230 | 44669 | #N/A | #N/A | #N/A | #N/A | #N/A | #N/A
0 |  | #VALUE! | #VALUE! | 0 | 0 | 0 | 4231 | 44670 | #N/A | #N/A | #N/A | #N/A | #N/A | #N/A
0 |  | #VALUE! | #VALUE! | 0 | 0 | 0 | 4232 | 44671 | #N/A | #N/A | #N/A | #N/A | #N/A | #N/A
0 |  | #VALUE! | #VALUE! | 0 | 0 | 0 | 4233 | 44672 | #N/A | #N/A | #N/A | #N/A | #N/A | #N/A
0 |  | #VALUE! | #VALUE! | 0 | 0 | 0 | 4234 | 44673 | #N/A | #N/A | #N/A | #N/A | #N/A | #N/A
0 |  | #VALUE! | #VALUE! | 0 | 0 | 0 | 4235 | 44674 | #N/A | #N/A | #N/A | #N/A | #N/A | #N/A
0 |  | #VALUE! | #VALUE! | 0 | 0 | 0 | 4236 | 44675 | #N/A | #N/A | #N/A | #N/A | #N/A | #N/A
0 |  | #VALUE! | #VALUE! | 0 | 0 | 0 | 4237 | 44676 | #N/A | #N/A | #N/A | #N/A | #N/A | #N/A
0 |  | #VALUE! | #VALUE! | 0 | 0 | 0 | 4238 | 44677 | #N/A | #N/A | #N/A | #N/A | #N/A | #N/A
0 |  | #VALUE! | #VALUE! | 0 | 0 | 0 | 4239 | 44678 | #N/A | #N/A | #N/A | #N/A | #N/A | #N/A
0 |  | #VALUE! | #VALUE! | 0 | 0 | 0 | 4240 | 44679 | #N/A | #N/A | #N/A | #N/A | #N/A | #N/A
0 |  | #VALUE! | #VALUE! | 0 | 0 | 0 | 4241 | 44680 | #N/A | #N/A | #N/A | #N/A | #N/A | #N/A
0 |  | #VALUE! | #VALUE! | 0 | 0 | 0 | 4242 | 44681 | #N/A | #N/A | #N/A | #N/A | #N/A | #N/A
0 |  | #VALUE! | #VALUE! | 0 | 0 | 0 | 4243 | 44682 | #N/A | #N/A | #N/A | #N/A | #N/A | #N/A
0 |  | #VALUE! | #VALUE! | 0 | 0 | 0 | 4244 | 44683 | #N/A | #N/A | #N/A | #N/A | #N/A | #N/A
0 |  | #VALUE! | #VALUE! | 0 | 0 | 0 | 4245 | 44684 | #N/A | #N/A | #N/A | #N/A | #N/A | #N/A
0 |  | #VALUE! | #VALUE! | 0 | 0 | 0 | 4246 | 44685 | #N/A | #N/A | #N/A | #N/A | #N/A | #N/A
0 |  | #VALUE! | #VALUE! | 0 | 0 | 0 | 4247 | 44686 | #N/A | #N/A | #N/A | #N/A | #N/A | #N/A
0 |  | #VALUE! | #VALUE! | 0 | 0 | 0 | 4248 | 44687 | #N/A | #N/A | #N/A | #N/A | #N/A | #N/A
0 |  | #VALUE! | #VALUE! | 0 | 0 | 0 | 4249 | 44688 | #N/A | #N/A | #N/A | #N/A | #N/A | #N/A
0 |  | #VALUE! | #VALUE! | 0 | 0 | 0 | 4250 | 44689 | #N/A | #N/A | #N/A | #N/A | #N/A | #N/A
0 |  | #VALUE! | #VALUE! | 0 | 0 | 0 | 4251 | 44690 | #N/A | #N/A | #N/A | #N/A | #N/A | #N/A
0 |  | #VALUE! | #VALUE! | 0 | 0 | 0 | 4252 | 44691 | #N/A | #N/A | #N/A | #N/A | #N/A | #N/A
0 |  | #VALUE! | #VALUE! | 0 | 0 | 0 | 4253 | 44692 | #N/A | #N/A | #N/A | #N/A | #N/A | #N/A
0 |  | #VALUE! | #VALUE! | 0 | 0 | 0 | 4254 | 44693 | #N/A | #N/A | #N/A | #N/A | #N/A | #N/A
0 |  | #VALUE! | #VALUE! | 0 | 0 | 0 | 4255 | 44694 | #N/A | #N/A | #N/A | #N/A | #N/A | #N/A
0 |  | #VALUE! | #VALUE! | 0 | 0 | 0 | 4256 | 44695 | #N/A | #N/A | #N/A | #N/A | #N/A | #N/A
0 |  | #VALUE! | #VALUE! | 0 | 0 | 0 | 4257 | 44696 | #N/A | #N/A | #N/A | #N/A | #N/A | #N/A
0 |  | #VALUE! | #VALUE! | 0 | 0 | 0 | 4258 | 44697 | #N/A | #N/A | #N/A | #N/A | #N/A | #N/A
0 |  | #VALUE! | #VALUE! | 0 | 0 | 0 | 4259 | 44698 | #N/A | #N/A | #N/A | #N/A | #N/A | #N/A
0 |  | #VALUE! | #VALUE! | 0 | 0 | 0 | 4260 | 44699 | #N/A | #N/A | #N/A | #N/A | #N/A | #N/A
0 |  | #VALUE! | #VALUE! | 0 | 0 | 0 | 4261 | 44700 | #N/A | #N/A | #N/A | #N/A | #N/A | #N/A
0 |  | #VALUE! | #VALUE! | 0 | 0 | 0 | 4262 | 44701 | #N/A | #N/A | #N/A | #N/A | #N/A | #N/A
0 |  | #VALUE! | #VALUE! | 0 | 0 | 0 | 4263 | 44702 | #N/A | #N/A | #N/A | #N/A | #N/A | #N/A
0 |  | #VALUE! | #VALUE! | 0 | 0 | 0 | 4264 | 44703 | #N/A | #N/A | #N/A | #N/A | #N/A | #N/A
0 |  | #VALUE! | #VALUE! | 0 | 0 | 0 | 4265 | 44704 | #N/A | #N/A | #N/A | #N/A | #N/A | #N/A
0 |  | #VALUE! | #VALUE! | 0 | 0 | 0 | 4266 | 44705 | #N/A | #N/A | #N/A | #N/A | #N/A | #N/A
0 |  | #VALUE! | #VALUE! | 0 | 0 | 0 | 4267 | 44706 | #N/A | #N/A | #N/A | #N/A | #N/A | #N/A
0 |  | #VALUE! | #VALUE! | 0 | 0 | 0 | 4268 | 44707 | #N/A | #N/A | #N/A | #N/A | #N/A | #N/A
0 |  | #VALUE! | #VALUE! | 0 | 0 | 0 | 4269 | 44708 | #N/A | #N/A | #N/A | #N/A | #N/A | #N/A
0 |  | #VALUE! | #VALUE! | 0 | 0 | 0 | 4270 | 44709 | #N/A | #N/A | #N/A | #N/A | #N/A | #N/A
0 |  | #VALUE! | #VALUE! | 0 | 0 | 0 | 4271 | 44710 | #N/A | #N/A | #N/A | #N/A | #N/A | #N/A
0 |  | #VALUE! | #VALUE! | 0 | 0 | 0 | 4272 | 44711 | #N/A | #N/A | #N/A | #N/A | #N/A | #N/A
0 |  | #VALUE! | #VALUE! | 0 | 0 | 0 | 4273 | 44712 | #N/A | #N/A | #N/A | #N/A | #N/A | #N/A
0 |  | #VALUE! | #VALUE! | 0 | 0 | 0 | 4274 | 44713 | #N/A | #N/A | #N/A | #N/A | #N/A | #N/A
0 |  | #VALUE! | #VALUE! | 0 | 0 | 0 | 4275 | 44714 | #N/A | #N/A | #N/A | #N/A | #N/A | #N/A
0 |  | #VALUE! | #VALUE! | 0 | 0 | 0 | 4276 | 44715 | #N/A | #N/A | #N/A | #N/A | #N/A | #N/A
0 |  | #VALUE! | #VALUE! | 0 | 0 | 0 | 4277 | 44716 | #N/A | #N/A | #N/A | #N/A | #N/A | #N/A
0 |  | #VALUE! | #VALUE! | 0 | 0 | 0 | 4278 | 44717 | #N/A | #N/A | #N/A | #N/A | #N/A | #N/A
0 |  | #VALUE! | #VALUE! | 0 | 0 | 0 | 4279 | 44718 | #N/A | #N/A | #N/A | #N/A | #N/A | #N/A
0 |  | #VALUE! | #VALUE! | 0 | 0 | 0 | 4280 | 44719 | #N/A | #N/A | #N/A | #N/A | #N/A | #N/A
0 |  | #VALUE! | #VALUE! | 0 | 0 | 0 | 4281 | 44720 | #N/A | #N/A | #N/A | #N/A | #N/A | #N/A
0 |  | #VALUE! | #VALUE! | 0 | 0 | 0 | 4282 | 44721 | #N/A | #N/A | #N/A | #N/A | #N/A | #N/A
0 |  | #VALUE! | #VALUE! | 0 | 0 | 0 | 4283 | 44722 | #N/A | #N/A | #N/A | #N/A | #N/A | #N/A
0 |  | #VALUE! | #VALUE! | 0 | 0 | 0 | 4284 | 44723 | #N/A | #N/A | #N/A | #N/A | #N/A | #N/A
0 |  | #VALUE! | #VALUE! | 0 | 0 | 0 | 4285 | 44724 | #N/A | #N/A | #N/A | #N/A | #N/A | #N/A
0 |  | #VALUE! | #VALUE! | 0 | 0 | 0 | 4286 | 44725 | #N/A | #N/A | #N/A | #N/A | #N/A | #N/A
0 |  | #VALUE! | #VALUE! | 0 | 0 | 0 | 4287 | 44726 | #N/A | #N/A | #N/A | #N/A | #N/A | #N/A
0 |  | #VALUE! | #VALUE! | 0 | 0 | 0 | 4288 | 44727 | #N/A | #N/A | #N/A | #N/A | #N/A | #N/A
0 |  | #VALUE! | #VALUE! | 0 | 0 | 0 | 4289 | 44728 | #N/A | #N/A | #N/A | #N/A | #N/A | #N/A
0 |  | #VALUE! | #VALUE! | 0 | 0 | 0 | 4290 | 44729 | #N/A | #N/A | #N/A | #N/A | #N/A | #N/A
0 |  | #VALUE! | #VALUE! | 0 | 0 | 0 | 4291 | 44730 | #N/A | #N/A | #N/A | #N/A | #N/A | #N/A
0 |  | #VALUE! | #VALUE! | 0 | 0 | 0 | 4292 | 44731 | #N/A | #N/A | #N/A | #N/A | #N/A | #N/A
0 |  | #VALUE! | #VALUE! | 0 | 0 | 0 | 4293 | 44732 | #N/A | #N/A | #N/A | #N/A | #N/A | #N/A
0 |  | #VALUE! | #VALUE! | 0 | 0 | 0 | 4294 | 44733 | #N/A | #N/A | #N/A | #N/A | #N/A | #N/A
0 |  | #VALUE! | #VALUE! | 0 | 0 | 0 | 4295 | 44734 | #N/A | #N/A | #N/A | #N/A | #N/A | #N/A
0 |  | #VALUE! | #VALUE! | 0 | 0 | 0 | 4296 | 44735 | #N/A | #N/A | #N/A | #N/A | #N/A | #N/A
0 |  | #VALUE! | #VALUE! | 0 | 0 | 0 | 4297 | 44736 | #N/A | #N/A | #N/A | #N/A | #N/A | #N/A
0 |  | #VALUE! | #VALUE! | 0 | 0 | 0 | 4298 | 44737 | #N/A | #N/A | #N/A | #N/A | #N/A | #N/A
0 |  | #VALUE! | #VALUE! | 0 | 0 | 0 | 4299 | 44738 | #N/A | #N/A | #N/A | #N/A | #N/A | #N/A
0 |  | #VALUE! | #VALUE! | 0 | 0 | 0 | 4300 | 44739 | #N/A | #N/A | #N/A | #N/A | #N/A | #N/A
0 |  | #VALUE! | #VALUE! | 0 | 0 | 0 | 4301 | 44740 | #N/A | #N/A | #N/A | #N/A | #N/A | #N/A
0 |  | #VALUE! | #VALUE! | 0 | 0 | 0 | 4302 | 44741 | #N/A | #N/A | #N/A | #N/A | #N/A | #N/A
0 |  | #VALUE! | #VALUE! | 0 | 0 | 0 | 4303 | 44742 | #N/A | #N/A | #N/A | #N/A | #N/A | #N/A
0 |  | #VALUE! | #VALUE! | 0 | 0 | 0 | 4304 | 44743 | #N/A | #N/A | #N/A | #N/A | #N/A | #N/A
0 |  | #VALUE! | #VALUE! | 0 | 0 | 0 | 4305 | 44744 | #N/A | #N/A | #N/A | #N/A | #N/A | #N/A
0 |  | #VALUE! | #VALUE! | 0 | 0 | 0 | 4306 | 44745 | #N/A | #N/A | #N/A | #N/A | #N/A | #N/A
0 |  | #VALUE! | #VALUE! | 0 | 0 | 0 | 4307 | 44746 | #N/A | #N/A | #N/A | #N/A | #N/A | #N/A
0 |  | #VALUE! | #VALUE! | 0 | 0 | 0 | 4308 | 44747 | #N/A | #N/A | #N/A | #N/A | #N/A | #N/A
0 |  | #VALUE! | #VALUE! | 0 | 0 | 0 | 4309 | 44748 | #N/A | #N/A | #N/A | #N/A | #N/A | #N/A
0 |  | #VALUE! | #VALUE! | 0 | 0 | 0 | 4310 | 44749 | #N/A | #N/A | #N/A | #N/A | #N/A | #N/A
0 |  | #VALUE! | #VALUE! | 0 | 0 | 0 | 4311 | 44750 | #N/A | #N/A | #N/A | #N/A | #N/A | #N/A
0 |  | #VALUE! | #VALUE! | 0 | 0 | 0 | 4312 | 44751 | #N/A | #N/A | #N/A | #N/A | #N/A | #N/A
0 |  | #VALUE! | #VALUE! | 0 | 0 | 0 | 4313 | 44752 | #N/A | #N/A | #N/A | #N/A | #N/A | #N/A
0 |  | #VALUE! | #VALUE! | 0 | 0 | 0 | 4314 | 44753 | #N/A | #N/A | #N/A | #N/A | #N/A | #N/A
0 |  | #VALUE! | #VALUE! | 0 | 0 | 0 | 4315 | 44754 | #N/A | #N/A | #N/A | #N/A | #N/A | #N/A
0 |  | #VALUE! | #VALUE! | 0 | 0 | 0 | 4316 | 44755 | #N/A | #N/A | #N/A | #N/A | #N/A | #N/A
0 |  | #VALUE! | #VALUE! | 0 | 0 | 0 | 4317 | 44756 | #N/A | #N/A | #N/A | #N/A | #N/A | #N/A
0 |  | #VALUE! | #VALUE! | 0 | 0 | 0 | 4318 | 44757 | #N/A | #N/A | #N/A | #N/A | #N/A | #N/A
0 |  | #VALUE! | #VALUE! | 0 | 0 | 0 | 4319 | 44758 | #N/A | #N/A | #N/A | #N/A | #N/A | #N/A
0 |  | #VALUE! | #VALUE! | 0 | 0 | 0 | 4320 | 44759 | #N/A | #N/A | #N/A | #N/A | #N/A | #N/A
0 |  | #VALUE! | #VALUE! | 0 | 0 | 0 | 4321 | 44760 | #N/A | #N/A | #N/A | #N/A | #N/A | #N/A
0 |  | #VALUE! | #VALUE! | 0 | 0 | 0 | 4322 | 44761 | #N/A | #N/A | #N/A | #N/A | #N/A | #N/A
0 |  | #VALUE! | #VALUE! | 0 | 0 | 0 | 4323 | 44762 | #N/A | #N/A | #N/A | #N/A | #N/A | #N/A
0 |  | #VALUE! | #VALUE! | 0 | 0 | 0 | 4324 | 44763 | #N/A | #N/A | #N/A | #N/A | #N/A | #N/A
0 |  | #VALUE! | #VALUE! | 0 | 0 | 0 | 4325 | 44764 | #N/A | #N/A | #N/A | #N/A | #N/A | #N/A
0 |  | #VALUE! | #VALUE! | 0 | 0 | 0 | 4326 | 44765 | #N/A | #N/A | #N/A | #N/A | #N/A | #N/A
0 |  | #VALUE! | #VALUE! | 0 | 0 | 0 | 4327 | 44766 | #N/A | #N/A | #N/A | #N/A | #N/A | #N/A
0 |  | #VALUE! | #VALUE! | 0 | 0 | 0 | 4328 | 44767 | #N/A | #N/A | #N/A | #N/A | #N/A | #N/A
0 |  | #VALUE! | #VALUE! | 0 | 0 | 0 | 4329 | 44768 | #N/A | #N/A | #N/A | #N/A | #N/A | #N/A
0 |  | #VALUE! | #VALUE! | 0 | 0 | 0 | 4330 | 44769 | #N/A | #N/A | #N/A | #N/A | #N/A | #N/A
0 |  | #VALUE! | #VALUE! | 0 | 0 | 0 | 4331 | 44770 | #N/A | #N/A | #N/A | #N/A | #N/A | #N/A
0 |  | #VALUE! | #VALUE! | 0 | 0 | 0 | 4332 | 44771 | #N/A | #N/A | #N/A | #N/A | #N/A | #N/A
0 |  | #VALUE! | #VALUE! | 0 | 0 | 0 | 4333 | 44772 | #N/A | #N/A | #N/A | #N/A | #N/A | #N/A
0 |  | #VALUE! | #VALUE! | 0 | 0 | 0 | 4334 | 44773 | #N/A | #N/A | #N/A | #N/A | #N/A | #N/A
0 |  | #VALUE! | #VALUE! | 0 | 0 | 0 | 4335 | 44774 | #N/A | #N/A | #N/A | #N/A | #N/A | #N/A
0 |  | #VALUE! | #VALUE! | 0 | 0 | 0 | 4336 | 44775 | #N/A | #N/A | #N/A | #N/A | #N/A | #N/A
0 |  | #VALUE! | #VALUE! | 0 | 0 | 0 | 4337 | 44776 | #N/A | #N/A | #N/A | #N/A | #N/A | #N/A
0 |  | #VALUE! | #VALUE! | 0 | 0 | 0 | 4338 | 44777 | #N/A | #N/A | #N/A | #N/A | #N/A | #N/A
0 |  | #VALUE! | #VALUE! | 0 | 0 | 0 | 4339 | 44778 | #N/A | #N/A | #N/A | #N/A | #N/A | #N/A
0 |  | #VALUE! | #VALUE! | 0 | 0 | 0 | 4340 | 44779 | #N/A | #N/A | #N/A | #N/A | #N/A | #N/A
0 |  | #VALUE! | #VALUE! | 0 | 0 | 0 | 4341 | 44780 | #N/A | #N/A | #N/A | #N/A | #N/A | #N/A
0 |  | #VALUE! | #VALUE! | 0 | 0 | 0 | 4342 | 44781 | #N/A | #N/A | #N/A | #N/A | #N/A | #N/A
0 |  | #VALUE! | #VALUE! | 0 | 0 | 0 | 4343 | 44782 | #N/A | #N/A | #N/A | #N/A | #N/A | #N/A
0 |  | #VALUE! | #VALUE! | 0 | 0 | 0 | 4344 | 44783 | #N/A | #N/A | #N/A | #N/A | #N/A | #N/A
0 |  | #VALUE! | #VALUE! | 0 | 0 | 0 | 4345 | 44784 | #N/A | #N/A | #N/A | #N/A | #N/A | #N/A
0 |  | #VALUE! | #VALUE! | 0 | 0 | 0 | 4346 | 44785 | #N/A | #N/A | #N/A | #N/A | #N/A | #N/A
0 |  | #VALUE! | #VALUE! | 0 | 0 | 0 | 4347 | 44786 | #N/A | #N/A | #N/A | #N/A | #N/A | #N/A
0 |  | #VALUE! | #VALUE! | 0 | 0 | 0 | 4348 | 44787 | #N/A | #N/A | #N/A | #N/A | #N/A | #N/A
0 |  | #VALUE! | #VALUE! | 0 | 0 | 0 | 4349 | 44788 | #N/A | #N/A | #N/A | #N/A | #N/A | #N/A
0 |  | #VALUE! | #VALUE! | 0 | 0 | 0 | 4350 | 44789 | #N/A | #N/A | #N/A | #N/A | #N/A | #N/A
0 |  | #VALUE! | #VALUE! | 0 | 0 | 0 | 4351 | 44790 | #N/A | #N/A | #N/A | #N/A | #N/A | #N/A
0 |  | #VALUE! | #VALUE! | 0 | 0 | 0 | 4352 | 44791 | #N/A | #N/A | #N/A | #N/A | #N/A | #N/A
0 |  | #VALUE! | #VALUE! | 0 | 0 | 0 | 4353 | 44792 | #N/A | #N/A | #N/A | #N/A | #N/A | #N/A
0 |  | #VALUE! | #VALUE! | 0 | 0 | 0 | 4354 | 44793 | #N/A | #N/A | #N/A | #N/A | #N/A | #N/A
0 |  | #VALUE! | #VALUE! | 0 | 0 | 0 | 4355 | 44794 | #N/A | #N/A | #N/A | #N/A | #N/A | #N/A
0 |  | #VALUE! | #VALUE! | 0 | 0 | 0 | 4356 | 44795 | #N/A | #N/A | #N/A | #N/A | #N/A | #N/A
0 |  | #VALUE! | #VALUE! | 0 | 0 | 0 | 4357 | 44796 | #N/A | #N/A | #N/A | #N/A | #N/A | #N/A
0 |  | #VALUE! | #VALUE! | 0 | 0 | 0 | 4358 | 44797 | #N/A | #N/A | #N/A | #N/A | #N/A | #N/A
0 |  | #VALUE! | #VALUE! | 0 | 0 | 0 | 4359 | 44798 | #N/A | #N/A | #N/A | #N/A | #N/A | #N/A
0 |  | #VALUE! | #VALUE! | 0 | 0 | 0 | 4360 | 44799 | #N/A | #N/A | #N/A | #N/A | #N/A | #N/A
0 |  | #VALUE! | #VALUE! | 0 | 0 | 0 | 4361 | 44800 | #N/A | #N/A | #N/A | #N/A | #N/A | #N/A
0 |  | #VALUE! | #VALUE! | 0 | 0 | 0 | 4362 | 44801 | #N/A | #N/A | #N/A | #N/A | #N/A | #N/A
0 |  | #VALUE! | #VALUE! | 0 | 0 | 0 | 4363 | 44802 | #N/A | #N/A | #N/A | #N/A | #N/A | #N/A
0 |  | #VALUE! | #VALUE! | 0 | 0 | 0 | 4364 | 44803 | #N/A | #N/A | #N/A | #N/A | #N/A | #N/A
0 |  | #VALUE! | #VALUE! | 0 | 0 | 0 | 4365 | 44804 | #N/A | #N/A | #N/A | #N/A | #N/A | #N/A
0 |  | #VALUE! | #VALUE! | 0 | 0 | 0 | 4366 | 44805 | #N/A | #N/A | #N/A | #N/A | #N/A | #N/A
0 |  | #VALUE! | #VALUE! | 0 | 0 | 0 | 4367 | 44806 | #N/A | #N/A | #N/A | #N/A | #N/A | #N/A
0 |  | #VALUE! | #VALUE! | 0 | 0 | 0 | 4368 | 44807 | #N/A | #N/A | #N/A | #N/A | #N/A | #N/A
0 |  | #VALUE! | #VALUE! | 0 | 0 | 0 | 4369 | 44808 | #N/A | #N/A | #N/A | #N/A | #N/A | #N/A
0 |  | #VALUE! | #VALUE! | 0 | 0 | 0 | 4370 | 44809 | #N/A | #N/A | #N/A | #N/A | #N/A | #N/A
0 |  | #VALUE! | #VALUE! | 0 | 0 | 0 | 4371 | 44810 | #N/A | #N/A | #N/A | #N/A | #N/A | #N/A
0 |  | #VALUE! | #VALUE! | 0 | 0 | 0 | 4372 | 44811 | #N/A | #N/A | #N/A | #N/A | #N/A | #N/A
0 |  | #VALUE! | #VALUE! | 0 | 0 | 0 | 4373 | 44812 | #N/A | #N/A | #N/A | #N/A | #N/A | #N/A
0 |  | #VALUE! | #VALUE! | 0 | 0 | 0 | 4374 | 44813 | #N/A | #N/A | #N/A | #N/A | #N/A | #N/A
0 |  | #VALUE! | #VALUE! | 0 | 0 | 0 | 4375 | 44814 | #N/A | #N/A | #N/A | #N/A | #N/A | #N/A
0 |  | #VALUE! | #VALUE! | 0 | 0 | 0 | 4376 | 44815 | #N/A | #N/A | #N/A | #N/A | #N/A | #N/A
0 |  | #VALUE! | #VALUE! | 0 | 0 | 0 | 4377 | 44816 | #N/A | #N/A | #N/A | #N/A | #N/A | #N/A
0 |  | #VALUE! | #VALUE! | 0 | 0 | 0 | 4378 | 44817 | #N/A | #N/A | #N/A | #N/A | #N/A | #N/A
0 |  | #VALUE! | #VALUE! | 0 | 0 | 0 | 4379 | 44818 | #N/A | #N/A | #N/A | #N/A | #N/A | #N/A
0 |  | #VALUE! | #VALUE! | 0 | 0 | 0 | 4380 | 44819 | #N/A | #N/A | #N/A | #N/A | #N/A | #N/A
0 |  | #VALUE! | #VALUE! | 0 | 0 | 0 | 4381 | 44820 | #N/A | #N/A | #N/A | #N/A | #N/A | #N/A
0 |  | #VALUE! | #VALUE! | 0 | 0 | 0 | 4382 | 44821 | #N/A | #N/A | #N/A | #N/A | #N/A | #N/A
0 |  | #VALUE! | #VALUE! | 0 | 0 | 0 | 4383 | 44822 | #N/A | #N/A | #N/A | #N/A | #N/A | #N/A
0 |  | #VALUE! | #VALUE! | 0 | 0 | 0 | 4384 | 44823 | #N/A | #N/A | #N/A | #N/A | #N/A | #N/A
0 |  | #VALUE! | #VALUE! | 0 | 0 | 0 | 4385 | 44824 | #N/A | #N/A | #N/A | #N/A | #N/A | #N/A
0 |  | #VALUE! | #VALUE! | 0 | 0 | 0 | 4386 | 44825 | #N/A | #N/A | #N/A | #N/A | #N/A | #N/A
0 |  | #VALUE! | #VALUE! | 0 | 0 | 0 | 4387 | 44826 | #N/A | #N/A | #N/A | #N/A | #N/A | #N/A
0 |  | #VALUE! | #VALUE! | 0 | 0 | 0 | 4388 | 44827 | #N/A | #N/A | #N/A | #N/A | #N/A | #N/A
0 |  | #VALUE! | #VALUE! | 0 | 0 | 0 | 4389 | 44828 | #N/A | #N/A | #N/A | #N/A | #N/A | #N/A
0 |  | #VALUE! | #VALUE! | 0 | 0 | 0 | 4390 | 44829 | #N/A | #N/A | #N/A | #N/A | #N/A | #N/A
0 |  | #VALUE! | #VALUE! | 0 | 0 | 0 | 4391 | 44830 | #N/A | #N/A | #N/A | #N/A | #N/A | #N/A
0 |  | #VALUE! | #VALUE! | 0 | 0 | 0 | 4392 | 44831 | #N/A | #N/A | #N/A | #N/A | #N/A | #N/A
0 |  | #VALUE! | #VALUE! | 0 | 0 | 0 | 4393 | 44832 | #N/A | #N/A | #N/A | #N/A | #N/A | #N/A
0 |  | #VALUE! | #VALUE! | 0 | 0 | 0 | 4394 | 44833 | #N/A | #N/A | #N/A | #N/A | #N/A | #N/A
0 |  | #VALUE! | #VALUE! | 0 | 0 | 0 | 4395 | 44834 | #N/A | #N/A | #N/A | #N/A | #N/A | #N/A
0 |  | #VALUE! | #VALUE! | 0 | 0 | 0 | 4396 | 44835 | #N/A | #N/A | #N/A | #N/A | #N/A | #N/A
0 |  | #VALUE! | #VALUE! | 0 | 0 | 0 | 4397 | 44836 | #N/A | #N/A | #N/A | #N/A | #N/A | #N/A
0 |  | #VALUE! | #VALUE! | 0 | 0 | 0 | 4398 | 44837 | #N/A | #N/A | #N/A | #N/A | #N/A | #N/A
0 |  | #VALUE! | #VALUE! | 0 | 0 | 0 | 4399 | 44838 | #N/A | #N/A | #N/A | #N/A | #N/A | #N/A
0 |  | #VALUE! | #VALUE! | 0 | 0 | 0 | 4400 | 44839 | #N/A | #N/A | #N/A | #N/A | #N/A | #N/A
0 |  | #VALUE! | #VALUE! | 0 | 0 | 0 | 4401 | 44840 | #N/A | #N/A | #N/A | #N/A | #N/A | #N/A
0 |  | #VALUE! | #VALUE! | 0 | 0 | 0 | 4402 | 44841 | #N/A | #N/A | #N/A | #N/A | #N/A | #N/A
0 |  | #VALUE! | #VALUE! | 0 | 0 | 0 | 4403 | 44842 | #N/A | #N/A | #N/A | #N/A | #N/A | #N/A
0 |  | #VALUE! | #VALUE! | 0 | 0 | 0 | 4404 | 44843 | #N/A | #N/A | #N/A | #N/A | #N/A | #N/A
0 |  | #VALUE! | #VALUE! | 0 | 0 | 0 | 4405 | 44844 | #N/A | #N/A | #N/A | #N/A | #N/A | #N/A
0 |  | #VALUE! | #VALUE! | 0 | 0 | 0 | 4406 | 44845 | #N/A | #N/A | #N/A | #N/A | #N/A | #N/A
0 |  | #VALUE! | #VALUE! | 0 | 0 | 0 | 4407 | 44846 | #N/A | #N/A | #N/A | #N/A | #N/A | #N/A
0 |  | #VALUE! | #VALUE! | 0 | 0 | 0 | 4408 | 44847 | #N/A | #N/A | #N/A | #N/A | #N/A | #N/A
0 |  | #VALUE! | #VALUE! | 0 | 0 | 0 | 4409 | 44848 | #N/A | #N/A | #N/A | #N/A | #N/A | #N/A
0 |  | #VALUE! | #VALUE! | 0 | 0 | 0 | 4410 | 44849 | #N/A | #N/A | #N/A | #N/A | #N/A | #N/A
0 |  | #VALUE! | #VALUE! | 0 | 0 | 0 | 4411 | 44850 | #N/A | #N/A | #N/A | #N/A | #N/A | #N/A
0 |  | #VALUE! | #VALUE! | 0 | 0 | 0 | 4412 | 44851 | #N/A | #N/A | #N/A | #N/A | #N/A | #N/A
0 |  | #VALUE! | #VALUE! | 0 | 0 | 0 | 4413 | 44852 | #N/A | #N/A | #N/A | #N/A | #N/A | #N/A
0 |  | #VALUE! | #VALUE! | 0 | 0 | 0 | 4414 | 44853 | #N/A | #N/A | #N/A | #N/A | #N/A | #N/A
0 |  | #VALUE! | #VALUE! | 0 | 0 | 0 | 4415 | 44854 | #N/A | #N/A | #N/A | #N/A | #N/A | #N/A
0 |  | #VALUE! | #VALUE! | 0 | 0 | 0 | 4416 | 44855 | #N/A | #N/A | #N/A | #N/A | #N/A | #N/A
0 |  | #VALUE! | #VALUE! | 0 | 0 | 0 | 4417 | 44856 | #N/A | #N/A | #N/A | #N/A | #N/A | #N/A
0 |  | #VALUE! | #VALUE! | 0 | 0 | 0 | 4418 | 44857 | #N/A | #N/A | #N/A | #N/A | #N/A | #N/A
0 |  | #VALUE! | #VALUE! | 0 | 0 | 0 | 4419 | 44858 | #N/A | #N/A | #N/A | #N/A | #N/A | #N/A
0 |  | #VALUE! | #VALUE! | 0 | 0 | 0 | 4420 | 44859 | #N/A | #N/A | #N/A | #N/A | #N/A | #N/A
0 |  | #VALUE! | #VALUE! | 0 | 0 | 0 | 4421 | 44860 | #N/A | #N/A | #N/A | #N/A | #N/A | #N/A
0 |  | #VALUE! | #VALUE! | 0 | 0 | 0 | 4422 | 44861 | #N/A | #N/A | #N/A | #N/A | #N/A | #N/A
0 |  | #VALUE! | #VALUE! | 0 | 0 | 0 | 4423 | 44862 | #N/A | #N/A | #N/A | #N/A | #N/A | #N/A
0 |  | #VALUE! | #VALUE! | 0 | 0 | 0 | 4424 | 44863 | #N/A | #N/A | #N/A | #N/A | #N/A | #N/A
0 |  | #VALUE! | #VALUE! | 0 | 0 | 0 | 4425 | 44864 | #N/A | #N/A | #N/A | #N/A | #N/A | #N/A
0 |  | #VALUE! | #VALUE! | 0 | 0 | 0 | 4426 | 44865 | #N/A | #N/A | #N/A | #N/A | #N/A | #N/A
0 |  | #VALUE! | #VALUE! | 0 | 0 | 0 | 4427 | 44866 | #N/A | #N/A | #N/A | #N/A | #N/A | #N/A
0 |  | #VALUE! | #VALUE! | 0 | 0 | 0 | 4428 | 44867 | #N/A | #N/A | #N/A | #N/A | #N/A | #N/A
0 |  | #VALUE! | #VALUE! | 0 | 0 | 0 | 4429 | 44868 | #N/A | #N/A | #N/A | #N/A | #N/A | #N/A
0 |  | #VALUE! | #VALUE! | 0 | 0 | 0 | 4430 | 44869 | #N/A | #N/A | #N/A | #N/A | #N/A | #N/A
0 |  | #VALUE! | #VALUE! | 0 | 0 | 0 | 4431 | 44870 | #N/A | #N/A | #N/A | #N/A | #N/A | #N/A
0 |  | #VALUE! | #VALUE! | 0 | 0 | 0 | 4432 | 44871 | #N/A | #N/A | #N/A | #N/A | #N/A | #N/A
0 |  | #VALUE! | #VALUE! | 0 | 0 | 0 | 4433 | 44872 | #N/A | #N/A | #N/A | #N/A | #N/A | #N/A
0 |  | #VALUE! | #VALUE! | 0 | 0 | 0 | 4434 | 44873 | #N/A | #N/A | #N/A | #N/A | #N/A | #N/A
0 |  | #VALUE! | #VALUE! | 0 | 0 | 0 | 4435 | 44874 | #N/A | #N/A | #N/A | #N/A | #N/A | #N/A
0 |  | #VALUE! | #VALUE! | 0 | 0 | 0 | 4436 | 44875 | #N/A | #N/A | #N/A | #N/A | #N/A | #N/A
0 |  | #VALUE! | #VALUE! | 0 | 0 | 0 | 4437 | 44876 | #N/A | #N/A | #N/A | #N/A | #N/A | #N/A
0 |  | #VALUE! | #VALUE! | 0 | 0 | 0 | 4438 | 44877 | #N/A | #N/A | #N/A | #N/A | #N/A | #N/A
0 |  | #VALUE! | #VALUE! | 0 | 0 | 0 | 4439 | 44878 | #N/A | #N/A | #N/A | #N/A | #N/A | #N/A
0 |  | #VALUE! | #VALUE! | 0 | 0 | 0 | 4440 | 44879 | #N/A | #N/A | #N/A | #N/A | #N/A | #N/A
0 |  | #VALUE! | #VALUE! | 0 | 0 | 0 | 4441 | 44880 | #N/A | #N/A | #N/A | #N/A | #N/A | #N/A
0 |  | #VALUE! | #VALUE! | 0 | 0 | 0 | 4442 | 44881 | #N/A | #N/A | #N/A | #N/A | #N/A | #N/A
0 |  | #VALUE! | #VALUE! | 0 | 0 | 0 | 4443 | 44882 | #N/A | #N/A | #N/A | #N/A | #N/A | #N/A
0 |  | #VALUE! | #VALUE! | 0 | 0 | 0 | 4444 | 44883 | #N/A | #N/A | #N/A | #N/A | #N/A | #N/A
0 |  | #VALUE! | #VALUE! | 0 | 0 | 0 | 4445 | 44884 | #N/A | #N/A | #N/A | #N/A | #N/A | #N/A
0 |  | #VALUE! | #VALUE! | 0 | 0 | 0 | 4446 | 44885 | #N/A | #N/A | #N/A | #N/A | #N/A | #N/A
0 |  | #VALUE! | #VALUE! | 0 | 0 | 0 | 4447 | 44886 | #N/A | #N/A | #N/A | #N/A | #N/A | #N/A
0 |  | #VALUE! | #VALUE! | 0 | 0 | 0 | 4448 | 44887 | #N/A | #N/A | #N/A | #N/A | #N/A | #N/A
0 |  | #VALUE! | #VALUE! | 0 | 0 | 0 | 4449 | 44888 | #N/A | #N/A | #N/A | #N/A | #N/A | #N/A
0 |  | #VALUE! | #VALUE! | 0 | 0 | 0 | 4450 | 44889 | #N/A | #N/A | #N/A | #N/A | #N/A | #N/A
0 |  | #VALUE! | #VALUE! | 0 | 0 | 0 | 4451 | 44890 | #N/A | #N/A | #N/A | #N/A | #N/A | #N/A
0 |  | #VALUE! | #VALUE! | 0 | 0 | 0 | 4452 | 44891 | #N/A | #N/A | #N/A | #N/A | #N/A | #N/A
0 |  | #VALUE! | #VALUE! | 0 | 0 | 0 | 4453 | 44892 | #N/A | #N/A | #N/A | #N/A | #N/A | #N/A
0 |  | #VALUE! | #VALUE! | 0 | 0 | 0 | 4454 | 44893 | #N/A | #N/A | #N/A | #N/A | #N/A | #N/A
0 |  | #VALUE! | #VALUE! | 0 | 0 | 0 | 4455 | 44894 | #N/A | #N/A | #N/A | #N/A | #N/A | #N/A
0 |  | #VALUE! | #VALUE! | 0 | 0 | 0 | 4456 | 44895 | #N/A | #N/A | #N/A | #N/A | #N/A | #N/A
0 |  | #VALUE! | #VALUE! | 0 | 0 | 0 | 4457 | 44896 | #N/A | #N/A | #N/A | #N/A | #N/A | #N/A
0 |  | #VALUE! | #VALUE! | 0 | 0 | 0 | 4458 | 44897 | #N/A | #N/A | #N/A | #N/A | #N/A | #N/A
0 |  | #VALUE! | #VALUE! | 0 | 0 | 0 | 4459 | 44898 | #N/A | #N/A | #N/A | #N/A | #N/A | #N/A
0 |  | #VALUE! | #VALUE! | 0 | 0 | 0 | 4460 | 44899 | #N/A | #N/A | #N/A | #N/A | #N/A | #N/A
0 |  | #VALUE! | #VALUE! | 0 | 0 | 0 | 4461 | 44900 | #N/A | #N/A | #N/A | #N/A | #N/A | #N/A
0 |  | #VALUE! | #VALUE! | 0 | 0 | 0 | 4462 | 44901 | #N/A | #N/A | #N/A | #N/A | #N/A | #N/A
0 |  | #VALUE! | #VALUE! | 0 | 0 | 0 | 4463 | 44902 | #N/A | #N/A | #N/A | #N/A | #N/A | #N/A
0 |  | #VALUE! | #VALUE! | 0 | 0 | 0 | 4464 | 44903 | #N/A | #N/A | #N/A | #N/A | #N/A | #N/A
0 |  | #VALUE! | #VALUE! | 0 | 0 | 0 | 4465 | 44904 | #N/A | #N/A | #N/A | #N/A | #N/A | #N/A
0 |  | #VALUE! | #VALUE! | 0 | 0 | 0 | 4466 | 44905 | #N/A | #N/A | #N/A | #N/A | #N/A | #N/A
0 |  | #VALUE! | #VALUE! | 0 | 0 | 0 | 4467 | 44906 | #N/A | #N/A | #N/A | #N/A | #N/A | #N/A
0 |  | #VALUE! | #VALUE! | 0 | 0 | 0 | 4468 | 44907 | #N/A | #N/A | #N/A | #N/A | #N/A | #N/A
0 |  | #VALUE! | #VALUE! | 0 | 0 | 0 | 4469 | 44908 | #N/A | #N/A | #N/A | #N/A | #N/A | #N/A
0 |  | #VALUE! | #VALUE! | 0 | 0 | 0 | 4470 | 44909 | #N/A | #N/A | #N/A | #N/A | #N/A | #N/A
0 |  | #VALUE! | #VALUE! | 0 | 0 | 0 | 4471 | 44910 | #N/A | #N/A | #N/A | #N/A | #N/A | #N/A
0 |  | #VALUE! | #VALUE! | 0 | 0 | 0 | 4472 | 44911 | #N/A | #N/A | #N/A | #N/A | #N/A | #N/A
0 |  | #VALUE! | #VALUE! | 0 | 0 | 0 | 4473 | 44912 | #N/A | #N/A | #N/A | #N/A | #N/A | #N/A
0 |  | #VALUE! | #VALUE! | 0 | 0 | 0 | 4474 | 44913 | #N/A | #N/A | #N/A | #N/A | #N/A | #N/A
0 |  | #VALUE! | #VALUE! | 0 | 0 | 0 | 4475 | 44914 | #N/A | #N/A | #N/A | #N/A | #N/A | #N/A
0 |  | #VALUE! | #VALUE! | 0 | 0 | 0 | 4476 | 44915 | #N/A | #N/A | #N/A | #N/A | #N/A | #N/A
0 |  | #VALUE! | #VALUE! | 0 | 0 | 0 | 4477 | 44916 | #N/A | #N/A | #N/A | #N/A | #N/A | #N/A
0 |  | #VALUE! | #VALUE! | 0 | 0 | 0 | 4478 | 44917 | #N/A | #N/A | #N/A | #N/A | #N/A | #N/A
0 |  | #VALUE! | #VALUE! | 0 | 0 | 0 | 4479 | 44918 | #N/A | #N/A | #N/A | #N/A | #N/A | #N/A
0 |  | #VALUE! | #VALUE! | 0 | 0 | 0 | 4480 | 44919 | #N/A | #N/A | #N/A | #N/A | #N/A | #N/A
0 |  | #VALUE! | #VALUE! | 0 | 0 | 0 | 4481 | 44920 | #N/A | #N/A | #N/A | #N/A | #N/A | #N/A
0 |  | #VALUE! | #VALUE! | 0 | 0 | 0 | 4482 | 44921 | #N/A | #N/A | #N/A | #N/A | #N/A | #N/A
0 |  | #VALUE! | #VALUE! | 0 | 0 | 0 | 4483 | 44922 | #N/A | #N/A | #N/A | #N/A | #N/A | #N/A
0 |  | #VALUE! | #VALUE! | 0 | 0 | 0 | 4484 | 44923 | #N/A | #N/A | #N/A | #N/A | #N/A | #N/A
0 |  | #VALUE! | #VALUE! | 0 | 0 | 0 | 4485 | 44924 | #N/A | #N/A | #N/A | #N/A | #N/A | #N/A
0 |  | #VALUE! | #VALUE! | 0 | 0 | 0 | 4486 | 44925 | #N/A | #N/A | #N/A | #N/A | #N/A | #N/A
0 |  | #VALUE! | #VALUE! | 0 | 0 | 0 | 4487 | 44926 | #N/A | #N/A | #N/A | #N/A | #N/A | #N/A
0 |  | #VALUE! | #VALUE! | 0 | 0 | 0 | 4488 | 44927 | #N/A | #N/A | #N/A | #N/A | #N/A | #N/A
0 |  | #VALUE! | #VALUE! | 0 | 0 | 0 | 4489 | 44928 | #N/A | #N/A | #N/A | #N/A | #N/A | #N/A
0 |  | #VALUE! | #VALUE! | 0 | 0 | 0 | 4490 | 44929 | #N/A | #N/A | #N/A | #N/A | #N/A | #N/A
0 |  | #VALUE! | #VALUE! | 0 | 0 | 0 | 4491 | 44930 | #N/A | #N/A | #N/A | #N/A | #N/A | #N/A
0 |  | #VALUE! | #VALUE! | 0 | 0 | 0 | 4492 | 44931 | #N/A | #N/A | #N/A | #N/A | #N/A | #N/A
0 |  | #VALUE! | #VALUE! | 0 | 0 | 0 | 4493 | 44932 | #N/A | #N/A | #N/A | #N/A | #N/A | #N/A
0 |  | #VALUE! | #VALUE! | 0 | 0 | 0 | 4494 | 44933 | #N/A | #N/A | #N/A | #N/A | #N/A | #N/A
0 |  | #VALUE! | #VALUE! | 0 | 0 | 0 | 4495 | 44934 | #N/A | #N/A | #N/A | #N/A | #N/A | #N/A
0 |  | #VALUE! | #VALUE! | 0 | 0 | 0 | 4496 | 44935 | #N/A | #N/A | #N/A | #N/A | #N/A | #N/A
0 |  | #VALUE! | #VALUE! | 0 | 0 | 0 | 4497 | 44936 | #N/A | #N/A | #N/A | #N/A | #N/A | #N/A
0 |  | #VALUE! | #VALUE! | 0 | 0 | 0 | 4498 | 44937 | #N/A | #N/A | #N/A | #N/A | #N/A | #N/A
0 |  | #VALUE! | #VALUE! | 0 | 0 | 0 | 4499 | 44938 | #N/A | #N/A | #N/A | #N/A | #N/A | #N/A
0 |  | #VALUE! | #VALUE! | 0 | 0 | 0 | 4500 | 44939 | #N/A | #N/A | #N/A | #N/A | #N/A | #N/A
0 |  | #VALUE! | #VALUE! | 0 | 0 | 0 | 4501 | 44940 | #N/A | #N/A | #N/A | #N/A | #N/A | #N/A
0 |  | #VALUE! | #VALUE! | 0 | 0 | 0 | 4502 | 44941 | #N/A | #N/A | #N/A | #N/A | #N/A | #N/A
0 |  | #VALUE! | #VALUE! | 0 | 0 | 0 | 4503 | 44942 | #N/A | #N/A | #N/A | #N/A | #N/A | #N/A
0 |  | #VALUE! | #VALUE! | 0 | 0 | 0 | 4504 | 44943 | #N/A | #N/A | #N/A | #N/A | #N/A | #N/A
0 |  | #VALUE! | #VALUE! | 0 | 0 | 0 | 4505 | 44944 | #N/A | #N/A | #N/A | #N/A | #N/A | #N/A
0 |  | #VALUE! | #VALUE! | 0 | 0 | 0 | 4506 | 44945 | #N/A | #N/A | #N/A | #N/A | #N/A | #N/A
0 |  | #VALUE! | #VALUE! | 0 | 0 | 0 | 4507 | 44946 | #N/A | #N/A | #N/A | #N/A | #N/A | #N/A
0 |  | #VALUE! | #VALUE! | 0 | 0 | 0 | 4508 | 44947 | #N/A | #N/A | #N/A | #N/A | #N/A | #N/A
0 |  | #VALUE! | #VALUE! | 0 | 0 | 0 | 4509 | 44948 | #N/A | #N/A | #N/A | #N/A | #N/A | #N/A
0 |  | #VALUE! | #VALUE! | 0 | 0 | 0 | 4510 | 44949 | #N/A | #N/A | #N/A | #N/A | #N/A | #N/A
0 |  | #VALUE! | #VALUE! | 0 | 0 | 0 | 4511 | 44950 | #N/A | #N/A | #N/A | #N/A | #N/A | #N/A
0 |  | #VALUE! | #VALUE! | 0 | 0 | 0 | 4512 | 44951 | #N/A | #N/A | #N/A | #N/A | #N/A | #N/A
0 |  | #VALUE! | #VALUE! | 0 | 0 | 0 | 4513 | 44952 | #N/A | #N/A | #N/A | #N/A | #N/A | #N/A
0 |  | #VALUE! | #VALUE! | 0 | 0 | 0 | 4514 | 44953 | #N/A | #N/A | #N/A | #N/A | #N/A | #N/A
0 |  | #VALUE! | #VALUE! | 0 | 0 | 0 | 4515 | 44954 | #N/A | #N/A | #N/A | #N/A | #N/A | #N/A
0 |  | #VALUE! | #VALUE! | 0 | 0 | 0 | 4516 | 44955 | #N/A | #N/A | #N/A | #N/A | #N/A | #N/A
0 |  | #VALUE! | #VALUE! | 0 | 0 | 0 | 4517 | 44956 | #N/A | #N/A | #N/A | #N/A | #N/A | #N/A
0 |  | #VALUE! | #VALUE! | 0 | 0 | 0 | 4518 | 44957 | #N/A | #N/A | #N/A | #N/A | #N/A | #N/A
0 |  | #VALUE! | #VALUE! | 0 | 0 | 0 | 4519 | 44958 | #N/A | #N/A | #N/A | #N/A | #N/A | #N/A
0 |  | #VALUE! | #VALUE! | 0 | 0 | 0 | 4520 | 44959 | #N/A | #N/A | #N/A | #N/A | #N/A | #N/A
0 |  | #VALUE! | #VALUE! | 0 | 0 | 0 | 4521 | 44960 | #N/A | #N/A | #N/A | #N/A | #N/A | #N/A
0 |  | #VALUE! | #VALUE! | 0 | 0 | 0 | 4522 | 44961 | #N/A | #N/A | #N/A | #N/A | #N/A | #N/A
0 |  | #VALUE! | #VALUE! | 0 | 0 | 0 | 4523 | 44962 | #N/A | #N/A | #N/A | #N/A | #N/A | #N/A
0 |  | #VALUE! | #VALUE! | 0 | 0 | 0 | 4524 | 44963 | #N/A | #N/A | #N/A | #N/A | #N/A | #N/A
0 |  | #VALUE! | #VALUE! | 0 | 0 | 0 | 4525 | 44964 | #N/A | #N/A | #N/A | #N/A | #N/A | #N/A
0 |  | #VALUE! | #VALUE! | 0 | 0 | 0 | 4526 | 44965 | #N/A | #N/A | #N/A | #N/A | #N/A | #N/A
0 |  | #VALUE! | #VALUE! | 0 | 0 | 0 | 4527 | 44966 | #N/A | #N/A | #N/A | #N/A | #N/A | #N/A
0 |  | #VALUE! | #VALUE! | 0 | 0 | 0 | 4528 | 44967 | #N/A | #N/A | #N/A | #N/A | #N/A | #N/A
0 |  | #VALUE! | #VALUE! | 0 | 0 | 0 | 4529 | 44968 | #N/A | #N/A | #N/A | #N/A | #N/A | #N/A
0 |  | #VALUE! | #VALUE! | 0 | 0 | 0 | 4530 | 44969 | #N/A | #N/A | #N/A | #N/A | #N/A | #N/A
0 |  | #VALUE! | #VALUE! | 0 | 0 | 0 | 4531 | 44970 | #N/A | #N/A | #N/A | #N/A | #N/A | #N/A
0 |  | #VALUE! | #VALUE! | 0 | 0 | 0 | 4532 | 44971 | #N/A | #N/A | #N/A | #N/A | #N/A | #N/A
0 |  | #VALUE! | #VALUE! | 0 | 0 | 0 | 4533 | 44972 | #N/A | #N/A | #N/A | #N/A | #N/A | #N/A
0 |  | #VALUE! | #VALUE! | 0 | 0 | 0 | 4534 | 44973 | #N/A | #N/A | #N/A | #N/A | #N/A | #N/A
0 |  | #VALUE! | #VALUE! | 0 | 0 | 0 | 4535 | 44974 | #N/A | #N/A | #N/A | #N/A | #N/A | #N/A
0 |  | #VALUE! | #VALUE! | 0 | 0 | 0 | 4536 | 44975 | #N/A | #N/A | #N/A | #N/A | #N/A | #N/A
0 |  | #VALUE! | #VALUE! | 0 | 0 | 0 | 4537 | 44976 | #N/A | #N/A | #N/A | #N/A | #N/A | #N/A
0 |  | #VALUE! | #VALUE! | 0 | 0 | 0 | 4538 | 44977 | #N/A | #N/A | #N/A | #N/A | #N/A | #N/A
0 |  | #VALUE! | #VALUE! | 0 | 0 | 0 | 4539 | 44978 | #N/A | #N/A | #N/A | #N/A | #N/A | #N/A
0 |  | #VALUE! | #VALUE! | 0 | 0 | 0 | 4540 | 44979 | #N/A | #N/A | #N/A | #N/A | #N/A | #N/A
0 |  | #VALUE! | #VALUE! | 0 | 0 | 0 | 4541 | 44980 | #N/A | #N/A | #N/A | #N/A | #N/A | #N/A
0 |  | #VALUE! | #VALUE! | 0 | 0 | 0 | 4542 | 44981 | #N/A | #N/A | #N/A | #N/A | #N/A | #N/A
0 |  | #VALUE! | #VALUE! | 0 | 0 | 0 | 4543 | 44982 | #N/A | #N/A | #N/A | #N/A | #N/A | #N/A
0 |  | #VALUE! | #VALUE! | 0 | 0 | 0 | 4544 | 44983 | #N/A | #N/A | #N/A | #N/A | #N/A | #N/A
0 |  | #VALUE! | #VALUE! | 0 | 0 | 0 | 4545 | 44984 | #N/A | #N/A | #N/A | #N/A | #N/A | #N/A
0 |  | #VALUE! | #VALUE! | 0 | 0 | 0 | 4546 | 44985 | #N/A | #N/A | #N/A | #N/A | #N/A | #N/A
0 |  | #VALUE! | #VALUE! | 0 | 0 | 0 | 4547 | 44986 | #N/A | #N/A | #N/A | #N/A | #N/A | #N/A
0 |  | #VALUE! | #VALUE! | 0 | 0 | 0 | 4548 | 44987 | #N/A | #N/A | #N/A | #N/A | #N/A | #N/A
0 |  | #VALUE! | #VALUE! | 0 | 0 | 0 | 4549 | 44988 | #N/A | #N/A | #N/A | #N/A | #N/A | #N/A
0 |  | #VALUE! | #VALUE! | 0 | 0 | 0 | 4550 | 44989 | #N/A | #N/A | #N/A | #N/A | #N/A | #N/A
0 |  | #VALUE! | #VALUE! | 0 | 0 | 0 | 4551 | 44990 | #N/A | #N/A | #N/A | #N/A | #N/A | #N/A
0 |  | #VALUE! | #VALUE! | 0 | 0 | 0 | 4552 | 44991 | #N/A | #N/A | #N/A | #N/A | #N/A | #N/A
0 |  | #VALUE! | #VALUE! | 0 | 0 | 0 | 4553 | 44992 | #N/A | #N/A | #N/A | #N/A | #N/A | #N/A
0 |  | #VALUE! | #VALUE! | 0 | 0 | 0 | 4554 | 44993 | #N/A | #N/A | #N/A | #N/A | #N/A | #N/A
0 |  | #VALUE! | #VALUE! | 0 | 0 | 0 | 4555 | 44994 | #N/A | #N/A | #N/A | #N/A | #N/A | #N/A
0 |  | #VALUE! | #VALUE! | 0 | 0 | 0 | 4556 | 44995 | #N/A | #N/A | #N/A | #N/A | #N/A | #N/A
0 |  | #VALUE! | #VALUE! | 0 | 0 | 0 | 4557 | 44996 | #N/A | #N/A | #N/A | #N/A | #N/A | #N/A
0 |  | #VALUE! | #VALUE! | 0 | 0 | 0 | 4558 | 44997 | #N/A | #N/A | #N/A | #N/A | #N/A | #N/A
0 |  | #VALUE! | #VALUE! | 0 | 0 | 0 | 4559 | 44998 | #N/A | #N/A | #N/A | #N/A | #N/A | #N/A
0 |  | #VALUE! | #VALUE! | 0 | 0 | 0 | 4560 | 44999 | #N/A | #N/A | #N/A | #N/A | #N/A | #N/A
0 |  | #VALUE! | #VALUE! | 0 | 0 | 0 | 4561 | 45000 | #N/A | #N/A | #N/A | #N/A | #N/A | #N/A
0 |  | #VALUE! | #VALUE! | 0 | 0 | 0 | 4562 | 45001 | #N/A | #N/A | #N/A | #N/A | #N/A | #N/A
0 |  | #VALUE! | #VALUE! | 0 | 0 | 0 | 4563 | 45002 | #N/A | #N/A | #N/A | #N/A | #N/A | #N/A
0 |  | #VALUE! | #VALUE! | 0 | 0 | 0 | 4564 | 45003 | #N/A | #N/A | #N/A | #N/A | #N/A | #N/A
0 |  | #VALUE! | #VALUE! | 0 | 0 | 0 | 4565 | 45004 | #N/A | #N/A | #N/A | #N/A | #N/A | #N/A
0 |  | #VALUE! | #VALUE! | 0 | 0 | 0 | 4566 | 45005 | #N/A | #N/A | #N/A | #N/A | #N/A | #N/A
0 |  | #VALUE! | #VALUE! | 0 | 0 | 0 | 4567 | 45006 | #N/A | #N/A | #N/A | #N/A | #N/A | #N/A
0 |  | #VALUE! | #VALUE! | 0 | 0 | 0 | 4568 | 45007 | #N/A | #N/A | #N/A | #N/A | #N/A | #N/A
0 |  | #VALUE! | #VALUE! | 0 | 0 | 0 | 4569 | 45008 | #N/A | #N/A | #N/A | #N/A | #N/A | #N/A
0 |  | #VALUE! | #VALUE! | 0 | 0 | 0 | 4570 | 45009 | #N/A | #N/A | #N/A | #N/A | #N/A | #N/A
0 |  | #VALUE! | #VALUE! | 0 | 0 | 0 | 4571 | 45010 | #N/A | #N/A | #N/A | #N/A | #N/A | #N/A
0 |  | #VALUE! | #VALUE! | 0 | 0 | 0 | 4572 | 45011 | #N/A | #N/A | #N/A | #N/A | #N/A | #N/A
0 |  | #VALUE! | #VALUE! | 0 | 0 | 0 | 4573 | 45012 | #N/A | #N/A | #N/A | #N/A | #N/A | #N/A
0 |  | #VALUE! | #VALUE! | 0 | 0 | 0 | 4574 | 45013 | #N/A | #N/A | #N/A | #N/A | #N/A | #N/A
0 |  | #VALUE! | #VALUE! | 0 | 0 | 0 | 4575 | 45014 | #N/A | #N/A | #N/A | #N/A | #N/A | #N/A
0 |  | #VALUE! | #VALUE! | 0 | 0 | 0 | 4576 | 45015 | #N/A | #N/A | #N/A | #N/A | #N/A | #N/A
0 |  | #VALUE! | #VALUE! | 0 | 0 | 0 | 4577 | 45016 | #N/A | #N/A | #N/A | #N/A | #N/A | #N/A
0 |  | #VALUE! | #VALUE! | 0 | 0 | 0 | 4578 | 45017 | #N/A | #N/A | #N/A | #N/A | #N/A | #N/A
0 |  | #VALUE! | #VALUE! | 0 | 0 | 0 | 4579 | 45018 | #N/A | #N/A | #N/A | #N/A | #N/A | #N/A
0 |  | #VALUE! | #VALUE! | 0 | 0 | 0 | 4580 | 45019 | #N/A | #N/A | #N/A | #N/A | #N/A | #N/A
0 |  | #VALUE! | #VALUE! | 0 | 0 | 0 | 4581 | 45020 | #N/A | #N/A | #N/A | #N/A | #N/A | #N/A
0 |  | #VALUE! | #VALUE! | 0 | 0 | 0 | 4582 | 45021 | #N/A | #N/A | #N/A | #N/A | #N/A | #N/A
0 |  | #VALUE! | #VALUE! | 0 | 0 | 0 | 4583 | 45022 | #N/A | #N/A | #N/A | #N/A | #N/A | #N/A
0 |  | #VALUE! | #VALUE! | 0 | 0 | 0 | 4584 | 45023 | #N/A | #N/A | #N/A | #N/A | #N/A | #N/A
0 |  | #VALUE! | #VALUE! | 0 | 0 | 0 | 4585 | 45024 | #N/A | #N/A | #N/A | #N/A | #N/A | #N/A
0 |  | #VALUE! | #VALUE! | 0 | 0 | 0 | 4586 | 45025 | #N/A | #N/A | #N/A | #N/A | #N/A | #N/A
0 |  | #VALUE! | #VALUE! | 0 | 0 | 0 | 4587 | 45026 | #N/A | #N/A | #N/A | #N/A | #N/A | #N/A
0 |  | #VALUE! | #VALUE! | 0 | 0 | 0 | 4588 | 45027 | #N/A | #N/A | #N/A | #N/A | #N/A | #N/A
0 |  | #VALUE! | #VALUE! | 0 | 0 | 0 | 4589 | 45028 | #N/A | #N/A | #N/A | #N/A | #N/A | #N/A
0 |  | #VALUE! | #VALUE! | 0 | 0 | 0 | 4590 | 45029 | #N/A | #N/A | #N/A | #N/A | #N/A | #N/A
0 |  | #VALUE! | #VALUE! | 0 | 0 | 0 | 4591 | 45030 | #N/A | #N/A | #N/A | #N/A | #N/A | #N/A
0 |  | #VALUE! | #VALUE! | 0 | 0 | 0 | 4592 | 45031 | #N/A | #N/A | #N/A | #N/A | #N/A | #N/A
0 |  | #VALUE! | #VALUE! | 0 | 0 | 0 | 4593 | 45032 | #N/A | #N/A | #N/A | #N/A | #N/A | #N/A
0 |  | #VALUE! | #VALUE! | 0 | 0 | 0 | 4594 | 45033 | #N/A | #N/A | #N/A | #N/A | #N/A | #N/A
0 |  | #VALUE! | #VALUE! | 0 | 0 | 0 | 4595 | 45034 | #N/A | #N/A | #N/A | #N/A | #N/A | #N/A
0 |  | #VALUE! | #VALUE! | 0 | 0 | 0 | 4596 | 45035 | #N/A | #N/A | #N/A | #N/A | #N/A | #N/A
0 |  | #VALUE! | #VALUE! | 0 | 0 | 0 | 4597 | 45036 | #N/A | #N/A | #N/A | #N/A | #N/A | #N/A
0 |  | #VALUE! | #VALUE! | 0 | 0 | 0 | 4598 | 45037 | #N/A | #N/A | #N/A | #N/A | #N/A | #N/A
0 |  | #VALUE! | #VALUE! | 0 | 0 | 0 | 4599 | 45038 | #N/A | #N/A | #N/A | #N/A | #N/A | #N/A
0 |  | #VALUE! | #VALUE! | 0 | 0 | 0 | 4600 | 45039 | #N/A | #N/A | #N/A | #N/A | #N/A | #N/A
0 |  | #VALUE! | #VALUE! | 0 | 0 | 0 | 4601 | 45040 | #N/A | #N/A | #N/A | #N/A | #N/A | #N/A
0 |  | #VALUE! | #VALUE! | 0 | 0 | 0 | 4602 | 45041 | #N/A | #N/A | #N/A | #N/A | #N/A | #N/A
0 |  | #VALUE! | #VALUE! | 0 | 0 | 0 | 4603 | 45042 | #N/A | #N/A | #N/A | #N/A | #N/A | #N/A
0 |  | #VALUE! | #VALUE! | 0 | 0 | 0 | 4604 | 45043 | #N/A | #N/A | #N/A | #N/A | #N/A | #N/A
0 |  | #VALUE! | #VALUE! | 0 | 0 | 0 | 4605 | 45044 | #N/A | #N/A | #N/A | #N/A | #N/A | #N/A
0 |  | #VALUE! | #VALUE! | 0 | 0 | 0 | 4606 | 45045 | #N/A | #N/A | #N/A | #N/A | #N/A | #N/A
0 |  | #VALUE! | #VALUE! | 0 | 0 | 0 | 4607 | 45046 | #N/A | #N/A | #N/A | #N/A | #N/A | #N/A
0 |  | #VALUE! | #VALUE! | 0 | 0 | 0 | 4608 | 45047 | #N/A | #N/A | #N/A | #N/A | #N/A | #N/A
0 |  | #VALUE! | #VALUE! | 0 | 0 | 0 | 4609 | 45048 | #N/A | #N/A | #N/A | #N/A | #N/A | #N/A
0 |  | #VALUE! | #VALUE! | 0 | 0 | 0 | 4610 | 45049 | #N/A | #N/A | #N/A | #N/A | #N/A | #N/A
0 |  | #VALUE! | #VALUE! | 0 | 0 | 0 | 4611 | 45050 | #N/A | #N/A | #N/A | #N/A | #N/A | #N/A
0 |  | #VALUE! | #VALUE! | 0 | 0 | 0 | 4612 | 45051 | #N/A | #N/A | #N/A | #N/A | #N/A | #N/A
0 |  | #VALUE! | #VALUE! | 0 | 0 | 0 | 4613 | 45052 | #N/A | #N/A | #N/A | #N/A | #N/A | #N/A
0 |  | #VALUE! | #VALUE! | 0 | 0 | 0 | 4614 | 45053 | #N/A | #N/A | #N/A | #N/A | #N/A | #N/A
0 |  | #VALUE! | #VALUE! | 0 | 0 | 0 | 4615 | 45054 | #N/A | #N/A | #N/A | #N/A | #N/A | #N/A
0 |  | #VALUE! | #VALUE! | 0 | 0 | 0 | 4616 | 45055 | #N/A | #N/A | #N/A | #N/A | #N/A | #N/A
0 |  | #VALUE! | #VALUE! | 0 | 0 | 0 | 4617 | 45056 | #N/A | #N/A | #N/A | #N/A | #N/A | #N/A
0 |  | #VALUE! | #VALUE! | 0 | 0 | 0 | 4618 | 45057 | #N/A | #N/A | #N/A | #N/A | #N/A | #N/A
0 |  | #VALUE! | #VALUE! | 0 | 0 | 0 | 4619 | 45058 | #N/A | #N/A | #N/A | #N/A | #N/A | #N/A
0 |  | #VALUE! | #VALUE! | 0 | 0 | 0 | 4620 | 45059 | #N/A | #N/A | #N/A | #N/A | #N/A | #N/A
0 |  | #VALUE! | #VALUE! | 0 | 0 | 0 | 4621 | 45060 | #N/A | #N/A | #N/A | #N/A | #N/A | #N/A
0 |  | #VALUE! | #VALUE! | 0 | 0 | 0 | 4622 | 45061 | #N/A | #N/A | #N/A | #N/A | #N/A | #N/A
0 |  | #VALUE! | #VALUE! | 0 | 0 | 0 | 4623 | 45062 | #N/A | #N/A | #N/A | #N/A | #N/A | #N/A
0 |  | #VALUE! | #VALUE! | 0 | 0 | 0 | 4624 | 45063 | #N/A | #N/A | #N/A | #N/A | #N/A | #N/A
0 |  | #VALUE! | #VALUE! | 0 | 0 | 0 | 4625 | 45064 | #N/A | #N/A | #N/A | #N/A | #N/A | #N/A
0 |  | #VALUE! | #VALUE! | 0 | 0 | 0 | 4626 | 45065 | #N/A | #N/A | #N/A | #N/A | #N/A | #N/A
0 |  | #VALUE! | #VALUE! | 0 | 0 | 0 | 4627 | 45066 | #N/A | #N/A | #N/A | #N/A | #N/A | #N/A
0 |  | #VALUE! | #VALUE! | 0 | 0 | 0 | 4628 | 45067 | #N/A | #N/A | #N/A | #N/A | #N/A | #N/A
0 |  | #VALUE! | #VALUE! | 0 | 0 | 0 | 4629 | 45068 | #N/A | #N/A | #N/A | #N/A | #N/A | #N/A
0 |  | #VALUE! | #VALUE! | 0 | 0 | 0 | 4630 | 45069 | #N/A | #N/A | #N/A | #N/A | #N/A | #N/A
0 |  | #VALUE! | #VALUE! | 0 | 0 | 0 | 4631 | 45070 | #N/A | #N/A | #N/A | #N/A | #N/A | #N/A
0 |  | #VALUE! | #VALUE! | 0 | 0 | 0 | 4632 | 45071 | #N/A | #N/A | #N/A | #N/A | #N/A | #N/A
0 |  | #VALUE! | #VALUE! | 0 | 0 | 0 | 4633 | 45072 | #N/A | #N/A | #N/A | #N/A | #N/A | #N/A
0 |  | #VALUE! | #VALUE! | 0 | 0 | 0 | 4634 | 45073 | #N/A | #N/A | #N/A | #N/A | #N/A | #N/A
0 |  | #VALUE! | #VALUE! | 0 | 0 | 0 | 4635 | 45074 | #N/A | #N/A | #N/A | #N/A | #N/A | #N/A
0 |  | #VALUE! | #VALUE! | 0 | 0 | 0 | 4636 | 45075 | #N/A | #N/A | #N/A | #N/A | #N/A | #N/A
0 |  | #VALUE! | #VALUE! | 0 | 0 | 0 | 4637 | 45076 | #N/A | #N/A | #N/A | #N/A | #N/A | #N/A
0 |  | #VALUE! | #VALUE! | 0 | 0 | 0 | 4638 | 45077 | #N/A | #N/A | #N/A | #N/A | #N/A | #N/A
0 |  | #VALUE! | #VALUE! | 0 | 0 | 0 | 4639 | 45078 | #N/A | #N/A | #N/A | #N/A | #N/A | #N/A
0 |  | #VALUE! | #VALUE! | 0 | 0 | 0 | 4640 | 45079 | #N/A | #N/A | #N/A | #N/A | #N/A | #N/A
0 |  | #VALUE! | #VALUE! | 0 | 0 | 0 | 4641 | 45080 | #N/A | #N/A | #N/A | #N/A | #N/A | #N/A
0 |  | #VALUE! | #VALUE! | 0 | 0 | 0 | 4642 | 45081 | #N/A | #N/A | #N/A | #N/A | #N/A | #N/A
0 |  | #VALUE! | #VALUE! | 0 | 0 | 0 | 4643 | 45082 | #N/A | #N/A | #N/A | #N/A | #N/A | #N/A
0 |  | #VALUE! | #VALUE! | 0 | 0 | 0 | 4644 | 45083 | #N/A | #N/A | #N/A | #N/A | #N/A | #N/A
0 |  | #VALUE! | #VALUE! | 0 | 0 | 0 | 4645 | 45084 | #N/A | #N/A | #N/A | #N/A | #N/A | #N/A
0 |  | #VALUE! | #VALUE! | 0 | 0 | 0 | 4646 | 45085 | #N/A | #N/A | #N/A | #N/A | #N/A | #N/A
0 |  | #VALUE! | #VALUE! | 0 | 0 | 0 | 4647 | 45086 | #N/A | #N/A | #N/A | #N/A | #N/A | #N/A
0 |  | #VALUE! | #VALUE! | 0 | 0 | 0 | 4648 | 45087 | #N/A | #N/A | #N/A | #N/A | #N/A | #N/A
0 |  | #VALUE! | #VALUE! | 0 | 0 | 0 | 4649 | 45088 | #N/A | #N/A | #N/A | #N/A | #N/A | #N/A
0 |  | #VALUE! | #VALUE! | 0 | 0 | 0 | 4650 | 45089 | #N/A | #N/A | #N/A | #N/A | #N/A | #N/A
0 |  | #VALUE! | #VALUE! | 0 | 0 | 0 | 4651 | 45090 | #N/A | #N/A | #N/A | #N/A | #N/A | #N/A
0 |  | #VALUE! | #VALUE! | 0 | 0 | 0 | 4652 | 45091 | #N/A | #N/A | #N/A | #N/A | #N/A | #N/A
0 |  | #VALUE! | #VALUE! | 0 | 0 | 0 | 4653 | 45092 | #N/A | #N/A | #N/A | #N/A | #N/A | #N/A
0 |  | #VALUE! | #VALUE! | 0 | 0 | 0 | 4654 | 45093 | #N/A | #N/A | #N/A | #N/A | #N/A | #N/A
0 |  | #VALUE! | #VALUE! | 0 | 0 | 0 | 4655 | 45094 | #N/A | #N/A | #N/A | #N/A | #N/A | #N/A
0 |  | #VALUE! | #VALUE! | 0 | 0 | 0 | 4656 | 45095 | #N/A | #N/A | #N/A | #N/A | #N/A | #N/A
0 |  | #VALUE! | #VALUE! | 0 | 0 | 0 | 4657 | 45096 | #N/A | #N/A | #N/A | #N/A | #N/A | #N/A
0 |  | #VALUE! | #VALUE! | 0 | 0 | 0 | 4658 | 45097 | #N/A | #N/A | #N/A | #N/A | #N/A | #N/A
0 |  | #VALUE! | #VALUE! | 0 | 0 | 0 | 4659 | 45098 | #N/A | #N/A | #N/A | #N/A | #N/A | #N/A
0 |  | #VALUE! | #VALUE! | 0 | 0 | 0 | 4660 | 45099 | #N/A | #N/A | #N/A | #N/A | #N/A | #N/A
0 |  | #VALUE! | #VALUE! | 0 | 0 | 0 | 4661 | 45100 | #N/A | #N/A | #N/A | #N/A | #N/A | #N/A
0 |  | #VALUE! | #VALUE! | 0 | 0 | 0 | 4662 | 45101 | #N/A | #N/A | #N/A | #N/A | #N/A | #N/A
0 |  | #VALUE! | #VALUE! | 0 | 0 | 0 | 4663 | 45102 | #N/A | #N/A | #N/A | #N/A | #N/A | #N/A
0 |  | #VALUE! | #VALUE! | 0 | 0 | 0 | 4664 | 45103 | #N/A | #N/A | #N/A | #N/A | #N/A | #N/A
0 |  | #VALUE! | #VALUE! | 0 | 0 | 0 | 4665 | 45104 | #N/A | #N/A | #N/A | #N/A | #N/A | #N/A
0 |  | #VALUE! | #VALUE! | 0 | 0 | 0 | 4666 | 45105 | #N/A | #N/A | #N/A | #N/A | #N/A | #N/A
0 |  | #VALUE! | #VALUE! | 0 | 0 | 0 | 4667 | 45106 | #N/A | #N/A | #N/A | #N/A | #N/A | #N/A
0 |  | #VALUE! | #VALUE! | 0 | 0 | 0 | 4668 | 45107 | #N/A | #N/A | #N/A | #N/A | #N/A | #N/A
0 |  | #VALUE! | #VALUE! | 0 | 0 | 0 | 4669 | 45108 | #N/A | #N/A | #N/A | #N/A | #N/A | #N/A
0 |  | #VALUE! | #VALUE! | 0 | 0 | 0 | 4670 | 45109 | #N/A | #N/A | #N/A | #N/A | #N/A | #N/A
0 |  | #VALUE! | #VALUE! | 0 | 0 | 0 | 4671 | 45110 | #N/A | #N/A | #N/A | #N/A | #N/A | #N/A
0 |  | #VALUE! | #VALUE! | 0 | 0 | 0 | 4672 | 45111 | #N/A | #N/A | #N/A | #N/A | #N/A | #N/A
0 |  | #VALUE! | #VALUE! | 0 | 0 | 0 | 4673 | 45112 | #N/A | #N/A | #N/A | #N/A | #N/A | #N/A
0 |  | #VALUE! | #VALUE! | 0 | 0 | 0 | 4674 | 45113 | #N/A | #N/A | #N/A | #N/A | #N/A | #N/A
0 |  | #VALUE! | #VALUE! | 0 | 0 | 0 | 4675 | 45114 | #N/A | #N/A | #N/A | #N/A | #N/A | #N/A
0 |  | #VALUE! | #VALUE! | 0 | 0 | 0 | 4676 | 45115 | #N/A | #N/A | #N/A | #N/A | #N/A | #N/A
0 |  | #VALUE! | #VALUE! | 0 | 0 | 0 | 4677 | 45116 | #N/A | #N/A | #N/A | #N/A | #N/A | #N/A
0 |  | #VALUE! | #VALUE! | 0 | 0 | 0 | 4678 | 45117 | #N/A | #N/A | #N/A | #N/A | #N/A | #N/A
0 |  | #VALUE! | #VALUE! | 0 | 0 | 0 | 4679 | 45118 | #N/A | #N/A | #N/A | #N/A | #N/A | #N/A
0 |  | #VALUE! | #VALUE! | 0 | 0 | 0 | 4680 | 45119 | #N/A | #N/A | #N/A | #N/A | #N/A | #N/A
0 |  | #VALUE! | #VALUE! | 0 | 0 | 0 | 4681 | 45120 | #N/A | #N/A | #N/A | #N/A | #N/A | #N/A
0 |  | #VALUE! | #VALUE! | 0 | 0 | 0 | 4682 | 45121 | #N/A | #N/A | #N/A | #N/A | #N/A | #N/A
0 |  | #VALUE! | #VALUE! | 0 | 0 | 0 | 4683 | 45122 | #N/A | #N/A | #N/A | #N/A | #N/A | #N/A
0 |  | #VALUE! | #VALUE! | 0 | 0 | 0 | 4684 | 45123 | #N/A | #N/A | #N/A | #N/A | #N/A | #N/A
0 |  | #VALUE! | #VALUE! | 0 | 0 | 0 | 4685 | 45124 | #N/A | #N/A | #N/A | #N/A | #N/A | #N/A
0 |  | #VALUE! | #VALUE! | 0 | 0 | 0 | 4686 | 45125 | #N/A | #N/A | #N/A | #N/A | #N/A | #N/A
0 |  | #VALUE! | #VALUE! | 0 | 0 | 0 | 4687 | 45126 | #N/A | #N/A | #N/A | #N/A | #N/A | #N/A
0 |  | #VALUE! | #VALUE! | 0 | 0 | 0 | 4688 | 45127 | #N/A | #N/A | #N/A | #N/A | #N/A | #N/A
0 |  | #VALUE! | #VALUE! | 0 | 0 | 0 | 4689 | 45128 | #N/A | #N/A | #N/A | #N/A | #N/A | #N/A
0 |  | #VALUE! | #VALUE! | 0 | 0 | 0 | 4690 | 45129 | #N/A | #N/A | #N/A | #N/A | #N/A | #N/A
0 |  | #VALUE! | #VALUE! | 0 | 0 | 0 | 4691 | 45130 | #N/A | #N/A | #N/A | #N/A | #N/A | #N/A
0 |  | #VALUE! | #VALUE! | 0 | 0 | 0 | 4692 | 45131 | #N/A | #N/A | #N/A | #N/A | #N/A | #N/A
0 |  | #VALUE! | #VALUE! | 0 | 0 | 0 | 4693 | 45132 | #N/A | #N/A | #N/A | #N/A | #N/A | #N/A
0 |  | #VALUE! | #VALUE! | 0 | 0 | 0 | 4694 | 45133 | #N/A | #N/A | #N/A | #N/A | #N/A | #N/A
0 |  | #VALUE! | #VALUE! | 0 | 0 | 0 | 4695 | 45134 | #N/A | #N/A | #N/A | #N/A | #N/A | #N/A
0 |  | #VALUE! | #VALUE! | 0 | 0 | 0 | 4696 | 45135 | #N/A | #N/A | #N/A | #N/A | #N/A | #N/A
0 |  | #VALUE! | #VALUE! | 0 | 0 | 0 | 4697 | 45136 | #N/A | #N/A | #N/A | #N/A | #N/A | #N/A
0 |  | #VALUE! | #VALUE! | 0 | 0 | 0 | 4698 | 45137 | #N/A | #N/A | #N/A | #N/A | #N/A | #N/A
0 |  | #VALUE! | #VALUE! | 0 | 0 | 0 | 4699 | 45138 | #N/A | #N/A | #N/A | #N/A | #N/A | #N/A
0 |  | #VALUE! | #VALUE! | 0 | 0 | 0 | 4700 | 45139 | #N/A | #N/A | #N/A | #N/A | #N/A | #N/A
0 |  | #VALUE! | #VALUE! | 0 | 0 | 0 | 4701 | 45140 | #N/A | #N/A | #N/A | #N/A | #N/A | #N/A
0 |  | #VALUE! | #VALUE! | 0 | 0 | 0 | 4702 | 45141 | #N/A | #N/A | #N/A | #N/A | #N/A | #N/A
0 |  | #VALUE! | #VALUE! | 0 | 0 | 0 | 4703 | 45142 | #N/A | #N/A | #N/A | #N/A | #N/A | #N/A
0 |  | #VALUE! | #VALUE! | 0 | 0 | 0 | 4704 | 45143 | #N/A | #N/A | #N/A | #N/A | #N/A | #N/A
0 |  | #VALUE! | #VALUE! | 0 | 0 | 0 | 4705 | 45144 | #N/A | #N/A | #N/A | #N/A | #N/A | #N/A
0 |  | #VALUE! | #VALUE! | 0 | 0 | 0 | 4706 | 45145 | #N/A | #N/A | #N/A | #N/A | #N/A | #N/A
0 |  | #VALUE! | #VALUE! | 0 | 0 | 0 | 4707 | 45146 | #N/A | #N/A | #N/A | #N/A | #N/A | #N/A
0 |  | #VALUE! | #VALUE! | 0 | 0 | 0 | 4708 | 45147 | #N/A | #N/A | #N/A | #N/A | #N/A | #N/A
0 |  | #VALUE! | #VALUE! | 0 | 0 | 0 | 4709 | 45148 | #N/A | #N/A | #N/A | #N/A | #N/A | #N/A
0 |  | #VALUE! | #VALUE! | 0 | 0 | 0 | 4710 | 45149 | #N/A | #N/A | #N/A | #N/A | #N/A | #N/A
0 |  | #VALUE! | #VALUE! | 0 | 0 | 0 | 4711 | 45150 | #N/A | #N/A | #N/A | #N/A | #N/A | #N/A
0 |  | #VALUE! | #VALUE! | 0 | 0 | 0 | 4712 | 45151 | #N/A | #N/A | #N/A | #N/A | #N/A | #N/A
0 |  | #VALUE! | #VALUE! | 0 | 0 | 0 | 4713 | 45152 | #N/A | #N/A | #N/A | #N/A | #N/A | #N/A
0 |  | #VALUE! | #VALUE! | 0 | 0 | 0 | 4714 | 45153 | #N/A | #N/A | #N/A | #N/A | #N/A | #N/A
0 |  | #VALUE! | #VALUE! | 0 | 0 | 0 | 4715 | 45154 | #N/A | #N/A | #N/A | #N/A | #N/A | #N/A
0 |  | #VALUE! | #VALUE! | 0 | 0 | 0 | 4716 | 45155 | #N/A | #N/A | #N/A | #N/A | #N/A | #N/A
0 |  | #VALUE! | #VALUE! | 0 | 0 | 0 | 4717 | 45156 | #N/A | #N/A | #N/A | #N/A | #N/A | #N/A
0 |  | #VALUE! | #VALUE! | 0 | 0 | 0 | 4718 | 45157 | #N/A | #N/A | #N/A | #N/A | #N/A | #N/A
0 |  | #VALUE! | #VALUE! | 0 | 0 | 0 | 4719 | 45158 | #N/A | #N/A | #N/A | #N/A | #N/A | #N/A
0 |  | #VALUE! | #VALUE! | 0 | 0 | 0 | 4720 | 45159 | #N/A | #N/A | #N/A | #N/A | #N/A | #N/A
0 |  | #VALUE! | #VALUE! | 0 | 0 | 0 | 4721 | 45160 | #N/A | #N/A | #N/A | #N/A | #N/A | #N/A
0 |  | #VALUE! | #VALUE! | 0 | 0 | 0 | 4722 | 45161 | #N/A | #N/A | #N/A | #N/A | #N/A | #N/A
0 |  | #VALUE! | #VALUE! | 0 | 0 | 0 | 4723 | 45162 | #N/A | #N/A | #N/A | #N/A | #N/A | #N/A
0 |  | #VALUE! | #VALUE! | 0 | 0 | 0 | 4724 | 45163 | #N/A | #N/A | #N/A | #N/A | #N/A | #N/A
0 |  | #VALUE! | #VALUE! | 0 | 0 | 0 | 4725 | 45164 | #N/A | #N/A | #N/A | #N/A | #N/A | #N/A
0 |  | #VALUE! | #VALUE! | 0 | 0 | 0 | 4726 | 45165 | #N/A | #N/A | #N/A | #N/A | #N/A | #N/A
0 |  | #VALUE! | #VALUE! | 0 | 0 | 0 | 4727 | 45166 | #N/A | #N/A | #N/A | #N/A | #N/A | #N/A
0 |  | #VALUE! | #VALUE! | 0 | 0 | 0 | 4728 | 45167 | #N/A | #N/A | #N/A | #N/A | #N/A | #N/A
0 |  | #VALUE! | #VALUE! | 0 | 0 | 0 | 4729 | 45168 | #N/A | #N/A | #N/A | #N/A | #N/A | #N/A
0 |  | #VALUE! | #VALUE! | 0 | 0 | 0 | 4730 | 45169 | #N/A | #N/A | #N/A | #N/A | #N/A | #N/A
0 |  | #VALUE! | #VALUE! | 0 | 0 | 0 | 4731 | 45170 | #N/A | #N/A | #N/A | #N/A | #N/A | #N/A
0 |  | #VALUE! | #VALUE! | 0 | 0 | 0 | 4732 | 45171 | #N/A | #N/A | #N/A | #N/A | #N/A | #N/A
0 |  | #VALUE! | #VALUE! | 0 | 0 | 0 | 4733 | 45172 | #N/A | #N/A | #N/A | #N/A | #N/A | #N/A
0 |  | #VALUE! | #VALUE! | 0 | 0 | 0 | 4734 | 45173 | #N/A | #N/A | #N/A | #N/A | #N/A | #N/A
0 |  | #VALUE! | #VALUE! | 0 | 0 | 0 | 4735 | 45174 | #N/A | #N/A | #N/A | #N/A | #N/A | #N/A
0 |  | #VALUE! | #VALUE! | 0 | 0 | 0 | 4736 | 45175 | #N/A | #N/A | #N/A | #N/A | #N/A | #N/A
0 |  | #VALUE! | #VALUE! | 0 | 0 | 0 | 4737 | 45176 | #N/A | #N/A | #N/A | #N/A | #N/A | #N/A
0 |  | #VALUE! | #VALUE! | 0 | 0 | 0 | 4738 | 45177 | #N/A | #N/A | #N/A | #N/A | #N/A | #N/A
0 |  | #VALUE! | #VALUE! | 0 | 0 | 0 | 4739 | 45178 | #N/A | #N/A | #N/A | #N/A | #N/A | #N/A
0 |  | #VALUE! | #VALUE! | 0 | 0 | 0 | 4740 | 45179 | #N/A | #N/A | #N/A | #N/A | #N/A | #N/A
0 |  | #VALUE! | #VALUE! | 0 | 0 | 0 | 4741 | 45180 | #N/A | #N/A | #N/A | #N/A | #N/A | #N/A
0 |  | #VALUE! | #VALUE! | 0 | 0 | 0 | 4742 | 45181 | #N/A | #N/A | #N/A | #N/A | #N/A | #N/A
0 |  | #VALUE! | #VALUE! | 0 | 0 | 0 | 4743 | 45182 | #N/A | #N/A | #N/A | #N/A | #N/A | #N/A
0 |  | #VALUE! | #VALUE! | 0 | 0 | 0 | 4744 | 45183 | #N/A | #N/A | #N/A | #N/A | #N/A | #N/A
0 |  | #VALUE! | #VALUE! | 0 | 0 | 0 | 4745 | 45184 | #N/A | #N/A | #N/A | #N/A | #N/A | #N/A
0 |  | #VALUE! | #VALUE! | 0 | 0 | 0 | 4746 | 45185 | #N/A | #N/A | #N/A | #N/A | #N/A | #N/A
0 |  | #VALUE! | #VALUE! | 0 | 0 | 0 | 4747 | 45186 | #N/A | #N/A | #N/A | #N/A | #N/A | #N/A
0 |  | #VALUE! | #VALUE! | 0 | 0 | 0 | 4748 | 45187 | #N/A | #N/A | #N/A | #N/A | #N/A | #N/A
0 |  | #VALUE! | #VALUE! | 0 | 0 | 0 | 4749 | 45188 | #N/A | #N/A | #N/A | #N/A | #N/A | #N/A
0 |  | #VALUE! | #VALUE! | 0 | 0 | 0 | 4750 | 45189 | #N/A | #N/A | #N/A | #N/A | #N/A | #N/A
0 |  | #VALUE! | #VALUE! | 0 | 0 | 0 | 4751 | 45190 | #N/A | #N/A | #N/A | #N/A | #N/A | #N/A
0 |  | #VALUE! | #VALUE! | 0 | 0 | 0 | 4752 | 45191 | #N/A | #N/A | #N/A | #N/A | #N/A | #N/A
0 |  | #VALUE! | #VALUE! | 0 | 0 | 0 | 4753 | 45192 | #N/A | #N/A | #N/A | #N/A | #N/A | #N/A
0 |  | #VALUE! | #VALUE! | 0 | 0 | 0 | 4754 | 45193 | #N/A | #N/A | #N/A | #N/A | #N/A | #N/A
0 |  | #VALUE! | #VALUE! | 0 | 0 | 0 | 4755 | 45194 | #N/A | #N/A | #N/A | #N/A | #N/A | #N/A
0 |  | #VALUE! | #VALUE! | 0 | 0 | 0 | 4756 | 45195 | #N/A | #N/A | #N/A | #N/A | #N/A | #N/A
0 |  | #VALUE! | #VALUE! | 0 | 0 | 0 | 4757 | 45196 | #N/A | #N/A | #N/A | #N/A | #N/A | #N/A
0 |  | #VALUE! | #VALUE! | 0 | 0 | 0 | 4758 | 45197 | #N/A | #N/A | #N/A | #N/A | #N/A | #N/A
0 |  | #VALUE! | #VALUE! | 0 | 0 | 0 | 4759 | 45198 | #N/A | #N/A | #N/A | #N/A | #N/A | #N/A
0 |  | #VALUE! | #VALUE! | 0 | 0 | 0 | 4760 | 45199 | #N/A | #N/A | #N/A | #N/A | #N/A | #N/A
0 |  | #VALUE! | #VALUE! | 0 | 0 | 0 | 4761 | 45200 | #N/A | #N/A | #N/A | #N/A | #N/A | #N/A
0 |  | #VALUE! | #VALUE! | 0 | 0 | 0 | 4762 | 45201 | #N/A | #N/A | #N/A | #N/A | #N/A | #N/A
0 |  | #VALUE! | #VALUE! | 0 | 0 | 0 | 4763 | 45202 | #N/A | #N/A | #N/A | #N/A | #N/A | #N/A
0 |  | #VALUE! | #VALUE! | 0 | 0 | 0 | 4764 | 45203 | #N/A | #N/A | #N/A | #N/A | #N/A | #N/A
0 |  | #VALUE! | #VALUE! | 0 | 0 | 0 | 4765 | 45204 | #N/A | #N/A | #N/A | #N/A | #N/A | #N/A
0 |  | #VALUE! | #VALUE! | 0 | 0 | 0 | 4766 | 45205 | #N/A | #N/A | #N/A | #N/A | #N/A | #N/A
0 |  | #VALUE! | #VALUE! | 0 | 0 | 0 | 4767 | 45206 | #N/A | #N/A | #N/A | #N/A | #N/A | #N/A
0 |  | #VALUE! | #VALUE! | 0 | 0 | 0 | 4768 | 45207 | #N/A | #N/A | #N/A | #N/A | #N/A | #N/A
0 |  | #VALUE! | #VALUE! | 0 | 0 | 0 | 4769 | 45208 | #N/A | #N/A | #N/A | #N/A | #N/A | #N/A
0 |  | #VALUE! | #VALUE! | 0 | 0 | 0 | 4770 | 45209 | #N/A | #N/A | #N/A | #N/A | #N/A | #N/A
0 |  | #VALUE! | #VALUE! | 0 | 0 | 0 | 4771 | 45210 | #N/A | #N/A | #N/A | #N/A | #N/A | #N/A
0 |  | #VALUE! | #VALUE! | 0 | 0 | 0 | 4772 | 45211 | #N/A | #N/A | #N/A | #N/A | #N/A | #N/A
0 |  | #VALUE! | #VALUE! | 0 | 0 | 0 | 4773 | 45212 | #N/A | #N/A | #N/A | #N/A | #N/A | #N/A
0 |  | #VALUE! | #VALUE! | 0 | 0 | 0 | 4774 | 45213 | #N/A | #N/A | #N/A | #N/A | #N/A | #N/A
0 |  | #VALUE! | #VALUE! | 0 | 0 | 0 | 4775 | 45214 | #N/A | #N/A | #N/A | #N/A | #N/A | #N/A
0 |  | #VALUE! | #VALUE! | 0 | 0 | 0 | 4776 | 45215 | #N/A | #N/A | #N/A | #N/A | #N/A | #N/A
0 |  | #VALUE! | #VALUE! | 0 | 0 | 0 | 4777 | 45216 | #N/A | #N/A | #N/A | #N/A | #N/A | #N/A
0 |  | #VALUE! | #VALUE! | 0 | 0 | 0 | 4778 | 45217 | #N/A | #N/A | #N/A | #N/A | #N/A | #N/A
0 |  | #VALUE! | #VALUE! | 0 | 0 | 0 | 4779 | 45218 | #N/A | #N/A | #N/A | #N/A | #N/A | #N/A
0 |  | #VALUE! | #VALUE! | 0 | 0 | 0 | 4780 | 45219 | #N/A | #N/A | #N/A | #N/A | #N/A | #N/A
0 |  | #VALUE! | #VALUE! | 0 | 0 | 0 | 4781 | 45220 | #N/A | #N/A | #N/A | #N/A | #N/A | #N/A
0 |  | #VALUE! | #VALUE! | 0 | 0 | 0 | 4782 | 45221 | #N/A | #N/A | #N/A | #N/A | #N/A | #N/A
0 |  | #VALUE! | #VALUE! | 0 | 0 | 0 | 4783 | 45222 | #N/A | #N/A | #N/A | #N/A | #N/A | #N/A
0 |  | #VALUE! | #VALUE! | 0 | 0 | 0 | 4784 | 45223 | #N/A | #N/A | #N/A | #N/A | #N/A | #N/A
0 |  | #VALUE! | #VALUE! | 0 | 0 | 0 | 4785 | 45224 | #N/A | #N/A | #N/A | #N/A | #N/A | #N/A
0 |  | #VALUE! | #VALUE! | 0 | 0 | 0 | 4786 | 45225 | #N/A | #N/A | #N/A | #N/A | #N/A | #N/A
0 |  | #VALUE! | #VALUE! | 0 | 0 | 0 | 4787 | 45226 | #N/A | #N/A | #N/A | #N/A | #N/A | #N/A
0 |  | #VALUE! | #VALUE! | 0 | 0 | 0 | 4788 | 45227 | #N/A | #N/A | #N/A | #N/A | #N/A | #N/A
0 |  | #VALUE! | #VALUE! | 0 | 0 | 0 | 4789 | 45228 | #N/A | #N/A | #N/A | #N/A | #N/A | #N/A
0 |  | #VALUE! | #VALUE! | 0 | 0 | 0 | 4790 | 45229 | #N/A | #N/A | #N/A | #N/A | #N/A | #N/A
0 |  | #VALUE! | #VALUE! | 0 | 0 | 0 | 4791 | 45230 | #N/A | #N/A | #N/A | #N/A | #N/A | #N/A
0 |  | #VALUE! | #VALUE! | 0 | 0 | 0 | 4792 | 45231 | #N/A | #N/A | #N/A | #N/A | #N/A | #N/A
0 |  | #VALUE! | #VALUE! | 0 | 0 | 0 | 4793 | 45232 | #N/A | #N/A | #N/A | #N/A | #N/A | #N/A
0 |  | #VALUE! | #VALUE! | 0 | 0 | 0 | 4794 | 45233 | #N/A | #N/A | #N/A | #N/A | #N/A | #N/A
0 |  | #VALUE! | #VALUE! | 0 | 0 | 0 | 4795 | 45234 | #N/A | #N/A | #N/A | #N/A | #N/A | #N/A
0 |  | #VALUE! | #VALUE! | 0 | 0 | 0 | 4796 | 45235 | #N/A | #N/A | #N/A | #N/A | #N/A | #N/A
0 |  | #VALUE! | #VALUE! | 0 | 0 | 0 | 4797 | 45236 | #N/A | #N/A | #N/A | #N/A | #N/A | #N/A
0 |  | #VALUE! | #VALUE! | 0 | 0 | 0 | 4798 | 45237 | #N/A | #N/A | #N/A | #N/A | #N/A | #N/A
0 |  | #VALUE! | #VALUE! | 0 | 0 | 0 | 4799 | 45238 | #N/A | #N/A | #N/A | #N/A | #N/A | #N/A
0 |  | #VALUE! | #VALUE! | 0 | 0 | 0 | 4800 | 45239 | #N/A | #N/A | #N/A | #N/A | #N/A | #N/A
0 |  | #VALUE! | #VALUE! | 0 | 0 | 0 | 4801 | 45240 | #N/A | #N/A | #N/A | #N/A | #N/A | #N/A
0 |  | #VALUE! | #VALUE! | 0 | 0 | 0 | 4802 | 45241 | #N/A | #N/A | #N/A | #N/A | #N/A | #N/A
0 |  | #VALUE! | #VALUE! | 0 | 0 | 0 | 4803 | 45242 | #N/A | #N/A | #N/A | #N/A | #N/A | #N/A
0 |  | #VALUE! | #VALUE! | 0 | 0 | 0 | 4804 | 45243 | #N/A | #N/A | #N/A | #N/A | #N/A | #N/A
0 |  | #VALUE! | #VALUE! | 0 | 0 | 0 | 4805 | 45244 | #N/A | #N/A | #N/A | #N/A | #N/A | #N/A
0 |  | #VALUE! | #VALUE! | 0 | 0 | 0 | 4806 | 45245 | #N/A | #N/A | #N/A | #N/A | #N/A | #N/A
0 |  | #VALUE! | #VALUE! | 0 | 0 | 0 | 4807 | 45246 | #N/A | #N/A | #N/A | #N/A | #N/A | #N/A
0 |  | #VALUE! | #VALUE! | 0 | 0 | 0 | 4808 | 45247 | #N/A | #N/A | #N/A | #N/A | #N/A | #N/A
0 |  | #VALUE! | #VALUE! | 0 | 0 | 0 | 4809 | 45248 | #N/A | #N/A | #N/A | #N/A | #N/A | #N/A
0 |  | #VALUE! | #VALUE! | 0 | 0 | 0 | 4810 | 45249 | #N/A | #N/A | #N/A | #N/A | #N/A | #N/A
0 |  | #VALUE! | #VALUE! | 0 | 0 | 0 | 4811 | 45250 | #N/A | #N/A | #N/A | #N/A | #N/A | #N/A
0 |  | #VALUE! | #VALUE! | 0 | 0 | 0 | 4812 | 45251 | #N/A | #N/A | #N/A | #N/A | #N/A | #N/A
0 |  | #VALUE! | #VALUE! | 0 | 0 | 0 | 4813 | 45252 | #N/A | #N/A | #N/A | #N/A | #N/A | #N/A
0 |  | #VALUE! | #VALUE! | 0 | 0 | 0 | 4814 | 45253 | #N/A | #N/A | #N/A | #N/A | #N/A | #N/A
0 |  | #VALUE! | #VALUE! | 0 | 0 | 0 | 4815 | 45254 | #N/A | #N/A | #N/A | #N/A | #N/A | #N/A
0 |  | #VALUE! | #VALUE! | 0 | 0 | 0 | 4816 | 45255 | #N/A | #N/A | #N/A | #N/A | #N/A | #N/A
0 |  | #VALUE! | #VALUE! | 0 | 0 | 0 | 4817 | 45256 | #N/A | #N/A | #N/A | #N/A | #N/A | #N/A
0 |  | #VALUE! | #VALUE! | 0 | 0 | 0 | 4818 | 45257 | #N/A | #N/A | #N/A | #N/A | #N/A | #N/A
0 |  | #VALUE! | #VALUE! | 0 | 0 | 0 | 4819 | 45258 | #N/A | #N/A | #N/A | #N/A | #N/A | #N/A
0 |  | #VALUE! | #VALUE! | 0 | 0 | 0 | 4820 | 45259 | #N/A | #N/A | #N/A | #N/A | #N/A | #N/A
0 |  | #VALUE! | #VALUE! | 0 | 0 | 0 | 4821 | 45260 | #N/A | #N/A | #N/A | #N/A | #N/A | #N/A
0 |  | #VALUE! | #VALUE! | 0 | 0 | 0 | 4822 | 45261 | #N/A | #N/A | #N/A | #N/A | #N/A | #N/A
0 |  | #VALUE! | #VALUE! | 0 | 0 | 0 | 4823 | 45262 | #N/A | #N/A | #N/A | #N/A | #N/A | #N/A
0 |  | #VALUE! | #VALUE! | 0 | 0 | 0 | 4824 | 45263 | #N/A | #N/A | #N/A | #N/A | #N/A | #N/A
0 |  | #VALUE! | #VALUE! | 0 | 0 | 0 | 4825 | 45264 | #N/A | #N/A | #N/A | #N/A | #N/A | #N/A
0 |  | #VALUE! | #VALUE! | 0 | 0 | 0 | 4826 | 45265 | #N/A | #N/A | #N/A | #N/A | #N/A | #N/A
0 |  | #VALUE! | #VALUE! | 0 | 0 | 0 | 4827 | 45266 | #N/A | #N/A | #N/A | #N/A | #N/A | #N/A
0 |  | #VALUE! | #VALUE! | 0 | 0 | 0 | 4828 | 45267 | #N/A | #N/A | #N/A | #N/A | #N/A | #N/A
0 |  | #VALUE! | #VALUE! | 0 | 0 | 0 | 4829 | 45268 | #N/A | #N/A | #N/A | #N/A | #N/A | #N/A
0 |  | #VALUE! | #VALUE! | 0 | 0 | 0 | 4830 | 45269 | #N/A | #N/A | #N/A | #N/A | #N/A | #N/A
0 |  | #VALUE! | #VALUE! | 0 | 0 | 0 | 4831 | 45270 | #N/A | #N/A | #N/A | #N/A | #N/A | #N/A
0 |  | #VALUE! | #VALUE! | 0 | 0 | 0 | 4832 | 45271 | #N/A | #N/A | #N/A | #N/A | #N/A | #N/A
0 |  | #VALUE! | #VALUE! | 0 | 0 | 0 | 4833 | 45272 | #N/A | #N/A | #N/A | #N/A | #N/A | #N/A
0 |  | #VALUE! | #VALUE! | 0 | 0 | 0 | 4834 | 45273 | #N/A | #N/A | #N/A | #N/A | #N/A | #N/A
0 |  | #VALUE! | #VALUE! | 0 | 0 | 0 | 4835 | 45274 | #N/A | #N/A | #N/A | #N/A | #N/A | #N/A
0 |  | #VALUE! | #VALUE! | 0 | 0 | 0 | 4836 | 45275 | #N/A | #N/A | #N/A | #N/A | #N/A | #N/A
0 |  | #VALUE! | #VALUE! | 0 | 0 | 0 | 4837 | 45276 | #N/A | #N/A | #N/A | #N/A | #N/A | #N/A
0 |  | #VALUE! | #VALUE! | 0 | 0 | 0 | 4838 | 45277 | #N/A | #N/A | #N/A | #N/A | #N/A | #N/A
0 |  | #VALUE! | #VALUE! | 0 | 0 | 0 | 4839 | 45278 | #N/A | #N/A | #N/A | #N/A | #N/A | #N/A
0 |  | #VALUE! | #VALUE! | 0 | 0 | 0 | 4840 | 45279 | #N/A | #N/A | #N/A | #N/A | #N/A | #N/A
0 |  | #VALUE! | #VALUE! | 0 | 0 | 0 | 4841 | 45280 | #N/A | #N/A | #N/A | #N/A | #N/A | #N/A
0 |  | #VALUE! | #VALUE! | 0 | 0 | 0 | 4842 | 45281 | #N/A | #N/A | #N/A | #N/A | #N/A | #N/A
0 |  | #VALUE! | #VALUE! | 0 | 0 | 0 | 4843 | 45282 | #N/A | #N/A | #N/A | #N/A | #N/A | #N/A
0 |  | #VALUE! | #VALUE! | 0 | 0 | 0 | 4844 | 45283 | #N/A | #N/A | #N/A | #N/A | #N/A | #N/A
0 |  | #VALUE! | #VALUE! | 0 | 0 | 0 | 4845 | 45284 | #N/A | #N/A | #N/A | #N/A | #N/A | #N/A
0 |  | #VALUE! | #VALUE! | 0 | 0 | 0 | 4846 | 45285 | #N/A | #N/A | #N/A | #N/A | #N/A | #N/A
0 |  | #VALUE! | #VALUE! | 0 | 0 | 0 | 4847 | 45286 | #N/A | #N/A | #N/A | #N/A | #N/A | #N/A
0 |  | #VALUE! | #VALUE! | 0 | 0 | 0 | 4848 | 45287 | #N/A | #N/A | #N/A | #N/A | #N/A | #N/A
0 |  | #VALUE! | #VALUE! | 0 | 0 | 0 | 4849 | 45288 | #N/A | #N/A | #N/A | #N/A | #N/A | #N/A
0 |  | #VALUE! | #VALUE! | 0 | 0 | 0 | 4850 | 45289 | #N/A | #N/A | #N/A | #N/A | #N/A | #N/A
0 |  | #VALUE! | #VALUE! | 0 | 0 | 0 | 4851 | 45290 | #N/A | #N/A | #N/A | #N/A | #N/A | #N/A
0 |  | #VALUE! | #VALUE! | 0 | 0 | 0 | 4852 | 45291 | #N/A | #N/A | #N/A | #N/A | #N/A | #N/A
0 |  | #VALUE! | #VALUE! | 0 | 0 | 0 | 4853 | 45292 | #N/A | #N/A | #N/A | #N/A | #N/A | #N/A
0 |  | #VALUE! | #VALUE! | 0 | 0 | 0 | 4854 | 45293 | #N/A | #N/A | #N/A | #N/A | #N/A | #N/A
0 |  | #VALUE! | #VALUE! | 0 | 0 | 0 | 4855 | 45294 | #N/A | #N/A | #N/A | #N/A | #N/A | #N/A
0 |  | #VALUE! | #VALUE! | 0 | 0 | 0 | 4856 | 45295 | #N/A | #N/A | #N/A | #N/A | #N/A | #N/A
0 |  | #VALUE! | #VALUE! | 0 | 0 | 0 | 4857 | 45296 | #N/A | #N/A | #N/A | #N/A | #N/A | #N/A
0 |  | #VALUE! | #VALUE! | 0 | 0 | 0 | 4858 | 45297 | #N/A | #N/A | #N/A | #N/A | #N/A | #N/A
0 |  | #VALUE! | #VALUE! | 0 | 0 | 0 | 4859 | 45298 | #N/A | #N/A | #N/A | #N/A | #N/A | #N/A
0 |  | #VALUE! | #VALUE! | 0 | 0 | 0 | 4860 | 45299 | #N/A | #N/A | #N/A | #N/A | #N/A | #N/A
0 |  | #VALUE! | #VALUE! | 0 | 0 | 0 | 4861 | 45300 | #N/A | #N/A | #N/A | #N/A | #N/A | #N/A
0 |  | #VALUE! | #VALUE! | 0 | 0 | 0 | 4862 | 45301 | #N/A | #N/A | #N/A | #N/A | #N/A | #N/A
0 |  | #VALUE! | #VALUE! | 0 | 0 | 0 | 4863 | 45302 | #N/A | #N/A | #N/A | #N/A | #N/A | #N/A
0 |  | #VALUE! | #VALUE! | 0 | 0 | 0 | 4864 | 45303 | #N/A | #N/A | #N/A | #N/A | #N/A | #N/A
0 |  | #VALUE! | #VALUE! | 0 | 0 | 0 | 4865 | 45304 | #N/A | #N/A | #N/A | #N/A | #N/A | #N/A
0 |  | #VALUE! | #VALUE! | 0 | 0 | 0 | 4866 | 45305 | #N/A | #N/A | #N/A | #N/A | #N/A | #N/A
0 |  | #VALUE! | #VALUE! | 0 | 0 | 0 | 4867 | 45306 | #N/A | #N/A | #N/A | #N/A | #N/A | #N/A
0 |  | #VALUE! | #VALUE! | 0 | 0 | 0 | 4868 | 45307 | #N/A | #N/A | #N/A | #N/A | #N/A | #N/A
0 |  | #VALUE! | #VALUE! | 0 | 0 | 0 | 4869 | 45308 | #N/A | #N/A | #N/A | #N/A | #N/A | #N/A
0 |  | #VALUE! | #VALUE! | 0 | 0 | 0 | 4870 | 45309 | #N/A | #N/A | #N/A | #N/A | #N/A | #N/A
0 |  | #VALUE! | #VALUE! | 0 | 0 | 0 | 4871 | 45310 | #N/A | #N/A | #N/A | #N/A | #N/A | #N/A
0 |  | #VALUE! | #VALUE! | 0 | 0 | 0 | 4872 | 45311 | #N/A | #N/A | #N/A | #N/A | #N/A | #N/A
0 |  | #VALUE! | #VALUE! | 0 | 0 | 0 | 4873 | 45312 | #N/A | #N/A | #N/A | #N/A | #N/A | #N/A
0 |  | #VALUE! | #VALUE! | 0 | 0 | 0 | 4874 | 45313 | #N/A | #N/A | #N/A | #N/A | #N/A | #N/A
0 |  | #VALUE! | #VALUE! | 0 | 0 | 0 | 4875 | 45314 | #N/A | #N/A | #N/A | #N/A | #N/A | #N/A
0 |  | #VALUE! | #VALUE! | 0 | 0 | 0 | 4876 | 45315 | #N/A | #N/A | #N/A | #N/A | #N/A | #N/A
0 |  | #VALUE! | #VALUE! | 0 | 0 | 0 | 4877 | 45316 | #N/A | #N/A | #N/A | #N/A | #N/A | #N/A
0 |  | #VALUE! | #VALUE! | 0 | 0 | 0 | 4878 | 45317 | #N/A | #N/A | #N/A | #N/A | #N/A | #N/A
0 |  | #VALUE! | #VALUE! | 0 | 0 | 0 | 4879 | 45318 | #N/A | #N/A | #N/A | #N/A | #N/A | #N/A
0 |  | #VALUE! | #VALUE! | 0 | 0 | 0 | 4880 | 45319 | #N/A | #N/A | #N/A | #N/A | #N/A | #N/A
0 |  | #VALUE! | #VALUE! | 0 | 0 | 0 | 4881 | 45320 | #N/A | #N/A | #N/A | #N/A | #N/A | #N/A
0 |  | #VALUE! | #VALUE! | 0 | 0 | 0 | 4882 | 45321 | #N/A | #N/A | #N/A | #N/A | #N/A | #N/A
0 |  | #VALUE! | #VALUE! | 0 | 0 | 0 | 4883 | 45322 | #N/A | #N/A | #N/A | #N/A | #N/A | #N/A
0 |  | #VALUE! | #VALUE! | 0 | 0 | 0 | 4884 | 45323 | #N/A | #N/A | #N/A | #N/A | #N/A | #N/A
0 |  | #VALUE! | #VALUE! | 0 | 0 | 0 | 4885 | 45324 | #N/A | #N/A | #N/A | #N/A | #N/A | #N/A
0 |  | #VALUE! | #VALUE! | 0 | 0 | 0 | 4886 | 45325 | #N/A | #N/A | #N/A | #N/A | #N/A | #N/A
0 |  | #VALUE! | #VALUE! | 0 | 0 | 0 | 4887 | 45326 | #N/A | #N/A | #N/A | #N/A | #N/A | #N/A
0 |  | #VALUE! | #VALUE! | 0 | 0 | 0 | 4888 | 45327 | #N/A | #N/A | #N/A | #N/A | #N/A | #N/A
0 |  | #VALUE! | #VALUE! | 0 | 0 | 0 | 4889 | 45328 | #N/A | #N/A | #N/A | #N/A | #N/A | #N/A
0 |  | #VALUE! | #VALUE! | 0 | 0 | 0 | 4890 | 45329 | #N/A | #N/A | #N/A | #N/A | #N/A | #N/A
0 |  | #VALUE! | #VALUE! | 0 | 0 | 0 | 4891 | 45330 | #N/A | #N/A | #N/A | #N/A | #N/A | #N/A
0 |  | #VALUE! | #VALUE! | 0 | 0 | 0 | 4892 | 45331 | #N/A | #N/A | #N/A | #N/A | #N/A | #N/A
0 |  | #VALUE! | #VALUE! | 0 | 0 | 0 | 4893 | 45332 | #N/A | #N/A | #N/A | #N/A | #N/A | #N/A
0 |  | #VALUE! | #VALUE! | 0 | 0 | 0 | 4894 | 45333 | #N/A | #N/A | #N/A | #N/A | #N/A | #N/A
0 |  | #VALUE! | #VALUE! | 0 | 0 | 0 | 4895 | 45334 | #N/A | #N/A | #N/A | #N/A | #N/A | #N/A
0 |  | #VALUE! | #VALUE! | 0 | 0 | 0 | 4896 | 45335 | #N/A | #N/A | #N/A | #N/A | #N/A | #N/A
0 |  | #VALUE! | #VALUE! | 0 | 0 | 0 | 4897 | 45336 | #N/A | #N/A | #N/A | #N/A | #N/A | #N/A
0 |  | #VALUE! | #VALUE! | 0 | 0 | 0 | 4898 | 45337 | #N/A | #N/A | #N/A | #N/A | #N/A | #N/A
0 |  | #VALUE! | #VALUE! | 0 | 0 | 0 | 4899 | 45338 | #N/A | #N/A | #N/A | #N/A | #N/A | #N/A
0 |  | #VALUE! | #VALUE! | 0 | 0 | 0 | 4900 | 45339 | #N/A | #N/A | #N/A | #N/A | #N/A | #N/A
0 |  | #VALUE! | #VALUE! | 0 | 0 | 0 | 4901 | 45340 | #N/A | #N/A | #N/A | #N/A | #N/A | #N/A
0 |  | #VALUE! | #VALUE! | 0 | 0 | 0 | 4902 | 45341 | #N/A | #N/A | #N/A | #N/A | #N/A | #N/A
0 |  | #VALUE! | #VALUE! | 0 | 0 | 0 | 4903 | 45342 | #N/A | #N/A | #N/A | #N/A | #N/A | #N/A
0 |  | #VALUE! | #VALUE! | 0 | 0 | 0 | 4904 | 45343 | #N/A | #N/A | #N/A | #N/A | #N/A | #N/A
0 |  | #VALUE! | #VALUE! | 0 | 0 | 0 | 4905 | 45344 | #N/A | #N/A | #N/A | #N/A | #N/A | #N/A
0 |  | #VALUE! | #VALUE! | 0 | 0 | 0 | 4906 | 45345 | #N/A | #N/A | #N/A | #N/A | #N/A | #N/A
0 |  | #VALUE! | #VALUE! | 0 | 0 | 0 | 4907 | 45346 | #N/A | #N/A | #N/A | #N/A | #N/A | #N/A
0 |  | #VALUE! | #VALUE! | 0 | 0 | 0 | 4908 | 45347 | #N/A | #N/A | #N/A | #N/A | #N/A | #N/A
0 |  | #VALUE! | #VALUE! | 0 | 0 | 0 | 4909 | 45348 | #N/A | #N/A | #N/A | #N/A | #N/A | #N/A
0 |  | #VALUE! | #VALUE! | 0 | 0 | 0 | 4910 | 45349 | #N/A | #N/A | #N/A | #N/A | #N/A | #N/A
0 |  | #VALUE! | #VALUE! | 0 | 0 | 0 | 4911 | 45350 | #N/A | #N/A | #N/A | #N/A | #N/A | #N/A
0 |  | #VALUE! | #VALUE! | 0 | 0 | 0 | 4912 | 45351 | #N/A | #N/A | #N/A | #N/A | #N/A | #N/A
0 |  | #VALUE! | #VALUE! | 0 | 0 | 0 | 4913 | 45352 | #N/A | #N/A | #N/A | #N/A | #N/A | #N/A
0 |  | #VALUE! | #VALUE! | 0 | 0 | 0 | 4914 | 45353 | #N/A | #N/A | #N/A | #N/A | #N/A | #N/A
0 |  | #VALUE! | #VALUE! | 0 | 0 | 0 | 4915 | 45354 | #N/A | #N/A | #N/A | #N/A | #N/A | #N/A
0 |  | #VALUE! | #VALUE! | 0 | 0 | 0 | 4916 | 45355 | #N/A | #N/A | #N/A | #N/A | #N/A | #N/A
0 |  | #VALUE! | #VALUE! | 0 | 0 | 0 | 4917 | 45356 | #N/A | #N/A | #N/A | #N/A | #N/A | #N/A
0 |  | #VALUE! | #VALUE! | 0 | 0 | 0 | 4918 | 45357 | #N/A | #N/A | #N/A | #N/A | #N/A | #N/A
0 |  | #VALUE! | #VALUE! | 0 | 0 | 0 | 4919 | 45358 | #N/A | #N/A | #N/A | #N/A | #N/A | #N/A
0 |  | #VALUE! | #VALUE! | 0 | 0 | 0 | 4920 | 45359 | #N/A | #N/A | #N/A | #N/A | #N/A | #N/A
0 |  | #VALUE! | #VALUE! | 0 | 0 | 0 | 4921 | 45360 | #N/A | #N/A | #N/A | #N/A | #N/A | #N/A
0 |  | #VALUE! | #VALUE! | 0 | 0 | 0 | 4922 | 45361 | #N/A | #N/A | #N/A | #N/A | #N/A | #N/A
0 |  | #VALUE! | #VALUE! | 0 | 0 | 0 | 4923 | 45362 | #N/A | #N/A | #N/A | #N/A | #N/A | #N/A
0 |  | #VALUE! | #VALUE! | 0 | 0 | 0 | 4924 | 45363 | #N/A | #N/A | #N/A | #N/A | #N/A | #N/A
0 |  | #VALUE! | #VALUE! | 0 | 0 | 0 | 4925 | 45364 | #N/A | #N/A | #N/A | #N/A | #N/A | #N/A
0 |  | #VALUE! | #VALUE! | 0 | 0 | 0 | 4926 | 45365 | #N/A | #N/A | #N/A | #N/A | #N/A | #N/A
0 |  | #VALUE! | #VALUE! | 0 | 0 | 0 | 4927 | 45366 | #N/A | #N/A | #N/A | #N/A | #N/A | #N/A
0 |  | #VALUE! | #VALUE! | 0 | 0 | 0 | 4928 | 45367 | #N/A | #N/A | #N/A | #N/A | #N/A | #N/A
0 |  | #VALUE! | #VALUE! | 0 | 0 | 0 | 4929 | 45368 | #N/A | #N/A | #N/A | #N/A | #N/A | #N/A
0 |  | #VALUE! | #VALUE! | 0 | 0 | 0 | 4930 | 45369 | #N/A | #N/A | #N/A | #N/A | #N/A | #N/A
0 |  | #VALUE! | #VALUE! | 0 | 0 | 0 | 4931 | 45370 | #N/A | #N/A | #N/A | #N/A | #N/A | #N/A
0 |  | #VALUE! | #VALUE! | 0 | 0 | 0 | 4932 | 45371 | #N/A | #N/A | #N/A | #N/A | #N/A | #N/A
0 |  | #VALUE! | #VALUE! | 0 | 0 | 0 | 4933 | 45372 | #N/A | #N/A | #N/A | #N/A | #N/A | #N/A
0 |  | #VALUE! | #VALUE! | 0 | 0 | 0 | 4934 | 45373 | #N/A | #N/A | #N/A | #N/A | #N/A | #N/A
0 |  | #VALUE! | #VALUE! | 0 | 0 | 0 | 4935 | 45374 | #N/A | #N/A | #N/A | #N/A | #N/A | #N/A
0 |  | #VALUE! | #VALUE! | 0 | 0 | 0 | 4936 | 45375 | #N/A | #N/A | #N/A | #N/A | #N/A | #N/A
0 |  | #VALUE! | #VALUE! | 0 | 0 | 0 | 4937 | 45376 | #N/A | #N/A | #N/A | #N/A | #N/A | #N/A
0 |  | #VALUE! | #VALUE! | 0 | 0 | 0 | 4938 | 45377 | #N/A | #N/A | #N/A | #N/A | #N/A | #N/A
0 |  | #VALUE! | #VALUE! | 0 | 0 | 0 | 4939 | 45378 | #N/A | #N/A | #N/A | #N/A | #N/A | #N/A
0 |  | #VALUE! | #VALUE! | 0 | 0 | 0 | 4940 | 45379 | #N/A | #N/A | #N/A | #N/A | #N/A | #N/A
0 |  | #VALUE! | #VALUE! | 0 | 0 | 0 | 4941 | 45380 | #N/A | #N/A | #N/A | #N/A | #N/A | #N/A
0 |  | #VALUE! | #VALUE! | 0 | 0 | 0 | 4942 | 45381 | #N/A | #N/A | #N/A | #N/A | #N/A | #N/A
0 |  | #VALUE! | #VALUE! | 0 | 0 | 0 | 4943 | 45382 | #N/A | #N/A | #N/A | #N/A | #N/A | #N/A
0 |  | #VALUE! | #VALUE! | 0 | 0 | 0 | 4944 | 45383 | #N/A | #N/A | #N/A | #N/A | #N/A | #N/A
0 |  | #VALUE! | #VALUE! | 0 | 0 | 0 | 4945 | 45384 | #N/A | #N/A | #N/A | #N/A | #N/A | #N/A
0 |  | #VALUE! | #VALUE! | 0 | 0 | 0 | 4946 | 45385 | #N/A | #N/A | #N/A | #N/A | #N/A | #N/A
0 |  | #VALUE! | #VALUE! | 0 | 0 | 0 | 4947 | 45386 | #N/A | #N/A | #N/A | #N/A | #N/A | #N/A
0 |  | #VALUE! | #VALUE! | 0 | 0 | 0 | 4948 | 45387 | #N/A | #N/A | #N/A | #N/A | #N/A | #N/A
0 |  | #VALUE! | #VALUE! | 0 | 0 | 0 | 4949 | 45388 | #N/A | #N/A | #N/A | #N/A | #N/A | #N/A
0 |  | #VALUE! | #VALUE! | 0 | 0 | 0 | 4950 | 45389 | #N/A | #N/A | #N/A | #N/A | #N/A | #N/A
0 |  | #VALUE! | #VALUE! | 0 | 0 | 0 | 4951 | 45390 | #N/A | #N/A | #N/A | #N/A | #N/A | #N/A
0 |  | #VALUE! | #VALUE! | 0 | 0 | 0 | 4952 | 45391 | #N/A | #N/A | #N/A | #N/A | #N/A | #N/A
0 |  | #VALUE! | #VALUE! | 0 | 0 | 0 | 4953 | 45392 | #N/A | #N/A | #N/A | #N/A | #N/A | #N/A
0 |  | #VALUE! | #VALUE! | 0 | 0 | 0 | 4954 | 45393 | #N/A | #N/A | #N/A | #N/A | #N/A | #N/A
0 |  | #VALUE! | #VALUE! | 0 | 0 | 0 | 4955 | 45394 | #N/A | #N/A | #N/A | #N/A | #N/A | #N/A
0 |  | #VALUE! | #VALUE! | 0 | 0 | 0 | 4956 | 45395 | #N/A | #N/A | #N/A | #N/A | #N/A | #N/A
0 |  | #VALUE! | #VALUE! | 0 | 0 | 0 | 4957 | 45396 | #N/A | #N/A | #N/A | #N/A | #N/A | #N/A
0 |  | #VALUE! | #VALUE! | 0 | 0 | 0 | 4958 | 45397 | #N/A | #N/A | #N/A | #N/A | #N/A | #N/A
0 |  | #VALUE! | #VALUE! | 0 | 0 | 0 | 4959 | 45398 | #N/A | #N/A | #N/A | #N/A | #N/A | #N/A
0 |  | #VALUE! | #VALUE! | 0 | 0 | 0 | 4960 | 45399 | #N/A | #N/A | #N/A | #N/A | #N/A | #N/A
0 |  | #VALUE! | #VALUE! | 0 | 0 | 0 | 4961 | 45400 | #N/A | #N/A | #N/A | #N/A | #N/A | #N/A
0 |  | #VALUE! | #VALUE! | 0 | 0 | 0 | 4962 | 45401 | #N/A | #N/A | #N/A | #N/A | #N/A | #N/A
0 |  | #VALUE! | #VALUE! | 0 | 0 | 0 | 4963 | 45402 | #N/A | #N/A | #N/A | #N/A | #N/A | #N/A
0 |  | #VALUE! | #VALUE! | 0 | 0 | 0 | 4964 | 45403 | #N/A | #N/A | #N/A | #N/A | #N/A | #N/A
0 |  | #VALUE! | #VALUE! | 0 | 0 | 0 | 4965 | 45404 | #N/A | #N/A | #N/A | #N/A | #N/A | #N/A
0 |  | #VALUE! | #VALUE! | 0 | 0 | 0 | 4966 | 45405 | #N/A | #N/A | #N/A | #N/A | #N/A | #N/A
0 |  | #VALUE! | #VALUE! | 0 | 0 | 0 | 4967 | 45406 | #N/A | #N/A | #N/A | #N/A | #N/A | #N/A
0 |  | #VALUE! | #VALUE! | 0 | 0 | 0 | 4968 | 45407 | #N/A | #N/A | #N/A | #N/A | #N/A | #N/A
0 |  | #VALUE! | #VALUE! | 0 | 0 | 0 | 4969 | 45408 | #N/A | #N/A | #N/A | #N/A | #N/A | #N/A
0 |  | #VALUE! | #VALUE! | 0 | 0 | 0 | 4970 | 45409 | #N/A | #N/A | #N/A | #N/A | #N/A | #N/A
0 |  | #VALUE! | #VALUE! | 0 | 0 | 0 | 4971 | 45410 | #N/A | #N/A | #N/A | #N/A | #N/A | #N/A
0 |  | #VALUE! | #VALUE! | 0 | 0 | 0 | 4972 | 45411 | #N/A | #N/A | #N/A | #N/A | #N/A | #N/A
0 |  | #VALUE! | #VALUE! | 0 | 0 | 0 | 4973 | 45412 | #N/A | #N/A | #N/A | #N/A | #N/A | #N/A
0 |  | #VALUE! | #VALUE! | 0 | 0 | 0 | 4974 | 45413 | #N/A | #N/A | #N/A | #N/A | #N/A | #N/A
0 |  | #VALUE! | #VALUE! | 0 | 0 | 0 | 4975 | 45414 | #N/A | #N/A | #N/A | #N/A | #N/A | #N/A
0 |  | #VALUE! | #VALUE! | 0 | 0 | 0 | 4976 | 45415 | #N/A | #N/A | #N/A | #N/A | #N/A | #N/A
0 |  | #VALUE! | #VALUE! | 0 | 0 | 0 | 4977 | 45416 | #N/A | #N/A | #N/A | #N/A | #N/A | #N/A
0 |  | #VALUE! | #VALUE! | 0 | 0 | 0 | 4978 | 45417 | #N/A | #N/A | #N/A | #N/A | #N/A | #N/A
0 |  | #VALUE! | #VALUE! | 0 | 0 | 0 | 4979 | 45418 | #N/A | #N/A | #N/A | #N/A | #N/A | #N/A
0 |  | #VALUE! | #VALUE! | 0 | 0 | 0 | 4980 | 45419 | #N/A | #N/A | #N/A | #N/A | #N/A | #N/A
0 |  | #VALUE! | #VALUE! | 0 | 0 | 0 | 4981 | 45420 | #N/A | #N/A | #N/A | #N/A | #N/A | #N/A
0 |  | #VALUE! | #VALUE! | 0 | 0 | 0 | 4982 | 45421 | #N/A | #N/A | #N/A | #N/A | #N/A | #N/A
0 |  | #VALUE! | #VALUE! | 0 | 0 | 0 | 4983 | 45422 | #N/A | #N/A | #N/A | #N/A | #N/A | #N/A
0 |  | #VALUE! | #VALUE! | 0 | 0 | 0 | 4984 | 45423 | #N/A | #N/A | #N/A | #N/A | #N/A | #N/A
0 |  | #VALUE! | #VALUE! | 0 | 0 | 0 | 4985 | 45424 | #N/A | #N/A | #N/A | #N/A | #N/A | #N/A
0 |  | #VALUE! | #VALUE! | 0 | 0 | 0 | 4986 | 45425 | #N/A | #N/A | #N/A | #N/A | #N/A | #N/A
0 |  | #VALUE! | #VALUE! | 0 | 0 | 0 | 4987 | 45426 | #N/A | #N/A | #N/A | #N/A | #N/A | #N/A
0 |  | #VALUE! | #VALUE! | 0 | 0 | 0 | 4988 | 45427 | #N/A | #N/A | #N/A | #N/A | #N/A | #N/A
0 |  | #VALUE! | #VALUE! | 0 | 0 | 0 | 4989 | 45428 | #N/A | #N/A | #N/A | #N/A | #N/A | #N/A
0 |  | #VALUE! | #VALUE! | 0 | 0 | 0 | 4990 | 45429 | #N/A | #N/A | #N/A | #N/A | #N/A | #N/A
0 |  | #VALUE! | #VALUE! | 0 | 0 | 0 | 4991 | 45430 | #N/A | #N/A | #N/A | #N/A | #N/A | #N/A
0 |  | #VALUE! | #VALUE! | 0 | 0 | 0 | 4992 | 45431 | #N/A | #N/A | #N/A | #N/A | #N/A | #N/A
0 |  | #VALUE! | #VALUE! | 0 | 0 | 0 | 4993 | 45432 | #N/A | #N/A | #N/A | #N/A | #N/A | #N/A
0 |  | #VALUE! | #VALUE! | 0 | 0 | 0 | 4994 | 45433 | #N/A | #N/A | #N/A | #N/A | #N/A | #N/A
0 |  | #VALUE! | #VALUE! | 0 | 0 | 0 | 4995 | 45434 | #N/A | #N/A | #N/A | #N/A | #N/A | #N/A
0 |  | #VALUE! | #VALUE! | 0 | 0 | 0 | 4996 | 45435 | #N/A | #N/A | #N/A | #N/A | #N/A | #N/A
0 |  | #VALUE! | #VALUE! | 0 | 0 | 0 | 4997 | 45436 | #N/A | #N/A | #N/A | #N/A | #N/A | #N/A
0 |  | #VALUE! | #VALUE! | 0 | 0 | 0 | 4998 | 45437 | #N/A | #N/A | #N/A | #N/A | #N/A | #N/A
0 |  | #VALUE! | #VALUE! | 0 | 0 | 0 | 4999 | 45438 | #N/A | #N/A | #N/A | #N/A | #N/A | #N/A
0 |  | #VALUE! | #VALUE! | 0 | 0 | 0 | 5000 | 45439 | #N/A | #N/A | #N/A | #N/A | #N/A | #N/A
0 |  | #VALUE! | #VALUE! | 0 | 0 | 0 | 5001 | 45440 | #N/A | #N/A | #N/A | #N/A | #N/A | #N/A
0 |  | #VALUE! | #VALUE! | 0 | 0 | 0 | 5002 | 45441 | #N/A | #N/A | #N/A | #N/A | #N/A | #N/A
0 |  | #VALUE! | #VALUE! | 0 | 0 | 0 | 5003 | 45442 | #N/A | #N/A | #N/A | #N/A | #N/A | #N/A
0 |  | #VALUE! | #VALUE! | 0 | 0 | 0 | 5004 | 45443 | #N/A | #N/A | #N/A | #N/A | #N/A | #N/A
0 |  | #VALUE! | #VALUE! | 0 | 0 | 0 | 5005 | 45444 | #N/A | #N/A | #N/A | #N/A | #N/A | #N/A
0 |  | #VALUE! | #VALUE! | 0 | 0 | 0 | 5006 | 45445 | #N/A | #N/A | #N/A | #N/A | #N/A | #N/A
0 |  | #VALUE! | #VALUE! | 0 | 0 | 0 | 5007 | 45446 | #N/A | #N/A | #N/A | #N/A | #N/A | #N/A
0 |  | #VALUE! | #VALUE! | 0 | 0 | 0 | 5008 | 45447 | #N/A | #N/A | #N/A | #N/A | #N/A | #N/A
0 |  | #VALUE! | #VALUE! | 0 | 0 | 0 | 5009 | 45448 | #N/A | #N/A | #N/A | #N/A | #N/A | #N/A
0 |  | #VALUE! | #VALUE! | 0 | 0 | 0 | 5010 | 45449 | #N/A | #N/A | #N/A | #N/A | #N/A | #N/A
0 |  | #VALUE! | #VALUE! | 0 | 0 | 0 | 5011 | 45450 | #N/A | #N/A | #N/A | #N/A | #N/A | #N/A
0 |  | #VALUE! | #VALUE! | 0 | 0 | 0 | 5012 | 45451 | #N/A | #N/A | #N/A | #N/A | #N/A | #N/A
0 |  | #VALUE! | #VALUE! | 0 | 0 | 0 | 5013 | 45452 | #N/A | #N/A | #N/A | #N/A | #N/A | #N/A
0 |  | #VALUE! | #VALUE! | 0 | 0 | 0 | 5014 | 45453 | #N/A | #N/A | #N/A | #N/A | #N/A | #N/A
0 |  | #VALUE! | #VALUE! | 0 | 0 | 0 | 5015 | 45454 | #N/A | #N/A | #N/A | #N/A | #N/A | #N/A
0 |  | #VALUE! | #VALUE! | 0 | 0 | 0 | 5016 | 45455 | #N/A | #N/A | #N/A | #N/A | #N/A | #N/A
0 |  | #VALUE! | #VALUE! | 0 | 0 | 0 | 5017 | 45456 | #N/A | #N/A | #N/A | #N/A | #N/A | #N/A
0 |  | #VALUE! | #VALUE! | 0 | 0 | 0 | 5018 | 45457 | #N/A | #N/A | #N/A | #N/A | #N/A | #N/A
0 |  | #VALUE! | #VALUE! | 0 | 0 | 0 | 5019 | 45458 | #N/A | #N/A | #N/A | #N/A | #N/A | #N/A
0 |  | #VALUE! | #VALUE! | 0 | 0 | 0 | 5020 | 45459 | #N/A | #N/A | #N/A | #N/A | #N/A | #N/A
0 |  | #VALUE! | #VALUE! | 0 | 0 | 0 | 5021 | 45460 | #N/A | #N/A | #N/A | #N/A | #N/A | #N/A
0 |  | #VALUE! | #VALUE! | 0 | 0 | 0 | 5022 | 45461 | #N/A | #N/A | #N/A | #N/A | #N/A | #N/A
0 |  | #VALUE! | #VALUE! | 0 | 0 | 0 | 5023 | 45462 | #N/A | #N/A | #N/A | #N/A | #N/A | #N/A
0 |  | #VALUE! | #VALUE! | 0 | 0 | 0 | 5024 | 45463 | #N/A | #N/A | #N/A | #N/A | #N/A | #N/A
0 |  | #VALUE! | #VALUE! | 0 | 0 | 0 | 5025 | 45464 | #N/A | #N/A | #N/A | #N/A | #N/A | #N/A
0 |  | #VALUE! | #VALUE! | 0 | 0 | 0 | 5026 | 45465 | #N/A | #N/A | #N/A | #N/A | #N/A | #N/A
0 |  | #VALUE! | #VALUE! | 0 | 0 | 0 | 5027 | 45466 | #N/A | #N/A | #N/A | #N/A | #N/A | #N/A
0 |  | #VALUE! | #VALUE! | 0 | 0 | 0 | 5028 | 45467 | #N/A | #N/A | #N/A | #N/A | #N/A | #N/A
0 |  | #VALUE! | #VALUE! | 0 | 0 | 0 | 5029 | 45468 | #N/A | #N/A | #N/A | #N/A | #N/A | #N/A
0 |  | #VALUE! | #VALUE! | 0 | 0 | 0 | 5030 | 45469 | #N/A | #N/A | #N/A | #N/A | #N/A | #N/A
0 |  | #VALUE! | #VALUE! | 0 | 0 | 0 | 5031 | 45470 | #N/A | #N/A | #N/A | #N/A | #N/A | #N/A
0 |  | #VALUE! | #VALUE! | 0 | 0 | 0 | 5032 | 45471 | #N/A | #N/A | #N/A | #N/A | #N/A | #N/A
0 |  | #VALUE! | #VALUE! | 0 | 0 | 0 | 5033 | 45472 | #N/A | #N/A | #N/A | #N/A | #N/A | #N/A
0 |  | #VALUE! | #VALUE! | 0 | 0 | 0 | 5034 | 45473 | #N/A | #N/A | #N/A | #N/A | #N/A | #N/A
0 |  | #VALUE! | #VALUE! | 0 | 0 | 0 | 5035 | 45474 | #N/A | #N/A | #N/A | #N/A | #N/A | #N/A
0 |  | #VALUE! | #VALUE! | 0 | 0 | 0 | 5036 | 45475 | #N/A | #N/A | #N/A | #N/A | #N/A | #N/A
0 |  | #VALUE! | #VALUE! | 0 | 0 | 0 | 5037 | 45476 | #N/A | #N/A | #N/A | #N/A | #N/A | #N/A
0 |  | #VALUE! | #VALUE! | 0 | 0 | 0 | 5038 | 45477 | #N/A | #N/A | #N/A | #N/A | #N/A | #N/A
0 |  | #VALUE! | #VALUE! | 0 | 0 | 0 | 5039 | 45478 | #N/A | #N/A | #N/A | #N/A | #N/A | #N/A
0 |  | #VALUE! | #VALUE! | 0 | 0 | 0 | 5040 | 45479 | #N/A | #N/A | #N/A | #N/A | #N/A | #N/A
0 |  | #VALUE! | #VALUE! | 0 | 0 | 0 | 5041 | 45480 | #N/A | #N/A | #N/A | #N/A | #N/A | #N/A
0 |  | #VALUE! | #VALUE! | 0 | 0 | 0 | 5042 | 45481 | #N/A | #N/A | #N/A | #N/A | #N/A | #N/A
0 |  | #VALUE! | #VALUE! | 0 | 0 | 0 | 5043 | 45482 | #N/A | #N/A | #N/A | #N/A | #N/A | #N/A
0 |  | #VALUE! | #VALUE! | 0 | 0 | 0 | 5044 | 45483 | #N/A | #N/A | #N/A | #N/A | #N/A | #N/A
0 |  | #VALUE! | #VALUE! | 0 | 0 | 0 | 5045 | 45484 | #N/A | #N/A | #N/A | #N/A | #N/A | #N/A
0 |  | #VALUE! | #VALUE! | 0 | 0 | 0 | 5046 | 45485 | #N/A | #N/A | #N/A | #N/A | #N/A | #N/A
0 |  | #VALUE! | #VALUE! | 0 | 0 | 0 | 5047 | 45486 | #N/A | #N/A | #N/A | #N/A | #N/A | #N/A
0 |  | #VALUE! | #VALUE! | 0 | 0 | 0 | 5048 | 45487 | #N/A | #N/A | #N/A | #N/A | #N/A | #N/A
0 |  | #VALUE! | #VALUE! | 0 | 0 | 0 | 5049 | 45488 | #N/A | #N/A | #N/A | #N/A | #N/A | #N/A
0 |  | #VALUE! | #VALUE! | 0 | 0 | 0 | 5050 | 45489 | #N/A | #N/A | #N/A | #N/A | #N/A | #N/A
0 |  | #VALUE! | #VALUE! | 0 | 0 | 0 | 5051 | 45490 | #N/A | #N/A | #N/A | #N/A | #N/A | #N/A
0 |  | #VALUE! | #VALUE! | 0 | 0 | 0 | 5052 | 45491 | #N/A | #N/A | #N/A | #N/A | #N/A | #N/A
0 |  | #VALUE! | #VALUE! | 0 | 0 | 0 | 5053 | 45492 | #N/A | #N/A | #N/A | #N/A | #N/A | #N/A
0 |  | #VALUE! | #VALUE! | 0 | 0 | 0 | 5054 | 45493 | #N/A | #N/A | #N/A | #N/A | #N/A | #N/A
0 |  | #VALUE! | #VALUE! | 0 | 0 | 0 | 5055 | 45494 | #N/A | #N/A | #N/A | #N/A | #N/A | #N/A
0 |  | #VALUE! | #VALUE! | 0 | 0 | 0 | 5056 | 45495 | #N/A | #N/A | #N/A | #N/A | #N/A | #N/A
0 |  | #VALUE! | #VALUE! | 0 | 0 | 0 | 5057 | 45496 | #N/A | #N/A | #N/A | #N/A | #N/A | #N/A
0 |  | #VALUE! | #VALUE! | 0 | 0 | 0 | 5058 | 45497 | #N/A | #N/A | #N/A | #N/A | #N/A | #N/A
0 |  | #VALUE! | #VALUE! | 0 | 0 | 0 | 5059 | 45498 | #N/A | #N/A | #N/A | #N/A | #N/A | #N/A
0 |  | #VALUE! | #VALUE! | 0 | 0 | 0 | 5060 | 45499 | #N/A | #N/A | #N/A | #N/A | #N/A | #N/A
0 |  | #VALUE! | #VALUE! | 0 | 0 | 0 | 5061 | 45500 | #N/A | #N/A | #N/A | #N/A | #N/A | #N/A
0 |  | #VALUE! | #VALUE! | 0 | 0 | 0 | 5062 | 45501 | #N/A | #N/A | #N/A | #N/A | #N/A | #N/A
0 |  | #VALUE! | #VALUE! | 0 | 0 | 0 | 5063 | 45502 | #N/A | #N/A | #N/A | #N/A | #N/A | #N/A
0 |  | #VALUE! | #VALUE! | 0 | 0 | 0 | 5064 | 45503 | #N/A | #N/A | #N/A | #N/A | #N/A | #N/A
0 |  | #VALUE! | #VALUE! | 0 | 0 | 0 | 5065 | 45504 | #N/A | #N/A | #N/A | #N/A | #N/A | #N/A
0 |  | #VALUE! | #VALUE! | 0 | 0 | 0 | 5066 | 45505 | #N/A | #N/A | #N/A | #N/A | #N/A | #N/A
0 |  | #VALUE! | #VALUE! | 0 | 0 | 0 | 5067 | 45506 | #N/A | #N/A | #N/A | #N/A | #N/A | #N/A
0 |  | #VALUE! | #VALUE! | 0 | 0 | 0 | 5068 | 45507 | #N/A | #N/A | #N/A | #N/A | #N/A | #N/A
0 |  | #VALUE! | #VALUE! | 0 | 0 | 0 | 5069 | 45508 | #N/A | #N/A | #N/A | #N/A | #N/A | #N/A
0 |  | #VALUE! | #VALUE! | 0 | 0 | 0 | 5070 | 45509 | #N/A | #N/A | #N/A | #N/A | #N/A | #N/A
0 |  | #VALUE! | #VALUE! | 0 | 0 | 0 | 5071 | 45510 | #N/A | #N/A | #N/A | #N/A | #N/A | #N/A
0 |  | #VALUE! | #VALUE! | 0 | 0 | 0 | 5072 | 45511 | #N/A | #N/A | #N/A | #N/A | #N/A | #N/A
0 |  | #VALUE! | #VALUE! | 0 | 0 | 0 | 5073 | 45512 | #N/A | #N/A | #N/A | #N/A | #N/A | #N/A
0 |  | #VALUE! | #VALUE! | 0 | 0 | 0 | 5074 | 45513 | #N/A | #N/A | #N/A | #N/A | #N/A | #N/A
0 |  | #VALUE! | #VALUE! | 0 | 0 | 0 | 5075 | 45514 | #N/A | #N/A | #N/A | #N/A | #N/A | #N/A
0 |  | #VALUE! | #VALUE! | 0 | 0 | 0 | 5076 | 45515 | #N/A | #N/A | #N/A | #N/A | #N/A | #N/A
0 |  | #VALUE! | #VALUE! | 0 | 0 | 0 | 5077 | 45516 | #N/A | #N/A | #N/A | #N/A | #N/A | #N/A
0 |  | #VALUE! | #VALUE! | 0 | 0 | 0 | 5078 | 45517 | #N/A | #N/A | #N/A | #N/A | #N/A | #N/A
0 |  | #VALUE! | #VALUE! | 0 | 0 | 0 | 5079 | 45518 | #N/A | #N/A | #N/A | #N/A | #N/A | #N/A
0 |  | #VALUE! | #VALUE! | 0 | 0 | 0 | 5080 | 45519 | #N/A | #N/A | #N/A | #N/A | #N/A | #N/A
0 |  | #VALUE! | #VALUE! | 0 | 0 | 0 | 5081 | 45520 | #N/A | #N/A | #N/A | #N/A | #N/A | #N/A
0 |  | #VALUE! | #VALUE! | 0 | 0 | 0 | 5082 | 45521 | #N/A | #N/A | #N/A | #N/A | #N/A | #N/A
0 |  | #VALUE! | #VALUE! | 0 | 0 | 0 | 5083 | 45522 | #N/A | #N/A | #N/A | #N/A | #N/A | #N/A
0 |  | #VALUE! | #VALUE! | 0 | 0 | 0 | 5084 | 45523 | #N/A | #N/A | #N/A | #N/A | #N/A | #N/A
0 |  | #VALUE! | #VALUE! | 0 | 0 | 0 | 5085 | 45524 | #N/A | #N/A | #N/A | #N/A | #N/A | #N/A
0 |  | #VALUE! | #VALUE! | 0 | 0 | 0 | 5086 | 45525 | #N/A | #N/A | #N/A | #N/A | #N/A | #N/A
0 |  | #VALUE! | #VALUE! | 0 | 0 | 0 | 5087 | 45526 | #N/A | #N/A | #N/A | #N/A | #N/A | #N/A
0 |  | #VALUE! | #VALUE! | 0 | 0 | 0 | 5088 | 45527 | #N/A | #N/A | #N/A | #N/A | #N/A | #N/A
0 |  | #VALUE! | #VALUE! | 0 | 0 | 0 | 5089 | 45528 | #N/A | #N/A | #N/A | #N/A | #N/A | #N/A
0 |  | #VALUE! | #VALUE! | 0 | 0 | 0 | 5090 | 45529 | #N/A | #N/A | #N/A | #N/A | #N/A | #N/A
0 |  | #VALUE! | #VALUE! | 0 | 0 | 0 | 5091 | 45530 | #N/A | #N/A | #N/A | #N/A | #N/A | #N/A
0 |  | #VALUE! | #VALUE! | 0 | 0 | 0 | 5092 | 45531 | #N/A | #N/A | #N/A | #N/A | #N/A | #N/A
0 |  | #VALUE! | #VALUE! | 0 | 0 | 0 | 5093 | 45532 | #N/A | #N/A | #N/A | #N/A | #N/A | #N/A
0 |  | #VALUE! | #VALUE! | 0 | 0 | 0 | 5094 | 45533 | #N/A | #N/A | #N/A | #N/A | #N/A | #N/A
0 |  | #VALUE! | #VALUE! | 0 | 0 | 0 | 5095 | 45534 | #N/A | #N/A | #N/A | #N/A | #N/A | #N/A
0 |  | #VALUE! | #VALUE! | 0 | 0 | 0 | 5096 | 45535 | #N/A | #N/A | #N/A | #N/A | #N/A | #N/A
0 |  | #VALUE! | #VALUE! | 0 | 0 | 0 | 5097 | 45536 | #N/A | #N/A | #N/A | #N/A | #N/A | #N/A
0 |  | #VALUE! | #VALUE! | 0 | 0 | 0 | 5098 | 45537 | #N/A | #N/A | #N/A | #N/A | #N/A | #N/A
0 |  | #VALUE! | #VALUE! | 0 | 0 | 0 | 5099 | 45538 | #N/A | #N/A | #N/A | #N/A | #N/A | #N/A
0 |  | #VALUE! | #VALUE! | 0 | 0 | 0 | 5100 | 45539 | #N/A | #N/A | #N/A | #N/A | #N/A | #N/A
0 |  | #VALUE! | #VALUE! | 0 | 0 | 0 | 5101 | 45540 | #N/A | #N/A | #N/A | #N/A | #N/A | #N/A
0 |  | #VALUE! | #VALUE! | 0 | 0 | 0 | 5102 | 45541 | #N/A | #N/A | #N/A | #N/A | #N/A | #N/A
0 |  | #VALUE! | #VALUE! | 0 | 0 | 0 | 5103 | 45542 | #N/A | #N/A | #N/A | #N/A | #N/A | #N/A
0 |  | #VALUE! | #VALUE! | 0 | 0 | 0 | 5104 | 45543 | #N/A | #N/A | #N/A | #N/A | #N/A | #N/A
0 |  | #VALUE! | #VALUE! | 0 | 0 | 0 | 5105 | 45544 | #N/A | #N/A | #N/A | #N/A | #N/A | #N/A
0 |  | #VALUE! | #VALUE! | 0 | 0 | 0 | 5106 | 45545 | #N/A | #N/A | #N/A | #N/A | #N/A | #N/A
0 |  | #VALUE! | #VALUE! | 0 | 0 | 0 | 5107 | 45546 | #N/A | #N/A | #N/A | #N/A | #N/A | #N/A
0 |  | #VALUE! | #VALUE! | 0 | 0 | 0 | 5108 | 45547 | #N/A | #N/A | #N/A | #N/A | #N/A | #N/A
0 |  | #VALUE! | #VALUE! | 0 | 0 | 0 | 5109 | 45548 | #N/A | #N/A | #N/A | #N/A | #N/A | #N/A
0 |  | #VALUE! | #VALUE! | 0 | 0 | 0 | 5110 | 45549 | #N/A | #N/A | #N/A | #N/A | #N/A | #N/A
0 |  | #VALUE! | #VALUE! | 0 | 0 | 0 | 5111 | 45550 | #N/A | #N/A | #N/A | #N/A | #N/A | #N/A
0 |  | #VALUE! | #VALUE! | 0 | 0 | 0 | 5112 | 45551 | #N/A | #N/A | #N/A | #N/A | #N/A | #N/A
0 |  | #VALUE! | #VALUE! | 0 | 0 | 0 | 5113 | 45552 | #N/A | #N/A | #N/A | #N/A | #N/A | #N/A
0 |  | #VALUE! | #VALUE! | 0 | 0 | 0 | 5114 | 45553 | #N/A | #N/A | #N/A | #N/A | #N/A | #N/A
0 |  | #VALUE! | #VALUE! | 0 | 0 | 0 | 5115 | 45554 | #N/A | #N/A | #N/A | #N/A | #N/A | #N/A
0 |  | #VALUE! | #VALUE! | 0 | 0 | 0 | 5116 | 45555 | #N/A | #N/A | #N/A | #N/A | #N/A | #N/A
0 |  | #VALUE! | #VALUE! | 0 | 0 | 0 | 5117 | 45556 | #N/A | #N/A | #N/A | #N/A | #N/A | #N/A
0 |  | #VALUE! | #VALUE! | 0 | 0 | 0 | 5118 | 45557 | #N/A | #N/A | #N/A | #N/A | #N/A | #N/A
0 |  | #VALUE! | #VALUE! | 0 | 0 | 0 | 5119 | 45558 | #N/A | #N/A | #N/A | #N/A | #N/A | #N/A
0 |  | #VALUE! | #VALUE! | 0 | 0 | 0 | 5120 | 45559 | #N/A | #N/A | #N/A | #N/A | #N/A | #N/A
0 |  | #VALUE! | #VALUE! | 0 | 0 | 0 | 5121 | 45560 | #N/A | #N/A | #N/A | #N/A | #N/A | #N/A
0 |  | #VALUE! | #VALUE! | 0 | 0 | 0 | 5122 | 45561 | #N/A | #N/A | #N/A | #N/A | #N/A | #N/A
0 |  | #VALUE! | #VALUE! | 0 | 0 | 0 | 5123 | 45562 | #N/A | #N/A | #N/A | #N/A | #N/A | #N/A
0 |  | #VALUE! | #VALUE! | 0 | 0 | 0 | 5124 | 45563 | #N/A | #N/A | #N/A | #N/A | #N/A | #N/A
0 |  | #VALUE! | #VALUE! | 0 | 0 | 0 | 5125 | 45564 | #N/A | #N/A | #N/A | #N/A | #N/A | #N/A
0 |  | #VALUE! | #VALUE! | 0 | 0 | 0 | 5126 | 45565 | #N/A | #N/A | #N/A | #N/A | #N/A | #N/A
0 |  | #VALUE! | #VALUE! | 0 | 0 | 0 | 5127 | 45566 | #N/A | #N/A | #N/A | #N/A | #N/A | #N/A
0 |  | #VALUE! | #VALUE! | 0 | 0 | 0 | 5128 | 45567 | #N/A | #N/A | #N/A | #N/A | #N/A | #N/A
0 |  | #VALUE! | #VALUE! | 0 | 0 | 0 | 5129 | 45568 | #N/A | #N/A | #N/A | #N/A | #N/A | #N/A
0 |  | #VALUE! | #VALUE! | 0 | 0 | 0 | 5130 | 45569 | #N/A | #N/A | #N/A | #N/A | #N/A | #N/A
0 |  | #VALUE! | #VALUE! | 0 | 0 | 0 | 5131 | 45570 | #N/A | #N/A | #N/A | #N/A | #N/A | #N/A
0 |  | #VALUE! | #VALUE! | 0 | 0 | 0 | 5132 | 45571 | #N/A | #N/A | #N/A | #N/A | #N/A | #N/A
0 |  | #VALUE! | #VALUE! | 0 | 0 | 0 | 5133 | 45572 | #N/A | #N/A | #N/A | #N/A | #N/A | #N/A
0 |  | #VALUE! | #VALUE! | 0 | 0 | 0 | 5134 | 45573 | #N/A | #N/A | #N/A | #N/A | #N/A | #N/A
0 |  | #VALUE! | #VALUE! | 0 | 0 | 0 | 5135 | 45574 | #N/A | #N/A | #N/A | #N/A | #N/A | #N/A
0 |  | #VALUE! | #VALUE! | 0 | 0 | 0 | 5136 | 45575 | #N/A | #N/A | #N/A | #N/A | #N/A | #N/A
0 |  | #VALUE! | #VALUE! | 0 | 0 | 0 | 5137 | 45576 | #N/A | #N/A | #N/A | #N/A | #N/A | #N/A
0 |  | #VALUE! | #VALUE! | 0 | 0 | 0 | 5138 | 45577 | #N/A | #N/A | #N/A | #N/A | #N/A | #N/A
0 |  | #VALUE! | #VALUE! | 0 | 0 | 0 | 5139 | 45578 | #N/A | #N/A | #N/A | #N/A | #N/A | #N/A
0 |  | #VALUE! | #VALUE! | 0 | 0 | 0 | 5140 | 45579 | #N/A | #N/A | #N/A | #N/A | #N/A | #N/A
0 |  | #VALUE! | #VALUE! | 0 | 0 | 0 | 5141 | 45580 | #N/A | #N/A | #N/A | #N/A | #N/A | #N/A
0 |  | #VALUE! | #VALUE! | 0 | 0 | 0 | 5142 | 45581 | #N/A | #N/A | #N/A | #N/A | #N/A | #N/A
0 |  | #VALUE! | #VALUE! | 0 | 0 | 0 | 5143 | 45582 | #N/A | #N/A | #N/A | #N/A | #N/A | #N/A
0 |  | #VALUE! | #VALUE! | 0 | 0 | 0 | 5144 | 45583 | #N/A | #N/A | #N/A | #N/A | #N/A | #N/A
0 |  | #VALUE! | #VALUE! | 0 | 0 | 0 | 5145 | 45584 | #N/A | #N/A | #N/A | #N/A | #N/A | #N/A
0 |  | #VALUE! | #VALUE! | 0 | 0 | 0 | 5146 | 45585 | #N/A | #N/A | #N/A | #N/A | #N/A | #N/A
0 |  | #VALUE! | #VALUE! | 0 | 0 | 0 | 5147 | 45586 | #N/A | #N/A | #N/A | #N/A | #N/A | #N/A
0 |  | #VALUE! | #VALUE! | 0 | 0 | 0 | 5148 | 45587 | #N/A | #N/A | #N/A | #N/A | #N/A | #N/A
0 |  | #VALUE! | #VALUE! | 0 | 0 | 0 | 5149 | 45588 | #N/A | #N/A | #N/A | #N/A | #N/A | #N/A
0 |  | #VALUE! | #VALUE! | 0 | 0 | 0 | 5150 | 45589 | #N/A | #N/A | #N/A | #N/A | #N/A | #N/A
0 |  | #VALUE! | #VALUE! | 0 | 0 | 0 | 5151 | 45590 | #N/A | #N/A | #N/A | #N/A | #N/A | #N/A
0 |  | #VALUE! | #VALUE! | 0 | 0 | 0 | 5152 | 45591 | #N/A | #N/A | #N/A | #N/A | #N/A | #N/A
0 |  | #VALUE! | #VALUE! | 0 | 0 | 0 | 5153 | 45592 | #N/A | #N/A | #N/A | #N/A | #N/A | #N/A
0 |  | #VALUE! | #VALUE! | 0 | 0 | 0 | 5154 | 45593 | #N/A | #N/A | #N/A | #N/A | #N/A | #N/A
0 |  | #VALUE! | #VALUE! | 0 | 0 | 0 | 5155 | 45594 | #N/A | #N/A | #N/A | #N/A | #N/A | #N/A
0 |  | #VALUE! | #VALUE! | 0 | 0 | 0 | 5156 | 45595 | #N/A | #N/A | #N/A | #N/A | #N/A | #N/A
0 |  | #VALUE! | #VALUE! | 0 | 0 | 0 | 5157 | 45596 | #N/A | #N/A | #N/A | #N/A | #N/A | #N/A
0 |  | #VALUE! | #VALUE! | 0 | 0 | 0 | 5158 | 45597 | #N/A | #N/A | #N/A | #N/A | #N/A | #N/A
0 |  | #VALUE! | #VALUE! | 0 | 0 | 0 | 5159 | 45598 | #N/A | #N/A | #N/A | #N/A | #N/A | #N/A
0 |  | #VALUE! | #VALUE! | 0 | 0 | 0 | 5160 | 45599 | #N/A | #N/A | #N/A | #N/A | #N/A | #N/A
0 |  | #VALUE! | #VALUE! | 0 | 0 | 0 | 5161 | 45600 | #N/A | #N/A | #N/A | #N/A | #N/A | #N/A
0 |  | #VALUE! | #VALUE! | 0 | 0 | 0 | 5162 | 45601 | #N/A | #N/A | #N/A | #N/A | #N/A | #N/A
0 |  | #VALUE! | #VALUE! | 0 | 0 | 0 | 5163 | 45602 | #N/A | #N/A | #N/A | #N/A | #N/A | #N/A
0 |  | #VALUE! | #VALUE! | 0 | 0 | 0 | 5164 | 45603 | #N/A | #N/A | #N/A | #N/A | #N/A | #N/A
0 |  | #VALUE! | #VALUE! | 0 | 0 | 0 | 5165 | 45604 | #N/A | #N/A | #N/A | #N/A | #N/A | #N/A
0 |  | #VALUE! | #VALUE! | 0 | 0 | 0 | 5166 | 45605 | #N/A | #N/A | #N/A | #N/A | #N/A | #N/A
0 |  | #VALUE! | #VALUE! | 0 | 0 | 0 | 5167 | 45606 | #N/A | #N/A | #N/A | #N/A | #N/A | #N/A
0 |  | #VALUE! | #VALUE! | 0 | 0 | 0 | 5168 | 45607 | #N/A | #N/A | #N/A | #N/A | #N/A | #N/A
0 |  | #VALUE! | #VALUE! | 0 | 0 | 0 | 5169 | 45608 | #N/A | #N/A | #N/A | #N/A | #N/A | #N/A
0 |  | #VALUE! | #VALUE! | 0 | 0 | 0 | 5170 | 45609 | #N/A | #N/A | #N/A | #N/A | #N/A | #N/A
0 |  | #VALUE! | #VALUE! | 0 | 0 | 0 | 5171 | 45610 | #N/A | #N/A | #N/A | #N/A | #N/A | #N/A
0 |  | #VALUE! | #VALUE! | 0 | 0 | 0 | 5172 | 45611 | #N/A | #N/A | #N/A | #N/A | #N/A | #N/A
0 |  | #VALUE! | #VALUE! | 0 | 0 | 0 | 5173 | 45612 | #N/A | #N/A | #N/A | #N/A | #N/A | #N/A
0 |  | #VALUE! | #VALUE! | 0 | 0 | 0 | 5174 | 45613 | #N/A | #N/A | #N/A | #N/A | #N/A | #N/A
0 |  | #VALUE! | #VALUE! | 0 | 0 | 0 | 5175 | 45614 | #N/A | #N/A | #N/A | #N/A | #N/A | #N/A
0 |  | #VALUE! | #VALUE! | 0 | 0 | 0 | 5176 | 45615 | #N/A | #N/A | #N/A | #N/A | #N/A | #N/A
0 |  | #VALUE! | #VALUE! | 0 | 0 | 0 | 5177 | 45616 | #N/A | #N/A | #N/A | #N/A | #N/A | #N/A
0 |  | #VALUE! | #VALUE! | 0 | 0 | 0 | 5178 | 45617 | #N/A | #N/A | #N/A | #N/A | #N/A | #N/A
0 |  | #VALUE! | #VALUE! | 0 | 0 | 0 | 5179 | 45618 | #N/A | #N/A | #N/A | #N/A | #N/A | #N/A
0 |  | #VALUE! | #VALUE! | 0 | 0 | 0 | 5180 | 45619 | #N/A | #N/A | #N/A | #N/A | #N/A | #N/A
0 |  | #VALUE! | #VALUE! | 0 | 0 | 0 | 5181 | 45620 | #N/A | #N/A | #N/A | #N/A | #N/A | #N/A
0 |  | #VALUE! | #VALUE! | 0 | 0 | 0 | 5182 | 45621 | #N/A | #N/A | #N/A | #N/A | #N/A | #N/A
0 |  | #VALUE! | #VALUE! | 0 | 0 | 0 | 5183 | 45622 | #N/A | #N/A | #N/A | #N/A | #N/A | #N/A
0 |  | #VALUE! | #VALUE! | 0 | 0 | 0 | 5184 | 45623 | #N/A | #N/A | #N/A | #N/A | #N/A | #N/A
0 |  | #VALUE! | #VALUE! | 0 | 0 | 0 | 5185 | 45624 | #N/A | #N/A | #N/A | #N/A | #N/A | #N/A
0 |  | #VALUE! | #VALUE! | 0 | 0 | 0 | 5186 | 45625 | #N/A | #N/A | #N/A | #N/A | #N/A | #N/A
0 |  | #VALUE! | #VALUE! | 0 | 0 | 0 | 5187 | 45626 | #N/A | #N/A | #N/A | #N/A | #N/A | #N/A
0 |  | #VALUE! | #VALUE! | 0 | 0 | 0 | 5188 | 45627 | #N/A | #N/A | #N/A | #N/A | #N/A | #N/A
0 |  | #VALUE! | #VALUE! | 0 | 0 | 0 | 5189 | 45628 | #N/A | #N/A | #N/A | #N/A | #N/A | #N/A
0 |  | #VALUE! | #VALUE! | 0 | 0 | 0 | 5190 | 45629 | #N/A | #N/A | #N/A | #N/A | #N/A | #N/A
0 |  | #VALUE! | #VALUE! | 0 | 0 | 0 | 5191 | 45630 | #N/A | #N/A | #N/A | #N/A | #N/A | #N/A
0 |  | #VALUE! | #VALUE! | 0 | 0 | 0 | 5192 | 45631 | #N/A | #N/A | #N/A | #N/A | #N/A | #N/A
0 |  | #VALUE! | #VALUE! | 0 | 0 | 0 | 5193 | 45632 | #N/A | #N/A | #N/A | #N/A | #N/A | #N/A
0 |  | #VALUE! | #VALUE! | 0 | 0 | 0 | 5194 | 45633 | #N/A | #N/A | #N/A | #N/A | #N/A | #N/A
0 |  | #VALUE! | #VALUE! | 0 | 0 | 0 | 5195 | 45634 | #N/A | #N/A | #N/A | #N/A | #N/A | #N/A
0 |  | #VALUE! | #VALUE! | 0 | 0 | 0 | 5196 | 45635 | #N/A | #N/A | #N/A | #N/A | #N/A | #N/A
0 |  | #VALUE! | #VALUE! | 0 | 0 | 0 | 5197 | 45636 | #N/A | #N/A | #N/A | #N/A | #N/A | #N/A
0 |  | #VALUE! | #VALUE! | 0 | 0 | 0 | 5198 | 45637 | #N/A | #N/A | #N/A | #N/A | #N/A | #N/A
0 |  | #VALUE! | #VALUE! | 0 | 0 | 0 | 5199 | 45638 | #N/A | #N/A | #N/A | #N/A | #N/A | #N/A
0 |  | #VALUE! | #VALUE! | 0 | 0 | 0 | 5200 | 45639 | #N/A | #N/A | #N/A | #N/A | #N/A | #N/A
0 |  | #VALUE! | #VALUE! | 0 | 0 | 0 | 5201 | 45640 | #N/A | #N/A | #N/A | #N/A | #N/A | #N/A
0 |  | #VALUE! | #VALUE! | 0 | 0 | 0 | 5202 | 45641 | #N/A | #N/A | #N/A | #N/A | #N/A | #N/A
0 |  | #VALUE! | #VALUE! | 0 | 0 | 0 | 5203 | 45642 | #N/A | #N/A | #N/A | #N/A | #N/A | #N/A
0 |  | #VALUE! | #VALUE! | 0 | 0 | 0 | 5204 | 45643 | #N/A | #N/A | #N/A | #N/A | #N/A | #N/A
0 |  | #VALUE! | #VALUE! | 0 | 0 | 0 | 5205 | 45644 | #N/A | #N/A | #N/A | #N/A | #N/A | #N/A
0 |  | #VALUE! | #VALUE! | 0 | 0 | 0 | 5206 | 45645 | #N/A | #N/A | #N/A | #N/A | #N/A | #N/A
0 |  | #VALUE! | #VALUE! | 0 | 0 | 0 | 5207 | 45646 | #N/A | #N/A | #N/A | #N/A | #N/A | #N/A
0 |  | #VALUE! | #VALUE! | 0 | 0 | 0 | 5208 | 45647 | #N/A | #N/A | #N/A | #N/A | #N/A | #N/A
0 |  | #VALUE! | #VALUE! | 0 | 0 | 0 | 5209 | 45648 | #N/A | #N/A | #N/A | #N/A | #N/A | #N/A
0 |  | #VALUE! | #VALUE! | 0 | 0 | 0 | 5210 | 45649 | #N/A | #N/A | #N/A | #N/A | #N/A | #N/A
0 |  | #VALUE! | #VALUE! | 0 | 0 | 0 | 5211 | 45650 | #N/A | #N/A | #N/A | #N/A | #N/A | #N/A
0 |  | #VALUE! | #VALUE! | 0 | 0 | 0 | 5212 | 45651 | #N/A | #N/A | #N/A | #N/A | #N/A | #N/A
0 |  | #VALUE! | #VALUE! | 0 | 0 | 0 | 5213 | 45652 | #N/A | #N/A | #N/A | #N/A | #N/A | #N/A
0 |  | #VALUE! | #VALUE! | 0 | 0 | 0 | 5214 | 45653 | #N/A | #N/A | #N/A | #N/A | #N/A | #N/A
0 |  | #VALUE! | #VALUE! | 0 | 0 | 0 | 5215 | 45654 | #N/A | #N/A | #N/A | #N/A | #N/A | #N/A
0 |  | #VALUE! | #VALUE! | 0 | 0 | 0 | 5216 | 45655 | #N/A | #N/A | #N/A | #N/A | #N/A | #N/A
0 |  | #VALUE! | #VALUE! | 0 | 0 | 0 | 5217 | 45656 | #N/A | #N/A | #N/A | #N/A | #N/A | #N/A
0 |  | #VALUE! | #VALUE! | 0 | 0 | 0 | 5218 | 45657 | #N/A | #N/A | #N/A | #N/A | #N/A | #N/A
0 |  | #VALUE! | #VALUE! | 0 | 0 | 0 | 5219 | 45658 | #N/A | #N/A | #N/A | #N/A | #N/A | #N/A
0 |  | #VALUE! | #VALUE! | 0 | 0 | 0 | 5220 | 45659 | #N/A | #N/A | #N/A | #N/A | #N/A | #N/A
0 |  | #VALUE! | #VALUE! | 0 | 0 | 0 | 5221 | 45660 | #N/A | #N/A | #N/A | #N/A | #N/A | #N/A
0 |  | #VALUE! | #VALUE! | 0 | 0 | 0 | 5222 | 45661 | #N/A | #N/A | #N/A | #N/A | #N/A | #N/A
0 |  | #VALUE! | #VALUE! | 0 | 0 | 0 | 5223 | 45662 | #N/A | #N/A | #N/A | #N/A | #N/A | #N/A
0 |  | #VALUE! | #VALUE! | 0 | 0 | 0 | 5224 | 45663 | #N/A | #N/A | #N/A | #N/A | #N/A | #N/A
0 |  | #VALUE! | #VALUE! | 0 | 0 | 0 | 5225 | 45664 | #N/A | #N/A | #N/A | #N/A | #N/A | #N/A
0 |  | #VALUE! | #VALUE! | 0 | 0 | 0 | 5226 | 45665 | #N/A | #N/A | #N/A | #N/A | #N/A | #N/A
0 |  | #VALUE! | #VALUE! | 0 | 0 | 0 | 5227 | 45666 | #N/A | #N/A | #N/A | #N/A | #N/A | #N/A
0 |  | #VALUE! | #VALUE! | 0 | 0 | 0 | 5228 | 45667 | #N/A | #N/A | #N/A | #N/A | #N/A | #N/A
0 |  | #VALUE! | #VALUE! | 0 | 0 | 0 | 5229 | 45668 | #N/A | #N/A | #N/A | #N/A | #N/A | #N/A
0 |  | #VALUE! | #VALUE! | 0 | 0 | 0 | 5230 | 45669 | #N/A | #N/A | #N/A | #N/A | #N/A | #N/A
0 |  | #VALUE! | #VALUE! | 0 | 0 | 0 | 5231 | 45670 | #N/A | #N/A | #N/A | #N/A | #N/A | #N/A
0 |  | #VALUE! | #VALUE! | 0 | 0 | 0 | 5232 | 45671 | #N/A | #N/A | #N/A | #N/A | #N/A | #N/A
0 |  | #VALUE! | #VALUE! | 0 | 0 | 0 | 5233 | 45672 | #N/A | #N/A | #N/A | #N/A | #N/A | #N/A
0 |  | #VALUE! | #VALUE! | 0 | 0 | 0 | 5234 | 45673 | #N/A | #N/A | #N/A | #N/A | #N/A | #N/A
0 |  | #VALUE! | #VALUE! | 0 | 0 | 0 | 5235 | 45674 | #N/A | #N/A | #N/A | #N/A | #N/A | #N/A
0 |  | #VALUE! | #VALUE! | 0 | 0 | 0 | 5236 | 45675 | #N/A | #N/A | #N/A | #N/A | #N/A | #N/A
0 |  | #VALUE! | #VALUE! | 0 | 0 | 0 | 5237 | 45676 | #N/A | #N/A | #N/A | #N/A | #N/A | #N/A
0 |  | #VALUE! | #VALUE! | 0 | 0 | 0 | 5238 | 45677 | #N/A | #N/A | #N/A | #N/A | #N/A | #N/A
0 |  | #VALUE! | #VALUE! | 0 | 0 | 0 | 5239 | 45678 | #N/A | #N/A | #N/A | #N/A | #N/A | #N/A
0 |  | #VALUE! | #VALUE! | 0 | 0 | 0 | 5240 | 45679 | #N/A | #N/A | #N/A | #N/A | #N/A | #N/A
0 |  | #VALUE! | #VALUE! | 0 | 0 | 0 | 5241 | 45680 | #N/A | #N/A | #N/A | #N/A | #N/A | #N/A
0 |  | #VALUE! | #VALUE! | 0 | 0 | 0 | 5242 | 45681 | #N/A | #N/A | #N/A | #N/A | #N/A | #N/A
0 |  | #VALUE! | #VALUE! | 0 | 0 | 0 | 5243 | 45682 | #N/A | #N/A | #N/A | #N/A | #N/A | #N/A
0 |  | #VALUE! | #VALUE! | 0 | 0 | 0 | 5244 | 45683 | #N/A | #N/A | #N/A | #N/A | #N/A | #N/A
0 |  | #VALUE! | #VALUE! | 0 | 0 | 0 | 5245 | 45684 | #N/A | #N/A | #N/A | #N/A | #N/A | #N/A
0 |  | #VALUE! | #VALUE! | 0 | 0 | 0 | 5246 | 45685 | #N/A | #N/A | #N/A | #N/A | #N/A | #N/A
0 |  | #VALUE! | #VALUE! | 0 | 0 | 0 | 5247 | 45686 | #N/A | #N/A | #N/A | #N/A | #N/A | #N/A
0 |  | #VALUE! | #VALUE! | 0 | 0 | 0 | 5248 | 45687 | #N/A | #N/A | #N/A | #N/A | #N/A | #N/A
0 |  | #VALUE! | #VALUE! | 0 | 0 | 0 | 5249 | 45688 | #N/A | #N/A | #N/A | #N/A | #N/A | #N/A
0 |  | #VALUE! | #VALUE! | 0 | 0 | 0 | 5250 | 45689 | #N/A | #N/A | #N/A | #N/A | #N/A | #N/A
0 |  | #VALUE! | #VALUE! | 0 | 0 | 0 | 5251 | 45690 | #N/A | #N/A | #N/A | #N/A | #N/A | #N/A
0 |  | #VALUE! | #VALUE! | 0 | 0 | 0 | 5252 | 45691 | #N/A | #N/A | #N/A | #N/A | #N/A | #N/A
0 |  | #VALUE! | #VALUE! | 0 | 0 | 0 | 5253 | 45692 | #N/A | #N/A | #N/A | #N/A | #N/A | #N/A
0 |  | #VALUE! | #VALUE! | 0 | 0 | 0 | 5254 | 45693 | #N/A | #N/A | #N/A | #N/A | #N/A | #N/A
0 |  | #VALUE! | #VALUE! | 0 | 0 | 0 | 5255 | 45694 | #N/A | #N/A | #N/A | #N/A | #N/A | #N/A
0 |  | #VALUE! | #VALUE! | 0 | 0 | 0 | 5256 | 45695 | #N/A | #N/A | #N/A | #N/A | #N/A | #N/A
0 |  | #VALUE! | #VALUE! | 0 | 0 | 0 | 5257 | 45696 | #N/A | #N/A | #N/A | #N/A | #N/A | #N/A
0 |  | #VALUE! | #VALUE! | 0 | 0 | 0 | 5258 | 45697 | #N/A | #N/A | #N/A | #N/A | #N/A | #N/A
0 |  | #VALUE! | #VALUE! | 0 | 0 | 0 | 5259 | 45698 | #N/A | #N/A | #N/A | #N/A | #N/A | #N/A
0 |  | #VALUE! | #VALUE! | 0 | 0 | 0 | 5260 | 45699 | #N/A | #N/A | #N/A | #N/A | #N/A | #N/A
0 |  | #VALUE! | #VALUE! | 0 | 0 | 0 | 5261 | 45700 | #N/A | #N/A | #N/A | #N/A | #N/A | #N/A
0 |  | #VALUE! | #VALUE! | 0 | 0 | 0 | 5262 | 45701 | #N/A | #N/A | #N/A | #N/A | #N/A | #N/A
0 |  | #VALUE! | #VALUE! | 0 | 0 | 0 | 5263 | 45702 | #N/A | #N/A | #N/A | #N/A | #N/A | #N/A
0 |  | #VALUE! | #VALUE! | 0 | 0 | 0 | 5264 | 45703 | #N/A | #N/A | #N/A | #N/A | #N/A | #N/A
0 |  | #VALUE! | #VALUE! | 0 | 0 | 0 | 5265 | 45704 | #N/A | #N/A | #N/A | #N/A | #N/A | #N/A
0 |  | #VALUE! | #VALUE! | 0 | 0 | 0 | 5266 | 45705 | #N/A | #N/A | #N/A | #N/A | #N/A | #N/A
0 |  | #VALUE! | #VALUE! | 0 | 0 | 0 | 5267 | 45706 | #N/A | #N/A | #N/A | #N/A | #N/A | #N/A
0 |  | #VALUE! | #VALUE! | 0 | 0 | 0 | 5268 | 45707 | #N/A | #N/A | #N/A | #N/A | #N/A | #N/A
0 |  | #VALUE! | #VALUE! | 0 | 0 | 0 | 5269 | 45708 | #N/A | #N/A | #N/A | #N/A | #N/A | #N/A
0 |  | #VALUE! | #VALUE! | 0 | 0 | 0 | 5270 | 45709 | #N/A | #N/A | #N/A | #N/A | #N/A | #N/A
0 |  | #VALUE! | #VALUE! | 0 | 0 | 0 | 5271 | 45710 | #N/A | #N/A | #N/A | #N/A | #N/A | #N/A
0 |  | #VALUE! | #VALUE! | 0 | 0 | 0 | 5272 | 45711 | #N/A | #N/A | #N/A | #N/A | #N/A | #N/A
0 |  | #VALUE! | #VALUE! | 0 | 0 | 0 | 5273 | 45712 | #N/A | #N/A | #N/A | #N/A | #N/A | #N/A
0 |  | #VALUE! | #VALUE! | 0 | 0 | 0 | 5274 | 45713 | #N/A | #N/A | #N/A | #N/A | #N/A | #N/A
0 |  | #VALUE! | #VALUE! | 0 | 0 | 0 | 5275 | 45714 | #N/A | #N/A | #N/A | #N/A | #N/A | #N/A
0 |  | #VALUE! | #VALUE! | 0 | 0 | 0 | 5276 | 45715 | #N/A | #N/A | #N/A | #N/A | #N/A | #N/A
0 |  | #VALUE! | #VALUE! | 0 | 0 | 0 | 5277 | 45716 | #N/A | #N/A | #N/A | #N/A | #N/A | #N/A
0 |  | #VALUE! | #VALUE! | 0 | 0 | 0 | 5278 | 45717 | #N/A | #N/A | #N/A | #N/A | #N/A | #N/A
0 |  | #VALUE! | #VALUE! | 0 | 0 | 0 | 5279 | 45718 | #N/A | #N/A | #N/A | #N/A | #N/A | #N/A
0 |  | #VALUE! | #VALUE! | 0 | 0 | 0 | 5280 | 45719 | #N/A | #N/A | #N/A | #N/A | #N/A | #N/A
0 |  | #VALUE! | #VALUE! | 0 | 0 | 0 | 5281 | 45720 | #N/A | #N/A | #N/A | #N/A | #N/A | #N/A
0 |  | #VALUE! | #VALUE! | 0 | 0 | 0 | 5282 | 45721 | #N/A | #N/A | #N/A | #N/A | #N/A | #N/A
0 |  | #VALUE! | #VALUE! | 0 | 0 | 0 | 5283 | 45722 | #N/A | #N/A | #N/A | #N/A | #N/A | #N/A
0 |  | #VALUE! | #VALUE! | 0 | 0 | 0 | 5284 | 45723 | #N/A | #N/A | #N/A | #N/A | #N/A | #N/A
0 |  | #VALUE! | #VALUE! | 0 | 0 | 0 | 5285 | 45724 | #N/A | #N/A | #N/A | #N/A | #N/A | #N/A
0 |  | #VALUE! | #VALUE! | 0 | 0 | 0 | 5286 | 45725 | #N/A | #N/A | #N/A | #N/A | #N/A | #N/A
0 |  | #VALUE! | #VALUE! | 0 | 0 | 0 | 5287 | 45726 | #N/A | #N/A | #N/A | #N/A | #N/A | #N/A
0 |  | #VALUE! | #VALUE! | 0 | 0 | 0 | 5288 | 45727 | #N/A | #N/A | #N/A | #N/A | #N/A | #N/A
0 |  | #VALUE! | #VALUE! | 0 | 0 | 0 | 5289 | 45728 | #N/A | #N/A | #N/A | #N/A | #N/A | #N/A
0 |  | #VALUE! | #VALUE! | 0 | 0 | 0 | 5290 | 45729 | #N/A | #N/A | #N/A | #N/A | #N/A | #N/A
0 |  | #VALUE! | #VALUE! | 0 | 0 | 0 | 5291 | 45730 | #N/A | #N/A | #N/A | #N/A | #N/A | #N/A
0 |  | #VALUE! | #VALUE! | 0 | 0 | 0 | 5292 | 45731 | #N/A | #N/A | #N/A | #N/A | #N/A | #N/A
0 |  | #VALUE! | #VALUE! | 0 | 0 | 0 | 5293 | 45732 | #N/A | #N/A | #N/A | #N/A | #N/A | #N/A
0 |  | #VALUE! | #VALUE! | 0 | 0 | 0 | 5294 | 45733 | #N/A | #N/A | #N/A | #N/A | #N/A | #N/A
0 |  | #VALUE! | #VALUE! | 0 | 0 | 0 | 5295 | 45734 | #N/A | #N/A | #N/A | #N/A | #N/A | #N/A
0 |  | #VALUE! | #VALUE! | 0 | 0 | 0 | 5296 | 45735 | #N/A | #N/A | #N/A | #N/A | #N/A | #N/A
0 |  | #VALUE! | #VALUE! | 0 | 0 | 0 | 5297 | 45736 | #N/A | #N/A | #N/A | #N/A | #N/A | #N/A
0 |  | #VALUE! | #VALUE! | 0 | 0 | 0 | 5298 | 45737 | #N/A | #N/A | #N/A | #N/A | #N/A | #N/A
0 |  | #VALUE! | #VALUE! | 0 | 0 | 0 | 5299 | 45738 | #N/A | #N/A | #N/A | #N/A | #N/A | #N/A
0 |  | #VALUE! | #VALUE! | 0 | 0 | 0 | 5300 | 45739 | #N/A | #N/A | #N/A | #N/A | #N/A | #N/A
0 |  | #VALUE! | #VALUE! | 0 | 0 | 0 | 5301 | 45740 | #N/A | #N/A | #N/A | #N/A | #N/A | #N/A
0 |  | #VALUE! | #VALUE! | 0 | 0 | 0 | 5302 | 45741 | #N/A | #N/A | #N/A | #N/A | #N/A | #N/A
0 |  | #VALUE! | #VALUE! | 0 | 0 | 0 | 5303 | 45742 | #N/A | #N/A | #N/A | #N/A | #N/A | #N/A
0 |  | #VALUE! | #VALUE! | 0 | 0 | 0 | 5304 | 45743 | #N/A | #N/A | #N/A | #N/A | #N/A | #N/A
0 |  | #VALUE! | #VALUE! | 0 | 0 | 0 | 5305 | 45744 | #N/A | #N/A | #N/A | #N/A | #N/A | #N/A
0 |  | #VALUE! | #VALUE! | 0 | 0 | 0 | 5306 | 45745 | #N/A | #N/A | #N/A | #N/A | #N/A | #N/A
0 |  | #VALUE! | #VALUE! | 0 | 0 | 0 | 5307 | 45746 | #N/A | #N/A | #N/A | #N/A | #N/A | #N/A
0 |  | #VALUE! | #VALUE! | 0 | 0 | 0 | 5308 | 45747 | #N/A | #N/A | #N/A | #N/A | #N/A | #N/A
0 |  | #VALUE! | #VALUE! | 0 | 0 | 0 | 5309 | 45748 | #N/A | #N/A | #N/A | #N/A | #N/A | #N/A
0 |  | #VALUE! | #VALUE! | 0 | 0 | 0 | 5310 | 45749 | #N/A | #N/A | #N/A | #N/A | #N/A | #N/A
0 |  | #VALUE! | #VALUE! | 0 | 0 | 0 | 5311 | 45750 | #N/A | #N/A | #N/A | #N/A | #N/A | #N/A
0 |  | #VALUE! | #VALUE! | 0 | 0 | 0 | 5312 | 45751 | #N/A | #N/A | #N/A | #N/A | #N/A | #N/A
0 |  | #VALUE! | #VALUE! | 0 | 0 | 0 | 5313 | 45752 | #N/A | #N/A | #N/A | #N/A | #N/A | #N/A
0 |  | #VALUE! | #VALUE! | 0 | 0 | 0 | 5314 | 45753 | #N/A | #N/A | #N/A | #N/A | #N/A | #N/A
0 |  | #VALUE! | #VALUE! | 0 | 0 | 0 | 5315 | 45754 | #N/A | #N/A | #N/A | #N/A | #N/A | #N/A
0 |  | #VALUE! | #VALUE! | 0 | 0 | 0 | 5316 | 45755 | #N/A | #N/A | #N/A | #N/A | #N/A | #N/A
0 |  | #VALUE! | #VALUE! | 0 | 0 | 0 | 5317 | 45756 | #N/A | #N/A | #N/A | #N/A | #N/A | #N/A
0 |  | #VALUE! | #VALUE! | 0 | 0 | 0 | 5318 | 45757 | #N/A | #N/A | #N/A | #N/A | #N/A | #N/A
0 |  | #VALUE! | #VALUE! | 0 | 0 | 0 | 5319 | 45758 | #N/A | #N/A | #N/A | #N/A | #N/A | #N/A
0 |  | #VALUE! | #VALUE! | 0 | 0 | 0 | 5320 | 45759 | #N/A | #N/A | #N/A | #N/A | #N/A | #N/A
0 |  | #VALUE! | #VALUE! | 0 | 0 | 0 | 5321 | 45760 | #N/A | #N/A | #N/A | #N/A | #N/A | #N/A
0 |  | #VALUE! | #VALUE! | 0 | 0 | 0 | 5322 | 45761 | #N/A | #N/A | #N/A | #N/A | #N/A | #N/A
0 |  | #VALUE! | #VALUE! | 0 | 0 | 0 | 5323 | 45762 | #N/A | #N/A | #N/A | #N/A | #N/A | #N/A
0 |  | #VALUE! | #VALUE! | 0 | 0 | 0 | 5324 | 45763 | #N/A | #N/A | #N/A | #N/A | #N/A | #N/A
0 |  | #VALUE! | #VALUE! | 0 | 0 | 0 | 5325 | 45764 | #N/A | #N/A | #N/A | #N/A | #N/A | #N/A
0 |  | #VALUE! | #VALUE! | 0 | 0 | 0 | 5326 | 45765 | #N/A | #N/A | #N/A | #N/A | #N/A | #N/A
0 |  | #VALUE! | #VALUE! | 0 | 0 | 0 | 5327 | 45766 | #N/A | #N/A | #N/A | #N/A | #N/A | #N/A
0 |  | #VALUE! | #VALUE! | 0 | 0 | 0 | 5328 | 45767 | #N/A | #N/A | #N/A | #N/A | #N/A | #N/A
0 |  | #VALUE! | #VALUE! | 0 | 0 | 0 | 5329 | 45768 | #N/A | #N/A | #N/A | #N/A | #N/A | #N/A
0 |  | #VALUE! | #VALUE! | 0 | 0 | 0 | 5330 | 45769 | #N/A | #N/A | #N/A | #N/A | #N/A | #N/A
0 |  | #VALUE! | #VALUE! | 0 | 0 | 0 | 5331 | 45770 | #N/A | #N/A | #N/A | #N/A | #N/A | #N/A
0 |  | #VALUE! | #VALUE! | 0 | 0 | 0 | 5332 | 45771 | #N/A | #N/A | #N/A | #N/A | #N/A | #N/A
0 |  | #VALUE! | #VALUE! | 0 | 0 | 0 | 5333 | 45772 | #N/A | #N/A | #N/A | #N/A | #N/A | #N/A
0 |  | #VALUE! | #VALUE! | 0 | 0 | 0 | 5334 | 45773 | #N/A | #N/A | #N/A | #N/A | #N/A | #N/A
0 |  | #VALUE! | #VALUE! | 0 | 0 | 0 | 5335 | 45774 | #N/A | #N/A | #N/A | #N/A | #N/A | #N/A
0 |  | #VALUE! | #VALUE! | 0 | 0 | 0 | 5336 | 45775 | #N/A | #N/A | #N/A | #N/A | #N/A | #N/A
0 |  | #VALUE! | #VALUE! | 0 | 0 | 0 | 5337 | 45776 | #N/A | #N/A | #N/A | #N/A | #N/A | #N/A
0 |  | #VALUE! | #VALUE! | 0 | 0 | 0 | 5338 | 45777 | #N/A | #N/A | #N/A | #N/A | #N/A | #N/A
0 |  | #VALUE! | #VALUE! | 0 | 0 | 0 | 5339 | 45778 | #N/A | #N/A | #N/A | #N/A | #N/A | #N/A
0 |  | #VALUE! | #VALUE! | 0 | 0 | 0 | 5340 | 45779 | #N/A | #N/A | #N/A | #N/A | #N/A | #N/A
0 |  | #VALUE! | #VALUE! | 0 | 0 | 0 | 5341 | 45780 | #N/A | #N/A | #N/A | #N/A | #N/A | #N/A
0 |  | #VALUE! | #VALUE! | 0 | 0 | 0 | 5342 | 45781 | #N/A | #N/A | #N/A | #N/A | #N/A | #N/A
0 |  | #VALUE! | #VALUE! | 0 | 0 | 0 | 5343 | 45782 | #N/A | #N/A | #N/A | #N/A | #N/A | #N/A
0 |  | #VALUE! | #VALUE! | 0 | 0 | 0 | 5344 | 45783 | #N/A | #N/A | #N/A | #N/A | #N/A | #N/A
0 |  | #VALUE! | #VALUE! | 0 | 0 | 0 | 5345 | 45784 | #N/A | #N/A | #N/A | #N/A | #N/A | #N/A
0 |  | #VALUE! | #VALUE! | 0 | 0 | 0 | 5346 | 45785 | #N/A | #N/A | #N/A | #N/A | #N/A | #N/A
0 |  | #VALUE! | #VALUE! | 0 | 0 | 0 | 5347 | 45786 | #N/A | #N/A | #N/A | #N/A | #N/A | #N/A
0 |  | #VALUE! | #VALUE! | 0 | 0 | 0 | 5348 | 45787 | #N/A | #N/A | #N/A | #N/A | #N/A | #N/A
0 |  | #VALUE! | #VALUE! | 0 | 0 | 0 | 5349 | 45788 | #N/A | #N/A | #N/A | #N/A | #N/A | #N/A
0 |  | #VALUE! | #VALUE! | 0 | 0 | 0 | 5350 | 45789 | #N/A | #N/A | #N/A | #N/A | #N/A | #N/A
0 |  | #VALUE! | #VALUE! | 0 | 0 | 0 | 5351 | 45790 | #N/A | #N/A | #N/A | #N/A | #N/A | #N/A
0 |  | #VALUE! | #VALUE! | 0 | 0 | 0 | 5352 | 45791 | #N/A | #N/A | #N/A | #N/A | #N/A | #N/A
0 |  | #VALUE! | #VALUE! | 0 | 0 | 0 | 5353 | 45792 | #N/A | #N/A | #N/A | #N/A | #N/A | #N/A
0 |  | #VALUE! | #VALUE! | 0 | 0 | 0 | 5354 | 45793 | #N/A | #N/A | #N/A | #N/A | #N/A | #N/A
0 |  | #VALUE! | #VALUE! | 0 | 0 | 0 | 5355 | 45794 | #N/A | #N/A | #N/A | #N/A | #N/A | #N/A
0 |  | #VALUE! | #VALUE! | 0 | 0 | 0 | 5356 | 45795 | #N/A | #N/A | #N/A | #N/A | #N/A | #N/A
0 |  | #VALUE! | #VALUE! | 0 | 0 | 0 | 5357 | 45796 | #N/A | #N/A | #N/A | #N/A | #N/A | #N/A
0 |  | #VALUE! | #VALUE! | 0 | 0 | 0 | 5358 | 45797 | #N/A | #N/A | #N/A | #N/A | #N/A | #N/A
0 |  | #VALUE! | #VALUE! | 0 | 0 | 0 | 5359 | 45798 | #N/A | #N/A | #N/A | #N/A | #N/A | #N/A
0 |  | #VALUE! | #VALUE! | 0 | 0 | 0 | 5360 | 45799 | #N/A | #N/A | #N/A | #N/A | #N/A | #N/A
0 |  | #VALUE! | #VALUE! | 0 | 0 | 0 | 5361 | 45800 | #N/A | #N/A | #N/A | #N/A | #N/A | #N/A
0 |  | #VALUE! | #VALUE! | 0 | 0 | 0 | 5362 | 45801 | #N/A | #N/A | #N/A | #N/A | #N/A | #N/A
0 |  | #VALUE! | #VALUE! | 0 | 0 | 0 | 5363 | 45802 | #N/A | #N/A | #N/A | #N/A | #N/A | #N/A
0 |  | #VALUE! | #VALUE! | 0 | 0 | 0 | 5364 | 45803 | #N/A | #N/A | #N/A | #N/A | #N/A | #N/A
0 |  | #VALUE! | #VALUE! | 0 | 0 | 0 | 5365 | 45804 | #N/A | #N/A | #N/A | #N/A | #N/A | #N/A
0 |  | #VALUE! | #VALUE! | 0 | 0 | 0 | 5366 | 45805 | #N/A | #N/A | #N/A | #N/A | #N/A | #N/A
0 |  | #VALUE! | #VALUE! | 0 | 0 | 0 | 5367 | 45806 | #N/A | #N/A | #N/A | #N/A | #N/A | #N/A
0 |  | #VALUE! | #VALUE! | 0 | 0 | 0 | 5368 | 45807 | #N/A | #N/A | #N/A | #N/A | #N/A | #N/A
0 |  | #VALUE! | #VALUE! | 0 | 0 | 0 | 5369 | 45808 | #N/A | #N/A | #N/A | #N/A | #N/A | #N/A
0 |  | #VALUE! | #VALUE! | 0 | 0 | 0 | 5370 | 45809 | #N/A | #N/A | #N/A | #N/A | #N/A | #N/A
0 |  | #VALUE! | #VALUE! | 0 | 0 | 0 | 5371 | 45810 | #N/A | #N/A | #N/A | #N/A | #N/A | #N/A
0 |  | #VALUE! | #VALUE! | 0 | 0 | 0 | 5372 | 45811 | #N/A | #N/A | #N/A | #N/A | #N/A | #N/A
0 |  | #VALUE! | #VALUE! | 0 | 0 | 0 | 5373 | 45812 | #N/A | #N/A | #N/A | #N/A | #N/A | #N/A
0 |  | #VALUE! | #VALUE! | 0 | 0 | 0 | 5374 | 45813 | #N/A | #N/A | #N/A | #N/A | #N/A | #N/A
0 |  | #VALUE! | #VALUE! | 0 | 0 | 0 | 5375 | 45814 | #N/A | #N/A | #N/A | #N/A | #N/A | #N/A
0 |  | #VALUE! | #VALUE! | 0 | 0 | 0 | 5376 | 45815 | #N/A | #N/A | #N/A | #N/A | #N/A | #N/A
0 |  | #VALUE! | #VALUE! | 0 | 0 | 0 | 5377 | 45816 | #N/A | #N/A | #N/A | #N/A | #N/A | #N/A
0 |  | #VALUE! | #VALUE! | 0 | 0 | 0 | 5378 | 45817 | #N/A | #N/A | #N/A | #N/A | #N/A | #N/A
0 |  | #VALUE! | #VALUE! | 0 | 0 | 0 | 5379 | 45818 | #N/A | #N/A | #N/A | #N/A | #N/A | #N/A
0 |  | #VALUE! | #VALUE! | 0 | 0 | 0 | 5380 | 45819 | #N/A | #N/A | #N/A | #N/A | #N/A | #N/A
0 |  | #VALUE! | #VALUE! | 0 | 0 | 0 | 5381 | 45820 | #N/A | #N/A | #N/A | #N/A | #N/A | #N/A
0 |  | #VALUE! | #VALUE! | 0 | 0 | 0 | 5382 | 45821 | #N/A | #N/A | #N/A | #N/A | #N/A | #N/A
0 |  | #VALUE! | #VALUE! | 0 | 0 | 0 | 5383 | 45822 | #N/A | #N/A | #N/A | #N/A | #N/A | #N/A
0 |  | #VALUE! | #VALUE! | 0 | 0 | 0 | 5384 | 45823 | #N/A | #N/A | #N/A | #N/A | #N/A | #N/A
0 |  | #VALUE! | #VALUE! | 0 | 0 | 0 | 5385 | 45824 | #N/A | #N/A | #N/A | #N/A | #N/A | #N/A
0 |  | #VALUE! | #VALUE! | 0 | 0 | 0 | 5386 | 45825 | #N/A | #N/A | #N/A | #N/A | #N/A | #N/A
0 |  | #VALUE! | #VALUE! | 0 | 0 | 0 | 5387 | 45826 | #N/A | #N/A | #N/A | #N/A | #N/A | #N/A
0 |  | #VALUE! | #VALUE! | 0 | 0 | 0 | 5388 | 45827 | #N/A | #N/A | #N/A | #N/A | #N/A | #N/A
0 |  | #VALUE! | #VALUE! | 0 | 0 | 0 | 5389 | 45828 | #N/A | #N/A | #N/A | #N/A | #N/A | #N/A
0 |  | #VALUE! | #VALUE! | 0 | 0 | 0 | 5390 | 45829 | #N/A | #N/A | #N/A | #N/A | #N/A | #N/A
0 |  | #VALUE! | #VALUE! | 0 | 0 | 0 | 5391 | 45830 | #N/A | #N/A | #N/A | #N/A | #N/A | #N/A
0 |  | #VALUE! | #VALUE! | 0 | 0 | 0 | 5392 | 45831 | #N/A | #N/A | #N/A | #N/A | #N/A | #N/A
0 |  | #VALUE! | #VALUE! | 0 | 0 | 0 | 5393 | 45832 | #N/A | #N/A | #N/A | #N/A | #N/A | #N/A
0 |  | #VALUE! | #VALUE! | 0 | 0 | 0 | 5394 | 45833 | #N/A | #N/A | #N/A | #N/A | #N/A | #N/A
0 |  | #VALUE! | #VALUE! | 0 | 0 | 0 | 5395 | 45834 | #N/A | #N/A | #N/A | #N/A | #N/A | #N/A
0 |  | #VALUE! | #VALUE! | 0 | 0 | 0 | 5396 | 45835 | #N/A | #N/A | #N/A | #N/A | #N/A | #N/A
0 |  | #VALUE! | #VALUE! | 0 | 0 | 0 | 5397 | 45836 | #N/A | #N/A | #N/A | #N/A | #N/A | #N/A
0 |  | #VALUE! | #VALUE! | 0 | 0 | 0 | 5398 | 45837 | #N/A | #N/A | #N/A | #N/A | #N/A | #N/A
0 |  | #VALUE! | #VALUE! | 0 | 0 | 0 | 5399 | 45838 | #N/A | #N/A | #N/A | #N/A | #N/A | #N/A
0 |  | #VALUE! | #VALUE! | 0 | 0 | 0 | 5400 | 45839 | #N/A | #N/A | #N/A | #N/A | #N/A | #N/A
0 |  | #VALUE! | #VALUE! | 0 | 0 | 0 | 5401 | 45840 | #N/A | #N/A | #N/A | #N/A | #N/A | #N/A
0 |  | #VALUE! | #VALUE! | 0 | 0 | 0 | 5402 | 45841 | #N/A | #N/A | #N/A | #N/A | #N/A | #N/A
0 |  | #VALUE! | #VALUE! | 0 | 0 | 0 | 5403 | 45842 | #N/A | #N/A | #N/A | #N/A | #N/A | #N/A
0 |  | #VALUE! | #VALUE! | 0 | 0 | 0 | 5404 | 45843 | #N/A | #N/A | #N/A | #N/A | #N/A | #N/A
0 |  | #VALUE! | #VALUE! | 0 | 0 | 0 | 5405 | 45844 | #N/A | #N/A | #N/A | #N/A | #N/A | #N/A
0 |  | #VALUE! | #VALUE! | 0 | 0 | 0 | 5406 | 45845 | #N/A | #N/A | #N/A | #N/A | #N/A | #N/A
0 |  | #VALUE! | #VALUE! | 0 | 0 | 0 | 5407 | 45846 | #N/A | #N/A | #N/A | #N/A | #N/A | #N/A
0 |  | #VALUE! | #VALUE! | 0 | 0 | 0 | 5408 | 45847 | #N/A | #N/A | #N/A | #N/A | #N/A | #N/A
0 |  | #VALUE! | #VALUE! | 0 | 0 | 0 | 5409 | 45848 | #N/A | #N/A | #N/A | #N/A | #N/A | #N/A
0 |  | #VALUE! | #VALUE! | 0 | 0 | 0 | 5410 | 45849 | #N/A | #N/A | #N/A | #N/A | #N/A | #N/A
0 |  | #VALUE! | #VALUE! | 0 | 0 | 0 | 5411 | 45850 | #N/A | #N/A | #N/A | #N/A | #N/A | #N/A
0 |  | #VALUE! | #VALUE! | 0 | 0 | 0 | 5412 | 45851 | #N/A | #N/A | #N/A | #N/A | #N/A | #N/A
0 |  | #VALUE! | #VALUE! | 0 | 0 | 0 | 5413 | 45852 | #N/A | #N/A | #N/A | #N/A | #N/A | #N/A
0 |  | #VALUE! | #VALUE! | 0 | 0 | 0 | 5414 | 45853 | #N/A | #N/A | #N/A | #N/A | #N/A | #N/A
0 |  | #VALUE! | #VALUE! | 0 | 0 | 0 | 5415 | 45854 | #N/A | #N/A | #N/A | #N/A | #N/A | #N/A
0 |  | #VALUE! | #VALUE! | 0 | 0 | 0 | 5416 | 45855 | #N/A | #N/A | #N/A | #N/A | #N/A | #N/A
0 |  | #VALUE! | #VALUE! | 0 | 0 | 0 | 5417 | 45856 | #N/A | #N/A | #N/A | #N/A | #N/A | #N/A
0 |  | #VALUE! | #VALUE! | 0 | 0 | 0 | 5418 | 45857 | #N/A | #N/A | #N/A | #N/A | #N/A | #N/A
0 |  | #VALUE! | #VALUE! | 0 | 0 | 0 | 5419 | 45858 | #N/A | #N/A | #N/A | #N/A | #N/A | #N/A
0 |  | #VALUE! | #VALUE! | 0 | 0 | 0 | 5420 | 45859 | #N/A | #N/A | #N/A | #N/A | #N/A | #N/A
0 |  | #VALUE! | #VALUE! | 0 | 0 | 0 | 5421 | 45860 | #N/A | #N/A | #N/A | #N/A | #N/A | #N/A
0 |  | #VALUE! | #VALUE! | 0 | 0 | 0 | 5422 | 45861 | #N/A | #N/A | #N/A | #N/A | #N/A | #N/A
0 |  | #VALUE! | #VALUE! | 0 | 0 | 0 | 5423 | 45862 | #N/A | #N/A | #N/A | #N/A | #N/A | #N/A
0 |  | #VALUE! | #VALUE! | 0 | 0 | 0 | 5424 | 45863 | #N/A | #N/A | #N/A | #N/A | #N/A | #N/A
0 |  | #VALUE! | #VALUE! | 0 | 0 | 0 | 5425 | 45864 | #N/A | #N/A | #N/A | #N/A | #N/A | #N/A
0 |  | #VALUE! | #VALUE! | 0 | 0 | 0 | 5426 | 45865 | #N/A | #N/A | #N/A | #N/A | #N/A | #N/A
0 |  | #VALUE! | #VALUE! | 0 | 0 | 0 | 5427 | 45866 | #N/A | #N/A | #N/A | #N/A | #N/A | #N/A
0 |  | #VALUE! | #VALUE! | 0 | 0 | 0 | 5428 | 45867 | #N/A | #N/A | #N/A | #N/A | #N/A | #N/A
0 |  | #VALUE! | #VALUE! | 0 | 0 | 0 | 5429 | 45868 | #N/A | #N/A | #N/A | #N/A | #N/A | #N/A
0 |  | #VALUE! | #VALUE! | 0 | 0 | 0 | 5430 | 45869 | #N/A | #N/A | #N/A | #N/A | #N/A | #N/A
0 |  | #VALUE! | #VALUE! | 0 | 0 | 0 | 5431 | 45870 | #N/A | #N/A | #N/A | #N/A | #N/A | #N/A
0 |  | #VALUE! | #VALUE! | 0 | 0 | 0 | 5432 | 45871 | #N/A | #N/A | #N/A | #N/A | #N/A | #N/A
0 |  | #VALUE! | #VALUE! | 0 | 0 | 0 | 5433 | 45872 | #N/A | #N/A | #N/A | #N/A | #N/A | #N/A
0 |  | #VALUE! | #VALUE! | 0 | 0 | 0 | 5434 | 45873 | #N/A | #N/A | #N/A | #N/A | #N/A | #N/A
0 |  | #VALUE! | #VALUE! | 0 | 0 | 0 | 5435 | 45874 | #N/A | #N/A | #N/A | #N/A | #N/A | #N/A
0 |  | #VALUE! | #VALUE! | 0 | 0 | 0 | 5436 | 45875 | #N/A | #N/A | #N/A | #N/A | #N/A | #N/A
0 |  | #VALUE! | #VALUE! | 0 | 0 | 0 | 5437 | 45876 | #N/A | #N/A | #N/A | #N/A | #N/A | #N/A
0 |  | #VALUE! | #VALUE! | 0 | 0 | 0 | 5438 | 45877 | #N/A | #N/A | #N/A | #N/A | #N/A | #N/A
0 |  | #VALUE! | #VALUE! | 0 | 0 | 0 | 5439 | 45878 | #N/A | #N/A | #N/A | #N/A | #N/A | #N/A
0 |  | #VALUE! | #VALUE! | 0 | 0 | 0 | 5440 | 45879 | #N/A | #N/A | #N/A | #N/A | #N/A | #N/A
0 |  | #VALUE! | #VALUE! | 0 | 0 | 0 | 5441 | 45880 | #N/A | #N/A | #N/A | #N/A | #N/A | #N/A
0 |  | #VALUE! | #VALUE! | 0 | 0 | 0 | 5442 | 45881 | #N/A | #N/A | #N/A | #N/A | #N/A | #N/A
0 |  | #VALUE! | #VALUE! | 0 | 0 | 0 | 5443 | 45882 | #N/A | #N/A | #N/A | #N/A | #N/A | #N/A
0 |  | #VALUE! | #VALUE! | 0 | 0 | 0 | 5444 | 45883 | #N/A | #N/A | #N/A | #N/A | #N/A | #N/A
0 |  | #VALUE! | #VALUE! | 0 | 0 | 0 | 5445 | 45884 | #N/A | #N/A | #N/A | #N/A | #N/A | #N/A
0 |  | #VALUE! | #VALUE! | 0 | 0 | 0 | 5446 | 45885 | #N/A | #N/A | #N/A | #N/A | #N/A | #N/A
0 |  | #VALUE! | #VALUE! | 0 | 0 | 0 | 5447 | 45886 | #N/A | #N/A | #N/A | #N/A | #N/A | #N/A
0 |  | #VALUE! | #VALUE! | 0 | 0 | 0 | 5448 | 45887 | #N/A | #N/A | #N/A | #N/A | #N/A | #N/A
0 |  | #VALUE! | #VALUE! | 0 | 0 | 0 | 5449 | 45888 | #N/A | #N/A | #N/A | #N/A | #N/A | #N/A
0 |  | #VALUE! | #VALUE! | 0 | 0 | 0 | 5450 | 45889 | #N/A | #N/A | #N/A | #N/A | #N/A | #N/A
0 |  | #VALUE! | #VALUE! | 0 | 0 | 0 | 5451 | 45890 | #N/A | #N/A | #N/A | #N/A | #N/A | #N/A
0 |  | #VALUE! | #VALUE! | 0 | 0 | 0 | 5452 | 45891 | #N/A | #N/A | #N/A | #N/A | #N/A | #N/A
0 |  | #VALUE! | #VALUE! | 0 | 0 | 0 | 5453 | 45892 | #N/A | #N/A | #N/A | #N/A | #N/A | #N/A
0 |  | #VALUE! | #VALUE! | 0 | 0 | 0 | 5454 | 45893 | #N/A | #N/A | #N/A | #N/A | #N/A | #N/A
0 |  | #VALUE! | #VALUE! | 0 | 0 | 0 | 5455 | 45894 | #N/A | #N/A | #N/A | #N/A | #N/A | #N/A
0 |  | #VALUE! | #VALUE! | 0 | 0 | 0 | 5456 | 45895 | #N/A | #N/A | #N/A | #N/A | #N/A | #N/A
0 |  | #VALUE! | #VALUE! | 0 | 0 | 0 | 5457 | 45896 | #N/A | #N/A | #N/A | #N/A | #N/A | #N/A
0 |  | #VALUE! | #VALUE! | 0 | 0 | 0 | 5458 | 45897 | #N/A | #N/A | #N/A | #N/A | #N/A | #N/A
0 |  | #VALUE! | #VALUE! | 0 | 0 | 0 | 5459 | 45898 | #N/A | #N/A | #N/A | #N/A | #N/A | #N/A
0 |  | #VALUE! | #VALUE! | 0 | 0 | 0 | 5460 | 45899 | #N/A | #N/A | #N/A | #N/A | #N/A | #N/A
0 |  | #VALUE! | #VALUE! | 0 | 0 | 0 | 5461 | 45900 | #N/A | #N/A | #N/A | #N/A | #N/A | #N/A
0 |  | #VALUE! | #VALUE! | 0 | 0 | 0 | 5462 | 45901 | #N/A | #N/A | #N/A | #N/A | #N/A | #N/A
0 |  | #VALUE! | #VALUE! | 0 | 0 | 0 | 5463 | 45902 | #N/A | #N/A | #N/A | #N/A | #N/A | #N/A
0 |  | #VALUE! | #VALUE! | 0 | 0 | 0 | 5464 | 45903 | #N/A | #N/A | #N/A | #N/A | #N/A | #N/A
0 |  | #VALUE! | #VALUE! | 0 | 0 | 0 | 5465 | 45904 | #N/A | #N/A | #N/A | #N/A | #N/A | #N/A
0 |  | #VALUE! | #VALUE! | 0 | 0 | 0 | 5466 | 45905 | #N/A | #N/A | #N/A | #N/A | #N/A | #N/A
0 |  | #VALUE! | #VALUE! | 0 | 0 | 0 | 5467 | 45906 | #N/A | #N/A | #N/A | #N/A | #N/A | #N/A
0 |  | #VALUE! | #VALUE! | 0 | 0 | 0 | 5468 | 45907 | #N/A | #N/A | #N/A | #N/A | #N/A | #N/A
0 |  | #VALUE! | #VALUE! | 0 | 0 | 0 | 5469 | 45908 | #N/A | #N/A | #N/A | #N/A | #N/A | #N/A
0 |  | #VALUE! | #VALUE! | 0 | 0 | 0 | 5470 | 45909 | #N/A | #N/A | #N/A | #N/A | #N/A | #N/A
0 |  | #VALUE! | #VALUE! | 0 | 0 | 0 | 5471 | 45910 | #N/A | #N/A | #N/A | #N/A | #N/A | #N/A
0 |  | #VALUE! | #VALUE! | 0 | 0 | 0 | 5472 | 45911 | #N/A | #N/A | #N/A | #N/A | #N/A | #N/A
0 |  | #VALUE! | #VALUE! | 0 | 0 | 0 | 5473 | 45912 | #N/A | #N/A | #N/A | #N/A | #N/A | #N/A
0 |  | #VALUE! | #VALUE! | 0 | 0 | 0 | 5474 | 45913 | #N/A | #N/A | #N/A | #N/A | #N/A | #N/A
0 |  | #VALUE! | #VALUE! | 0 | 0 | 0 | 5475 | 45914 | #N/A | #N/A | #N/A | #N/A | #N/A | #N/A
0 |  | #VALUE! | #VALUE! | 0 | 0 | 0 | 5476 | 45915 | #N/A | #N/A | #N/A | #N/A | #N/A | #N/A
0 |  | #VALUE! | #VALUE! | 0 | 0 | 0 | 5477 | 45916 | #N/A | #N/A | #N/A | #N/A | #N/A | #N/A
0 |  | #VALUE! | #VALUE! | 0 | 0 | 0 | 5478 | 45917 | #N/A | #N/A | #N/A | #N/A | #N/A | #N/A
0 |  | #VALUE! | #VALUE! | 0 | 0 | 0 | 5479 | 45918 | #N/A | #N/A | #N/A | #N/A | #N/A | #N/A
0 |  | #VALUE! | #VALUE! | 0 | 0 | 0 | 5480 | 45919 | #N/A | #N/A | #N/A | #N/A | #N/A | #N/A
0 |  | #VALUE! | #VALUE! | 0 | 0 | 0 | 5481 | 45920 | #N/A | #N/A | #N/A | #N/A | #N/A | #N/A
0 |  | #VALUE! | #VALUE! | 0 | 0 | 0 | 5482 | 45921 | #N/A | #N/A | #N/A | #N/A | #N/A | #N/A
0 |  | #VALUE! | #VALUE! | 0 | 0 | 0 | 5483 | 45922 | #N/A | #N/A | #N/A | #N/A | #N/A | #N/A
0 |  | #VALUE! | #VALUE! | 0 | 0 | 0 | 5484 | 45923 | #N/A | #N/A | #N/A | #N/A | #N/A | #N/A
0 |  | #VALUE! | #VALUE! | 0 | 0 | 0 | 5485 | 45924 | #N/A | #N/A | #N/A | #N/A | #N/A | #N/A
0 |  | #VALUE! | #VALUE! | 0 | 0 | 0 | 5486 | 45925 | #N/A | #N/A | #N/A | #N/A | #N/A | #N/A
0 |  | #VALUE! | #VALUE! | 0 | 0 | 0 | 5487 | 45926 | #N/A | #N/A | #N/A | #N/A | #N/A | #N/A
0 |  | #VALUE! | #VALUE! | 0 | 0 | 0 | 5488 | 45927 | #N/A | #N/A | #N/A | #N/A | #N/A | #N/A
0 |  | #VALUE! | #VALUE! | 0 | 0 | 0 | 5489 | 45928 | #N/A | #N/A | #N/A | #N/A | #N/A | #N/A
0 |  | #VALUE! | #VALUE! | 0 | 0 | 0 | 5490 | 45929 | #N/A | #N/A | #N/A | #N/A | #N/A | #N/A
0 |  | #VALUE! | #VALUE! | 0 | 0 | 0 | 5491 | 45930 | #N/A | #N/A | #N/A | #N/A | #N/A | #N/A
0 |  | #VALUE! | #VALUE! | 0 | 0 | 0 | 5492 | 45931 | #N/A | #N/A | #N/A | #N/A | #N/A | #N/A
0 |  | #VALUE! | #VALUE! | 0 | 0 | 0 | 5493 | 45932 | #N/A | #N/A | #N/A | #N/A | #N/A | #N/A
0 |  | #VALUE! | #VALUE! | 0 | 0 | 0 | 5494 | 45933 | #N/A | #N/A | #N/A | #N/A | #N/A | #N/A
0 |  | #VALUE! | #VALUE! | 0 | 0 | 0 | 5495 | 45934 | #N/A | #N/A | #N/A | #N/A | #N/A | #N/A
0 |  | #VALUE! | #VALUE! | 0 | 0 | 0 | 5496 | 45935 | #N/A | #N/A | #N/A | #N/A | #N/A | #N/A
0 |  | #VALUE! | #VALUE! | 0 | 0 | 0 | 5497 | 45936 | #N/A | #N/A | #N/A | #N/A | #N/A | #N/A
0 |  | #VALUE! | #VALUE! | 0 | 0 | 0 | 5498 | 45937 | #N/A | #N/A | #N/A | #N/A | #N/A | #N/A
0 |  | #VALUE! | #VALUE! | 0 | 0 | 0 | 5499 | 45938 | #N/A | #N/A | #N/A | #N/A | #N/A | #N/A
0 |  | #VALUE! | #VALUE! | 0 | 0 | 0 | 5500 | 45939 | #N/A | #N/A | #N/A | #N/A | #N/A | #N/A
0 |  | #VALUE! | #VALUE! | 0 | 0 | 0 | 5501 | 45940 | #N/A | #N/A | #N/A | #N/A | #N/A | #N/A
0 |  | #VALUE! | #VALUE! | 0 | 0 | 0 | 5502 | 45941 | #N/A | #N/A | #N/A | #N/A | #N/A | #N/A
0 |  | #VALUE! | #VALUE! | 0 | 0 | 0 | 5503 | 45942 | #N/A | #N/A | #N/A | #N/A | #N/A | #N/A
0 |  | #VALUE! | #VALUE! | 0 | 0 | 0 | 5504 | 45943 | #N/A | #N/A | #N/A | #N/A | #N/A | #N/A
0 |  | #VALUE! | #VALUE! | 0 | 0 | 0 | 5505 | 45944 | #N/A | #N/A | #N/A | #N/A | #N/A | #N/A
0 |  | #VALUE! | #VALUE! | 0 | 0 | 0 | 5506 | 45945 | #N/A | #N/A | #N/A | #N/A | #N/A | #N/A
0 |  | #VALUE! | #VALUE! | 0 | 0 | 0 | 5507 | 45946 | #N/A | #N/A | #N/A | #N/A | #N/A | #N/A
0 |  | #VALUE! | #VALUE! | 0 | 0 | 0 | 5508 | 45947 | #N/A | #N/A | #N/A | #N/A | #N/A | #N/A
0 |  | #VALUE! | #VALUE! | 0 | 0 | 0 | 5509 | 45948 | #N/A | #N/A | #N/A | #N/A | #N/A | #N/A
0 |  | #VALUE! | #VALUE! | 0 | 0 | 0 | 5510 | 45949 | #N/A | #N/A | #N/A | #N/A | #N/A | #N/A
0 |  | #VALUE! | #VALUE! | 0 | 0 | 0 | 5511 | 45950 | #N/A | #N/A | #N/A | #N/A | #N/A | #N/A
0 |  | #VALUE! | #VALUE! | 0 | 0 | 0 | 5512 | 45951 | #N/A | #N/A | #N/A | #N/A | #N/A | #N/A
0 |  | #VALUE! | #VALUE! | 0 | 0 | 0 | 5513 | 45952 | #N/A | #N/A | #N/A | #N/A | #N/A | #N/A
0 |  | #VALUE! | #VALUE! | 0 | 0 | 0 | 5514 | 45953 | #N/A | #N/A | #N/A | #N/A | #N/A | #N/A
0 |  | #VALUE! | #VALUE! | 0 | 0 | 0 | 5515 | 45954 | #N/A | #N/A | #N/A | #N/A | #N/A | #N/A
0 |  | #VALUE! | #VALUE! | 0 | 0 | 0 | 5516 | 45955 | #N/A | #N/A | #N/A | #N/A | #N/A | #N/A
0 |  | #VALUE! | #VALUE! | 0 | 0 | 0 | 5517 | 45956 | #N/A | #N/A | #N/A | #N/A | #N/A | #N/A
0 |  | #VALUE! | #VALUE! | 0 | 0 | 0 | 5518 | 45957 | #N/A | #N/A | #N/A | #N/A | #N/A | #N/A
0 |  | #VALUE! | #VALUE! | 0 | 0 | 0 | 5519 | 45958 | #N/A | #N/A | #N/A | #N/A | #N/A | #N/A
0 |  | #VALUE! | #VALUE! | 0 | 0 | 0 | 5520 | 45959 | #N/A | #N/A | #N/A | #N/A | #N/A | #N/A
0 |  | #VALUE! | #VALUE! | 0 | 0 | 0 | 5521 | 45960 | #N/A | #N/A | #N/A | #N/A | #N/A | #N/A
0 |  | #VALUE! | #VALUE! | 0 | 0 | 0 | 5522 | 45961 | #N/A | #N/A | #N/A | #N/A | #N/A | #N/A
0 |  | #VALUE! | #VALUE! | 0 | 0 | 0 | 5523 | 45962 | #N/A | #N/A | #N/A | #N/A | #N/A | #N/A
0 |  | #VALUE! | #VALUE! | 0 | 0 | 0 | 5524 | 45963 | #N/A | #N/A | #N/A | #N/A | #N/A | #N/A
0 |  | #VALUE! | #VALUE! | 0 | 0 | 0 | 5525 | 45964 | #N/A | #N/A | #N/A | #N/A | #N/A | #N/A
0 |  | #VALUE! | #VALUE! | 0 | 0 | 0 | 5526 | 45965 | #N/A | #N/A | #N/A | #N/A | #N/A | #N/A
0 |  | #VALUE! | #VALUE! | 0 | 0 | 0 | 5527 | 45966 | #N/A | #N/A | #N/A | #N/A | #N/A | #N/A
0 |  | #VALUE! | #VALUE! | 0 | 0 | 0 | 5528 | 45967 | #N/A | #N/A | #N/A | #N/A | #N/A | #N/A
0 |  | #VALUE! | #VALUE! | 0 | 0 | 0 | 5529 | 45968 | #N/A | #N/A | #N/A | #N/A | #N/A | #N/A
0 |  | #VALUE! | #VALUE! | 0 | 0 | 0 | 5530 | 45969 | #N/A | #N/A | #N/A | #N/A | #N/A | #N/A
0 |  | #VALUE! | #VALUE! | 0 | 0 | 0 | 5531 | 45970 | #N/A | #N/A | #N/A | #N/A | #N/A | #N/A
0 |  | #VALUE! | #VALUE! | 0 | 0 | 0 | 5532 | 45971 | #N/A | #N/A | #N/A | #N/A | #N/A | #N/A
0 |  | #VALUE! | #VALUE! | 0 | 0 | 0 | 5533 | 45972 | #N/A | #N/A | #N/A | #N/A | #N/A | #N/A
0 |  | #VALUE! | #VALUE! | 0 | 0 | 0 | 5534 | 45973 | #N/A | #N/A | #N/A | #N/A | #N/A | #N/A
0 |  | #VALUE! | #VALUE! | 0 | 0 | 0 | 5535 | 45974 | #N/A | #N/A | #N/A | #N/A | #N/A | #N/A
0 |  | #VALUE! | #VALUE! | 0 | 0 | 0 | 5536 | 45975 | #N/A | #N/A | #N/A | #N/A | #N/A | #N/A
0 |  | #VALUE! | #VALUE! | 0 | 0 | 0 | 5537 | 45976 | #N/A | #N/A | #N/A | #N/A | #N/A | #N/A
0 |  | #VALUE! | #VALUE! | 0 | 0 | 0 | 5538 | 45977 | #N/A | #N/A | #N/A | #N/A | #N/A | #N/A
0 |  | #VALUE! | #VALUE! | 0 | 0 | 0 | 5539 | 45978 | #N/A | #N/A | #N/A | #N/A | #N/A | #N/A
0 |  | #VALUE! | #VALUE! | 0 | 0 | 0 | 5540 | 45979 | #N/A | #N/A | #N/A | #N/A | #N/A | #N/A
0 |  | #VALUE! | #VALUE! | 0 | 0 | 0 | 5541 | 45980 | #N/A | #N/A | #N/A | #N/A | #N/A | #N/A
0 |  | #VALUE! | #VALUE! | 0 | 0 | 0 | 5542 | 45981 | #N/A | #N/A | #N/A | #N/A | #N/A | #N/A
0 |  | #VALUE! | #VALUE! | 0 | 0 | 0 | 5543 | 45982 | #N/A | #N/A | #N/A | #N/A | #N/A | #N/A
0 |  | #VALUE! | #VALUE! | 0 | 0 | 0 | 5544 | 45983 | #N/A | #N/A | #N/A | #N/A | #N/A | #N/A
0 |  | #VALUE! | #VALUE! | 0 | 0 | 0 | 5545 | 45984 | #N/A | #N/A | #N/A | #N/A | #N/A | #N/A
0 |  | #VALUE! | #VALUE! | 0 | 0 | 0 | 5546 | 45985 | #N/A | #N/A | #N/A | #N/A | #N/A | #N/A
0 |  | #VALUE! | #VALUE! | 0 | 0 | 0 | 5547 | 45986 | #N/A | #N/A | #N/A | #N/A | #N/A | #N/A
0 |  | #VALUE! | #VALUE! | 0 | 0 | 0 | 5548 | 45987 | #N/A | #N/A | #N/A | #N/A | #N/A | #N/A
0 |  | #VALUE! | #VALUE! | 0 | 0 | 0 | 5549 | 45988 | #N/A | #N/A | #N/A | #N/A | #N/A | #N/A
0 |  | #VALUE! | #VALUE! | 0 | 0 | 0 | 5550 | 45989 | #N/A | #N/A | #N/A | #N/A | #N/A | #N/A
0 |  | #VALUE! | #VALUE! | 0 | 0 | 0 | 5551 | 45990 | #N/A | #N/A | #N/A | #N/A | #N/A | #N/A
0 |  | #VALUE! | #VALUE! | 0 | 0 | 0 | 5552 | 45991 | #N/A | #N/A | #N/A | #N/A | #N/A | #N/A
0 |  | #VALUE! | #VALUE! | 0 | 0 | 0 | 5553 | 45992 | #N/A | #N/A | #N/A | #N/A | #N/A | #N/A
0 |  | #VALUE! | #VALUE! | 0 | 0 | 0 | 5554 | 45993 | #N/A | #N/A | #N/A | #N/A | #N/A | #N/A
0 |  | #VALUE! | #VALUE! | 0 | 0 | 0 | 5555 | 45994 | #N/A | #N/A | #N/A | #N/A | #N/A | #N/A
0 |  | #VALUE! | #VALUE! | 0 | 0 | 0 | 5556 | 45995 | #N/A | #N/A | #N/A | #N/A | #N/A | #N/A
0 |  | #VALUE! | #VALUE! | 0 | 0 | 0 | 5557 | 45996 | #N/A | #N/A | #N/A | #N/A | #N/A | #N/A
0 |  | #VALUE! | #VALUE! | 0 | 0 | 0 | 5558 | 45997 | #N/A | #N/A | #N/A | #N/A | #N/A | #N/A
0 |  | #VALUE! | #VALUE! | 0 | 0 | 0 | 5559 | 45998 | #N/A | #N/A | #N/A | #N/A | #N/A | #N/A
0 |  | #VALUE! | #VALUE! | 0 | 0 | 0 | 5560 | 45999 | #N/A | #N/A | #N/A | #N/A | #N/A | #N/A
0 |  | #VALUE! | #VALUE! | 0 | 0 | 0 | 5561 | 46000 | #N/A | #N/A | #N/A | #N/A | #N/A | #N/A
0 |  | #VALUE! | #VALUE! | 0 | 0 | 0 | 5562 | 46001 | #N/A | #N/A | #N/A | #N/A | #N/A | #N/A
0 |  | #VALUE! | #VALUE! | 0 | 0 | 0 | 5563 | 46002 | #N/A | #N/A | #N/A | #N/A | #N/A | #N/A
0 |  | #VALUE! | #VALUE! | 0 | 0 | 0 | 5564 | 46003 | #N/A | #N/A | #N/A | #N/A | #N/A | #N/A
0 |  | #VALUE! | #VALUE! | 0 | 0 | 0 | 5565 | 46004 | #N/A | #N/A | #N/A | #N/A | #N/A | #N/A
0 |  | #VALUE! | #VALUE! | 0 | 0 | 0 | 5566 | 46005 | #N/A | #N/A | #N/A | #N/A | #N/A | #N/A
0 |  | #VALUE! | #VALUE! | 0 | 0 | 0 | 5567 | 46006 | #N/A | #N/A | #N/A | #N/A | #N/A | #N/A
0 |  | #VALUE! | #VALUE! | 0 | 0 | 0 | 5568 | 46007 | #N/A | #N/A | #N/A | #N/A | #N/A | #N/A
0 |  | #VALUE! | #VALUE! | 0 | 0 | 0 | 5569 | 46008 | #N/A | #N/A | #N/A | #N/A | #N/A | #N/A
0 |  | #VALUE! | #VALUE! | 0 | 0 | 0 | 5570 | 46009 | #N/A | #N/A | #N/A | #N/A | #N/A | #N/A
0 |  | #VALUE! | #VALUE! | 0 | 0 | 0 | 5571 | 46010 | #N/A | #N/A | #N/A | #N/A | #N/A | #N/A
0 |  | #VALUE! | #VALUE! | 0 | 0 | 0 | 5572 | 46011 | #N/A | #N/A | #N/A | #N/A | #N/A | #N/A
0 |  | #VALUE! | #VALUE! | 0 | 0 | 0 | 5573 | 46012 | #N/A | #N/A | #N/A | #N/A | #N/A | #N/A
0 |  | #VALUE! | #VALUE! | 0 | 0 | 0 | 5574 | 46013 | #N/A | #N/A | #N/A | #N/A | #N/A | #N/A
0 |  | #VALUE! | #VALUE! | 0 | 0 | 0 | 5575 | 46014 | #N/A | #N/A | #N/A | #N/A | #N/A | #N/A
0 |  | #VALUE! | #VALUE! | 0 | 0 | 0 | 5576 | 46015 | #N/A | #N/A | #N/A | #N/A | #N/A | #N/A
0 |  | #VALUE! | #VALUE! | 0 | 0 | 0 | 5577 | 46016 | #N/A | #N/A | #N/A | #N/A | #N/A | #N/A
0 |  | #VALUE! | #VALUE! | 0 | 0 | 0 | 5578 | 46017 | #N/A | #N/A | #N/A | #N/A | #N/A | #N/A
0 |  | #VALUE! | #VALUE! | 0 | 0 | 0 | 5579 | 46018 | #N/A | #N/A | #N/A | #N/A | #N/A | #N/A
0 |  | #VALUE! | #VALUE! | 0 | 0 | 0 | 5580 | 46019 | #N/A | #N/A | #N/A | #N/A | #N/A | #N/A
0 |  | #VALUE! | #VALUE! | 0 | 0 | 0 | 5581 | 46020 | #N/A | #N/A | #N/A | #N/A | #N/A | #N/A
0 |  | #VALUE! | #VALUE! | 0 | 0 | 0 | 5582 | 46021 | #N/A | #N/A | #N/A | #N/A | #N/A | #N/A
0 |  | #VALUE! | #VALUE! | 0 | 0 | 0 | 5583 | 46022 | #N/A | #N/A | #N/A | #N/A | #N/A | #N/A
0 |  | #VALUE! | #VALUE! | 0 | 0 | 0 | 5584 | 46023 | #N/A | #N/A | #N/A | #N/A | #N/A | #N/A
0 |  | #VALUE! | #VALUE! | 0 | 0 | 0 | 5585 | 46024 | #N/A | #N/A | #N/A | #N/A | #N/A | #N/A
0 |  | #VALUE! | #VALUE! | 0 | 0 | 0 | 5586 | 46025 | #N/A | #N/A | #N/A | #N/A | #N/A | #N/A
0 |  | #VALUE! | #VALUE! | 0 | 0 | 0 | 5587 | 46026 | #N/A | #N/A | #N/A | #N/A | #N/A | #N/A
0 |  | #VALUE! | #VALUE! | 0 | 0 | 0 | 5588 | 46027 | #N/A | #N/A | #N/A | #N/A | #N/A | #N/A
0 |  | #VALUE! | #VALUE! | 0 | 0 | 0 | 5589 | 46028 | #N/A | #N/A | #N/A | #N/A | #N/A | #N/A
0 |  | #VALUE! | #VALUE! | 0 | 0 | 0 | 5590 | 46029 | #N/A | #N/A | #N/A | #N/A | #N/A | #N/A
0 |  | #VALUE! | #VALUE! | 0 | 0 | 0 | 5591 | 46030 | #N/A | #N/A | #N/A | #N/A | #N/A | #N/A
0 |  | #VALUE! | #VALUE! | 0 | 0 | 0 | 5592 | 46031 | #N/A | #N/A | #N/A | #N/A | #N/A | #N/A
0 |  | #VALUE! | #VALUE! | 0 | 0 | 0 | 5593 | 46032 | #N/A | #N/A | #N/A | #N/A | #N/A | #N/A
0 |  | #VALUE! | #VALUE! | 0 | 0 | 0 | 5594 | 46033 | #N/A | #N/A | #N/A | #N/A | #N/A | #N/A
0 |  | #VALUE! | #VALUE! | 0 | 0 | 0 | 5595 | 46034 | #N/A | #N/A | #N/A | #N/A | #N/A | #N/A
0 |  | #VALUE! | #VALUE! | 0 | 0 | 0 | 5596 | 46035 | #N/A | #N/A | #N/A | #N/A | #N/A | #N/A
0 |  | #VALUE! | #VALUE! | 0 | 0 | 0 | 5597 | 46036 | #N/A | #N/A | #N/A | #N/A | #N/A | #N/A
0 |  | #VALUE! | #VALUE! | 0 | 0 | 0 | 5598 | 46037 | #N/A | #N/A | #N/A | #N/A | #N/A | #N/A
0 |  | #VALUE! | #VALUE! | 0 | 0 | 0 | 5599 | 46038 | #N/A | #N/A | #N/A | #N/A | #N/A | #N/A
0 |  | #VALUE! | #VALUE! | 0 | 0 | 0 | 5600 | 46039 | #N/A | #N/A | #N/A | #N/A | #N/A | #N/A
0 |  | #VALUE! | #VALUE! | 0 | 0 | 0 | 5601 | 46040 | #N/A | #N/A | #N/A | #N/A | #N/A | #N/A
0 |  | #VALUE! | #VALUE! | 0 | 0 | 0 | 5602 | 46041 | #N/A | #N/A | #N/A | #N/A | #N/A | #N/A
0 |  | #VALUE! | #VALUE! | 0 | 0 | 0 | 5603 | 46042 | #N/A | #N/A | #N/A | #N/A | #N/A | #N/A
0 |  | #VALUE! | #VALUE! | 0 | 0 | 0 | 5604 | 46043 | #N/A | #N/A | #N/A | #N/A | #N/A | #N/A
0 |  | #VALUE! | #VALUE! | 0 | 0 | 0 | 5605 | 46044 | #N/A | #N/A | #N/A | #N/A | #N/A | #N/A
0 |  | #VALUE! | #VALUE! | 0 | 0 | 0 | 5606 | 46045 | #N/A | #N/A | #N/A | #N/A | #N/A | #N/A
0 |  | #VALUE! | #VALUE! | 0 | 0 | 0 | 5607 | 46046 | #N/A | #N/A | #N/A | #N/A | #N/A | #N/A
0 |  | #VALUE! | #VALUE! | 0 | 0 | 0 | 5608 | 46047 | #N/A | #N/A | #N/A | #N/A | #N/A | #N/A
0 |  | #VALUE! | #VALUE! | 0 | 0 | 0 | 5609 | 46048 | #N/A | #N/A | #N/A | #N/A | #N/A | #N/A
0 |  | #VALUE! | #VALUE! | 0 | 0 | 0 | 5610 | 46049 | #N/A | #N/A | #N/A | #N/A | #N/A | #N/A
0 |  | #VALUE! | #VALUE! | 0 | 0 | 0 | 5611 | 46050 | #N/A | #N/A | #N/A | #N/A | #N/A | #N/A
0 |  | #VALUE! | #VALUE! | 0 | 0 | 0 | 5612 | 46051 | #N/A | #N/A | #N/A | #N/A | #N/A | #N/A
0 |  | #VALUE! | #VALUE! | 0 | 0 | 0 | 5613 | 46052 | #N/A | #N/A | #N/A | #N/A | #N/A | #N/A
0 |  | #VALUE! | #VALUE! | 0 | 0 | 0 | 5614 | 46053 | #N/A | #N/A | #N/A | #N/A | #N/A | #N/A
0 |  | #VALUE! | #VALUE! | 0 | 0 | 0 | 5615 | 46054 | #N/A | #N/A | #N/A | #N/A | #N/A | #N/A
0 |  | #VALUE! | #VALUE! | 0 | 0 | 0 | 5616 | 46055 | #N/A | #N/A | #N/A | #N/A | #N/A | #N/A
0 |  | #VALUE! | #VALUE! | 0 | 0 | 0 | 5617 | 46056 | #N/A | #N/A | #N/A | #N/A | #N/A | #N/A
0 |  | #VALUE! | #VALUE! | 0 | 0 | 0 | 5618 | 46057 | #N/A | #N/A | #N/A | #N/A | #N/A | #N/A
0 |  | #VALUE! | #VALUE! | 0 | 0 | 0 | 5619 | 46058 | #N/A | #N/A | #N/A | #N/A | #N/A | #N/A
0 |  | #VALUE! | #VALUE! | 0 | 0 | 0 | 5620 | 46059 | #N/A | #N/A | #N/A | #N/A | #N/A | #N/A
0 |  | #VALUE! | #VALUE! | 0 | 0 | 0 | 5621 | 46060 | #N/A | #N/A | #N/A | #N/A | #N/A | #N/A
0 |  | #VALUE! | #VALUE! | 0 | 0 | 0 | 5622 | 46061 | #N/A | #N/A | #N/A | #N/A | #N/A | #N/A
0 |  | #VALUE! | #VALUE! | 0 | 0 | 0 | 5623 | 46062 | #N/A | #N/A | #N/A | #N/A | #N/A | #N/A
0 |  | #VALUE! | #VALUE! | 0 | 0 | 0 | 5624 | 46063 | #N/A | #N/A | #N/A | #N/A | #N/A | #N/A
0 |  | #VALUE! | #VALUE! | 0 | 0 | 0 | 5625 | 46064 | #N/A | #N/A | #N/A | #N/A | #N/A | #N/A
0 |  | #VALUE! | #VALUE! | 0 | 0 | 0 | 5626 | 46065 | #N/A | #N/A | #N/A | #N/A | #N/A | #N/A
0 |  | #VALUE! | #VALUE! | 0 | 0 | 0 | 5627 | 46066 | #N/A | #N/A | #N/A | #N/A | #N/A | #N/A
0 |  | #VALUE! | #VALUE! | 0 | 0 | 0 | 5628 | 46067 | #N/A | #N/A | #N/A | #N/A | #N/A | #N/A
0 |  | #VALUE! | #VALUE! | 0 | 0 | 0 | 5629 | 46068 | #N/A | #N/A | #N/A | #N/A | #N/A | #N/A
0 |  | #VALUE! | #VALUE! | 0 | 0 | 0 | 5630 | 46069 | #N/A | #N/A | #N/A | #N/A | #N/A | #N/A
0 |  | #VALUE! | #VALUE! | 0 | 0 | 0 | 5631 | 46070 | #N/A | #N/A | #N/A | #N/A | #N/A | #N/A
0 |  | #VALUE! | #VALUE! | 0 | 0 | 0 | 5632 | 46071 | #N/A | #N/A | #N/A | #N/A | #N/A | #N/A
0 |  | #VALUE! | #VALUE! | 0 | 0 | 0 | 5633 | 46072 | #N/A | #N/A | #N/A | #N/A | #N/A | #N/A
0 |  | #VALUE! | #VALUE! | 0 | 0 | 0 | 5634 | 46073 | #N/A | #N/A | #N/A | #N/A | #N/A | #N/A
0 |  | #VALUE! | #VALUE! | 0 | 0 | 0 | 5635 | 46074 | #N/A | #N/A | #N/A | #N/A | #N/A | #N/A
0 |  | #VALUE! | #VALUE! | 0 | 0 | 0 | 5636 | 46075 | #N/A | #N/A | #N/A | #N/A | #N/A | #N/A
0 |  | #VALUE! | #VALUE! | 0 | 0 | 0 | 5637 | 46076 | #N/A | #N/A | #N/A | #N/A | #N/A | #N/A
0 |  | #VALUE! | #VALUE! | 0 | 0 | 0 | 5638 | 46077 | #N/A | #N/A | #N/A | #N/A | #N/A | #N/A
0 |  | #VALUE! | #VALUE! | 0 | 0 | 0 | 5639 | 46078 | #N/A | #N/A | #N/A | #N/A | #N/A | #N/A
0 |  | #VALUE! | #VALUE! | 0 | 0 | 0 | 5640 | 46079 | #N/A | #N/A | #N/A | #N/A | #N/A | #N/A
0 |  | #VALUE! | #VALUE! | 0 | 0 | 0 | 5641 | 46080 | #N/A | #N/A | #N/A | #N/A | #N/A | #N/A
0 |  | #VALUE! | #VALUE! | 0 | 0 | 0 | 5642 | 46081 | #N/A | #N/A | #N/A | #N/A | #N/A | #N/A
0 |  | #VALUE! | #VALUE! | 0 | 0 | 0 | 5643 | 46082 | #N/A | #N/A | #N/A | #N/A | #N/A | #N/A
0 |  | #VALUE! | #VALUE! | 0 | 0 | 0 | 5644 | 46083 | #N/A | #N/A | #N/A | #N/A | #N/A | #N/A
0 |  | #VALUE! | #VALUE! | 0 | 0 | 0 | 5645 | 46084 | #N/A | #N/A | #N/A | #N/A | #N/A | #N/A
0 |  | #VALUE! | #VALUE! | 0 | 0 | 0 | 5646 | 46085 | #N/A | #N/A | #N/A | #N/A | #N/A | #N/A
0 |  | #VALUE! | #VALUE! | 0 | 0 | 0 | 5647 | 46086 | #N/A | #N/A | #N/A | #N/A | #N/A | #N/A
0 |  | #VALUE! | #VALUE! | 0 | 0 | 0 | 5648 | 46087 | #N/A | #N/A | #N/A | #N/A | #N/A | #N/A
0 |  | #VALUE! | #VALUE! | 0 | 0 | 0 | 5649 | 46088 | #N/A | #N/A | #N/A | #N/A | #N/A | #N/A
0 |  | #VALUE! | #VALUE! | 0 | 0 | 0 | 5650 | 46089 | #N/A | #N/A | #N/A | #N/A | #N/A | #N/A
0 |  | #VALUE! | #VALUE! | 0 | 0 | 0 | 5651 | 46090 | #N/A | #N/A | #N/A | #N/A | #N/A | #N/A
0 |  | #VALUE! | #VALUE! | 0 | 0 | 0 | 5652 | 46091 | #N/A | #N/A | #N/A | #N/A | #N/A | #N/A
0 |  | #VALUE! | #VALUE! | 0 | 0 | 0 | 5653 | 46092 | #N/A | #N/A | #N/A | #N/A | #N/A | #N/A
0 |  | #VALUE! | #VALUE! | 0 | 0 | 0 | 5654 | 46093 | #N/A | #N/A | #N/A | #N/A | #N/A | #N/A
0 |  | #VALUE! | #VALUE! | 0 | 0 | 0 | 5655 | 46094 | #N/A | #N/A | #N/A | #N/A | #N/A | #N/A
0 |  | #VALUE! | #VALUE! | 0 | 0 | 0 | 5656 | 46095 | #N/A | #N/A | #N/A | #N/A | #N/A | #N/A
0 |  | #VALUE! | #VALUE! | 0 | 0 | 0 | 5657 | 46096 | #N/A | #N/A | #N/A | #N/A | #N/A | #N/A
0 |  | #VALUE! | #VALUE! | 0 | 0 | 0 | 5658 | 46097 | #N/A | #N/A | #N/A | #N/A | #N/A | #N/A
0 |  | #VALUE! | #VALUE! | 0 | 0 | 0 | 5659 | 46098 | #N/A | #N/A | #N/A | #N/A | #N/A | #N/A
0 |  | #VALUE! | #VALUE! | 0 | 0 | 0 | 5660 | 46099 | #N/A | #N/A | #N/A | #N/A | #N/A | #N/A
0 |  | #VALUE! | #VALUE! | 0 | 0 | 0 | 5661 | 46100 | #N/A | #N/A | #N/A | #N/A | #N/A | #N/A
0 |  | #VALUE! | #VALUE! | 0 | 0 | 0 | 5662 | 46101 | #N/A | #N/A | #N/A | #N/A | #N/A | #N/A
0 |  | #VALUE! | #VALUE! | 0 | 0 | 0 | 5663 | 46102 | #N/A | #N/A | #N/A | #N/A | #N/A | #N/A
0 |  | #VALUE! | #VALUE! | 0 | 0 | 0 | 5664 | 46103 | #N/A | #N/A | #N/A | #N/A | #N/A | #N/A
0 |  | #VALUE! | #VALUE! | 0 | 0 | 0 | 5665 | 46104 | #N/A | #N/A | #N/A | #N/A | #N/A | #N/A
0 |  | #VALUE! | #VALUE! | 0 | 0 | 0 | 5666 | 46105 | #N/A | #N/A | #N/A | #N/A | #N/A | #N/A
0 |  | #VALUE! | #VALUE! | 0 | 0 | 0 | 5667 | 46106 | #N/A | #N/A | #N/A | #N/A | #N/A | #N/A
0 |  | #VALUE! | #VALUE! | 0 | 0 | 0 | 5668 | 46107 | #N/A | #N/A | #N/A | #N/A | #N/A | #N/A
0 |  | #VALUE! | #VALUE! | 0 | 0 | 0 | 5669 | 46108 | #N/A | #N/A | #N/A | #N/A | #N/A | #N/A
0 |  | #VALUE! | #VALUE! | 0 | 0 | 0 | 5670 | 46109 | #N/A | #N/A | #N/A | #N/A | #N/A | #N/A
0 |  | #VALUE! | #VALUE! | 0 | 0 | 0 | 5671 | 46110 | #N/A | #N/A | #N/A | #N/A | #N/A | #N/A
0 |  | #VALUE! | #VALUE! | 0 | 0 | 0 | 5672 | 46111 | #N/A | #N/A | #N/A | #N/A | #N/A | #N/A
0 |  | #VALUE! | #VALUE! | 0 | 0 | 0 | 5673 | 46112 | #N/A | #N/A | #N/A | #N/A | #N/A | #N/A
0 |  | #VALUE! | #VALUE! | 0 | 0 | 0 | 5674 | 46113 | #N/A | #N/A | #N/A | #N/A | #N/A | #N/A
0 |  | #VALUE! | #VALUE! | 0 | 0 | 0 | 5675 | 46114 | #N/A | #N/A | #N/A | #N/A | #N/A | #N/A
0 |  | #VALUE! | #VALUE! | 0 | 0 | 0 | 5676 | 46115 | #N/A | #N/A | #N/A | #N/A | #N/A | #N/A
0 |  | #VALUE! | #VALUE! | 0 | 0 | 0 | 5677 | 46116 | #N/A | #N/A | #N/A | #N/A | #N/A | #N/A
0 |  | #VALUE! | #VALUE! | 0 | 0 | 0 | 5678 | 46117 | #N/A | #N/A | #N/A | #N/A | #N/A | #N/A
0 |  | #VALUE! | #VALUE! | 0 | 0 | 0 | 5679 | 46118 | #N/A | #N/A | #N/A | #N/A | #N/A | #N/A
0 |  | #VALUE! | #VALUE! | 0 | 0 | 0 | 5680 | 46119 | #N/A | #N/A | #N/A | #N/A | #N/A | #N/A
0 |  | #VALUE! | #VALUE! | 0 | 0 | 0 | 5681 | 46120 | #N/A | #N/A | #N/A | #N/A | #N/A | #N/A
0 |  | #VALUE! | #VALUE! | 0 | 0 | 0 | 5682 | 46121 | #N/A | #N/A | #N/A | #N/A | #N/A | #N/A
0 |  | #VALUE! | #VALUE! | 0 | 0 | 0 | 5683 | 46122 | #N/A | #N/A | #N/A | #N/A | #N/A | #N/A
0 |  | #VALUE! | #VALUE! | 0 | 0 | 0 | 5684 | 46123 | #N/A | #N/A | #N/A | #N/A | #N/A | #N/A
0 |  | #VALUE! | #VALUE! | 0 | 0 | 0 | 5685 | 46124 | #N/A | #N/A | #N/A | #N/A | #N/A | #N/A
0 |  | #VALUE! | #VALUE! | 0 | 0 | 0 | 5686 | 46125 | #N/A | #N/A | #N/A | #N/A | #N/A | #N/A
0 |  | #VALUE! | #VALUE! | 0 | 0 | 0 | 5687 | 46126 | #N/A | #N/A | #N/A | #N/A | #N/A | #N/A
0 |  | #VALUE! | #VALUE! | 0 | 0 | 0 | 5688 | 46127 | #N/A | #N/A | #N/A | #N/A | #N/A | #N/A
0 |  | #VALUE! | #VALUE! | 0 | 0 | 0 | 5689 | 46128 | #N/A | #N/A | #N/A | #N/A | #N/A | #N/A
0 |  | #VALUE! | #VALUE! | 0 | 0 | 0 | 5690 | 46129 | #N/A | #N/A | #N/A | #N/A | #N/A | #N/A
0 |  | #VALUE! | #VALUE! | 0 | 0 | 0 | 5691 | 46130 | #N/A | #N/A | #N/A | #N/A | #N/A | #N/A
0 |  | #VALUE! | #VALUE! | 0 | 0 | 0 | 5692 | 46131 | #N/A | #N/A | #N/A | #N/A | #N/A | #N/A
0 |  | #VALUE! | #VALUE! | 0 | 0 | 0 | 5693 | 46132 | #N/A | #N/A | #N/A | #N/A | #N/A | #N/A
0 |  | #VALUE! | #VALUE! | 0 | 0 | 0 | 5694 | 46133 | #N/A | #N/A | #N/A | #N/A | #N/A | #N/A
0 |  | #VALUE! | #VALUE! | 0 | 0 | 0 | 5695 | 46134 | #N/A | #N/A | #N/A | #N/A | #N/A | #N/A
0 |  | #VALUE! | #VALUE! | 0 | 0 | 0 | 5696 | 46135 | #N/A | #N/A | #N/A | #N/A | #N/A | #N/A
0 |  | #VALUE! | #VALUE! | 0 | 0 | 0 | 5697 | 46136 | #N/A | #N/A | #N/A | #N/A | #N/A | #N/A
0 |  | #VALUE! | #VALUE! | 0 | 0 | 0 | 5698 | 46137 | #N/A | #N/A | #N/A | #N/A | #N/A | #N/A
0 |  | #VALUE! | #VALUE! | 0 | 0 | 0 | 5699 | 46138 | #N/A | #N/A | #N/A | #N/A | #N/A | #N/A
0 |  | #VALUE! | #VALUE! | 0 | 0 | 0 | 5700 | 46139 | #N/A | #N/A | #N/A | #N/A | #N/A | #N/A
0 |  | #VALUE! | #VALUE! | 0 | 0 | 0 | 5701 | 46140 | #N/A | #N/A | #N/A | #N/A | #N/A | #N/A
0 |  | #VALUE! | #VALUE! | 0 | 0 | 0 | 5702 | 46141 | #N/A | #N/A | #N/A | #N/A | #N/A | #N/A
0 |  | #VALUE! | #VALUE! | 0 | 0 | 0 | 5703 | 46142 | #N/A | #N/A | #N/A | #N/A | #N/A | #N/A
0 |  | #VALUE! | #VALUE! | 0 | 0 | 0 | 5704 | 46143 | #N/A | #N/A | #N/A | #N/A | #N/A | #N/A
0 |  | #VALUE! | #VALUE! | 0 | 0 | 0 | 5705 | 46144 | #N/A | #N/A | #N/A | #N/A | #N/A | #N/A
0 |  | #VALUE! | #VALUE! | 0 | 0 | 0 | 5706 | 46145 | #N/A | #N/A | #N/A | #N/A | #N/A | #N/A
0 |  | #VALUE! | #VALUE! | 0 | 0 | 0 | 5707 | 46146 | #N/A | #N/A | #N/A | #N/A | #N/A | #N/A
0 |  | #VALUE! | #VALUE! | 0 | 0 | 0 | 5708 | 46147 | #N/A | #N/A | #N/A | #N/A | #N/A | #N/A
0 |  | #VALUE! | #VALUE! | 0 | 0 | 0 | 5709 | 46148 | #N/A | #N/A | #N/A | #N/A | #N/A | #N/A
0 |  | #VALUE! | #VALUE! | 0 | 0 | 0 | 5710 | 46149 | #N/A | #N/A | #N/A | #N/A | #N/A | #N/A
0 |  | #VALUE! | #VALUE! | 0 | 0 | 0 | 5711 | 46150 | #N/A | #N/A | #N/A | #N/A | #N/A | #N/A
0 |  | #VALUE! | #VALUE! | 0 | 0 | 0 | 5712 | 46151 | #N/A | #N/A | #N/A | #N/A | #N/A | #N/A
0 |  | #VALUE! | #VALUE! | 0 | 0 | 0 | 5713 | 46152 | #N/A | #N/A | #N/A | #N/A | #N/A | #N/A
0 |  | #VALUE! | #VALUE! | 0 | 0 | 0 | 5714 | 46153 | #N/A | #N/A | #N/A | #N/A | #N/A | #N/A
0 |  | #VALUE! | #VALUE! | 0 | 0 | 0 | 5715 | 46154 | #N/A | #N/A | #N/A | #N/A | #N/A | #N/A
0 |  | #VALUE! | #VALUE! | 0 | 0 | 0 | 5716 | 46155 | #N/A | #N/A | #N/A | #N/A | #N/A | #N/A
0 |  | #VALUE! | #VALUE! | 0 | 0 | 0 | 5717 | 46156 | #N/A | #N/A | #N/A | #N/A | #N/A | #N/A
0 |  | #VALUE! | #VALUE! | 0 | 0 | 0 | 5718 | 46157 | #N/A | #N/A | #N/A | #N/A | #N/A | #N/A
0 |  | #VALUE! | #VALUE! | 0 | 0 | 0 | 5719 | 46158 | #N/A | #N/A | #N/A | #N/A | #N/A | #N/A
0 |  | #VALUE! | #VALUE! | 0 | 0 | 0 | 5720 | 46159 | #N/A | #N/A | #N/A | #N/A | #N/A | #N/A
0 |  | #VALUE! | #VALUE! | 0 | 0 | 0 | 5721 | 46160 | #N/A | #N/A | #N/A | #N/A | #N/A | #N/A
0 |  | #VALUE! | #VALUE! | 0 | 0 | 0 | 5722 | 46161 | #N/A | #N/A | #N/A | #N/A | #N/A | #N/A
0 |  | #VALUE! | #VALUE! | 0 | 0 | 0 | 5723 | 46162 | #N/A | #N/A | #N/A | #N/A | #N/A | #N/A
0 |  | #VALUE! | #VALUE! | 0 | 0 | 0 | 5724 | 46163 | #N/A | #N/A | #N/A | #N/A | #N/A | #N/A
0 |  | #VALUE! | #VALUE! | 0 | 0 | 0 | 5725 | 46164 | #N/A | #N/A | #N/A | #N/A | #N/A | #N/A
0 |  | #VALUE! | #VALUE! | 0 | 0 | 0 | 5726 | 46165 | #N/A | #N/A | #N/A | #N/A | #N/A | #N/A
0 |  | #VALUE! | #VALUE! | 0 | 0 | 0 | 5727 | 46166 | #N/A | #N/A | #N/A | #N/A | #N/A | #N/A
0 |  | #VALUE! | #VALUE! | 0 | 0 | 0 | 5728 | 46167 | #N/A | #N/A | #N/A | #N/A | #N/A | #N/A
0 |  | #VALUE! | #VALUE! | 0 | 0 | 0 | 5729 | 46168 | #N/A | #N/A | #N/A | #N/A | #N/A | #N/A
0 |  | #VALUE! | #VALUE! | 0 | 0 | 0 | 5730 | 46169 | #N/A | #N/A | #N/A | #N/A | #N/A | #N/A
0 |  | #VALUE! | #VALUE! | 0 | 0 | 0 | 5731 | 46170 | #N/A | #N/A | #N/A | #N/A | #N/A | #N/A
0 |  | #VALUE! | #VALUE! | 0 | 0 | 0 | 5732 | 46171 | #N/A | #N/A | #N/A | #N/A | #N/A | #N/A
0 |  | #VALUE! | #VALUE! | 0 | 0 | 0 | 5733 | 46172 | #N/A | #N/A | #N/A | #N/A | #N/A | #N/A
0 |  | #VALUE! | #VALUE! | 0 | 0 | 0 | 5734 | 46173 | #N/A | #N/A | #N/A | #N/A | #N/A | #N/A
0 |  | #VALUE! | #VALUE! | 0 | 0 | 0 | 5735 | 46174 | #N/A | #N/A | #N/A | #N/A | #N/A | #N/A
0 |  | #VALUE! | #VALUE! | 0 | 0 | 0 | 5736 | 46175 | #N/A | #N/A | #N/A | #N/A | #N/A | #N/A
0 |  | #VALUE! | #VALUE! | 0 | 0 | 0 | 5737 | 46176 | #N/A | #N/A | #N/A | #N/A | #N/A | #N/A
0 |  | #VALUE! | #VALUE! | 0 | 0 | 0 | 5738 | 46177 | #N/A | #N/A | #N/A | #N/A | #N/A | #N/A
0 |  | #VALUE! | #VALUE! | 0 | 0 | 0 | 5739 | 46178 | #N/A | #N/A | #N/A | #N/A | #N/A | #N/A
0 |  | #VALUE! | #VALUE! | 0 | 0 | 0 | 5740 | 46179 | #N/A | #N/A | #N/A | #N/A | #N/A | #N/A
0 |  | #VALUE! | #VALUE! | 0 | 0 | 0 | 5741 | 46180 | #N/A | #N/A | #N/A | #N/A | #N/A | #N/A
0 |  | #VALUE! | #VALUE! | 0 | 0 | 0 | 5742 | 46181 | #N/A | #N/A | #N/A | #N/A | #N/A | #N/A
0 |  | #VALUE! | #VALUE! | 0 | 0 | 0 | 5743 | 46182 | #N/A | #N/A | #N/A | #N/A | #N/A | #N/A
0 |  | #VALUE! | #VALUE! | 0 | 0 | 0 | 5744 | 46183 | #N/A | #N/A | #N/A | #N/A | #N/A | #N/A
0 |  | #VALUE! | #VALUE! | 0 | 0 | 0 | 5745 | 46184 | #N/A | #N/A | #N/A | #N/A | #N/A | #N/A
0 |  | #VALUE! | #VALUE! | 0 | 0 | 0 | 5746 | 46185 | #N/A | #N/A | #N/A | #N/A | #N/A | #N/A
0 |  | #VALUE! | #VALUE! | 0 | 0 | 0 | 5747 | 46186 | #N/A | #N/A | #N/A | #N/A | #N/A | #N/A
0 |  | #VALUE! | #VALUE! | 0 | 0 | 0 | 5748 | 46187 | #N/A | #N/A | #N/A | #N/A | #N/A | #N/A
0 |  | #VALUE! | #VALUE! | 0 | 0 | 0 | 5749 | 46188 | #N/A | #N/A | #N/A | #N/A | #N/A | #N/A
0 |  | #VALUE! | #VALUE! | 0 | 0 | 0 | 5750 | 46189 | #N/A | #N/A | #N/A | #N/A | #N/A | #N/A
0 |  | #VALUE! | #VALUE! | 0 | 0 | 0 | 5751 | 46190 | #N/A | #N/A | #N/A | #N/A | #N/A | #N/A
0 |  | #VALUE! | #VALUE! | 0 | 0 | 0 | 5752 | 46191 | #N/A | #N/A | #N/A | #N/A | #N/A | #N/A
0 |  | #VALUE! | #VALUE! | 0 | 0 | 0 | 5753 | 46192 | #N/A | #N/A | #N/A | #N/A | #N/A | #N/A
0 |  | #VALUE! | #VALUE! | 0 | 0 | 0 | 5754 | 46193 | #N/A | #N/A | #N/A | #N/A | #N/A | #N/A
0 |  | #VALUE! | #VALUE! | 0 | 0 | 0 | 5755 | 46194 | #N/A | #N/A | #N/A | #N/A | #N/A | #N/A
0 |  | #VALUE! | #VALUE! | 0 | 0 | 0 | 5756 | 46195 | #N/A | #N/A | #N/A | #N/A | #N/A | #N/A
0 |  | #VALUE! | #VALUE! | 0 | 0 | 0 | 5757 | 46196 | #N/A | #N/A | #N/A | #N/A | #N/A | #N/A
0 |  | #VALUE! | #VALUE! | 0 | 0 | 0 | 5758 | 46197 | #N/A | #N/A | #N/A | #N/A | #N/A | #N/A
0 |  | #VALUE! | #VALUE! | 0 | 0 | 0 | 5759 | 46198 | #N/A | #N/A | #N/A | #N/A | #N/A | #N/A
0 |  | #VALUE! | #VALUE! | 0 | 0 | 0 | 5760 | 46199 | #N/A | #N/A | #N/A | #N/A | #N/A | #N/A
0 |  | #VALUE! | #VALUE! | 0 | 0 | 0 | 5761 | 46200 | #N/A | #N/A | #N/A | #N/A | #N/A | #N/A
0 |  | #VALUE! | #VALUE! | 0 | 0 | 0 | 5762 | 46201 | #N/A | #N/A | #N/A | #N/A | #N/A | #N/A
0 |  | #VALUE! | #VALUE! | 0 | 0 | 0 | 5763 | 46202 | #N/A | #N/A | #N/A | #N/A | #N/A | #N/A
0 |  | #VALUE! | #VALUE! | 0 | 0 | 0 | 5764 | 46203 | #N/A | #N/A | #N/A | #N/A | #N/A | #N/A
0 |  | #VALUE! | #VALUE! | 0 | 0 | 0 | 5765 | 46204 | #N/A | #N/A | #N/A | #N/A | #N/A | #N/A
0 |  | #VALUE! | #VALUE! | 0 | 0 | 0 | 5766 | 46205 | #N/A | #N/A | #N/A | #N/A | #N/A | #N/A
0 |  | #VALUE! | #VALUE! | 0 | 0 | 0 | 5767 | 46206 | #N/A | #N/A | #N/A | #N/A | #N/A | #N/A
0 |  | #VALUE! | #VALUE! | 0 | 0 | 0 | 5768 | 46207 | #N/A | #N/A | #N/A | #N/A | #N/A | #N/A
0 |  | #VALUE! | #VALUE! | 0 | 0 | 0 | 5769 | 46208 | #N/A | #N/A | #N/A | #N/A | #N/A | #N/A
0 |  | #VALUE! | #VALUE! | 0 | 0 | 0 | 5770 | 46209 | #N/A | #N/A | #N/A | #N/A | #N/A | #N/A
0 |  | #VALUE! | #VALUE! | 0 | 0 | 0 | 5771 | 46210 | #N/A | #N/A | #N/A | #N/A | #N/A | #N/A
0 |  | #VALUE! | #VALUE! | 0 | 0 | 0 | 5772 | 46211 | #N/A | #N/A | #N/A | #N/A | #N/A | #N/A
0 |  | #VALUE! | #VALUE! | 0 | 0 | 0 | 5773 | 46212 | #N/A | #N/A | #N/A | #N/A | #N/A | #N/A
0 |  | #VALUE! | #VALUE! | 0 | 0 | 0 | 5774 | 46213 | #N/A | #N/A | #N/A | #N/A | #N/A | #N/A
0 |  | #VALUE! | #VALUE! | 0 | 0 | 0 | 5775 | 46214 | #N/A | #N/A | #N/A | #N/A | #N/A | #N/A
0 |  | #VALUE! | #VALUE! | 0 | 0 | 0 | 5776 | 46215 | #N/A | #N/A | #N/A | #N/A | #N/A | #N/A
0 |  | #VALUE! | #VALUE! | 0 | 0 | 0 | 5777 | 46216 | #N/A | #N/A | #N/A | #N/A | #N/A | #N/A
0 |  | #VALUE! | #VALUE! | 0 | 0 | 0 | 5778 | 46217 | #N/A | #N/A | #N/A | #N/A | #N/A | #N/A
0 |  | #VALUE! | #VALUE! | 0 | 0 | 0 | 5779 | 46218 | #N/A | #N/A | #N/A | #N/A | #N/A | #N/A
0 |  | #VALUE! | #VALUE! | 0 | 0 | 0 | 5780 | 46219 | #N/A | #N/A | #N/A | #N/A | #N/A | #N/A
0 |  | #VALUE! | #VALUE! | 0 | 0 | 0 | 5781 | 46220 | #N/A | #N/A | #N/A | #N/A | #N/A | #N/A
0 |  | #VALUE! | #VALUE! | 0 | 0 | 0 | 5782 | 46221 | #N/A | #N/A | #N/A | #N/A | #N/A | #N/A
0 |  | #VALUE! | #VALUE! | 0 | 0 | 0 | 5783 | 46222 | #N/A | #N/A | #N/A | #N/A | #N/A | #N/A
0 |  | #VALUE! | #VALUE! | 0 | 0 | 0 | 5784 | 46223 | #N/A | #N/A | #N/A | #N/A | #N/A | #N/A
0 |  | #VALUE! | #VALUE! | 0 | 0 | 0 | 5785 | 46224 | #N/A | #N/A | #N/A | #N/A | #N/A | #N/A
0 |  | #VALUE! | #VALUE! | 0 | 0 | 0 | 5786 | 46225 | #N/A | #N/A | #N/A | #N/A | #N/A | #N/A
0 |  | #VALUE! | #VALUE! | 0 | 0 | 0 | 5787 | 46226 | #N/A | #N/A | #N/A | #N/A | #N/A | #N/A
0 |  | #VALUE! | #VALUE! | 0 | 0 | 0 | 5788 | 46227 | #N/A | #N/A | #N/A | #N/A | #N/A | #N/A
0 |  | #VALUE! | #VALUE! | 0 | 0 | 0 | 5789 | 46228 | #N/A | #N/A | #N/A | #N/A | #N/A | #N/A
0 |  | #VALUE! | #VALUE! | 0 | 0 | 0 | 5790 | 46229 | #N/A | #N/A | #N/A | #N/A | #N/A | #N/A
0 |  | #VALUE! | #VALUE! | 0 | 0 | 0 | 5791 | 46230 | #N/A | #N/A | #N/A | #N/A | #N/A | #N/A
0 |  | #VALUE! | #VALUE! | 0 | 0 | 0 | 5792 | 46231 | #N/A | #N/A | #N/A | #N/A | #N/A | #N/A
0 |  | #VALUE! | #VALUE! | 0 | 0 | 0 | 5793 | 46232 | #N/A | #N/A | #N/A | #N/A | #N/A | #N/A
0 |  | #VALUE! | #VALUE! | 0 | 0 | 0 | 5794 | 46233 | #N/A | #N/A | #N/A | #N/A | #N/A | #N/A
0 |  | #VALUE! | #VALUE! | 0 | 0 | 0 | 5795 | 46234 | #N/A | #N/A | #N/A | #N/A | #N/A | #N/A
0 |  | #VALUE! | #VALUE! | 0 | 0 | 0 | 5796 | 46235 | #N/A | #N/A | #N/A | #N/A | #N/A | #N/A
0 |  | #VALUE! | #VALUE! | 0 | 0 | 0 | 5797 | 46236 | #N/A | #N/A | #N/A | #N/A | #N/A | #N/A
0 |  | #VALUE! | #VALUE! | 0 | 0 | 0 | 5798 | 46237 | #N/A | #N/A | #N/A | #N/A | #N/A | #N/A
0 |  | #VALUE! | #VALUE! | 0 | 0 | 0 | 5799 | 46238 | #N/A | #N/A | #N/A | #N/A | #N/A | #N/A
0 |  | #VALUE! | #VALUE! | 0 | 0 | 0 | 5800 | 46239 | #N/A | #N/A | #N/A | #N/A | #N/A | #N/A
0 |  | #VALUE! | #VALUE! | 0 | 0 | 0 | 5801 | 46240 | #N/A | #N/A | #N/A | #N/A | #N/A | #N/A
0 |  | #VALUE! | #VALUE! | 0 | 0 | 0 | 5802 | 46241 | #N/A | #N/A | #N/A | #N/A | #N/A | #N/A
0 |  | #VALUE! | #VALUE! | 0 | 0 | 0 | 5803 | 46242 | #N/A | #N/A | #N/A | #N/A | #N/A | #N/A
0 |  | #VALUE! | #VALUE! | 0 | 0 | 0 | 5804 | 46243 | #N/A | #N/A | #N/A | #N/A | #N/A | #N/A
0 |  | #VALUE! | #VALUE! | 0 | 0 | 0 | 5805 | 46244 | #N/A | #N/A | #N/A | #N/A | #N/A | #N/A
0 |  | #VALUE! | #VALUE! | 0 | 0 | 0 | 5806 | 46245 | #N/A | #N/A | #N/A | #N/A | #N/A | #N/A
0 |  | #VALUE! | #VALUE! | 0 | 0 | 0 | 5807 | 46246 | #N/A | #N/A | #N/A | #N/A | #N/A | #N/A
0 |  | #VALUE! | #VALUE! | 0 | 0 | 0 | 5808 | 46247 | #N/A | #N/A | #N/A | #N/A | #N/A | #N/A
0 |  | #VALUE! | #VALUE! | 0 | 0 | 0 | 5809 | 46248 | #N/A | #N/A | #N/A | #N/A | #N/A | #N/A
0 |  | #VALUE! | #VALUE! | 0 | 0 | 0 | 5810 | 46249 | #N/A | #N/A | #N/A | #N/A | #N/A | #N/A
0 |  | #VALUE! | #VALUE! | 0 | 0 | 0 | 5811 | 46250 | #N/A | #N/A | #N/A | #N/A | #N/A | #N/A
0 |  | #VALUE! | #VALUE! | 0 | 0 | 0 | 5812 | 46251 | #N/A | #N/A | #N/A | #N/A | #N/A | #N/A
0 |  | #VALUE! | #VALUE! | 0 | 0 | 0 | 5813 | 46252 | #N/A | #N/A | #N/A | #N/A | #N/A | #N/A
0 |  | #VALUE! | #VALUE! | 0 | 0 | 0 | 5814 | 46253 | #N/A | #N/A | #N/A | #N/A | #N/A | #N/A
0 |  | #VALUE! | #VALUE! | 0 | 0 | 0 | 5815 | 46254 | #N/A | #N/A | #N/A | #N/A | #N/A | #N/A
0 |  | #VALUE! | #VALUE! | 0 | 0 | 0 | 5816 | 46255 | #N/A | #N/A | #N/A | #N/A | #N/A | #N/A
0 |  | #VALUE! | #VALUE! | 0 | 0 | 0 | 5817 | 46256 | #N/A | #N/A | #N/A | #N/A | #N/A | #N/A
0 |  | #VALUE! | #VALUE! | 0 | 0 | 0 | 5818 | 46257 | #N/A | #N/A | #N/A | #N/A | #N/A | #N/A
0 |  | #VALUE! | #VALUE! | 0 | 0 | 0 | 5819 | 46258 | #N/A | #N/A | #N/A | #N/A | #N/A | #N/A
0 |  | #VALUE! | #VALUE! | 0 | 0 | 0 | 5820 | 46259 | #N/A | #N/A | #N/A | #N/A | #N/A | #N/A
0 |  | #VALUE! | #VALUE! | 0 | 0 | 0 | 5821 | 46260 | #N/A | #N/A | #N/A | #N/A | #N/A | #N/A
0 |  | #VALUE! | #VALUE! | 0 | 0 | 0 | 5822 | 46261 | #N/A | #N/A | #N/A | #N/A | #N/A | #N/A
0 |  | #VALUE! | #VALUE! | 0 | 0 | 0 | 5823 | 46262 | #N/A | #N/A | #N/A | #N/A | #N/A | #N/A
0 |  | #VALUE! | #VALUE! | 0 | 0 | 0 | 5824 | 46263 | #N/A | #N/A | #N/A | #N/A | #N/A | #N/A
0 |  | #VALUE! | #VALUE! | 0 | 0 | 0 | 5825 | 46264 | #N/A | #N/A | #N/A | #N/A | #N/A | #N/A
0 |  | #VALUE! | #VALUE! | 0 | 0 | 0 | 5826 | 46265 | #N/A | #N/A | #N/A | #N/A | #N/A | #N/A
0 |  | #VALUE! | #VALUE! | 0 | 0 | 0 | 5827 | 46266 | #N/A | #N/A | #N/A | #N/A | #N/A | #N/A
0 |  | #VALUE! | #VALUE! | 0 | 0 | 0 | 5828 | 46267 | #N/A | #N/A | #N/A | #N/A | #N/A | #N/A
0 |  | #VALUE! | #VALUE! | 0 | 0 | 0 | 5829 | 46268 | #N/A | #N/A | #N/A | #N/A | #N/A | #N/A
0 |  | #VALUE! | #VALUE! | 0 | 0 | 0 | 5830 | 46269 | #N/A | #N/A | #N/A | #N/A | #N/A | #N/A
0 |  | #VALUE! | #VALUE! | 0 | 0 | 0 | 5831 | 46270 | #N/A | #N/A | #N/A | #N/A | #N/A | #N/A
0 |  | #VALUE! | #VALUE! | 0 | 0 | 0 | 5832 | 46271 | #N/A | #N/A | #N/A | #N/A | #N/A | #N/A
0 |  | #VALUE! | #VALUE! | 0 | 0 | 0 | 5833 | 46272 | #N/A | #N/A | #N/A | #N/A | #N/A | #N/A
0 |  | #VALUE! | #VALUE! | 0 | 0 | 0 | 5834 | 46273 | #N/A | #N/A | #N/A | #N/A | #N/A | #N/A
0 |  | #VALUE! | #VALUE! | 0 | 0 | 0 | 5835 | 46274 | #N/A | #N/A | #N/A | #N/A | #N/A | #N/A
0 |  | #VALUE! | #VALUE! | 0 | 0 | 0 | 5836 | 46275 | #N/A | #N/A | #N/A | #N/A | #N/A | #N/A
0 |  | #VALUE! | #VALUE! | 0 | 0 | 0 | 5837 | 46276 | #N/A | #N/A | #N/A | #N/A | #N/A | #N/A
0 |  | #VALUE! | #VALUE! | 0 | 0 | 0 | 5838 | 46277 | #N/A | #N/A | #N/A | #N/A | #N/A | #N/A
0 |  | #VALUE! | #VALUE! | 0 | 0 | 0 | 5839 | 46278 | #N/A | #N/A | #N/A | #N/A | #N/A | #N/A
0 |  | #VALUE! | #VALUE! | 0 | 0 | 0 | 5840 | 46279 | #N/A | #N/A | #N/A | #N/A | #N/A | #N/A
0 |  | #VALUE! | #VALUE! | 0 | 0 | 0 | 5841 | 46280 | #N/A | #N/A | #N/A | #N/A | #N/A | #N/A
0 |  | #VALUE! | #VALUE! | 0 | 0 | 0 | 5842 | 46281 | #N/A | #N/A | #N/A | #N/A | #N/A | #N/A
0 |  | #VALUE! | #VALUE! | 0 | 0 | 0 | 5843 | 46282 | #N/A | #N/A | #N/A | #N/A | #N/A | #N/A
0 |  | #VALUE! | #VALUE! | 0 | 0 | 0 | 5844 | 46283 | #N/A | #N/A | #N/A | #N/A | #N/A | #N/A
0 |  | #VALUE! | #VALUE! | 0 | 0 | 0 | 5845 | 46284 | #N/A | #N/A | #N/A | #N/A | #N/A | #N/A
0 |  | #VALUE! | #VALUE! | 0 | 0 | 0 | 5846 | 46285 | #N/A | #N/A | #N/A | #N/A | #N/A | #N/A
0 |  | #VALUE! | #VALUE! | 0 | 0 | 0 | 5847 | 46286 | #N/A | #N/A | #N/A | #N/A | #N/A | #N/A
0 |  | #VALUE! | #VALUE! | 0 | 0 | 0 | 5848 | 46287 | #N/A | #N/A | #N/A | #N/A | #N/A | #N/A
0 |  | #VALUE! | #VALUE! | 0 | 0 | 0 | 5849 | 46288 | #N/A | #N/A | #N/A | #N/A | #N/A | #N/A
0 |  | #VALUE! | #VALUE! | 0 | 0 | 0 | 5850 | 46289 | #N/A | #N/A | #N/A | #N/A | #N/A | #N/A
0 |  | #VALUE! | #VALUE! | 0 | 0 | 0 | 5851 | 46290 | #N/A | #N/A | #N/A | #N/A | #N/A | #N/A
0 |  | #VALUE! | #VALUE! | 0 | 0 | 0 | 5852 | 46291 | #N/A | #N/A | #N/A | #N/A | #N/A | #N/A
0 |  | #VALUE! | #VALUE! | 0 | 0 | 0 | 5853 | 46292 | #N/A | #N/A | #N/A | #N/A | #N/A | #N/A
0 |  | #VALUE! | #VALUE! | 0 | 0 | 0 | 5854 | 46293 | #N/A | #N/A | #N/A | #N/A | #N/A | #N/A
0 |  | #VALUE! | #VALUE! | 0 | 0 | 0 | 5855 | 46294 | #N/A | #N/A | #N/A | #N/A | #N/A | #N/A
0 |  | #VALUE! | #VALUE! | 0 | 0 | 0 | 5856 | 46295 | #N/A | #N/A | #N/A | #N/A | #N/A | #N/A
0 |  | #VALUE! | #VALUE! | 0 | 0 | 0 | 5857 | 46296 | #N/A | #N/A | #N/A | #N/A | #N/A | #N/A
0 |  | #VALUE! | #VALUE! | 0 | 0 | 0 | 5858 | 46297 | #N/A | #N/A | #N/A | #N/A | #N/A | #N/A
0 |  | #VALUE! | #VALUE! | 0 | 0 | 0 | 5859 | 46298 | #N/A | #N/A | #N/A | #N/A | #N/A | #N/A
0 |  | #VALUE! | #VALUE! | 0 | 0 | 0 | 5860 | 46299 | #N/A | #N/A | #N/A | #N/A | #N/A | #N/A
0 |  | #VALUE! | #VALUE! | 0 | 0 | 0 | 5861 | 46300 | #N/A | #N/A | #N/A | #N/A | #N/A | #N/A
0 |  | #VALUE! | #VALUE! | 0 | 0 | 0 | 5862 | 46301 | #N/A | #N/A | #N/A | #N/A | #N/A | #N/A
0 |  | #VALUE! | #VALUE! | 0 | 0 | 0 | 5863 | 46302 | #N/A | #N/A | #N/A | #N/A | #N/A | #N/A
0 |  | #VALUE! | #VALUE! | 0 | 0 | 0 | 5864 | 46303 | #N/A | #N/A | #N/A | #N/A | #N/A | #N/A
0 |  | #VALUE! | #VALUE! | 0 | 0 | 0 | 5865 | 46304 | #N/A | #N/A | #N/A | #N/A | #N/A | #N/A
0 |  | #VALUE! | #VALUE! | 0 | 0 | 0 | 5866 | 46305 | #N/A | #N/A | #N/A | #N/A | #N/A | #N/A
0 |  | #VALUE! | #VALUE! | 0 | 0 | 0 | 5867 | 46306 | #N/A | #N/A | #N/A | #N/A | #N/A | #N/A
0 |  | #VALUE! | #VALUE! | 0 | 0 | 0 | 5868 | 46307 | #N/A | #N/A | #N/A | #N/A | #N/A | #N/A
0 |  | #VALUE! | #VALUE! | 0 | 0 | 0 | 5869 | 46308 | #N/A | #N/A | #N/A | #N/A | #N/A | #N/A
0 |  | #VALUE! | #VALUE! | 0 | 0 | 0 | 5870 | 46309 | #N/A | #N/A | #N/A | #N/A | #N/A | #N/A
0 |  | #VALUE! | #VALUE! | 0 | 0 | 0 | 5871 | 46310 | #N/A | #N/A | #N/A | #N/A | #N/A | #N/A
0 |  | #VALUE! | #VALUE! | 0 | 0 | 0 | 5872 | 46311 | #N/A | #N/A | #N/A | #N/A | #N/A | #N/A
0 |  | #VALUE! | #VALUE! | 0 | 0 | 0 | 5873 | 46312 | #N/A | #N/A | #N/A | #N/A | #N/A | #N/A
0 |  | #VALUE! | #VALUE! | 0 | 0 | 0 | 5874 | 46313 | #N/A | #N/A | #N/A | #N/A | #N/A | #N/A
0 |  | #VALUE! | #VALUE! | 0 | 0 | 0 | 5875 | 46314 | #N/A | #N/A | #N/A | #N/A | #N/A | #N/A
0 |  | #VALUE! | #VALUE! | 0 | 0 | 0 | 5876 | 46315 | #N/A | #N/A | #N/A | #N/A | #N/A | #N/A
0 |  | #VALUE! | #VALUE! | 0 | 0 | 0 | 5877 | 46316 | #N/A | #N/A | #N/A | #N/A | #N/A | #N/A
0 |  | #VALUE! | #VALUE! | 0 | 0 | 0 | 5878 | 46317 | #N/A | #N/A | #N/A | #N/A | #N/A | #N/A
0 |  | #VALUE! | #VALUE! | 0 | 0 | 0 | 5879 | 46318 | #N/A | #N/A | #N/A | #N/A | #N/A | #N/A
0 |  | #VALUE! | #VALUE! | 0 | 0 | 0 | 5880 | 46319 | #N/A | #N/A | #N/A | #N/A | #N/A | #N/A
0 |  | #VALUE! | #VALUE! | 0 | 0 | 0 | 5881 | 46320 | #N/A | #N/A | #N/A | #N/A | #N/A | #N/A
0 |  | #VALUE! | #VALUE! | 0 | 0 | 0 | 5882 | 46321 | #N/A | #N/A | #N/A | #N/A | #N/A | #N/A
0 |  | #VALUE! | #VALUE! | 0 | 0 | 0 | 5883 | 46322 | #N/A | #N/A | #N/A | #N/A | #N/A | #N/A
0 |  | #VALUE! | #VALUE! | 0 | 0 | 0 | 5884 | 46323 | #N/A | #N/A | #N/A | #N/A | #N/A | #N/A
0 |  | #VALUE! | #VALUE! | 0 | 0 | 0 | 5885 | 46324 | #N/A | #N/A | #N/A | #N/A | #N/A | #N/A
0 |  | #VALUE! | #VALUE! | 0 | 0 | 0 | 5886 | 46325 | #N/A | #N/A | #N/A | #N/A | #N/A | #N/A
0 |  | #VALUE! | #VALUE! | 0 | 0 | 0 | 5887 | 46326 | #N/A | #N/A | #N/A | #N/A | #N/A | #N/A
0 |  | #VALUE! | #VALUE! | 0 | 0 | 0 | 5888 | 46327 | #N/A | #N/A | #N/A | #N/A | #N/A | #N/A
0 |  | #VALUE! | #VALUE! | 0 | 0 | 0 | 5889 | 46328 | #N/A | #N/A | #N/A | #N/A | #N/A | #N/A
0 |  | #VALUE! | #VALUE! | 0 | 0 | 0 | 5890 | 46329 | #N/A | #N/A | #N/A | #N/A | #N/A | #N/A
0 |  | #VALUE! | #VALUE! | 0 | 0 | 0 | 5891 | 46330 | #N/A | #N/A | #N/A | #N/A | #N/A | #N/A
0 |  | #VALUE! | #VALUE! | 0 | 0 | 0 | 5892 | 46331 | #N/A | #N/A | #N/A | #N/A | #N/A | #N/A
0 |  | #VALUE! | #VALUE! | 0 | 0 | 0 | 5893 | 46332 | #N/A | #N/A | #N/A | #N/A | #N/A | #N/A
0 |  | #VALUE! | #VALUE! | 0 | 0 | 0 | 5894 | 46333 | #N/A | #N/A | #N/A | #N/A | #N/A | #N/A
0 |  | #VALUE! | #VALUE! | 0 | 0 | 0 | 5895 | 46334 | #N/A | #N/A | #N/A | #N/A | #N/A | #N/A
0 |  | #VALUE! | #VALUE! | 0 | 0 | 0 | 5896 | 46335 | #N/A | #N/A | #N/A | #N/A | #N/A | #N/A
0 |  | #VALUE! | #VALUE! | 0 | 0 | 0 | 5897 | 46336 | #N/A | #N/A | #N/A | #N/A | #N/A | #N/A
0 |  | #VALUE! | #VALUE! | 0 | 0 | 0 | 5898 | 46337 | #N/A | #N/A | #N/A | #N/A | #N/A | #N/A
0 |  | #VALUE! | #VALUE! | 0 | 0 | 0 | 5899 | 46338 | #N/A | #N/A | #N/A | #N/A | #N/A | #N/A
0 |  | #VALUE! | #VALUE! | 0 | 0 | 0 | 5900 | 46339 | #N/A | #N/A | #N/A | #N/A | #N/A | #N/A
0 |  | #VALUE! | #VALUE! | 0 | 0 | 0 | 5901 | 46340 | #N/A | #N/A | #N/A | #N/A | #N/A | #N/A
0 |  | #VALUE! | #VALUE! | 0 | 0 | 0 | 5902 | 46341 | #N/A | #N/A | #N/A | #N/A | #N/A | #N/A
0 |  | #VALUE! | #VALUE! | 0 | 0 | 0 | 5903 | 46342 | #N/A | #N/A | #N/A | #N/A | #N/A | #N/A
0 |  | #VALUE! | #VALUE! | 0 | 0 | 0 | 5904 | 46343 | #N/A | #N/A | #N/A | #N/A | #N/A | #N/A
0 |  | #VALUE! | #VALUE! | 0 | 0 | 0 | 5905 | 46344 | #N/A | #N/A | #N/A | #N/A | #N/A | #N/A
0 |  | #VALUE! | #VALUE! | 0 | 0 | 0 | 5906 | 46345 | #N/A | #N/A | #N/A | #N/A | #N/A | #N/A
0 |  | #VALUE! | #VALUE! | 0 | 0 | 0 | 5907 | 46346 | #N/A | #N/A | #N/A | #N/A | #N/A | #N/A
0 |  | #VALUE! | #VALUE! | 0 | 0 | 0 | 5908 | 46347 | #N/A | #N/A | #N/A | #N/A | #N/A | #N/A
0 |  | #VALUE! | #VALUE! | 0 | 0 | 0 | 5909 | 46348 | #N/A | #N/A | #N/A | #N/A | #N/A | #N/A
0 |  | #VALUE! | #VALUE! | 0 | 0 | 0 | 5910 | 46349 | #N/A | #N/A | #N/A | #N/A | #N/A | #N/A
0 |  | #VALUE! | #VALUE! | 0 | 0 | 0 | 5911 | 46350 | #N/A | #N/A | #N/A | #N/A | #N/A | #N/A
0 |  | #VALUE! | #VALUE! | 0 | 0 | 0 | 5912 | 46351 | #N/A | #N/A | #N/A | #N/A | #N/A | #N/A
0 |  | #VALUE! | #VALUE! | 0 | 0 | 0 | 5913 | 46352 | #N/A | #N/A | #N/A | #N/A | #N/A | #N/A
0 |  | #VALUE! | #VALUE! | 0 | 0 | 0 | 5914 | 46353 | #N/A | #N/A | #N/A | #N/A | #N/A | #N/A
0 |  | #VALUE! | #VALUE! | 0 | 0 | 0 | 5915 | 46354 | #N/A | #N/A | #N/A | #N/A | #N/A | #N/A
0 |  | #VALUE! | #VALUE! | 0 | 0 | 0 | 5916 | 46355 | #N/A | #N/A | #N/A | #N/A | #N/A | #N/A
0 |  | #VALUE! | #VALUE! | 0 | 0 | 0 | 5917 | 46356 | #N/A | #N/A | #N/A | #N/A | #N/A | #N/A
0 |  | #VALUE! | #VALUE! | 0 | 0 | 0 | 5918 | 46357 | #N/A | #N/A | #N/A | #N/A | #N/A | #N/A
0 |  | #VALUE! | #VALUE! | 0 | 0 | 0 | 5919 | 46358 | #N/A | #N/A | #N/A | #N/A | #N/A | #N/A
0 |  | #VALUE! | #VALUE! | 0 | 0 | 0 | 5920 | 46359 | #N/A | #N/A | #N/A | #N/A | #N/A | #N/A
0 |  | #VALUE! | #VALUE! | 0 | 0 | 0 | 5921 | 46360 | #N/A | #N/A | #N/A | #N/A | #N/A | #N/A
0 |  | #VALUE! | #VALUE! | 0 | 0 | 0 | 5922 | 46361 | #N/A | #N/A | #N/A | #N/A | #N/A | #N/A
0 |  | #VALUE! | #VALUE! | 0 | 0 | 0 | 5923 | 46362 | #N/A | #N/A | #N/A | #N/A | #N/A | #N/A
0 |  | #VALUE! | #VALUE! | 0 | 0 | 0 | 5924 | 46363 | #N/A | #N/A | #N/A | #N/A | #N/A | #N/A
0 |  | #VALUE! | #VALUE! | 0 | 0 | 0 | 5925 | 46364 | #N/A | #N/A | #N/A | #N/A | #N/A | #N/A
0 |  | #VALUE! | #VALUE! | 0 | 0 | 0 | 5926 | 46365 | #N/A | #N/A | #N/A | #N/A | #N/A | #N/A
0 |  | #VALUE! | #VALUE! | 0 | 0 | 0 | 5927 | 46366 | #N/A | #N/A | #N/A | #N/A | #N/A | #N/A
0 |  | #VALUE! | #VALUE! | 0 | 0 | 0 | 5928 | 46367 | #N/A | #N/A | #N/A | #N/A | #N/A | #N/A
0 |  | #VALUE! | #VALUE! | 0 | 0 | 0 | 5929 | 46368 | #N/A | #N/A | #N/A | #N/A | #N/A | #N/A
0 |  | #VALUE! | #VALUE! | 0 | 0 | 0 | 5930 | 46369 | #N/A | #N/A | #N/A | #N/A | #N/A | #N/A
0 |  | #VALUE! | #VALUE! | 0 | 0 | 0 | 5931 | 46370 | #N/A | #N/A | #N/A | #N/A | #N/A | #N/A
0 |  | #VALUE! | #VALUE! | 0 | 0 | 0 | 5932 | 46371 | #N/A | #N/A | #N/A | #N/A | #N/A | #N/A
0 |  | #VALUE! | #VALUE! | 0 | 0 | 0 | 5933 | 46372 | #N/A | #N/A | #N/A | #N/A | #N/A | #N/A
0 |  | #VALUE! | #VALUE! | 0 | 0 | 0 | 5934 | 46373 | #N/A | #N/A | #N/A | #N/A | #N/A | #N/A
0 |  | #VALUE! | #VALUE! | 0 | 0 | 0 | 5935 | 46374 | #N/A | #N/A | #N/A | #N/A | #N/A | #N/A
0 |  | #VALUE! | #VALUE! | 0 | 0 | 0 | 5936 | 46375 | #N/A | #N/A | #N/A | #N/A | #N/A | #N/A
0 |  | #VALUE! | #VALUE! | 0 | 0 | 0 | 5937 | 46376 | #N/A | #N/A | #N/A | #N/A | #N/A | #N/A
0 |  | #VALUE! | #VALUE! | 0 | 0 | 0 | 5938 | 46377 | #N/A | #N/A | #N/A | #N/A | #N/A | #N/A
0 |  | #VALUE! | #VALUE! | 0 | 0 | 0 | 5939 | 46378 | #N/A | #N/A | #N/A | #N/A | #N/A | #N/A
0 |  | #VALUE! | #VALUE! | 0 | 0 | 0 | 5940 | 46379 | #N/A | #N/A | #N/A | #N/A | #N/A | #N/A
0 |  | #VALUE! | #VALUE! | 0 | 0 | 0 | 5941 | 46380 | #N/A | #N/A | #N/A | #N/A | #N/A | #N/A
0 |  | #VALUE! | #VALUE! | 0 | 0 | 0 | 5942 | 46381 | #N/A | #N/A | #N/A | #N/A | #N/A | #N/A
0 |  | #VALUE! | #VALUE! | 0 | 0 | 0 | 5943 | 46382 | #N/A | #N/A | #N/A | #N/A | #N/A | #N/A
0 |  | #VALUE! | #VALUE! | 0 | 0 | 0 | 5944 | 46383 | #N/A | #N/A | #N/A | #N/A | #N/A | #N/A
0 |  | #VALUE! | #VALUE! | 0 | 0 | 0 | 5945 | 46384 | #N/A | #N/A | #N/A | #N/A | #N/A | #N/A
0 |  | #VALUE! | #VALUE! | 0 | 0 | 0 | 5946 | 46385 | #N/A | #N/A | #N/A | #N/A | #N/A | #N/A
0 |  | #VALUE! | #VALUE! | 0 | 0 | 0 | 5947 | 46386 | #N/A | #N/A | #N/A | #N/A | #N/A | #N/A
0 |  | #VALUE! | #VALUE! | 0 | 0 | 0 | 5948 | 46387 | #N/A | #N/A | #N/A | #N/A | #N/A | #N/A
0 |  | #VALUE! | #VALUE! | 0 | 0 | 0 | 5949 | 46388 | #N/A | #N/A | #N/A | #N/A | #N/A | #N/A
0 |  | #VALUE! | #VALUE! | 0 | 0 | 0 | 5950 | 46389 | #N/A | #N/A | #N/A | #N/A | #N/A | #N/A
0 |  | #VALUE! | #VALUE! | 0 | 0 | 0 | 5951 | 46390 | #N/A | #N/A | #N/A | #N/A | #N/A | #N/A
0 |  | #VALUE! | #VALUE! | 0 | 0 | 0 | 5952 | 46391 | #N/A | #N/A | #N/A | #N/A | #N/A | #N/A
0 |  | #VALUE! | #VALUE! | 0 | 0 | 0 | 5953 | 46392 | #N/A | #N/A | #N/A | #N/A | #N/A | #N/A
0 |  | #VALUE! | #VALUE! | 0 | 0 | 0 | 5954 | 46393 | #N/A | #N/A | #N/A | #N/A | #N/A | #N/A
0 |  | #VALUE! | #VALUE! | 0 | 0 | 0 | 5955 | 46394 | #N/A | #N/A | #N/A | #N/A | #N/A | #N/A
0 |  | #VALUE! | #VALUE! | 0 | 0 | 0 | 5956 | 46395 | #N/A | #N/A | #N/A | #N/A | #N/A | #N/A
0 |  | #VALUE! | #VALUE! | 0 | 0 | 0 | 5957 | 46396 | #N/A | #N/A | #N/A | #N/A | #N/A | #N/A
0 |  | #VALUE! | #VALUE! | 0 | 0 | 0 | 5958 | 46397 | #N/A | #N/A | #N/A | #N/A | #N/A | #N/A
0 |  | #VALUE! | #VALUE! | 0 | 0 | 0 | 5959 | 46398 | #N/A | #N/A | #N/A | #N/A | #N/A | #N/A
0 |  | #VALUE! | #VALUE! | 0 | 0 | 0 | 5960 | 46399 | #N/A | #N/A | #N/A | #N/A | #N/A | #N/A
0 |  | #VALUE! | #VALUE! | 0 | 0 | 0 | 5961 | 46400 | #N/A | #N/A | #N/A | #N/A | #N/A | #N/A
0 |  | #VALUE! | #VALUE! | 0 | 0 | 0 | 5962 | 46401 | #N/A | #N/A | #N/A | #N/A | #N/A | #N/A
0 |  | #VALUE! | #VALUE! | 0 | 0 | 0 | 5963 | 46402 | #N/A | #N/A | #N/A | #N/A | #N/A | #N/A
0 |  | #VALUE! | #VALUE! | 0 | 0 | 0 | 5964 | 46403 | #N/A | #N/A | #N/A | #N/A | #N/A | #N/A
0 |  | #VALUE! | #VALUE! | 0 | 0 | 0 | 5965 | 46404 | #N/A | #N/A | #N/A | #N/A | #N/A | #N/A
0 |  | #VALUE! | #VALUE! | 0 | 0 | 0 | 5966 | 46405 | #N/A | #N/A | #N/A | #N/A | #N/A | #N/A
0 |  | #VALUE! | #VALUE! | 0 | 0 | 0 | 5967 | 46406 | #N/A | #N/A | #N/A | #N/A | #N/A | #N/A
0 |  | #VALUE! | #VALUE! | 0 | 0 | 0 | 5968 | 46407 | #N/A | #N/A | #N/A | #N/A | #N/A | #N/A
0 |  | #VALUE! | #VALUE! | 0 | 0 | 0 | 5969 | 46408 | #N/A | #N/A | #N/A | #N/A | #N/A | #N/A
0 |  | #VALUE! | #VALUE! | 0 | 0 | 0 | 5970 | 46409 | #N/A | #N/A | #N/A | #N/A | #N/A | #N/A
0 |  | #VALUE! | #VALUE! | 0 | 0 | 0 | 5971 | 46410 | #N/A | #N/A | #N/A | #N/A | #N/A | #N/A
0 |  | #VALUE! | #VALUE! | 0 | 0 | 0 | 5972 | 46411 | #N/A | #N/A | #N/A | #N/A | #N/A | #N/A
0 |  | #VALUE! | #VALUE! | 0 | 0 | 0 | 5973 | 46412 | #N/A | #N/A | #N/A | #N/A | #N/A | #N/A
0 |  | #VALUE! | #VALUE! | 0 | 0 | 0 | 5974 | 46413 | #N/A | #N/A | #N/A | #N/A | #N/A | #N/A
0 |  | #VALUE! | #VALUE! | 0 | 0 | 0 | 5975 | 46414 | #N/A | #N/A | #N/A | #N/A | #N/A | #N/A
0 |  | #VALUE! | #VALUE! | 0 | 0 | 0 | 5976 | 46415 | #N/A | #N/A | #N/A | #N/A | #N/A | #N/A
0 |  | #VALUE! | #VALUE! | 0 | 0 | 0 | 5977 | 46416 | #N/A | #N/A | #N/A | #N/A | #N/A | #N/A
0 |  | #VALUE! | #VALUE! | 0 | 0 | 0 | 5978 | 46417 | #N/A | #N/A | #N/A | #N/A | #N/A | #N/A
0 |  | #VALUE! | #VALUE! | 0 | 0 | 0 | 5979 | 46418 | #N/A | #N/A | #N/A | #N/A | #N/A | #N/A
0 |  | #VALUE! | #VALUE! | 0 | 0 | 0 | 5980 | 46419 | #N/A | #N/A | #N/A | #N/A | #N/A | #N/A
0 |  | #VALUE! | #VALUE! | 0 | 0 | 0 | 5981 | 46420 | #N/A | #N/A | #N/A | #N/A | #N/A | #N/A
0 |  | #VALUE! | #VALUE! | 0 | 0 | 0 | 5982 | 46421 | #N/A | #N/A | #N/A | #N/A | #N/A | #N/A
0 |  | #VALUE! | #VALUE! | 0 | 0 | 0 | 5983 | 46422 | #N/A | #N/A | #N/A | #N/A | #N/A | #N/A
0 |  | #VALUE! | #VALUE! | 0 | 0 | 0 | 5984 | 46423 | #N/A | #N/A | #N/A | #N/A | #N/A | #N/A
0 |  | #VALUE! | #VALUE! | 0 | 0 | 0 | 5985 | 46424 | #N/A | #N/A | #N/A | #N/A | #N/A | #N/A
0 |  | #VALUE! | #VALUE! | 0 | 0 | 0 | 5986 | 46425 | #N/A | #N/A | #N/A | #N/A | #N/A | #N/A
0 |  | #VALUE! | #VALUE! | 0 | 0 | 0 | 5987 | 46426 | #N/A | #N/A | #N/A | #N/A | #N/A | #N/A
0 |  | #VALUE! | #VALUE! | 0 | 0 | 0 | 5988 | 46427 | #N/A | #N/A | #N/A | #N/A | #N/A | #N/A
0 |  | #VALUE! | #VALUE! | 0 | 0 | 0 | 5989 | 46428 | #N/A | #N/A | #N/A | #N/A | #N/A | #N/A
0 |  | #VALUE! | #VALUE! | 0 | 0 | 0 | 5990 | 46429 | #N/A | #N/A | #N/A | #N/A | #N/A | #N/A
0 |  | #VALUE! | #VALUE! | 0 | 0 | 0 | 5991 | 46430 | #N/A | #N/A | #N/A | #N/A | #N/A | #N/A
0 |  | #VALUE! | #VALUE! | 0 | 0 | 0 | 5992 | 46431 | #N/A | #N/A | #N/A | #N/A | #N/A | #N/A
0 |  | #VALUE! | #VALUE! | 0 | 0 | 0 | 5993 | 46432 | #N/A | #N/A | #N/A | #N/A | #N/A | #N/A
0 |  | #VALUE! | #VALUE! | 0 | 0 | 0 | 5994 | 46433 | #N/A | #N/A | #N/A | #N/A | #N/A | #N/A
0 |  | #VALUE! | #VALUE! | 0 | 0 | 0 | 5995 | 46434 | #N/A | #N/A | #N/A | #N/A | #N/A | #N/A
0 |  | #VALUE! | #VALUE! | 0 | 0 | 0 | 5996 | 46435 | #N/A | #N/A | #N/A | #N/A | #N/A | #N/A
0 |  | #VALUE! | #VALUE! | 0 | 0 | 0 | 5997 | 46436 | #N/A | #N/A | #N/A | #N/A | #N/A | #N/A
0 |  | #VALUE! | #VALUE! | 0 | 0 | 0 | 5998 | 46437 | #N/A | #N/A | #N/A | #N/A | #N/A | #N/A
0 |  | #VALUE! | #VALUE! | 0 | 0 | 0 | 5999 | 46438 | #N/A | #N/A | #N/A | #N/A | #N/A | #N/A
0 |  | #VALUE! | #VALUE! | 0 | 0 | 0 | 6000 | 46439 | #N/A | #N/A | #N/A | #N/A | #N/A | #N/A
0 |  | #VALUE! | #VALUE! | 0 | 0 | 0 | 6001 | 46440 | #N/A | #N/A | #N/A | #N/A | #N/A | #N/A
0 |  | #VALUE! | #VALUE! | 0 | 0 | 0 | 6002 | 46441 | #N/A | #N/A | #N/A | #N/A | #N/A | #N/A
0 |  | #VALUE! | #VALUE! | 0 | 0 | 0 | 6003 | 46442 | #N/A | #N/A | #N/A | #N/A | #N/A | #N/A
0 |  | #VALUE! | #VALUE! | 0 | 0 | 0 | 6004 | 46443 | #N/A | #N/A | #N/A | #N/A | #N/A | #N/A
0 |  | #VALUE! | #VALUE! | 0 | 0 | 0 | 6005 | 46444 | #N/A | #N/A | #N/A | #N/A | #N/A | #N/A
0 |  | #VALUE! | #VALUE! | 0 | 0 | 0 | 6006 | 46445 | #N/A | #N/A | #N/A | #N/A | #N/A | #N/A
0 |  | #VALUE! | #VALUE! | 0 | 0 | 0 | 6007 | 46446 | #N/A | #N/A | #N/A | #N/A | #N/A | #N/A
0 |  | #VALUE! | #VALUE! | 0 | 0 | 0 | 6008 | 46447 | #N/A | #N/A | #N/A | #N/A | #N/A | #N/A
0 |  | #VALUE! | #VALUE! | 0 | 0 | 0 | 6009 | 46448 | #N/A | #N/A | #N/A | #N/A | #N/A | #N/A
0 |  | #VALUE! | #VALUE! | 0 | 0 | 0 | 6010 | 46449 | #N/A | #N/A | #N/A | #N/A | #N/A | #N/A
0 |  | #VALUE! | #VALUE! | 0 | 0 | 0 | 6011 | 46450 | #N/A | #N/A | #N/A | #N/A | #N/A | #N/A
0 |  | #VALUE! | #VALUE! | 0 | 0 | 0 | 6012 | 46451 | #N/A | #N/A | #N/A | #N/A | #N/A | #N/A
0 |  | #VALUE! | #VALUE! | 0 | 0 | 0 | 6013 | 46452 | #N/A | #N/A | #N/A | #N/A | #N/A | #N/A
0 |  | #VALUE! | #VALUE! | 0 | 0 | 0 | 6014 | 46453 | #N/A | #N/A | #N/A | #N/A | #N/A | #N/A
0 |  | #VALUE! | #VALUE! | 0 | 0 | 0 | 6015 | 46454 | #N/A | #N/A | #N/A | #N/A | #N/A | #N/A
0 |  | #VALUE! | #VALUE! | 0 | 0 | 0 | 6016 | 46455 | #N/A | #N/A | #N/A | #N/A | #N/A | #N/A
0 |  | #VALUE! | #VALUE! | 0 | 0 | 0 | 6017 | 46456 | #N/A | #N/A | #N/A | #N/A | #N/A | #N/A
0 |  | #VALUE! | #VALUE! | 0 | 0 | 0 | 6018 | 46457 | #N/A | #N/A | #N/A | #N/A | #N/A | #N/A
0 |  | #VALUE! | #VALUE! | 0 | 0 | 0 | 6019 | 46458 | #N/A | #N/A | #N/A | #N/A | #N/A | #N/A
0 |  | #VALUE! | #VALUE! | 0 | 0 | 0 | 6020 | 46459 | #N/A | #N/A | #N/A | #N/A | #N/A | #N/A
0 |  | #VALUE! | #VALUE! | 0 | 0 | 0 | 6021 | 46460 | #N/A | #N/A | #N/A | #N/A | #N/A | #N/A
0 |  | #VALUE! | #VALUE! | 0 | 0 | 0 | 6022 | 46461 | #N/A | #N/A | #N/A | #N/A | #N/A | #N/A
0 |  | #VALUE! | #VALUE! | 0 | 0 | 0 | 6023 | 46462 | #N/A | #N/A | #N/A | #N/A | #N/A | #N/A
0 |  | #VALUE! | #VALUE! | 0 | 0 | 0 | 6024 | 46463 | #N/A | #N/A | #N/A | #N/A | #N/A | #N/A
0 |  | #VALUE! | #VALUE! | 0 | 0 | 0 | 6025 | 46464 | #N/A | #N/A | #N/A | #N/A | #N/A | #N/A
0 |  | #VALUE! | #VALUE! | 0 | 0 | 0 | 6026 | 46465 | #N/A | #N/A | #N/A | #N/A | #N/A | #N/A
0 |  | #VALUE! | #VALUE! | 0 | 0 | 0 | 6027 | 46466 | #N/A | #N/A | #N/A | #N/A | #N/A | #N/A
0 |  | #VALUE! | #VALUE! | 0 | 0 | 0 | 6028 | 46467 | #N/A | #N/A | #N/A | #N/A | #N/A | #N/A
0 |  | #VALUE! | #VALUE! | 0 | 0 | 0 | 6029 | 46468 | #N/A | #N/A | #N/A | #N/A | #N/A | #N/A
0 |  | #VALUE! | #VALUE! | 0 | 0 | 0 | 6030 | 46469 | #N/A | #N/A | #N/A | #N/A | #N/A | #N/A
0 |  | #VALUE! | #VALUE! | 0 | 0 | 0 | 6031 | 46470 | #N/A | #N/A | #N/A | #N/A | #N/A | #N/A
0 |  | #VALUE! | #VALUE! | 0 | 0 | 0 | 6032 | 46471 | #N/A | #N/A | #N/A | #N/A | #N/A | #N/A
0 |  | #VALUE! | #VALUE! | 0 | 0 | 0 | 6033 | 46472 | #N/A | #N/A | #N/A | #N/A | #N/A | #N/A
0 |  | #VALUE! | #VALUE! | 0 | 0 | 0 | 6034 | 46473 | #N/A | #N/A | #N/A | #N/A | #N/A | #N/A
0 |  | #VALUE! | #VALUE! | 0 | 0 | 0 | 6035 | 46474 | #N/A | #N/A | #N/A | #N/A | #N/A | #N/A
0 |  | #VALUE! | #VALUE! | 0 | 0 | 0 | 6036 | 46475 | #N/A | #N/A | #N/A | #N/A | #N/A | #N/A
0 |  | #VALUE! | #VALUE! | 0 | 0 | 0 | 6037 | 46476 | #N/A | #N/A | #N/A | #N/A | #N/A | #N/A
0 |  | #VALUE! | #VALUE! | 0 | 0 | 0 | 6038 | 46477 | #N/A | #N/A | #N/A | #N/A | #N/A | #N/A
0 |  | #VALUE! | #VALUE! | 0 | 0 | 0 | 6039 | 46478 | #N/A | #N/A | #N/A | #N/A | #N/A | #N/A
0 |  | #VALUE! | #VALUE! | 0 | 0 | 0 | 6040 | 46479 | #N/A | #N/A | #N/A | #N/A | #N/A | #N/A
0 |  | #VALUE! | #VALUE! | 0 | 0 | 0 | 6041 | 46480 | #N/A | #N/A | #N/A | #N/A | #N/A | #N/A
0 |  | #VALUE! | #VALUE! | 0 | 0 | 0 | 6042 | 46481 | #N/A | #N/A | #N/A | #N/A | #N/A | #N/A
0 |  | #VALUE! | #VALUE! | 0 | 0 | 0 | 6043 | 46482 | #N/A | #N/A | #N/A | #N/A | #N/A | #N/A
0 |  | #VALUE! | #VALUE! | 0 | 0 | 0 | 6044 | 46483 | #N/A | #N/A | #N/A | #N/A | #N/A | #N/A
0 |  | #VALUE! | #VALUE! | 0 | 0 | 0 | 6045 | 46484 | #N/A | #N/A | #N/A | #N/A | #N/A | #N/A
0 |  | #VALUE! | #VALUE! | 0 | 0 | 0 | 6046 | 46485 | #N/A | #N/A | #N/A | #N/A | #N/A | #N/A
0 |  | #VALUE! | #VALUE! | 0 | 0 | 0 | 6047 | 46486 | #N/A | #N/A | #N/A | #N/A | #N/A | #N/A
0 |  | #VALUE! | #VALUE! | 0 | 0 | 0 | 6048 | 46487 | #N/A | #N/A | #N/A | #N/A | #N/A | #N/A
0 |  | #VALUE! | #VALUE! | 0 | 0 | 0 | 6049 | 46488 | #N/A | #N/A | #N/A | #N/A | #N/A | #N/A
0 |  | #VALUE! | #VALUE! | 0 | 0 | 0 | 6050 | 46489 | #N/A | #N/A | #N/A | #N/A | #N/A | #N/A
0 |  | #VALUE! | #VALUE! | 0 | 0 | 0 | 6051 | 46490 | #N/A | #N/A | #N/A | #N/A | #N/A | #N/A
0 |  | #VALUE! | #VALUE! | 0 | 0 | 0 | 6052 | 46491 | #N/A | #N/A | #N/A | #N/A | #N/A | #N/A
0 |  | #VALUE! | #VALUE! | 0 | 0 | 0 | 6053 | 46492 | #N/A | #N/A | #N/A | #N/A | #N/A | #N/A
0 |  | #VALUE! | #VALUE! | 0 | 0 | 0 | 6054 | 46493 | #N/A | #N/A | #N/A | #N/A | #N/A | #N/A
0 |  | #VALUE! | #VALUE! | 0 | 0 | 0 | 6055 | 46494 | #N/A | #N/A | #N/A | #N/A | #N/A | #N/A
0 |  | #VALUE! | #VALUE! | 0 | 0 | 0 | 6056 | 46495 | #N/A | #N/A | #N/A | #N/A | #N/A | #N/A
0 |  | #VALUE! | #VALUE! | 0 | 0 | 0 | 6057 | 46496 | #N/A | #N/A | #N/A | #N/A | #N/A | #N/A
0 |  | #VALUE! | #VALUE! | 0 | 0 | 0 | 6058 | 46497 | #N/A | #N/A | #N/A | #N/A | #N/A | #N/A
0 |  | #VALUE! | #VALUE! | 0 | 0 | 0 | 6059 | 46498 | #N/A | #N/A | #N/A | #N/A | #N/A | #N/A
0 |  | #VALUE! | #VALUE! | 0 | 0 | 0 | 6060 | 46499 | #N/A | #N/A | #N/A | #N/A | #N/A | #N/A
0 |  | #VALUE! | #VALUE! | 0 | 0 | 0 | 6061 | 46500 | #N/A | #N/A | #N/A | #N/A | #N/A | #N/A
0 |  | #VALUE! | #VALUE! | 0 | 0 | 0 | 6062 | 46501 | #N/A | #N/A | #N/A | #N/A | #N/A | #N/A
0 |  | #VALUE! | #VALUE! | 0 | 0 | 0 | 6063 | 46502 | #N/A | #N/A | #N/A | #N/A | #N/A | #N/A
0 |  | #VALUE! | #VALUE! | 0 | 0 | 0 | 6064 | 46503 | #N/A | #N/A | #N/A | #N/A | #N/A | #N/A
0 |  | #VALUE! | #VALUE! | 0 | 0 | 0 | 6065 | 46504 | #N/A | #N/A | #N/A | #N/A | #N/A | #N/A
0 |  | #VALUE! | #VALUE! | 0 | 0 | 0 | 6066 | 46505 | #N/A | #N/A | #N/A | #N/A | #N/A | #N/A
0 |  | #VALUE! | #VALUE! | 0 | 0 | 0 | 6067 | 46506 | #N/A | #N/A | #N/A | #N/A | #N/A | #N/A
0 |  | #VALUE! | #VALUE! | 0 | 0 | 0 | 6068 | 46507 | #N/A | #N/A | #N/A | #N/A | #N/A | #N/A
0 |  | #VALUE! | #VALUE! | 0 | 0 | 0 | 6069 | 46508 | #N/A | #N/A | #N/A | #N/A | #N/A | #N/A
0 |  | #VALUE! | #VALUE! | 0 | 0 | 0 | 6070 | 46509 | #N/A | #N/A | #N/A | #N/A | #N/A | #N/A
0 |  | #VALUE! | #VALUE! | 0 | 0 | 0 | 6071 | 46510 | #N/A | #N/A | #N/A | #N/A | #N/A | #N/A
0 |  | #VALUE! | #VALUE! | 0 | 0 | 0 | 6072 | 46511 | #N/A | #N/A | #N/A | #N/A | #N/A | #N/A
0 |  | #VALUE! | #VALUE! | 0 | 0 | 0 | 6073 | 46512 | #N/A | #N/A | #N/A | #N/A | #N/A | #N/A
0 |  | #VALUE! | #VALUE! | 0 | 0 | 0 | 6074 | 46513 | #N/A | #N/A | #N/A | #N/A | #N/A | #N/A
0 |  | #VALUE! | #VALUE! | 0 | 0 | 0 | 6075 | 46514 | #N/A | #N/A | #N/A | #N/A | #N/A | #N/A
0 |  | #VALUE! | #VALUE! | 0 | 0 | 0 | 6076 | 46515 | #N/A | #N/A | #N/A | #N/A | #N/A | #N/A
0 |  | #VALUE! | #VALUE! | 0 | 0 | 0 | 6077 | 46516 | #N/A | #N/A | #N/A | #N/A | #N/A | #N/A
0 |  | #VALUE! | #VALUE! | 0 | 0 | 0 | 6078 | 46517 | #N/A | #N/A | #N/A | #N/A | #N/A | #N/A
0 |  | #VALUE! | #VALUE! | 0 | 0 | 0 | 6079 | 46518 | #N/A | #N/A | #N/A | #N/A | #N/A | #N/A
0 |  | #VALUE! | #VALUE! | 0 | 0 | 0 | 6080 | 46519 | #N/A | #N/A | #N/A | #N/A | #N/A | #N/A
0 |  | #VALUE! | #VALUE! | 0 | 0 | 0 | 6081 | 46520 | #N/A | #N/A | #N/A | #N/A | #N/A | #N/A
0 |  | #VALUE! | #VALUE! | 0 | 0 | 0 | 6082 | 46521 | #N/A | #N/A | #N/A | #N/A | #N/A | #N/A
0 |  | #VALUE! | #VALUE! | 0 | 0 | 0 | 6083 | 46522 | #N/A | #N/A | #N/A | #N/A | #N/A | #N/A
0 |  | #VALUE! | #VALUE! | 0 | 0 | 0 | 6084 | 46523 | #N/A | #N/A | #N/A | #N/A | #N/A | #N/A
0 |  | #VALUE! | #VALUE! | 0 | 0 | 0 | 6085 | 46524 | #N/A | #N/A | #N/A | #N/A | #N/A | #N/A
0 |  | #VALUE! | #VALUE! | 0 | 0 | 0 | 6086 | 46525 | #N/A | #N/A | #N/A | #N/A | #N/A | #N/A
0 |  | #VALUE! | #VALUE! | 0 | 0 | 0 | 6087 | 46526 | #N/A | #N/A | #N/A | #N/A | #N/A | #N/A
0 |  | #VALUE! | #VALUE! | 0 | 0 | 0 | 6088 | 46527 | #N/A | #N/A | #N/A | #N/A | #N/A | #N/A
0 |  | #VALUE! | #VALUE! | 0 | 0 | 0 | 6089 | 46528 | #N/A | #N/A | #N/A | #N/A | #N/A | #N/A
0 |  | #VALUE! | #VALUE! | 0 | 0 | 0 | 6090 | 46529 | #N/A | #N/A | #N/A | #N/A | #N/A | #N/A
0 |  | #VALUE! | #VALUE! | 0 | 0 | 0 | 6091 | 46530 | #N/A | #N/A | #N/A | #N/A | #N/A | #N/A
0 |  | #VALUE! | #VALUE! | 0 | 0 | 0 | 6092 | 46531 | #N/A | #N/A | #N/A | #N/A | #N/A | #N/A
0 |  | #VALUE! | #VALUE! | 0 | 0 | 0 | 6093 | 46532 | #N/A | #N/A | #N/A | #N/A | #N/A | #N/A
0 |  | #VALUE! | #VALUE! | 0 | 0 | 0 | 6094 | 46533 | #N/A | #N/A | #N/A | #N/A | #N/A | #N/A
0 |  | #VALUE! | #VALUE! | 0 | 0 | 0 | 6095 | 46534 | #N/A | #N/A | #N/A | #N/A | #N/A | #N/A
0 |  | #VALUE! | #VALUE! | 0 | 0 | 0 | 6096 | 46535 | #N/A | #N/A | #N/A | #N/A | #N/A | #N/A
0 |  | #VALUE! | #VALUE! | 0 | 0 | 0 | 6097 | 46536 | #N/A | #N/A | #N/A | #N/A | #N/A | #N/A
0 |  | #VALUE! | #VALUE! | 0 | 0 | 0 | 6098 | 46537 | #N/A | #N/A | #N/A | #N/A | #N/A | #N/A
0 |  | #VALUE! | #VALUE! | 0 | 0 | 0 | 6099 | 46538 | #N/A | #N/A | #N/A | #N/A | #N/A | #N/A
0 |  | #VALUE! | #VALUE! | 0 | 0 | 0 | 6100 | 46539 | #N/A | #N/A | #N/A | #N/A | #N/A | #N/A
0 |  | #VALUE! | #VALUE! | 0 | 0 | 0 | 6101 | 46540 | #N/A | #N/A | #N/A | #N/A | #N/A | #N/A
0 |  | #VALUE! | #VALUE! | 0 | 0 | 0 | 6102 | 46541 | #N/A | #N/A | #N/A | #N/A | #N/A | #N/A
0 |  | #VALUE! | #VALUE! | 0 | 0 | 0 | 6103 | 46542 | #N/A | #N/A | #N/A | #N/A | #N/A | #N/A
0 |  | #VALUE! | #VALUE! | 0 | 0 | 0 | 6104 | 46543 | #N/A | #N/A | #N/A | #N/A | #N/A | #N/A
0 |  | #VALUE! | #VALUE! | 0 | 0 | 0 | 6105 | 46544 | #N/A | #N/A | #N/A | #N/A | #N/A | #N/A
0 |  | #VALUE! | #VALUE! | 0 | 0 | 0 | 6106 | 46545 | #N/A | #N/A | #N/A | #N/A | #N/A | #N/A
0 |  | #VALUE! | #VALUE! | 0 | 0 | 0 | 6107 | 46546 | #N/A | #N/A | #N/A | #N/A | #N/A | #N/A
0 |  | #VALUE! | #VALUE! | 0 | 0 | 0 | 6108 | 46547 | #N/A | #N/A | #N/A | #N/A | #N/A | #N/A
0 |  | #VALUE! | #VALUE! | 0 | 0 | 0 | 6109 | 46548 | #N/A | #N/A | #N/A | #N/A | #N/A | #N/A
0 |  | #VALUE! | #VALUE! | 0 | 0 | 0 | 6110 | 46549 | #N/A | #N/A | #N/A | #N/A | #N/A | #N/A
0 |  | #VALUE! | #VALUE! | 0 | 0 | 0 | 6111 | 46550 | #N/A | #N/A | #N/A | #N/A | #N/A | #N/A
0 |  | #VALUE! | #VALUE! | 0 | 0 | 0 | 6112 | 46551 | #N/A | #N/A | #N/A | #N/A | #N/A | #N/A
0 |  | #VALUE! | #VALUE! | 0 | 0 | 0 | 6113 | 46552 | #N/A | #N/A | #N/A | #N/A | #N/A | #N/A
0 |  | #VALUE! | #VALUE! | 0 | 0 | 0 | 6114 | 46553 | #N/A | #N/A | #N/A | #N/A | #N/A | #N/A
0 |  | #VALUE! | #VALUE! | 0 | 0 | 0 | 6115 | 46554 | #N/A | #N/A | #N/A | #N/A | #N/A | #N/A
0 |  | #VALUE! | #VALUE! | 0 | 0 | 0 | 6116 | 46555 | #N/A | #N/A | #N/A | #N/A | #N/A | #N/A
0 |  | #VALUE! | #VALUE! | 0 | 0 | 0 | 6117 | 46556 | #N/A | #N/A | #N/A | #N/A | #N/A | #N/A
0 |  | #VALUE! | #VALUE! | 0 | 0 | 0 | 6118 | 46557 | #N/A | #N/A | #N/A | #N/A | #N/A | #N/A
0 |  | #VALUE! | #VALUE! | 0 | 0 | 0 | 6119 | 46558 | #N/A | #N/A | #N/A | #N/A | #N/A | #N/A
0 |  | #VALUE! | #VALUE! | 0 | 0 | 0 | 6120 | 46559 | #N/A | #N/A | #N/A | #N/A | #N/A | #N/A
0 |  | #VALUE! | #VALUE! | 0 | 0 | 0 | 6121 | 46560 | #N/A | #N/A | #N/A | #N/A | #N/A | #N/A
0 |  | #VALUE! | #VALUE! | 0 | 0 | 0 | 6122 | 46561 | #N/A | #N/A | #N/A | #N/A | #N/A | #N/A
0 |  | #VALUE! | #VALUE! | 0 | 0 | 0 | 6123 | 46562 | #N/A | #N/A | #N/A | #N/A | #N/A | #N/A
0 |  | #VALUE! | #VALUE! | 0 | 0 | 0 | 6124 | 46563 | #N/A | #N/A | #N/A | #N/A | #N/A | #N/A
0 |  | #VALUE! | #VALUE! | 0 | 0 | 0 | 6125 | 46564 | #N/A | #N/A | #N/A | #N/A | #N/A | #N/A
0 |  | #VALUE! | #VALUE! | 0 | 0 | 0 | 6126 | 46565 | #N/A | #N/A | #N/A | #N/A | #N/A | #N/A
0 |  | #VALUE! | #VALUE! | 0 | 0 | 0 | 6127 | 46566 | #N/A | #N/A | #N/A | #N/A | #N/A | #N/A
0 |  | #VALUE! | #VALUE! | 0 | 0 | 0 | 6128 | 46567 | #N/A | #N/A | #N/A | #N/A | #N/A | #N/A
0 |  | #VALUE! | #VALUE! | 0 | 0 | 0 | 6129 | 46568 | #N/A | #N/A | #N/A | #N/A | #N/A | #N/A
0 |  | #VALUE! | #VALUE! | 0 | 0 | 0 | 6130 | 46569 | #N/A | #N/A | #N/A | #N/A | #N/A | #N/A
0 |  | #VALUE! | #VALUE! | 0 | 0 | 0 | 6131 | 46570 | #N/A | #N/A | #N/A | #N/A | #N/A | #N/A
0 |  | #VALUE! | #VALUE! | 0 | 0 | 0 | 6132 | 46571 | #N/A | #N/A | #N/A | #N/A | #N/A | #N/A
0 |  | #VALUE! | #VALUE! | 0 | 0 | 0 | 6133 | 46572 | #N/A | #N/A | #N/A | #N/A | #N/A | #N/A
0 |  | #VALUE! | #VALUE! | 0 | 0 | 0 | 6134 | 46573 | #N/A | #N/A | #N/A | #N/A | #N/A | #N/A
0 |  | #VALUE! | #VALUE! | 0 | 0 | 0 | 6135 | 46574 | #N/A | #N/A | #N/A | #N/A | #N/A | #N/A
0 |  | #VALUE! | #VALUE! | 0 | 0 | 0 | 6136 | 46575 | #N/A | #N/A | #N/A | #N/A | #N/A | #N/A
0 |  | #VALUE! | #VALUE! | 0 | 0 | 0 | 6137 | 46576 | #N/A | #N/A | #N/A | #N/A | #N/A | #N/A
0 |  | #VALUE! | #VALUE! | 0 | 0 | 0 | 6138 | 46577 | #N/A | #N/A | #N/A | #N/A | #N/A | #N/A
0 |  | #VALUE! | #VALUE! | 0 | 0 | 0 | 6139 | 46578 | #N/A | #N/A | #N/A | #N/A | #N/A | #N/A
0 |  | #VALUE! | #VALUE! | 0 | 0 | 0 | 6140 | 46579 | #N/A | #N/A | #N/A | #N/A | #N/A | #N/A
0 |  | #VALUE! | #VALUE! | 0 | 0 | 0 | 6141 | 46580 | #N/A | #N/A | #N/A | #N/A | #N/A | #N/A
0 |  | #VALUE! | #VALUE! | 0 | 0 | 0 | 6142 | 46581 | #N/A | #N/A | #N/A | #N/A | #N/A | #N/A
0 |  | #VALUE! | #VALUE! | 0 | 0 | 0 | 6143 | 46582 | #N/A | #N/A | #N/A | #N/A | #N/A | #N/A
0 |  | #VALUE! | #VALUE! | 0 | 0 | 0 | 6144 | 46583 | #N/A | #N/A | #N/A | #N/A | #N/A | #N/A
0 |  | #VALUE! | #VALUE! | 0 | 0 | 0 | 6145 | 46584 | #N/A | #N/A | #N/A | #N/A | #N/A | #N/A
0 |  | #VALUE! | #VALUE! | 0 | 0 | 0 | 6146 | 46585 | #N/A | #N/A | #N/A | #N/A | #N/A | #N/A
0 |  | #VALUE! | #VALUE! | 0 | 0 | 0 | 6147 | 46586 | #N/A | #N/A | #N/A | #N/A | #N/A | #N/A
0 |  | #VALUE! | #VALUE! | 0 | 0 | 0 | 6148 | 46587 | #N/A | #N/A | #N/A | #N/A | #N/A | #N/A
0 |  | #VALUE! | #VALUE! | 0 | 0 | 0 | 6149 | 46588 | #N/A | #N/A | #N/A | #N/A | #N/A | #N/A
0 |  | #VALUE! | #VALUE! | 0 | 0 | 0 | 6150 | 46589 | #N/A | #N/A | #N/A | #N/A | #N/A | #N/A
0 |  | #VALUE! | #VALUE! | 0 | 0 | 0 | 6151 | 46590 | #N/A | #N/A | #N/A | #N/A | #N/A | #N/A
0 |  | #VALUE! | #VALUE! | 0 | 0 | 0 | 6152 | 46591 | #N/A | #N/A | #N/A | #N/A | #N/A | #N/A
0 |  | #VALUE! | #VALUE! | 0 | 0 | 0 | 6153 | 46592 | #N/A | #N/A | #N/A | #N/A | #N/A | #N/A
0 |  | #VALUE! | #VALUE! | 0 | 0 | 0 | 6154 | 46593 | #N/A | #N/A | #N/A | #N/A | #N/A | #N/A
0 |  | #VALUE! | #VALUE! | 0 | 0 | 0 | 6155 | 46594 | #N/A | #N/A | #N/A | #N/A | #N/A | #N/A
0 |  | #VALUE! | #VALUE! | 0 | 0 | 0 | 6156 | 46595 | #N/A | #N/A | #N/A | #N/A | #N/A | #N/A
0 |  | #VALUE! | #VALUE! | 0 | 0 | 0 | 6157 | 46596 | #N/A | #N/A | #N/A | #N/A | #N/A | #N/A
0 |  | #VALUE! | #VALUE! | 0 | 0 | 0 | 6158 | 46597 | #N/A | #N/A | #N/A | #N/A | #N/A | #N/A
0 |  | #VALUE! | #VALUE! | 0 | 0 | 0 | 6159 | 46598 | #N/A | #N/A | #N/A | #N/A | #N/A | #N/A
0 |  | #VALUE! | #VALUE! | 0 | 0 | 0 | 6160 | 46599 | #N/A | #N/A | #N/A | #N/A | #N/A | #N/A
0 |  | #VALUE! | #VALUE! | 0 | 0 | 0 | 6161 | 46600 | #N/A | #N/A | #N/A | #N/A | #N/A | #N/A
0 |  | #VALUE! | #VALUE! | 0 | 0 | 0 | 6162 | 46601 | #N/A | #N/A | #N/A | #N/A | #N/A | #N/A
0 |  | #VALUE! | #VALUE! | 0 | 0 | 0 | 6163 | 46602 | #N/A | #N/A | #N/A | #N/A | #N/A | #N/A
0 |  | #VALUE! | #VALUE! | 0 | 0 | 0 | 6164 | 46603 | #N/A | #N/A | #N/A | #N/A | #N/A | #N/A
0 |  | #VALUE! | #VALUE! | 0 | 0 | 0 | 6165 | 46604 | #N/A | #N/A | #N/A | #N/A | #N/A | #N/A
0 |  | #VALUE! | #VALUE! | 0 | 0 | 0 | 6166 | 46605 | #N/A | #N/A | #N/A | #N/A | #N/A | #N/A
0 |  | #VALUE! | #VALUE! | 0 | 0 | 0 | 6167 | 46606 | #N/A | #N/A | #N/A | #N/A | #N/A | #N/A
0 |  | #VALUE! | #VALUE! | 0 | 0 | 0 | 6168 | 46607 | #N/A | #N/A | #N/A | #N/A | #N/A | #N/A
0 |  | #VALUE! | #VALUE! | 0 | 0 | 0 | 6169 | 46608 | #N/A | #N/A | #N/A | #N/A | #N/A | #N/A
0 |  | #VALUE! | #VALUE! | 0 | 0 | 0 | 6170 | 46609 | #N/A | #N/A | #N/A | #N/A | #N/A | #N/A
0 |  | #VALUE! | #VALUE! | 0 | 0 | 0 | 6171 | 46610 | #N/A | #N/A | #N/A | #N/A | #N/A | #N/A
0 |  | #VALUE! | #VALUE! | 0 | 0 | 0 | 6172 | 46611 | #N/A | #N/A | #N/A | #N/A | #N/A | #N/A
0 |  | #VALUE! | #VALUE! | 0 | 0 | 0 | 6173 | 46612 | #N/A | #N/A | #N/A | #N/A | #N/A | #N/A
0 |  | #VALUE! | #VALUE! | 0 | 0 | 0 | 6174 | 46613 | #N/A | #N/A | #N/A | #N/A | #N/A | #N/A
0 |  | #VALUE! | #VALUE! | 0 | 0 | 0 | 6175 | 46614 | #N/A | #N/A | #N/A | #N/A | #N/A | #N/A
0 |  | #VALUE! | #VALUE! | 0 | 0 | 0 | 6176 | 46615 | #N/A | #N/A | #N/A | #N/A | #N/A | #N/A
0 |  | #VALUE! | #VALUE! | 0 | 0 | 0 | 6177 | 46616 | #N/A | #N/A | #N/A | #N/A | #N/A | #N/A
0 |  | #VALUE! | #VALUE! | 0 | 0 | 0 | 6178 | 46617 | #N/A | #N/A | #N/A | #N/A | #N/A | #N/A
0 |  | #VALUE! | #VALUE! | 0 | 0 | 0 | 6179 | 46618 | #N/A | #N/A | #N/A | #N/A | #N/A | #N/A
0 |  | #VALUE! | #VALUE! | 0 | 0 | 0 | 6180 | 46619 | #N/A | #N/A | #N/A | #N/A | #N/A | #N/A
0 |  | #VALUE! | #VALUE! | 0 | 0 | 0 | 6181 | 46620 | #N/A | #N/A | #N/A | #N/A | #N/A | #N/A
0 |  | #VALUE! | #VALUE! | 0 | 0 | 0 | 6182 | 46621 | #N/A | #N/A | #N/A | #N/A | #N/A | #N/A
0 |  | #VALUE! | #VALUE! | 0 | 0 | 0 | 6183 | 46622 | #N/A | #N/A | #N/A | #N/A | #N/A | #N/A
0 |  | #VALUE! | #VALUE! | 0 | 0 | 0 | 6184 | 46623 | #N/A | #N/A | #N/A | #N/A | #N/A | #N/A
0 |  | #VALUE! | #VALUE! | 0 | 0 | 0 | 6185 | 46624 | #N/A | #N/A | #N/A | #N/A | #N/A | #N/A
0 |  | #VALUE! | #VALUE! | 0 | 0 | 0 | 6186 | 46625 | #N/A | #N/A | #N/A | #N/A | #N/A | #N/A
0 |  | #VALUE! | #VALUE! | 0 | 0 | 0 | 6187 | 46626 | #N/A | #N/A | #N/A | #N/A | #N/A | #N/A
0 |  | #VALUE! | #VALUE! | 0 | 0 | 0 | 6188 | 46627 | #N/A | #N/A | #N/A | #N/A | #N/A | #N/A
0 |  | #VALUE! | #VALUE! | 0 | 0 | 0 | 6189 | 46628 | #N/A | #N/A | #N/A | #N/A | #N/A | #N/A
0 |  | #VALUE! | #VALUE! | 0 | 0 | 0 | 6190 | 46629 | #N/A | #N/A | #N/A | #N/A | #N/A | #N/A
0 |  | #VALUE! | #VALUE! | 0 | 0 | 0 | 6191 | 46630 | #N/A | #N/A | #N/A | #N/A | #N/A | #N/A
0 |  | #VALUE! | #VALUE! | 0 | 0 | 0 | 6192 | 46631 | #N/A | #N/A | #N/A | #N/A | #N/A | #N/A
0 |  | #VALUE! | #VALUE! | 0 | 0 | 0 | 6193 | 46632 | #N/A | #N/A | #N/A | #N/A | #N/A | #N/A
0 |  | #VALUE! | #VALUE! | 0 | 0 | 0 | 6194 | 46633 | #N/A | #N/A | #N/A | #N/A | #N/A | #N/A
0 |  | #VALUE! | #VALUE! | 0 | 0 | 0 | 6195 | 46634 | #N/A | #N/A | #N/A | #N/A | #N/A | #N/A
0 |  | #VALUE! | #VALUE! | 0 | 0 | 0 | 6196 | 46635 | #N/A | #N/A | #N/A | #N/A | #N/A | #N/A
0 |  | #VALUE! | #VALUE! | 0 | 0 | 0 | 6197 | 46636 | #N/A | #N/A | #N/A | #N/A | #N/A | #N/A
0 |  | #VALUE! | #VALUE! | 0 | 0 | 0 | 6198 | 46637 | #N/A | #N/A | #N/A | #N/A | #N/A | #N/A
0 |  | #VALUE! | #VALUE! | 0 | 0 | 0 | 6199 | 46638 | #N/A | #N/A | #N/A | #N/A | #N/A | #N/A
0 |  | #VALUE! | #VALUE! | 0 | 0 | 0 | 6200 | 46639 | #N/A | #N/A | #N/A | #N/A | #N/A | #N/A
0 |  | #VALUE! | #VALUE! | 0 | 0 | 0 | 6201 | 46640 | #N/A | #N/A | #N/A | #N/A | #N/A | #N/A
0 |  | #VALUE! | #VALUE! | 0 | 0 | 0 | 6202 | 46641 | #N/A | #N/A | #N/A | #N/A | #N/A | #N/A
0 |  | #VALUE! | #VALUE! | 0 | 0 | 0 | 6203 | 46642 | #N/A | #N/A | #N/A | #N/A | #N/A | #N/A
0 |  | #VALUE! | #VALUE! | 0 | 0 | 0 | 6204 | 46643 | #N/A | #N/A | #N/A | #N/A | #N/A | #N/A
0 |  | #VALUE! | #VALUE! | 0 | 0 | 0 | 6205 | 46644 | #N/A | #N/A | #N/A | #N/A | #N/A | #N/A
0 |  | #VALUE! | #VALUE! | 0 | 0 | 0 | 6206 | 46645 | #N/A | #N/A | #N/A | #N/A | #N/A | #N/A
0 |  | #VALUE! | #VALUE! | 0 | 0 | 0 | 6207 | 46646 | #N/A | #N/A | #N/A | #N/A | #N/A | #N/A
0 |  | #VALUE! | #VALUE! | 0 | 0 | 0 | 6208 | 46647 | #N/A | #N/A | #N/A | #N/A | #N/A | #N/A
0 |  | #VALUE! | #VALUE! | 0 | 0 | 0 | 6209 | 46648 | #N/A | #N/A | #N/A | #N/A | #N/A | #N/A
0 |  | #VALUE! | #VALUE! | 0 | 0 | 0 | 6210 | 46649 | #N/A | #N/A | #N/A | #N/A | #N/A | #N/A
0 |  | #VALUE! | #VALUE! | 0 | 0 | 0 | 6211 | 46650 | #N/A | #N/A | #N/A | #N/A | #N/A | #N/A
0 |  | #VALUE! | #VALUE! | 0 | 0 | 0 | 6212 | 46651 | #N/A | #N/A | #N/A | #N/A | #N/A | #N/A
0 |  | #VALUE! | #VALUE! | 0 | 0 | 0 | 6213 | 46652 | #N/A | #N/A | #N/A | #N/A | #N/A | #N/A
0 |  | #VALUE! | #VALUE! | 0 | 0 | 0 | 6214 | 46653 | #N/A | #N/A | #N/A | #N/A | #N/A | #N/A
0 |  | #VALUE! | #VALUE! | 0 | 0 | 0 | 6215 | 46654 | #N/A | #N/A | #N/A | #N/A | #N/A | #N/A
0 |  | #VALUE! | #VALUE! | 0 | 0 | 0 | 6216 | 46655 | #N/A | #N/A | #N/A | #N/A | #N/A | #N/A
0 |  | #VALUE! | #VALUE! | 0 | 0 | 0 | 6217 | 46656 | #N/A | #N/A | #N/A | #N/A | #N/A | #N/A
0 |  | #VALUE! | #VALUE! | 0 | 0 | 0 | 6218 | 46657 | #N/A | #N/A | #N/A | #N/A | #N/A | #N/A
0 |  | #VALUE! | #VALUE! | 0 | 0 | 0 | 6219 | 46658 | #N/A | #N/A | #N/A | #N/A | #N/A | #N/A
0 |  | #VALUE! | #VALUE! | 0 | 0 | 0 | 6220 | 46659 | #N/A | #N/A | #N/A | #N/A | #N/A | #N/A
0 |  | #VALUE! | #VALUE! | 0 | 0 | 0 | 6221 | 46660 | #N/A | #N/A | #N/A | #N/A | #N/A | #N/A
0 |  | #VALUE! | #VALUE! | 0 | 0 | 0 | 6222 | 46661 | #N/A | #N/A | #N/A | #N/A | #N/A | #N/A
0 |  | #VALUE! | #VALUE! | 0 | 0 | 0 | 6223 | 46662 | #N/A | #N/A | #N/A | #N/A | #N/A | #N/A
0 |  | #VALUE! | #VALUE! | 0 | 0 | 0 | 6224 | 46663 | #N/A | #N/A | #N/A | #N/A | #N/A | #N/A
0 |  | #VALUE! | #VALUE! | 0 | 0 | 0 | 6225 | 46664 | #N/A | #N/A | #N/A | #N/A | #N/A | #N/A
0 |  | #VALUE! | #VALUE! | 0 | 0 | 0 | 6226 | 46665 | #N/A | #N/A | #N/A | #N/A | #N/A | #N/A
0 |  | #VALUE! | #VALUE! | 0 | 0 | 0 | 6227 | 46666 | #N/A | #N/A | #N/A | #N/A | #N/A | #N/A
0 |  | #VALUE! | #VALUE! | 0 | 0 | 0 | 6228 | 46667 | #N/A | #N/A | #N/A | #N/A | #N/A | #N/A
0 |  | #VALUE! | #VALUE! | 0 | 0 | 0 | 6229 | 46668 | #N/A | #N/A | #N/A | #N/A | #N/A | #N/A
0 |  | #VALUE! | #VALUE! | 0 | 0 | 0 | 6230 | 46669 | #N/A | #N/A | #N/A | #N/A | #N/A | #N/A
0 |  | #VALUE! | #VALUE! | 0 | 0 | 0 | 6231 | 46670 | #N/A | #N/A | #N/A | #N/A | #N/A | #N/A
0 |  | #VALUE! | #VALUE! | 0 | 0 | 0 | 6232 | 46671 | #N/A | #N/A | #N/A | #N/A | #N/A | #N/A
0 |  | #VALUE! | #VALUE! | 0 | 0 | 0 | 6233 | 46672 | #N/A | #N/A | #N/A | #N/A | #N/A | #N/A
0 |  | #VALUE! | #VALUE! | 0 | 0 | 0 | 6234 | 46673 | #N/A | #N/A | #N/A | #N/A | #N/A | #N/A
0 |  | #VALUE! | #VALUE! | 0 | 0 | 0 | 6235 | 46674 | #N/A | #N/A | #N/A | #N/A | #N/A | #N/A
0 |  | #VALUE! | #VALUE! | 0 | 0 | 0 | 6236 | 46675 | #N/A | #N/A | #N/A | #N/A | #N/A | #N/A
0 |  | #VALUE! | #VALUE! | 0 | 0 | 0 | 6237 | 46676 | #N/A | #N/A | #N/A | #N/A | #N/A | #N/A
0 |  | #VALUE! | #VALUE! | 0 | 0 | 0 | 6238 | 46677 | #N/A | #N/A | #N/A | #N/A | #N/A | #N/A
0 |  | #VALUE! | #VALUE! | 0 | 0 | 0 | 6239 | 46678 | #N/A | #N/A | #N/A | #N/A | #N/A | #N/A
0 |  | #VALUE! | #VALUE! | 0 | 0 | 0 | 6240 | 46679 | #N/A | #N/A | #N/A | #N/A | #N/A | #N/A
0 |  | #VALUE! | #VALUE! | 0 | 0 | 0 | 6241 | 46680 | #N/A | #N/A | #N/A | #N/A | #N/A | #N/A
0 |  | #VALUE! | #VALUE! | 0 | 0 | 0 | 6242 | 46681 | #N/A | #N/A | #N/A | #N/A | #N/A | #N/A
0 |  | #VALUE! | #VALUE! | 0 | 0 | 0 | 6243 | 46682 | #N/A | #N/A | #N/A | #N/A | #N/A | #N/A
0 |  | #VALUE! | #VALUE! | 0 | 0 | 0 | 6244 | 46683 | #N/A | #N/A | #N/A | #N/A | #N/A | #N/A
0 |  | #VALUE! | #VALUE! | 0 | 0 | 0 | 6245 | 46684 | #N/A | #N/A | #N/A | #N/A | #N/A | #N/A
0 |  | #VALUE! | #VALUE! | 0 | 0 | 0 | 6246 | 46685 | #N/A | #N/A | #N/A | #N/A | #N/A | #N/A
0 |  | #VALUE! | #VALUE! | 0 | 0 | 0 | 6247 | 46686 | #N/A | #N/A | #N/A | #N/A | #N/A | #N/A
0 |  | #VALUE! | #VALUE! | 0 | 0 | 0 | 6248 | 46687 | #N/A | #N/A | #N/A | #N/A | #N/A | #N/A
0 |  | #VALUE! | #VALUE! | 0 | 0 | 0 | 6249 | 46688 | #N/A | #N/A | #N/A | #N/A | #N/A | #N/A
0 |  | #VALUE! | #VALUE! | 0 | 0 | 0 | 6250 | 46689 | #N/A | #N/A | #N/A | #N/A | #N/A | #N/A
0 |  | #VALUE! | #VALUE! | 0 | 0 | 0 | 6251 | 46690 | #N/A | #N/A | #N/A | #N/A | #N/A | #N/A
0 |  | #VALUE! | #VALUE! | 0 | 0 | 0 | 6252 | 46691 | #N/A | #N/A | #N/A | #N/A | #N/A | #N/A
0 |  | #VALUE! | #VALUE! | 0 | 0 | 0 | 6253 | 46692 | #N/A | #N/A | #N/A | #N/A | #N/A | #N/A
0 |  | #VALUE! | #VALUE! | 0 | 0 | 0 | 6254 | 46693 | #N/A | #N/A | #N/A | #N/A | #N/A | #N/A
0 |  | #VALUE! | #VALUE! | 0 | 0 | 0 | 6255 | 46694 | #N/A | #N/A | #N/A | #N/A | #N/A | #N/A
0 |  | #VALUE! | #VALUE! | 0 | 0 | 0 | 6256 | 46695 | #N/A | #N/A | #N/A | #N/A | #N/A | #N/A
0 |  | #VALUE! | #VALUE! | 0 | 0 | 0 | 6257 | 46696 | #N/A | #N/A | #N/A | #N/A | #N/A | #N/A
0 |  | #VALUE! | #VALUE! | 0 | 0 | 0 | 6258 | 46697 | #N/A | #N/A | #N/A | #N/A | #N/A | #N/A
0 |  | #VALUE! | #VALUE! | 0 | 0 | 0 | 6259 | 46698 | #N/A | #N/A | #N/A | #N/A | #N/A | #N/A
0 |  | #VALUE! | #VALUE! | 0 | 0 | 0 | 6260 | 46699 | #N/A | #N/A | #N/A | #N/A | #N/A | #N/A
0 |  | #VALUE! | #VALUE! | 0 | 0 | 0 | 6261 | 46700 | #N/A | #N/A | #N/A | #N/A | #N/A | #N/A
0 |  | #VALUE! | #VALUE! | 0 | 0 | 0 | 6262 | 46701 | #N/A | #N/A | #N/A | #N/A | #N/A | #N/A
0 |  | #VALUE! | #VALUE! | 0 | 0 | 0 | 6263 | 46702 | #N/A | #N/A | #N/A | #N/A | #N/A | #N/A
0 |  | #VALUE! | #VALUE! | 0 | 0 | 0 | 6264 | 46703 | #N/A | #N/A | #N/A | #N/A | #N/A | #N/A
0 |  | #VALUE! | #VALUE! | 0 | 0 | 0 | 6265 | 46704 | #N/A | #N/A | #N/A | #N/A | #N/A | #N/A
0 |  | #VALUE! | #VALUE! | 0 | 0 | 0 | 6266 | 46705 | #N/A | #N/A | #N/A | #N/A | #N/A | #N/A
0 |  | #VALUE! | #VALUE! | 0 | 0 | 0 | 6267 | 46706 | #N/A | #N/A | #N/A | #N/A | #N/A | #N/A
0 |  | #VALUE! | #VALUE! | 0 | 0 | 0 | 6268 | 46707 | #N/A | #N/A | #N/A | #N/A | #N/A | #N/A
0 |  | #VALUE! | #VALUE! | 0 | 0 | 0 | 6269 | 46708 | #N/A | #N/A | #N/A | #N/A | #N/A | #N/A
0 |  | #VALUE! | #VALUE! | 0 | 0 | 0 | 6270 | 46709 | #N/A | #N/A | #N/A | #N/A | #N/A | #N/A
0 |  | #VALUE! | #VALUE! | 0 | 0 | 0 | 6271 | 46710 | #N/A | #N/A | #N/A | #N/A | #N/A | #N/A
0 |  | #VALUE! | #VALUE! | 0 | 0 | 0 | 6272 | 46711 | #N/A | #N/A | #N/A | #N/A | #N/A | #N/A
0 |  | #VALUE! | #VALUE! | 0 | 0 | 0 | 6273 | 46712 | #N/A | #N/A | #N/A | #N/A | #N/A | #N/A
0 |  | #VALUE! | #VALUE! | 0 | 0 | 0 | 6274 | 46713 | #N/A | #N/A | #N/A | #N/A | #N/A | #N/A
0 |  | #VALUE! | #VALUE! | 0 | 0 | 0 | 6275 | 46714 | #N/A | #N/A | #N/A | #N/A | #N/A | #N/A
0 |  | #VALUE! | #VALUE! | 0 | 0 | 0 | 6276 | 46715 | #N/A | #N/A | #N/A | #N/A | #N/A | #N/A
0 |  | #VALUE! | #VALUE! | 0 | 0 | 0 | 6277 | 46716 | #N/A | #N/A | #N/A | #N/A | #N/A | #N/A
0 |  | #VALUE! | #VALUE! | 0 | 0 | 0 | 6278 | 46717 | #N/A | #N/A | #N/A | #N/A | #N/A | #N/A
0 |  | #VALUE! | #VALUE! | 0 | 0 | 0 | 6279 | 46718 | #N/A | #N/A | #N/A | #N/A | #N/A | #N/A
0 |  | #VALUE! | #VALUE! | 0 | 0 | 0 | 6280 | 46719 | #N/A | #N/A | #N/A | #N/A | #N/A | #N/A
0 |  | #VALUE! | #VALUE! | 0 | 0 | 0 | 6281 | 46720 | #N/A | #N/A | #N/A | #N/A | #N/A | #N/A
0 |  | #VALUE! | #VALUE! | 0 | 0 | 0 | 6282 | 46721 | #N/A | #N/A | #N/A | #N/A | #N/A | #N/A
0 |  | #VALUE! | #VALUE! | 0 | 0 | 0 | 6283 | 46722 | #N/A | #N/A | #N/A | #N/A | #N/A | #N/A
0 |  | #VALUE! | #VALUE! | 0 | 0 | 0 | 6284 | 46723 | #N/A | #N/A | #N/A | #N/A | #N/A | #N/A
0 |  | #VALUE! | #VALUE! | 0 | 0 | 0 | 6285 | 46724 | #N/A | #N/A | #N/A | #N/A | #N/A | #N/A
0 |  | #VALUE! | #VALUE! | 0 | 0 | 0 | 6286 | 46725 | #N/A | #N/A | #N/A | #N/A | #N/A | #N/A
0 |  | #VALUE! | #VALUE! | 0 | 0 | 0 | 6287 | 46726 | #N/A | #N/A | #N/A | #N/A | #N/A | #N/A
0 |  | #VALUE! | #VALUE! | 0 | 0 | 0 | 6288 | 46727 | #N/A | #N/A | #N/A | #N/A | #N/A | #N/A
0 |  | #VALUE! | #VALUE! | 0 | 0 | 0 | 6289 | 46728 | #N/A | #N/A | #N/A | #N/A | #N/A | #N/A
0 |  | #VALUE! | #VALUE! | 0 | 0 | 0 | 6290 | 46729 | #N/A | #N/A | #N/A | #N/A | #N/A | #N/A
0 |  | #VALUE! | #VALUE! | 0 | 0 | 0 | 6291 | 46730 | #N/A | #N/A | #N/A | #N/A | #N/A | #N/A
0 |  | #VALUE! | #VALUE! | 0 | 0 | 0 | 6292 | 46731 | #N/A | #N/A | #N/A | #N/A | #N/A | #N/A
0 |  | #VALUE! | #VALUE! | 0 | 0 | 0 | 6293 | 46732 | #N/A | #N/A | #N/A | #N/A | #N/A | #N/A
0 |  | #VALUE! | #VALUE! | 0 | 0 | 0 | 6294 | 46733 | #N/A | #N/A | #N/A | #N/A | #N/A | #N/A
0 |  | #VALUE! | #VALUE! | 0 | 0 | 0 | 6295 | 46734 | #N/A | #N/A | #N/A | #N/A | #N/A | #N/A
0 |  | #VALUE! | #VALUE! | 0 | 0 | 0 | 6296 | 46735 | #N/A | #N/A | #N/A | #N/A | #N/A | #N/A
0 |  | #VALUE! | #VALUE! | 0 | 0 | 0 | 6297 | 46736 | #N/A | #N/A | #N/A | #N/A | #N/A | #N/A
0 |  | #VALUE! | #VALUE! | 0 | 0 | 0 | 6298 | 46737 | #N/A | #N/A | #N/A | #N/A | #N/A | #N/A
0 |  | #VALUE! | #VALUE! | 0 | 0 | 0 | 6299 | 46738 | #N/A | #N/A | #N/A | #N/A | #N/A | #N/A
0 |  | #VALUE! | #VALUE! | 0 | 0 | 0 | 6300 | 46739 | #N/A | #N/A | #N/A | #N/A | #N/A | #N/A
0 |  | #VALUE! | #VALUE! | 0 | 0 | 0 | 6301 | 46740 | #N/A | #N/A | #N/A | #N/A | #N/A | #N/A
0 |  | #VALUE! | #VALUE! | 0 | 0 | 0 | 6302 | 46741 | #N/A | #N/A | #N/A | #N/A | #N/A | #N/A
0 |  | #VALUE! | #VALUE! | 0 | 0 | 0 | 6303 | 46742 | #N/A | #N/A | #N/A | #N/A | #N/A | #N/A
0 |  | #VALUE! | #VALUE! | 0 | 0 | 0 | 6304 | 46743 | #N/A | #N/A | #N/A | #N/A | #N/A | #N/A
0 |  | #VALUE! | #VALUE! | 0 | 0 | 0 | 6305 | 46744 | #N/A | #N/A | #N/A | #N/A | #N/A | #N/A
0 |  | #VALUE! | #VALUE! | 0 | 0 | 0 | 6306 | 46745 | #N/A | #N/A | #N/A | #N/A | #N/A | #N/A
0 |  | #VALUE! | #VALUE! | 0 | 0 | 0 | 6307 | 46746 | #N/A | #N/A | #N/A | #N/A | #N/A | #N/A
0 |  | #VALUE! | #VALUE! | 0 | 0 | 0 | 6308 | 46747 | #N/A | #N/A | #N/A | #N/A | #N/A | #N/A
0 |  | #VALUE! | #VALUE! | 0 | 0 | 0 | 6309 | 46748 | #N/A | #N/A | #N/A | #N/A | #N/A | #N/A
0 |  | #VALUE! | #VALUE! | 0 | 0 | 0 | 6310 | 46749 | #N/A | #N/A | #N/A | #N/A | #N/A | #N/A
0 |  | #VALUE! | #VALUE! | 0 | 0 | 0 | 6311 | 46750 | #N/A | #N/A | #N/A | #N/A | #N/A | #N/A
0 |  | #VALUE! | #VALUE! | 0 | 0 | 0 | 6312 | 46751 | #N/A | #N/A | #N/A | #N/A | #N/A | #N/A
0 |  | #VALUE! | #VALUE! | 0 | 0 | 0 | 6313 | 46752 | #N/A | #N/A | #N/A | #N/A | #N/A | #N/A
0 |  | #VALUE! | #VALUE! | 0 | 0 | 0 | 6314 | 46753 | #N/A | #N/A | #N/A | #N/A | #N/A | #N/A
0 |  | #VALUE! | #VALUE! | 0 | 0 | 0 | 6315 | 46754 | #N/A | #N/A | #N/A | #N/A | #N/A | #N/A
0 |  | #VALUE! | #VALUE! | 0 | 0 | 0 | 6316 | 46755 | #N/A | #N/A | #N/A | #N/A | #N/A | #N/A
0 |  | #VALUE! | #VALUE! | 0 | 0 | 0 | 6317 | 46756 | #N/A | #N/A | #N/A | #N/A | #N/A | #N/A
0 |  | #VALUE! | #VALUE! | 0 | 0 | 0 | 6318 | 46757 | #N/A | #N/A | #N/A | #N/A | #N/A | #N/A
0 |  | #VALUE! | #VALUE! | 0 | 0 | 0 | 6319 | 46758 | #N/A | #N/A | #N/A | #N/A | #N/A | #N/A
0 |  | #VALUE! | #VALUE! | 0 | 0 | 0 | 6320 | 46759 | #N/A | #N/A | #N/A | #N/A | #N/A | #N/A
0 |  | #VALUE! | #VALUE! | 0 | 0 | 0 | 6321 | 46760 | #N/A | #N/A | #N/A | #N/A | #N/A | #N/A
0 |  | #VALUE! | #VALUE! | 0 | 0 | 0 | 6322 | 46761 | #N/A | #N/A | #N/A | #N/A | #N/A | #N/A
0 |  | #VALUE! | #VALUE! | 0 | 0 | 0 | 6323 | 46762 | #N/A | #N/A | #N/A | #N/A | #N/A | #N/A
0 |  | #VALUE! | #VALUE! | 0 | 0 | 0 | 6324 | 46763 | #N/A | #N/A | #N/A | #N/A | #N/A | #N/A
0 |  | #VALUE! | #VALUE! | 0 | 0 | 0 | 6325 | 46764 | #N/A | #N/A | #N/A | #N/A | #N/A | #N/A
0 |  | #VALUE! | #VALUE! | 0 | 0 | 0 | 6326 | 46765 | #N/A | #N/A | #N/A | #N/A | #N/A | #N/A
0 |  | #VALUE! | #VALUE! | 0 | 0 | 0 | 6327 | 46766 | #N/A | #N/A | #N/A | #N/A | #N/A | #N/A
0 |  | #VALUE! | #VALUE! | 0 | 0 | 0 | 6328 | 46767 | #N/A | #N/A | #N/A | #N/A | #N/A | #N/A
0 |  | #VALUE! | #VALUE! | 0 | 0 | 0 | 6329 | 46768 | #N/A | #N/A | #N/A | #N/A | #N/A | #N/A
0 |  | #VALUE! | #VALUE! | 0 | 0 | 0 | 6330 | 46769 | #N/A | #N/A | #N/A | #N/A | #N/A | #N/A
0 |  | #VALUE! | #VALUE! | 0 | 0 | 0 | 6331 | 46770 | #N/A | #N/A | #N/A | #N/A | #N/A | #N/A
0 |  | #VALUE! | #VALUE! | 0 | 0 | 0 | 6332 | 46771 | #N/A | #N/A | #N/A | #N/A | #N/A | #N/A
0 |  | #VALUE! | #VALUE! | 0 | 0 | 0 | 6333 | 46772 | #N/A | #N/A | #N/A | #N/A | #N/A | #N/A
0 |  | #VALUE! | #VALUE! | 0 | 0 | 0 | 6334 | 46773 | #N/A | #N/A | #N/A | #N/A | #N/A | #N/A
0 |  | #VALUE! | #VALUE! | 0 | 0 | 0 | 6335 | 46774 | #N/A | #N/A | #N/A | #N/A | #N/A | #N/A
0 |  | #VALUE! | #VALUE! | 0 | 0 | 0 | 6336 | 46775 | #N/A | #N/A | #N/A | #N/A | #N/A | #N/A
0 |  | #VALUE! | #VALUE! | 0 | 0 | 0 | 6337 | 46776 | #N/A | #N/A | #N/A | #N/A | #N/A | #N/A
0 |  | #VALUE! | #VALUE! | 0 | 0 | 0 | 6338 | 46777 | #N/A | #N/A | #N/A | #N/A | #N/A | #N/A
0 |  | #VALUE! | #VALUE! | 0 | 0 | 0 | 6339 | 46778 | #N/A | #N/A | #N/A | #N/A | #N/A | #N/A
0 |  | #VALUE! | #VALUE! | 0 | 0 | 0 | 6340 | 46779 | #N/A | #N/A | #N/A | #N/A | #N/A | #N/A
0 |  | #VALUE! | #VALUE! | 0 | 0 | 0 | 6341 | 46780 | #N/A | #N/A | #N/A | #N/A | #N/A | #N/A
0 |  | #VALUE! | #VALUE! | 0 | 0 | 0 | 6342 | 46781 | #N/A | #N/A | #N/A | #N/A | #N/A | #N/A
0 |  | #VALUE! | #VALUE! | 0 | 0 | 0 | 6343 | 46782 | #N/A | #N/A | #N/A | #N/A | #N/A | #N/A
0 |  | #VALUE! | #VALUE! | 0 | 0 | 0 | 6344 | 46783 | #N/A | #N/A | #N/A | #N/A | #N/A | #N/A
0 |  | #VALUE! | #VALUE! | 0 | 0 | 0 | 6345 | 46784 | #N/A | #N/A | #N/A | #N/A | #N/A | #N/A
0 |  | #VALUE! | #VALUE! | 0 | 0 | 0 | 6346 | 46785 | #N/A | #N/A | #N/A | #N/A | #N/A | #N/A
0 |  | #VALUE! | #VALUE! | 0 | 0 | 0 | 6347 | 46786 | #N/A | #N/A | #N/A | #N/A | #N/A | #N/A
0 |  | #VALUE! | #VALUE! | 0 | 0 | 0 | 6348 | 46787 | #N/A | #N/A | #N/A | #N/A | #N/A | #N/A
0 |  | #VALUE! | #VALUE! | 0 | 0 | 0 | 6349 | 46788 | #N/A | #N/A | #N/A | #N/A | #N/A | #N/A
0 |  | #VALUE! | #VALUE! | 0 | 0 | 0 | 6350 | 46789 | #N/A | #N/A | #N/A | #N/A | #N/A | #N/A
0 |  | #VALUE! | #VALUE! | 0 | 0 | 0 | 6351 | 46790 | #N/A | #N/A | #N/A | #N/A | #N/A | #N/A
0 |  | #VALUE! | #VALUE! | 0 | 0 | 0 | 6352 | 46791 | #N/A | #N/A | #N/A | #N/A | #N/A | #N/A
0 |  | #VALUE! | #VALUE! | 0 | 0 | 0 | 6353 | 46792 | #N/A | #N/A | #N/A | #N/A | #N/A | #N/A
0 |  | #VALUE! | #VALUE! | 0 | 0 | 0 | 6354 | 46793 | #N/A | #N/A | #N/A | #N/A | #N/A | #N/A
0 |  | #VALUE! | #VALUE! | 0 | 0 | 0 | 6355 | 46794 | #N/A | #N/A | #N/A | #N/A | #N/A | #N/A
0 |  | #VALUE! | #VALUE! | 0 | 0 | 0 | 6356 | 46795 | #N/A | #N/A | #N/A | #N/A | #N/A | #N/A
0 |  | #VALUE! | #VALUE! | 0 | 0 | 0 | 6357 | 46796 | #N/A | #N/A | #N/A | #N/A | #N/A | #N/A
0 |  | #VALUE! | #VALUE! | 0 | 0 | 0 | 6358 | 46797 | #N/A | #N/A | #N/A | #N/A | #N/A | #N/A
0 |  | #VALUE! | #VALUE! | 0 | 0 | 0 | 6359 | 46798 | #N/A | #N/A | #N/A | #N/A | #N/A | #N/A
0 |  | #VALUE! | #VALUE! | 0 | 0 | 0 | 6360 | 46799 | #N/A | #N/A | #N/A | #N/A | #N/A | #N/A
0 |  | #VALUE! | #VALUE! | 0 | 0 | 0 | 6361 | 46800 | #N/A | #N/A | #N/A | #N/A | #N/A | #N/A
0 |  | #VALUE! | #VALUE! | 0 | 0 | 0 | 6362 | 46801 | #N/A | #N/A | #N/A | #N/A | #N/A | #N/A
0 |  | #VALUE! | #VALUE! | 0 | 0 | 0 | 6363 | 46802 | #N/A | #N/A | #N/A | #N/A | #N/A | #N/A
0 |  | #VALUE! | #VALUE! | 0 | 0 | 0 | 6364 | 46803 | #N/A | #N/A | #N/A | #N/A | #N/A | #N/A
0 |  | #VALUE! | #VALUE! | 0 | 0 | 0 | 6365 | 46804 | #N/A | #N/A | #N/A | #N/A | #N/A | #N/A
0 |  | #VALUE! | #VALUE! | 0 | 0 | 0 | 6366 | 46805 | #N/A | #N/A | #N/A | #N/A | #N/A | #N/A
0 |  | #VALUE! | #VALUE! | 0 | 0 | 0 | 6367 | 46806 | #N/A | #N/A | #N/A | #N/A | #N/A | #N/A
0 |  | #VALUE! | #VALUE! | 0 | 0 | 0 | 6368 | 46807 | #N/A | #N/A | #N/A | #N/A | #N/A | #N/A
0 |  | #VALUE! | #VALUE! | 0 | 0 | 0 | 6369 | 46808 | #N/A | #N/A | #N/A | #N/A | #N/A | #N/A
0 |  | #VALUE! | #VALUE! | 0 | 0 | 0 | 6370 | 46809 | #N/A | #N/A | #N/A | #N/A | #N/A | #N/A
0 |  | #VALUE! | #VALUE! | 0 | 0 | 0 | 6371 | 46810 | #N/A | #N/A | #N/A | #N/A | #N/A | #N/A
0 |  | #VALUE! | #VALUE! | 0 | 0 | 0 | 6372 | 46811 | #N/A | #N/A | #N/A | #N/A | #N/A | #N/A
0 |  | #VALUE! | #VALUE! | 0 | 0 | 0 | 6373 | 46812 | #N/A | #N/A | #N/A | #N/A | #N/A | #N/A
0 |  | #VALUE! | #VALUE! | 0 | 0 | 0 | 6374 | 46813 | #N/A | #N/A | #N/A | #N/A | #N/A | #N/A
0 |  | #VALUE! | #VALUE! | 0 | 0 | 0 | 6375 | 46814 | #N/A | #N/A | #N/A | #N/A | #N/A | #N/A
0 |  | #VALUE! | #VALUE! | 0 | 0 | 0 | 6376 | 46815 | #N/A | #N/A | #N/A | #N/A | #N/A | #N/A
0 |  | #VALUE! | #VALUE! | 0 | 0 | 0 | 6377 | 46816 | #N/A | #N/A | #N/A | #N/A | #N/A | #N/A
0 |  | #VALUE! | #VALUE! | 0 | 0 | 0 | 6378 | 46817 | #N/A | #N/A | #N/A | #N/A | #N/A | #N/A
0 |  | #VALUE! | #VALUE! | 0 | 0 | 0 | 6379 | 46818 | #N/A | #N/A | #N/A | #N/A | #N/A | #N/A
0 |  | #VALUE! | #VALUE! | 0 | 0 | 0 | 6380 | 46819 | #N/A | #N/A | #N/A | #N/A | #N/A | #N/A
0 |  | #VALUE! | #VALUE! | 0 | 0 | 0 | 6381 | 46820 | #N/A | #N/A | #N/A | #N/A | #N/A | #N/A
0 |  | #VALUE! | #VALUE! | 0 | 0 | 0 | 6382 | 46821 | #N/A | #N/A | #N/A | #N/A | #N/A | #N/A
0 |  | #VALUE! | #VALUE! | 0 | 0 | 0 | 6383 | 46822 | #N/A | #N/A | #N/A | #N/A | #N/A | #N/A
0 |  | #VALUE! | #VALUE! | 0 | 0 | 0 | 6384 | 46823 | #N/A | #N/A | #N/A | #N/A | #N/A | #N/A
0 |  | #VALUE! | #VALUE! | 0 | 0 | 0 | 6385 | 46824 | #N/A | #N/A | #N/A | #N/A | #N/A | #N/A
0 |  | #VALUE! | #VALUE! | 0 | 0 | 0 | 6386 | 46825 | #N/A | #N/A | #N/A | #N/A | #N/A | #N/A
0 |  | #VALUE! | #VALUE! | 0 | 0 | 0 | 6387 | 46826 | #N/A | #N/A | #N/A | #N/A | #N/A | #N/A
0 |  | #VALUE! | #VALUE! | 0 | 0 | 0 | 6388 | 46827 | #N/A | #N/A | #N/A | #N/A | #N/A | #N/A
0 |  | #VALUE! | #VALUE! | 0 | 0 | 0 | 6389 | 46828 | #N/A | #N/A | #N/A | #N/A | #N/A | #N/A
0 |  | #VALUE! | #VALUE! | 0 | 0 | 0 | 6390 | 46829 | #N/A | #N/A | #N/A | #N/A | #N/A | #N/A
0 |  | #VALUE! | #VALUE! | 0 | 0 | 0 | 6391 | 46830 | #N/A | #N/A | #N/A | #N/A | #N/A | #N/A
0 |  | #VALUE! | #VALUE! | 0 | 0 | 0 | 6392 | 46831 | #N/A | #N/A | #N/A | #N/A | #N/A | #N/A
0 |  | #VALUE! | #VALUE! | 0 | 0 | 0 | 6393 | 46832 | #N/A | #N/A | #N/A | #N/A | #N/A | #N/A
0 |  | #VALUE! | #VALUE! | 0 | 0 | 0 | 6394 | 46833 | #N/A | #N/A | #N/A | #N/A | #N/A | #N/A
0 |  | #VALUE! | #VALUE! | 0 | 0 | 0 | 6395 | 46834 | #N/A | #N/A | #N/A | #N/A | #N/A | #N/A
0 |  | #VALUE! | #VALUE! | 0 | 0 | 0 | 6396 | 46835 | #N/A | #N/A | #N/A | #N/A | #N/A | #N/A
0 |  | #VALUE! | #VALUE! | 0 | 0 | 0 | 6397 | 46836 | #N/A | #N/A | #N/A | #N/A | #N/A | #N/A
0 |  | #VALUE! | #VALUE! | 0 | 0 | 0 | 6398 | 46837 | #N/A | #N/A | #N/A | #N/A | #N/A | #N/A
0 |  | #VALUE! | #VALUE! | 0 | 0 | 0 | 6399 | 46838 | #N/A | #N/A | #N/A | #N/A | #N/A | #N/A
0 |  | #VALUE! | #VALUE! | 0 | 0 | 0 | 6400 | 46839 | #N/A | #N/A | #N/A | #N/A | #N/A | #N/A
0 |  | #VALUE! | #VALUE! | 0 | 0 | 0 | 6401 | 46840 | #N/A | #N/A | #N/A | #N/A | #N/A | #N/A
0 |  | #VALUE! | #VALUE! | 0 | 0 | 0 | 6402 | 46841 | #N/A | #N/A | #N/A | #N/A | #N/A | #N/A
0 |  | #VALUE! | #VALUE! | 0 | 0 | 0 | 6403 | 46842 | #N/A | #N/A | #N/A | #N/A | #N/A | #N/A
0 |  | #VALUE! | #VALUE! | 0 | 0 | 0 | 6404 | 46843 | #N/A | #N/A | #N/A | #N/A | #N/A | #N/A
0 |  | #VALUE! | #VALUE! | 0 | 0 | 0 | 6405 | 46844 | #N/A | #N/A | #N/A | #N/A | #N/A | #N/A
0 |  | #VALUE! | #VALUE! | 0 | 0 | 0 | 6406 | 46845 | #N/A | #N/A | #N/A | #N/A | #N/A | #N/A
0 |  | #VALUE! | #VALUE! | 0 | 0 | 0 | 6407 | 46846 | #N/A | #N/A | #N/A | #N/A | #N/A | #N/A
0 |  | #VALUE! | #VALUE! | 0 | 0 | 0 | 6408 | 46847 | #N/A | #N/A | #N/A | #N/A | #N/A | #N/A
0 |  | #VALUE! | #VALUE! | 0 | 0 | 0 | 6409 | 46848 | #N/A | #N/A | #N/A | #N/A | #N/A | #N/A
0 |  | #VALUE! | #VALUE! | 0 | 0 | 0 | 6410 | 46849 | #N/A | #N/A | #N/A | #N/A | #N/A | #N/A
0 |  | #VALUE! | #VALUE! | 0 | 0 | 0 | 6411 | 46850 | #N/A | #N/A | #N/A | #N/A | #N/A | #N/A
0 |  | #VALUE! | #VALUE! | 0 | 0 | 0 | 6412 | 46851 | #N/A | #N/A | #N/A | #N/A | #N/A | #N/A
0 |  | #VALUE! | #VALUE! | 0 | 0 | 0 | 6413 | 46852 | #N/A | #N/A | #N/A | #N/A | #N/A | #N/A
0 |  | #VALUE! | #VALUE! | 0 | 0 | 0 | 6414 | 46853 | #N/A | #N/A | #N/A | #N/A | #N/A | #N/A
0 |  | #VALUE! | #VALUE! | 0 | 0 | 0 | 6415 | 46854 | #N/A | #N/A | #N/A | #N/A | #N/A | #N/A
0 |  | #VALUE! | #VALUE! | 0 | 0 | 0 | 6416 | 46855 | #N/A | #N/A | #N/A | #N/A | #N/A | #N/A
0 |  | #VALUE! | #VALUE! | 0 | 0 | 0 | 6417 | 46856 | #N/A | #N/A | #N/A | #N/A | #N/A | #N/A
0 |  | #VALUE! | #VALUE! | 0 | 0 | 0 | 6418 | 46857 | #N/A | #N/A | #N/A | #N/A | #N/A | #N/A
0 |  | #VALUE! | #VALUE! | 0 | 0 | 0 | 6419 | 46858 | #N/A | #N/A | #N/A | #N/A | #N/A | #N/A
0 |  | #VALUE! | #VALUE! | 0 | 0 | 0 | 6420 | 46859 | #N/A | #N/A | #N/A | #N/A | #N/A | #N/A
0 |  | #VALUE! | #VALUE! | 0 | 0 | 0 | 6421 | 46860 | #N/A | #N/A | #N/A | #N/A | #N/A | #N/A
0 |  | #VALUE! | #VALUE! | 0 | 0 | 0 | 6422 | 46861 | #N/A | #N/A | #N/A | #N/A | #N/A | #N/A
0 |  | #VALUE! | #VALUE! | 0 | 0 | 0 | 6423 | 46862 | #N/A | #N/A | #N/A | #N/A | #N/A | #N/A
0 |  | #VALUE! | #VALUE! | 0 | 0 | 0 | 6424 | 46863 | #N/A | #N/A | #N/A | #N/A | #N/A | #N/A
0 |  | #VALUE! | #VALUE! | 0 | 0 | 0 | 6425 | 46864 | #N/A | #N/A | #N/A | #N/A | #N/A | #N/A
0 |  | #VALUE! | #VALUE! | 0 | 0 | 0 | 6426 | 46865 | #N/A | #N/A | #N/A | #N/A | #N/A | #N/A
0 |  | #VALUE! | #VALUE! | 0 | 0 | 0 | 6427 | 46866 | #N/A | #N/A | #N/A | #N/A | #N/A | #N/A
0 |  | #VALUE! | #VALUE! | 0 | 0 | 0 | 6428 | 46867 | #N/A | #N/A | #N/A | #N/A | #N/A | #N/A
0 |  | #VALUE! | #VALUE! | 0 | 0 | 0 | 6429 | 46868 | #N/A | #N/A | #N/A | #N/A | #N/A | #N/A
0 |  | #VALUE! | #VALUE! | 0 | 0 | 0 | 6430 | 46869 | #N/A | #N/A | #N/A | #N/A | #N/A | #N/A
0 |  | #VALUE! | #VALUE! | 0 | 0 | 0 | 6431 | 46870 | #N/A | #N/A | #N/A | #N/A | #N/A | #N/A
0 |  | #VALUE! | #VALUE! | 0 | 0 | 0 | 6432 | 46871 | #N/A | #N/A | #N/A | #N/A | #N/A | #N/A
0 |  | #VALUE! | #VALUE! | 0 | 0 | 0 | 6433 | 46872 | #N/A | #N/A | #N/A | #N/A | #N/A | #N/A
0 |  | #VALUE! | #VALUE! | 0 | 0 | 0 | 6434 | 46873 | #N/A | #N/A | #N/A | #N/A | #N/A | #N/A
0 |  | #VALUE! | #VALUE! | 0 | 0 | 0 | 6435 | 46874 | #N/A | #N/A | #N/A | #N/A | #N/A | #N/A
0 |  | #VALUE! | #VALUE! | 0 | 0 | 0 | 6436 | 46875 | #N/A | #N/A | #N/A | #N/A | #N/A | #N/A
0 |  | #VALUE! | #VALUE! | 0 | 0 | 0 | 6437 | 46876 | #N/A | #N/A | #N/A | #N/A | #N/A | #N/A
0 |  | #VALUE! | #VALUE! | 0 | 0 | 0 | 6438 | 46877 | #N/A | #N/A | #N/A | #N/A | #N/A | #N/A
0 |  | #VALUE! | #VALUE! | 0 | 0 | 0 | 6439 | 46878 | #N/A | #N/A | #N/A | #N/A | #N/A | #N/A
0 |  | #VALUE! | #VALUE! | 0 | 0 | 0 | 6440 | 46879 | #N/A | #N/A | #N/A | #N/A | #N/A | #N/A
0 |  | #VALUE! | #VALUE! | 0 | 0 | 0 | 6441 | 46880 | #N/A | #N/A | #N/A | #N/A | #N/A | #N/A
0 |  | #VALUE! | #VALUE! | 0 | 0 | 0 | 6442 | 46881 | #N/A | #N/A | #N/A | #N/A | #N/A | #N/A
0 |  | #VALUE! | #VALUE! | 0 | 0 | 0 | 6443 | 46882 | #N/A | #N/A | #N/A | #N/A | #N/A | #N/A
0 |  | #VALUE! | #VALUE! | 0 | 0 | 0 | 6444 | 46883 | #N/A | #N/A | #N/A | #N/A | #N/A | #N/A
0 |  | #VALUE! | #VALUE! | 0 | 0 | 0 | 6445 | 46884 | #N/A | #N/A | #N/A | #N/A | #N/A | #N/A
0 |  | #VALUE! | #VALUE! | 0 | 0 | 0 | 6446 | 46885 | #N/A | #N/A | #N/A | #N/A | #N/A | #N/A
0 |  | #VALUE! | #VALUE! | 0 | 0 | 0 | 6447 | 46886 | #N/A | #N/A | #N/A | #N/A | #N/A | #N/A
0 |  | #VALUE! | #VALUE! | 0 | 0 | 0 | 6448 | 46887 | #N/A | #N/A | #N/A | #N/A | #N/A | #N/A
0 |  | #VALUE! | #VALUE! | 0 | 0 | 0 | 6449 | 46888 | #N/A | #N/A | #N/A | #N/A | #N/A | #N/A
0 |  | #VALUE! | #VALUE! | 0 | 0 | 0 | 6450 | 46889 | #N/A | #N/A | #N/A | #N/A | #N/A | #N/A
0 |  | #VALUE! | #VALUE! | 0 | 0 | 0 | 6451 | 46890 | #N/A | #N/A | #N/A | #N/A | #N/A | #N/A
0 |  | #VALUE! | #VALUE! | 0 | 0 | 0 | 6452 | 46891 | #N/A | #N/A | #N/A | #N/A | #N/A | #N/A
0 |  | #VALUE! | #VALUE! | 0 | 0 | 0 | 6453 | 46892 | #N/A | #N/A | #N/A | #N/A | #N/A | #N/A
0 |  | #VALUE! | #VALUE! | 0 | 0 | 0 | 6454 | 46893 | #N/A | #N/A | #N/A | #N/A | #N/A | #N/A
0 |  | #VALUE! | #VALUE! | 0 | 0 | 0 | 6455 | 46894 | #N/A | #N/A | #N/A | #N/A | #N/A | #N/A
0 |  | #VALUE! | #VALUE! | 0 | 0 | 0 | 6456 | 46895 | #N/A | #N/A | #N/A | #N/A | #N/A | #N/A
0 |  | #VALUE! | #VALUE! | 0 | 0 | 0 | 6457 | 46896 | #N/A | #N/A | #N/A | #N/A | #N/A | #N/A
0 |  | #VALUE! | #VALUE! | 0 | 0 | 0 | 6458 | 46897 | #N/A | #N/A | #N/A | #N/A | #N/A | #N/A
0 |  | #VALUE! | #VALUE! | 0 | 0 | 0 | 6459 | 46898 | #N/A | #N/A | #N/A | #N/A | #N/A | #N/A
0 |  | #VALUE! | #VALUE! | 0 | 0 | 0 | 6460 | 46899 | #N/A | #N/A | #N/A | #N/A | #N/A | #N/A
0 |  | #VALUE! | #VALUE! | 0 | 0 | 0 | 6461 | 46900 | #N/A | #N/A | #N/A | #N/A | #N/A | #N/A
0 |  | #VALUE! | #VALUE! | 0 | 0 | 0 | 6462 | 46901 | #N/A | #N/A | #N/A | #N/A | #N/A | #N/A
0 |  | #VALUE! | #VALUE! | 0 | 0 | 0 | 6463 | 46902 | #N/A | #N/A | #N/A | #N/A | #N/A | #N/A
0 |  | #VALUE! | #VALUE! | 0 | 0 | 0 | 6464 | 46903 | #N/A | #N/A | #N/A | #N/A | #N/A | #N/A
0 |  | #VALUE! | #VALUE! | 0 | 0 | 0 | 6465 | 46904 | #N/A | #N/A | #N/A | #N/A | #N/A | #N/A
0 |  | #VALUE! | #VALUE! | 0 | 0 | 0 | 6466 | 46905 | #N/A | #N/A | #N/A | #N/A | #N/A | #N/A
0 |  | #VALUE! | #VALUE! | 0 | 0 | 0 | 6467 | 46906 | #N/A | #N/A | #N/A | #N/A | #N/A | #N/A
0 |  | #VALUE! | #VALUE! | 0 | 0 | 0 | 6468 | 46907 | #N/A | #N/A | #N/A | #N/A | #N/A | #N/A
0 |  | #VALUE! | #VALUE! | 0 | 0 | 0 | 6469 | 46908 | #N/A | #N/A | #N/A | #N/A | #N/A | #N/A
0 |  | #VALUE! | #VALUE! | 0 | 0 | 0 | 6470 | 46909 | #N/A | #N/A | #N/A | #N/A | #N/A | #N/A
0 |  | #VALUE! | #VALUE! | 0 | 0 | 0 | 6471 | 46910 | #N/A | #N/A | #N/A | #N/A | #N/A | #N/A
0 |  | #VALUE! | #VALUE! | 0 | 0 | 0 | 6472 | 46911 | #N/A | #N/A | #N/A | #N/A | #N/A | #N/A
0 |  | #VALUE! | #VALUE! | 0 | 0 | 0 | 6473 | 46912 | #N/A | #N/A | #N/A | #N/A | #N/A | #N/A
0 |  | #VALUE! | #VALUE! | 0 | 0 | 0 | 6474 | 46913 | #N/A | #N/A | #N/A | #N/A | #N/A | #N/A
0 |  | #VALUE! | #VALUE! | 0 | 0 | 0 | 6475 | 46914 | #N/A | #N/A | #N/A | #N/A | #N/A | #N/A
0 |  | #VALUE! | #VALUE! | 0 | 0 | 0 | 6476 | 46915 | #N/A | #N/A | #N/A | #N/A | #N/A | #N/A
0 |  | #VALUE! | #VALUE! | 0 | 0 | 0 | 6477 | 46916 | #N/A | #N/A | #N/A | #N/A | #N/A | #N/A
0 |  | #VALUE! | #VALUE! | 0 | 0 | 0 | 6478 | 46917 | #N/A | #N/A | #N/A | #N/A | #N/A | #N/A
0 |  | #VALUE! | #VALUE! | 0 | 0 | 0 | 6479 | 46918 | #N/A | #N/A | #N/A | #N/A | #N/A | #N/A
0 |  | #VALUE! | #VALUE! | 0 | 0 | 0 | 6480 | 46919 | #N/A | #N/A | #N/A | #N/A | #N/A | #N/A
0 |  | #VALUE! | #VALUE! | 0 | 0 | 0 | 6481 | 46920 | #N/A | #N/A | #N/A | #N/A | #N/A | #N/A
0 |  | #VALUE! | #VALUE! | 0 | 0 | 0 | 6482 | 46921 | #N/A | #N/A | #N/A | #N/A | #N/A | #N/A
0 |  | #VALUE! | #VALUE! | 0 | 0 | 0 | 6483 | 46922 | #N/A | #N/A | #N/A | #N/A | #N/A | #N/A
0 |  | #VALUE! | #VALUE! | 0 | 0 | 0 | 6484 | 46923 | #N/A | #N/A | #N/A | #N/A | #N/A | #N/A
0 |  | #VALUE! | #VALUE! | 0 | 0 | 0 | 6485 | 46924 | #N/A | #N/A | #N/A | #N/A | #N/A | #N/A
0 |  | #VALUE! | #VALUE! | 0 | 0 | 0 | 6486 | 46925 | #N/A | #N/A | #N/A | #N/A | #N/A | #N/A
0 |  | #VALUE! | #VALUE! | 0 | 0 | 0 | 6487 | 46926 | #N/A | #N/A | #N/A | #N/A | #N/A | #N/A
0 |  | #VALUE! | #VALUE! | 0 | 0 | 0 | 6488 | 46927 | #N/A | #N/A | #N/A | #N/A | #N/A | #N/A
0 |  | #VALUE! | #VALUE! | 0 | 0 | 0 | 6489 | 46928 | #N/A | #N/A | #N/A | #N/A | #N/A | #N/A
0 |  | #VALUE! | #VALUE! | 0 | 0 | 0 | 6490 | 46929 | #N/A | #N/A | #N/A | #N/A | #N/A | #N/A
0 |  | #VALUE! | #VALUE! | 0 | 0 | 0 | 6491 | 46930 | #N/A | #N/A | #N/A | #N/A | #N/A | #N/A
0 |  | #VALUE! | #VALUE! | 0 | 0 | 0 | 6492 | 46931 | #N/A | #N/A | #N/A | #N/A | #N/A | #N/A
0 |  | #VALUE! | #VALUE! | 0 | 0 | 0 | 6493 | 46932 | #N/A | #N/A | #N/A | #N/A | #N/A | #N/A
0 |  | #VALUE! | #VALUE! | 0 | 0 | 0 | 6494 | 46933 | #N/A | #N/A | #N/A | #N/A | #N/A | #N/A
0 |  | #VALUE! | #VALUE! | 0 | 0 | 0 | 6495 | 46934 | #N/A | #N/A | #N/A | #N/A | #N/A | #N/A
0 |  | #VALUE! | #VALUE! | 0 | 0 | 0 | 6496 | 46935 | #N/A | #N/A | #N/A | #N/A | #N/A | #N/A
0 |  | #VALUE! | #VALUE! | 0 | 0 | 0 | 6497 | 46936 | #N/A | #N/A | #N/A | #N/A | #N/A | #N/A
0 |  | #VALUE! | #VALUE! | 0 | 0 | 0 | 6498 | 46937 | #N/A | #N/A | #N/A | #N/A | #N/A | #N/A
0 |  | #VALUE! | #VALUE! | 0 | 0 | 0 | 6499 | 46938 | #N/A | #N/A | #N/A | #N/A | #N/A | #N/A
0 |  | #VALUE! | #VALUE! | 0 | 0 | 0 | 6500 | 46939 | #N/A | #N/A | #N/A | #N/A | #N/A | #N/A
0 |  | #VALUE! | #VALUE! | 0 | 0 | 0 | 6501 | 46940 | #N/A | #N/A | #N/A | #N/A | #N/A | #N/A
0 |  | #VALUE! | #VALUE! | 0 | 0 | 0 | 6502 | 46941 | #N/A | #N/A | #N/A | #N/A | #N/A | #N/A
0 |  | #VALUE! | #VALUE! | 0 | 0 | 0 | 6503 | 46942 | #N/A | #N/A | #N/A | #N/A | #N/A | #N/A
0 |  | #VALUE! | #VALUE! | 0 | 0 | 0 | 6504 | 46943 | #N/A | #N/A | #N/A | #N/A | #N/A | #N/A
0 |  | #VALUE! | #VALUE! | 0 | 0 | 0 | 6505 | 46944 | #N/A | #N/A | #N/A | #N/A | #N/A | #N/A
0 |  | #VALUE! | #VALUE! | 0 | 0 | 0 | 6506 | 46945 | #N/A | #N/A | #N/A | #N/A | #N/A | #N/A
0 |  | #VALUE! | #VALUE! | 0 | 0 | 0 | 6507 | 46946 | #N/A | #N/A | #N/A | #N/A | #N/A | #N/A
0 |  | #VALUE! | #VALUE! | 0 | 0 | 0 | 6508 | 46947 | #N/A | #N/A | #N/A | #N/A | #N/A | #N/A
0 |  | #VALUE! | #VALUE! | 0 | 0 | 0 | 6509 | 46948 | #N/A | #N/A | #N/A | #N/A | #N/A | #N/A
0 |  | #VALUE! | #VALUE! | 0 | 0 | 0 | 6510 | 46949 | #N/A | #N/A | #N/A | #N/A | #N/A | #N/A
0 |  | #VALUE! | #VALUE! | 0 | 0 | 0 | 6511 | 46950 | #N/A | #N/A | #N/A | #N/A | #N/A | #N/A
0 |  | #VALUE! | #VALUE! | 0 | 0 | 0 | 6512 | 46951 | #N/A | #N/A | #N/A | #N/A | #N/A | #N/A
0 |  | #VALUE! | #VALUE! | 0 | 0 | 0 | 6513 | 46952 | #N/A | #N/A | #N/A | #N/A | #N/A | #N/A
0 |  | #VALUE! | #VALUE! | 0 | 0 | 0 | 6514 | 46953 | #N/A | #N/A | #N/A | #N/A | #N/A | #N/A
0 |  | #VALUE! | #VALUE! | 0 | 0 | 0 | 6515 | 46954 | #N/A | #N/A | #N/A | #N/A | #N/A | #N/A
0 |  | #VALUE! | #VALUE! | 0 | 0 | 0 | 6516 | 46955 | #N/A | #N/A | #N/A | #N/A | #N/A | #N/A
0 |  | #VALUE! | #VALUE! | 0 | 0 | 0 | 6517 | 46956 | #N/A | #N/A | #N/A | #N/A | #N/A | #N/A
0 |  | #VALUE! | #VALUE! | 0 | 0 | 0 | 6518 | 46957 | #N/A | #N/A | #N/A | #N/A | #N/A | #N/A
0 |  | #VALUE! | #VALUE! | 0 | 0 | 0 | 6519 | 46958 | #N/A | #N/A | #N/A | #N/A | #N/A | #N/A
0 |  | #VALUE! | #VALUE! | 0 | 0 | 0 | 6520 | 46959 | #N/A | #N/A | #N/A | #N/A | #N/A | #N/A
0 |  | #VALUE! | #VALUE! | 0 | 0 | 0 | 6521 | 46960 | #N/A | #N/A | #N/A | #N/A | #N/A | #N/A
0 |  | #VALUE! | #VALUE! | 0 | 0 | 0 | 6522 | 46961 | #N/A | #N/A | #N/A | #N/A | #N/A | #N/A
0 |  | #VALUE! | #VALUE! | 0 | 0 | 0 | 6523 | 46962 | #N/A | #N/A | #N/A | #N/A | #N/A | #N/A
0 |  | #VALUE! | #VALUE! | 0 | 0 | 0 | 6524 | 46963 | #N/A | #N/A | #N/A | #N/A | #N/A | #N/A
0 |  | #VALUE! | #VALUE! | 0 | 0 | 0 | 6525 | 46964 | #N/A | #N/A | #N/A | #N/A | #N/A | #N/A
0 |  | #VALUE! | #VALUE! | 0 | 0 | 0 | 6526 | 46965 | #N/A | #N/A | #N/A | #N/A | #N/A | #N/A
0 |  | #VALUE! | #VALUE! | 0 | 0 | 0 | 6527 | 46966 | #N/A | #N/A | #N/A | #N/A | #N/A | #N/A
0 |  | #VALUE! | #VALUE! | 0 | 0 | 0 | 6528 | 46967 | #N/A | #N/A | #N/A | #N/A | #N/A | #N/A
0 |  | #VALUE! | #VALUE! | 0 | 0 | 0 | 6529 | 46968 | #N/A | #N/A | #N/A | #N/A | #N/A | #N/A
0 |  | #VALUE! | #VALUE! | 0 | 0 | 0 | 6530 | 46969 | #N/A | #N/A | #N/A | #N/A | #N/A | #N/A
0 |  | #VALUE! | #VALUE! | 0 | 0 | 0 | 6531 | 46970 | #N/A | #N/A | #N/A | #N/A | #N/A | #N/A
0 |  | #VALUE! | #VALUE! | 0 | 0 | 0 | 6532 | 46971 | #N/A | #N/A | #N/A | #N/A | #N/A | #N/A
0 |  | #VALUE! | #VALUE! | 0 | 0 | 0 | 6533 | 46972 | #N/A | #N/A | #N/A | #N/A | #N/A | #N/A
0 |  | #VALUE! | #VALUE! | 0 | 0 | 0 | 6534 | 46973 | #N/A | #N/A | #N/A | #N/A | #N/A | #N/A
0 |  | #VALUE! | #VALUE! | 0 | 0 | 0 | 6535 | 46974 | #N/A | #N/A | #N/A | #N/A | #N/A | #N/A
0 |  | #VALUE! | #VALUE! | 0 | 0 | 0 | 6536 | 46975 | #N/A | #N/A | #N/A | #N/A | #N/A | #N/A
0 |  | #VALUE! | #VALUE! | 0 | 0 | 0 | 6537 | 46976 | #N/A | #N/A | #N/A | #N/A | #N/A | #N/A
0 |  | #VALUE! | #VALUE! | 0 | 0 | 0 | 6538 | 46977 | #N/A | #N/A | #N/A | #N/A | #N/A | #N/A
0 |  | #VALUE! | #VALUE! | 0 | 0 | 0 | 6539 | 46978 | #N/A | #N/A | #N/A | #N/A | #N/A | #N/A
0 |  | #VALUE! | #VALUE! | 0 | 0 | 0 | 6540 | 46979 | #N/A | #N/A | #N/A | #N/A | #N/A | #N/A
0 |  | #VALUE! | #VALUE! | 0 | 0 | 0 | 6541 | 46980 | #N/A | #N/A | #N/A | #N/A | #N/A | #N/A
0 |  | #VALUE! | #VALUE! | 0 | 0 | 0 | 6542 | 46981 | #N/A | #N/A | #N/A | #N/A | #N/A | #N/A
0 |  | #VALUE! | #VALUE! | 0 | 0 | 0 | 6543 | 46982 | #N/A | #N/A | #N/A | #N/A | #N/A | #N/A
0 |  | #VALUE! | #VALUE! | 0 | 0 | 0 | 6544 | 46983 | #N/A | #N/A | #N/A | #N/A | #N/A | #N/A
0 |  | #VALUE! | #VALUE! | 0 | 0 | 0 | 6545 | 46984 | #N/A | #N/A | #N/A | #N/A | #N/A | #N/A
0 |  | #VALUE! | #VALUE! | 0 | 0 | 0 | 6546 | 46985 | #N/A | #N/A | #N/A | #N/A | #N/A | #N/A
0 |  | #VALUE! | #VALUE! | 0 | 0 | 0 | 6547 | 46986 | #N/A | #N/A | #N/A | #N/A | #N/A | #N/A
0 |  | #VALUE! | #VALUE! | 0 | 0 | 0 | 6548 | 46987 | #N/A | #N/A | #N/A | #N/A | #N/A | #N/A
0 |  | #VALUE! | #VALUE! | 0 | 0 | 0 | 6549 | 46988 | #N/A | #N/A | #N/A | #N/A | #N/A | #N/A
0 |  | #VALUE! | #VALUE! | 0 | 0 | 0 | 6550 | 46989 | #N/A | #N/A | #N/A | #N/A | #N/A | #N/A
0 |  | #VALUE! | #VALUE! | 0 | 0 | 0 | 6551 | 46990 | #N/A | #N/A | #N/A | #N/A | #N/A | #N/A
0 |  | #VALUE! | #VALUE! | 0 | 0 | 0 | 6552 | 46991 | #N/A | #N/A | #N/A | #N/A | #N/A | #N/A
0 |  | #VALUE! | #VALUE! | 0 | 0 | 0 | 6553 | 46992 | #N/A | #N/A | #N/A | #N/A | #N/A | #N/A
0 |  | #VALUE! | #VALUE! | 0 | 0 | 0 | 6554 | 46993 | #N/A | #N/A | #N/A | #N/A | #N/A | #N/A
0 |  | #VALUE! | #VALUE! | 0 | 0 | 0 | 6555 | 46994 | #N/A | #N/A | #N/A | #N/A | #N/A | #N/A
0 |  | #VALUE! | #VALUE! | 0 | 0 | 0 | 6556 | 46995 | #N/A | #N/A | #N/A | #N/A | #N/A | #N/A
0 |  | #VALUE! | #VALUE! | 0 | 0 | 0 | 6557 | 46996 | #N/A | #N/A | #N/A | #N/A | #N/A | #N/A
0 |  | #VALUE! | #VALUE! | 0 | 0 | 0 | 6558 | 46997 | #N/A | #N/A | #N/A | #N/A | #N/A | #N/A
0 |  | #VALUE! | #VALUE! | 0 | 0 | 0 | 6559 | 46998 | #N/A | #N/A | #N/A | #N/A | #N/A | #N/A
0 |  | #VALUE! | #VALUE! | 0 | 0 | 0 | 6560 | 46999 | #N/A | #N/A | #N/A | #N/A | #N/A | #N/A
0 |  | #VALUE! | #VALUE! | 0 | 0 | 0 | 6561 | 47000 | #N/A | #N/A | #N/A | #N/A | #N/A | #N/A
0 |  | #VALUE! | #VALUE! | 0 | 0 | 0 | 6562 | 47001 | #N/A | #N/A | #N/A | #N/A | #N/A | #N/A
0 |  | #VALUE! | #VALUE! | 0 | 0 | 0 | 6563 | 47002 | #N/A | #N/A | #N/A | #N/A | #N/A | #N/A
0 |  | #VALUE! | #VALUE! | 0 | 0 | 0 | 6564 | 47003 | #N/A | #N/A | #N/A | #N/A | #N/A | #N/A
0 |  | #VALUE! | #VALUE! | 0 | 0 | 0 | 6565 | 47004 | #N/A | #N/A | #N/A | #N/A | #N/A | #N/A
0 |  | #VALUE! | #VALUE! | 0 | 0 | 0 | 6566 | 47005 | #N/A | #N/A | #N/A | #N/A | #N/A | #N/A
0 |  | #VALUE! | #VALUE! | 0 | 0 | 0 | 6567 | 47006 | #N/A | #N/A | #N/A | #N/A | #N/A | #N/A
0 |  | #VALUE! | #VALUE! | 0 | 0 | 0 | 6568 | 47007 | #N/A | #N/A | #N/A | #N/A | #N/A | #N/A
0 |  | #VALUE! | #VALUE! | 0 | 0 | 0 | 6569 | 47008 | #N/A | #N/A | #N/A | #N/A | #N/A | #N/A
0 |  | #VALUE! | #VALUE! | 0 | 0 | 0 | 6570 | 47009 | #N/A | #N/A | #N/A | #N/A | #N/A | #N/A
0 |  | #VALUE! | #VALUE! | 0 | 0 | 0 | 6571 | 47010 | #N/A | #N/A | #N/A | #N/A | #N/A | #N/A
0 |  | #VALUE! | #VALUE! | 0 | 0 | 0 | 6572 | 47011 | #N/A | #N/A | #N/A | #N/A | #N/A | #N/A
0 |  | #VALUE! | #VALUE! | 0 | 0 | 0 | 6573 | 47012 | #N/A | #N/A | #N/A | #N/A | #N/A | #N/A
0 |  | #VALUE! | #VALUE! | 0 | 0 | 0 | 6574 | 47013 | #N/A | #N/A | #N/A | #N/A | #N/A | #N/A
0 |  | #VALUE! | #VALUE! | 0 | 0 | 0 | 6575 | 47014 | #N/A | #N/A | #N/A | #N/A | #N/A | #N/A
0 |  | #VALUE! | #VALUE! | 0 | 0 | 0 | 6576 | 47015 | #N/A | #N/A | #N/A | #N/A | #N/A | #N/A
0 |  | #VALUE! | #VALUE! | 0 | 0 | 0 | 6577 | 47016 | #N/A | #N/A | #N/A | #N/A | #N/A | #N/A
0 |  | #VALUE! | #VALUE! | 0 | 0 | 0 | 6578 | 47017 | #N/A | #N/A | #N/A | #N/A | #N/A | #N/A
0 |  | #VALUE! | #VALUE! | 0 | 0 | 0 | 6579 | 47018 | #N/A | #N/A | #N/A | #N/A | #N/A | #N/A
0 |  | #VALUE! | #VALUE! | 0 | 0 | 0 | 6580 | 47019 | #N/A | #N/A | #N/A | #N/A | #N/A | #N/A
0 |  | #VALUE! | #VALUE! | 0 | 0 | 0 | 6581 | 47020 | #N/A | #N/A | #N/A | #N/A | #N/A | #N/A
0 |  | #VALUE! | #VALUE! | 0 | 0 | 0 | 6582 | 47021 | #N/A | #N/A | #N/A | #N/A | #N/A | #N/A
0 |  | #VALUE! | #VALUE! | 0 | 0 | 0 | 6583 | 47022 | #N/A | #N/A | #N/A | #N/A | #N/A | #N/A
0 |  | #VALUE! | #VALUE! | 0 | 0 | 0 | 6584 | 47023 | #N/A | #N/A | #N/A | #N/A | #N/A | #N/A
0 |  | #VALUE! | #VALUE! | 0 | 0 | 0 | 6585 | 47024 | #N/A | #N/A | #N/A | #N/A | #N/A | #N/A
0 |  | #VALUE! | #VALUE! | 0 | 0 | 0 | 6586 | 47025 | #N/A | #N/A | #N/A | #N/A | #N/A | #N/A
0 |  | #VALUE! | #VALUE! | 0 | 0 | 0 | 6587 | 47026 | #N/A | #N/A | #N/A | #N/A | #N/A | #N/A
0 |  | #VALUE! | #VALUE! | 0 | 0 | 0 | 6588 | 47027 | #N/A | #N/A | #N/A | #N/A | #N/A | #N/A
0 |  | #VALUE! | #VALUE! | 0 | 0 | 0 | 6589 | 47028 | #N/A | #N/A | #N/A | #N/A | #N/A | #N/A
0 |  | #VALUE! | #VALUE! | 0 | 0 | 0 | 6590 | 47029 | #N/A | #N/A | #N/A | #N/A | #N/A | #N/A
0 |  | #VALUE! | #VALUE! | 0 | 0 | 0 | 6591 | 47030 | #N/A | #N/A | #N/A | #N/A | #N/A | #N/A
0 |  | #VALUE! | #VALUE! | 0 | 0 | 0 | 6592 | 47031 | #N/A | #N/A | #N/A | #N/A | #N/A | #N/A
0 |  | #VALUE! | #VALUE! | 0 | 0 | 0 | 6593 | 47032 | #N/A | #N/A | #N/A | #N/A | #N/A | #N/A
0 |  | #VALUE! | #VALUE! | 0 | 0 | 0 | 6594 | 47033 | #N/A | #N/A | #N/A | #N/A | #N/A | #N/A
0 |  | #VALUE! | #VALUE! | 0 | 0 | 0 | 6595 | 47034 | #N/A | #N/A | #N/A | #N/A | #N/A | #N/A
0 |  | #VALUE! | #VALUE! | 0 | 0 | 0 | 6596 | 47035 | #N/A | #N/A | #N/A | #N/A | #N/A | #N/A
0 |  | #VALUE! | #VALUE! | 0 | 0 | 0 | 6597 | 47036 | #N/A | #N/A | #N/A | #N/A | #N/A | #N/A
0 |  | #VALUE! | #VALUE! | 0 | 0 | 0 | 6598 | 47037 | #N/A | #N/A | #N/A | #N/A | #N/A | #N/A
0 |  | #VALUE! | #VALUE! | 0 | 0 | 0 | 6599 | 47038 | #N/A | #N/A | #N/A | #N/A | #N/A | #N/A
0 |  | #VALUE! | #VALUE! | 0 | 0 | 0 | 6600 | 47039 | #N/A | #N/A | #N/A | #N/A | #N/A | #N/A
0 |  | #VALUE! | #VALUE! | 0 | 0 | 0 | 6601 | 47040 | #N/A | #N/A | #N/A | #N/A | #N/A | #N/A
0 |  | #VALUE! | #VALUE! | 0 | 0 | 0 | 6602 | 47041 | #N/A | #N/A | #N/A | #N/A | #N/A | #N/A
0 |  | #VALUE! | #VALUE! | 0 | 0 | 0 | 6603 | 47042 | #N/A | #N/A | #N/A | #N/A | #N/A | #N/A
0 |  | #VALUE! | #VALUE! | 0 | 0 | 0 | 6604 | 47043 | #N/A | #N/A | #N/A | #N/A | #N/A | #N/A
0 |  | #VALUE! | #VALUE! | 0 | 0 | 0 | 6605 | 47044 | #N/A | #N/A | #N/A | #N/A | #N/A | #N/A
0 |  | #VALUE! | #VALUE! | 0 | 0 | 0 | 6606 | 47045 | #N/A | #N/A | #N/A | #N/A | #N/A | #N/A
0 |  | #VALUE! | #VALUE! | 0 | 0 | 0 | 6607 | 47046 | #N/A | #N/A | #N/A | #N/A | #N/A | #N/A
0 |  | #VALUE! | #VALUE! | 0 | 0 | 0 | 6608 | 47047 | #N/A | #N/A | #N/A | #N/A | #N/A | #N/A
0 |  | #VALUE! | #VALUE! | 0 | 0 | 0 | 6609 | 47048 | #N/A | #N/A | #N/A | #N/A | #N/A | #N/A
0 |  | #VALUE! | #VALUE! | 0 | 0 | 0 | 6610 | 47049 | #N/A | #N/A | #N/A | #N/A | #N/A | #N/A
0 |  | #VALUE! | #VALUE! | 0 | 0 | 0 | 6611 | 47050 | #N/A | #N/A | #N/A | #N/A | #N/A | #N/A
0 |  | #VALUE! | #VALUE! | 0 | 0 | 0 | 6612 | 47051 | #N/A | #N/A | #N/A | #N/A | #N/A | #N/A
0 |  | #VALUE! | #VALUE! | 0 | 0 | 0 | 6613 | 47052 | #N/A | #N/A | #N/A | #N/A | #N/A | #N/A
0 |  | #VALUE! | #VALUE! | 0 | 0 | 0 | 6614 | 47053 | #N/A | #N/A | #N/A | #N/A | #N/A | #N/A
0 |  | #VALUE! | #VALUE! | 0 | 0 | 0 | 6615 | 47054 | #N/A | #N/A | #N/A | #N/A | #N/A | #N/A
0 |  | #VALUE! | #VALUE! | 0 | 0 | 0 | 6616 | 47055 | #N/A | #N/A | #N/A | #N/A | #N/A | #N/A
0 |  | #VALUE! | #VALUE! | 0 | 0 | 0 | 6617 | 47056 | #N/A | #N/A | #N/A | #N/A | #N/A | #N/A
0 |  | #VALUE! | #VALUE! | 0 | 0 | 0 | 6618 | 47057 | #N/A | #N/A | #N/A | #N/A | #N/A | #N/A
0 |  | #VALUE! | #VALUE! | 0 | 0 | 0 | 6619 | 47058 | #N/A | #N/A | #N/A | #N/A | #N/A | #N/A
0 |  | #VALUE! | #VALUE! | 0 | 0 | 0 | 6620 | 47059 | #N/A | #N/A | #N/A | #N/A | #N/A | #N/A
0 |  | #VALUE! | #VALUE! | 0 | 0 | 0 | 6621 | 47060 | #N/A | #N/A | #N/A | #N/A | #N/A | #N/A
0 |  | #VALUE! | #VALUE! | 0 | 0 | 0 | 6622 | 47061 | #N/A | #N/A | #N/A | #N/A | #N/A | #N/A
0 |  | #VALUE! | #VALUE! | 0 | 0 | 0 | 6623 | 47062 | #N/A | #N/A | #N/A | #N/A | #N/A | #N/A
0 |  | #VALUE! | #VALUE! | 0 | 0 | 0 | 6624 | 47063 | #N/A | #N/A | #N/A | #N/A | #N/A | #N/A
0 |  | #VALUE! | #VALUE! | 0 | 0 | 0 | 6625 | 47064 | #N/A | #N/A | #N/A | #N/A | #N/A | #N/A
0 |  | #VALUE! | #VALUE! | 0 | 0 | 0 | 6626 | 47065 | #N/A | #N/A | #N/A | #N/A | #N/A | #N/A
0 |  | #VALUE! | #VALUE! | 0 | 0 | 0 | 6627 | 47066 | #N/A | #N/A | #N/A | #N/A | #N/A | #N/A
0 |  | #VALUE! | #VALUE! | 0 | 0 | 0 | 6628 | 47067 | #N/A | #N/A | #N/A | #N/A | #N/A | #N/A
0 |  | #VALUE! | #VALUE! | 0 | 0 | 0 | 6629 | 47068 | #N/A | #N/A | #N/A | #N/A | #N/A | #N/A
0 |  | #VALUE! | #VALUE! | 0 | 0 | 0 | 6630 | 47069 | #N/A | #N/A | #N/A | #N/A | #N/A | #N/A
0 |  | #VALUE! | #VALUE! | 0 | 0 | 0 | 6631 | 47070 | #N/A | #N/A | #N/A | #N/A | #N/A | #N/A
0 |  | #VALUE! | #VALUE! | 0 | 0 | 0 | 6632 | 47071 | #N/A | #N/A | #N/A | #N/A | #N/A | #N/A
0 |  | #VALUE! | #VALUE! | 0 | 0 | 0 | 6633 | 47072 | #N/A | #N/A | #N/A | #N/A | #N/A | #N/A
0 |  | #VALUE! | #VALUE! | 0 | 0 | 0 | 6634 | 47073 | #N/A | #N/A | #N/A | #N/A | #N/A | #N/A
0 |  | #VALUE! | #VALUE! | 0 | 0 | 0 | 6635 | 47074 | #N/A | #N/A | #N/A | #N/A | #N/A | #N/A
0 |  | #VALUE! | #VALUE! | 0 | 0 | 0 | 6636 | 47075 | #N/A | #N/A | #N/A | #N/A | #N/A | #N/A
0 |  | #VALUE! | #VALUE! | 0 | 0 | 0 | 6637 | 47076 | #N/A | #N/A | #N/A | #N/A | #N/A | #N/A
0 |  | #VALUE! | #VALUE! | 0 | 0 | 0 | 6638 | 47077 | #N/A | #N/A | #N/A | #N/A | #N/A | #N/A
0 |  | #VALUE! | #VALUE! | 0 | 0 | 0 | 6639 | 47078 | #N/A | #N/A | #N/A | #N/A | #N/A | #N/A
0 |  | #VALUE! | #VALUE! | 0 | 0 | 0 | 6640 | 47079 | #N/A | #N/A | #N/A | #N/A | #N/A | #N/A
0 |  | #VALUE! | #VALUE! | 0 | 0 | 0 | 6641 | 47080 | #N/A | #N/A | #N/A | #N/A | #N/A | #N/A
0 |  | #VALUE! | #VALUE! | 0 | 0 | 0 | 6642 | 47081 | #N/A | #N/A | #N/A | #N/A | #N/A | #N/A
0 |  | #VALUE! | #VALUE! | 0 | 0 | 0 | 6643 | 47082 | #N/A | #N/A | #N/A | #N/A | #N/A | #N/A
0 |  | #VALUE! | #VALUE! | 0 | 0 | 0 | 6644 | 47083 | #N/A | #N/A | #N/A | #N/A | #N/A | #N/A
0 |  | #VALUE! | #VALUE! | 0 | 0 | 0 | 6645 | 47084 | #N/A | #N/A | #N/A | #N/A | #N/A | #N/A
0 |  | #VALUE! | #VALUE! | 0 | 0 | 0 | 6646 | 47085 | #N/A | #N/A | #N/A | #N/A | #N/A | #N/A
0 |  | #VALUE! | #VALUE! | 0 | 0 | 0 | 6647 | 47086 | #N/A | #N/A | #N/A | #N/A | #N/A | #N/A
0 |  | #VALUE! | #VALUE! | 0 | 0 | 0 | 6648 | 47087 | #N/A | #N/A | #N/A | #N/A | #N/A | #N/A
0 |  | #VALUE! | #VALUE! | 0 | 0 | 0 | 6649 | 47088 | #N/A | #N/A | #N/A | #N/A | #N/A | #N/A
0 |  | #VALUE! | #VALUE! | 0 | 0 | 0 | 6650 | 47089 | #N/A | #N/A | #N/A | #N/A | #N/A | #N/A
0 |  | #VALUE! | #VALUE! | 0 | 0 | 0 | 6651 | 47090 | #N/A | #N/A | #N/A | #N/A | #N/A | #N/A
0 |  | #VALUE! | #VALUE! | 0 | 0 | 0 | 6652 | 47091 | #N/A | #N/A | #N/A | #N/A | #N/A | #N/A
0 |  | #VALUE! | #VALUE! | 0 | 0 | 0 | 6653 | 47092 | #N/A | #N/A | #N/A | #N/A | #N/A | #N/A
0 |  | #VALUE! | #VALUE! | 0 | 0 | 0 | 6654 | 47093 | #N/A | #N/A | #N/A | #N/A | #N/A | #N/A
0 |  | #VALUE! | #VALUE! | 0 | 0 | 0 | 6655 | 47094 | #N/A | #N/A | #N/A | #N/A | #N/A | #N/A
0 |  | #VALUE! | #VALUE! | 0 | 0 | 0 | 6656 | 47095 | #N/A | #N/A | #N/A | #N/A | #N/A | #N/A
0 |  | #VALUE! | #VALUE! | 0 | 0 | 0 | 6657 | 47096 | #N/A | #N/A | #N/A | #N/A | #N/A | #N/A
0 |  | #VALUE! | #VALUE! | 0 | 0 | 0 | 6658 | 47097 | #N/A | #N/A | #N/A | #N/A | #N/A | #N/A
0 |  | #VALUE! | #VALUE! | 0 | 0 | 0 | 6659 | 47098 | #N/A | #N/A | #N/A | #N/A | #N/A | #N/A
0 |  | #VALUE! | #VALUE! | 0 | 0 | 0 | 6660 | 47099 | #N/A | #N/A | #N/A | #N/A | #N/A | #N/A
0 |  | #VALUE! | #VALUE! | 0 | 0 | 0 | 6661 | 47100 | #N/A | #N/A | #N/A | #N/A | #N/A | #N/A
0 |  | #VALUE! | #VALUE! | 0 | 0 | 0 | 6662 | 47101 | #N/A | #N/A | #N/A | #N/A | #N/A | #N/A
0 |  | #VALUE! | #VALUE! | 0 | 0 | 0 | 6663 | 47102 | #N/A | #N/A | #N/A | #N/A | #N/A | #N/A
0 |  | #VALUE! | #VALUE! | 0 | 0 | 0 | 6664 | 47103 | #N/A | #N/A | #N/A | #N/A | #N/A | #N/A
0 |  | #VALUE! | #VALUE! | 0 | 0 | 0 | 6665 | 47104 | #N/A | #N/A | #N/A | #N/A | #N/A | #N/A
0 |  | #VALUE! | #VALUE! | 0 | 0 | 0 | 6666 | 47105 | #N/A | #N/A | #N/A | #N/A | #N/A | #N/A
0 |  | #VALUE! | #VALUE! | 0 | 0 | 0 | 6667 | 47106 | #N/A | #N/A | #N/A | #N/A | #N/A | #N/A
0 |  | #VALUE! | #VALUE! | 0 | 0 | 0 | 6668 | 47107 | #N/A | #N/A | #N/A | #N/A | #N/A | #N/A
0 |  | #VALUE! | #VALUE! | 0 | 0 | 0 | 6669 | 47108 | #N/A | #N/A | #N/A | #N/A | #N/A | #N/A
0 |  | #VALUE! | #VALUE! | 0 | 0 | 0 | 6670 | 47109 | #N/A | #N/A | #N/A | #N/A | #N/A | #N/A
0 |  | #VALUE! | #VALUE! | 0 | 0 | 0 | 6671 | 47110 | #N/A | #N/A | #N/A | #N/A | #N/A | #N/A
0 |  | #VALUE! | #VALUE! | 0 | 0 | 0 | 6672 | 47111 | #N/A | #N/A | #N/A | #N/A | #N/A | #N/A
0 |  | #VALUE! | #VALUE! | 0 | 0 | 0 | 6673 | 47112 | #N/A | #N/A | #N/A | #N/A | #N/A | #N/A
0 |  | #VALUE! | #VALUE! | 0 | 0 | 0 | 6674 | 47113 | #N/A | #N/A | #N/A | #N/A | #N/A | #N/A
0 |  | #VALUE! | #VALUE! | 0 | 0 | 0 | 6675 | 47114 | #N/A | #N/A | #N/A | #N/A | #N/A | #N/A
0 |  | #VALUE! | #VALUE! | 0 | 0 | 0 | 6676 | 47115 | #N/A | #N/A | #N/A | #N/A | #N/A | #N/A
0 |  | #VALUE! | #VALUE! | 0 | 0 | 0 | 6677 | 47116 | #N/A | #N/A | #N/A | #N/A | #N/A | #N/A
0 |  | #VALUE! | #VALUE! | 0 | 0 | 0 | 6678 | 47117 | #N/A | #N/A | #N/A | #N/A | #N/A | #N/A
0 |  | #VALUE! | #VALUE! | 0 | 0 | 0 | 6679 | 47118 | #N/A | #N/A | #N/A | #N/A | #N/A | #N/A
0 |  | #VALUE! | #VALUE! | 0 | 0 | 0 | 6680 | 47119 | #N/A | #N/A | #N/A | #N/A | #N/A | #N/A
0 |  | #VALUE! | #VALUE! | 0 | 0 | 0 | 6681 | 47120 | #N/A | #N/A | #N/A | #N/A | #N/A | #N/A
0 |  | #VALUE! | #VALUE! | 0 | 0 | 0 | 6682 | 47121 | #N/A | #N/A | #N/A | #N/A | #N/A | #N/A
0 |  | #VALUE! | #VALUE! | 0 | 0 | 0 | 6683 | 47122 | #N/A | #N/A | #N/A | #N/A | #N/A | #N/A
0 |  | #VALUE! | #VALUE! | 0 | 0 | 0 | 6684 | 47123 | #N/A | #N/A | #N/A | #N/A | #N/A | #N/A
0 |  | #VALUE! | #VALUE! | 0 | 0 | 0 | 6685 | 47124 | #N/A | #N/A | #N/A | #N/A | #N/A | #N/A
0 |  | #VALUE! | #VALUE! | 0 | 0 | 0 | 6686 | 47125 | #N/A | #N/A | #N/A | #N/A | #N/A | #N/A
0 |  | #VALUE! | #VALUE! | 0 | 0 | 0 | 6687 | 47126 | #N/A | #N/A | #N/A | #N/A | #N/A | #N/A
0 |  | #VALUE! | #VALUE! | 0 | 0 | 0 | 6688 | 47127 | #N/A | #N/A | #N/A | #N/A | #N/A | #N/A
0 |  | #VALUE! | #VALUE! | 0 | 0 | 0 | 6689 | 47128 | #N/A | #N/A | #N/A | #N/A | #N/A | #N/A
0 |  | #VALUE! | #VALUE! | 0 | 0 | 0 | 6690 | 47129 | #N/A | #N/A | #N/A | #N/A | #N/A | #N/A
0 |  | #VALUE! | #VALUE! | 0 | 0 | 0 | 6691 | 47130 | #N/A | #N/A | #N/A | #N/A | #N/A | #N/A
0 |  | #VALUE! | #VALUE! | 0 | 0 | 0 | 6692 | 47131 | #N/A | #N/A | #N/A | #N/A | #N/A | #N/A
0 |  | #VALUE! | #VALUE! | 0 | 0 | 0 | 6693 | 47132 | #N/A | #N/A | #N/A | #N/A | #N/A | #N/A
0 |  | #VALUE! | #VALUE! | 0 | 0 | 0 | 6694 | 47133 | #N/A | #N/A | #N/A | #N/A | #N/A | #N/A
0 |  | #VALUE! | #VALUE! | 0 | 0 | 0 | 6695 | 47134 | #N/A | #N/A | #N/A | #N/A | #N/A | #N/A
0 |  | #VALUE! | #VALUE! | 0 | 0 | 0 | 6696 | 47135 | #N/A | #N/A | #N/A | #N/A | #N/A | #N/A
0 |  | #VALUE! | #VALUE! | 0 | 0 | 0 | 6697 | 47136 | #N/A | #N/A | #N/A | #N/A | #N/A | #N/A
0 |  | #VALUE! | #VALUE! | 0 | 0 | 0 | 6698 | 47137 | #N/A | #N/A | #N/A | #N/A | #N/A | #N/A
0 |  | #VALUE! | #VALUE! | 0 | 0 | 0 | 6699 | 47138 | #N/A | #N/A | #N/A | #N/A | #N/A | #N/A
0 |  | #VALUE! | #VALUE! | 0 | 0 | 0 | 6700 | 47139 | #N/A | #N/A | #N/A | #N/A | #N/A | #N/A
0 |  | #VALUE! | #VALUE! | 0 | 0 | 0 | 6701 | 47140 | #N/A | #N/A | #N/A | #N/A | #N/A | #N/A
0 |  | #VALUE! | #VALUE! | 0 | 0 | 0 | 6702 | 47141 | #N/A | #N/A | #N/A | #N/A | #N/A | #N/A
0 |  | #VALUE! | #VALUE! | 0 | 0 | 0 | 6703 | 47142 | #N/A | #N/A | #N/A | #N/A | #N/A | #N/A
0 |  | #VALUE! | #VALUE! | 0 | 0 | 0 | 6704 | 47143 | #N/A | #N/A | #N/A | #N/A | #N/A | #N/A
0 |  | #VALUE! | #VALUE! | 0 | 0 | 0 | 6705 | 47144 | #N/A | #N/A | #N/A | #N/A | #N/A | #N/A
0 |  | #VALUE! | #VALUE! | 0 | 0 | 0 | 6706 | 47145 | #N/A | #N/A | #N/A | #N/A | #N/A | #N/A
0 |  | #VALUE! | #VALUE! | 0 | 0 | 0 | 6707 | 47146 | #N/A | #N/A | #N/A | #N/A | #N/A | #N/A
0 |  | #VALUE! | #VALUE! | 0 | 0 | 0 | 6708 | 47147 | #N/A | #N/A | #N/A | #N/A | #N/A | #N/A
0 |  | #VALUE! | #VALUE! | 0 | 0 | 0 | 6709 | 47148 | #N/A | #N/A | #N/A | #N/A | #N/A | #N/A
0 |  | #VALUE! | #VALUE! | 0 | 0 | 0 | 6710 | 47149 | #N/A | #N/A | #N/A | #N/A | #N/A | #N/A
0 |  | #VALUE! | #VALUE! | 0 | 0 | 0 | 6711 | 47150 | #N/A | #N/A | #N/A | #N/A | #N/A | #N/A
0 |  | #VALUE! | #VALUE! | 0 | 0 | 0 | 6712 | 47151 | #N/A | #N/A | #N/A | #N/A | #N/A | #N/A
0 |  | #VALUE! | #VALUE! | 0 | 0 | 0 | 6713 | 47152 | #N/A | #N/A | #N/A | #N/A | #N/A | #N/A
0 |  | #VALUE! | #VALUE! | 0 | 0 | 0 | 6714 | 47153 | #N/A | #N/A | #N/A | #N/A | #N/A | #N/A
0 |  | #VALUE! | #VALUE! | 0 | 0 | 0 | 6715 | 47154 | #N/A | #N/A | #N/A | #N/A | #N/A | #N/A
0 |  | #VALUE! | #VALUE! | 0 | 0 | 0 | 6716 | 47155 | #N/A | #N/A | #N/A | #N/A | #N/A | #N/A
0 |  | #VALUE! | #VALUE! | 0 | 0 | 0 | 6717 | 47156 | #N/A | #N/A | #N/A | #N/A | #N/A | #N/A
0 |  | #VALUE! | #VALUE! | 0 | 0 | 0 | 6718 | 47157 | #N/A | #N/A | #N/A | #N/A | #N/A | #N/A
0 |  | #VALUE! | #VALUE! | 0 | 0 | 0 | 6719 | 47158 | #N/A | #N/A | #N/A | #N/A | #N/A | #N/A
0 |  | #VALUE! | #VALUE! | 0 | 0 | 0 | 6720 | 47159 | #N/A | #N/A | #N/A | #N/A | #N/A | #N/A
0 |  | #VALUE! | #VALUE! | 0 | 0 | 0 | 6721 | 47160 | #N/A | #N/A | #N/A | #N/A | #N/A | #N/A
0 |  | #VALUE! | #VALUE! | 0 | 0 | 0 | 6722 | 47161 | #N/A | #N/A | #N/A | #N/A | #N/A | #N/A
0 |  | #VALUE! | #VALUE! | 0 | 0 | 0 | 6723 | 47162 | #N/A | #N/A | #N/A | #N/A | #N/A | #N/A
0 |  | #VALUE! | #VALUE! | 0 | 0 | 0 | 6724 | 47163 | #N/A | #N/A | #N/A | #N/A | #N/A | #N/A
0 |  | #VALUE! | #VALUE! | 0 | 0 | 0 | 6725 | 47164 | #N/A | #N/A | #N/A | #N/A | #N/A | #N/A
0 |  | #VALUE! | #VALUE! | 0 | 0 | 0 | 6726 | 47165 | #N/A | #N/A | #N/A | #N/A | #N/A | #N/A
0 |  | #VALUE! | #VALUE! | 0 | 0 | 0 | 6727 | 47166 | #N/A | #N/A | #N/A | #N/A | #N/A | #N/A
0 |  | #VALUE! | #VALUE! | 0 | 0 | 0 | 6728 | 47167 | #N/A | #N/A | #N/A | #N/A | #N/A | #N/A
0 |  | #VALUE! | #VALUE! | 0 | 0 | 0 | 6729 | 47168 | #N/A | #N/A | #N/A | #N/A | #N/A | #N/A
0 |  | #VALUE! | #VALUE! | 0 | 0 | 0 | 6730 | 47169 | #N/A | #N/A | #N/A | #N/A | #N/A | #N/A
0 |  | #VALUE! | #VALUE! | 0 | 0 | 0 | 6731 | 47170 | #N/A | #N/A | #N/A | #N/A | #N/A | #N/A
0 |  | #VALUE! | #VALUE! | 0 | 0 | 0 | 6732 | 47171 | #N/A | #N/A | #N/A | #N/A | #N/A | #N/A
0 |  | #VALUE! | #VALUE! | 0 | 0 | 0 | 6733 | 47172 | #N/A | #N/A | #N/A | #N/A | #N/A | #N/A
0 |  | #VALUE! | #VALUE! | 0 | 0 | 0 | 6734 | 47173 | #N/A | #N/A | #N/A | #N/A | #N/A | #N/A
0 |  | #VALUE! | #VALUE! | 0 | 0 | 0 | 6735 | 47174 | #N/A | #N/A | #N/A | #N/A | #N/A | #N/A
0 |  | #VALUE! | #VALUE! | 0 | 0 | 0 | 6736 | 47175 | #N/A | #N/A | #N/A | #N/A | #N/A | #N/A
0 |  | #VALUE! | #VALUE! | 0 | 0 | 0 | 6737 | 47176 | #N/A | #N/A | #N/A | #N/A | #N/A | #N/A
0 |  | #VALUE! | #VALUE! | 0 | 0 | 0 | 6738 | 47177 | #N/A | #N/A | #N/A | #N/A | #N/A | #N/A
0 |  | #VALUE! | #VALUE! | 0 | 0 | 0 | 6739 | 47178 | #N/A | #N/A | #N/A | #N/A | #N/A | #N/A
0 |  | #VALUE! | #VALUE! | 0 | 0 | 0 | 6740 | 47179 | #N/A | #N/A | #N/A | #N/A | #N/A | #N/A
0 |  | #VALUE! | #VALUE! | 0 | 0 | 0 | 6741 | 47180 | #N/A | #N/A | #N/A | #N/A | #N/A | #N/A
0 |  | #VALUE! | #VALUE! | 0 | 0 | 0 | 6742 | 47181 | #N/A | #N/A | #N/A | #N/A | #N/A | #N/A
0 |  | #VALUE! | #VALUE! | 0 | 0 | 0 | 6743 | 47182 | #N/A | #N/A | #N/A | #N/A | #N/A | #N/A
0 |  | #VALUE! | #VALUE! | 0 | 0 | 0 | 6744 | 47183 | #N/A | #N/A | #N/A | #N/A | #N/A | #N/A
0 |  | #VALUE! | #VALUE! | 0 | 0 | 0 | 6745 | 47184 | #N/A | #N/A | #N/A | #N/A | #N/A | #N/A
0 |  | #VALUE! | #VALUE! | 0 | 0 | 0 | 6746 | 47185 | #N/A | #N/A | #N/A | #N/A | #N/A | #N/A
0 |  | #VALUE! | #VALUE! | 0 | 0 | 0 | 6747 | 47186 | #N/A | #N/A | #N/A | #N/A | #N/A | #N/A
0 |  | #VALUE! | #VALUE! | 0 | 0 | 0 | 6748 | 47187 | #N/A | #N/A | #N/A | #N/A | #N/A | #N/A
0 |  | #VALUE! | #VALUE! | 0 | 0 | 0 | 6749 | 47188 | #N/A | #N/A | #N/A | #N/A | #N/A | #N/A
0 |  | #VALUE! | #VALUE! | 0 | 0 | 0 | 6750 | 47189 | #N/A | #N/A | #N/A | #N/A | #N/A | #N/A
0 |  | #VALUE! | #VALUE! | 0 | 0 | 0 | 6751 | 47190 | #N/A | #N/A | #N/A | #N/A | #N/A | #N/A
0 |  | #VALUE! | #VALUE! | 0 | 0 | 0 | 6752 | 47191 | #N/A | #N/A | #N/A | #N/A | #N/A | #N/A
0 |  | #VALUE! | #VALUE! | 0 | 0 | 0 | 6753 | 47192 | #N/A | #N/A | #N/A | #N/A | #N/A | #N/A
0 |  | #VALUE! | #VALUE! | 0 | 0 | 0 | 6754 | 47193 | #N/A | #N/A | #N/A | #N/A | #N/A | #N/A
0 |  | #VALUE! | #VALUE! | 0 | 0 | 0 | 6755 | 47194 | #N/A | #N/A | #N/A | #N/A | #N/A | #N/A
0 |  | #VALUE! | #VALUE! | 0 | 0 | 0 | 6756 | 47195 | #N/A | #N/A | #N/A | #N/A | #N/A | #N/A
0 |  | #VALUE! | #VALUE! | 0 | 0 | 0 | 6757 | 47196 | #N/A | #N/A | #N/A | #N/A | #N/A | #N/A
0 |  | #VALUE! | #VALUE! | 0 | 0 | 0 | 6758 | 47197 | #N/A | #N/A | #N/A | #N/A | #N/A | #N/A
0 |  | #VALUE! | #VALUE! | 0 | 0 | 0 | 6759 | 47198 | #N/A | #N/A | #N/A | #N/A | #N/A | #N/A
0 |  | #VALUE! | #VALUE! | 0 | 0 | 0 | 6760 | 47199 | #N/A | #N/A | #N/A | #N/A | #N/A | #N/A
0 |  | #VALUE! | #VALUE! | 0 | 0 | 0 | 6761 | 47200 | #N/A | #N/A | #N/A | #N/A | #N/A | #N/A
0 |  | #VALUE! | #VALUE! | 0 | 0 | 0 | 6762 | 47201 | #N/A | #N/A | #N/A | #N/A | #N/A | #N/A
0 |  | #VALUE! | #VALUE! | 0 | 0 | 0 | 6763 | 47202 | #N/A | #N/A | #N/A | #N/A | #N/A | #N/A
0 |  | #VALUE! | #VALUE! | 0 | 0 | 0 | 6764 | 47203 | #N/A | #N/A | #N/A | #N/A | #N/A | #N/A
0 |  | #VALUE! | #VALUE! | 0 | 0 | 0 | 6765 | 47204 | #N/A | #N/A | #N/A | #N/A | #N/A | #N/A
0 |  | #VALUE! | #VALUE! | 0 | 0 | 0 | 6766 | 47205 | #N/A | #N/A | #N/A | #N/A | #N/A | #N/A
0 |  | #VALUE! | #VALUE! | 0 | 0 | 0 | 6767 | 47206 | #N/A | #N/A | #N/A | #N/A | #N/A | #N/A
0 |  | #VALUE! | #VALUE! | 0 | 0 | 0 | 6768 | 47207 | #N/A | #N/A | #N/A | #N/A | #N/A | #N/A
0 |  | #VALUE! | #VALUE! | 0 | 0 | 0 | 6769 | 47208 | #N/A | #N/A | #N/A | #N/A | #N/A | #N/A
0 |  | #VALUE! | #VALUE! | 0 | 0 | 0 | 6770 | 47209 | #N/A | #N/A | #N/A | #N/A | #N/A | #N/A
0 |  | #VALUE! | #VALUE! | 0 | 0 | 0 | 6771 | 47210 | #N/A | #N/A | #N/A | #N/A | #N/A | #N/A
0 |  | #VALUE! | #VALUE! | 0 | 0 | 0 | 6772 | 47211 | #N/A | #N/A | #N/A | #N/A | #N/A | #N/A
0 |  | #VALUE! | #VALUE! | 0 | 0 | 0 | 6773 | 47212 | #N/A | #N/A | #N/A | #N/A | #N/A | #N/A
0 |  | #VALUE! | #VALUE! | 0 | 0 | 0 | 6774 | 47213 | #N/A | #N/A | #N/A | #N/A | #N/A | #N/A
0 |  | #VALUE! | #VALUE! | 0 | 0 | 0 | 6775 | 47214 | #N/A | #N/A | #N/A | #N/A | #N/A | #N/A
0 |  | #VALUE! | #VALUE! | 0 | 0 | 0 | 6776 | 47215 | #N/A | #N/A | #N/A | #N/A | #N/A | #N/A
0 |  | #VALUE! | #VALUE! | 0 | 0 | 0 | 6777 | 47216 | #N/A | #N/A | #N/A | #N/A | #N/A | #N/A
0 |  | #VALUE! | #VALUE! | 0 | 0 | 0 | 6778 | 47217 | #N/A | #N/A | #N/A | #N/A | #N/A | #N/A
0 |  | #VALUE! | #VALUE! | 0 | 0 | 0 | 6779 | 47218 | #N/A | #N/A | #N/A | #N/A | #N/A | #N/A
0 |  | #VALUE! | #VALUE! | 0 | 0 | 0 | 6780 | 47219 | #N/A | #N/A | #N/A | #N/A | #N/A | #N/A
0 |  | #VALUE! | #VALUE! | 0 | 0 | 0 | 6781 | 47220 | #N/A | #N/A | #N/A | #N/A | #N/A | #N/A
0 |  | #VALUE! | #VALUE! | 0 | 0 | 0 | 6782 | 47221 | #N/A | #N/A | #N/A | #N/A | #N/A | #N/A
0 |  | #VALUE! | #VALUE! | 0 | 0 | 0 | 6783 | 47222 | #N/A | #N/A | #N/A | #N/A | #N/A | #N/A
0 |  | #VALUE! | #VALUE! | 0 | 0 | 0 | 6784 | 47223 | #N/A | #N/A | #N/A | #N/A | #N/A | #N/A
0 |  | #VALUE! | #VALUE! | 0 | 0 | 0 | 6785 | 47224 | #N/A | #N/A | #N/A | #N/A | #N/A | #N/A
0 |  | #VALUE! | #VALUE! | 0 | 0 | 0 | 6786 | 47225 | #N/A | #N/A | #N/A | #N/A | #N/A | #N/A
0 |  | #VALUE! | #VALUE! | 0 | 0 | 0 | 6787 | 47226 | #N/A | #N/A | #N/A | #N/A | #N/A | #N/A
0 |  | #VALUE! | #VALUE! | 0 | 0 | 0 | 6788 | 47227 | #N/A | #N/A | #N/A | #N/A | #N/A | #N/A
0 |  | #VALUE! | #VALUE! | 0 | 0 | 0 | 6789 | 47228 | #N/A | #N/A | #N/A | #N/A | #N/A | #N/A
0 |  | #VALUE! | #VALUE! | 0 | 0 | 0 | 6790 | 47229 | #N/A | #N/A | #N/A | #N/A | #N/A | #N/A
0 |  | #VALUE! | #VALUE! | 0 | 0 | 0 | 6791 | 47230 | #N/A | #N/A | #N/A | #N/A | #N/A | #N/A
0 |  | #VALUE! | #VALUE! | 0 | 0 | 0 | 6792 | 47231 | #N/A | #N/A | #N/A | #N/A | #N/A | #N/A
0 |  | #VALUE! | #VALUE! | 0 | 0 | 0 | 6793 | 47232 | #N/A | #N/A | #N/A | #N/A | #N/A | #N/A
0 |  | #VALUE! | #VALUE! | 0 | 0 | 0 | 6794 | 47233 | #N/A | #N/A | #N/A | #N/A | #N/A | #N/A
0 |  | #VALUE! | #VALUE! | 0 | 0 | 0 | 6795 | 47234 | #N/A | #N/A | #N/A | #N/A | #N/A | #N/A
0 |  | #VALUE! | #VALUE! | 0 | 0 | 0 | 6796 | 47235 | #N/A | #N/A | #N/A | #N/A | #N/A | #N/A
0 |  | #VALUE! | #VALUE! | 0 | 0 | 0 | 6797 | 47236 | #N/A | #N/A | #N/A | #N/A | #N/A | #N/A
0 |  | #VALUE! | #VALUE! | 0 | 0 | 0 | 6798 | 47237 | #N/A | #N/A | #N/A | #N/A | #N/A | #N/A
0 |  | #VALUE! | #VALUE! | 0 | 0 | 0 | 6799 | 47238 | #N/A | #N/A | #N/A | #N/A | #N/A | #N/A
0 |  | #VALUE! | #VALUE! | 0 | 0 | 0 | 6800 | 47239 | #N/A | #N/A | #N/A | #N/A | #N/A | #N/A
0 |  | #VALUE! | #VALUE! | 0 | 0 | 0 | 6801 | 47240 | #N/A | #N/A | #N/A | #N/A | #N/A | #N/A
0 |  | #VALUE! | #VALUE! | 0 | 0 | 0 | 6802 | 47241 | #N/A | #N/A | #N/A | #N/A | #N/A | #N/A
0 |  | #VALUE! | #VALUE! | 0 | 0 | 0 | 6803 | 47242 | #N/A | #N/A | #N/A | #N/A | #N/A | #N/A
0 |  | #VALUE! | #VALUE! | 0 | 0 | 0 | 6804 | 47243 | #N/A | #N/A | #N/A | #N/A | #N/A | #N/A
0 |  | #VALUE! | #VALUE! | 0 | 0 | 0 | 6805 | 47244 | #N/A | #N/A | #N/A | #N/A | #N/A | #N/A
0 |  | #VALUE! | #VALUE! | 0 | 0 | 0 | 6806 | 47245 | #N/A | #N/A | #N/A | #N/A | #N/A | #N/A
0 |  | #VALUE! | #VALUE! | 0 | 0 | 0 | 6807 | 47246 | #N/A | #N/A | #N/A | #N/A | #N/A | #N/A
0 |  | #VALUE! | #VALUE! | 0 | 0 | 0 | 6808 | 47247 | #N/A | #N/A | #N/A | #N/A | #N/A | #N/A
0 |  | #VALUE! | #VALUE! | 0 | 0 | 0 | 6809 | 47248 | #N/A | #N/A | #N/A | #N/A | #N/A | #N/A
0 |  | #VALUE! | #VALUE! | 0 | 0 | 0 | 6810 | 47249 | #N/A | #N/A | #N/A | #N/A | #N/A | #N/A
0 |  | #VALUE! | #VALUE! | 0 | 0 | 0 | 6811 | 47250 | #N/A | #N/A | #N/A | #N/A | #N/A | #N/A
0 |  | #VALUE! | #VALUE! | 0 | 0 | 0 | 6812 | 47251 | #N/A | #N/A | #N/A | #N/A | #N/A | #N/A
0 |  | #VALUE! | #VALUE! | 0 | 0 | 0 | 6813 | 47252 | #N/A | #N/A | #N/A | #N/A | #N/A | #N/A
0 |  | #VALUE! | #VALUE! | 0 | 0 | 0 | 6814 | 47253 | #N/A | #N/A | #N/A | #N/A | #N/A | #N/A
0 |  | #VALUE! | #VALUE! | 0 | 0 | 0 | 6815 | 47254 | #N/A | #N/A | #N/A | #N/A | #N/A | #N/A
0 |  | #VALUE! | #VALUE! | 0 | 0 | 0 | 6816 | 47255 | #N/A | #N/A | #N/A | #N/A | #N/A | #N/A
0 |  | #VALUE! | #VALUE! | 0 | 0 | 0 | 6817 | 47256 | #N/A | #N/A | #N/A | #N/A | #N/A | #N/A
0 |  | #VALUE! | #VALUE! | 0 | 0 | 0 | 6818 | 47257 | #N/A | #N/A | #N/A | #N/A | #N/A | #N/A
0 |  | #VALUE! | #VALUE! | 0 | 0 | 0 | 6819 | 47258 | #N/A | #N/A | #N/A | #N/A | #N/A | #N/A
0 |  | #VALUE! | #VALUE! | 0 | 0 | 0 | 6820 | 47259 | #N/A | #N/A | #N/A | #N/A | #N/A | #N/A
0 |  | #VALUE! | #VALUE! | 0 | 0 | 0 | 6821 | 47260 | #N/A | #N/A | #N/A | #N/A | #N/A | #N/A
0 |  | #VALUE! | #VALUE! | 0 | 0 | 0 | 6822 | 47261 | #N/A | #N/A | #N/A | #N/A | #N/A | #N/A
0 |  | #VALUE! | #VALUE! | 0 | 0 | 0 | 6823 | 47262 | #N/A | #N/A | #N/A | #N/A | #N/A | #N/A
0 |  | #VALUE! | #VALUE! | 0 | 0 | 0 | 6824 | 47263 | #N/A | #N/A | #N/A | #N/A | #N/A | #N/A
0 |  | #VALUE! | #VALUE! | 0 | 0 | 0 | 6825 | 47264 | #N/A | #N/A | #N/A | #N/A | #N/A | #N/A
0 |  | #VALUE! | #VALUE! | 0 | 0 | 0 | 6826 | 47265 | #N/A | #N/A | #N/A | #N/A | #N/A | #N/A
0 |  | #VALUE! | #VALUE! | 0 | 0 | 0 | 6827 | 47266 | #N/A | #N/A | #N/A | #N/A | #N/A | #N/A
0 |  | #VALUE! | #VALUE! | 0 | 0 | 0 | 6828 | 47267 | #N/A | #N/A | #N/A | #N/A | #N/A | #N/A
0 |  | #VALUE! | #VALUE! | 0 | 0 | 0 | 6829 | 47268 | #N/A | #N/A | #N/A | #N/A | #N/A | #N/A
0 |  | #VALUE! | #VALUE! | 0 | 0 | 0 | 6830 | 47269 | #N/A | #N/A | #N/A | #N/A | #N/A | #N/A
0 |  | #VALUE! | #VALUE! | 0 | 0 | 0 | 6831 | 47270 | #N/A | #N/A | #N/A | #N/A | #N/A | #N/A
0 |  | #VALUE! | #VALUE! | 0 | 0 | 0 | 6832 | 47271 | #N/A | #N/A | #N/A | #N/A | #N/A | #N/A
0 |  | #VALUE! | #VALUE! | 0 | 0 | 0 | 6833 | 47272 | #N/A | #N/A | #N/A | #N/A | #N/A | #N/A
0 |  | #VALUE! | #VALUE! | 0 | 0 | 0 | 6834 | 47273 | #N/A | #N/A | #N/A | #N/A | #N/A | #N/A
0 |  | #VALUE! | #VALUE! | 0 | 0 | 0 | 6835 | 47274 | #N/A | #N/A | #N/A | #N/A | #N/A | #N/A
0 |  | #VALUE! | #VALUE! | 0 | 0 | 0 | 6836 | 47275 | #N/A | #N/A | #N/A | #N/A | #N/A | #N/A
0 |  | #VALUE! | #VALUE! | 0 | 0 | 0 | 6837 | 47276 | #N/A | #N/A | #N/A | #N/A | #N/A | #N/A
0 |  | #VALUE! | #VALUE! | 0 | 0 | 0 | 6838 | 47277 | #N/A | #N/A | #N/A | #N/A | #N/A | #N/A
0 |  | #VALUE! | #VALUE! | 0 | 0 | 0 | 6839 | 47278 | #N/A | #N/A | #N/A | #N/A | #N/A | #N/A
0 |  | #VALUE! | #VALUE! | 0 | 0 | 0 | 6840 | 47279 | #N/A | #N/A | #N/A | #N/A | #N/A | #N/A
0 |  | #VALUE! | #VALUE! | 0 | 0 | 0 | 6841 | 47280 | #N/A | #N/A | #N/A | #N/A | #N/A | #N/A
0 |  | #VALUE! | #VALUE! | 0 | 0 | 0 | 6842 | 47281 | #N/A | #N/A | #N/A | #N/A | #N/A | #N/A
0 |  | #VALUE! | #VALUE! | 0 | 0 | 0 | 6843 | 47282 | #N/A | #N/A | #N/A | #N/A | #N/A | #N/A
0 |  | #VALUE! | #VALUE! | 0 | 0 | 0 | 6844 | 47283 | #N/A | #N/A | #N/A | #N/A | #N/A | #N/A
0 |  | #VALUE! | #VALUE! | 0 | 0 | 0 | 6845 | 47284 | #N/A | #N/A | #N/A | #N/A | #N/A | #N/A
0 |  | #VALUE! | #VALUE! | 0 | 0 | 0 | 6846 | 47285 | #N/A | #N/A | #N/A | #N/A | #N/A | #N/A
0 |  | #VALUE! | #VALUE! | 0 | 0 | 0 | 6847 | 47286 | #N/A | #N/A | #N/A | #N/A | #N/A | #N/A
0 |  | #VALUE! | #VALUE! | 0 | 0 | 0 | 6848 | 47287 | #N/A | #N/A | #N/A | #N/A | #N/A | #N/A
0 |  | #VALUE! | #VALUE! | 0 | 0 | 0 | 6849 | 47288 | #N/A | #N/A | #N/A | #N/A | #N/A | #N/A
0 |  | #VALUE! | #VALUE! | 0 | 0 | 0 | 6850 | 47289 | #N/A | #N/A | #N/A | #N/A | #N/A | #N/A
0 |  | #VALUE! | #VALUE! | 0 | 0 | 0 | 6851 | 47290 | #N/A | #N/A | #N/A | #N/A | #N/A | #N/A
0 |  | #VALUE! | #VALUE! | 0 | 0 | 0 | 6852 | 47291 | #N/A | #N/A | #N/A | #N/A | #N/A | #N/A
0 |  | #VALUE! | #VALUE! | 0 | 0 | 0 | 6853 | 47292 | #N/A | #N/A | #N/A | #N/A | #N/A | #N/A
0 |  | #VALUE! | #VALUE! | 0 | 0 | 0 | 6854 | 47293 | #N/A | #N/A | #N/A | #N/A | #N/A | #N/A
0 |  | #VALUE! | #VALUE! | 0 | 0 | 0 | 6855 | 47294 | #N/A | #N/A | #N/A | #N/A | #N/A | #N/A
0 |  | #VALUE! | #VALUE! | 0 | 0 | 0 | 6856 | 47295 | #N/A | #N/A | #N/A | #N/A | #N/A | #N/A
0 |  | #VALUE! | #VALUE! | 0 | 0 | 0 | 6857 | 47296 | #N/A | #N/A | #N/A | #N/A | #N/A | #N/A
0 |  | #VALUE! | #VALUE! | 0 | 0 | 0 | 6858 | 47297 | #N/A | #N/A | #N/A | #N/A | #N/A | #N/A
0 |  | #VALUE! | #VALUE! | 0 | 0 | 0 | 6859 | 47298 | #N/A | #N/A | #N/A | #N/A | #N/A | #N/A
0 |  | #VALUE! | #VALUE! | 0 | 0 | 0 | 6860 | 47299 | #N/A | #N/A | #N/A | #N/A | #N/A | #N/A
0 |  | #VALUE! | #VALUE! | 0 | 0 | 0 | 6861 | 47300 | #N/A | #N/A | #N/A | #N/A | #N/A | #N/A
0 |  | #VALUE! | #VALUE! | 0 | 0 | 0 | 6862 | 47301 | #N/A | #N/A | #N/A | #N/A | #N/A | #N/A
0 |  | #VALUE! | #VALUE! | 0 | 0 | 0 | 6863 | 47302 | #N/A | #N/A | #N/A | #N/A | #N/A | #N/A
0 |  | #VALUE! | #VALUE! | 0 | 0 | 0 | 6864 | 47303 | #N/A | #N/A | #N/A | #N/A | #N/A | #N/A
0 |  | #VALUE! | #VALUE! | 0 | 0 | 0 | 6865 | 47304 | #N/A | #N/A | #N/A | #N/A | #N/A | #N/A
0 |  | #VALUE! | #VALUE! | 0 | 0 | 0 | 6866 | 47305 | #N/A | #N/A | #N/A | #N/A | #N/A | #N/A
0 |  | #VALUE! | #VALUE! | 0 | 0 | 0 | 6867 | 47306 | #N/A | #N/A | #N/A | #N/A | #N/A | #N/A
0 |  | #VALUE! | #VALUE! | 0 | 0 | 0 | 6868 | 47307 | #N/A | #N/A | #N/A | #N/A | #N/A | #N/A
0 |  | #VALUE! | #VALUE! | 0 | 0 | 0 | 6869 | 47308 | #N/A | #N/A | #N/A | #N/A | #N/A | #N/A
0 |  | #VALUE! | #VALUE! | 0 | 0 | 0 | 6870 | 47309 | #N/A | #N/A | #N/A | #N/A | #N/A | #N/A
0 |  | #VALUE! | #VALUE! | 0 | 0 | 0 | 6871 | 47310 | #N/A | #N/A | #N/A | #N/A | #N/A | #N/A
0 |  | #VALUE! | #VALUE! | 0 | 0 | 0 | 6872 | 47311 | #N/A | #N/A | #N/A | #N/A | #N/A | #N/A
0 |  | #VALUE! | #VALUE! | 0 | 0 | 0 | 6873 | 47312 | #N/A | #N/A | #N/A | #N/A | #N/A | #N/A
0 |  | #VALUE! | #VALUE! | 0 | 0 | 0 | 6874 | 47313 | #N/A | #N/A | #N/A | #N/A | #N/A | #N/A
0 |  | #VALUE! | #VALUE! | 0 | 0 | 0 | 6875 | 47314 | #N/A | #N/A | #N/A | #N/A | #N/A | #N/A
0 |  | #VALUE! | #VALUE! | 0 | 0 | 0 | 6876 | 47315 | #N/A | #N/A | #N/A | #N/A | #N/A | #N/A
0 |  | #VALUE! | #VALUE! | 0 | 0 | 0 | 6877 | 47316 | #N/A | #N/A | #N/A | #N/A | #N/A | #N/A
0 |  | #VALUE! | #VALUE! | 0 | 0 | 0 | 6878 | 47317 | #N/A | #N/A | #N/A | #N/A | #N/A | #N/A
0 |  | #VALUE! | #VALUE! | 0 | 0 | 0 | 6879 | 47318 | #N/A | #N/A | #N/A | #N/A | #N/A | #N/A
0 |  | #VALUE! | #VALUE! | 0 | 0 | 0 | 6880 | 47319 | #N/A | #N/A | #N/A | #N/A | #N/A | #N/A
0 |  | #VALUE! | #VALUE! | 0 | 0 | 0 | 6881 | 47320 | #N/A | #N/A | #N/A | #N/A | #N/A | #N/A
0 |  | #VALUE! | #VALUE! | 0 | 0 | 0 | 6882 | 47321 | #N/A | #N/A | #N/A | #N/A | #N/A | #N/A
0 |  | #VALUE! | #VALUE! | 0 | 0 | 0 | 6883 | 47322 | #N/A | #N/A | #N/A | #N/A | #N/A | #N/A
0 |  | #VALUE! | #VALUE! | 0 | 0 | 0 | 6884 | 47323 | #N/A | #N/A | #N/A | #N/A | #N/A | #N/A
0 |  | #VALUE! | #VALUE! | 0 | 0 | 0 | 6885 | 47324 | #N/A | #N/A | #N/A | #N/A | #N/A | #N/A
0 |  | #VALUE! | #VALUE! | 0 | 0 | 0 | 6886 | 47325 | #N/A | #N/A | #N/A | #N/A | #N/A | #N/A
0 |  | #VALUE! | #VALUE! | 0 | 0 | 0 | 6887 | 47326 | #N/A | #N/A | #N/A | #N/A | #N/A | #N/A
0 |  | #VALUE! | #VALUE! | 0 | 0 | 0 | 6888 | 47327 | #N/A | #N/A | #N/A | #N/A | #N/A | #N/A
0 |  | #VALUE! | #VALUE! | 0 | 0 | 0 | 6889 | 47328 | #N/A | #N/A | #N/A | #N/A | #N/A | #N/A
0 |  | #VALUE! | #VALUE! | 0 | 0 | 0 | 6890 | 47329 | #N/A | #N/A | #N/A | #N/A | #N/A | #N/A
0 |  | #VALUE! | #VALUE! | 0 | 0 | 0 | 6891 | 47330 | #N/A | #N/A | #N/A | #N/A | #N/A | #N/A
0 |  | #VALUE! | #VALUE! | 0 | 0 | 0 | 6892 | 47331 | #N/A | #N/A | #N/A | #N/A | #N/A | #N/A
0 |  | #VALUE! | #VALUE! | 0 | 0 | 0 | 6893 | 47332 | #N/A | #N/A | #N/A | #N/A | #N/A | #N/A
0 |  | #VALUE! | #VALUE! | 0 | 0 | 0 | 6894 | 47333 | #N/A | #N/A | #N/A | #N/A | #N/A | #N/A
0 |  | #VALUE! | #VALUE! | 0 | 0 | 0 | 6895 | 47334 | #N/A | #N/A | #N/A | #N/A | #N/A | #N/A
0 |  | #VALUE! | #VALUE! | 0 | 0 | 0 | 6896 | 47335 | #N/A | #N/A | #N/A | #N/A | #N/A | #N/A
0 |  | #VALUE! | #VALUE! | 0 | 0 | 0 | 6897 | 47336 | #N/A | #N/A | #N/A | #N/A | #N/A | #N/A
0 |  | #VALUE! | #VALUE! | 0 | 0 | 0 | 6898 | 47337 | #N/A | #N/A | #N/A | #N/A | #N/A | #N/A
0 |  | #VALUE! | #VALUE! | 0 | 0 | 0 | 6899 | 47338 | #N/A | #N/A | #N/A | #N/A | #N/A | #N/A
0 |  | #VALUE! | #VALUE! | 0 | 0 | 0 | 6900 | 47339 | #N/A | #N/A | #N/A | #N/A | #N/A | #N/A
0 |  | #VALUE! | #VALUE! | 0 | 0 | 0 | 6901 | 47340 | #N/A | #N/A | #N/A | #N/A | #N/A | #N/A
0 |  | #VALUE! | #VALUE! | 0 | 0 | 0 | 6902 | 47341 | #N/A | #N/A | #N/A | #N/A | #N/A | #N/A
0 |  | #VALUE! | #VALUE! | 0 | 0 | 0 | 6903 | 47342 | #N/A | #N/A | #N/A | #N/A | #N/A | #N/A
0 |  | #VALUE! | #VALUE! | 0 | 0 | 0 | 6904 | 47343 | #N/A | #N/A | #N/A | #N/A | #N/A | #N/A
0 |  | #VALUE! | #VALUE! | 0 | 0 | 0 | 6905 | 47344 | #N/A | #N/A | #N/A | #N/A | #N/A | #N/A
0 |  | #VALUE! | #VALUE! | 0 | 0 | 0 | 6906 | 47345 | #N/A | #N/A | #N/A | #N/A | #N/A | #N/A
0 |  | #VALUE! | #VALUE! | 0 | 0 | 0 | 6907 | 47346 | #N/A | #N/A | #N/A | #N/A | #N/A | #N/A
0 |  | #VALUE! | #VALUE! | 0 | 0 | 0 | 6908 | 47347 | #N/A | #N/A | #N/A | #N/A | #N/A | #N/A
0 |  | #VALUE! | #VALUE! | 0 | 0 | 0 | 6909 | 47348 | #N/A | #N/A | #N/A | #N/A | #N/A | #N/A
0 |  | #VALUE! | #VALUE! | 0 | 0 | 0 | 6910 | 47349 | #N/A | #N/A | #N/A | #N/A | #N/A | #N/A
0 |  | #VALUE! | #VALUE! | 0 | 0 | 0 | 6911 | 47350 | #N/A | #N/A | #N/A | #N/A | #N/A | #N/A
0 |  | #VALUE! | #VALUE! | 0 | 0 | 0 | 6912 | 47351 | #N/A | #N/A | #N/A | #N/A | #N/A | #N/A
0 |  | #VALUE! | #VALUE! | 0 | 0 | 0 | 6913 | 47352 | #N/A | #N/A | #N/A | #N/A | #N/A | #N/A
0 |  | #VALUE! | #VALUE! | 0 | 0 | 0 | 6914 | 47353 | #N/A | #N/A | #N/A | #N/A | #N/A | #N/A
0 |  | #VALUE! | #VALUE! | 0 | 0 | 0 | 6915 | 47354 | #N/A | #N/A | #N/A | #N/A | #N/A | #N/A
0 |  | #VALUE! | #VALUE! | 0 | 0 | 0 | 6916 | 47355 | #N/A | #N/A | #N/A | #N/A | #N/A | #N/A
0 |  | #VALUE! | #VALUE! | 0 | 0 | 0 | 6917 | 47356 | #N/A | #N/A | #N/A | #N/A | #N/A | #N/A
0 |  | #VALUE! | #VALUE! | 0 | 0 | 0 | 6918 | 47357 | #N/A | #N/A | #N/A | #N/A | #N/A | #N/A
0 |  | #VALUE! | #VALUE! | 0 | 0 | 0 | 6919 | 47358 | #N/A | #N/A | #N/A | #N/A | #N/A | #N/A
0 |  | #VALUE! | #VALUE! | 0 | 0 | 0 | 6920 | 47359 | #N/A | #N/A | #N/A | #N/A | #N/A | #N/A
0 |  | #VALUE! | #VALUE! | 0 | 0 | 0 | 6921 | 47360 | #N/A | #N/A | #N/A | #N/A | #N/A | #N/A
0 |  | #VALUE! | #VALUE! | 0 | 0 | 0 | 6922 | 47361 | #N/A | #N/A | #N/A | #N/A | #N/A | #N/A
0 |  | #VALUE! | #VALUE! | 0 | 0 | 0 | 6923 | 47362 | #N/A | #N/A | #N/A | #N/A | #N/A | #N/A
0 |  | #VALUE! | #VALUE! | 0 | 0 | 0 | 6924 | 47363 | #N/A | #N/A | #N/A | #N/A | #N/A | #N/A
0 |  | #VALUE! | #VALUE! | 0 | 0 | 0 | 6925 | 47364 | #N/A | #N/A | #N/A | #N/A | #N/A | #N/A
0 |  | #VALUE! | #VALUE! | 0 | 0 | 0 | 6926 | 47365 | #N/A | #N/A | #N/A | #N/A | #N/A | #N/A
0 |  | #VALUE! | #VALUE! | 0 | 0 | 0 | 6927 | 47366 | #N/A | #N/A | #N/A | #N/A | #N/A | #N/A
0 |  | #VALUE! | #VALUE! | 0 | 0 | 0 | 6928 | 47367 | #N/A | #N/A | #N/A | #N/A | #N/A | #N/A
0 |  | #VALUE! | #VALUE! | 0 | 0 | 0 | 6929 | 47368 | #N/A | #N/A | #N/A | #N/A | #N/A | #N/A
0 |  | #VALUE! | #VALUE! | 0 | 0 | 0 | 6930 | 47369 | #N/A | #N/A | #N/A | #N/A | #N/A | #N/A
0 |  | #VALUE! | #VALUE! | 0 | 0 | 0 | 6931 | 47370 | #N/A | #N/A | #N/A | #N/A | #N/A | #N/A
0 |  | #VALUE! | #VALUE! | 0 | 0 | 0 | 6932 | 47371 | #N/A | #N/A | #N/A | #N/A | #N/A | #N/A
0 |  | #VALUE! | #VALUE! | 0 | 0 | 0 | 6933 | 47372 | #N/A | #N/A | #N/A | #N/A | #N/A | #N/A
0 |  | #VALUE! | #VALUE! | 0 | 0 | 0 | 6934 | 47373 | #N/A | #N/A | #N/A | #N/A | #N/A | #N/A
0 |  | #VALUE! | #VALUE! | 0 | 0 | 0 | 6935 | 47374 | #N/A | #N/A | #N/A | #N/A | #N/A | #N/A
0 |  | #VALUE! | #VALUE! | 0 | 0 | 0 | 6936 | 47375 | #N/A | #N/A | #N/A | #N/A | #N/A | #N/A
0 |  | #VALUE! | #VALUE! | 0 | 0 | 0 | 6937 | 47376 | #N/A | #N/A | #N/A | #N/A | #N/A | #N/A
0 |  | #VALUE! | #VALUE! | 0 | 0 | 0 | 6938 | 47377 | #N/A | #N/A | #N/A | #N/A | #N/A | #N/A
0 |  | #VALUE! | #VALUE! | 0 | 0 | 0 | 6939 | 47378 | #N/A | #N/A | #N/A | #N/A | #N/A | #N/A
0 |  | #VALUE! | #VALUE! | 0 | 0 | 0 | 6940 | 47379 | #N/A | #N/A | #N/A | #N/A | #N/A | #N/A
0 |  | #VALUE! | #VALUE! | 0 | 0 | 0 | 6941 | 47380 | #N/A | #N/A | #N/A | #N/A | #N/A | #N/A
0 |  | #VALUE! | #VALUE! | 0 | 0 | 0 | 6942 | 47381 | #N/A | #N/A | #N/A | #N/A | #N/A | #N/A
0 |  | #VALUE! | #VALUE! | 0 | 0 | 0 | 6943 | 47382 | #N/A | #N/A | #N/A | #N/A | #N/A | #N/A
0 |  | #VALUE! | #VALUE! | 0 | 0 | 0 | 6944 | 47383 | #N/A | #N/A | #N/A | #N/A | #N/A | #N/A
0 |  | #VALUE! | #VALUE! | 0 | 0 | 0 | 6945 | 47384 | #N/A | #N/A | #N/A | #N/A | #N/A | #N/A
0 |  | #VALUE! | #VALUE! | 0 | 0 | 0 | 6946 | 47385 | #N/A | #N/A | #N/A | #N/A | #N/A | #N/A
0 |  | #VALUE! | #VALUE! | 0 | 0 | 0 | 6947 | 47386 | #N/A | #N/A | #N/A | #N/A | #N/A | #N/A
0 |  | #VALUE! | #VALUE! | 0 | 0 | 0 | 6948 | 47387 | #N/A | #N/A | #N/A | #N/A | #N/A | #N/A
0 |  | #VALUE! | #VALUE! | 0 | 0 | 0 | 6949 | 47388 | #N/A | #N/A | #N/A | #N/A | #N/A | #N/A
0 |  | #VALUE! | #VALUE! | 0 | 0 | 0 | 6950 | 47389 | #N/A | #N/A | #N/A | #N/A | #N/A | #N/A
0 |  | #VALUE! | #VALUE! | 0 | 0 | 0 | 6951 | 47390 | #N/A | #N/A | #N/A | #N/A | #N/A | #N/A
0 |  | #VALUE! | #VALUE! | 0 | 0 | 0 | 6952 | 47391 | #N/A | #N/A | #N/A | #N/A | #N/A | #N/A
0 |  | #VALUE! | #VALUE! | 0 | 0 | 0 | 6953 | 47392 | #N/A | #N/A | #N/A | #N/A | #N/A | #N/A
0 |  | #VALUE! | #VALUE! | 0 | 0 | 0 | 6954 | 47393 | #N/A | #N/A | #N/A | #N/A | #N/A | #N/A
0 |  | #VALUE! | #VALUE! | 0 | 0 | 0 | 6955 | 47394 | #N/A | #N/A | #N/A | #N/A | #N/A | #N/A
0 |  | #VALUE! | #VALUE! | 0 | 0 | 0 | 6956 | 47395 | #N/A | #N/A | #N/A | #N/A | #N/A | #N/A
0 |  | #VALUE! | #VALUE! | 0 | 0 | 0 | 6957 | 47396 | #N/A | #N/A | #N/A | #N/A | #N/A | #N/A
0 |  | #VALUE! | #VALUE! | 0 | 0 | 0 | 6958 | 47397 | #N/A | #N/A | #N/A | #N/A | #N/A | #N/A
0 |  | #VALUE! | #VALUE! | 0 | 0 | 0 | 6959 | 47398 | #N/A | #N/A | #N/A | #N/A | #N/A | #N/A
0 |  | #VALUE! | #VALUE! | 0 | 0 | 0 | 6960 | 47399 | #N/A | #N/A | #N/A | #N/A | #N/A | #N/A
0 |  | #VALUE! | #VALUE! | 0 | 0 | 0 | 6961 | 47400 | #N/A | #N/A | #N/A | #N/A | #N/A | #N/A
0 |  | #VALUE! | #VALUE! | 0 | 0 | 0 | 6962 | 47401 | #N/A | #N/A | #N/A | #N/A | #N/A | #N/A
0 |  | #VALUE! | #VALUE! | 0 | 0 | 0 | 6963 | 47402 | #N/A | #N/A | #N/A | #N/A | #N/A | #N/A
0 |  | #VALUE! | #VALUE! | 0 | 0 | 0 | 6964 | 47403 | #N/A | #N/A | #N/A | #N/A | #N/A | #N/A
0 |  | #VALUE! | #VALUE! | 0 | 0 | 0 | 6965 | 47404 | #N/A | #N/A | #N/A | #N/A | #N/A | #N/A
0 |  | #VALUE! | #VALUE! | 0 | 0 | 0 | 6966 | 47405 | #N/A | #N/A | #N/A | #N/A | #N/A | #N/A
0 |  | #VALUE! | #VALUE! | 0 | 0 | 0 | 6967 | 47406 | #N/A | #N/A | #N/A | #N/A | #N/A | #N/A
0 |  | #VALUE! | #VALUE! | 0 | 0 | 0 | 6968 | 47407 | #N/A | #N/A | #N/A | #N/A | #N/A | #N/A
0 |  | #VALUE! | #VALUE! | 0 | 0 | 0 | 6969 | 47408 | #N/A | #N/A | #N/A | #N/A | #N/A | #N/A
0 |  | #VALUE! | #VALUE! | 0 | 0 | 0 | 6970 | 47409 | #N/A | #N/A | #N/A | #N/A | #N/A | #N/A
0 |  | #VALUE! | #VALUE! | 0 | 0 | 0 | 6971 | 47410 | #N/A | #N/A | #N/A | #N/A | #N/A | #N/A
0 |  | #VALUE! | #VALUE! | 0 | 0 | 0 | 6972 | 47411 | #N/A | #N/A | #N/A | #N/A | #N/A | #N/A
0 |  | #VALUE! | #VALUE! | 0 | 0 | 0 | 6973 | 47412 | #N/A | #N/A | #N/A | #N/A | #N/A | #N/A
0 |  | #VALUE! | #VALUE! | 0 | 0 | 0 | 6974 | 47413 | #N/A | #N/A | #N/A | #N/A | #N/A | #N/A
0 |  | #VALUE! | #VALUE! | 0 | 0 | 0 | 6975 | 47414 | #N/A | #N/A | #N/A | #N/A | #N/A | #N/A
0 |  | #VALUE! | #VALUE! | 0 | 0 | 0 | 6976 | 47415 | #N/A | #N/A | #N/A | #N/A | #N/A | #N/A
0 |  | #VALUE! | #VALUE! | 0 | 0 | 0 | 6977 | 47416 | #N/A | #N/A | #N/A | #N/A | #N/A | #N/A
0 |  | #VALUE! | #VALUE! | 0 | 0 | 0 | 6978 | 47417 | #N/A | #N/A | #N/A | #N/A | #N/A | #N/A
0 |  | #VALUE! | #VALUE! | 0 | 0 | 0 | 6979 | 47418 | #N/A | #N/A | #N/A | #N/A | #N/A | #N/A
0 |  | #VALUE! | #VALUE! | 0 | 0 | 0 | 6980 | 47419 | #N/A | #N/A | #N/A | #N/A | #N/A | #N/A
0 |  | #VALUE! | #VALUE! | 0 | 0 | 0 | 6981 | 47420 | #N/A | #N/A | #N/A | #N/A | #N/A | #N/A
0 |  | #VALUE! | #VALUE! | 0 | 0 | 0 | 6982 | 47421 | #N/A | #N/A | #N/A | #N/A | #N/A | #N/A
0 |  | #VALUE! | #VALUE! | 0 | 0 | 0 | 6983 | 47422 | #N/A | #N/A | #N/A | #N/A | #N/A | #N/A
0 |  | #VALUE! | #VALUE! | 0 | 0 | 0 | 6984 | 47423 | #N/A | #N/A | #N/A | #N/A | #N/A | #N/A
0 |  | #VALUE! | #VALUE! | 0 | 0 | 0 | 6985 | 47424 | #N/A | #N/A | #N/A | #N/A | #N/A | #N/A
0 |  | #VALUE! | #VALUE! | 0 | 0 | 0 | 6986 | 47425 | #N/A | #N/A | #N/A | #N/A | #N/A | #N/A
0 |  | #VALUE! | #VALUE! | 0 | 0 | 0 | 6987 | 47426 | #N/A | #N/A | #N/A | #N/A | #N/A | #N/A
0 |  | #VALUE! | #VALUE! | 0 | 0 | 0 | 6988 | 47427 | #N/A | #N/A | #N/A | #N/A | #N/A | #N/A
0 |  | #VALUE! | #VALUE! | 0 | 0 | 0 | 6989 | 47428 | #N/A | #N/A | #N/A | #N/A | #N/A | #N/A
0 |  | #VALUE! | #VALUE! | 0 | 0 | 0 | 6990 | 47429 | #N/A | #N/A | #N/A | #N/A | #N/A | #N/A
0 |  | #VALUE! | #VALUE! | 0 | 0 | 0 | 6991 | 47430 | #N/A | #N/A | #N/A | #N/A | #N/A | #N/A
0 |  | #VALUE! | #VALUE! | 0 | 0 | 0 | 6992 | 47431 | #N/A | #N/A | #N/A | #N/A | #N/A | #N/A
0 |  | #VALUE! | #VALUE! | 0 | 0 | 0 | 6993 | 47432 | #N/A | #N/A | #N/A | #N/A | #N/A | #N/A
0 |  | #VALUE! | #VALUE! | 0 | 0 | 0 | 6994 | 47433 | #N/A | #N/A | #N/A | #N/A | #N/A | #N/A
0 |  | #VALUE! | #VALUE! | 0 | 0 | 0 | 6995 | 47434 | #N/A | #N/A | #N/A | #N/A | #N/A | #N/A
0 |  | #VALUE! | #VALUE! | 0 | 0 | 0 | 6996 | 47435 | #N/A | #N/A | #N/A | #N/A | #N/A | #N/A
0 |  | #VALUE! | #VALUE! | 0 | 0 | 0 | 6997 | 47436 | #N/A | #N/A | #N/A | #N/A | #N/A | #N/A
0 |  | #VALUE! | #VALUE! | 0 | 0 | 0 | 6998 | 47437 | #N/A | #N/A | #N/A | #N/A | #N/A | #N/A
0 |  | #VALUE! | #VALUE! | 0 | 0 | 0 | 6999 | 47438 | #N/A | #N/A | #N/A | #N/A | #N/A | #N/A
0 |  | #VALUE! | #VALUE! | 0 | 0 | 0 | 7000 | 47439 | #N/A | #N/A | #N/A | #N/A | #N/A | #N/A
0 |  | #VALUE! | #VALUE! | 0 | 0 | 0 | 7001 | 47440 | #N/A | #N/A | #N/A | #N/A | #N/A | #N/A
0 |  | #VALUE! | #VALUE! | 0 | 0 | 0 | 7002 | 47441 | #N/A | #N/A | #N/A | #N/A | #N/A | #N/A
0 |  | #VALUE! | #VALUE! | 0 | 0 | 0 | 7003 | 47442 | #N/A | #N/A | #N/A | #N/A | #N/A | #N/A
0 |  | #VALUE! | #VALUE! | 0 | 0 | 0 | 7004 | 47443 | #N/A | #N/A | #N/A | #N/A | #N/A | #N/A
0 |  | #VALUE! | #VALUE! | 0 | 0 | 0 | 7005 | 47444 | #N/A | #N/A | #N/A | #N/A | #N/A | #N/A
0 |  | #VALUE! | #VALUE! | 0 | 0 | 0 | 7006 | 47445 | #N/A | #N/A | #N/A | #N/A | #N/A | #N/A
0 |  | #VALUE! | #VALUE! | 0 | 0 | 0 | 7007 | 47446 | #N/A | #N/A | #N/A | #N/A | #N/A | #N/A
0 |  | #VALUE! | #VALUE! | 0 | 0 | 0 | 7008 | 47447 | #N/A | #N/A | #N/A | #N/A | #N/A | #N/A
0 |  | #VALUE! | #VALUE! | 0 | 0 | 0 | 7009 | 47448 | #N/A | #N/A | #N/A | #N/A | #N/A | #N/A
0 |  | #VALUE! | #VALUE! | 0 | 0 | 0 | 7010 | 47449 | #N/A | #N/A | #N/A | #N/A | #N/A | #N/A
0 |  | #VALUE! | #VALUE! | 0 | 0 | 0 | 7011 | 47450 | #N/A | #N/A | #N/A | #N/A | #N/A | #N/A
0 |  | #VALUE! | #VALUE! | 0 | 0 | 0 | 7012 | 47451 | #N/A | #N/A | #N/A | #N/A | #N/A | #N/A
0 |  | #VALUE! | #VALUE! | 0 | 0 | 0 | 7013 | 47452 | #N/A | #N/A | #N/A | #N/A | #N/A | #N/A
0 |  | #VALUE! | #VALUE! | 0 | 0 | 0 | 7014 | 47453 | #N/A | #N/A | #N/A | #N/A | #N/A | #N/A
0 |  | #VALUE! | #VALUE! | 0 | 0 | 0 | 7015 | 47454 | #N/A | #N/A | #N/A | #N/A | #N/A | #N/A
0 |  | #VALUE! | #VALUE! | 0 | 0 | 0 | 7016 | 47455 | #N/A | #N/A | #N/A | #N/A | #N/A | #N/A
0 |  | #VALUE! | #VALUE! | 0 | 0 | 0 | 7017 | 47456 | #N/A | #N/A | #N/A | #N/A | #N/A | #N/A
0 |  | #VALUE! | #VALUE! | 0 | 0 | 0 | 7018 | 47457 | #N/A | #N/A | #N/A | #N/A | #N/A | #N/A
0 |  | #VALUE! | #VALUE! | 0 | 0 | 0 | 7019 | 47458 | #N/A | #N/A | #N/A | #N/A | #N/A | #N/A
0 |  | #VALUE! | #VALUE! | 0 | 0 | 0 | 7020 | 47459 | #N/A | #N/A | #N/A | #N/A | #N/A | #N/A
0 |  | #VALUE! | #VALUE! | 0 | 0 | 0 | 7021 | 47460 | #N/A | #N/A | #N/A | #N/A | #N/A | #N/A
0 |  | #VALUE! | #VALUE! | 0 | 0 | 0 | 7022 | 47461 | #N/A | #N/A | #N/A | #N/A | #N/A | #N/A
0 |  | #VALUE! | #VALUE! | 0 | 0 | 0 | 7023 | 47462 | #N/A | #N/A | #N/A | #N/A | #N/A | #N/A
0 |  | #VALUE! | #VALUE! | 0 | 0 | 0 | 7024 | 47463 | #N/A | #N/A | #N/A | #N/A | #N/A | #N/A
0 |  | #VALUE! | #VALUE! | 0 | 0 | 0 | 7025 | 47464 | #N/A | #N/A | #N/A | #N/A | #N/A | #N/A
0 |  | #VALUE! | #VALUE! | 0 | 0 | 0 | 7026 | 47465 | #N/A | #N/A | #N/A | #N/A | #N/A | #N/A
0 |  | #VALUE! | #VALUE! | 0 | 0 | 0 | 7027 | 47466 | #N/A | #N/A | #N/A | #N/A | #N/A | #N/A
0 |  | #VALUE! | #VALUE! | 0 | 0 | 0 | 7028 | 47467 | #N/A | #N/A | #N/A | #N/A | #N/A | #N/A
0 |  | #VALUE! | #VALUE! | 0 | 0 | 0 | 7029 | 47468 | #N/A | #N/A | #N/A | #N/A | #N/A | #N/A
0 |  | #VALUE! | #VALUE! | 0 | 0 | 0 | 7030 | 47469 | #N/A | #N/A | #N/A | #N/A | #N/A | #N/A
0 |  | #VALUE! | #VALUE! | 0 | 0 | 0 | 7031 | 47470 | #N/A | #N/A | #N/A | #N/A | #N/A | #N/A
0 |  | #VALUE! | #VALUE! | 0 | 0 | 0 | 7032 | 47471 | #N/A | #N/A | #N/A | #N/A | #N/A | #N/A
0 |  | #VALUE! | #VALUE! | 0 | 0 | 0 | 7033 | 47472 | #N/A | #N/A | #N/A | #N/A | #N/A | #N/A
0 |  | #VALUE! | #VALUE! | 0 | 0 | 0 | 7034 | 47473 | #N/A | #N/A | #N/A | #N/A | #N/A | #N/A
0 |  | #VALUE! | #VALUE! | 0 | 0 | 0 | 7035 | 47474 | #N/A | #N/A | #N/A | #N/A | #N/A | #N/A
0 |  | #VALUE! | #VALUE! | 0 | 0 | 0 | 7036 | 47475 | #N/A | #N/A | #N/A | #N/A | #N/A | #N/A
0 |  | #VALUE! | #VALUE! | 0 | 0 | 0 | 7037 | 47476 | #N/A | #N/A | #N/A | #N/A | #N/A | #N/A
0 |  | #VALUE! | #VALUE! | 0 | 0 | 0 | 7038 | 47477 | #N/A | #N/A | #N/A | #N/A | #N/A | #N/A
0 |  | #VALUE! | #VALUE! | 0 | 0 | 0 | 7039 | 47478 | #N/A | #N/A | #N/A | #N/A | #N/A | #N/A
0 |  | #VALUE! | #VALUE! | 0 | 0 | 0 | 7040 | 47479 | #N/A | #N/A | #N/A | #N/A | #N/A | #N/A
0 |  | #VALUE! | #VALUE! | 0 | 0 | 0 | 7041 | 47480 | #N/A | #N/A | #N/A | #N/A | #N/A | #N/A
0 |  | #VALUE! | #VALUE! | 0 | 0 | 0 | 7042 | 47481 | #N/A | #N/A | #N/A | #N/A | #N/A | #N/A
0 |  | #VALUE! | #VALUE! | 0 | 0 | 0 | 7043 | 47482 | #N/A | #N/A | #N/A | #N/A | #N/A | #N/A
0 |  | #VALUE! | #VALUE! | 0 | 0 | 0 | 7044 | 47483 | #N/A | #N/A | #N/A | #N/A | #N/A | #N/A
0 |  | #VALUE! | #VALUE! | 0 | 0 | 0 | 7045 | 47484 | #N/A | #N/A | #N/A | #N/A | #N/A | #N/A
0 |  | #VALUE! | #VALUE! | 0 | 0 | 0 | 7046 | 47485 | #N/A | #N/A | #N/A | #N/A | #N/A | #N/A
0 |  | #VALUE! | #VALUE! | 0 | 0 | 0 | 7047 | 47486 | #N/A | #N/A | #N/A | #N/A | #N/A | #N/A
0 |  | #VALUE! | #VALUE! | 0 | 0 | 0 | 7048 | 47487 | #N/A | #N/A | #N/A | #N/A | #N/A | #N/A
0 |  | #VALUE! | #VALUE! | 0 | 0 | 0 | 7049 | 47488 | #N/A | #N/A | #N/A | #N/A | #N/A | #N/A
0 |  | #VALUE! | #VALUE! | 0 | 0 | 0 | 7050 | 47489 | #N/A | #N/A | #N/A | #N/A | #N/A | #N/A
0 |  | #VALUE! | #VALUE! | 0 | 0 | 0 | 7051 | 47490 | #N/A | #N/A | #N/A | #N/A | #N/A | #N/A
0 |  | #VALUE! | #VALUE! | 0 | 0 | 0 | 7052 | 47491 | #N/A | #N/A | #N/A | #N/A | #N/A | #N/A
0 |  | #VALUE! | #VALUE! | 0 | 0 | 0 | 7053 | 47492 | #N/A | #N/A | #N/A | #N/A | #N/A | #N/A
0 |  | #VALUE! | #VALUE! | 0 | 0 | 0 | 7054 | 47493 | #N/A | #N/A | #N/A | #N/A | #N/A | #N/A
0 |  | #VALUE! | #VALUE! | 0 | 0 | 0 | 7055 | 47494 | #N/A | #N/A | #N/A | #N/A | #N/A | #N/A
0 |  | #VALUE! | #VALUE! | 0 | 0 | 0 | 7056 | 47495 | #N/A | #N/A | #N/A | #N/A | #N/A | #N/A
0 |  | #VALUE! | #VALUE! | 0 | 0 | 0 | 7057 | 47496 | #N/A | #N/A | #N/A | #N/A | #N/A | #N/A
0 |  | #VALUE! | #VALUE! | 0 | 0 | 0 | 7058 | 47497 | #N/A | #N/A | #N/A | #N/A | #N/A | #N/A
0 |  | #VALUE! | #VALUE! | 0 | 0 | 0 | 7059 | 47498 | #N/A | #N/A | #N/A | #N/A | #N/A | #N/A
0 |  | #VALUE! | #VALUE! | 0 | 0 | 0 | 7060 | 47499 | #N/A | #N/A | #N/A | #N/A | #N/A | #N/A
0 |  | #VALUE! | #VALUE! | 0 | 0 | 0 | 7061 | 47500 | #N/A | #N/A | #N/A | #N/A | #N/A | #N/A
0 |  | #VALUE! | #VALUE! | 0 | 0 | 0 | 7062 | 47501 | #N/A | #N/A | #N/A | #N/A | #N/A | #N/A
0 |  | #VALUE! | #VALUE! | 0 | 0 | 0 | 7063 | 47502 | #N/A | #N/A | #N/A | #N/A | #N/A | #N/A
0 |  | #VALUE! | #VALUE! | 0 | 0 | 0 | 7064 | 47503 | #N/A | #N/A | #N/A | #N/A | #N/A | #N/A
0 |  | #VALUE! | #VALUE! | 0 | 0 | 0 | 7065 | 47504 | #N/A | #N/A | #N/A | #N/A | #N/A | #N/A
0 |  | #VALUE! | #VALUE! | 0 | 0 | 0 | 7066 | 47505 | #N/A | #N/A | #N/A | #N/A | #N/A | #N/A
0 |  | #VALUE! | #VALUE! | 0 | 0 | 0 | 7067 | 47506 | #N/A | #N/A | #N/A | #N/A | #N/A | #N/A
0 |  | #VALUE! | #VALUE! | 0 | 0 | 0 | 7068 | 47507 | #N/A | #N/A | #N/A | #N/A | #N/A | #N/A
0 |  | #VALUE! | #VALUE! | 0 | 0 | 0 | 7069 | 47508 | #N/A | #N/A | #N/A | #N/A | #N/A | #N/A
0 |  | #VALUE! | #VALUE! | 0 | 0 | 0 | 7070 | 47509 | #N/A | #N/A | #N/A | #N/A | #N/A | #N/A
0 |  | #VALUE! | #VALUE! | 0 | 0 | 0 | 7071 | 47510 | #N/A | #N/A | #N/A | #N/A | #N/A | #N/A
0 |  | #VALUE! | #VALUE! | 0 | 0 | 0 | 7072 | 47511 | #N/A | #N/A | #N/A | #N/A | #N/A | #N/A
0 |  | #VALUE! | #VALUE! | 0 | 0 | 0 | 7073 | 47512 | #N/A | #N/A | #N/A | #N/A | #N/A | #N/A
0 |  | #VALUE! | #VALUE! | 0 | 0 | 0 | 7074 | 47513 | #N/A | #N/A | #N/A | #N/A | #N/A | #N/A
0 |  | #VALUE! | #VALUE! | 0 | 0 | 0 | 7075 | 47514 | #N/A | #N/A | #N/A | #N/A | #N/A | #N/A
0 |  | #VALUE! | #VALUE! | 0 | 0 | 0 | 7076 | 47515 | #N/A | #N/A | #N/A | #N/A | #N/A | #N/A
0 |  | #VALUE! | #VALUE! | 0 | 0 | 0 | 7077 | 47516 | #N/A | #N/A | #N/A | #N/A | #N/A | #N/A
0 |  | #VALUE! | #VALUE! | 0 | 0 | 0 | 7078 | 47517 | #N/A | #N/A | #N/A | #N/A | #N/A | #N/A
0 |  | #VALUE! | #VALUE! | 0 | 0 | 0 | 7079 | 47518 | #N/A | #N/A | #N/A | #N/A | #N/A | #N/A
0 |  | #VALUE! | #VALUE! | 0 | 0 | 0 | 7080 | 47519 | #N/A | #N/A | #N/A | #N/A | #N/A | #N/A
0 |  | #VALUE! | #VALUE! | 0 | 0 | 0 | 7081 | 47520 | #N/A | #N/A | #N/A | #N/A | #N/A | #N/A
0 |  | #VALUE! | #VALUE! | 0 | 0 | 0 | 7082 | 47521 | #N/A | #N/A | #N/A | #N/A | #N/A | #N/A
0 |  | #VALUE! | #VALUE! | 0 | 0 | 0 | 7083 | 47522 | #N/A | #N/A | #N/A | #N/A | #N/A | #N/A
0 |  | #VALUE! | #VALUE! | 0 | 0 | 0 | 7084 | 47523 | #N/A | #N/A | #N/A | #N/A | #N/A | #N/A
0 |  | #VALUE! | #VALUE! | 0 | 0 | 0 | 7085 | 47524 | #N/A | #N/A | #N/A | #N/A | #N/A | #N/A
0 |  | #VALUE! | #VALUE! | 0 | 0 | 0 | 7086 | 47525 | #N/A | #N/A | #N/A | #N/A | #N/A | #N/A
0 |  | #VALUE! | #VALUE! | 0 | 0 | 0 | 7087 | 47526 | #N/A | #N/A | #N/A | #N/A | #N/A | #N/A
0 |  | #VALUE! | #VALUE! | 0 | 0 | 0 | 7088 | 47527 | #N/A | #N/A | #N/A | #N/A | #N/A | #N/A
0 |  | #VALUE! | #VALUE! | 0 | 0 | 0 | 7089 | 47528 | #N/A | #N/A | #N/A | #N/A | #N/A | #N/A
0 |  | #VALUE! | #VALUE! | 0 | 0 | 0 | 7090 | 47529 | #N/A | #N/A | #N/A | #N/A | #N/A | #N/A
0 |  | #VALUE! | #VALUE! | 0 | 0 | 0 | 7091 | 47530 | #N/A | #N/A | #N/A | #N/A | #N/A | #N/A
0 |  | #VALUE! | #VALUE! | 0 | 0 | 0 | 7092 | 47531 | #N/A | #N/A | #N/A | #N/A | #N/A | #N/A
0 |  | #VALUE! | #VALUE! | 0 | 0 | 0 | 7093 | 47532 | #N/A | #N/A | #N/A | #N/A | #N/A | #N/A
0 |  | #VALUE! | #VALUE! | 0 | 0 | 0 | 7094 | 47533 | #N/A | #N/A | #N/A | #N/A | #N/A | #N/A
0 |  | #VALUE! | #VALUE! | 0 | 0 | 0 | 7095 | 47534 | #N/A | #N/A | #N/A | #N/A | #N/A | #N/A
0 |  | #VALUE! | #VALUE! | 0 | 0 | 0 | 7096 | 47535 | #N/A | #N/A | #N/A | #N/A | #N/A | #N/A
0 |  | #VALUE! | #VALUE! | 0 | 0 | 0 | 7097 | 47536 | #N/A | #N/A | #N/A | #N/A | #N/A | #N/A
0 |  | #VALUE! | #VALUE! | 0 | 0 | 0 | 7098 | 47537 | #N/A | #N/A | #N/A | #N/A | #N/A | #N/A
0 |  | #VALUE! | #VALUE! | 0 | 0 | 0 | 7099 | 47538 | #N/A | #N/A | #N/A | #N/A | #N/A | #N/A
0 |  | #VALUE! | #VALUE! | 0 | 0 | 0 | 7100 | 47539 | #N/A | #N/A | #N/A | #N/A | #N/A | #N/A
0 |  | #VALUE! | #VALUE! | 0 | 0 | 0 | 7101 | 47540 | #N/A | #N/A | #N/A | #N/A | #N/A | #N/A
0 |  | #VALUE! | #VALUE! | 0 | 0 | 0 | 7102 | 47541 | #N/A | #N/A | #N/A | #N/A | #N/A | #N/A
0 |  | #VALUE! | #VALUE! | 0 | 0 | 0 | 7103 | 47542 | #N/A | #N/A | #N/A | #N/A | #N/A | #N/A
0 |  | #VALUE! | #VALUE! | 0 | 0 | 0 | 7104 | 47543 | #N/A | #N/A | #N/A | #N/A | #N/A | #N/A
0 |  | #VALUE! | #VALUE! | 0 | 0 | 0 | 7105 | 47544 | #N/A | #N/A | #N/A | #N/A | #N/A | #N/A
0 |  | #VALUE! | #VALUE! | 0 | 0 | 0 | 7106 | 47545 | #N/A | #N/A | #N/A | #N/A | #N/A | #N/A
0 |  | #VALUE! | #VALUE! | 0 | 0 | 0 | 7107 | 47546 | #N/A | #N/A | #N/A | #N/A | #N/A | #N/A
0 |  | #VALUE! | #VALUE! | 0 | 0 | 0 | 7108 | 47547 | #N/A | #N/A | #N/A | #N/A | #N/A | #N/A
0 |  | #VALUE! | #VALUE! | 0 | 0 | 0 | 7109 | 47548 | #N/A | #N/A | #N/A | #N/A | #N/A | #N/A
0 |  | #VALUE! | #VALUE! | 0 | 0 | 0 | 7110 | 47549 | #N/A | #N/A | #N/A | #N/A | #N/A | #N/A
0 |  | #VALUE! | #VALUE! | 0 | 0 | 0 | 7111 | 47550 | #N/A | #N/A | #N/A | #N/A | #N/A | #N/A
0 |  | #VALUE! | #VALUE! | 0 | 0 | 0 | 7112 | 47551 | #N/A | #N/A | #N/A | #N/A | #N/A | #N/A
0 |  | #VALUE! | #VALUE! | 0 | 0 | 0 | 7113 | 47552 | #N/A | #N/A | #N/A | #N/A | #N/A | #N/A
0 |  | #VALUE! | #VALUE! | 0 | 0 | 0 | 7114 | 47553 | #N/A | #N/A | #N/A | #N/A | #N/A | #N/A
0 |  | #VALUE! | #VALUE! | 0 | 0 | 0 | 7115 | 47554 | #N/A | #N/A | #N/A | #N/A | #N/A | #N/A
0 |  | #VALUE! | #VALUE! | 0 | 0 | 0 | 7116 | 47555 | #N/A | #N/A | #N/A | #N/A | #N/A | #N/A
0 |  | #VALUE! | #VALUE! | 0 | 0 | 0 | 7117 | 47556 | #N/A | #N/A | #N/A | #N/A | #N/A | #N/A
0 |  | #VALUE! | #VALUE! | 0 | 0 | 0 | 7118 | 47557 | #N/A | #N/A | #N/A | #N/A | #N/A | #N/A
0 |  | #VALUE! | #VALUE! | 0 | 0 | 0 | 7119 | 47558 | #N/A | #N/A | #N/A | #N/A | #N/A | #N/A
0 |  | #VALUE! | #VALUE! | 0 | 0 | 0 | 7120 | 47559 | #N/A | #N/A | #N/A | #N/A | #N/A | #N/A
0 |  | #VALUE! | #VALUE! | 0 | 0 | 0 | 7121 | 47560 | #N/A | #N/A | #N/A | #N/A | #N/A | #N/A
0 |  | #VALUE! | #VALUE! | 0 | 0 | 0 | 7122 | 47561 | #N/A | #N/A | #N/A | #N/A | #N/A | #N/A
0 |  | #VALUE! | #VALUE! | 0 | 0 | 0 | 7123 | 47562 | #N/A | #N/A | #N/A | #N/A | #N/A | #N/A
0 |  | #VALUE! | #VALUE! | 0 | 0 | 0 | 7124 | 47563 | #N/A | #N/A | #N/A | #N/A | #N/A | #N/A
0 |  | #VALUE! | #VALUE! | 0 | 0 | 0 | 7125 | 47564 | #N/A | #N/A | #N/A | #N/A | #N/A | #N/A
0 |  | #VALUE! | #VALUE! | 0 | 0 | 0 | 7126 | 47565 | #N/A | #N/A | #N/A | #N/A | #N/A | #N/A
0 |  | #VALUE! | #VALUE! | 0 | 0 | 0 | 7127 | 47566 | #N/A | #N/A | #N/A | #N/A | #N/A | #N/A
0 |  | #VALUE! | #VALUE! | 0 | 0 | 0 | 7128 | 47567 | #N/A | #N/A | #N/A | #N/A | #N/A | #N/A
0 |  | #VALUE! | #VALUE! | 0 | 0 | 0 | 7129 | 47568 | #N/A | #N/A | #N/A | #N/A | #N/A | #N/A
0 |  | #VALUE! | #VALUE! | 0 | 0 | 0 | 7130 | 47569 | #N/A | #N/A | #N/A | #N/A | #N/A | #N/A
0 |  | #VALUE! | #VALUE! | 0 | 0 | 0 | 7131 | 47570 | #N/A | #N/A | #N/A | #N/A | #N/A | #N/A
0 |  | #VALUE! | #VALUE! | 0 | 0 | 0 | 7132 | 47571 | #N/A | #N/A | #N/A | #N/A | #N/A | #N/A
0 |  | #VALUE! | #VALUE! | 0 | 0 | 0 | 7133 | 47572 | #N/A | #N/A | #N/A | #N/A | #N/A | #N/A
0 |  | #VALUE! | #VALUE! | 0 | 0 | 0 | 7134 | 47573 | #N/A | #N/A | #N/A | #N/A | #N/A | #N/A
0 |  | #VALUE! | #VALUE! | 0 | 0 | 0 | 7135 | 47574 | #N/A | #N/A | #N/A | #N/A | #N/A | #N/A
0 |  | #VALUE! | #VALUE! | 0 | 0 | 0 | 7136 | 47575 | #N/A | #N/A | #N/A | #N/A | #N/A | #N/A
0 |  | #VALUE! | #VALUE! | 0 | 0 | 0 | 7137 | 47576 | #N/A | #N/A | #N/A | #N/A | #N/A | #N/A
0 |  | #VALUE! | #VALUE! | 0 | 0 | 0 | 7138 | 47577 | #N/A | #N/A | #N/A | #N/A | #N/A | #N/A
0 |  | #VALUE! | #VALUE! | 0 | 0 | 0 | 7139 | 47578 | #N/A | #N/A | #N/A | #N/A | #N/A | #N/A
0 |  | #VALUE! | #VALUE! | 0 | 0 | 0 | 7140 | 47579 | #N/A | #N/A | #N/A | #N/A | #N/A | #N/A
0 |  | #VALUE! | #VALUE! | 0 | 0 | 0 | 7141 | 47580 | #N/A | #N/A | #N/A | #N/A | #N/A | #N/A
0 |  | #VALUE! | #VALUE! | 0 | 0 | 0 | 7142 | 47581 | #N/A | #N/A | #N/A | #N/A | #N/A | #N/A
0 |  | #VALUE! | #VALUE! | 0 | 0 | 0 | 7143 | 47582 | #N/A | #N/A | #N/A | #N/A | #N/A | #N/A
0 |  | #VALUE! | #VALUE! | 0 | 0 | 0 | 7144 | 47583 | #N/A | #N/A | #N/A | #N/A | #N/A | #N/A
0 |  | #VALUE! | #VALUE! | 0 | 0 | 0 | 7145 | 47584 | #N/A | #N/A | #N/A | #N/A | #N/A | #N/A
0 |  | #VALUE! | #VALUE! | 0 | 0 | 0 | 7146 | 47585 | #N/A | #N/A | #N/A | #N/A | #N/A | #N/A
0 |  | #VALUE! | #VALUE! | 0 | 0 | 0 | 7147 | 47586 | #N/A | #N/A | #N/A | #N/A | #N/A | #N/A
0 |  | #VALUE! | #VALUE! | 0 | 0 | 0 | 7148 | 47587 | #N/A | #N/A | #N/A | #N/A | #N/A | #N/A
0 |  | #VALUE! | #VALUE! | 0 | 0 | 0 | 7149 | 47588 | #N/A | #N/A | #N/A | #N/A | #N/A | #N/A
0 |  | #VALUE! | #VALUE! | 0 | 0 | 0 | 7150 | 47589 | #N/A | #N/A | #N/A | #N/A | #N/A | #N/A
0 |  | #VALUE! | #VALUE! | 0 | 0 | 0 | 7151 | 47590 | #N/A | #N/A | #N/A | #N/A | #N/A | #N/A
0 |  | #VALUE! | #VALUE! | 0 | 0 | 0 | 7152 | 47591 | #N/A | #N/A | #N/A | #N/A | #N/A | #N/A
0 |  | #VALUE! | #VALUE! | 0 | 0 | 0 | 7153 | 47592 | #N/A | #N/A | #N/A | #N/A | #N/A | #N/A
0 |  | #VALUE! | #VALUE! | 0 | 0 | 0 | 7154 | 47593 | #N/A | #N/A | #N/A | #N/A | #N/A | #N/A
0 |  | #VALUE! | #VALUE! | 0 | 0 | 0 | 7155 | 47594 | #N/A | #N/A | #N/A | #N/A | #N/A | #N/A
0 |  | #VALUE! | #VALUE! | 0 | 0 | 0 | 7156 | 47595 | #N/A | #N/A | #N/A | #N/A | #N/A | #N/A
0 |  | #VALUE! | #VALUE! | 0 | 0 | 0 | 7157 | 47596 | #N/A | #N/A | #N/A | #N/A | #N/A | #N/A
0 |  | #VALUE! | #VALUE! | 0 | 0 | 0 | 7158 | 47597 | #N/A | #N/A | #N/A | #N/A | #N/A | #N/A
0 |  | #VALUE! | #VALUE! | 0 | 0 | 0 | 7159 | 47598 | #N/A | #N/A | #N/A | #N/A | #N/A | #N/A
0 |  | #VALUE! | #VALUE! | 0 | 0 | 0 | 7160 | 47599 | #N/A | #N/A | #N/A | #N/A | #N/A | #N/A
0 |  | #VALUE! | #VALUE! | 0 | 0 | 0 | 7161 | 47600 | #N/A | #N/A | #N/A | #N/A | #N/A | #N/A
0 |  | #VALUE! | #VALUE! | 0 | 0 | 0 | 7162 | 47601 | #N/A | #N/A | #N/A | #N/A | #N/A | #N/A
0 |  | #VALUE! | #VALUE! | 0 | 0 | 0 | 7163 | 47602 | #N/A | #N/A | #N/A | #N/A | #N/A | #N/A
0 |  | #VALUE! | #VALUE! | 0 | 0 | 0 | 7164 | 47603 | #N/A | #N/A | #N/A | #N/A | #N/A | #N/A
0 |  | #VALUE! | #VALUE! | 0 | 0 | 0 | 7165 | 47604 | #N/A | #N/A | #N/A | #N/A | #N/A | #N/A
0 |  | #VALUE! | #VALUE! | 0 | 0 | 0 | 7166 | 47605 | #N/A | #N/A | #N/A | #N/A | #N/A | #N/A
0 |  | #VALUE! | #VALUE! | 0 | 0 | 0 | 7167 | 47606 | #N/A | #N/A | #N/A | #N/A | #N/A | #N/A
0 |  | #VALUE! | #VALUE! | 0 | 0 | 0 | 7168 | 47607 | #N/A | #N/A | #N/A | #N/A | #N/A | #N/A
0 |  | #VALUE! | #VALUE! | 0 | 0 | 0 | 7169 | 47608 | #N/A | #N/A | #N/A | #N/A | #N/A | #N/A
0 |  | #VALUE! | #VALUE! | 0 | 0 | 0 | 7170 | 47609 | #N/A | #N/A | #N/A | #N/A | #N/A | #N/A
0 |  | #VALUE! | #VALUE! | 0 | 0 | 0 | 7171 | 47610 | #N/A | #N/A | #N/A | #N/A | #N/A | #N/A
0 |  | #VALUE! | #VALUE! | 0 | 0 | 0 | 7172 | 47611 | #N/A | #N/A | #N/A | #N/A | #N/A | #N/A
0 |  | #VALUE! | #VALUE! | 0 | 0 | 0 | 7173 | 47612 | #N/A | #N/A | #N/A | #N/A | #N/A | #N/A
0 |  | #VALUE! | #VALUE! | 0 | 0 | 0 | 7174 | 47613 | #N/A | #N/A | #N/A | #N/A | #N/A | #N/A
0 |  | #VALUE! | #VALUE! | 0 | 0 | 0 | 7175 | 47614 | #N/A | #N/A | #N/A | #N/A | #N/A | #N/A
0 |  | #VALUE! | #VALUE! | 0 | 0 | 0 | 7176 | 47615 | #N/A | #N/A | #N/A | #N/A | #N/A | #N/A
0 |  | #VALUE! | #VALUE! | 0 | 0 | 0 | 7177 | 47616 | #N/A | #N/A | #N/A | #N/A | #N/A | #N/A
0 |  | #VALUE! | #VALUE! | 0 | 0 | 0 | 7178 | 47617 | #N/A | #N/A | #N/A | #N/A | #N/A | #N/A
0 |  | #VALUE! | #VALUE! | 0 | 0 | 0 | 7179 | 47618 | #N/A | #N/A | #N/A | #N/A | #N/A | #N/A
0 |  | #VALUE! | #VALUE! | 0 | 0 | 0 | 7180 | 47619 | #N/A | #N/A | #N/A | #N/A | #N/A | #N/A
0 |  | #VALUE! | #VALUE! | 0 | 0 | 0 | 7181 | 47620 | #N/A | #N/A | #N/A | #N/A | #N/A | #N/A
0 |  | #VALUE! | #VALUE! | 0 | 0 | 0 | 7182 | 47621 | #N/A | #N/A | #N/A | #N/A | #N/A | #N/A
0 |  | #VALUE! | #VALUE! | 0 | 0 | 0 | 7183 | 47622 | #N/A | #N/A | #N/A | #N/A | #N/A | #N/A
0 |  | #VALUE! | #VALUE! | 0 | 0 | 0 | 7184 | 47623 | #N/A | #N/A | #N/A | #N/A | #N/A | #N/A
0 |  | #VALUE! | #VALUE! | 0 | 0 | 0 | 7185 | 47624 | #N/A | #N/A | #N/A | #N/A | #N/A | #N/A
0 |  | #VALUE! | #VALUE! | 0 | 0 | 0 | 7186 | 47625 | #N/A | #N/A | #N/A | #N/A | #N/A | #N/A
0 |  | #VALUE! | #VALUE! | 0 | 0 | 0 | 7187 | 47626 | #N/A | #N/A | #N/A | #N/A | #N/A | #N/A
0 |  | #VALUE! | #VALUE! | 0 | 0 | 0 | 7188 | 47627 | #N/A | #N/A | #N/A | #N/A | #N/A | #N/A
0 |  | #VALUE! | #VALUE! | 0 | 0 | 0 | 7189 | 47628 | #N/A | #N/A | #N/A | #N/A | #N/A | #N/A
0 |  | #VALUE! | #VALUE! | 0 | 0 | 0 | 7190 | 47629 | #N/A | #N/A | #N/A | #N/A | #N/A | #N/A
0 |  | #VALUE! | #VALUE! | 0 | 0 | 0 | 7191 | 47630 | #N/A | #N/A | #N/A | #N/A | #N/A | #N/A
0 |  | #VALUE! | #VALUE! | 0 | 0 | 0 | 7192 | 47631 | #N/A | #N/A | #N/A | #N/A | #N/A | #N/A
0 |  | #VALUE! | #VALUE! | 0 | 0 | 0 | 7193 | 47632 | #N/A | #N/A | #N/A | #N/A | #N/A | #N/A
0 |  | #VALUE! | #VALUE! | 0 | 0 | 0 | 7194 | 47633 | #N/A | #N/A | #N/A | #N/A | #N/A | #N/A
0 |  | #VALUE! | #VALUE! | 0 | 0 | 0 | 7195 | 47634 | #N/A | #N/A | #N/A | #N/A | #N/A | #N/A
0 |  | #VALUE! | #VALUE! | 0 | 0 | 0 | 7196 | 47635 | #N/A | #N/A | #N/A | #N/A | #N/A | #N/A
0 |  | #VALUE! | #VALUE! | 0 | 0 | 0 | 7197 | 47636 | #N/A | #N/A | #N/A | #N/A | #N/A | #N/A
0 |  | #VALUE! | #VALUE! | 0 | 0 | 0 | 7198 | 47637 | #N/A | #N/A | #N/A | #N/A | #N/A | #N/A
0 |  | #VALUE! | #VALUE! | 0 | 0 | 0 | 7199 | 47638 | #N/A | #N/A | #N/A | #N/A | #N/A | #N/A
0 |  | #VALUE! | #VALUE! | 0 | 0 | 0 | 7200 | 47639 | #N/A | #N/A | #N/A | #N/A | #N/A | #N/A
0 |  | #VALUE! | #VALUE! | 0 | 0 | 0 | 7201 | 47640 | #N/A | #N/A | #N/A | #N/A | #N/A | #N/A
0 |  | #VALUE! | #VALUE! | 0 | 0 | 0 | 7202 | 47641 | #N/A | #N/A | #N/A | #N/A | #N/A | #N/A
0 |  | #VALUE! | #VALUE! | 0 | 0 | 0 | 7203 | 47642 | #N/A | #N/A | #N/A | #N/A | #N/A | #N/A
0 |  | #VALUE! | #VALUE! | 0 | 0 | 0 | 7204 | 47643 | #N/A | #N/A | #N/A | #N/A | #N/A | #N/A
0 |  | #VALUE! | #VALUE! | 0 | 0 | 0 | 7205 | 47644 | #N/A | #N/A | #N/A | #N/A | #N/A | #N/A
0 |  | #VALUE! | #VALUE! | 0 | 0 | 0 | 7206 | 47645 | #N/A | #N/A | #N/A | #N/A | #N/A | #N/A
0 |  | #VALUE! | #VALUE! | 0 | 0 | 0 | 7207 | 47646 | #N/A | #N/A | #N/A | #N/A | #N/A | #N/A
0 |  | #VALUE! | #VALUE! | 0 | 0 | 0 | 7208 | 47647 | #N/A | #N/A | #N/A | #N/A | #N/A | #N/A
0 |  | #VALUE! | #VALUE! | 0 | 0 | 0 | 7209 | 47648 | #N/A | #N/A | #N/A | #N/A | #N/A | #N/A
0 |  | #VALUE! | #VALUE! | 0 | 0 | 0 | 7210 | 47649 | #N/A | #N/A | #N/A | #N/A | #N/A | #N/A
0 |  | #VALUE! | #VALUE! | 0 | 0 | 0 | 7211 | 47650 | #N/A | #N/A | #N/A | #N/A | #N/A | #N/A
0 |  | #VALUE! | #VALUE! | 0 | 0 | 0 | 7212 | 47651 | #N/A | #N/A | #N/A | #N/A | #N/A | #N/A
0 |  | #VALUE! | #VALUE! | 0 | 0 | 0 | 7213 | 47652 | #N/A | #N/A | #N/A | #N/A | #N/A | #N/A
0 |  | #VALUE! | #VALUE! | 0 | 0 | 0 | 7214 | 47653 | #N/A | #N/A | #N/A | #N/A | #N/A | #N/A
0 |  | #VALUE! | #VALUE! | 0 | 0 | 0 | 7215 | 47654 | #N/A | #N/A | #N/A | #N/A | #N/A | #N/A
0 |  | #VALUE! | #VALUE! | 0 | 0 | 0 | 7216 | 47655 | #N/A | #N/A | #N/A | #N/A | #N/A | #N/A
0 |  | #VALUE! | #VALUE! | 0 | 0 | 0 | 7217 | 47656 | #N/A | #N/A | #N/A | #N/A | #N/A | #N/A
0 |  | #VALUE! | #VALUE! | 0 | 0 | 0 | 7218 | 47657 | #N/A | #N/A | #N/A | #N/A | #N/A | #N/A
0 |  | #VALUE! | #VALUE! | 0 | 0 | 0 | 7219 | 47658 | #N/A | #N/A | #N/A | #N/A | #N/A | #N/A
0 |  | #VALUE! | #VALUE! | 0 | 0 | 0 | 7220 | 47659 | #N/A | #N/A | #N/A | #N/A | #N/A | #N/A
0 |  | #VALUE! | #VALUE! | 0 | 0 | 0 | 7221 | 47660 | #N/A | #N/A | #N/A | #N/A | #N/A | #N/A
0 |  | #VALUE! | #VALUE! | 0 | 0 | 0 | 7222 | 47661 | #N/A | #N/A | #N/A | #N/A | #N/A | #N/A
0 |  | #VALUE! | #VALUE! | 0 | 0 | 0 | 7223 | 47662 | #N/A | #N/A | #N/A | #N/A | #N/A | #N/A
0 |  | #VALUE! | #VALUE! | 0 | 0 | 0 | 7224 | 47663 | #N/A | #N/A | #N/A | #N/A | #N/A | #N/A
0 |  | #VALUE! | #VALUE! | 0 | 0 | 0 | 7225 | 47664 | #N/A | #N/A | #N/A | #N/A | #N/A | #N/A
0 |  | #VALUE! | #VALUE! | 0 | 0 | 0 | 7226 | 47665 | #N/A | #N/A | #N/A | #N/A | #N/A | #N/A
0 |  | #VALUE! | #VALUE! | 0 | 0 | 0 | 7227 | 47666 | #N/A | #N/A | #N/A | #N/A | #N/A | #N/A
0 |  | #VALUE! | #VALUE! | 0 | 0 | 0 | 7228 | 47667 | #N/A | #N/A | #N/A | #N/A | #N/A | #N/A
0 |  | #VALUE! | #VALUE! | 0 | 0 | 0 | 7229 | 47668 | #N/A | #N/A | #N/A | #N/A | #N/A | #N/A
0 |  | #VALUE! | #VALUE! | 0 | 0 | 0 | 7230 | 47669 | #N/A | #N/A | #N/A | #N/A | #N/A | #N/A
0 |  | #VALUE! | #VALUE! | 0 | 0 | 0 | 7231 | 47670 | #N/A | #N/A | #N/A | #N/A | #N/A | #N/A
0 |  | #VALUE! | #VALUE! | 0 | 0 | 0 | 7232 | 47671 | #N/A | #N/A | #N/A | #N/A | #N/A | #N/A
0 |  | #VALUE! | #VALUE! | 0 | 0 | 0 | 7233 | 47672 | #N/A | #N/A | #N/A | #N/A | #N/A | #N/A
0 |  | #VALUE! | #VALUE! | 0 | 0 | 0 | 7234 | 47673 | #N/A | #N/A | #N/A | #N/A | #N/A | #N/A
0 |  | #VALUE! | #VALUE! | 0 | 0 | 0 | 7235 | 47674 | #N/A | #N/A | #N/A | #N/A | #N/A | #N/A
0 |  | #VALUE! | #VALUE! | 0 | 0 | 0 | 7236 | 47675 | #N/A | #N/A | #N/A | #N/A | #N/A | #N/A
0 |  | #VALUE! | #VALUE! | 0 | 0 | 0 | 7237 | 47676 | #N/A | #N/A | #N/A | #N/A | #N/A | #N/A
0 |  | #VALUE! | #VALUE! | 0 | 0 | 0 | 7238 | 47677 | #N/A | #N/A | #N/A | #N/A | #N/A | #N/A
0 |  | #VALUE! | #VALUE! | 0 | 0 | 0 | 7239 | 47678 | #N/A | #N/A | #N/A | #N/A | #N/A | #N/A
0 |  | #VALUE! | #VALUE! | 0 | 0 | 0 | 7240 | 47679 | #N/A | #N/A | #N/A | #N/A | #N/A | #N/A
0 |  | #VALUE! | #VALUE! | 0 | 0 | 0 | 7241 | 47680 | #N/A | #N/A | #N/A | #N/A | #N/A | #N/A
0 |  | #VALUE! | #VALUE! | 0 | 0 | 0 | 7242 | 47681 | #N/A | #N/A | #N/A | #N/A | #N/A | #N/A
0 |  | #VALUE! | #VALUE! | 0 | 0 | 0 | 7243 | 47682 | #N/A | #N/A | #N/A | #N/A | #N/A | #N/A
0 |  | #VALUE! | #VALUE! | 0 | 0 | 0 | 7244 | 47683 | #N/A | #N/A | #N/A | #N/A | #N/A | #N/A
0 |  | #VALUE! | #VALUE! | 0 | 0 | 0 | 7245 | 47684 | #N/A | #N/A | #N/A | #N/A | #N/A | #N/A
0 |  | #VALUE! | #VALUE! | 0 | 0 | 0 | 7246 | 47685 | #N/A | #N/A | #N/A | #N/A | #N/A | #N/A
0 |  | #VALUE! | #VALUE! | 0 | 0 | 0 | 7247 | 47686 | #N/A | #N/A | #N/A | #N/A | #N/A | #N/A
0 |  | #VALUE! | #VALUE! | 0 | 0 | 0 | 7248 | 47687 | #N/A | #N/A | #N/A | #N/A | #N/A | #N/A
0 |  | #VALUE! | #VALUE! | 0 | 0 | 0 | 7249 | 47688 | #N/A | #N/A | #N/A | #N/A | #N/A | #N/A
0 |  | #VALUE! | #VALUE! | 0 | 0 | 0 | 7250 | 47689 | #N/A | #N/A | #N/A | #N/A | #N/A | #N/A
0 |  | #VALUE! | #VALUE! | 0 | 0 | 0 | 7251 | 47690 | #N/A | #N/A | #N/A | #N/A | #N/A | #N/A
0 |  | #VALUE! | #VALUE! | 0 | 0 | 0 | 7252 | 47691 | #N/A | #N/A | #N/A | #N/A | #N/A | #N/A
0 |  | #VALUE! | #VALUE! | 0 | 0 | 0 | 7253 | 47692 | #N/A | #N/A | #N/A | #N/A | #N/A | #N/A
0 |  | #VALUE! | #VALUE! | 0 | 0 | 0 | 7254 | 47693 | #N/A | #N/A | #N/A | #N/A | #N/A | #N/A
0 |  | #VALUE! | #VALUE! | 0 | 0 | 0 | 7255 | 47694 | #N/A | #N/A | #N/A | #N/A | #N/A | #N/A
0 |  | #VALUE! | #VALUE! | 0 | 0 | 0 | 7256 | 47695 | #N/A | #N/A | #N/A | #N/A | #N/A | #N/A
0 |  | #VALUE! | #VALUE! | 0 | 0 | 0 | 7257 | 47696 | #N/A | #N/A | #N/A | #N/A | #N/A | #N/A
0 |  | #VALUE! | #VALUE! | 0 | 0 | 0 | 7258 | 47697 | #N/A | #N/A | #N/A | #N/A | #N/A | #N/A
0 |  | #VALUE! | #VALUE! | 0 | 0 | 0 | 7259 | 47698 | #N/A | #N/A | #N/A | #N/A | #N/A | #N/A
0 |  | #VALUE! | #VALUE! | 0 | 0 | 0 | 7260 | 47699 | #N/A | #N/A | #N/A | #N/A | #N/A | #N/A
0 |  | #VALUE! | #VALUE! | 0 | 0 | 0 | 7261 | 47700 | #N/A | #N/A | #N/A | #N/A | #N/A | #N/A
0 |  | #VALUE! | #VALUE! | 0 | 0 | 0 | 7262 | 47701 | #N/A | #N/A | #N/A | #N/A | #N/A | #N/A
0 |  | #VALUE! | #VALUE! | 0 | 0 | 0 | 7263 | 47702 | #N/A | #N/A | #N/A | #N/A | #N/A | #N/A
0 |  | #VALUE! | #VALUE! | 0 | 0 | 0 | 7264 | 47703 | #N/A | #N/A | #N/A | #N/A | #N/A | #N/A
0 |  | #VALUE! | #VALUE! | 0 | 0 | 0 | 7265 | 47704 | #N/A | #N/A | #N/A | #N/A | #N/A | #N/A
0 |  | #VALUE! | #VALUE! | 0 | 0 | 0 | 7266 | 47705 | #N/A | #N/A | #N/A | #N/A | #N/A | #N/A
0 |  | #VALUE! | #VALUE! | 0 | 0 | 0 | 7267 | 47706 | #N/A | #N/A | #N/A | #N/A | #N/A | #N/A
0 |  | #VALUE! | #VALUE! | 0 | 0 | 0 | 7268 | 47707 | #N/A | #N/A | #N/A | #N/A | #N/A | #N/A
0 |  | #VALUE! | #VALUE! | 0 | 0 | 0 | 7269 | 47708 | #N/A | #N/A | #N/A | #N/A | #N/A | #N/A
0 |  | #VALUE! | #VALUE! | 0 | 0 | 0 | 7270 | 47709 | #N/A | #N/A | #N/A | #N/A | #N/A | #N/A
0 |  | #VALUE! | #VALUE! | 0 | 0 | 0 | 7271 | 47710 | #N/A | #N/A | #N/A | #N/A | #N/A | #N/A
0 |  | #VALUE! | #VALUE! | 0 | 0 | 0 | 7272 | 47711 | #N/A | #N/A | #N/A | #N/A | #N/A | #N/A
0 |  | #VALUE! | #VALUE! | 0 | 0 | 0 | 7273 | 47712 | #N/A | #N/A | #N/A | #N/A | #N/A | #N/A
0 |  | #VALUE! | #VALUE! | 0 | 0 | 0 | 7274 | 47713 | #N/A | #N/A | #N/A | #N/A | #N/A | #N/A
0 |  | #VALUE! | #VALUE! | 0 | 0 | 0 | 7275 | 47714 | #N/A | #N/A | #N/A | #N/A | #N/A | #N/A
0 |  | #VALUE! | #VALUE! | 0 | 0 | 0 | 7276 | 47715 | #N/A | #N/A | #N/A | #N/A | #N/A | #N/A
0 |  | #VALUE! | #VALUE! | 0 | 0 | 0 | 7277 | 47716 | #N/A | #N/A | #N/A | #N/A | #N/A | #N/A
0 |  | #VALUE! | #VALUE! | 0 | 0 | 0 | 7278 | 47717 | #N/A | #N/A | #N/A | #N/A | #N/A | #N/A
0 |  | #VALUE! | #VALUE! | 0 | 0 | 0 | 7279 | 47718 | #N/A | #N/A | #N/A | #N/A | #N/A | #N/A
0 |  | #VALUE! | #VALUE! | 0 | 0 | 0 | 7280 | 47719 | #N/A | #N/A | #N/A | #N/A | #N/A | #N/A
0 |  | #VALUE! | #VALUE! | 0 | 0 | 0 | 7281 | 47720 | #N/A | #N/A | #N/A | #N/A | #N/A | #N/A
0 |  | #VALUE! | #VALUE! | 0 | 0 | 0 | 7282 | 47721 | #N/A | #N/A | #N/A | #N/A | #N/A | #N/A
0 |  | #VALUE! | #VALUE! | 0 | 0 | 0 | 7283 | 47722 | #N/A | #N/A | #N/A | #N/A | #N/A | #N/A
0 |  | #VALUE! | #VALUE! | 0 | 0 | 0 | 7284 | 47723 | #N/A | #N/A | #N/A | #N/A | #N/A | #N/A
0 |  | #VALUE! | #VALUE! | 0 | 0 | 0 | 7285 | 47724 | #N/A | #N/A | #N/A | #N/A | #N/A | #N/A
0 |  | #VALUE! | #VALUE! | 0 | 0 | 0 | 7286 | 47725 | #N/A | #N/A | #N/A | #N/A | #N/A | #N/A
0 |  | #VALUE! | #VALUE! | 0 | 0 | 0 | 7287 | 47726 | #N/A | #N/A | #N/A | #N/A | #N/A | #N/A
0 |  | #VALUE! | #VALUE! | 0 | 0 | 0 | 7288 | 47727 | #N/A | #N/A | #N/A | #N/A | #N/A | #N/A
0 |  | #VALUE! | #VALUE! | 0 | 0 | 0 | 7289 | 47728 | #N/A | #N/A | #N/A | #N/A | #N/A | #N/A
0 |  | #VALUE! | #VALUE! | 0 | 0 | 0 | 7290 | 47729 | #N/A | #N/A | #N/A | #N/A | #N/A | #N/A
0 |  | #VALUE! | #VALUE! | 0 | 0 | 0 | 7291 | 47730 | #N/A | #N/A | #N/A | #N/A | #N/A | #N/A
0 |  | #VALUE! | #VALUE! | 0 | 0 | 0 | 7292 | 47731 | #N/A | #N/A | #N/A | #N/A | #N/A | #N/A
0 |  | #VALUE! | #VALUE! | 0 | 0 | 0 | 7293 | 47732 | #N/A | #N/A | #N/A | #N/A | #N/A | #N/A
0 |  | #VALUE! | #VALUE! | 0 | 0 | 0 | 7294 | 47733 | #N/A | #N/A | #N/A | #N/A | #N/A | #N/A
0 |  | #VALUE! | #VALUE! | 0 | 0 | 0 | 7295 | 47734 | #N/A | #N/A | #N/A | #N/A | #N/A | #N/A
0 |  | #VALUE! | #VALUE! | 0 | 0 | 0 | 7296 | 47735 | #N/A | #N/A | #N/A | #N/A | #N/A | #N/A
0 |  | #VALUE! | #VALUE! | 0 | 0 | 0 | 7297 | 47736 | #N/A | #N/A | #N/A | #N/A | #N/A | #N/A
0 |  | #VALUE! | #VALUE! | 0 | 0 | 0 | 7298 | 47737 | #N/A | #N/A | #N/A | #N/A | #N/A | #N/A
0 |  | #VALUE! | #VALUE! | 0 | 0 | 0 | 7299 | 47738 | #N/A | #N/A | #N/A | #N/A | #N/A | #N/A
0 |  | #VALUE! | #VALUE! | 0 | 0 | 0 | 7300 | 47739 | #N/A | #N/A | #N/A | #N/A | #N/A | #N/A
0 |  | #VALUE! | #VALUE! | 0 | 0 | 0 | 7301 | 47740 | #N/A | #N/A | #N/A | #N/A | #N/A | #N/A
0 |  | #VALUE! | #VALUE! | 0 | 0 | 0 | 7302 | 47741 | #N/A | #N/A | #N/A | #N/A | #N/A | #N/A
0 |  | #VALUE! | #VALUE! | 0 | 0 | 0 | 7303 | 47742 | #N/A | #N/A | #N/A | #N/A | #N/A | #N/A
0 |  | #VALUE! | #VALUE! | 0 | 0 | 0 | 7304 | 47743 | #N/A | #N/A | #N/A | #N/A | #N/A | #N/A
0 |  | #VALUE! | #VALUE! | 0 | 0 | 0 | 7305 | 47744 | #N/A | #N/A | #N/A | #N/A | #N/A | #N/A
0 |  | #VALUE! | #VALUE! | 0 | 0 | 0 | 7306 | 47745 | #N/A | #N/A | #N/A | #N/A | #N/A | #N/A
0 |  | #VALUE! | #VALUE! | 0 | 0 | 0 | 7307 | 47746 | #N/A | #N/A | #N/A | #N/A | #N/A | #N/A
0 |  | #VALUE! | #VALUE! | 0 | 0 | 0 | 7308 | 47747 | #N/A | #N/A | #N/A | #N/A | #N/A | #N/A
0 |  | #VALUE! | #VALUE! | 0 | 0 | 0 | 7309 | 47748 | #N/A | #N/A | #N/A | #N/A | #N/A | #N/A
0 |  | #VALUE! | #VALUE! | 0 | 0 | 0 | 7310 | 47749 | #N/A | #N/A | #N/A | #N/A | #N/A | #N/A
0 |  | #VALUE! | #VALUE! | 0 | 0 | 0 | 7311 | 47750 | #N/A | #N/A | #N/A | #N/A | #N/A | #N/A
0 |  | #VALUE! | #VALUE! | 0 | 0 | 0 | 7312 | 47751 | #N/A | #N/A | #N/A | #N/A | #N/A | #N/A
0 |  | #VALUE! | #VALUE! | 0 | 0 | 0 | 7313 | 47752 | #N/A | #N/A | #N/A | #N/A | #N/A | #N/A
0 |  | #VALUE! | #VALUE! | 0 | 0 | 0 | 7314 | 47753 | #N/A | #N/A | #N/A | #N/A | #N/A | #N/A
0 |  | #VALUE! | #VALUE! | 0 | 0 | 0 | 7315 | 47754 | #N/A | #N/A | #N/A | #N/A | #N/A | #N/A
0 |  | #VALUE! | #VALUE! | 0 | 0 | 0 | 7316 | 47755 | #N/A | #N/A | #N/A | #N/A | #N/A | #N/A
0 |  | #VALUE! | #VALUE! | 0 | 0 | 0 | 7317 | 47756 | #N/A | #N/A | #N/A | #N/A | #N/A | #N/A
0 |  | #VALUE! | #VALUE! | 0 | 0 | 0 | 7318 | 47757 | #N/A | #N/A | #N/A | #N/A | #N/A | #N/A
0 |  | #VALUE! | #VALUE! | 0 | 0 | 0 | 7319 | 47758 | #N/A | #N/A | #N/A | #N/A | #N/A | #N/A
0 |  | #VALUE! | #VALUE! | 0 | 0 | 0 | 7320 | 47759 | #N/A | #N/A | #N/A | #N/A | #N/A | #N/A
0 |  | #VALUE! | #VALUE! | 0 | 0 | 0 | 7321 | 47760 | #N/A | #N/A | #N/A | #N/A | #N/A | #N/A
0 |  | #VALUE! | #VALUE! | 0 | 0 | 0 | 7322 | 47761 | #N/A | #N/A | #N/A | #N/A | #N/A | #N/A
0 |  | #VALUE! | #VALUE! | 0 | 0 | 0 | 7323 | 47762 | #N/A | #N/A | #N/A | #N/A | #N/A | #N/A
0 |  | #VALUE! | #VALUE! | 0 | 0 | 0 | 7324 | 47763 | #N/A | #N/A | #N/A | #N/A | #N/A | #N/A
0 |  | #VALUE! | #VALUE! | 0 | 0 | 0 | 7325 | 47764 | #N/A | #N/A | #N/A | #N/A | #N/A | #N/A
0 |  | #VALUE! | #VALUE! | 0 | 0 | 0 | 7326 | 47765 | #N/A | #N/A | #N/A | #N/A | #N/A | #N/A
0 |  | #VALUE! | #VALUE! | 0 | 0 | 0 | 7327 | 47766 | #N/A | #N/A | #N/A | #N/A | #N/A | #N/A
0 |  | #VALUE! | #VALUE! | 0 | 0 | 0 | 7328 | 47767 | #N/A | #N/A | #N/A | #N/A | #N/A | #N/A
0 |  | #VALUE! | #VALUE! | 0 | 0 | 0 | 7329 | 47768 | #N/A | #N/A | #N/A | #N/A | #N/A | #N/A
0 |  | #VALUE! | #VALUE! | 0 | 0 | 0 | 7330 | 47769 | #N/A | #N/A | #N/A | #N/A | #N/A | #N/A
0 |  | #VALUE! | #VALUE! | 0 | 0 | 0 | 7331 | 47770 | #N/A | #N/A | #N/A | #N/A | #N/A | #N/A
0 |  | #VALUE! | #VALUE! | 0 | 0 | 0 | 7332 | 47771 | #N/A | #N/A | #N/A | #N/A | #N/A | #N/A
0 |  | #VALUE! | #VALUE! | 0 | 0 | 0 | 7333 | 47772 | #N/A | #N/A | #N/A | #N/A | #N/A | #N/A
0 |  | #VALUE! | #VALUE! | 0 | 0 | 0 | 7334 | 47773 | #N/A | #N/A | #N/A | #N/A | #N/A | #N/A
0 |  | #VALUE! | #VALUE! | 0 | 0 | 0 | 7335 | 47774 | #N/A | #N/A | #N/A | #N/A | #N/A | #N/A
0 |  | #VALUE! | #VALUE! | 0 | 0 | 0 | 7336 | 47775 | #N/A | #N/A | #N/A | #N/A | #N/A | #N/A
0 |  | #VALUE! | #VALUE! | 0 | 0 | 0 | 7337 | 47776 | #N/A | #N/A | #N/A | #N/A | #N/A | #N/A
0 |  | #VALUE! | #VALUE! | 0 | 0 | 0 | 7338 | 47777 | #N/A | #N/A | #N/A | #N/A | #N/A | #N/A
0 |  | #VALUE! | #VALUE! | 0 | 0 | 0 | 7339 | 47778 | #N/A | #N/A | #N/A | #N/A | #N/A | #N/A
0 |  | #VALUE! | #VALUE! | 0 | 0 | 0 | 7340 | 47779 | #N/A | #N/A | #N/A | #N/A | #N/A | #N/A
0 |  | #VALUE! | #VALUE! | 0 | 0 | 0 | 7341 | 47780 | #N/A | #N/A | #N/A | #N/A | #N/A | #N/A
0 |  | #VALUE! | #VALUE! | 0 | 0 | 0 | 7342 | 47781 | #N/A | #N/A | #N/A | #N/A | #N/A | #N/A
0 |  | #VALUE! | #VALUE! | 0 | 0 | 0 | 7343 | 47782 | #N/A | #N/A | #N/A | #N/A | #N/A | #N/A
0 |  | #VALUE! | #VALUE! | 0 | 0 | 0 | 7344 | 47783 | #N/A | #N/A | #N/A | #N/A | #N/A | #N/A
0 |  | #VALUE! | #VALUE! | 0 | 0 | 0 | 7345 | 47784 | #N/A | #N/A | #N/A | #N/A | #N/A | #N/A
0 |  | #VALUE! | #VALUE! | 0 | 0 | 0 | 7346 | 47785 | #N/A | #N/A | #N/A | #N/A | #N/A | #N/A
0 |  | #VALUE! | #VALUE! | 0 | 0 | 0 | 7347 | 47786 | #N/A | #N/A | #N/A | #N/A | #N/A | #N/A
0 |  | #VALUE! | #VALUE! | 0 | 0 | 0 | 7348 | 47787 | #N/A | #N/A | #N/A | #N/A | #N/A | #N/A
0 |  | #VALUE! | #VALUE! | 0 | 0 | 0 | 7349 | 47788 | #N/A | #N/A | #N/A | #N/A | #N/A | #N/A
0 |  | #VALUE! | #VALUE! | 0 | 0 | 0 | 7350 | 47789 | #N/A | #N/A | #N/A | #N/A | #N/A | #N/A
0 |  | #VALUE! | #VALUE! | 0 | 0 | 0 | 7351 | 47790 | #N/A | #N/A | #N/A | #N/A | #N/A | #N/A
0 |  | #VALUE! | #VALUE! | 0 | 0 | 0 | 7352 | 47791 | #N/A | #N/A | #N/A | #N/A | #N/A | #N/A
0 |  | #VALUE! | #VALUE! | 0 | 0 | 0 | 7353 | 47792 | #N/A | #N/A | #N/A | #N/A | #N/A | #N/A
0 |  | #VALUE! | #VALUE! | 0 | 0 | 0 | 7354 | 47793 | #N/A | #N/A | #N/A | #N/A | #N/A | #N/A
0 |  | #VALUE! | #VALUE! | 0 | 0 | 0 | 7355 | 47794 | #N/A | #N/A | #N/A | #N/A | #N/A | #N/A
0 |  | #VALUE! | #VALUE! | 0 | 0 | 0 | 7356 | 47795 | #N/A | #N/A | #N/A | #N/A | #N/A | #N/A
0 |  | #VALUE! | #VALUE! | 0 | 0 | 0 | 7357 | 47796 | #N/A | #N/A | #N/A | #N/A | #N/A | #N/A
0 |  | #VALUE! | #VALUE! | 0 | 0 | 0 | 7358 | 47797 | #N/A | #N/A | #N/A | #N/A | #N/A | #N/A
0 |  | #VALUE! | #VALUE! | 0 | 0 | 0 | 7359 | 47798 | #N/A | #N/A | #N/A | #N/A | #N/A | #N/A
0 |  | #VALUE! | #VALUE! | 0 | 0 | 0 | 7360 | 47799 | #N/A | #N/A | #N/A | #N/A | #N/A | #N/A
0 |  | #VALUE! | #VALUE! | 0 | 0 | 0 | 7361 | 47800 | #N/A | #N/A | #N/A | #N/A | #N/A | #N/A
0 |  | #VALUE! | #VALUE! | 0 | 0 | 0 | 7362 | 47801 | #N/A | #N/A | #N/A | #N/A | #N/A | #N/A
0 |  | #VALUE! | #VALUE! | 0 | 0 | 0 | 7363 | 47802 | #N/A | #N/A | #N/A | #N/A | #N/A | #N/A
0 |  | #VALUE! | #VALUE! | 0 | 0 | 0 | 7364 | 47803 | #N/A | #N/A | #N/A | #N/A | #N/A | #N/A
0 |  | #VALUE! | #VALUE! | 0 | 0 | 0 | 7365 | 47804 | #N/A | #N/A | #N/A | #N/A | #N/A | #N/A
0 |  | #VALUE! | #VALUE! | 0 | 0 | 0 | 7366 | 47805 | #N/A | #N/A | #N/A | #N/A | #N/A | #N/A
0 |  | #VALUE! | #VALUE! | 0 | 0 | 0 | 7367 | 47806 | #N/A | #N/A | #N/A | #N/A | #N/A | #N/A
0 |  | #VALUE! | #VALUE! | 0 | 0 | 0 | 7368 | 47807 | #N/A | #N/A | #N/A | #N/A | #N/A | #N/A
0 |  | #VALUE! | #VALUE! | 0 | 0 | 0 | 7369 | 47808 | #N/A | #N/A | #N/A | #N/A | #N/A | #N/A
0 |  | #VALUE! | #VALUE! | 0 | 0 | 0 | 7370 | 47809 | #N/A | #N/A | #N/A | #N/A | #N/A | #N/A
0 |  | #VALUE! | #VALUE! | 0 | 0 | 0 | 7371 | 47810 | #N/A | #N/A | #N/A | #N/A | #N/A | #N/A
0 |  | #VALUE! | #VALUE! | 0 | 0 | 0 | 7372 | 47811 | #N/A | #N/A | #N/A | #N/A | #N/A | #N/A
0 |  | #VALUE! | #VALUE! | 0 | 0 | 0 | 7373 | 47812 | #N/A | #N/A | #N/A | #N/A | #N/A | #N/A
0 |  | #VALUE! | #VALUE! | 0 | 0 | 0 | 7374 | 47813 | #N/A | #N/A | #N/A | #N/A | #N/A | #N/A
0 |  | #VALUE! | #VALUE! | 0 | 0 | 0 | 7375 | 47814 | #N/A | #N/A | #N/A | #N/A | #N/A | #N/A
0 |  | #VALUE! | #VALUE! | 0 | 0 | 0 | 7376 | 47815 | #N/A | #N/A | #N/A | #N/A | #N/A | #N/A
0 |  | #VALUE! | #VALUE! | 0 | 0 | 0 | 7377 | 47816 | #N/A | #N/A | #N/A | #N/A | #N/A | #N/A
0 |  | #VALUE! | #VALUE! | 0 | 0 | 0 | 7378 | 47817 | #N/A | #N/A | #N/A | #N/A | #N/A | #N/A
0 |  | #VALUE! | #VALUE! | 0 | 0 | 0 | 7379 | 47818 | #N/A | #N/A | #N/A | #N/A | #N/A | #N/A
0 |  | #VALUE! | #VALUE! | 0 | 0 | 0 | 7380 | 47819 | #N/A | #N/A | #N/A | #N/A | #N/A | #N/A
0 |  | #VALUE! | #VALUE! | 0 | 0 | 0 | 7381 | 47820 | #N/A | #N/A | #N/A | #N/A | #N/A | #N/A
0 |  | #VALUE! | #VALUE! | 0 | 0 | 0 | 7382 | 47821 | #N/A | #N/A | #N/A | #N/A | #N/A | #N/A
0 |  | #VALUE! | #VALUE! | 0 | 0 | 0 | 7383 | 47822 | #N/A | #N/A | #N/A | #N/A | #N/A | #N/A
0 |  | #VALUE! | #VALUE! | 0 | 0 | 0 | 7384 | 47823 | #N/A | #N/A | #N/A | #N/A | #N/A | #N/A
0 |  | #VALUE! | #VALUE! | 0 | 0 | 0 | 7385 | 47824 | #N/A | #N/A | #N/A | #N/A | #N/A | #N/A
0 |  | #VALUE! | #VALUE! | 0 | 0 | 0 | 7386 | 47825 | #N/A | #N/A | #N/A | #N/A | #N/A | #N/A
0 |  | #VALUE! | #VALUE! | 0 | 0 | 0 | 7387 | 47826 | #N/A | #N/A | #N/A | #N/A | #N/A | #N/A
0 |  | #VALUE! | #VALUE! | 0 | 0 | 0 | 7388 | 47827 | #N/A | #N/A | #N/A | #N/A | #N/A | #N/A
0 |  | #VALUE! | #VALUE! | 0 | 0 | 0 | 7389 | 47828 | #N/A | #N/A | #N/A | #N/A | #N/A | #N/A
0 |  | #VALUE! | #VALUE! | 0 | 0 | 0 | 7390 | 47829 | #N/A | #N/A | #N/A | #N/A | #N/A | #N/A
0 |  | #VALUE! | #VALUE! | 0 | 0 | 0 | 7391 | 47830 | #N/A | #N/A | #N/A | #N/A | #N/A | #N/A
0 |  | #VALUE! | #VALUE! | 0 | 0 | 0 | 7392 | 47831 | #N/A | #N/A | #N/A | #N/A | #N/A | #N/A
0 |  | #VALUE! | #VALUE! | 0 | 0 | 0 | 7393 | 47832 | #N/A | #N/A | #N/A | #N/A | #N/A | #N/A
0 |  | #VALUE! | #VALUE! | 0 | 0 | 0 | 7394 | 47833 | #N/A | #N/A | #N/A | #N/A | #N/A | #N/A
0 |  | #VALUE! | #VALUE! | 0 | 0 | 0 | 7395 | 47834 | #N/A | #N/A | #N/A | #N/A | #N/A | #N/A
0 |  | #VALUE! | #VALUE! | 0 | 0 | 0 | 7396 | 47835 | #N/A | #N/A | #N/A | #N/A | #N/A | #N/A
0 |  | #VALUE! | #VALUE! | 0 | 0 | 0 | 7397 | 47836 | #N/A | #N/A | #N/A | #N/A | #N/A | #N/A
0 |  | #VALUE! | #VALUE! | 0 | 0 | 0 | 7398 | 47837 | #N/A | #N/A | #N/A | #N/A | #N/A | #N/A
0 |  | #VALUE! | #VALUE! | 0 | 0 | 0 | 7399 | 47838 | #N/A | #N/A | #N/A | #N/A | #N/A | #N/A
0 |  | #VALUE! | #VALUE! | 0 | 0 | 0 | 7400 | 47839 | #N/A | #N/A | #N/A | #N/A | #N/A | #N/A
0 |  | #VALUE! | #VALUE! | 0 | 0 | 0 | 7401 | 47840 | #N/A | #N/A | #N/A | #N/A | #N/A | #N/A
0 |  | #VALUE! | #VALUE! | 0 | 0 | 0 | 7402 | 47841 | #N/A | #N/A | #N/A | #N/A | #N/A | #N/A
0 |  | #VALUE! | #VALUE! | 0 | 0 | 0 | 7403 | 47842 | #N/A | #N/A | #N/A | #N/A | #N/A | #N/A
0 |  | #VALUE! | #VALUE! | 0 | 0 | 0 | 7404 | 47843 | #N/A | #N/A | #N/A | #N/A | #N/A | #N/A
0 |  | #VALUE! | #VALUE! | 0 | 0 | 0 | 7405 | 47844 | #N/A | #N/A | #N/A | #N/A | #N/A | #N/A
0 |  | #VALUE! | #VALUE! | 0 | 0 | 0 | 7406 | 47845 | #N/A | #N/A | #N/A | #N/A | #N/A | #N/A
0 |  | #VALUE! | #VALUE! | 0 | 0 | 0 | 7407 | 47846 | #N/A | #N/A | #N/A | #N/A | #N/A | #N/A
0 |  | #VALUE! | #VALUE! | 0 | 0 | 0 | 7408 | 47847 | #N/A | #N/A | #N/A | #N/A | #N/A | #N/A
0 |  | #VALUE! | #VALUE! | 0 | 0 | 0 | 7409 | 47848 | #N/A | #N/A | #N/A | #N/A | #N/A | #N/A
0 |  | #VALUE! | #VALUE! | 0 | 0 | 0 | 7410 | 47849 | #N/A | #N/A | #N/A | #N/A | #N/A | #N/A
0 |  | #VALUE! | #VALUE! | 0 | 0 | 0 | 7411 | 47850 | #N/A | #N/A | #N/A | #N/A | #N/A | #N/A
0 |  | #VALUE! | #VALUE! | 0 | 0 | 0 | 7412 | 47851 | #N/A | #N/A | #N/A | #N/A | #N/A | #N/A
0 |  | #VALUE! | #VALUE! | 0 | 0 | 0 | 7413 | 47852 | #N/A | #N/A | #N/A | #N/A | #N/A | #N/A
0 |  | #VALUE! | #VALUE! | 0 | 0 | 0 | 7414 | 47853 | #N/A | #N/A | #N/A | #N/A | #N/A | #N/A
0 |  | #VALUE! | #VALUE! | 0 | 0 | 0 | 7415 | 47854 | #N/A | #N/A | #N/A | #N/A | #N/A | #N/A
0 |  | #VALUE! | #VALUE! | 0 | 0 | 0 | 7416 | 47855 | #N/A | #N/A | #N/A | #N/A | #N/A | #N/A
0 |  | #VALUE! | #VALUE! | 0 | 0 | 0 | 7417 | 47856 | #N/A | #N/A | #N/A | #N/A | #N/A | #N/A
0 |  | #VALUE! | #VALUE! | 0 | 0 | 0 | 7418 | 47857 | #N/A | #N/A | #N/A | #N/A | #N/A | #N/A
0 |  | #VALUE! | #VALUE! | 0 | 0 | 0 | 7419 | 47858 | #N/A | #N/A | #N/A | #N/A | #N/A | #N/A
0 |  | #VALUE! | #VALUE! | 0 | 0 | 0 | 7420 | 47859 | #N/A | #N/A | #N/A | #N/A | #N/A | #N/A
0 |  | #VALUE! | #VALUE! | 0 | 0 | 0 | 7421 | 47860 | #N/A | #N/A | #N/A | #N/A | #N/A | #N/A
0 |  | #VALUE! | #VALUE! | 0 | 0 | 0 | 7422 | 47861 | #N/A | #N/A | #N/A | #N/A | #N/A | #N/A
0 |  | #VALUE! | #VALUE! | 0 | 0 | 0 | 7423 | 47862 | #N/A | #N/A | #N/A | #N/A | #N/A | #N/A
0 |  | #VALUE! | #VALUE! | 0 | 0 | 0 | 7424 | 47863 | #N/A | #N/A | #N/A | #N/A | #N/A | #N/A
0 |  | #VALUE! | #VALUE! | 0 | 0 | 0 | 7425 | 47864 | #N/A | #N/A | #N/A | #N/A | #N/A | #N/A
0 |  | #VALUE! | #VALUE! | 0 | 0 | 0 | 7426 | 47865 | #N/A | #N/A | #N/A | #N/A | #N/A | #N/A
0 |  | #VALUE! | #VALUE! | 0 | 0 | 0 | 7427 | 47866 | #N/A | #N/A | #N/A | #N/A | #N/A | #N/A
0 |  | #VALUE! | #VALUE! | 0 | 0 | 0 | 7428 | 47867 | #N/A | #N/A | #N/A | #N/A | #N/A | #N/A
0 |  | #VALUE! | #VALUE! | 0 | 0 | 0 | 7429 | 47868 | #N/A | #N/A | #N/A | #N/A | #N/A | #N/A
0 |  | #VALUE! | #VALUE! | 0 | 0 | 0 | 7430 | 47869 | #N/A | #N/A | #N/A | #N/A | #N/A | #N/A
0 |  | #VALUE! | #VALUE! | 0 | 0 | 0 | 7431 | 47870 | #N/A | #N/A | #N/A | #N/A | #N/A | #N/A
0 |  | #VALUE! | #VALUE! | 0 | 0 | 0 | 7432 | 47871 | #N/A | #N/A | #N/A | #N/A | #N/A | #N/A
0 |  | #VALUE! | #VALUE! | 0 | 0 | 0 | 7433 | 47872 | #N/A | #N/A | #N/A | #N/A | #N/A | #N/A
0 |  | #VALUE! | #VALUE! | 0 | 0 | 0 | 7434 | 47873 | #N/A | #N/A | #N/A | #N/A | #N/A | #N/A
0 |  | #VALUE! | #VALUE! | 0 | 0 | 0 | 7435 | 47874 | #N/A | #N/A | #N/A | #N/A | #N/A | #N/A
0 |  | #VALUE! | #VALUE! | 0 | 0 | 0 | 7436 | 47875 | #N/A | #N/A | #N/A | #N/A | #N/A | #N/A
0 |  | #VALUE! | #VALUE! | 0 | 0 | 0 | 7437 | 47876 | #N/A | #N/A | #N/A | #N/A | #N/A | #N/A
0 |  | #VALUE! | #VALUE! | 0 | 0 | 0 | 7438 | 47877 | #N/A | #N/A | #N/A | #N/A | #N/A | #N/A
0 |  | #VALUE! | #VALUE! | 0 | 0 | 0 | 7439 | 47878 | #N/A | #N/A | #N/A | #N/A | #N/A | #N/A
0 |  | #VALUE! | #VALUE! | 0 | 0 | 0 | 7440 | 47879 | #N/A | #N/A | #N/A | #N/A | #N/A | #N/A
0 |  | #VALUE! | #VALUE! | 0 | 0 | 0 | 7441 | 47880 | #N/A | #N/A | #N/A | #N/A | #N/A | #N/A
0 |  | #VALUE! | #VALUE! | 0 | 0 | 0 | 7442 | 47881 | #N/A | #N/A | #N/A | #N/A | #N/A | #N/A
0 |  | #VALUE! | #VALUE! | 0 | 0 | 0 | 7443 | 47882 | #N/A | #N/A | #N/A | #N/A | #N/A | #N/A
0 |  | #VALUE! | #VALUE! | 0 | 0 | 0 | 7444 | 47883 | #N/A | #N/A | #N/A | #N/A | #N/A | #N/A
0 |  | #VALUE! | #VALUE! | 0 | 0 | 0 | 7445 | 47884 | #N/A | #N/A | #N/A | #N/A | #N/A | #N/A
0 |  | #VALUE! | #VALUE! | 0 | 0 | 0 | 7446 | 47885 | #N/A | #N/A | #N/A | #N/A | #N/A | #N/A
0 |  | #VALUE! | #VALUE! | 0 | 0 | 0 | 7447 | 47886 | #N/A | #N/A | #N/A | #N/A | #N/A | #N/A
0 |  | #VALUE! | #VALUE! | 0 | 0 | 0 | 7448 | 47887 | #N/A | #N/A | #N/A | #N/A | #N/A | #N/A
0 |  | #VALUE! | #VALUE! | 0 | 0 | 0 | 7449 | 47888 | #N/A | #N/A | #N/A | #N/A | #N/A | #N/A
0 |  | #VALUE! | #VALUE! | 0 | 0 | 0 | 7450 | 47889 | #N/A | #N/A | #N/A | #N/A | #N/A | #N/A
0 |  | #VALUE! | #VALUE! | 0 | 0 | 0 | 7451 | 47890 | #N/A | #N/A | #N/A | #N/A | #N/A | #N/A
0 |  | #VALUE! | #VALUE! | 0 | 0 | 0 | 7452 | 47891 | #N/A | #N/A | #N/A | #N/A | #N/A | #N/A
0 |  | #VALUE! | #VALUE! | 0 | 0 | 0 | 7453 | 47892 | #N/A | #N/A | #N/A | #N/A | #N/A | #N/A
0 |  | #VALUE! | #VALUE! | 0 | 0 | 0 | 7454 | 47893 | #N/A | #N/A | #N/A | #N/A | #N/A | #N/A
0 |  | #VALUE! | #VALUE! | 0 | 0 | 0 | 7455 | 47894 | #N/A | #N/A | #N/A | #N/A | #N/A | #N/A
0 |  | #VALUE! | #VALUE! | 0 | 0 | 0 | 7456 | 47895 | #N/A | #N/A | #N/A | #N/A | #N/A | #N/A
0 |  | #VALUE! | #VALUE! | 0 | 0 | 0 | 7457 | 47896 | #N/A | #N/A | #N/A | #N/A | #N/A | #N/A
0 |  | #VALUE! | #VALUE! | 0 | 0 | 0 | 7458 | 47897 | #N/A | #N/A | #N/A | #N/A | #N/A | #N/A
0 |  | #VALUE! | #VALUE! | 0 | 0 | 0 | 7459 | 47898 | #N/A | #N/A | #N/A | #N/A | #N/A | #N/A
0 |  | #VALUE! | #VALUE! | 0 | 0 | 0 | 7460 | 47899 | #N/A | #N/A | #N/A | #N/A | #N/A | #N/A
0 |  | #VALUE! | #VALUE! | 0 | 0 | 0 | 7461 | 47900 | #N/A | #N/A | #N/A | #N/A | #N/A | #N/A
0 |  | #VALUE! | #VALUE! | 0 | 0 | 0 | 7462 | 47901 | #N/A | #N/A | #N/A | #N/A | #N/A | #N/A
0 |  | #VALUE! | #VALUE! | 0 | 0 | 0 | 7463 | 47902 | #N/A | #N/A | #N/A | #N/A | #N/A | #N/A
0 |  | #VALUE! | #VALUE! | 0 | 0 | 0 | 7464 | 47903 | #N/A | #N/A | #N/A | #N/A | #N/A | #N/A
0 |  | #VALUE! | #VALUE! | 0 | 0 | 0 | 7465 | 47904 | #N/A | #N/A | #N/A | #N/A | #N/A | #N/A
0 |  | #VALUE! | #VALUE! | 0 | 0 | 0 | 7466 | 47905 | #N/A | #N/A | #N/A | #N/A | #N/A | #N/A
0 |  | #VALUE! | #VALUE! | 0 | 0 | 0 | 7467 | 47906 | #N/A | #N/A | #N/A | #N/A | #N/A | #N/A
0 |  | #VALUE! | #VALUE! | 0 | 0 | 0 | 7468 | 47907 | #N/A | #N/A | #N/A | #N/A | #N/A | #N/A
0 |  | #VALUE! | #VALUE! | 0 | 0 | 0 | 7469 | 47908 | #N/A | #N/A | #N/A | #N/A | #N/A | #N/A
0 |  | #VALUE! | #VALUE! | 0 | 0 | 0 | 7470 | 47909 | #N/A | #N/A | #N/A | #N/A | #N/A | #N/A
0 |  | #VALUE! | #VALUE! | 0 | 0 | 0 | 7471 | 47910 | #N/A | #N/A | #N/A | #N/A | #N/A | #N/A
0 |  | #VALUE! | #VALUE! | 0 | 0 | 0 | 7472 | 47911 | #N/A | #N/A | #N/A | #N/A | #N/A | #N/A
0 |  | #VALUE! | #VALUE! | 0 | 0 | 0 | 7473 | 47912 | #N/A | #N/A | #N/A | #N/A | #N/A | #N/A
0 |  | #VALUE! | #VALUE! | 0 | 0 | 0 | 7474 | 47913 | #N/A | #N/A | #N/A | #N/A | #N/A | #N/A
0 |  | #VALUE! | #VALUE! | 0 | 0 | 0 | 7475 | 47914 | #N/A | #N/A | #N/A | #N/A | #N/A | #N/A
0 |  | #VALUE! | #VALUE! | 0 | 0 | 0 | 7476 | 47915 | #N/A | #N/A | #N/A | #N/A | #N/A | #N/A
0 |  | #VALUE! | #VALUE! | 0 | 0 | 0 | 7477 | 47916 | #N/A | #N/A | #N/A | #N/A | #N/A | #N/A
0 |  | #VALUE! | #VALUE! | 0 | 0 | 0 | 7478 | 47917 | #N/A | #N/A | #N/A | #N/A | #N/A | #N/A
0 |  | #VALUE! | #VALUE! | 0 | 0 | 0 | 7479 | 47918 | #N/A | #N/A | #N/A | #N/A | #N/A | #N/A
0 |  | #VALUE! | #VALUE! | 0 | 0 | 0 | 7480 | 47919 | #N/A | #N/A | #N/A | #N/A | #N/A | #N/A
0 |  | #VALUE! | #VALUE! | 0 | 0 | 0 | 7481 | 47920 | #N/A | #N/A | #N/A | #N/A | #N/A | #N/A
0 |  | #VALUE! | #VALUE! | 0 | 0 | 0 | 7482 | 47921 | #N/A | #N/A | #N/A | #N/A | #N/A | #N/A
0 |  | #VALUE! | #VALUE! | 0 | 0 | 0 | 7483 | 47922 | #N/A | #N/A | #N/A | #N/A | #N/A | #N/A
0 |  | #VALUE! | #VALUE! | 0 | 0 | 0 | 7484 | 47923 | #N/A | #N/A | #N/A | #N/A | #N/A | #N/A
0 |  | #VALUE! | #VALUE! | 0 | 0 | 0 | 7485 | 47924 | #N/A | #N/A | #N/A | #N/A | #N/A | #N/A
0 |  | #VALUE! | #VALUE! | 0 | 0 | 0 | 7486 | 47925 | #N/A | #N/A | #N/A | #N/A | #N/A | #N/A
0 |  | #VALUE! | #VALUE! | 0 | 0 | 0 | 7487 | 47926 | #N/A | #N/A | #N/A | #N/A | #N/A | #N/A
0 |  | #VALUE! | #VALUE! | 0 | 0 | 0 | 7488 | 47927 | #N/A | #N/A | #N/A | #N/A | #N/A | #N/A
0 |  | #VALUE! | #VALUE! | 0 | 0 | 0 | 7489 | 47928 | #N/A | #N/A | #N/A | #N/A | #N/A | #N/A
0 |  | #VALUE! | #VALUE! | 0 | 0 | 0 | 7490 | 47929 | #N/A | #N/A | #N/A | #N/A | #N/A | #N/A
0 |  | #VALUE! | #VALUE! | 0 | 0 | 0 | 7491 | 47930 | #N/A | #N/A | #N/A | #N/A | #N/A | #N/A
0 |  | #VALUE! | #VALUE! | 0 | 0 | 0 | 7492 | 47931 | #N/A | #N/A | #N/A | #N/A | #N/A | #N/A
0 |  | #VALUE! | #VALUE! | 0 | 0 | 0 | 7493 | 47932 | #N/A | #N/A | #N/A | #N/A | #N/A | #N/A
0 |  | #VALUE! | #VALUE! | 0 | 0 | 0 | 7494 | 47933 | #N/A | #N/A | #N/A | #N/A | #N/A | #N/A
0 |  | #VALUE! | #VALUE! | 0 | 0 | 0 | 7495 | 47934 | #N/A | #N/A | #N/A | #N/A | #N/A | #N/A
0 |  | #VALUE! | #VALUE! | 0 | 0 | 0 | 7496 | 47935 | #N/A | #N/A | #N/A | #N/A | #N/A | #N/A
0 |  | #VALUE! | #VALUE! | 0 | 0 | 0 | 7497 | 47936 | #N/A | #N/A | #N/A | #N/A | #N/A | #N/A
0 |  | #VALUE! | #VALUE! | 0 | 0 | 0 | 7498 | 47937 | #N/A | #N/A | #N/A | #N/A | #N/A | #N/A
0 |  | #VALUE! | #VALUE! | 0 | 0 | 0 | 7499 | 47938 | #N/A | #N/A | #N/A | #N/A | #N/A | #N/A
0 |  | #VALUE! | #VALUE! | 0 | 0 | 0 | 7500 | 47939 | #N/A | #N/A | #N/A | #N/A | #N/A | #N/A
0 |  | #VALUE! | #VALUE! | 0 | 0 | 0 | 7501 | 47940 | #N/A | #N/A | #N/A | #N/A | #N/A | #N/A
0 |  | #VALUE! | #VALUE! | 0 | 0 | 0 | 7502 | 47941 | #N/A | #N/A | #N/A | #N/A | #N/A | #N/A
0 |  | #VALUE! | #VALUE! | 0 | 0 | 0 | 7503 | 47942 | #N/A | #N/A | #N/A | #N/A | #N/A | #N/A
0 |  | #VALUE! | #VALUE! | 0 | 0 | 0 | 7504 | 47943 | #N/A | #N/A | #N/A | #N/A | #N/A | #N/A
0 |  | #VALUE! | #VALUE! | 0 | 0 | 0 | 7505 | 47944 | #N/A | #N/A | #N/A | #N/A | #N/A | #N/A
0 |  | #VALUE! | #VALUE! | 0 | 0 | 0 | 7506 | 47945 | #N/A | #N/A | #N/A | #N/A | #N/A | #N/A
0 |  | #VALUE! | #VALUE! | 0 | 0 | 0 | 7507 | 47946 | #N/A | #N/A | #N/A | #N/A | #N/A | #N/A
0 |  | #VALUE! | #VALUE! | 0 | 0 | 0 | 7508 | 47947 | #N/A | #N/A | #N/A | #N/A | #N/A | #N/A
0 |  | #VALUE! | #VALUE! | 0 | 0 | 0 | 7509 | 47948 | #N/A | #N/A | #N/A | #N/A | #N/A | #N/A
0 |  | #VALUE! | #VALUE! | 0 | 0 | 0 | 7510 | 47949 | #N/A | #N/A | #N/A | #N/A | #N/A | #N/A
0 |  | #VALUE! | #VALUE! | 0 | 0 | 0 | 7511 | 47950 | #N/A | #N/A | #N/A | #N/A | #N/A | #N/A
0 |  | #VALUE! | #VALUE! | 0 | 0 | 0 | 7512 | 47951 | #N/A | #N/A | #N/A | #N/A | #N/A | #N/A
0 |  | #VALUE! | #VALUE! | 0 | 0 | 0 | 7513 | 47952 | #N/A | #N/A | #N/A | #N/A | #N/A | #N/A
0 |  | #VALUE! | #VALUE! | 0 | 0 | 0 | 7514 | 47953 | #N/A | #N/A | #N/A | #N/A | #N/A | #N/A
0 |  | #VALUE! | #VALUE! | 0 | 0 | 0 | 7515 | 47954 | #N/A | #N/A | #N/A | #N/A | #N/A | #N/A
0 |  | #VALUE! | #VALUE! | 0 | 0 | 0 | 7516 | 47955 | #N/A | #N/A | #N/A | #N/A | #N/A | #N/A
0 |  | #VALUE! | #VALUE! | 0 | 0 | 0 | 7517 | 47956 | #N/A | #N/A | #N/A | #N/A | #N/A | #N/A
0 |  | #VALUE! | #VALUE! | 0 | 0 | 0 | 7518 | 47957 | #N/A | #N/A | #N/A | #N/A | #N/A | #N/A
0 |  | #VALUE! | #VALUE! | 0 | 0 | 0 | 7519 | 47958 | #N/A | #N/A | #N/A | #N/A | #N/A | #N/A
0 |  | #VALUE! | #VALUE! | 0 | 0 | 0 | 7520 | 47959 | #N/A | #N/A | #N/A | #N/A | #N/A | #N/A
0 |  | #VALUE! | #VALUE! | 0 | 0 | 0 | 7521 | 47960 | #N/A | #N/A | #N/A | #N/A | #N/A | #N/A
0 |  | #VALUE! | #VALUE! | 0 | 0 | 0 | 7522 | 47961 | #N/A | #N/A | #N/A | #N/A | #N/A | #N/A
0 |  | #VALUE! | #VALUE! | 0 | 0 | 0 | 7523 | 47962 | #N/A | #N/A | #N/A | #N/A | #N/A | #N/A
0 |  | #VALUE! | #VALUE! | 0 | 0 | 0 | 7524 | 47963 | #N/A | #N/A | #N/A | #N/A | #N/A | #N/A
0 |  | #VALUE! | #VALUE! | 0 | 0 | 0 | 7525 | 47964 | #N/A | #N/A | #N/A | #N/A | #N/A | #N/A
0 |  | #VALUE! | #VALUE! | 0 | 0 | 0 | 7526 | 47965 | #N/A | #N/A | #N/A | #N/A | #N/A | #N/A
0 |  | #VALUE! | #VALUE! | 0 | 0 | 0 | 7527 | 47966 | #N/A | #N/A | #N/A | #N/A | #N/A | #N/A
0 |  | #VALUE! | #VALUE! | 0 | 0 | 0 | 7528 | 47967 | #N/A | #N/A | #N/A | #N/A | #N/A | #N/A
0 |  | #VALUE! | #VALUE! | 0 | 0 | 0 | 7529 | 47968 | #N/A | #N/A | #N/A | #N/A | #N/A | #N/A
0 |  | #VALUE! | #VALUE! | 0 | 0 | 0 | 7530 | 47969 | #N/A | #N/A | #N/A | #N/A | #N/A | #N/A
0 |  | #VALUE! | #VALUE! | 0 | 0 | 0 | 7531 | 47970 | #N/A | #N/A | #N/A | #N/A | #N/A | #N/A
0 |  | #VALUE! | #VALUE! | 0 | 0 | 0 | 7532 | 47971 | #N/A | #N/A | #N/A | #N/A | #N/A | #N/A
0 |  | #VALUE! | #VALUE! | 0 | 0 | 0 | 7533 | 47972 | #N/A | #N/A | #N/A | #N/A | #N/A | #N/A
0 |  | #VALUE! | #VALUE! | 0 | 0 | 0 | 7534 | 47973 | #N/A | #N/A | #N/A | #N/A | #N/A | #N/A
0 |  | #VALUE! | #VALUE! | 0 | 0 | 0 | 7535 | 47974 | #N/A | #N/A | #N/A | #N/A | #N/A | #N/A
0 |  | #VALUE! | #VALUE! | 0 | 0 | 0 | 7536 | 47975 | #N/A | #N/A | #N/A | #N/A | #N/A | #N/A
0 |  | #VALUE! | #VALUE! | 0 | 0 | 0 | 7537 | 47976 | #N/A | #N/A | #N/A | #N/A | #N/A | #N/A
0 |  | #VALUE! | #VALUE! | 0 | 0 | 0 | 7538 | 47977 | #N/A | #N/A | #N/A | #N/A | #N/A | #N/A
0 |  | #VALUE! | #VALUE! | 0 | 0 | 0 | 7539 | 47978 | #N/A | #N/A | #N/A | #N/A | #N/A | #N/A
0 |  | #VALUE! | #VALUE! | 0 | 0 | 0 | 7540 | 47979 | #N/A | #N/A | #N/A | #N/A | #N/A | #N/A
0 |  | #VALUE! | #VALUE! | 0 | 0 | 0 | 7541 | 47980 | #N/A | #N/A | #N/A | #N/A | #N/A | #N/A
0 |  | #VALUE! | #VALUE! | 0 | 0 | 0 | 7542 | 47981 | #N/A | #N/A | #N/A | #N/A | #N/A | #N/A
0 |  | #VALUE! | #VALUE! | 0 | 0 | 0 | 7543 | 47982 | #N/A | #N/A | #N/A | #N/A | #N/A | #N/A
0 |  | #VALUE! | #VALUE! | 0 | 0 | 0 | 7544 | 47983 | #N/A | #N/A | #N/A | #N/A | #N/A | #N/A
0 |  | #VALUE! | #VALUE! | 0 | 0 | 0 | 7545 | 47984 | #N/A | #N/A | #N/A | #N/A | #N/A | #N/A
0 |  | #VALUE! | #VALUE! | 0 | 0 | 0 | 7546 | 47985 | #N/A | #N/A | #N/A | #N/A | #N/A | #N/A
0 |  | #VALUE! | #VALUE! | 0 | 0 | 0 | 7547 | 47986 | #N/A | #N/A | #N/A | #N/A | #N/A | #N/A
0 |  | #VALUE! | #VALUE! | 0 | 0 | 0 | 7548 | 47987 | #N/A | #N/A | #N/A | #N/A | #N/A | #N/A
0 |  | #VALUE! | #VALUE! | 0 | 0 | 0 | 7549 | 47988 | #N/A | #N/A | #N/A | #N/A | #N/A | #N/A
0 |  | #VALUE! | #VALUE! | 0 | 0 | 0 | 7550 | 47989 | #N/A | #N/A | #N/A | #N/A | #N/A | #N/A
0 |  | #VALUE! | #VALUE! | 0 | 0 | 0 | 7551 | 47990 | #N/A | #N/A | #N/A | #N/A | #N/A | #N/A
0 |  | #VALUE! | #VALUE! | 0 | 0 | 0 | 7552 | 47991 | #N/A | #N/A | #N/A | #N/A | #N/A | #N/A
0 |  | #VALUE! | #VALUE! | 0 | 0 | 0 | 7553 | 47992 | #N/A | #N/A | #N/A | #N/A | #N/A | #N/A
0 |  | #VALUE! | #VALUE! | 0 | 0 | 0 | 7554 | 47993 | #N/A | #N/A | #N/A | #N/A | #N/A | #N/A
0 |  | #VALUE! | #VALUE! | 0 | 0 | 0 | 7555 | 47994 | #N/A | #N/A | #N/A | #N/A | #N/A | #N/A
0 |  | #VALUE! | #VALUE! | 0 | 0 | 0 | 7556 | 47995 | #N/A | #N/A | #N/A | #N/A | #N/A | #N/A
0 |  | #VALUE! | #VALUE! | 0 | 0 | 0 | 7557 | 47996 | #N/A | #N/A | #N/A | #N/A | #N/A | #N/A
0 |  | #VALUE! | #VALUE! | 0 | 0 | 0 | 7558 | 47997 | #N/A | #N/A | #N/A | #N/A | #N/A | #N/A
0 |  | #VALUE! | #VALUE! | 0 | 0 | 0 | 7559 | 47998 | #N/A | #N/A | #N/A | #N/A | #N/A | #N/A
0 |  | #VALUE! | #VALUE! | 0 | 0 | 0 | 7560 | 47999 | #N/A | #N/A | #N/A | #N/A | #N/A | #N/A
0 |  | #VALUE! | #VALUE! | 0 | 0 | 0 | 7561 | 48000 | #N/A | #N/A | #N/A | #N/A | #N/A | #N/A
0 |  | #VALUE! | #VALUE! | 0 | 0 | 0 | 7562 | 48001 | #N/A | #N/A | #N/A | #N/A | #N/A | #N/A
0 |  | #VALUE! | #VALUE! | 0 | 0 | 0 | 7563 | 48002 | #N/A | #N/A | #N/A | #N/A | #N/A | #N/A
0 |  | #VALUE! | #VALUE! | 0 | 0 | 0 | 7564 | 48003 | #N/A | #N/A | #N/A | #N/A | #N/A | #N/A
0 |  | #VALUE! | #VALUE! | 0 | 0 | 0 | 7565 | 48004 | #N/A | #N/A | #N/A | #N/A | #N/A | #N/A
0 |  | #VALUE! | #VALUE! | 0 | 0 | 0 | 7566 | 48005 | #N/A | #N/A | #N/A | #N/A | #N/A | #N/A
0 |  | #VALUE! | #VALUE! | 0 | 0 | 0 | 7567 | 48006 | #N/A | #N/A | #N/A | #N/A | #N/A | #N/A
0 |  | #VALUE! | #VALUE! | 0 | 0 | 0 | 7568 | 48007 | #N/A | #N/A | #N/A | #N/A | #N/A | #N/A
0 |  | #VALUE! | #VALUE! | 0 | 0 | 0 | 7569 | 48008 | #N/A | #N/A | #N/A | #N/A | #N/A | #N/A
0 |  | #VALUE! | #VALUE! | 0 | 0 | 0 | 7570 | 48009 | #N/A | #N/A | #N/A | #N/A | #N/A | #N/A
0 |  | #VALUE! | #VALUE! | 0 | 0 | 0 | 7571 | 48010 | #N/A | #N/A | #N/A | #N/A | #N/A | #N/A
0 |  | #VALUE! | #VALUE! | 0 | 0 | 0 | 7572 | 48011 | #N/A | #N/A | #N/A | #N/A | #N/A | #N/A
0 |  | #VALUE! | #VALUE! | 0 | 0 | 0 | 7573 | 48012 | #N/A | #N/A | #N/A | #N/A | #N/A | #N/A
0 |  | #VALUE! | #VALUE! | 0 | 0 | 0 | 7574 | 48013 | #N/A | #N/A | #N/A | #N/A | #N/A | #N/A
0 |  | #VALUE! | #VALUE! | 0 | 0 | 0 | 7575 | 48014 | #N/A | #N/A | #N/A | #N/A | #N/A | #N/A
0 |  | #VALUE! | #VALUE! | 0 | 0 | 0 | 7576 | 48015 | #N/A | #N/A | #N/A | #N/A | #N/A | #N/A
0 |  | #VALUE! | #VALUE! | 0 | 0 | 0 | 7577 | 48016 | #N/A | #N/A | #N/A | #N/A | #N/A | #N/A
0 |  | #VALUE! | #VALUE! | 0 | 0 | 0 | 7578 | 48017 | #N/A | #N/A | #N/A | #N/A | #N/A | #N/A
0 |  | #VALUE! | #VALUE! | 0 | 0 | 0 | 7579 | 48018 | #N/A | #N/A | #N/A | #N/A | #N/A | #N/A
0 |  | #VALUE! | #VALUE! | 0 | 0 | 0 | 7580 | 48019 | #N/A | #N/A | #N/A | #N/A | #N/A | #N/A
0 |  | #VALUE! | #VALUE! | 0 | 0 | 0 | 7581 | 48020 | #N/A | #N/A | #N/A | #N/A | #N/A | #N/A
0 |  | #VALUE! | #VALUE! | 0 | 0 | 0 | 7582 | 48021 | #N/A | #N/A | #N/A | #N/A | #N/A | #N/A
0 |  | #VALUE! | #VALUE! | 0 | 0 | 0 | 7583 | 48022 | #N/A | #N/A | #N/A | #N/A | #N/A | #N/A
0 |  | #VALUE! | #VALUE! | 0 | 0 | 0 | 7584 | 48023 | #N/A | #N/A | #N/A | #N/A | #N/A | #N/A
0 |  | #VALUE! | #VALUE! | 0 | 0 | 0 | 7585 | 48024 | #N/A | #N/A | #N/A | #N/A | #N/A | #N/A
0 |  | #VALUE! | #VALUE! | 0 | 0 | 0 | 7586 | 48025 | #N/A | #N/A | #N/A | #N/A | #N/A | #N/A
0 |  | #VALUE! | #VALUE! | 0 | 0 | 0 | 7587 | 48026 | #N/A | #N/A | #N/A | #N/A | #N/A | #N/A
0 |  | #VALUE! | #VALUE! | 0 | 0 | 0 | 7588 | 48027 | #N/A | #N/A | #N/A | #N/A | #N/A | #N/A
0 |  | #VALUE! | #VALUE! | 0 | 0 | 0 | 7589 | 48028 | #N/A | #N/A | #N/A | #N/A | #N/A | #N/A
0 |  | #VALUE! | #VALUE! | 0 | 0 | 0 | 7590 | 48029 | #N/A | #N/A | #N/A | #N/A | #N/A | #N/A
0 |  | #VALUE! | #VALUE! | 0 | 0 | 0 | 7591 | 48030 | #N/A | #N/A | #N/A | #N/A | #N/A | #N/A
0 |  | #VALUE! | #VALUE! | 0 | 0 | 0 | 7592 | 48031 | #N/A | #N/A | #N/A | #N/A | #N/A | #N/A
0 |  | #VALUE! | #VALUE! | 0 | 0 | 0 | 7593 | 48032 | #N/A | #N/A | #N/A | #N/A | #N/A | #N/A
0 |  | #VALUE! | #VALUE! | 0 | 0 | 0 | 7594 | 48033 | #N/A | #N/A | #N/A | #N/A | #N/A | #N/A
0 |  | #VALUE! | #VALUE! | 0 | 0 | 0 | 7595 | 48034 | #N/A | #N/A | #N/A | #N/A | #N/A | #N/A
0 |  | #VALUE! | #VALUE! | 0 | 0 | 0 | 7596 | 48035 | #N/A | #N/A | #N/A | #N/A | #N/A | #N/A
0 |  | #VALUE! | #VALUE! | 0 | 0 | 0 | 7597 | 48036 | #N/A | #N/A | #N/A | #N/A | #N/A | #N/A
0 |  | #VALUE! | #VALUE! | 0 | 0 | 0 | 7598 | 48037 | #N/A | #N/A | #N/A | #N/A | #N/A | #N/A
0 |  | #VALUE! | #VALUE! | 0 | 0 | 0 | 7599 | 48038 | #N/A | #N/A | #N/A | #N/A | #N/A | #N/A
0 |  | #VALUE! | #VALUE! | 0 | 0 | 0 | 7600 | 48039 | #N/A | #N/A | #N/A | #N/A | #N/A | #N/A
0 |  | #VALUE! | #VALUE! | 0 | 0 | 0 | 7601 | 48040 | #N/A | #N/A | #N/A | #N/A | #N/A | #N/A
0 |  | #VALUE! | #VALUE! | 0 | 0 | 0 | 7602 | 48041 | #N/A | #N/A | #N/A | #N/A | #N/A | #N/A
0 |  | #VALUE! | #VALUE! | 0 | 0 | 0 | 7603 | 48042 | #N/A | #N/A | #N/A | #N/A | #N/A | #N/A
0 |  | #VALUE! | #VALUE! | 0 | 0 | 0 | 7604 | 48043 | #N/A | #N/A | #N/A | #N/A | #N/A | #N/A
0 |  | #VALUE! | #VALUE! | 0 | 0 | 0 | 7605 | 48044 | #N/A | #N/A | #N/A | #N/A | #N/A | #N/A
0 |  | #VALUE! | #VALUE! | 0 | 0 | 0 | 7606 | 48045 | #N/A | #N/A | #N/A | #N/A | #N/A | #N/A
0 |  | #VALUE! | #VALUE! | 0 | 0 | 0 | 7607 | 48046 | #N/A | #N/A | #N/A | #N/A | #N/A | #N/A
0 |  | #VALUE! | #VALUE! | 0 | 0 | 0 | 7608 | 48047 | #N/A | #N/A | #N/A | #N/A | #N/A | #N/A
0 |  | #VALUE! | #VALUE! | 0 | 0 | 0 | 7609 | 48048 | #N/A | #N/A | #N/A | #N/A | #N/A | #N/A
0 |  | #VALUE! | #VALUE! | 0 | 0 | 0 | 7610 | 48049 | #N/A | #N/A | #N/A | #N/A | #N/A | #N/A
0 |  | #VALUE! | #VALUE! | 0 | 0 | 0 | 7611 | 48050 | #N/A | #N/A | #N/A | #N/A | #N/A | #N/A
0 |  | #VALUE! | #VALUE! | 0 | 0 | 0 | 7612 | 48051 | #N/A | #N/A | #N/A | #N/A | #N/A | #N/A
0 |  | #VALUE! | #VALUE! | 0 | 0 | 0 | 7613 | 48052 | #N/A | #N/A | #N/A | #N/A | #N/A | #N/A
0 |  | #VALUE! | #VALUE! | 0 | 0 | 0 | 7614 | 48053 | #N/A | #N/A | #N/A | #N/A | #N/A | #N/A
0 |  | #VALUE! | #VALUE! | 0 | 0 | 0 | 7615 | 48054 | #N/A | #N/A | #N/A | #N/A | #N/A | #N/A
0 |  | #VALUE! | #VALUE! | 0 | 0 | 0 | 7616 | 48055 | #N/A | #N/A | #N/A | #N/A | #N/A | #N/A
0 |  | #VALUE! | #VALUE! | 0 | 0 | 0 | 7617 | 48056 | #N/A | #N/A | #N/A | #N/A | #N/A | #N/A
0 |  | #VALUE! | #VALUE! | 0 | 0 | 0 | 7618 | 48057 | #N/A | #N/A | #N/A | #N/A | #N/A | #N/A
0 |  | #VALUE! | #VALUE! | 0 | 0 | 0 | 7619 | 48058 | #N/A | #N/A | #N/A | #N/A | #N/A | #N/A
0 |  | #VALUE! | #VALUE! | 0 | 0 | 0 | 7620 | 48059 | #N/A | #N/A | #N/A | #N/A | #N/A | #N/A
0 |  | #VALUE! | #VALUE! | 0 | 0 | 0 | 7621 | 48060 | #N/A | #N/A | #N/A | #N/A | #N/A | #N/A
0 |  | #VALUE! | #VALUE! | 0 | 0 | 0 | 7622 | 48061 | #N/A | #N/A | #N/A | #N/A | #N/A | #N/A
0 |  | #VALUE! | #VALUE! | 0 | 0 | 0 | 7623 | 48062 | #N/A | #N/A | #N/A | #N/A | #N/A | #N/A
0 |  | #VALUE! | #VALUE! | 0 | 0 | 0 | 7624 | 48063 | #N/A | #N/A | #N/A | #N/A | #N/A | #N/A
0 |  | #VALUE! | #VALUE! | 0 | 0 | 0 | 7625 | 48064 | #N/A | #N/A | #N/A | #N/A | #N/A | #N/A
0 |  | #VALUE! | #VALUE! | 0 | 0 | 0 | 7626 | 48065 | #N/A | #N/A | #N/A | #N/A | #N/A | #N/A
0 |  | #VALUE! | #VALUE! | 0 | 0 | 0 | 7627 | 48066 | #N/A | #N/A | #N/A | #N/A | #N/A | #N/A
0 |  | #VALUE! | #VALUE! | 0 | 0 | 0 | 7628 | 48067 | #N/A | #N/A | #N/A | #N/A | #N/A | #N/A
0 |  | #VALUE! | #VALUE! | 0 | 0 | 0 | 7629 | 48068 | #N/A | #N/A | #N/A | #N/A | #N/A | #N/A
0 |  | #VALUE! | #VALUE! | 0 | 0 | 0 | 7630 | 48069 | #N/A | #N/A | #N/A | #N/A | #N/A | #N/A
0 |  | #VALUE! | #VALUE! | 0 | 0 | 0 | 7631 | 48070 | #N/A | #N/A | #N/A | #N/A | #N/A | #N/A
0 |  | #VALUE! | #VALUE! | 0 | 0 | 0 | 7632 | 48071 | #N/A | #N/A | #N/A | #N/A | #N/A | #N/A
0 |  | #VALUE! | #VALUE! | 0 | 0 | 0 | 7633 | 48072 | #N/A | #N/A | #N/A | #N/A | #N/A | #N/A
0 |  | #VALUE! | #VALUE! | 0 | 0 | 0 | 7634 | 48073 | #N/A | #N/A | #N/A | #N/A | #N/A | #N/A
0 |  | #VALUE! | #VALUE! | 0 | 0 | 0 | 7635 | 48074 | #N/A | #N/A | #N/A | #N/A | #N/A | #N/A
0 |  | #VALUE! | #VALUE! | 0 | 0 | 0 | 7636 | 48075 | #N/A | #N/A | #N/A | #N/A | #N/A | #N/A
0 |  | #VALUE! | #VALUE! | 0 | 0 | 0 | 7637 | 48076 | #N/A | #N/A | #N/A | #N/A | #N/A | #N/A
0 |  | #VALUE! | #VALUE! | 0 | 0 | 0 | 7638 | 48077 | #N/A | #N/A | #N/A | #N/A | #N/A | #N/A
0 |  | #VALUE! | #VALUE! | 0 | 0 | 0 | 7639 | 48078 | #N/A | #N/A | #N/A | #N/A | #N/A | #N/A
0 |  | #VALUE! | #VALUE! | 0 | 0 | 0 | 7640 | 48079 | #N/A | #N/A | #N/A | #N/A | #N/A | #N/A
0 |  | #VALUE! | #VALUE! | 0 | 0 | 0 | 7641 | 48080 | #N/A | #N/A | #N/A | #N/A | #N/A | #N/A
0 |  | #VALUE! | #VALUE! | 0 | 0 | 0 | 7642 | 48081 | #N/A | #N/A | #N/A | #N/A | #N/A | #N/A
0 |  | #VALUE! | #VALUE! | 0 | 0 | 0 | 7643 | 48082 | #N/A | #N/A | #N/A | #N/A | #N/A | #N/A
0 |  | #VALUE! | #VALUE! | 0 | 0 | 0 | 7644 | 48083 | #N/A | #N/A | #N/A | #N/A | #N/A | #N/A
0 |  | #VALUE! | #VALUE! | 0 | 0 | 0 | 7645 | 48084 | #N/A | #N/A | #N/A | #N/A | #N/A | #N/A
0 |  | #VALUE! | #VALUE! | 0 | 0 | 0 | 7646 | 48085 | #N/A | #N/A | #N/A | #N/A | #N/A | #N/A
0 |  | #VALUE! | #VALUE! | 0 | 0 | 0 | 7647 | 48086 | #N/A | #N/A | #N/A | #N/A | #N/A | #N/A
0 |  | #VALUE! | #VALUE! | 0 | 0 | 0 | 7648 | 48087 | #N/A | #N/A | #N/A | #N/A | #N/A | #N/A
0 |  | #VALUE! | #VALUE! | 0 | 0 | 0 | 7649 | 48088 | #N/A | #N/A | #N/A | #N/A | #N/A | #N/A
0 |  | #VALUE! | #VALUE! | 0 | 0 | 0 | 7650 | 48089 | #N/A | #N/A | #N/A | #N/A | #N/A | #N/A
0 |  | #VALUE! | #VALUE! | 0 | 0 | 0 | 7651 | 48090 | #N/A | #N/A | #N/A | #N/A | #N/A | #N/A
0 |  | #VALUE! | #VALUE! | 0 | 0 | 0 | 7652 | 48091 | #N/A | #N/A | #N/A | #N/A | #N/A | #N/A
0 |  | #VALUE! | #VALUE! | 0 | 0 | 0 | 7653 | 48092 | #N/A | #N/A | #N/A | #N/A | #N/A | #N/A
0 |  | #VALUE! | #VALUE! | 0 | 0 | 0 | 7654 | 48093 | #N/A | #N/A | #N/A | #N/A | #N/A | #N/A
0 |  | #VALUE! | #VALUE! | 0 | 0 | 0 | 7655 | 48094 | #N/A | #N/A | #N/A | #N/A | #N/A | #N/A
0 |  | #VALUE! | #VALUE! | 0 | 0 | 0 | 7656 | 48095 | #N/A | #N/A | #N/A | #N/A | #N/A | #N/A
0 |  | #VALUE! | #VALUE! | 0 | 0 | 0 | 7657 | 48096 | #N/A | #N/A | #N/A | #N/A | #N/A | #N/A
0 |  | #VALUE! | #VALUE! | 0 | 0 | 0 | 7658 | 48097 | #N/A | #N/A | #N/A | #N/A | #N/A | #N/A
0 |  | #VALUE! | #VALUE! | 0 | 0 | 0 | 7659 | 48098 | #N/A | #N/A | #N/A | #N/A | #N/A | #N/A
0 |  | #VALUE! | #VALUE! | 0 | 0 | 0 | 7660 | 48099 | #N/A | #N/A | #N/A | #N/A | #N/A | #N/A
0 |  | #VALUE! | #VALUE! | 0 | 0 | 0 | 7661 | 48100 | #N/A | #N/A | #N/A | #N/A | #N/A | #N/A
0 |  | #VALUE! | #VALUE! | 0 | 0 | 0 | 7662 | 48101 | #N/A | #N/A | #N/A | #N/A | #N/A | #N/A
0 |  | #VALUE! | #VALUE! | 0 | 0 | 0 | 7663 | 48102 | #N/A | #N/A | #N/A | #N/A | #N/A | #N/A
0 |  | #VALUE! | #VALUE! | 0 | 0 | 0 | 7664 | 48103 | #N/A | #N/A | #N/A | #N/A | #N/A | #N/A
0 |  | #VALUE! | #VALUE! | 0 | 0 | 0 | 7665 | 48104 | #N/A | #N/A | #N/A | #N/A | #N/A | #N/A
0 |  | #VALUE! | #VALUE! | 0 | 0 | 0 | 7666 | 48105 | #N/A | #N/A | #N/A | #N/A | #N/A | #N/A
0 |  | #VALUE! | #VALUE! | 0 | 0 | 0 | 7667 | 48106 | #N/A | #N/A | #N/A | #N/A | #N/A | #N/A
0 |  | #VALUE! | #VALUE! | 0 | 0 | 0 | 7668 | 48107 | #N/A | #N/A | #N/A | #N/A | #N/A | #N/A
0 |  | #VALUE! | #VALUE! | 0 | 0 | 0 | 7669 | 48108 | #N/A | #N/A | #N/A | #N/A | #N/A | #N/A
0 |  | #VALUE! | #VALUE! | 0 | 0 | 0 | 7670 | 48109 | #N/A | #N/A | #N/A | #N/A | #N/A | #N/A
0 |  | #VALUE! | #VALUE! | 0 | 0 | 0 | 7671 | 48110 | #N/A | #N/A | #N/A | #N/A | #N/A | #N/A
0 |  | #VALUE! | #VALUE! | 0 | 0 | 0 | 7672 | 48111 | #N/A | #N/A | #N/A | #N/A | #N/A | #N/A
0 |  | #VALUE! | #VALUE! | 0 | 0 | 0 | 7673 | 48112 | #N/A | #N/A | #N/A | #N/A | #N/A | #N/A
0 |  | #VALUE! | #VALUE! | 0 | 0 | 0 | 7674 | 48113 | #N/A | #N/A | #N/A | #N/A | #N/A | #N/A
0 |  | #VALUE! | #VALUE! | 0 | 0 | 0 | 7675 | 48114 | #N/A | #N/A | #N/A | #N/A | #N/A | #N/A
0 |  | #VALUE! | #VALUE! | 0 | 0 | 0 | 7676 | 48115 | #N/A | #N/A | #N/A | #N/A | #N/A | #N/A
0 |  | #VALUE! | #VALUE! | 0 | 0 | 0 | 7677 | 48116 | #N/A | #N/A | #N/A | #N/A | #N/A | #N/A
0 |  | #VALUE! | #VALUE! | 0 | 0 | 0 | 7678 | 48117 | #N/A | #N/A | #N/A | #N/A | #N/A | #N/A
0 |  | #VALUE! | #VALUE! | 0 | 0 | 0 | 7679 | 48118 | #N/A | #N/A | #N/A | #N/A | #N/A | #N/A
0 |  | #VALUE! | #VALUE! | 0 | 0 | 0 | 7680 | 48119 | #N/A | #N/A | #N/A | #N/A | #N/A | #N/A
0 |  | #VALUE! | #VALUE! | 0 | 0 | 0 | 7681 | 48120 | #N/A | #N/A | #N/A | #N/A | #N/A | #N/A
0 |  | #VALUE! | #VALUE! | 0 | 0 | 0 | 7682 | 48121 | #N/A | #N/A | #N/A | #N/A | #N/A | #N/A
0 |  | #VALUE! | #VALUE! | 0 | 0 | 0 | 7683 | 48122 | #N/A | #N/A | #N/A | #N/A | #N/A | #N/A
0 |  | #VALUE! | #VALUE! | 0 | 0 | 0 | 7684 | 48123 | #N/A | #N/A | #N/A | #N/A | #N/A | #N/A
0 |  | #VALUE! | #VALUE! | 0 | 0 | 0 | 7685 | 48124 | #N/A | #N/A | #N/A | #N/A | #N/A | #N/A
0 |  | #VALUE! | #VALUE! | 0 | 0 | 0 | 7686 | 48125 | #N/A | #N/A | #N/A | #N/A | #N/A | #N/A
0 |  | #VALUE! | #VALUE! | 0 | 0 | 0 | 7687 | 48126 | #N/A | #N/A | #N/A | #N/A | #N/A | #N/A
0 |  | #VALUE! | #VALUE! | 0 | 0 | 0 | 7688 | 48127 | #N/A | #N/A | #N/A | #N/A | #N/A | #N/A
0 |  | #VALUE! | #VALUE! | 0 | 0 | 0 | 7689 | 48128 | #N/A | #N/A | #N/A | #N/A | #N/A | #N/A
0 |  | #VALUE! | #VALUE! | 0 | 0 | 0 | 7690 | 48129 | #N/A | #N/A | #N/A | #N/A | #N/A | #N/A
0 |  | #VALUE! | #VALUE! | 0 | 0 | 0 | 7691 | 48130 | #N/A | #N/A | #N/A | #N/A | #N/A | #N/A
0 |  | #VALUE! | #VALUE! | 0 | 0 | 0 | 7692 | 48131 | #N/A | #N/A | #N/A | #N/A | #N/A | #N/A
0 |  | #VALUE! | #VALUE! | 0 | 0 | 0 | 7693 | 48132 | #N/A | #N/A | #N/A | #N/A | #N/A | #N/A
0 |  | #VALUE! | #VALUE! | 0 | 0 | 0 | 7694 | 48133 | #N/A | #N/A | #N/A | #N/A | #N/A | #N/A
0 |  | #VALUE! | #VALUE! | 0 | 0 | 0 | 7695 | 48134 | #N/A | #N/A | #N/A | #N/A | #N/A | #N/A
0 |  | #VALUE! | #VALUE! | 0 | 0 | 0 | 7696 | 48135 | #N/A | #N/A | #N/A | #N/A | #N/A | #N/A
0 |  | #VALUE! | #VALUE! | 0 | 0 | 0 | 7697 | 48136 | #N/A | #N/A | #N/A | #N/A | #N/A | #N/A
0 |  | #VALUE! | #VALUE! | 0 | 0 | 0 | 7698 | 48137 | #N/A | #N/A | #N/A | #N/A | #N/A | #N/A
0 |  | #VALUE! | #VALUE! | 0 | 0 | 0 | 7699 | 48138 | #N/A | #N/A | #N/A | #N/A | #N/A | #N/A
0 |  | #VALUE! | #VALUE! | 0 | 0 | 0 | 7700 | 48139 | #N/A | #N/A | #N/A | #N/A | #N/A | #N/A
0 |  | #VALUE! | #VALUE! | 0 | 0 | 0 | 7701 | 48140 | #N/A | #N/A | #N/A | #N/A | #N/A | #N/A
0 |  | #VALUE! | #VALUE! | 0 | 0 | 0 | 7702 | 48141 | #N/A | #N/A | #N/A | #N/A | #N/A | #N/A
0 |  | #VALUE! | #VALUE! | 0 | 0 | 0 | 7703 | 48142 | #N/A | #N/A | #N/A | #N/A | #N/A | #N/A
0 |  | #VALUE! | #VALUE! | 0 | 0 | 0 | 7704 | 48143 | #N/A | #N/A | #N/A | #N/A | #N/A | #N/A
0 |  | #VALUE! | #VALUE! | 0 | 0 | 0 | 7705 | 48144 | #N/A | #N/A | #N/A | #N/A | #N/A | #N/A
0 |  | #VALUE! | #VALUE! | 0 | 0 | 0 | 7706 | 48145 | #N/A | #N/A | #N/A | #N/A | #N/A | #N/A
0 |  | #VALUE! | #VALUE! | 0 | 0 | 0 | 7707 | 48146 | #N/A | #N/A | #N/A | #N/A | #N/A | #N/A
0 |  | #VALUE! | #VALUE! | 0 | 0 | 0 | 7708 | 48147 | #N/A | #N/A | #N/A | #N/A | #N/A | #N/A
0 |  | #VALUE! | #VALUE! | 0 | 0 | 0 | 7709 | 48148 | #N/A | #N/A | #N/A | #N/A | #N/A | #N/A
0 |  | #VALUE! | #VALUE! | 0 | 0 | 0 | 7710 | 48149 | #N/A | #N/A | #N/A | #N/A | #N/A | #N/A
0 |  | #VALUE! | #VALUE! | 0 | 0 | 0 | 7711 | 48150 | #N/A | #N/A | #N/A | #N/A | #N/A | #N/A
0 |  | #VALUE! | #VALUE! | 0 | 0 | 0 | 7712 | 48151 | #N/A | #N/A | #N/A | #N/A | #N/A | #N/A
0 |  | #VALUE! | #VALUE! | 0 | 0 | 0 | 7713 | 48152 | #N/A | #N/A | #N/A | #N/A | #N/A | #N/A
0 |  | #VALUE! | #VALUE! | 0 | 0 | 0 | 7714 | 48153 | #N/A | #N/A | #N/A | #N/A | #N/A | #N/A
0 |  | #VALUE! | #VALUE! | 0 | 0 | 0 | 7715 | 48154 | #N/A | #N/A | #N/A | #N/A | #N/A | #N/A
0 |  | #VALUE! | #VALUE! | 0 | 0 | 0 | 7716 | 48155 | #N/A | #N/A | #N/A | #N/A | #N/A | #N/A
0 |  | #VALUE! | #VALUE! | 0 | 0 | 0 | 7717 | 48156 | #N/A | #N/A | #N/A | #N/A | #N/A | #N/A
0 |  | #VALUE! | #VALUE! | 0 | 0 | 0 | 7718 | 48157 | #N/A | #N/A | #N/A | #N/A | #N/A | #N/A
0 |  | #VALUE! | #VALUE! | 0 | 0 | 0 | 7719 | 48158 | #N/A | #N/A | #N/A | #N/A | #N/A | #N/A
0 |  | #VALUE! | #VALUE! | 0 | 0 | 0 | 7720 | 48159 | #N/A | #N/A | #N/A | #N/A | #N/A | #N/A
0 |  | #VALUE! | #VALUE! | 0 | 0 | 0 | 7721 | 48160 | #N/A | #N/A | #N/A | #N/A | #N/A | #N/A
0 |  | #VALUE! | #VALUE! | 0 | 0 | 0 | 7722 | 48161 | #N/A | #N/A | #N/A | #N/A | #N/A | #N/A
0 |  | #VALUE! | #VALUE! | 0 | 0 | 0 | 7723 | 48162 | #N/A | #N/A | #N/A | #N/A | #N/A | #N/A
0 |  | #VALUE! | #VALUE! | 0 | 0 | 0 | 7724 | 48163 | #N/A | #N/A | #N/A | #N/A | #N/A | #N/A
0 |  | #VALUE! | #VALUE! | 0 | 0 | 0 | 7725 | 48164 | #N/A | #N/A | #N/A | #N/A | #N/A | #N/A
0 |  | #VALUE! | #VALUE! | 0 | 0 | 0 | 7726 | 48165 | #N/A | #N/A | #N/A | #N/A | #N/A | #N/A
0 |  | #VALUE! | #VALUE! | 0 | 0 | 0 | 7727 | 48166 | #N/A | #N/A | #N/A | #N/A | #N/A | #N/A
0 |  | #VALUE! | #VALUE! | 0 | 0 | 0 | 7728 | 48167 | #N/A | #N/A | #N/A | #N/A | #N/A | #N/A
0 |  | #VALUE! | #VALUE! | 0 | 0 | 0 | 7729 | 48168 | #N/A | #N/A | #N/A | #N/A | #N/A | #N/A
0 |  | #VALUE! | #VALUE! | 0 | 0 | 0 | 7730 | 48169 | #N/A | #N/A | #N/A | #N/A | #N/A | #N/A
0 |  | #VALUE! | #VALUE! | 0 | 0 | 0 | 7731 | 48170 | #N/A | #N/A | #N/A | #N/A | #N/A | #N/A
0 |  | #VALUE! | #VALUE! | 0 | 0 | 0 | 7732 | 48171 | #N/A | #N/A | #N/A | #N/A | #N/A | #N/A
0 |  | #VALUE! | #VALUE! | 0 | 0 | 0 | 7733 | 48172 | #N/A | #N/A | #N/A | #N/A | #N/A | #N/A
0 |  | #VALUE! | #VALUE! | 0 | 0 | 0 | 7734 | 48173 | #N/A | #N/A | #N/A | #N/A | #N/A | #N/A
0 |  | #VALUE! | #VALUE! | 0 | 0 | 0 | 7735 | 48174 | #N/A | #N/A | #N/A | #N/A | #N/A | #N/A
0 |  | #VALUE! | #VALUE! | 0 | 0 | 0 | 7736 | 48175 | #N/A | #N/A | #N/A | #N/A | #N/A | #N/A
0 |  | #VALUE! | #VALUE! | 0 | 0 | 0 | 7737 | 48176 | #N/A | #N/A | #N/A | #N/A | #N/A | #N/A
0 |  | #VALUE! | #VALUE! | 0 | 0 | 0 | 7738 | 48177 | #N/A | #N/A | #N/A | #N/A | #N/A | #N/A
0 |  | #VALUE! | #VALUE! | 0 | 0 | 0 | 7739 | 48178 | #N/A | #N/A | #N/A | #N/A | #N/A | #N/A
0 |  | #VALUE! | #VALUE! | 0 | 0 | 0 | 7740 | 48179 | #N/A | #N/A | #N/A | #N/A | #N/A | #N/A
0 |  | #VALUE! | #VALUE! | 0 | 0 | 0 | 7741 | 48180 | #N/A | #N/A | #N/A | #N/A | #N/A | #N/A
0 |  | #VALUE! | #VALUE! | 0 | 0 | 0 | 7742 | 48181 | #N/A | #N/A | #N/A | #N/A | #N/A | #N/A
0 |  | #VALUE! | #VALUE! | 0 | 0 | 0 | 7743 | 48182 | #N/A | #N/A | #N/A | #N/A | #N/A | #N/A
0 |  | #VALUE! | #VALUE! | 0 | 0 | 0 | 7744 | 48183 | #N/A | #N/A | #N/A | #N/A | #N/A | #N/A
0 |  | #VALUE! | #VALUE! | 0 | 0 | 0 | 7745 | 48184 | #N/A | #N/A | #N/A | #N/A | #N/A | #N/A
0 |  | #VALUE! | #VALUE! | 0 | 0 | 0 | 7746 | 48185 | #N/A | #N/A | #N/A | #N/A | #N/A | #N/A
0 |  | #VALUE! | #VALUE! | 0 | 0 | 0 | 7747 | 48186 | #N/A | #N/A | #N/A | #N/A | #N/A | #N/A
0 |  | #VALUE! | #VALUE! | 0 | 0 | 0 | 7748 | 48187 | #N/A | #N/A | #N/A | #N/A | #N/A | #N/A
0 |  | #VALUE! | #VALUE! | 0 | 0 | 0 | 7749 | 48188 | #N/A | #N/A | #N/A | #N/A | #N/A | #N/A
0 |  | #VALUE! | #VALUE! | 0 | 0 | 0 | 7750 | 48189 | #N/A | #N/A | #N/A | #N/A | #N/A | #N/A
0 |  | #VALUE! | #VALUE! | 0 | 0 | 0 | 7751 | 48190 | #N/A | #N/A | #N/A | #N/A | #N/A | #N/A
0 |  | #VALUE! | #VALUE! | 0 | 0 | 0 | 7752 | 48191 | #N/A | #N/A | #N/A | #N/A | #N/A | #N/A
0 |  | #VALUE! | #VALUE! | 0 | 0 | 0 | 7753 | 48192 | #N/A | #N/A | #N/A | #N/A | #N/A | #N/A
0 |  | #VALUE! | #VALUE! | 0 | 0 | 0 | 7754 | 48193 | #N/A | #N/A | #N/A | #N/A | #N/A | #N/A
0 |  | #VALUE! | #VALUE! | 0 | 0 | 0 | 7755 | 48194 | #N/A | #N/A | #N/A | #N/A | #N/A | #N/A
0 |  | #VALUE! | #VALUE! | 0 | 0 | 0 | 7756 | 48195 | #N/A | #N/A | #N/A | #N/A | #N/A | #N/A
0 |  | #VALUE! | #VALUE! | 0 | 0 | 0 | 7757 | 48196 | #N/A | #N/A | #N/A | #N/A | #N/A | #N/A
0 |  | #VALUE! | #VALUE! | 0 | 0 | 0 | 7758 | 48197 | #N/A | #N/A | #N/A | #N/A | #N/A | #N/A
0 |  | #VALUE! | #VALUE! | 0 | 0 | 0 | 7759 | 48198 | #N/A | #N/A | #N/A | #N/A | #N/A | #N/A
0 |  | #VALUE! | #VALUE! | 0 | 0 | 0 | 7760 | 48199 | #N/A | #N/A | #N/A | #N/A | #N/A | #N/A
0 |  | #VALUE! | #VALUE! | 0 | 0 | 0 | 7761 | 48200 | #N/A | #N/A | #N/A | #N/A | #N/A | #N/A
0 |  | #VALUE! | #VALUE! | 0 | 0 | 0 | 7762 | 48201 | #N/A | #N/A | #N/A | #N/A | #N/A | #N/A
0 |  | #VALUE! | #VALUE! | 0 | 0 | 0 | 7763 | 48202 | #N/A | #N/A | #N/A | #N/A | #N/A | #N/A
0 |  | #VALUE! | #VALUE! | 0 | 0 | 0 | 7764 | 48203 | #N/A | #N/A | #N/A | #N/A | #N/A | #N/A
0 |  | #VALUE! | #VALUE! | 0 | 0 | 0 | 7765 | 48204 | #N/A | #N/A | #N/A | #N/A | #N/A | #N/A
0 |  | #VALUE! | #VALUE! | 0 | 0 | 0 | 7766 | 48205 | #N/A | #N/A | #N/A | #N/A | #N/A | #N/A
0 |  | #VALUE! | #VALUE! | 0 | 0 | 0 | 7767 | 48206 | #N/A | #N/A | #N/A | #N/A | #N/A | #N/A
0 |  | #VALUE! | #VALUE! | 0 | 0 | 0 | 7768 | 48207 | #N/A | #N/A | #N/A | #N/A | #N/A | #N/A
0 |  | #VALUE! | #VALUE! | 0 | 0 | 0 | 7769 | 48208 | #N/A | #N/A | #N/A | #N/A | #N/A | #N/A
0 |  | #VALUE! | #VALUE! | 0 | 0 | 0 | 7770 | 48209 | #N/A | #N/A | #N/A | #N/A | #N/A | #N/A
0 |  | #VALUE! | #VALUE! | 0 | 0 | 0 | 7771 | 48210 | #N/A | #N/A | #N/A | #N/A | #N/A | #N/A
0 |  | #VALUE! | #VALUE! | 0 | 0 | 0 | 7772 | 48211 | #N/A | #N/A | #N/A | #N/A | #N/A | #N/A
0 |  | #VALUE! | #VALUE! | 0 | 0 | 0 | 7773 | 48212 | #N/A | #N/A | #N/A | #N/A | #N/A | #N/A
0 |  | #VALUE! | #VALUE! | 0 | 0 | 0 | 7774 | 48213 | #N/A | #N/A | #N/A | #N/A | #N/A | #N/A
0 |  | #VALUE! | #VALUE! | 0 | 0 | 0 | 7775 | 48214 | #N/A | #N/A | #N/A | #N/A | #N/A | #N/A
0 |  | #VALUE! | #VALUE! | 0 | 0 | 0 | 7776 | 48215 | #N/A | #N/A | #N/A | #N/A | #N/A | #N/A
0 |  | #VALUE! | #VALUE! | 0 | 0 | 0 | 7777 | 48216 | #N/A | #N/A | #N/A | #N/A | #N/A | #N/A
0 |  | #VALUE! | #VALUE! | 0 | 0 | 0 | 7778 | 48217 | #N/A | #N/A | #N/A | #N/A | #N/A | #N/A
0 |  | #VALUE! | #VALUE! | 0 | 0 | 0 | 7779 | 48218 | #N/A | #N/A | #N/A | #N/A | #N/A | #N/A
0 |  | #VALUE! | #VALUE! | 0 | 0 | 0 | 7780 | 48219 | #N/A | #N/A | #N/A | #N/A | #N/A | #N/A
0 |  | #VALUE! | #VALUE! | 0 | 0 | 0 | 7781 | 48220 | #N/A | #N/A | #N/A | #N/A | #N/A | #N/A
0 |  | #VALUE! | #VALUE! | 0 | 0 | 0 | 7782 | 48221 | #N/A | #N/A | #N/A | #N/A | #N/A | #N/A
0 |  | #VALUE! | #VALUE! | 0 | 0 | 0 | 7783 | 48222 | #N/A | #N/A | #N/A | #N/A | #N/A | #N/A
0 |  | #VALUE! | #VALUE! | 0 | 0 | 0 | 7784 | 48223 | #N/A | #N/A | #N/A | #N/A | #N/A | #N/A
0 |  | #VALUE! | #VALUE! | 0 | 0 | 0 | 7785 | 48224 | #N/A | #N/A | #N/A | #N/A | #N/A | #N/A
0 |  | #VALUE! | #VALUE! | 0 | 0 | 0 | 7786 | 48225 | #N/A | #N/A | #N/A | #N/A | #N/A | #N/A
0 |  | #VALUE! | #VALUE! | 0 | 0 | 0 | 7787 | 48226 | #N/A | #N/A | #N/A | #N/A | #N/A | #N/A
0 |  | #VALUE! | #VALUE! | 0 | 0 | 0 | 7788 | 48227 | #N/A | #N/A | #N/A | #N/A | #N/A | #N/A
0 |  | #VALUE! | #VALUE! | 0 | 0 | 0 | 7789 | 48228 | #N/A | #N/A | #N/A | #N/A | #N/A | #N/A
0 |  | #VALUE! | #VALUE! | 0 | 0 | 0 | 7790 | 48229 | #N/A | #N/A | #N/A | #N/A | #N/A | #N/A
0 |  | #VALUE! | #VALUE! | 0 | 0 | 0 | 7791 | 48230 | #N/A | #N/A | #N/A | #N/A | #N/A | #N/A
0 |  | #VALUE! | #VALUE! | 0 | 0 | 0 | 7792 | 48231 | #N/A | #N/A | #N/A | #N/A | #N/A | #N/A
0 |  | #VALUE! | #VALUE! | 0 | 0 | 0 | 7793 | 48232 | #N/A | #N/A | #N/A | #N/A | #N/A | #N/A
0 |  | #VALUE! | #VALUE! | 0 | 0 | 0 | 7794 | 48233 | #N/A | #N/A | #N/A | #N/A | #N/A | #N/A
0 |  | #VALUE! | #VALUE! | 0 | 0 | 0 | 7795 | 48234 | #N/A | #N/A | #N/A | #N/A | #N/A | #N/A
0 |  | #VALUE! | #VALUE! | 0 | 0 | 0 | 7796 | 48235 | #N/A | #N/A | #N/A | #N/A | #N/A | #N/A
0 |  | #VALUE! | #VALUE! | 0 | 0 | 0 | 7797 | 48236 | #N/A | #N/A | #N/A | #N/A | #N/A | #N/A
0 |  | #VALUE! | #VALUE! | 0 | 0 | 0 | 7798 | 48237 | #N/A | #N/A | #N/A | #N/A | #N/A | #N/A
0 |  | #VALUE! | #VALUE! | 0 | 0 | 0 | 7799 | 48238 | #N/A | #N/A | #N/A | #N/A | #N/A | #N/A
0 |  | #VALUE! | #VALUE! | 0 | 0 | 0 | 7800 | 48239 | #N/A | #N/A | #N/A | #N/A | #N/A | #N/A
0 |  | #VALUE! | #VALUE! | 0 | 0 | 0 | 7801 | 48240 | #N/A | #N/A | #N/A | #N/A | #N/A | #N/A
0 |  | #VALUE! | #VALUE! | 0 | 0 | 0 | 7802 | 48241 | #N/A | #N/A | #N/A | #N/A | #N/A | #N/A
0 |  | #VALUE! | #VALUE! | 0 | 0 | 0 | 7803 | 48242 | #N/A | #N/A | #N/A | #N/A | #N/A | #N/A
0 |  | #VALUE! | #VALUE! | 0 | 0 | 0 | 7804 | 48243 | #N/A | #N/A | #N/A | #N/A | #N/A | #N/A
0 |  | #VALUE! | #VALUE! | 0 | 0 | 0 | 7805 | 48244 | #N/A | #N/A | #N/A | #N/A | #N/A | #N/A
0 |  | #VALUE! | #VALUE! | 0 | 0 | 0 | 7806 | 48245 | #N/A | #N/A | #N/A | #N/A | #N/A | #N/A
0 |  | #VALUE! | #VALUE! | 0 | 0 | 0 | 7807 | 48246 | #N/A | #N/A | #N/A | #N/A | #N/A | #N/A
0 |  | #VALUE! | #VALUE! | 0 | 0 | 0 | 7808 | 48247 | #N/A | #N/A | #N/A | #N/A | #N/A | #N/A
0 |  | #VALUE! | #VALUE! | 0 | 0 | 0 | 7809 | 48248 | #N/A | #N/A | #N/A | #N/A | #N/A | #N/A
0 |  | #VALUE! | #VALUE! | 0 | 0 | 0 | 7810 | 48249 | #N/A | #N/A | #N/A | #N/A | #N/A | #N/A
0 |  | #VALUE! | #VALUE! | 0 | 0 | 0 | 7811 | 48250 | #N/A | #N/A | #N/A | #N/A | #N/A | #N/A
0 |  | #VALUE! | #VALUE! | 0 | 0 | 0 | 7812 | 48251 | #N/A | #N/A | #N/A | #N/A | #N/A | #N/A
0 |  | #VALUE! | #VALUE! | 0 | 0 | 0 | 7813 | 48252 | #N/A | #N/A | #N/A | #N/A | #N/A | #N/A
0 |  | #VALUE! | #VALUE! | 0 | 0 | 0 | 7814 | 48253 | #N/A | #N/A | #N/A | #N/A | #N/A | #N/A
0 |  | #VALUE! | #VALUE! | 0 | 0 | 0 | 7815 | 48254 | #N/A | #N/A | #N/A | #N/A | #N/A | #N/A
0 |  | #VALUE! | #VALUE! | 0 | 0 | 0 | 7816 | 48255 | #N/A | #N/A | #N/A | #N/A | #N/A | #N/A
0 |  | #VALUE! | #VALUE! | 0 | 0 | 0 | 7817 | 48256 | #N/A | #N/A | #N/A | #N/A | #N/A | #N/A
0 |  | #VALUE! | #VALUE! | 0 | 0 | 0 | 7818 | 48257 | #N/A | #N/A | #N/A | #N/A | #N/A | #N/A
0 |  | #VALUE! | #VALUE! | 0 | 0 | 0 | 7819 | 48258 | #N/A | #N/A | #N/A | #N/A | #N/A | #N/A
0 |  | #VALUE! | #VALUE! | 0 | 0 | 0 | 7820 | 48259 | #N/A | #N/A | #N/A | #N/A | #N/A | #N/A
0 |  | #VALUE! | #VALUE! | 0 | 0 | 0 | 7821 | 48260 | #N/A | #N/A | #N/A | #N/A | #N/A | #N/A
0 |  | #VALUE! | #VALUE! | 0 | 0 | 0 | 7822 | 48261 | #N/A | #N/A | #N/A | #N/A | #N/A | #N/A
0 |  | #VALUE! | #VALUE! | 0 | 0 | 0 | 7823 | 48262 | #N/A | #N/A | #N/A | #N/A | #N/A | #N/A
0 |  | #VALUE! | #VALUE! | 0 | 0 | 0 | 7824 | 48263 | #N/A | #N/A | #N/A | #N/A | #N/A | #N/A
0 |  | #VALUE! | #VALUE! | 0 | 0 | 0 | 7825 | 48264 | #N/A | #N/A | #N/A | #N/A | #N/A | #N/A
0 |  | #VALUE! | #VALUE! | 0 | 0 | 0 | 7826 | 48265 | #N/A | #N/A | #N/A | #N/A | #N/A | #N/A
0 |  | #VALUE! | #VALUE! | 0 | 0 | 0 | 7827 | 48266 | #N/A | #N/A | #N/A | #N/A | #N/A | #N/A
0 |  | #VALUE! | #VALUE! | 0 | 0 | 0 | 7828 | 48267 | #N/A | #N/A | #N/A | #N/A | #N/A | #N/A
0 |  | #VALUE! | #VALUE! | 0 | 0 | 0 | 7829 | 48268 | #N/A | #N/A | #N/A | #N/A | #N/A | #N/A
0 |  | #VALUE! | #VALUE! | 0 | 0 | 0 | 7830 | 48269 | #N/A | #N/A | #N/A | #N/A | #N/A | #N/A
0 |  | #VALUE! | #VALUE! | 0 | 0 | 0 | 7831 | 48270 | #N/A | #N/A | #N/A | #N/A | #N/A | #N/A
0 |  | #VALUE! | #VALUE! | 0 | 0 | 0 | 7832 | 48271 | #N/A | #N/A | #N/A | #N/A | #N/A | #N/A
0 |  | #VALUE! | #VALUE! | 0 | 0 | 0 | 7833 | 48272 | #N/A | #N/A | #N/A | #N/A | #N/A | #N/A
0 |  | #VALUE! | #VALUE! | 0 | 0 | 0 | 7834 | 48273 | #N/A | #N/A | #N/A | #N/A | #N/A | #N/A
0 |  | #VALUE! | #VALUE! | 0 | 0 | 0 | 7835 | 48274 | #N/A | #N/A | #N/A | #N/A | #N/A | #N/A
0 |  | #VALUE! | #VALUE! | 0 | 0 | 0 | 7836 | 48275 | #N/A | #N/A | #N/A | #N/A | #N/A | #N/A
0 |  | #VALUE! | #VALUE! | 0 | 0 | 0 | 7837 | 48276 | #N/A | #N/A | #N/A | #N/A | #N/A | #N/A
0 |  | #VALUE! | #VALUE! | 0 | 0 | 0 | 7838 | 48277 | #N/A | #N/A | #N/A | #N/A | #N/A | #N/A
0 |  | #VALUE! | #VALUE! | 0 | 0 | 0 | 7839 | 48278 | #N/A | #N/A | #N/A | #N/A | #N/A | #N/A
0 |  | #VALUE! | #VALUE! | 0 | 0 | 0 | 7840 | 48279 | #N/A | #N/A | #N/A | #N/A | #N/A | #N/A
0 |  | #VALUE! | #VALUE! | 0 | 0 | 0 | 7841 | 48280 | #N/A | #N/A | #N/A | #N/A | #N/A | #N/A
0 |  | #VALUE! | #VALUE! | 0 | 0 | 0 | 7842 | 48281 | #N/A | #N/A | #N/A | #N/A | #N/A | #N/A
0 |  | #VALUE! | #VALUE! | 0 | 0 | 0 | 7843 | 48282 | #N/A | #N/A | #N/A | #N/A | #N/A | #N/A
0 |  | #VALUE! | #VALUE! | 0 | 0 | 0 | 7844 | 48283 | #N/A | #N/A | #N/A | #N/A | #N/A | #N/A
0 |  | #VALUE! | #VALUE! | 0 | 0 | 0 | 7845 | 48284 | #N/A | #N/A | #N/A | #N/A | #N/A | #N/A
0 |  | #VALUE! | #VALUE! | 0 | 0 | 0 | 7846 | 48285 | #N/A | #N/A | #N/A | #N/A | #N/A | #N/A
0 |  | #VALUE! | #VALUE! | 0 | 0 | 0 | 7847 | 48286 | #N/A | #N/A | #N/A | #N/A | #N/A | #N/A
0 |  | #VALUE! | #VALUE! | 0 | 0 | 0 | 7848 | 48287 | #N/A | #N/A | #N/A | #N/A | #N/A | #N/A
0 |  | #VALUE! | #VALUE! | 0 | 0 | 0 | 7849 | 48288 | #N/A | #N/A | #N/A | #N/A | #N/A | #N/A
0 |  | #VALUE! | #VALUE! | 0 | 0 | 0 | 7850 | 48289 | #N/A | #N/A | #N/A | #N/A | #N/A | #N/A
0 |  | #VALUE! | #VALUE! | 0 | 0 | 0 | 7851 | 48290 | #N/A | #N/A | #N/A | #N/A | #N/A | #N/A
0 |  | #VALUE! | #VALUE! | 0 | 0 | 0 | 7852 | 48291 | #N/A | #N/A | #N/A | #N/A | #N/A | #N/A
0 |  | #VALUE! | #VALUE! | 0 | 0 | 0 | 7853 | 48292 | #N/A | #N/A | #N/A | #N/A | #N/A | #N/A
0 |  | #VALUE! | #VALUE! | 0 | 0 | 0 | 7854 | 48293 | #N/A | #N/A | #N/A | #N/A | #N/A | #N/A
0 |  | #VALUE! | #VALUE! | 0 | 0 | 0 | 7855 | 48294 | #N/A | #N/A | #N/A | #N/A | #N/A | #N/A
0 |  | #VALUE! | #VALUE! | 0 | 0 | 0 | 7856 | 48295 | #N/A | #N/A | #N/A | #N/A | #N/A | #N/A
0 |  | #VALUE! | #VALUE! | 0 | 0 | 0 | 7857 | 48296 | #N/A | #N/A | #N/A | #N/A | #N/A | #N/A
0 |  | #VALUE! | #VALUE! | 0 | 0 | 0 | 7858 | 48297 | #N/A | #N/A | #N/A | #N/A | #N/A | #N/A
0 |  | #VALUE! | #VALUE! | 0 | 0 | 0 | 7859 | 48298 | #N/A | #N/A | #N/A | #N/A | #N/A | #N/A
0 |  | #VALUE! | #VALUE! | 0 | 0 | 0 | 7860 | 48299 | #N/A | #N/A | #N/A | #N/A | #N/A | #N/A
0 |  | #VALUE! | #VALUE! | 0 | 0 | 0 | 7861 | 48300 | #N/A | #N/A | #N/A | #N/A | #N/A | #N/A
0 |  | #VALUE! | #VALUE! | 0 | 0 | 0 | 7862 | 48301 | #N/A | #N/A | #N/A | #N/A | #N/A | #N/A
0 |  | #VALUE! | #VALUE! | 0 | 0 | 0 | 7863 | 48302 | #N/A | #N/A | #N/A | #N/A | #N/A | #N/A
0 |  | #VALUE! | #VALUE! | 0 | 0 | 0 | 7864 | 48303 | #N/A | #N/A | #N/A | #N/A | #N/A | #N/A
0 |  | #VALUE! | #VALUE! | 0 | 0 | 0 | 7865 | 48304 | #N/A | #N/A | #N/A | #N/A | #N/A | #N/A
0 |  | #VALUE! | #VALUE! | 0 | 0 | 0 | 7866 | 48305 | #N/A | #N/A | #N/A | #N/A | #N/A | #N/A
0 |  | #VALUE! | #VALUE! | 0 | 0 | 0 | 7867 | 48306 | #N/A | #N/A | #N/A | #N/A | #N/A | #N/A
0 |  | #VALUE! | #VALUE! | 0 | 0 | 0 | 7868 | 48307 | #N/A | #N/A | #N/A | #N/A | #N/A | #N/A
0 |  | #VALUE! | #VALUE! | 0 | 0 | 0 | 7869 | 48308 | #N/A | #N/A | #N/A | #N/A | #N/A | #N/A
0 |  | #VALUE! | #VALUE! | 0 | 0 | 0 | 7870 | 48309 | #N/A | #N/A | #N/A | #N/A | #N/A | #N/A
0 |  | #VALUE! | #VALUE! | 0 | 0 | 0 | 7871 | 48310 | #N/A | #N/A | #N/A | #N/A | #N/A | #N/A
0 |  | #VALUE! | #VALUE! | 0 | 0 | 0 | 7872 | 48311 | #N/A | #N/A | #N/A | #N/A | #N/A | #N/A
0 |  | #VALUE! | #VALUE! | 0 | 0 | 0 | 7873 | 48312 | #N/A | #N/A | #N/A | #N/A | #N/A | #N/A
0 |  | #VALUE! | #VALUE! | 0 | 0 | 0 | 7874 | 48313 | #N/A | #N/A | #N/A | #N/A | #N/A | #N/A
0 |  | #VALUE! | #VALUE! | 0 | 0 | 0 | 7875 | 48314 | #N/A | #N/A | #N/A | #N/A | #N/A | #N/A
0 |  | #VALUE! | #VALUE! | 0 | 0 | 0 | 7876 | 48315 | #N/A | #N/A | #N/A | #N/A | #N/A | #N/A
0 |  | #VALUE! | #VALUE! | 0 | 0 | 0 | 7877 | 48316 | #N/A | #N/A | #N/A | #N/A | #N/A | #N/A
0 |  | #VALUE! | #VALUE! | 0 | 0 | 0 | 7878 | 48317 | #N/A | #N/A | #N/A | #N/A | #N/A | #N/A
0 |  | #VALUE! | #VALUE! | 0 | 0 | 0 | 7879 | 48318 | #N/A | #N/A | #N/A | #N/A | #N/A | #N/A
0 |  | #VALUE! | #VALUE! | 0 | 0 | 0 | 7880 | 48319 | #N/A | #N/A | #N/A | #N/A | #N/A | #N/A
0 |  | #VALUE! | #VALUE! | 0 | 0 | 0 | 7881 | 48320 | #N/A | #N/A | #N/A | #N/A | #N/A | #N/A
0 |  | #VALUE! | #VALUE! | 0 | 0 | 0 | 7882 | 48321 | #N/A | #N/A | #N/A | #N/A | #N/A | #N/A
0 |  | #VALUE! | #VALUE! | 0 | 0 | 0 | 7883 | 48322 | #N/A | #N/A | #N/A | #N/A | #N/A | #N/A
0 |  | #VALUE! | #VALUE! | 0 | 0 | 0 | 7884 | 48323 | #N/A | #N/A | #N/A | #N/A | #N/A | #N/A
0 |  | #VALUE! | #VALUE! | 0 | 0 | 0 | 7885 | 48324 | #N/A | #N/A | #N/A | #N/A | #N/A | #N/A
0 |  | #VALUE! | #VALUE! | 0 | 0 | 0 | 7886 | 48325 | #N/A | #N/A | #N/A | #N/A | #N/A | #N/A
0 |  | #VALUE! | #VALUE! | 0 | 0 | 0 | 7887 | 48326 | #N/A | #N/A | #N/A | #N/A | #N/A | #N/A
0 |  | #VALUE! | #VALUE! | 0 | 0 | 0 | 7888 | 48327 | #N/A | #N/A | #N/A | #N/A | #N/A | #N/A
0 |  | #VALUE! | #VALUE! | 0 | 0 | 0 | 7889 | 48328 | #N/A | #N/A | #N/A | #N/A | #N/A | #N/A
0 |  | #VALUE! | #VALUE! | 0 | 0 | 0 | 7890 | 48329 | #N/A | #N/A | #N/A | #N/A | #N/A | #N/A
0 |  | #VALUE! | #VALUE! | 0 | 0 | 0 | 7891 | 48330 | #N/A | #N/A | #N/A | #N/A | #N/A | #N/A
0 |  | #VALUE! | #VALUE! | 0 | 0 | 0 | 7892 | 48331 | #N/A | #N/A | #N/A | #N/A | #N/A | #N/A
0 |  | #VALUE! | #VALUE! | 0 | 0 | 0 | 7893 | 48332 | #N/A | #N/A | #N/A | #N/A | #N/A | #N/A
0 |  | #VALUE! | #VALUE! | 0 | 0 | 0 | 7894 | 48333 | #N/A | #N/A | #N/A | #N/A | #N/A | #N/A
0 |  | #VALUE! | #VALUE! | 0 | 0 | 0 | 7895 | 48334 | #N/A | #N/A | #N/A | #N/A | #N/A | #N/A
0 |  | #VALUE! | #VALUE! | 0 | 0 | 0 | 7896 | 48335 | #N/A | #N/A | #N/A | #N/A | #N/A | #N/A
0 |  | #VALUE! | #VALUE! | 0 | 0 | 0 | 7897 | 48336 | #N/A | #N/A | #N/A | #N/A | #N/A | #N/A
0 |  | #VALUE! | #VALUE! | 0 | 0 | 0 | 7898 | 48337 | #N/A | #N/A | #N/A | #N/A | #N/A | #N/A
0 |  | #VALUE! | #VALUE! | 0 | 0 | 0 | 7899 | 48338 | #N/A | #N/A | #N/A | #N/A | #N/A | #N/A
0 |  | #VALUE! | #VALUE! | 0 | 0 | 0 | 7900 | 48339 | #N/A | #N/A | #N/A | #N/A | #N/A | #N/A
0 |  | #VALUE! | #VALUE! | 0 | 0 | 0 | 7901 | 48340 | #N/A | #N/A | #N/A | #N/A | #N/A | #N/A
0 |  | #VALUE! | #VALUE! | 0 | 0 | 0 | 7902 | 48341 | #N/A | #N/A | #N/A | #N/A | #N/A | #N/A
0 |  | #VALUE! | #VALUE! | 0 | 0 | 0 | 7903 | 48342 | #N/A | #N/A | #N/A | #N/A | #N/A | #N/A
0 |  | #VALUE! | #VALUE! | 0 | 0 | 0 | 7904 | 48343 | #N/A | #N/A | #N/A | #N/A | #N/A | #N/A
0 |  | #VALUE! | #VALUE! | 0 | 0 | 0 | 7905 | 48344 | #N/A | #N/A | #N/A | #N/A | #N/A | #N/A
0 |  | #VALUE! | #VALUE! | 0 | 0 | 0 | 7906 | 48345 | #N/A | #N/A | #N/A | #N/A | #N/A | #N/A
0 |  | #VALUE! | #VALUE! | 0 | 0 | 0 | 7907 | 48346 | #N/A | #N/A | #N/A | #N/A | #N/A | #N/A
0 |  | #VALUE! | #VALUE! | 0 | 0 | 0 | 7908 | 48347 | #N/A | #N/A | #N/A | #N/A | #N/A | #N/A
0 |  | #VALUE! | #VALUE! | 0 | 0 | 0 | 7909 | 48348 | #N/A | #N/A | #N/A | #N/A | #N/A | #N/A
0 |  | #VALUE! | #VALUE! | 0 | 0 | 0 | 7910 | 48349 | #N/A | #N/A | #N/A | #N/A | #N/A | #N/A
0 |  | #VALUE! | #VALUE! | 0 | 0 | 0 | 7911 | 48350 | #N/A | #N/A | #N/A | #N/A | #N/A | #N/A
0 |  | #VALUE! | #VALUE! | 0 | 0 | 0 | 7912 | 48351 | #N/A | #N/A | #N/A | #N/A | #N/A | #N/A
0 |  | #VALUE! | #VALUE! | 0 | 0 | 0 | 7913 | 48352 | #N/A | #N/A | #N/A | #N/A | #N/A | #N/A
0 |  | #VALUE! | #VALUE! | 0 | 0 | 0 | 7914 | 48353 | #N/A | #N/A | #N/A | #N/A | #N/A | #N/A
0 |  | #VALUE! | #VALUE! | 0 | 0 | 0 | 7915 | 48354 | #N/A | #N/A | #N/A | #N/A | #N/A | #N/A
0 |  | #VALUE! | #VALUE! | 0 | 0 | 0 | 7916 | 48355 | #N/A | #N/A | #N/A | #N/A | #N/A | #N/A
0 |  | #VALUE! | #VALUE! | 0 | 0 | 0 | 7917 | 48356 | #N/A | #N/A | #N/A | #N/A | #N/A | #N/A
0 |  | #VALUE! | #VALUE! | 0 | 0 | 0 | 7918 | 48357 | #N/A | #N/A | #N/A | #N/A | #N/A | #N/A
0 |  | #VALUE! | #VALUE! | 0 | 0 | 0 | 7919 | 48358 | #N/A | #N/A | #N/A | #N/A | #N/A | #N/A
0 |  | #VALUE! | #VALUE! | 0 | 0 | 0 | 7920 | 48359 | #N/A | #N/A | #N/A | #N/A | #N/A | #N/A
0 |  | #VALUE! | #VALUE! | 0 | 0 | 0 | 7921 | 48360 | #N/A | #N/A | #N/A | #N/A | #N/A | #N/A
0 |  | #VALUE! | #VALUE! | 0 | 0 | 0 | 7922 | 48361 | #N/A | #N/A | #N/A | #N/A | #N/A | #N/A
0 |  | #VALUE! | #VALUE! | 0 | 0 | 0 | 7923 | 48362 | #N/A | #N/A | #N/A | #N/A | #N/A | #N/A
0 |  | #VALUE! | #VALUE! | 0 | 0 | 0 | 7924 | 48363 | #N/A | #N/A | #N/A | #N/A | #N/A | #N/A
0 |  | #VALUE! | #VALUE! | 0 | 0 | 0 | 7925 | 48364 | #N/A | #N/A | #N/A | #N/A | #N/A | #N/A
0 |  | #VALUE! | #VALUE! | 0 | 0 | 0 | 7926 | 48365 | #N/A | #N/A | #N/A | #N/A | #N/A | #N/A
0 |  | #VALUE! | #VALUE! | 0 | 0 | 0 | 7927 | 48366 | #N/A | #N/A | #N/A | #N/A | #N/A | #N/A
0 |  | #VALUE! | #VALUE! | 0 | 0 | 0 | 7928 | 48367 | #N/A | #N/A | #N/A | #N/A | #N/A | #N/A
0 |  | #VALUE! | #VALUE! | 0 | 0 | 0 | 7929 | 48368 | #N/A | #N/A | #N/A | #N/A | #N/A | #N/A
0 |  | #VALUE! | #VALUE! | 0 | 0 | 0 | 7930 | 48369 | #N/A | #N/A | #N/A | #N/A | #N/A | #N/A
0 |  | #VALUE! | #VALUE! | 0 | 0 | 0 | 7931 | 48370 | #N/A | #N/A | #N/A | #N/A | #N/A | #N/A
0 |  | #VALUE! | #VALUE! | 0 | 0 | 0 | 7932 | 48371 | #N/A | #N/A | #N/A | #N/A | #N/A | #N/A
0 |  | #VALUE! | #VALUE! | 0 | 0 | 0 | 7933 | 48372 | #N/A | #N/A | #N/A | #N/A | #N/A | #N/A
0 |  | #VALUE! | #VALUE! | 0 | 0 | 0 | 7934 | 48373 | #N/A | #N/A | #N/A | #N/A | #N/A | #N/A
0 |  | #VALUE! | #VALUE! | 0 | 0 | 0 | 7935 | 48374 | #N/A | #N/A | #N/A | #N/A | #N/A | #N/A
0 |  | #VALUE! | #VALUE! | 0 | 0 | 0 | 7936 | 48375 | #N/A | #N/A | #N/A | #N/A | #N/A | #N/A
0 |  | #VALUE! | #VALUE! | 0 | 0 | 0 | 7937 | 48376 | #N/A | #N/A | #N/A | #N/A | #N/A | #N/A
0 |  | #VALUE! | #VALUE! | 0 | 0 | 0 | 7938 | 48377 | #N/A | #N/A | #N/A | #N/A | #N/A | #N/A
0 |  | #VALUE! | #VALUE! | 0 | 0 | 0 | 7939 | 48378 | #N/A | #N/A | #N/A | #N/A | #N/A | #N/A
0 |  | #VALUE! | #VALUE! | 0 | 0 | 0 | 7940 | 48379 | #N/A | #N/A | #N/A | #N/A | #N/A | #N/A
0 |  | #VALUE! | #VALUE! | 0 | 0 | 0 | 7941 | 48380 | #N/A | #N/A | #N/A | #N/A | #N/A | #N/A
0 |  | #VALUE! | #VALUE! | 0 | 0 | 0 | 7942 | 48381 | #N/A | #N/A | #N/A | #N/A | #N/A | #N/A
0 |  | #VALUE! | #VALUE! | 0 | 0 | 0 | 7943 | 48382 | #N/A | #N/A | #N/A | #N/A | #N/A | #N/A
0 |  | #VALUE! | #VALUE! | 0 | 0 | 0 | 7944 | 48383 | #N/A | #N/A | #N/A | #N/A | #N/A | #N/A
0 |  | #VALUE! | #VALUE! | 0 | 0 | 0 | 7945 | 48384 | #N/A | #N/A | #N/A | #N/A | #N/A | #N/A
0 |  | #VALUE! | #VALUE! | 0 | 0 | 0 | 7946 | 48385 | #N/A | #N/A | #N/A | #N/A | #N/A | #N/A
0 |  | #VALUE! | #VALUE! | 0 | 0 | 0 | 7947 | 48386 | #N/A | #N/A | #N/A | #N/A | #N/A | #N/A
0 |  | #VALUE! | #VALUE! | 0 | 0 | 0 | 7948 | 48387 | #N/A | #N/A | #N/A | #N/A | #N/A | #N/A
0 |  | #VALUE! | #VALUE! | 0 | 0 | 0 | 7949 | 48388 | #N/A | #N/A | #N/A | #N/A | #N/A | #N/A
0 |  | #VALUE! | #VALUE! | 0 | 0 | 0 | 7950 | 48389 | #N/A | #N/A | #N/A | #N/A | #N/A | #N/A
0 |  | #VALUE! | #VALUE! | 0 | 0 | 0 | 7951 | 48390 | #N/A | #N/A | #N/A | #N/A | #N/A | #N/A
0 |  | #VALUE! | #VALUE! | 0 | 0 | 0 | 7952 | 48391 | #N/A | #N/A | #N/A | #N/A | #N/A | #N/A
0 |  | #VALUE! | #VALUE! | 0 | 0 | 0 | 7953 | 48392 | #N/A | #N/A | #N/A | #N/A | #N/A | #N/A
0 |  | #VALUE! | #VALUE! | 0 | 0 | 0 | 7954 | 48393 | #N/A | #N/A | #N/A | #N/A | #N/A | #N/A
0 |  | #VALUE! | #VALUE! | 0 | 0 | 0 | 7955 | 48394 | #N/A | #N/A | #N/A | #N/A | #N/A | #N/A
0 |  | #VALUE! | #VALUE! | 0 | 0 | 0 | 7956 | 48395 | #N/A | #N/A | #N/A | #N/A | #N/A | #N/A
0 |  | #VALUE! | #VALUE! | 0 | 0 | 0 | 7957 | 48396 | #N/A | #N/A | #N/A | #N/A | #N/A | #N/A
0 |  | #VALUE! | #VALUE! | 0 | 0 | 0 | 7958 | 48397 | #N/A | #N/A | #N/A | #N/A | #N/A | #N/A
0 |  | #VALUE! | #VALUE! | 0 | 0 | 0 | 7959 | 48398 | #N/A | #N/A | #N/A | #N/A | #N/A | #N/A
0 |  | #VALUE! | #VALUE! | 0 | 0 | 0 | 7960 | 48399 | #N/A | #N/A | #N/A | #N/A | #N/A | #N/A
0 |  | #VALUE! | #VALUE! | 0 | 0 | 0 | 7961 | 48400 | #N/A | #N/A | #N/A | #N/A | #N/A | #N/A
0 |  | #VALUE! | #VALUE! | 0 | 0 | 0 | 7962 | 48401 | #N/A | #N/A | #N/A | #N/A | #N/A | #N/A
0 |  | #VALUE! | #VALUE! | 0 | 0 | 0 | 7963 | 48402 | #N/A | #N/A | #N/A | #N/A | #N/A | #N/A
0 |  | #VALUE! | #VALUE! | 0 | 0 | 0 | 7964 | 48403 | #N/A | #N/A | #N/A | #N/A | #N/A | #N/A
0 |  | #VALUE! | #VALUE! | 0 | 0 | 0 | 7965 | 48404 | #N/A | #N/A | #N/A | #N/A | #N/A | #N/A
0 |  | #VALUE! | #VALUE! | 0 | 0 | 0 | 7966 | 48405 | #N/A | #N/A | #N/A | #N/A | #N/A | #N/A
0 |  | #VALUE! | #VALUE! | 0 | 0 | 0 | 7967 | 48406 | #N/A | #N/A | #N/A | #N/A | #N/A | #N/A
0 |  | #VALUE! | #VALUE! | 0 | 0 | 0 | 7968 | 48407 | #N/A | #N/A | #N/A | #N/A | #N/A | #N/A
0 |  | #VALUE! | #VALUE! | 0 | 0 | 0 | 7969 | 48408 | #N/A | #N/A | #N/A | #N/A | #N/A | #N/A
0 |  | #VALUE! | #VALUE! | 0 | 0 | 0 | 7970 | 48409 | #N/A | #N/A | #N/A | #N/A | #N/A | #N/A
0 |  | #VALUE! | #VALUE! | 0 | 0 | 0 | 7971 | 48410 | #N/A | #N/A | #N/A | #N/A | #N/A | #N/A
0 |  | #VALUE! | #VALUE! | 0 | 0 | 0 | 7972 | 48411 | #N/A | #N/A | #N/A | #N/A | #N/A | #N/A
0 |  | #VALUE! | #VALUE! | 0 | 0 | 0 | 7973 | 48412 | #N/A | #N/A | #N/A | #N/A | #N/A | #N/A
0 |  | #VALUE! | #VALUE! | 0 | 0 | 0 | 7974 | 48413 | #N/A | #N/A | #N/A | #N/A | #N/A | #N/A
0 |  | #VALUE! | #VALUE! | 0 | 0 | 0 | 7975 | 48414 | #N/A | #N/A | #N/A | #N/A | #N/A | #N/A
0 |  | #VALUE! | #VALUE! | 0 | 0 | 0 | 7976 | 48415 | #N/A | #N/A | #N/A | #N/A | #N/A | #N/A
0 |  | #VALUE! | #VALUE! | 0 | 0 | 0 | 7977 | 48416 | #N/A | #N/A | #N/A | #N/A | #N/A | #N/A
0 |  | #VALUE! | #VALUE! | 0 | 0 | 0 | 7978 | 48417 | #N/A | #N/A | #N/A | #N/A | #N/A | #N/A
0 |  | #VALUE! | #VALUE! | 0 | 0 | 0 | 7979 | 48418 | #N/A | #N/A | #N/A | #N/A | #N/A | #N/A
0 |  | #VALUE! | #VALUE! | 0 | 0 | 0 | 7980 | 48419 | #N/A | #N/A | #N/A | #N/A | #N/A | #N/A
0 |  | #VALUE! | #VALUE! | 0 | 0 | 0 | 7981 | 48420 | #N/A | #N/A | #N/A | #N/A | #N/A | #N/A
0 |  | #VALUE! | #VALUE! | 0 | 0 | 0 | 7982 | 48421 | #N/A | #N/A | #N/A | #N/A | #N/A | #N/A
0 |  | #VALUE! | #VALUE! | 0 | 0 | 0 | 7983 | 48422 | #N/A | #N/A | #N/A | #N/A | #N/A | #N/A
0 |  | #VALUE! | #VALUE! | 0 | 0 | 0 | 7984 | 48423 | #N/A | #N/A | #N/A | #N/A | #N/A | #N/A
0 |  | #VALUE! | #VALUE! | 0 | 0 | 0 | 7985 | 48424 | #N/A | #N/A | #N/A | #N/A | #N/A | #N/A
0 |  | #VALUE! | #VALUE! | 0 | 0 | 0 | 7986 | 48425 | #N/A | #N/A | #N/A | #N/A | #N/A | #N/A
0 |  | #VALUE! | #VALUE! | 0 | 0 | 0 | 7987 | 48426 | #N/A | #N/A | #N/A | #N/A | #N/A | #N/A
0 |  | #VALUE! | #VALUE! | 0 | 0 | 0 | 7988 | 48427 | #N/A | #N/A | #N/A | #N/A | #N/A | #N/A
0 |  | #VALUE! | #VALUE! | 0 | 0 | 0 | 7989 | 48428 | #N/A | #N/A | #N/A | #N/A | #N/A | #N/A
0 |  | #VALUE! | #VALUE! | 0 | 0 | 0 | 7990 | 48429 | #N/A | #N/A | #N/A | #N/A | #N/A | #N/A
0 |  | #VALUE! | #VALUE! | 0 | 0 | 0 | 7991 | 48430 | #N/A | #N/A | #N/A | #N/A | #N/A | #N/A
0 |  | #VALUE! | #VALUE! | 0 | 0 | 0 | 7992 | 48431 | #N/A | #N/A | #N/A | #N/A | #N/A | #N/A
0 |  | #VALUE! | #VALUE! | 0 | 0 | 0 | 7993 | 48432 | #N/A | #N/A | #N/A | #N/A | #N/A | #N/A
0 |  | #VALUE! | #VALUE! | 0 | 0 | 0 | 7994 | 48433 | #N/A | #N/A | #N/A | #N/A | #N/A | #N/A
0 |  | #VALUE! | #VALUE! | 0 | 0 | 0 | 7995 | 48434 | #N/A | #N/A | #N/A | #N/A | #N/A | #N/A
0 |  | #VALUE! | #VALUE! | 0 | 0 | 0 | 7996 | 48435 | #N/A | #N/A | #N/A | #N/A | #N/A | #N/A
0 |  | #VALUE! | #VALUE! | 0 | 0 | 0 | 7997 | 48436 | #N/A | #N/A | #N/A | #N/A | #N/A | #N/A
0 |  | #VALUE! | #VALUE! | 0 | 0 | 0 | 7998 | 48437 | #N/A | #N/A | #N/A | #N/A | #N/A | #N/A
0 |  | #VALUE! | #VALUE! | 0 | 0 | 0 | 7999 | 48438 | #N/A | #N/A | #N/A | #N/A | #N/A | #N/A
0 |  | #VALUE! | #VALUE! | 0 | 0 | 0 | 8000 | 48439 | #N/A | #N/A | #N/A | #N/A | #N/A | #N/A
0 |  | #VALUE! | #VALUE! | 0 | 0 | 0 | 8001 | 48440 | #N/A | #N/A | #N/A | #N/A | #N/A | #N/A
0 |  | #VALUE! | #VALUE! | 0 | 0 | 0 | 8002 | 48441 | #N/A | #N/A | #N/A | #N/A | #N/A | #N/A
0 |  | #VALUE! | #VALUE! | 0 | 0 | 0 | 8003 | 48442 | #N/A | #N/A | #N/A | #N/A | #N/A | #N/A
0 |  | #VALUE! | #VALUE! | 0 | 0 | 0 | 8004 | 48443 | #N/A | #N/A | #N/A | #N/A | #N/A | #N/A
0 |  | #VALUE! | #VALUE! | 0 | 0 | 0 | 8005 | 48444 | #N/A | #N/A | #N/A | #N/A | #N/A | #N/A
0 |  | #VALUE! | #VALUE! | 0 | 0 | 0 | 8006 | 48445 | #N/A | #N/A | #N/A | #N/A | #N/A | #N/A
0 |  | #VALUE! | #VALUE! | 0 | 0 | 0 | 8007 | 48446 | #N/A | #N/A | #N/A | #N/A | #N/A | #N/A
0 |  | #VALUE! | #VALUE! | 0 | 0 | 0 | 8008 | 48447 | #N/A | #N/A | #N/A | #N/A | #N/A | #N/A
0 |  | #VALUE! | #VALUE! | 0 | 0 | 0 | 8009 | 48448 | #N/A | #N/A | #N/A | #N/A | #N/A | #N/A
0 |  | #VALUE! | #VALUE! | 0 | 0 | 0 | 8010 | 48449 | #N/A | #N/A | #N/A | #N/A | #N/A | #N/A
0 |  | #VALUE! | #VALUE! | 0 | 0 | 0 | 8011 | 48450 | #N/A | #N/A | #N/A | #N/A | #N/A | #N/A
0 |  | #VALUE! | #VALUE! | 0 | 0 | 0 | 8012 | 48451 | #N/A | #N/A | #N/A | #N/A | #N/A | #N/A
0 |  | #VALUE! | #VALUE! | 0 | 0 | 0 | 8013 | 48452 | #N/A | #N/A | #N/A | #N/A | #N/A | #N/A
0 |  | #VALUE! | #VALUE! | 0 | 0 | 0 | 8014 | 48453 | #N/A | #N/A | #N/A | #N/A | #N/A | #N/A
0 |  | #VALUE! | #VALUE! | 0 | 0 | 0 | 8015 | 48454 | #N/A | #N/A | #N/A | #N/A | #N/A | #N/A
0 |  | #VALUE! | #VALUE! | 0 | 0 | 0 | 8016 | 48455 | #N/A | #N/A | #N/A | #N/A | #N/A | #N/A
0 |  | #VALUE! | #VALUE! | 0 | 0 | 0 | 8017 | 48456 | #N/A | #N/A | #N/A | #N/A | #N/A | #N/A
0 |  | #VALUE! | #VALUE! | 0 | 0 | 0 | 8018 | 48457 | #N/A | #N/A | #N/A | #N/A | #N/A | #N/A
0 |  | #VALUE! | #VALUE! | 0 | 0 | 0 | 8019 | 48458 | #N/A | #N/A | #N/A | #N/A | #N/A | #N/A
0 |  | #VALUE! | #VALUE! | 0 | 0 | 0 | 8020 | 48459 | #N/A | #N/A | #N/A | #N/A | #N/A | #N/A
0 |  | #VALUE! | #VALUE! | 0 | 0 | 0 | 8021 | 48460 | #N/A | #N/A | #N/A | #N/A | #N/A | #N/A
0 |  | #VALUE! | #VALUE! | 0 | 0 | 0 | 8022 | 48461 | #N/A | #N/A | #N/A | #N/A | #N/A | #N/A
0 |  | #VALUE! | #VALUE! | 0 | 0 | 0 | 8023 | 48462 | #N/A | #N/A | #N/A | #N/A | #N/A | #N/A
0 |  | #VALUE! | #VALUE! | 0 | 0 | 0 | 8024 | 48463 | #N/A | #N/A | #N/A | #N/A | #N/A | #N/A
0 |  | #VALUE! | #VALUE! | 0 | 0 | 0 | 8025 | 48464 | #N/A | #N/A | #N/A | #N/A | #N/A | #N/A
0 |  | #VALUE! | #VALUE! | 0 | 0 | 0 | 8026 | 48465 | #N/A | #N/A | #N/A | #N/A | #N/A | #N/A
0 |  | #VALUE! | #VALUE! | 0 | 0 | 0 | 8027 | 48466 | #N/A | #N/A | #N/A | #N/A | #N/A | #N/A
0 |  | #VALUE! | #VALUE! | 0 | 0 | 0 | 8028 | 48467 | #N/A | #N/A | #N/A | #N/A | #N/A | #N/A
0 |  | #VALUE! | #VALUE! | 0 | 0 | 0 | 8029 | 48468 | #N/A | #N/A | #N/A | #N/A | #N/A | #N/A
0 |  | #VALUE! | #VALUE! | 0 | 0 | 0 | 8030 | 48469 | #N/A | #N/A | #N/A | #N/A | #N/A | #N/A
0 |  | #VALUE! | #VALUE! | 0 | 0 | 0 | 8031 | 48470 | #N/A | #N/A | #N/A | #N/A | #N/A | #N/A
0 |  | #VALUE! | #VALUE! | 0 | 0 | 0 | 8032 | 48471 | #N/A | #N/A | #N/A | #N/A | #N/A | #N/A
0 |  | #VALUE! | #VALUE! | 0 | 0 | 0 | 8033 | 48472 | #N/A | #N/A | #N/A | #N/A | #N/A | #N/A
0 |  | #VALUE! | #VALUE! | 0 | 0 | 0 | 8034 | 48473 | #N/A | #N/A | #N/A | #N/A | #N/A | #N/A
0 |  | #VALUE! | #VALUE! | 0 | 0 | 0 | 8035 | 48474 | #N/A | #N/A | #N/A | #N/A | #N/A | #N/A
0 |  | #VALUE! | #VALUE! | 0 | 0 | 0 | 8036 | 48475 | #N/A | #N/A | #N/A | #N/A | #N/A | #N/A
0 |  | #VALUE! | #VALUE! | 0 | 0 | 0 | 8037 | 48476 | #N/A | #N/A | #N/A | #N/A | #N/A | #N/A
0 |  | #VALUE! | #VALUE! | 0 | 0 | 0 | 8038 | 48477 | #N/A | #N/A | #N/A | #N/A | #N/A | #N/A
0 |  | #VALUE! | #VALUE! | 0 | 0 | 0 | 8039 | 48478 | #N/A | #N/A | #N/A | #N/A | #N/A | #N/A
0 |  | #VALUE! | #VALUE! | 0 | 0 | 0 | 8040 | 48479 | #N/A | #N/A | #N/A | #N/A | #N/A | #N/A
0 |  | #VALUE! | #VALUE! | 0 | 0 | 0 | 8041 | 48480 | #N/A | #N/A | #N/A | #N/A | #N/A | #N/A
0 |  | #VALUE! | #VALUE! | 0 | 0 | 0 | 8042 | 48481 | #N/A | #N/A | #N/A | #N/A | #N/A | #N/A
0 |  | #VALUE! | #VALUE! | 0 | 0 | 0 | 8043 | 48482 | #N/A | #N/A | #N/A | #N/A | #N/A | #N/A
0 |  | #VALUE! | #VALUE! | 0 | 0 | 0 | 8044 | 48483 | #N/A | #N/A | #N/A | #N/A | #N/A | #N/A
0 |  | #VALUE! | #VALUE! | 0 | 0 | 0 | 8045 | 48484 | #N/A | #N/A | #N/A | #N/A | #N/A | #N/A
0 |  | #VALUE! | #VALUE! | 0 | 0 | 0 | 8046 | 48485 | #N/A | #N/A | #N/A | #N/A | #N/A | #N/A
0 |  | #VALUE! | #VALUE! | 0 | 0 | 0 | 8047 | 48486 | #N/A | #N/A | #N/A | #N/A | #N/A | #N/A
0 |  | #VALUE! | #VALUE! | 0 | 0 | 0 | 8048 | 48487 | #N/A | #N/A | #N/A | #N/A | #N/A | #N/A
0 |  | #VALUE! | #VALUE! | 0 | 0 | 0 | 8049 | 48488 | #N/A | #N/A | #N/A | #N/A | #N/A | #N/A
0 |  | #VALUE! | #VALUE! | 0 | 0 | 0 | 8050 | 48489 | #N/A | #N/A | #N/A | #N/A | #N/A | #N/A
0 |  | #VALUE! | #VALUE! | 0 | 0 | 0 | 8051 | 48490 | #N/A | #N/A | #N/A | #N/A | #N/A | #N/A
0 |  | #VALUE! | #VALUE! | 0 | 0 | 0 | 8052 | 48491 | #N/A | #N/A | #N/A | #N/A | #N/A | #N/A
0 |  | #VALUE! | #VALUE! | 0 | 0 | 0 | 8053 | 48492 | #N/A | #N/A | #N/A | #N/A | #N/A | #N/A
0 |  | #VALUE! | #VALUE! | 0 | 0 | 0 | 8054 | 48493 | #N/A | #N/A | #N/A | #N/A | #N/A | #N/A
0 |  | #VALUE! | #VALUE! | 0 | 0 | 0 | 8055 | 48494 | #N/A | #N/A | #N/A | #N/A | #N/A | #N/A
0 |  | #VALUE! | #VALUE! | 0 | 0 | 0 | 8056 | 48495 | #N/A | #N/A | #N/A | #N/A | #N/A | #N/A
0 |  | #VALUE! | #VALUE! | 0 | 0 | 0 | 8057 | 48496 | #N/A | #N/A | #N/A | #N/A | #N/A | #N/A
0 |  | #VALUE! | #VALUE! | 0 | 0 | 0 | 8058 | 48497 | #N/A | #N/A | #N/A | #N/A | #N/A | #N/A
0 |  | #VALUE! | #VALUE! | 0 | 0 | 0 | 8059 | 48498 | #N/A | #N/A | #N/A | #N/A | #N/A | #N/A
0 |  | #VALUE! | #VALUE! | 0 | 0 | 0 | 8060 | 48499 | #N/A | #N/A | #N/A | #N/A | #N/A | #N/A
0 |  | #VALUE! | #VALUE! | 0 | 0 | 0 | 8061 | 48500 | #N/A | #N/A | #N/A | #N/A | #N/A | #N/A
0 |  | #VALUE! | #VALUE! | 0 | 0 | 0 | 8062 | 48501 | #N/A | #N/A | #N/A | #N/A | #N/A | #N/A
0 |  | #VALUE! | #VALUE! | 0 | 0 | 0 | 8063 | 48502 | #N/A | #N/A | #N/A | #N/A | #N/A | #N/A
0 |  | #VALUE! | #VALUE! | 0 | 0 | 0 | 8064 | 48503 | #N/A | #N/A | #N/A | #N/A | #N/A | #N/A
0 |  | #VALUE! | #VALUE! | 0 | 0 | 0 | 8065 | 48504 | #N/A | #N/A | #N/A | #N/A | #N/A | #N/A
0 |  | #VALUE! | #VALUE! | 0 | 0 | 0 | 8066 | 48505 | #N/A | #N/A | #N/A | #N/A | #N/A | #N/A
0 |  | #VALUE! | #VALUE! | 0 | 0 | 0 | 8067 | 48506 | #N/A | #N/A | #N/A | #N/A | #N/A | #N/A
0 |  | #VALUE! | #VALUE! | 0 | 0 | 0 | 8068 | 48507 | #N/A | #N/A | #N/A | #N/A | #N/A | #N/A
0 |  | #VALUE! | #VALUE! | 0 | 0 | 0 | 8069 | 48508 | #N/A | #N/A | #N/A | #N/A | #N/A | #N/A
0 |  | #VALUE! | #VALUE! | 0 | 0 | 0 | 8070 | 48509 | #N/A | #N/A | #N/A | #N/A | #N/A | #N/A
0 |  | #VALUE! | #VALUE! | 0 | 0 | 0 | 8071 | 48510 | #N/A | #N/A | #N/A | #N/A | #N/A | #N/A
0 |  | #VALUE! | #VALUE! | 0 | 0 | 0 | 8072 | 48511 | #N/A | #N/A | #N/A | #N/A | #N/A | #N/A
0 |  | #VALUE! | #VALUE! | 0 | 0 | 0 | 8073 | 48512 | #N/A | #N/A | #N/A | #N/A | #N/A | #N/A
0 |  | #VALUE! | #VALUE! | 0 | 0 | 0 | 8074 | 48513 | #N/A | #N/A | #N/A | #N/A | #N/A | #N/A
0 |  | #VALUE! | #VALUE! | 0 | 0 | 0 | 8075 | 48514 | #N/A | #N/A | #N/A | #N/A | #N/A | #N/A
0 |  | #VALUE! | #VALUE! | 0 | 0 | 0 | 8076 | 48515 | #N/A | #N/A | #N/A | #N/A | #N/A | #N/A
0 |  | #VALUE! | #VALUE! | 0 | 0 | 0 | 8077 | 48516 | #N/A | #N/A | #N/A | #N/A | #N/A | #N/A
0 |  | #VALUE! | #VALUE! | 0 | 0 | 0 | 8078 | 48517 | #N/A | #N/A | #N/A | #N/A | #N/A | #N/A
0 |  | #VALUE! | #VALUE! | 0 | 0 | 0 | 8079 | 48518 | #N/A | #N/A | #N/A | #N/A | #N/A | #N/A
0 |  | #VALUE! | #VALUE! | 0 | 0 | 0 | 8080 | 48519 | #N/A | #N/A | #N/A | #N/A | #N/A | #N/A
0 |  | #VALUE! | #VALUE! | 0 | 0 | 0 | 8081 | 48520 | #N/A | #N/A | #N/A | #N/A | #N/A | #N/A
0 |  | #VALUE! | #VALUE! | 0 | 0 | 0 | 8082 | 48521 | #N/A | #N/A | #N/A | #N/A | #N/A | #N/A
0 |  | #VALUE! | #VALUE! | 0 | 0 | 0 | 8083 | 48522 | #N/A | #N/A | #N/A | #N/A | #N/A | #N/A
0 |  | #VALUE! | #VALUE! | 0 | 0 | 0 | 8084 | 48523 | #N/A | #N/A | #N/A | #N/A | #N/A | #N/A
0 |  | #VALUE! | #VALUE! | 0 | 0 | 0 | 8085 | 48524 | #N/A | #N/A | #N/A | #N/A | #N/A | #N/A
0 |  | #VALUE! | #VALUE! | 0 | 0 | 0 | 8086 | 48525 | #N/A | #N/A | #N/A | #N/A | #N/A | #N/A
0 |  | #VALUE! | #VALUE! | 0 | 0 | 0 | 8087 | 48526 | #N/A | #N/A | #N/A | #N/A | #N/A | #N/A
0 |  | #VALUE! | #VALUE! | 0 | 0 | 0 | 8088 | 48527 | #N/A | #N/A | #N/A | #N/A | #N/A | #N/A
0 |  | #VALUE! | #VALUE! | 0 | 0 | 0 | 8089 | 48528 | #N/A | #N/A | #N/A | #N/A | #N/A | #N/A
0 |  | #VALUE! | #VALUE! | 0 | 0 | 0 | 8090 | 48529 | #N/A | #N/A | #N/A | #N/A | #N/A | #N/A
0 |  | #VALUE! | #VALUE! | 0 | 0 | 0 | 8091 | 48530 | #N/A | #N/A | #N/A | #N/A | #N/A | #N/A
0 |  | #VALUE! | #VALUE! | 0 | 0 | 0 | 8092 | 48531 | #N/A | #N/A | #N/A | #N/A | #N/A | #N/A
0 |  | #VALUE! | #VALUE! | 0 | 0 | 0 | 8093 | 48532 | #N/A | #N/A | #N/A | #N/A | #N/A | #N/A
0 |  | #VALUE! | #VALUE! | 0 | 0 | 0 | 8094 | 48533 | #N/A | #N/A | #N/A | #N/A | #N/A | #N/A
0 |  | #VALUE! | #VALUE! | 0 | 0 | 0 | 8095 | 48534 | #N/A | #N/A | #N/A | #N/A | #N/A | #N/A
0 |  | #VALUE! | #VALUE! | 0 | 0 | 0 | 8096 | 48535 | #N/A | #N/A | #N/A | #N/A | #N/A | #N/A
0 |  | #VALUE! | #VALUE! | 0 | 0 | 0 | 8097 | 48536 | #N/A | #N/A | #N/A | #N/A | #N/A | #N/A
0 |  | #VALUE! | #VALUE! | 0 | 0 | 0 | 8098 | 48537 | #N/A | #N/A | #N/A | #N/A | #N/A | #N/A
0 |  | #VALUE! | #VALUE! | 0 | 0 | 0 | 8099 | 48538 | #N/A | #N/A | #N/A | #N/A | #N/A | #N/A
0 |  | #VALUE! | #VALUE! | 0 | 0 | 0 | 8100 | 48539 | #N/A | #N/A | #N/A | #N/A | #N/A | #N/A
0 |  | #VALUE! | #VALUE! | 0 | 0 | 0 | 8101 | 48540 | #N/A | #N/A | #N/A | #N/A | #N/A | #N/A
0 |  | #VALUE! | #VALUE! | 0 | 0 | 0 | 8102 | 48541 | #N/A | #N/A | #N/A | #N/A | #N/A | #N/A
0 |  | #VALUE! | #VALUE! | 0 | 0 | 0 | 8103 | 48542 | #N/A | #N/A | #N/A | #N/A | #N/A | #N/A
0 |  | #VALUE! | #VALUE! | 0 | 0 | 0 | 8104 | 48543 | #N/A | #N/A | #N/A | #N/A | #N/A | #N/A
0 |  | #VALUE! | #VALUE! | 0 | 0 | 0 | 8105 | 48544 | #N/A | #N/A | #N/A | #N/A | #N/A | #N/A
0 |  | #VALUE! | #VALUE! | 0 | 0 | 0 | 8106 | 48545 | #N/A | #N/A | #N/A | #N/A | #N/A | #N/A
0 |  | #VALUE! | #VALUE! | 0 | 0 | 0 | 8107 | 48546 | #N/A | #N/A | #N/A | #N/A | #N/A | #N/A
0 |  | #VALUE! | #VALUE! | 0 | 0 | 0 | 8108 | 48547 | #N/A | #N/A | #N/A | #N/A | #N/A | #N/A
0 |  | #VALUE! | #VALUE! | 0 | 0 | 0 | 8109 | 48548 | #N/A | #N/A | #N/A | #N/A | #N/A | #N/A
0 |  | #VALUE! | #VALUE! | 0 | 0 | 0 | 8110 | 48549 | #N/A | #N/A | #N/A | #N/A | #N/A | #N/A
0 |  | #VALUE! | #VALUE! | 0 | 0 | 0 | 8111 | 48550 | #N/A | #N/A | #N/A | #N/A | #N/A | #N/A
0 |  | #VALUE! | #VALUE! | 0 | 0 | 0 | 8112 | 48551 | #N/A | #N/A | #N/A | #N/A | #N/A | #N/A
0 |  | #VALUE! | #VALUE! | 0 | 0 | 0 | 8113 | 48552 | #N/A | #N/A | #N/A | #N/A | #N/A | #N/A
0 |  | #VALUE! | #VALUE! | 0 | 0 | 0 | 8114 | 48553 | #N/A | #N/A | #N/A | #N/A | #N/A | #N/A
0 |  | #VALUE! | #VALUE! | 0 | 0 | 0 | 8115 | 48554 | #N/A | #N/A | #N/A | #N/A | #N/A | #N/A
0 |  | #VALUE! | #VALUE! | 0 | 0 | 0 | 8116 | 48555 | #N/A | #N/A | #N/A | #N/A | #N/A | #N/A
0 |  | #VALUE! | #VALUE! | 0 | 0 | 0 | 8117 | 48556 | #N/A | #N/A | #N/A | #N/A | #N/A | #N/A
0 |  | #VALUE! | #VALUE! | 0 | 0 | 0 | 8118 | 48557 | #N/A | #N/A | #N/A | #N/A | #N/A | #N/A
0 |  | #VALUE! | #VALUE! | 0 | 0 | 0 | 8119 | 48558 | #N/A | #N/A | #N/A | #N/A | #N/A | #N/A
0 |  | #VALUE! | #VALUE! | 0 | 0 | 0 | 8120 | 48559 | #N/A | #N/A | #N/A | #N/A | #N/A | #N/A
0 |  | #VALUE! | #VALUE! | 0 | 0 | 0 | 8121 | 48560 | #N/A | #N/A | #N/A | #N/A | #N/A | #N/A
0 |  | #VALUE! | #VALUE! | 0 | 0 | 0 | 8122 | 48561 | #N/A | #N/A | #N/A | #N/A | #N/A | #N/A
0 |  | #VALUE! | #VALUE! | 0 | 0 | 0 | 8123 | 48562 | #N/A | #N/A | #N/A | #N/A | #N/A | #N/A
0 |  | #VALUE! | #VALUE! | 0 | 0 | 0 | 8124 | 48563 | #N/A | #N/A | #N/A | #N/A | #N/A | #N/A
0 |  | #VALUE! | #VALUE! | 0 | 0 | 0 | 8125 | 48564 | #N/A | #N/A | #N/A | #N/A | #N/A | #N/A
0 |  | #VALUE! | #VALUE! | 0 | 0 | 0 | 8126 | 48565 | #N/A | #N/A | #N/A | #N/A | #N/A | #N/A
0 |  | #VALUE! | #VALUE! | 0 | 0 | 0 | 8127 | 48566 | #N/A | #N/A | #N/A | #N/A | #N/A | #N/A
0 |  | #VALUE! | #VALUE! | 0 | 0 | 0 | 8128 | 48567 | #N/A | #N/A | #N/A | #N/A | #N/A | #N/A
0 |  | #VALUE! | #VALUE! | 0 | 0 | 0 | 8129 | 48568 | #N/A | #N/A | #N/A | #N/A | #N/A | #N/A
0 |  | #VALUE! | #VALUE! | 0 | 0 | 0 | 8130 | 48569 | #N/A | #N/A | #N/A | #N/A | #N/A | #N/A
0 |  | #VALUE! | #VALUE! | 0 | 0 | 0 | 8131 | 48570 | #N/A | #N/A | #N/A | #N/A | #N/A | #N/A
0 |  | #VALUE! | #VALUE! | 0 | 0 | 0 | 8132 | 48571 | #N/A | #N/A | #N/A | #N/A | #N/A | #N/A
0 |  | #VALUE! | #VALUE! | 0 | 0 | 0 | 8133 | 48572 | #N/A | #N/A | #N/A | #N/A | #N/A | #N/A
0 |  | #VALUE! | #VALUE! | 0 | 0 | 0 | 8134 | 48573 | #N/A | #N/A | #N/A | #N/A | #N/A | #N/A
0 |  | #VALUE! | #VALUE! | 0 | 0 | 0 | 8135 | 48574 | #N/A | #N/A | #N/A | #N/A | #N/A | #N/A
0 |  | #VALUE! | #VALUE! | 0 | 0 | 0 | 8136 | 48575 | #N/A | #N/A | #N/A | #N/A | #N/A | #N/A
0 |  | #VALUE! | #VALUE! | 0 | 0 | 0 | 8137 | 48576 | #N/A | #N/A | #N/A | #N/A | #N/A | #N/A
0 |  | #VALUE! | #VALUE! | 0 | 0 | 0 | 8138 | 48577 | #N/A | #N/A | #N/A | #N/A | #N/A | #N/A
0 |  | #VALUE! | #VALUE! | 0 | 0 | 0 | 8139 | 48578 | #N/A | #N/A | #N/A | #N/A | #N/A | #N/A
0 |  | #VALUE! | #VALUE! | 0 | 0 | 0 | 8140 | 48579 | #N/A | #N/A | #N/A | #N/A | #N/A | #N/A
0 |  | #VALUE! | #VALUE! | 0 | 0 | 0 | 8141 | 48580 | #N/A | #N/A | #N/A | #N/A | #N/A | #N/A
0 |  | #VALUE! | #VALUE! | 0 | 0 | 0 | 8142 | 48581 | #N/A | #N/A | #N/A | #N/A | #N/A | #N/A
0 |  | #VALUE! | #VALUE! | 0 | 0 | 0 | 8143 | 48582 | #N/A | #N/A | #N/A | #N/A | #N/A | #N/A
0 |  | #VALUE! | #VALUE! | 0 | 0 | 0 | 8144 | 48583 | #N/A | #N/A | #N/A | #N/A | #N/A | #N/A
0 |  | #VALUE! | #VALUE! | 0 | 0 | 0 | 8145 | 48584 | #N/A | #N/A | #N/A | #N/A | #N/A | #N/A
0 |  | #VALUE! | #VALUE! | 0 | 0 | 0 | 8146 | 48585 | #N/A | #N/A | #N/A | #N/A | #N/A | #N/A
0 |  | #VALUE! | #VALUE! | 0 | 0 | 0 | 8147 | 48586 | #N/A | #N/A | #N/A | #N/A | #N/A | #N/A
0 |  | #VALUE! | #VALUE! | 0 | 0 | 0 | 8148 | 48587 | #N/A | #N/A | #N/A | #N/A | #N/A | #N/A
0 |  | #VALUE! | #VALUE! | 0 | 0 | 0 | 8149 | 48588 | #N/A | #N/A | #N/A | #N/A | #N/A | #N/A
0 |  | #VALUE! | #VALUE! | 0 | 0 | 0 | 8150 | 48589 | #N/A | #N/A | #N/A | #N/A | #N/A | #N/A
0 |  | #VALUE! | #VALUE! | 0 | 0 | 0 | 8151 | 48590 | #N/A | #N/A | #N/A | #N/A | #N/A | #N/A
0 |  | #VALUE! | #VALUE! | 0 | 0 | 0 | 8152 | 48591 | #N/A | #N/A | #N/A | #N/A | #N/A | #N/A
0 |  | #VALUE! | #VALUE! | 0 | 0 | 0 | 8153 | 48592 | #N/A | #N/A | #N/A | #N/A | #N/A | #N/A
0 |  | #VALUE! | #VALUE! | 0 | 0 | 0 | 8154 | 48593 | #N/A | #N/A | #N/A | #N/A | #N/A | #N/A
0 |  | #VALUE! | #VALUE! | 0 | 0 | 0 | 8155 | 48594 | #N/A | #N/A | #N/A | #N/A | #N/A | #N/A
0 |  | #VALUE! | #VALUE! | 0 | 0 | 0 | 8156 | 48595 | #N/A | #N/A | #N/A | #N/A | #N/A | #N/A
0 |  | #VALUE! | #VALUE! | 0 | 0 | 0 | 8157 | 48596 | #N/A | #N/A | #N/A | #N/A | #N/A | #N/A
0 |  | #VALUE! | #VALUE! | 0 | 0 | 0 | 8158 | 48597 | #N/A | #N/A | #N/A | #N/A | #N/A | #N/A
0 |  | #VALUE! | #VALUE! | 0 | 0 | 0 | 8159 | 48598 | #N/A | #N/A | #N/A | #N/A | #N/A | #N/A
0 |  | #VALUE! | #VALUE! | 0 | 0 | 0 | 8160 | 48599 | #N/A | #N/A | #N/A | #N/A | #N/A | #N/A
0 |  | #VALUE! | #VALUE! | 0 | 0 | 0 | 8161 | 48600 | #N/A | #N/A | #N/A | #N/A | #N/A | #N/A
0 |  | #VALUE! | #VALUE! | 0 | 0 | 0 | 8162 | 48601 | #N/A | #N/A | #N/A | #N/A | #N/A | #N/A
0 |  | #VALUE! | #VALUE! | 0 | 0 | 0 | 8163 | 48602 | #N/A | #N/A | #N/A | #N/A | #N/A | #N/A
0 |  | #VALUE! | #VALUE! | 0 | 0 | 0 | 8164 | 48603 | #N/A | #N/A | #N/A | #N/A | #N/A | #N/A
0 |  | #VALUE! | #VALUE! | 0 | 0 | 0 | 8165 | 48604 | #N/A | #N/A | #N/A | #N/A | #N/A | #N/A
0 |  | #VALUE! | #VALUE! | 0 | 0 | 0 | 8166 | 48605 | #N/A | #N/A | #N/A | #N/A | #N/A | #N/A
0 |  | #VALUE! | #VALUE! | 0 | 0 | 0 | 8167 | 48606 | #N/A | #N/A | #N/A | #N/A | #N/A | #N/A
0 |  | #VALUE! | #VALUE! | 0 | 0 | 0 | 8168 | 48607 | #N/A | #N/A | #N/A | #N/A | #N/A | #N/A
0 |  | #VALUE! | #VALUE! | 0 | 0 | 0 | 8169 | 48608 | #N/A | #N/A | #N/A | #N/A | #N/A | #N/A
0 |  | #VALUE! | #VALUE! | 0 | 0 | 0 | 8170 | 48609 | #N/A | #N/A | #N/A | #N/A | #N/A | #N/A
0 |  | #VALUE! | #VALUE! | 0 | 0 | 0 | 8171 | 48610 | #N/A | #N/A | #N/A | #N/A | #N/A | #N/A
0 |  | #VALUE! | #VALUE! | 0 | 0 | 0 | 8172 | 48611 | #N/A | #N/A | #N/A | #N/A | #N/A | #N/A
0 |  | #VALUE! | #VALUE! | 0 | 0 | 0 | 8173 | 48612 | #N/A | #N/A | #N/A | #N/A | #N/A | #N/A
0 |  | #VALUE! | #VALUE! | 0 | 0 | 0 | 8174 | 48613 | #N/A | #N/A | #N/A | #N/A | #N/A | #N/A
0 |  | #VALUE! | #VALUE! | 0 | 0 | 0 | 8175 | 48614 | #N/A | #N/A | #N/A | #N/A | #N/A | #N/A
0 |  | #VALUE! | #VALUE! | 0 | 0 | 0 | 8176 | 48615 | #N/A | #N/A | #N/A | #N/A | #N/A | #N/A
0 |  | #VALUE! | #VALUE! | 0 | 0 | 0 | 8177 | 48616 | #N/A | #N/A | #N/A | #N/A | #N/A | #N/A
0 |  | #VALUE! | #VALUE! | 0 | 0 | 0 | 8178 | 48617 | #N/A | #N/A | #N/A | #N/A | #N/A | #N/A
0 |  | #VALUE! | #VALUE! | 0 | 0 | 0 | 8179 | 48618 | #N/A | #N/A | #N/A | #N/A | #N/A | #N/A
0 |  | #VALUE! | #VALUE! | 0 | 0 | 0 | 8180 | 48619 | #N/A | #N/A | #N/A | #N/A | #N/A | #N/A
0 |  | #VALUE! | #VALUE! | 0 | 0 | 0 | 8181 | 48620 | #N/A | #N/A | #N/A | #N/A | #N/A | #N/A
0 |  | #VALUE! | #VALUE! | 0 | 0 | 0 | 8182 | 48621 | #N/A | #N/A | #N/A | #N/A | #N/A | #N/A
0 |  | #VALUE! | #VALUE! | 0 | 0 | 0 | 8183 | 48622 | #N/A | #N/A | #N/A | #N/A | #N/A | #N/A
0 |  | #VALUE! | #VALUE! | 0 | 0 | 0 | 8184 | 48623 | #N/A | #N/A | #N/A | #N/A | #N/A | #N/A
0 |  | #VALUE! | #VALUE! | 0 | 0 | 0 | 8185 | 48624 | #N/A | #N/A | #N/A | #N/A | #N/A | #N/A
0 |  | #VALUE! | #VALUE! | 0 | 0 | 0 | 8186 | 48625 | #N/A | #N/A | #N/A | #N/A | #N/A | #N/A
0 |  | #VALUE! | #VALUE! | 0 | 0 | 0 | 8187 | 48626 | #N/A | #N/A | #N/A | #N/A | #N/A | #N/A
0 |  | #VALUE! | #VALUE! | 0 | 0 | 0 | 8188 | 48627 | #N/A | #N/A | #N/A | #N/A | #N/A | #N/A
0 |  | #VALUE! | #VALUE! | 0 | 0 | 0 | 8189 | 48628 | #N/A | #N/A | #N/A | #N/A | #N/A | #N/A
0 |  | #VALUE! | #VALUE! | 0 | 0 | 0 | 8190 | 48629 | #N/A | #N/A | #N/A | #N/A | #N/A | #N/A
0 |  | #VALUE! | #VALUE! | 0 | 0 | 0 | 8191 | 48630 | #N/A | #N/A | #N/A | #N/A | #N/A | #N/A
0 |  | #VALUE! | #VALUE! | 0 | 0 | 0 | 8192 | 48631 | #N/A | #N/A | #N/A | #N/A | #N/A | #N/A
0 |  | #VALUE! | #VALUE! | 0 | 0 | 0 | 8193 | 48632 | #N/A | #N/A | #N/A | #N/A | #N/A | #N/A
0 |  | #VALUE! | #VALUE! | 0 | 0 | 0 | 8194 | 48633 | #N/A | #N/A | #N/A | #N/A | #N/A | #N/A
0 |  | #VALUE! | #VALUE! | 0 | 0 | 0 | 8195 | 48634 | #N/A | #N/A | #N/A | #N/A | #N/A | #N/A
0 |  | #VALUE! | #VALUE! | 0 | 0 | 0 | 8196 | 48635 | #N/A | #N/A | #N/A | #N/A | #N/A | #N/A
0 |  | #VALUE! | #VALUE! | 0 | 0 | 0 | 8197 | 48636 | #N/A | #N/A | #N/A | #N/A | #N/A | #N/A
0 |  | #VALUE! | #VALUE! | 0 | 0 | 0 | 8198 | 48637 | #N/A | #N/A | #N/A | #N/A | #N/A | #N/A
0 |  | #VALUE! | #VALUE! | 0 | 0 | 0 | 8199 | 48638 | #N/A | #N/A | #N/A | #N/A | #N/A | #N/A
0 |  | #VALUE! | #VALUE! | 0 | 0 | 0 | 8200 | 48639 | #N/A | #N/A | #N/A | #N/A | #N/A | #N/A
0 |  | #VALUE! | #VALUE! | 0 | 0 | 0 | 8201 | 48640 | #N/A | #N/A | #N/A | #N/A | #N/A | #N/A
0 |  | #VALUE! | #VALUE! | 0 | 0 | 0 | 8202 | 48641 | #N/A | #N/A | #N/A | #N/A | #N/A | #N/A
0 |  | #VALUE! | #VALUE! | 0 | 0 | 0 | 8203 | 48642 | #N/A | #N/A | #N/A | #N/A | #N/A | #N/A
0 |  | #VALUE! | #VALUE! | 0 | 0 | 0 | 8204 | 48643 | #N/A | #N/A | #N/A | #N/A | #N/A | #N/A
0 |  | #VALUE! | #VALUE! | 0 | 0 | 0 | 8205 | 48644 | #N/A | #N/A | #N/A | #N/A | #N/A | #N/A
0 |  | #VALUE! | #VALUE! | 0 | 0 | 0 | 8206 | 48645 | #N/A | #N/A | #N/A | #N/A | #N/A | #N/A
0 |  | #VALUE! | #VALUE! | 0 | 0 | 0 | 8207 | 48646 | #N/A | #N/A | #N/A | #N/A | #N/A | #N/A
0 |  | #VALUE! | #VALUE! | 0 | 0 | 0 | 8208 | 48647 | #N/A | #N/A | #N/A | #N/A | #N/A | #N/A
0 |  | #VALUE! | #VALUE! | 0 | 0 | 0 | 8209 | 48648 | #N/A | #N/A | #N/A | #N/A | #N/A | #N/A
0 |  | #VALUE! | #VALUE! | 0 | 0 | 0 | 8210 | 48649 | #N/A | #N/A | #N/A | #N/A | #N/A | #N/A
0 |  | #VALUE! | #VALUE! | 0 | 0 | 0 | 8211 | 48650 | #N/A | #N/A | #N/A | #N/A | #N/A | #N/A
0 |  | #VALUE! | #VALUE! | 0 | 0 | 0 | 8212 | 48651 | #N/A | #N/A | #N/A | #N/A | #N/A | #N/A
0 |  | #VALUE! | #VALUE! | 0 | 0 | 0 | 8213 | 48652 | #N/A | #N/A | #N/A | #N/A | #N/A | #N/A
0 |  | #VALUE! | #VALUE! | 0 | 0 | 0 | 8214 | 48653 | #N/A | #N/A | #N/A | #N/A | #N/A | #N/A
0 |  | #VALUE! | #VALUE! | 0 | 0 | 0 | 8215 | 48654 | #N/A | #N/A | #N/A | #N/A | #N/A | #N/A
0 |  | #VALUE! | #VALUE! | 0 | 0 | 0 | 8216 | 48655 | #N/A | #N/A | #N/A | #N/A | #N/A | #N/A
0 |  | #VALUE! | #VALUE! | 0 | 0 | 0 | 8217 | 48656 | #N/A | #N/A | #N/A | #N/A | #N/A | #N/A
0 |  | #VALUE! | #VALUE! | 0 | 0 | 0 | 8218 | 48657 | #N/A | #N/A | #N/A | #N/A | #N/A | #N/A
0 |  | #VALUE! | #VALUE! | 0 | 0 | 0 | 8219 | 48658 | #N/A | #N/A | #N/A | #N/A | #N/A | #N/A
0 |  | #VALUE! | #VALUE! | 0 | 0 | 0 | 8220 | 48659 | #N/A | #N/A | #N/A | #N/A | #N/A | #N/A
0 |  | #VALUE! | #VALUE! | 0 | 0 | 0 | 8221 | 48660 | #N/A | #N/A | #N/A | #N/A | #N/A | #N/A
0 |  | #VALUE! | #VALUE! | 0 | 0 | 0 | 8222 | 48661 | #N/A | #N/A | #N/A | #N/A | #N/A | #N/A
0 |  | #VALUE! | #VALUE! | 0 | 0 | 0 | 8223 | 48662 | #N/A | #N/A | #N/A | #N/A | #N/A | #N/A
0 |  | #VALUE! | #VALUE! | 0 | 0 | 0 | 8224 | 48663 | #N/A | #N/A | #N/A | #N/A | #N/A | #N/A
0 |  | #VALUE! | #VALUE! | 0 | 0 | 0 | 8225 | 48664 | #N/A | #N/A | #N/A | #N/A | #N/A | #N/A
0 |  | #VALUE! | #VALUE! | 0 | 0 | 0 | 8226 | 48665 | #N/A | #N/A | #N/A | #N/A | #N/A | #N/A
0 |  | #VALUE! | #VALUE! | 0 | 0 | 0 | 8227 | 48666 | #N/A | #N/A | #N/A | #N/A | #N/A | #N/A
0 |  | #VALUE! | #VALUE! | 0 | 0 | 0 | 8228 | 48667 | #N/A | #N/A | #N/A | #N/A | #N/A | #N/A
0 |  | #VALUE! | #VALUE! | 0 | 0 | 0 | 8229 | 48668 | #N/A | #N/A | #N/A | #N/A | #N/A | #N/A
0 |  | #VALUE! | #VALUE! | 0 | 0 | 0 | 8230 | 48669 | #N/A | #N/A | #N/A | #N/A | #N/A | #N/A
0 |  | #VALUE! | #VALUE! | 0 | 0 | 0 | 8231 | 48670 | #N/A | #N/A | #N/A | #N/A | #N/A | #N/A
0 |  | #VALUE! | #VALUE! | 0 | 0 | 0 | 8232 | 48671 | #N/A | #N/A | #N/A | #N/A | #N/A | #N/A
0 |  | #VALUE! | #VALUE! | 0 | 0 | 0 | 8233 | 48672 | #N/A | #N/A | #N/A | #N/A | #N/A | #N/A
0 |  | #VALUE! | #VALUE! | 0 | 0 | 0 | 8234 | 48673 | #N/A | #N/A | #N/A | #N/A | #N/A | #N/A
0 |  | #VALUE! | #VALUE! | 0 | 0 | 0 | 8235 | 48674 | #N/A | #N/A | #N/A | #N/A | #N/A | #N/A
0 |  | #VALUE! | #VALUE! | 0 | 0 | 0 | 8236 | 48675 | #N/A | #N/A | #N/A | #N/A | #N/A | #N/A
0 |  | #VALUE! | #VALUE! | 0 | 0 | 0 | 8237 | 48676 | #N/A | #N/A | #N/A | #N/A | #N/A | #N/A
0 |  | #VALUE! | #VALUE! | 0 | 0 | 0 | 8238 | 48677 | #N/A | #N/A | #N/A | #N/A | #N/A | #N/A
0 |  | #VALUE! | #VALUE! | 0 | 0 | 0 | 8239 | 48678 | #N/A | #N/A | #N/A | #N/A | #N/A | #N/A
0 |  | #VALUE! | #VALUE! | 0 | 0 | 0 | 8240 | 48679 | #N/A | #N/A | #N/A | #N/A | #N/A | #N/A
0 |  | #VALUE! | #VALUE! | 0 | 0 | 0 | 8241 | 48680 | #N/A | #N/A | #N/A | #N/A | #N/A | #N/A
0 |  | #VALUE! | #VALUE! | 0 | 0 | 0 | 8242 | 48681 | #N/A | #N/A | #N/A | #N/A | #N/A | #N/A
0 |  | #VALUE! | #VALUE! | 0 | 0 | 0 | 8243 | 48682 | #N/A | #N/A | #N/A | #N/A | #N/A | #N/A
0 |  | #VALUE! | #VALUE! | 0 | 0 | 0 | 8244 | 48683 | #N/A | #N/A | #N/A | #N/A | #N/A | #N/A
0 |  | #VALUE! | #VALUE! | 0 | 0 | 0 | 8245 | 48684 | #N/A | #N/A | #N/A | #N/A | #N/A | #N/A
0 |  | #VALUE! | #VALUE! | 0 | 0 | 0 |  | 48685 | #N/A | #N/A | #N/A | #N/A | #N/A | #N/A
0 |  | #VALUE! | #VALUE! | 0 | 0 | 0 |  | 48686 | #N/A | #N/A | #N/A | #N/A | #N/A | #N/A
0 |  | #VALUE! | #VALUE! | 0 | 0 | 0 |  | 48687 | #N/A | #N/A | #N/A | #N/A | #N/A | #N/A
0 |  | #VALUE! | #VALUE! | 0 | 0 | 0 |  | 48688 | #N/A | #N/A | #N/A | #N/A | #N/A | #N/A
0 |  | #VALUE! | #VALUE! | 0 | 0 | 0 |  | 48689 | #N/A | #N/A | #N/A | #N/A | #N/A | #N/A
0 |  | #VALUE! | #VALUE! | 0 | 0 | 0 |  | 48690 | #N/A | #N/A | #N/A | #N/A | #N/A | #N/A
0 |  | #VALUE! | #VALUE! | 0 | 0 | 0 |  | 48691 | #N/A | #N/A | #N/A | #N/A | #N/A | #N/A
0 |  | #VALUE! | #VALUE! | 0 | 0 | 0 |  | 48692 | #N/A | #N/A | #N/A | #N/A | #N/A | #N/A
0 |  | #VALUE! | #VALUE! | 0 | 0 | 0 |  | 48693 | #N/A | #N/A | #N/A | #N/A | #N/A | #N/A
0 |  | #VALUE! | #VALUE! | 0 | 0 | 0 |  | 48694 | #N/A | #N/A | #N/A | #N/A | #N/A | #N/A
0 |  | #VALUE! | #VALUE! | 0 | 0 | 0 |  | 48695 | #N/A | #N/A | #N/A | #N/A | #N/A | #N/A
0 |  | #VALUE! | #VALUE! | 0 | 0 | 0 |  | 48696 | #N/A | #N/A | #N/A | #N/A | #N/A | #N/A
0 |  | #VALUE! | #VALUE! | 0 | 0 | 0 |  | 48697 | #N/A | #N/A | #N/A | #N/A | #N/A | #N/A
0 |  | #VALUE! | #VALUE! | 0 | 0 | 0 |  | 48698 | #N/A | #N/A | #N/A | #N/A | #N/A | #N/A
0 |  | #VALUE! | #VALUE! | 0 | 0 | 0 |  | 48699 | #N/A | #N/A | #N/A | #N/A | #N/A | #N/A
0 |  | #VALUE! | #VALUE! | 0 | 0 | 0 |  | 48700 | #N/A | #N/A | #N/A | #N/A | #N/A | #N/A
0 |  | #VALUE! | #VALUE! | 0 | 0 | 0 |  | 48701 | #N/A | #N/A | #N/A | #N/A | #N/A | #N/A
0 |  | #VALUE! | #VALUE! | 0 | 0 | 0 |  | 48702 | #N/A | #N/A | #N/A | #N/A | #N/A | #N/A
0 |  | #VALUE! | #VALUE! | 0 | 0 | 0 |  | 48703 | #N/A | #N/A | #N/A | #N/A | #N/A | #N/A
0 |  | #VALUE! | #VALUE! | 0 | 0 | 0 |  | 48704 | #N/A | #N/A | #N/A | #N/A | #N/A | #N/A
0 |  | #VALUE! | #VALUE! | 0 | 0 | 0 |  | 48705 | #N/A | #N/A | #N/A | #N/A | #N/A | #N/A
0 |  | #VALUE! | #VALUE! | 0 | 0 | 0 |  | 48706 | #N/A | #N/A | #N/A | #N/A | #N/A | #N/A
0 |  | #VALUE! | #VALUE! | 0 | 0 | 0 |  | 48707 | #N/A | #N/A | #N/A | #N/A | #N/A | #N/A
0 |  | #VALUE! | #VALUE! | 0 | 0 | 0 |  | 48708 | #N/A | #N/A | #N/A | #N/A | #N/A | #N/A
0 |  | #VALUE! | #VALUE! | 0 | 0 | 0 |  | 48709 | #N/A | #N/A | #N/A | #N/A | #N/A | #N/A
0 |  | #VALUE! | #VALUE! | 0 | 0 | 0 |  | 48710 | #N/A | #N/A | #N/A | #N/A | #N/A | #N/A
0 |  | #VALUE! | #VALUE! | 0 | 0 | 0 |  | 48711 | #N/A | #N/A | #N/A | #N/A | #N/A | #N/A
0 |  | #VALUE! | #VALUE! | 0 | 0 | 0 |  | 48712 | #N/A | #N/A | #N/A | #N/A | #N/A | #N/A
0 |  | #VALUE! | #VALUE! | 0 | 0 | 0 |  | 48713 | #N/A | #N/A | #N/A | #N/A | #N/A | #N/A
0 |  | #VALUE! | #VALUE! | 0 | 0 | 0 |  | 48714 | #N/A | #N/A | #N/A | #N/A | #N/A | #N/A
0 |  | #VALUE! | #VALUE! | 0 | 0 | 0 |  | 48715 | #N/A | #N/A | #N/A | #N/A | #N/A | #N/A
0 |  | #VALUE! | #VALUE! | 0 | 0 | 0 |  | 48716 | #N/A | #N/A | #N/A | #N/A | #N/A | #N/A
0 |  | #VALUE! | #VALUE! | 0 | 0 | 0 |  | 48717 | #N/A | #N/A | #N/A | #N/A | #N/A | #N/A
0 |  | #VALUE! | #VALUE! | 0 | 0 | 0 |  | 48718 | #N/A | #N/A | #N/A | #N/A | #N/A | #N/A
0 |  | #VALUE! | #VALUE! | 0 | 0 | 0 |  | 48719 | #N/A | #N/A | #N/A | #N/A | #N/A | #N/A
0 |  | #VALUE! | #VALUE! | 0 | 0 | 0 |  | 48720 | #N/A | #N/A | #N/A | #N/A | #N/A | #N/A
0 |  | #VALUE! | #VALUE! | 0 | 0 | 0 |  | 48721 | #N/A | #N/A | #N/A | #N/A | #N/A | #N/A
0 |  | #VALUE! | #VALUE! | 0 | 0 | 0 |  | 48722 | #N/A | #N/A | #N/A | #N/A | #N/A | #N/A
0 |  | #VALUE! | #VALUE! | 0 | 0 | 0 |  | 48723 | #N/A | #N/A | #N/A | #N/A | #N/A | #N/A
0 |  | #VALUE! | #VALUE! | 0 | 0 | 0 |  | 48724 | #N/A | #N/A | #N/A | #N/A | #N/A | #N/A
0 |  | #VALUE! | #VALUE! | 0 | 0 | 0 |  | 48725 | #N/A | #N/A | #N/A | #N/A | #N/A | #N/A
0 |  | #VALUE! | #VALUE! | 0 | 0 | 0 |  | 48726 | #N/A | #N/A | #N/A | #N/A | #N/A | #N/A
0 |  | #VALUE! | #VALUE! | 0 | 0 | 0 |  | 48727 | #N/A | #N/A | #N/A | #N/A | #N/A | #N/A
0 |  | #VALUE! | #VALUE! | 0 | 0 | 0 |  | 48728 | #N/A | #N/A | #N/A | #N/A | #N/A | #N/A
0 |  | #VALUE! | #VALUE! | 0 | 0 | 0 |  | 48729 | #N/A | #N/A | #N/A | #N/A | #N/A | #N/A
0 |  | #VALUE! | #VALUE! | 0 | 0 | 0 |  | 48730 | #N/A | #N/A | #N/A | #N/A | #N/A | #N/A
0 |  | #VALUE! | #VALUE! | 0 | 0 | 0 |  | 48731 | #N/A | #N/A | #N/A | #N/A | #N/A | #N/A
0 |  | #VALUE! | #VALUE! | 0 | 0 | 0 |  | 48732 | #N/A | #N/A | #N/A | #N/A | #N/A | #N/A
0 |  | #VALUE! | #VALUE! | 0 | 0 | 0 |  | 48733 | #N/A | #N/A | #N/A | #N/A | #N/A | #N/A
0 |  | #VALUE! | #VALUE! | 0 | 0 | 0 |  | 48734 | #N/A | #N/A | #N/A | #N/A | #N/A | #N/A
0 |  | #VALUE! | #VALUE! | 0 | 0 | 0 |  | 48735 | #N/A | #N/A | #N/A | #N/A | #N/A | #N/A
0 |  | #VALUE! | #VALUE! | 0 | 0 | 0 |  | 48736 | #N/A | #N/A | #N/A | #N/A | #N/A | #N/A
0 |  | #VALUE! | #VALUE! | 0 | 0 | 0 |  | 48737 | #N/A | #N/A | #N/A | #N/A | #N/A | #N/A
0 |  | #VALUE! | #VALUE! | 0 | 0 | 0 |  | 48738 | #N/A | #N/A | #N/A | #N/A | #N/A | #N/A
0 |  | #VALUE! | #VALUE! | 0 | 0 | 0 |  | 48739 | #N/A | #N/A | #N/A | #N/A | #N/A | #N/A
0 |  | #VALUE! | #VALUE! | 0 | 0 | 0 |  | 48740 | #N/A | #N/A | #N/A | #N/A | #N/A | #N/A
0 |  | #VALUE! | #VALUE! | 0 | 0 | 0 |  | 48741 | #N/A | #N/A | #N/A | #N/A | #N/A | #N/A
0 |  | #VALUE! | #VALUE! | 0 | 0 | 0 |  | 48742 | #N/A | #N/A | #N/A | #N/A | #N/A | #N/A
0 |  | #VALUE! | #VALUE! | 0 | 0 | 0 |  | 48743 | #N/A | #N/A | #N/A | #N/A | #N/A | #N/A
0 |  | #VALUE! | #VALUE! | 0 | 0 | 0 |  | 48744 | #N/A | #N/A | #N/A | #N/A | #N/A | #N/A
0 |  | #VALUE! | #VALUE! | 0 | 0 | 0 |  | 48745 | #N/A | #N/A | #N/A | #N/A | #N/A | #N/A
0 |  | #VALUE! | #VALUE! | 0 | 0 | 0 |  | 48746 | #N/A | #N/A | #N/A | #N/A | #N/A | #N/A
0 |  | #VALUE! | #VALUE! | 0 | 0 | 0 |  | 48747 | #N/A | #N/A | #N/A | #N/A | #N/A | #N/A
0 |  | #VALUE! | #VALUE! | 0 | 0 | 0 |  | 48748 | #N/A | #N/A | #N/A | #N/A | #N/A | #N/A
0 |  | #VALUE! | #VALUE! | 0 | 0 | 0 |  | 48749 | #N/A | #N/A | #N/A | #N/A | #N/A | #N/A
0 |  | #VALUE! | #VALUE! | 0 | 0 | 0 |  | 48750 | #N/A | #N/A | #N/A | #N/A | #N/A | #N/A
0 |  | #VALUE! | #VALUE! | 0 | 0 | 0 |  | 48751 | #N/A | #N/A | #N/A | #N/A | #N/A | #N/A
0 |  | #VALUE! | #VALUE! | 0 | 0 | 0 |  | 48752 | #N/A | #N/A | #N/A | #N/A | #N/A | #N/A
0 |  | #VALUE! | #VALUE! | 0 | 0 | 0 |  | 48753 | #N/A | #N/A | #N/A | #N/A | #N/A | #N/A
0 |  | #VALUE! | #VALUE! | 0 | 0 | 0 |  | 48754 | #N/A | #N/A | #N/A | #N/A | #N/A | #N/A
0 |  | #VALUE! | #VALUE! | 0 | 0 | 0 |  | 48755 | #N/A | #N/A | #N/A | #N/A | #N/A | #N/A
0 |  | #VALUE! | #VALUE! | 0 | 0 | 0 |  | 48756 | #N/A | #N/A | #N/A | #N/A | #N/A | #N/A
0 |  | #VALUE! | #VALUE! | 0 | 0 | 0 |  | 48757 | #N/A | #N/A | #N/A | #N/A | #N/A | #N/A
0 |  | #VALUE! | #VALUE! | 0 | 0 | 0 |  | 48758 | #N/A | #N/A | #N/A | #N/A | #N/A | #N/A
0 |  | #VALUE! | #VALUE! | 0 | 0 | 0 |  | 48759 | #N/A | #N/A | #N/A | #N/A | #N/A | #N/A
0 |  | #VALUE! | #VALUE! | 0 | 0 | 0 |  | 48760 | #N/A | #N/A | #N/A | #N/A | #N/A | #N/A
0 |  | #VALUE! | #VALUE! | 0 | 0 | 0 |  | 48761 | #N/A | #N/A | #N/A | #N/A | #N/A | #N/A
0 |  | #VALUE! | #VALUE! | 0 | 0 | 0 |  | 48762 | #N/A | #N/A | #N/A | #N/A | #N/A | #N/A
0 |  | #VALUE! | #VALUE! | 0 | 0 | 0 |  | 48763 | #N/A | #N/A | #N/A | #N/A | #N/A | #N/A
0 |  | #VALUE! | #VALUE! | 0 | 0 | 0 |  | 48764 | #N/A | #N/A | #N/A | #N/A | #N/A | #N/A
0 |  | #VALUE! | #VALUE! | 0 | 0 | 0 |  | 48765 | #N/A | #N/A | #N/A | #N/A | #N/A | #N/A
0 |  | #VALUE! | #VALUE! | 0 | 0 | 0 |  | 48766 | #N/A | #N/A | #N/A | #N/A | #N/A | #N/A
0 |  | #VALUE! | #VALUE! | 0 | 0 | 0 |  | 48767 | #N/A | #N/A | #N/A | #N/A | #N/A | #N/A
0 |  | #VALUE! | #VALUE! | 0 | 0 | 0 |  | 48768 | #N/A | #N/A | #N/A | #N/A | #N/A | #N/A
0 |  | #VALUE! | #VALUE! | 0 | 0 | 0 |  | 48769 | #N/A | #N/A | #N/A | #N/A | #N/A | #N/A
0 |  | #VALUE! | #VALUE! | 0 | 0 | 0 |  | 48770 | #N/A | #N/A | #N/A | #N/A | #N/A | #N/A
0 |  | #VALUE! | #VALUE! | 0 | 0 | 0 |  | 48771 | #N/A | #N/A | #N/A | #N/A | #N/A | #N/A
0 |  | #VALUE! | #VALUE! | 0 | 0 | 0 |  | 48772 | #N/A | #N/A | #N/A | #N/A | #N/A | #N/A
0 |  | #VALUE! | #VALUE! | 0 | 0 | 0 |  | 48773 | #N/A | #N/A | #N/A | #N/A | #N/A | #N/A
0 |  | #VALUE! | #VALUE! | 0 | 0 | 0 |  | 48774 | #N/A | #N/A | #N/A | #N/A | #N/A | #N/A
0 |  | #VALUE! | #VALUE! | 0 | 0 | 0 |  | 48775 | #N/A | #N/A | #N/A | #N/A | #N/A | #N/A
0 |  | #VALUE! | #VALUE! | 0 | 0 | 0 |  | 48776 | #N/A | #N/A | #N/A | #N/A | #N/A | #N/A
0 |  | #VALUE! | #VALUE! | 0 | 0 | 0 |  | 48777 | #N/A | #N/A | #N/A | #N/A | #N/A | #N/A
0 |  | #VALUE! | #VALUE! | 0 | 0 | 0 |  | 48778 | #N/A | #N/A | #N/A | #N/A | #N/A | #N/A
0 |  | #VALUE! | #VALUE! | 0 | 0 | 0 |  | 48779 | #N/A | #N/A | #N/A | #N/A | #N/A | #N/A
0 |  | #VALUE! | #VALUE! | 0 | 0 | 0 |  | 48780 | #N/A | #N/A | #N/A | #N/A | #N/A | #N/A
0 |  | #VALUE! | #VALUE! | 0 | 0 | 0 |  | 48781 | #N/A | #N/A | #N/A | #N/A | #N/A | #N/A
0 |  | #VALUE! | #VALUE! | 0 | 0 | 0 |  | 48782 | #N/A | #N/A | #N/A | #N/A | #N/A | #N/A
0 |  | #VALUE! | #VALUE! | 0 | 0 | 0 |  | 48783 | #N/A | #N/A | #N/A | #N/A | #N/A | #N/A
0 |  | #VALUE! | #VALUE! | 0 | 0 | 0 |  | 48784 | #N/A | #N/A | #N/A | #N/A | #N/A | #N/A
0 |  | #VALUE! | #VALUE! | 0 | 0 | 0 |  | 48785 | #N/A | #N/A | #N/A | #N/A | #N/A | #N/A
0 |  | #VALUE! | #VALUE! | 0 | 0 | 0 |  | 48786 | #N/A | #N/A | #N/A | #N/A | #N/A | #N/A
0 |  | #VALUE! | #VALUE! | 0 | 0 | 0 |  | 48787 | #N/A | #N/A | #N/A | #N/A | #N/A | #N/A
0 |  | #VALUE! | #VALUE! | 0 | 0 | 0 |  | 48788 | #N/A | #N/A | #N/A | #N/A | #N/A | #N/A
0 |  | #VALUE! | #VALUE! | 0 | 0 | 0 |  | 48789 | #N/A | #N/A | #N/A | #N/A | #N/A | #N/A
0 |  | #VALUE! | #VALUE! | 0 | 0 | 0 |  | 48790 | #N/A | #N/A | #N/A | #N/A | #N/A | #N/A
0 |  | #VALUE! | #VALUE! | 0 | 0 | 0 |  | 48791 | #N/A | #N/A | #N/A | #N/A | #N/A | #N/A
0 |  | #VALUE! | #VALUE! | 0 | 0 | 0 |  | 48792 | #N/A | #N/A | #N/A | #N/A | #N/A | #N/A
0 |  | #VALUE! | #VALUE! | 0 | 0 | 0 |  | 48793 | #N/A | #N/A | #N/A | #N/A | #N/A | #N/A
0 |  | #VALUE! | #VALUE! | 0 | 0 | 0 |  | 48794 | #N/A | #N/A | #N/A | #N/A | #N/A | #N/A
0 |  | #VALUE! | #VALUE! | 0 | 0 | 0 |  | 48795 | #N/A | #N/A | #N/A | #N/A | #N/A | #N/A
0 |  | #VALUE! | #VALUE! | 0 | 0 | 0 |  | 48796 | #N/A | #N/A | #N/A | #N/A | #N/A | #N/A
0 |  | #VALUE! | #VALUE! | 0 | 0 | 0 |  | 48797 | #N/A | #N/A | #N/A | #N/A | #N/A | #N/A
0 |  | #VALUE! | #VALUE! | 0 | 0 | 0 |  | 48798 | #N/A | #N/A | #N/A | #N/A | #N/A | #N/A
0 |  | #VALUE! | #VALUE! | 0 | 0 | 0 |  | 48799 | #N/A | #N/A | #N/A | #N/A | #N/A | #N/A
0 |  | #VALUE! | #VALUE! | 0 | 0 | 0 |  | 48800 | #N/A | #N/A | #N/A | #N/A | #N/A | #N/A
0 |  | #VALUE! | #VALUE! | 0 | 0 | 0 |  | 48801 | #N/A | #N/A | #N/A | #N/A | #N/A | #N/A
0 |  | #VALUE! | #VALUE! | 0 | 0 | 0 |  | 48802 | #N/A | #N/A | #N/A | #N/A | #N/A | #N/A
0 |  | #VALUE! | #VALUE! | 0 | 0 | 0 |  | 48803 | #N/A | #N/A | #N/A | #N/A | #N/A | #N/A
0 |  | #VALUE! | #VALUE! | 0 | 0 | 0 |  | 48804 | #N/A | #N/A | #N/A | #N/A | #N/A | #N/A
0 |  | #VALUE! | #VALUE! | 0 | 0 | 0 |  | 48805 | #N/A | #N/A | #N/A | #N/A | #N/A | #N/A
0 |  | #VALUE! | #VALUE! | 0 | 0 | 0 |  | 48806 | #N/A | #N/A | #N/A | #N/A | #N/A | #N/A
0 |  | #VALUE! | #VALUE! | 0 | 0 | 0 |  | 48807 | #N/A | #N/A | #N/A | #N/A | #N/A | #N/A
0 |  | #VALUE! | #VALUE! | 0 | 0 | 0 |  | 48808 | #N/A | #N/A | #N/A | #N/A | #N/A | #N/A
0 |  | #VALUE! | #VALUE! | 0 | 0 | 0 |  | 48809 | #N/A | #N/A | #N/A | #N/A | #N/A | #N/A
0 |  | #VALUE! | #VALUE! | 0 | 0 | 0 |  | 48810 | #N/A | #N/A | #N/A | #N/A | #N/A | #N/A
0 |  | #VALUE! | #VALUE! | 0 | 0 | 0 |  | 48811 | #N/A | #N/A | #N/A | #N/A | #N/A | #N/A
0 |  | #VALUE! | #VALUE! | 0 | 0 | 0 |  | 48812 | #N/A | #N/A | #N/A | #N/A | #N/A | #N/A
0 |  | #VALUE! | #VALUE! | 0 | 0 | 0 |  | 48813 | #N/A | #N/A | #N/A | #N/A | #N/A | #N/A
0 |  | #VALUE! | #VALUE! | 0 | 0 | 0 |  | 48814 | #N/A | #N/A | #N/A | #N/A | #N/A | #N/A
0 |  | #VALUE! | #VALUE! | 0 | 0 | 0 |  | 48815 | #N/A | #N/A | #N/A | #N/A | #N/A | #N/A
0 |  | #VALUE! | #VALUE! | 0 | 0 | 0 |  | 48816 | #N/A | #N/A | #N/A | #N/A | #N/A | #N/A
0 |  | #VALUE! | #VALUE! | 0 | 0 | 0 |  | 48817 | #N/A | #N/A | #N/A | #N/A | #N/A | #N/A
0 |  | #VALUE! | #VALUE! | 0 | 0 | 0 |  | 48818 | #N/A | #N/A | #N/A | #N/A | #N/A | #N/A
0 |  | #VALUE! | #VALUE! | 0 | 0 | 0 |  | 48819 | #N/A | #N/A | #N/A | #N/A | #N/A | #N/A
0 |  | #VALUE! | #VALUE! | 0 | 0 | 0 |  | 48820 | #N/A | #N/A | #N/A | #N/A | #N/A | #N/A
0 |  | #VALUE! | #VALUE! | 0 | 0 | 0 |  | 48821 | #N/A | #N/A | #N/A | #N/A | #N/A | #N/A
0 |  | #VALUE! | #VALUE! | 0 | 0 | 0 |  | 48822 | #N/A | #N/A | #N/A | #N/A | #N/A | #N/A
0 |  | #VALUE! | #VALUE! | 0 | 0 | 0 |  | 48823 | #N/A | #N/A | #N/A | #N/A | #N/A | #N/A
0 |  | #VALUE! | #VALUE! | 0 | 0 | 0 |  | 48824 | #N/A | #N/A | #N/A | #N/A | #N/A | #N/A
0 |  | #VALUE! | #VALUE! | 0 | 0 | 0 |  | 48825 | #N/A | #N/A | #N/A | #N/A | #N/A | #N/A
0 |  | #VALUE! | #VALUE! | 0 | 0 | 0 |  | 48826 | #N/A | #N/A | #N/A | #N/A | #N/A | #N/A
0 |  | #VALUE! | #VALUE! | 0 | 0 | 0 |  | 48827 | #N/A | #N/A | #N/A | #N/A | #N/A | #N/A
0 |  | #VALUE! | #VALUE! | 0 | 0 | 0 |  | 48828 | #N/A | #N/A | #N/A | #N/A | #N/A | #N/A
0 |  | #VALUE! | #VALUE! | 0 | 0 | 0 |  | 48829 | #N/A | #N/A | #N/A | #N/A | #N/A | #N/A
0 |  | #VALUE! | #VALUE! | 0 | 0 | 0 |  | 48830 | #N/A | #N/A | #N/A | #N/A | #N/A | #N/A
0 |  | #VALUE! | #VALUE! | 0 | 0 | 0 |  | 48831 | #N/A | #N/A | #N/A | #N/A | #N/A | #N/A
0 |  | #VALUE! | #VALUE! | 0 | 0 | 0 |  | 48832 | #N/A | #N/A | #N/A | #N/A | #N/A | #N/A
0 |  | #VALUE! | #VALUE! | 0 | 0 | 0 |  | 48833 | #N/A | #N/A | #N/A | #N/A | #N/A | #N/A
0 |  | #VALUE! | #VALUE! | 0 | 0 | 0 |  | 48834 | #N/A | #N/A | #N/A | #N/A | #N/A | #N/A
0 |  | #VALUE! | #VALUE! | 0 | 0 | 0 |  | 48835 | #N/A | #N/A | #N/A | #N/A | #N/A | #N/A
0 |  | #VALUE! | #VALUE! | 0 | 0 | 0 |  | 48836 | #N/A | #N/A | #N/A | #N/A | #N/A | #N/A
0 |  | #VALUE! | #VALUE! | 0 | 0 | 0 |  | 48837 | #N/A | #N/A | #N/A | #N/A | #N/A | #N/A
0 |  | #VALUE! | #VALUE! | 0 | 0 | 0 |  | 48838 | #N/A | #N/A | #N/A | #N/A | #N/A | #N/A
0 |  | #VALUE! | #VALUE! | 0 | 0 | 0 |  | 48839 | #N/A | #N/A | #N/A | #N/A | #N/A | #N/A
0 |  | #VALUE! | #VALUE! | 0 | 0 | 0 |  | 48840 | #N/A | #N/A | #N/A | #N/A | #N/A | #N/A
0 |  | #VALUE! | #VALUE! | 0 | 0 | 0 |  | 48841 | #N/A | #N/A | #N/A | #N/A | #N/A | #N/A
0 |  | #VALUE! | #VALUE! | 0 | 0 | 0 |  | 48842 | #N/A | #N/A | #N/A | #N/A | #N/A | #N/A
0 |  | #VALUE! | #VALUE! | 0 | 0 | 0 |  | 48843 | #N/A | #N/A | #N/A | #N/A | #N/A | #N/A
0 |  | #VALUE! | #VALUE! | 0 | 0 | 0 |  | 48844 | #N/A | #N/A | #N/A | #N/A | #N/A | #N/A
0 |  | #VALUE! | #VALUE! | 0 | 0 | 0 |  | 48845 | #N/A | #N/A | #N/A | #N/A | #N/A | #N/A
0 |  | #VALUE! | #VALUE! | 0 | 0 | 0 |  | 48846 | #N/A | #N/A | #N/A | #N/A | #N/A | #N/A
0 |  | #VALUE! | #VALUE! | 0 | 0 | 0 |  | 48847 | #N/A | #N/A | #N/A | #N/A | #N/A | #N/A
0 |  | #VALUE! | #VALUE! | 0 | 0 | 0 |  | 48848 | #N/A | #N/A | #N/A | #N/A | #N/A | #N/A
0 |  | #VALUE! | #VALUE! | 0 | 0 | 0 |  | 48849 | #N/A | #N/A | #N/A | #N/A | #N/A | #N/A
0 |  | #VALUE! | #VALUE! | 0 | 0 | 0 |  | 48850 | #N/A | #N/A | #N/A | #N/A | #N/A | #N/A
0 |  | #VALUE! | #VALUE! | 0 | 0 | 0 |  | 48851 | #N/A | #N/A | #N/A | #N/A | #N/A | #N/A
0 |  | #VALUE! | #VALUE! | 0 | 0 | 0 |  | 48852 | #N/A | #N/A | #N/A | #N/A | #N/A | #N/A
0 |  | #VALUE! | #VALUE! | 0 | 0 | 0 |  | 48853 | #N/A | #N/A | #N/A | #N/A | #N/A | #N/A
0 |  | #VALUE! | #VALUE! | 0 | 0 | 0 |  | 48854 | #N/A | #N/A | #N/A | #N/A | #N/A | #N/A
0 |  | #VALUE! | #VALUE! | 0 | 0 | 0 |  | 48855 | #N/A | #N/A | #N/A | #N/A | #N/A | #N/A
0 |  | #VALUE! | #VALUE! | 0 | 0 | 0 |  | 48856 | #N/A | #N/A | #N/A | #N/A | #N/A | #N/A
0 |  | #VALUE! | #VALUE! | 0 | 0 | 0 |  | 48857 | #N/A | #N/A | #N/A | #N/A | #N/A | #N/A
0 |  | #VALUE! | #VALUE! | 0 | 0 | 0 |  | 48858 | #N/A | #N/A | #N/A | #N/A | #N/A | #N/A
0 |  | #VALUE! | #VALUE! | 0 | 0 | 0 |  | 48859 | #N/A | #N/A | #N/A | #N/A | #N/A | #N/A
0 |  | #VALUE! | #VALUE! | 0 | 0 | 0 |  | 48860 | #N/A | #N/A | #N/A | #N/A | #N/A | #N/A
0 |  | #VALUE! | #VALUE! | 0 | 0 | 0 |  | 48861 | #N/A | #N/A | #N/A | #N/A | #N/A | #N/A
0 |  | #VALUE! | #VALUE! | 0 | 0 | 0 |  | 48862 | #N/A | #N/A | #N/A | #N/A | #N/A | #N/A
0 |  | #VALUE! | #VALUE! | 0 | 0 | 0 |  | 48863 | #N/A | #N/A | #N/A | #N/A | #N/A | #N/A
0 |  | #VALUE! | #VALUE! | 0 | 0 | 0 |  | 48864 | #N/A | #N/A | #N/A | #N/A | #N/A | #N/A
0 |  | #VALUE! | #VALUE! | 0 | 0 | 0 |  | 48865 | #N/A | #N/A | #N/A | #N/A | #N/A | #N/A
0 |  | #VALUE! | #VALUE! | 0 | 0 | 0 |  | 48866 | #N/A | #N/A | #N/A | #N/A | #N/A | #N/A
0 |  | #VALUE! | #VALUE! | 0 | 0 | 0 |  | 48867 | #N/A | #N/A | #N/A | #N/A | #N/A | #N/A
0 |  | #VALUE! | #VALUE! | 0 | 0 | 0 |  | 48868 | #N/A | #N/A | #N/A | #N/A | #N/A | #N/A
0 |  | #VALUE! | #VALUE! | 0 | 0 | 0 |  | 48869 | #N/A | #N/A | #N/A | #N/A | #N/A | #N/A
0 |  | #VALUE! | #VALUE! | 0 | 0 | 0 |  | 48870 | #N/A | #N/A | #N/A | #N/A | #N/A | #N/A
0 |  | #VALUE! | #VALUE! | 0 | 0 | 0 |  | 48871 | #N/A | #N/A | #N/A | #N/A | #N/A | #N/A
0 |  | #VALUE! | #VALUE! | 0 | 0 | 0 |  | 48872 | #N/A | #N/A | #N/A | #N/A | #N/A | #N/A
0 |  | #VALUE! | #VALUE! | 0 | 0 | 0 |  | 48873 | #N/A | #N/A | #N/A | #N/A | #N/A | #N/A
0 |  | #VALUE! | #VALUE! | 0 | 0 | 0 |  | 48874 | #N/A | #N/A | #N/A | #N/A | #N/A | #N/A
0 |  | #VALUE! | #VALUE! | 0 | 0 | 0 |  | 48875 | #N/A | #N/A | #N/A | #N/A | #N/A | #N/A
0 |  | #VALUE! | #VALUE! | 0 | 0 | 0 |  | 48876 | #N/A | #N/A | #N/A | #N/A | #N/A | #N/A
0 |  | #VALUE! | #VALUE! | 0 | 0 | 0 |  | 48877 | #N/A | #N/A | #N/A | #N/A | #N/A | #N/A
0 |  | #VALUE! | #VALUE! | 0 | 0 | 0 |  | 48878 | #N/A | #N/A | #N/A | #N/A | #N/A | #N/A
0 |  | #VALUE! | #VALUE! | 0 | 0 | 0 |  | 48879 | #N/A | #N/A | #N/A | #N/A | #N/A | #N/A
0 |  | #VALUE! | #VALUE! | 0 | 0 | 0 |  | 48880 | #N/A | #N/A | #N/A | #N/A | #N/A | #N/A
0 |  | #VALUE! | #VALUE! | 0 | 0 | 0 |  | 48881 | #N/A | #N/A | #N/A | #N/A | #N/A | #N/A
0 |  | #VALUE! | #VALUE! | 0 | 0 | 0 |  | 48882 | #N/A | #N/A | #N/A | #N/A | #N/A | #N/A
0 |  | #VALUE! | #VALUE! | 0 | 0 | 0 |  | 48883 | #N/A | #N/A | #N/A | #N/A | #N/A | #N/A
0 |  | #VALUE! | #VALUE! | 0 | 0 | 0 |  | 48884 | #N/A | #N/A | #N/A | #N/A | #N/A | #N/A
0 |  | #VALUE! | #VALUE! | 0 | 0 | 0 |  | 48885 | #N/A | #N/A | #N/A | #N/A | #N/A | #N/A
0 |  | #VALUE! | #VALUE! | 0 | 0 | 0 |  | 48886 | #N/A | #N/A | #N/A | #N/A | #N/A | #N/A
0 |  | #VALUE! | #VALUE! | 0 | 0 | 0 |  | 48887 | #N/A | #N/A | #N/A | #N/A | #N/A | #N/A
0 |  | #VALUE! | #VALUE! | 0 | 0 | 0 |  | 48888 | #N/A | #N/A | #N/A | #N/A | #N/A | #N/A
0 |  | #VALUE! | #VALUE! | 0 | 0 | 0 |  | 48889 | #N/A | #N/A | #N/A | #N/A | #N/A | #N/A
0 |  | #VALUE! | #VALUE! | 0 | 0 | 0 |  | 48890 | #N/A | #N/A | #N/A | #N/A | #N/A | #N/A
0 |  | #VALUE! | #VALUE! | 0 | 0 | 0 |  | 48891 | #N/A | #N/A | #N/A | #N/A | #N/A | #N/A
0 |  | #VALUE! | #VALUE! | 0 | 0 | 0 |  | 48892 | #N/A | #N/A | #N/A | #N/A | #N/A | #N/A
0 |  | #VALUE! | #VALUE! | 0 | 0 | 0 |  | 48893 | #N/A | #N/A | #N/A | #N/A | #N/A | #N/A
0 |  | #VALUE! | #VALUE! | 0 | 0 | 0 |  | 48894 | #N/A | #N/A | #N/A | #N/A | #N/A | #N/A
0 |  | #VALUE! | #VALUE! | 0 | 0 | 0 |  | 48895 | #N/A | #N/A | #N/A | #N/A | #N/A | #N/A
0 |  | #VALUE! | #VALUE! | 0 | 0 | 0 |  | 48896 | #N/A | #N/A | #N/A | #N/A | #N/A | #N/A
0 |  | #VALUE! | #VALUE! | 0 | 0 | 0 |  | 48897 | #N/A | #N/A | #N/A | #N/A | #N/A | #N/A
0 |  | #VALUE! | #VALUE! | 0 | 0 | 0 |  | 48898 | #N/A | #N/A | #N/A | #N/A | #N/A | #N/A
0 |  | #VALUE! | #VALUE! | 0 | 0 | 0 |  | 48899 | #N/A | #N/A | #N/A | #N/A | #N/A | #N/A
0 |  | #VALUE! | #VALUE! | 0 | 0 | 0 |  | 48900 | #N/A | #N/A | #N/A | #N/A | #N/A | #N/A
0 |  | #VALUE! | #VALUE! | 0 | 0 | 0 |  | 48901 | #N/A | #N/A | #N/A | #N/A | #N/A | #N/A
0 |  | #VALUE! | #VALUE! | 0 | 0 | 0 |  | 48902 | #N/A | #N/A | #N/A | #N/A | #N/A | #N/A
0 |  | #VALUE! | #VALUE! | 0 | 0 | 0 |  | 48903 | #N/A | #N/A | #N/A | #N/A | #N/A | #N/A
0 |  | #VALUE! | #VALUE! | 0 | 0 | 0 |  | 48904 | #N/A | #N/A | #N/A | #N/A | #N/A | #N/A
0 |  | #VALUE! | #VALUE! | 0 | 0 | 0 |  | 48905 | #N/A | #N/A | #N/A | #N/A | #N/A | #N/A
0 |  | #VALUE! | #VALUE! | 0 | 0 | 0 |  | 48906 | #N/A | #N/A | #N/A | #N/A | #N/A | #N/A
0 |  | #VALUE! | #VALUE! | 0 | 0 | 0 |  | 48907 | #N/A | #N/A | #N/A | #N/A | #N/A | #N/A
0 |  | #VALUE! | #VALUE! | 0 | 0 | 0 |  | 48908 | #N/A | #N/A | #N/A | #N/A | #N/A | #N/A
0 |  | #VALUE! | #VALUE! | 0 | 0 | 0 |  | 48909 | #N/A | #N/A | #N/A | #N/A | #N/A | #N/A
0 |  | #VALUE! | #VALUE! | 0 | 0 | 0 |  | 48910 | #N/A | #N/A | #N/A | #N/A | #N/A | #N/A
0 |  | #VALUE! | #VALUE! | 0 | 0 | 0 |  | 48911 | #N/A | #N/A | #N/A | #N/A | #N/A | #N/A
0 |  | #VALUE! | #VALUE! | 0 | 0 | 0 |  | 48912 | #N/A | #N/A | #N/A | #N/A | #N/A | #N/A
0 |  | #VALUE! | #VALUE! | 0 | 0 | 0 |  | 48913 | #N/A | #N/A | #N/A | #N/A | #N/A | #N/A
0 |  | #VALUE! | #VALUE! | 0 | 0 | 0 |  | 48914 | #N/A | #N/A | #N/A | #N/A | #N/A | #N/A
0 |  | #VALUE! | #VALUE! | 0 | 0 | 0 |  | 48915 | #N/A | #N/A | #N/A | #N/A | #N/A | #N/A
0 |  | #VALUE! | #VALUE! | 0 | 0 | 0 |  | 48916 | #N/A | #N/A | #N/A | #N/A | #N/A | #N/A
0 |  | #VALUE! | #VALUE! | 0 | 0 | 0 |  | 48917 | #N/A | #N/A | #N/A | #N/A | #N/A | #N/A
0 |  | #VALUE! | #VALUE! | 0 | 0 | 0 |  | 48918 | #N/A | #N/A | #N/A | #N/A | #N/A | #N/A
0 |  | #VALUE! | #VALUE! | 0 | 0 | 0 |  | 48919 | #N/A | #N/A | #N/A | #N/A | #N/A | #N/A
0 |  | #VALUE! | #VALUE! | 0 | 0 | 0 |  | 48920 | #N/A | #N/A | #N/A | #N/A | #N/A | #N/A
0 |  | #VALUE! | #VALUE! | 0 | 0 | 0 |  | 48921 | #N/A | #N/A | #N/A | #N/A | #N/A | #N/A
0 |  | #VALUE! | #VALUE! | 0 | 0 | 0 |  | 48922 | #N/A | #N/A | #N/A | #N/A | #N/A | #N/A
0 |  | #VALUE! | #VALUE! | 0 | 0 | 0 |  | 48923 | #N/A | #N/A | #N/A | #N/A | #N/A | #N/A
0 |  | #VALUE! | #VALUE! | 0 | 0 | 0 |  | 48924 | #N/A | #N/A | #N/A | #N/A | #N/A | #N/A
0 |  | #VALUE! | #VALUE! | 0 | 0 | 0 |  | 48925 | #N/A | #N/A | #N/A | #N/A | #N/A | #N/A
0 |  | #VALUE! | #VALUE! | 0 | 0 | 0 |  | 48926 | #N/A | #N/A | #N/A | #N/A | #N/A | #N/A
0 |  | #VALUE! | #VALUE! | 0 | 0 | 0 |  | 48927 | #N/A | #N/A | #N/A | #N/A | #N/A | #N/A
0 |  | #VALUE! | #VALUE! | 0 | 0 | 0 |  | 48928 | #N/A | #N/A | #N/A | #N/A | #N/A | #N/A
0 |  | #VALUE! | #VALUE! | 0 | 0 | 0 |  | 48929 | #N/A | #N/A | #N/A | #N/A | #N/A | #N/A
0 |  | #VALUE! | #VALUE! | 0 | 0 | 0 |  | 48930 | #N/A | #N/A | #N/A | #N/A | #N/A | #N/A
0 |  | #VALUE! | #VALUE! | 0 | 0 | 0 |  | 48931 | #N/A | #N/A | #N/A | #N/A | #N/A | #N/A
0 |  | #VALUE! | #VALUE! | 0 | 0 | 0 |  | 48932 | #N/A | #N/A | #N/A | #N/A | #N/A | #N/A
0 |  | #VALUE! | #VALUE! | 0 | 0 | 0 |  | 48933 | #N/A | #N/A | #N/A | #N/A | #N/A | #N/A
0 |  | #VALUE! | #VALUE! | 0 | 0 | 0 |  | 48934 | #N/A | #N/A | #N/A | #N/A | #N/A | #N/A
0 |  | #VALUE! | #VALUE! | 0 | 0 | 0 |  | 48935 | #N/A | #N/A | #N/A | #N/A | #N/A | #N/A
0 |  | #VALUE! | #VALUE! | 0 | 0 | 0 |  | 48936 | #N/A | #N/A | #N/A | #N/A | #N/A | #N/A
0 |  | #VALUE! | #VALUE! | 0 | 0 | 0 |  | 48937 | #N/A | #N/A | #N/A | #N/A | #N/A | #N/A
0 |  | #VALUE! | #VALUE! | 0 | 0 | 0 |  | 48938 | #N/A | #N/A | #N/A | #N/A | #N/A | #N/A
0 |  | #VALUE! | #VALUE! | 0 | 0 | 0 |  | 48939 | #N/A | #N/A | #N/A | #N/A | #N/A | #N/A
0 |  | #VALUE! | #VALUE! | 0 | 0 | 0 |  | 48940 | #N/A | #N/A | #N/A | #N/A | #N/A | #N/A
0 |  | #VALUE! | #VALUE! | 0 | 0 | 0 |  | 48941 | #N/A | #N/A | #N/A | #N/A | #N/A | #N/A
0 |  | #VALUE! | #VALUE! | 0 | 0 | 0 |  | 48942 | #N/A | #N/A | #N/A | #N/A | #N/A | #N/A
0 |  | #VALUE! | #VALUE! | 0 | 0 | 0 |  | 48943 | #N/A | #N/A | #N/A | #N/A | #N/A | #N/A
0 |  | #VALUE! | #VALUE! | 0 | 0 | 0 |  | 48944 | #N/A | #N/A | #N/A | #N/A | #N/A | #N/A
0 |  | #VALUE! | #VALUE! | 0 | 0 | 0 |  | 48945 | #N/A | #N/A | #N/A | #N/A | #N/A | #N/A
0 |  | #VALUE! | #VALUE! | 0 | 0 | 0 |  | 48946 | #N/A | #N/A | #N/A | #N/A | #N/A | #N/A
0 |  | #VALUE! | #VALUE! | 0 | 0 | 0 |  | 48947 | #N/A | #N/A | #N/A | #N/A | #N/A | #N/A
0 |  | #VALUE! | #VALUE! | 0 | 0 | 0 |  | 48948 | #N/A | #N/A | #N/A | #N/A | #N/A | #N/A
0 |  | #VALUE! | #VALUE! | 0 | 0 | 0 |  | 48949 | #N/A | #N/A | #N/A | #N/A | #N/A | #N/A
0 |  | #VALUE! | #VALUE! | 0 | 0 | 0 |  | 48950 | #N/A | #N/A | #N/A | #N/A | #N/A | #N/A
0 |  | #VALUE! | #VALUE! | 0 | 0 | 0 |  | 48951 | #N/A | #N/A | #N/A | #N/A | #N/A | #N/A
0 |  | #VALUE! | #VALUE! | 0 | 0 | 0 |  | 48952 | #N/A | #N/A | #N/A | #N/A | #N/A | #N/A
0 |  | #VALUE! | #VALUE! | 0 | 0 | 0 |  | 48953 | #N/A | #N/A | #N/A | #N/A | #N/A | #N/A
0 |  | #VALUE! | #VALUE! | 0 | 0 | 0 |  | 48954 | #N/A | #N/A | #N/A | #N/A | #N/A | #N/A
0 |  | #VALUE! | #VALUE! | 0 | 0 | 0 |  | 48955 | #N/A | #N/A | #N/A | #N/A | #N/A | #N/A
0 |  | #VALUE! | #VALUE! | 0 | 0 | 0 |  | 48956 | #N/A | #N/A | #N/A | #N/A | #N/A | #N/A
0 |  | #VALUE! | #VALUE! | 0 | 0 | 0 |  | 48957 | #N/A | #N/A | #N/A | #N/A | #N/A | #N/A
0 |  | #VALUE! | #VALUE! | 0 | 0 | 0 |  | 48958 | #N/A | #N/A | #N/A | #N/A | #N/A | #N/A
0 |  | #VALUE! | #VALUE! | 0 | 0 | 0 |  | 48959 | #N/A | #N/A | #N/A | #N/A | #N/A | #N/A
0 |  | #VALUE! | #VALUE! | 0 | 0 | 0 |  | 48960 | #N/A | #N/A | #N/A | #N/A | #N/A | #N/A
0 |  | #VALUE! | #VALUE! | 0 | 0 | 0 |  | 48961 | #N/A | #N/A | #N/A | #N/A | #N/A | #N/A
0 |  | #VALUE! | #VALUE! | 0 | 0 | 0 |  | 48962 | #N/A | #N/A | #N/A | #N/A | #N/A | #N/A
0 |  | #VALUE! | #VALUE! | 0 | 0 | 0 |  | 48963 | #N/A | #N/A | #N/A | #N/A | #N/A | #N/A
0 |  | #VALUE! | #VALUE! | 0 | 0 | 0 |  | 48964 | #N/A | #N/A | #N/A | #N/A | #N/A | #N/A
0 |  | #VALUE! | #VALUE! | 0 | 0 | 0 |  | 48965 | #N/A | #N/A | #N/A | #N/A | #N/A | #N/A
0 |  | #VALUE! | #VALUE! | 0 | 0 | 0 |  | 48966 | #N/A | #N/A | #N/A | #N/A | #N/A | #N/A
0 |  | #VALUE! | #VALUE! | 0 | 0 | 0 |  | 48967 | #N/A | #N/A | #N/A | #N/A | #N/A | #N/A
0 |  | #VALUE! | #VALUE! | 0 | 0 | 0 |  | 48968 | #N/A | #N/A | #N/A | #N/A | #N/A | #N/A
0 |  | #VALUE! | #VALUE! | 0 | 0 | 0 |  | 48969 | #N/A | #N/A | #N/A | #N/A | #N/A | #N/A
0 |  | #VALUE! | #VALUE! | 0 | 0 | 0 |  | 48970 | #N/A | #N/A | #N/A | #N/A | #N/A | #N/A
0 |  | #VALUE! | #VALUE! | 0 | 0 | 0 |  | 48971 | #N/A | #N/A | #N/A | #N/A | #N/A | #N/A
0 |  | #VALUE! | #VALUE! | 0 | 0 | 0 |  | 48972 | #N/A | #N/A | #N/A | #N/A | #N/A | #N/A
0 |  | #VALUE! | #VALUE! | 0 | 0 | 0 |  | 48973 | #N/A | #N/A | #N/A | #N/A | #N/A | #N/A
0 |  | #VALUE! | #VALUE! | 0 | 0 | 0 |  | 48974 | #N/A | #N/A | #N/A | #N/A | #N/A | #N/A
0 |  | #VALUE! | #VALUE! | 0 | 0 | 0 |  | 48975 | #N/A | #N/A | #N/A | #N/A | #N/A | #N/A
0 |  | #VALUE! | #VALUE! | 0 | 0 | 0 |  | 48976 | #N/A | #N/A | #N/A | #N/A | #N/A | #N/A
0 |  | #VALUE! | #VALUE! | 0 | 0 | 0 |  | 48977 | #N/A | #N/A | #N/A | #N/A | #N/A | #N/A
0 |  | #VALUE! | #VALUE! | 0 | 0 | 0 |  | 48978 | #N/A | #N/A | #N/A | #N/A | #N/A | #N/A
0 |  | #VALUE! | #VALUE! | 0 | 0 | 0 |  | 48979 | #N/A | #N/A | #N/A | #N/A | #N/A | #N/A
0 |  | #VALUE! | #VALUE! | 0 | 0 | 0 |  | 48980 | #N/A | #N/A | #N/A | #N/A | #N/A | #N/A
0 |  | #VALUE! | #VALUE! | 0 | 0 | 0 |  | 48981 | #N/A | #N/A | #N/A | #N/A | #N/A | #N/A
0 |  | #VALUE! | #VALUE! | 0 | 0 | 0 |  | 48982 | #N/A | #N/A | #N/A | #N/A | #N/A | #N/A
0 |  | #VALUE! | #VALUE! | 0 | 0 | 0 |  | 48983 | #N/A | #N/A | #N/A | #N/A | #N/A | #N/A
0 |  | #VALUE! | #VALUE! | 0 | 0 | 0 |  | 48984 | #N/A | #N/A | #N/A | #N/A | #N/A | #N/A
0 |  | #VALUE! | #VALUE! | 0 | 0 | 0 |  | 48985 | #N/A | #N/A | #N/A | #N/A | #N/A | #N/A
0 |  | #VALUE! | #VALUE! | 0 | 0 | 0 |  | 48986 | #N/A | #N/A | #N/A | #N/A | #N/A | #N/A
0 |  | #VALUE! | #VALUE! | 0 | 0 | 0 |  | 48987 | #N/A | #N/A | #N/A | #N/A | #N/A | #N/A
0 |  | #VALUE! | #VALUE! | 0 | 0 | 0 |  | 48988 | #N/A | #N/A | #N/A | #N/A | #N/A | #N/A
0 |  | #VALUE! | #VALUE! | 0 | 0 | 0 |  | 48989 | #N/A | #N/A | #N/A | #N/A | #N/A | #N/A
0 |  | #VALUE! | #VALUE! | 0 | 0 | 0 |  | 48990 | #N/A | #N/A | #N/A | #N/A | #N/A | #N/A
0 |  | #VALUE! | #VALUE! | 0 | 0 | 0 |  | 48991 | #N/A | #N/A | #N/A | #N/A | #N/A | #N/A
0 |  | #VALUE! | #VALUE! | 0 | 0 | 0 |  | 48992 | #N/A | #N/A | #N/A | #N/A | #N/A | #N/A
0 |  | #VALUE! | #VALUE! | 0 | 0 | 0 |  | 48993 | #N/A | #N/A | #N/A | #N/A | #N/A | #N/A
0 |  | #VALUE! | #VALUE! | 0 | 0 | 0 |  | 48994 | #N/A | #N/A | #N/A | #N/A | #N/A | #N/A
0 |  | #VALUE! | #VALUE! | 0 | 0 | 0 |  | 48995 | #N/A | #N/A | #N/A | #N/A | #N/A | #N/A
0 |  | #VALUE! | #VALUE! | 0 | 0 | 0 |  | 48996 | #N/A | #N/A | #N/A | #N/A | #N/A | #N/A
0 |  | #VALUE! | #VALUE! | 0 | 0 | 0 |  | 48997 | #N/A | #N/A | #N/A | #N/A | #N/A | #N/A
0 |  | #VALUE! | #VALUE! | 0 | 0 | 0 |  | 48998 | #N/A | #N/A | #N/A | #N/A | #N/A | #N/A
0 |  | #VALUE! | #VALUE! | 0 | 0 | 0 |  | 48999 | #N/A | #N/A | #N/A | #N/A | #N/A | #N/A
0 |  | #VALUE! | #VALUE! | 0 | 0 | 0 |  | 49000 | #N/A | #N/A | #N/A | #N/A | #N/A | #N/A
0 |  | #VALUE! | #VALUE! | 0 | 0 | 0 |  | 49001 | #N/A | #N/A | #N/A | #N/A | #N/A | #N/A
0 |  | #VALUE! | #VALUE! | 0 | 0 | 0 |  | 49002 | #N/A | #N/A | #N/A | #N/A | #N/A | #N/A
0 |  | #VALUE! | #VALUE! | 0 | 0 | 0 |  | 49003 | #N/A | #N/A | #N/A | #N/A | #N/A | #N/A
0 |  | #VALUE! | #VALUE! | 0 | 0 | 0 |  | 49004 | #N/A | #N/A | #N/A | #N/A | #N/A | #N/A
0 |  | #VALUE! | #VALUE! | 0 | 0 | 0 |  | 49005 | #N/A | #N/A | #N/A | #N/A | #N/A | #N/A
0 |  | #VALUE! | #VALUE! | 0 | 0 | 0 |  | 49006 | #N/A | #N/A | #N/A | #N/A | #N/A | #N/A
0 |  | #VALUE! | #VALUE! | 0 | 0 | 0 |  | 49007 | #N/A | #N/A | #N/A | #N/A | #N/A | #N/A
0 |  | #VALUE! | #VALUE! | 0 | 0 | 0 |  | 49008 | #N/A | #N/A | #N/A | #N/A | #N/A | #N/A
0 |  | #VALUE! | #VALUE! | 0 | 0 | 0 |  | 49009 | #N/A | #N/A | #N/A | #N/A | #N/A | #N/A
0 |  | #VALUE! | #VALUE! | 0 | 0 | 0 |  | 49010 | #N/A | #N/A | #N/A | #N/A | #N/A | #N/A
0 |  | #VALUE! | #VALUE! | 0 | 0 | 0 |  | 49011 | #N/A | #N/A | #N/A | #N/A | #N/A | #N/A
0 |  | #VALUE! | #VALUE! | 0 | 0 | 0 |  | 49012 | #N/A | #N/A | #N/A | #N/A | #N/A | #N/A
0 |  | #VALUE! | #VALUE! | 0 | 0 | 0 |  | 49013 | #N/A | #N/A | #N/A | #N/A | #N/A | #N/A
0 |  | #VALUE! | #VALUE! | 0 | 0 | 0 |  | 49014 | #N/A | #N/A | #N/A | #N/A | #N/A | #N/A
0 |  | #VALUE! | #VALUE! | 0 | 0 | 0 |  | 49015 | #N/A | #N/A | #N/A | #N/A | #N/A | #N/A
0 |  | #VALUE! | #VALUE! | 0 | 0 | 0 |  | 49016 | #N/A | #N/A | #N/A | #N/A | #N/A | #N/A
0 |  | #VALUE! | #VALUE! | 0 | 0 | 0 |  | 49017 | #N/A | #N/A | #N/A | #N/A | #N/A | #N/A
0 |  | #VALUE! | #VALUE! | 0 | 0 | 0 |  | 49018 | #N/A | #N/A | #N/A | #N/A | #N/A | #N/A
0 |  | #VALUE! | #VALUE! | 0 | 0 | 0 |  | 49019 | #N/A | #N/A | #N/A | #N/A | #N/A | #N/A
0 |  | #VALUE! | #VALUE! | 0 | 0 | 0 |  | 49020 | #N/A | #N/A | #N/A | #N/A | #N/A | #N/A
0 |  | #VALUE! | #VALUE! | 0 | 0 | 0 |  | 49021 | #N/A | #N/A | #N/A | #N/A | #N/A | #N/A
0 |  | #VALUE! | #VALUE! | 0 | 0 | 0 |  | 49022 | #N/A | #N/A | #N/A | #N/A | #N/A | #N/A
0 |  | #VALUE! | #VALUE! | 0 | 0 | 0 |  | 49023 | #N/A | #N/A | #N/A | #N/A | #N/A | #N/A
0 |  | #VALUE! | #VALUE! | 0 | 0 | 0 |  | 49024 | #N/A | #N/A | #N/A | #N/A | #N/A | #N/A
0 |  | #VALUE! | #VALUE! | 0 | 0 | 0 |  | 49025 | #N/A | #N/A | #N/A | #N/A | #N/A | #N/A
0 |  | #VALUE! | #VALUE! | 0 | 0 | 0 |  | 49026 | #N/A | #N/A | #N/A | #N/A | #N/A | #N/A
0 |  | #VALUE! | #VALUE! | 0 | 0 | 0 |  | 49027 | #N/A | #N/A | #N/A | #N/A | #N/A | #N/A
0 |  | #VALUE! | #VALUE! | 0 | 0 | 0 |  | 49028 | #N/A | #N/A | #N/A | #N/A | #N/A | #N/A
0 |  | #VALUE! | #VALUE! | 0 | 0 | 0 |  | 49029 | #N/A | #N/A | #N/A | #N/A | #N/A | #N/A
0 |  | #VALUE! | #VALUE! | 0 | 0 | 0 |  | 49030 | #N/A | #N/A | #N/A | #N/A | #N/A | #N/A
0 |  | #VALUE! | #VALUE! | 0 | 0 | 0 |  | 49031 | #N/A | #N/A | #N/A | #N/A | #N/A | #N/A
0 |  | #VALUE! | #VALUE! | 0 | 0 | 0 |  | 49032 | #N/A | #N/A | #N/A | #N/A | #N/A | #N/A
0 |  | #VALUE! | #VALUE! | 0 | 0 | 0 |  | 49033 | #N/A | #N/A | #N/A | #N/A | #N/A | #N/A
0 |  | #VALUE! | #VALUE! | 0 | 0 | 0 |  | 49034 | #N/A | #N/A | #N/A | #N/A | #N/A | #N/A
0 |  | #VALUE! | #VALUE! | 0 | 0 | 0 |  | 49035 | #N/A | #N/A | #N/A | #N/A | #N/A | #N/A
0 |  | #VALUE! | #VALUE! | 0 | 0 | 0 |  | 49036 | #N/A | #N/A | #N/A | #N/A | #N/A | #N/A
0 |  | #VALUE! | #VALUE! | 0 | 0 | 0 |  | 49037 | #N/A | #N/A | #N/A | #N/A | #N/A | #N/A
0 |  | #VALUE! | #VALUE! | 0 | 0 | 0 |  | 49038 | #N/A | #N/A | #N/A | #N/A | #N/A | #N/A
0 |  | #VALUE! | #VALUE! | 0 | 0 | 0 |  | 49039 | #N/A | #N/A | #N/A | #N/A | #N/A | #N/A
0 |  | #VALUE! | #VALUE! | 0 | 0 | 0 |  | 49040 | #N/A | #N/A | #N/A | #N/A | #N/A | #N/A
0 |  | #VALUE! | #VALUE! | 0 | 0 | 0 |  | 49041 | #N/A | #N/A | #N/A | #N/A | #N/A | #N/A
0 |  | #VALUE! | #VALUE! | 0 | 0 | 0 |  | 49042 | #N/A | #N/A | #N/A | #N/A | #N/A | #N/A
0 |  | #VALUE! | #VALUE! | 0 | 0 | 0 |  | 49043 | #N/A | #N/A | #N/A | #N/A | #N/A | #N/A
0 |  | #VALUE! | #VALUE! | 0 | 0 | 0 |  | 49044 | #N/A | #N/A | #N/A | #N/A | #N/A | #N/A
0 |  | #VALUE! | #VALUE! | 0 | 0 | 0 |  | 49045 | #N/A | #N/A | #N/A | #N/A | #N/A | #N/A
0 |  | #VALUE! | #VALUE! | 0 | 0 | 0 |  | 49046 | #N/A | #N/A | #N/A | #N/A | #N/A | #N/A
0 |  | #VALUE! | #VALUE! | 0 | 0 | 0 |  | 49047 | #N/A | #N/A | #N/A | #N/A | #N/A | #N/A
0 |  | #VALUE! | #VALUE! | 0 | 0 | 0 |  | 49048 | #N/A | #N/A | #N/A | #N/A | #N/A | #N/A
0 |  | #VALUE! | #VALUE! | 0 | 0 | 0 |  | 49049 | #N/A | #N/A | #N/A | #N/A | #N/A | #N/A
0 |  | #VALUE! | #VALUE! | 0 | 0 | 0 |  | 49050 | #N/A | #N/A | #N/A | #N/A | #N/A | #N/A
0 |  | #VALUE! | #VALUE! | 0 | 0 | 0 |  | 49051 | #N/A | #N/A | #N/A | #N/A | #N/A | #N/A
0 |  | #VALUE! | #VALUE! | 0 | 0 | 0 |  | 49052 | #N/A | #N/A | #N/A | #N/A | #N/A | #N/A
0 |  | #VALUE! | #VALUE! | 0 | 0 | 0 |  | 49053 | #N/A | #N/A | #N/A | #N/A | #N/A | #N/A
0 |  | #VALUE! | #VALUE! | 0 | 0 | 0 |  | 49054 | #N/A | #N/A | #N/A | #N/A | #N/A | #N/A
0 |  | #VALUE! | #VALUE! | 0 | 0 | 0 |  | 49055 | #N/A | #N/A | #N/A | #N/A | #N/A | #N/A
0 |  | #VALUE! | #VALUE! | 0 | 0 | 0 |  | 49056 | #N/A | #N/A | #N/A | #N/A | #N/A | #N/A
0 |  | #VALUE! | #VALUE! | 0 | 0 | 0 |  | 49057 | #N/A | #N/A | #N/A | #N/A | #N/A | #N/A
0 |  | #VALUE! | #VALUE! | 0 | 0 | 0 |  | 49058 | #N/A | #N/A | #N/A | #N/A | #N/A | #N/A
0 |  | #VALUE! | #VALUE! | 0 | 0 | 0 |  | 49059 | #N/A | #N/A | #N/A | #N/A | #N/A | #N/A
0 |  | #VALUE! | #VALUE! | 0 | 0 | 0 |  | 49060 | #N/A | #N/A | #N/A | #N/A | #N/A | #N/A
0 |  | #VALUE! | #VALUE! | 0 | 0 | 0 |  | 49061 | #N/A | #N/A | #N/A | #N/A | #N/A | #N/A
0 |  | #VALUE! | #VALUE! | 0 | 0 | 0 |  | 49062 | #N/A | #N/A | #N/A | #N/A | #N/A | #N/A
0 |  | #VALUE! | #VALUE! | 0 | 0 | 0 |  | 49063 | #N/A | #N/A | #N/A | #N/A | #N/A | #N/A
0 |  | #VALUE! | #VALUE! | 0 | 0 | 0 |  | 49064 | #N/A | #N/A | #N/A | #N/A | #N/A | #N/A
0 |  | #VALUE! | #VALUE! | 0 | 0 | 0 |  | 49065 | #N/A | #N/A | #N/A | #N/A | #N/A | #N/A
0 |  | #VALUE! | #VALUE! | 0 | 0 | 0 |  | 49066 | #N/A | #N/A | #N/A | #N/A | #N/A | #N/A
0 |  | #VALUE! | #VALUE! | 0 | 0 | 0 |  | 49067 | #N/A | #N/A | #N/A | #N/A | #N/A | #N/A
0 |  | #VALUE! | #VALUE! | 0 | 0 | 0 |  | 49068 | #N/A | #N/A | #N/A | #N/A | #N/A | #N/A
0 |  | #VALUE! | #VALUE! | 0 | 0 | 0 |  | 49069 | #N/A | #N/A | #N/A | #N/A | #N/A | #N/A
0 |  | #VALUE! | #VALUE! | 0 | 0 | 0 |  | 49070 | #N/A | #N/A | #N/A | #N/A | #N/A | #N/A
0 |  | #VALUE! | #VALUE! | 0 | 0 | 0 |  | 49071 | #N/A | #N/A | #N/A | #N/A | #N/A | #N/A
0 |  | #VALUE! | #VALUE! | 0 | 0 | 0 |  | 49072 | #N/A | #N/A | #N/A | #N/A | #N/A | #N/A
0 |  | #VALUE! | #VALUE! | 0 | 0 | 0 |  | 49073 | #N/A | #N/A | #N/A | #N/A | #N/A | #N/A
0 |  | #VALUE! | #VALUE! | 0 | 0 | 0 |  | 49074 | #N/A | #N/A | #N/A | #N/A | #N/A | #N/A
0 |  | #VALUE! | #VALUE! | 0 | 0 | 0 |  | 49075 | #N/A | #N/A | #N/A | #N/A | #N/A | #N/A
0 |  | #VALUE! | #VALUE! | 0 | 0 | 0 |  | 49076 | #N/A | #N/A | #N/A | #N/A | #N/A | #N/A
0 |  | #VALUE! | #VALUE! | 0 | 0 | 0 |  | 49077 | #N/A | #N/A | #N/A | #N/A | #N/A | #N/A
0 |  | #VALUE! | #VALUE! | 0 | 0 | 0 |  | 49078 | #N/A | #N/A | #N/A | #N/A | #N/A | #N/A
0 |  | #VALUE! | #VALUE! | 0 | 0 | 0 |  | 49079 | #N/A | #N/A | #N/A | #N/A | #N/A | #N/A
0 |  | #VALUE! | #VALUE! | 0 | 0 | 0 |  | 49080 | #N/A | #N/A | #N/A | #N/A | #N/A | #N/A
0 |  | #VALUE! | #VALUE! | 0 | 0 | 0 |  | 49081 | #N/A | #N/A | #N/A | #N/A | #N/A | #N/A
0 |  | #VALUE! | #VALUE! | 0 | 0 | 0 |  | 49082 | #N/A | #N/A | #N/A | #N/A | #N/A | #N/A
0 |  | #VALUE! | #VALUE! | 0 | 0 | 0 |  | 49083 | #N/A | #N/A | #N/A | #N/A | #N/A | #N/A
0 |  | #VALUE! | #VALUE! | 0 | 0 | 0 |  | 49084 | #N/A | #N/A | #N/A | #N/A | #N/A | #N/A
0 |  | #VALUE! | #VALUE! | 0 | 0 | 0 |  | 49085 | #N/A | #N/A | #N/A | #N/A | #N/A | #N/A
0 |  | #VALUE! | #VALUE! | 0 | 0 | 0 |  | 49086 | #N/A | #N/A | #N/A | #N/A | #N/A | #N/A
0 |  | #VALUE! | #VALUE! | 0 | 0 | 0 |  | 49087 | #N/A | #N/A | #N/A | #N/A | #N/A | #N/A
0 |  | #VALUE! | #VALUE! | 0 | 0 | 0 |  | 49088 | #N/A | #N/A | #N/A | #N/A | #N/A | #N/A
0 |  | #VALUE! | #VALUE! | 0 | 0 | 0 |  | 49089 | #N/A | #N/A | #N/A | #N/A | #N/A | #N/A
0 |  | #VALUE! | #VALUE! | 0 | 0 | 0 |  | 49090 | #N/A | #N/A | #N/A | #N/A | #N/A | #N/A
0 |  | #VALUE! | #VALUE! | 0 | 0 | 0 |  | 49091 | #N/A | #N/A | #N/A | #N/A | #N/A | #N/A
0 |  | #VALUE! | #VALUE! | 0 | 0 | 0 |  | 49092 | #N/A | #N/A | #N/A | #N/A | #N/A | #N/A
0 |  | #VALUE! | #VALUE! | 0 | 0 | 0 |  | 49093 | #N/A | #N/A | #N/A | #N/A | #N/A | #N/A
0 |  | #VALUE! | #VALUE! | 0 | 0 | 0 |  | 49094 | #N/A | #N/A | #N/A | #N/A | #N/A | #N/A
0 |  | #VALUE! | #VALUE! | 0 | 0 | 0 |  | 49095 | #N/A | #N/A | #N/A | #N/A | #N/A | #N/A
0 |  | #VALUE! | #VALUE! | 0 | 0 | 0 |  | 49096 | #N/A | #N/A | #N/A | #N/A | #N/A | #N/A
0 |  | #VALUE! | #VALUE! | 0 | 0 | 0 |  | 49097 | #N/A | #N/A | #N/A | #N/A | #N/A | #N/A
0 |  | #VALUE! | #VALUE! | 0 | 0 | 0 |  | 49098 | #N/A | #N/A | #N/A | #N/A | #N/A | #N/A
0 |  | #VALUE! | #VALUE! | 0 | 0 | 0 |  | 49099 | #N/A | #N/A | #N/A | #N/A | #N/A | #N/A
0 |  | #VALUE! | #VALUE! | 0 | 0 | 0 |  | 49100 | #N/A | #N/A | #N/A | #N/A | #N/A | #N/A
0 |  | #VALUE! | #VALUE! | 0 | 0 | 0 |  | 49101 | #N/A | #N/A | #N/A | #N/A | #N/A | #N/A
0 |  | #VALUE! | #VALUE! | 0 | 0 | 0 |  | 49102 | #N/A | #N/A | #N/A | #N/A | #N/A | #N/A
0 |  | #VALUE! | #VALUE! | 0 | 0 | 0 |  | 49103 | #N/A | #N/A | #N/A | #N/A | #N/A | #N/A
0 |  | #VALUE! | #VALUE! | 0 | 0 | 0 |  | 49104 | #N/A | #N/A | #N/A | #N/A | #N/A | #N/A
0 |  | #VALUE! | #VALUE! | 0 | 0 | 0 |  | 49105 | #N/A | #N/A | #N/A | #N/A | #N/A | #N/A
0 |  | #VALUE! | #VALUE! | 0 | 0 | 0 |  | 49106 | #N/A | #N/A | #N/A | #N/A | #N/A | #N/A
0 |  | #VALUE! | #VALUE! | 0 | 0 | 0 |  | 49107 | #N/A | #N/A | #N/A | #N/A | #N/A | #N/A
0 |  | #VALUE! | #VALUE! | 0 | 0 | 0 |  | 49108 | #N/A | #N/A | #N/A | #N/A | #N/A | #N/A
0 |  | #VALUE! | #VALUE! | 0 | 0 | 0 |  | 49109 | #N/A | #N/A | #N/A | #N/A | #N/A | #N/A
0 |  | #VALUE! | #VALUE! | 0 | 0 | 0 |  | 49110 | #N/A | #N/A | #N/A | #N/A | #N/A | #N/A
0 |  | #VALUE! | #VALUE! | 0 | 0 | 0 |  | 49111 | #N/A | #N/A | #N/A | #N/A | #N/A | #N/A
0 |  | #VALUE! | #VALUE! | 0 | 0 | 0 |  | 49112 | #N/A | #N/A | #N/A | #N/A | #N/A | #N/A
0 |  | #VALUE! | #VALUE! | 0 | 0 | 0 |  | 49113 | #N/A | #N/A | #N/A | #N/A | #N/A | #N/A
0 |  | #VALUE! | #VALUE! | 0 | 0 | 0 |  | 49114 | #N/A | #N/A | #N/A | #N/A | #N/A | #N/A
0 |  | #VALUE! | #VALUE! | 0 | 0 | 0 |  | 49115 | #N/A | #N/A | #N/A | #N/A | #N/A | #N/A
0 |  | #VALUE! | #VALUE! | 0 | 0 | 0 |  | 49116 | #N/A | #N/A | #N/A | #N/A | #N/A | #N/A
0 |  | #VALUE! | #VALUE! | 0 | 0 | 0 |  | 49117 | #N/A | #N/A | #N/A | #N/A | #N/A | #N/A
0 |  | #VALUE! | #VALUE! | 0 | 0 | 0 |  | 49118 | #N/A | #N/A | #N/A | #N/A | #N/A | #N/A
0 |  | #VALUE! | #VALUE! | 0 | 0 | 0 |  | 49119 | #N/A | #N/A | #N/A | #N/A | #N/A | #N/A
0 |  | #VALUE! | #VALUE! | 0 | 0 | 0 |  | 49120 | #N/A | #N/A | #N/A | #N/A | #N/A | #N/A
0 |  | #VALUE! | #VALUE! | 0 | 0 | 0 |  | 49121 | #N/A | #N/A | #N/A | #N/A | #N/A | #N/A
0 |  | #VALUE! | #VALUE! | 0 | 0 | 0 |  | 49122 | #N/A | #N/A | #N/A | #N/A | #N/A | #N/A
0 |  | #VALUE! | #VALUE! | 0 | 0 | 0 |  | 49123 | #N/A | #N/A | #N/A | #N/A | #N/A | #N/A
0 |  | #VALUE! | #VALUE! | 0 | 0 | 0 |  | 49124 | #N/A | #N/A | #N/A | #N/A | #N/A | #N/A
0 |  | #VALUE! | #VALUE! | 0 | 0 | 0 |  | 49125 | #N/A | #N/A | #N/A | #N/A | #N/A | #N/A
0 |  | #VALUE! | #VALUE! | 0 | 0 | 0 |  | 49126 | #N/A | #N/A | #N/A | #N/A | #N/A | #N/A
0 |  | #VALUE! | #VALUE! | 0 | 0 | 0 |  | 49127 | #N/A | #N/A | #N/A | #N/A | #N/A | #N/A
0 |  | #VALUE! | #VALUE! | 0 | 0 | 0 |  | 49128 | #N/A | #N/A | #N/A | #N/A | #N/A | #N/A
0 |  | #VALUE! | #VALUE! | 0 | 0 | 0 |  | 49129 | #N/A | #N/A | #N/A | #N/A | #N/A | #N/A
0 |  | #VALUE! | #VALUE! | 0 | 0 | 0 |  | 49130 | #N/A | #N/A | #N/A | #N/A | #N/A | #N/A
0 |  | #VALUE! | #VALUE! | 0 | 0 | 0 |  | 49131 | #N/A | #N/A | #N/A | #N/A | #N/A | #N/A
0 |  | #VALUE! | #VALUE! | 0 | 0 | 0 |  | 49132 | #N/A | #N/A | #N/A | #N/A | #N/A | #N/A
0 |  | #VALUE! | #VALUE! | 0 | 0 | 0 |  | 49133 | #N/A | #N/A | #N/A | #N/A | #N/A | #N/A
0 |  | #VALUE! | #VALUE! | 0 | 0 | 0 |  | 49134 | #N/A | #N/A | #N/A | #N/A | #N/A | #N/A
0 |  | #VALUE! | #VALUE! | 0 | 0 | 0 |  | 49135 | #N/A | #N/A | #N/A | #N/A | #N/A | #N/A
0 |  | #VALUE! | #VALUE! | 0 | 0 | 0 |  | 49136 | #N/A | #N/A | #N/A | #N/A | #N/A | #N/A
0 |  | #VALUE! | #VALUE! | 0 | 0 | 0 |  | 49137 | #N/A | #N/A | #N/A | #N/A | #N/A | #N/A
0 |  | #VALUE! | #VALUE! | 0 | 0 | 0 |  | 49138 | #N/A | #N/A | #N/A | #N/A | #N/A | #N/A
0 |  | #VALUE! | #VALUE! | 0 | 0 | 0 |  | 49139 | #N/A | #N/A | #N/A | #N/A | #N/A | #N/A
0 |  | #VALUE! | #VALUE! | 0 | 0 | 0 |  | 49140 | #N/A | #N/A | #N/A | #N/A | #N/A | #N/A
0 |  | #VALUE! | #VALUE! | 0 | 0 | 0 |  | 49141 | #N/A | #N/A | #N/A | #N/A | #N/A | #N/A
0 |  | #VALUE! | #VALUE! | 0 | 0 | 0 |  | 49142 | #N/A | #N/A | #N/A | #N/A | #N/A | #N/A
0 |  | #VALUE! | #VALUE! | 0 | 0 | 0 |  | 49143 | #N/A | #N/A | #N/A | #N/A | #N/A | #N/A
0 |  | #VALUE! | #VALUE! | 0 | 0 | 0 |  | 49144 | #N/A | #N/A | #N/A | #N/A | #N/A | #N/A
0 |  | #VALUE! | #VALUE! | 0 | 0 | 0 |  | 49145 | #N/A | #N/A | #N/A | #N/A | #N/A | #N/A
0 |  | #VALUE! | #VALUE! | 0 | 0 | 0 |  | 49146 | #N/A | #N/A | #N/A | #N/A | #N/A | #N/A
0 |  | #VALUE! | #VALUE! | 0 | 0 | 0 |  | 49147 | #N/A | #N/A | #N/A | #N/A | #N/A | #N/A
0 |  | #VALUE! | #VALUE! | 0 | 0 | 0 |  | 49148 | #N/A | #N/A | #N/A | #N/A | #N/A | #N/A
0 |  | #VALUE! | #VALUE! | 0 | 0 | 0 |  | 49149 | #N/A | #N/A | #N/A | #N/A | #N/A | #N/A
0 |  | #VALUE! | #VALUE! | 0 | 0 | 0 |  | 49150 | #N/A | #N/A | #N/A | #N/A | #N/A | #N/A
0 |  | #VALUE! | #VALUE! | 0 | 0 | 0 |  | 49151 | #N/A | #N/A | #N/A | #N/A | #N/A | #N/A
0 |  | #VALUE! | #VALUE! | 0 | 0 | 0 |  | 49152 | #N/A | #N/A | #N/A | #N/A | #N/A | #N/A
0 |  | #VALUE! | #VALUE! | 0 | 0 | 0 |  | 49153 | #N/A | #N/A | #N/A | #N/A | #N/A | #N/A
0 |  | #VALUE! | #VALUE! | 0 | 0 | 0 |  | 49154 | #N/A | #N/A | #N/A | #N/A | #N/A | #N/A
0 |  | #VALUE! | #VALUE! | 0 | 0 | 0 |  | 49155 | #N/A | #N/A | #N/A | #N/A | #N/A | #N/A
0 |  | #VALUE! | #VALUE! | 0 | 0 | 0 |  | 49156 | #N/A | #N/A | #N/A | #N/A | #N/A | #N/A
0 |  | #VALUE! | #VALUE! | 0 | 0 | 0 |  | 49157 | #N/A | #N/A | #N/A | #N/A | #N/A | #N/A
0 |  | #VALUE! | #VALUE! | 0 | 0 | 0 |  | 49158 | #N/A | #N/A | #N/A | #N/A | #N/A | #N/A
0 |  | #VALUE! | #VALUE! | 0 | 0 | 0 |  | 49159 | #N/A | #N/A | #N/A | #N/A | #N/A | #N/A
0 |  | #VALUE! | #VALUE! | 0 | 0 | 0 |  | 49160 | #N/A | #N/A | #N/A | #N/A | #N/A | #N/A
0 |  | #VALUE! | #VALUE! | 0 | 0 | 0 |  | 49161 | #N/A | #N/A | #N/A | #N/A | #N/A | #N/A
0 |  | #VALUE! | #VALUE! | 0 | 0 | 0 |  | 49162 | #N/A | #N/A | #N/A | #N/A | #N/A | #N/A
0 |  | #VALUE! | #VALUE! | 0 | 0 | 0 |  | 49163 | #N/A | #N/A | #N/A | #N/A | #N/A | #N/A
0 |  | #VALUE! | #VALUE! | 0 | 0 | 0 |  | 49164 | #N/A | #N/A | #N/A | #N/A | #N/A | #N/A
0 |  | #VALUE! | #VALUE! | 0 | 0 | 0 |  | 49165 | #N/A | #N/A | #N/A | #N/A | #N/A | #N/A
0 |  | #VALUE! | #VALUE! | 0 | 0 | 0 |  | 49166 | #N/A | #N/A | #N/A | #N/A | #N/A | #N/A
0 |  | #VALUE! | #VALUE! | 0 | 0 | 0 |  | 49167 | #N/A | #N/A | #N/A | #N/A | #N/A | #N/A
0 |  | #VALUE! | #VALUE! | 0 | 0 | 0 |  | 49168 | #N/A | #N/A | #N/A | #N/A | #N/A | #N/A
0 |  | #VALUE! | #VALUE! | 0 | 0 | 0 |  | 49169 | #N/A | #N/A | #N/A | #N/A | #N/A | #N/A
0 |  | #VALUE! | #VALUE! | 0 | 0 | 0 |  | 49170 | #N/A | #N/A | #N/A | #N/A | #N/A | #N/A
0 |  | #VALUE! | #VALUE! | 0 | 0 | 0 |  | 49171 | #N/A | #N/A | #N/A | #N/A | #N/A | #N/A
0 |  | #VALUE! | #VALUE! | 0 | 0 | 0 |  | 49172 | #N/A | #N/A | #N/A | #N/A | #N/A | #N/A
0 |  | #VALUE! | #VALUE! | 0 | 0 | 0 |  | 49173 | #N/A | #N/A | #N/A | #N/A | #N/A | #N/A
0 |  | #VALUE! | #VALUE! | 0 | 0 | 0 |  | 49174 | #N/A | #N/A | #N/A | #N/A | #N/A | #N/A
0 |  | #VALUE! | #VALUE! | 0 | 0 | 0 |  | 49175 | #N/A | #N/A | #N/A | #N/A | #N/A | #N/A
0 |  | #VALUE! | #VALUE! | 0 | 0 | 0 |  | 49176 | #N/A | #N/A | #N/A | #N/A | #N/A | #N/A
0 |  | #VALUE! | #VALUE! | 0 | 0 | 0 |  | 49177 | #N/A | #N/A | #N/A | #N/A | #N/A | #N/A
0 |  | #VALUE! | #VALUE! | 0 | 0 | 0 |  | 49178 | #N/A | #N/A | #N/A | #N/A | #N/A | #N/A
0 |  | #VALUE! | #VALUE! | 0 | 0 | 0 |  | 49179 | #N/A | #N/A | #N/A | #N/A | #N/A | #N/A
0 |  | #VALUE! | #VALUE! | 0 | 0 | 0 |  | 49180 | #N/A | #N/A | #N/A | #N/A | #N/A | #N/A
0 |  | #VALUE! | #VALUE! | 0 | 0 | 0 |  | 49181 | #N/A | #N/A | #N/A | #N/A | #N/A | #N/A
0 |  | #VALUE! | #VALUE! | 0 | 0 | 0 |  | 49182 | #N/A | #N/A | #N/A | #N/A | #N/A | #N/A
0 |  | #VALUE! | #VALUE! | 0 | 0 | 0 |  | 49183 | #N/A | #N/A | #N/A | #N/A | #N/A | #N/A
0 |  | #VALUE! | #VALUE! | 0 | 0 | 0 |  | 49184 | #N/A | #N/A | #N/A | #N/A | #N/A | #N/A
0 |  | #VALUE! | #VALUE! | 0 | 0 | 0 |  | 49185 | #N/A | #N/A | #N/A | #N/A | #N/A | #N/A
0 |  | #VALUE! | #VALUE! | 0 | 0 | 0 |  | 49186 | #N/A | #N/A | #N/A | #N/A | #N/A | #N/A
0 |  | #VALUE! | #VALUE! | 0 | 0 | 0 |  | 49187 | #N/A | #N/A | #N/A | #N/A | #N/A | #N/A
0 |  | #VALUE! | #VALUE! | 0 | 0 | 0 |  | 49188 | #N/A | #N/A | #N/A | #N/A | #N/A | #N/A
0 |  | #VALUE! | #VALUE! | 0 | 0 | 0 |  | 49189 | #N/A | #N/A | #N/A | #N/A | #N/A | #N/A
0 |  | #VALUE! | #VALUE! | 0 | 0 | 0 |  | 49190 | #N/A | #N/A | #N/A | #N/A | #N/A | #N/A
0 |  | #VALUE! | #VALUE! | 0 | 0 | 0 |  | 49191 | #N/A | #N/A | #N/A | #N/A | #N/A | #N/A
0 |  | #VALUE! | #VALUE! | 0 | 0 | 0 |  | 49192 | #N/A | #N/A | #N/A | #N/A | #N/A | #N/A
0 |  | #VALUE! | #VALUE! | 0 | 0 | 0 |  | 49193 | #N/A | #N/A | #N/A | #N/A | #N/A | #N/A
0 |  | #VALUE! | #VALUE! | 0 | 0 | 0 |  | 49194 | #N/A | #N/A | #N/A | #N/A | #N/A | #N/A
0 |  | #VALUE! | #VALUE! | 0 | 0 | 0 |  | 49195 | #N/A | #N/A | #N/A | #N/A | #N/A | #N/A
0 |  | #VALUE! | #VALUE! | 0 | 0 | 0 |  | 49196 | #N/A | #N/A | #N/A | #N/A | #N/A | #N/A
0 |  | #VALUE! | #VALUE! | 0 | 0 | 0 |  | 49197 | #N/A | #N/A | #N/A | #N/A | #N/A | #N/A
0 |  | #VALUE! | #VALUE! | 0 | 0 | 0 |  | 49198 | #N/A | #N/A | #N/A | #N/A | #N/A | #N/A
0 |  | #VALUE! | #VALUE! | 0 | 0 | 0 |  | 49199 | #N/A | #N/A | #N/A | #N/A | #N/A | #N/A
0 |  | #VALUE! | #VALUE! | 0 | 0 | 0 |  | 49200 | #N/A | #N/A | #N/A | #N/A | #N/A | #N/A
0 |  | #VALUE! | #VALUE! | 0 | 0 | 0 |  | 49201 | #N/A | #N/A | #N/A | #N/A | #N/A | #N/A
0 |  | #VALUE! | #VALUE! | 0 | 0 | 0 |  | 49202 | #N/A | #N/A | #N/A | #N/A | #N/A | #N/A
0 |  | #VALUE! | #VALUE! | 0 | 0 | 0 |  | 49203 | #N/A | #N/A | #N/A | #N/A | #N/A | #N/A
0 |  | #VALUE! | #VALUE! | 0 | 0 | 0 |  | 49204 | #N/A | #N/A | #N/A | #N/A | #N/A | #N/A
0 |  | #VALUE! | #VALUE! | 0 | 0 | 0 |  | 49205 | #N/A | #N/A | #N/A | #N/A | #N/A | #N/A
0 |  | #VALUE! | #VALUE! | 0 | 0 | 0 |  | 49206 | #N/A | #N/A | #N/A | #N/A | #N/A | #N/A
0 |  | #VALUE! | #VALUE! | 0 | 0 | 0 |  | 49207 | #N/A | #N/A | #N/A | #N/A | #N/A | #N/A
0 |  | #VALUE! | #VALUE! | 0 | 0 | 0 |  | 49208 | #N/A | #N/A | #N/A | #N/A | #N/A | #N/A
0 |  | #VALUE! | #VALUE! | 0 | 0 | 0 |  | 49209 | #N/A | #N/A | #N/A | #N/A | #N/A | #N/A
0 |  | #VALUE! | #VALUE! | 0 | 0 | 0 |  | 49210 | #N/A | #N/A | #N/A | #N/A | #N/A | #N/A
0 |  | #VALUE! | #VALUE! | 0 | 0 | 0 |  | 49211 | #N/A | #N/A | #N/A | #N/A | #N/A | #N/A
0 |  | #VALUE! | #VALUE! | 0 | 0 | 0 |  | 49212 | #N/A | #N/A | #N/A | #N/A | #N/A | #N/A
0 |  | #VALUE! | #VALUE! | 0 | 0 | 0 |  | 49213 | #N/A | #N/A | #N/A | #N/A | #N/A | #N/A
0 |  | #VALUE! | #VALUE! | 0 | 0 | 0 |  | 49214 | #N/A | #N/A | #N/A | #N/A | #N/A | #N/A
0 |  | #VALUE! | #VALUE! | 0 | 0 | 0 |  | 49215 | #N/A | #N/A | #N/A | #N/A | #N/A | #N/A
0 |  | #VALUE! | #VALUE! | 0 | 0 | 0 |  | 49216 | #N/A | #N/A | #N/A | #N/A | #N/A | #N/A
0 |  | #VALUE! | #VALUE! | 0 | 0 | 0 |  | 49217 | #N/A | #N/A | #N/A | #N/A | #N/A | #N/A
0 |  | #VALUE! | #VALUE! | 0 | 0 | 0 |  | 49218 | #N/A | #N/A | #N/A | #N/A | #N/A | #N/A
0 |  | #VALUE! | #VALUE! | 0 | 0 | 0 |  | 49219 | #N/A | #N/A | #N/A | #N/A | #N/A | #N/A
0 |  | #VALUE! | #VALUE! | 0 | 0 | 0 |  | 49220 | #N/A | #N/A | #N/A | #N/A | #N/A | #N/A
0 |  | #VALUE! | #VALUE! | 0 | 0 | 0 |  | 49221 | #N/A | #N/A | #N/A | #N/A | #N/A | #N/A
0 |  | #VALUE! | #VALUE! | 0 | 0 | 0 |  | 49222 | #N/A | #N/A | #N/A | #N/A | #N/A | #N/A
0 |  | #VALUE! | #VALUE! | 0 | 0 | 0 |  | 49223 | #N/A | #N/A | #N/A | #N/A | #N/A | #N/A
0 |  | #VALUE! | #VALUE! | 0 | 0 | 0 |  | 49224 | #N/A | #N/A | #N/A | #N/A | #N/A | #N/A
0 |  | #VALUE! | #VALUE! | 0 | 0 | 0 |  | 49225 | #N/A | #N/A | #N/A | #N/A | #N/A | #N/A
0 |  | #VALUE! | #VALUE! | 0 | 0 | 0 |  | 49226 | #N/A | #N/A | #N/A | #N/A | #N/A | #N/A
0 |  | #VALUE! | #VALUE! | 0 | 0 | 0 |  | 49227 | #N/A | #N/A | #N/A | #N/A | #N/A | #N/A
0 |  | #VALUE! | #VALUE! | 0 | 0 | 0 |  | 49228 | #N/A | #N/A | #N/A | #N/A | #N/A | #N/A
0 |  | #VALUE! | #VALUE! | 0 | 0 | 0 |  | 49229 | #N/A | #N/A | #N/A | #N/A | #N/A | #N/A
0 |  | #VALUE! | #VALUE! | 0 | 0 | 0 |  | 49230 | #N/A | #N/A | #N/A | #N/A | #N/A | #N/A
0 |  | #VALUE! | #VALUE! | 0 | 0 | 0 |  | 49231 | #N/A | #N/A | #N/A | #N/A | #N/A | #N/A
0 |  | #VALUE! | #VALUE! | 0 | 0 | 0 |  | 49232 | #N/A | #N/A | #N/A | #N/A | #N/A | #N/A
0 |  | #VALUE! | #VALUE! | 0 | 0 | 0 |  | 49233 | #N/A | #N/A | #N/A | #N/A | #N/A | #N/A
0 |  | #VALUE! | #VALUE! | 0 | 0 | 0 |  | 49234 | #N/A | #N/A | #N/A | #N/A | #N/A | #N/A
0 |  | #VALUE! | #VALUE! | 0 | 0 | 0 |  | 49235 | #N/A | #N/A | #N/A | #N/A | #N/A | #N/A
0 |  | #VALUE! | #VALUE! | 0 | 0 | 0 |  | 49236 | #N/A | #N/A | #N/A | #N/A | #N/A | #N/A
0 |  | #VALUE! | #VALUE! | 0 | 0 | 0 |  | 49237 | #N/A | #N/A | #N/A | #N/A | #N/A | #N/A
0 |  | #VALUE! | #VALUE! | 0 | 0 | 0 |  | 49238 | #N/A | #N/A | #N/A | #N/A | #N/A | #N/A
0 |  | #VALUE! | #VALUE! | 0 | 0 | 0 |  | 49239 | #N/A | #N/A | #N/A | #N/A | #N/A | #N/A
0 |  | #VALUE! | #VALUE! | 0 | 0 | 0 |  | 49240 | #N/A | #N/A | #N/A | #N/A | #N/A | #N/A
0 |  | #VALUE! | #VALUE! | 0 | 0 | 0 |  | 49241 | #N/A | #N/A | #N/A | #N/A | #N/A | #N/A
0 |  | #VALUE! | #VALUE! | 0 | 0 | 0 |  | 49242 | #N/A | #N/A | #N/A | #N/A | #N/A | #N/A
0 |  | #VALUE! | #VALUE! | 0 | 0 | 0 |  | 49243 | #N/A | #N/A | #N/A | #N/A | #N/A | #N/A
0 |  | #VALUE! | #VALUE! | 0 | 0 | 0 |  | 49244 | #N/A | #N/A | #N/A | #N/A | #N/A | #N/A
0 |  | #VALUE! | #VALUE! | 0 | 0 | 0 |  | 49245 | #N/A | #N/A | #N/A | #N/A | #N/A | #N/A
0 |  | #VALUE! | #VALUE! | 0 | 0 | 0 |  | 49246 | #N/A | #N/A | #N/A | #N/A | #N/A | #N/A
0 |  | #VALUE! | #VALUE! | 0 | 0 | 0 |  | 49247 | #N/A | #N/A | #N/A | #N/A | #N/A | #N/A
0 |  | #VALUE! | #VALUE! | 0 | 0 | 0 |  | 49248 | #N/A | #N/A | #N/A | #N/A | #N/A | #N/A
0 |  | #VALUE! | #VALUE! | 0 | 0 | 0 |  | 49249 | #N/A | #N/A | #N/A | #N/A | #N/A | #N/A
0 |  | #VALUE! | #VALUE! | 0 | 0 | 0 |  | 49250 | #N/A | #N/A | #N/A | #N/A | #N/A | #N/A
0 |  | #VALUE! | #VALUE! | 0 | 0 | 0 |  | 49251 | #N/A | #N/A | #N/A | #N/A | #N/A | #N/A
0 |  | #VALUE! | #VALUE! | 0 | 0 | 0 |  | 49252 | #N/A | #N/A | #N/A | #N/A | #N/A | #N/A
0 |  | #VALUE! | #VALUE! | 0 | 0 | 0 |  | 49253 | #N/A | #N/A | #N/A | #N/A | #N/A | #N/A
0 |  | #VALUE! | #VALUE! | 0 | 0 | 0 |  | 49254 | #N/A | #N/A | #N/A | #N/A | #N/A | #N/A
0 |  | #VALUE! | #VALUE! | 0 | 0 | 0 |  | 49255 | #N/A | #N/A | #N/A | #N/A | #N/A | #N/A
0 |  | #VALUE! | #VALUE! | 0 | 0 | 0 |  | 49256 | #N/A | #N/A | #N/A | #N/A | #N/A | #N/A
0 |  | #VALUE! | #VALUE! | 0 | 0 | 0 |  | 49257 | #N/A | #N/A | #N/A | #N/A | #N/A | #N/A
0 |  | #VALUE! | #VALUE! | 0 | 0 | 0 |  | 49258 | #N/A | #N/A | #N/A | #N/A | #N/A | #N/A
0 |  | #VALUE! | #VALUE! | 0 | 0 | 0 |  | 49259 | #N/A | #N/A | #N/A | #N/A | #N/A | #N/A
0 |  | #VALUE! | #VALUE! | 0 | 0 | 0 |  | 49260 | #N/A | #N/A | #N/A | #N/A | #N/A | #N/A
0 |  | #VALUE! | #VALUE! | 0 | 0 | 0 |  | 49261 | #N/A | #N/A | #N/A | #N/A | #N/A | #N/A
0 |  | #VALUE! | #VALUE! | 0 | 0 | 0 |  | 49262 | #N/A | #N/A | #N/A | #N/A | #N/A | #N/A
0 |  | #VALUE! | #VALUE! | 0 | 0 | 0 |  | 49263 | #N/A | #N/A | #N/A | #N/A | #N/A | #N/A
0 |  | #VALUE! | #VALUE! | 0 | 0 | 0 |  | 49264 | #N/A | #N/A | #N/A | #N/A | #N/A | #N/A
0 |  | #VALUE! | #VALUE! | 0 | 0 | 0 |  | 49265 | #N/A | #N/A | #N/A | #N/A | #N/A | #N/A
0 |  | #VALUE! | #VALUE! | 0 | 0 | 0 |  | 49266 | #N/A | #N/A | #N/A | #N/A | #N/A | #N/A
0 |  | #VALUE! | #VALUE! | 0 | 0 | 0 |  | 49267 | #N/A | #N/A | #N/A | #N/A | #N/A | #N/A
0 |  | #VALUE! | #VALUE! | 0 | 0 | 0 |  | 49268 | #N/A | #N/A | #N/A | #N/A | #N/A | #N/A
0 |  | #VALUE! | #VALUE! | 0 | 0 | 0 |  | 49269 | #N/A | #N/A | #N/A | #N/A | #N/A | #N/A
0 |  | #VALUE! | #VALUE! | 0 | 0 | 0 |  | 49270 | #N/A | #N/A | #N/A | #N/A | #N/A | #N/A
0 |  | #VALUE! | #VALUE! | 0 | 0 | 0 |  | 49271 | #N/A | #N/A | #N/A | #N/A | #N/A | #N/A
0 |  | #VALUE! | #VALUE! | 0 | 0 | 0 |  | 49272 | #N/A | #N/A | #N/A | #N/A | #N/A | #N/A
0 |  | #VALUE! | #VALUE! | 0 | 0 | 0 |  | 49273 | #N/A | #N/A | #N/A | #N/A | #N/A | #N/A
0 |  | #VALUE! | #VALUE! | 0 | 0 | 0 |  | 49274 | #N/A | #N/A | #N/A | #N/A | #N/A | #N/A
0 |  | #VALUE! | #VALUE! | 0 | 0 | 0 |  | 49275 | #N/A | #N/A | #N/A | #N/A | #N/A | #N/A
0 |  | #VALUE! | #VALUE! | 0 | 0 | 0 |  | 49276 | #N/A | #N/A | #N/A | #N/A | #N/A | #N/A
0 |  | #VALUE! | #VALUE! | 0 | 0 | 0 |  | 49277 | #N/A | #N/A | #N/A | #N/A | #N/A | #N/A
0 |  | #VALUE! | #VALUE! | 0 | 0 | 0 |  | 49278 | #N/A | #N/A | #N/A | #N/A | #N/A | #N/A
0 |  | #VALUE! | #VALUE! | 0 | 0 | 0 |  | 49279 | #N/A | #N/A | #N/A | #N/A | #N/A | #N/A
0 |  | #VALUE! | #VALUE! | 0 | 0 | 0 |  | 49280 | #N/A | #N/A | #N/A | #N/A | #N/A | #N/A
0 |  | #VALUE! | #VALUE! | 0 | 0 | 0 |  | 49281 | #N/A | #N/A | #N/A | #N/A | #N/A | #N/A
0 |  | #VALUE! | #VALUE! | 0 | 0 | 0 |  | 49282 | #N/A | #N/A | #N/A | #N/A | #N/A | #N/A
0 |  | #VALUE! | #VALUE! | 0 | 0 | 0 |  | 49283 | #N/A | #N/A | #N/A | #N/A | #N/A | #N/A
0 |  | #VALUE! | #VALUE! | 0 | 0 | 0 |  | 49284 | #N/A | #N/A | #N/A | #N/A | #N/A | #N/A
0 |  | #VALUE! | #VALUE! | 0 | 0 | 0 |  | 49285 | #N/A | #N/A | #N/A | #N/A | #N/A | #N/A
0 |  | #VALUE! | #VALUE! | 0 | 0 | 0 |  | 49286 | #N/A | #N/A | #N/A | #N/A | #N/A | #N/A
0 |  | #VALUE! | #VALUE! | 0 | 0 | 0 |  | 49287 | #N/A | #N/A | #N/A | #N/A | #N/A | #N/A
0 |  | #VALUE! | #VALUE! | 0 | 0 | 0 |  | 49288 | #N/A | #N/A | #N/A | #N/A | #N/A | #N/A
0 |  | #VALUE! | #VALUE! | 0 | 0 | 0 |  | 49289 | #N/A | #N/A | #N/A | #N/A | #N/A | #N/A
0 |  | #VALUE! | #VALUE! | 0 | 0 | 0 |  | 49290 | #N/A | #N/A | #N/A | #N/A | #N/A | #N/A
0 |  | #VALUE! | #VALUE! | 0 | 0 | 0 |  | 49291 | #N/A | #N/A | #N/A | #N/A | #N/A | #N/A
0 |  | #VALUE! | #VALUE! | 0 | 0 | 0 |  | 49292 | #N/A | #N/A | #N/A | #N/A | #N/A | #N/A
0 |  | #VALUE! | #VALUE! | 0 | 0 | 0 |  | 49293 | #N/A | #N/A | #N/A | #N/A | #N/A | #N/A
0 |  | #VALUE! | #VALUE! | 0 | 0 | 0 |  | 49294 | #N/A | #N/A | #N/A | #N/A | #N/A | #N/A
0 |  | #VALUE! | #VALUE! | 0 | 0 | 0 |  | 49295 | #N/A | #N/A | #N/A | #N/A | #N/A | #N/A
0 |  | #VALUE! | #VALUE! | 0 | 0 | 0 |  | 49296 | #N/A | #N/A | #N/A | #N/A | #N/A | #N/A
0 |  | #VALUE! | #VALUE! | 0 | 0 | 0 |  | 49297 | #N/A | #N/A | #N/A | #N/A | #N/A | #N/A
0 |  | #VALUE! | #VALUE! | 0 | 0 | 0 |  | 49298 | #N/A | #N/A | #N/A | #N/A | #N/A | #N/A
0 |  | #VALUE! | #VALUE! | 0 | 0 | 0 |  | 49299 | #N/A | #N/A | #N/A | #N/A | #N/A | #N/A
0 |  | #VALUE! | #VALUE! | 0 | 0 | 0 |  | 49300 | #N/A | #N/A | #N/A | #N/A | #N/A | #N/A
0 |  | #VALUE! | #VALUE! | 0 | 0 | 0 |  | 49301 | #N/A | #N/A | #N/A | #N/A | #N/A | #N/A
0 |  | #VALUE! | #VALUE! | 0 | 0 | 0 |  | 49302 | #N/A | #N/A | #N/A | #N/A | #N/A | #N/A
0 |  | #VALUE! | #VALUE! | 0 | 0 | 0 |  | 49303 | #N/A | #N/A | #N/A | #N/A | #N/A | #N/A
0 |  | #VALUE! | #VALUE! | 0 | 0 | 0 |  | 49304 | #N/A | #N/A | #N/A | #N/A | #N/A | #N/A
0 |  | #VALUE! | #VALUE! | 0 | 0 | 0 |  | 49305 | #N/A | #N/A | #N/A | #N/A | #N/A | #N/A
0 |  | #VALUE! | #VALUE! | 0 | 0 | 0 |  | 49306 | #N/A | #N/A | #N/A | #N/A | #N/A | #N/A
0 |  | #VALUE! | #VALUE! | 0 | 0 | 0 |  | 49307 | #N/A | #N/A | #N/A | #N/A | #N/A | #N/A
0 |  | #VALUE! | #VALUE! | 0 | 0 | 0 |  | 49308 | #N/A | #N/A | #N/A | #N/A | #N/A | #N/A
0 |  | #VALUE! | #VALUE! | 0 | 0 | 0 |  | 49309 | #N/A | #N/A | #N/A | #N/A | #N/A | #N/A
0 |  | #VALUE! | #VALUE! | 0 | 0 | 0 |  | 49310 | #N/A | #N/A | #N/A | #N/A | #N/A | #N/A
0 |  | #VALUE! | #VALUE! | 0 | 0 | 0 |  | 49311 | #N/A | #N/A | #N/A | #N/A | #N/A | #N/A
0 |  | #VALUE! | #VALUE! | 0 | 0 | 0 |  | 49312 | #N/A | #N/A | #N/A | #N/A | #N/A | #N/A
0 |  | #VALUE! | #VALUE! | 0 | 0 | 0 |  | 49313 | #N/A | #N/A | #N/A | #N/A | #N/A | #N/A
0 |  | #VALUE! | #VALUE! | 0 | 0 | 0 |  | 49314 | #N/A | #N/A | #N/A | #N/A | #N/A | #N/A
0 |  | #VALUE! | #VALUE! | 0 | 0 | 0 |  | 49315 | #N/A | #N/A | #N/A | #N/A | #N/A | #N/A
0 |  | #VALUE! | #VALUE! | 0 | 0 | 0 |  | 49316 | #N/A | #N/A | #N/A | #N/A | #N/A | #N/A
0 |  | #VALUE! | #VALUE! | 0 | 0 | 0 |  | 49317 | #N/A | #N/A | #N/A | #N/A | #N/A | #N/A
0 |  | #VALUE! | #VALUE! | 0 | 0 | 0 |  | 49318 | #N/A | #N/A | #N/A | #N/A | #N/A | #N/A
0 |  | #VALUE! | #VALUE! | 0 | 0 | 0 |  | 49319 | #N/A | #N/A | #N/A | #N/A | #N/A | #N/A
0 |  | #VALUE! | #VALUE! | 0 | 0 | 0 |  | 49320 | #N/A | #N/A | #N/A | #N/A | #N/A | #N/A
0 |  | #VALUE! | #VALUE! | 0 | 0 | 0 |  | 49321 | #N/A | #N/A | #N/A | #N/A | #N/A | #N/A
0 |  | #VALUE! | #VALUE! | 0 | 0 | 0 |  | 49322 | #N/A | #N/A | #N/A | #N/A | #N/A | #N/A
0 |  | #VALUE! | #VALUE! | 0 | 0 | 0 |  | 49323 | #N/A | #N/A | #N/A | #N/A | #N/A | #N/A
0 |  | #VALUE! | #VALUE! | 0 | 0 | 0 |  | 49324 | #N/A | #N/A | #N/A | #N/A | #N/A | #N/A
0 |  | #VALUE! | #VALUE! | 0 | 0 | 0 |  | 49325 | #N/A | #N/A | #N/A | #N/A | #N/A | #N/A
0 |  | #VALUE! | #VALUE! | 0 | 0 | 0 |  | 49326 | #N/A | #N/A | #N/A | #N/A | #N/A | #N/A
0 |  | #VALUE! | #VALUE! | 0 | 0 | 0 |  | 49327 | #N/A | #N/A | #N/A | #N/A | #N/A | #N/A
0 |  | #VALUE! | #VALUE! | 0 | 0 | 0 |  | 49328 | #N/A | #N/A | #N/A | #N/A | #N/A | #N/A
0 |  | #VALUE! | #VALUE! | 0 | 0 | 0 |  | 49329 | #N/A | #N/A | #N/A | #N/A | #N/A | #N/A
0 |  | #VALUE! | #VALUE! | 0 | 0 | 0 |  | 49330 | #N/A | #N/A | #N/A | #N/A | #N/A | #N/A
0 |  | #VALUE! | #VALUE! | 0 | 0 | 0 |  | 49331 | #N/A | #N/A | #N/A | #N/A | #N/A | #N/A
0 |  | #VALUE! | #VALUE! | 0 | 0 | 0 |  | 49332 | #N/A | #N/A | #N/A | #N/A | #N/A | #N/A
0 |  | #VALUE! | #VALUE! | 0 | 0 | 0 |  | 49333 | #N/A | #N/A | #N/A | #N/A | #N/A | #N/A
0 |  | #VALUE! | #VALUE! | 0 | 0 | 0 |  | 49334 | #N/A | #N/A | #N/A | #N/A | #N/A | #N/A
0 |  | #VALUE! | #VALUE! | 0 | 0 | 0 |  | 49335 | #N/A | #N/A | #N/A | #N/A | #N/A | #N/A
0 |  | #VALUE! | #VALUE! | 0 | 0 | 0 |  | 49336 | #N/A | #N/A | #N/A | #N/A | #N/A | #N/A
0 |  | #VALUE! | #VALUE! | 0 | 0 | 0 |  | 49337 | #N/A | #N/A | #N/A | #N/A | #N/A | #N/A
0 |  | #VALUE! | #VALUE! | 0 | 0 | 0 |  | 49338 | #N/A | #N/A | #N/A | #N/A | #N/A | #N/A
0 |  | #VALUE! | #VALUE! | 0 | 0 | 0 |  | 49339 | #N/A | #N/A | #N/A | #N/A | #N/A | #N/A
0 |  | #VALUE! | #VALUE! | 0 | 0 | 0 |  | 49340 | #N/A | #N/A | #N/A | #N/A | #N/A | #N/A
0 |  | #VALUE! | #VALUE! | 0 | 0 | 0 |  | 49341 | #N/A | #N/A | #N/A | #N/A | #N/A | #N/A
0 |  | #VALUE! | #VALUE! | 0 | 0 | 0 |  | 49342 | #N/A | #N/A | #N/A | #N/A | #N/A | #N/A
0 |  | #VALUE! | #VALUE! | 0 | 0 | 0 |  | 49343 | #N/A | #N/A | #N/A | #N/A | #N/A | #N/A
0 |  | #VALUE! | #VALUE! | 0 | 0 | 0 |  | 49344 | #N/A | #N/A | #N/A | #N/A | #N/A | #N/A
0 |  | #VALUE! | #VALUE! | 0 | 0 | 0 |  | 49345 | #N/A | #N/A | #N/A | #N/A | #N/A | #N/A
0 |  | #VALUE! | #VALUE! | 0 | 0 | 0 |  | 49346 | #N/A | #N/A | #N/A | #N/A | #N/A | #N/A
0 |  | #VALUE! | #VALUE! | 0 | 0 | 0 |  | 49347 | #N/A | #N/A | #N/A | #N/A | #N/A | #N/A
0 |  | #VALUE! | #VALUE! | 0 | 0 | 0 |  | 49348 | #N/A | #N/A | #N/A | #N/A | #N/A | #N/A
0 |  | #VALUE! | #VALUE! | 0 | 0 | 0 |  | 49349 | #N/A | #N/A | #N/A | #N/A | #N/A | #N/A
0 |  | #VALUE! | #VALUE! | 0 | 0 | 0 |  | 49350 | #N/A | #N/A | #N/A | #N/A | #N/A | #N/A
0 |  | #VALUE! | #VALUE! | 0 | 0 | 0 |  | 49351 | #N/A | #N/A | #N/A | #N/A | #N/A | #N/A
0 |  | #VALUE! | #VALUE! | 0 | 0 | 0 |  | 49352 | #N/A | #N/A | #N/A | #N/A | #N/A | #N/A
0 |  | #VALUE! | #VALUE! | 0 | 0 | 0 |  | 49353 | #N/A | #N/A | #N/A | #N/A | #N/A | #N/A
0 |  | #VALUE! | #VALUE! | 0 | 0 | 0 |  | 49354 | #N/A | #N/A | #N/A | #N/A | #N/A | #N/A
0 |  | #VALUE! | #VALUE! | 0 | 0 | 0 |  | 49355 | #N/A | #N/A | #N/A | #N/A | #N/A | #N/A
0 |  | #VALUE! | #VALUE! | 0 | 0 | 0 |  | 49356 | #N/A | #N/A | #N/A | #N/A | #N/A | #N/A
0 |  | #VALUE! | #VALUE! | 0 | 0 | 0 |  | 49357 | #N/A | #N/A | #N/A | #N/A | #N/A | #N/A
0 |  | #VALUE! | #VALUE! | 0 | 0 | 0 |  | 49358 | #N/A | #N/A | #N/A | #N/A | #N/A | #N/A
0 |  | #VALUE! | #VALUE! | 0 | 0 | 0 |  | 49359 | #N/A | #N/A | #N/A | #N/A | #N/A | #N/A
0 |  | #VALUE! | #VALUE! | 0 | 0 | 0 |  | 49360 | #N/A | #N/A | #N/A | #N/A | #N/A | #N/A
0 |  | #VALUE! | #VALUE! | 0 | 0 | 0 |  | 49361 | #N/A | #N/A | #N/A | #N/A | #N/A | #N/A
0 |  | #VALUE! | #VALUE! | 0 | 0 | 0 |  | 49362 | #N/A | #N/A | #N/A | #N/A | #N/A | #N/A
0 |  | #VALUE! | #VALUE! | 0 | 0 | 0 |  | 49363 | #N/A | #N/A | #N/A | #N/A | #N/A | #N/A
0 |  | #VALUE! | #VALUE! | 0 | 0 | 0 |  | 49364 | #N/A | #N/A | #N/A | #N/A | #N/A | #N/A
0 |  | #VALUE! | #VALUE! | 0 | 0 | 0 |  | 49365 | #N/A | #N/A | #N/A | #N/A | #N/A | #N/A
0 |  | #VALUE! | #VALUE! | 0 | 0 | 0 |  | 49366 | #N/A | #N/A | #N/A | #N/A | #N/A | #N/A
0 |  | #VALUE! | #VALUE! | 0 | 0 | 0 |  | 49367 | #N/A | #N/A | #N/A | #N/A | #N/A | #N/A
0 |  | #VALUE! | #VALUE! | 0 | 0 | 0 |  | 49368 | #N/A | #N/A | #N/A | #N/A | #N/A | #N/A
0 |  | #VALUE! | #VALUE! | 0 | 0 | 0 |  | 49369 | #N/A | #N/A | #N/A | #N/A | #N/A | #N/A
0 |  | #VALUE! | #VALUE! | 0 | 0 | 0 |  | 49370 | #N/A | #N/A | #N/A | #N/A | #N/A | #N/A
0 |  | #VALUE! | #VALUE! | 0 | 0 | 0 |  | 49371 | #N/A | #N/A | #N/A | #N/A | #N/A | #N/A
0 |  | #VALUE! | #VALUE! | 0 | 0 | 0 |  | 49372 | #N/A | #N/A | #N/A | #N/A | #N/A | #N/A
0 |  | #VALUE! | #VALUE! | 0 | 0 | 0 |  | 49373 | #N/A | #N/A | #N/A | #N/A | #N/A | #N/A
0 |  | #VALUE! | #VALUE! | 0 | 0 | 0 |  | 49374 | #N/A | #N/A | #N/A | #N/A | #N/A | #N/A
0 |  | #VALUE! | #VALUE! | 0 | 0 | 0 |  | 49375 | #N/A | #N/A | #N/A | #N/A | #N/A | #N/A
0 |  | #VALUE! | #VALUE! | 0 | 0 | 0 |  | 49376 | #N/A | #N/A | #N/A | #N/A | #N/A | #N/A
0 |  | #VALUE! | #VALUE! | 0 | 0 | 0 |  | 49377 | #N/A | #N/A | #N/A | #N/A | #N/A | #N/A
0 |  | #VALUE! | #VALUE! | 0 | 0 | 0 |  | 49378 | #N/A | #N/A | #N/A | #N/A | #N/A | #N/A
0 |  | #VALUE! | #VALUE! | 0 | 0 | 0 |  | 49379 | #N/A | #N/A | #N/A | #N/A | #N/A | #N/A
0 |  | #VALUE! | #VALUE! | 0 | 0 | 0 |  | 49380 | #N/A | #N/A | #N/A | #N/A | #N/A | #N/A
0 |  | #VALUE! | #VALUE! | 0 | 0 | 0 |  | 49381 | #N/A | #N/A | #N/A | #N/A | #N/A | #N/A
0 |  | #VALUE! | #VALUE! | 0 | 0 | 0 |  | 49382 | #N/A | #N/A | #N/A | #N/A | #N/A | #N/A
0 |  | #VALUE! | #VALUE! | 0 | 0 | 0 |  | 49383 | #N/A | #N/A | #N/A | #N/A | #N/A | #N/A
0 |  | #VALUE! | #VALUE! | 0 | 0 | 0 |  | 49384 | #N/A | #N/A | #N/A | #N/A | #N/A | #N/A
0 |  | #VALUE! | #VALUE! | 0 | 0 | 0 |  | 49385 | #N/A | #N/A | #N/A | #N/A | #N/A | #N/A
0 |  | #VALUE! | #VALUE! | 0 | 0 | 0 |  | 49386 | #N/A | #N/A | #N/A | #N/A | #N/A | #N/A
0 |  | #VALUE! | #VALUE! | 0 | 0 | 0 |  | 49387 | #N/A | #N/A | #N/A | #N/A | #N/A | #N/A
0 |  | #VALUE! | #VALUE! | 0 | 0 | 0 |  | 49388 | #N/A | #N/A | #N/A | #N/A | #N/A | #N/A
0 |  | #VALUE! | #VALUE! | 0 | 0 | 0 |  | 49389 | #N/A | #N/A | #N/A | #N/A | #N/A | #N/A
0 |  | #VALUE! | #VALUE! | 0 | 0 | 0 |  | 49390 | #N/A | #N/A | #N/A | #N/A | #N/A | #N/A
0 |  | #VALUE! | #VALUE! | 0 | 0 | 0 |  | 49391 | #N/A | #N/A | #N/A | #N/A | #N/A | #N/A
0 |  | #VALUE! | #VALUE! | 0 | 0 | 0 |  | 49392 | #N/A | #N/A | #N/A | #N/A | #N/A | #N/A
0 |  | #VALUE! | #VALUE! | 0 | 0 | 0 |  | 49393 | #N/A | #N/A | #N/A | #N/A | #N/A | #N/A
0 |  | #VALUE! | #VALUE! | 0 | 0 | 0 |  | 49394 | #N/A | #N/A | #N/A | #N/A | #N/A | #N/A
0 |  | #VALUE! | #VALUE! | 0 | 0 | 0 |  | 49395 | #N/A | #N/A | #N/A | #N/A | #N/A | #N/A
0 |  | #VALUE! | #VALUE! | 0 | 0 | 0 |  | 49396 | #N/A | #N/A | #N/A | #N/A | #N/A | #N/A
0 |  | #VALUE! | #VALUE! | 0 | 0 | 0 |  | 49397 | #N/A | #N/A | #N/A | #N/A | #N/A | #N/A
0 |  | #VALUE! | #VALUE! | 0 | 0 | 0 |  | 49398 | #N/A | #N/A | #N/A | #N/A | #N/A | #N/A
0 |  | #VALUE! | #VALUE! | 0 | 0 | 0 |  | 49399 | #N/A | #N/A | #N/A | #N/A | #N/A | #N/A
0 |  | #VALUE! | #VALUE! | 0 | 0 | 0 |  | 49400 | #N/A | #N/A | #N/A | #N/A | #N/A | #N/A
0 |  | #VALUE! | #VALUE! | 0 | 0 | 0 |  | 49401 | #N/A | #N/A | #N/A | #N/A | #N/A | #N/A
0 |  | #VALUE! | #VALUE! | 0 | 0 | 0 |  | 49402 | #N/A | #N/A | #N/A | #N/A | #N/A | #N/A
0 |  | #VALUE! | #VALUE! | 0 | 0 | 0 |  | 49403 | #N/A | #N/A | #N/A | #N/A | #N/A | #N/A
0 |  | #VALUE! | #VALUE! | 0 | 0 | 0 |  | 49404 | #N/A | #N/A | #N/A | #N/A | #N/A | #N/A
0 |  | #VALUE! | #VALUE! | 0 | 0 | 0 |  | 49405 | #N/A | #N/A | #N/A | #N/A | #N/A | #N/A
0 |  | #VALUE! | #VALUE! | 0 | 0 | 0 |  | 49406 | #N/A | #N/A | #N/A | #N/A | #N/A | #N/A
0 |  | #VALUE! | #VALUE! | 0 | 0 | 0 |  | 49407 | #N/A | #N/A | #N/A | #N/A | #N/A | #N/A
0 |  | #VALUE! | #VALUE! | 0 | 0 | 0 |  | 49408 | #N/A | #N/A | #N/A | #N/A | #N/A | #N/A
0 |  | #VALUE! | #VALUE! | 0 | 0 | 0 |  | 49409 | #N/A | #N/A | #N/A | #N/A | #N/A | #N/A
0 |  | #VALUE! | #VALUE! | 0 | 0 | 0 |  | 49410 | #N/A | #N/A | #N/A | #N/A | #N/A | #N/A
0 |  | #VALUE! | #VALUE! | 0 | 0 | 0 |  | 49411 | #N/A | #N/A | #N/A | #N/A | #N/A | #N/A
0 |  | #VALUE! | #VALUE! | 0 | 0 | 0 |  | 49412 | #N/A | #N/A | #N/A | #N/A | #N/A | #N/A
0 |  | #VALUE! | #VALUE! | 0 | 0 | 0 |  | 49413 | #N/A | #N/A | #N/A | #N/A | #N/A | #N/A
0 |  | #VALUE! | #VALUE! | 0 | 0 | 0 |  | 49414 | #N/A | #N/A | #N/A | #N/A | #N/A | #N/A
0 |  | #VALUE! | #VALUE! | 0 | 0 | 0 |  | 49415 | #N/A | #N/A | #N/A | #N/A | #N/A | #N/A
0 |  | #VALUE! | #VALUE! | 0 | 0 | 0 |  | 49416 | #N/A | #N/A | #N/A | #N/A | #N/A | #N/A
0 |  | #VALUE! | #VALUE! | 0 | 0 | 0 |  | 49417 | #N/A | #N/A | #N/A | #N/A | #N/A | #N/A
0 |  | #VALUE! | #VALUE! | 0 | 0 | 0 |  | 49418 | #N/A | #N/A | #N/A | #N/A | #N/A | #N/A
0 |  | #VALUE! | #VALUE! | 0 | 0 | 0 |  | 49419 | #N/A | #N/A | #N/A | #N/A | #N/A | #N/A
0 |  | #VALUE! | #VALUE! | 0 | 0 | 0 |  | 49420 | #N/A | #N/A | #N/A | #N/A | #N/A | #N/A
0 |  | #VALUE! | #VALUE! | 0 | 0 | 0 |  | 49421 | #N/A | #N/A | #N/A | #N/A | #N/A | #N/A
0 |  | #VALUE! | #VALUE! | 0 | 0 | 0 |  | 49422 | #N/A | #N/A | #N/A | #N/A | #N/A | #N/A
0 |  | #VALUE! | #VALUE! | 0 | 0 | 0 |  | 49423 | #N/A | #N/A | #N/A | #N/A | #N/A | #N/A
0 |  | #VALUE! | #VALUE! | 0 | 0 | 0 |  | 49424 | #N/A | #N/A | #N/A | #N/A | #N/A | #N/A
0 |  | #VALUE! | #VALUE! | 0 | 0 | 0 |  | 49425 | #N/A | #N/A | #N/A | #N/A | #N/A | #N/A
0 |  | #VALUE! | #VALUE! | 0 | 0 | 0 |  | 49426 | #N/A | #N/A | #N/A | #N/A | #N/A | #N/A
0 |  | #VALUE! | #VALUE! | 0 | 0 | 0 |  | 49427 | #N/A | #N/A | #N/A | #N/A | #N/A | #N/A
0 |  | #VALUE! | #VALUE! | 0 | 0 | 0 |  | 49428 | #N/A | #N/A | #N/A | #N/A | #N/A | #N/A
0 |  | #VALUE! | #VALUE! | 0 | 0 | 0 |  | 49429 | #N/A | #N/A | #N/A | #N/A | #N/A | #N/A
0 |  | #VALUE! | #VALUE! | 0 | 0 | 0 |  | 49430 | #N/A | #N/A | #N/A | #N/A | #N/A | #N/A
0 |  | #VALUE! | #VALUE! | 0 | 0 | 0 |  | 49431 | #N/A | #N/A | #N/A | #N/A | #N/A | #N/A
0 |  | #VALUE! | #VALUE! | 0 | 0 | 0 |  | 49432 | #N/A | #N/A | #N/A | #N/A | #N/A | #N/A
0 |  | #VALUE! | #VALUE! | 0 | 0 | 0 |  | 49433 | #N/A | #N/A | #N/A | #N/A | #N/A | #N/A
0 |  | #VALUE! | #VALUE! | 0 | 0 | 0 |  | 49434 | #N/A | #N/A | #N/A | #N/A | #N/A | #N/A
0 |  | #VALUE! | #VALUE! | 0 | 0 | 0 |  | 49435 | #N/A | #N/A | #N/A | #N/A | #N/A | #N/A
0 |  | #VALUE! | #VALUE! | 0 | 0 | 0 |  | 49436 | #N/A | #N/A | #N/A | #N/A | #N/A | #N/A
0 |  | #VALUE! | #VALUE! | 0 | 0 | 0 |  | 49437 | #N/A | #N/A | #N/A | #N/A | #N/A | #N/A
0 |  | #VALUE! | #VALUE! | 0 | 0 | 0 |  | 49438 | #N/A | #N/A | #N/A | #N/A | #N/A | #N/A
0 |  | #VALUE! | #VALUE! | 0 | 0 | 0 |  | 49439 | #N/A | #N/A | #N/A | #N/A | #N/A | #N/A
0 |  | #VALUE! | #VALUE! | 0 | 0 | 0 |  | 49440 | #N/A | #N/A | #N/A | #N/A | #N/A | #N/A
0 |  | #VALUE! | #VALUE! | 0 | 0 | 0 |  | 49441 | #N/A | #N/A | #N/A | #N/A | #N/A | #N/A
0 |  | #VALUE! | #VALUE! | 0 | 0 | 0 |  | 49442 | #N/A | #N/A | #N/A | #N/A | #N/A | #N/A
0 |  | #VALUE! | #VALUE! | 0 | 0 | 0 |  | 49443 | #N/A | #N/A | #N/A | #N/A | #N/A | #N/A
0 |  | #VALUE! | #VALUE! | 0 | 0 | 0 |  | 49444 | #N/A | #N/A | #N/A | #N/A | #N/A | #N/A
0 |  | #VALUE! | #VALUE! | 0 | 0 | 0 |  | 49445 | #N/A | #N/A | #N/A | #N/A | #N/A | #N/A
0 |  | #VALUE! | #VALUE! | 0 | 0 | 0 |  | 49446 | #N/A | #N/A | #N/A | #N/A | #N/A | #N/A
0 |  | #VALUE! | #VALUE! | 0 | 0 | 0 |  | 49447 | #N/A | #N/A | #N/A | #N/A | #N/A | #N/A
0 |  | #VALUE! | #VALUE! | 0 | 0 | 0 |  | 49448 | #N/A | #N/A | #N/A | #N/A | #N/A | #N/A
0 |  | #VALUE! | #VALUE! | 0 | 0 | 0 |  | 49449 | #N/A | #N/A | #N/A | #N/A | #N/A | #N/A
0 |  | #VALUE! | #VALUE! | 0 | 0 | 0 |  | 49450 | #N/A | #N/A | #N/A | #N/A | #N/A | #N/A
0 |  | #VALUE! | #VALUE! | 0 | 0 | 0 |  | 49451 | #N/A | #N/A | #N/A | #N/A | #N/A | #N/A
0 |  | #VALUE! | #VALUE! | 0 | 0 | 0 |  | 49452 | #N/A | #N/A | #N/A | #N/A | #N/A | #N/A
0 |  | #VALUE! | #VALUE! | 0 | 0 | 0 |  | 49453 | #N/A | #N/A | #N/A | #N/A | #N/A | #N/A
0 |  | #VALUE! | #VALUE! | 0 | 0 | 0 |  | 49454 | #N/A | #N/A | #N/A | #N/A | #N/A | #N/A
0 |  | #VALUE! | #VALUE! | 0 | 0 | 0 |  | 49455 | #N/A | #N/A | #N/A | #N/A | #N/A | #N/A
0 |  | #VALUE! | #VALUE! | 0 | 0 | 0 |  | 49456 | #N/A | #N/A | #N/A | #N/A | #N/A | #N/A
0 |  | #VALUE! | #VALUE! | 0 | 0 | 0 |  | 49457 | #N/A | #N/A | #N/A | #N/A | #N/A | #N/A
0 |  | #VALUE! | #VALUE! | 0 | 0 | 0 |  | 49458 | #N/A | #N/A | #N/A | #N/A | #N/A | #N/A
0 |  | #VALUE! | #VALUE! | 0 | 0 | 0 |  | 49459 | #N/A | #N/A | #N/A | #N/A | #N/A | #N/A
0 |  | #VALUE! | #VALUE! | 0 | 0 | 0 |  | 49460 | #N/A | #N/A | #N/A | #N/A | #N/A | #N/A
0 |  | #VALUE! | #VALUE! | 0 | 0 | 0 |  | 49461 | #N/A | #N/A | #N/A | #N/A | #N/A | #N/A
0 |  | #VALUE! | #VALUE! | 0 | 0 | 0 |  | 49462 | #N/A | #N/A | #N/A | #N/A | #N/A | #N/A
0 |  | #VALUE! | #VALUE! | 0 | 0 | 0 |  | 49463 | #N/A | #N/A | #N/A | #N/A | #N/A | #N/A
0 |  | #VALUE! | #VALUE! | 0 | 0 | 0 |  | 49464 | #N/A | #N/A | #N/A | #N/A | #N/A | #N/A
0 |  | #VALUE! | #VALUE! | 0 | 0 | 0 |  | 49465 | #N/A | #N/A | #N/A | #N/A | #N/A | #N/A
0 |  | #VALUE! | #VALUE! | 0 | 0 | 0 |  | 49466 | #N/A | #N/A | #N/A | #N/A | #N/A | #N/A
0 |  | #VALUE! | #VALUE! | 0 | 0 | 0 |  | 49467 | #N/A | #N/A | #N/A | #N/A | #N/A | #N/A
0 |  | #VALUE! | #VALUE! | 0 | 0 | 0 |  | 49468 | #N/A | #N/A | #N/A | #N/A | #N/A | #N/A
0 |  | #VALUE! | #VALUE! | 0 | 0 | 0 |  | 49469 | #N/A | #N/A | #N/A | #N/A | #N/A | #N/A
0 |  | #VALUE! | #VALUE! | 0 | 0 | 0 |  | 49470 | #N/A | #N/A | #N/A | #N/A | #N/A | #N/A
0 |  | #VALUE! | #VALUE! | 0 | 0 | 0 |  | 49471 | #N/A | #N/A | #N/A | #N/A | #N/A | #N/A
0 |  | #VALUE! | #VALUE! | 0 | 0 | 0 |  | 49472 | #N/A | #N/A | #N/A | #N/A | #N/A | #N/A
0 |  | #VALUE! | #VALUE! | 0 | 0 | 0 |  | 49473 | #N/A | #N/A | #N/A | #N/A | #N/A | #N/A
0 |  | #VALUE! | #VALUE! | 0 | 0 | 0 |  | 49474 | #N/A | #N/A | #N/A | #N/A | #N/A | #N/A
0 |  | #VALUE! | #VALUE! | 0 | 0 | 0 |  | 49475 | #N/A | #N/A | #N/A | #N/A | #N/A | #N/A
0 |  | #VALUE! | #VALUE! | 0 | 0 | 0 |  | 49476 | #N/A | #N/A | #N/A | #N/A | #N/A | #N/A
0 |  | #VALUE! | #VALUE! | 0 | 0 | 0 |  | 49477 | #N/A | #N/A | #N/A | #N/A | #N/A | #N/A
0 |  | #VALUE! | #VALUE! | 0 | 0 | 0 |  | 49478 | #N/A | #N/A | #N/A | #N/A | #N/A | #N/A
0 |  | #VALUE! | #VALUE! | 0 | 0 | 0 |  | 49479 | #N/A | #N/A | #N/A | #N/A | #N/A | #N/A
0 |  | #VALUE! | #VALUE! | 0 | 0 | 0 |  | 49480 | #N/A | #N/A | #N/A | #N/A | #N/A | #N/A
0 |  | #VALUE! | #VALUE! | 0 | 0 | 0 |  | 49481 | #N/A | #N/A | #N/A | #N/A | #N/A | #N/A
0 |  | #VALUE! | #VALUE! | 0 | 0 | 0 |  | 49482 | #N/A | #N/A | #N/A | #N/A | #N/A | #N/A
0 |  | #VALUE! | #VALUE! | 0 | 0 | 0 |  | 49483 | #N/A | #N/A | #N/A | #N/A | #N/A | #N/A
0 |  | #VALUE! | #VALUE! | 0 | 0 | 0 |  | 49484 | #N/A | #N/A | #N/A | #N/A | #N/A | #N/A
0 |  | #VALUE! | #VALUE! | 0 | 0 | 0 |  | 49485 | #N/A | #N/A | #N/A | #N/A | #N/A | #N/A
0 |  | #VALUE! | #VALUE! | 0 | 0 | 0 |  | 49486 | #N/A | #N/A | #N/A | #N/A | #N/A | #N/A
0 |  | #VALUE! | #VALUE! | 0 | 0 | 0 |  | 49487 | #N/A | #N/A | #N/A | #N/A | #N/A | #N/A
0 |  | #VALUE! | #VALUE! | 0 | 0 | 0 |  | 49488 | #N/A | #N/A | #N/A | #N/A | #N/A | #N/A
0 |  | #VALUE! | #VALUE! | 0 | 0 | 0 |  | 49489 | #N/A | #N/A | #N/A | #N/A | #N/A | #N/A
0 |  | #VALUE! | #VALUE! | 0 | 0 | 0 |  | 49490 | #N/A | #N/A | #N/A | #N/A | #N/A | #N/A
0 |  | #VALUE! | #VALUE! | 0 | 0 | 0 |  | 49491 | #N/A | #N/A | #N/A | #N/A | #N/A | #N/A
0 |  | #VALUE! | #VALUE! | 0 | 0 | 0 |  | 49492 | #N/A | #N/A | #N/A | #N/A | #N/A | #N/A
0 |  | #VALUE! | #VALUE! | 0 | 0 | 0 |  | 49493 | #N/A | #N/A | #N/A | #N/A | #N/A | #N/A
0 |  | #VALUE! | #VALUE! | 0 | 0 | 0 |  | 49494 | #N/A | #N/A | #N/A | #N/A | #N/A | #N/A
0 |  | #VALUE! | #VALUE! | 0 | 0 | 0 |  | 49495 | #N/A | #N/A | #N/A | #N/A | #N/A | #N/A
0 |  | #VALUE! | #VALUE! | 0 | 0 | 0 |  | 49496 | #N/A | #N/A | #N/A | #N/A | #N/A | #N/A
0 |  | #VALUE! | #VALUE! | 0 | 0 | 0 |  | 49497 | #N/A | #N/A | #N/A | #N/A | #N/A | #N/A
0 |  | #VALUE! | #VALUE! | 0 | 0 | 0 |  | 49498 | #N/A | #N/A | #N/A | #N/A | #N/A | #N/A
0 |  | #VALUE! | #VALUE! | 0 | 0 | 0 |  | 49499 | #N/A | #N/A | #N/A | #N/A | #N/A | #N/A
0 |  | #VALUE! | #VALUE! | 0 | 0 | 0 |  | 49500 | #N/A | #N/A | #N/A | #N/A | #N/A | #N/A
0 |  | #VALUE! | #VALUE! | 0 | 0 | 0 |  | 49501 | #N/A | #N/A | #N/A | #N/A | #N/A | #N/A
0 |  | #VALUE! | #VALUE! | 0 | 0 | 0 |  | 49502 | #N/A | #N/A | #N/A | #N/A | #N/A | #N/A
0 |  | #VALUE! | #VALUE! | 0 | 0 | 0 |  | 49503 | #N/A | #N/A | #N/A | #N/A | #N/A | #N/A
0 |  | #VALUE! | #VALUE! | 0 | 0 | 0 |  | 49504 | #N/A | #N/A | #N/A | #N/A | #N/A | #N/A
0 |  | #VALUE! | #VALUE! | 0 | 0 | 0 |  | 49505 | #N/A | #N/A | #N/A | #N/A | #N/A | #N/A
0 |  | #VALUE! | #VALUE! | 0 | 0 | 0 |  | 49506 | #N/A | #N/A | #N/A | #N/A | #N/A | #N/A
0 |  | #VALUE! | #VALUE! | 0 | 0 | 0 |  | 49507 | #N/A | #N/A | #N/A | #N/A | #N/A | #N/A
0 |  | #VALUE! | #VALUE! | 0 | 0 | 0 |  | 49508 | #N/A | #N/A | #N/A | #N/A | #N/A | #N/A
0 |  | #VALUE! | #VALUE! | 0 | 0 | 0 |  | 49509 | #N/A | #N/A | #N/A | #N/A | #N/A | #N/A
0 |  | #VALUE! | #VALUE! | 0 | 0 | 0 |  | 49510 | #N/A | #N/A | #N/A | #N/A | #N/A | #N/A
0 |  | #VALUE! | #VALUE! | 0 | 0 | 0 |  | 49511 | #N/A | #N/A | #N/A | #N/A | #N/A | #N/A
0 |  | #VALUE! | #VALUE! | 0 | 0 | 0 |  | 49512 | #N/A | #N/A | #N/A | #N/A | #N/A | #N/A
0 |  | #VALUE! | #VALUE! | 0 | 0 | 0 |  | 49513 | #N/A | #N/A | #N/A | #N/A | #N/A | #N/A
0 |  | #VALUE! | #VALUE! | 0 | 0 | 0 |  | 49514 | #N/A | #N/A | #N/A | #N/A | #N/A | #N/A
0 |  | #VALUE! | #VALUE! | 0 | 0 | 0 |  | 49515 | #N/A | #N/A | #N/A | #N/A | #N/A | #N/A
0 |  | #VALUE! | #VALUE! | 0 | 0 | 0 |  | 49516 | #N/A | #N/A | #N/A | #N/A | #N/A | #N/A
0 |  | #VALUE! | #VALUE! | 0 | 0 | 0 |  | 49517 | #N/A | #N/A | #N/A | #N/A | #N/A | #N/A
0 |  | #VALUE! | #VALUE! | 0 | 0 | 0 |  | 49518 | #N/A | #N/A | #N/A | #N/A | #N/A | #N/A
0 |  | #VALUE! | #VALUE! | 0 | 0 | 0 |  | 49519 | #N/A | #N/A | #N/A | #N/A | #N/A | #N/A
0 |  | #VALUE! | #VALUE! | 0 | 0 | 0 |  | 49520 | #N/A | #N/A | #N/A | #N/A | #N/A | #N/A
0 |  | #VALUE! | #VALUE! | 0 | 0 | 0 |  | 49521 | #N/A | #N/A | #N/A | #N/A | #N/A | #N/A
0 |  | #VALUE! | #VALUE! | 0 | 0 | 0 |  | 49522 | #N/A | #N/A | #N/A | #N/A | #N/A | #N/A
0 |  | #VALUE! | #VALUE! | 0 | 0 | 0 |  | 49523 | #N/A | #N/A | #N/A | #N/A | #N/A | #N/A
0 |  | #VALUE! | #VALUE! | 0 | 0 | 0 |  | 49524 | #N/A | #N/A | #N/A | #N/A | #N/A | #N/A
0 |  | #VALUE! | #VALUE! | 0 | 0 | 0 |  | 49525 | #N/A | #N/A | #N/A | #N/A | #N/A | #N/A
0 |  | #VALUE! | #VALUE! | 0 | 0 | 0 |  | 49526 | #N/A | #N/A | #N/A | #N/A | #N/A | #N/A
0 |  | #VALUE! | #VALUE! | 0 | 0 | 0 |  | 49527 | #N/A | #N/A | #N/A | #N/A | #N/A | #N/A
0 |  | #VALUE! | #VALUE! | 0 | 0 | 0 |  | 49528 | #N/A | #N/A | #N/A | #N/A | #N/A | #N/A
0 |  | #VALUE! | #VALUE! | 0 | 0 | 0 |  | 49529 | #N/A | #N/A | #N/A | #N/A | #N/A | #N/A
0 |  | #VALUE! | #VALUE! | 0 | 0 | 0 |  | 49530 | #N/A | #N/A | #N/A | #N/A | #N/A | #N/A
0 |  | #VALUE! | #VALUE! | 0 | 0 | 0 |  | 49531 | #N/A | #N/A | #N/A | #N/A | #N/A | #N/A
0 |  | #VALUE! | #VALUE! | 0 | 0 | 0 |  | 49532 | #N/A | #N/A | #N/A | #N/A | #N/A | #N/A
0 |  | #VALUE! | #VALUE! | 0 | 0 | 0 |  | 49533 | #N/A | #N/A | #N/A | #N/A | #N/A | #N/A
0 |  | #VALUE! | #VALUE! | 0 | 0 | 0 |  | 49534 | #N/A | #N/A | #N/A | #N/A | #N/A | #N/A
0 |  | #VALUE! | #VALUE! | 0 | 0 | 0 |  | 49535 | #N/A | #N/A | #N/A | #N/A | #N/A | #N/A
0 |  | #VALUE! | #VALUE! | 0 | 0 | 0 |  | 49536 | #N/A | #N/A | #N/A | #N/A | #N/A | #N/A
0 |  | #VALUE! | #VALUE! | 0 | 0 | 0 |  | 49537 | #N/A | #N/A | #N/A | #N/A | #N/A | #N/A
0 |  | #VALUE! | #VALUE! | 0 | 0 | 0 |  | 49538 | #N/A | #N/A | #N/A | #N/A | #N/A | #N/A
0 |  | #VALUE! | #VALUE! | 0 | 0 | 0 |  | 49539 | #N/A | #N/A | #N/A | #N/A | #N/A | #N/A
0 |  | #VALUE! | #VALUE! | 0 | 0 | 0 |  | 49540 | #N/A | #N/A | #N/A | #N/A | #N/A | #N/A
0 |  | #VALUE! | #VALUE! | 0 | 0 | 0 |  | 49541 | #N/A | #N/A | #N/A | #N/A | #N/A | #N/A
0 |  | #VALUE! | #VALUE! | 0 | 0 | 0 |  | 49542 | #N/A | #N/A | #N/A | #N/A | #N/A | #N/A
0 |  | #VALUE! | #VALUE! | 0 | 0 | 0 |  | 49543 | #N/A | #N/A | #N/A | #N/A | #N/A | #N/A
0 |  | #VALUE! | #VALUE! | 0 | 0 | 0 |  | 49544 | #N/A | #N/A | #N/A | #N/A | #N/A | #N/A
0 |  | #VALUE! | #VALUE! | 0 | 0 | 0 |  | 49545 | #N/A | #N/A | #N/A | #N/A | #N/A | #N/A
0 |  | #VALUE! | #VALUE! | 0 | 0 | 0 |  | 49546 | #N/A | #N/A | #N/A | #N/A | #N/A | #N/A
0 |  | #VALUE! | #VALUE! | 0 | 0 | 0 |  | 49547 | #N/A | #N/A | #N/A | #N/A | #N/A | #N/A
0 |  | #VALUE! | #VALUE! | 0 | 0 | 0 |  | 49548 | #N/A | #N/A | #N/A | #N/A | #N/A | #N/A
0 |  | #VALUE! | #VALUE! | 0 | 0 | 0 |  | 49549 | #N/A | #N/A | #N/A | #N/A | #N/A | #N/A
0 |  | #VALUE! | #VALUE! | 0 | 0 | 0 |  | 49550 | #N/A | #N/A | #N/A | #N/A | #N/A | #N/A
0 |  | #VALUE! | #VALUE! | 0 | 0 | 0 |  | 49551 | #N/A | #N/A | #N/A | #N/A | #N/A | #N/A
0 |  | #VALUE! | #VALUE! | 0 | 0 | 0 |  | 49552 | #N/A | #N/A | #N/A | #N/A | #N/A | #N/A
0 |  | #VALUE! | #VALUE! | 0 | 0 | 0 |  | 49553 | #N/A | #N/A | #N/A | #N/A | #N/A | #N/A
0 |  | #VALUE! | #VALUE! | 0 | 0 | 0 |  | 49554 | #N/A | #N/A | #N/A | #N/A | #N/A | #N/A
0 |  | #VALUE! | #VALUE! | 0 | 0 | 0 |  | 49555 | #N/A | #N/A | #N/A | #N/A | #N/A | #N/A
0 |  | #VALUE! | #VALUE! | 0 | 0 | 0 |  | 49556 | #N/A | #N/A | #N/A | #N/A | #N/A | #N/A
0 |  | #VALUE! | #VALUE! | 0 | 0 | 0 |  | 49557 | #N/A | #N/A | #N/A | #N/A | #N/A | #N/A
0 |  | #VALUE! | #VALUE! | 0 | 0 | 0 |  | 49558 | #N/A | #N/A | #N/A | #N/A | #N/A | #N/A
0 |  | #VALUE! | #VALUE! | 0 | 0 | 0 |  | 49559 | #N/A | #N/A | #N/A | #N/A | #N/A | #N/A
0 |  | #VALUE! | #VALUE! | 0 | 0 | 0 |  | 49560 | #N/A | #N/A | #N/A | #N/A | #N/A | #N/A
0 |  | #VALUE! | #VALUE! | 0 | 0 | 0 |  | 49561 | #N/A | #N/A | #N/A | #N/A | #N/A | #N/A
0 |  | #VALUE! | #VALUE! | 0 | 0 | 0 |  | 49562 | #N/A | #N/A | #N/A | #N/A | #N/A | #N/A
0 |  | #VALUE! | #VALUE! | 0 | 0 | 0 |  | 49563 | #N/A | #N/A | #N/A | #N/A | #N/A | #N/A
0 |  | #VALUE! | #VALUE! | 0 | 0 | 0 |  | 49564 | #N/A | #N/A | #N/A | #N/A | #N/A | #N/A
0 |  | #VALUE! | #VALUE! | 0 | 0 | 0 |  | 49565 | #N/A | #N/A | #N/A | #N/A | #N/A | #N/A
0 |  | #VALUE! | #VALUE! | 0 | 0 | 0 |  | 49566 | #N/A | #N/A | #N/A | #N/A | #N/A | #N/A
0 |  | #VALUE! | #VALUE! | 0 | 0 | 0 |  | 49567 | #N/A | #N/A | #N/A | #N/A | #N/A | #N/A
0 |  | #VALUE! | #VALUE! | 0 | 0 | 0 |  | 49568 | #N/A | #N/A | #N/A | #N/A | #N/A | #N/A
0 |  | #VALUE! | #VALUE! | 0 | 0 | 0 |  | 49569 | #N/A | #N/A | #N/A | #N/A | #N/A | #N/A
0 |  | #VALUE! | #VALUE! | 0 | 0 | 0 |  | 49570 | #N/A | #N/A | #N/A | #N/A | #N/A | #N/A
0 |  | #VALUE! | #VALUE! | 0 | 0 | 0 |  | 49571 | #N/A | #N/A | #N/A | #N/A | #N/A | #N/A
0 |  | #VALUE! | #VALUE! | 0 | 0 | 0 |  | 49572 | #N/A | #N/A | #N/A | #N/A | #N/A | #N/A
0 |  | #VALUE! | #VALUE! | 0 | 0 | 0 |  | 49573 | #N/A | #N/A | #N/A | #N/A | #N/A | #N/A
0 |  | #VALUE! | #VALUE! | 0 | 0 | 0 |  | 49574 | #N/A | #N/A | #N/A | #N/A | #N/A | #N/A
0 |  | #VALUE! | #VALUE! | 0 | 0 | 0 |  | 49575 | #N/A | #N/A | #N/A | #N/A | #N/A | #N/A
0 |  | #VALUE! | #VALUE! | 0 | 0 | 0 |  | 49576 | #N/A | #N/A | #N/A | #N/A | #N/A | #N/A
0 |  | #VALUE! | #VALUE! | 0 | 0 | 0 |  | 49577 | #N/A | #N/A | #N/A | #N/A | #N/A | #N/A
0 |  | #VALUE! | #VALUE! | 0 | 0 | 0 |  | 49578 | #N/A | #N/A | #N/A | #N/A | #N/A | #N/A
0 |  | #VALUE! | #VALUE! | 0 | 0 | 0 |  | 49579 | #N/A | #N/A | #N/A | #N/A | #N/A | #N/A
0 |  | #VALUE! | #VALUE! | 0 | 0 | 0 |  | 49580 | #N/A | #N/A | #N/A | #N/A | #N/A | #N/A
0 |  | #VALUE! | #VALUE! | 0 | 0 | 0 |  | 49581 | #N/A | #N/A | #N/A | #N/A | #N/A | #N/A
0 |  | #VALUE! | #VALUE! | 0 | 0 | 0 |  | 49582 | #N/A | #N/A | #N/A | #N/A | #N/A | #N/A
0 |  | #VALUE! | #VALUE! | 0 | 0 | 0 |  | 49583 | #N/A | #N/A | #N/A | #N/A | #N/A | #N/A
0 |  | #VALUE! | #VALUE! | 0 | 0 | 0 |  | 49584 | #N/A | #N/A | #N/A | #N/A | #N/A | #N/A
0 |  | #VALUE! | #VALUE! | 0 | 0 | 0 |  | 49585 | #N/A | #N/A | #N/A | #N/A | #N/A | #N/A
0 |  | #VALUE! | #VALUE! | 0 | 0 | 0 |  | 49586 | #N/A | #N/A | #N/A | #N/A | #N/A | #N/A
0 |  | #VALUE! | #VALUE! | 0 | 0 | 0 |  | 49587 | #N/A | #N/A | #N/A | #N/A | #N/A | #N/A
0 |  | #VALUE! | #VALUE! | 0 | 0 | 0 |  | 49588 | #N/A | #N/A | #N/A | #N/A | #N/A | #N/A
0 |  | #VALUE! | #VALUE! | 0 | 0 | 0 |  | 49589 | #N/A | #N/A | #N/A | #N/A | #N/A | #N/A
0 |  | #VALUE! | #VALUE! | 0 | 0 | 0 |  | 49590 | #N/A | #N/A | #N/A | #N/A | #N/A | #N/A
0 |  | #VALUE! | #VALUE! | 0 | 0 | 0 |  | 49591 | #N/A | #N/A | #N/A | #N/A | #N/A | #N/A
0 |  | #VALUE! | #VALUE! | 0 | 0 | 0 |  | 49592 | #N/A | #N/A | #N/A | #N/A | #N/A | #N/A
0 |  | #VALUE! | #VALUE! | 0 | 0 | 0 |  | 49593 | #N/A | #N/A | #N/A | #N/A | #N/A | #N/A
0 |  | #VALUE! | #VALUE! | 0 | 0 | 0 |  | 49594 | #N/A | #N/A | #N/A | #N/A | #N/A | #N/A
0 |  | #VALUE! | #VALUE! | 0 | 0 | 0 |  | 49595 | #N/A | #N/A | #N/A | #N/A | #N/A | #N/A
0 |  | #VALUE! | #VALUE! | 0 | 0 | 0 |  | 49596 | #N/A | #N/A | #N/A | #N/A | #N/A | #N/A
0 |  | #VALUE! | #VALUE! | 0 | 0 | 0 |  | 49597 | #N/A | #N/A | #N/A | #N/A | #N/A | #N/A
0 |  | #VALUE! | #VALUE! | 0 | 0 | 0 |  | 49598 | #N/A | #N/A | #N/A | #N/A | #N/A | #N/A
0 |  | #VALUE! | #VALUE! | 0 | 0 | 0 |  | 49599 | #N/A | #N/A | #N/A | #N/A | #N/A | #N/A
0 |  | #VALUE! | #VALUE! | 0 | 0 | 0 |  | 49600 | #N/A | #N/A | #N/A | #N/A | #N/A | #N/A
0 |  | #VALUE! | #VALUE! | 0 | 0 | 0 |  | 49601 | #N/A | #N/A | #N/A | #N/A | #N/A | #N/A
0 |  | #VALUE! | #VALUE! | 0 | 0 | 0 |  | 49602 | #N/A | #N/A | #N/A | #N/A | #N/A | #N/A
0 |  | #VALUE! | #VALUE! | 0 | 0 | 0 |  | 49603 | #N/A | #N/A | #N/A | #N/A | #N/A | #N/A
0 |  | #VALUE! | #VALUE! | 0 | 0 | 0 |  | 49604 | #N/A | #N/A | #N/A | #N/A | #N/A | #N/A
0 |  | #VALUE! | #VALUE! | 0 | 0 | 0 |  | 49605 | #N/A | #N/A | #N/A | #N/A | #N/A | #N/A
0 |  | #VALUE! | #VALUE! | 0 | 0 | 0 |  | 49606 | #N/A | #N/A | #N/A | #N/A | #N/A | #N/A
0 |  | #VALUE! | #VALUE! | 0 | 0 | 0 |  | 49607 | #N/A | #N/A | #N/A | #N/A | #N/A | #N/A
0 |  | #VALUE! | #VALUE! | 0 | 0 | 0 |  | 49608 | #N/A | #N/A | #N/A | #N/A | #N/A | #N/A
0 |  | #VALUE! | #VALUE! | 0 | 0 | 0 |  | 49609 | #N/A | #N/A | #N/A | #N/A | #N/A | #N/A
0 |  | #VALUE! | #VALUE! | 0 | 0 | 0 |  | 49610 | #N/A | #N/A | #N/A | #N/A | #N/A | #N/A
0 |  | #VALUE! | #VALUE! | 0 | 0 | 0 |  | 49611 | #N/A | #N/A | #N/A | #N/A | #N/A | #N/A
0 |  | #VALUE! | #VALUE! | 0 | 0 | 0 |  | 49612 | #N/A | #N/A | #N/A | #N/A | #N/A | #N/A
0 |  | #VALUE! | #VALUE! | 0 | 0 | 0 |  | 49613 | #N/A | #N/A | #N/A | #N/A | #N/A | #N/A
0 |  | #VALUE! | #VALUE! | 0 | 0 | 0 |  | 49614 | #N/A | #N/A | #N/A | #N/A | #N/A | #N/A
0 |  | #VALUE! | #VALUE! | 0 | 0 | 0 |  | 49615 | #N/A | #N/A | #N/A | #N/A | #N/A | #N/A
0 |  | #VALUE! | #VALUE! | 0 | 0 | 0 |  | 49616 | #N/A | #N/A | #N/A | #N/A | #N/A | #N/A
0 |  | #VALUE! | #VALUE! | 0 | 0 | 0 |  | 49617 | #N/A | #N/A | #N/A | #N/A | #N/A | #N/A
0 |  | #VALUE! | #VALUE! | 0 | 0 | 0 |  | 49618 | #N/A | #N/A | #N/A | #N/A | #N/A | #N/A
0 |  | #VALUE! | #VALUE! | 0 | 0 | 0 |  | 49619 | #N/A | #N/A | #N/A | #N/A | #N/A | #N/A
0 |  | #VALUE! | #VALUE! | 0 | 0 | 0 |  | 49620 | #N/A | #N/A | #N/A | #N/A | #N/A | #N/A
0 |  | #VALUE! | #VALUE! | 0 | 0 | 0 |  | 49621 | #N/A | #N/A | #N/A | #N/A | #N/A | #N/A
0 |  | #VALUE! | #VALUE! | 0 | 0 | 0 |  | 49622 | #N/A | #N/A | #N/A | #N/A | #N/A | #N/A
0 |  | #VALUE! | #VALUE! | 0 | 0 | 0 |  | 49623 | #N/A | #N/A | #N/A | #N/A | #N/A | #N/A
0 |  | #VALUE! | #VALUE! | 0 | 0 | 0 |  | 49624 | #N/A | #N/A | #N/A | #N/A | #N/A | #N/A
0 |  | #VALUE! | #VALUE! | 0 | 0 | 0 |  | 49625 | #N/A | #N/A | #N/A | #N/A | #N/A | #N/A
0 |  | #VALUE! | #VALUE! | 0 | 0 | 0 |  | 49626 | #N/A | #N/A | #N/A | #N/A | #N/A | #N/A
0 |  | #VALUE! | #VALUE! | 0 | 0 | 0 |  | 49627 | #N/A | #N/A | #N/A | #N/A | #N/A | #N/A
0 |  | #VALUE! | #VALUE! | 0 | 0 | 0 |  | 49628 | #N/A | #N/A | #N/A | #N/A | #N/A | #N/A
0 |  | #VALUE! | #VALUE! | 0 | 0 | 0 |  | 49629 | #N/A | #N/A | #N/A | #N/A | #N/A | #N/A
0 |  | #VALUE! | #VALUE! | 0 | 0 | 0 |  | 49630 | #N/A | #N/A | #N/A | #N/A | #N/A | #N/A
0 |  | #VALUE! | #VALUE! | 0 | 0 | 0 |  | 49631 | #N/A | #N/A | #N/A | #N/A | #N/A | #N/A
0 |  | #VALUE! | #VALUE! | 0 | 0 | 0 |  | 49632 | #N/A | #N/A | #N/A | #N/A | #N/A | #N/A
0 |  | #VALUE! | #VALUE! | 0 | 0 | 0 |  | 49633 | #N/A | #N/A | #N/A | #N/A | #N/A | #N/A
0 |  | #VALUE! | #VALUE! | 0 | 0 | 0 |  | 49634 | #N/A | #N/A | #N/A | #N/A | #N/A | #N/A
0 |  | #VALUE! | #VALUE! | 0 | 0 | 0 |  | 49635 | #N/A | #N/A | #N/A | #N/A | #N/A | #N/A
0 |  | #VALUE! | #VALUE! | 0 | 0 | 0 |  | 49636 | #N/A | #N/A | #N/A | #N/A | #N/A | #N/A
0 |  | #VALUE! | #VALUE! | 0 | 0 | 0 |  | 49637 | #N/A | #N/A | #N/A | #N/A | #N/A | #N/A
0 |  | #VALUE! | #VALUE! | 0 | 0 | 0 |  | 49638 | #N/A | #N/A | #N/A | #N/A | #N/A | #N/A
0 |  | #VALUE! | #VALUE! | 0 | 0 | 0 |  | 49639 | #N/A | #N/A | #N/A | #N/A | #N/A | #N/A
0 |  | #VALUE! | #VALUE! | 0 | 0 | 0 |  | 49640 | #N/A | #N/A | #N/A | #N/A | #N/A | #N/A
0 |  | #VALUE! | #VALUE! | 0 | 0 | 0 |  | 49641 | #N/A | #N/A | #N/A | #N/A | #N/A | #N/A
0 |  | #VALUE! | #VALUE! | 0 | 0 | 0 |  | 49642 | #N/A | #N/A | #N/A | #N/A | #N/A | #N/A
0 |  | #VALUE! | #VALUE! | 0 | 0 | 0 |  | 49643 | #N/A | #N/A | #N/A | #N/A | #N/A | #N/A
0 |  | #VALUE! | #VALUE! | 0 | 0 | 0 |  | 49644 | #N/A | #N/A | #N/A | #N/A | #N/A | #N/A
0 |  | #VALUE! | #VALUE! | 0 | 0 | 0 |  | 49645 | #N/A | #N/A | #N/A | #N/A | #N/A | #N/A
0 |  | #VALUE! | #VALUE! | 0 | 0 | 0 |  | 49646 | #N/A | #N/A | #N/A | #N/A | #N/A | #N/A
0 |  | #VALUE! | #VALUE! | 0 | 0 | 0 |  | 49647 | #N/A | #N/A | #N/A | #N/A | #N/A | #N/A
0 |  | #VALUE! | #VALUE! | 0 | 0 | 0 |  | 49648 | #N/A | #N/A | #N/A | #N/A | #N/A | #N/A
0 |  | #VALUE! | #VALUE! | 0 | 0 | 0 |  | 49649 | #N/A | #N/A | #N/A | #N/A | #N/A | #N/A
0 |  | #VALUE! | #VALUE! | 0 | 0 | 0 |  | 49650 | #N/A | #N/A | #N/A | #N/A | #N/A | #N/A
0 |  | #VALUE! | #VALUE! | 0 | 0 | 0 |  | 49651 | #N/A | #N/A | #N/A | #N/A | #N/A | #N/A
0 |  | #VALUE! | #VALUE! | 0 | 0 | 0 |  | 49652 | #N/A | #N/A | #N/A | #N/A | #N/A | #N/A
0 |  | #VALUE! | #VALUE! | 0 | 0 | 0 |  | 49653 | #N/A | #N/A | #N/A | #N/A | #N/A | #N/A
0 |  | #VALUE! | #VALUE! | 0 | 0 | 0 |  | 49654 | #N/A | #N/A | #N/A | #N/A | #N/A | #N/A
0 |  | #VALUE! | #VALUE! | 0 | 0 | 0 |  | 49655 | #N/A | #N/A | #N/A | #N/A | #N/A | #N/A
0 |  | #VALUE! | #VALUE! | 0 | 0 | 0 |  | 49656 | #N/A | #N/A | #N/A | #N/A | #N/A | #N/A
0 |  | #VALUE! | #VALUE! | 0 | 0 | 0 |  | 49657 | #N/A | #N/A | #N/A | #N/A | #N/A | #N/A
0 |  | #VALUE! | #VALUE! | 0 | 0 | 0 |  | 49658 | #N/A | #N/A | #N/A | #N/A | #N/A | #N/A
0 |  | #VALUE! | #VALUE! | 0 | 0 | 0 |  | 49659 | #N/A | #N/A | #N/A | #N/A | #N/A | #N/A
0 |  | #VALUE! | #VALUE! | 0 | 0 | 0 |  | 49660 | #N/A | #N/A | #N/A | #N/A | #N/A | #N/A
0 |  | #VALUE! | #VALUE! | 0 | 0 | 0 |  | 49661 | #N/A | #N/A | #N/A | #N/A | #N/A | #N/A
0 |  | #VALUE! | #VALUE! | 0 | 0 | 0 |  | 49662 | #N/A | #N/A | #N/A | #N/A | #N/A | #N/A
0 |  | #VALUE! | #VALUE! | 0 | 0 | 0 |  | 49663 | #N/A | #N/A | #N/A | #N/A | #N/A | #N/A
0 |  | #VALUE! | #VALUE! | 0 | 0 | 0 |  | 49664 | #N/A | #N/A | #N/A | #N/A | #N/A | #N/A
0 |  | #VALUE! | #VALUE! | 0 | 0 | 0 |  | 49665 | #N/A | #N/A | #N/A | #N/A | #N/A | #N/A
0 |  | #VALUE! | #VALUE! | 0 | 0 | 0 |  | 49666 | #N/A | #N/A | #N/A | #N/A | #N/A | #N/A
0 |  | #VALUE! | #VALUE! | 0 | 0 | 0 |  | 49667 | #N/A | #N/A | #N/A | #N/A | #N/A | #N/A
0 |  | #VALUE! | #VALUE! | 0 | 0 | 0 |  | 49668 | #N/A | #N/A | #N/A | #N/A | #N/A | #N/A
0 |  | #VALUE! | #VALUE! | 0 | 0 | 0 |  | 49669 | #N/A | #N/A | #N/A | #N/A | #N/A | #N/A
0 |  | #VALUE! | #VALUE! | 0 | 0 | 0 |  | 49670 | #N/A | #N/A | #N/A | #N/A | #N/A | #N/A
0 |  | #VALUE! | #VALUE! | 0 | 0 | 0 |  | 49671 | #N/A | #N/A | #N/A | #N/A | #N/A | #N/A
0 |  | #VALUE! | #VALUE! | 0 | 0 | 0 |  | 49672 | #N/A | #N/A | #N/A | #N/A | #N/A | #N/A
0 |  | #VALUE! | #VALUE! | 0 | 0 | 0 |  | 49673 | #N/A | #N/A | #N/A | #N/A | #N/A | #N/A
0 |  | #VALUE! | #VALUE! | 0 | 0 | 0 |  | 49674 | #N/A | #N/A | #N/A | #N/A | #N/A | #N/A
0 |  | #VALUE! | #VALUE! | 0 | 0 | 0 |  | 49675 | #N/A | #N/A | #N/A | #N/A | #N/A | #N/A
0 |  | #VALUE! | #VALUE! | 0 | 0 | 0 |  | 49676 | #N/A | #N/A | #N/A | #N/A | #N/A | #N/A
0 |  | #VALUE! | #VALUE! | 0 | 0 | 0 |  | 49677 | #N/A | #N/A | #N/A | #N/A | #N/A | #N/A
0 |  | #VALUE! | #VALUE! | 0 | 0 | 0 |  | 49678 | #N/A | #N/A | #N/A | #N/A | #N/A | #N/A
0 |  | #VALUE! | #VALUE! | 0 | 0 | 0 |  | 49679 | #N/A | #N/A | #N/A | #N/A | #N/A | #N/A
0 |  | #VALUE! | #VALUE! | 0 | 0 | 0 |  | 49680 | #N/A | #N/A | #N/A | #N/A | #N/A | #N/A
0 |  | #VALUE! | #VALUE! | 0 | 0 | 0 |  | 49681 | #N/A | #N/A | #N/A | #N/A | #N/A | #N/A
0 |  | #VALUE! | #VALUE! | 0 | 0 | 0 |  | 49682 | #N/A | #N/A | #N/A | #N/A | #N/A | #N/A
0 |  | #VALUE! | #VALUE! | 0 | 0 | 0 |  | 49683 | #N/A | #N/A | #N/A | #N/A | #N/A | #N/A
0 |  | #VALUE! | #VALUE! | 0 | 0 | 0 |  | 49684 | #N/A | #N/A | #N/A | #N/A | #N/A | #N/A
0 |  | #VALUE! | #VALUE! | 0 | 0 | 0 |  | 49685 | #N/A | #N/A | #N/A | #N/A | #N/A | #N/A
0 |  | #VALUE! | #VALUE! | 0 | 0 | 0 |  | 49686 | #N/A | #N/A | #N/A | #N/A | #N/A | #N/A
0 |  | #VALUE! | #VALUE! | 0 | 0 | 0 |  | 49687 | #N/A | #N/A | #N/A | #N/A | #N/A | #N/A
0 |  | #VALUE! | #VALUE! | 0 | 0 | 0 |  | 49688 | #N/A | #N/A | #N/A | #N/A | #N/A | #N/A
0 |  | #VALUE! | #VALUE! | 0 | 0 | 0 |  | 49689 | #N/A | #N/A | #N/A | #N/A | #N/A | #N/A
0 |  | #VALUE! | #VALUE! | 0 | 0 | 0 |  | 49690 | #N/A | #N/A | #N/A | #N/A | #N/A | #N/A
0 |  | #VALUE! | #VALUE! | 0 | 0 | 0 |  | 49691 | #N/A | #N/A | #N/A | #N/A | #N/A | #N/A
0 |  | #VALUE! | #VALUE! | 0 | 0 | 0 |  | 49692 | #N/A | #N/A | #N/A | #N/A | #N/A | #N/A
0 |  | #VALUE! | #VALUE! | 0 | 0 | 0 |  | 49693 | #N/A | #N/A | #N/A | #N/A | #N/A | #N/A
0 |  | #VALUE! | #VALUE! | 0 | 0 | 0 |  | 49694 | #N/A | #N/A | #N/A | #N/A | #N/A | #N/A
0 |  | #VALUE! | #VALUE! | 0 | 0 | 0 |  | 49695 | #N/A | #N/A | #N/A | #N/A | #N/A | #N/A
0 |  | #VALUE! | #VALUE! | 0 | 0 | 0 |  | 49696 | #N/A | #N/A | #N/A | #N/A | #N/A | #N/A
0 |  | #VALUE! | #VALUE! | 0 | 0 | 0 |  | 49697 | #N/A | #N/A | #N/A | #N/A | #N/A | #N/A
0 |  | #VALUE! | #VALUE! | 0 | 0 | 0 |  | 49698 | #N/A | #N/A | #N/A | #N/A | #N/A | #N/A
0 |  | #VALUE! | #VALUE! | 0 | 0 | 0 |  | 49699 | #N/A | #N/A | #N/A | #N/A | #N/A | #N/A
0 |  | #VALUE! | #VALUE! | 0 | 0 | 0 |  | 49700 | #N/A | #N/A | #N/A | #N/A | #N/A | #N/A
0 |  | #VALUE! | #VALUE! | 0 | 0 | 0 |  | 49701 | #N/A | #N/A | #N/A | #N/A | #N/A | #N/A
0 |  | #VALUE! | #VALUE! | 0 | 0 | 0 |  | 49702 | #N/A | #N/A | #N/A | #N/A | #N/A | #N/A
0 |  | #VALUE! | #VALUE! | 0 | 0 | 0 |  | 49703 | #N/A | #N/A | #N/A | #N/A | #N/A | #N/A
0 |  | #VALUE! | #VALUE! | 0 | 0 | 0 |  | 49704 | #N/A | #N/A | #N/A | #N/A | #N/A | #N/A
0 |  | #VALUE! | #VALUE! | 0 | 0 | 0 |  | 49705 | #N/A | #N/A | #N/A | #N/A | #N/A | #N/A
0 |  | #VALUE! | #VALUE! | 0 | 0 | 0 |  | 49706 | #N/A | #N/A | #N/A | #N/A | #N/A | #N/A
0 |  | #VALUE! | #VALUE! | 0 | 0 | 0 |  | 49707 | #N/A | #N/A | #N/A | #N/A | #N/A | #N/A
0 |  | #VALUE! | #VALUE! | 0 | 0 | 0 |  | 49708 | #N/A | #N/A | #N/A | #N/A | #N/A | #N/A
0 |  | #VALUE! | #VALUE! | 0 | 0 | 0 |  | 49709 | #N/A | #N/A | #N/A | #N/A | #N/A | #N/A
0 |  | #VALUE! | #VALUE! | 0 | 0 | 0 |  | 49710 | #N/A | #N/A | #N/A | #N/A | #N/A | #N/A
0 |  | #VALUE! | #VALUE! | 0 | 0 | 0 |  | 49711 | #N/A | #N/A | #N/A | #N/A | #N/A | #N/A
0 |  | #VALUE! | #VALUE! | 0 | 0 | 0 |  | 49712 | #N/A | #N/A | #N/A | #N/A | #N/A | #N/A
0 |  | #VALUE! | #VALUE! | 0 | 0 | 0 |  | 49713 | #N/A | #N/A | #N/A | #N/A | #N/A | #N/A
0 |  | #VALUE! | #VALUE! | 0 | 0 | 0 |  | 49714 | #N/A | #N/A | #N/A | #N/A | #N/A | #N/A
0 |  | #VALUE! | #VALUE! | 0 | 0 | 0 |  | 49715 | #N/A | #N/A | #N/A | #N/A | #N/A | #N/A
0 |  | #VALUE! | #VALUE! | 0 | 0 | 0 |  | 49716 | #N/A | #N/A | #N/A | #N/A | #N/A | #N/A
0 |  | #VALUE! | #VALUE! | 0 | 0 | 0 |  | 49717 | #N/A | #N/A | #N/A | #N/A | #N/A | #N/A
0 |  | #VALUE! | #VALUE! | 0 | 0 | 0 |  | 49718 | #N/A | #N/A | #N/A | #N/A | #N/A | #N/A
0 |  | #VALUE! | #VALUE! | 0 | 0 | 0 |  | 49719 | #N/A | #N/A | #N/A | #N/A | #N/A | #N/A
0 |  | #VALUE! | #VALUE! | 0 | 0 | 0 |  | 49720 | #N/A | #N/A | #N/A | #N/A | #N/A | #N/A
0 |  | #VALUE! | #VALUE! | 0 | 0 | 0 |  | 49721 | #N/A | #N/A | #N/A | #N/A | #N/A | #N/A
0 |  | #VALUE! | #VALUE! | 0 | 0 | 0 |  | 49722 | #N/A | #N/A | #N/A | #N/A | #N/A | #N/A
0 |  | #VALUE! | #VALUE! | 0 | 0 | 0 |  | 49723 | #N/A | #N/A | #N/A | #N/A | #N/A | #N/A
0 |  | #VALUE! | #VALUE! | 0 | 0 | 0 |  | 49724 | #N/A | #N/A | #N/A | #N/A | #N/A | #N/A
0 |  | #VALUE! | #VALUE! | 0 | 0 | 0 |  | 49725 | #N/A | #N/A | #N/A | #N/A | #N/A | #N/A
0 |  | #VALUE! | #VALUE! | 0 | 0 | 0 |  | 49726 | #N/A | #N/A | #N/A | #N/A | #N/A | #N/A
0 |  | #VALUE! | #VALUE! | 0 | 0 | 0 |  | 49727 | #N/A | #N/A | #N/A | #N/A | #N/A | #N/A
0 |  | #VALUE! | #VALUE! | 0 | 0 | 0 |  | 49728 | #N/A | #N/A | #N/A | #N/A | #N/A | #N/A
0 |  | #VALUE! | #VALUE! | 0 | 0 | 0 |  | 49729 | #N/A | #N/A | #N/A | #N/A | #N/A | #N/A
0 |  | #VALUE! | #VALUE! | 0 | 0 | 0 |  | 49730 | #N/A | #N/A | #N/A | #N/A | #N/A | #N/A
0 |  | #VALUE! | #VALUE! | 0 | 0 | 0 |  | 49731 | #N/A | #N/A | #N/A | #N/A | #N/A | #N/A
0 |  | #VALUE! | #VALUE! | 0 | 0 | 0 |  | 49732 | #N/A | #N/A | #N/A | #N/A | #N/A | #N/A
0 |  | #VALUE! | #VALUE! | 0 | 0 | 0 |  | 49733 | #N/A | #N/A | #N/A | #N/A | #N/A | #N/A
0 |  | #VALUE! | #VALUE! | 0 | 0 | 0 |  | 49734 | #N/A | #N/A | #N/A | #N/A | #N/A | #N/A
0 |  | #VALUE! | #VALUE! | 0 | 0 | 0 |  | 49735 | #N/A | #N/A | #N/A | #N/A | #N/A | #N/A
0 |  | #VALUE! | #VALUE! | 0 | 0 | 0 |  | 49736 | #N/A | #N/A | #N/A | #N/A | #N/A | #N/A
0 |  | #VALUE! | #VALUE! | 0 | 0 | 0 |  | 49737 | #N/A | #N/A | #N/A | #N/A | #N/A | #N/A
0 |  | #VALUE! | #VALUE! | 0 | 0 | 0 |  | 49738 | #N/A | #N/A | #N/A | #N/A | #N/A | #N/A
0 |  | #VALUE! | #VALUE! | 0 | 0 | 0 |  | 49739 | #N/A | #N/A | #N/A | #N/A | #N/A | #N/A
0 |  | #VALUE! | #VALUE! | 0 | 0 | 0 |  | 49740 | #N/A | #N/A | #N/A | #N/A | #N/A | #N/A
0 |  | #VALUE! | #VALUE! | 0 | 0 | 0 |  | 49741 | #N/A | #N/A | #N/A | #N/A | #N/A | #N/A
0 |  | #VALUE! | #VALUE! | 0 | 0 | 0 |  | 49742 | #N/A | #N/A | #N/A | #N/A | #N/A | #N/A
0 |  | #VALUE! | #VALUE! | 0 | 0 | 0 |  | 49743 | #N/A | #N/A | #N/A | #N/A | #N/A | #N/A
0 |  | #VALUE! | #VALUE! | 0 | 0 | 0 |  | 49744 | #N/A | #N/A | #N/A | #N/A | #N/A | #N/A
0 |  | #VALUE! | #VALUE! | 0 | 0 | 0 |  | 49745 | #N/A | #N/A | #N/A | #N/A | #N/A | #N/A
0 |  | #VALUE! | #VALUE! | 0 | 0 | 0 |  | 49746 | #N/A | #N/A | #N/A | #N/A | #N/A | #N/A
0 |  | #VALUE! | #VALUE! | 0 | 0 | 0 |  | 49747 | #N/A | #N/A | #N/A | #N/A | #N/A | #N/A
0 |  | #VALUE! | #VALUE! | 0 | 0 | 0 |  | 49748 | #N/A | #N/A | #N/A | #N/A | #N/A | #N/A
0 |  | #VALUE! | #VALUE! | 0 | 0 | 0 |  | 49749 | #N/A | #N/A | #N/A | #N/A | #N/A | #N/A
0 |  | #VALUE! | #VALUE! | 0 | 0 | 0 |  | 49750 | #N/A | #N/A | #N/A | #N/A | #N/A | #N/A
0 |  | #VALUE! | #VALUE! | 0 | 0 | 0 |  | 49751 | #N/A | #N/A | #N/A | #N/A | #N/A | #N/A
0 |  | #VALUE! | #VALUE! | 0 | 0 | 0 |  | 49752 | #N/A | #N/A | #N/A | #N/A | #N/A | #N/A
0 |  | #VALUE! | #VALUE! | 0 | 0 | 0 |  | 49753 | #N/A | #N/A | #N/A | #N/A | #N/A | #N/A
0 |  | #VALUE! | #VALUE! | 0 | 0 | 0 |  | 49754 | #N/A | #N/A | #N/A | #N/A | #N/A | #N/A
0 |  | #VALUE! | #VALUE! | 0 | 0 | 0 |  | 49755 | #N/A | #N/A | #N/A | #N/A | #N/A | #N/A
0 |  | #VALUE! | #VALUE! | 0 | 0 | 0 |  | 49756 | #N/A | #N/A | #N/A | #N/A | #N/A | #N/A
0 |  | #VALUE! | #VALUE! | 0 | 0 | 0 |  | 49757 | #N/A | #N/A | #N/A | #N/A | #N/A | #N/A
0 |  | #VALUE! | #VALUE! | 0 | 0 | 0 |  | 49758 | #N/A | #N/A | #N/A | #N/A | #N/A | #N/A
0 |  | #VALUE! | #VALUE! | 0 | 0 | 0 |  | 49759 | #N/A | #N/A | #N/A | #N/A | #N/A | #N/A
0 |  | #VALUE! | #VALUE! | 0 | 0 | 0 |  | 49760 | #N/A | #N/A | #N/A | #N/A | #N/A | #N/A
0 |  | #VALUE! | #VALUE! | 0 | 0 | 0 |  | 49761 | #N/A | #N/A | #N/A | #N/A | #N/A | #N/A
0 |  | #VALUE! | #VALUE! | 0 | 0 | 0 |  | 49762 | #N/A | #N/A | #N/A | #N/A | #N/A | #N/A
0 |  | #VALUE! | #VALUE! | 0 | 0 | 0 |  | 49763 | #N/A | #N/A | #N/A | #N/A | #N/A | #N/A
0 |  | #VALUE! | #VALUE! | 0 | 0 | 0 |  | 49764 | #N/A | #N/A | #N/A | #N/A | #N/A | #N/A
0 |  | #VALUE! | #VALUE! | 0 | 0 | 0 |  | 49765 | #N/A | #N/A | #N/A | #N/A | #N/A | #N/A
0 |  | #VALUE! | #VALUE! | 0 | 0 | 0 |  | 49766 | #N/A | #N/A | #N/A | #N/A | #N/A | #N/A
0 |  | #VALUE! | #VALUE! | 0 | 0 | 0 |  | 49767 | #N/A | #N/A | #N/A | #N/A | #N/A | #N/A
0 |  | #VALUE! | #VALUE! | 0 | 0 | 0 |  | 49768 | #N/A | #N/A | #N/A | #N/A | #N/A | #N/A
0 |  | #VALUE! | #VALUE! | 0 | 0 | 0 |  | 49769 | #N/A | #N/A | #N/A | #N/A | #N/A | #N/A
0 |  | #VALUE! | #VALUE! | 0 | 0 | 0 |  | 49770 | #N/A | #N/A | #N/A | #N/A | #N/A | #N/A
0 |  | #VALUE! | #VALUE! | 0 | 0 | 0 |  | 49771 | #N/A | #N/A | #N/A | #N/A | #N/A | #N/A
0 |  | #VALUE! | #VALUE! | 0 | 0 | 0 |  | 49772 | #N/A | #N/A | #N/A | #N/A | #N/A | #N/A
0 |  | #VALUE! | #VALUE! | 0 | 0 | 0 |  | 49773 | #N/A | #N/A | #N/A | #N/A | #N/A | #N/A
0 |  | #VALUE! | #VALUE! | 0 | 0 | 0 |  | 49774 | #N/A | #N/A | #N/A | #N/A | #N/A | #N/A
0 |  | #VALUE! | #VALUE! | 0 | 0 | 0 |  | 49775 | #N/A | #N/A | #N/A | #N/A | #N/A | #N/A
0 |  | #VALUE! | #VALUE! | 0 | 0 | 0 |  | 49776 | #N/A | #N/A | #N/A | #N/A | #N/A | #N/A
0 |  | #VALUE! | #VALUE! | 0 | 0 | 0 |  | 49777 | #N/A | #N/A | #N/A | #N/A | #N/A | #N/A
0 |  | #VALUE! | #VALUE! | 0 | 0 | 0 |  | 49778 | #N/A | #N/A | #N/A | #N/A | #N/A | #N/A
0 |  | #VALUE! | #VALUE! | 0 | 0 | 0 |  | 49779 | #N/A | #N/A | #N/A | #N/A | #N/A | #N/A
0 |  | #VALUE! | #VALUE! | 0 | 0 | 0 |  | 49780 | #N/A | #N/A | #N/A | #N/A | #N/A | #N/A
0 |  | #VALUE! | #VALUE! | 0 | 0 | 0 |  | 49781 | #N/A | #N/A | #N/A | #N/A | #N/A | #N/A
0 |  | #VALUE! | #VALUE! | 0 | 0 | 0 |  | 49782 | #N/A | #N/A | #N/A | #N/A | #N/A | #N/A
0 |  | #VALUE! | #VALUE! | 0 | 0 | 0 |  | 49783 | #N/A | #N/A | #N/A | #N/A | #N/A | #N/A
0 |  | #VALUE! | #VALUE! | 0 | 0 | 0 |  | 49784 | #N/A | #N/A | #N/A | #N/A | #N/A | #N/A
0 |  | #VALUE! | #VALUE! | 0 | 0 | 0 |  | 49785 | #N/A | #N/A | #N/A | #N/A | #N/A | #N/A
0 |  | #VALUE! | #VALUE! | 0 | 0 | 0 |  | 49786 | #N/A | #N/A | #N/A | #N/A | #N/A | #N/A
0 |  | #VALUE! | #VALUE! | 0 | 0 | 0 |  | 49787 | #N/A | #N/A | #N/A | #N/A | #N/A | #N/A
0 |  | #VALUE! | #VALUE! | 0 | 0 | 0 |  | 49788 | #N/A | #N/A | #N/A | #N/A | #N/A | #N/A
0 |  | #VALUE! | #VALUE! | 0 | 0 | 0 |  | 49789 | #N/A | #N/A | #N/A | #N/A | #N/A | #N/A
0 |  | #VALUE! | #VALUE! | 0 | 0 | 0 |  | 49790 | #N/A | #N/A | #N/A | #N/A | #N/A | #N/A
0 |  | #VALUE! | #VALUE! | 0 | 0 | 0 |  | 49791 | #N/A | #N/A | #N/A | #N/A | #N/A | #N/A
0 |  | #VALUE! | #VALUE! | 0 | 0 | 0 |  | 49792 | #N/A | #N/A | #N/A | #N/A | #N/A | #N/A
0 |  | #VALUE! | #VALUE! | 0 | 0 | 0 |  | 49793 | #N/A | #N/A | #N/A | #N/A | #N/A | #N/A
0 |  | #VALUE! | #VALUE! | 0 | 0 | 0 |  | 49794 | #N/A | #N/A | #N/A | #N/A | #N/A | #N/A
0 |  | #VALUE! | #VALUE! | 0 | 0 | 0 |  | 49795 | #N/A | #N/A | #N/A | #N/A | #N/A | #N/A
0 |  | #VALUE! | #VALUE! | 0 | 0 | 0 |  | 49796 | #N/A | #N/A | #N/A | #N/A | #N/A | #N/A
0 |  | #VALUE! | #VALUE! | 0 | 0 | 0 |  | 49797 | #N/A | #N/A | #N/A | #N/A | #N/A | #N/A
0 |  | #VALUE! | #VALUE! | 0 | 0 | 0 |  | 49798 | #N/A | #N/A | #N/A | #N/A | #N/A | #N/A
0 |  | #VALUE! | #VALUE! | 0 | 0 | 0 |  | 49799 | #N/A | #N/A | #N/A | #N/A | #N/A | #N/A
0 |  | #VALUE! | #VALUE! | 0 | 0 | 0 |  | 49800 | #N/A | #N/A | #N/A | #N/A | #N/A | #N/A
0 |  | #VALUE! | #VALUE! | 0 | 0 | 0 |  | 49801 | #N/A | #N/A | #N/A | #N/A | #N/A | #N/A
0 |  | #VALUE! | #VALUE! | 0 | 0 | 0 |  | 49802 | #N/A | #N/A | #N/A | #N/A | #N/A | #N/A
0 |  | #VALUE! | #VALUE! | 0 | 0 | 0 |  | 49803 | #N/A | #N/A | #N/A | #N/A | #N/A | #N/A
0 |  | #VALUE! | #VALUE! | 0 | 0 | 0 |  | 49804 | #N/A | #N/A | #N/A | #N/A | #N/A | #N/A
0 |  | #VALUE! | #VALUE! | 0 | 0 | 0 |  | 49805 | #N/A | #N/A | #N/A | #N/A | #N/A | #N/A
0 |  | #VALUE! | #VALUE! | 0 | 0 | 0 |  | 49806 | #N/A | #N/A | #N/A | #N/A | #N/A | #N/A
0 |  | #VALUE! | #VALUE! | 0 | 0 | 0 |  | 49807 | #N/A | #N/A | #N/A | #N/A | #N/A | #N/A
0 |  | #VALUE! | #VALUE! | 0 | 0 | 0 |  | 49808 | #N/A | #N/A | #N/A | #N/A | #N/A | #N/A
0 |  | #VALUE! | #VALUE! | 0 | 0 | 0 |  | 49809 | #N/A | #N/A | #N/A | #N/A | #N/A | #N/A
0 |  | #VALUE! | #VALUE! | 0 | 0 | 0 |  | 49810 | #N/A | #N/A | #N/A | #N/A | #N/A | #N/A
0 |  | #VALUE! | #VALUE! | 0 | 0 | 0 |  | 49811 | #N/A | #N/A | #N/A | #N/A | #N/A | #N/A
0 |  | #VALUE! | #VALUE! | 0 | 0 | 0 |  | 49812 | #N/A | #N/A | #N/A | #N/A | #N/A | #N/A
0 |  | #VALUE! | #VALUE! | 0 | 0 | 0 |  | 49813 | #N/A | #N/A | #N/A | #N/A | #N/A | #N/A
0 |  | #VALUE! | #VALUE! | 0 | 0 | 0 |  | 49814 | #N/A | #N/A | #N/A | #N/A | #N/A | #N/A
0 |  | #VALUE! | #VALUE! | 0 | 0 | 0 |  | 49815 | #N/A | #N/A | #N/A | #N/A | #N/A | #N/A
0 |  | #VALUE! | #VALUE! | 0 | 0 | 0 |  | 49816 | #N/A | #N/A | #N/A | #N/A | #N/A | #N/A
0 |  | #VALUE! | #VALUE! | 0 | 0 | 0 |  | 49817 | #N/A | #N/A | #N/A | #N/A | #N/A | #N/A
0 |  | #VALUE! | #VALUE! | 0 | 0 | 0 |  | 49818 | #N/A | #N/A | #N/A | #N/A | #N/A | #N/A
0 |  | #VALUE! | #VALUE! | 0 | 0 | 0 |  | 49819 | #N/A | #N/A | #N/A | #N/A | #N/A | #N/A
0 |  | #VALUE! | #VALUE! | 0 | 0 | 0 |  | 49820 | #N/A | #N/A | #N/A | #N/A | #N/A | #N/A
0 |  | #VALUE! | #VALUE! | 0 | 0 | 0 |  | 49821 | #N/A | #N/A | #N/A | #N/A | #N/A | #N/A
0 |  | #VALUE! | #VALUE! | 0 | 0 | 0 |  | 49822 | #N/A | #N/A | #N/A | #N/A | #N/A | #N/A
0 |  | #VALUE! | #VALUE! | 0 | 0 | 0 |  | 49823 | #N/A | #N/A | #N/A | #N/A | #N/A | #N/A
0 |  | #VALUE! | #VALUE! | 0 | 0 | 0 |  | 49824 | #N/A | #N/A | #N/A | #N/A | #N/A | #N/A
0 |  | #VALUE! | #VALUE! | 0 | 0 | 0 |  | 49825 | #N/A | #N/A | #N/A | #N/A | #N/A | #N/A
0 |  | #VALUE! | #VALUE! | 0 | 0 | 0 |  | 49826 | #N/A | #N/A | #N/A | #N/A | #N/A | #N/A
0 |  | #VALUE! | #VALUE! | 0 | 0 | 0 |  | 49827 | #N/A | #N/A | #N/A | #N/A | #N/A | #N/A
0 |  | #VALUE! | #VALUE! | 0 | 0 | 0 |  | 49828 | #N/A | #N/A | #N/A | #N/A | #N/A | #N/A
0 |  | #VALUE! | #VALUE! | 0 | 0 | 0 |  | 49829 | #N/A | #N/A | #N/A | #N/A | #N/A | #N/A
0 |  | #VALUE! | #VALUE! | 0 | 0 | 0 |  | 49830 | #N/A | #N/A | #N/A | #N/A | #N/A | #N/A
0 |  | #VALUE! | #VALUE! | 0 | 0 | 0 |  | 49831 | #N/A | #N/A | #N/A | #N/A | #N/A | #N/A
0 |  | #VALUE! | #VALUE! | 0 | 0 | 0 |  | 49832 | #N/A | #N/A | #N/A | #N/A | #N/A | #N/A
0 |  | #VALUE! | #VALUE! | 0 | 0 | 0 |  | 49833 | #N/A | #N/A | #N/A | #N/A | #N/A | #N/A
0 |  | #VALUE! | #VALUE! | 0 | 0 | 0 |  | 49834 | #N/A | #N/A | #N/A | #N/A | #N/A | #N/A
0 |  | #VALUE! | #VALUE! | 0 | 0 | 0 |  | 49835 | #N/A | #N/A | #N/A | #N/A | #N/A | #N/A
0 |  | #VALUE! | #VALUE! | 0 | 0 | 0 |  | 49836 | #N/A | #N/A | #N/A | #N/A | #N/A | #N/A
0 |  | #VALUE! | #VALUE! | 0 | 0 | 0 |  | 49837 | #N/A | #N/A | #N/A | #N/A | #N/A | #N/A
0 |  | #VALUE! | #VALUE! | 0 | 0 | 0 |  | 49838 | #N/A | #N/A | #N/A | #N/A | #N/A | #N/A
0 |  | #VALUE! | #VALUE! | 0 | 0 | 0 |  | 49839 | #N/A | #N/A | #N/A | #N/A | #N/A | #N/A
0 |  | #VALUE! | #VALUE! | 0 | 0 | 0 |  | 49840 | #N/A | #N/A | #N/A | #N/A | #N/A | #N/A
0 |  | #VALUE! | #VALUE! | 0 | 0 | 0 |  | 49841 | #N/A | #N/A | #N/A | #N/A | #N/A | #N/A
0 |  | #VALUE! | #VALUE! | 0 | 0 | 0 |  | 49842 | #N/A | #N/A | #N/A | #N/A | #N/A | #N/A
0 |  | #VALUE! | #VALUE! | 0 | 0 | 0 |  | 49843 | #N/A | #N/A | #N/A | #N/A | #N/A | #N/A
0 |  | #VALUE! | #VALUE! | 0 | 0 | 0 |  | 49844 | #N/A | #N/A | #N/A | #N/A | #N/A | #N/A
0 |  | #VALUE! | #VALUE! | 0 | 0 | 0 |  | 49845 | #N/A | #N/A | #N/A | #N/A | #N/A | #N/A
0 |  | #VALUE! | #VALUE! | 0 | 0 | 0 |  | 49846 | #N/A | #N/A | #N/A | #N/A | #N/A | #N/A
0 |  | #VALUE! | #VALUE! | 0 | 0 | 0 |  | 49847 | #N/A | #N/A | #N/A | #N/A | #N/A | #N/A
0 |  | #VALUE! | #VALUE! | 0 | 0 | 0 |  | 49848 | #N/A | #N/A | #N/A | #N/A | #N/A | #N/A
0 |  | #VALUE! | #VALUE! | 0 | 0 | 0 |  | 49849 | #N/A | #N/A | #N/A | #N/A | #N/A | #N/A
0 |  | #VALUE! | #VALUE! | 0 | 0 | 0 |  | 49850 | #N/A | #N/A | #N/A | #N/A | #N/A | #N/A
0 |  | #VALUE! | #VALUE! | 0 | 0 | 0 |  | 49851 | #N/A | #N/A | #N/A | #N/A | #N/A | #N/A
0 |  | #VALUE! | #VALUE! | 0 | 0 | 0 |  | 49852 | #N/A | #N/A | #N/A | #N/A | #N/A | #N/A
0 |  | #VALUE! | #VALUE! | 0 | 0 | 0 |  | 49853 | #N/A | #N/A | #N/A | #N/A | #N/A | #N/A
0 |  | #VALUE! | #VALUE! | 0 | 0 | 0 |  | 49854 | #N/A | #N/A | #N/A | #N/A | #N/A | #N/A
0 |  | #VALUE! | #VALUE! | 0 | 0 | 0 |  | 49855 | #N/A | #N/A | #N/A | #N/A | #N/A | #N/A
0 |  | #VALUE! | #VALUE! | 0 | 0 | 0 |  | 49856 | #N/A | #N/A | #N/A | #N/A | #N/A | #N/A
0 |  | #VALUE! | #VALUE! | 0 | 0 | 0 |  | 49857 | #N/A | #N/A | #N/A | #N/A | #N/A | #N/A
0 |  | #VALUE! | #VALUE! | 0 | 0 | 0 |  | 49858 | #N/A | #N/A | #N/A | #N/A | #N/A | #N/A
0 |  | #VALUE! | #VALUE! | 0 | 0 | 0 |  | 49859 | #N/A | #N/A | #N/A | #N/A | #N/A | #N/A
0 |  | #VALUE! | #VALUE! | 0 | 0 | 0 |  | 49860 | #N/A | #N/A | #N/A | #N/A | #N/A | #N/A
0 |  | #VALUE! | #VALUE! | 0 | 0 | 0 |  | 49861 | #N/A | #N/A | #N/A | #N/A | #N/A | #N/A
0 |  | #VALUE! | #VALUE! | 0 | 0 | 0 |  | 49862 | #N/A | #N/A | #N/A | #N/A | #N/A | #N/A
0 |  | #VALUE! | #VALUE! | 0 | 0 | 0 |  | 49863 | #N/A | #N/A | #N/A | #N/A | #N/A | #N/A
0 |  | #VALUE! | #VALUE! | 0 | 0 | 0 |  | 49864 | #N/A | #N/A | #N/A | #N/A | #N/A | #N/A
0 |  | #VALUE! | #VALUE! | 0 | 0 | 0 |  | 49865 | #N/A | #N/A | #N/A | #N/A | #N/A | #N/A
0 |  | #VALUE! | #VALUE! | 0 | 0 | 0 |  | 49866 | #N/A | #N/A | #N/A | #N/A | #N/A | #N/A
0 |  | #VALUE! | #VALUE! | 0 | 0 | 0 |  | 49867 | #N/A | #N/A | #N/A | #N/A | #N/A | #N/A
0 |  | #VALUE! | #VALUE! | 0 | 0 | 0 |  | 49868 | #N/A | #N/A | #N/A | #N/A | #N/A | #N/A
0 |  | #VALUE! | #VALUE! | 0 | 0 | 0 |  | 49869 | #N/A | #N/A | #N/A | #N/A | #N/A | #N/A
0 |  | #VALUE! | #VALUE! | 0 | 0 | 0 |  | 49870 | #N/A | #N/A | #N/A | #N/A | #N/A | #N/A
0 |  | #VALUE! | #VALUE! | 0 | 0 | 0 |  | 49871 | #N/A | #N/A | #N/A | #N/A | #N/A | #N/A
0 |  | #VALUE! | #VALUE! | 0 | 0 | 0 |  | 49872 | #N/A | #N/A | #N/A | #N/A | #N/A | #N/A
0 |  | #VALUE! | #VALUE! | 0 | 0 | 0 |  | 49873 | #N/A | #N/A | #N/A | #N/A | #N/A | #N/A
0 |  | #VALUE! | #VALUE! | 0 | 0 | 0 |  | 49874 | #N/A | #N/A | #N/A | #N/A | #N/A | #N/A
0 |  | #VALUE! | #VALUE! | 0 | 0 | 0 |  | 49875 | #N/A | #N/A | #N/A | #N/A | #N/A | #N/A
0 |  | #VALUE! | #VALUE! | 0 | 0 | 0 |  | 49876 | #N/A | #N/A | #N/A | #N/A | #N/A | #N/A
0 |  | #VALUE! | #VALUE! | 0 | 0 | 0 |  | 49877 | #N/A | #N/A | #N/A | #N/A | #N/A | #N/A
0 |  | #VALUE! | #VALUE! | 0 | 0 | 0 |  | 49878 | #N/A | #N/A | #N/A | #N/A | #N/A | #N/A
0 |  | #VALUE! | #VALUE! | 0 | 0 | 0 |  | 49879 | #N/A | #N/A | #N/A | #N/A | #N/A | #N/A
0 |  | #VALUE! | #VALUE! | 0 | 0 | 0 |  | 49880 | #N/A | #N/A | #N/A | #N/A | #N/A | #N/A
0 |  | #VALUE! | #VALUE! | 0 | 0 | 0 |  | 49881 | #N/A | #N/A | #N/A | #N/A | #N/A | #N/A
0 |  | #VALUE! | #VALUE! | 0 | 0 | 0 |  | 49882 | #N/A | #N/A | #N/A | #N/A | #N/A | #N/A
0 |  | #VALUE! | #VALUE! | 0 | 0 | 0 |  | 49883 | #N/A | #N/A | #N/A | #N/A | #N/A | #N/A
0 |  | #VALUE! | #VALUE! | 0 | 0 | 0 |  | 49884 | #N/A | #N/A | #N/A | #N/A | #N/A | #N/A
0 |  | #VALUE! | #VALUE! | 0 | 0 | 0 |  | 49885 | #N/A | #N/A | #N/A | #N/A | #N/A | #N/A
0 |  | #VALUE! | #VALUE! | 0 | 0 | 0 |  | 49886 | #N/A | #N/A | #N/A | #N/A | #N/A | #N/A
0 |  | #VALUE! | #VALUE! | 0 | 0 | 0 |  | 49887 | #N/A | #N/A | #N/A | #N/A | #N/A | #N/A
0 |  | #VALUE! | #VALUE! | 0 | 0 | 0 |  | 49888 | #N/A | #N/A | #N/A | #N/A | #N/A | #N/A
0 |  | #VALUE! | #VALUE! | 0 | 0 | 0 |  | 49889 | #N/A | #N/A | #N/A | #N/A | #N/A | #N/A
0 |  | #VALUE! | #VALUE! | 0 | 0 | 0 |  | 49890 | #N/A | #N/A | #N/A | #N/A | #N/A | #N/A
0 |  | #VALUE! | #VALUE! | 0 | 0 | 0 |  | 49891 | #N/A | #N/A | #N/A | #N/A | #N/A | #N/A
0 |  | #VALUE! | #VALUE! | 0 | 0 | 0 |  | 49892 | #N/A | #N/A | #N/A | #N/A | #N/A | #N/A
0 |  | #VALUE! | #VALUE! | 0 | 0 | 0 |  | 49893 | #N/A | #N/A | #N/A | #N/A | #N/A | #N/A
0 |  | #VALUE! | #VALUE! | 0 | 0 | 0 |  | 49894 | #N/A | #N/A | #N/A | #N/A | #N/A | #N/A
0 |  | #VALUE! | #VALUE! | 0 | 0 | 0 |  | 49895 | #N/A | #N/A | #N/A | #N/A | #N/A | #N/A
0 |  | #VALUE! | #VALUE! | 0 | 0 | 0 |  | 49896 | #N/A | #N/A | #N/A | #N/A | #N/A | #N/A
0 |  | #VALUE! | #VALUE! | 0 | 0 | 0 |  | 49897 | #N/A | #N/A | #N/A | #N/A | #N/A | #N/A
0 |  | #VALUE! | #VALUE! | 0 | 0 | 0 |  | 49898 | #N/A | #N/A | #N/A | #N/A | #N/A | #N/A
0 |  | #VALUE! | #VALUE! | 0 | 0 | 0 |  | 49899 | #N/A | #N/A | #N/A | #N/A | #N/A | #N/A
0 |  | #VALUE! | #VALUE! | 0 | 0 | 0 |  | 49900 | #N/A | #N/A | #N/A | #N/A | #N/A | #N/A
0 |  | #VALUE! | #VALUE! | 0 | 0 | 0 |  | 49901 | #N/A | #N/A | #N/A | #N/A | #N/A | #N/A
0 |  | #VALUE! | #VALUE! | 0 | 0 | 0 |  | 49902 | #N/A | #N/A | #N/A | #N/A | #N/A | #N/A
0 |  | #VALUE! | #VALUE! | 0 | 0 | 0 |  | 49903 | #N/A | #N/A | #N/A | #N/A | #N/A | #N/A
0 |  | #VALUE! | #VALUE! | 0 | 0 | 0 |  | 49904 | #N/A | #N/A | #N/A | #N/A | #N/A | #N/A
0 |  | #VALUE! | #VALUE! | 0 | 0 | 0 |  | 49905 | #N/A | #N/A | #N/A | #N/A | #N/A | #N/A
0 |  | #VALUE! | #VALUE! | 0 | 0 | 0 |  | 49906 | #N/A | #N/A | #N/A | #N/A | #N/A | #N/A
0 |  | #VALUE! | #VALUE! | 0 | 0 | 0 |  | 49907 | #N/A | #N/A | #N/A | #N/A | #N/A | #N/A
0 |  | #VALUE! | #VALUE! | 0 | 0 | 0 |  | 49908 | #N/A | #N/A | #N/A | #N/A | #N/A | #N/A
0 |  | #VALUE! | #VALUE! | 0 | 0 | 0 |  | 49909 | #N/A | #N/A | #N/A | #N/A | #N/A | #N/A
0 |  | #VALUE! | #VALUE! | 0 | 0 | 0 |  | 49910 | #N/A | #N/A | #N/A | #N/A | #N/A | #N/A
0 |  | #VALUE! | #VALUE! | 0 | 0 | 0 |  | 49911 | #N/A | #N/A | #N/A | #N/A | #N/A | #N/A
0 |  | #VALUE! | #VALUE! | 0 | 0 | 0 |  | 49912 | #N/A | #N/A | #N/A | #N/A | #N/A | #N/A
0 |  | #VALUE! | #VALUE! | 0 | 0 | 0 |  | 49913 | #N/A | #N/A | #N/A | #N/A | #N/A | #N/A
0 |  | #VALUE! | #VALUE! | 0 | 0 | 0 |  | 49914 | #N/A | #N/A | #N/A | #N/A | #N/A | #N/A
0 |  | #VALUE! | #VALUE! | 0 | 0 | 0 |  | 49915 | #N/A | #N/A | #N/A | #N/A | #N/A | #N/A
0 |  | #VALUE! | #VALUE! | 0 | 0 | 0 |  | 49916 | #N/A | #N/A | #N/A | #N/A | #N/A | #N/A
0 |  | #VALUE! | #VALUE! | 0 | 0 | 0 |  | 49917 | #N/A | #N/A | #N/A | #N/A | #N/A | #N/A
0 |  | #VALUE! | #VALUE! | 0 | 0 | 0 |  | 49918 | #N/A | #N/A | #N/A | #N/A | #N/A | #N/A
0 |  | #VALUE! | #VALUE! | 0 | 0 | 0 |  | 49919 | #N/A | #N/A | #N/A | #N/A | #N/A | #N/A
0 |  | #VALUE! | #VALUE! | 0 | 0 | 0 |  | 49920 | #N/A | #N/A | #N/A | #N/A | #N/A | #N/A
0 |  | #VALUE! | #VALUE! | 0 | 0 | 0 |  | 49921 | #N/A | #N/A | #N/A | #N/A | #N/A | #N/A
0 |  | #VALUE! | #VALUE! | 0 | 0 | 0 |  | 49922 | #N/A | #N/A | #N/A | #N/A | #N/A | #N/A
0 |  | #VALUE! | #VALUE! | 0 | 0 | 0 |  | 49923 | #N/A | #N/A | #N/A | #N/A | #N/A | #N/A
0 |  | #VALUE! | #VALUE! | 0 | 0 | 0 |  | 49924 | #N/A | #N/A | #N/A | #N/A | #N/A | #N/A
0 |  | #VALUE! | #VALUE! | 0 | 0 | 0 |  | 49925 | #N/A | #N/A | #N/A | #N/A | #N/A | #N/A
0 |  | #VALUE! | #VALUE! | 0 | 0 | 0 |  | 49926 | #N/A | #N/A | #N/A | #N/A | #N/A | #N/A
0 |  | #VALUE! | #VALUE! | 0 | 0 | 0 |  | 49927 | #N/A | #N/A | #N/A | #N/A | #N/A | #N/A
0 |  | #VALUE! | #VALUE! | 0 | 0 | 0 |  | 49928 | #N/A | #N/A | #N/A | #N/A | #N/A | #N/A
0 |  | #VALUE! | #VALUE! | 0 | 0 | 0 |  | 49929 | #N/A | #N/A | #N/A | #N/A | #N/A | #N/A
0 |  | #VALUE! | #VALUE! | 0 | 0 | 0 |  | 49930 | #N/A | #N/A | #N/A | #N/A | #N/A | #N/A
0 |  | #VALUE! | #VALUE! | 0 | 0 | 0 |  | 49931 | #N/A | #N/A | #N/A | #N/A | #N/A | #N/A
0 |  | #VALUE! | #VALUE! | 0 | 0 | 0 |  | 49932 | #N/A | #N/A | #N/A | #N/A | #N/A | #N/A
0 |  | #VALUE! | #VALUE! | 0 | 0 | 0 |  | 49933 | #N/A | #N/A | #N/A | #N/A | #N/A | #N/A
0 |  | #VALUE! | #VALUE! | 0 | 0 | 0 |  | 49934 | #N/A | #N/A | #N/A | #N/A | #N/A | #N/A
0 |  | #VALUE! | #VALUE! | 0 | 0 | 0 |  | 49935 | #N/A | #N/A | #N/A | #N/A | #N/A | #N/A
0 |  | #VALUE! | #VALUE! | 0 | 0 | 0 |  | 49936 | #N/A | #N/A | #N/A | #N/A | #N/A | #N/A
0 |  | #VALUE! | #VALUE! | 0 | 0 | 0 |  | 49937 | #N/A | #N/A | #N/A | #N/A | #N/A | #N/A
0 |  | #VALUE! | #VALUE! | 0 | 0 | 0 |  | 49938 | #N/A | #N/A | #N/A | #N/A | #N/A | #N/A
0 |  | #VALUE! | #VALUE! | 0 | 0 | 0 |  | 49939 | #N/A | #N/A | #N/A | #N/A | #N/A | #N/A
0 |  | #VALUE! | #VALUE! | 0 | 0 | 0 |  | 49940 | #N/A | #N/A | #N/A | #N/A | #N/A | #N/A
0 |  | #VALUE! | #VALUE! | 0 | 0 | 0 |  | 49941 | #N/A | #N/A | #N/A | #N/A | #N/A | #N/A
0 |  | #VALUE! | #VALUE! | 0 | 0 | 0 |  | 49942 | #N/A | #N/A | #N/A | #N/A | #N/A | #N/A
0 |  | #VALUE! | #VALUE! | 0 | 0 | 0 |  | 49943 | #N/A | #N/A | #N/A | #N/A | #N/A | #N/A
0 |  | #VALUE! | #VALUE! | 0 | 0 | 0 |  | 49944 | #N/A | #N/A | #N/A | #N/A | #N/A | #N/A
0 |  | #VALUE! | #VALUE! | 0 | 0 | 0 |  | 49945 | #N/A | #N/A | #N/A | #N/A | #N/A | #N/A
0 |  | #VALUE! | #VALUE! | 0 | 0 | 0 |  | 49946 | #N/A | #N/A | #N/A | #N/A | #N/A | #N/A
0 |  | #VALUE! | #VALUE! | 0 | 0 | 0 |  | 49947 | #N/A | #N/A | #N/A | #N/A | #N/A | #N/A
0 |  | #VALUE! | #VALUE! | 0 | 0 | 0 |  | 49948 | #N/A | #N/A | #N/A | #N/A | #N/A | #N/A
0 |  | #VALUE! | #VALUE! | 0 | 0 | 0 |  | 49949 | #N/A | #N/A | #N/A | #N/A | #N/A | #N/A
0 |  | #VALUE! | #VALUE! | 0 | 0 | 0 |  | 49950 | #N/A | #N/A | #N/A | #N/A | #N/A | #N/A
0 |  | #VALUE! | #VALUE! | 0 | 0 | 0 |  | 49951 | #N/A | #N/A | #N/A | #N/A | #N/A | #N/A
0 |  | #VALUE! | #VALUE! | 0 | 0 | 0 |  | 49952 | #N/A | #N/A | #N/A | #N/A | #N/A | #N/A
0 |  | #VALUE! | #VALUE! | 0 | 0 | 0 |  | 49953 | #N/A | #N/A | #N/A | #N/A | #N/A | #N/A
0 |  | #VALUE! | #VALUE! | 0 | 0 | 0 |  | 49954 | #N/A | #N/A | #N/A | #N/A | #N/A | #N/A
0 |  | #VALUE! | #VALUE! | 0 | 0 | 0 |  | 49955 | #N/A | #N/A | #N/A | #N/A | #N/A | #N/A
0 |  | #VALUE! | #VALUE! | 0 | 0 | 0 |  | 49956 | #N/A | #N/A | #N/A | #N/A | #N/A | #N/A
0 |  | #VALUE! | #VALUE! | 0 | 0 | 0 |  | 49957 | #N/A | #N/A | #N/A | #N/A | #N/A | #N/A
0 |  | #VALUE! | #VALUE! | 0 | 0 | 0 |  | 49958 | #N/A | #N/A | #N/A | #N/A | #N/A | #N/A
0 |  | #VALUE! | #VALUE! | 0 | 0 | 0 |  | 49959 | #N/A | #N/A | #N/A | #N/A | #N/A | #N/A
0 |  | #VALUE! | #VALUE! | 0 | 0 | 0 |  | 49960 | #N/A | #N/A | #N/A | #N/A | #N/A | #N/A
0 |  | #VALUE! | #VALUE! | 0 | 0 | 0 |  | 49961 | #N/A | #N/A | #N/A | #N/A | #N/A | #N/A
0 |  | #VALUE! | #VALUE! | 0 | 0 | 0 |  | 49962 | #N/A | #N/A | #N/A | #N/A | #N/A | #N/A
0 |  | #VALUE! | #VALUE! | 0 | 0 | 0 |  | 49963 | #N/A | #N/A | #N/A | #N/A | #N/A | #N/A
0 |  | #VALUE! | #VALUE! | 0 | 0 | 0 |  | 49964 | #N/A | #N/A | #N/A | #N/A | #N/A | #N/A
0 |  | #VALUE! | #VALUE! | 0 | 0 | 0 |  | 49965 | #N/A | #N/A | #N/A | #N/A | #N/A | #N/A
0 |  | #VALUE! | #VALUE! | 0 | 0 | 0 |  | 49966 | #N/A | #N/A | #N/A | #N/A | #N/A | #N/A
0 |  | #VALUE! | #VALUE! | 0 | 0 | 0 |  | 49967 | #N/A | #N/A | #N/A | #N/A | #N/A | #N/A
0 |  | #VALUE! | #VALUE! | 0 | 0 | 0 |  | 49968 | #N/A | #N/A | #N/A | #N/A | #N/A | #N/A
0 |  | #VALUE! | #VALUE! | 0 | 0 | 0 |  | 49969 | #N/A | #N/A | #N/A | #N/A | #N/A | #N/A
0 |  | #VALUE! | #VALUE! | 0 | 0 | 0 |  | 49970 | #N/A | #N/A | #N/A | #N/A | #N/A | #N/A
0 |  | #VALUE! | #VALUE! | 0 | 0 | 0 |  | 49971 | #N/A | #N/A | #N/A | #N/A | #N/A | #N/A
0 |  | #VALUE! | #VALUE! | 0 | 0 | 0 |  | 49972 | #N/A | #N/A | #N/A | #N/A | #N/A | #N/A
0 |  | #VALUE! | #VALUE! | 0 | 0 | 0 |  | 49973 | #N/A | #N/A | #N/A | #N/A | #N/A | #N/A
0 |  | #VALUE! | #VALUE! | 0 | 0 | 0 |  | 49974 | #N/A | #N/A | #N/A | #N/A | #N/A | #N/A
0 |  | #VALUE! | #VALUE! | 0 | 0 | 0 |  | 49975 | #N/A | #N/A | #N/A | #N/A | #N/A | #N/A
0 |  | #VALUE! | #VALUE! | 0 | 0 | 0 |  | 49976 | #N/A | #N/A | #N/A | #N/A | #N/A | #N/A
0 |  | #VALUE! | #VALUE! | 0 | 0 | 0 |  | 49977 | #N/A | #N/A | #N/A | #N/A | #N/A | #N/A
0 |  | #VALUE! | #VALUE! | 0 | 0 | 0 |  | 49978 | #N/A | #N/A | #N/A | #N/A | #N/A | #N/A
0 |  | #VALUE! | #VALUE! | 0 | 0 | 0 |  | 49979 | #N/A | #N/A | #N/A | #N/A | #N/A | #N/A
0 |  | #VALUE! | #VALUE! | 0 | 0 | 0 |  | 49980 | #N/A | #N/A | #N/A | #N/A | #N/A | #N/A
0 |  | #VALUE! | #VALUE! | 0 | 0 | 0 |  | 49981 | #N/A | #N/A | #N/A | #N/A | #N/A | #N/A
0 |  | #VALUE! | #VALUE! | 0 | 0 | 0 |  | 49982 | #N/A | #N/A | #N/A | #N/A | #N/A | #N/A
0 |  | #VALUE! | #VALUE! | 0 | 0 | 0 |  | 49983 | #N/A | #N/A | #N/A | #N/A | #N/A | #N/A
0 |  | #VALUE! | #VALUE! | 0 | 0 | 0 |  | 49984 | #N/A | #N/A | #N/A | #N/A | #N/A | #N/A
0 |  | #VALUE! | #VALUE! | 0 | 0 | 0 |  | 49985 | #N/A | #N/A | #N/A | #N/A | #N/A | #N/A
0 |  | #VALUE! | #VALUE! | 0 | 0 | 0 |  | 49986 | #N/A | #N/A | #N/A | #N/A | #N/A | #N/A
0 |  | #VALUE! | #VALUE! | 0 | 0 | 0 |  | 49987 | #N/A | #N/A | #N/A | #N/A | #N/A | #N/A
0 |  | #VALUE! | #VALUE! | 0 | 0 | 0 |  | 49988 | #N/A | #N/A | #N/A | #N/A | #N/A | #N/A
0 |  | #VALUE! | #VALUE! | 0 | 0 | 0 |  | 49989 | #N/A | #N/A | #N/A | #N/A | #N/A | #N/A
0 |  | #VALUE! | #VALUE! | 0 | 0 | 0 |  | 49990 | #N/A | #N/A | #N/A | #N/A | #N/A | #N/A
0 |  | #VALUE! | #VALUE! | 0 | 0 | 0 |  | 49991 | #N/A | #N/A | #N/A | #N/A | #N/A | #N/A
0 |  | #VALUE! | #VALUE! | 0 | 0 | 0 |  | 49992 | #N/A | #N/A | #N/A | #N/A | #N/A | #N/A
0 |  | #VALUE! | #VALUE! | 0 | 0 | 0 |  | 49993 | #N/A | #N/A | #N/A | #N/A | #N/A | #N/A
0 |  | #VALUE! | #VALUE! | 0 | 0 | 0 |  | 49994 | #N/A | #N/A | #N/A | #N/A | #N/A | #N/A
0 |  | #VALUE! | #VALUE! | 0 | 0 | 0 |  | 49995 | #N/A | #N/A | #N/A | #N/A | #N/A | #N/A
0 |  | #VALUE! | #VALUE! | 0 | 0 | 0 |  | 49996 | #N/A | #N/A | #N/A | #N/A | #N/A | #N/A
0 |  | #VALUE! | #VALUE! | 0 | 0 | 0 |  | 49997 | #N/A | #N/A | #N/A | #N/A | #N/A | #N/A
0 |  | #VALUE! | #VALUE! | 0 | 0 | 0 |  | 49998 | #N/A | #N/A | #N/A | #N/A | #N/A | #N/A
0 |  | #VALUE! | #VALUE! | 0 | 0 | 0 |  | 49999 | #N/A | #N/A | #N/A | #N/A | #N/A | #N/A
0 |  | #VALUE! | #VALUE! | 0 | 0 | 0 |  | 50000 | #N/A | #N/A | #N/A | #N/A | #N/A | #N/A
0 |  | #VALUE! | #VALUE! | 0 | 0 | 0 |  | 50001 | #N/A | #N/A | #N/A | #N/A | #N/A | #N/A
0 |  | #VALUE! | #VALUE! | 0 | 0 | 0 |  | 50002 | #N/A | #N/A | #N/A | #N/A | #N/A | #N/A
0 |  | #VALUE! | #VALUE! | 0 | 0 | 0 |  | 50003 | #N/A | #N/A | #N/A | #N/A | #N/A | #N/A
0 |  | #VALUE! | #VALUE! | 0 | 0 | 0 |  | 50004 | #N/A | #N/A | #N/A | #N/A | #N/A | #N/A
0 |  | #VALUE! | #VALUE! | 0 | 0 | 0 |  | 50005 | #N/A | #N/A | #N/A | #N/A | #N/A | #N/A
0 |  | #VALUE! | #VALUE! | 0 | 0 | 0 |  | 50006 | #N/A | #N/A | #N/A | #N/A | #N/A | #N/A
0 |  | #VALUE! | #VALUE! | 0 | 0 | 0 |  | 50007 | #N/A | #N/A | #N/A | #N/A | #N/A | #N/A
0 |  | #VALUE! | #VALUE! | 0 | 0 | 0 |  | 50008 | #N/A | #N/A | #N/A | #N/A | #N/A | #N/A
0 |  | #VALUE! | #VALUE! | 0 | 0 | 0 |  | 50009 | #N/A | #N/A | #N/A | #N/A | #N/A | #N/A
0 |  | #VALUE! | #VALUE! | 0 | 0 | 0 |  | 50010 | #N/A | #N/A | #N/A | #N/A | #N/A | #N/A
0 |  | #VALUE! | #VALUE! | 0 | 0 | 0 |  | 50011 | #N/A | #N/A | #N/A | #N/A | #N/A | #N/A
0 |  | #VALUE! | #VALUE! | 0 | 0 | 0 |  | 50012 | #N/A | #N/A | #N/A | #N/A | #N/A | #N/A
0 |  | #VALUE! | #VALUE! | 0 | 0 | 0 |  | 50013 | #N/A | #N/A | #N/A | #N/A | #N/A | #N/A
0 |  | #VALUE! | #VALUE! | 0 | 0 | 0 |  | 50014 | #N/A | #N/A | #N/A | #N/A | #N/A | #N/A
0 |  | #VALUE! | #VALUE! | 0 | 0 | 0 |  | 50015 | #N/A | #N/A | #N/A | #N/A | #N/A | #N/A
0 |  | #VALUE! | #VALUE! | 0 | 0 | 0 |  | 50016 | #N/A | #N/A | #N/A | #N/A | #N/A | #N/A
0 |  | #VALUE! | #VALUE! | 0 | 0 | 0 |  | 50017 | #N/A | #N/A | #N/A | #N/A | #N/A | #N/A
0 |  | #VALUE! | #VALUE! | 0 | 0 | 0 |  | 50018 | #N/A | #N/A | #N/A | #N/A | #N/A | #N/A
0 |  | #VALUE! | #VALUE! | 0 | 0 | 0 |  | 50019 | #N/A | #N/A | #N/A | #N/A | #N/A | #N/A
0 |  | #VALUE! | #VALUE! | 0 | 0 | 0 |  | 50020 | #N/A | #N/A | #N/A | #N/A | #N/A | #N/A
0 |  | #VALUE! | #VALUE! | 0 | 0 | 0 |  | 50021 | #N/A | #N/A | #N/A | #N/A | #N/A | #N/A
0 |  | #VALUE! | #VALUE! | 0 | 0 | 0 |  | 50022 | #N/A | #N/A | #N/A | #N/A | #N/A | #N/A
0 |  | #VALUE! | #VALUE! | 0 | 0 | 0 |  | 50023 | #N/A | #N/A | #N/A | #N/A | #N/A | #N/A
0 |  | #VALUE! | #VALUE! | 0 | 0 | 0 |  | 50024 | #N/A | #N/A | #N/A | #N/A | #N/A | #N/A
0 |  | #VALUE! | #VALUE! | 0 | 0 | 0 |  | 50025 | #N/A | #N/A | #N/A | #N/A | #N/A | #N/A
0 |  | #VALUE! | #VALUE! | 0 | 0 | 0 |  | 50026 | #N/A | #N/A | #N/A | #N/A | #N/A | #N/A
0 |  | #VALUE! | #VALUE! | 0 | 0 | 0 |  | 50027 | #N/A | #N/A | #N/A | #N/A | #N/A | #N/A
0 |  | #VALUE! | #VALUE! | 0 | 0 | 0 |  | 50028 | #N/A | #N/A | #N/A | #N/A | #N/A | #N/A
0 |  | #VALUE! | #VALUE! | 0 | 0 | 0 |  | 50029 | #N/A | #N/A | #N/A | #N/A | #N/A | #N/A
0 |  | #VALUE! | #VALUE! | 0 | 0 | 0 |  | 50030 | #N/A | #N/A | #N/A | #N/A | #N/A | #N/A
0 |  | #VALUE! | #VALUE! | 0 | 0 | 0 |  | 50031 | #N/A | #N/A | #N/A | #N/A | #N/A | #N/A
0 |  | #VALUE! | #VALUE! | 0 | 0 | 0 |  | 50032 | #N/A | #N/A | #N/A | #N/A | #N/A | #N/A
0 |  | #VALUE! | #VALUE! | 0 | 0 | 0 |  | 50033 | #N/A | #N/A | #N/A | #N/A | #N/A | #N/A
0 |  | #VALUE! | #VALUE! | 0 | 0 | 0 |  | 50034 | #N/A | #N/A | #N/A | #N/A | #N/A | #N/A
0 |  | #VALUE! | #VALUE! | 0 | 0 | 0 |  | 50035 | #N/A | #N/A | #N/A | #N/A | #N/A | #N/A
0 |  | #VALUE! | #VALUE! | 0 | 0 | 0 |  | 50036 | #N/A | #N/A | #N/A | #N/A | #N/A | #N/A
0 |  | #VALUE! | #VALUE! | 0 | 0 | 0 |  | 50037 | #N/A | #N/A | #N/A | #N/A | #N/A | #N/A
0 |  | #VALUE! | #VALUE! | 0 | 0 | 0 |  | 50038 | #N/A | #N/A | #N/A | #N/A | #N/A | #N/A
0 |  | #VALUE! | #VALUE! | 0 | 0 | 0 |  | 50039 | #N/A | #N/A | #N/A | #N/A | #N/A | #N/A
0 |  | #VALUE! | #VALUE! | 0 | 0 | 0 |  | 50040 | #N/A | #N/A | #N/A | #N/A | #N/A | #N/A
0 |  | #VALUE! | #VALUE! | 0 | 0 | 0 |  | 50041 | #N/A | #N/A | #N/A | #N/A | #N/A | #N/A
0 |  | #VALUE! | #VALUE! | 0 | 0 | 0 |  | 50042 | #N/A | #N/A | #N/A | #N/A | #N/A | #N/A
0 |  | #VALUE! | #VALUE! | 0 | 0 | 0 |  | 50043 | #N/A | #N/A | #N/A | #N/A | #N/A | #N/A
0 |  | #VALUE! | #VALUE! | 0 | 0 | 0 |  | 50044 | #N/A | #N/A | #N/A | #N/A | #N/A | #N/A
0 |  | #VALUE! | #VALUE! | 0 | 0 | 0 |  | 50045 | #N/A | #N/A | #N/A | #N/A | #N/A | #N/A
0 |  | #VALUE! | #VALUE! | 0 | 0 | 0 |  | 50046 | #N/A | #N/A | #N/A | #N/A | #N/A | #N/A
0 |  | #VALUE! | #VALUE! | 0 | 0 | 0 |  | 50047 | #N/A | #N/A | #N/A | #N/A | #N/A | #N/A
0 |  | #VALUE! | #VALUE! | 0 | 0 | 0 |  | 50048 | #N/A | #N/A | #N/A | #N/A | #N/A | #N/A
0 |  | #VALUE! | #VALUE! | 0 | 0 | 0 |  | 50049 | #N/A | #N/A | #N/A | #N/A | #N/A | #N/A
0 |  | #VALUE! | #VALUE! | 0 | 0 | 0 |  | 50050 | #N/A | #N/A | #N/A | #N/A | #N/A | #N/A
0 |  | #VALUE! | #VALUE! | 0 | 0 | 0 |  | 50051 | #N/A | #N/A | #N/A | #N/A | #N/A | #N/A
0 |  | #VALUE! | #VALUE! | 0 | 0 | 0 |  | 50052 | #N/A | #N/A | #N/A | #N/A | #N/A | #N/A
0 |  | #VALUE! | #VALUE! | 0 | 0 | 0 |  | 50053 | #N/A | #N/A | #N/A | #N/A | #N/A | #N/A
0 |  | #VALUE! | #VALUE! | 0 | 0 | 0 |  | 50054 | #N/A | #N/A | #N/A | #N/A | #N/A | #N/A
0 |  | #VALUE! | #VALUE! | 0 | 0 | 0 |  | 50055 | #N/A | #N/A | #N/A | #N/A | #N/A | #N/A
0 |  | #VALUE! | #VALUE! | 0 | 0 | 0 |  | 50056 | #N/A | #N/A | #N/A | #N/A | #N/A | #N/A
0 |  | #VALUE! | #VALUE! | 0 | 0 | 0 |  | 50057 | #N/A | #N/A | #N/A | #N/A | #N/A | #N/A
0 |  | #VALUE! | #VALUE! | 0 | 0 | 0 |  | 50058 | #N/A | #N/A | #N/A | #N/A | #N/A | #N/A
0 |  | #VALUE! | #VALUE! | 0 | 0 | 0 |  | 50059 | #N/A | #N/A | #N/A | #N/A | #N/A | #N/A
0 |  | #VALUE! | #VALUE! | 0 | 0 | 0 |  | 50060 | #N/A | #N/A | #N/A | #N/A | #N/A | #N/A
0 |  | #VALUE! | #VALUE! | 0 | 0 | 0 |  | 50061 | #N/A | #N/A | #N/A | #N/A | #N/A | #N/A
0 |  | #VALUE! | #VALUE! | 0 | 0 | 0 |  | 50062 | #N/A | #N/A | #N/A | #N/A | #N/A | #N/A
0 |  | #VALUE! | #VALUE! | 0 | 0 | 0 |  | 50063 | #N/A | #N/A | #N/A | #N/A | #N/A | #N/A
0 |  | #VALUE! | #VALUE! | 0 | 0 | 0 |  | 50064 | #N/A | #N/A | #N/A | #N/A | #N/A | #N/A
0 |  | #VALUE! | #VALUE! | 0 | 0 | 0 |  | 50065 | #N/A | #N/A | #N/A | #N/A | #N/A | #N/A
0 |  | #VALUE! | #VALUE! | 0 | 0 | 0 |  | 50066 | #N/A | #N/A | #N/A | #N/A | #N/A | #N/A
0 |  | #VALUE! | #VALUE! | 0 | 0 | 0 |  | 50067 | #N/A | #N/A | #N/A | #N/A | #N/A | #N/A
0 |  | #VALUE! | #VALUE! | 0 | 0 | 0 |  | 50068 | #N/A | #N/A | #N/A | #N/A | #N/A | #N/A
0 |  | #VALUE! | #VALUE! | 0 | 0 | 0 |  | 50069 | #N/A | #N/A | #N/A | #N/A | #N/A | #N/A
0 |  | #VALUE! | #VALUE! | 0 | 0 | 0 |  | 50070 | #N/A | #N/A | #N/A | #N/A | #N/A | #N/A
0 |  | #VALUE! | #VALUE! | 0 | 0 | 0 |  | 50071 | #N/A | #N/A | #N/A | #N/A | #N/A | #N/A
0 |  | #VALUE! | #VALUE! | 0 | 0 | 0 |  | 50072 | #N/A | #N/A | #N/A | #N/A | #N/A | #N/A
0 |  | #VALUE! | #VALUE! | 0 | 0 | 0 |  | 50073 | #N/A | #N/A | #N/A | #N/A | #N/A | #N/A
0 |  | #VALUE! | #VALUE! | 0 | 0 | 0 |  | 50074 | #N/A | #N/A | #N/A | #N/A | #N/A | #N/A
0 |  | #VALUE! | #VALUE! | 0 | 0 | 0 |  | 50075 | #N/A | #N/A | #N/A | #N/A | #N/A | #N/A
0 |  | #VALUE! | #VALUE! | 0 | 0 | 0 |  | 50076 | #N/A | #N/A | #N/A | #N/A | #N/A | #N/A
0 |  | #VALUE! | #VALUE! | 0 | 0 | 0 |  | 50077 | #N/A | #N/A | #N/A | #N/A | #N/A | #N/A
0 |  | #VALUE! | #VALUE! | 0 | 0 | 0 |  | 50078 | #N/A | #N/A | #N/A | #N/A | #N/A | #N/A
0 |  | #VALUE! | #VALUE! | 0 | 0 | 0 |  | 50079 | #N/A | #N/A | #N/A | #N/A | #N/A | #N/A
0 |  | #VALUE! | #VALUE! | 0 | 0 | 0 |  | 50080 | #N/A | #N/A | #N/A | #N/A | #N/A | #N/A
0 |  | #VALUE! | #VALUE! | 0 | 0 | 0 |  | 50081 | #N/A | #N/A | #N/A | #N/A | #N/A | #N/A
0 |  | #VALUE! | #VALUE! | 0 | 0 | 0 |  | 50082 | #N/A | #N/A | #N/A | #N/A | #N/A | #N/A
0 |  | #VALUE! | #VALUE! | 0 | 0 | 0 |  | 50083 | #N/A | #N/A | #N/A | #N/A | #N/A | #N/A
0 |  | #VALUE! | #VALUE! | 0 | 0 | 0 |  | 50084 | #N/A | #N/A | #N/A | #N/A | #N/A | #N/A
0 |  | #VALUE! | #VALUE! | 0 | 0 | 0 |  | 50085 | #N/A | #N/A | #N/A | #N/A | #N/A | #N/A
0 |  | #VALUE! | #VALUE! | 0 | 0 | 0 |  | 50086 | #N/A | #N/A | #N/A | #N/A | #N/A | #N/A
0 |  | #VALUE! | #VALUE! | 0 | 0 | 0 |  | 50087 | #N/A | #N/A | #N/A | #N/A | #N/A | #N/A
0 |  | #VALUE! | #VALUE! | 0 | 0 | 0 |  | 50088 | #N/A | #N/A | #N/A | #N/A | #N/A | #N/A
0 |  | #VALUE! | #VALUE! | 0 | 0 | 0 |  | 50089 | #N/A | #N/A | #N/A | #N/A | #N/A | #N/A
0 |  | #VALUE! | #VALUE! | 0 | 0 | 0 |  | 50090 | #N/A | #N/A | #N/A | #N/A | #N/A | #N/A
0 |  | #VALUE! | #VALUE! | 0 | 0 | 0 |  | 50091 | #N/A | #N/A | #N/A | #N/A | #N/A | #N/A
0 |  | #VALUE! | #VALUE! | 0 | 0 | 0 |  | 50092 | #N/A | #N/A | #N/A | #N/A | #N/A | #N/A
0 |  | #VALUE! | #VALUE! | 0 | 0 | 0 |  | 50093 | #N/A | #N/A | #N/A | #N/A | #N/A | #N/A
0 |  | #VALUE! | #VALUE! | 0 | 0 | 0 |  | 50094 | #N/A | #N/A | #N/A | #N/A | #N/A | #N/A
0 |  | #VALUE! | #VALUE! | 0 | 0 | 0 |  | 50095 | #N/A | #N/A | #N/A | #N/A | #N/A | #N/A
0 |  | #VALUE! | #VALUE! | 0 | 0 | 0 |  | 50096 | #N/A | #N/A | #N/A | #N/A | #N/A | #N/A
0 |  | #VALUE! | #VALUE! | 0 | 0 | 0 |  | 50097 | #N/A | #N/A | #N/A | #N/A | #N/A | #N/A
0 |  | #VALUE! | #VALUE! | 0 | 0 | 0 |  | 50098 | #N/A | #N/A | #N/A | #N/A | #N/A | #N/A
0 |  | #VALUE! | #VALUE! | 0 | 0 | 0 |  | 50099 | #N/A | #N/A | #N/A | #N/A | #N/A | #N/A
0 |  | #VALUE! | #VALUE! | 0 | 0 | 0 |  | 50100 | #N/A | #N/A | #N/A | #N/A | #N/A | #N/A
0 |  | #VALUE! | #VALUE! | 0 | 0 | 0 |  | 50101 | #N/A | #N/A | #N/A | #N/A | #N/A | #N/A
0 |  | #VALUE! | #VALUE! | 0 | 0 | 0 |  | 50102 | #N/A | #N/A | #N/A | #N/A | #N/A | #N/A
0 |  | #VALUE! | #VALUE! | 0 | 0 | 0 |  | 50103 | #N/A | #N/A | #N/A | #N/A | #N/A | #N/A
0 |  | #VALUE! | #VALUE! | 0 | 0 | 0 |  | 50104 | #N/A | #N/A | #N/A | #N/A | #N/A | #N/A
0 |  | #VALUE! | #VALUE! | 0 | 0 | 0 |  | 50105 | #N/A | #N/A | #N/A | #N/A | #N/A | #N/A
0 |  | #VALUE! | #VALUE! | 0 | 0 | 0 |  | 50106 | #N/A | #N/A | #N/A | #N/A | #N/A | #N/A
0 |  | #VALUE! | #VALUE! | 0 | 0 | 0 |  | 50107 | #N/A | #N/A | #N/A | #N/A | #N/A | #N/A
0 |  | #VALUE! | #VALUE! | 0 | 0 | 0 |  | 50108 | #N/A | #N/A | #N/A | #N/A | #N/A | #N/A
0 |  | #VALUE! | #VALUE! | 0 | 0 | 0 |  | 50109 | #N/A | #N/A | #N/A | #N/A | #N/A | #N/A
0 |  | #VALUE! | #VALUE! | 0 | 0 | 0 |  | 50110 | #N/A | #N/A | #N/A | #N/A | #N/A | #N/A
0 |  | #VALUE! | #VALUE! | 0 | 0 | 0 |  | 50111 | #N/A | #N/A | #N/A | #N/A | #N/A | #N/A
0 |  | #VALUE! | #VALUE! | 0 | 0 | 0 |  | 50112 | #N/A | #N/A | #N/A | #N/A | #N/A | #N/A
0 |  | #VALUE! | #VALUE! | 0 | 0 | 0 |  | 50113 | #N/A | #N/A | #N/A | #N/A | #N/A | #N/A
0 |  | #VALUE! | #VALUE! | 0 | 0 | 0 |  | 50114 | #N/A | #N/A | #N/A | #N/A | #N/A | #N/A
0 |  | #VALUE! | #VALUE! | 0 | 0 | 0 |  | 50115 | #N/A | #N/A | #N/A | #N/A | #N/A | #N/A
0 |  | #VALUE! | #VALUE! | 0 | 0 | 0 |  | 50116 | #N/A | #N/A | #N/A | #N/A | #N/A | #N/A
0 |  | #VALUE! | #VALUE! | 0 | 0 | 0 |  | 50117 | #N/A | #N/A | #N/A | #N/A | #N/A | #N/A
0 |  | #VALUE! | #VALUE! | 0 | 0 | 0 |  | 50118 | #N/A | #N/A | #N/A | #N/A | #N/A | #N/A
0 |  | #VALUE! | #VALUE! | 0 | 0 | 0 |  | 50119 | #N/A | #N/A | #N/A | #N/A | #N/A | #N/A
0 |  | #VALUE! | #VALUE! | 0 | 0 | 0 |  | 50120 | #N/A | #N/A | #N/A | #N/A | #N/A | #N/A
0 |  | #VALUE! | #VALUE! | 0 | 0 | 0 |  | 50121 | #N/A | #N/A | #N/A | #N/A | #N/A | #N/A
0 |  | #VALUE! | #VALUE! | 0 | 0 | 0 |  | 50122 | #N/A | #N/A | #N/A | #N/A | #N/A | #N/A
0 |  | #VALUE! | #VALUE! | 0 | 0 | 0 |  | 50123 | #N/A | #N/A | #N/A | #N/A | #N/A | #N/A
0 |  | #VALUE! | #VALUE! | 0 | 0 | 0 |  | 50124 | #N/A | #N/A | #N/A | #N/A | #N/A | #N/A
0 |  | #VALUE! | #VALUE! | 0 | 0 | 0 |  | 50125 | #N/A | #N/A | #N/A | #N/A | #N/A | #N/A
0 |  | #VALUE! | #VALUE! | 0 | 0 | 0 |  | 50126 | #N/A | #N/A | #N/A | #N/A | #N/A | #N/A
0 |  | #VALUE! | #VALUE! | 0 | 0 | 0 |  | 50127 | #N/A | #N/A | #N/A | #N/A | #N/A | #N/A
0 |  | #VALUE! | #VALUE! | 0 | 0 | 0 |  | 50128 | #N/A | #N/A | #N/A | #N/A | #N/A | #N/A
0 |  | #VALUE! | #VALUE! | 0 | 0 | 0 |  | 50129 | #N/A | #N/A | #N/A | #N/A | #N/A | #N/A
0 |  | #VALUE! | #VALUE! | 0 | 0 | 0 |  | 50130 | #N/A | #N/A | #N/A | #N/A | #N/A | #N/A
0 |  | #VALUE! | #VALUE! | 0 | 0 | 0 |  | 50131 | #N/A | #N/A | #N/A | #N/A | #N/A | #N/A
0 |  | #VALUE! | #VALUE! | 0 | 0 | 0 |  | 50132 | #N/A | #N/A | #N/A | #N/A | #N/A | #N/A
0 |  | #VALUE! | #VALUE! | 0 | 0 | 0 |  | 50133 | #N/A | #N/A | #N/A | #N/A | #N/A | #N/A
0 |  | #VALUE! | #VALUE! | 0 | 0 | 0 |  | 50134 | #N/A | #N/A | #N/A | #N/A | #N/A | #N/A
0 |  | #VALUE! | #VALUE! | 0 | 0 | 0 |  | 50135 | #N/A | #N/A | #N/A | #N/A | #N/A | #N/A
0 |  | #VALUE! | #VALUE! | 0 | 0 | 0 |  | 50136 | #N/A | #N/A | #N/A | #N/A | #N/A | #N/A
0 |  | #VALUE! | #VALUE! | 0 | 0 | 0 |  | 50137 | #N/A | #N/A | #N/A | #N/A | #N/A | #N/A
0 |  | #VALUE! | #VALUE! | 0 | 0 | 0 |  | 50138 | #N/A | #N/A | #N/A | #N/A | #N/A | #N/A
0 |  | #VALUE! | #VALUE! | 0 | 0 | 0 |  | 50139 | #N/A | #N/A | #N/A | #N/A | #N/A | #N/A
0 |  | #VALUE! | #VALUE! | 0 | 0 | 0 |  | 50140 | #N/A | #N/A | #N/A | #N/A | #N/A | #N/A
0 |  | #VALUE! | #VALUE! | 0 | 0 | 0 |  | 50141 | #N/A | #N/A | #N/A | #N/A | #N/A | #N/A
0 |  | #VALUE! | #VALUE! | 0 | 0 | 0 |  | 50142 | #N/A | #N/A | #N/A | #N/A | #N/A | #N/A
0 |  | #VALUE! | #VALUE! | 0 | 0 | 0 |  | 50143 | #N/A | #N/A | #N/A | #N/A | #N/A | #N/A
0 |  | #VALUE! | #VALUE! | 0 | 0 | 0 |  | 50144 | #N/A | #N/A | #N/A | #N/A | #N/A | #N/A
0 |  | #VALUE! | #VALUE! | 0 | 0 | 0 |  | 50145 | #N/A | #N/A | #N/A | #N/A | #N/A | #N/A
0 |  | #VALUE! | #VALUE! | 0 | 0 | 0 |  | 50146 | #N/A | #N/A | #N/A | #N/A | #N/A | #N/A
0 |  | #VALUE! | #VALUE! | 0 | 0 | 0 |  | 50147 | #N/A | #N/A | #N/A | #N/A | #N/A | #N/A
0 |  | #VALUE! | #VALUE! | 0 | 0 | 0 |  | 50148 | #N/A | #N/A | #N/A | #N/A | #N/A | #N/A
0 |  | #VALUE! | #VALUE! | 0 | 0 | 0 |  | 50149 | #N/A | #N/A | #N/A | #N/A | #N/A | #N/A
0 |  | #VALUE! | #VALUE! | 0 | 0 | 0 |  | 50150 | #N/A | #N/A | #N/A | #N/A | #N/A | #N/A
0 |  | #VALUE! | #VALUE! | 0 | 0 | 0 |  | 50151 | #N/A | #N/A | #N/A | #N/A | #N/A | #N/A
0 |  | #VALUE! | #VALUE! | 0 | 0 | 0 |  | 50152 | #N/A | #N/A | #N/A | #N/A | #N/A | #N/A
0 |  | #VALUE! | #VALUE! | 0 | 0 | 0 |  | 50153 | #N/A | #N/A | #N/A | #N/A | #N/A | #N/A
0 |  | #VALUE! | #VALUE! | 0 | 0 | 0 |  | 50154 | #N/A | #N/A | #N/A | #N/A | #N/A | #N/A
0 |  | #VALUE! | #VALUE! | 0 | 0 | 0 |  | 50155 | #N/A | #N/A | #N/A | #N/A | #N/A | #N/A
0 |  | #VALUE! | #VALUE! | 0 | 0 | 0 |  | 50156 | #N/A | #N/A | #N/A | #N/A | #N/A | #N/A
0 |  | #VALUE! | #VALUE! | 0 | 0 | 0 |  | 50157 | #N/A | #N/A | #N/A | #N/A | #N/A | #N/A
0 |  | #VALUE! | #VALUE! | 0 | 0 | 0 |  | 50158 | #N/A | #N/A | #N/A | #N/A | #N/A | #N/A
0 |  | #VALUE! | #VALUE! | 0 | 0 | 0 |  | 50159 | #N/A | #N/A | #N/A | #N/A | #N/A | #N/A
0 |  | #VALUE! | #VALUE! | 0 | 0 | 0 |  | 50160 | #N/A | #N/A | #N/A | #N/A | #N/A | #N/A
0 |  | #VALUE! | #VALUE! | 0 | 0 | 0 |  | 50161 | #N/A | #N/A | #N/A | #N/A | #N/A | #N/A
0 |  | #VALUE! | #VALUE! | 0 | 0 | 0 |  | 50162 | #N/A | #N/A | #N/A | #N/A | #N/A | #N/A
0 |  | #VALUE! | #VALUE! | 0 | 0 | 0 |  | 50163 | #N/A | #N/A | #N/A | #N/A | #N/A | #N/A
0 |  | #VALUE! | #VALUE! | 0 | 0 | 0 |  | 50164 | #N/A | #N/A | #N/A | #N/A | #N/A | #N/A
0 |  | #VALUE! | #VALUE! | 0 | 0 | 0 |  | 50165 | #N/A | #N/A | #N/A | #N/A | #N/A | #N/A
0 |  | #VALUE! | #VALUE! | 0 | 0 | 0 |  | 50166 | #N/A | #N/A | #N/A | #N/A | #N/A | #N/A
0 |  | #VALUE! | #VALUE! | 0 | 0 | 0 |  | 50167 | #N/A | #N/A | #N/A | #N/A | #N/A | #N/A
0 |  | #VALUE! | #VALUE! | 0 | 0 | 0 |  | 50168 | #N/A | #N/A | #N/A | #N/A | #N/A | #N/A
0 |  | #VALUE! | #VALUE! | 0 | 0 | 0 |  | 50169 | #N/A | #N/A | #N/A | #N/A | #N/A | #N/A
0 |  | #VALUE! | #VALUE! | 0 | 0 | 0 |  | 50170 | #N/A | #N/A | #N/A | #N/A | #N/A | #N/A
0 |  | #VALUE! | #VALUE! | 0 | 0 | 0 |  | 50171 | #N/A | #N/A | #N/A | #N/A | #N/A | #N/A
0 |  | #VALUE! | #VALUE! | 0 | 0 | 0 |  | 50172 | #N/A | #N/A | #N/A | #N/A | #N/A | #N/A
0 |  | #VALUE! | #VALUE! | 0 | 0 | 0 |  | 50173 | #N/A | #N/A | #N/A | #N/A | #N/A | #N/A
0 |  | #VALUE! | #VALUE! | 0 | 0 | 0 |  | 50174 | #N/A | #N/A | #N/A | #N/A | #N/A | #N/A
0 |  | #VALUE! | #VALUE! | 0 | 0 | 0 |  | 50175 | #N/A | #N/A | #N/A | #N/A | #N/A | #N/A
0 |  | #VALUE! | #VALUE! | 0 | 0 | 0 |  | 50176 | #N/A | #N/A | #N/A | #N/A | #N/A | #N/A
0 |  | #VALUE! | #VALUE! | 0 | 0 | 0 |  | 50177 | #N/A | #N/A | #N/A | #N/A | #N/A | #N/A
0 |  | #VALUE! | #VALUE! | 0 | 0 | 0 |  | 50178 | #N/A | #N/A | #N/A | #N/A | #N/A | #N/A
0 |  | #VALUE! | #VALUE! | 0 | 0 | 0 |  | 50179 | #N/A | #N/A | #N/A | #N/A | #N/A | #N/A
0 |  | #VALUE! | #VALUE! | 0 | 0 | 0 |  | 50180 | #N/A | #N/A | #N/A | #N/A | #N/A | #N/A
0 |  | #VALUE! | #VALUE! | 0 | 0 | 0 |  | 50181 | #N/A | #N/A | #N/A | #N/A | #N/A | #N/A
0 |  | #VALUE! | #VALUE! | 0 | 0 | 0 |  | 50182 | #N/A | #N/A | #N/A | #N/A | #N/A | #N/A
0 |  | #VALUE! | #VALUE! | 0 | 0 | 0 |  | 50183 | #N/A | #N/A | #N/A | #N/A | #N/A | #N/A
0 |  | #VALUE! | #VALUE! | 0 | 0 | 0 |  | 50184 | #N/A | #N/A | #N/A | #N/A | #N/A | #N/A
0 |  | #VALUE! | #VALUE! | 0 | 0 | 0 |  | 50185 | #N/A | #N/A | #N/A | #N/A | #N/A | #N/A
0 |  | #VALUE! | #VALUE! | 0 | 0 | 0 |  | 50186 | #N/A | #N/A | #N/A | #N/A | #N/A | #N/A
0 |  | #VALUE! | #VALUE! | 0 | 0 | 0 |  | 50187 | #N/A | #N/A | #N/A | #N/A | #N/A | #N/A
0 |  | #VALUE! | #VALUE! | 0 | 0 | 0 |  | 50188 | #N/A | #N/A | #N/A | #N/A | #N/A | #N/A
0 |  | #VALUE! | #VALUE! | 0 | 0 | 0 |  | 50189 | #N/A | #N/A | #N/A | #N/A | #N/A | #N/A
0 |  | #VALUE! | #VALUE! | 0 | 0 | 0 |  | 50190 | #N/A | #N/A | #N/A | #N/A | #N/A | #N/A
0 |  | #VALUE! | #VALUE! | 0 | 0 | 0 |  | 50191 | #N/A | #N/A | #N/A | #N/A | #N/A | #N/A
0 |  | #VALUE! | #VALUE! | 0 | 0 | 0 |  | 50192 | #N/A | #N/A | #N/A | #N/A | #N/A | #N/A
0 |  | #VALUE! | #VALUE! | 0 | 0 | 0 |  | 50193 | #N/A | #N/A | #N/A | #N/A | #N/A | #N/A
0 |  | #VALUE! | #VALUE! | 0 | 0 | 0 |  | 50194 | #N/A | #N/A | #N/A | #N/A | #N/A | #N/A
0 |  | #VALUE! | #VALUE! | 0 | 0 | 0 |  | 50195 | #N/A | #N/A | #N/A | #N/A | #N/A | #N/A
0 |  | #VALUE! | #VALUE! | 0 | 0 | 0 |  | 50196 | #N/A | #N/A | #N/A | #N/A | #N/A | #N/A
0 |  | #VALUE! | #VALUE! | 0 | 0 | 0 |  | 50197 | #N/A | #N/A | #N/A | #N/A | #N/A | #N/A
0 |  | #VALUE! | #VALUE! | 0 | 0 | 0 |  | 50198 | #N/A | #N/A | #N/A | #N/A | #N/A | #N/A
0 |  | #VALUE! | #VALUE! | 0 | 0 | 0 |  | 50199 | #N/A | #N/A | #N/A | #N/A | #N/A | #N/A
0 |  | #VALUE! | #VALUE! | 0 | 0 | 0 |  | 50200 | #N/A | #N/A | #N/A | #N/A | #N/A | #N/A
0 |  | #VALUE! | #VALUE! | 0 | 0 | 0 |  | 50201 | #N/A | #N/A | #N/A | #N/A | #N/A | #N/A
0 |  | #VALUE! | #VALUE! | 0 | 0 | 0 |  | 50202 | #N/A | #N/A | #N/A | #N/A | #N/A | #N/A
0 |  | #VALUE! | #VALUE! | 0 | 0 | 0 |  | 50203 | #N/A | #N/A | #N/A | #N/A | #N/A | #N/A
0 |  | #VALUE! | #VALUE! | 0 | 0 | 0 |  | 50204 | #N/A | #N/A | #N/A | #N/A | #N/A | #N/A
0 |  | #VALUE! | #VALUE! | 0 | 0 | 0 |  | 50205 | #N/A | #N/A | #N/A | #N/A | #N/A | #N/A
0 |  | #VALUE! | #VALUE! | 0 | 0 | 0 |  | 50206 | #N/A | #N/A | #N/A | #N/A | #N/A | #N/A
0 |  | #VALUE! | #VALUE! | 0 | 0 | 0 |  | 50207 | #N/A | #N/A | #N/A | #N/A | #N/A | #N/A
0 |  | #VALUE! | #VALUE! | 0 | 0 | 0 |  | 50208 | #N/A | #N/A | #N/A | #N/A | #N/A | #N/A
0 |  | #VALUE! | #VALUE! | 0 | 0 | 0 |  | 50209 | #N/A | #N/A | #N/A | #N/A | #N/A | #N/A
0 |  | #VALUE! | #VALUE! | 0 | 0 | 0 |  | 50210 | #N/A | #N/A | #N/A | #N/A | #N/A | #N/A
0 |  | #VALUE! | #VALUE! | 0 | 0 | 0 |  | 50211 | #N/A | #N/A | #N/A | #N/A | #N/A | #N/A
0 |  | #VALUE! | #VALUE! | 0 | 0 | 0 |  | 50212 | #N/A | #N/A | #N/A | #N/A | #N/A | #N/A
0 |  | #VALUE! | #VALUE! | 0 | 0 | 0 |  | 50213 | #N/A | #N/A | #N/A | #N/A | #N/A | #N/A
0 |  | #VALUE! | #VALUE! | 0 | 0 | 0 |  | 50214 | #N/A | #N/A | #N/A | #N/A | #N/A | #N/A
0 |  | #VALUE! | #VALUE! | 0 | 0 | 0 |  | 50215 | #N/A | #N/A | #N/A | #N/A | #N/A | #N/A
0 |  | #VALUE! | #VALUE! | 0 | 0 | 0 |  | 50216 | #N/A | #N/A | #N/A | #N/A | #N/A | #N/A
0 |  | #VALUE! | #VALUE! | 0 | 0 | 0 |  | 50217 | #N/A | #N/A | #N/A | #N/A | #N/A | #N/A
0 |  | #VALUE! | #VALUE! | 0 | 0 | 0 |  | 50218 | #N/A | #N/A | #N/A | #N/A | #N/A | #N/A
0 |  | #VALUE! | #VALUE! | 0 | 0 | 0 |  | 50219 | #N/A | #N/A | #N/A | #N/A | #N/A | #N/A
0 |  | #VALUE! | #VALUE! | 0 | 0 | 0 |  | 50220 | #N/A | #N/A | #N/A | #N/A | #N/A | #N/A
0 |  | #VALUE! | #VALUE! | 0 | 0 | 0 |  | 50221 | #N/A | #N/A | #N/A | #N/A | #N/A | #N/A
0 |  | #VALUE! | #VALUE! | 0 | 0 | 0 |  | 50222 | #N/A | #N/A | #N/A | #N/A | #N/A | #N/A
0 |  | #VALUE! | #VALUE! | 0 | 0 | 0 |  | 50223 | #N/A | #N/A | #N/A | #N/A | #N/A | #N/A
0 |  | #VALUE! | #VALUE! | 0 | 0 | 0 |  | 50224 | #N/A | #N/A | #N/A | #N/A | #N/A | #N/A
0 |  | #VALUE! | #VALUE! | 0 | 0 | 0 |  | 50225 | #N/A | #N/A | #N/A | #N/A | #N/A | #N/A
0 |  | #VALUE! | #VALUE! | 0 | 0 | 0 |  | 50226 | #N/A | #N/A | #N/A | #N/A | #N/A | #N/A
0 |  | #VALUE! | #VALUE! | 0 | 0 | 0 |  | 50227 | #N/A | #N/A | #N/A | #N/A | #N/A | #N/A
0 |  | #VALUE! | #VALUE! | 0 | 0 | 0 |  | 50228 | #N/A | #N/A | #N/A | #N/A | #N/A | #N/A
0 |  | #VALUE! | #VALUE! | 0 | 0 | 0 |  | 50229 | #N/A | #N/A | #N/A | #N/A | #N/A | #N/A
0 |  | #VALUE! | #VALUE! | 0 | 0 | 0 |  | 50230 | #N/A | #N/A | #N/A | #N/A | #N/A | #N/A
0 |  | #VALUE! | #VALUE! | 0 | 0 | 0 |  | 50231 | #N/A | #N/A | #N/A | #N/A | #N/A | #N/A
0 |  | #VALUE! | #VALUE! | 0 | 0 | 0 |  | 50232 | #N/A | #N/A | #N/A | #N/A | #N/A | #N/A
0 |  | #VALUE! | #VALUE! | 0 | 0 | 0 |  | 50233 | #N/A | #N/A | #N/A | #N/A | #N/A | #N/A
0 |  | #VALUE! | #VALUE! | 0 | 0 | 0 |  | 50234 | #N/A | #N/A | #N/A | #N/A | #N/A | #N/A
0 |  | #VALUE! | #VALUE! | 0 | 0 | 0 |  | 50235 | #N/A | #N/A | #N/A | #N/A | #N/A | #N/A
0 |  | #VALUE! | #VALUE! | 0 | 0 | 0 |  | 50236 | #N/A | #N/A | #N/A | #N/A | #N/A | #N/A
0 |  | #VALUE! | #VALUE! | 0 | 0 | 0 |  | 50237 | #N/A | #N/A | #N/A | #N/A | #N/A | #N/A
0 |  | #VALUE! | #VALUE! | 0 | 0 | 0 |  | 50238 | #N/A | #N/A | #N/A | #N/A | #N/A | #N/A
0 |  | #VALUE! | #VALUE! | 0 | 0 | 0 |  | 50239 | #N/A | #N/A | #N/A | #N/A | #N/A | #N/A
0 |  | #VALUE! | #VALUE! | 0 | 0 | 0 |  | 50240 | #N/A | #N/A | #N/A | #N/A | #N/A | #N/A
0 |  | #VALUE! | #VALUE! | 0 | 0 | 0 |  | 50241 | #N/A | #N/A | #N/A | #N/A | #N/A | #N/A
0 |  | #VALUE! | #VALUE! | 0 | 0 | 0 |  | 50242 | #N/A | #N/A | #N/A | #N/A | #N/A | #N/A
0 |  | #VALUE! | #VALUE! | 0 | 0 | 0 |  | 50243 | #N/A | #N/A | #N/A | #N/A | #N/A | #N/A
0 |  | #VALUE! | #VALUE! | 0 | 0 | 0 |  | 50244 | #N/A | #N/A | #N/A | #N/A | #N/A | #N/A
0 |  | #VALUE! | #VALUE! | 0 | 0 | 0 |  | 50245 | #N/A | #N/A | #N/A | #N/A | #N/A | #N/A
0 |  | #VALUE! | #VALUE! | 0 | 0 | 0 |  | 50246 | #N/A | #N/A | #N/A | #N/A | #N/A | #N/A
0 |  | #VALUE! | #VALUE! | 0 | 0 | 0 |  | 50247 | #N/A | #N/A | #N/A | #N/A | #N/A | #N/A
0 |  | #VALUE! | #VALUE! | 0 | 0 | 0 |  | 50248 | #N/A | #N/A | #N/A | #N/A | #N/A | #N/A
0 |  | #VALUE! | #VALUE! | 0 | 0 | 0 |  | 50249 | #N/A | #N/A | #N/A | #N/A | #N/A | #N/A
0 |  | #VALUE! | #VALUE! | 0 | 0 | 0 |  | 50250 | #N/A | #N/A | #N/A | #N/A | #N/A | #N/A
0 |  | #VALUE! | #VALUE! | 0 | 0 | 0 |  | 50251 | #N/A | #N/A | #N/A | #N/A | #N/A | #N/A
0 |  | #VALUE! | #VALUE! | 0 | 0 | 0 |  | 50252 | #N/A | #N/A | #N/A | #N/A | #N/A | #N/A
0 |  | #VALUE! | #VALUE! | 0 | 0 | 0 |  | 50253 | #N/A | #N/A | #N/A | #N/A | #N/A | #N/A
0 |  | #VALUE! | #VALUE! | 0 | 0 | 0 |  | 50254 | #N/A | #N/A | #N/A | #N/A | #N/A | #N/A
0 |  | #VALUE! | #VALUE! | 0 | 0 | 0 |  | 50255 | #N/A | #N/A | #N/A | #N/A | #N/A | #N/A
0 |  | #VALUE! | #VALUE! | 0 | 0 | 0 |  | 50256 | #N/A | #N/A | #N/A | #N/A | #N/A | #N/A
0 |  | #VALUE! | #VALUE! | 0 | 0 | 0 |  | 50257 | #N/A | #N/A | #N/A | #N/A | #N/A | #N/A
0 |  | #VALUE! | #VALUE! | 0 | 0 | 0 |  | 50258 | #N/A | #N/A | #N/A | #N/A | #N/A | #N/A
0 |  | #VALUE! | #VALUE! | 0 | 0 | 0 |  | 50259 | #N/A | #N/A | #N/A | #N/A | #N/A | #N/A
0 |  | #VALUE! | #VALUE! | 0 | 0 | 0 |  | 50260 | #N/A | #N/A | #N/A | #N/A | #N/A | #N/A
0 |  | #VALUE! | #VALUE! | 0 | 0 | 0 |  | 50261 | #N/A | #N/A | #N/A | #N/A | #N/A | #N/A
0 |  | #VALUE! | #VALUE! | 0 | 0 | 0 |  | 50262 | #N/A | #N/A | #N/A | #N/A | #N/A | #N/A
0 |  | #VALUE! | #VALUE! | 0 | 0 | 0 |  | 50263 | #N/A | #N/A | #N/A | #N/A | #N/A | #N/A
0 |  | #VALUE! | #VALUE! | 0 | 0 | 0 |  | 50264 | #N/A | #N/A | #N/A | #N/A | #N/A | #N/A
0 |  | #VALUE! | #VALUE! | 0 | 0 | 0 |  | 50265 | #N/A | #N/A | #N/A | #N/A | #N/A | #N/A
0 |  | #VALUE! | #VALUE! | 0 | 0 | 0 |  | 50266 | #N/A | #N/A | #N/A | #N/A | #N/A | #N/A
0 |  | #VALUE! | #VALUE! | 0 | 0 | 0 |  | 50267 | #N/A | #N/A | #N/A | #N/A | #N/A | #N/A
0 |  | #VALUE! | #VALUE! | 0 | 0 | 0 |  | 50268 | #N/A | #N/A | #N/A | #N/A | #N/A | #N/A
0 |  | #VALUE! | #VALUE! | 0 | 0 | 0 |  | 50269 | #N/A | #N/A | #N/A | #N/A | #N/A | #N/A
0 |  | #VALUE! | #VALUE! | 0 | 0 | 0 |  | 50270 | #N/A | #N/A | #N/A | #N/A | #N/A | #N/A
0 |  | #VALUE! | #VALUE! | 0 | 0 | 0 |  | 50271 | #N/A | #N/A | #N/A | #N/A | #N/A | #N/A
0 |  | #VALUE! | #VALUE! | 0 | 0 | 0 |  | 50272 | #N/A | #N/A | #N/A | #N/A | #N/A | #N/A
0 |  | #VALUE! | #VALUE! | 0 | 0 | 0 |  | 50273 | #N/A | #N/A | #N/A | #N/A | #N/A | #N/A
0 |  | #VALUE! | #VALUE! | 0 | 0 | 0 |  | 50274 | #N/A | #N/A | #N/A | #N/A | #N/A | #N/A
0 |  | #VALUE! | #VALUE! | 0 | 0 | 0 |  | 50275 | #N/A | #N/A | #N/A | #N/A | #N/A | #N/A
0 |  | #VALUE! | #VALUE! | 0 | 0 | 0 |  | 50276 | #N/A | #N/A | #N/A | #N/A | #N/A | #N/A
0 |  | #VALUE! | #VALUE! | 0 | 0 | 0 |  | 50277 | #N/A | #N/A | #N/A | #N/A | #N/A | #N/A
0 |  | #VALUE! | #VALUE! | 0 | 0 | 0 |  | 50278 | #N/A | #N/A | #N/A | #N/A | #N/A | #N/A
0 |  | #VALUE! | #VALUE! | 0 | 0 | 0 |  | 50279 | #N/A | #N/A | #N/A | #N/A | #N/A | #N/A
0 |  | #VALUE! | #VALUE! | 0 | 0 | 0 |  | 50280 | #N/A | #N/A | #N/A | #N/A | #N/A | #N/A
0 |  | #VALUE! | #VALUE! | 0 | 0 | 0 |  | 50281 | #N/A | #N/A | #N/A | #N/A | #N/A | #N/A
0 |  | #VALUE! | #VALUE! | 0 | 0 | 0 |  | 50282 | #N/A | #N/A | #N/A | #N/A | #N/A | #N/A
0 |  | #VALUE! | #VALUE! | 0 | 0 | 0 |  | 50283 | #N/A | #N/A | #N/A | #N/A | #N/A | #N/A
0 |  | #VALUE! | #VALUE! | 0 | 0 | 0 |  | 50284 | #N/A | #N/A | #N/A | #N/A | #N/A | #N/A
0 |  | #VALUE! | #VALUE! | 0 | 0 | 0 |  | 50285 | #N/A | #N/A | #N/A | #N/A | #N/A | #N/A
0 |  | #VALUE! | #VALUE! | 0 | 0 | 0 |  | 50286 | #N/A | #N/A | #N/A | #N/A | #N/A | #N/A
0 |  | #VALUE! | #VALUE! | 0 | 0 | 0 |  | 50287 | #N/A | #N/A | #N/A | #N/A | #N/A | #N/A
0 |  | #VALUE! | #VALUE! | 0 | 0 | 0 |  | 50288 | #N/A | #N/A | #N/A | #N/A | #N/A | #N/A
0 |  | #VALUE! | #VALUE! | 0 | 0 | 0 |  | 50289 | #N/A | #N/A | #N/A | #N/A | #N/A | #N/A
0 |  | #VALUE! | #VALUE! | 0 | 0 | 0 |  | 50290 | #N/A | #N/A | #N/A | #N/A | #N/A | #N/A
0 |  | #VALUE! | #VALUE! | 0 | 0 | 0 |  | 50291 | #N/A | #N/A | #N/A | #N/A | #N/A | #N/A
0 |  | #VALUE! | #VALUE! | 0 | 0 | 0 |  | 50292 | #N/A | #N/A | #N/A | #N/A | #N/A | #N/A
0 |  | #VALUE! | #VALUE! | 0 | 0 | 0 |  | 50293 | #N/A | #N/A | #N/A | #N/A | #N/A | #N/A
0 |  | #VALUE! | #VALUE! | 0 | 0 | 0 |  | 50294 | #N/A | #N/A | #N/A | #N/A | #N/A | #N/A
0 |  | #VALUE! | #VALUE! | 0 | 0 | 0 |  | 50295 | #N/A | #N/A | #N/A | #N/A | #N/A | #N/A
0 |  | #VALUE! | #VALUE! | 0 | 0 | 0 |  | 50296 | #N/A | #N/A | #N/A | #N/A | #N/A | #N/A
0 |  | #VALUE! | #VALUE! | 0 | 0 | 0 |  | 50297 | #N/A | #N/A | #N/A | #N/A | #N/A | #N/A
0 |  | #VALUE! | #VALUE! | 0 | 0 | 0 |  | 50298 | #N/A | #N/A | #N/A | #N/A | #N/A | #N/A
0 |  | #VALUE! | #VALUE! | 0 | 0 | 0 |  | 50299 | #N/A | #N/A | #N/A | #N/A | #N/A | #N/A
0 |  | #VALUE! | #VALUE! | 0 | 0 | 0 |  | 50300 | #N/A | #N/A | #N/A | #N/A | #N/A | #N/A
0 |  | #VALUE! | #VALUE! | 0 | 0 | 0 |  | 50301 | #N/A | #N/A | #N/A | #N/A | #N/A | #N/A
0 |  | #VALUE! | #VALUE! | 0 | 0 | 0 |  | 50302 | #N/A | #N/A | #N/A | #N/A | #N/A | #N/A
0 |  | #VALUE! | #VALUE! | 0 | 0 | 0 |  | 50303 | #N/A | #N/A | #N/A | #N/A | #N/A | #N/A
0 |  | #VALUE! | #VALUE! | 0 | 0 | 0 |  | 50304 | #N/A | #N/A | #N/A | #N/A | #N/A | #N/A
0 |  | #VALUE! | #VALUE! | 0 | 0 | 0 |  | 50305 | #N/A | #N/A | #N/A | #N/A | #N/A | #N/A
0 |  | #VALUE! | #VALUE! | 0 | 0 | 0 |  | 50306 | #N/A | #N/A | #N/A | #N/A | #N/A | #N/A
0 |  | #VALUE! | #VALUE! | 0 | 0 | 0 |  | 50307 | #N/A | #N/A | #N/A | #N/A | #N/A | #N/A
0 |  | #VALUE! | #VALUE! | 0 | 0 | 0 |  | 50308 | #N/A | #N/A | #N/A | #N/A | #N/A | #N/A
0 |  | #VALUE! | #VALUE! | 0 | 0 | 0 |  | 50309 | #N/A | #N/A | #N/A | #N/A | #N/A | #N/A
0 |  | #VALUE! | #VALUE! | 0 | 0 | 0 |  | 50310 | #N/A | #N/A | #N/A | #N/A | #N/A | #N/A
0 |  | #VALUE! | #VALUE! | 0 | 0 | 0 |  | 50311 | #N/A | #N/A | #N/A | #N/A | #N/A | #N/A
0 |  | #VALUE! | #VALUE! | 0 | 0 | 0 |  | 50312 | #N/A | #N/A | #N/A | #N/A | #N/A | #N/A
0 |  | #VALUE! | #VALUE! | 0 | 0 | 0 |  | 50313 | #N/A | #N/A | #N/A | #N/A | #N/A | #N/A
0 |  | #VALUE! | #VALUE! | 0 | 0 | 0 |  | 50314 | #N/A | #N/A | #N/A | #N/A | #N/A | #N/A
0 |  | #VALUE! | #VALUE! | 0 | 0 | 0 |  | 50315 | #N/A | #N/A | #N/A | #N/A | #N/A | #N/A
0 |  | #VALUE! | #VALUE! | 0 | 0 | 0 |  | 50316 | #N/A | #N/A | #N/A | #N/A | #N/A | #N/A
0 |  | #VALUE! | #VALUE! | 0 | 0 | 0 |  | 50317 | #N/A | #N/A | #N/A | #N/A | #N/A | #N/A
0 |  | #VALUE! | #VALUE! | 0 | 0 | 0 |  | 50318 | #N/A | #N/A | #N/A | #N/A | #N/A | #N/A
0 |  | #VALUE! | #VALUE! | 0 | 0 | 0 |  | 50319 | #N/A | #N/A | #N/A | #N/A | #N/A | #N/A
0 |  | #VALUE! | #VALUE! | 0 | 0 | 0 |  | 50320 | #N/A | #N/A | #N/A | #N/A | #N/A | #N/A
0 |  | #VALUE! | #VALUE! | 0 | 0 | 0 |  | 50321 | #N/A | #N/A | #N/A | #N/A | #N/A | #N/A
0 |  | #VALUE! | #VALUE! | 0 | 0 | 0 |  | 50322 | #N/A | #N/A | #N/A | #N/A | #N/A | #N/A
0 |  | #VALUE! | #VALUE! | 0 | 0 | 0 |  | 50323 | #N/A | #N/A | #N/A | #N/A | #N/A | #N/A
0 |  | #VALUE! | #VALUE! | 0 | 0 | 0 |  | 50324 | #N/A | #N/A | #N/A | #N/A | #N/A | #N/A
0 |  | #VALUE! | #VALUE! | 0 | 0 | 0 |  | 50325 | #N/A | #N/A | #N/A | #N/A | #N/A | #N/A
0 |  | #VALUE! | #VALUE! | 0 | 0 | 0 |  | 50326 | #N/A | #N/A | #N/A | #N/A | #N/A | #N/A
0 |  | #VALUE! | #VALUE! | 0 | 0 | 0 |  | 50327 | #N/A | #N/A | #N/A | #N/A | #N/A | #N/A
0 |  | #VALUE! | #VALUE! | 0 | 0 | 0 |  | 50328 | #N/A | #N/A | #N/A | #N/A | #N/A | #N/A
0 |  | #VALUE! | #VALUE! | 0 | 0 | 0 |  | 50329 | #N/A | #N/A | #N/A | #N/A | #N/A | #N/A
0 |  | #VALUE! | #VALUE! | 0 | 0 | 0 |  | 50330 | #N/A | #N/A | #N/A | #N/A | #N/A | #N/A
0 |  | #VALUE! | #VALUE! | 0 | 0 | 0 |  | 50331 | #N/A | #N/A | #N/A | #N/A | #N/A | #N/A
0 |  | #VALUE! | #VALUE! | 0 | 0 | 0 |  | 50332 | #N/A | #N/A | #N/A | #N/A | #N/A | #N/A
0 |  | #VALUE! | #VALUE! | 0 | 0 | 0 |  | 50333 | #N/A | #N/A | #N/A | #N/A | #N/A | #N/A
0 |  | #VALUE! | #VALUE! | 0 | 0 | 0 |  | 50334 | #N/A | #N/A | #N/A | #N/A | #N/A | #N/A
0 |  | #VALUE! | #VALUE! | 0 | 0 | 0 |  | 50335 | #N/A | #N/A | #N/A | #N/A | #N/A | #N/A
0 |  | #VALUE! | #VALUE! | 0 | 0 | 0 |  | 50336 | #N/A | #N/A | #N/A | #N/A | #N/A | #N/A
0 |  | #VALUE! | #VALUE! | 0 | 0 | 0 |  | 50337 | #N/A | #N/A | #N/A | #N/A | #N/A | #N/A
0 |  | #VALUE! | #VALUE! | 0 | 0 | 0 |  | 50338 | #N/A | #N/A | #N/A | #N/A | #N/A | #N/A
0 |  | #VALUE! | #VALUE! | 0 | 0 | 0 |  | 50339 | #N/A | #N/A | #N/A | #N/A | #N/A | #N/A
0 |  | #VALUE! | #VALUE! | 0 | 0 | 0 |  | 50340 | #N/A | #N/A | #N/A | #N/A | #N/A | #N/A
0 |  | #VALUE! | #VALUE! | 0 | 0 | 0 |  | 50341 | #N/A | #N/A | #N/A | #N/A | #N/A | #N/A
0 |  | #VALUE! | #VALUE! | 0 | 0 | 0 |  | 50342 | #N/A | #N/A | #N/A | #N/A | #N/A | #N/A
0 |  | #VALUE! | #VALUE! | 0 | 0 | 0 |  | 50343 | #N/A | #N/A | #N/A | #N/A | #N/A | #N/A
0 |  | #VALUE! | #VALUE! | 0 | 0 | 0 |  | 50344 | #N/A | #N/A | #N/A | #N/A | #N/A | #N/A
0 |  | #VALUE! | #VALUE! | 0 | 0 | 0 |  | 50345 | #N/A | #N/A | #N/A | #N/A | #N/A | #N/A
0 |  | #VALUE! | #VALUE! | 0 | 0 | 0 |  | 50346 | #N/A | #N/A | #N/A | #N/A | #N/A | #N/A
0 |  | #VALUE! | #VALUE! | 0 | 0 | 0 |  | 50347 | #N/A | #N/A | #N/A | #N/A | #N/A | #N/A
0 |  | #VALUE! | #VALUE! | 0 | 0 | 0 |  | 50348 | #N/A | #N/A | #N/A | #N/A | #N/A | #N/A
0 |  | #VALUE! | #VALUE! | 0 | 0 | 0 |  | 50349 | #N/A | #N/A | #N/A | #N/A | #N/A | #N/A
0 |  | #VALUE! | #VALUE! | 0 | 0 | 0 |  | 50350 | #N/A | #N/A | #N/A | #N/A | #N/A | #N/A
0 |  | #VALUE! | #VALUE! | 0 | 0 | 0 |  | 50351 | #N/A | #N/A | #N/A | #N/A | #N/A | #N/A
0 |  | #VALUE! | #VALUE! | 0 | 0 | 0 |  | 50352 | #N/A | #N/A | #N/A | #N/A | #N/A | #N/A
0 |  | #VALUE! | #VALUE! | 0 | 0 | 0 |  | 50353 | #N/A | #N/A | #N/A | #N/A | #N/A | #N/A
0 |  | #VALUE! | #VALUE! | 0 | 0 | 0 |  | 50354 | #N/A | #N/A | #N/A | #N/A | #N/A | #N/A
0 |  | #VALUE! | #VALUE! | 0 | 0 | 0 |  | 50355 | #N/A | #N/A | #N/A | #N/A | #N/A | #N/A
0 |  | #VALUE! | #VALUE! | 0 | 0 | 0 |  | 50356 | #N/A | #N/A | #N/A | #N/A | #N/A | #N/A
0 |  | #VALUE! | #VALUE! | 0 | 0 | 0 |  | 50357 | #N/A | #N/A | #N/A | #N/A | #N/A | #N/A
0 |  | #VALUE! | #VALUE! | 0 | 0 | 0 |  | 50358 | #N/A | #N/A | #N/A | #N/A | #N/A | #N/A
0 |  | #VALUE! | #VALUE! | 0 | 0 | 0 |  | 50359 | #N/A | #N/A | #N/A | #N/A | #N/A | #N/A
0 |  | #VALUE! | #VALUE! | 0 | 0 | 0 |  | 50360 | #N/A | #N/A | #N/A | #N/A | #N/A | #N/A
0 |  | #VALUE! | #VALUE! | 0 | 0 | 0 |  | 50361 | #N/A | #N/A | #N/A | #N/A | #N/A | #N/A
0 |  | #VALUE! | #VALUE! | 0 | 0 | 0 |  | 50362 | #N/A | #N/A | #N/A | #N/A | #N/A | #N/A
0 |  | #VALUE! | #VALUE! | 0 | 0 | 0 |  | 50363 | #N/A | #N/A | #N/A | #N/A | #N/A | #N/A
0 |  | #VALUE! | #VALUE! | 0 | 0 | 0 |  | 50364 | #N/A | #N/A | #N/A | #N/A | #N/A | #N/A
0 |  | #VALUE! | #VALUE! | 0 | 0 | 0 |  | 50365 | #N/A | #N/A | #N/A | #N/A | #N/A | #N/A
0 |  | #VALUE! | #VALUE! | 0 | 0 | 0 |  | 50366 | #N/A | #N/A | #N/A | #N/A | #N/A | #N/A
0 |  | #VALUE! | #VALUE! | 0 | 0 | 0 |  | 50367 | #N/A | #N/A | #N/A | #N/A | #N/A | #N/A
0 |  | #VALUE! | #VALUE! | 0 | 0 | 0 |  | 50368 | #N/A | #N/A | #N/A | #N/A | #N/A | #N/A
0 |  | #VALUE! | #VALUE! | 0 | 0 | 0 |  | 50369 | #N/A | #N/A | #N/A | #N/A | #N/A | #N/A
0 |  | #VALUE! | #VALUE! | 0 | 0 | 0 |  | 50370 | #N/A | #N/A | #N/A | #N/A | #N/A | #N/A
0 |  | #VALUE! | #VALUE! | 0 | 0 | 0 |  | 50371 | #N/A | #N/A | #N/A | #N/A | #N/A | #N/A
0 |  | #VALUE! | #VALUE! | 0 | 0 | 0 |  | 50372 | #N/A | #N/A | #N/A | #N/A | #N/A | #N/A
0 |  | #VALUE! | #VALUE! | 0 | 0 | 0 |  | 50373 | #N/A | #N/A | #N/A | #N/A | #N/A | #N/A
0 |  | #VALUE! | #VALUE! | 0 | 0 | 0 |  | 50374 | #N/A | #N/A | #N/A | #N/A | #N/A | #N/A
0 |  | #VALUE! | #VALUE! | 0 | 0 | 0 |  | 50375 | #N/A | #N/A | #N/A | #N/A | #N/A | #N/A
0 |  | #VALUE! | #VALUE! | 0 | 0 | 0 |  | 50376 | #N/A | #N/A | #N/A | #N/A | #N/A | #N/A
0 |  | #VALUE! | #VALUE! | 0 | 0 | 0 |  | 50377 | #N/A | #N/A | #N/A | #N/A | #N/A | #N/A
0 |  | #VALUE! | #VALUE! | 0 | 0 | 0 |  | 50378 | #N/A | #N/A | #N/A | #N/A | #N/A | #N/A
0 |  | #VALUE! | #VALUE! | 0 | 0 | 0 |  | 50379 | #N/A | #N/A | #N/A | #N/A | #N/A | #N/A
0 |  | #VALUE! | #VALUE! | 0 | 0 | 0 |  | 50380 | #N/A | #N/A | #N/A | #N/A | #N/A | #N/A
0 |  | #VALUE! | #VALUE! | 0 | 0 | 0 |  | 50381 | #N/A | #N/A | #N/A | #N/A | #N/A | #N/A
0 |  | #VALUE! | #VALUE! | 0 | 0 | 0 |  | 50382 | #N/A | #N/A | #N/A | #N/A | #N/A | #N/A
0 |  | #VALUE! | #VALUE! | 0 | 0 | 0 |  | 50383 | #N/A | #N/A | #N/A | #N/A | #N/A | #N/A
0 |  | #VALUE! | #VALUE! | 0 | 0 | 0 |  | 50384 | #N/A | #N/A | #N/A | #N/A | #N/A | #N/A
0 |  | #VALUE! | #VALUE! | 0 | 0 | 0 |  | 50385 | #N/A | #N/A | #N/A | #N/A | #N/A | #N/A
0 |  | #VALUE! | #VALUE! | 0 | 0 | 0 |  | 50386 | #N/A | #N/A | #N/A | #N/A | #N/A | #N/A
0 |  | #VALUE! | #VALUE! | 0 | 0 | 0 |  | 50387 | #N/A | #N/A | #N/A | #N/A | #N/A | #N/A
0 |  | #VALUE! | #VALUE! | 0 | 0 | 0 |  | 50388 | #N/A | #N/A | #N/A | #N/A | #N/A | #N/A
0 |  | #VALUE! | #VALUE! | 0 | 0 | 0 |  | 50389 | #N/A | #N/A | #N/A | #N/A | #N/A | #N/A
0 |  | #VALUE! | #VALUE! | 0 | 0 | 0 |  | 50390 | #N/A | #N/A | #N/A | #N/A | #N/A | #N/A
0 |  | #VALUE! | #VALUE! | 0 | 0 | 0 |  | 50391 | #N/A | #N/A | #N/A | #N/A | #N/A | #N/A
0 |  | #VALUE! | #VALUE! | 0 | 0 | 0 |  | 50392 | #N/A | #N/A | #N/A | #N/A | #N/A | #N/A
0 |  | #VALUE! | #VALUE! | 0 | 0 | 0 |  | 50393 | #N/A | #N/A | #N/A | #N/A | #N/A | #N/A
0 |  | #VALUE! | #VALUE! | 0 | 0 | 0 |  | 50394 | #N/A | #N/A | #N/A | #N/A | #N/A | #N/A
0 |  | #VALUE! | #VALUE! | 0 | 0 | 0 |  | 50395 | #N/A | #N/A | #N/A | #N/A | #N/A | #N/A
0 |  | #VALUE! | #VALUE! | 0 | 0 | 0 |  | 50396 | #N/A | #N/A | #N/A | #N/A | #N/A | #N/A
0 |  | #VALUE! | #VALUE! | 0 | 0 | 0 |  | 50397 | #N/A | #N/A | #N/A | #N/A | #N/A | #N/A
0 |  | #VALUE! | #VALUE! | 0 | 0 | 0 |  | 50398 | #N/A | #N/A | #N/A | #N/A | #N/A | #N/A
0 |  | #VALUE! | #VALUE! | 0 | 0 | 0 |  | 50399 | #N/A | #N/A | #N/A | #N/A | #N/A | #N/A
0 |  | #VALUE! | #VALUE! | 0 | 0 | 0 |  | 50400 | #N/A | #N/A | #N/A | #N/A | #N/A | #N/A
0 |  | #VALUE! | #VALUE! | 0 | 0 | 0 |  | 50401 | #N/A | #N/A | #N/A | #N/A | #N/A | #N/A
0 |  | #VALUE! | #VALUE! | 0 | 0 | 0 |  | 50402 | #N/A | #N/A | #N/A | #N/A | #N/A | #N/A
0 |  | #VALUE! | #VALUE! | 0 | 0 | 0 |  | 50403 | #N/A | #N/A | #N/A | #N/A | #N/A | #N/A
0 |  | #VALUE! | #VALUE! | 0 | 0 | 0 |  | 50404 | #N/A | #N/A | #N/A | #N/A | #N/A | #N/A
0 |  | #VALUE! | #VALUE! | 0 | 0 | 0 |  | 50405 | #N/A | #N/A | #N/A | #N/A | #N/A | #N/A
0 |  | #VALUE! | #VALUE! | 0 | 0 | 0 |  | 50406 | #N/A | #N/A | #N/A | #N/A | #N/A | #N/A
0 |  | #VALUE! | #VALUE! | 0 | 0 | 0 |  | 50407 | #N/A | #N/A | #N/A | #N/A | #N/A | #N/A
0 |  | #VALUE! | #VALUE! | 0 | 0 | 0 |  | 50408 | #N/A | #N/A | #N/A | #N/A | #N/A | #N/A
0 |  | #VALUE! | #VALUE! | 0 | 0 | 0 |  | 50409 | #N/A | #N/A | #N/A | #N/A | #N/A | #N/A
0 |  | #VALUE! | #VALUE! | 0 | 0 | 0 |  | 50410 | #N/A | #N/A | #N/A | #N/A | #N/A | #N/A
0 |  | #VALUE! | #VALUE! | 0 | 0 | 0 |  | 50411 | #N/A | #N/A | #N/A | #N/A | #N/A | #N/A
0 |  | #VALUE! | #VALUE! | 0 | 0 | 0 |  | 50412 | #N/A | #N/A | #N/A | #N/A | #N/A | #N/A
0 |  | #VALUE! | #VALUE! | 0 | 0 | 0 |  | 50413 | #N/A | #N/A | #N/A | #N/A | #N/A | #N/A
0 |  | #VALUE! | #VALUE! | 0 | 0 | 0 |  | 50414 | #N/A | #N/A | #N/A | #N/A | #N/A | #N/A
0 |  | #VALUE! | #VALUE! | 0 | 0 | 0 |  | 50415 | #N/A | #N/A | #N/A | #N/A | #N/A | #N/A
0 |  | #VALUE! | #VALUE! | 0 | 0 | 0 |  | 50416 | #N/A | #N/A | #N/A | #N/A | #N/A | #N/A
0 |  | #VALUE! | #VALUE! | 0 | 0 | 0 |  | 50417 | #N/A | #N/A | #N/A | #N/A | #N/A | #N/A
0 |  | #VALUE! | #VALUE! | 0 | 0 | 0 |  | 50418 | #N/A | #N/A | #N/A | #N/A | #N/A | #N/A
0 |  | #VALUE! | #VALUE! | 0 | 0 | 0 |  | 50419 | #N/A | #N/A | #N/A | #N/A | #N/A | #N/A
0 |  | #VALUE! | #VALUE! | 0 | 0 | 0 |  | 50420 | #N/A | #N/A | #N/A | #N/A | #N/A | #N/A
0 |  | #VALUE! | #VALUE! | 0 | 0 | 0 |  | 50421 | #N/A | #N/A | #N/A | #N/A | #N/A | #N/A
0 |  | #VALUE! | #VALUE! | 0 | 0 | 0 |  | 50422 | #N/A | #N/A | #N/A | #N/A | #N/A | #N/A
0 |  | #VALUE! | #VALUE! | 0 | 0 | 0 |  | 50423 | #N/A | #N/A | #N/A | #N/A | #N/A | #N/A
0 |  | #VALUE! | #VALUE! | 0 | 0 | 0 |  | 50424 | #N/A | #N/A | #N/A | #N/A | #N/A | #N/A
0 |  | #VALUE! | #VALUE! | 0 | 0 | 0 |  | 50425 | #N/A | #N/A | #N/A | #N/A | #N/A | #N/A
0 |  | #VALUE! | #VALUE! | 0 | 0 | 0 |  | 50426 | #N/A | #N/A | #N/A | #N/A | #N/A | #N/A
0 |  | #VALUE! | #VALUE! | 0 | 0 | 0 |  | 50427 | #N/A | #N/A | #N/A | #N/A | #N/A | #N/A
0 |  | #VALUE! | #VALUE! | 0 | 0 | 0 |  | 50428 | #N/A | #N/A | #N/A | #N/A | #N/A | #N/A
0 |  | #VALUE! | #VALUE! | 0 | 0 | 0 |  | 50429 | #N/A | #N/A | #N/A | #N/A | #N/A | #N/A
0 |  | #VALUE! | #VALUE! | 0 | 0 | 0 |  | 50430 | #N/A | #N/A | #N/A | #N/A | #N/A | #N/A
0 |  | #VALUE! | #VALUE! | 0 | 0 | 0 |  | 50431 | #N/A | #N/A | #N/A | #N/A | #N/A | #N/A
0 |  | #VALUE! | #VALUE! | 0 | 0 | 0 |  | 50432 | #N/A | #N/A | #N/A | #N/A | #N/A | #N/A
0 |  | #VALUE! | #VALUE! | 0 | 0 | 0 |  | 50433 | #N/A | #N/A | #N/A | #N/A | #N/A | #N/A
0 |  | #VALUE! | #VALUE! | 0 | 0 | 0 |  | 50434 | #N/A | #N/A | #N/A | #N/A | #N/A | #N/A
0 |  | #VALUE! | #VALUE! | 0 | 0 | 0 |  | 50435 | #N/A | #N/A | #N/A | #N/A | #N/A | #N/A
0 |  | #VALUE! | #VALUE! | 0 | 0 | 0 |  | 50436 | #N/A | #N/A | #N/A | #N/A | #N/A | #N/A
0 |  | #VALUE! | #VALUE! | 0 | 0 | 0 |  | 50437 | #N/A | #N/A | #N/A | #N/A | #N/A | #N/A
0 |  | #VALUE! | #VALUE! | 0 | 0 | 0 |  | 50438 | #N/A | #N/A | #N/A | #N/A | #N/A | #N/A
0 |  | #VALUE! | #VALUE! | 0 | 0 | 0 |  | 50439 | #N/A | #N/A | #N/A | #N/A | #N/A | #N/A
0 |  | #VALUE! | #VALUE! | 0 | 0 | 0 |  | 50440 | #N/A | #N/A | #N/A | #N/A | #N/A | #N/A
0 |  | #VALUE! | #VALUE! | 0 | 0 | 0 |  | 50441 | #N/A | #N/A | #N/A | #N/A | #N/A | #N/A
0 |  | #VALUE! | #VALUE! | 0 | 0 | 0 |  | 50442 | #N/A | #N/A | #N/A | #N/A | #N/A | #N/A
0 |  | #VALUE! | #VALUE! | 0 | 0 | 0 |  | 50443 | #N/A | #N/A | #N/A | #N/A | #N/A | #N/A
0 |  | #VALUE! | #VALUE! | 0 | 0 | 0 |  | 50444 | #N/A | #N/A | #N/A | #N/A | #N/A | #N/A
0 |  | #VALUE! | #VALUE! | 0 | 0 | 0 |  | 50445 | #N/A | #N/A | #N/A | #N/A | #N/A | #N/A
0 |  | #VALUE! | #VALUE! | 0 | 0 | 0 |  | 50446 | #N/A | #N/A | #N/A | #N/A | #N/A | #N/A
0 |  | #VALUE! | #VALUE! | 0 | 0 | 0 |  | 50447 | #N/A | #N/A | #N/A | #N/A | #N/A | #N/A
0 |  | #VALUE! | #VALUE! | 0 | 0 | 0 |  | 50448 | #N/A | #N/A | #N/A | #N/A | #N/A | #N/A
0 |  | #VALUE! | #VALUE! | 0 | 0 | 0 |  | 50449 | #N/A | #N/A | #N/A | #N/A | #N/A | #N/A
0 |  | #VALUE! | #VALUE! | 0 | 0 | 0 |  | 50450 | #N/A | #N/A | #N/A | #N/A | #N/A | #N/A
0 |  | #VALUE! | #VALUE! | 0 | 0 | 0 |  | 50451 | #N/A | #N/A | #N/A | #N/A | #N/A | #N/A
0 |  | #VALUE! | #VALUE! | 0 | 0 | 0 |  | 50452 | #N/A | #N/A | #N/A | #N/A | #N/A | #N/A
0 |  | #VALUE! | #VALUE! | 0 | 0 | 0 |  | 50453 | #N/A | #N/A | #N/A | #N/A | #N/A | #N/A
0 |  | #VALUE! | #VALUE! | 0 | 0 | 0 |  | 50454 | #N/A | #N/A | #N/A | #N/A | #N/A | #N/A
0 |  | #VALUE! | #VALUE! | 0 | 0 | 0 |  | 50455 | #N/A | #N/A | #N/A | #N/A | #N/A | #N/A
0 |  | #VALUE! | #VALUE! | 0 | 0 | 0 |  | 50456 | #N/A | #N/A | #N/A | #N/A | #N/A | #N/A
0 |  | #VALUE! | #VALUE! | 0 | 0 | 0 |  | 50457 | #N/A | #N/A | #N/A | #N/A | #N/A | #N/A
0 |  | #VALUE! | #VALUE! | 0 | 0 | 0 |  | 50458 | #N/A | #N/A | #N/A | #N/A | #N/A | #N/A
0 |  | #VALUE! | #VALUE! | 0 | 0 | 0 |  | 50459 | #N/A | #N/A | #N/A | #N/A | #N/A | #N/A
0 |  | #VALUE! | #VALUE! | 0 | 0 | 0 |  | 50460 | #N/A | #N/A | #N/A | #N/A | #N/A | #N/A
0 |  | #VALUE! | #VALUE! | 0 | 0 | 0 |  | 50461 | #N/A | #N/A | #N/A | #N/A | #N/A | #N/A
0 |  | #VALUE! | #VALUE! | 0 | 0 | 0 |  | 50462 | #N/A | #N/A | #N/A | #N/A | #N/A | #N/A
0 |  | #VALUE! | #VALUE! | 0 | 0 | 0 |  | 50463 | #N/A | #N/A | #N/A | #N/A | #N/A | #N/A
0 |  | #VALUE! | #VALUE! | 0 | 0 | 0 |  | 50464 | #N/A | #N/A | #N/A | #N/A | #N/A | #N/A
0 |  | #VALUE! | #VALUE! | 0 | 0 | 0 |  | 50465 | #N/A | #N/A | #N/A | #N/A | #N/A | #N/A
0 |  | #VALUE! | #VALUE! | 0 | 0 | 0 |  | 50466 | #N/A | #N/A | #N/A | #N/A | #N/A | #N/A
0 |  | #VALUE! | #VALUE! | 0 | 0 | 0 |  | 50467 | #N/A | #N/A | #N/A | #N/A | #N/A | #N/A
0 |  | #VALUE! | #VALUE! | 0 | 0 | 0 |  | 50468 | #N/A | #N/A | #N/A | #N/A | #N/A | #N/A
0 |  | #VALUE! | #VALUE! | 0 | 0 | 0 |  | 50469 | #N/A | #N/A | #N/A | #N/A | #N/A | #N/A
0 |  | #VALUE! | #VALUE! | 0 | 0 | 0 |  | 50470 | #N/A | #N/A | #N/A | #N/A | #N/A | #N/A
0 |  | #VALUE! | #VALUE! | 0 | 0 | 0 |  | 50471 | #N/A | #N/A | #N/A | #N/A | #N/A | #N/A
0 |  | #VALUE! | #VALUE! | 0 | 0 | 0 |  | 50472 | #N/A | #N/A | #N/A | #N/A | #N/A | #N/A
0 |  | #VALUE! | #VALUE! | 0 | 0 | 0 |  | 50473 | #N/A | #N/A | #N/A | #N/A | #N/A | #N/A
0 |  | #VALUE! | #VALUE! | 0 | 0 | 0 |  | 50474 | #N/A | #N/A | #N/A | #N/A | #N/A | #N/A
0 |  | #VALUE! | #VALUE! | 0 | 0 | 0 |  | 50475 | #N/A | #N/A | #N/A | #N/A | #N/A | #N/A
0 |  | #VALUE! | #VALUE! | 0 | 0 | 0 |  | 50476 | #N/A | #N/A | #N/A | #N/A | #N/A | #N/A
0 |  | #VALUE! | #VALUE! | 0 | 0 | 0 |  | 50477 | #N/A | #N/A | #N/A | #N/A | #N/A | #N/A
0 |  | #VALUE! | #VALUE! | 0 | 0 | 0 |  | 50478 | #N/A | #N/A | #N/A | #N/A | #N/A | #N/A
0 |  | #VALUE! | #VALUE! | 0 | 0 | 0 |  | 50479 | #N/A | #N/A | #N/A | #N/A | #N/A | #N/A
0 |  | #VALUE! | #VALUE! | 0 | 0 | 0 |  | 50480 | #N/A | #N/A | #N/A | #N/A | #N/A | #N/A
0 |  | #VALUE! | #VALUE! | 0 | 0 | 0 |  | 50481 | #N/A | #N/A | #N/A | #N/A | #N/A | #N/A
0 |  | #VALUE! | #VALUE! | 0 | 0 | 0 |  | 50482 | #N/A | #N/A | #N/A | #N/A | #N/A | #N/A
0 |  | #VALUE! | #VALUE! | 0 | 0 | 0 |  | 50483 | #N/A | #N/A | #N/A | #N/A | #N/A | #N/A
0 |  | #VALUE! | #VALUE! | 0 | 0 | 0 |  | 50484 | #N/A | #N/A | #N/A | #N/A | #N/A | #N/A
0 |  | #VALUE! | #VALUE! | 0 | 0 | 0 |  | 50485 | #N/A | #N/A | #N/A | #N/A | #N/A | #N/A
0 |  | #VALUE! | #VALUE! | 0 | 0 | 0 |  | 50486 | #N/A | #N/A | #N/A | #N/A | #N/A | #N/A
0 |  | #VALUE! | #VALUE! | 0 | 0 | 0 |  | 50487 | #N/A | #N/A | #N/A | #N/A | #N/A | #N/A
0 |  | #VALUE! | #VALUE! | 0 | 0 | 0 |  | 50488 | #N/A | #N/A | #N/A | #N/A | #N/A | #N/A
0 |  | #VALUE! | #VALUE! | 0 | 0 | 0 |  | 50489 | #N/A | #N/A | #N/A | #N/A | #N/A | #N/A
0 |  | #VALUE! | #VALUE! | 0 | 0 | 0 |  | 50490 | #N/A | #N/A | #N/A | #N/A | #N/A | #N/A
0 |  | #VALUE! | #VALUE! | 0 | 0 | 0 |  | 50491 | #N/A | #N/A | #N/A | #N/A | #N/A | #N/A
0 |  | #VALUE! | #VALUE! | 0 | 0 | 0 |  | 50492 | #N/A | #N/A | #N/A | #N/A | #N/A | #N/A
0 |  | #VALUE! | #VALUE! | 0 | 0 | 0 |  | 50493 | #N/A | #N/A | #N/A | #N/A | #N/A | #N/A
0 |  | #VALUE! | #VALUE! | 0 | 0 | 0 |  | 50494 | #N/A | #N/A | #N/A | #N/A | #N/A | #N/A
0 |  | #VALUE! | #VALUE! | 0 | 0 | 0 |  | 50495 | #N/A | #N/A | #N/A | #N/A | #N/A | #N/A
0 |  | #VALUE! | #VALUE! | 0 | 0 | 0 |  | 50496 | #N/A | #N/A | #N/A | #N/A | #N/A | #N/A
0 |  | #VALUE! | #VALUE! | 0 | 0 | 0 |  | 50497 | #N/A | #N/A | #N/A | #N/A | #N/A | #N/A
0 |  | #VALUE! | #VALUE! | 0 | 0 | 0 |  | 50498 | #N/A | #N/A | #N/A | #N/A | #N/A | #N/A
0 |  | #VALUE! | #VALUE! | 0 | 0 | 0 |  | 50499 | #N/A | #N/A | #N/A | #N/A | #N/A | #N/A
0 |  | #VALUE! | #VALUE! | 0 | 0 | 0 |  | 50500 | #N/A | #N/A | #N/A | #N/A | #N/A | #N/A
0 |  | #VALUE! | #VALUE! | 0 | 0 | 0 |  | 50501 | #N/A | #N/A | #N/A | #N/A | #N/A | #N/A
0 |  | #VALUE! | #VALUE! | 0 | 0 | 0 |  | 50502 | #N/A | #N/A | #N/A | #N/A | #N/A | #N/A
0 |  | #VALUE! | #VALUE! | 0 | 0 | 0 |  | 50503 | #N/A | #N/A | #N/A | #N/A | #N/A | #N/A
0 |  | #VALUE! | #VALUE! | 0 | 0 | 0 |  | 50504 | #N/A | #N/A | #N/A | #N/A | #N/A | #N/A
0 |  | #VALUE! | #VALUE! | 0 | 0 | 0 |  | 50505 | #N/A | #N/A | #N/A | #N/A | #N/A | #N/A
0 |  | #VALUE! | #VALUE! | 0 | 0 | 0 |  | 50506 | #N/A | #N/A | #N/A | #N/A | #N/A | #N/A
0 |  | #VALUE! | #VALUE! | 0 | 0 | 0 |  | 50507 | #N/A | #N/A | #N/A | #N/A | #N/A | #N/A
0 |  | #VALUE! | #VALUE! | 0 | 0 | 0 |  | 50508 | #N/A | #N/A | #N/A | #N/A | #N/A | #N/A
0 |  | #VALUE! | #VALUE! | 0 | 0 | 0 |  | 50509 | #N/A | #N/A | #N/A | #N/A | #N/A | #N/A
0 |  | #VALUE! | #VALUE! | 0 | 0 | 0 |  | 50510 | #N/A | #N/A | #N/A | #N/A | #N/A | #N/A
0 |  | #VALUE! | #VALUE! | 0 | 0 | 0 |  | 50511 | #N/A | #N/A | #N/A | #N/A | #N/A | #N/A
0 |  | #VALUE! | #VALUE! | 0 | 0 | 0 |  | 50512 | #N/A | #N/A | #N/A | #N/A | #N/A | #N/A
0 |  | #VALUE! | #VALUE! | 0 | 0 | 0 |  | 50513 | #N/A | #N/A | #N/A | #N/A | #N/A | #N/A
0 |  | #VALUE! | #VALUE! | 0 | 0 | 0 |  | 50514 | #N/A | #N/A | #N/A | #N/A | #N/A | #N/A
0 |  | #VALUE! | #VALUE! | 0 | 0 | 0 |  | 50515 | #N/A | #N/A | #N/A | #N/A | #N/A | #N/A
0 |  | #VALUE! | #VALUE! | 0 | 0 | 0 |  | 50516 | #N/A | #N/A | #N/A | #N/A | #N/A | #N/A
0 |  | #VALUE! | #VALUE! | 0 | 0 | 0 |  | 50517 | #N/A | #N/A | #N/A | #N/A | #N/A | #N/A
0 |  | #VALUE! | #VALUE! | 0 | 0 | 0 |  | 50518 | #N/A | #N/A | #N/A | #N/A | #N/A | #N/A
0 |  | #VALUE! | #VALUE! | 0 | 0 | 0 |  | 50519 | #N/A | #N/A | #N/A | #N/A | #N/A | #N/A
0 |  | #VALUE! | #VALUE! | 0 | 0 | 0 |  | 50520 | #N/A | #N/A | #N/A | #N/A | #N/A | #N/A
0 |  | #VALUE! | #VALUE! | 0 | 0 | 0 |  | 50521 | #N/A | #N/A | #N/A | #N/A | #N/A | #N/A
0 |  | #VALUE! | #VALUE! | 0 | 0 | 0 |  | 50522 | #N/A | #N/A | #N/A | #N/A | #N/A | #N/A
0 |  | #VALUE! | #VALUE! | 0 | 0 | 0 |  | 50523 | #N/A | #N/A | #N/A | #N/A | #N/A | #N/A
0 |  | #VALUE! | #VALUE! | 0 | 0 | 0 |  | 50524 | #N/A | #N/A | #N/A | #N/A | #N/A | #N/A
0 |  | #VALUE! | #VALUE! | 0 | 0 | 0 |  | 50525 | #N/A | #N/A | #N/A | #N/A | #N/A | #N/A
0 |  | #VALUE! | #VALUE! | 0 | 0 | 0 |  | 50526 | #N/A | #N/A | #N/A | #N/A | #N/A | #N/A
0 |  | #VALUE! | #VALUE! | 0 | 0 | 0 |  | 50527 | #N/A | #N/A | #N/A | #N/A | #N/A | #N/A
0 |  | #VALUE! | #VALUE! | 0 | 0 | 0 |  | 50528 | #N/A | #N/A | #N/A | #N/A | #N/A | #N/A
0 |  | #VALUE! | #VALUE! | 0 | 0 | 0 |  | 50529 | #N/A | #N/A | #N/A | #N/A | #N/A | #N/A
0 |  | #VALUE! | #VALUE! | 0 | 0 | 0 |  | 50530 | #N/A | #N/A | #N/A | #N/A | #N/A | #N/A
0 |  | #VALUE! | #VALUE! | 0 | 0 | 0 |  | 50531 | #N/A | #N/A | #N/A | #N/A | #N/A | #N/A
0 |  | #VALUE! | #VALUE! | 0 | 0 | 0 |  | 50532 | #N/A | #N/A | #N/A | #N/A | #N/A | #N/A
0 |  | #VALUE! | #VALUE! | 0 | 0 | 0 |  | 50533 | #N/A | #N/A | #N/A | #N/A | #N/A | #N/A
0 |  | #VALUE! | #VALUE! | 0 | 0 | 0 |  | 50534 | #N/A | #N/A | #N/A | #N/A | #N/A | #N/A
0 |  | #VALUE! | #VALUE! | 0 | 0 | 0 |  | 50535 | #N/A | #N/A | #N/A | #N/A | #N/A | #N/A
0 |  | #VALUE! | #VALUE! | 0 | 0 | 0 |  | 50536 | #N/A | #N/A | #N/A | #N/A | #N/A | #N/A
0 |  | #VALUE! | #VALUE! | 0 | 0 | 0 |  | 50537 | #N/A | #N/A | #N/A | #N/A | #N/A | #N/A
0 |  | #VALUE! | #VALUE! | 0 | 0 | 0 |  | 50538 | #N/A | #N/A | #N/A | #N/A | #N/A | #N/A
0 |  | #VALUE! | #VALUE! | 0 | 0 | 0 |  | 50539 | #N/A | #N/A | #N/A | #N/A | #N/A | #N/A
0 |  | #VALUE! | #VALUE! | 0 | 0 | 0 |  | 50540 | #N/A | #N/A | #N/A | #N/A | #N/A | #N/A
0 |  | #VALUE! | #VALUE! | 0 | 0 | 0 |  | 50541 | #N/A | #N/A | #N/A | #N/A | #N/A | #N/A
0 |  | #VALUE! | #VALUE! | 0 | 0 | 0 |  | 50542 | #N/A | #N/A | #N/A | #N/A | #N/A | #N/A
0 |  | #VALUE! | #VALUE! | 0 | 0 | 0 |  | 50543 | #N/A | #N/A | #N/A | #N/A | #N/A | #N/A
0 |  | #VALUE! | #VALUE! | 0 | 0 | 0 |  | 50544 | #N/A | #N/A | #N/A | #N/A | #N/A | #N/A
0 |  | #VALUE! | #VALUE! | 0 | 0 | 0 |  | 50545 | #N/A | #N/A | #N/A | #N/A | #N/A | #N/A
0 |  | #VALUE! | #VALUE! | 0 | 0 | 0 |  | 50546 | #N/A | #N/A | #N/A | #N/A | #N/A | #N/A
0 |  | #VALUE! | #VALUE! | 0 | 0 | 0 |  | 50547 | #N/A | #N/A | #N/A | #N/A | #N/A | #N/A
0 |  | #VALUE! | #VALUE! | 0 | 0 | 0 |  | 50548 | #N/A | #N/A | #N/A | #N/A | #N/A | #N/A
0 |  | #VALUE! | #VALUE! | 0 | 0 | 0 |  | 50549 | #N/A | #N/A | #N/A | #N/A | #N/A | #N/A
0 |  | #VALUE! | #VALUE! | 0 | 0 | 0 |  | 50550 | #N/A | #N/A | #N/A | #N/A | #N/A | #N/A
0 |  | #VALUE! | #VALUE! | 0 | 0 | 0 |  | 50551 | #N/A | #N/A | #N/A | #N/A | #N/A | #N/A
0 |  | #VALUE! | #VALUE! | 0 | 0 | 0 |  | 50552 | #N/A | #N/A | #N/A | #N/A | #N/A | #N/A
0 |  | #VALUE! | #VALUE! | 0 | 0 | 0 |  | 50553 | #N/A | #N/A | #N/A | #N/A | #N/A | #N/A
0 |  | #VALUE! | #VALUE! | 0 | 0 | 0 |  | 50554 | #N/A | #N/A | #N/A | #N/A | #N/A | #N/A
0 |  | #VALUE! | #VALUE! | 0 | 0 | 0 |  | 50555 | #N/A | #N/A | #N/A | #N/A | #N/A | #N/A
0 |  | #VALUE! | #VALUE! | 0 | 0 | 0 |  | 50556 | #N/A | #N/A | #N/A | #N/A | #N/A | #N/A
0 |  | #VALUE! | #VALUE! | 0 | 0 | 0 |  | 50557 | #N/A | #N/A | #N/A | #N/A | #N/A | #N/A
0 |  | #VALUE! | #VALUE! | 0 | 0 | 0 |  | 50558 | #N/A | #N/A | #N/A | #N/A | #N/A | #N/A
0 |  | #VALUE! | #VALUE! | 0 | 0 | 0 |  | 50559 | #N/A | #N/A | #N/A | #N/A | #N/A | #N/A
0 |  | #VALUE! | #VALUE! | 0 | 0 | 0 |  | 50560 | #N/A | #N/A | #N/A | #N/A | #N/A | #N/A
0 |  | #VALUE! | #VALUE! | 0 | 0 | 0 |  | 50561 | #N/A | #N/A | #N/A | #N/A | #N/A | #N/A
0 |  | #VALUE! | #VALUE! | 0 | 0 | 0 |  | 50562 | #N/A | #N/A | #N/A | #N/A | #N/A | #N/A
0 |  | #VALUE! | #VALUE! | 0 | 0 | 0 |  | 50563 | #N/A | #N/A | #N/A | #N/A | #N/A | #N/A
0 |  | #VALUE! | #VALUE! | 0 | 0 | 0 |  | 50564 | #N/A | #N/A | #N/A | #N/A | #N/A | #N/A
0 |  | #VALUE! | #VALUE! | 0 | 0 | 0 |  | 50565 | #N/A | #N/A | #N/A | #N/A | #N/A | #N/A
0 |  | #VALUE! | #VALUE! | 0 | 0 | 0 |  | 50566 | #N/A | #N/A | #N/A | #N/A | #N/A | #N/A
0 |  | #VALUE! | #VALUE! | 0 | 0 | 0 |  | 50567 | #N/A | #N/A | #N/A | #N/A | #N/A | #N/A
0 |  | #VALUE! | #VALUE! | 0 | 0 | 0 |  | 50568 | #N/A | #N/A | #N/A | #N/A | #N/A | #N/A
0 |  | #VALUE! | #VALUE! | 0 | 0 | 0 |  | 50569 | #N/A | #N/A | #N/A | #N/A | #N/A | #N/A
0 |  | #VALUE! | #VALUE! | 0 | 0 | 0 |  | 50570 | #N/A | #N/A | #N/A | #N/A | #N/A | #N/A
0 |  | #VALUE! | #VALUE! | 0 | 0 | 0 |  | 50571 | #N/A | #N/A | #N/A | #N/A | #N/A | #N/A
0 |  | #VALUE! | #VALUE! | 0 | 0 | 0 |  | 50572 | #N/A | #N/A | #N/A | #N/A | #N/A | #N/A
0 |  | #VALUE! | #VALUE! | 0 | 0 | 0 |  | 50573 | #N/A | #N/A | #N/A | #N/A | #N/A | #N/A
0 |  | #VALUE! | #VALUE! | 0 | 0 | 0 |  | 50574 | #N/A | #N/A | #N/A | #N/A | #N/A | #N/A
0 |  | #VALUE! | #VALUE! | 0 | 0 | 0 |  | 50575 | #N/A | #N/A | #N/A | #N/A | #N/A | #N/A
0 |  | #VALUE! | #VALUE! | 0 | 0 | 0 |  | 50576 | #N/A | #N/A | #N/A | #N/A | #N/A | #N/A
0 |  | #VALUE! | #VALUE! | 0 | 0 | 0 |  | 50577 | #N/A | #N/A | #N/A | #N/A | #N/A | #N/A
0 |  | #VALUE! | #VALUE! | 0 | 0 | 0 |  | 50578 | #N/A | #N/A | #N/A | #N/A | #N/A | #N/A
0 |  | #VALUE! | #VALUE! | 0 | 0 | 0 |  | 50579 | #N/A | #N/A | #N/A | #N/A | #N/A | #N/A
0 |  | #VALUE! | #VALUE! | 0 | 0 | 0 |  | 50580 | #N/A | #N/A | #N/A | #N/A | #N/A | #N/A
0 |  | #VALUE! | #VALUE! | 0 | 0 | 0 |  | 50581 | #N/A | #N/A | #N/A | #N/A | #N/A | #N/A
0 |  | #VALUE! | #VALUE! | 0 | 0 | 0 |  | 50582 | #N/A | #N/A | #N/A | #N/A | #N/A | #N/A
0 |  | #VALUE! | #VALUE! | 0 | 0 | 0 |  | 50583 | #N/A | #N/A | #N/A | #N/A | #N/A | #N/A
0 |  | #VALUE! | #VALUE! | 0 | 0 | 0 |  | 50584 | #N/A | #N/A | #N/A | #N/A | #N/A | #N/A
0 |  | #VALUE! | #VALUE! | 0 | 0 | 0 |  | 50585 | #N/A | #N/A | #N/A | #N/A | #N/A | #N/A
0 |  | #VALUE! | #VALUE! | 0 | 0 | 0 |  | 50586 | #N/A | #N/A | #N/A | #N/A | #N/A | #N/A
0 |  | #VALUE! | #VALUE! | 0 | 0 | 0 |  | 50587 | #N/A | #N/A | #N/A | #N/A | #N/A | #N/A
0 |  | #VALUE! | #VALUE! | 0 | 0 | 0 |  | 50588 | #N/A | #N/A | #N/A | #N/A | #N/A | #N/A
0 |  | #VALUE! | #VALUE! | 0 | 0 | 0 |  | 50589 | #N/A | #N/A | #N/A | #N/A | #N/A | #N/A
0 |  | #VALUE! | #VALUE! | 0 | 0 | 0 |  | 50590 | #N/A | #N/A | #N/A | #N/A | #N/A | #N/A
0 |  | #VALUE! | #VALUE! | 0 | 0 | 0 |  | 50591 | #N/A | #N/A | #N/A | #N/A | #N/A | #N/A
0 |  | #VALUE! | #VALUE! | 0 | 0 | 0 |  | 50592 | #N/A | #N/A | #N/A | #N/A | #N/A | #N/A
0 |  | #VALUE! | #VALUE! | 0 | 0 | 0 |  | 50593 | #N/A | #N/A | #N/A | #N/A | #N/A | #N/A
0 |  | #VALUE! | #VALUE! | 0 | 0 | 0 |  | 50594 | #N/A | #N/A | #N/A | #N/A | #N/A | #N/A
0 |  | #VALUE! | #VALUE! | 0 | 0 | 0 |  | 50595 | #N/A | #N/A | #N/A | #N/A | #N/A | #N/A
0 |  | #VALUE! | #VALUE! | 0 | 0 | 0 |  | 50596 | #N/A | #N/A | #N/A | #N/A | #N/A | #N/A
0 |  | #VALUE! | #VALUE! | 0 | 0 | 0 |  | 50597 | #N/A | #N/A | #N/A | #N/A | #N/A | #N/A
0 |  | #VALUE! | #VALUE! | 0 | 0 | 0 |  | 50598 | #N/A | #N/A | #N/A | #N/A | #N/A | #N/A
0 |  | #VALUE! | #VALUE! | 0 | 0 | 0 |  | 50599 | #N/A | #N/A | #N/A | #N/A | #N/A | #N/A
0 |  | #VALUE! | #VALUE! | 0 | 0 | 0 |  | 50600 | #N/A | #N/A | #N/A | #N/A | #N/A | #N/A
0 |  | #VALUE! | #VALUE! | 0 | 0 | 0 |  | 50601 | #N/A | #N/A | #N/A | #N/A | #N/A | #N/A
0 |  | #VALUE! | #VALUE! | 0 | 0 | 0 |  | 50602 | #N/A | #N/A | #N/A | #N/A | #N/A | #N/A
0 |  | #VALUE! | #VALUE! | 0 | 0 | 0 |  | 50603 | #N/A | #N/A | #N/A | #N/A | #N/A | #N/A
0 |  | #VALUE! | #VALUE! | 0 | 0 | 0 |  | 50604 | #N/A | #N/A | #N/A | #N/A | #N/A | #N/A
0 |  | #VALUE! | #VALUE! | 0 | 0 | 0 |  | 50605 | #N/A | #N/A | #N/A | #N/A | #N/A | #N/A
0 |  | #VALUE! | #VALUE! | 0 | 0 | 0 |  | 50606 | #N/A | #N/A | #N/A | #N/A | #N/A | #N/A
0 |  | #VALUE! | #VALUE! | 0 | 0 | 0 |  | 50607 | #N/A | #N/A | #N/A | #N/A | #N/A | #N/A
0 |  | #VALUE! | #VALUE! | 0 | 0 | 0 |  | 50608 | #N/A | #N/A | #N/A | #N/A | #N/A | #N/A
0 |  | #VALUE! | #VALUE! | 0 | 0 | 0 |  | 50609 | #N/A | #N/A | #N/A | #N/A | #N/A | #N/A
0 |  | #VALUE! | #VALUE! | 0 | 0 | 0 |  | 50610 | #N/A | #N/A | #N/A | #N/A | #N/A | #N/A
0 |  | #VALUE! | #VALUE! | 0 | 0 | 0 |  | 50611 | #N/A | #N/A | #N/A | #N/A | #N/A | #N/A
0 |  | #VALUE! | #VALUE! | 0 | 0 | 0 |  | 50612 | #N/A | #N/A | #N/A | #N/A | #N/A | #N/A
0 |  | #VALUE! | #VALUE! | 0 | 0 | 0 |  | 50613 | #N/A | #N/A | #N/A | #N/A | #N/A | #N/A
0 |  | #VALUE! | #VALUE! | 0 | 0 | 0 |  | 50614 | #N/A | #N/A | #N/A | #N/A | #N/A | #N/A
0 |  | #VALUE! | #VALUE! | 0 | 0 | 0 |  | 50615 | #N/A | #N/A | #N/A | #N/A | #N/A | #N/A
0 |  | #VALUE! | #VALUE! | 0 | 0 | 0 |  | 50616 | #N/A | #N/A | #N/A | #N/A | #N/A | #N/A
0 |  | #VALUE! | #VALUE! | 0 | 0 | 0 |  | 50617 | #N/A | #N/A | #N/A | #N/A | #N/A | #N/A
0 |  | #VALUE! | #VALUE! | 0 | 0 | 0 |  | 50618 | #N/A | #N/A | #N/A | #N/A | #N/A | #N/A
0 |  | #VALUE! | #VALUE! | 0 | 0 | 0 |  | 50619 | #N/A | #N/A | #N/A | #N/A | #N/A | #N/A
0 |  | #VALUE! | #VALUE! | 0 | 0 | 0 |  | 50620 | #N/A | #N/A | #N/A | #N/A | #N/A | #N/A
0 |  | #VALUE! | #VALUE! | 0 | 0 | 0 |  | 50621 | #N/A | #N/A | #N/A | #N/A | #N/A | #N/A
0 |  | #VALUE! | #VALUE! | 0 | 0 | 0 |  | 50622 | #N/A | #N/A | #N/A | #N/A | #N/A | #N/A
0 |  | #VALUE! | #VALUE! | 0 | 0 | 0 |  | 50623 | #N/A | #N/A | #N/A | #N/A | #N/A | #N/A
0 |  | #VALUE! | #VALUE! | 0 | 0 | 0 |  | 50624 | #N/A | #N/A | #N/A | #N/A | #N/A | #N/A
0 |  | #VALUE! | #VALUE! | 0 | 0 | 0 |  | 50625 | #N/A | #N/A | #N/A | #N/A | #N/A | #N/A
0 |  | #VALUE! | #VALUE! | 0 | 0 | 0 |  | 50626 | #N/A | #N/A | #N/A | #N/A | #N/A | #N/A
0 |  | #VALUE! | #VALUE! | 0 | 0 | 0 |  | 50627 | #N/A | #N/A | #N/A | #N/A | #N/A | #N/A
0 |  | #VALUE! | #VALUE! | 0 | 0 | 0 |  | 50628 | #N/A | #N/A | #N/A | #N/A | #N/A | #N/A
0 |  | #VALUE! | #VALUE! | 0 | 0 | 0 |  | 50629 | #N/A | #N/A | #N/A | #N/A | #N/A | #N/A
0 |  | #VALUE! | #VALUE! | 0 | 0 | 0 |  | 50630 | #N/A | #N/A | #N/A | #N/A | #N/A | #N/A
0 |  | #VALUE! | #VALUE! | 0 | 0 | 0 |  | 50631 | #N/A | #N/A | #N/A | #N/A | #N/A | #N/A
0 |  | #VALUE! | #VALUE! | 0 | 0 | 0 |  | 50632 | #N/A | #N/A | #N/A | #N/A | #N/A | #N/A
0 |  | #VALUE! | #VALUE! | 0 | 0 | 0 |  | 50633 | #N/A | #N/A | #N/A | #N/A | #N/A | #N/A
0 |  | #VALUE! | #VALUE! | 0 | 0 | 0 |  | 50634 | #N/A | #N/A | #N/A | #N/A | #N/A | #N/A
0 |  | #VALUE! | #VALUE! | 0 | 0 | 0 |  | 50635 | #N/A | #N/A | #N/A | #N/A | #N/A | #N/A
0 |  | #VALUE! | #VALUE! | 0 | 0 | 0 |  | 50636 | #N/A | #N/A | #N/A | #N/A | #N/A | #N/A
0 |  | #VALUE! | #VALUE! | 0 | 0 | 0 |  | 50637 | #N/A | #N/A | #N/A | #N/A | #N/A | #N/A
0 |  | #VALUE! | #VALUE! | 0 | 0 | 0 |  | 50638 | #N/A | #N/A | #N/A | #N/A | #N/A | #N/A
0 |  | #VALUE! | #VALUE! | 0 | 0 | 0 |  | 50639 | #N/A | #N/A | #N/A | #N/A | #N/A | #N/A
0 |  | #VALUE! | #VALUE! | 0 | 0 | 0 |  | 50640 | #N/A | #N/A | #N/A | #N/A | #N/A | #N/A
0 |  | #VALUE! | #VALUE! | 0 | 0 | 0 |  | 50641 | #N/A | #N/A | #N/A | #N/A | #N/A | #N/A
0 |  | #VALUE! | #VALUE! | 0 | 0 | 0 |  | 50642 | #N/A | #N/A | #N/A | #N/A | #N/A | #N/A
0 |  | #VALUE! | #VALUE! | 0 | 0 | 0 |  | 50643 | #N/A | #N/A | #N/A | #N/A | #N/A | #N/A
0 |  | #VALUE! | #VALUE! | 0 | 0 | 0 |  | 50644 | #N/A | #N/A | #N/A | #N/A | #N/A | #N/A
0 |  | #VALUE! | #VALUE! | 0 | 0 | 0 |  | 50645 | #N/A | #N/A | #N/A | #N/A | #N/A | #N/A
0 |  | #VALUE! | #VALUE! | 0 | 0 | 0 |  | 50646 | #N/A | #N/A | #N/A | #N/A | #N/A | #N/A
0 |  | #VALUE! | #VALUE! | 0 | 0 | 0 |  | 50647 | #N/A | #N/A | #N/A | #N/A | #N/A | #N/A
0 |  | #VALUE! | #VALUE! | 0 | 0 | 0 |  | 50648 | #N/A | #N/A | #N/A | #N/A | #N/A | #N/A
0 |  | #VALUE! | #VALUE! | 0 | 0 | 0 |  | 50649 | #N/A | #N/A | #N/A | #N/A | #N/A | #N/A
0 |  | #VALUE! | #VALUE! | 0 | 0 | 0 |  | 50650 | #N/A | #N/A | #N/A | #N/A | #N/A | #N/A
0 |  | #VALUE! | #VALUE! | 0 | 0 | 0 |  | 50651 | #N/A | #N/A | #N/A | #N/A | #N/A | #N/A
0 |  | #VALUE! | #VALUE! | 0 | 0 | 0 |  | 50652 | #N/A | #N/A | #N/A | #N/A | #N/A | #N/A
0 |  | #VALUE! | #VALUE! | 0 | 0 | 0 |  | 50653 | #N/A | #N/A | #N/A | #N/A | #N/A | #N/A
0 |  | #VALUE! | #VALUE! | 0 | 0 | 0 |  | 50654 | #N/A | #N/A | #N/A | #N/A | #N/A | #N/A
0 |  | #VALUE! | #VALUE! | 0 | 0 | 0 |  | 50655 | #N/A | #N/A | #N/A | #N/A | #N/A | #N/A
0 |  | #VALUE! | #VALUE! | 0 | 0 | 0 |  | 50656 | #N/A | #N/A | #N/A | #N/A | #N/A | #N/A
0 |  | #VALUE! | #VALUE! | 0 | 0 | 0 |  | 50657 | #N/A | #N/A | #N/A | #N/A | #N/A | #N/A
0 |  | #VALUE! | #VALUE! | 0 | 0 | 0 |  | 50658 | #N/A | #N/A | #N/A | #N/A | #N/A | #N/A
0 |  | #VALUE! | #VALUE! | 0 | 0 | 0 |  | 50659 | #N/A | #N/A | #N/A | #N/A | #N/A | #N/A
0 |  | #VALUE! | #VALUE! | 0 | 0 | 0 |  | 50660 | #N/A | #N/A | #N/A | #N/A | #N/A | #N/A
0 |  | #VALUE! | #VALUE! | 0 | 0 | 0 |  | 50661 | #N/A | #N/A | #N/A | #N/A | #N/A | #N/A
0 |  | #VALUE! | #VALUE! | 0 | 0 | 0 |  | 50662 | #N/A | #N/A | #N/A | #N/A | #N/A | #N/A
0 |  | #VALUE! | #VALUE! | 0 | 0 | 0 |  | 50663 | #N/A | #N/A | #N/A | #N/A | #N/A | #N/A
0 |  | #VALUE! | #VALUE! | 0 | 0 | 0 |  | 50664 | #N/A | #N/A | #N/A | #N/A | #N/A | #N/A
0 |  | #VALUE! | #VALUE! | 0 | 0 | 0 |  | 50665 | #N/A | #N/A | #N/A | #N/A | #N/A | #N/A
0 |  | #VALUE! | #VALUE! | 0 | 0 | 0 |  | 50666 | #N/A | #N/A | #N/A | #N/A | #N/A | #N/A
0 |  | #VALUE! | #VALUE! | 0 | 0 | 0 |  | 50667 | #N/A | #N/A | #N/A | #N/A | #N/A | #N/A
0 |  | #VALUE! | #VALUE! | 0 | 0 | 0 |  | 50668 | #N/A | #N/A | #N/A | #N/A | #N/A | #N/A
0 |  | #VALUE! | #VALUE! | 0 | 0 | 0 |  | 50669 | #N/A | #N/A | #N/A | #N/A | #N/A | #N/A
0 |  | #VALUE! | #VALUE! | 0 | 0 | 0 |  | 50670 | #N/A | #N/A | #N/A | #N/A | #N/A | #N/A
0 |  | #VALUE! | #VALUE! | 0 | 0 | 0 |  | 50671 | #N/A | #N/A | #N/A | #N/A | #N/A | #N/A
0 |  | #VALUE! | #VALUE! | 0 | 0 | 0 |  | 50672 | #N/A | #N/A | #N/A | #N/A | #N/A | #N/A
0 |  | #VALUE! | #VALUE! | 0 | 0 | 0 |  | 50673 | #N/A | #N/A | #N/A | #N/A | #N/A | #N/A
0 |  | #VALUE! | #VALUE! | 0 | 0 | 0 |  | 50674 | #N/A | #N/A | #N/A | #N/A | #N/A | #N/A
0 |  | #VALUE! | #VALUE! | 0 | 0 | 0 |  | 50675 | #N/A | #N/A | #N/A | #N/A | #N/A | #N/A
0 |  | #VALUE! | #VALUE! | 0 | 0 | 0 |  | 50676 | #N/A | #N/A | #N/A | #N/A | #N/A | #N/A
0 |  | #VALUE! | #VALUE! | 0 | 0 | 0 |  | 50677 | #N/A | #N/A | #N/A | #N/A | #N/A | #N/A
0 |  | #VALUE! | #VALUE! | 0 | 0 | 0 |  | 50678 | #N/A | #N/A | #N/A | #N/A | #N/A | #N/A
0 |  | #VALUE! | #VALUE! | 0 | 0 | 0 |  | 50679 | #N/A | #N/A | #N/A | #N/A | #N/A | #N/A
0 |  | #VALUE! | #VALUE! | 0 | 0 | 0 |  | 50680 | #N/A | #N/A | #N/A | #N/A | #N/A | #N/A
0 |  | #VALUE! | #VALUE! | 0 | 0 | 0 |  | 50681 | #N/A | #N/A | #N/A | #N/A | #N/A | #N/A
0 |  | #VALUE! | #VALUE! | 0 | 0 | 0 |  | 50682 | #N/A | #N/A | #N/A | #N/A | #N/A | #N/A
0 |  | #VALUE! | #VALUE! | 0 | 0 | 0 |  | 50683 | #N/A | #N/A | #N/A | #N/A | #N/A | #N/A
0 |  | #VALUE! | #VALUE! | 0 | 0 | 0 |  | 50684 | #N/A | #N/A | #N/A | #N/A | #N/A | #N/A
0 |  | #VALUE! | #VALUE! | 0 | 0 | 0 |  | 50685 | #N/A | #N/A | #N/A | #N/A | #N/A | #N/A
0 |  | #VALUE! | #VALUE! | 0 | 0 | 0 |  | 50686 | #N/A | #N/A | #N/A | #N/A | #N/A | #N/A
0 |  | #VALUE! | #VALUE! | 0 | 0 | 0 |  | 50687 | #N/A | #N/A | #N/A | #N/A | #N/A | #N/A
0 |  | #VALUE! | #VALUE! | 0 | 0 | 0 |  | 50688 | #N/A | #N/A | #N/A | #N/A | #N/A | #N/A
0 |  | #VALUE! | #VALUE! | 0 | 0 | 0 |  | 50689 | #N/A | #N/A | #N/A | #N/A | #N/A | #N/A
0 |  | #VALUE! | #VALUE! | 0 | 0 | 0 |  | 50690 | #N/A | #N/A | #N/A | #N/A | #N/A | #N/A
0 |  | #VALUE! | #VALUE! | 0 | 0 | 0 |  | 50691 | #N/A | #N/A | #N/A | #N/A | #N/A | #N/A
0 |  | #VALUE! | #VALUE! | 0 | 0 | 0 |  | 50692 | #N/A | #N/A | #N/A | #N/A | #N/A | #N/A
0 |  | #VALUE! | #VALUE! | 0 | 0 | 0 |  | 50693 | #N/A | #N/A | #N/A | #N/A | #N/A | #N/A
0 |  | #VALUE! | #VALUE! | 0 | 0 | 0 |  | 50694 | #N/A | #N/A | #N/A | #N/A | #N/A | #N/A
0 |  | #VALUE! | #VALUE! | 0 | 0 | 0 |  | 50695 | #N/A | #N/A | #N/A | #N/A | #N/A | #N/A
0 |  | #VALUE! | #VALUE! | 0 | 0 | 0 |  | 50696 | #N/A | #N/A | #N/A | #N/A | #N/A | #N/A
0 |  | #VALUE! | #VALUE! | 0 | 0 | 0 |  | 50697 | #N/A | #N/A | #N/A | #N/A | #N/A | #N/A
0 |  | #VALUE! | #VALUE! | 0 | 0 | 0 |  | 50698 | #N/A | #N/A | #N/A | #N/A | #N/A | #N/A
0 |  | #VALUE! | #VALUE! | 0 | 0 | 0 |  | 50699 | #N/A | #N/A | #N/A | #N/A | #N/A | #N/A
0 |  | #VALUE! | #VALUE! | 0 | 0 | 0 |  | 50700 | #N/A | #N/A | #N/A | #N/A | #N/A | #N/A
0 |  | #VALUE! | #VALUE! | 0 | 0 | 0 |  | 50701 | #N/A | #N/A | #N/A | #N/A | #N/A | #N/A
0 |  | #VALUE! | #VALUE! | 0 | 0 | 0 |  | 50702 | #N/A | #N/A | #N/A | #N/A | #N/A | #N/A
0 |  | #VALUE! | #VALUE! | 0 | 0 | 0 |  | 50703 | #N/A | #N/A | #N/A | #N/A | #N/A | #N/A
0 |  | #VALUE! | #VALUE! | 0 | 0 | 0 |  | 50704 | #N/A | #N/A | #N/A | #N/A | #N/A | #N/A
0 |  | #VALUE! | #VALUE! | 0 | 0 | 0 |  | 50705 | #N/A | #N/A | #N/A | #N/A | #N/A | #N/A
0 |  | #VALUE! | #VALUE! | 0 | 0 | 0 |  | 50706 | #N/A | #N/A | #N/A | #N/A | #N/A | #N/A
0 |  | #VALUE! | #VALUE! | 0 | 0 | 0 |  | 50707 | #N/A | #N/A | #N/A | #N/A | #N/A | #N/A
0 |  | #VALUE! | #VALUE! | 0 | 0 | 0 |  | 50708 | #N/A | #N/A | #N/A | #N/A | #N/A | #N/A
0 |  | #VALUE! | #VALUE! | 0 | 0 | 0 |  | 50709 | #N/A | #N/A | #N/A | #N/A | #N/A | #N/A
0 |  | #VALUE! | #VALUE! | 0 | 0 | 0 |  | 50710 | #N/A | #N/A | #N/A | #N/A | #N/A | #N/A
0 |  | #VALUE! | #VALUE! | 0 | 0 | 0 |  | 50711 | #N/A | #N/A | #N/A | #N/A | #N/A | #N/A
0 |  | #VALUE! | #VALUE! | 0 | 0 | 0 |  | 50712 | #N/A | #N/A | #N/A | #N/A | #N/A | #N/A
0 |  | #VALUE! | #VALUE! | 0 | 0 | 0 |  | 50713 | #N/A | #N/A | #N/A | #N/A | #N/A | #N/A
0 |  | #VALUE! | #VALUE! | 0 | 0 | 0 |  | 50714 | #N/A | #N/A | #N/A | #N/A | #N/A | #N/A
0 |  | #VALUE! | #VALUE! | 0 | 0 | 0 |  | 50715 | #N/A | #N/A | #N/A | #N/A | #N/A | #N/A
0 |  | #VALUE! | #VALUE! | 0 | 0 | 0 |  | 50716 | #N/A | #N/A | #N/A | #N/A | #N/A | #N/A
0 |  | #VALUE! | #VALUE! | 0 | 0 | 0 |  | 50717 | #N/A | #N/A | #N/A | #N/A | #N/A | #N/A
0 |  | #VALUE! | #VALUE! | 0 | 0 | 0 |  | 50718 | #N/A | #N/A | #N/A | #N/A | #N/A | #N/A
0 |  | #VALUE! | #VALUE! | 0 | 0 | 0 |  | 50719 | #N/A | #N/A | #N/A | #N/A | #N/A | #N/A
0 |  | #VALUE! | #VALUE! | 0 | 0 | 0 |  | 50720 | #N/A | #N/A | #N/A | #N/A | #N/A | #N/A
0 |  | #VALUE! | #VALUE! | 0 | 0 | 0 |  | 50721 | #N/A | #N/A | #N/A | #N/A | #N/A | #N/A
0 |  | #VALUE! | #VALUE! | 0 | 0 | 0 |  | 50722 | #N/A | #N/A | #N/A | #N/A | #N/A | #N/A
0 |  | #VALUE! | #VALUE! | 0 | 0 | 0 |  | 50723 | #N/A | #N/A | #N/A | #N/A | #N/A | #N/A
0 |  | #VALUE! | #VALUE! | 0 | 0 | 0 |  | 50724 | #N/A | #N/A | #N/A | #N/A | #N/A | #N/A
0 |  | #VALUE! | #VALUE! | 0 | 0 | 0 |  | 50725 | #N/A | #N/A | #N/A | #N/A | #N/A | #N/A
0 |  | #VALUE! | #VALUE! | 0 | 0 | 0 |  | 50726 | #N/A | #N/A | #N/A | #N/A | #N/A | #N/A
0 |  | #VALUE! | #VALUE! | 0 | 0 | 0 |  | 50727 | #N/A | #N/A | #N/A | #N/A | #N/A | #N/A
0 |  | #VALUE! | #VALUE! | 0 | 0 | 0 |  | 50728 | #N/A | #N/A | #N/A | #N/A | #N/A | #N/A
0 |  | #VALUE! | #VALUE! | 0 | 0 | 0 |  | 50729 | #N/A | #N/A | #N/A | #N/A | #N/A | #N/A
0 |  | #VALUE! | #VALUE! | 0 | 0 | 0 |  | 50730 | #N/A | #N/A | #N/A | #N/A | #N/A | #N/A
0 |  | #VALUE! | #VALUE! | 0 | 0 | 0 |  | 50731 | #N/A | #N/A | #N/A | #N/A | #N/A | #N/A
0 |  | #VALUE! | #VALUE! | 0 | 0 | 0 |  | 50732 | #N/A | #N/A | #N/A | #N/A | #N/A | #N/A
0 |  | #VALUE! | #VALUE! | 0 | 0 | 0 |  | 50733 | #N/A | #N/A | #N/A | #N/A | #N/A | #N/A
0 |  | #VALUE! | #VALUE! | 0 | 0 | 0 |  | 50734 | #N/A | #N/A | #N/A | #N/A | #N/A | #N/A
0 |  | #VALUE! | #VALUE! | 0 | 0 | 0 |  | 50735 | #N/A | #N/A | #N/A | #N/A | #N/A | #N/A
0 |  | #VALUE! | #VALUE! | 0 | 0 | 0 |  | 50736 | #N/A | #N/A | #N/A | #N/A | #N/A | #N/A
0 |  | #VALUE! | #VALUE! | 0 | 0 | 0 |  | 50737 | #N/A | #N/A | #N/A | #N/A | #N/A | #N/A
0 |  | #VALUE! | #VALUE! | 0 | 0 | 0 |  | 50738 | #N/A | #N/A | #N/A | #N/A | #N/A | #N/A
0 |  | #VALUE! | #VALUE! | 0 | 0 | 0 |  | 50739 | #N/A | #N/A | #N/A | #N/A | #N/A | #N/A
0 |  | #VALUE! | #VALUE! | 0 | 0 | 0 |  | 50740 | #N/A | #N/A | #N/A | #N/A | #N/A | #N/A
0 |  | #VALUE! | #VALUE! | 0 | 0 | 0 |  | 50741 | #N/A | #N/A | #N/A | #N/A | #N/A | #N/A
0 |  | #VALUE! | #VALUE! | 0 | 0 | 0 |  | 50742 | #N/A | #N/A | #N/A | #N/A | #N/A | #N/A
0 |  | #VALUE! | #VALUE! | 0 | 0 | 0 |  | 50743 | #N/A | #N/A | #N/A | #N/A | #N/A | #N/A
0 |  | #VALUE! | #VALUE! | 0 | 0 | 0 |  | 50744 | #N/A | #N/A | #N/A | #N/A | #N/A | #N/A
0 |  | #VALUE! | #VALUE! | 0 | 0 | 0 |  | 50745 | #N/A | #N/A | #N/A | #N/A | #N/A | #N/A
0 |  | #VALUE! | #VALUE! | 0 | 0 | 0 |  | 50746 | #N/A | #N/A | #N/A | #N/A | #N/A | #N/A

## ZSWöhler836
Wöhler 836 (Reingas)
Zeit import | in Sekunden | in Sekunden gerundet | mstf | O2 | CON | mstO2 | Messpunkt | Zeit Messprotokoll | mstf | O2 | CON | mstO2
11:17 | 40594 | 40594 | 0.002 | 21 | #NUM! | #NUM! | 1 | 40440 | #N/A | #N/A | #N/A | #N/A
11:17 | 40595 | 40595 | 0.006 | 21 | #NUM! | #NUM! | 2 | 40441 | #N/A | #N/A | #N/A | #N/A
11:17 | 40596 | 40596 | 0.007 | 21 | #NUM! | #NUM! | 3 | 40442 | #N/A | #N/A | #N/A | #N/A
11:17 | 40597 | 40597 | 0.004 | 20.9 | #NUM! | #NUM! | 4 | 40443 | #N/A | #N/A | #N/A | #N/A
11:17 | 40598 | 40598 | -0.001 | 20.9 | #NUM! | #NUM! | 5 | 40444 | #N/A | #N/A | #N/A | #N/A
11:17 | 40599 | 40599 | -0.005 | 20.8 | #NUM! | #NUM! | 6 | 40445 | #N/A | #N/A | #N/A | #N/A
11:17 | 40600 | 40600 | -0.009 | 20.8 | #NUM! | #NUM! | 7 | 40446 | #N/A | #N/A | #N/A | #N/A
11:17 | 40601 | 40601 | -0.011 | 20.8 | #NUM! | #NUM! | 8 | 40447 | #N/A | #N/A | #N/A | #N/A
11:17 | 40602 | 40602 | -0.004 | 20.8 | #NUM! | #NUM! | 9 | 40448 | #N/A | #N/A | #N/A | #N/A
11:17 | 40603 | 40603 | 0.004 | 20.7 | #NUM! | #NUM! | 10 | 40449 | #N/A | #N/A | #N/A | #N/A
11:17 | 40604 | 40604 | 0.01 | 20.7 | #NUM! | #NUM! | 11 | 40450 | #N/A | #N/A | #N/A | #N/A
11:17 | 40605 | 40605 | 0.017 | 20.7 | #NUM! | #NUM! | 12 | 40451 | #N/A | #N/A | #N/A | #N/A
11:17 | 40606 | 40606 | 0.023 | 20.7 | #NUM! | #NUM! | 13 | 40452 | #N/A | #N/A | #N/A | #N/A
11:17 | 40607 | 40607 | 0.03 | 20.7 | #NUM! | #NUM! | 14 | 40453 | #N/A | #N/A | #N/A | #N/A
11:17 | 40608 | 40608 | 0.038 | 20.7 | #NUM! | #NUM! | 15 | 40454 | #N/A | #N/A | #N/A | #N/A
11:17 | 40609 | 40609 | 0.046 | 20.7 | #NUM! | #NUM! | 16 | 40455 | #N/A | #N/A | #N/A | #N/A
11:17 | 40610 | 40610 | 0.054 | 20.6 | #NUM! | #NUM! | 17 | 40456 | #N/A | #N/A | #N/A | #N/A
11:17 | 40611 | 40611 | 0.062 | 20.6 | #NUM! | #NUM! | 18 | 40457 | #N/A | #N/A | #N/A | #N/A
11:17 | 40612 | 40612 | 0.07 | 20.6 | #NUM! | #NUM! | 19 | 40458 | #N/A | #N/A | #N/A | #N/A
11:17 | 40613 | 40613 | 0.077 | 20.6 | #NUM! | #NUM! | 20 | 40459 | #N/A | #N/A | #N/A | #N/A
11:17 | 40614 | 40614 | 0.083 | 20.6 | #NUM! | #NUM! | 21 | 40460 | #N/A | #N/A | #N/A | #N/A
11:17 | 40615 | 40615 | 0.09 | 20.6 | #NUM! | #NUM! | 22 | 40461 | #N/A | #N/A | #N/A | #N/A
11:17 | 40616 | 40616 | 0.097 | 20.5 | #NUM! | #NUM! | 23 | 40462 | #N/A | #N/A | #N/A | #N/A
11:17 | 40617 | 40617 | 0.103 | 20.5 | #NUM! | #NUM! | 24 | 40463 | #N/A | #N/A | #N/A | #N/A
11:17 | 40618 | 40618 | 0.109 | 20.5 | #NUM! | #NUM! | 25 | 40464 | #N/A | #N/A | #N/A | #N/A
11:17 | 40619 | 40619 | 0.113 | 20.5 | #NUM! | #NUM! | 26 | 40465 | #N/A | #N/A | #N/A | #N/A
11:17 | 40620 | 40620 | 0.117 | 20.5 | #NUM! | #NUM! | 27 | 40466 | #N/A | #N/A | #N/A | #N/A
11:17 | 40621 | 40621 | 0.121 | 20.5 | #NUM! | #NUM! | 28 | 40467 | #N/A | #N/A | #N/A | #N/A
11:17 | 40622 | 40622 | 0.124 | 20.5 | #NUM! | #NUM! | 29 | 40468 | #N/A | #N/A | #N/A | #N/A
11:17 | 40623 | 40623 | 0.124 | 20.5 | #NUM! | #NUM! | 30 | 40469 | #N/A | #N/A | #N/A | #N/A
11:17 | 40624 | 40624 | 0.127 | 20.5 | #NUM! | #NUM! | 31 | 40470 | #N/A | #N/A | #N/A | #N/A
11:17 | 40625 | 40625 | 0.126 | 20.5 | #NUM! | #NUM! | 32 | 40471 | #N/A | #N/A | #N/A | #N/A
11:17 | 40626 | 40626 | 0.126 | 20.5 | #NUM! | #NUM! | 33 | 40472 | #N/A | #N/A | #N/A | #N/A
11:17 | 40627 | 40627 | 0.125 | 20.4 | #NUM! | #NUM! | 34 | 40473 | #N/A | #N/A | #N/A | #N/A
11:17 | 40628 | 40628 | 0.126 | 20.4 | #NUM! | #NUM! | 35 | 40474 | #N/A | #N/A | #N/A | #N/A
11:17 | 40629 | 40629 | 0.125 | 20.4 | #NUM! | #NUM! | 36 | 40475 | #N/A | #N/A | #N/A | #N/A
11:17 | 40630 | 40630 | 0.126 | 20.4 | #NUM! | #NUM! | 37 | 40476 | #N/A | #N/A | #N/A | #N/A
11:17 | 40631 | 40631 | 0.126 | 20.4 | #NUM! | #NUM! | 38 | 40477 | #N/A | #N/A | #N/A | #N/A
11:17 | 40632 | 40632 | 0.127 | 20.4 | #NUM! | #NUM! | 39 | 40478 | #N/A | #N/A | #N/A | #N/A
11:17 | 40633 | 40633 | 0.127 | 20.4 | #NUM! | #NUM! | 40 | 40479 | #N/A | #N/A | #N/A | #N/A
11:17 | 40634 | 40634 | 0.125 | 20.3 | #NUM! | #NUM! | 41 | 40480 | #N/A | #N/A | #N/A | #N/A
11:17 | 40635 | 40635 | 0.123 | 20.3 | #NUM! | #NUM! | 42 | 40481 | #N/A | #N/A | #N/A | #N/A
11:17 | 40636 | 40636 | 0.122 | 20.3 | #NUM! | #NUM! | 43 | 40482 | #N/A | #N/A | #N/A | #N/A
11:17 | 40637 | 40637 | 0.12 | 20.3 | #NUM! | #NUM! | 44 | 40483 | #N/A | #N/A | #N/A | #N/A
11:17 | 40638 | 40638 | 0.119 | 20.3 | #NUM! | #NUM! | 45 | 40484 | #N/A | #N/A | #N/A | #N/A
11:17 | 40639 | 40639 | 0.117 | 20.3 | #NUM! | #NUM! | 46 | 40485 | #N/A | #N/A | #N/A | #N/A
11:17 | 40640 | 40640 | 0.113 | 20.3 | #NUM! | #NUM! | 47 | 40486 | #N/A | #N/A | #N/A | #N/A
11:17 | 40641 | 40641 | 0.111 | 20.3 | #NUM! | #NUM! | 48 | 40487 | #N/A | #N/A | #N/A | #N/A
11:17 | 40642 | 40642 | 0.109 | 20.3 | #NUM! | #NUM! | 49 | 40488 | #N/A | #N/A | #N/A | #N/A
11:17 | 40643 | 40643 | 0.109 | 20.3 | #NUM! | #NUM! | 50 | 40489 | #N/A | #N/A | #N/A | #N/A
11:17 | 40644 | 40644 | 0.107 | 20.2 | #NUM! | #NUM! | 51 | 40490 | #N/A | #N/A | #N/A | #N/A
11:17 | 40645 | 40645 | 0.106 | 20.2 | #NUM! | #NUM! | 52 | 40491 | #N/A | #N/A | #N/A | #N/A
11:17 | 40646 | 40646 | 0.103 | 20.2 | #NUM! | #NUM! | 53 | 40492 | #N/A | #N/A | #N/A | #N/A
11:17 | 40647 | 40647 | 0.103 | 20.2 | #NUM! | #NUM! | 54 | 40493 | #N/A | #N/A | #N/A | #N/A
11:17 | 40648 | 40648 | 0.101 | 20.2 | #NUM! | #NUM! | 55 | 40494 | #N/A | #N/A | #N/A | #N/A
11:17 | 40649 | 40649 | 0.1 | 20.2 | #NUM! | #NUM! | 56 | 40495 | #N/A | #N/A | #N/A | #N/A
11:18 | 40650 | 40650 | 0.098 | 20.2 | #NUM! | #NUM! | 57 | 40496 | #N/A | #N/A | #N/A | #N/A
11:18 | 40651 | 40651 | 0.096 | 20.2 | #NUM! | #NUM! | 58 | 40497 | #N/A | #N/A | #N/A | #N/A
11:18 | 40652 | 40652 | 0.094 | 20.2 | #NUM! | #NUM! | 59 | 40498 | #N/A | #N/A | #N/A | #N/A
11:18 | 40653 | 40653 | 0.092 | 20.2 | #NUM! | #NUM! | 60 | 40499 | #N/A | #N/A | #N/A | #N/A
11:18 | 40654 | 40654 | 0.09 | 20.2 | #NUM! | #NUM! | 61 | 40500 | #N/A | #N/A | #N/A | #N/A
11:18 | 40656 | 40656 | 0.089 | 20.2 | #NUM! | #NUM! | 62 | 40501 | #N/A | #N/A | #N/A | #N/A
11:18 | 40657 | 40657 | 0.086 | 20.2 | #NUM! | #NUM! | 63 | 40502 | #N/A | #N/A | #N/A | #N/A
11:18 | 40658 | 40658 | 0.081 | 20.1 | #NUM! | #NUM! | 64 | 40503 | #N/A | #N/A | #N/A | #N/A
11:18 | 40659 | 40659 | 0.082 | 20.1 | #NUM! | #NUM! | 65 | 40504 | #N/A | #N/A | #N/A | #N/A
11:18 | 40660 | 40660 | 0.077 | 20.2 | #NUM! | #NUM! | 66 | 40505 | #N/A | #N/A | #N/A | #N/A
11:18 | 40661 | 40661 | 0.078 | 20.1 | #NUM! | #NUM! | 67 | 40506 | #N/A | #N/A | #N/A | #N/A
11:18 | 40662 | 40662 | 0.075 | 20.1 | #NUM! | #NUM! | 68 | 40507 | #N/A | #N/A | #N/A | #N/A
11:18 | 40663 | 40663 | 0.077 | 20.1 | #NUM! | #NUM! | 69 | 40508 | #N/A | #N/A | #N/A | #N/A
11:18 | 40664 | 40664 | 0.077 | 20.1 | #NUM! | #NUM! | 70 | 40509 | #N/A | #N/A | #N/A | #N/A
11:18 | 40665 | 40665 | 0.074 | 20.1 | #NUM! | #NUM! | 71 | 40510 | #N/A | #N/A | #N/A | #N/A
11:18 | 40666 | 40666 | 0.074 | 20.2 | #NUM! | #NUM! | 72 | 40511 | #N/A | #N/A | #N/A | #N/A
11:18 | 40667 | 40667 | 0.071 | 20.2 | #NUM! | #NUM! | 73 | 40512 | #N/A | #N/A | #N/A | #N/A
11:18 | 40668 | 40668 | 0.069 | 20.2 | #NUM! | #NUM! | 74 | 40513 | #N/A | #N/A | #N/A | #N/A
11:18 | 40669 | 40669 | 0.068 | 20.2 | #NUM! | #NUM! | 75 | 40514 | #N/A | #N/A | #N/A | #N/A
11:18 | 40670 | 40670 | 0.068 | 20.2 | #NUM! | #NUM! | 76 | 40515 | #N/A | #N/A | #N/A | #N/A
11:18 | 40671 | 40671 | 0.067 | 20.2 | #NUM! | #NUM! | 77 | 40516 | #N/A | #N/A | #N/A | #N/A
11:18 | 40672 | 40672 | 0.067 | 20.2 | #NUM! | #NUM! | 78 | 40517 | #N/A | #N/A | #N/A | #N/A
11:18 | 40673 | 40673 | 0.066 | 20.2 | #NUM! | #NUM! | 79 | 40518 | #N/A | #N/A | #N/A | #N/A
11:18 | 40674 | 40674 | 0.063 | 20.2 | #NUM! | #NUM! | 80 | 40519 | #N/A | #N/A | #N/A | #N/A
11:18 | 40675 | 40675 | 0.062 | 20.2 | #NUM! | #NUM! | 81 | 40520 | #N/A | #N/A | #N/A | #N/A
11:18 | 40676 | 40676 | 0.063 | 20.2 | #NUM! | #NUM! | 82 | 40521 | #N/A | #N/A | #N/A | #N/A
11:18 | 40677 | 40677 | 0.062 | 20.2 | #NUM! | #NUM! | 83 | 40522 | #N/A | #N/A | #N/A | #N/A
11:18 | 40678 | 40678 | 0.063 | 20.2 | #NUM! | #NUM! | 84 | 40523 | #N/A | #N/A | #N/A | #N/A
11:18 | 40679 | 40679 | 0.061 | 20.2 | #NUM! | #NUM! | 85 | 40524 | #N/A | #N/A | #N/A | #N/A
11:18 | 40680 | 40680 | 0.063 | 20.2 | #NUM! | #NUM! | 86 | 40525 | #N/A | #N/A | #N/A | #N/A
11:18 | 40681 | 40681 | 0.064 | 20.2 | #NUM! | #NUM! | 87 | 40526 | #N/A | #N/A | #N/A | #N/A
11:18 | 40682 | 40682 | 0.066 | 20.2 | #NUM! | #NUM! | 88 | 40527 | #N/A | #N/A | #N/A | #N/A
11:18 | 40683 | 40683 | 0.068 | 20.1 | #NUM! | #NUM! | 89 | 40528 | #N/A | #N/A | #N/A | #N/A
11:18 | 40684 | 40684 | 0.072 | 20.1 | #NUM! | #NUM! | 90 | 40529 | #N/A | #N/A | #N/A | #N/A
11:18 | 40685 | 40685 | 0.074 | 20.1 | #NUM! | #NUM! | 91 | 40530 | #N/A | #N/A | #N/A | #N/A
11:18 | 40686 | 40686 | 0.08 | 20.1 | #NUM! | #NUM! | 92 | 40531 | #N/A | #N/A | #N/A | #N/A
11:18 | 40687 | 40687 | 0.081 | 20.1 | #NUM! | #NUM! | 93 | 40532 | #N/A | #N/A | #N/A | #N/A
11:18 | 40688 | 40688 | 0.082 | 20.1 | #NUM! | #NUM! | 94 | 40533 | #N/A | #N/A | #N/A | #N/A
11:18 | 40689 | 40689 | 0.081 | 20.1 | #NUM! | #NUM! | 95 | 40534 | #N/A | #N/A | #N/A | #N/A
11:18 | 40690 | 40690 | 0.084 | 20 | 370 | #NUM! | 96 | 40535 | #N/A | #N/A | #N/A | #N/A
11:18 | 40691 | 40691 | 0.084 | 20 | 390 | #NUM! | 97 | 40536 | #N/A | #N/A | #N/A | #N/A
11:18 | 40692 | 40692 | 0.086 | 20 | 410 | #NUM! | 98 | 40537 | #N/A | #N/A | #N/A | #N/A
11:18 | 40693 | 40693 | 0.088 | 20 | 420 | #NUM! | 99 | 40538 | #N/A | #N/A | #N/A | #N/A
11:18 | 40694 | 40694 | 0.091 | 20 | 430 | #NUM! | 100 | 40539 | #N/A | #N/A | #N/A | #N/A
11:18 | 40695 | 40695 | 0.09 | 20 | 440 | #NUM! | 101 | 40540 | #N/A | #N/A | #N/A | #N/A
11:18 | 40696 | 40696 | 0.091 | 20 | 470 | #NUM! | 102 | 40541 | #N/A | #N/A | #N/A | #N/A
11:18 | 40697 | 40697 | 0.093 | 19.9 | 436 | #NUM! | 103 | 40542 | #N/A | #N/A | #N/A | #N/A
11:18 | 40698 | 40698 | 0.097 | 19.9 | 454 | #NUM! | 104 | 40543 | #N/A | #N/A | #N/A | #N/A
11:18 | 40699 | 40699 | 0.097 | 19.9 | 463 | #NUM! | 105 | 40544 | #N/A | #N/A | #N/A | #N/A
11:18 | 40700 | 40700 | 0.098 | 19.9 | 490 | #NUM! | 106 | 40545 | #N/A | #N/A | #N/A | #N/A
11:18 | 40701 | 40701 | 0.087 | 19.9 | 509 | #NUM! | 107 | 40546 | #N/A | #N/A | #N/A | #N/A
11:18 | 40702 | 40702 | 0.078 | 19.8 | 508 | #NUM! | 108 | 40547 | #N/A | #N/A | #N/A | #N/A
11:18 | 40703 | 40703 | 0.067 | 19.8 | 516 | #NUM! | 109 | 40548 | #N/A | #N/A | #N/A | #N/A
11:18 | 40704 | 40704 | 0.06 | 19.8 | 550 | #NUM! | 110 | 40549 | #N/A | #N/A | #N/A | #N/A
11:18 | 40705 | 40705 | 0.056 | 19.8 | 566 | #NUM! | 111 | 40550 | #N/A | #N/A | #N/A | #N/A
11:18 | 40706 | 40706 | 0.052 | 19.8 | 575 | #NUM! | 112 | 40551 | #N/A | #N/A | #N/A | #N/A
11:18 | 40707 | 40707 | 0.048 | 19.8 | 591 | #NUM! | 113 | 40552 | #N/A | #N/A | #N/A | #N/A
11:18 | 40708 | 40708 | 0.047 | 19.8 | 591 | #NUM! | 114 | 40553 | #N/A | #N/A | #N/A | #N/A
11:18 | 40709 | 40709 | 0.045 | 19.8 | 600 | #NUM! | 115 | 40554 | #N/A | #N/A | #N/A | #N/A
11:18 | 40710 | 40710 | 0.041 | 19.8 | 616 | #NUM! | 116 | 40555 | #N/A | #N/A | #N/A | #N/A
11:19 | 40711 | 40711 | 0.04 | 19.8 | 633 | #NUM! | 117 | 40556 | #N/A | #N/A | #N/A | #N/A
11:19 | 40712 | 40712 | 0.041 | 19.8 | 641 | #NUM! | 118 | 40557 | #N/A | #N/A | #N/A | #N/A
11:19 | 40713 | 40713 | 0.04 | 19.7 | 615 | #NUM! | 119 | 40558 | #N/A | #N/A | #N/A | #N/A
11:19 | 40714 | 40714 | 0.042 | 19.7 | 630 | #NUM! | 120 | 40559 | #N/A | #N/A | #N/A | #N/A
11:19 | 40715 | 40715 | 0.041 | 19.6 | 592 | #NUM! | 121 | 40560 | #N/A | #N/A | #N/A | #N/A
11:19 | 40716 | 40716 | 0.043 | 19.7 | 661 | #NUM! | 122 | 40561 | #N/A | #N/A | #N/A | #N/A
11:19 | 40717 | 40717 | 0.038 | 19.7 | 676 | #NUM! | 123 | 40562 | #N/A | #N/A | #N/A | #N/A
11:19 | 40718 | 40718 | 0.03 | 19.7 | 684 | #NUM! | 124 | 40563 | #N/A | #N/A | #N/A | #N/A
11:19 | 40719 | 40719 | 0.025 | 19.7 | 707 | #NUM! | 125 | 40564 | #N/A | #N/A | #N/A | #N/A
11:19 | 40720 | 40720 | 0.021 | 19.8 | 783 | #NUM! | 126 | 40565 | #N/A | #N/A | #N/A | #N/A
11:19 | 40721 | 40721 | 0.019 | 19.7 | 723 | #NUM! | 127 | 40566 | #N/A | #N/A | #N/A | #N/A
11:19 | 40722 | 40722 | 0.016 | 19.7 | 730 | #NUM! | 128 | 40567 | #N/A | #N/A | #N/A | #N/A
11:19 | 40723 | 40723 | 0.011 | 19.7 | 730 | #NUM! | 129 | 40568 | #N/A | #N/A | #N/A | #N/A
11:19 | 40724 | 40724 | 0.007 | 19.7 | 730 | #NUM! | 130 | 40569 | #N/A | #N/A | #N/A | #N/A
11:19 | 40725 | 40725 | 0.003 | 19.6 | 685 | #NUM! | 131 | 40570 | #N/A | #N/A | #N/A | #N/A
11:19 | 40726 | 40726 | 0.001 | 19.5 | 653 | #NUM! | 132 | 40571 | #N/A | #N/A | #N/A | #N/A
11:19 | 40727 | 40727 | -0.002 | 19.5 | 666 | #NUM! | 133 | 40572 | #N/A | #N/A | #N/A | #N/A
11:19 | 40728 | 40728 | -0.002 | 19.4 | 637 | #NUM! | 134 | 40573 | #N/A | #N/A | #N/A | #N/A
11:19 | 40729 | 40729 | -0.003 | 19.3 | 617 | #NUM! | 135 | 40574 | #N/A | #N/A | #N/A | #N/A
11:19 | 40730 | 40730 | -0.008 | 19.3 | 647 | #NUM! | 136 | 40575 | #N/A | #N/A | #N/A | #N/A
11:19 | 40731 | 40731 | -0.011 | 19.3 | 676 | #NUM! | 137 | 40576 | #N/A | #N/A | #N/A | #N/A
11:19 | 40732 | 40732 | -0.017 | 19.3 | 700 | #NUM! | 138 | 40577 | #N/A | #N/A | #N/A | #N/A
11:19 | 40733 | 40733 | -0.018 | 19.2 | 694 | #NUM! | 139 | 40578 | #N/A | #N/A | #N/A | #N/A
11:19 | 40734 | 40734 | -0.025 | 19.2 | 716 | #NUM! | 140 | 40579 | #N/A | #N/A | #N/A | #N/A
11:19 | 40735 | 40735 | -0.027 | 19.3 | 788 | #NUM! | 141 | 40580 | #N/A | #N/A | #N/A | #N/A
11:19 | 40736 | 40736 | -0.027 | 19.3 | 811 | #NUM! | 142 | 40581 | #N/A | #N/A | #N/A | #N/A
11:19 | 40737 | 40737 | -0.035 | 19.3 | 841 | #NUM! | 143 | 40582 | #N/A | #N/A | #N/A | #N/A
11:19 | 40738 | 40738 | -0.038 | 19.3 | 858 | #NUM! | 144 | 40583 | #N/A | #N/A | #N/A | #N/A
11:19 | 40739 | 40739 | -0.041 | 19.3 | 870 | #NUM! | 145 | 40584 | #N/A | #N/A | #N/A | #N/A
11:19 | 40740 | 40740 | -0.039 | 19.2 | 838 | #NUM! | 146 | 40585 | #N/A | #N/A | #N/A | #N/A
11:19 | 40741 | 40741 | -0.039 | 19.2 | 838 | #NUM! | 147 | 40586 | #N/A | #N/A | #N/A | #N/A
11:19 | 40742 | 40742 | -0.041 | 19.2 | 855 | #NUM! | 148 | 40587 | #N/A | #N/A | #N/A | #N/A
11:19 | 40743 | 40743 | -0.042 | 19.3 | 917 | #NUM! | 149 | 40588 | #N/A | #N/A | #N/A | #N/A
11:19 | 40744 | 40744 | -0.039 | 19.3 | 929 | #NUM! | 150 | 40589 | #N/A | #N/A | #N/A | #N/A
11:19 | 40745 | 40745 | -0.037 | 19.3 | 935 | #NUM! | 151 | 40590 | #N/A | #N/A | #N/A | #N/A
11:19 | 40746 | 40746 | -0.034 | 19.4 | 999 | #NUM! | 152 | 40591 | #N/A | #N/A | #N/A | #N/A
11:19 | 40747 | 40747 | -0.031 | 19.4 | 993 | #NUM! | 153 | 40592 | #N/A | #N/A | #N/A | #N/A
11:19 | 40748 | 40748 | -0.031 | 19.5 | 1060 | #NUM! | 154 | 40593 | #N/A | #N/A | #N/A | #N/A
11:19 | 40750 | 40750 | -0.031 | 19.5 | 1053 | #NUM! | 155 | 40594 | 0.002 | 21 | #NUM! | #NUM!
11:19 | 40751 | 40751 | -0.033 | 19.5 | 1046 | #NUM! | 156 | 40595 | 0.006 | 21 | #NUM! | #NUM!
11:19 | 40752 | 40752 | -0.029 | 19.4 | 974 | #NUM! | 157 | 40596 | 0.007 | 21 | #NUM! | #NUM!
11:19 | 40753 | 40753 | -0.03 | 19.4 | 962 | #NUM! | 158 | 40597 | 0.004 | 20.9 | #NUM! | #NUM!
11:19 | 40754 | 40754 | -0.025 | 19.4 | 956 | #NUM! | 159 | 40598 | -0.001 | 20.9 | #NUM! | #NUM!
11:19 | 40755 | 40755 | -0.024 | 19.4 | 949 | #NUM! | 160 | 40599 | -0.005 | 20.8 | #NUM! | #NUM!
11:19 | 40756 | 40756 | -0.022 | 19.4 | 949 | #NUM! | 161 | 40600 | -0.009 | 20.8 | #NUM! | #NUM!
11:19 | 40757 | 40757 | -0.018 | 19.4 | 962 | #NUM! | 162 | 40601 | -0.011 | 20.8 | #NUM! | #NUM!
11:19 | 40758 | 40758 | -0.012 | 19.4 | 962 | 0 | 163 | 40602 | -0.004 | 20.8 | #NUM! | #NUM!
11:19 | 40759 | 40759 | -0.012 | 19.4 | 974 | 0 | 164 | 40603 | 0.004 | 20.7 | #NUM! | #NUM!
11:19 | 40760 | 40760 | -0.005 | 19.3 | 917 | 0 | 165 | 40604 | 0.01 | 20.7 | #NUM! | #NUM!
11:19 | 40761 | 40761 | -0.005 | 19.2 | 877 | 0 | 166 | 40605 | 0.017 | 20.7 | #NUM! | #NUM!
11:19 | 40762 | 40762 | -0.001 | 19.1 | 836 | 0 | 167 | 40606 | 0.023 | 20.7 | #NUM! | #NUM!
11:19 | 40763 | 40763 | -0.001 | 19.1 | 836 | 0 | 168 | 40607 | 0.03 | 20.7 | #NUM! | #NUM!
11:19 | 40764 | 40764 | 0.004 | 19 | 800 | 3 | 169 | 40608 | 0.038 | 20.7 | #NUM! | #NUM!
11:19 | 40765 | 40765 | 0.005 | 19 | 820 | 4 | 170 | 40609 | 0.046 | 20.7 | #NUM! | #NUM!
11:19 | 40766 | 40766 | 0.008 | 18.9 | 795 | 6 | 171 | 40610 | 0.054 | 20.6 | #NUM! | #NUM!
11:19 | 40767 | 40767 | 0.01 | 18.9 | 819 | 8 | 172 | 40611 | 0.062 | 20.6 | #NUM! | #NUM!
11:19 | 40768 | 40768 | 0.012 | 18.9 | 838 | 10 | 173 | 40612 | 0.07 | 20.6 | #NUM! | #NUM!
11:19 | 40769 | 40769 | 0.014 | 18.9 | 857 | 11 | 174 | 40613 | 0.077 | 20.6 | #NUM! | #NUM!
11:20 | 40770 | 40770 | 0.013 | 18.9 | 866 | 10 | 175 | 40614 | 0.083 | 20.6 | #NUM! | #NUM!
11:20 | 40771 | 40771 | 0.011 | 18.8 | 840 | 9 | 176 | 40615 | 0.09 | 20.6 | #NUM! | #NUM!
11:20 | 40772 | 40772 | 0.012 | 18.8 | 850 | 9 | 177 | 40616 | 0.097 | 20.5 | #NUM! | #NUM!
11:20 | 40773 | 40773 | 0.011 | 18.8 | 859 | 9 | 178 | 40617 | 0.103 | 20.5 | #NUM! | #NUM!
11:20 | 40774 | 40774 | 0.012 | 18.7 | 834 | 9 | 179 | 40618 | 0.109 | 20.5 | #NUM! | #NUM!
11:20 | 40775 | 40775 | 0.013 | 18.7 | 843 | 9 | 180 | 40619 | 0.113 | 20.5 | #NUM! | #NUM!
11:20 | 40776 | 40776 | 0.018 | 18.7 | 847 | 13 | 181 | 40620 | 0.117 | 20.5 | #NUM! | #NUM!
11:20 | 40777 | 40777 | 0.014 | 18.7 | 856 | 10 | 182 | 40621 | 0.121 | 20.5 | #NUM! | #NUM!
11:20 | 40778 | 40778 | 0.018 | 18.8 | 900 | 12 | 183 | 40622 | 0.124 | 20.5 | #NUM! | #NUM!
11:20 | 40779 | 40779 | 0.019 | 18.8 | 900 | 13 | 184 | 40623 | 0.124 | 20.5 | #NUM! | #NUM!
11:20 | 40780 | 40780 | 0.019 | 18.8 | 900 | 13 | 185 | 40624 | 0.127 | 20.5 | #NUM! | #NUM!
11:20 | 40781 | 40781 | 0.021 | 18.8 | 900 | 14 | 186 | 40625 | 0.126 | 20.5 | #NUM! | #NUM!
11:20 | 40782 | 40782 | 0.019 | 18.7 | 860 | 13 | 187 | 40626 | 0.126 | 20.5 | #NUM! | #NUM!
11:20 | 40783 | 40783 | 0.02 | 18.7 | 856 | 14 | 188 | 40627 | 0.125 | 20.4 | #NUM! | #NUM!
11:20 | 40784 | 40784 | 0.016 | 18.6 | 820 | 11 | 189 | 40628 | 0.126 | 20.4 | #NUM! | #NUM!
11:20 | 40785 | 40785 | 0.017 | 18.6 | 825 | 11 | 190 | 40629 | 0.125 | 20.4 | #NUM! | #NUM!
11:20 | 40786 | 40786 | 0.021 | 18.6 | 833 | 14 | 191 | 40630 | 0.126 | 20.4 | #NUM! | #NUM!
11:20 | 40787 | 40787 | 0.027 | 18.7 | 878 | 18 | 192 | 40631 | 0.126 | 20.4 | #NUM! | #NUM!
11:20 | 40788 | 40788 | 0.028 | 18.7 | 882 | 19 | 193 | 40632 | 0.127 | 20.4 | #NUM! | #NUM!
11:20 | 40789 | 40789 | 0.029 | 18.7 | 882 | 19 | 194 | 40633 | 0.127 | 20.4 | #NUM! | #NUM!
11:20 | 40790 | 40790 | 0.038 | 18.8 | 931 | 25 | 195 | 40634 | 0.125 | 20.3 | #NUM! | #NUM!
11:20 | 40791 | 40791 | 0.04 | 18.8 | 927 | 24 | 196 | 40635 | 0.123 | 20.3 | #NUM! | #NUM!
11:20 | 40792 | 40792 | 0.046 | 18.9 | 971 | 28 | 197 | 40636 | 0.122 | 20.3 | #NUM! | #NUM!
11:20 | 40793 | 40793 | 0.055 | 18.8 | 922 | 33 | 198 | 40637 | 0.12 | 20.3 | #NUM! | #NUM!
11:20 | 40794 | 40794 | 0.059 | 18.8 | 909 | 36 | 199 | 40638 | 0.119 | 20.3 | #NUM! | #NUM!
11:20 | 40795 | 40795 | 0.065 | 18.8 | 900 | 39 | 200 | 40639 | 0.117 | 20.3 | #NUM! | #NUM!
11:20 | 40796 | 40796 | 0.064 | 18.7 | 860 | 38 | 201 | 40640 | 0.113 | 20.3 | #NUM! | #NUM!
11:20 | 40797 | 40797 | 0.064 | 18.7 | 860 | 38 | 202 | 40641 | 0.111 | 20.3 | #NUM! | #NUM!
11:20 | 40798 | 40798 | 0.065 | 18.7 | 865 | 38 | 203 | 40642 | 0.109 | 20.3 | #NUM! | #NUM!
11:20 | 40799 | 40799 | 0.062 | 18.6 | 841 | 36 | 204 | 40643 | 0.109 | 20.3 | #NUM! | #NUM!
11:20 | 40800 | 40800 | 0.065 | 18.6 | 854 | 38 | 205 | 40644 | 0.107 | 20.2 | #NUM! | #NUM!
11:20 | 40801 | 40801 | 0.068 | 18.6 | 866 | 39 | 206 | 40645 | 0.106 | 20.2 | #NUM! | #NUM!
11:20 | 40802 | 40802 | 0.066 | 18.6 | 883 | 38 | 207 | 40646 | 0.103 | 20.2 | #NUM! | #NUM!
11:20 | 40803 | 40803 | 0.07 | 18.5 | 864 | 40 | 208 | 40647 | 0.103 | 20.2 | #NUM! | #NUM!
11:20 | 40804 | 40804 | 0.07 | 18.5 | 880 | 40 | 209 | 40648 | 0.101 | 20.2 | #NUM! | #NUM!
11:20 | 40805 | 40805 | 0.071 | 18.5 | 896 | 40 | 210 | 40649 | 0.1 | 20.2 | #NUM! | #NUM!
11:20 | 40806 | 40806 | 0.074 | 18.4 | 880 | 42 | 211 | 40650 | 0.098 | 20.2 | #NUM! | #NUM!
11:20 | 40807 | 40807 | 0.077 | 18.4 | 888 | 43 | 212 | 40651 | 0.096 | 20.2 | #NUM! | #NUM!
11:20 | 40808 | 40808 | 0.076 | 18.4 | 903 | 39 | 213 | 40652 | 0.094 | 20.2 | #NUM! | #NUM!
11:20 | 40809 | 40809 | 0.082 | 18.4 | 923 | 42 | 214 | 40653 | 0.092 | 20.2 | #NUM! | #NUM!
11:20 | 40810 | 40810 | 0.088 | 18.4 | 942 | 45 | 215 | 40654 | 0.09 | 20.2 | #NUM! | #NUM!
11:20 | 40811 | 40811 | 0.089 | 18.5 | 1000 | 45 | 216 | 40655 | #N/A | #N/A | #N/A | #N/A
11:20 | 40812 | 40812 | 0.088 | 18.5 | 1000 | 45 | 217 | 40656 | 0.089 | 20.2 | #NUM! | #NUM!
0:00 | 0 | 0 | 0 | 0 | 0 | 0 | 218 | 40657 | 0.086 | 20.2 | #NUM! | #NUM!
0:00 | 0 | 0 | 0 | 0 | 0 | 0 | 219 | 40658 | 0.081 | 20.1 | #NUM! | #NUM!
0:00 | 0 | 0 | 0 | 0 | 0 | 0 | 220 | 40659 | 0.082 | 20.1 | #NUM! | #NUM!
0:00 | 0 | 0 | 0 | 0 | 0 | 0 | 221 | 40660 | 0.077 | 20.2 | #NUM! | #NUM!
0:00 | 0 | 0 | 0 | 0 | 0 | 0 | 222 | 40661 | 0.078 | 20.1 | #NUM! | #NUM!
0:00 | 0 | 0 | 0 | 0 | 0 | 0 | 223 | 40662 | 0.075 | 20.1 | #NUM! | #NUM!
0:00 | 0 | 0 | 0 | 0 | 0 | 0 | 224 | 40663 | 0.077 | 20.1 | #NUM! | #NUM!
0:00 | 0 | 0 | 0 | 0 | 0 | 0 | 225 | 40664 | 0.077 | 20.1 | #NUM! | #NUM!
0:00 | 0 | 0 | 0 | 0 | 0 | 0 | 226 | 40665 | 0.074 | 20.1 | #NUM! | #NUM!
0:00 | 0 | 0 | 0 | 0 | 0 | 0 | 227 | 40666 | 0.074 | 20.2 | #NUM! | #NUM!
0:00 | 0 | 0 | 0 | 0 | 0 | 0 | 228 | 40667 | 0.071 | 20.2 | #NUM! | #NUM!
0:00 | 0 | 0 | 0 | 0 | 0 | 0 | 229 | 40668 | 0.069 | 20.2 | #NUM! | #NUM!
0:00 | 0 | 0 | 0 | 0 | 0 | 0 | 230 | 40669 | 0.068 | 20.2 | #NUM! | #NUM!
0:00 | 0 | 0 | 0 | 0 | 0 | 0 | 231 | 40670 | 0.068 | 20.2 | #NUM! | #NUM!
0:00 | 0 | 0 | 0 | 0 | 0 | 0 | 232 | 40671 | 0.067 | 20.2 | #NUM! | #NUM!
0:00 | 0 | 0 | 0 | 0 | 0 | 0 | 233 | 40672 | 0.067 | 20.2 | #NUM! | #NUM!
0:00 | 0 | 0 | 0 | 0 | 0 | 0 | 234 | 40673 | 0.066 | 20.2 | #NUM! | #NUM!
0:00 | 0 | 0 | 0 | 0 | 0 | 0 | 235 | 40674 | 0.063 | 20.2 | #NUM! | #NUM!
0:00 | 0 | 0 | 0 | 0 | 0 | 0 | 236 | 40675 | 0.062 | 20.2 | #NUM! | #NUM!
0:00 | 0 | 0 | 0 | 0 | 0 | 0 | 237 | 40676 | 0.063 | 20.2 | #NUM! | #NUM!
0:00 | 0 | 0 | 0 | 0 | 0 | 0 | 238 | 40677 | 0.062 | 20.2 | #NUM! | #NUM!
0:00 | 0 | 0 | 0 | 0 | 0 | 0 | 239 | 40678 | 0.063 | 20.2 | #NUM! | #NUM!
0:00 | 0 | 0 | 0 | 0 | 0 | 0 | 240 | 40679 | 0.061 | 20.2 | #NUM! | #NUM!
0:00 | 0 | 0 | 0 | 0 | 0 | 0 | 241 | 40680 | 0.063 | 20.2 | #NUM! | #NUM!
0:00 | 0 | 0 | 0 | 0 | 0 | 0 | 242 | 40681 | 0.064 | 20.2 | #NUM! | #NUM!
0:00 | 0 | 0 | 0 | 0 | 0 | 0 | 243 | 40682 | 0.066 | 20.2 | #NUM! | #NUM!
0:00 | 0 | 0 | 0 | 0 | 0 | 0 | 244 | 40683 | 0.068 | 20.1 | #NUM! | #NUM!
0:00 | 0 | 0 | 0 | 0 | 0 | 0 | 245 | 40684 | 0.072 | 20.1 | #NUM! | #NUM!
0:00 | 0 | 0 | 0 | 0 | 0 | 0 | 246 | 40685 | 0.074 | 20.1 | #NUM! | #NUM!
0:00 | 0 | 0 | 0 | 0 | 0 | 0 | 247 | 40686 | 0.08 | 20.1 | #NUM! | #NUM!
0:00 | 0 | 0 | 0 | 0 | 0 | 0 | 248 | 40687 | 0.081 | 20.1 | #NUM! | #NUM!
0:00 | 0 | 0 | 0 | 0 | 0 | 0 | 249 | 40688 | 0.082 | 20.1 | #NUM! | #NUM!
0:00 | 0 | 0 | 0 | 0 | 0 | 0 | 250 | 40689 | 0.081 | 20.1 | #NUM! | #NUM!
0:00 | 0 | 0 | 0 | 0 | 0 | 0 | 251 | 40690 | 0.084 | 20 | 370 | #NUM!
0:00 | 0 | 0 | 0 | 0 | 0 | 0 | 252 | 40691 | 0.084 | 20 | 390 | #NUM!
0:00 | 0 | 0 | 0 | 0 | 0 | 0 | 253 | 40692 | 0.086 | 20 | 410 | #NUM!
0:00 | 0 | 0 | 0 | 0 | 0 | 0 | 254 | 40693 | 0.088 | 20 | 420 | #NUM!
0:00 | 0 | 0 | 0 | 0 | 0 | 0 | 255 | 40694 | 0.091 | 20 | 430 | #NUM!
0:00 | 0 | 0 | 0 | 0 | 0 | 0 | 256 | 40695 | 0.09 | 20 | 440 | #NUM!
0:00 | 0 | 0 | 0 | 0 | 0 | 0 | 257 | 40696 | 0.091 | 20 | 470 | #NUM!
0:00 | 0 | 0 | 0 | 0 | 0 | 0 | 258 | 40697 | 0.093 | 19.9 | 436 | #NUM!
0:00 | 0 | 0 | 0 | 0 | 0 | 0 | 259 | 40698 | 0.097 | 19.9 | 454 | #NUM!
0:00 | 0 | 0 | 0 | 0 | 0 | 0 | 260 | 40699 | 0.097 | 19.9 | 463 | #NUM!
0:00 | 0 | 0 | 0 | 0 | 0 | 0 | 261 | 40700 | 0.098 | 19.9 | 490 | #NUM!
0:00 | 0 | 0 | 0 | 0 | 0 | 0 | 262 | 40701 | 0.087 | 19.9 | 509 | #NUM!
0:00 | 0 | 0 | 0 | 0 | 0 | 0 | 263 | 40702 | 0.078 | 19.8 | 508 | #NUM!
0:00 | 0 | 0 | 0 | 0 | 0 | 0 | 264 | 40703 | 0.067 | 19.8 | 516 | #NUM!
0:00 | 0 | 0 | 0 | 0 | 0 | 0 | 265 | 40704 | 0.06 | 19.8 | 550 | #NUM!
0:00 | 0 | 0 | 0 | 0 | 0 | 0 | 266 | 40705 | 0.056 | 19.8 | 566 | #NUM!
0:00 | 0 | 0 | 0 | 0 | 0 | 0 | 267 | 40706 | 0.052 | 19.8 | 575 | #NUM!
0:00 | 0 | 0 | 0 | 0 | 0 | 0 | 268 | 40707 | 0.048 | 19.8 | 591 | #NUM!
0:00 | 0 | 0 | 0 | 0 | 0 | 0 | 269 | 40708 | 0.047 | 19.8 | 591 | #NUM!
0:00 | 0 | 0 | 0 | 0 | 0 | 0 | 270 | 40709 | 0.045 | 19.8 | 600 | #NUM!
0:00 | 0 | 0 | 0 | 0 | 0 | 0 | 271 | 40710 | 0.041 | 19.8 | 616 | #NUM!
0:00 | 0 | 0 | 0 | 0 | 0 | 0 | 272 | 40711 | 0.04 | 19.8 | 633 | #NUM!
0:00 | 0 | 0 | 0 | 0 | 0 | 0 | 273 | 40712 | 0.041 | 19.8 | 641 | #NUM!
0:00 | 0 | 0 | 0 | 0 | 0 | 0 | 274 | 40713 | 0.04 | 19.7 | 615 | #NUM!
0:00 | 0 | 0 | 0 | 0 | 0 | 0 | 275 | 40714 | 0.042 | 19.7 | 630 | #NUM!
0:00 | 0 | 0 | 0 | 0 | 0 | 0 | 276 | 40715 | 0.041 | 19.6 | 592 | #NUM!
0:00 | 0 | 0 | 0 | 0 | 0 | 0 | 277 | 40716 | 0.043 | 19.7 | 661 | #NUM!
0:00 | 0 | 0 | 0 | 0 | 0 | 0 | 278 | 40717 | 0.038 | 19.7 | 676 | #NUM!
0:00 | 0 | 0 | 0 | 0 | 0 | 0 | 279 | 40718 | 0.03 | 19.7 | 684 | #NUM!
0:00 | 0 | 0 | 0 | 0 | 0 | 0 | 280 | 40719 | 0.025 | 19.7 | 707 | #NUM!
0:00 | 0 | 0 | 0 | 0 | 0 | 0 | 281 | 40720 | 0.021 | 19.8 | 783 | #NUM!
0:00 | 0 | 0 | 0 | 0 | 0 | 0 | 282 | 40721 | 0.019 | 19.7 | 723 | #NUM!
0:00 | 0 | 0 | 0 | 0 | 0 | 0 | 283 | 40722 | 0.016 | 19.7 | 730 | #NUM!
0:00 | 0 | 0 | 0 | 0 | 0 | 0 | 284 | 40723 | 0.011 | 19.7 | 730 | #NUM!
0:00 | 0 | 0 | 0 | 0 | 0 | 0 | 285 | 40724 | 0.007 | 19.7 | 730 | #NUM!
0:00 | 0 | 0 | 0 | 0 | 0 | 0 | 286 | 40725 | 0.003 | 19.6 | 685 | #NUM!
0:00 | 0 | 0 | 0 | 0 | 0 | 0 | 287 | 40726 | 0.001 | 19.5 | 653 | #NUM!
0:00 | 0 | 0 | 0 | 0 | 0 | 0 | 288 | 40727 | -0.002 | 19.5 | 666 | #NUM!
0:00 | 0 | 0 | 0 | 0 | 0 | 0 | 289 | 40728 | -0.002 | 19.4 | 637 | #NUM!
0:00 | 0 | 0 | 0 | 0 | 0 | 0 | 290 | 40729 | -0.003 | 19.3 | 617 | #NUM!
0:00 | 0 | 0 | 0 | 0 | 0 | 0 | 291 | 40730 | -0.008 | 19.3 | 647 | #NUM!
0:00 | 0 | 0 | 0 | 0 | 0 | 0 | 292 | 40731 | -0.011 | 19.3 | 676 | #NUM!
0:00 | 0 | 0 | 0 | 0 | 0 | 0 | 293 | 40732 | -0.017 | 19.3 | 700 | #NUM!
0:00 | 0 | 0 | 0 | 0 | 0 | 0 | 294 | 40733 | -0.018 | 19.2 | 694 | #NUM!
0:00 | 0 | 0 | 0 | 0 | 0 | 0 | 295 | 40734 | -0.025 | 19.2 | 716 | #NUM!
0:00 | 0 | 0 | 0 | 0 | 0 | 0 | 296 | 40735 | -0.027 | 19.3 | 788 | #NUM!
0:00 | 0 | 0 | 0 | 0 | 0 | 0 | 297 | 40736 | -0.027 | 19.3 | 811 | #NUM!
0:00 | 0 | 0 | 0 | 0 | 0 | 0 | 298 | 40737 | -0.035 | 19.3 | 841 | #NUM!
0:00 | 0 | 0 | 0 | 0 | 0 | 0 | 299 | 40738 | -0.038 | 19.3 | 858 | #NUM!
0:00 | 0 | 0 | 0 | 0 | 0 | 0 | 300 | 40739 | -0.041 | 19.3 | 870 | #NUM!
0:00 | 0 | 0 | 0 | 0 | 0 | 0 | 301 | 40740 | -0.039 | 19.2 | 838 | #NUM!
0:00 | 0 | 0 | 0 | 0 | 0 | 0 | 302 | 40741 | -0.039 | 19.2 | 838 | #NUM!
0:00 | 0 | 0 | 0 | 0 | 0 | 0 | 303 | 40742 | -0.041 | 19.2 | 855 | #NUM!
0:00 | 0 | 0 | 0 | 0 | 0 | 0 | 304 | 40743 | -0.042 | 19.3 | 917 | #NUM!
0:00 | 0 | 0 | 0 | 0 | 0 | 0 | 305 | 40744 | -0.039 | 19.3 | 929 | #NUM!
0:00 | 0 | 0 | 0 | 0 | 0 | 0 | 306 | 40745 | -0.037 | 19.3 | 935 | #NUM!
0:00 | 0 | 0 | 0 | 0 | 0 | 0 | 307 | 40746 | -0.034 | 19.4 | 999 | #NUM!
0:00 | 0 | 0 | 0 | 0 | 0 | 0 | 308 | 40747 | -0.031 | 19.4 | 993 | #NUM!
0:00 | 0 | 0 | 0 | 0 | 0 | 0 | 309 | 40748 | -0.031 | 19.5 | 1060 | #NUM!
0:00 | 0 | 0 | 0 | 0 | 0 | 0 | 310 | 40749 | #N/A | #N/A | #N/A | #N/A
0:00 | 0 | 0 | 0 | 0 | 0 | 0 | 311 | 40750 | -0.031 | 19.5 | 1053 | #NUM!
0:00 | 0 | 0 | 0 | 0 | 0 | 0 | 312 | 40751 | -0.033 | 19.5 | 1046 | #NUM!
0:00 | 0 | 0 | 0 | 0 | 0 | 0 | 313 | 40752 | -0.029 | 19.4 | 974 | #NUM!
0:00 | 0 | 0 | 0 | 0 | 0 | 0 | 314 | 40753 | -0.03 | 19.4 | 962 | #NUM!
0:00 | 0 | 0 | 0 | 0 | 0 | 0 | 315 | 40754 | -0.025 | 19.4 | 956 | #NUM!
0:00 | 0 | 0 | 0 | 0 | 0 | 0 | 316 | 40755 | -0.024 | 19.4 | 949 | #NUM!
0:00 | 0 | 0 | 0 | 0 | 0 | 0 | 317 | 40756 | -0.022 | 19.4 | 949 | #NUM!
0:00 | 0 | 0 | 0 | 0 | 0 | 0 | 318 | 40757 | -0.018 | 19.4 | 962 | #NUM!
0:00 | 0 | 0 | 0 | 0 | 0 | 0 | 319 | 40758 | -0.012 | 19.4 | 962 | 0
0:00 | 0 | 0 | 0 | 0 | 0 | 0 | 320 | 40759 | -0.012 | 19.4 | 974 | 0
0:00 | 0 | 0 | 0 | 0 | 0 | 0 | 321 | 40760 | -0.005 | 19.3 | 917 | 0
0:00 | 0 | 0 | 0 | 0 | 0 | 0 | 322 | 40761 | -0.005 | 19.2 | 877 | 0
0:00 | 0 | 0 | 0 | 0 | 0 | 0 | 323 | 40762 | -0.001 | 19.1 | 836 | 0
0:00 | 0 | 0 | 0 | 0 | 0 | 0 | 324 | 40763 | -0.001 | 19.1 | 836 | 0
0:00 | 0 | 0 | 0 | 0 | 0 | 0 | 325 | 40764 | 0.004 | 19 | 800 | 3
0:00 | 0 | 0 | 0 | 0 | 0 | 0 | 326 | 40765 | 0.005 | 19 | 820 | 4
0:00 | 0 | 0 | 0 | 0 | 0 | 0 | 327 | 40766 | 0.008 | 18.9 | 795 | 6
0:00 | 0 | 0 | 0 | 0 | 0 | 0 | 328 | 40767 | 0.01 | 18.9 | 819 | 8
0:00 | 0 | 0 | 0 | 0 | 0 | 0 | 329 | 40768 | 0.012 | 18.9 | 838 | 10
0:00 | 0 | 0 | 0 | 0 | 0 | 0 | 330 | 40769 | 0.014 | 18.9 | 857 | 11
0:00 | 0 | 0 | 0 | 0 | 0 | 0 | 331 | 40770 | 0.013 | 18.9 | 866 | 10
0:00 | 0 | 0 | 0 | 0 | 0 | 0 | 332 | 40771 | 0.011 | 18.8 | 840 | 9
0:00 | 0 | 0 | 0 | 0 | 0 | 0 | 333 | 40772 | 0.012 | 18.8 | 850 | 9
0:00 | 0 | 0 | 0 | 0 | 0 | 0 | 334 | 40773 | 0.011 | 18.8 | 859 | 9
0:00 | 0 | 0 | 0 | 0 | 0 | 0 | 335 | 40774 | 0.012 | 18.7 | 834 | 9
0:00 | 0 | 0 | 0 | 0 | 0 | 0 | 336 | 40775 | 0.013 | 18.7 | 843 | 9
0:00 | 0 | 0 | 0 | 0 | 0 | 0 | 337 | 40776 | 0.018 | 18.7 | 847 | 13
0:00 | 0 | 0 | 0 | 0 | 0 | 0 | 338 | 40777 | 0.014 | 18.7 | 856 | 10
0:00 | 0 | 0 | 0 | 0 | 0 | 0 | 339 | 40778 | 0.018 | 18.8 | 900 | 12
0:00 | 0 | 0 | 0 | 0 | 0 | 0 | 340 | 40779 | 0.019 | 18.8 | 900 | 13
0:00 | 0 | 0 | 0 | 0 | 0 | 0 | 341 | 40780 | 0.019 | 18.8 | 900 | 13
0:00 | 0 | 0 | 0 | 0 | 0 | 0 | 342 | 40781 | 0.021 | 18.8 | 900 | 14
0:00 | 0 | 0 | 0 | 0 | 0 | 0 | 343 | 40782 | 0.019 | 18.7 | 860 | 13
0:00 | 0 | 0 | 0 | 0 | 0 | 0 | 344 | 40783 | 0.02 | 18.7 | 856 | 14
0:00 | 0 | 0 | 0 | 0 | 0 | 0 | 345 | 40784 | 0.016 | 18.6 | 820 | 11
0:00 | 0 | 0 | 0 | 0 | 0 | 0 | 346 | 40785 | 0.017 | 18.6 | 825 | 11
0:00 | 0 | 0 | 0 | 0 | 0 | 0 | 347 | 40786 | 0.021 | 18.6 | 833 | 14
0:00 | 0 | 0 | 0 | 0 | 0 | 0 | 348 | 40787 | 0.027 | 18.7 | 878 | 18
0:00 | 0 | 0 | 0 | 0 | 0 | 0 | 349 | 40788 | 0.028 | 18.7 | 882 | 19
0:00 | 0 | 0 | 0 | 0 | 0 | 0 | 350 | 40789 | 0.029 | 18.7 | 882 | 19
0:00 | 0 | 0 | 0 | 0 | 0 | 0 | 351 | 40790 | 0.038 | 18.8 | 931 | 25
0:00 | 0 | 0 | 0 | 0 | 0 | 0 | 352 | 40791 | 0.04 | 18.8 | 927 | 24
0:00 | 0 | 0 | 0 | 0 | 0 | 0 | 353 | 40792 | 0.046 | 18.9 | 971 | 28
0:00 | 0 | 0 | 0 | 0 | 0 | 0 | 354 | 40793 | 0.055 | 18.8 | 922 | 33
0:00 | 0 | 0 | 0 | 0 | 0 | 0 | 355 | 40794 | 0.059 | 18.8 | 909 | 36
0:00 | 0 | 0 | 0 | 0 | 0 | 0 | 356 | 40795 | 0.065 | 18.8 | 900 | 39
0:00 | 0 | 0 | 0 | 0 | 0 | 0 | 357 | 40796 | 0.064 | 18.7 | 860 | 38
0:00 | 0 | 0 | 0 | 0 | 0 | 0 | 358 | 40797 | 0.064 | 18.7 | 860 | 38
0:00 | 0 | 0 | 0 | 0 | 0 | 0 | 359 | 40798 | 0.065 | 18.7 | 865 | 38
0:00 | 0 | 0 | 0 | 0 | 0 | 0 | 360 | 40799 | 0.062 | 18.6 | 841 | 36
0:00 | 0 | 0 | 0 | 0 | 0 | 0 | 361 | 40800 | 0.065 | 18.6 | 854 | 38
0:00 | 0 | 0 | 0 | 0 | 0 | 0 | 362 | 40801 | 0.068 | 18.6 | 866 | 39
0:00 | 0 | 0 | 0 | 0 | 0 | 0 | 363 | 40802 | 0.066 | 18.6 | 883 | 38
0:00 | 0 | 0 | 0 | 0 | 0 | 0 | 364 | 40803 | 0.07 | 18.5 | 864 | 40
0:00 | 0 | 0 | 0 | 0 | 0 | 0 | 365 | 40804 | 0.07 | 18.5 | 880 | 40
0:00 | 0 | 0 | 0 | 0 | 0 | 0 | 366 | 40805 | 0.071 | 18.5 | 896 | 40
0:00 | 0 | 0 | 0 | 0 | 0 | 0 | 367 | 40806 | 0.074 | 18.4 | 880 | 42
0:00 | 0 | 0 | 0 | 0 | 0 | 0 | 368 | 40807 | 0.077 | 18.4 | 888 | 43
0:00 | 0 | 0 | 0 | 0 | 0 | 0 | 369 | 40808 | 0.076 | 18.4 | 903 | 39
0:00 | 0 | 0 | 0 | 0 | 0 | 0 | 370 | 40809 | 0.082 | 18.4 | 923 | 42
0:00 | 0 | 0 | 0 | 0 | 0 | 0 | 371 | 40810 | 0.088 | 18.4 | 942 | 45
0:00 | 0 | 0 | 0 | 0 | 0 | 0 | 372 | 40811 | 0.089 | 18.5 | 1000 | 45
0:00 | 0 | 0 | 0 | 0 | 0 | 0 | 373 | 40812 | 0.088 | 18.5 | 1000 | 45
0:00 | 0 | 0 | 0 | 0 | 0 | 0 | 374 | 40813 | #N/A | #N/A | #N/A | #N/A
0:00 | 0 | 0 | 0 | 0 | 0 | 0 | 375 | 40814 | #N/A | #N/A | #N/A | #N/A
0:00 | 0 | 0 | 0 | 0 | 0 | 0 | 376 | 40815 | #N/A | #N/A | #N/A | #N/A
0:00 | 0 | 0 | 0 | 0 | 0 | 0 | 377 | 40816 | #N/A | #N/A | #N/A | #N/A
0:00 | 0 | 0 | 0 | 0 | 0 | 0 | 378 | 40817 | #N/A | #N/A | #N/A | #N/A
0:00 | 0 | 0 | 0 | 0 | 0 | 0 | 379 | 40818 | #N/A | #N/A | #N/A | #N/A
0:00 | 0 | 0 | 0 | 0 | 0 | 0 | 380 | 40819 | #N/A | #N/A | #N/A | #N/A
0:00 | 0 | 0 | 0 | 0 | 0 | 0 | 381 | 40820 | #N/A | #N/A | #N/A | #N/A
0:00 | 0 | 0 | 0 | 0 | 0 | 0 | 382 | 40821 | #N/A | #N/A | #N/A | #N/A
0:00 | 0 | 0 | 0 | 0 | 0 | 0 | 383 | 40822 | #N/A | #N/A | #N/A | #N/A
0:00 | 0 | 0 | 0 | 0 | 0 | 0 | 384 | 40823 | #N/A | #N/A | #N/A | #N/A
0:00 | 0 | 0 | 0 | 0 | 0 | 0 | 385 | 40824 | #N/A | #N/A | #N/A | #N/A
0:00 | 0 | 0 | 0 | 0 | 0 | 0 | 386 | 40825 | #N/A | #N/A | #N/A | #N/A
0:00 | 0 | 0 | 0 | 0 | 0 | 0 | 387 | 40826 | #N/A | #N/A | #N/A | #N/A
0:00 | 0 | 0 | 0 | 0 | 0 | 0 | 388 | 40827 | #N/A | #N/A | #N/A | #N/A
0:00 | 0 | 0 | 0 | 0 | 0 | 0 | 389 | 40828 | #N/A | #N/A | #N/A | #N/A
0:00 | 0 | 0 | 0 | 0 | 0 | 0 | 390 | 40829 | #N/A | #N/A | #N/A | #N/A
0:00 | 0 | 0 | 0 | 0 | 0 | 0 | 391 | 40830 | #N/A | #N/A | #N/A | #N/A
0:00 | 0 | 0 | 0 | 0 | 0 | 0 | 392 | 40831 | #N/A | #N/A | #N/A | #N/A
0:00 | 0 | 0 | 0 | 0 | 0 | 0 | 393 | 40832 | #N/A | #N/A | #N/A | #N/A
0:00 | 0 | 0 | 0 | 0 | 0 | 0 | 394 | 40833 | #N/A | #N/A | #N/A | #N/A
0:00 | 0 | 0 | 0 | 0 | 0 | 0 | 395 | 40834 | #N/A | #N/A | #N/A | #N/A
0:00 | 0 | 0 | 0 | 0 | 0 | 0 | 396 | 40835 | #N/A | #N/A | #N/A | #N/A
0:00 | 0 | 0 | 0 | 0 | 0 | 0 | 397 | 40836 | #N/A | #N/A | #N/A | #N/A
0:00 | 0 | 0 | 0 | 0 | 0 | 0 | 398 | 40837 | #N/A | #N/A | #N/A | #N/A
0:00 | 0 | 0 | 0 | 0 | 0 | 0 | 399 | 40838 | #N/A | #N/A | #N/A | #N/A
0:00 | 0 | 0 | 0 | 0 | 0 | 0 | 400 | 40839 | #N/A | #N/A | #N/A | #N/A
0:00 | 0 | 0 | 0 | 0 | 0 | 0 | 401 | 40840 | #N/A | #N/A | #N/A | #N/A
0:00 | 0 | 0 | 0 | 0 | 0 | 0 | 402 | 40841 | #N/A | #N/A | #N/A | #N/A
0:00 | 0 | 0 | 0 | 0 | 0 | 0 | 403 | 40842 | #N/A | #N/A | #N/A | #N/A
0:00 | 0 | 0 | 0 | 0 | 0 | 0 | 404 | 40843 | #N/A | #N/A | #N/A | #N/A
0:00 | 0 | 0 | 0 | 0 | 0 | 0 | 405 | 40844 | #N/A | #N/A | #N/A | #N/A
0:00 | 0 | 0 | 0 | 0 | 0 | 0 | 406 | 40845 | #N/A | #N/A | #N/A | #N/A
0:00 | 0 | 0 | 0 | 0 | 0 | 0 | 407 | 40846 | #N/A | #N/A | #N/A | #N/A
0:00 | 0 | 0 | 0 | 0 | 0 | 0 | 408 | 40847 | #N/A | #N/A | #N/A | #N/A
0:00 | 0 | 0 | 0 | 0 | 0 | 0 | 409 | 40848 | #N/A | #N/A | #N/A | #N/A
0:00 | 0 | 0 | 0 | 0 | 0 | 0 | 410 | 40849 | #N/A | #N/A | #N/A | #N/A
0:00 | 0 | 0 | 0 | 0 | 0 | 0 | 411 | 40850 | #N/A | #N/A | #N/A | #N/A
0:00 | 0 | 0 | 0 | 0 | 0 | 0 | 412 | 40851 | #N/A | #N/A | #N/A | #N/A
0:00 | 0 | 0 | 0 | 0 | 0 | 0 | 413 | 40852 | #N/A | #N/A | #N/A | #N/A
0:00 | 0 | 0 | 0 | 0 | 0 | 0 | 414 | 40853 | #N/A | #N/A | #N/A | #N/A
0:00 | 0 | 0 | 0 | 0 | 0 | 0 | 415 | 40854 | #N/A | #N/A | #N/A | #N/A
0:00 | 0 | 0 | 0 | 0 | 0 | 0 | 416 | 40855 | #N/A | #N/A | #N/A | #N/A
0:00 | 0 | 0 | 0 | 0 | 0 | 0 | 417 | 40856 | #N/A | #N/A | #N/A | #N/A
0:00 | 0 | 0 | 0 | 0 | 0 | 0 | 418 | 40857 | #N/A | #N/A | #N/A | #N/A
0:00 | 0 | 0 | 0 | 0 | 0 | 0 | 419 | 40858 | #N/A | #N/A | #N/A | #N/A
0:00 | 0 | 0 | 0 | 0 | 0 | 0 | 420 | 40859 | #N/A | #N/A | #N/A | #N/A
0:00 | 0 | 0 | 0 | 0 | 0 | 0 | 421 | 40860 | #N/A | #N/A | #N/A | #N/A
0:00 | 0 | 0 | 0 | 0 | 0 | 0 | 422 | 40861 | #N/A | #N/A | #N/A | #N/A
0:00 | 0 | 0 | 0 | 0 | 0 | 0 | 423 | 40862 | #N/A | #N/A | #N/A | #N/A
0:00 | 0 | 0 | 0 | 0 | 0 | 0 | 424 | 40863 | #N/A | #N/A | #N/A | #N/A
0:00 | 0 | 0 | 0 | 0 | 0 | 0 | 425 | 40864 | #N/A | #N/A | #N/A | #N/A
0:00 | 0 | 0 | 0 | 0 | 0 | 0 | 426 | 40865 | #N/A | #N/A | #N/A | #N/A
0:00 | 0 | 0 | 0 | 0 | 0 | 0 | 427 | 40866 | #N/A | #N/A | #N/A | #N/A
0:00 | 0 | 0 | 0 | 0 | 0 | 0 | 428 | 40867 | #N/A | #N/A | #N/A | #N/A
0:00 | 0 | 0 | 0 | 0 | 0 | 0 | 429 | 40868 | #N/A | #N/A | #N/A | #N/A
0:00 | 0 | 0 | 0 | 0 | 0 | 0 | 430 | 40869 | #N/A | #N/A | #N/A | #N/A
0:00 | 0 | 0 | 0 | 0 | 0 | 0 | 431 | 40870 | #N/A | #N/A | #N/A | #N/A
0:00 | 0 | 0 | 0 | 0 | 0 | 0 | 432 | 40871 | #N/A | #N/A | #N/A | #N/A
0:00 | 0 | 0 | 0 | 0 | 0 | 0 | 433 | 40872 | #N/A | #N/A | #N/A | #N/A
0:00 | 0 | 0 | 0 | 0 | 0 | 0 | 434 | 40873 | #N/A | #N/A | #N/A | #N/A
0:00 | 0 | 0 | 0 | 0 | 0 | 0 | 435 | 40874 | #N/A | #N/A | #N/A | #N/A
0:00 | 0 | 0 | 0 | 0 | 0 | 0 | 436 | 40875 | #N/A | #N/A | #N/A | #N/A
0:00 | 0 | 0 | 0 | 0 | 0 | 0 | 437 | 40876 | #N/A | #N/A | #N/A | #N/A
0:00 | 0 | 0 | 0 | 0 | 0 | 0 | 438 | 40877 | #N/A | #N/A | #N/A | #N/A
0:00 | 0 | 0 | 0 | 0 | 0 | 0 | 439 | 40878 | #N/A | #N/A | #N/A | #N/A
0:00 | 0 | 0 | 0 | 0 | 0 | 0 | 440 | 40879 | #N/A | #N/A | #N/A | #N/A
0:00 | 0 | 0 | 0 | 0 | 0 | 0 | 441 | 40880 | #N/A | #N/A | #N/A | #N/A
0:00 | 0 | 0 | 0 | 0 | 0 | 0 | 442 | 40881 | #N/A | #N/A | #N/A | #N/A
0:00 | 0 | 0 | 0 | 0 | 0 | 0 | 443 | 40882 | #N/A | #N/A | #N/A | #N/A
0:00 | 0 | 0 | 0 | 0 | 0 | 0 | 444 | 40883 | #N/A | #N/A | #N/A | #N/A
0:00 | 0 | 0 | 0 | 0 | 0 | 0 | 445 | 40884 | #N/A | #N/A | #N/A | #N/A
0:00 | 0 | 0 | 0 | 0 | 0 | 0 | 446 | 40885 | #N/A | #N/A | #N/A | #N/A
0:00 | 0 | 0 | 0 | 0 | 0 | 0 | 447 | 40886 | #N/A | #N/A | #N/A | #N/A
0:00 | 0 | 0 | 0 | 0 | 0 | 0 | 448 | 40887 | #N/A | #N/A | #N/A | #N/A
0:00 | 0 | 0 | 0 | 0 | 0 | 0 | 449 | 40888 | #N/A | #N/A | #N/A | #N/A
0:00 | 0 | 0 | 0 | 0 | 0 | 0 | 450 | 40889 | #N/A | #N/A | #N/A | #N/A
0:00 | 0 | 0 | 0 | 0 | 0 | 0 | 451 | 40890 | #N/A | #N/A | #N/A | #N/A
0:00 | 0 | 0 | 0 | 0 | 0 | 0 | 452 | 40891 | #N/A | #N/A | #N/A | #N/A
0:00 | 0 | 0 | 0 | 0 | 0 | 0 | 453 | 40892 | #N/A | #N/A | #N/A | #N/A
0:00 | 0 | 0 | 0 | 0 | 0 | 0 | 454 | 40893 | #N/A | #N/A | #N/A | #N/A
0:00 | 0 | 0 | 0 | 0 | 0 | 0 | 455 | 40894 | #N/A | #N/A | #N/A | #N/A
0:00 | 0 | 0 | 0 | 0 | 0 | 0 | 456 | 40895 | #N/A | #N/A | #N/A | #N/A
0:00 | 0 | 0 | 0 | 0 | 0 | 0 | 457 | 40896 | #N/A | #N/A | #N/A | #N/A
0:00 | 0 | 0 | 0 | 0 | 0 | 0 | 458 | 40897 | #N/A | #N/A | #N/A | #N/A
0:00 | 0 | 0 | 0 | 0 | 0 | 0 | 459 | 40898 | #N/A | #N/A | #N/A | #N/A
0:00 | 0 | 0 | 0 | 0 | 0 | 0 | 460 | 40899 | #N/A | #N/A | #N/A | #N/A
0:00 | 0 | 0 | 0 | 0 | 0 | 0 | 461 | 40900 | #N/A | #N/A | #N/A | #N/A
0:00 | 0 | 0 | 0 | 0 | 0 | 0 | 462 | 40901 | #N/A | #N/A | #N/A | #N/A
0:00 | 0 | 0 | 0 | 0 | 0 | 0 | 463 | 40902 | #N/A | #N/A | #N/A | #N/A
0:00 | 0 | 0 | 0 | 0 | 0 | 0 | 464 | 40903 | #N/A | #N/A | #N/A | #N/A
0:00 | 0 | 0 | 0 | 0 | 0 | 0 | 465 | 40904 | #N/A | #N/A | #N/A | #N/A
0:00 | 0 | 0 | 0 | 0 | 0 | 0 | 466 | 40905 | #N/A | #N/A | #N/A | #N/A
0:00 | 0 | 0 | 0 | 0 | 0 | 0 | 467 | 40906 | #N/A | #N/A | #N/A | #N/A
0:00 | 0 | 0 | 0 | 0 | 0 | 0 | 468 | 40907 | #N/A | #N/A | #N/A | #N/A
0:00 | 0 | 0 | 0 | 0 | 0 | 0 | 469 | 40908 | #N/A | #N/A | #N/A | #N/A
0:00 | 0 | 0 | 0 | 0 | 0 | 0 | 470 | 40909 | #N/A | #N/A | #N/A | #N/A
0:00 | 0 | 0 | 0 | 0 | 0 | 0 | 471 | 40910 | #N/A | #N/A | #N/A | #N/A
0:00 | 0 | 0 | 0 | 0 | 0 | 0 | 472 | 40911 | #N/A | #N/A | #N/A | #N/A
0:00 | 0 | 0 | 0 | 0 | 0 | 0 | 473 | 40912 | #N/A | #N/A | #N/A | #N/A
0:00 | 0 | 0 | 0 | 0 | 0 | 0 | 474 | 40913 | #N/A | #N/A | #N/A | #N/A
0:00 | 0 | 0 | 0 | 0 | 0 | 0 | 475 | 40914 | #N/A | #N/A | #N/A | #N/A
0:00 | 0 | 0 | 0 | 0 | 0 | 0 | 476 | 40915 | #N/A | #N/A | #N/A | #N/A
0:00 | 0 | 0 | 0 | 0 | 0 | 0 | 477 | 40916 | #N/A | #N/A | #N/A | #N/A
0:00 | 0 | 0 | 0 | 0 | 0 | 0 | 478 | 40917 | #N/A | #N/A | #N/A | #N/A
0:00 | 0 | 0 | 0 | 0 | 0 | 0 | 479 | 40918 | #N/A | #N/A | #N/A | #N/A
0:00 | 0 | 0 | 0 | 0 | 0 | 0 | 480 | 40919 | #N/A | #N/A | #N/A | #N/A
0:00 | 0 | 0 | 0 | 0 | 0 | 0 | 481 | 40920 | #N/A | #N/A | #N/A | #N/A
0:00 | 0 | 0 | 0 | 0 | 0 | 0 | 482 | 40921 | #N/A | #N/A | #N/A | #N/A
0:00 | 0 | 0 | 0 | 0 | 0 | 0 | 483 | 40922 | #N/A | #N/A | #N/A | #N/A
0:00 | 0 | 0 | 0 | 0 | 0 | 0 | 484 | 40923 | #N/A | #N/A | #N/A | #N/A
0:00 | 0 | 0 | 0 | 0 | 0 | 0 | 485 | 40924 | #N/A | #N/A | #N/A | #N/A
0:00 | 0 | 0 | 0 | 0 | 0 | 0 | 486 | 40925 | #N/A | #N/A | #N/A | #N/A
0:00 | 0 | 0 | 0 | 0 | 0 | 0 | 487 | 40926 | #N/A | #N/A | #N/A | #N/A
0:00 | 0 | 0 | 0 | 0 | 0 | 0 | 488 | 40927 | #N/A | #N/A | #N/A | #N/A
0:00 | 0 | 0 | 0 | 0 | 0 | 0 | 489 | 40928 | #N/A | #N/A | #N/A | #N/A
0:00 | 0 | 0 | 0 | 0 | 0 | 0 | 490 | 40929 | #N/A | #N/A | #N/A | #N/A
0:00 | 0 | 0 | 0 | 0 | 0 | 0 | 491 | 40930 | #N/A | #N/A | #N/A | #N/A
0:00 | 0 | 0 | 0 | 0 | 0 | 0 | 492 | 40931 | #N/A | #N/A | #N/A | #N/A
0:00 | 0 | 0 | 0 | 0 | 0 | 0 | 493 | 40932 | #N/A | #N/A | #N/A | #N/A
0:00 | 0 | 0 | 0 | 0 | 0 | 0 | 494 | 40933 | #N/A | #N/A | #N/A | #N/A
0:00 | 0 | 0 | 0 | 0 | 0 | 0 | 495 | 40934 | #N/A | #N/A | #N/A | #N/A
0:00 | 0 | 0 | 0 | 0 | 0 | 0 | 496 | 40935 | #N/A | #N/A | #N/A | #N/A
0:00 | 0 | 0 | 0 | 0 | 0 | 0 | 497 | 40936 | #N/A | #N/A | #N/A | #N/A
0:00 | 0 | 0 | 0 | 0 | 0 | 0 | 498 | 40937 | #N/A | #N/A | #N/A | #N/A
0:00 | 0 | 0 | 0 | 0 | 0 | 0 | 499 | 40938 | #N/A | #N/A | #N/A | #N/A
0:00 | 0 | 0 | 0 | 0 | 0 | 0 | 500 | 40939 | #N/A | #N/A | #N/A | #N/A
0:00 | 0 | 0 | 0 | 0 | 0 | 0 | 501 | 40940 | #N/A | #N/A | #N/A | #N/A
0:00 | 0 | 0 | 0 | 0 | 0 | 0 | 502 | 40941 | #N/A | #N/A | #N/A | #N/A
0:00 | 0 | 0 | 0 | 0 | 0 | 0 | 503 | 40942 | #N/A | #N/A | #N/A | #N/A
0:00 | 0 | 0 | 0 | 0 | 0 | 0 | 504 | 40943 | #N/A | #N/A | #N/A | #N/A
0:00 | 0 | 0 | 0 | 0 | 0 | 0 | 505 | 40944 | #N/A | #N/A | #N/A | #N/A
0:00 | 0 | 0 | 0 | 0 | 0 | 0 | 506 | 40945 | #N/A | #N/A | #N/A | #N/A
0:00 | 0 | 0 | 0 | 0 | 0 | 0 | 507 | 40946 | #N/A | #N/A | #N/A | #N/A
0:00 | 0 | 0 | 0 | 0 | 0 | 0 | 508 | 40947 | #N/A | #N/A | #N/A | #N/A
0:00 | 0 | 0 | 0 | 0 | 0 | 0 | 509 | 40948 | #N/A | #N/A | #N/A | #N/A
0:00 | 0 | 0 | 0 | 0 | 0 | 0 | 510 | 40949 | #N/A | #N/A | #N/A | #N/A
0:00 | 0 | 0 | 0 | 0 | 0 | 0 | 511 | 40950 | #N/A | #N/A | #N/A | #N/A
0:00 | 0 | 0 | 0 | 0 | 0 | 0 | 512 | 40951 | #N/A | #N/A | #N/A | #N/A
0:00 | 0 | 0 | 0 | 0 | 0 | 0 | 513 | 40952 | #N/A | #N/A | #N/A | #N/A
0:00 | 0 | 0 | 0 | 0 | 0 | 0 | 514 | 40953 | #N/A | #N/A | #N/A | #N/A
0:00 | 0 | 0 | 0 | 0 | 0 | 0 | 515 | 40954 | #N/A | #N/A | #N/A | #N/A
0:00 | 0 | 0 | 0 | 0 | 0 | 0 | 516 | 40955 | #N/A | #N/A | #N/A | #N/A
0:00 | 0 | 0 | 0 | 0 | 0 | 0 | 517 | 40956 | #N/A | #N/A | #N/A | #N/A
0:00 | 0 | 0 | 0 | 0 | 0 | 0 | 518 | 40957 | #N/A | #N/A | #N/A | #N/A
0:00 | 0 | 0 | 0 | 0 | 0 | 0 | 519 | 40958 | #N/A | #N/A | #N/A | #N/A
0:00 | 0 | 0 | 0 | 0 | 0 | 0 | 520 | 40959 | #N/A | #N/A | #N/A | #N/A
0:00 | 0 | 0 | 0 | 0 | 0 | 0 | 521 | 40960 | #N/A | #N/A | #N/A | #N/A
0:00 | 0 | 0 | 0 | 0 | 0 | 0 | 522 | 40961 | #N/A | #N/A | #N/A | #N/A
0:00 | 0 | 0 | 0 | 0 | 0 | 0 | 523 | 40962 | #N/A | #N/A | #N/A | #N/A
0:00 | 0 | 0 | 0 | 0 | 0 | 0 | 524 | 40963 | #N/A | #N/A | #N/A | #N/A
0:00 | 0 | 0 | 0 | 0 | 0 | 0 | 525 | 40964 | #N/A | #N/A | #N/A | #N/A
0:00 | 0 | 0 | 0 | 0 | 0 | 0 | 526 | 40965 | #N/A | #N/A | #N/A | #N/A
0:00 | 0 | 0 | 0 | 0 | 0 | 0 | 527 | 40966 | #N/A | #N/A | #N/A | #N/A
0:00 | 0 | 0 | 0 | 0 | 0 | 0 | 528 | 40967 | #N/A | #N/A | #N/A | #N/A
0:00 | 0 | 0 | 0 | 0 | 0 | 0 | 529 | 40968 | #N/A | #N/A | #N/A | #N/A
0:00 | 0 | 0 | 0 | 0 | 0 | 0 | 530 | 40969 | #N/A | #N/A | #N/A | #N/A
0:00 | 0 | 0 | 0 | 0 | 0 | 0 | 531 | 40970 | #N/A | #N/A | #N/A | #N/A
0:00 | 0 | 0 | 0 | 0 | 0 | 0 | 532 | 40971 | #N/A | #N/A | #N/A | #N/A
0:00 | 0 | 0 | 0 | 0 | 0 | 0 | 533 | 40972 | #N/A | #N/A | #N/A | #N/A
0:00 | 0 | 0 | 0 | 0 | 0 | 0 | 534 | 40973 | #N/A | #N/A | #N/A | #N/A
0:00 | 0 | 0 | 0 | 0 | 0 | 0 | 535 | 40974 | #N/A | #N/A | #N/A | #N/A
0:00 | 0 | 0 | 0 | 0 | 0 | 0 | 536 | 40975 | #N/A | #N/A | #N/A | #N/A
0:00 | 0 | 0 | 0 | 0 | 0 | 0 | 537 | 40976 | #N/A | #N/A | #N/A | #N/A
0:00 | 0 | 0 | 0 | 0 | 0 | 0 | 538 | 40977 | #N/A | #N/A | #N/A | #N/A
0:00 | 0 | 0 | 0 | 0 | 0 | 0 | 539 | 40978 | #N/A | #N/A | #N/A | #N/A
0:00 | 0 | 0 | 0 | 0 | 0 | 0 | 540 | 40979 | #N/A | #N/A | #N/A | #N/A
0:00 | 0 | 0 | 0 | 0 | 0 | 0 | 541 | 40980 | #N/A | #N/A | #N/A | #N/A
0:00 | 0 | 0 | 0 | 0 | 0 | 0 | 542 | 40981 | #N/A | #N/A | #N/A | #N/A
0:00 | 0 | 0 | 0 | 0 | 0 | 0 | 543 | 40982 | #N/A | #N/A | #N/A | #N/A
0:00 | 0 | 0 | 0 | 0 | 0 | 0 | 544 | 40983 | #N/A | #N/A | #N/A | #N/A
0:00 | 0 | 0 | 0 | 0 | 0 | 0 | 545 | 40984 | #N/A | #N/A | #N/A | #N/A
0:00 | 0 | 0 | 0 | 0 | 0 | 0 | 546 | 40985 | #N/A | #N/A | #N/A | #N/A
0:00 | 0 | 0 | 0 | 0 | 0 | 0 | 547 | 40986 | #N/A | #N/A | #N/A | #N/A
0:00 | 0 | 0 | 0 | 0 | 0 | 0 | 548 | 40987 | #N/A | #N/A | #N/A | #N/A
0:00 | 0 | 0 | 0 | 0 | 0 | 0 | 549 | 40988 | #N/A | #N/A | #N/A | #N/A
0:00 | 0 | 0 | 0 | 0 | 0 | 0 | 550 | 40989 | #N/A | #N/A | #N/A | #N/A
0:00 | 0 | 0 | 0 | 0 | 0 | 0 | 551 | 40990 | #N/A | #N/A | #N/A | #N/A
0:00 | 0 | 0 | 0 | 0 | 0 | 0 | 552 | 40991 | #N/A | #N/A | #N/A | #N/A
0:00 | 0 | 0 | 0 | 0 | 0 | 0 | 553 | 40992 | #N/A | #N/A | #N/A | #N/A
0:00 | 0 | 0 | 0 | 0 | 0 | 0 | 554 | 40993 | #N/A | #N/A | #N/A | #N/A
0:00 | 0 | 0 | 0 | 0 | 0 | 0 | 555 | 40994 | #N/A | #N/A | #N/A | #N/A
0:00 | 0 | 0 | 0 | 0 | 0 | 0 | 556 | 40995 | #N/A | #N/A | #N/A | #N/A
0:00 | 0 | 0 | 0 | 0 | 0 | 0 | 557 | 40996 | #N/A | #N/A | #N/A | #N/A
0:00 | 0 | 0 | 0 | 0 | 0 | 0 | 558 | 40997 | #N/A | #N/A | #N/A | #N/A
0:00 | 0 | 0 | 0 | 0 | 0 | 0 | 559 | 40998 | #N/A | #N/A | #N/A | #N/A
0:00 | 0 | 0 | 0 | 0 | 0 | 0 | 560 | 40999 | #N/A | #N/A | #N/A | #N/A
0:00 | 0 | 0 | 0 | 0 | 0 | 0 | 561 | 41000 | #N/A | #N/A | #N/A | #N/A
0:00 | 0 | 0 | 0 | 0 | 0 | 0 | 562 | 41001 | #N/A | #N/A | #N/A | #N/A
0:00 | 0 | 0 | 0 | 0 | 0 | 0 | 563 | 41002 | #N/A | #N/A | #N/A | #N/A
0:00 | 0 | 0 | 0 | 0 | 0 | 0 | 564 | 41003 | #N/A | #N/A | #N/A | #N/A
0:00 | 0 | 0 | 0 | 0 | 0 | 0 | 565 | 41004 | #N/A | #N/A | #N/A | #N/A
0:00 | 0 | 0 | 0 | 0 | 0 | 0 | 566 | 41005 | #N/A | #N/A | #N/A | #N/A
0:00 | 0 | 0 | 0 | 0 | 0 | 0 | 567 | 41006 | #N/A | #N/A | #N/A | #N/A
0:00 | 0 | 0 | 0 | 0 | 0 | 0 | 568 | 41007 | #N/A | #N/A | #N/A | #N/A
0:00 | 0 | 0 | 0 | 0 | 0 | 0 | 569 | 41008 | #N/A | #N/A | #N/A | #N/A
0:00 | 0 | 0 | 0 | 0 | 0 | 0 | 570 | 41009 | #N/A | #N/A | #N/A | #N/A
0:00 | 0 | 0 | 0 | 0 | 0 | 0 | 571 | 41010 | #N/A | #N/A | #N/A | #N/A
0:00 | 0 | 0 | 0 | 0 | 0 | 0 | 572 | 41011 | #N/A | #N/A | #N/A | #N/A
0:00 | 0 | 0 | 0 | 0 | 0 | 0 | 573 | 41012 | #N/A | #N/A | #N/A | #N/A
0:00 | 0 | 0 | 0 | 0 | 0 | 0 | 574 | 41013 | #N/A | #N/A | #N/A | #N/A
0:00 | 0 | 0 | 0 | 0 | 0 | 0 | 575 | 41014 | #N/A | #N/A | #N/A | #N/A
0:00 | 0 | 0 | 0 | 0 | 0 | 0 | 576 | 41015 | #N/A | #N/A | #N/A | #N/A
0:00 | 0 | 0 | 0 | 0 | 0 | 0 | 577 | 41016 | #N/A | #N/A | #N/A | #N/A
0:00 | 0 | 0 | 0 | 0 | 0 | 0 | 578 | 41017 | #N/A | #N/A | #N/A | #N/A
0:00 | 0 | 0 | 0 | 0 | 0 | 0 | 579 | 41018 | #N/A | #N/A | #N/A | #N/A
0:00 | 0 | 0 | 0 | 0 | 0 | 0 | 580 | 41019 | #N/A | #N/A | #N/A | #N/A
0:00 | 0 | 0 | 0 | 0 | 0 | 0 | 581 | 41020 | #N/A | #N/A | #N/A | #N/A
0:00 | 0 | 0 | 0 | 0 | 0 | 0 | 582 | 41021 | #N/A | #N/A | #N/A | #N/A
0:00 | 0 | 0 | 0 | 0 | 0 | 0 | 583 | 41022 | #N/A | #N/A | #N/A | #N/A
0:00 | 0 | 0 | 0 | 0 | 0 | 0 | 584 | 41023 | #N/A | #N/A | #N/A | #N/A
0:00 | 0 | 0 | 0 | 0 | 0 | 0 | 585 | 41024 | #N/A | #N/A | #N/A | #N/A
0:00 | 0 | 0 | 0 | 0 | 0 | 0 | 586 | 41025 | #N/A | #N/A | #N/A | #N/A
0:00 | 0 | 0 | 0 | 0 | 0 | 0 | 587 | 41026 | #N/A | #N/A | #N/A | #N/A
0:00 | 0 | 0 | 0 | 0 | 0 | 0 | 588 | 41027 | #N/A | #N/A | #N/A | #N/A
0:00 | 0 | 0 | 0 | 0 | 0 | 0 | 589 | 41028 | #N/A | #N/A | #N/A | #N/A
0:00 | 0 | 0 | 0 | 0 | 0 | 0 | 590 | 41029 | #N/A | #N/A | #N/A | #N/A
0:00 | 0 | 0 | 0 | 0 | 0 | 0 | 591 | 41030 | #N/A | #N/A | #N/A | #N/A
0:00 | 0 | 0 | 0 | 0 | 0 | 0 | 592 | 41031 | #N/A | #N/A | #N/A | #N/A
0:00 | 0 | 0 | 0 | 0 | 0 | 0 | 593 | 41032 | #N/A | #N/A | #N/A | #N/A
0:00 | 0 | 0 | 0 | 0 | 0 | 0 | 594 | 41033 | #N/A | #N/A | #N/A | #N/A
0:00 | 0 | 0 | 0 | 0 | 0 | 0 | 595 | 41034 | #N/A | #N/A | #N/A | #N/A
0:00 | 0 | 0 | 0 | 0 | 0 | 0 | 596 | 41035 | #N/A | #N/A | #N/A | #N/A
0:00 | 0 | 0 | 0 | 0 | 0 | 0 | 597 | 41036 | #N/A | #N/A | #N/A | #N/A
0:00 | 0 | 0 | 0 | 0 | 0 | 0 | 598 | 41037 | #N/A | #N/A | #N/A | #N/A
0:00 | 0 | 0 | 0 | 0 | 0 | 0 | 599 | 41038 | #N/A | #N/A | #N/A | #N/A
0:00 | 0 | 0 | 0 | 0 | 0 | 0 | 600 | 41039 | #N/A | #N/A | #N/A | #N/A
0:00 | 0 | 0 | 0 | 0 | 0 | 0 | 601 | 41040 | #N/A | #N/A | #N/A | #N/A
0:00 | 0 | 0 | 0 | 0 | 0 | 0 | 602 | 41041 | #N/A | #N/A | #N/A | #N/A
0:00 | 0 | 0 | 0 | 0 | 0 | 0 | 603 | 41042 | #N/A | #N/A | #N/A | #N/A
0:00 | 0 | 0 | 0 | 0 | 0 | 0 | 604 | 41043 | #N/A | #N/A | #N/A | #N/A
0:00 | 0 | 0 | 0 | 0 | 0 | 0 | 605 | 41044 | #N/A | #N/A | #N/A | #N/A
0:00 | 0 | 0 | 0 | 0 | 0 | 0 | 606 | 41045 | #N/A | #N/A | #N/A | #N/A
0:00 | 0 | 0 | 0 | 0 | 0 | 0 | 607 | 41046 | #N/A | #N/A | #N/A | #N/A
0:00 | 0 | 0 | 0 | 0 | 0 | 0 | 608 | 41047 | #N/A | #N/A | #N/A | #N/A
0:00 | 0 | 0 | 0 | 0 | 0 | 0 | 609 | 41048 | #N/A | #N/A | #N/A | #N/A
0:00 | 0 | 0 | 0 | 0 | 0 | 0 | 610 | 41049 | #N/A | #N/A | #N/A | #N/A
0:00 | 0 | 0 | 0 | 0 | 0 | 0 | 611 | 41050 | #N/A | #N/A | #N/A | #N/A
0:00 | 0 | 0 | 0 | 0 | 0 | 0 | 612 | 41051 | #N/A | #N/A | #N/A | #N/A
0:00 | 0 | 0 | 0 | 0 | 0 | 0 | 613 | 41052 | #N/A | #N/A | #N/A | #N/A
0:00 | 0 | 0 | 0 | 0 | 0 | 0 | 614 | 41053 | #N/A | #N/A | #N/A | #N/A
0:00 | 0 | 0 | 0 | 0 | 0 | 0 | 615 | 41054 | #N/A | #N/A | #N/A | #N/A
0:00 | 0 | 0 | 0 | 0 | 0 | 0 | 616 | 41055 | #N/A | #N/A | #N/A | #N/A
0:00 | 0 | 0 | 0 | 0 | 0 | 0 | 617 | 41056 | #N/A | #N/A | #N/A | #N/A
0:00 | 0 | 0 | 0 | 0 | 0 | 0 | 618 | 41057 | #N/A | #N/A | #N/A | #N/A
0:00 | 0 | 0 | 0 | 0 | 0 | 0 | 619 | 41058 | #N/A | #N/A | #N/A | #N/A
0:00 | 0 | 0 | 0 | 0 | 0 | 0 | 620 | 41059 | #N/A | #N/A | #N/A | #N/A
0:00 | 0 | 0 | 0 | 0 | 0 | 0 | 621 | 41060 | #N/A | #N/A | #N/A | #N/A
0:00 | 0 | 0 | 0 | 0 | 0 | 0 | 622 | 41061 | #N/A | #N/A | #N/A | #N/A
0:00 | 0 | 0 | 0 | 0 | 0 | 0 | 623 | 41062 | #N/A | #N/A | #N/A | #N/A
0:00 | 0 | 0 | 0 | 0 | 0 | 0 | 624 | 41063 | #N/A | #N/A | #N/A | #N/A
0:00 | 0 | 0 | 0 | 0 | 0 | 0 | 625 | 41064 | #N/A | #N/A | #N/A | #N/A
0:00 | 0 | 0 | 0 | 0 | 0 | 0 | 626 | 41065 | #N/A | #N/A | #N/A | #N/A
0:00 | 0 | 0 | 0 | 0 | 0 | 0 | 627 | 41066 | #N/A | #N/A | #N/A | #N/A
0:00 | 0 | 0 | 0 | 0 | 0 | 0 | 628 | 41067 | #N/A | #N/A | #N/A | #N/A
0:00 | 0 | 0 | 0 | 0 | 0 | 0 | 629 | 41068 | #N/A | #N/A | #N/A | #N/A
0:00 | 0 | 0 | 0 | 0 | 0 | 0 | 630 | 41069 | #N/A | #N/A | #N/A | #N/A
0:00 | 0 | 0 | 0 | 0 | 0 | 0 | 631 | 41070 | #N/A | #N/A | #N/A | #N/A
0:00 | 0 | 0 | 0 | 0 | 0 | 0 | 632 | 41071 | #N/A | #N/A | #N/A | #N/A
0:00 | 0 | 0 | 0 | 0 | 0 | 0 | 633 | 41072 | #N/A | #N/A | #N/A | #N/A
0:00 | 0 | 0 | 0 | 0 | 0 | 0 | 634 | 41073 | #N/A | #N/A | #N/A | #N/A
0:00 | 0 | 0 | 0 | 0 | 0 | 0 | 635 | 41074 | #N/A | #N/A | #N/A | #N/A
0:00 | 0 | 0 | 0 | 0 | 0 | 0 | 636 | 41075 | #N/A | #N/A | #N/A | #N/A
0:00 | 0 | 0 | 0 | 0 | 0 | 0 | 637 | 41076 | #N/A | #N/A | #N/A | #N/A
0:00 | 0 | 0 | 0 | 0 | 0 | 0 | 638 | 41077 | #N/A | #N/A | #N/A | #N/A
0:00 | 0 | 0 | 0 | 0 | 0 | 0 | 639 | 41078 | #N/A | #N/A | #N/A | #N/A
0:00 | 0 | 0 | 0 | 0 | 0 | 0 | 640 | 41079 | #N/A | #N/A | #N/A | #N/A
0:00 | 0 | 0 | 0 | 0 | 0 | 0 | 641 | 41080 | #N/A | #N/A | #N/A | #N/A
0:00 | 0 | 0 | 0 | 0 | 0 | 0 | 642 | 41081 | #N/A | #N/A | #N/A | #N/A
0:00 | 0 | 0 | 0 | 0 | 0 | 0 | 643 | 41082 | #N/A | #N/A | #N/A | #N/A
0:00 | 0 | 0 | 0 | 0 | 0 | 0 | 644 | 41083 | #N/A | #N/A | #N/A | #N/A
0:00 | 0 | 0 | 0 | 0 | 0 | 0 | 645 | 41084 | #N/A | #N/A | #N/A | #N/A
0:00 | 0 | 0 | 0 | 0 | 0 | 0 | 646 | 41085 | #N/A | #N/A | #N/A | #N/A
0:00 | 0 | 0 | 0 | 0 | 0 | 0 | 647 | 41086 | #N/A | #N/A | #N/A | #N/A
0:00 | 0 | 0 | 0 | 0 | 0 | 0 | 648 | 41087 | #N/A | #N/A | #N/A | #N/A
0:00 | 0 | 0 | 0 | 0 | 0 | 0 | 649 | 41088 | #N/A | #N/A | #N/A | #N/A
0:00 | 0 | 0 | 0 | 0 | 0 | 0 | 650 | 41089 | #N/A | #N/A | #N/A | #N/A
0:00 | 0 | 0 | 0 | 0 | 0 | 0 | 651 | 41090 | #N/A | #N/A | #N/A | #N/A
0:00 | 0 | 0 | 0 | 0 | 0 | 0 | 652 | 41091 | #N/A | #N/A | #N/A | #N/A
0:00 | 0 | 0 | 0 | 0 | 0 | 0 | 653 | 41092 | #N/A | #N/A | #N/A | #N/A
0:00 | 0 | 0 | 0 | 0 | 0 | 0 | 654 | 41093 | #N/A | #N/A | #N/A | #N/A
0:00 | 0 | 0 | 0 | 0 | 0 | 0 | 655 | 41094 | #N/A | #N/A | #N/A | #N/A
0:00 | 0 | 0 | 0 | 0 | 0 | 0 | 656 | 41095 | #N/A | #N/A | #N/A | #N/A
0:00 | 0 | 0 | 0 | 0 | 0 | 0 | 657 | 41096 | #N/A | #N/A | #N/A | #N/A
0:00 | 0 | 0 | 0 | 0 | 0 | 0 | 658 | 41097 | #N/A | #N/A | #N/A | #N/A
0:00 | 0 | 0 | 0 | 0 | 0 | 0 | 659 | 41098 | #N/A | #N/A | #N/A | #N/A
0:00 | 0 | 0 | 0 | 0 | 0 | 0 | 660 | 41099 | #N/A | #N/A | #N/A | #N/A
0:00 | 0 | 0 | 0 | 0 | 0 | 0 | 661 | 41100 | #N/A | #N/A | #N/A | #N/A
0:00 | 0 | 0 | 0 | 0 | 0 | 0 | 662 | 41101 | #N/A | #N/A | #N/A | #N/A
0:00 | 0 | 0 | 0 | 0 | 0 | 0 | 663 | 41102 | #N/A | #N/A | #N/A | #N/A
0:00 | 0 | 0 | 0 | 0 | 0 | 0 | 664 | 41103 | #N/A | #N/A | #N/A | #N/A
0:00 | 0 | 0 | 0 | 0 | 0 | 0 | 665 | 41104 | #N/A | #N/A | #N/A | #N/A
0:00 | 0 | 0 | 0 | 0 | 0 | 0 | 666 | 41105 | #N/A | #N/A | #N/A | #N/A
0:00 | 0 | 0 | 0 | 0 | 0 | 0 | 667 | 41106 | #N/A | #N/A | #N/A | #N/A
0:00 | 0 | 0 | 0 | 0 | 0 | 0 | 668 | 41107 | #N/A | #N/A | #N/A | #N/A
0:00 | 0 | 0 | 0 | 0 | 0 | 0 | 669 | 41108 | #N/A | #N/A | #N/A | #N/A
0:00 | 0 | 0 | 0 | 0 | 0 | 0 | 670 | 41109 | #N/A | #N/A | #N/A | #N/A
0:00 | 0 | 0 | 0 | 0 | 0 | 0 | 671 | 41110 | #N/A | #N/A | #N/A | #N/A
0:00 | 0 | 0 | 0 | 0 | 0 | 0 | 672 | 41111 | #N/A | #N/A | #N/A | #N/A
0:00 | 0 | 0 | 0 | 0 | 0 | 0 | 673 | 41112 | #N/A | #N/A | #N/A | #N/A
0:00 | 0 | 0 | 0 | 0 | 0 | 0 | 674 | 41113 | #N/A | #N/A | #N/A | #N/A
0:00 | 0 | 0 | 0 | 0 | 0 | 0 | 675 | 41114 | #N/A | #N/A | #N/A | #N/A
0:00 | 0 | 0 | 0 | 0 | 0 | 0 | 676 | 41115 | #N/A | #N/A | #N/A | #N/A
0:00 | 0 | 0 | 0 | 0 | 0 | 0 | 677 | 41116 | #N/A | #N/A | #N/A | #N/A
0:00 | 0 | 0 | 0 | 0 | 0 | 0 | 678 | 41117 | #N/A | #N/A | #N/A | #N/A
0:00 | 0 | 0 | 0 | 0 | 0 | 0 | 679 | 41118 | #N/A | #N/A | #N/A | #N/A
0:00 | 0 | 0 | 0 | 0 | 0 | 0 | 680 | 41119 | #N/A | #N/A | #N/A | #N/A
0:00 | 0 | 0 | 0 | 0 | 0 | 0 | 681 | 41120 | #N/A | #N/A | #N/A | #N/A
0:00 | 0 | 0 | 0 | 0 | 0 | 0 | 682 | 41121 | #N/A | #N/A | #N/A | #N/A
0:00 | 0 | 0 | 0 | 0 | 0 | 0 | 683 | 41122 | #N/A | #N/A | #N/A | #N/A
0:00 | 0 | 0 | 0 | 0 | 0 | 0 | 684 | 41123 | #N/A | #N/A | #N/A | #N/A
0:00 | 0 | 0 | 0 | 0 | 0 | 0 | 685 | 41124 | #N/A | #N/A | #N/A | #N/A
0:00 | 0 | 0 | 0 | 0 | 0 | 0 | 686 | 41125 | #N/A | #N/A | #N/A | #N/A
0:00 | 0 | 0 | 0 | 0 | 0 | 0 | 687 | 41126 | #N/A | #N/A | #N/A | #N/A
0:00 | 0 | 0 | 0 | 0 | 0 | 0 | 688 | 41127 | #N/A | #N/A | #N/A | #N/A
0:00 | 0 | 0 | 0 | 0 | 0 | 0 | 689 | 41128 | #N/A | #N/A | #N/A | #N/A
0:00 | 0 | 0 | 0 | 0 | 0 | 0 | 690 | 41129 | #N/A | #N/A | #N/A | #N/A
0:00 | 0 | 0 | 0 | 0 | 0 | 0 | 691 | 41130 | #N/A | #N/A | #N/A | #N/A
0:00 | 0 | 0 | 0 | 0 | 0 | 0 | 692 | 41131 | #N/A | #N/A | #N/A | #N/A
0:00 | 0 | 0 | 0 | 0 | 0 | 0 | 693 | 41132 | #N/A | #N/A | #N/A | #N/A
0:00 | 0 | 0 | 0 | 0 | 0 | 0 | 694 | 41133 | #N/A | #N/A | #N/A | #N/A
0:00 | 0 | 0 | 0 | 0 | 0 | 0 | 695 | 41134 | #N/A | #N/A | #N/A | #N/A
0:00 | 0 | 0 | 0 | 0 | 0 | 0 | 696 | 41135 | #N/A | #N/A | #N/A | #N/A
0:00 | 0 | 0 | 0 | 0 | 0 | 0 | 697 | 41136 | #N/A | #N/A | #N/A | #N/A
0:00 | 0 | 0 | 0 | 0 | 0 | 0 | 698 | 41137 | #N/A | #N/A | #N/A | #N/A
0:00 | 0 | 0 | 0 | 0 | 0 | 0 | 699 | 41138 | #N/A | #N/A | #N/A | #N/A
0:00 | 0 | 0 | 0 | 0 | 0 | 0 | 700 | 41139 | #N/A | #N/A | #N/A | #N/A
0:00 | 0 | 0 | 0 | 0 | 0 | 0 | 701 | 41140 | #N/A | #N/A | #N/A | #N/A
0:00 | 0 | 0 | 0 | 0 | 0 | 0 | 702 | 41141 | #N/A | #N/A | #N/A | #N/A
0:00 | 0 | 0 | 0 | 0 | 0 | 0 | 703 | 41142 | #N/A | #N/A | #N/A | #N/A
0:00 | 0 | 0 | 0 | 0 | 0 | 0 | 704 | 41143 | #N/A | #N/A | #N/A | #N/A
0:00 | 0 | 0 | 0 | 0 | 0 | 0 | 705 | 41144 | #N/A | #N/A | #N/A | #N/A
0:00 | 0 | 0 | 0 | 0 | 0 | 0 | 706 | 41145 | #N/A | #N/A | #N/A | #N/A
0:00 | 0 | 0 | 0 | 0 | 0 | 0 | 707 | 41146 | #N/A | #N/A | #N/A | #N/A
0:00 | 0 | 0 | 0 | 0 | 0 | 0 | 708 | 41147 | #N/A | #N/A | #N/A | #N/A
0:00 | 0 | 0 | 0 | 0 | 0 | 0 | 709 | 41148 | #N/A | #N/A | #N/A | #N/A
0:00 | 0 | 0 | 0 | 0 | 0 | 0 | 710 | 41149 | #N/A | #N/A | #N/A | #N/A
0:00 | 0 | 0 | 0 | 0 | 0 | 0 | 711 | 41150 | #N/A | #N/A | #N/A | #N/A
0:00 | 0 | 0 | 0 | 0 | 0 | 0 | 712 | 41151 | #N/A | #N/A | #N/A | #N/A
0:00 | 0 | 0 | 0 | 0 | 0 | 0 | 713 | 41152 | #N/A | #N/A | #N/A | #N/A
0:00 | 0 | 0 | 0 | 0 | 0 | 0 | 714 | 41153 | #N/A | #N/A | #N/A | #N/A
0:00 | 0 | 0 | 0 | 0 | 0 | 0 | 715 | 41154 | #N/A | #N/A | #N/A | #N/A
0:00 | 0 | 0 | 0 | 0 | 0 | 0 | 716 | 41155 | #N/A | #N/A | #N/A | #N/A
0:00 | 0 | 0 | 0 | 0 | 0 | 0 | 717 | 41156 | #N/A | #N/A | #N/A | #N/A
0:00 | 0 | 0 | 0 | 0 | 0 | 0 | 718 | 41157 | #N/A | #N/A | #N/A | #N/A
0:00 | 0 | 0 | 0 | 0 | 0 | 0 | 719 | 41158 | #N/A | #N/A | #N/A | #N/A
0:00 | 0 | 0 | 0 | 0 | 0 | 0 | 720 | 41159 | #N/A | #N/A | #N/A | #N/A
0:00 | 0 | 0 | 0 | 0 | 0 | 0 | 721 | 41160 | #N/A | #N/A | #N/A | #N/A
0:00 | 0 | 0 | 0 | 0 | 0 | 0 | 722 | 41161 | #N/A | #N/A | #N/A | #N/A
0:00 | 0 | 0 | 0 | 0 | 0 | 0 | 723 | 41162 | #N/A | #N/A | #N/A | #N/A
0:00 | 0 | 0 | 0 | 0 | 0 | 0 | 724 | 41163 | #N/A | #N/A | #N/A | #N/A
0:00 | 0 | 0 | 0 | 0 | 0 | 0 | 725 | 41164 | #N/A | #N/A | #N/A | #N/A
0:00 | 0 | 0 | 0 | 0 | 0 | 0 | 726 | 41165 | #N/A | #N/A | #N/A | #N/A
0:00 | 0 | 0 | 0 | 0 | 0 | 0 | 727 | 41166 | #N/A | #N/A | #N/A | #N/A
0:00 | 0 | 0 | 0 | 0 | 0 | 0 | 728 | 41167 | #N/A | #N/A | #N/A | #N/A
0:00 | 0 | 0 | 0 | 0 | 0 | 0 | 729 | 41168 | #N/A | #N/A | #N/A | #N/A
0:00 | 0 | 0 | 0 | 0 | 0 | 0 | 730 | 41169 | #N/A | #N/A | #N/A | #N/A
0:00 | 0 | 0 | 0 | 0 | 0 | 0 | 731 | 41170 | #N/A | #N/A | #N/A | #N/A
0:00 | 0 | 0 | 0 | 0 | 0 | 0 | 732 | 41171 | #N/A | #N/A | #N/A | #N/A
0:00 | 0 | 0 | 0 | 0 | 0 | 0 | 733 | 41172 | #N/A | #N/A | #N/A | #N/A
0:00 | 0 | 0 | 0 | 0 | 0 | 0 | 734 | 41173 | #N/A | #N/A | #N/A | #N/A
0:00 | 0 | 0 | 0 | 0 | 0 | 0 | 735 | 41174 | #N/A | #N/A | #N/A | #N/A
0:00 | 0 | 0 | 0 | 0 | 0 | 0 | 736 | 41175 | #N/A | #N/A | #N/A | #N/A
0:00 | 0 | 0 | 0 | 0 | 0 | 0 | 737 | 41176 | #N/A | #N/A | #N/A | #N/A
0:00 | 0 | 0 | 0 | 0 | 0 | 0 | 738 | 41177 | #N/A | #N/A | #N/A | #N/A
0:00 | 0 | 0 | 0 | 0 | 0 | 0 | 739 | 41178 | #N/A | #N/A | #N/A | #N/A
0:00 | 0 | 0 | 0 | 0 | 0 | 0 | 740 | 41179 | #N/A | #N/A | #N/A | #N/A
0:00 | 0 | 0 | 0 | 0 | 0 | 0 | 741 | 41180 | #N/A | #N/A | #N/A | #N/A
0:00 | 0 | 0 | 0 | 0 | 0 | 0 | 742 | 41181 | #N/A | #N/A | #N/A | #N/A
0:00 | 0 | 0 | 0 | 0 | 0 | 0 | 743 | 41182 | #N/A | #N/A | #N/A | #N/A
0:00 | 0 | 0 | 0 | 0 | 0 | 0 | 744 | 41183 | #N/A | #N/A | #N/A | #N/A
0:00 | 0 | 0 | 0 | 0 | 0 | 0 | 745 | 41184 | #N/A | #N/A | #N/A | #N/A
0:00 | 0 | 0 | 0 | 0 | 0 | 0 | 746 | 41185 | #N/A | #N/A | #N/A | #N/A
0:00 | 0 | 0 | 0 | 0 | 0 | 0 | 747 | 41186 | #N/A | #N/A | #N/A | #N/A
0:00 | 0 | 0 | 0 | 0 | 0 | 0 | 748 | 41187 | #N/A | #N/A | #N/A | #N/A
0:00 | 0 | 0 | 0 | 0 | 0 | 0 | 749 | 41188 | #N/A | #N/A | #N/A | #N/A
0:00 | 0 | 0 | 0 | 0 | 0 | 0 | 750 | 41189 | #N/A | #N/A | #N/A | #N/A
0:00 | 0 | 0 | 0 | 0 | 0 | 0 | 751 | 41190 | #N/A | #N/A | #N/A | #N/A
0:00 | 0 | 0 | 0 | 0 | 0 | 0 | 752 | 41191 | #N/A | #N/A | #N/A | #N/A
0:00 | 0 | 0 | 0 | 0 | 0 | 0 | 753 | 41192 | #N/A | #N/A | #N/A | #N/A
0:00 | 0 | 0 | 0 | 0 | 0 | 0 | 754 | 41193 | #N/A | #N/A | #N/A | #N/A
0:00 | 0 | 0 | 0 | 0 | 0 | 0 | 755 | 41194 | #N/A | #N/A | #N/A | #N/A
0:00 | 0 | 0 | 0 | 0 | 0 | 0 | 756 | 41195 | #N/A | #N/A | #N/A | #N/A
0:00 | 0 | 0 | 0 | 0 | 0 | 0 | 757 | 41196 | #N/A | #N/A | #N/A | #N/A
0:00 | 0 | 0 | 0 | 0 | 0 | 0 | 758 | 41197 | #N/A | #N/A | #N/A | #N/A
0:00 | 0 | 0 | 0 | 0 | 0 | 0 | 759 | 41198 | #N/A | #N/A | #N/A | #N/A
0:00 | 0 | 0 | 0 | 0 | 0 | 0 | 760 | 41199 | #N/A | #N/A | #N/A | #N/A
0:00 | 0 | 0 | 0 | 0 | 0 | 0 | 761 | 41200 | #N/A | #N/A | #N/A | #N/A
0:00 | 0 | 0 | 0 | 0 | 0 | 0 | 762 | 41201 | #N/A | #N/A | #N/A | #N/A
0:00 | 0 | 0 | 0 | 0 | 0 | 0 | 763 | 41202 | #N/A | #N/A | #N/A | #N/A
0:00 | 0 | 0 | 0 | 0 | 0 | 0 | 764 | 41203 | #N/A | #N/A | #N/A | #N/A
0:00 | 0 | 0 | 0 | 0 | 0 | 0 | 765 | 41204 | #N/A | #N/A | #N/A | #N/A
0:00 | 0 | 0 | 0 | 0 | 0 | 0 | 766 | 41205 | #N/A | #N/A | #N/A | #N/A
0:00 | 0 | 0 | 0 | 0 | 0 | 0 | 767 | 41206 | #N/A | #N/A | #N/A | #N/A
0:00 | 0 | 0 | 0 | 0 | 0 | 0 | 768 | 41207 | #N/A | #N/A | #N/A | #N/A
0:00 | 0 | 0 | 0 | 0 | 0 | 0 | 769 | 41208 | #N/A | #N/A | #N/A | #N/A
0:00 | 0 | 0 | 0 | 0 | 0 | 0 | 770 | 41209 | #N/A | #N/A | #N/A | #N/A
0:00 | 0 | 0 | 0 | 0 | 0 | 0 | 771 | 41210 | #N/A | #N/A | #N/A | #N/A
0:00 | 0 | 0 | 0 | 0 | 0 | 0 | 772 | 41211 | #N/A | #N/A | #N/A | #N/A
0:00 | 0 | 0 | 0 | 0 | 0 | 0 | 773 | 41212 | #N/A | #N/A | #N/A | #N/A
0:00 | 0 | 0 | 0 | 0 | 0 | 0 | 774 | 41213 | #N/A | #N/A | #N/A | #N/A
0:00 | 0 | 0 | 0 | 0 | 0 | 0 | 775 | 41214 | #N/A | #N/A | #N/A | #N/A
0:00 | 0 | 0 | 0 | 0 | 0 | 0 | 776 | 41215 | #N/A | #N/A | #N/A | #N/A
0:00 | 0 | 0 | 0 | 0 | 0 | 0 | 777 | 41216 | #N/A | #N/A | #N/A | #N/A
0:00 | 0 | 0 | 0 | 0 | 0 | 0 | 778 | 41217 | #N/A | #N/A | #N/A | #N/A
0:00 | 0 | 0 | 0 | 0 | 0 | 0 | 779 | 41218 | #N/A | #N/A | #N/A | #N/A
0:00 | 0 | 0 | 0 | 0 | 0 | 0 | 780 | 41219 | #N/A | #N/A | #N/A | #N/A
0:00 | 0 | 0 | 0 | 0 | 0 | 0 | 781 | 41220 | #N/A | #N/A | #N/A | #N/A
0:00 | 0 | 0 | 0 | 0 | 0 | 0 | 782 | 41221 | #N/A | #N/A | #N/A | #N/A
0:00 | 0 | 0 | 0 | 0 | 0 | 0 | 783 | 41222 | #N/A | #N/A | #N/A | #N/A
0:00 | 0 | 0 | 0 | 0 | 0 | 0 | 784 | 41223 | #N/A | #N/A | #N/A | #N/A
0:00 | 0 | 0 | 0 | 0 | 0 | 0 | 785 | 41224 | #N/A | #N/A | #N/A | #N/A
0:00 | 0 | 0 | 0 | 0 | 0 | 0 | 786 | 41225 | #N/A | #N/A | #N/A | #N/A
0:00 | 0 | 0 | 0 | 0 | 0 | 0 | 787 | 41226 | #N/A | #N/A | #N/A | #N/A
0:00 | 0 | 0 | 0 | 0 | 0 | 0 | 788 | 41227 | #N/A | #N/A | #N/A | #N/A
0:00 | 0 | 0 | 0 | 0 | 0 | 0 | 789 | 41228 | #N/A | #N/A | #N/A | #N/A
0:00 | 0 | 0 | 0 | 0 | 0 | 0 | 790 | 41229 | #N/A | #N/A | #N/A | #N/A
0:00 | 0 | 0 | 0 | 0 | 0 | 0 | 791 | 41230 | #N/A | #N/A | #N/A | #N/A
0:00 | 0 | 0 | 0 | 0 | 0 | 0 | 792 | 41231 | #N/A | #N/A | #N/A | #N/A
0:00 | 0 | 0 | 0 | 0 | 0 | 0 | 793 | 41232 | #N/A | #N/A | #N/A | #N/A
0:00 | 0 | 0 | 0 | 0 | 0 | 0 | 794 | 41233 | #N/A | #N/A | #N/A | #N/A
0:00 | 0 | 0 | 0 | 0 | 0 | 0 | 795 | 41234 | #N/A | #N/A | #N/A | #N/A
0:00 | 0 | 0 | 0 | 0 | 0 | 0 | 796 | 41235 | #N/A | #N/A | #N/A | #N/A
0:00 | 0 | 0 | 0 | 0 | 0 | 0 | 797 | 41236 | #N/A | #N/A | #N/A | #N/A
0:00 | 0 | 0 | 0 | 0 | 0 | 0 | 798 | 41237 | #N/A | #N/A | #N/A | #N/A
0:00 | 0 | 0 | 0 | 0 | 0 | 0 | 799 | 41238 | #N/A | #N/A | #N/A | #N/A
0:00 | 0 | 0 | 0 | 0 | 0 | 0 | 800 | 41239 | #N/A | #N/A | #N/A | #N/A
0:00 | 0 | 0 | 0 | 0 | 0 | 0 | 801 | 41240 | #N/A | #N/A | #N/A | #N/A
0:00 | 0 | 0 | 0 | 0 | 0 | 0 | 802 | 41241 | #N/A | #N/A | #N/A | #N/A
0:00 | 0 | 0 | 0 | 0 | 0 | 0 | 803 | 41242 | #N/A | #N/A | #N/A | #N/A
0:00 | 0 | 0 | 0 | 0 | 0 | 0 | 804 | 41243 | #N/A | #N/A | #N/A | #N/A
0:00 | 0 | 0 | 0 | 0 | 0 | 0 | 805 | 41244 | #N/A | #N/A | #N/A | #N/A
0:00 | 0 | 0 | 0 | 0 | 0 | 0 | 806 | 41245 | #N/A | #N/A | #N/A | #N/A
0:00 | 0 | 0 | 0 | 0 | 0 | 0 | 807 | 41246 | #N/A | #N/A | #N/A | #N/A
0:00 | 0 | 0 | 0 | 0 | 0 | 0 | 808 | 41247 | #N/A | #N/A | #N/A | #N/A
0:00 | 0 | 0 | 0 | 0 | 0 | 0 | 809 | 41248 | #N/A | #N/A | #N/A | #N/A
0:00 | 0 | 0 | 0 | 0 | 0 | 0 | 810 | 41249 | #N/A | #N/A | #N/A | #N/A
0:00 | 0 | 0 | 0 | 0 | 0 | 0 | 811 | 41250 | #N/A | #N/A | #N/A | #N/A
0:00 | 0 | 0 | 0 | 0 | 0 | 0 | 812 | 41251 | #N/A | #N/A | #N/A | #N/A
0:00 | 0 | 0 | 0 | 0 | 0 | 0 | 813 | 41252 | #N/A | #N/A | #N/A | #N/A
0:00 | 0 | 0 | 0 | 0 | 0 | 0 | 814 | 41253 | #N/A | #N/A | #N/A | #N/A
0:00 | 0 | 0 | 0 | 0 | 0 | 0 | 815 | 41254 | #N/A | #N/A | #N/A | #N/A
0:00 | 0 | 0 | 0 | 0 | 0 | 0 | 816 | 41255 | #N/A | #N/A | #N/A | #N/A
0:00 | 0 | 0 | 0 | 0 | 0 | 0 | 817 | 41256 | #N/A | #N/A | #N/A | #N/A
0:00 | 0 | 0 | 0 | 0 | 0 | 0 | 818 | 41257 | #N/A | #N/A | #N/A | #N/A
0:00 | 0 | 0 | 0 | 0 | 0 | 0 | 819 | 41258 | #N/A | #N/A | #N/A | #N/A
0:00 | 0 | 0 | 0 | 0 | 0 | 0 | 820 | 41259 | #N/A | #N/A | #N/A | #N/A
0:00 | 0 | 0 | 0 | 0 | 0 | 0 | 821 | 41260 | #N/A | #N/A | #N/A | #N/A
0:00 | 0 | 0 | 0 | 0 | 0 | 0 | 822 | 41261 | #N/A | #N/A | #N/A | #N/A
0:00 | 0 | 0 | 0 | 0 | 0 | 0 | 823 | 41262 | #N/A | #N/A | #N/A | #N/A
0:00 | 0 | 0 | 0 | 0 | 0 | 0 | 824 | 41263 | #N/A | #N/A | #N/A | #N/A
0:00 | 0 | 0 | 0 | 0 | 0 | 0 | 825 | 41264 | #N/A | #N/A | #N/A | #N/A
0:00 | 0 | 0 | 0 | 0 | 0 | 0 | 826 | 41265 | #N/A | #N/A | #N/A | #N/A
0:00 | 0 | 0 | 0 | 0 | 0 | 0 | 827 | 41266 | #N/A | #N/A | #N/A | #N/A
0:00 | 0 | 0 | 0 | 0 | 0 | 0 | 828 | 41267 | #N/A | #N/A | #N/A | #N/A
0:00 | 0 | 0 | 0 | 0 | 0 | 0 | 829 | 41268 | #N/A | #N/A | #N/A | #N/A
0:00 | 0 | 0 | 0 | 0 | 0 | 0 | 830 | 41269 | #N/A | #N/A | #N/A | #N/A
0:00 | 0 | 0 | 0 | 0 | 0 | 0 | 831 | 41270 | #N/A | #N/A | #N/A | #N/A
0:00 | 0 | 0 | 0 | 0 | 0 | 0 | 832 | 41271 | #N/A | #N/A | #N/A | #N/A
0:00 | 0 | 0 | 0 | 0 | 0 | 0 | 833 | 41272 | #N/A | #N/A | #N/A | #N/A
0:00 | 0 | 0 | 0 | 0 | 0 | 0 | 834 | 41273 | #N/A | #N/A | #N/A | #N/A
0:00 | 0 | 0 | 0 | 0 | 0 | 0 | 835 | 41274 | #N/A | #N/A | #N/A | #N/A
0:00 | 0 | 0 | 0 | 0 | 0 | 0 | 836 | 41275 | #N/A | #N/A | #N/A | #N/A
0:00 | 0 | 0 | 0 | 0 | 0 | 0 | 837 | 41276 | #N/A | #N/A | #N/A | #N/A
0:00 | 0 | 0 | 0 | 0 | 0 | 0 | 838 | 41277 | #N/A | #N/A | #N/A | #N/A
0:00 | 0 | 0 | 0 | 0 | 0 | 0 | 839 | 41278 | #N/A | #N/A | #N/A | #N/A
0:00 | 0 | 0 | 0 | 0 | 0 | 0 | 840 | 41279 | #N/A | #N/A | #N/A | #N/A
0:00 | 0 | 0 | 0 | 0 | 0 | 0 | 841 | 41280 | #N/A | #N/A | #N/A | #N/A
0:00 | 0 | 0 | 0 | 0 | 0 | 0 | 842 | 41281 | #N/A | #N/A | #N/A | #N/A
0:00 | 0 | 0 | 0 | 0 | 0 | 0 | 843 | 41282 | #N/A | #N/A | #N/A | #N/A
0:00 | 0 | 0 | 0 | 0 | 0 | 0 | 844 | 41283 | #N/A | #N/A | #N/A | #N/A
0:00 | 0 | 0 | 0 | 0 | 0 | 0 | 845 | 41284 | #N/A | #N/A | #N/A | #N/A
0:00 | 0 | 0 | 0 | 0 | 0 | 0 | 846 | 41285 | #N/A | #N/A | #N/A | #N/A
0:00 | 0 | 0 | 0 | 0 | 0 | 0 | 847 | 41286 | #N/A | #N/A | #N/A | #N/A
0:00 | 0 | 0 | 0 | 0 | 0 | 0 | 848 | 41287 | #N/A | #N/A | #N/A | #N/A
0:00 | 0 | 0 | 0 | 0 | 0 | 0 | 849 | 41288 | #N/A | #N/A | #N/A | #N/A
0:00 | 0 | 0 | 0 | 0 | 0 | 0 | 850 | 41289 | #N/A | #N/A | #N/A | #N/A
0:00 | 0 | 0 | 0 | 0 | 0 | 0 | 851 | 41290 | #N/A | #N/A | #N/A | #N/A
0:00 | 0 | 0 | 0 | 0 | 0 | 0 | 852 | 41291 | #N/A | #N/A | #N/A | #N/A
0:00 | 0 | 0 | 0 | 0 | 0 | 0 | 853 | 41292 | #N/A | #N/A | #N/A | #N/A
0:00 | 0 | 0 | 0 | 0 | 0 | 0 | 854 | 41293 | #N/A | #N/A | #N/A | #N/A
0:00 | 0 | 0 | 0 | 0 | 0 | 0 | 855 | 41294 | #N/A | #N/A | #N/A | #N/A
0:00 | 0 | 0 | 0 | 0 | 0 | 0 | 856 | 41295 | #N/A | #N/A | #N/A | #N/A
0:00 | 0 | 0 | 0 | 0 | 0 | 0 | 857 | 41296 | #N/A | #N/A | #N/A | #N/A
0:00 | 0 | 0 | 0 | 0 | 0 | 0 | 858 | 41297 | #N/A | #N/A | #N/A | #N/A
0:00 | 0 | 0 | 0 | 0 | 0 | 0 | 859 | 41298 | #N/A | #N/A | #N/A | #N/A
0:00 | 0 | 0 | 0 | 0 | 0 | 0 | 860 | 41299 | #N/A | #N/A | #N/A | #N/A
0:00 | 0 | 0 | 0 | 0 | 0 | 0 | 861 | 41300 | #N/A | #N/A | #N/A | #N/A
0:00 | 0 | 0 | 0 | 0 | 0 | 0 | 862 | 41301 | #N/A | #N/A | #N/A | #N/A
0:00 | 0 | 0 | 0 | 0 | 0 | 0 | 863 | 41302 | #N/A | #N/A | #N/A | #N/A
0:00 | 0 | 0 | 0 | 0 | 0 | 0 | 864 | 41303 | #N/A | #N/A | #N/A | #N/A
0:00 | 0 | 0 | 0 | 0 | 0 | 0 | 865 | 41304 | #N/A | #N/A | #N/A | #N/A
0:00 | 0 | 0 | 0 | 0 | 0 | 0 | 866 | 41305 | #N/A | #N/A | #N/A | #N/A
0:00 | 0 | 0 | 0 | 0 | 0 | 0 | 867 | 41306 | #N/A | #N/A | #N/A | #N/A
0:00 | 0 | 0 | 0 | 0 | 0 | 0 | 868 | 41307 | #N/A | #N/A | #N/A | #N/A
0:00 | 0 | 0 | 0 | 0 | 0 | 0 | 869 | 41308 | #N/A | #N/A | #N/A | #N/A
0:00 | 0 | 0 | 0 | 0 | 0 | 0 | 870 | 41309 | #N/A | #N/A | #N/A | #N/A
0:00 | 0 | 0 | 0 | 0 | 0 | 0 | 871 | 41310 | #N/A | #N/A | #N/A | #N/A
0:00 | 0 | 0 | 0 | 0 | 0 | 0 | 872 | 41311 | #N/A | #N/A | #N/A | #N/A
0:00 | 0 | 0 | 0 | 0 | 0 | 0 | 873 | 41312 | #N/A | #N/A | #N/A | #N/A
0:00 | 0 | 0 | 0 | 0 | 0 | 0 | 874 | 41313 | #N/A | #N/A | #N/A | #N/A
0:00 | 0 | 0 | 0 | 0 | 0 | 0 | 875 | 41314 | #N/A | #N/A | #N/A | #N/A
0:00 | 0 | 0 | 0 | 0 | 0 | 0 | 876 | 41315 | #N/A | #N/A | #N/A | #N/A
0:00 | 0 | 0 | 0 | 0 | 0 | 0 | 877 | 41316 | #N/A | #N/A | #N/A | #N/A
0:00 | 0 | 0 | 0 | 0 | 0 | 0 | 878 | 41317 | #N/A | #N/A | #N/A | #N/A
0:00 | 0 | 0 | 0 | 0 | 0 | 0 | 879 | 41318 | #N/A | #N/A | #N/A | #N/A
0:00 | 0 | 0 | 0 | 0 | 0 | 0 | 880 | 41319 | #N/A | #N/A | #N/A | #N/A
0:00 | 0 | 0 | 0 | 0 | 0 | 0 | 881 | 41320 | #N/A | #N/A | #N/A | #N/A
0:00 | 0 | 0 | 0 | 0 | 0 | 0 | 882 | 41321 | #N/A | #N/A | #N/A | #N/A
0:00 | 0 | 0 | 0 | 0 | 0 | 0 | 883 | 41322 | #N/A | #N/A | #N/A | #N/A
0:00 | 0 | 0 | 0 | 0 | 0 | 0 | 884 | 41323 | #N/A | #N/A | #N/A | #N/A
0:00 | 0 | 0 | 0 | 0 | 0 | 0 | 885 | 41324 | #N/A | #N/A | #N/A | #N/A
0:00 | 0 | 0 | 0 | 0 | 0 | 0 | 886 | 41325 | #N/A | #N/A | #N/A | #N/A
0:00 | 0 | 0 | 0 | 0 | 0 | 0 | 887 | 41326 | #N/A | #N/A | #N/A | #N/A
0:00 | 0 | 0 | 0 | 0 | 0 | 0 | 888 | 41327 | #N/A | #N/A | #N/A | #N/A
0:00 | 0 | 0 | 0 | 0 | 0 | 0 | 889 | 41328 | #N/A | #N/A | #N/A | #N/A
0:00 | 0 | 0 | 0 | 0 | 0 | 0 | 890 | 41329 | #N/A | #N/A | #N/A | #N/A
0:00 | 0 | 0 | 0 | 0 | 0 | 0 | 891 | 41330 | #N/A | #N/A | #N/A | #N/A
0:00 | 0 | 0 | 0 | 0 | 0 | 0 | 892 | 41331 | #N/A | #N/A | #N/A | #N/A
0:00 | 0 | 0 | 0 | 0 | 0 | 0 | 893 | 41332 | #N/A | #N/A | #N/A | #N/A
0:00 | 0 | 0 | 0 | 0 | 0 | 0 | 894 | 41333 | #N/A | #N/A | #N/A | #N/A
0:00 | 0 | 0 | 0 | 0 | 0 | 0 | 895 | 41334 | #N/A | #N/A | #N/A | #N/A
0:00 | 0 | 0 | 0 | 0 | 0 | 0 | 896 | 41335 | #N/A | #N/A | #N/A | #N/A
0:00 | 0 | 0 | 0 | 0 | 0 | 0 | 897 | 41336 | #N/A | #N/A | #N/A | #N/A
0:00 | 0 | 0 | 0 | 0 | 0 | 0 | 898 | 41337 | #N/A | #N/A | #N/A | #N/A
0:00 | 0 | 0 | 0 | 0 | 0 | 0 | 899 | 41338 | #N/A | #N/A | #N/A | #N/A
0:00 | 0 | 0 | 0 | 0 | 0 | 0 | 900 | 41339 | #N/A | #N/A | #N/A | #N/A
0:00 | 0 | 0 | 0 | 0 | 0 | 0 | 901 | 41340 | #N/A | #N/A | #N/A | #N/A
0:00 | 0 | 0 | 0 | 0 | 0 | 0 | 902 | 41341 | #N/A | #N/A | #N/A | #N/A
0:00 | 0 | 0 | 0 | 0 | 0 | 0 | 903 | 41342 | #N/A | #N/A | #N/A | #N/A
0:00 | 0 | 0 | 0 | 0 | 0 | 0 | 904 | 41343 | #N/A | #N/A | #N/A | #N/A
0:00 | 0 | 0 | 0 | 0 | 0 | 0 | 905 | 41344 | #N/A | #N/A | #N/A | #N/A
0:00 | 0 | 0 | 0 | 0 | 0 | 0 | 906 | 41345 | #N/A | #N/A | #N/A | #N/A
0:00 | 0 | 0 | 0 | 0 | 0 | 0 | 907 | 41346 | #N/A | #N/A | #N/A | #N/A
0:00 | 0 | 0 | 0 | 0 | 0 | 0 | 908 | 41347 | #N/A | #N/A | #N/A | #N/A
0:00 | 0 | 0 | 0 | 0 | 0 | 0 | 909 | 41348 | #N/A | #N/A | #N/A | #N/A
0:00 | 0 | 0 | 0 | 0 | 0 | 0 | 910 | 41349 | #N/A | #N/A | #N/A | #N/A
0:00 | 0 | 0 | 0 | 0 | 0 | 0 | 911 | 41350 | #N/A | #N/A | #N/A | #N/A
0:00 | 0 | 0 | 0 | 0 | 0 | 0 | 912 | 41351 | #N/A | #N/A | #N/A | #N/A
0:00 | 0 | 0 | 0 | 0 | 0 | 0 | 913 | 41352 | #N/A | #N/A | #N/A | #N/A
0:00 | 0 | 0 | 0 | 0 | 0 | 0 | 914 | 41353 | #N/A | #N/A | #N/A | #N/A
0:00 | 0 | 0 | 0 | 0 | 0 | 0 | 915 | 41354 | #N/A | #N/A | #N/A | #N/A
0:00 | 0 | 0 | 0 | 0 | 0 | 0 | 916 | 41355 | #N/A | #N/A | #N/A | #N/A
0:00 | 0 | 0 | 0 | 0 | 0 | 0 | 917 | 41356 | #N/A | #N/A | #N/A | #N/A
0:00 | 0 | 0 | 0 | 0 | 0 | 0 | 918 | 41357 | #N/A | #N/A | #N/A | #N/A
0:00 | 0 | 0 | 0 | 0 | 0 | 0 | 919 | 41358 | #N/A | #N/A | #N/A | #N/A
0:00 | 0 | 0 | 0 | 0 | 0 | 0 | 920 | 41359 | #N/A | #N/A | #N/A | #N/A
0:00 | 0 | 0 | 0 | 0 | 0 | 0 | 921 | 41360 | #N/A | #N/A | #N/A | #N/A
0:00 | 0 | 0 | 0 | 0 | 0 | 0 | 922 | 41361 | #N/A | #N/A | #N/A | #N/A
0:00 | 0 | 0 | 0 | 0 | 0 | 0 | 923 | 41362 | #N/A | #N/A | #N/A | #N/A
0:00 | 0 | 0 | 0 | 0 | 0 | 0 | 924 | 41363 | #N/A | #N/A | #N/A | #N/A
0:00 | 0 | 0 | 0 | 0 | 0 | 0 | 925 | 41364 | #N/A | #N/A | #N/A | #N/A
0:00 | 0 | 0 | 0 | 0 | 0 | 0 | 926 | 41365 | #N/A | #N/A | #N/A | #N/A
0:00 | 0 | 0 | 0 | 0 | 0 | 0 | 927 | 41366 | #N/A | #N/A | #N/A | #N/A
0:00 | 0 | 0 | 0 | 0 | 0 | 0 | 928 | 41367 | #N/A | #N/A | #N/A | #N/A
0:00 | 0 | 0 | 0 | 0 | 0 | 0 | 929 | 41368 | #N/A | #N/A | #N/A | #N/A
0:00 | 0 | 0 | 0 | 0 | 0 | 0 | 930 | 41369 | #N/A | #N/A | #N/A | #N/A
0:00 | 0 | 0 | 0 | 0 | 0 | 0 | 931 | 41370 | #N/A | #N/A | #N/A | #N/A
0:00 | 0 | 0 | 0 | 0 | 0 | 0 | 932 | 41371 | #N/A | #N/A | #N/A | #N/A
0:00 | 0 | 0 | 0 | 0 | 0 | 0 | 933 | 41372 | #N/A | #N/A | #N/A | #N/A
0:00 | 0 | 0 | 0 | 0 | 0 | 0 | 934 | 41373 | #N/A | #N/A | #N/A | #N/A
0:00 | 0 | 0 | 0 | 0 | 0 | 0 | 935 | 41374 | #N/A | #N/A | #N/A | #N/A
0:00 | 0 | 0 | 0 | 0 | 0 | 0 | 936 | 41375 | #N/A | #N/A | #N/A | #N/A
0:00 | 0 | 0 | 0 | 0 | 0 | 0 | 937 | 41376 | #N/A | #N/A | #N/A | #N/A
0:00 | 0 | 0 | 0 | 0 | 0 | 0 | 938 | 41377 | #N/A | #N/A | #N/A | #N/A
0:00 | 0 | 0 | 0 | 0 | 0 | 0 | 939 | 41378 | #N/A | #N/A | #N/A | #N/A
0:00 | 0 | 0 | 0 | 0 | 0 | 0 | 940 | 41379 | #N/A | #N/A | #N/A | #N/A
0:00 | 0 | 0 | 0 | 0 | 0 | 0 | 941 | 41380 | #N/A | #N/A | #N/A | #N/A
0:00 | 0 | 0 | 0 | 0 | 0 | 0 | 942 | 41381 | #N/A | #N/A | #N/A | #N/A
0:00 | 0 | 0 | 0 | 0 | 0 | 0 | 943 | 41382 | #N/A | #N/A | #N/A | #N/A
0:00 | 0 | 0 | 0 | 0 | 0 | 0 | 944 | 41383 | #N/A | #N/A | #N/A | #N/A
0:00 | 0 | 0 | 0 | 0 | 0 | 0 | 945 | 41384 | #N/A | #N/A | #N/A | #N/A
0:00 | 0 | 0 | 0 | 0 | 0 | 0 | 946 | 41385 | #N/A | #N/A | #N/A | #N/A
0:00 | 0 | 0 | 0 | 0 | 0 | 0 | 947 | 41386 | #N/A | #N/A | #N/A | #N/A
0:00 | 0 | 0 | 0 | 0 | 0 | 0 | 948 | 41387 | #N/A | #N/A | #N/A | #N/A
0:00 | 0 | 0 | 0 | 0 | 0 | 0 | 949 | 41388 | #N/A | #N/A | #N/A | #N/A
0:00 | 0 | 0 | 0 | 0 | 0 | 0 | 950 | 41389 | #N/A | #N/A | #N/A | #N/A
0:00 | 0 | 0 | 0 | 0 | 0 | 0 | 951 | 41390 | #N/A | #N/A | #N/A | #N/A
0:00 | 0 | 0 | 0 | 0 | 0 | 0 | 952 | 41391 | #N/A | #N/A | #N/A | #N/A
0:00 | 0 | 0 | 0 | 0 | 0 | 0 | 953 | 41392 | #N/A | #N/A | #N/A | #N/A
0:00 | 0 | 0 | 0 | 0 | 0 | 0 | 954 | 41393 | #N/A | #N/A | #N/A | #N/A
0:00 | 0 | 0 | 0 | 0 | 0 | 0 | 955 | 41394 | #N/A | #N/A | #N/A | #N/A
0:00 | 0 | 0 | 0 | 0 | 0 | 0 | 956 | 41395 | #N/A | #N/A | #N/A | #N/A
0:00 | 0 | 0 | 0 | 0 | 0 | 0 | 957 | 41396 | #N/A | #N/A | #N/A | #N/A
0:00 | 0 | 0 | 0 | 0 | 0 | 0 | 958 | 41397 | #N/A | #N/A | #N/A | #N/A
0:00 | 0 | 0 | 0 | 0 | 0 | 0 | 959 | 41398 | #N/A | #N/A | #N/A | #N/A
0:00 | 0 | 0 | 0 | 0 | 0 | 0 | 960 | 41399 | #N/A | #N/A | #N/A | #N/A
0:00 | 0 | 0 | 0 | 0 | 0 | 0 | 961 | 41400 | #N/A | #N/A | #N/A | #N/A
0:00 | 0 | 0 | 0 | 0 | 0 | 0 | 962 | 41401 | #N/A | #N/A | #N/A | #N/A
0:00 | 0 | 0 | 0 | 0 | 0 | 0 | 963 | 41402 | #N/A | #N/A | #N/A | #N/A
0:00 | 0 | 0 | 0 | 0 | 0 | 0 | 964 | 41403 | #N/A | #N/A | #N/A | #N/A
0:00 | 0 | 0 | 0 | 0 | 0 | 0 | 965 | 41404 | #N/A | #N/A | #N/A | #N/A
0:00 | 0 | 0 | 0 | 0 | 0 | 0 | 966 | 41405 | #N/A | #N/A | #N/A | #N/A
0:00 | 0 | 0 | 0 | 0 | 0 | 0 | 967 | 41406 | #N/A | #N/A | #N/A | #N/A
0:00 | 0 | 0 | 0 | 0 | 0 | 0 | 968 | 41407 | #N/A | #N/A | #N/A | #N/A
0:00 | 0 | 0 | 0 | 0 | 0 | 0 | 969 | 41408 | #N/A | #N/A | #N/A | #N/A
0:00 | 0 | 0 | 0 | 0 | 0 | 0 | 970 | 41409 | #N/A | #N/A | #N/A | #N/A
0:00 | 0 | 0 | 0 | 0 | 0 | 0 | 971 | 41410 | #N/A | #N/A | #N/A | #N/A
0:00 | 0 | 0 | 0 | 0 | 0 | 0 | 972 | 41411 | #N/A | #N/A | #N/A | #N/A
0:00 | 0 | 0 | 0 | 0 | 0 | 0 | 973 | 41412 | #N/A | #N/A | #N/A | #N/A
0:00 | 0 | 0 | 0 | 0 | 0 | 0 | 974 | 41413 | #N/A | #N/A | #N/A | #N/A
0:00 | 0 | 0 | 0 | 0 | 0 | 0 | 975 | 41414 | #N/A | #N/A | #N/A | #N/A
0:00 | 0 | 0 | 0 | 0 | 0 | 0 | 976 | 41415 | #N/A | #N/A | #N/A | #N/A
0:00 | 0 | 0 | 0 | 0 | 0 | 0 | 977 | 41416 | #N/A | #N/A | #N/A | #N/A
0:00 | 0 | 0 | 0 | 0 | 0 | 0 | 978 | 41417 | #N/A | #N/A | #N/A | #N/A
0:00 | 0 | 0 | 0 | 0 | 0 | 0 | 979 | 41418 | #N/A | #N/A | #N/A | #N/A
0:00 | 0 | 0 | 0 | 0 | 0 | 0 | 980 | 41419 | #N/A | #N/A | #N/A | #N/A
0:00 | 0 | 0 | 0 | 0 | 0 | 0 | 981 | 41420 | #N/A | #N/A | #N/A | #N/A
0:00 | 0 | 0 | 0 | 0 | 0 | 0 | 982 | 41421 | #N/A | #N/A | #N/A | #N/A
0:00 | 0 | 0 | 0 | 0 | 0 | 0 | 983 | 41422 | #N/A | #N/A | #N/A | #N/A
0:00 | 0 | 0 | 0 | 0 | 0 | 0 | 984 | 41423 | #N/A | #N/A | #N/A | #N/A
0:00 | 0 | 0 | 0 | 0 | 0 | 0 | 985 | 41424 | #N/A | #N/A | #N/A | #N/A
0:00 | 0 | 0 | 0 | 0 | 0 | 0 | 986 | 41425 | #N/A | #N/A | #N/A | #N/A
0:00 | 0 | 0 | 0 | 0 | 0 | 0 | 987 | 41426 | #N/A | #N/A | #N/A | #N/A
0:00 | 0 | 0 | 0 | 0 | 0 | 0 | 988 | 41427 | #N/A | #N/A | #N/A | #N/A
0:00 | 0 | 0 | 0 | 0 | 0 | 0 | 989 | 41428 | #N/A | #N/A | #N/A | #N/A
0:00 | 0 | 0 | 0 | 0 | 0 | 0 | 990 | 41429 | #N/A | #N/A | #N/A | #N/A
0:00 | 0 | 0 | 0 | 0 | 0 | 0 | 991 | 41430 | #N/A | #N/A | #N/A | #N/A
0:00 | 0 | 0 | 0 | 0 | 0 | 0 | 992 | 41431 | #N/A | #N/A | #N/A | #N/A
0:00 | 0 | 0 | 0 | 0 | 0 | 0 | 993 | 41432 | #N/A | #N/A | #N/A | #N/A
0:00 | 0 | 0 | 0 | 0 | 0 | 0 | 994 | 41433 | #N/A | #N/A | #N/A | #N/A
0:00 | 0 | 0 | 0 | 0 | 0 | 0 | 995 | 41434 | #N/A | #N/A | #N/A | #N/A
0:00 | 0 | 0 | 0 | 0 | 0 | 0 | 996 | 41435 | #N/A | #N/A | #N/A | #N/A
0:00 | 0 | 0 | 0 | 0 | 0 | 0 | 997 | 41436 | #N/A | #N/A | #N/A | #N/A
0:00 | 0 | 0 | 0 | 0 | 0 | 0 | 998 | 41437 | #N/A | #N/A | #N/A | #N/A
0:00 | 0 | 0 | 0 | 0 | 0 | 0 | 999 | 41438 | #N/A | #N/A | #N/A | #N/A
0:00 | 0 | 0 | 0 | 0 | 0 | 0 | 1000 | 41439 | #N/A | #N/A | #N/A | #N/A
0:00 | 0 | 0 | 0 | 0 | 0 | 0 | 1001 | 41440 | #N/A | #N/A | #N/A | #N/A
0:00 | 0 | 0 | 0 | 0 | 0 | 0 | 1002 | 41441 | #N/A | #N/A | #N/A | #N/A
0:00 | 0 | 0 | 0 | 0 | 0 | 0 | 1003 | 41442 | #N/A | #N/A | #N/A | #N/A
0:00 | 0 | 0 | 0 | 0 | 0 | 0 | 1004 | 41443 | #N/A | #N/A | #N/A | #N/A
0:00 | 0 | 0 | 0 | 0 | 0 | 0 | 1005 | 41444 | #N/A | #N/A | #N/A | #N/A
0:00 | 0 | 0 | 0 | 0 | 0 | 0 | 1006 | 41445 | #N/A | #N/A | #N/A | #N/A
0:00 | 0 | 0 | 0 | 0 | 0 | 0 | 1007 | 41446 | #N/A | #N/A | #N/A | #N/A
0:00 | 0 | 0 | 0 | 0 | 0 | 0 | 1008 | 41447 | #N/A | #N/A | #N/A | #N/A
0:00 | 0 | 0 | 0 | 0 | 0 | 0 | 1009 | 41448 | #N/A | #N/A | #N/A | #N/A
0:00 | 0 | 0 | 0 | 0 | 0 | 0 | 1010 | 41449 | #N/A | #N/A | #N/A | #N/A
0:00 | 0 | 0 | 0 | 0 | 0 | 0 | 1011 | 41450 | #N/A | #N/A | #N/A | #N/A
0:00 | 0 | 0 | 0 | 0 | 0 | 0 | 1012 | 41451 | #N/A | #N/A | #N/A | #N/A
0:00 | 0 | 0 | 0 | 0 | 0 | 0 | 1013 | 41452 | #N/A | #N/A | #N/A | #N/A
0:00 | 0 | 0 | 0 | 0 | 0 | 0 | 1014 | 41453 | #N/A | #N/A | #N/A | #N/A
0:00 | 0 | 0 | 0 | 0 | 0 | 0 | 1015 | 41454 | #N/A | #N/A | #N/A | #N/A
0:00 | 0 | 0 | 0 | 0 | 0 | 0 | 1016 | 41455 | #N/A | #N/A | #N/A | #N/A
0:00 | 0 | 0 | 0 | 0 | 0 | 0 | 1017 | 41456 | #N/A | #N/A | #N/A | #N/A
0:00 | 0 | 0 | 0 | 0 | 0 | 0 | 1018 | 41457 | #N/A | #N/A | #N/A | #N/A
0:00 | 0 | 0 | 0 | 0 | 0 | 0 | 1019 | 41458 | #N/A | #N/A | #N/A | #N/A
0:00 | 0 | 0 | 0 | 0 | 0 | 0 | 1020 | 41459 | #N/A | #N/A | #N/A | #N/A
0:00 | 0 | 0 | 0 | 0 | 0 | 0 | 1021 | 41460 | #N/A | #N/A | #N/A | #N/A
0:00 | 0 | 0 | 0 | 0 | 0 | 0 | 1022 | 41461 | #N/A | #N/A | #N/A | #N/A
0:00 | 0 | 0 | 0 | 0 | 0 | 0 | 1023 | 41462 | #N/A | #N/A | #N/A | #N/A
0:00 | 0 | 0 | 0 | 0 | 0 | 0 | 1024 | 41463 | #N/A | #N/A | #N/A | #N/A
0:00 | 0 | 0 | 0 | 0 | 0 | 0 | 1025 | 41464 | #N/A | #N/A | #N/A | #N/A
0:00 | 0 | 0 | 0 | 0 | 0 | 0 | 1026 | 41465 | #N/A | #N/A | #N/A | #N/A
0:00 | 0 | 0 | 0 | 0 | 0 | 0 | 1027 | 41466 | #N/A | #N/A | #N/A | #N/A
0:00 | 0 | 0 | 0 | 0 | 0 | 0 | 1028 | 41467 | #N/A | #N/A | #N/A | #N/A
0:00 | 0 | 0 | 0 | 0 | 0 | 0 | 1029 | 41468 | #N/A | #N/A | #N/A | #N/A
0:00 | 0 | 0 | 0 | 0 | 0 | 0 | 1030 | 41469 | #N/A | #N/A | #N/A | #N/A
0:00 | 0 | 0 | 0 | 0 | 0 | 0 | 1031 | 41470 | #N/A | #N/A | #N/A | #N/A
0:00 | 0 | 0 | 0 | 0 | 0 | 0 | 1032 | 41471 | #N/A | #N/A | #N/A | #N/A
0:00 | 0 | 0 | 0 | 0 | 0 | 0 | 1033 | 41472 | #N/A | #N/A | #N/A | #N/A
0:00 | 0 | 0 | 0 | 0 | 0 | 0 | 1034 | 41473 | #N/A | #N/A | #N/A | #N/A
0:00 | 0 | 0 | 0 | 0 | 0 | 0 | 1035 | 41474 | #N/A | #N/A | #N/A | #N/A
0:00 | 0 | 0 | 0 | 0 | 0 | 0 | 1036 | 41475 | #N/A | #N/A | #N/A | #N/A
0:00 | 0 | 0 | 0 | 0 | 0 | 0 | 1037 | 41476 | #N/A | #N/A | #N/A | #N/A
0:00 | 0 | 0 | 0 | 0 | 0 | 0 | 1038 | 41477 | #N/A | #N/A | #N/A | #N/A
0:00 | 0 | 0 | 0 | 0 | 0 | 0 | 1039 | 41478 | #N/A | #N/A | #N/A | #N/A
0:00 | 0 | 0 | 0 | 0 | 0 | 0 | 1040 | 41479 | #N/A | #N/A | #N/A | #N/A
0:00 | 0 | 0 | 0 | 0 | 0 | 0 | 1041 | 41480 | #N/A | #N/A | #N/A | #N/A
0:00 | 0 | 0 | 0 | 0 | 0 | 0 | 1042 | 41481 | #N/A | #N/A | #N/A | #N/A
0:00 | 0 | 0 | 0 | 0 | 0 | 0 | 1043 | 41482 | #N/A | #N/A | #N/A | #N/A
0:00 | 0 | 0 | 0 | 0 | 0 | 0 | 1044 | 41483 | #N/A | #N/A | #N/A | #N/A
0:00 | 0 | 0 | 0 | 0 | 0 | 0 | 1045 | 41484 | #N/A | #N/A | #N/A | #N/A
0:00 | 0 | 0 | 0 | 0 | 0 | 0 | 1046 | 41485 | #N/A | #N/A | #N/A | #N/A
0:00 | 0 | 0 | 0 | 0 | 0 | 0 | 1047 | 41486 | #N/A | #N/A | #N/A | #N/A
0:00 | 0 | 0 | 0 | 0 | 0 | 0 | 1048 | 41487 | #N/A | #N/A | #N/A | #N/A
0:00 | 0 | 0 | 0 | 0 | 0 | 0 | 1049 | 41488 | #N/A | #N/A | #N/A | #N/A
0:00 | 0 | 0 | 0 | 0 | 0 | 0 | 1050 | 41489 | #N/A | #N/A | #N/A | #N/A
0:00 | 0 | 0 | 0 | 0 | 0 | 0 | 1051 | 41490 | #N/A | #N/A | #N/A | #N/A
0:00 | 0 | 0 | 0 | 0 | 0 | 0 | 1052 | 41491 | #N/A | #N/A | #N/A | #N/A
0:00 | 0 | 0 | 0 | 0 | 0 | 0 | 1053 | 41492 | #N/A | #N/A | #N/A | #N/A
0:00 | 0 | 0 | 0 | 0 | 0 | 0 | 1054 | 41493 | #N/A | #N/A | #N/A | #N/A
0:00 | 0 | 0 | 0 | 0 | 0 | 0 | 1055 | 41494 | #N/A | #N/A | #N/A | #N/A
0:00 | 0 | 0 | 0 | 0 | 0 | 0 | 1056 | 41495 | #N/A | #N/A | #N/A | #N/A
0:00 | 0 | 0 | 0 | 0 | 0 | 0 | 1057 | 41496 | #N/A | #N/A | #N/A | #N/A
0:00 | 0 | 0 | 0 | 0 | 0 | 0 | 1058 | 41497 | #N/A | #N/A | #N/A | #N/A
0:00 | 0 | 0 | 0 | 0 | 0 | 0 | 1059 | 41498 | #N/A | #N/A | #N/A | #N/A
0:00 | 0 | 0 | 0 | 0 | 0 | 0 | 1060 | 41499 | #N/A | #N/A | #N/A | #N/A
0:00 | 0 | 0 | 0 | 0 | 0 | 0 | 1061 | 41500 | #N/A | #N/A | #N/A | #N/A
0:00 | 0 | 0 | 0 | 0 | 0 | 0 | 1062 | 41501 | #N/A | #N/A | #N/A | #N/A
0:00 | 0 | 0 | 0 | 0 | 0 | 0 | 1063 | 41502 | #N/A | #N/A | #N/A | #N/A
0:00 | 0 | 0 | 0 | 0 | 0 | 0 | 1064 | 41503 | #N/A | #N/A | #N/A | #N/A
0:00 | 0 | 0 | 0 | 0 | 0 | 0 | 1065 | 41504 | #N/A | #N/A | #N/A | #N/A
0:00 | 0 | 0 | 0 | 0 | 0 | 0 | 1066 | 41505 | #N/A | #N/A | #N/A | #N/A
0:00 | 0 | 0 | 0 | 0 | 0 | 0 | 1067 | 41506 | #N/A | #N/A | #N/A | #N/A
0:00 | 0 | 0 | 0 | 0 | 0 | 0 | 1068 | 41507 | #N/A | #N/A | #N/A | #N/A
0:00 | 0 | 0 | 0 | 0 | 0 | 0 | 1069 | 41508 | #N/A | #N/A | #N/A | #N/A
0:00 | 0 | 0 | 0 | 0 | 0 | 0 | 1070 | 41509 | #N/A | #N/A | #N/A | #N/A
0:00 | 0 | 0 | 0 | 0 | 0 | 0 | 1071 | 41510 | #N/A | #N/A | #N/A | #N/A
0:00 | 0 | 0 | 0 | 0 | 0 | 0 | 1072 | 41511 | #N/A | #N/A | #N/A | #N/A
0:00 | 0 | 0 | 0 | 0 | 0 | 0 | 1073 | 41512 | #N/A | #N/A | #N/A | #N/A
0:00 | 0 | 0 | 0 | 0 | 0 | 0 | 1074 | 41513 | #N/A | #N/A | #N/A | #N/A
0:00 | 0 | 0 | 0 | 0 | 0 | 0 | 1075 | 41514 | #N/A | #N/A | #N/A | #N/A
0:00 | 0 | 0 | 0 | 0 | 0 | 0 | 1076 | 41515 | #N/A | #N/A | #N/A | #N/A
0:00 | 0 | 0 | 0 | 0 | 0 | 0 | 1077 | 41516 | #N/A | #N/A | #N/A | #N/A
0:00 | 0 | 0 | 0 | 0 | 0 | 0 | 1078 | 41517 | #N/A | #N/A | #N/A | #N/A
0:00 | 0 | 0 | 0 | 0 | 0 | 0 | 1079 | 41518 | #N/A | #N/A | #N/A | #N/A
0:00 | 0 | 0 | 0 | 0 | 0 | 0 | 1080 | 41519 | #N/A | #N/A | #N/A | #N/A
0:00 | 0 | 0 | 0 | 0 | 0 | 0 | 1081 | 41520 | #N/A | #N/A | #N/A | #N/A
0:00 | 0 | 0 | 0 | 0 | 0 | 0 | 1082 | 41521 | #N/A | #N/A | #N/A | #N/A
0:00 | 0 | 0 | 0 | 0 | 0 | 0 | 1083 | 41522 | #N/A | #N/A | #N/A | #N/A
0:00 | 0 | 0 | 0 | 0 | 0 | 0 | 1084 | 41523 | #N/A | #N/A | #N/A | #N/A
0:00 | 0 | 0 | 0 | 0 | 0 | 0 | 1085 | 41524 | #N/A | #N/A | #N/A | #N/A
0:00 | 0 | 0 | 0 | 0 | 0 | 0 | 1086 | 41525 | #N/A | #N/A | #N/A | #N/A
0:00 | 0 | 0 | 0 | 0 | 0 | 0 | 1087 | 41526 | #N/A | #N/A | #N/A | #N/A
0:00 | 0 | 0 | 0 | 0 | 0 | 0 | 1088 | 41527 | #N/A | #N/A | #N/A | #N/A
0:00 | 0 | 0 | 0 | 0 | 0 | 0 | 1089 | 41528 | #N/A | #N/A | #N/A | #N/A
0:00 | 0 | 0 | 0 | 0 | 0 | 0 | 1090 | 41529 | #N/A | #N/A | #N/A | #N/A
0:00 | 0 | 0 | 0 | 0 | 0 | 0 | 1091 | 41530 | #N/A | #N/A | #N/A | #N/A
0:00 | 0 | 0 | 0 | 0 | 0 | 0 | 1092 | 41531 | #N/A | #N/A | #N/A | #N/A
0:00 | 0 | 0 | 0 | 0 | 0 | 0 | 1093 | 41532 | #N/A | #N/A | #N/A | #N/A
0:00 | 0 | 0 | 0 | 0 | 0 | 0 | 1094 | 41533 | #N/A | #N/A | #N/A | #N/A
0:00 | 0 | 0 | 0 | 0 | 0 | 0 | 1095 | 41534 | #N/A | #N/A | #N/A | #N/A
0:00 | 0 | 0 | 0 | 0 | 0 | 0 | 1096 | 41535 | #N/A | #N/A | #N/A | #N/A
0:00 | 0 | 0 | 0 | 0 | 0 | 0 | 1097 | 41536 | #N/A | #N/A | #N/A | #N/A
0:00 | 0 | 0 | 0 | 0 | 0 | 0 | 1098 | 41537 | #N/A | #N/A | #N/A | #N/A
0:00 | 0 | 0 | 0 | 0 | 0 | 0 | 1099 | 41538 | #N/A | #N/A | #N/A | #N/A
0:00 | 0 | 0 | 0 | 0 | 0 | 0 | 1100 | 41539 | #N/A | #N/A | #N/A | #N/A
0:00 | 0 | 0 | 0 | 0 | 0 | 0 | 1101 | 41540 | #N/A | #N/A | #N/A | #N/A
0:00 | 0 | 0 | 0 | 0 | 0 | 0 | 1102 | 41541 | #N/A | #N/A | #N/A | #N/A
0:00 | 0 | 0 | 0 | 0 | 0 | 0 | 1103 | 41542 | #N/A | #N/A | #N/A | #N/A
0:00 | 0 | 0 | 0 | 0 | 0 | 0 | 1104 | 41543 | #N/A | #N/A | #N/A | #N/A
0:00 | 0 | 0 | 0 | 0 | 0 | 0 | 1105 | 41544 | #N/A | #N/A | #N/A | #N/A
0:00 | 0 | 0 | 0 | 0 | 0 | 0 | 1106 | 41545 | #N/A | #N/A | #N/A | #N/A
0:00 | 0 | 0 | 0 | 0 | 0 | 0 | 1107 | 41546 | #N/A | #N/A | #N/A | #N/A
0:00 | 0 | 0 | 0 | 0 | 0 | 0 | 1108 | 41547 | #N/A | #N/A | #N/A | #N/A
0:00 | 0 | 0 | 0 | 0 | 0 | 0 | 1109 | 41548 | #N/A | #N/A | #N/A | #N/A
0:00 | 0 | 0 | 0 | 0 | 0 | 0 | 1110 | 41549 | #N/A | #N/A | #N/A | #N/A
0:00 | 0 | 0 | 0 | 0 | 0 | 0 | 1111 | 41550 | #N/A | #N/A | #N/A | #N/A
0:00 | 0 | 0 | 0 | 0 | 0 | 0 | 1112 | 41551 | #N/A | #N/A | #N/A | #N/A
0:00 | 0 | 0 | 0 | 0 | 0 | 0 | 1113 | 41552 | #N/A | #N/A | #N/A | #N/A
0:00 | 0 | 0 | 0 | 0 | 0 | 0 | 1114 | 41553 | #N/A | #N/A | #N/A | #N/A
0:00 | 0 | 0 | 0 | 0 | 0 | 0 | 1115 | 41554 | #N/A | #N/A | #N/A | #N/A
0:00 | 0 | 0 | 0 | 0 | 0 | 0 | 1116 | 41555 | #N/A | #N/A | #N/A | #N/A
0:00 | 0 | 0 | 0 | 0 | 0 | 0 | 1117 | 41556 | #N/A | #N/A | #N/A | #N/A
0:00 | 0 | 0 | 0 | 0 | 0 | 0 | 1118 | 41557 | #N/A | #N/A | #N/A | #N/A
0:00 | 0 | 0 | 0 | 0 | 0 | 0 | 1119 | 41558 | #N/A | #N/A | #N/A | #N/A
0:00 | 0 | 0 | 0 | 0 | 0 | 0 | 1120 | 41559 | #N/A | #N/A | #N/A | #N/A
0:00 | 0 | 0 | 0 | 0 | 0 | 0 | 1121 | 41560 | #N/A | #N/A | #N/A | #N/A
0:00 | 0 | 0 | 0 | 0 | 0 | 0 | 1122 | 41561 | #N/A | #N/A | #N/A | #N/A
0:00 | 0 | 0 | 0 | 0 | 0 | 0 | 1123 | 41562 | #N/A | #N/A | #N/A | #N/A
0:00 | 0 | 0 | 0 | 0 | 0 | 0 | 1124 | 41563 | #N/A | #N/A | #N/A | #N/A
0:00 | 0 | 0 | 0 | 0 | 0 | 0 | 1125 | 41564 | #N/A | #N/A | #N/A | #N/A
0:00 | 0 | 0 | 0 | 0 | 0 | 0 | 1126 | 41565 | #N/A | #N/A | #N/A | #N/A
0:00 | 0 | 0 | 0 | 0 | 0 | 0 | 1127 | 41566 | #N/A | #N/A | #N/A | #N/A
0:00 | 0 | 0 | 0 | 0 | 0 | 0 | 1128 | 41567 | #N/A | #N/A | #N/A | #N/A
0:00 | 0 | 0 | 0 | 0 | 0 | 0 | 1129 | 41568 | #N/A | #N/A | #N/A | #N/A
0:00 | 0 | 0 | 0 | 0 | 0 | 0 | 1130 | 41569 | #N/A | #N/A | #N/A | #N/A
0:00 | 0 | 0 | 0 | 0 | 0 | 0 | 1131 | 41570 | #N/A | #N/A | #N/A | #N/A
0:00 | 0 | 0 | 0 | 0 | 0 | 0 | 1132 | 41571 | #N/A | #N/A | #N/A | #N/A
0:00 | 0 | 0 | 0 | 0 | 0 | 0 | 1133 | 41572 | #N/A | #N/A | #N/A | #N/A
0:00 | 0 | 0 | 0 | 0 | 0 | 0 | 1134 | 41573 | #N/A | #N/A | #N/A | #N/A
0:00 | 0 | 0 | 0 | 0 | 0 | 0 | 1135 | 41574 | #N/A | #N/A | #N/A | #N/A
0:00 | 0 | 0 | 0 | 0 | 0 | 0 | 1136 | 41575 | #N/A | #N/A | #N/A | #N/A
0:00 | 0 | 0 | 0 | 0 | 0 | 0 | 1137 | 41576 | #N/A | #N/A | #N/A | #N/A
0:00 | 0 | 0 | 0 | 0 | 0 | 0 | 1138 | 41577 | #N/A | #N/A | #N/A | #N/A
0:00 | 0 | 0 | 0 | 0 | 0 | 0 | 1139 | 41578 | #N/A | #N/A | #N/A | #N/A
0:00 | 0 | 0 | 0 | 0 | 0 | 0 | 1140 | 41579 | #N/A | #N/A | #N/A | #N/A
0:00 | 0 | 0 | 0 | 0 | 0 | 0 | 1141 | 41580 | #N/A | #N/A | #N/A | #N/A
0:00 | 0 | 0 | 0 | 0 | 0 | 0 | 1142 | 41581 | #N/A | #N/A | #N/A | #N/A
0:00 | 0 | 0 | 0 | 0 | 0 | 0 | 1143 | 41582 | #N/A | #N/A | #N/A | #N/A
0:00 | 0 | 0 | 0 | 0 | 0 | 0 | 1144 | 41583 | #N/A | #N/A | #N/A | #N/A
0:00 | 0 | 0 | 0 | 0 | 0 | 0 | 1145 | 41584 | #N/A | #N/A | #N/A | #N/A
0:00 | 0 | 0 | 0 | 0 | 0 | 0 | 1146 | 41585 | #N/A | #N/A | #N/A | #N/A
0:00 | 0 | 0 | 0 | 0 | 0 | 0 | 1147 | 41586 | #N/A | #N/A | #N/A | #N/A
0:00 | 0 | 0 | 0 | 0 | 0 | 0 | 1148 | 41587 | #N/A | #N/A | #N/A | #N/A
0:00 | 0 | 0 | 0 | 0 | 0 | 0 | 1149 | 41588 | #N/A | #N/A | #N/A | #N/A
0:00 | 0 | 0 | 0 | 0 | 0 | 0 | 1150 | 41589 | #N/A | #N/A | #N/A | #N/A
0:00 | 0 | 0 | 0 | 0 | 0 | 0 | 1151 | 41590 | #N/A | #N/A | #N/A | #N/A
0:00 | 0 | 0 | 0 | 0 | 0 | 0 | 1152 | 41591 | #N/A | #N/A | #N/A | #N/A
0:00 | 0 | 0 | 0 | 0 | 0 | 0 | 1153 | 41592 | #N/A | #N/A | #N/A | #N/A
0:00 | 0 | 0 | 0 | 0 | 0 | 0 | 1154 | 41593 | #N/A | #N/A | #N/A | #N/A
0:00 | 0 | 0 | 0 | 0 | 0 | 0 | 1155 | 41594 | #N/A | #N/A | #N/A | #N/A
0:00 | 0 | 0 | 0 | 0 | 0 | 0 | 1156 | 41595 | #N/A | #N/A | #N/A | #N/A
0:00 | 0 | 0 | 0 | 0 | 0 | 0 | 1157 | 41596 | #N/A | #N/A | #N/A | #N/A
0:00 | 0 | 0 | 0 | 0 | 0 | 0 | 1158 | 41597 | #N/A | #N/A | #N/A | #N/A
0:00 | 0 | 0 | 0 | 0 | 0 | 0 | 1159 | 41598 | #N/A | #N/A | #N/A | #N/A
0:00 | 0 | 0 | 0 | 0 | 0 | 0 | 1160 | 41599 | #N/A | #N/A | #N/A | #N/A
0:00 | 0 | 0 | 0 | 0 | 0 | 0 | 1161 | 41600 | #N/A | #N/A | #N/A | #N/A
0:00 | 0 | 0 | 0 | 0 | 0 | 0 | 1162 | 41601 | #N/A | #N/A | #N/A | #N/A
0:00 | 0 | 0 | 0 | 0 | 0 | 0 | 1163 | 41602 | #N/A | #N/A | #N/A | #N/A
0:00 | 0 | 0 | 0 | 0 | 0 | 0 | 1164 | 41603 | #N/A | #N/A | #N/A | #N/A
0:00 | 0 | 0 | 0 | 0 | 0 | 0 | 1165 | 41604 | #N/A | #N/A | #N/A | #N/A
0:00 | 0 | 0 | 0 | 0 | 0 | 0 | 1166 | 41605 | #N/A | #N/A | #N/A | #N/A
0:00 | 0 | 0 | 0 | 0 | 0 | 0 | 1167 | 41606 | #N/A | #N/A | #N/A | #N/A
0:00 | 0 | 0 | 0 | 0 | 0 | 0 | 1168 | 41607 | #N/A | #N/A | #N/A | #N/A
0:00 | 0 | 0 | 0 | 0 | 0 | 0 | 1169 | 41608 | #N/A | #N/A | #N/A | #N/A
0:00 | 0 | 0 | 0 | 0 | 0 | 0 | 1170 | 41609 | #N/A | #N/A | #N/A | #N/A
0:00 | 0 | 0 | 0 | 0 | 0 | 0 | 1171 | 41610 | #N/A | #N/A | #N/A | #N/A
0:00 | 0 | 0 | 0 | 0 | 0 | 0 | 1172 | 41611 | #N/A | #N/A | #N/A | #N/A
0:00 | 0 | 0 | 0 | 0 | 0 | 0 | 1173 | 41612 | #N/A | #N/A | #N/A | #N/A
0:00 | 0 | 0 | 0 | 0 | 0 | 0 | 1174 | 41613 | #N/A | #N/A | #N/A | #N/A
0:00 | 0 | 0 | 0 | 0 | 0 | 0 | 1175 | 41614 | #N/A | #N/A | #N/A | #N/A
0:00 | 0 | 0 | 0 | 0 | 0 | 0 | 1176 | 41615 | #N/A | #N/A | #N/A | #N/A
0:00 | 0 | 0 | 0 | 0 | 0 | 0 | 1177 | 41616 | #N/A | #N/A | #N/A | #N/A
0:00 | 0 | 0 | 0 | 0 | 0 | 0 | 1178 | 41617 | #N/A | #N/A | #N/A | #N/A
0:00 | 0 | 0 | 0 | 0 | 0 | 0 | 1179 | 41618 | #N/A | #N/A | #N/A | #N/A
0:00 | 0 | 0 | 0 | 0 | 0 | 0 | 1180 | 41619 | #N/A | #N/A | #N/A | #N/A
0:00 | 0 | 0 | 0 | 0 | 0 | 0 | 1181 | 41620 | #N/A | #N/A | #N/A | #N/A
0:00 | 0 | 0 | 0 | 0 | 0 | 0 | 1182 | 41621 | #N/A | #N/A | #N/A | #N/A
0:00 | 0 | 0 | 0 | 0 | 0 | 0 | 1183 | 41622 | #N/A | #N/A | #N/A | #N/A
0:00 | 0 | 0 | 0 | 0 | 0 | 0 | 1184 | 41623 | #N/A | #N/A | #N/A | #N/A
0:00 | 0 | 0 | 0 | 0 | 0 | 0 | 1185 | 41624 | #N/A | #N/A | #N/A | #N/A
0:00 | 0 | 0 | 0 | 0 | 0 | 0 | 1186 | 41625 | #N/A | #N/A | #N/A | #N/A
0:00 | 0 | 0 | 0 | 0 | 0 | 0 | 1187 | 41626 | #N/A | #N/A | #N/A | #N/A
0:00 | 0 | 0 | 0 | 0 | 0 | 0 | 1188 | 41627 | #N/A | #N/A | #N/A | #N/A
0:00 | 0 | 0 | 0 | 0 | 0 | 0 | 1189 | 41628 | #N/A | #N/A | #N/A | #N/A
0:00 | 0 | 0 | 0 | 0 | 0 | 0 | 1190 | 41629 | #N/A | #N/A | #N/A | #N/A
0:00 | 0 | 0 | 0 | 0 | 0 | 0 | 1191 | 41630 | #N/A | #N/A | #N/A | #N/A
0:00 | 0 | 0 | 0 | 0 | 0 | 0 | 1192 | 41631 | #N/A | #N/A | #N/A | #N/A
0:00 | 0 | 0 | 0 | 0 | 0 | 0 | 1193 | 41632 | #N/A | #N/A | #N/A | #N/A
0:00 | 0 | 0 | 0 | 0 | 0 | 0 | 1194 | 41633 | #N/A | #N/A | #N/A | #N/A
0:00 | 0 | 0 | 0 | 0 | 0 | 0 | 1195 | 41634 | #N/A | #N/A | #N/A | #N/A
0:00 | 0 | 0 | 0 | 0 | 0 | 0 | 1196 | 41635 | #N/A | #N/A | #N/A | #N/A
0:00 | 0 | 0 | 0 | 0 | 0 | 0 | 1197 | 41636 | #N/A | #N/A | #N/A | #N/A
0:00 | 0 | 0 | 0 | 0 | 0 | 0 | 1198 | 41637 | #N/A | #N/A | #N/A | #N/A
0:00 | 0 | 0 | 0 | 0 | 0 | 0 | 1199 | 41638 | #N/A | #N/A | #N/A | #N/A
0:00 | 0 | 0 | 0 | 0 | 0 | 0 | 1200 | 41639 | #N/A | #N/A | #N/A | #N/A
0:00 | 0 | 0 | 0 | 0 | 0 | 0 | 1201 | 41640 | #N/A | #N/A | #N/A | #N/A
0:00 | 0 | 0 | 0 | 0 | 0 | 0 | 1202 | 41641 | #N/A | #N/A | #N/A | #N/A
0:00 | 0 | 0 | 0 | 0 | 0 | 0 | 1203 | 41642 | #N/A | #N/A | #N/A | #N/A
0:00 | 0 | 0 | 0 | 0 | 0 | 0 | 1204 | 41643 | #N/A | #N/A | #N/A | #N/A
0:00 | 0 | 0 | 0 | 0 | 0 | 0 | 1205 | 41644 | #N/A | #N/A | #N/A | #N/A
0:00 | 0 | 0 | 0 | 0 | 0 | 0 | 1206 | 41645 | #N/A | #N/A | #N/A | #N/A
0:00 | 0 | 0 | 0 | 0 | 0 | 0 | 1207 | 41646 | #N/A | #N/A | #N/A | #N/A
0:00 | 0 | 0 | 0 | 0 | 0 | 0 | 1208 | 41647 | #N/A | #N/A | #N/A | #N/A
0:00 | 0 | 0 | 0 | 0 | 0 | 0 | 1209 | 41648 | #N/A | #N/A | #N/A | #N/A
0:00 | 0 | 0 | 0 | 0 | 0 | 0 | 1210 | 41649 | #N/A | #N/A | #N/A | #N/A
0:00 | 0 | 0 | 0 | 0 | 0 | 0 | 1211 | 41650 | #N/A | #N/A | #N/A | #N/A
0:00 | 0 | 0 | 0 | 0 | 0 | 0 | 1212 | 41651 | #N/A | #N/A | #N/A | #N/A
0:00 | 0 | 0 | 0 | 0 | 0 | 0 | 1213 | 41652 | #N/A | #N/A | #N/A | #N/A
0:00 | 0 | 0 | 0 | 0 | 0 | 0 | 1214 | 41653 | #N/A | #N/A | #N/A | #N/A
0:00 | 0 | 0 | 0 | 0 | 0 | 0 | 1215 | 41654 | #N/A | #N/A | #N/A | #N/A
0:00 | 0 | 0 | 0 | 0 | 0 | 0 | 1216 | 41655 | #N/A | #N/A | #N/A | #N/A
0:00 | 0 | 0 | 0 | 0 | 0 | 0 | 1217 | 41656 | #N/A | #N/A | #N/A | #N/A
0:00 | 0 | 0 | 0 | 0 | 0 | 0 | 1218 | 41657 | #N/A | #N/A | #N/A | #N/A
0:00 | 0 | 0 | 0 | 0 | 0 | 0 | 1219 | 41658 | #N/A | #N/A | #N/A | #N/A
0:00 | 0 | 0 | 0 | 0 | 0 | 0 | 1220 | 41659 | #N/A | #N/A | #N/A | #N/A
0:00 | 0 | 0 | 0 | 0 | 0 | 0 | 1221 | 41660 | #N/A | #N/A | #N/A | #N/A
0:00 | 0 | 0 | 0 | 0 | 0 | 0 | 1222 | 41661 | #N/A | #N/A | #N/A | #N/A
0:00 | 0 | 0 | 0 | 0 | 0 | 0 | 1223 | 41662 | #N/A | #N/A | #N/A | #N/A
0:00 | 0 | 0 | 0 | 0 | 0 | 0 | 1224 | 41663 | #N/A | #N/A | #N/A | #N/A
0:00 | 0 | 0 | 0 | 0 | 0 | 0 | 1225 | 41664 | #N/A | #N/A | #N/A | #N/A
0:00 | 0 | 0 | 0 | 0 | 0 | 0 | 1226 | 41665 | #N/A | #N/A | #N/A | #N/A
0:00 | 0 | 0 | 0 | 0 | 0 | 0 | 1227 | 41666 | #N/A | #N/A | #N/A | #N/A
0:00 | 0 | 0 | 0 | 0 | 0 | 0 | 1228 | 41667 | #N/A | #N/A | #N/A | #N/A
0:00 | 0 | 0 | 0 | 0 | 0 | 0 | 1229 | 41668 | #N/A | #N/A | #N/A | #N/A
0:00 | 0 | 0 | 0 | 0 | 0 | 0 | 1230 | 41669 | #N/A | #N/A | #N/A | #N/A
0:00 | 0 | 0 | 0 | 0 | 0 | 0 | 1231 | 41670 | #N/A | #N/A | #N/A | #N/A
0:00 | 0 | 0 | 0 | 0 | 0 | 0 | 1232 | 41671 | #N/A | #N/A | #N/A | #N/A
0:00 | 0 | 0 | 0 | 0 | 0 | 0 | 1233 | 41672 | #N/A | #N/A | #N/A | #N/A
0:00 | 0 | 0 | 0 | 0 | 0 | 0 | 1234 | 41673 | #N/A | #N/A | #N/A | #N/A
0:00 | 0 | 0 | 0 | 0 | 0 | 0 | 1235 | 41674 | #N/A | #N/A | #N/A | #N/A
0:00 | 0 | 0 | 0 | 0 | 0 | 0 | 1236 | 41675 | #N/A | #N/A | #N/A | #N/A
0:00 | 0 | 0 | 0 | 0 | 0 | 0 | 1237 | 41676 | #N/A | #N/A | #N/A | #N/A
0:00 | 0 | 0 | 0 | 0 | 0 | 0 | 1238 | 41677 | #N/A | #N/A | #N/A | #N/A
0:00 | 0 | 0 | 0 | 0 | 0 | 0 | 1239 | 41678 | #N/A | #N/A | #N/A | #N/A
0:00 | 0 | 0 | 0 | 0 | 0 | 0 | 1240 | 41679 | #N/A | #N/A | #N/A | #N/A
0:00 | 0 | 0 | 0 | 0 | 0 | 0 | 1241 | 41680 | #N/A | #N/A | #N/A | #N/A
0:00 | 0 | 0 | 0 | 0 | 0 | 0 | 1242 | 41681 | #N/A | #N/A | #N/A | #N/A
0:00 | 0 | 0 | 0 | 0 | 0 | 0 | 1243 | 41682 | #N/A | #N/A | #N/A | #N/A
0:00 | 0 | 0 | 0 | 0 | 0 | 0 | 1244 | 41683 | #N/A | #N/A | #N/A | #N/A
0:00 | 0 | 0 | 0 | 0 | 0 | 0 | 1245 | 41684 | #N/A | #N/A | #N/A | #N/A
0:00 | 0 | 0 | 0 | 0 | 0 | 0 | 1246 | 41685 | #N/A | #N/A | #N/A | #N/A
0:00 | 0 | 0 | 0 | 0 | 0 | 0 | 1247 | 41686 | #N/A | #N/A | #N/A | #N/A
0:00 | 0 | 0 | 0 | 0 | 0 | 0 | 1248 | 41687 | #N/A | #N/A | #N/A | #N/A
0:00 | 0 | 0 | 0 | 0 | 0 | 0 | 1249 | 41688 | #N/A | #N/A | #N/A | #N/A
0:00 | 0 | 0 | 0 | 0 | 0 | 0 | 1250 | 41689 | #N/A | #N/A | #N/A | #N/A
0:00 | 0 | 0 | 0 | 0 | 0 | 0 | 1251 | 41690 | #N/A | #N/A | #N/A | #N/A
0:00 | 0 | 0 | 0 | 0 | 0 | 0 | 1252 | 41691 | #N/A | #N/A | #N/A | #N/A
0:00 | 0 | 0 | 0 | 0 | 0 | 0 | 1253 | 41692 | #N/A | #N/A | #N/A | #N/A
0:00 | 0 | 0 | 0 | 0 | 0 | 0 | 1254 | 41693 | #N/A | #N/A | #N/A | #N/A
0:00 | 0 | 0 | 0 | 0 | 0 | 0 | 1255 | 41694 | #N/A | #N/A | #N/A | #N/A
0:00 | 0 | 0 | 0 | 0 | 0 | 0 | 1256 | 41695 | #N/A | #N/A | #N/A | #N/A
0:00 | 0 | 0 | 0 | 0 | 0 | 0 | 1257 | 41696 | #N/A | #N/A | #N/A | #N/A
0:00 | 0 | 0 | 0 | 0 | 0 | 0 | 1258 | 41697 | #N/A | #N/A | #N/A | #N/A
0:00 | 0 | 0 | 0 | 0 | 0 | 0 | 1259 | 41698 | #N/A | #N/A | #N/A | #N/A
0:00 | 0 | 0 | 0 | 0 | 0 | 0 | 1260 | 41699 | #N/A | #N/A | #N/A | #N/A
0:00 | 0 | 0 | 0 | 0 | 0 | 0 | 1261 | 41700 | #N/A | #N/A | #N/A | #N/A
0:00 | 0 | 0 | 0 | 0 | 0 | 0 | 1262 | 41701 | #N/A | #N/A | #N/A | #N/A
0:00 | 0 | 0 | 0 | 0 | 0 | 0 | 1263 | 41702 | #N/A | #N/A | #N/A | #N/A
0:00 | 0 | 0 | 0 | 0 | 0 | 0 | 1264 | 41703 | #N/A | #N/A | #N/A | #N/A
0:00 | 0 | 0 | 0 | 0 | 0 | 0 | 1265 | 41704 | #N/A | #N/A | #N/A | #N/A
0:00 | 0 | 0 | 0 | 0 | 0 | 0 | 1266 | 41705 | #N/A | #N/A | #N/A | #N/A
0:00 | 0 | 0 | 0 | 0 | 0 | 0 | 1267 | 41706 | #N/A | #N/A | #N/A | #N/A
0:00 | 0 | 0 | 0 | 0 | 0 | 0 | 1268 | 41707 | #N/A | #N/A | #N/A | #N/A
0:00 | 0 | 0 | 0 | 0 | 0 | 0 | 1269 | 41708 | #N/A | #N/A | #N/A | #N/A
0:00 | 0 | 0 | 0 | 0 | 0 | 0 | 1270 | 41709 | #N/A | #N/A | #N/A | #N/A
0:00 | 0 | 0 | 0 | 0 | 0 | 0 | 1271 | 41710 | #N/A | #N/A | #N/A | #N/A
0:00 | 0 | 0 | 0 | 0 | 0 | 0 | 1272 | 41711 | #N/A | #N/A | #N/A | #N/A
0:00 | 0 | 0 | 0 | 0 | 0 | 0 | 1273 | 41712 | #N/A | #N/A | #N/A | #N/A
0:00 | 0 | 0 | 0 | 0 | 0 | 0 | 1274 | 41713 | #N/A | #N/A | #N/A | #N/A
0:00 | 0 | 0 | 0 | 0 | 0 | 0 | 1275 | 41714 | #N/A | #N/A | #N/A | #N/A
0:00 | 0 | 0 | 0 | 0 | 0 | 0 | 1276 | 41715 | #N/A | #N/A | #N/A | #N/A
0:00 | 0 | 0 | 0 | 0 | 0 | 0 | 1277 | 41716 | #N/A | #N/A | #N/A | #N/A
0:00 | 0 | 0 | 0 | 0 | 0 | 0 | 1278 | 41717 | #N/A | #N/A | #N/A | #N/A
0:00 | 0 | 0 | 0 | 0 | 0 | 0 | 1279 | 41718 | #N/A | #N/A | #N/A | #N/A
0:00 | 0 | 0 | 0 | 0 | 0 | 0 | 1280 | 41719 | #N/A | #N/A | #N/A | #N/A
0:00 | 0 | 0 | 0 | 0 | 0 | 0 | 1281 | 41720 | #N/A | #N/A | #N/A | #N/A
0:00 | 0 | 0 | 0 | 0 | 0 | 0 | 1282 | 41721 | #N/A | #N/A | #N/A | #N/A
0:00 | 0 | 0 | 0 | 0 | 0 | 0 | 1283 | 41722 | #N/A | #N/A | #N/A | #N/A
0:00 | 0 | 0 | 0 | 0 | 0 | 0 | 1284 | 41723 | #N/A | #N/A | #N/A | #N/A
0:00 | 0 | 0 | 0 | 0 | 0 | 0 | 1285 | 41724 | #N/A | #N/A | #N/A | #N/A
0:00 | 0 | 0 | 0 | 0 | 0 | 0 | 1286 | 41725 | #N/A | #N/A | #N/A | #N/A
0:00 | 0 | 0 | 0 | 0 | 0 | 0 | 1287 | 41726 | #N/A | #N/A | #N/A | #N/A
0:00 | 0 | 0 | 0 | 0 | 0 | 0 | 1288 | 41727 | #N/A | #N/A | #N/A | #N/A
0:00 | 0 | 0 | 0 | 0 | 0 | 0 | 1289 | 41728 | #N/A | #N/A | #N/A | #N/A
0:00 | 0 | 0 | 0 | 0 | 0 | 0 | 1290 | 41729 | #N/A | #N/A | #N/A | #N/A
0:00 | 0 | 0 | 0 | 0 | 0 | 0 | 1291 | 41730 | #N/A | #N/A | #N/A | #N/A
0:00 | 0 | 0 | 0 | 0 | 0 | 0 | 1292 | 41731 | #N/A | #N/A | #N/A | #N/A
0:00 | 0 | 0 | 0 | 0 | 0 | 0 | 1293 | 41732 | #N/A | #N/A | #N/A | #N/A
0:00 | 0 | 0 | 0 | 0 | 0 | 0 | 1294 | 41733 | #N/A | #N/A | #N/A | #N/A
0:00 | 0 | 0 | 0 | 0 | 0 | 0 | 1295 | 41734 | #N/A | #N/A | #N/A | #N/A
0:00 | 0 | 0 | 0 | 0 | 0 | 0 | 1296 | 41735 | #N/A | #N/A | #N/A | #N/A
0:00 | 0 | 0 | 0 | 0 | 0 | 0 | 1297 | 41736 | #N/A | #N/A | #N/A | #N/A
0:00 | 0 | 0 | 0 | 0 | 0 | 0 | 1298 | 41737 | #N/A | #N/A | #N/A | #N/A
0:00 | 0 | 0 | 0 | 0 | 0 | 0 | 1299 | 41738 | #N/A | #N/A | #N/A | #N/A
0:00 | 0 | 0 | 0 | 0 | 0 | 0 | 1300 | 41739 | #N/A | #N/A | #N/A | #N/A
0:00 | 0 | 0 | 0 | 0 | 0 | 0 | 1301 | 41740 | #N/A | #N/A | #N/A | #N/A
0:00 | 0 | 0 | 0 | 0 | 0 | 0 | 1302 | 41741 | #N/A | #N/A | #N/A | #N/A
0:00 | 0 | 0 | 0 | 0 | 0 | 0 | 1303 | 41742 | #N/A | #N/A | #N/A | #N/A
0:00 | 0 | 0 | 0 | 0 | 0 | 0 | 1304 | 41743 | #N/A | #N/A | #N/A | #N/A
0:00 | 0 | 0 | 0 | 0 | 0 | 0 | 1305 | 41744 | #N/A | #N/A | #N/A | #N/A
0:00 | 0 | 0 | 0 | 0 | 0 | 0 | 1306 | 41745 | #N/A | #N/A | #N/A | #N/A
0:00 | 0 | 0 | 0 | 0 | 0 | 0 | 1307 | 41746 | #N/A | #N/A | #N/A | #N/A
0:00 | 0 | 0 | 0 | 0 | 0 | 0 | 1308 | 41747 | #N/A | #N/A | #N/A | #N/A
0:00 | 0 | 0 | 0 | 0 | 0 | 0 | 1309 | 41748 | #N/A | #N/A | #N/A | #N/A
0:00 | 0 | 0 | 0 | 0 | 0 | 0 | 1310 | 41749 | #N/A | #N/A | #N/A | #N/A
0:00 | 0 | 0 | 0 | 0 | 0 | 0 | 1311 | 41750 | #N/A | #N/A | #N/A | #N/A
0:00 | 0 | 0 | 0 | 0 | 0 | 0 | 1312 | 41751 | #N/A | #N/A | #N/A | #N/A
0:00 | 0 | 0 | 0 | 0 | 0 | 0 | 1313 | 41752 | #N/A | #N/A | #N/A | #N/A
0:00 | 0 | 0 | 0 | 0 | 0 | 0 | 1314 | 41753 | #N/A | #N/A | #N/A | #N/A
0:00 | 0 | 0 | 0 | 0 | 0 | 0 | 1315 | 41754 | #N/A | #N/A | #N/A | #N/A
0:00 | 0 | 0 | 0 | 0 | 0 | 0 | 1316 | 41755 | #N/A | #N/A | #N/A | #N/A
0:00 | 0 | 0 | 0 | 0 | 0 | 0 | 1317 | 41756 | #N/A | #N/A | #N/A | #N/A
0:00 | 0 | 0 | 0 | 0 | 0 | 0 | 1318 | 41757 | #N/A | #N/A | #N/A | #N/A
0:00 | 0 | 0 | 0 | 0 | 0 | 0 | 1319 | 41758 | #N/A | #N/A | #N/A | #N/A
0:00 | 0 | 0 | 0 | 0 | 0 | 0 | 1320 | 41759 | #N/A | #N/A | #N/A | #N/A
0:00 | 0 | 0 | 0 | 0 | 0 | 0 | 1321 | 41760 | #N/A | #N/A | #N/A | #N/A
0:00 | 0 | 0 | 0 | 0 | 0 | 0 | 1322 | 41761 | #N/A | #N/A | #N/A | #N/A
0:00 | 0 | 0 | 0 | 0 | 0 | 0 | 1323 | 41762 | #N/A | #N/A | #N/A | #N/A
0:00 | 0 | 0 | 0 | 0 | 0 | 0 | 1324 | 41763 | #N/A | #N/A | #N/A | #N/A
0:00 | 0 | 0 | 0 | 0 | 0 | 0 | 1325 | 41764 | #N/A | #N/A | #N/A | #N/A
0:00 | 0 | 0 | 0 | 0 | 0 | 0 | 1326 | 41765 | #N/A | #N/A | #N/A | #N/A
0:00 | 0 | 0 | 0 | 0 | 0 | 0 | 1327 | 41766 | #N/A | #N/A | #N/A | #N/A
0:00 | 0 | 0 | 0 | 0 | 0 | 0 | 1328 | 41767 | #N/A | #N/A | #N/A | #N/A
0:00 | 0 | 0 | 0 | 0 | 0 | 0 | 1329 | 41768 | #N/A | #N/A | #N/A | #N/A
0:00 | 0 | 0 | 0 | 0 | 0 | 0 | 1330 | 41769 | #N/A | #N/A | #N/A | #N/A
0:00 | 0 | 0 | 0 | 0 | 0 | 0 | 1331 | 41770 | #N/A | #N/A | #N/A | #N/A
0:00 | 0 | 0 | 0 | 0 | 0 | 0 | 1332 | 41771 | #N/A | #N/A | #N/A | #N/A
0:00 | 0 | 0 | 0 | 0 | 0 | 0 | 1333 | 41772 | #N/A | #N/A | #N/A | #N/A
0:00 | 0 | 0 | 0 | 0 | 0 | 0 | 1334 | 41773 | #N/A | #N/A | #N/A | #N/A
0:00 | 0 | 0 | 0 | 0 | 0 | 0 | 1335 | 41774 | #N/A | #N/A | #N/A | #N/A
0:00 | 0 | 0 | 0 | 0 | 0 | 0 | 1336 | 41775 | #N/A | #N/A | #N/A | #N/A
0:00 | 0 | 0 | 0 | 0 | 0 | 0 | 1337 | 41776 | #N/A | #N/A | #N/A | #N/A
0:00 | 0 | 0 | 0 | 0 | 0 | 0 | 1338 | 41777 | #N/A | #N/A | #N/A | #N/A
0:00 | 0 | 0 | 0 | 0 | 0 | 0 | 1339 | 41778 | #N/A | #N/A | #N/A | #N/A
0:00 | 0 | 0 | 0 | 0 | 0 | 0 | 1340 | 41779 | #N/A | #N/A | #N/A | #N/A
0:00 | 0 | 0 | 0 | 0 | 0 | 0 | 1341 | 41780 | #N/A | #N/A | #N/A | #N/A
0:00 | 0 | 0 | 0 | 0 | 0 | 0 | 1342 | 41781 | #N/A | #N/A | #N/A | #N/A
0:00 | 0 | 0 | 0 | 0 | 0 | 0 | 1343 | 41782 | #N/A | #N/A | #N/A | #N/A
0:00 | 0 | 0 | 0 | 0 | 0 | 0 | 1344 | 41783 | #N/A | #N/A | #N/A | #N/A
0:00 | 0 | 0 | 0 | 0 | 0 | 0 | 1345 | 41784 | #N/A | #N/A | #N/A | #N/A
0:00 | 0 | 0 | 0 | 0 | 0 | 0 | 1346 | 41785 | #N/A | #N/A | #N/A | #N/A
0:00 | 0 | 0 | 0 | 0 | 0 | 0 | 1347 | 41786 | #N/A | #N/A | #N/A | #N/A
0:00 | 0 | 0 | 0 | 0 | 0 | 0 | 1348 | 41787 | #N/A | #N/A | #N/A | #N/A
0:00 | 0 | 0 | 0 | 0 | 0 | 0 | 1349 | 41788 | #N/A | #N/A | #N/A | #N/A
0:00 | 0 | 0 | 0 | 0 | 0 | 0 | 1350 | 41789 | #N/A | #N/A | #N/A | #N/A
0:00 | 0 | 0 | 0 | 0 | 0 | 0 | 1351 | 41790 | #N/A | #N/A | #N/A | #N/A
0:00 | 0 | 0 | 0 | 0 | 0 | 0 | 1352 | 41791 | #N/A | #N/A | #N/A | #N/A
0:00 | 0 | 0 | 0 | 0 | 0 | 0 | 1353 | 41792 | #N/A | #N/A | #N/A | #N/A
0:00 | 0 | 0 | 0 | 0 | 0 | 0 | 1354 | 41793 | #N/A | #N/A | #N/A | #N/A
0:00 | 0 | 0 | 0 | 0 | 0 | 0 | 1355 | 41794 | #N/A | #N/A | #N/A | #N/A
0:00 | 0 | 0 | 0 | 0 | 0 | 0 | 1356 | 41795 | #N/A | #N/A | #N/A | #N/A
0:00 | 0 | 0 | 0 | 0 | 0 | 0 | 1357 | 41796 | #N/A | #N/A | #N/A | #N/A
0:00 | 0 | 0 | 0 | 0 | 0 | 0 | 1358 | 41797 | #N/A | #N/A | #N/A | #N/A
0:00 | 0 | 0 | 0 | 0 | 0 | 0 | 1359 | 41798 | #N/A | #N/A | #N/A | #N/A
0:00 | 0 | 0 | 0 | 0 | 0 | 0 | 1360 | 41799 | #N/A | #N/A | #N/A | #N/A
0:00 | 0 | 0 | 0 | 0 | 0 | 0 | 1361 | 41800 | #N/A | #N/A | #N/A | #N/A
0:00 | 0 | 0 | 0 | 0 | 0 | 0 | 1362 | 41801 | #N/A | #N/A | #N/A | #N/A
0:00 | 0 | 0 | 0 | 0 | 0 | 0 | 1363 | 41802 | #N/A | #N/A | #N/A | #N/A
0:00 | 0 | 0 | 0 | 0 | 0 | 0 | 1364 | 41803 | #N/A | #N/A | #N/A | #N/A
0:00 | 0 | 0 | 0 | 0 | 0 | 0 | 1365 | 41804 | #N/A | #N/A | #N/A | #N/A
0:00 | 0 | 0 | 0 | 0 | 0 | 0 | 1366 | 41805 | #N/A | #N/A | #N/A | #N/A
0:00 | 0 | 0 | 0 | 0 | 0 | 0 | 1367 | 41806 | #N/A | #N/A | #N/A | #N/A
0:00 | 0 | 0 | 0 | 0 | 0 | 0 | 1368 | 41807 | #N/A | #N/A | #N/A | #N/A
0:00 | 0 | 0 | 0 | 0 | 0 | 0 | 1369 | 41808 | #N/A | #N/A | #N/A | #N/A
0:00 | 0 | 0 | 0 | 0 | 0 | 0 | 1370 | 41809 | #N/A | #N/A | #N/A | #N/A
0:00 | 0 | 0 | 0 | 0 | 0 | 0 | 1371 | 41810 | #N/A | #N/A | #N/A | #N/A
0:00 | 0 | 0 | 0 | 0 | 0 | 0 | 1372 | 41811 | #N/A | #N/A | #N/A | #N/A
0:00 | 0 | 0 | 0 | 0 | 0 | 0 | 1373 | 41812 | #N/A | #N/A | #N/A | #N/A
0:00 | 0 | 0 | 0 | 0 | 0 | 0 | 1374 | 41813 | #N/A | #N/A | #N/A | #N/A
0:00 | 0 | 0 | 0 | 0 | 0 | 0 | 1375 | 41814 | #N/A | #N/A | #N/A | #N/A
0:00 | 0 | 0 | 0 | 0 | 0 | 0 | 1376 | 41815 | #N/A | #N/A | #N/A | #N/A
0:00 | 0 | 0 | 0 | 0 | 0 | 0 | 1377 | 41816 | #N/A | #N/A | #N/A | #N/A
0:00 | 0 | 0 | 0 | 0 | 0 | 0 | 1378 | 41817 | #N/A | #N/A | #N/A | #N/A
0:00 | 0 | 0 | 0 | 0 | 0 | 0 | 1379 | 41818 | #N/A | #N/A | #N/A | #N/A
0:00 | 0 | 0 | 0 | 0 | 0 | 0 | 1380 | 41819 | #N/A | #N/A | #N/A | #N/A
0:00 | 0 | 0 | 0 | 0 | 0 | 0 | 1381 | 41820 | #N/A | #N/A | #N/A | #N/A
0:00 | 0 | 0 | 0 | 0 | 0 | 0 | 1382 | 41821 | #N/A | #N/A | #N/A | #N/A
0:00 | 0 | 0 | 0 | 0 | 0 | 0 | 1383 | 41822 | #N/A | #N/A | #N/A | #N/A
0:00 | 0 | 0 | 0 | 0 | 0 | 0 | 1384 | 41823 | #N/A | #N/A | #N/A | #N/A
0:00 | 0 | 0 | 0 | 0 | 0 | 0 | 1385 | 41824 | #N/A | #N/A | #N/A | #N/A
0:00 | 0 | 0 | 0 | 0 | 0 | 0 | 1386 | 41825 | #N/A | #N/A | #N/A | #N/A
0:00 | 0 | 0 | 0 | 0 | 0 | 0 | 1387 | 41826 | #N/A | #N/A | #N/A | #N/A
0:00 | 0 | 0 | 0 | 0 | 0 | 0 | 1388 | 41827 | #N/A | #N/A | #N/A | #N/A
0:00 | 0 | 0 | 0 | 0 | 0 | 0 | 1389 | 41828 | #N/A | #N/A | #N/A | #N/A
0:00 | 0 | 0 | 0 | 0 | 0 | 0 | 1390 | 41829 | #N/A | #N/A | #N/A | #N/A
0:00 | 0 | 0 | 0 | 0 | 0 | 0 | 1391 | 41830 | #N/A | #N/A | #N/A | #N/A
0:00 | 0 | 0 | 0 | 0 | 0 | 0 | 1392 | 41831 | #N/A | #N/A | #N/A | #N/A
0:00 | 0 | 0 | 0 | 0 | 0 | 0 | 1393 | 41832 | #N/A | #N/A | #N/A | #N/A
0:00 | 0 | 0 | 0 | 0 | 0 | 0 | 1394 | 41833 | #N/A | #N/A | #N/A | #N/A
0:00 | 0 | 0 | 0 | 0 | 0 | 0 | 1395 | 41834 | #N/A | #N/A | #N/A | #N/A
0:00 | 0 | 0 | 0 | 0 | 0 | 0 | 1396 | 41835 | #N/A | #N/A | #N/A | #N/A
0:00 | 0 | 0 | 0 | 0 | 0 | 0 | 1397 | 41836 | #N/A | #N/A | #N/A | #N/A
0:00 | 0 | 0 | 0 | 0 | 0 | 0 | 1398 | 41837 | #N/A | #N/A | #N/A | #N/A
0:00 | 0 | 0 | 0 | 0 | 0 | 0 | 1399 | 41838 | #N/A | #N/A | #N/A | #N/A
0:00 | 0 | 0 | 0 | 0 | 0 | 0 | 1400 | 41839 | #N/A | #N/A | #N/A | #N/A
0:00 | 0 | 0 | 0 | 0 | 0 | 0 | 1401 | 41840 | #N/A | #N/A | #N/A | #N/A
0:00 | 0 | 0 | 0 | 0 | 0 | 0 | 1402 | 41841 | #N/A | #N/A | #N/A | #N/A
0:00 | 0 | 0 | 0 | 0 | 0 | 0 | 1403 | 41842 | #N/A | #N/A | #N/A | #N/A
0:00 | 0 | 0 | 0 | 0 | 0 | 0 | 1404 | 41843 | #N/A | #N/A | #N/A | #N/A
0:00 | 0 | 0 | 0 | 0 | 0 | 0 | 1405 | 41844 | #N/A | #N/A | #N/A | #N/A
0:00 | 0 | 0 | 0 | 0 | 0 | 0 | 1406 | 41845 | #N/A | #N/A | #N/A | #N/A
0:00 | 0 | 0 | 0 | 0 | 0 | 0 | 1407 | 41846 | #N/A | #N/A | #N/A | #N/A
0:00 | 0 | 0 | 0 | 0 | 0 | 0 | 1408 | 41847 | #N/A | #N/A | #N/A | #N/A
0:00 | 0 | 0 | 0 | 0 | 0 | 0 | 1409 | 41848 | #N/A | #N/A | #N/A | #N/A
0:00 | 0 | 0 | 0 | 0 | 0 | 0 | 1410 | 41849 | #N/A | #N/A | #N/A | #N/A
0:00 | 0 | 0 | 0 | 0 | 0 | 0 | 1411 | 41850 | #N/A | #N/A | #N/A | #N/A
0:00 | 0 | 0 | 0 | 0 | 0 | 0 | 1412 | 41851 | #N/A | #N/A | #N/A | #N/A
0:00 | 0 | 0 | 0 | 0 | 0 | 0 | 1413 | 41852 | #N/A | #N/A | #N/A | #N/A
0:00 | 0 | 0 | 0 | 0 | 0 | 0 | 1414 | 41853 | #N/A | #N/A | #N/A | #N/A
0:00 | 0 | 0 | 0 | 0 | 0 | 0 | 1415 | 41854 | #N/A | #N/A | #N/A | #N/A
0:00 | 0 | 0 | 0 | 0 | 0 | 0 | 1416 | 41855 | #N/A | #N/A | #N/A | #N/A
0:00 | 0 | 0 | 0 | 0 | 0 | 0 | 1417 | 41856 | #N/A | #N/A | #N/A | #N/A
0:00 | 0 | 0 | 0 | 0 | 0 | 0 | 1418 | 41857 | #N/A | #N/A | #N/A | #N/A
0:00 | 0 | 0 | 0 | 0 | 0 | 0 | 1419 | 41858 | #N/A | #N/A | #N/A | #N/A
0:00 | 0 | 0 | 0 | 0 | 0 | 0 | 1420 | 41859 | #N/A | #N/A | #N/A | #N/A
0:00 | 0 | 0 | 0 | 0 | 0 | 0 | 1421 | 41860 | #N/A | #N/A | #N/A | #N/A
0:00 | 0 | 0 | 0 | 0 | 0 | 0 | 1422 | 41861 | #N/A | #N/A | #N/A | #N/A
0:00 | 0 | 0 | 0 | 0 | 0 | 0 | 1423 | 41862 | #N/A | #N/A | #N/A | #N/A
0:00 | 0 | 0 | 0 | 0 | 0 | 0 | 1424 | 41863 | #N/A | #N/A | #N/A | #N/A
0:00 | 0 | 0 | 0 | 0 | 0 | 0 | 1425 | 41864 | #N/A | #N/A | #N/A | #N/A
0:00 | 0 | 0 | 0 | 0 | 0 | 0 | 1426 | 41865 | #N/A | #N/A | #N/A | #N/A
0:00 | 0 | 0 | 0 | 0 | 0 | 0 | 1427 | 41866 | #N/A | #N/A | #N/A | #N/A
0:00 | 0 | 0 | 0 | 0 | 0 | 0 | 1428 | 41867 | #N/A | #N/A | #N/A | #N/A
0:00 | 0 | 0 | 0 | 0 | 0 | 0 | 1429 | 41868 | #N/A | #N/A | #N/A | #N/A
0:00 | 0 | 0 | 0 | 0 | 0 | 0 | 1430 | 41869 | #N/A | #N/A | #N/A | #N/A
0:00 | 0 | 0 | 0 | 0 | 0 | 0 | 1431 | 41870 | #N/A | #N/A | #N/A | #N/A
0:00 | 0 | 0 | 0 | 0 | 0 | 0 | 1432 | 41871 | #N/A | #N/A | #N/A | #N/A
0:00 | 0 | 0 | 0 | 0 | 0 | 0 | 1433 | 41872 | #N/A | #N/A | #N/A | #N/A
0:00 | 0 | 0 | 0 | 0 | 0 | 0 | 1434 | 41873 | #N/A | #N/A | #N/A | #N/A
0:00 | 0 | 0 | 0 | 0 | 0 | 0 | 1435 | 41874 | #N/A | #N/A | #N/A | #N/A
0:00 | 0 | 0 | 0 | 0 | 0 | 0 | 1436 | 41875 | #N/A | #N/A | #N/A | #N/A
0:00 | 0 | 0 | 0 | 0 | 0 | 0 | 1437 | 41876 | #N/A | #N/A | #N/A | #N/A
0:00 | 0 | 0 | 0 | 0 | 0 | 0 | 1438 | 41877 | #N/A | #N/A | #N/A | #N/A
0:00 | 0 | 0 | 0 | 0 | 0 | 0 | 1439 | 41878 | #N/A | #N/A | #N/A | #N/A
0:00 | 0 | 0 | 0 | 0 | 0 | 0 | 1440 | 41879 | #N/A | #N/A | #N/A | #N/A
0:00 | 0 | 0 | 0 | 0 | 0 | 0 | 1441 | 41880 | #N/A | #N/A | #N/A | #N/A
0:00 | 0 | 0 | 0 | 0 | 0 | 0 | 1442 | 41881 | #N/A | #N/A | #N/A | #N/A
0:00 | 0 | 0 | 0 | 0 | 0 | 0 | 1443 | 41882 | #N/A | #N/A | #N/A | #N/A
0:00 | 0 | 0 | 0 | 0 | 0 | 0 | 1444 | 41883 | #N/A | #N/A | #N/A | #N/A
0:00 | 0 | 0 | 0 | 0 | 0 | 0 | 1445 | 41884 | #N/A | #N/A | #N/A | #N/A
0:00 | 0 | 0 | 0 | 0 | 0 | 0 | 1446 | 41885 | #N/A | #N/A | #N/A | #N/A
0:00 | 0 | 0 | 0 | 0 | 0 | 0 | 1447 | 41886 | #N/A | #N/A | #N/A | #N/A
0:00 | 0 | 0 | 0 | 0 | 0 | 0 | 1448 | 41887 | #N/A | #N/A | #N/A | #N/A
0:00 | 0 | 0 | 0 | 0 | 0 | 0 | 1449 | 41888 | #N/A | #N/A | #N/A | #N/A
0:00 | 0 | 0 | 0 | 0 | 0 | 0 | 1450 | 41889 | #N/A | #N/A | #N/A | #N/A
0:00 | 0 | 0 | 0 | 0 | 0 | 0 | 1451 | 41890 | #N/A | #N/A | #N/A | #N/A
0:00 | 0 | 0 | 0 | 0 | 0 | 0 | 1452 | 41891 | #N/A | #N/A | #N/A | #N/A
0:00 | 0 | 0 | 0 | 0 | 0 | 0 | 1453 | 41892 | #N/A | #N/A | #N/A | #N/A
0:00 | 0 | 0 | 0 | 0 | 0 | 0 | 1454 | 41893 | #N/A | #N/A | #N/A | #N/A
0:00 | 0 | 0 | 0 | 0 | 0 | 0 | 1455 | 41894 | #N/A | #N/A | #N/A | #N/A
0:00 | 0 | 0 | 0 | 0 | 0 | 0 | 1456 | 41895 | #N/A | #N/A | #N/A | #N/A
0:00 | 0 | 0 | 0 | 0 | 0 | 0 | 1457 | 41896 | #N/A | #N/A | #N/A | #N/A
0:00 | 0 | 0 | 0 | 0 | 0 | 0 | 1458 | 41897 | #N/A | #N/A | #N/A | #N/A
0:00 | 0 | 0 | 0 | 0 | 0 | 0 | 1459 | 41898 | #N/A | #N/A | #N/A | #N/A
0:00 | 0 | 0 | 0 | 0 | 0 | 0 | 1460 | 41899 | #N/A | #N/A | #N/A | #N/A
0:00 | 0 | 0 | 0 | 0 | 0 | 0 | 1461 | 41900 | #N/A | #N/A | #N/A | #N/A
0:00 | 0 | 0 | 0 | 0 | 0 | 0 | 1462 | 41901 | #N/A | #N/A | #N/A | #N/A
0:00 | 0 | 0 | 0 | 0 | 0 | 0 | 1463 | 41902 | #N/A | #N/A | #N/A | #N/A
0:00 | 0 | 0 | 0 | 0 | 0 | 0 | 1464 | 41903 | #N/A | #N/A | #N/A | #N/A
0:00 | 0 | 0 | 0 | 0 | 0 | 0 | 1465 | 41904 | #N/A | #N/A | #N/A | #N/A
0:00 | 0 | 0 | 0 | 0 | 0 | 0 | 1466 | 41905 | #N/A | #N/A | #N/A | #N/A
0:00 | 0 | 0 | 0 | 0 | 0 | 0 | 1467 | 41906 | #N/A | #N/A | #N/A | #N/A
0:00 | 0 | 0 | 0 | 0 | 0 | 0 | 1468 | 41907 | #N/A | #N/A | #N/A | #N/A
0:00 | 0 | 0 | 0 | 0 | 0 | 0 | 1469 | 41908 | #N/A | #N/A | #N/A | #N/A
0:00 | 0 | 0 | 0 | 0 | 0 | 0 | 1470 | 41909 | #N/A | #N/A | #N/A | #N/A
0:00 | 0 | 0 | 0 | 0 | 0 | 0 | 1471 | 41910 | #N/A | #N/A | #N/A | #N/A
0:00 | 0 | 0 | 0 | 0 | 0 | 0 | 1472 | 41911 | #N/A | #N/A | #N/A | #N/A
0:00 | 0 | 0 | 0 | 0 | 0 | 0 | 1473 | 41912 | #N/A | #N/A | #N/A | #N/A
0:00 | 0 | 0 | 0 | 0 | 0 | 0 | 1474 | 41913 | #N/A | #N/A | #N/A | #N/A
0:00 | 0 | 0 | 0 | 0 | 0 | 0 | 1475 | 41914 | #N/A | #N/A | #N/A | #N/A
0:00 | 0 | 0 | 0 | 0 | 0 | 0 | 1476 | 41915 | #N/A | #N/A | #N/A | #N/A
0:00 | 0 | 0 | 0 | 0 | 0 | 0 | 1477 | 41916 | #N/A | #N/A | #N/A | #N/A
0:00 | 0 | 0 | 0 | 0 | 0 | 0 | 1478 | 41917 | #N/A | #N/A | #N/A | #N/A
0:00 | 0 | 0 | 0 | 0 | 0 | 0 | 1479 | 41918 | #N/A | #N/A | #N/A | #N/A
0:00 | 0 | 0 | 0 | 0 | 0 | 0 | 1480 | 41919 | #N/A | #N/A | #N/A | #N/A
0:00 | 0 | 0 | 0 | 0 | 0 | 0 | 1481 | 41920 | #N/A | #N/A | #N/A | #N/A
0:00 | 0 | 0 | 0 | 0 | 0 | 0 | 1482 | 41921 | #N/A | #N/A | #N/A | #N/A
0:00 | 0 | 0 | 0 | 0 | 0 | 0 | 1483 | 41922 | #N/A | #N/A | #N/A | #N/A
0:00 | 0 | 0 | 0 | 0 | 0 | 0 | 1484 | 41923 | #N/A | #N/A | #N/A | #N/A
0:00 | 0 | 0 | 0 | 0 | 0 | 0 | 1485 | 41924 | #N/A | #N/A | #N/A | #N/A
0:00 | 0 | 0 | 0 | 0 | 0 | 0 | 1486 | 41925 | #N/A | #N/A | #N/A | #N/A
0:00 | 0 | 0 | 0 | 0 | 0 | 0 | 1487 | 41926 | #N/A | #N/A | #N/A | #N/A
0:00 | 0 | 0 | 0 | 0 | 0 | 0 | 1488 | 41927 | #N/A | #N/A | #N/A | #N/A
0:00 | 0 | 0 | 0 | 0 | 0 | 0 | 1489 | 41928 | #N/A | #N/A | #N/A | #N/A
0:00 | 0 | 0 | 0 | 0 | 0 | 0 | 1490 | 41929 | #N/A | #N/A | #N/A | #N/A
0:00 | 0 | 0 | 0 | 0 | 0 | 0 | 1491 | 41930 | #N/A | #N/A | #N/A | #N/A
0:00 | 0 | 0 | 0 | 0 | 0 | 0 | 1492 | 41931 | #N/A | #N/A | #N/A | #N/A
0:00 | 0 | 0 | 0 | 0 | 0 | 0 | 1493 | 41932 | #N/A | #N/A | #N/A | #N/A
0:00 | 0 | 0 | 0 | 0 | 0 | 0 | 1494 | 41933 | #N/A | #N/A | #N/A | #N/A
0:00 | 0 | 0 | 0 | 0 | 0 | 0 | 1495 | 41934 | #N/A | #N/A | #N/A | #N/A
0:00 | 0 | 0 | 0 | 0 | 0 | 0 | 1496 | 41935 | #N/A | #N/A | #N/A | #N/A
0:00 | 0 | 0 | 0 | 0 | 0 | 0 | 1497 | 41936 | #N/A | #N/A | #N/A | #N/A
0:00 | 0 | 0 | 0 | 0 | 0 | 0 | 1498 | 41937 | #N/A | #N/A | #N/A | #N/A
0:00 | 0 | 0 | 0 | 0 | 0 | 0 | 1499 | 41938 | #N/A | #N/A | #N/A | #N/A
0:00 | 0 | 0 | 0 | 0 | 0 | 0 | 1500 | 41939 | #N/A | #N/A | #N/A | #N/A
0:00 | 0 | 0 | 0 | 0 | 0 | 0 | 1501 | 41940 | #N/A | #N/A | #N/A | #N/A
0:00 | 0 | 0 | 0 | 0 | 0 | 0 | 1502 | 41941 | #N/A | #N/A | #N/A | #N/A
0:00 | 0 | 0 | 0 | 0 | 0 | 0 | 1503 | 41942 | #N/A | #N/A | #N/A | #N/A
0:00 | 0 | 0 | 0 | 0 | 0 | 0 | 1504 | 41943 | #N/A | #N/A | #N/A | #N/A
0:00 | 0 | 0 | 0 | 0 | 0 | 0 | 1505 | 41944 | #N/A | #N/A | #N/A | #N/A
0:00 | 0 | 0 | 0 | 0 | 0 | 0 | 1506 | 41945 | #N/A | #N/A | #N/A | #N/A
0:00 | 0 | 0 | 0 | 0 | 0 | 0 | 1507 | 41946 | #N/A | #N/A | #N/A | #N/A
0:00 | 0 | 0 | 0 | 0 | 0 | 0 | 1508 | 41947 | #N/A | #N/A | #N/A | #N/A
0:00 | 0 | 0 | 0 | 0 | 0 | 0 | 1509 | 41948 | #N/A | #N/A | #N/A | #N/A
0:00 | 0 | 0 | 0 | 0 | 0 | 0 | 1510 | 41949 | #N/A | #N/A | #N/A | #N/A
0:00 | 0 | 0 | 0 | 0 | 0 | 0 | 1511 | 41950 | #N/A | #N/A | #N/A | #N/A
0:00 | 0 | 0 | 0 | 0 | 0 | 0 | 1512 | 41951 | #N/A | #N/A | #N/A | #N/A
0:00 | 0 | 0 | 0 | 0 | 0 | 0 | 1513 | 41952 | #N/A | #N/A | #N/A | #N/A
0:00 | 0 | 0 | 0 | 0 | 0 | 0 | 1514 | 41953 | #N/A | #N/A | #N/A | #N/A
0:00 | 0 | 0 | 0 | 0 | 0 | 0 | 1515 | 41954 | #N/A | #N/A | #N/A | #N/A
0:00 | 0 | 0 | 0 | 0 | 0 | 0 | 1516 | 41955 | #N/A | #N/A | #N/A | #N/A
0:00 | 0 | 0 | 0 | 0 | 0 | 0 | 1517 | 41956 | #N/A | #N/A | #N/A | #N/A
0:00 | 0 | 0 | 0 | 0 | 0 | 0 | 1518 | 41957 | #N/A | #N/A | #N/A | #N/A
0:00 | 0 | 0 | 0 | 0 | 0 | 0 | 1519 | 41958 | #N/A | #N/A | #N/A | #N/A
0:00 | 0 | 0 | 0 | 0 | 0 | 0 | 1520 | 41959 | #N/A | #N/A | #N/A | #N/A
0:00 | 0 | 0 | 0 | 0 | 0 | 0 | 1521 | 41960 | #N/A | #N/A | #N/A | #N/A
0:00 | 0 | 0 | 0 | 0 | 0 | 0 | 1522 | 41961 | #N/A | #N/A | #N/A | #N/A
0:00 | 0 | 0 | 0 | 0 | 0 | 0 | 1523 | 41962 | #N/A | #N/A | #N/A | #N/A
0:00 | 0 | 0 | 0 | 0 | 0 | 0 | 1524 | 41963 | #N/A | #N/A | #N/A | #N/A
0:00 | 0 | 0 | 0 | 0 | 0 | 0 | 1525 | 41964 | #N/A | #N/A | #N/A | #N/A
0:00 | 0 | 0 | 0 | 0 | 0 | 0 | 1526 | 41965 | #N/A | #N/A | #N/A | #N/A
0:00 | 0 | 0 | 0 | 0 | 0 | 0 | 1527 | 41966 | #N/A | #N/A | #N/A | #N/A
0:00 | 0 | 0 | 0 | 0 | 0 | 0 | 1528 | 41967 | #N/A | #N/A | #N/A | #N/A
0:00 | 0 | 0 | 0 | 0 | 0 | 0 | 1529 | 41968 | #N/A | #N/A | #N/A | #N/A
0:00 | 0 | 0 | 0 | 0 | 0 | 0 | 1530 | 41969 | #N/A | #N/A | #N/A | #N/A
0:00 | 0 | 0 | 0 | 0 | 0 | 0 | 1531 | 41970 | #N/A | #N/A | #N/A | #N/A
0:00 | 0 | 0 | 0 | 0 | 0 | 0 | 1532 | 41971 | #N/A | #N/A | #N/A | #N/A
0:00 | 0 | 0 | 0 | 0 | 0 | 0 | 1533 | 41972 | #N/A | #N/A | #N/A | #N/A
0:00 | 0 | 0 | 0 | 0 | 0 | 0 | 1534 | 41973 | #N/A | #N/A | #N/A | #N/A
0:00 | 0 | 0 | 0 | 0 | 0 | 0 | 1535 | 41974 | #N/A | #N/A | #N/A | #N/A
0:00 | 0 | 0 | 0 | 0 | 0 | 0 | 1536 | 41975 | #N/A | #N/A | #N/A | #N/A
0:00 | 0 | 0 | 0 | 0 | 0 | 0 | 1537 | 41976 | #N/A | #N/A | #N/A | #N/A
0:00 | 0 | 0 | 0 | 0 | 0 | 0 | 1538 | 41977 | #N/A | #N/A | #N/A | #N/A
0:00 | 0 | 0 | 0 | 0 | 0 | 0 | 1539 | 41978 | #N/A | #N/A | #N/A | #N/A
0:00 | 0 | 0 | 0 | 0 | 0 | 0 | 1540 | 41979 | #N/A | #N/A | #N/A | #N/A
0:00 | 0 | 0 | 0 | 0 | 0 | 0 | 1541 | 41980 | #N/A | #N/A | #N/A | #N/A
0:00 | 0 | 0 | 0 | 0 | 0 | 0 | 1542 | 41981 | #N/A | #N/A | #N/A | #N/A
0:00 | 0 | 0 | 0 | 0 | 0 | 0 | 1543 | 41982 | #N/A | #N/A | #N/A | #N/A
0:00 | 0 | 0 | 0 | 0 | 0 | 0 | 1544 | 41983 | #N/A | #N/A | #N/A | #N/A
0:00 | 0 | 0 | 0 | 0 | 0 | 0 | 1545 | 41984 | #N/A | #N/A | #N/A | #N/A
0:00 | 0 | 0 | 0 | 0 | 0 | 0 | 1546 | 41985 | #N/A | #N/A | #N/A | #N/A
0:00 | 0 | 0 | 0 | 0 | 0 | 0 | 1547 | 41986 | #N/A | #N/A | #N/A | #N/A
0:00 | 0 | 0 | 0 | 0 | 0 | 0 | 1548 | 41987 | #N/A | #N/A | #N/A | #N/A
0:00 | 0 | 0 | 0 | 0 | 0 | 0 | 1549 | 41988 | #N/A | #N/A | #N/A | #N/A
0:00 | 0 | 0 | 0 | 0 | 0 | 0 | 1550 | 41989 | #N/A | #N/A | #N/A | #N/A
0:00 | 0 | 0 | 0 | 0 | 0 | 0 | 1551 | 41990 | #N/A | #N/A | #N/A | #N/A
0:00 | 0 | 0 | 0 | 0 | 0 | 0 | 1552 | 41991 | #N/A | #N/A | #N/A | #N/A
0:00 | 0 | 0 | 0 | 0 | 0 | 0 | 1553 | 41992 | #N/A | #N/A | #N/A | #N/A
0:00 | 0 | 0 | 0 | 0 | 0 | 0 | 1554 | 41993 | #N/A | #N/A | #N/A | #N/A
0:00 | 0 | 0 | 0 | 0 | 0 | 0 | 1555 | 41994 | #N/A | #N/A | #N/A | #N/A
0:00 | 0 | 0 | 0 | 0 | 0 | 0 | 1556 | 41995 | #N/A | #N/A | #N/A | #N/A
0:00 | 0 | 0 | 0 | 0 | 0 | 0 | 1557 | 41996 | #N/A | #N/A | #N/A | #N/A
0:00 | 0 | 0 | 0 | 0 | 0 | 0 | 1558 | 41997 | #N/A | #N/A | #N/A | #N/A
0:00 | 0 | 0 | 0 | 0 | 0 | 0 | 1559 | 41998 | #N/A | #N/A | #N/A | #N/A
0:00 | 0 | 0 | 0 | 0 | 0 | 0 | 1560 | 41999 | #N/A | #N/A | #N/A | #N/A
0:00 | 0 | 0 | 0 | 0 | 0 | 0 | 1561 | 42000 | #N/A | #N/A | #N/A | #N/A
0:00 | 0 | 0 | 0 | 0 | 0 | 0 | 1562 | 42001 | #N/A | #N/A | #N/A | #N/A
0:00 | 0 | 0 | 0 | 0 | 0 | 0 | 1563 | 42002 | #N/A | #N/A | #N/A | #N/A
0:00 | 0 | 0 | 0 | 0 | 0 | 0 | 1564 | 42003 | #N/A | #N/A | #N/A | #N/A
0:00 | 0 | 0 | 0 | 0 | 0 | 0 | 1565 | 42004 | #N/A | #N/A | #N/A | #N/A
0:00 | 0 | 0 | 0 | 0 | 0 | 0 | 1566 | 42005 | #N/A | #N/A | #N/A | #N/A
0:00 | 0 | 0 | 0 | 0 | 0 | 0 | 1567 | 42006 | #N/A | #N/A | #N/A | #N/A
0:00 | 0 | 0 | 0 | 0 | 0 | 0 | 1568 | 42007 | #N/A | #N/A | #N/A | #N/A
0:00 | 0 | 0 | 0 | 0 | 0 | 0 | 1569 | 42008 | #N/A | #N/A | #N/A | #N/A
0:00 | 0 | 0 | 0 | 0 | 0 | 0 | 1570 | 42009 | #N/A | #N/A | #N/A | #N/A
0:00 | 0 | 0 | 0 | 0 | 0 | 0 | 1571 | 42010 | #N/A | #N/A | #N/A | #N/A
0:00 | 0 | 0 | 0 | 0 | 0 | 0 | 1572 | 42011 | #N/A | #N/A | #N/A | #N/A
0:00 | 0 | 0 | 0 | 0 | 0 | 0 | 1573 | 42012 | #N/A | #N/A | #N/A | #N/A
0:00 | 0 | 0 | 0 | 0 | 0 | 0 | 1574 | 42013 | #N/A | #N/A | #N/A | #N/A
0:00 | 0 | 0 | 0 | 0 | 0 | 0 | 1575 | 42014 | #N/A | #N/A | #N/A | #N/A
0:00 | 0 | 0 | 0 | 0 | 0 | 0 | 1576 | 42015 | #N/A | #N/A | #N/A | #N/A
0:00 | 0 | 0 | 0 | 0 | 0 | 0 | 1577 | 42016 | #N/A | #N/A | #N/A | #N/A
0:00 | 0 | 0 | 0 | 0 | 0 | 0 | 1578 | 42017 | #N/A | #N/A | #N/A | #N/A
0:00 | 0 | 0 | 0 | 0 | 0 | 0 | 1579 | 42018 | #N/A | #N/A | #N/A | #N/A
0:00 | 0 | 0 | 0 | 0 | 0 | 0 | 1580 | 42019 | #N/A | #N/A | #N/A | #N/A
0:00 | 0 | 0 | 0 | 0 | 0 | 0 | 1581 | 42020 | #N/A | #N/A | #N/A | #N/A
0:00 | 0 | 0 | 0 | 0 | 0 | 0 | 1582 | 42021 | #N/A | #N/A | #N/A | #N/A
0:00 | 0 | 0 | 0 | 0 | 0 | 0 | 1583 | 42022 | #N/A | #N/A | #N/A | #N/A
0:00 | 0 | 0 | 0 | 0 | 0 | 0 | 1584 | 42023 | #N/A | #N/A | #N/A | #N/A
0:00 | 0 | 0 | 0 | 0 | 0 | 0 | 1585 | 42024 | #N/A | #N/A | #N/A | #N/A
0:00 | 0 | 0 | 0 | 0 | 0 | 0 | 1586 | 42025 | #N/A | #N/A | #N/A | #N/A
0:00 | 0 | 0 | 0 | 0 | 0 | 0 | 1587 | 42026 | #N/A | #N/A | #N/A | #N/A
0:00 | 0 | 0 | 0 | 0 | 0 | 0 | 1588 | 42027 | #N/A | #N/A | #N/A | #N/A
0:00 | 0 | 0 | 0 | 0 | 0 | 0 | 1589 | 42028 | #N/A | #N/A | #N/A | #N/A
0:00 | 0 | 0 | 0 | 0 | 0 | 0 | 1590 | 42029 | #N/A | #N/A | #N/A | #N/A
0:00 | 0 | 0 | 0 | 0 | 0 | 0 | 1591 | 42030 | #N/A | #N/A | #N/A | #N/A
0:00 | 0 | 0 | 0 | 0 | 0 | 0 | 1592 | 42031 | #N/A | #N/A | #N/A | #N/A
0:00 | 0 | 0 | 0 | 0 | 0 | 0 | 1593 | 42032 | #N/A | #N/A | #N/A | #N/A
0:00 | 0 | 0 | 0 | 0 | 0 | 0 | 1594 | 42033 | #N/A | #N/A | #N/A | #N/A
0:00 | 0 | 0 | 0 | 0 | 0 | 0 | 1595 | 42034 | #N/A | #N/A | #N/A | #N/A
0:00 | 0 | 0 | 0 | 0 | 0 | 0 | 1596 | 42035 | #N/A | #N/A | #N/A | #N/A
0:00 | 0 | 0 | 0 | 0 | 0 | 0 | 1597 | 42036 | #N/A | #N/A | #N/A | #N/A
0:00 | 0 | 0 | 0 | 0 | 0 | 0 | 1598 | 42037 | #N/A | #N/A | #N/A | #N/A
0:00 | 0 | 0 | 0 | 0 | 0 | 0 | 1599 | 42038 | #N/A | #N/A | #N/A | #N/A
0:00 | 0 | 0 | 0 | 0 | 0 | 0 | 1600 | 42039 | #N/A | #N/A | #N/A | #N/A
0:00 | 0 | 0 | 0 | 0 | 0 | 0 | 1601 | 42040 | #N/A | #N/A | #N/A | #N/A
0:00 | 0 | 0 | 0 | 0 | 0 | 0 | 1602 | 42041 | #N/A | #N/A | #N/A | #N/A
0:00 | 0 | 0 | 0 | 0 | 0 | 0 | 1603 | 42042 | #N/A | #N/A | #N/A | #N/A
0:00 | 0 | 0 | 0 | 0 | 0 | 0 | 1604 | 42043 | #N/A | #N/A | #N/A | #N/A
0:00 | 0 | 0 | 0 | 0 | 0 | 0 | 1605 | 42044 | #N/A | #N/A | #N/A | #N/A
0:00 | 0 | 0 | 0 | 0 | 0 | 0 | 1606 | 42045 | #N/A | #N/A | #N/A | #N/A
0:00 | 0 | 0 | 0 | 0 | 0 | 0 | 1607 | 42046 | #N/A | #N/A | #N/A | #N/A
0:00 | 0 | 0 | 0 | 0 | 0 | 0 | 1608 | 42047 | #N/A | #N/A | #N/A | #N/A
0:00 | 0 | 0 | 0 | 0 | 0 | 0 | 1609 | 42048 | #N/A | #N/A | #N/A | #N/A
0:00 | 0 | 0 | 0 | 0 | 0 | 0 | 1610 | 42049 | #N/A | #N/A | #N/A | #N/A
0:00 | 0 | 0 | 0 | 0 | 0 | 0 | 1611 | 42050 | #N/A | #N/A | #N/A | #N/A
0:00 | 0 | 0 | 0 | 0 | 0 | 0 | 1612 | 42051 | #N/A | #N/A | #N/A | #N/A
0:00 | 0 | 0 | 0 | 0 | 0 | 0 | 1613 | 42052 | #N/A | #N/A | #N/A | #N/A
0:00 | 0 | 0 | 0 | 0 | 0 | 0 | 1614 | 42053 | #N/A | #N/A | #N/A | #N/A
0:00 | 0 | 0 | 0 | 0 | 0 | 0 | 1615 | 42054 | #N/A | #N/A | #N/A | #N/A
0:00 | 0 | 0 | 0 | 0 | 0 | 0 | 1616 | 42055 | #N/A | #N/A | #N/A | #N/A
0:00 | 0 | 0 | 0 | 0 | 0 | 0 | 1617 | 42056 | #N/A | #N/A | #N/A | #N/A
0:00 | 0 | 0 | 0 | 0 | 0 | 0 | 1618 | 42057 | #N/A | #N/A | #N/A | #N/A
0:00 | 0 | 0 | 0 | 0 | 0 | 0 | 1619 | 42058 | #N/A | #N/A | #N/A | #N/A
0:00 | 0 | 0 | 0 | 0 | 0 | 0 | 1620 | 42059 | #N/A | #N/A | #N/A | #N/A
0:00 | 0 | 0 | 0 | 0 | 0 | 0 | 1621 | 42060 | #N/A | #N/A | #N/A | #N/A
0:00 | 0 | 0 | 0 | 0 | 0 | 0 | 1622 | 42061 | #N/A | #N/A | #N/A | #N/A
0:00 | 0 | 0 | 0 | 0 | 0 | 0 | 1623 | 42062 | #N/A | #N/A | #N/A | #N/A
0:00 | 0 | 0 | 0 | 0 | 0 | 0 | 1624 | 42063 | #N/A | #N/A | #N/A | #N/A
0:00 | 0 | 0 | 0 | 0 | 0 | 0 | 1625 | 42064 | #N/A | #N/A | #N/A | #N/A
0:00 | 0 | 0 | 0 | 0 | 0 | 0 | 1626 | 42065 | #N/A | #N/A | #N/A | #N/A
0:00 | 0 | 0 | 0 | 0 | 0 | 0 | 1627 | 42066 | #N/A | #N/A | #N/A | #N/A
0:00 | 0 | 0 | 0 | 0 | 0 | 0 | 1628 | 42067 | #N/A | #N/A | #N/A | #N/A
0:00 | 0 | 0 | 0 | 0 | 0 | 0 | 1629 | 42068 | #N/A | #N/A | #N/A | #N/A
0:00 | 0 | 0 | 0 | 0 | 0 | 0 | 1630 | 42069 | #N/A | #N/A | #N/A | #N/A
0:00 | 0 | 0 | 0 | 0 | 0 | 0 | 1631 | 42070 | #N/A | #N/A | #N/A | #N/A
0:00 | 0 | 0 | 0 | 0 | 0 | 0 | 1632 | 42071 | #N/A | #N/A | #N/A | #N/A
0:00 | 0 | 0 | 0 | 0 | 0 | 0 | 1633 | 42072 | #N/A | #N/A | #N/A | #N/A
0:00 | 0 | 0 | 0 | 0 | 0 | 0 | 1634 | 42073 | #N/A | #N/A | #N/A | #N/A
0:00 | 0 | 0 | 0 | 0 | 0 | 0 | 1635 | 42074 | #N/A | #N/A | #N/A | #N/A
0:00 | 0 | 0 | 0 | 0 | 0 | 0 | 1636 | 42075 | #N/A | #N/A | #N/A | #N/A
0:00 | 0 | 0 | 0 | 0 | 0 | 0 | 1637 | 42076 | #N/A | #N/A | #N/A | #N/A
0:00 | 0 | 0 | 0 | 0 | 0 | 0 | 1638 | 42077 | #N/A | #N/A | #N/A | #N/A
0:00 | 0 | 0 | 0 | 0 | 0 | 0 | 1639 | 42078 | #N/A | #N/A | #N/A | #N/A
0:00 | 0 | 0 | 0 | 0 | 0 | 0 | 1640 | 42079 | #N/A | #N/A | #N/A | #N/A
0:00 | 0 | 0 | 0 | 0 | 0 | 0 | 1641 | 42080 | #N/A | #N/A | #N/A | #N/A
0:00 | 0 | 0 | 0 | 0 | 0 | 0 | 1642 | 42081 | #N/A | #N/A | #N/A | #N/A
0:00 | 0 | 0 | 0 | 0 | 0 | 0 | 1643 | 42082 | #N/A | #N/A | #N/A | #N/A
0:00 | 0 | 0 | 0 | 0 | 0 | 0 | 1644 | 42083 | #N/A | #N/A | #N/A | #N/A
0:00 | 0 | 0 | 0 | 0 | 0 | 0 | 1645 | 42084 | #N/A | #N/A | #N/A | #N/A
0:00 | 0 | 0 | 0 | 0 | 0 | 0 | 1646 | 42085 | #N/A | #N/A | #N/A | #N/A
0:00 | 0 | 0 | 0 | 0 | 0 | 0 | 1647 | 42086 | #N/A | #N/A | #N/A | #N/A
0:00 | 0 | 0 | 0 | 0 | 0 | 0 | 1648 | 42087 | #N/A | #N/A | #N/A | #N/A
0:00 | 0 | 0 | 0 | 0 | 0 | 0 | 1649 | 42088 | #N/A | #N/A | #N/A | #N/A
0:00 | 0 | 0 | 0 | 0 | 0 | 0 | 1650 | 42089 | #N/A | #N/A | #N/A | #N/A
0:00 | 0 | 0 | 0 | 0 | 0 | 0 | 1651 | 42090 | #N/A | #N/A | #N/A | #N/A
0:00 | 0 | 0 | 0 | 0 | 0 | 0 | 1652 | 42091 | #N/A | #N/A | #N/A | #N/A
0:00 | 0 | 0 | 0 | 0 | 0 | 0 | 1653 | 42092 | #N/A | #N/A | #N/A | #N/A
0:00 | 0 | 0 | 0 | 0 | 0 | 0 | 1654 | 42093 | #N/A | #N/A | #N/A | #N/A
0:00 | 0 | 0 | 0 | 0 | 0 | 0 | 1655 | 42094 | #N/A | #N/A | #N/A | #N/A
0:00 | 0 | 0 | 0 | 0 | 0 | 0 | 1656 | 42095 | #N/A | #N/A | #N/A | #N/A
0:00 | 0 | 0 | 0 | 0 | 0 | 0 | 1657 | 42096 | #N/A | #N/A | #N/A | #N/A
0:00 | 0 | 0 | 0 | 0 | 0 | 0 | 1658 | 42097 | #N/A | #N/A | #N/A | #N/A
0:00 | 0 | 0 | 0 | 0 | 0 | 0 | 1659 | 42098 | #N/A | #N/A | #N/A | #N/A
0:00 | 0 | 0 | 0 | 0 | 0 | 0 | 1660 | 42099 | #N/A | #N/A | #N/A | #N/A
0:00 | 0 | 0 | 0 | 0 | 0 | 0 | 1661 | 42100 | #N/A | #N/A | #N/A | #N/A
0:00 | 0 | 0 | 0 | 0 | 0 | 0 | 1662 | 42101 | #N/A | #N/A | #N/A | #N/A
0:00 | 0 | 0 | 0 | 0 | 0 | 0 | 1663 | 42102 | #N/A | #N/A | #N/A | #N/A
0:00 | 0 | 0 | 0 | 0 | 0 | 0 | 1664 | 42103 | #N/A | #N/A | #N/A | #N/A
0:00 | 0 | 0 | 0 | 0 | 0 | 0 | 1665 | 42104 | #N/A | #N/A | #N/A | #N/A
0:00 | 0 | 0 | 0 | 0 | 0 | 0 | 1666 | 42105 | #N/A | #N/A | #N/A | #N/A
0:00 | 0 | 0 | 0 | 0 | 0 | 0 | 1667 | 42106 | #N/A | #N/A | #N/A | #N/A
0:00 | 0 | 0 | 0 | 0 | 0 | 0 | 1668 | 42107 | #N/A | #N/A | #N/A | #N/A
0:00 | 0 | 0 | 0 | 0 | 0 | 0 | 1669 | 42108 | #N/A | #N/A | #N/A | #N/A
0:00 | 0 | 0 | 0 | 0 | 0 | 0 | 1670 | 42109 | #N/A | #N/A | #N/A | #N/A
0:00 | 0 | 0 | 0 | 0 | 0 | 0 | 1671 | 42110 | #N/A | #N/A | #N/A | #N/A
0:00 | 0 | 0 | 0 | 0 | 0 | 0 | 1672 | 42111 | #N/A | #N/A | #N/A | #N/A
0:00 | 0 | 0 | 0 | 0 | 0 | 0 | 1673 | 42112 | #N/A | #N/A | #N/A | #N/A
0:00 | 0 | 0 | 0 | 0 | 0 | 0 | 1674 | 42113 | #N/A | #N/A | #N/A | #N/A
0:00 | 0 | 0 | 0 | 0 | 0 | 0 | 1675 | 42114 | #N/A | #N/A | #N/A | #N/A
0:00 | 0 | 0 | 0 | 0 | 0 | 0 | 1676 | 42115 | #N/A | #N/A | #N/A | #N/A
0:00 | 0 | 0 | 0 | 0 | 0 | 0 | 1677 | 42116 | #N/A | #N/A | #N/A | #N/A
0:00 | 0 | 0 | 0 | 0 | 0 | 0 | 1678 | 42117 | #N/A | #N/A | #N/A | #N/A
0:00 | 0 | 0 | 0 | 0 | 0 | 0 | 1679 | 42118 | #N/A | #N/A | #N/A | #N/A
0:00 | 0 | 0 | 0 | 0 | 0 | 0 | 1680 | 42119 | #N/A | #N/A | #N/A | #N/A
0:00 | 0 | 0 | 0 | 0 | 0 | 0 | 1681 | 42120 | #N/A | #N/A | #N/A | #N/A
0:00 | 0 | 0 | 0 | 0 | 0 | 0 | 1682 | 42121 | #N/A | #N/A | #N/A | #N/A
0:00 | 0 | 0 | 0 | 0 | 0 | 0 | 1683 | 42122 | #N/A | #N/A | #N/A | #N/A
0:00 | 0 | 0 | 0 | 0 | 0 | 0 | 1684 | 42123 | #N/A | #N/A | #N/A | #N/A
0:00 | 0 | 0 | 0 | 0 | 0 | 0 | 1685 | 42124 | #N/A | #N/A | #N/A | #N/A
0:00 | 0 | 0 | 0 | 0 | 0 | 0 | 1686 | 42125 | #N/A | #N/A | #N/A | #N/A
0:00 | 0 | 0 | 0 | 0 | 0 | 0 | 1687 | 42126 | #N/A | #N/A | #N/A | #N/A
0:00 | 0 | 0 | 0 | 0 | 0 | 0 | 1688 | 42127 | #N/A | #N/A | #N/A | #N/A
0:00 | 0 | 0 | 0 | 0 | 0 | 0 | 1689 | 42128 | #N/A | #N/A | #N/A | #N/A
0:00 | 0 | 0 | 0 | 0 | 0 | 0 | 1690 | 42129 | #N/A | #N/A | #N/A | #N/A
0:00 | 0 | 0 | 0 | 0 | 0 | 0 | 1691 | 42130 | #N/A | #N/A | #N/A | #N/A
0:00 | 0 | 0 | 0 | 0 | 0 | 0 | 1692 | 42131 | #N/A | #N/A | #N/A | #N/A
0:00 | 0 | 0 | 0 | 0 | 0 | 0 | 1693 | 42132 | #N/A | #N/A | #N/A | #N/A
0:00 | 0 | 0 | 0 | 0 | 0 | 0 | 1694 | 42133 | #N/A | #N/A | #N/A | #N/A
0:00 | 0 | 0 | 0 | 0 | 0 | 0 | 1695 | 42134 | #N/A | #N/A | #N/A | #N/A
0:00 | 0 | 0 | 0 | 0 | 0 | 0 | 1696 | 42135 | #N/A | #N/A | #N/A | #N/A
0:00 | 0 | 0 | 0 | 0 | 0 | 0 | 1697 | 42136 | #N/A | #N/A | #N/A | #N/A
0:00 | 0 | 0 | 0 | 0 | 0 | 0 | 1698 | 42137 | #N/A | #N/A | #N/A | #N/A
0:00 | 0 | 0 | 0 | 0 | 0 | 0 | 1699 | 42138 | #N/A | #N/A | #N/A | #N/A
0:00 | 0 | 0 | 0 | 0 | 0 | 0 | 1700 | 42139 | #N/A | #N/A | #N/A | #N/A
0:00 | 0 | 0 | 0 | 0 | 0 | 0 | 1701 | 42140 | #N/A | #N/A | #N/A | #N/A
0:00 | 0 | 0 | 0 | 0 | 0 | 0 | 1702 | 42141 | #N/A | #N/A | #N/A | #N/A
0:00 | 0 | 0 | 0 | 0 | 0 | 0 | 1703 | 42142 | #N/A | #N/A | #N/A | #N/A
0:00 | 0 | 0 | 0 | 0 | 0 | 0 | 1704 | 42143 | #N/A | #N/A | #N/A | #N/A
0:00 | 0 | 0 | 0 | 0 | 0 | 0 | 1705 | 42144 | #N/A | #N/A | #N/A | #N/A
0:00 | 0 | 0 | 0 | 0 | 0 | 0 | 1706 | 42145 | #N/A | #N/A | #N/A | #N/A
0:00 | 0 | 0 | 0 | 0 | 0 | 0 | 1707 | 42146 | #N/A | #N/A | #N/A | #N/A
0:00 | 0 | 0 | 0 | 0 | 0 | 0 | 1708 | 42147 | #N/A | #N/A | #N/A | #N/A
0:00 | 0 | 0 | 0 | 0 | 0 | 0 | 1709 | 42148 | #N/A | #N/A | #N/A | #N/A
0:00 | 0 | 0 | 0 | 0 | 0 | 0 | 1710 | 42149 | #N/A | #N/A | #N/A | #N/A
0:00 | 0 | 0 | 0 | 0 | 0 | 0 | 1711 | 42150 | #N/A | #N/A | #N/A | #N/A
0:00 | 0 | 0 | 0 | 0 | 0 | 0 | 1712 | 42151 | #N/A | #N/A | #N/A | #N/A
0:00 | 0 | 0 | 0 | 0 | 0 | 0 | 1713 | 42152 | #N/A | #N/A | #N/A | #N/A
0:00 | 0 | 0 | 0 | 0 | 0 | 0 | 1714 | 42153 | #N/A | #N/A | #N/A | #N/A
0:00 | 0 | 0 | 0 | 0 | 0 | 0 | 1715 | 42154 | #N/A | #N/A | #N/A | #N/A
0:00 | 0 | 0 | 0 | 0 | 0 | 0 | 1716 | 42155 | #N/A | #N/A | #N/A | #N/A
0:00 | 0 | 0 | 0 | 0 | 0 | 0 | 1717 | 42156 | #N/A | #N/A | #N/A | #N/A
0:00 | 0 | 0 | 0 | 0 | 0 | 0 | 1718 | 42157 | #N/A | #N/A | #N/A | #N/A
0:00 | 0 | 0 | 0 | 0 | 0 | 0 | 1719 | 42158 | #N/A | #N/A | #N/A | #N/A
0:00 | 0 | 0 | 0 | 0 | 0 | 0 | 1720 | 42159 | #N/A | #N/A | #N/A | #N/A
0:00 | 0 | 0 | 0 | 0 | 0 | 0 | 1721 | 42160 | #N/A | #N/A | #N/A | #N/A
0:00 | 0 | 0 | 0 | 0 | 0 | 0 | 1722 | 42161 | #N/A | #N/A | #N/A | #N/A
0:00 | 0 | 0 | 0 | 0 | 0 | 0 | 1723 | 42162 | #N/A | #N/A | #N/A | #N/A
0:00 | 0 | 0 | 0 | 0 | 0 | 0 | 1724 | 42163 | #N/A | #N/A | #N/A | #N/A
0:00 | 0 | 0 | 0 | 0 | 0 | 0 | 1725 | 42164 | #N/A | #N/A | #N/A | #N/A
0:00 | 0 | 0 | 0 | 0 | 0 | 0 | 1726 | 42165 | #N/A | #N/A | #N/A | #N/A
0:00 | 0 | 0 | 0 | 0 | 0 | 0 | 1727 | 42166 | #N/A | #N/A | #N/A | #N/A
0:00 | 0 | 0 | 0 | 0 | 0 | 0 | 1728 | 42167 | #N/A | #N/A | #N/A | #N/A
0:00 | 0 | 0 | 0 | 0 | 0 | 0 | 1729 | 42168 | #N/A | #N/A | #N/A | #N/A
0:00 | 0 | 0 | 0 | 0 | 0 | 0 | 1730 | 42169 | #N/A | #N/A | #N/A | #N/A
0:00 | 0 | 0 | 0 | 0 | 0 | 0 | 1731 | 42170 | #N/A | #N/A | #N/A | #N/A
0:00 | 0 | 0 | 0 | 0 | 0 | 0 | 1732 | 42171 | #N/A | #N/A | #N/A | #N/A
0:00 | 0 | 0 | 0 | 0 | 0 | 0 | 1733 | 42172 | #N/A | #N/A | #N/A | #N/A
0:00 | 0 | 0 | 0 | 0 | 0 | 0 | 1734 | 42173 | #N/A | #N/A | #N/A | #N/A
0:00 | 0 | 0 | 0 | 0 | 0 | 0 | 1735 | 42174 | #N/A | #N/A | #N/A | #N/A
0:00 | 0 | 0 | 0 | 0 | 0 | 0 | 1736 | 42175 | #N/A | #N/A | #N/A | #N/A
0:00 | 0 | 0 | 0 | 0 | 0 | 0 | 1737 | 42176 | #N/A | #N/A | #N/A | #N/A
0:00 | 0 | 0 | 0 | 0 | 0 | 0 | 1738 | 42177 | #N/A | #N/A | #N/A | #N/A
0:00 | 0 | 0 | 0 | 0 | 0 | 0 | 1739 | 42178 | #N/A | #N/A | #N/A | #N/A
0:00 | 0 | 0 | 0 | 0 | 0 | 0 | 1740 | 42179 | #N/A | #N/A | #N/A | #N/A
0:00 | 0 | 0 | 0 | 0 | 0 | 0 | 1741 | 42180 | #N/A | #N/A | #N/A | #N/A
0:00 | 0 | 0 | 0 | 0 | 0 | 0 | 1742 | 42181 | #N/A | #N/A | #N/A | #N/A
0:00 | 0 | 0 | 0 | 0 | 0 | 0 | 1743 | 42182 | #N/A | #N/A | #N/A | #N/A
0:00 | 0 | 0 | 0 | 0 | 0 | 0 | 1744 | 42183 | #N/A | #N/A | #N/A | #N/A
0:00 | 0 | 0 | 0 | 0 | 0 | 0 | 1745 | 42184 | #N/A | #N/A | #N/A | #N/A
0:00 | 0 | 0 | 0 | 0 | 0 | 0 | 1746 | 42185 | #N/A | #N/A | #N/A | #N/A
0:00 | 0 | 0 | 0 | 0 | 0 | 0 | 1747 | 42186 | #N/A | #N/A | #N/A | #N/A
0:00 | 0 | 0 | 0 | 0 | 0 | 0 | 1748 | 42187 | #N/A | #N/A | #N/A | #N/A
0:00 | 0 | 0 | 0 | 0 | 0 | 0 | 1749 | 42188 | #N/A | #N/A | #N/A | #N/A
0:00 | 0 | 0 | 0 | 0 | 0 | 0 | 1750 | 42189 | #N/A | #N/A | #N/A | #N/A
0:00 | 0 | 0 | 0 | 0 | 0 | 0 | 1751 | 42190 | #N/A | #N/A | #N/A | #N/A
0:00 | 0 | 0 | 0 | 0 | 0 | 0 | 1752 | 42191 | #N/A | #N/A | #N/A | #N/A
0:00 | 0 | 0 | 0 | 0 | 0 | 0 | 1753 | 42192 | #N/A | #N/A | #N/A | #N/A
0:00 | 0 | 0 | 0 | 0 | 0 | 0 | 1754 | 42193 | #N/A | #N/A | #N/A | #N/A
0:00 | 0 | 0 | 0 | 0 | 0 | 0 | 1755 | 42194 | #N/A | #N/A | #N/A | #N/A
0:00 | 0 | 0 | 0 | 0 | 0 | 0 | 1756 | 42195 | #N/A | #N/A | #N/A | #N/A
0:00 | 0 | 0 | 0 | 0 | 0 | 0 | 1757 | 42196 | #N/A | #N/A | #N/A | #N/A
0:00 | 0 | 0 | 0 | 0 | 0 | 0 | 1758 | 42197 | #N/A | #N/A | #N/A | #N/A
0:00 | 0 | 0 | 0 | 0 | 0 | 0 | 1759 | 42198 | #N/A | #N/A | #N/A | #N/A
0:00 | 0 | 0 | 0 | 0 | 0 | 0 | 1760 | 42199 | #N/A | #N/A | #N/A | #N/A
0:00 | 0 | 0 | 0 | 0 | 0 | 0 | 1761 | 42200 | #N/A | #N/A | #N/A | #N/A
0:00 | 0 | 0 | 0 | 0 | 0 | 0 | 1762 | 42201 | #N/A | #N/A | #N/A | #N/A
0:00 | 0 | 0 | 0 | 0 | 0 | 0 | 1763 | 42202 | #N/A | #N/A | #N/A | #N/A
0:00 | 0 | 0 | 0 | 0 | 0 | 0 | 1764 | 42203 | #N/A | #N/A | #N/A | #N/A
0:00 | 0 | 0 | 0 | 0 | 0 | 0 | 1765 | 42204 | #N/A | #N/A | #N/A | #N/A
0:00 | 0 | 0 | 0 | 0 | 0 | 0 | 1766 | 42205 | #N/A | #N/A | #N/A | #N/A
0:00 | 0 | 0 | 0 | 0 | 0 | 0 | 1767 | 42206 | #N/A | #N/A | #N/A | #N/A
0:00 | 0 | 0 | 0 | 0 | 0 | 0 | 1768 | 42207 | #N/A | #N/A | #N/A | #N/A
0:00 | 0 | 0 | 0 | 0 | 0 | 0 | 1769 | 42208 | #N/A | #N/A | #N/A | #N/A
0:00 | 0 | 0 | 0 | 0 | 0 | 0 | 1770 | 42209 | #N/A | #N/A | #N/A | #N/A
0:00 | 0 | 0 | 0 | 0 | 0 | 0 | 1771 | 42210 | #N/A | #N/A | #N/A | #N/A
0:00 | 0 | 0 | 0 | 0 | 0 | 0 | 1772 | 42211 | #N/A | #N/A | #N/A | #N/A
0:00 | 0 | 0 | 0 | 0 | 0 | 0 | 1773 | 42212 | #N/A | #N/A | #N/A | #N/A
0:00 | 0 | 0 | 0 | 0 | 0 | 0 | 1774 | 42213 | #N/A | #N/A | #N/A | #N/A
0:00 | 0 | 0 | 0 | 0 | 0 | 0 | 1775 | 42214 | #N/A | #N/A | #N/A | #N/A
0:00 | 0 | 0 | 0 | 0 | 0 | 0 | 1776 | 42215 | #N/A | #N/A | #N/A | #N/A
0:00 | 0 | 0 | 0 | 0 | 0 | 0 | 1777 | 42216 | #N/A | #N/A | #N/A | #N/A
0:00 | 0 | 0 | 0 | 0 | 0 | 0 | 1778 | 42217 | #N/A | #N/A | #N/A | #N/A
0:00 | 0 | 0 | 0 | 0 | 0 | 0 | 1779 | 42218 | #N/A | #N/A | #N/A | #N/A
0:00 | 0 | 0 | 0 | 0 | 0 | 0 | 1780 | 42219 | #N/A | #N/A | #N/A | #N/A
0:00 | 0 | 0 | 0 | 0 | 0 | 0 | 1781 | 42220 | #N/A | #N/A | #N/A | #N/A
0:00 | 0 | 0 | 0 | 0 | 0 | 0 | 1782 | 42221 | #N/A | #N/A | #N/A | #N/A
0:00 | 0 | 0 | 0 | 0 | 0 | 0 | 1783 | 42222 | #N/A | #N/A | #N/A | #N/A
0:00 | 0 | 0 | 0 | 0 | 0 | 0 | 1784 | 42223 | #N/A | #N/A | #N/A | #N/A
0:00 | 0 | 0 | 0 | 0 | 0 | 0 | 1785 | 42224 | #N/A | #N/A | #N/A | #N/A
0:00 | 0 | 0 | 0 | 0 | 0 | 0 | 1786 | 42225 | #N/A | #N/A | #N/A | #N/A
0:00 | 0 | 0 | 0 | 0 | 0 | 0 | 1787 | 42226 | #N/A | #N/A | #N/A | #N/A
0:00 | 0 | 0 | 0 | 0 | 0 | 0 | 1788 | 42227 | #N/A | #N/A | #N/A | #N/A
0:00 | 0 | 0 | 0 | 0 | 0 | 0 | 1789 | 42228 | #N/A | #N/A | #N/A | #N/A
0:00 | 0 | 0 | 0 | 0 | 0 | 0 | 1790 | 42229 | #N/A | #N/A | #N/A | #N/A
0:00 | 0 | 0 | 0 | 0 | 0 | 0 | 1791 | 42230 | #N/A | #N/A | #N/A | #N/A
0:00 | 0 | 0 | 0 | 0 | 0 | 0 | 1792 | 42231 | #N/A | #N/A | #N/A | #N/A
0:00 | 0 | 0 | 0 | 0 | 0 | 0 | 1793 | 42232 | #N/A | #N/A | #N/A | #N/A
0:00 | 0 | 0 | 0 | 0 | 0 | 0 | 1794 | 42233 | #N/A | #N/A | #N/A | #N/A
0:00 | 0 | 0 | 0 | 0 | 0 | 0 | 1795 | 42234 | #N/A | #N/A | #N/A | #N/A
0:00 | 0 | 0 | 0 | 0 | 0 | 0 | 1796 | 42235 | #N/A | #N/A | #N/A | #N/A
0:00 | 0 | 0 | 0 | 0 | 0 | 0 | 1797 | 42236 | #N/A | #N/A | #N/A | #N/A
0:00 | 0 | 0 | 0 | 0 | 0 | 0 | 1798 | 42237 | #N/A | #N/A | #N/A | #N/A
0:00 | 0 | 0 | 0 | 0 | 0 | 0 | 1799 | 42238 | #N/A | #N/A | #N/A | #N/A
0:00 | 0 | 0 | 0 | 0 | 0 | 0 | 1800 | 42239 | #N/A | #N/A | #N/A | #N/A
0:00 | 0 | 0 | 0 | 0 | 0 | 0 | 1801 | 42240 | #N/A | #N/A | #N/A | #N/A
0:00 | 0 | 0 | 0 | 0 | 0 | 0 | 1802 | 42241 | #N/A | #N/A | #N/A | #N/A
0:00 | 0 | 0 | 0 | 0 | 0 | 0 | 1803 | 42242 | #N/A | #N/A | #N/A | #N/A
0:00 | 0 | 0 | 0 | 0 | 0 | 0 | 1804 | 42243 | #N/A | #N/A | #N/A | #N/A
0:00 | 0 | 0 | 0 | 0 | 0 | 0 | 1805 | 42244 | #N/A | #N/A | #N/A | #N/A
0:00 | 0 | 0 | 0 | 0 | 0 | 0 | 1806 | 42245 | #N/A | #N/A | #N/A | #N/A
0:00 | 0 | 0 | 0 | 0 | 0 | 0 | 1807 | 42246 | #N/A | #N/A | #N/A | #N/A
0:00 | 0 | 0 | 0 | 0 | 0 | 0 | 1808 | 42247 | #N/A | #N/A | #N/A | #N/A
0:00 | 0 | 0 | 0 | 0 | 0 | 0 | 1809 | 42248 | #N/A | #N/A | #N/A | #N/A
0:00 | 0 | 0 | 0 | 0 | 0 | 0 | 1810 | 42249 | #N/A | #N/A | #N/A | #N/A
0:00 | 0 | 0 | 0 | 0 | 0 | 0 | 1811 | 42250 | #N/A | #N/A | #N/A | #N/A
0:00 | 0 | 0 | 0 | 0 | 0 | 0 | 1812 | 42251 | #N/A | #N/A | #N/A | #N/A
0:00 | 0 | 0 | 0 | 0 | 0 | 0 | 1813 | 42252 | #N/A | #N/A | #N/A | #N/A
0:00 | 0 | 0 | 0 | 0 | 0 | 0 | 1814 | 42253 | #N/A | #N/A | #N/A | #N/A
0:00 | 0 | 0 | 0 | 0 | 0 | 0 | 1815 | 42254 | #N/A | #N/A | #N/A | #N/A
0:00 | 0 | 0 | 0 | 0 | 0 | 0 | 1816 | 42255 | #N/A | #N/A | #N/A | #N/A
0:00 | 0 | 0 | 0 | 0 | 0 | 0 | 1817 | 42256 | #N/A | #N/A | #N/A | #N/A
0:00 | 0 | 0 | 0 | 0 | 0 | 0 | 1818 | 42257 | #N/A | #N/A | #N/A | #N/A
0:00 | 0 | 0 | 0 | 0 | 0 | 0 | 1819 | 42258 | #N/A | #N/A | #N/A | #N/A
0:00 | 0 | 0 | 0 | 0 | 0 | 0 | 1820 | 42259 | #N/A | #N/A | #N/A | #N/A
0:00 | 0 | 0 | 0 | 0 | 0 | 0 | 1821 | 42260 | #N/A | #N/A | #N/A | #N/A
0:00 | 0 | 0 | 0 | 0 | 0 | 0 | 1822 | 42261 | #N/A | #N/A | #N/A | #N/A
0:00 | 0 | 0 | 0 | 0 | 0 | 0 | 1823 | 42262 | #N/A | #N/A | #N/A | #N/A
0:00 | 0 | 0 | 0 | 0 | 0 | 0 | 1824 | 42263 | #N/A | #N/A | #N/A | #N/A
0:00 | 0 | 0 | 0 | 0 | 0 | 0 | 1825 | 42264 | #N/A | #N/A | #N/A | #N/A
0:00 | 0 | 0 | 0 | 0 | 0 | 0 | 1826 | 42265 | #N/A | #N/A | #N/A | #N/A
0:00 | 0 | 0 | 0 | 0 | 0 | 0 | 1827 | 42266 | #N/A | #N/A | #N/A | #N/A
0:00 | 0 | 0 | 0 | 0 | 0 | 0 | 1828 | 42267 | #N/A | #N/A | #N/A | #N/A
0:00 | 0 | 0 | 0 | 0 | 0 | 0 | 1829 | 42268 | #N/A | #N/A | #N/A | #N/A
0:00 | 0 | 0 | 0 | 0 | 0 | 0 | 1830 | 42269 | #N/A | #N/A | #N/A | #N/A
0:00 | 0 | 0 | 0 | 0 | 0 | 0 | 1831 | 42270 | #N/A | #N/A | #N/A | #N/A
0:00 | 0 | 0 | 0 | 0 | 0 | 0 | 1832 | 42271 | #N/A | #N/A | #N/A | #N/A
0:00 | 0 | 0 | 0 | 0 | 0 | 0 | 1833 | 42272 | #N/A | #N/A | #N/A | #N/A
0:00 | 0 | 0 | 0 | 0 | 0 | 0 | 1834 | 42273 | #N/A | #N/A | #N/A | #N/A
0:00 | 0 | 0 | 0 | 0 | 0 | 0 | 1835 | 42274 | #N/A | #N/A | #N/A | #N/A
0:00 | 0 | 0 | 0 | 0 | 0 | 0 | 1836 | 42275 | #N/A | #N/A | #N/A | #N/A
0:00 | 0 | 0 | 0 | 0 | 0 | 0 | 1837 | 42276 | #N/A | #N/A | #N/A | #N/A
0:00 | 0 | 0 | 0 | 0 | 0 | 0 | 1838 | 42277 | #N/A | #N/A | #N/A | #N/A
0:00 | 0 | 0 | 0 | 0 | 0 | 0 | 1839 | 42278 | #N/A | #N/A | #N/A | #N/A
0:00 | 0 | 0 | 0 | 0 | 0 | 0 | 1840 | 42279 | #N/A | #N/A | #N/A | #N/A
0:00 | 0 | 0 | 0 | 0 | 0 | 0 | 1841 | 42280 | #N/A | #N/A | #N/A | #N/A
0:00 | 0 | 0 | 0 | 0 | 0 | 0 | 1842 | 42281 | #N/A | #N/A | #N/A | #N/A
0:00 | 0 | 0 | 0 | 0 | 0 | 0 | 1843 | 42282 | #N/A | #N/A | #N/A | #N/A
0:00 | 0 | 0 | 0 | 0 | 0 | 0 | 1844 | 42283 | #N/A | #N/A | #N/A | #N/A
0:00 | 0 | 0 | 0 | 0 | 0 | 0 | 1845 | 42284 | #N/A | #N/A | #N/A | #N/A
0:00 | 0 | 0 | 0 | 0 | 0 | 0 | 1846 | 42285 | #N/A | #N/A | #N/A | #N/A
0:00 | 0 | 0 | 0 | 0 | 0 | 0 | 1847 | 42286 | #N/A | #N/A | #N/A | #N/A
0:00 | 0 | 0 | 0 | 0 | 0 | 0 | 1848 | 42287 | #N/A | #N/A | #N/A | #N/A
0:00 | 0 | 0 | 0 | 0 | 0 | 0 | 1849 | 42288 | #N/A | #N/A | #N/A | #N/A
0:00 | 0 | 0 | 0 | 0 | 0 | 0 | 1850 | 42289 | #N/A | #N/A | #N/A | #N/A
0:00 | 0 | 0 | 0 | 0 | 0 | 0 | 1851 | 42290 | #N/A | #N/A | #N/A | #N/A
0:00 | 0 | 0 | 0 | 0 | 0 | 0 | 1852 | 42291 | #N/A | #N/A | #N/A | #N/A
0:00 | 0 | 0 | 0 | 0 | 0 | 0 | 1853 | 42292 | #N/A | #N/A | #N/A | #N/A
0:00 | 0 | 0 | 0 | 0 | 0 | 0 | 1854 | 42293 | #N/A | #N/A | #N/A | #N/A
0:00 | 0 | 0 | 0 | 0 | 0 | 0 | 1855 | 42294 | #N/A | #N/A | #N/A | #N/A
0:00 | 0 | 0 | 0 | 0 | 0 | 0 | 1856 | 42295 | #N/A | #N/A | #N/A | #N/A
0:00 | 0 | 0 | 0 | 0 | 0 | 0 | 1857 | 42296 | #N/A | #N/A | #N/A | #N/A
0:00 | 0 | 0 | 0 | 0 | 0 | 0 | 1858 | 42297 | #N/A | #N/A | #N/A | #N/A
0:00 | 0 | 0 | 0 | 0 | 0 | 0 | 1859 | 42298 | #N/A | #N/A | #N/A | #N/A
0:00 | 0 | 0 | 0 | 0 | 0 | 0 | 1860 | 42299 | #N/A | #N/A | #N/A | #N/A
0:00 | 0 | 0 | 0 | 0 | 0 | 0 | 1861 | 42300 | #N/A | #N/A | #N/A | #N/A
0:00 | 0 | 0 | 0 | 0 | 0 | 0 | 1862 | 42301 | #N/A | #N/A | #N/A | #N/A
0:00 | 0 | 0 | 0 | 0 | 0 | 0 | 1863 | 42302 | #N/A | #N/A | #N/A | #N/A
0:00 | 0 | 0 | 0 | 0 | 0 | 0 | 1864 | 42303 | #N/A | #N/A | #N/A | #N/A
0:00 | 0 | 0 | 0 | 0 | 0 | 0 | 1865 | 42304 | #N/A | #N/A | #N/A | #N/A
0:00 | 0 | 0 | 0 | 0 | 0 | 0 | 1866 | 42305 | #N/A | #N/A | #N/A | #N/A
0:00 | 0 | 0 | 0 | 0 | 0 | 0 | 1867 | 42306 | #N/A | #N/A | #N/A | #N/A
0:00 | 0 | 0 | 0 | 0 | 0 | 0 | 1868 | 42307 | #N/A | #N/A | #N/A | #N/A
0:00 | 0 | 0 | 0 | 0 | 0 | 0 | 1869 | 42308 | #N/A | #N/A | #N/A | #N/A
0:00 | 0 | 0 | 0 | 0 | 0 | 0 | 1870 | 42309 | #N/A | #N/A | #N/A | #N/A
0:00 | 0 | 0 | 0 | 0 | 0 | 0 | 1871 | 42310 | #N/A | #N/A | #N/A | #N/A
0:00 | 0 | 0 | 0 | 0 | 0 | 0 | 1872 | 42311 | #N/A | #N/A | #N/A | #N/A
0:00 | 0 | 0 | 0 | 0 | 0 | 0 | 1873 | 42312 | #N/A | #N/A | #N/A | #N/A
0:00 | 0 | 0 | 0 | 0 | 0 | 0 | 1874 | 42313 | #N/A | #N/A | #N/A | #N/A
0:00 | 0 | 0 | 0 | 0 | 0 | 0 | 1875 | 42314 | #N/A | #N/A | #N/A | #N/A
0:00 | 0 | 0 | 0 | 0 | 0 | 0 | 1876 | 42315 | #N/A | #N/A | #N/A | #N/A
0:00 | 0 | 0 | 0 | 0 | 0 | 0 | 1877 | 42316 | #N/A | #N/A | #N/A | #N/A
0:00 | 0 | 0 | 0 | 0 | 0 | 0 | 1878 | 42317 | #N/A | #N/A | #N/A | #N/A
0:00 | 0 | 0 | 0 | 0 | 0 | 0 | 1879 | 42318 | #N/A | #N/A | #N/A | #N/A
0:00 | 0 | 0 | 0 | 0 | 0 | 0 | 1880 | 42319 | #N/A | #N/A | #N/A | #N/A
0:00 | 0 | 0 | 0 | 0 | 0 | 0 | 1881 | 42320 | #N/A | #N/A | #N/A | #N/A
0:00 | 0 | 0 | 0 | 0 | 0 | 0 | 1882 | 42321 | #N/A | #N/A | #N/A | #N/A
0:00 | 0 | 0 | 0 | 0 | 0 | 0 | 1883 | 42322 | #N/A | #N/A | #N/A | #N/A
0:00 | 0 | 0 | 0 | 0 | 0 | 0 | 1884 | 42323 | #N/A | #N/A | #N/A | #N/A
0:00 | 0 | 0 | 0 | 0 | 0 | 0 | 1885 | 42324 | #N/A | #N/A | #N/A | #N/A
0:00 | 0 | 0 | 0 | 0 | 0 | 0 | 1886 | 42325 | #N/A | #N/A | #N/A | #N/A
0:00 | 0 | 0 | 0 | 0 | 0 | 0 | 1887 | 42326 | #N/A | #N/A | #N/A | #N/A
0:00 | 0 | 0 | 0 | 0 | 0 | 0 | 1888 | 42327 | #N/A | #N/A | #N/A | #N/A
0:00 | 0 | 0 | 0 | 0 | 0 | 0 | 1889 | 42328 | #N/A | #N/A | #N/A | #N/A
0:00 | 0 | 0 | 0 | 0 | 0 | 0 | 1890 | 42329 | #N/A | #N/A | #N/A | #N/A
0:00 | 0 | 0 | 0 | 0 | 0 | 0 | 1891 | 42330 | #N/A | #N/A | #N/A | #N/A
0:00 | 0 | 0 | 0 | 0 | 0 | 0 | 1892 | 42331 | #N/A | #N/A | #N/A | #N/A
0:00 | 0 | 0 | 0 | 0 | 0 | 0 | 1893 | 42332 | #N/A | #N/A | #N/A | #N/A
0:00 | 0 | 0 | 0 | 0 | 0 | 0 | 1894 | 42333 | #N/A | #N/A | #N/A | #N/A
0:00 | 0 | 0 | 0 | 0 | 0 | 0 | 1895 | 42334 | #N/A | #N/A | #N/A | #N/A
0:00 | 0 | 0 | 0 | 0 | 0 | 0 | 1896 | 42335 | #N/A | #N/A | #N/A | #N/A
0:00 | 0 | 0 | 0 | 0 | 0 | 0 | 1897 | 42336 | #N/A | #N/A | #N/A | #N/A
0:00 | 0 | 0 | 0 | 0 | 0 | 0 | 1898 | 42337 | #N/A | #N/A | #N/A | #N/A
0:00 | 0 | 0 | 0 | 0 | 0 | 0 | 1899 | 42338 | #N/A | #N/A | #N/A | #N/A
0:00 | 0 | 0 | 0 | 0 | 0 | 0 | 1900 | 42339 | #N/A | #N/A | #N/A | #N/A
0:00 | 0 | 0 | 0 | 0 | 0 | 0 | 1901 | 42340 | #N/A | #N/A | #N/A | #N/A
0:00 | 0 | 0 | 0 | 0 | 0 | 0 | 1902 | 42341 | #N/A | #N/A | #N/A | #N/A
0:00 | 0 | 0 | 0 | 0 | 0 | 0 | 1903 | 42342 | #N/A | #N/A | #N/A | #N/A
0:00 | 0 | 0 | 0 | 0 | 0 | 0 | 1904 | 42343 | #N/A | #N/A | #N/A | #N/A
0:00 | 0 | 0 | 0 | 0 | 0 | 0 | 1905 | 42344 | #N/A | #N/A | #N/A | #N/A
0:00 | 0 | 0 | 0 | 0 | 0 | 0 | 1906 | 42345 | #N/A | #N/A | #N/A | #N/A
0:00 | 0 | 0 | 0 | 0 | 0 | 0 | 1907 | 42346 | #N/A | #N/A | #N/A | #N/A
0:00 | 0 | 0 | 0 | 0 | 0 | 0 | 1908 | 42347 | #N/A | #N/A | #N/A | #N/A
0:00 | 0 | 0 | 0 | 0 | 0 | 0 | 1909 | 42348 | #N/A | #N/A | #N/A | #N/A
0:00 | 0 | 0 | 0 | 0 | 0 | 0 | 1910 | 42349 | #N/A | #N/A | #N/A | #N/A
0:00 | 0 | 0 | 0 | 0 | 0 | 0 | 1911 | 42350 | #N/A | #N/A | #N/A | #N/A
0:00 | 0 | 0 | 0 | 0 | 0 | 0 | 1912 | 42351 | #N/A | #N/A | #N/A | #N/A
0:00 | 0 | 0 | 0 | 0 | 0 | 0 | 1913 | 42352 | #N/A | #N/A | #N/A | #N/A
0:00 | 0 | 0 | 0 | 0 | 0 | 0 | 1914 | 42353 | #N/A | #N/A | #N/A | #N/A
0:00 | 0 | 0 | 0 | 0 | 0 | 0 | 1915 | 42354 | #N/A | #N/A | #N/A | #N/A
0:00 | 0 | 0 | 0 | 0 | 0 | 0 | 1916 | 42355 | #N/A | #N/A | #N/A | #N/A
0:00 | 0 | 0 | 0 | 0 | 0 | 0 | 1917 | 42356 | #N/A | #N/A | #N/A | #N/A
0:00 | 0 | 0 | 0 | 0 | 0 | 0 | 1918 | 42357 | #N/A | #N/A | #N/A | #N/A
0:00 | 0 | 0 | 0 | 0 | 0 | 0 | 1919 | 42358 | #N/A | #N/A | #N/A | #N/A
0:00 | 0 | 0 | 0 | 0 | 0 | 0 | 1920 | 42359 | #N/A | #N/A | #N/A | #N/A
0:00 | 0 | 0 | 0 | 0 | 0 | 0 | 1921 | 42360 | #N/A | #N/A | #N/A | #N/A
0:00 | 0 | 0 | 0 | 0 | 0 | 0 | 1922 | 42361 | #N/A | #N/A | #N/A | #N/A
0:00 | 0 | 0 | 0 | 0 | 0 | 0 | 1923 | 42362 | #N/A | #N/A | #N/A | #N/A
0:00 | 0 | 0 | 0 | 0 | 0 | 0 | 1924 | 42363 | #N/A | #N/A | #N/A | #N/A
0:00 | 0 | 0 | 0 | 0 | 0 | 0 | 1925 | 42364 | #N/A | #N/A | #N/A | #N/A
0:00 | 0 | 0 | 0 | 0 | 0 | 0 | 1926 | 42365 | #N/A | #N/A | #N/A | #N/A
0:00 | 0 | 0 | 0 | 0 | 0 | 0 | 1927 | 42366 | #N/A | #N/A | #N/A | #N/A
0:00 | 0 | 0 | 0 | 0 | 0 | 0 | 1928 | 42367 | #N/A | #N/A | #N/A | #N/A
0:00 | 0 | 0 | 0 | 0 | 0 | 0 | 1929 | 42368 | #N/A | #N/A | #N/A | #N/A
0:00 | 0 | 0 | 0 | 0 | 0 | 0 | 1930 | 42369 | #N/A | #N/A | #N/A | #N/A
0:00 | 0 | 0 | 0 | 0 | 0 | 0 | 1931 | 42370 | #N/A | #N/A | #N/A | #N/A
0:00 | 0 | 0 | 0 | 0 | 0 | 0 | 1932 | 42371 | #N/A | #N/A | #N/A | #N/A
0:00 | 0 | 0 | 0 | 0 | 0 | 0 | 1933 | 42372 | #N/A | #N/A | #N/A | #N/A
0:00 | 0 | 0 | 0 | 0 | 0 | 0 | 1934 | 42373 | #N/A | #N/A | #N/A | #N/A
0:00 | 0 | 0 | 0 | 0 | 0 | 0 | 1935 | 42374 | #N/A | #N/A | #N/A | #N/A
0:00 | 0 | 0 | 0 | 0 | 0 | 0 | 1936 | 42375 | #N/A | #N/A | #N/A | #N/A
0:00 | 0 | 0 | 0 | 0 | 0 | 0 | 1937 | 42376 | #N/A | #N/A | #N/A | #N/A
0:00 | 0 | 0 | 0 | 0 | 0 | 0 | 1938 | 42377 | #N/A | #N/A | #N/A | #N/A
0:00 | 0 | 0 | 0 | 0 | 0 | 0 | 1939 | 42378 | #N/A | #N/A | #N/A | #N/A
0:00 | 0 | 0 | 0 | 0 | 0 | 0 | 1940 | 42379 | #N/A | #N/A | #N/A | #N/A
0:00 | 0 | 0 | 0 | 0 | 0 | 0 | 1941 | 42380 | #N/A | #N/A | #N/A | #N/A
0:00 | 0 | 0 | 0 | 0 | 0 | 0 | 1942 | 42381 | #N/A | #N/A | #N/A | #N/A
0:00 | 0 | 0 | 0 | 0 | 0 | 0 | 1943 | 42382 | #N/A | #N/A | #N/A | #N/A
0:00 | 0 | 0 | 0 | 0 | 0 | 0 | 1944 | 42383 | #N/A | #N/A | #N/A | #N/A
0:00 | 0 | 0 | 0 | 0 | 0 | 0 | 1945 | 42384 | #N/A | #N/A | #N/A | #N/A
0:00 | 0 | 0 | 0 | 0 | 0 | 0 | 1946 | 42385 | #N/A | #N/A | #N/A | #N/A
0:00 | 0 | 0 | 0 | 0 | 0 | 0 | 1947 | 42386 | #N/A | #N/A | #N/A | #N/A
0:00 | 0 | 0 | 0 | 0 | 0 | 0 | 1948 | 42387 | #N/A | #N/A | #N/A | #N/A
0:00 | 0 | 0 | 0 | 0 | 0 | 0 | 1949 | 42388 | #N/A | #N/A | #N/A | #N/A
0:00 | 0 | 0 | 0 | 0 | 0 | 0 | 1950 | 42389 | #N/A | #N/A | #N/A | #N/A
0:00 | 0 | 0 | 0 | 0 | 0 | 0 | 1951 | 42390 | #N/A | #N/A | #N/A | #N/A
0:00 | 0 | 0 | 0 | 0 | 0 | 0 | 1952 | 42391 | #N/A | #N/A | #N/A | #N/A
0:00 | 0 | 0 | 0 | 0 | 0 | 0 | 1953 | 42392 | #N/A | #N/A | #N/A | #N/A
0:00 | 0 | 0 | 0 | 0 | 0 | 0 | 1954 | 42393 | #N/A | #N/A | #N/A | #N/A
0:00 | 0 | 0 | 0 | 0 | 0 | 0 | 1955 | 42394 | #N/A | #N/A | #N/A | #N/A
0:00 | 0 | 0 | 0 | 0 | 0 | 0 | 1956 | 42395 | #N/A | #N/A | #N/A | #N/A
0:00 | 0 | 0 | 0 | 0 | 0 | 0 | 1957 | 42396 | #N/A | #N/A | #N/A | #N/A
0:00 | 0 | 0 | 0 | 0 | 0 | 0 | 1958 | 42397 | #N/A | #N/A | #N/A | #N/A
0:00 | 0 | 0 | 0 | 0 | 0 | 0 | 1959 | 42398 | #N/A | #N/A | #N/A | #N/A
0:00 | 0 | 0 | 0 | 0 | 0 | 0 | 1960 | 42399 | #N/A | #N/A | #N/A | #N/A
0:00 | 0 | 0 | 0 | 0 | 0 | 0 | 1961 | 42400 | #N/A | #N/A | #N/A | #N/A
0:00 | 0 | 0 | 0 | 0 | 0 | 0 | 1962 | 42401 | #N/A | #N/A | #N/A | #N/A
0:00 | 0 | 0 | 0 | 0 | 0 | 0 | 1963 | 42402 | #N/A | #N/A | #N/A | #N/A
0:00 | 0 | 0 | 0 | 0 | 0 | 0 | 1964 | 42403 | #N/A | #N/A | #N/A | #N/A
0:00 | 0 | 0 | 0 | 0 | 0 | 0 | 1965 | 42404 | #N/A | #N/A | #N/A | #N/A
0:00 | 0 | 0 | 0 | 0 | 0 | 0 | 1966 | 42405 | #N/A | #N/A | #N/A | #N/A
0:00 | 0 | 0 | 0 | 0 | 0 | 0 | 1967 | 42406 | #N/A | #N/A | #N/A | #N/A
0:00 | 0 | 0 | 0 | 0 | 0 | 0 | 1968 | 42407 | #N/A | #N/A | #N/A | #N/A
0:00 | 0 | 0 | 0 | 0 | 0 | 0 | 1969 | 42408 | #N/A | #N/A | #N/A | #N/A
0:00 | 0 | 0 | 0 | 0 | 0 | 0 | 1970 | 42409 | #N/A | #N/A | #N/A | #N/A
0:00 | 0 | 0 | 0 | 0 | 0 | 0 | 1971 | 42410 | #N/A | #N/A | #N/A | #N/A
0:00 | 0 | 0 | 0 | 0 | 0 | 0 | 1972 | 42411 | #N/A | #N/A | #N/A | #N/A
0:00 | 0 | 0 | 0 | 0 | 0 | 0 | 1973 | 42412 | #N/A | #N/A | #N/A | #N/A
0:00 | 0 | 0 | 0 | 0 | 0 | 0 | 1974 | 42413 | #N/A | #N/A | #N/A | #N/A
0:00 | 0 | 0 | 0 | 0 | 0 | 0 | 1975 | 42414 | #N/A | #N/A | #N/A | #N/A
0:00 | 0 | 0 | 0 | 0 | 0 | 0 | 1976 | 42415 | #N/A | #N/A | #N/A | #N/A
0:00 | 0 | 0 | 0 | 0 | 0 | 0 | 1977 | 42416 | #N/A | #N/A | #N/A | #N/A
0:00 | 0 | 0 | 0 | 0 | 0 | 0 | 1978 | 42417 | #N/A | #N/A | #N/A | #N/A
0:00 | 0 | 0 | 0 | 0 | 0 | 0 | 1979 | 42418 | #N/A | #N/A | #N/A | #N/A
0:00 | 0 | 0 | 0 | 0 | 0 | 0 | 1980 | 42419 | #N/A | #N/A | #N/A | #N/A
0:00 | 0 | 0 | 0 | 0 | 0 | 0 | 1981 | 42420 | #N/A | #N/A | #N/A | #N/A
0:00 | 0 | 0 | 0 | 0 | 0 | 0 | 1982 | 42421 | #N/A | #N/A | #N/A | #N/A
0:00 | 0 | 0 | 0 | 0 | 0 | 0 | 1983 | 42422 | #N/A | #N/A | #N/A | #N/A
0:00 | 0 | 0 | 0 | 0 | 0 | 0 | 1984 | 42423 | #N/A | #N/A | #N/A | #N/A
0:00 | 0 | 0 | 0 | 0 | 0 | 0 | 1985 | 42424 | #N/A | #N/A | #N/A | #N/A
0:00 | 0 | 0 | 0 | 0 | 0 | 0 | 1986 | 42425 | #N/A | #N/A | #N/A | #N/A
0:00 | 0 | 0 | 0 | 0 | 0 | 0 | 1987 | 42426 | #N/A | #N/A | #N/A | #N/A
0:00 | 0 | 0 | 0 | 0 | 0 | 0 | 1988 | 42427 | #N/A | #N/A | #N/A | #N/A
0:00 | 0 | 0 | 0 | 0 | 0 | 0 | 1989 | 42428 | #N/A | #N/A | #N/A | #N/A
0:00 | 0 | 0 | 0 | 0 | 0 | 0 | 1990 | 42429 | #N/A | #N/A | #N/A | #N/A
0:00 | 0 | 0 | 0 | 0 | 0 | 0 | 1991 | 42430 | #N/A | #N/A | #N/A | #N/A
0:00 | 0 | 0 | 0 | 0 | 0 | 0 | 1992 | 42431 | #N/A | #N/A | #N/A | #N/A
0:00 | 0 | 0 | 0 | 0 | 0 | 0 | 1993 | 42432 | #N/A | #N/A | #N/A | #N/A
0:00 | 0 | 0 | 0 | 0 | 0 | 0 | 1994 | 42433 | #N/A | #N/A | #N/A | #N/A
0:00 | 0 | 0 | 0 | 0 | 0 | 0 | 1995 | 42434 | #N/A | #N/A | #N/A | #N/A
0:00 | 0 | 0 | 0 | 0 | 0 | 0 | 1996 | 42435 | #N/A | #N/A | #N/A | #N/A
0:00 | 0 | 0 | 0 | 0 | 0 | 0 | 1997 | 42436 | #N/A | #N/A | #N/A | #N/A
0:00 | 0 | 0 | 0 | 0 | 0 | 0 | 1998 | 42437 | #N/A | #N/A | #N/A | #N/A
0:00 | 0 | 0 | 0 | 0 | 0 | 0 | 1999 | 42438 | #N/A | #N/A | #N/A | #N/A
0:00 | 0 | 0 | 0 | 0 | 0 | 0 | 2000 | 42439 | #N/A | #N/A | #N/A | #N/A
0:00 | 0 | 0 | 0 | 0 | 0 | 0 | 2001 | 42440 | #N/A | #N/A | #N/A | #N/A
0:00 | 0 | 0 | 0 | 0 | 0 | 0 | 2002 | 42441 | #N/A | #N/A | #N/A | #N/A
0:00 | 0 | 0 | 0 | 0 | 0 | 0 | 2003 | 42442 | #N/A | #N/A | #N/A | #N/A
0:00 | 0 | 0 | 0 | 0 | 0 | 0 | 2004 | 42443 | #N/A | #N/A | #N/A | #N/A
0:00 | 0 | 0 | 0 | 0 | 0 | 0 | 2005 | 42444 | #N/A | #N/A | #N/A | #N/A
0:00 | 0 | 0 | 0 | 0 | 0 | 0 | 2006 | 42445 | #N/A | #N/A | #N/A | #N/A
0:00 | 0 | 0 | 0 | 0 | 0 | 0 | 2007 | 42446 | #N/A | #N/A | #N/A | #N/A
0:00 | 0 | 0 | 0 | 0 | 0 | 0 | 2008 | 42447 | #N/A | #N/A | #N/A | #N/A
0:00 | 0 | 0 | 0 | 0 | 0 | 0 | 2009 | 42448 | #N/A | #N/A | #N/A | #N/A
0:00 | 0 | 0 | 0 | 0 | 0 | 0 | 2010 | 42449 | #N/A | #N/A | #N/A | #N/A
0:00 | 0 | 0 | 0 | 0 | 0 | 0 | 2011 | 42450 | #N/A | #N/A | #N/A | #N/A
0:00 | 0 | 0 | 0 | 0 | 0 | 0 | 2012 | 42451 | #N/A | #N/A | #N/A | #N/A
0:00 | 0 | 0 | 0 | 0 | 0 | 0 | 2013 | 42452 | #N/A | #N/A | #N/A | #N/A
0:00 | 0 | 0 | 0 | 0 | 0 | 0 | 2014 | 42453 | #N/A | #N/A | #N/A | #N/A
0:00 | 0 | 0 | 0 | 0 | 0 | 0 | 2015 | 42454 | #N/A | #N/A | #N/A | #N/A
0:00 | 0 | 0 | 0 | 0 | 0 | 0 | 2016 | 42455 | #N/A | #N/A | #N/A | #N/A
0:00 | 0 | 0 | 0 | 0 | 0 | 0 | 2017 | 42456 | #N/A | #N/A | #N/A | #N/A
0:00 | 0 | 0 | 0 | 0 | 0 | 0 | 2018 | 42457 | #N/A | #N/A | #N/A | #N/A
0:00 | 0 | 0 | 0 | 0 | 0 | 0 | 2019 | 42458 | #N/A | #N/A | #N/A | #N/A
0:00 | 0 | 0 | 0 | 0 | 0 | 0 | 2020 | 42459 | #N/A | #N/A | #N/A | #N/A
0:00 | 0 | 0 | 0 | 0 | 0 | 0 | 2021 | 42460 | #N/A | #N/A | #N/A | #N/A
0:00 | 0 | 0 | 0 | 0 | 0 | 0 | 2022 | 42461 | #N/A | #N/A | #N/A | #N/A
0:00 | 0 | 0 | 0 | 0 | 0 | 0 | 2023 | 42462 | #N/A | #N/A | #N/A | #N/A
0:00 | 0 | 0 | 0 | 0 | 0 | 0 | 2024 | 42463 | #N/A | #N/A | #N/A | #N/A
0:00 | 0 | 0 | 0 | 0 | 0 | 0 | 2025 | 42464 | #N/A | #N/A | #N/A | #N/A
0:00 | 0 | 0 | 0 | 0 | 0 | 0 | 2026 | 42465 | #N/A | #N/A | #N/A | #N/A
0:00 | 0 | 0 | 0 | 0 | 0 | 0 | 2027 | 42466 | #N/A | #N/A | #N/A | #N/A
0:00 | 0 | 0 | 0 | 0 | 0 | 0 | 2028 | 42467 | #N/A | #N/A | #N/A | #N/A
0:00 | 0 | 0 | 0 | 0 | 0 | 0 | 2029 | 42468 | #N/A | #N/A | #N/A | #N/A
0:00 | 0 | 0 | 0 | 0 | 0 | 0 | 2030 | 42469 | #N/A | #N/A | #N/A | #N/A
0:00 | 0 | 0 | 0 | 0 | 0 | 0 | 2031 | 42470 | #N/A | #N/A | #N/A | #N/A
0:00 | 0 | 0 | 0 | 0 | 0 | 0 | 2032 | 42471 | #N/A | #N/A | #N/A | #N/A
0:00 | 0 | 0 | 0 | 0 | 0 | 0 | 2033 | 42472 | #N/A | #N/A | #N/A | #N/A
0:00 | 0 | 0 | 0 | 0 | 0 | 0 | 2034 | 42473 | #N/A | #N/A | #N/A | #N/A
0:00 | 0 | 0 | 0 | 0 | 0 | 0 | 2035 | 42474 | #N/A | #N/A | #N/A | #N/A
0:00 | 0 | 0 | 0 | 0 | 0 | 0 | 2036 | 42475 | #N/A | #N/A | #N/A | #N/A
0:00 | 0 | 0 | 0 | 0 | 0 | 0 | 2037 | 42476 | #N/A | #N/A | #N/A | #N/A
0:00 | 0 | 0 | 0 | 0 | 0 | 0 | 2038 | 42477 | #N/A | #N/A | #N/A | #N/A
0:00 | 0 | 0 | 0 | 0 | 0 | 0 | 2039 | 42478 | #N/A | #N/A | #N/A | #N/A
0:00 | 0 | 0 | 0 | 0 | 0 | 0 | 2040 | 42479 | #N/A | #N/A | #N/A | #N/A
0:00 | 0 | 0 | 0 | 0 | 0 | 0 | 2041 | 42480 | #N/A | #N/A | #N/A | #N/A
0:00 | 0 | 0 | 0 | 0 | 0 | 0 | 2042 | 42481 | #N/A | #N/A | #N/A | #N/A
0:00 | 0 | 0 | 0 | 0 | 0 | 0 | 2043 | 42482 | #N/A | #N/A | #N/A | #N/A
0:00 | 0 | 0 | 0 | 0 | 0 | 0 | 2044 | 42483 | #N/A | #N/A | #N/A | #N/A
0:00 | 0 | 0 | 0 | 0 | 0 | 0 | 2045 | 42484 | #N/A | #N/A | #N/A | #N/A
0:00 | 0 | 0 | 0 | 0 | 0 | 0 | 2046 | 42485 | #N/A | #N/A | #N/A | #N/A
0:00 | 0 | 0 | 0 | 0 | 0 | 0 | 2047 | 42486 | #N/A | #N/A | #N/A | #N/A
0:00 | 0 | 0 | 0 | 0 | 0 | 0 | 2048 | 42487 | #N/A | #N/A | #N/A | #N/A
0:00 | 0 | 0 | 0 | 0 | 0 | 0 | 2049 | 42488 | #N/A | #N/A | #N/A | #N/A
0:00 | 0 | 0 | 0 | 0 | 0 | 0 | 2050 | 42489 | #N/A | #N/A | #N/A | #N/A
0:00 | 0 | 0 | 0 | 0 | 0 | 0 | 2051 | 42490 | #N/A | #N/A | #N/A | #N/A
0:00 | 0 | 0 | 0 | 0 | 0 | 0 | 2052 | 42491 | #N/A | #N/A | #N/A | #N/A
0:00 | 0 | 0 | 0 | 0 | 0 | 0 | 2053 | 42492 | #N/A | #N/A | #N/A | #N/A
0:00 | 0 | 0 | 0 | 0 | 0 | 0 | 2054 | 42493 | #N/A | #N/A | #N/A | #N/A
0:00 | 0 | 0 | 0 | 0 | 0 | 0 | 2055 | 42494 | #N/A | #N/A | #N/A | #N/A
0:00 | 0 | 0 | 0 | 0 | 0 | 0 | 2056 | 42495 | #N/A | #N/A | #N/A | #N/A
0:00 | 0 | 0 | 0 | 0 | 0 | 0 | 2057 | 42496 | #N/A | #N/A | #N/A | #N/A
0:00 | 0 | 0 | 0 | 0 | 0 | 0 | 2058 | 42497 | #N/A | #N/A | #N/A | #N/A
0:00 | 0 | 0 | 0 | 0 | 0 | 0 | 2059 | 42498 | #N/A | #N/A | #N/A | #N/A
0:00 | 0 | 0 | 0 | 0 | 0 | 0 | 2060 | 42499 | #N/A | #N/A | #N/A | #N/A
0:00 | 0 | 0 | 0 | 0 | 0 | 0 | 2061 | 42500 | #N/A | #N/A | #N/A | #N/A
0:00 | 0 | 0 | 0 | 0 | 0 | 0 | 2062 | 42501 | #N/A | #N/A | #N/A | #N/A
0:00 | 0 | 0 | 0 | 0 | 0 | 0 | 2063 | 42502 | #N/A | #N/A | #N/A | #N/A
0:00 | 0 | 0 | 0 | 0 | 0 | 0 | 2064 | 42503 | #N/A | #N/A | #N/A | #N/A
0:00 | 0 | 0 | 0 | 0 | 0 | 0 | 2065 | 42504 | #N/A | #N/A | #N/A | #N/A
0:00 | 0 | 0 | 0 | 0 | 0 | 0 | 2066 | 42505 | #N/A | #N/A | #N/A | #N/A
0:00 | 0 | 0 | 0 | 0 | 0 | 0 | 2067 | 42506 | #N/A | #N/A | #N/A | #N/A
0:00 | 0 | 0 | 0 | 0 | 0 | 0 | 2068 | 42507 | #N/A | #N/A | #N/A | #N/A
0:00 | 0 | 0 | 0 | 0 | 0 | 0 | 2069 | 42508 | #N/A | #N/A | #N/A | #N/A
0:00 | 0 | 0 | 0 | 0 | 0 | 0 | 2070 | 42509 | #N/A | #N/A | #N/A | #N/A
0:00 | 0 | 0 | 0 | 0 | 0 | 0 | 2071 | 42510 | #N/A | #N/A | #N/A | #N/A
0:00 | 0 | 0 | 0 | 0 | 0 | 0 | 2072 | 42511 | #N/A | #N/A | #N/A | #N/A
0:00 | 0 | 0 | 0 | 0 | 0 | 0 | 2073 | 42512 | #N/A | #N/A | #N/A | #N/A
0:00 | 0 | 0 | 0 | 0 | 0 | 0 | 2074 | 42513 | #N/A | #N/A | #N/A | #N/A
0:00 | 0 | 0 | 0 | 0 | 0 | 0 | 2075 | 42514 | #N/A | #N/A | #N/A | #N/A
0:00 | 0 | 0 | 0 | 0 | 0 | 0 | 2076 | 42515 | #N/A | #N/A | #N/A | #N/A
0:00 | 0 | 0 | 0 | 0 | 0 | 0 | 2077 | 42516 | #N/A | #N/A | #N/A | #N/A
0:00 | 0 | 0 | 0 | 0 | 0 | 0 | 2078 | 42517 | #N/A | #N/A | #N/A | #N/A
0:00 | 0 | 0 | 0 | 0 | 0 | 0 | 2079 | 42518 | #N/A | #N/A | #N/A | #N/A
0:00 | 0 | 0 | 0 | 0 | 0 | 0 | 2080 | 42519 | #N/A | #N/A | #N/A | #N/A
0:00 | 0 | 0 | 0 | 0 | 0 | 0 | 2081 | 42520 | #N/A | #N/A | #N/A | #N/A
0:00 | 0 | 0 | 0 | 0 | 0 | 0 | 2082 | 42521 | #N/A | #N/A | #N/A | #N/A
0:00 | 0 | 0 | 0 | 0 | 0 | 0 | 2083 | 42522 | #N/A | #N/A | #N/A | #N/A
0:00 | 0 | 0 | 0 | 0 | 0 | 0 | 2084 | 42523 | #N/A | #N/A | #N/A | #N/A
0:00 | 0 | 0 | 0 | 0 | 0 | 0 | 2085 | 42524 | #N/A | #N/A | #N/A | #N/A
0:00 | 0 | 0 | 0 | 0 | 0 | 0 | 2086 | 42525 | #N/A | #N/A | #N/A | #N/A
0:00 | 0 | 0 | 0 | 0 | 0 | 0 | 2087 | 42526 | #N/A | #N/A | #N/A | #N/A
0:00 | 0 | 0 | 0 | 0 | 0 | 0 | 2088 | 42527 | #N/A | #N/A | #N/A | #N/A
0:00 | 0 | 0 | 0 | 0 | 0 | 0 | 2089 | 42528 | #N/A | #N/A | #N/A | #N/A
0:00 | 0 | 0 | 0 | 0 | 0 | 0 | 2090 | 42529 | #N/A | #N/A | #N/A | #N/A
0:00 | 0 | 0 | 0 | 0 | 0 | 0 | 2091 | 42530 | #N/A | #N/A | #N/A | #N/A
0:00 | 0 | 0 | 0 | 0 | 0 | 0 | 2092 | 42531 | #N/A | #N/A | #N/A | #N/A
0:00 | 0 | 0 | 0 | 0 | 0 | 0 | 2093 | 42532 | #N/A | #N/A | #N/A | #N/A
0:00 | 0 | 0 | 0 | 0 | 0 | 0 | 2094 | 42533 | #N/A | #N/A | #N/A | #N/A
0:00 | 0 | 0 | 0 | 0 | 0 | 0 | 2095 | 42534 | #N/A | #N/A | #N/A | #N/A
0:00 | 0 | 0 | 0 | 0 | 0 | 0 | 2096 | 42535 | #N/A | #N/A | #N/A | #N/A
0:00 | 0 | 0 | 0 | 0 | 0 | 0 | 2097 | 42536 | #N/A | #N/A | #N/A | #N/A
0:00 | 0 | 0 | 0 | 0 | 0 | 0 | 2098 | 42537 | #N/A | #N/A | #N/A | #N/A
0:00 | 0 | 0 | 0 | 0 | 0 | 0 | 2099 | 42538 | #N/A | #N/A | #N/A | #N/A
0:00 | 0 | 0 | 0 | 0 | 0 | 0 | 2100 | 42539 | #N/A | #N/A | #N/A | #N/A
0:00 | 0 | 0 | 0 | 0 | 0 | 0 | 2101 | 42540 | #N/A | #N/A | #N/A | #N/A
0:00 | 0 | 0 | 0 | 0 | 0 | 0 | 2102 | 42541 | #N/A | #N/A | #N/A | #N/A
0:00 | 0 | 0 | 0 | 0 | 0 | 0 | 2103 | 42542 | #N/A | #N/A | #N/A | #N/A
0:00 | 0 | 0 | 0 | 0 | 0 | 0 | 2104 | 42543 | #N/A | #N/A | #N/A | #N/A
0:00 | 0 | 0 | 0 | 0 | 0 | 0 | 2105 | 42544 | #N/A | #N/A | #N/A | #N/A
0:00 | 0 | 0 | 0 | 0 | 0 | 0 | 2106 | 42545 | #N/A | #N/A | #N/A | #N/A
0:00 | 0 | 0 | 0 | 0 | 0 | 0 | 2107 | 42546 | #N/A | #N/A | #N/A | #N/A
0:00 | 0 | 0 | 0 | 0 | 0 | 0 | 2108 | 42547 | #N/A | #N/A | #N/A | #N/A
0:00 | 0 | 0 | 0 | 0 | 0 | 0 | 2109 | 42548 | #N/A | #N/A | #N/A | #N/A
0:00 | 0 | 0 | 0 | 0 | 0 | 0 | 2110 | 42549 | #N/A | #N/A | #N/A | #N/A
0:00 | 0 | 0 | 0 | 0 | 0 | 0 | 2111 | 42550 | #N/A | #N/A | #N/A | #N/A
0:00 | 0 | 0 | 0 | 0 | 0 | 0 | 2112 | 42551 | #N/A | #N/A | #N/A | #N/A
0:00 | 0 | 0 | 0 | 0 | 0 | 0 | 2113 | 42552 | #N/A | #N/A | #N/A | #N/A
0:00 | 0 | 0 | 0 | 0 | 0 | 0 | 2114 | 42553 | #N/A | #N/A | #N/A | #N/A
0:00 | 0 | 0 | 0 | 0 | 0 | 0 | 2115 | 42554 | #N/A | #N/A | #N/A | #N/A
0:00 | 0 | 0 | 0 | 0 | 0 | 0 | 2116 | 42555 | #N/A | #N/A | #N/A | #N/A
0:00 | 0 | 0 | 0 | 0 | 0 | 0 | 2117 | 42556 | #N/A | #N/A | #N/A | #N/A
0:00 | 0 | 0 | 0 | 0 | 0 | 0 | 2118 | 42557 | #N/A | #N/A | #N/A | #N/A
0:00 | 0 | 0 | 0 | 0 | 0 | 0 | 2119 | 42558 | #N/A | #N/A | #N/A | #N/A
0:00 | 0 | 0 | 0 | 0 | 0 | 0 | 2120 | 42559 | #N/A | #N/A | #N/A | #N/A
0:00 | 0 | 0 | 0 | 0 | 0 | 0 | 2121 | 42560 | #N/A | #N/A | #N/A | #N/A
0:00 | 0 | 0 | 0 | 0 | 0 | 0 | 2122 | 42561 | #N/A | #N/A | #N/A | #N/A
0:00 | 0 | 0 | 0 | 0 | 0 | 0 | 2123 | 42562 | #N/A | #N/A | #N/A | #N/A
0:00 | 0 | 0 | 0 | 0 | 0 | 0 | 2124 | 42563 | #N/A | #N/A | #N/A | #N/A
0:00 | 0 | 0 | 0 | 0 | 0 | 0 | 2125 | 42564 | #N/A | #N/A | #N/A | #N/A
0:00 | 0 | 0 | 0 | 0 | 0 | 0 | 2126 | 42565 | #N/A | #N/A | #N/A | #N/A
0:00 | 0 | 0 | 0 | 0 | 0 | 0 | 2127 | 42566 | #N/A | #N/A | #N/A | #N/A
0:00 | 0 | 0 | 0 | 0 | 0 | 0 | 2128 | 42567 | #N/A | #N/A | #N/A | #N/A
0:00 | 0 | 0 | 0 | 0 | 0 | 0 | 2129 | 42568 | #N/A | #N/A | #N/A | #N/A
0:00 | 0 | 0 | 0 | 0 | 0 | 0 | 2130 | 42569 | #N/A | #N/A | #N/A | #N/A
0:00 | 0 | 0 | 0 | 0 | 0 | 0 | 2131 | 42570 | #N/A | #N/A | #N/A | #N/A
0:00 | 0 | 0 | 0 | 0 | 0 | 0 | 2132 | 42571 | #N/A | #N/A | #N/A | #N/A
0:00 | 0 | 0 | 0 | 0 | 0 | 0 | 2133 | 42572 | #N/A | #N/A | #N/A | #N/A
0:00 | 0 | 0 | 0 | 0 | 0 | 0 | 2134 | 42573 | #N/A | #N/A | #N/A | #N/A
0:00 | 0 | 0 | 0 | 0 | 0 | 0 | 2135 | 42574 | #N/A | #N/A | #N/A | #N/A
0:00 | 0 | 0 | 0 | 0 | 0 | 0 | 2136 | 42575 | #N/A | #N/A | #N/A | #N/A
0:00 | 0 | 0 | 0 | 0 | 0 | 0 | 2137 | 42576 | #N/A | #N/A | #N/A | #N/A
0:00 | 0 | 0 | 0 | 0 | 0 | 0 | 2138 | 42577 | #N/A | #N/A | #N/A | #N/A
0:00 | 0 | 0 | 0 | 0 | 0 | 0 | 2139 | 42578 | #N/A | #N/A | #N/A | #N/A
0:00 | 0 | 0 | 0 | 0 | 0 | 0 | 2140 | 42579 | #N/A | #N/A | #N/A | #N/A
0:00 | 0 | 0 | 0 | 0 | 0 | 0 | 2141 | 42580 | #N/A | #N/A | #N/A | #N/A
0:00 | 0 | 0 | 0 | 0 | 0 | 0 | 2142 | 42581 | #N/A | #N/A | #N/A | #N/A
0:00 | 0 | 0 | 0 | 0 | 0 | 0 | 2143 | 42582 | #N/A | #N/A | #N/A | #N/A
0:00 | 0 | 0 | 0 | 0 | 0 | 0 | 2144 | 42583 | #N/A | #N/A | #N/A | #N/A
0:00 | 0 | 0 | 0 | 0 | 0 | 0 | 2145 | 42584 | #N/A | #N/A | #N/A | #N/A
0:00 | 0 | 0 | 0 | 0 | 0 | 0 | 2146 | 42585 | #N/A | #N/A | #N/A | #N/A
0:00 | 0 | 0 | 0 | 0 | 0 | 0 | 2147 | 42586 | #N/A | #N/A | #N/A | #N/A
0:00 | 0 | 0 | 0 | 0 | 0 | 0 | 2148 | 42587 | #N/A | #N/A | #N/A | #N/A
0:00 | 0 | 0 | 0 | 0 | 0 | 0 | 2149 | 42588 | #N/A | #N/A | #N/A | #N/A
0:00 | 0 | 0 | 0 | 0 | 0 | 0 | 2150 | 42589 | #N/A | #N/A | #N/A | #N/A
0:00 | 0 | 0 | 0 | 0 | 0 | 0 | 2151 | 42590 | #N/A | #N/A | #N/A | #N/A
0:00 | 0 | 0 | 0 | 0 | 0 | 0 | 2152 | 42591 | #N/A | #N/A | #N/A | #N/A
0:00 | 0 | 0 | 0 | 0 | 0 | 0 | 2153 | 42592 | #N/A | #N/A | #N/A | #N/A
0:00 | 0 | 0 | 0 | 0 | 0 | 0 | 2154 | 42593 | #N/A | #N/A | #N/A | #N/A
0:00 | 0 | 0 | 0 | 0 | 0 | 0 | 2155 | 42594 | #N/A | #N/A | #N/A | #N/A
0:00 | 0 | 0 | 0 | 0 | 0 | 0 | 2156 | 42595 | #N/A | #N/A | #N/A | #N/A
0:00 | 0 | 0 | 0 | 0 | 0 | 0 | 2157 | 42596 | #N/A | #N/A | #N/A | #N/A
0:00 | 0 | 0 | 0 | 0 | 0 | 0 | 2158 | 42597 | #N/A | #N/A | #N/A | #N/A
0:00 | 0 | 0 | 0 | 0 | 0 | 0 | 2159 | 42598 | #N/A | #N/A | #N/A | #N/A
0:00 | 0 | 0 | 0 | 0 | 0 | 0 | 2160 | 42599 | #N/A | #N/A | #N/A | #N/A
0:00 | 0 | 0 | 0 | 0 | 0 | 0 | 2161 | 42600 | #N/A | #N/A | #N/A | #N/A
0:00 | 0 | 0 | 0 | 0 | 0 | 0 | 2162 | 42601 | #N/A | #N/A | #N/A | #N/A
0:00 | 0 | 0 | 0 | 0 | 0 | 0 | 2163 | 42602 | #N/A | #N/A | #N/A | #N/A
0:00 | 0 | 0 | 0 | 0 | 0 | 0 | 2164 | 42603 | #N/A | #N/A | #N/A | #N/A
0:00 | 0 | 0 | 0 | 0 | 0 | 0 | 2165 | 42604 | #N/A | #N/A | #N/A | #N/A
0:00 | 0 | 0 | 0 | 0 | 0 | 0 | 2166 | 42605 | #N/A | #N/A | #N/A | #N/A
0:00 | 0 | 0 | 0 | 0 | 0 | 0 | 2167 | 42606 | #N/A | #N/A | #N/A | #N/A
0:00 | 0 | 0 | 0 | 0 | 0 | 0 | 2168 | 42607 | #N/A | #N/A | #N/A | #N/A
0:00 | 0 | 0 | 0 | 0 | 0 | 0 | 2169 | 42608 | #N/A | #N/A | #N/A | #N/A
0:00 | 0 | 0 | 0 | 0 | 0 | 0 | 2170 | 42609 | #N/A | #N/A | #N/A | #N/A
0:00 | 0 | 0 | 0 | 0 | 0 | 0 | 2171 | 42610 | #N/A | #N/A | #N/A | #N/A
0:00 | 0 | 0 | 0 | 0 | 0 | 0 | 2172 | 42611 | #N/A | #N/A | #N/A | #N/A
0:00 | 0 | 0 | 0 | 0 | 0 | 0 | 2173 | 42612 | #N/A | #N/A | #N/A | #N/A
0:00 | 0 | 0 | 0 | 0 | 0 | 0 | 2174 | 42613 | #N/A | #N/A | #N/A | #N/A
0:00 | 0 | 0 | 0 | 0 | 0 | 0 | 2175 | 42614 | #N/A | #N/A | #N/A | #N/A
0:00 | 0 | 0 | 0 | 0 | 0 | 0 | 2176 | 42615 | #N/A | #N/A | #N/A | #N/A
0:00 | 0 | 0 | 0 | 0 | 0 | 0 | 2177 | 42616 | #N/A | #N/A | #N/A | #N/A
0:00 | 0 | 0 | 0 | 0 | 0 | 0 | 2178 | 42617 | #N/A | #N/A | #N/A | #N/A
0:00 | 0 | 0 | 0 | 0 | 0 | 0 | 2179 | 42618 | #N/A | #N/A | #N/A | #N/A
0:00 | 0 | 0 | 0 | 0 | 0 | 0 | 2180 | 42619 | #N/A | #N/A | #N/A | #N/A
0:00 | 0 | 0 | 0 | 0 | 0 | 0 | 2181 | 42620 | #N/A | #N/A | #N/A | #N/A
0:00 | 0 | 0 | 0 | 0 | 0 | 0 | 2182 | 42621 | #N/A | #N/A | #N/A | #N/A
0:00 | 0 | 0 | 0 | 0 | 0 | 0 | 2183 | 42622 | #N/A | #N/A | #N/A | #N/A
0:00 | 0 | 0 | 0 | 0 | 0 | 0 | 2184 | 42623 | #N/A | #N/A | #N/A | #N/A
0:00 | 0 | 0 | 0 | 0 | 0 | 0 | 2185 | 42624 | #N/A | #N/A | #N/A | #N/A
0:00 | 0 | 0 | 0 | 0 | 0 | 0 | 2186 | 42625 | #N/A | #N/A | #N/A | #N/A
0:00 | 0 | 0 | 0 | 0 | 0 | 0 | 2187 | 42626 | #N/A | #N/A | #N/A | #N/A
0:00 | 0 | 0 | 0 | 0 | 0 | 0 | 2188 | 42627 | #N/A | #N/A | #N/A | #N/A
0:00 | 0 | 0 | 0 | 0 | 0 | 0 | 2189 | 42628 | #N/A | #N/A | #N/A | #N/A
0:00 | 0 | 0 | 0 | 0 | 0 | 0 | 2190 | 42629 | #N/A | #N/A | #N/A | #N/A
0:00 | 0 | 0 | 0 | 0 | 0 | 0 | 2191 | 42630 | #N/A | #N/A | #N/A | #N/A
0:00 | 0 | 0 | 0 | 0 | 0 | 0 | 2192 | 42631 | #N/A | #N/A | #N/A | #N/A
0:00 | 0 | 0 | 0 | 0 | 0 | 0 | 2193 | 42632 | #N/A | #N/A | #N/A | #N/A
0:00 | 0 | 0 | 0 | 0 | 0 | 0 | 2194 | 42633 | #N/A | #N/A | #N/A | #N/A
0:00 | 0 | 0 | 0 | 0 | 0 | 0 | 2195 | 42634 | #N/A | #N/A | #N/A | #N/A
0:00 | 0 | 0 | 0 | 0 | 0 | 0 | 2196 | 42635 | #N/A | #N/A | #N/A | #N/A
0:00 | 0 | 0 | 0 | 0 | 0 | 0 | 2197 | 42636 | #N/A | #N/A | #N/A | #N/A
0:00 | 0 | 0 | 0 | 0 | 0 | 0 | 2198 | 42637 | #N/A | #N/A | #N/A | #N/A
0:00 | 0 | 0 | 0 | 0 | 0 | 0 | 2199 | 42638 | #N/A | #N/A | #N/A | #N/A
0:00 | 0 | 0 | 0 | 0 | 0 | 0 | 2200 | 42639 | #N/A | #N/A | #N/A | #N/A
0:00 | 0 | 0 | 0 | 0 | 0 | 0 | 2201 | 42640 | #N/A | #N/A | #N/A | #N/A
0:00 | 0 | 0 | 0 | 0 | 0 | 0 | 2202 | 42641 | #N/A | #N/A | #N/A | #N/A
0:00 | 0 | 0 | 0 | 0 | 0 | 0 | 2203 | 42642 | #N/A | #N/A | #N/A | #N/A
0:00 | 0 | 0 | 0 | 0 | 0 | 0 | 2204 | 42643 | #N/A | #N/A | #N/A | #N/A
0:00 | 0 | 0 | 0 | 0 | 0 | 0 | 2205 | 42644 | #N/A | #N/A | #N/A | #N/A
0:00 | 0 | 0 | 0 | 0 | 0 | 0 | 2206 | 42645 | #N/A | #N/A | #N/A | #N/A
0:00 | 0 | 0 | 0 | 0 | 0 | 0 | 2207 | 42646 | #N/A | #N/A | #N/A | #N/A
0:00 | 0 | 0 | 0 | 0 | 0 | 0 | 2208 | 42647 | #N/A | #N/A | #N/A | #N/A
0:00 | 0 | 0 | 0 | 0 | 0 | 0 | 2209 | 42648 | #N/A | #N/A | #N/A | #N/A
0:00 | 0 | 0 | 0 | 0 | 0 | 0 | 2210 | 42649 | #N/A | #N/A | #N/A | #N/A
0:00 | 0 | 0 | 0 | 0 | 0 | 0 | 2211 | 42650 | #N/A | #N/A | #N/A | #N/A
0:00 | 0 | 0 | 0 | 0 | 0 | 0 | 2212 | 42651 | #N/A | #N/A | #N/A | #N/A
0:00 | 0 | 0 | 0 | 0 | 0 | 0 | 2213 | 42652 | #N/A | #N/A | #N/A | #N/A
0:00 | 0 | 0 | 0 | 0 | 0 | 0 | 2214 | 42653 | #N/A | #N/A | #N/A | #N/A
0:00 | 0 | 0 | 0 | 0 | 0 | 0 | 2215 | 42654 | #N/A | #N/A | #N/A | #N/A
0:00 | 0 | 0 | 0 | 0 | 0 | 0 | 2216 | 42655 | #N/A | #N/A | #N/A | #N/A
0:00 | 0 | 0 | 0 | 0 | 0 | 0 | 2217 | 42656 | #N/A | #N/A | #N/A | #N/A
0:00 | 0 | 0 | 0 | 0 | 0 | 0 | 2218 | 42657 | #N/A | #N/A | #N/A | #N/A
0:00 | 0 | 0 | 0 | 0 | 0 | 0 | 2219 | 42658 | #N/A | #N/A | #N/A | #N/A
0:00 | 0 | 0 | 0 | 0 | 0 | 0 | 2220 | 42659 | #N/A | #N/A | #N/A | #N/A
0:00 | 0 | 0 | 0 | 0 | 0 | 0 | 2221 | 42660 | #N/A | #N/A | #N/A | #N/A
0:00 | 0 | 0 | 0 | 0 | 0 | 0 | 2222 | 42661 | #N/A | #N/A | #N/A | #N/A
0:00 | 0 | 0 | 0 | 0 | 0 | 0 | 2223 | 42662 | #N/A | #N/A | #N/A | #N/A
0:00 | 0 | 0 | 0 | 0 | 0 | 0 | 2224 | 42663 | #N/A | #N/A | #N/A | #N/A
0:00 | 0 | 0 | 0 | 0 | 0 | 0 | 2225 | 42664 | #N/A | #N/A | #N/A | #N/A
0:00 | 0 | 0 | 0 | 0 | 0 | 0 | 2226 | 42665 | #N/A | #N/A | #N/A | #N/A
0:00 | 0 | 0 | 0 | 0 | 0 | 0 | 2227 | 42666 | #N/A | #N/A | #N/A | #N/A
0:00 | 0 | 0 | 0 | 0 | 0 | 0 | 2228 | 42667 | #N/A | #N/A | #N/A | #N/A
0:00 | 0 | 0 | 0 | 0 | 0 | 0 | 2229 | 42668 | #N/A | #N/A | #N/A | #N/A
0:00 | 0 | 0 | 0 | 0 | 0 | 0 | 2230 | 42669 | #N/A | #N/A | #N/A | #N/A
0:00 | 0 | 0 | 0 | 0 | 0 | 0 | 2231 | 42670 | #N/A | #N/A | #N/A | #N/A
0:00 | 0 | 0 | 0 | 0 | 0 | 0 | 2232 | 42671 | #N/A | #N/A | #N/A | #N/A
0:00 | 0 | 0 | 0 | 0 | 0 | 0 | 2233 | 42672 | #N/A | #N/A | #N/A | #N/A
0:00 | 0 | 0 | 0 | 0 | 0 | 0 | 2234 | 42673 | #N/A | #N/A | #N/A | #N/A
0:00 | 0 | 0 | 0 | 0 | 0 | 0 | 2235 | 42674 | #N/A | #N/A | #N/A | #N/A
0:00 | 0 | 0 | 0 | 0 | 0 | 0 | 2236 | 42675 | #N/A | #N/A | #N/A | #N/A
0:00 | 0 | 0 | 0 | 0 | 0 | 0 | 2237 | 42676 | #N/A | #N/A | #N/A | #N/A
0:00 | 0 | 0 | 0 | 0 | 0 | 0 | 2238 | 42677 | #N/A | #N/A | #N/A | #N/A
0:00 | 0 | 0 | 0 | 0 | 0 | 0 | 2239 | 42678 | #N/A | #N/A | #N/A | #N/A
0:00 | 0 | 0 | 0 | 0 | 0 | 0 | 2240 | 42679 | #N/A | #N/A | #N/A | #N/A
0:00 | 0 | 0 | 0 | 0 | 0 | 0 | 2241 | 42680 | #N/A | #N/A | #N/A | #N/A
0:00 | 0 | 0 | 0 | 0 | 0 | 0 | 2242 | 42681 | #N/A | #N/A | #N/A | #N/A
0:00 | 0 | 0 | 0 | 0 | 0 | 0 | 2243 | 42682 | #N/A | #N/A | #N/A | #N/A
0:00 | 0 | 0 | 0 | 0 | 0 | 0 | 2244 | 42683 | #N/A | #N/A | #N/A | #N/A
0:00 | 0 | 0 | 0 | 0 | 0 | 0 | 2245 | 42684 | #N/A | #N/A | #N/A | #N/A
0:00 | 0 | 0 | 0 | 0 | 0 | 0 | 2246 | 42685 | #N/A | #N/A | #N/A | #N/A
0:00 | 0 | 0 | 0 | 0 | 0 | 0 | 2247 | 42686 | #N/A | #N/A | #N/A | #N/A
0:00 | 0 | 0 | 0 | 0 | 0 | 0 | 2248 | 42687 | #N/A | #N/A | #N/A | #N/A
0:00 | 0 | 0 | 0 | 0 | 0 | 0 | 2249 | 42688 | #N/A | #N/A | #N/A | #N/A
0:00 | 0 | 0 | 0 | 0 | 0 | 0 | 2250 | 42689 | #N/A | #N/A | #N/A | #N/A
0:00 | 0 | 0 | 0 | 0 | 0 | 0 | 2251 | 42690 | #N/A | #N/A | #N/A | #N/A
0:00 | 0 | 0 | 0 | 0 | 0 | 0 | 2252 | 42691 | #N/A | #N/A | #N/A | #N/A
0:00 | 0 | 0 | 0 | 0 | 0 | 0 | 2253 | 42692 | #N/A | #N/A | #N/A | #N/A
0:00 | 0 | 0 | 0 | 0 | 0 | 0 | 2254 | 42693 | #N/A | #N/A | #N/A | #N/A
0:00 | 0 | 0 | 0 | 0 | 0 | 0 | 2255 | 42694 | #N/A | #N/A | #N/A | #N/A
0:00 | 0 | 0 | 0 | 0 | 0 | 0 | 2256 | 42695 | #N/A | #N/A | #N/A | #N/A
0:00 | 0 | 0 | 0 | 0 | 0 | 0 | 2257 | 42696 | #N/A | #N/A | #N/A | #N/A
0:00 | 0 | 0 | 0 | 0 | 0 | 0 | 2258 | 42697 | #N/A | #N/A | #N/A | #N/A
0:00 | 0 | 0 | 0 | 0 | 0 | 0 | 2259 | 42698 | #N/A | #N/A | #N/A | #N/A
0:00 | 0 | 0 | 0 | 0 | 0 | 0 | 2260 | 42699 | #N/A | #N/A | #N/A | #N/A
0:00 | 0 | 0 | 0 | 0 | 0 | 0 | 2261 | 42700 | #N/A | #N/A | #N/A | #N/A
0:00 | 0 | 0 | 0 | 0 | 0 | 0 | 2262 | 42701 | #N/A | #N/A | #N/A | #N/A
0:00 | 0 | 0 | 0 | 0 | 0 | 0 | 2263 | 42702 | #N/A | #N/A | #N/A | #N/A
0:00 | 0 | 0 | 0 | 0 | 0 | 0 | 2264 | 42703 | #N/A | #N/A | #N/A | #N/A
0:00 | 0 | 0 | 0 | 0 | 0 | 0 | 2265 | 42704 | #N/A | #N/A | #N/A | #N/A
0:00 | 0 | 0 | 0 | 0 | 0 | 0 | 2266 | 42705 | #N/A | #N/A | #N/A | #N/A
0:00 | 0 | 0 | 0 | 0 | 0 | 0 | 2267 | 42706 | #N/A | #N/A | #N/A | #N/A
0:00 | 0 | 0 | 0 | 0 | 0 | 0 | 2268 | 42707 | #N/A | #N/A | #N/A | #N/A
0:00 | 0 | 0 | 0 | 0 | 0 | 0 | 2269 | 42708 | #N/A | #N/A | #N/A | #N/A
0:00 | 0 | 0 | 0 | 0 | 0 | 0 | 2270 | 42709 | #N/A | #N/A | #N/A | #N/A
0:00 | 0 | 0 | 0 | 0 | 0 | 0 | 2271 | 42710 | #N/A | #N/A | #N/A | #N/A
0:00 | 0 | 0 | 0 | 0 | 0 | 0 | 2272 | 42711 | #N/A | #N/A | #N/A | #N/A
0:00 | 0 | 0 | 0 | 0 | 0 | 0 | 2273 | 42712 | #N/A | #N/A | #N/A | #N/A
0:00 | 0 | 0 | 0 | 0 | 0 | 0 | 2274 | 42713 | #N/A | #N/A | #N/A | #N/A
0:00 | 0 | 0 | 0 | 0 | 0 | 0 | 2275 | 42714 | #N/A | #N/A | #N/A | #N/A
0:00 | 0 | 0 | 0 | 0 | 0 | 0 | 2276 | 42715 | #N/A | #N/A | #N/A | #N/A
0:00 | 0 | 0 | 0 | 0 | 0 | 0 | 2277 | 42716 | #N/A | #N/A | #N/A | #N/A
0:00 | 0 | 0 | 0 | 0 | 0 | 0 | 2278 | 42717 | #N/A | #N/A | #N/A | #N/A
0:00 | 0 | 0 | 0 | 0 | 0 | 0 | 2279 | 42718 | #N/A | #N/A | #N/A | #N/A
0:00 | 0 | 0 | 0 | 0 | 0 | 0 | 2280 | 42719 | #N/A | #N/A | #N/A | #N/A
0:00 | 0 | 0 | 0 | 0 | 0 | 0 | 2281 | 42720 | #N/A | #N/A | #N/A | #N/A
0:00 | 0 | 0 | 0 | 0 | 0 | 0 | 2282 | 42721 | #N/A | #N/A | #N/A | #N/A
0:00 | 0 | 0 | 0 | 0 | 0 | 0 | 2283 | 42722 | #N/A | #N/A | #N/A | #N/A
0:00 | 0 | 0 | 0 | 0 | 0 | 0 | 2284 | 42723 | #N/A | #N/A | #N/A | #N/A
0:00 | 0 | 0 | 0 | 0 | 0 | 0 | 2285 | 42724 | #N/A | #N/A | #N/A | #N/A
0:00 | 0 | 0 | 0 | 0 | 0 | 0 | 2286 | 42725 | #N/A | #N/A | #N/A | #N/A
0:00 | 0 | 0 | 0 | 0 | 0 | 0 | 2287 | 42726 | #N/A | #N/A | #N/A | #N/A
0:00 | 0 | 0 | 0 | 0 | 0 | 0 | 2288 | 42727 | #N/A | #N/A | #N/A | #N/A
0:00 | 0 | 0 | 0 | 0 | 0 | 0 | 2289 | 42728 | #N/A | #N/A | #N/A | #N/A
0:00 | 0 | 0 | 0 | 0 | 0 | 0 | 2290 | 42729 | #N/A | #N/A | #N/A | #N/A
0:00 | 0 | 0 | 0 | 0 | 0 | 0 | 2291 | 42730 | #N/A | #N/A | #N/A | #N/A
0:00 | 0 | 0 | 0 | 0 | 0 | 0 | 2292 | 42731 | #N/A | #N/A | #N/A | #N/A
0:00 | 0 | 0 | 0 | 0 | 0 | 0 | 2293 | 42732 | #N/A | #N/A | #N/A | #N/A
0:00 | 0 | 0 | 0 | 0 | 0 | 0 | 2294 | 42733 | #N/A | #N/A | #N/A | #N/A
0:00 | 0 | 0 | 0 | 0 | 0 | 0 | 2295 | 42734 | #N/A | #N/A | #N/A | #N/A
0:00 | 0 | 0 | 0 | 0 | 0 | 0 | 2296 | 42735 | #N/A | #N/A | #N/A | #N/A
0:00 | 0 | 0 | 0 | 0 | 0 | 0 | 2297 | 42736 | #N/A | #N/A | #N/A | #N/A
0:00 | 0 | 0 | 0 | 0 | 0 | 0 | 2298 | 42737 | #N/A | #N/A | #N/A | #N/A
0:00 | 0 | 0 | 0 | 0 | 0 | 0 | 2299 | 42738 | #N/A | #N/A | #N/A | #N/A
0:00 | 0 | 0 | 0 | 0 | 0 | 0 | 2300 | 42739 | #N/A | #N/A | #N/A | #N/A
0:00 | 0 | 0 | 0 | 0 | 0 | 0 | 2301 | 42740 | #N/A | #N/A | #N/A | #N/A
0:00 | 0 | 0 | 0 | 0 | 0 | 0 | 2302 | 42741 | #N/A | #N/A | #N/A | #N/A
0:00 | 0 | 0 | 0 | 0 | 0 | 0 | 2303 | 42742 | #N/A | #N/A | #N/A | #N/A
0:00 | 0 | 0 | 0 | 0 | 0 | 0 | 2304 | 42743 | #N/A | #N/A | #N/A | #N/A
0:00 | 0 | 0 | 0 | 0 | 0 | 0 | 2305 | 42744 | #N/A | #N/A | #N/A | #N/A
0:00 | 0 | 0 | 0 | 0 | 0 | 0 | 2306 | 42745 | #N/A | #N/A | #N/A | #N/A
0:00 | 0 | 0 | 0 | 0 | 0 | 0 | 2307 | 42746 | #N/A | #N/A | #N/A | #N/A
0:00 | 0 | 0 | 0 | 0 | 0 | 0 | 2308 | 42747 | #N/A | #N/A | #N/A | #N/A
0:00 | 0 | 0 | 0 | 0 | 0 | 0 | 2309 | 42748 | #N/A | #N/A | #N/A | #N/A
0:00 | 0 | 0 | 0 | 0 | 0 | 0 | 2310 | 42749 | #N/A | #N/A | #N/A | #N/A
0:00 | 0 | 0 | 0 | 0 | 0 | 0 | 2311 | 42750 | #N/A | #N/A | #N/A | #N/A
0:00 | 0 | 0 | 0 | 0 | 0 | 0 | 2312 | 42751 | #N/A | #N/A | #N/A | #N/A
0:00 | 0 | 0 | 0 | 0 | 0 | 0 | 2313 | 42752 | #N/A | #N/A | #N/A | #N/A
0:00 | 0 | 0 | 0 | 0 | 0 | 0 | 2314 | 42753 | #N/A | #N/A | #N/A | #N/A
0:00 | 0 | 0 | 0 | 0 | 0 | 0 | 2315 | 42754 | #N/A | #N/A | #N/A | #N/A
0:00 | 0 | 0 | 0 | 0 | 0 | 0 | 2316 | 42755 | #N/A | #N/A | #N/A | #N/A
0:00 | 0 | 0 | 0 | 0 | 0 | 0 | 2317 | 42756 | #N/A | #N/A | #N/A | #N/A
0:00 | 0 | 0 | 0 | 0 | 0 | 0 | 2318 | 42757 | #N/A | #N/A | #N/A | #N/A
0:00 | 0 | 0 | 0 | 0 | 0 | 0 | 2319 | 42758 | #N/A | #N/A | #N/A | #N/A
0:00 | 0 | 0 | 0 | 0 | 0 | 0 | 2320 | 42759 | #N/A | #N/A | #N/A | #N/A
0:00 | 0 | 0 | 0 | 0 | 0 | 0 | 2321 | 42760 | #N/A | #N/A | #N/A | #N/A
0:00 | 0 | 0 | 0 | 0 | 0 | 0 | 2322 | 42761 | #N/A | #N/A | #N/A | #N/A
0:00 | 0 | 0 | 0 | 0 | 0 | 0 | 2323 | 42762 | #N/A | #N/A | #N/A | #N/A
0:00 | 0 | 0 | 0 | 0 | 0 | 0 | 2324 | 42763 | #N/A | #N/A | #N/A | #N/A
0:00 | 0 | 0 | 0 | 0 | 0 | 0 | 2325 | 42764 | #N/A | #N/A | #N/A | #N/A
0:00 | 0 | 0 | 0 | 0 | 0 | 0 | 2326 | 42765 | #N/A | #N/A | #N/A | #N/A
0:00 | 0 | 0 | 0 | 0 | 0 | 0 | 2327 | 42766 | #N/A | #N/A | #N/A | #N/A
0:00 | 0 | 0 | 0 | 0 | 0 | 0 | 2328 | 42767 | #N/A | #N/A | #N/A | #N/A
0:00 | 0 | 0 | 0 | 0 | 0 | 0 | 2329 | 42768 | #N/A | #N/A | #N/A | #N/A
0:00 | 0 | 0 | 0 | 0 | 0 | 0 | 2330 | 42769 | #N/A | #N/A | #N/A | #N/A
0:00 | 0 | 0 | 0 | 0 | 0 | 0 | 2331 | 42770 | #N/A | #N/A | #N/A | #N/A
0:00 | 0 | 0 | 0 | 0 | 0 | 0 | 2332 | 42771 | #N/A | #N/A | #N/A | #N/A
0:00 | 0 | 0 | 0 | 0 | 0 | 0 | 2333 | 42772 | #N/A | #N/A | #N/A | #N/A
0:00 | 0 | 0 | 0 | 0 | 0 | 0 | 2334 | 42773 | #N/A | #N/A | #N/A | #N/A
0:00 | 0 | 0 | 0 | 0 | 0 | 0 | 2335 | 42774 | #N/A | #N/A | #N/A | #N/A
0:00 | 0 | 0 | 0 | 0 | 0 | 0 | 2336 | 42775 | #N/A | #N/A | #N/A | #N/A
0:00 | 0 | 0 | 0 | 0 | 0 | 0 | 2337 | 42776 | #N/A | #N/A | #N/A | #N/A
0:00 | 0 | 0 | 0 | 0 | 0 | 0 | 2338 | 42777 | #N/A | #N/A | #N/A | #N/A
0:00 | 0 | 0 | 0 | 0 | 0 | 0 | 2339 | 42778 | #N/A | #N/A | #N/A | #N/A
0:00 | 0 | 0 | 0 | 0 | 0 | 0 | 2340 | 42779 | #N/A | #N/A | #N/A | #N/A
0:00 | 0 | 0 | 0 | 0 | 0 | 0 | 2341 | 42780 | #N/A | #N/A | #N/A | #N/A
0:00 | 0 | 0 | 0 | 0 | 0 | 0 | 2342 | 42781 | #N/A | #N/A | #N/A | #N/A
0:00 | 0 | 0 | 0 | 0 | 0 | 0 | 2343 | 42782 | #N/A | #N/A | #N/A | #N/A
0:00 | 0 | 0 | 0 | 0 | 0 | 0 | 2344 | 42783 | #N/A | #N/A | #N/A | #N/A
0:00 | 0 | 0 | 0 | 0 | 0 | 0 | 2345 | 42784 | #N/A | #N/A | #N/A | #N/A
0:00 | 0 | 0 | 0 | 0 | 0 | 0 | 2346 | 42785 | #N/A | #N/A | #N/A | #N/A
0:00 | 0 | 0 | 0 | 0 | 0 | 0 | 2347 | 42786 | #N/A | #N/A | #N/A | #N/A
0:00 | 0 | 0 | 0 | 0 | 0 | 0 | 2348 | 42787 | #N/A | #N/A | #N/A | #N/A
0:00 | 0 | 0 | 0 | 0 | 0 | 0 | 2349 | 42788 | #N/A | #N/A | #N/A | #N/A
0:00 | 0 | 0 | 0 | 0 | 0 | 0 | 2350 | 42789 | #N/A | #N/A | #N/A | #N/A
0:00 | 0 | 0 | 0 | 0 | 0 | 0 | 2351 | 42790 | #N/A | #N/A | #N/A | #N/A
0:00 | 0 | 0 | 0 | 0 | 0 | 0 | 2352 | 42791 | #N/A | #N/A | #N/A | #N/A
0:00 | 0 | 0 | 0 | 0 | 0 | 0 | 2353 | 42792 | #N/A | #N/A | #N/A | #N/A
0:00 | 0 | 0 | 0 | 0 | 0 | 0 | 2354 | 42793 | #N/A | #N/A | #N/A | #N/A
0:00 | 0 | 0 | 0 | 0 | 0 | 0 | 2355 | 42794 | #N/A | #N/A | #N/A | #N/A
0:00 | 0 | 0 | 0 | 0 | 0 | 0 | 2356 | 42795 | #N/A | #N/A | #N/A | #N/A
0:00 | 0 | 0 | 0 | 0 | 0 | 0 | 2357 | 42796 | #N/A | #N/A | #N/A | #N/A
0:00 | 0 | 0 | 0 | 0 | 0 | 0 | 2358 | 42797 | #N/A | #N/A | #N/A | #N/A
0:00 | 0 | 0 | 0 | 0 | 0 | 0 | 2359 | 42798 | #N/A | #N/A | #N/A | #N/A
0:00 | 0 | 0 | 0 | 0 | 0 | 0 | 2360 | 42799 | #N/A | #N/A | #N/A | #N/A
0:00 | 0 | 0 | 0 | 0 | 0 | 0 | 2361 | 42800 | #N/A | #N/A | #N/A | #N/A
0:00 | 0 | 0 | 0 | 0 | 0 | 0 | 2362 | 42801 | #N/A | #N/A | #N/A | #N/A
0:00 | 0 | 0 | 0 | 0 | 0 | 0 | 2363 | 42802 | #N/A | #N/A | #N/A | #N/A
0:00 | 0 | 0 | 0 | 0 | 0 | 0 | 2364 | 42803 | #N/A | #N/A | #N/A | #N/A
0:00 | 0 | 0 | 0 | 0 | 0 | 0 | 2365 | 42804 | #N/A | #N/A | #N/A | #N/A
0:00 | 0 | 0 | 0 | 0 | 0 | 0 | 2366 | 42805 | #N/A | #N/A | #N/A | #N/A
0:00 | 0 | 0 | 0 | 0 | 0 | 0 | 2367 | 42806 | #N/A | #N/A | #N/A | #N/A
0:00 | 0 | 0 | 0 | 0 | 0 | 0 | 2368 | 42807 | #N/A | #N/A | #N/A | #N/A
0:00 | 0 | 0 | 0 | 0 | 0 | 0 | 2369 | 42808 | #N/A | #N/A | #N/A | #N/A
0:00 | 0 | 0 | 0 | 0 | 0 | 0 | 2370 | 42809 | #N/A | #N/A | #N/A | #N/A
0:00 | 0 | 0 | 0 | 0 | 0 | 0 | 2371 | 42810 | #N/A | #N/A | #N/A | #N/A
0:00 | 0 | 0 | 0 | 0 | 0 | 0 | 2372 | 42811 | #N/A | #N/A | #N/A | #N/A
0:00 | 0 | 0 | 0 | 0 | 0 | 0 | 2373 | 42812 | #N/A | #N/A | #N/A | #N/A
0:00 | 0 | 0 | 0 | 0 | 0 | 0 | 2374 | 42813 | #N/A | #N/A | #N/A | #N/A
0:00 | 0 | 0 | 0 | 0 | 0 | 0 | 2375 | 42814 | #N/A | #N/A | #N/A | #N/A
0:00 | 0 | 0 | 0 | 0 | 0 | 0 | 2376 | 42815 | #N/A | #N/A | #N/A | #N/A
0:00 | 0 | 0 | 0 | 0 | 0 | 0 | 2377 | 42816 | #N/A | #N/A | #N/A | #N/A
0:00 | 0 | 0 | 0 | 0 | 0 | 0 | 2378 | 42817 | #N/A | #N/A | #N/A | #N/A
0:00 | 0 | 0 | 0 | 0 | 0 | 0 | 2379 | 42818 | #N/A | #N/A | #N/A | #N/A
0:00 | 0 | 0 | 0 | 0 | 0 | 0 | 2380 | 42819 | #N/A | #N/A | #N/A | #N/A
0:00 | 0 | 0 | 0 | 0 | 0 | 0 | 2381 | 42820 | #N/A | #N/A | #N/A | #N/A
0:00 | 0 | 0 | 0 | 0 | 0 | 0 | 2382 | 42821 | #N/A | #N/A | #N/A | #N/A
0:00 | 0 | 0 | 0 | 0 | 0 | 0 | 2383 | 42822 | #N/A | #N/A | #N/A | #N/A
0:00 | 0 | 0 | 0 | 0 | 0 | 0 | 2384 | 42823 | #N/A | #N/A | #N/A | #N/A
0:00 | 0 | 0 | 0 | 0 | 0 | 0 | 2385 | 42824 | #N/A | #N/A | #N/A | #N/A
0:00 | 0 | 0 | 0 | 0 | 0 | 0 | 2386 | 42825 | #N/A | #N/A | #N/A | #N/A
0:00 | 0 | 0 | 0 | 0 | 0 | 0 | 2387 | 42826 | #N/A | #N/A | #N/A | #N/A
0:00 | 0 | 0 | 0 | 0 | 0 | 0 | 2388 | 42827 | #N/A | #N/A | #N/A | #N/A
0:00 | 0 | 0 | 0 | 0 | 0 | 0 | 2389 | 42828 | #N/A | #N/A | #N/A | #N/A
0:00 | 0 | 0 | 0 | 0 | 0 | 0 | 2390 | 42829 | #N/A | #N/A | #N/A | #N/A
0:00 | 0 | 0 | 0 | 0 | 0 | 0 | 2391 | 42830 | #N/A | #N/A | #N/A | #N/A
0:00 | 0 | 0 | 0 | 0 | 0 | 0 | 2392 | 42831 | #N/A | #N/A | #N/A | #N/A
0:00 | 0 | 0 | 0 | 0 | 0 | 0 | 2393 | 42832 | #N/A | #N/A | #N/A | #N/A
0:00 | 0 | 0 | 0 | 0 | 0 | 0 | 2394 | 42833 | #N/A | #N/A | #N/A | #N/A
0:00 | 0 | 0 | 0 | 0 | 0 | 0 | 2395 | 42834 | #N/A | #N/A | #N/A | #N/A
0:00 | 0 | 0 | 0 | 0 | 0 | 0 | 2396 | 42835 | #N/A | #N/A | #N/A | #N/A
0:00 | 0 | 0 | 0 | 0 | 0 | 0 | 2397 | 42836 | #N/A | #N/A | #N/A | #N/A
0:00 | 0 | 0 | 0 | 0 | 0 | 0 | 2398 | 42837 | #N/A | #N/A | #N/A | #N/A
0:00 | 0 | 0 | 0 | 0 | 0 | 0 | 2399 | 42838 | #N/A | #N/A | #N/A | #N/A
0:00 | 0 | 0 | 0 | 0 | 0 | 0 | 2400 | 42839 | #N/A | #N/A | #N/A | #N/A
0:00 | 0 | 0 | 0 | 0 | 0 | 0 | 2401 | 42840 | #N/A | #N/A | #N/A | #N/A
0:00 | 0 | 0 | 0 | 0 | 0 | 0 | 2402 | 42841 | #N/A | #N/A | #N/A | #N/A
0:00 | 0 | 0 | 0 | 0 | 0 | 0 | 2403 | 42842 | #N/A | #N/A | #N/A | #N/A
0:00 | 0 | 0 | 0 | 0 | 0 | 0 | 2404 | 42843 | #N/A | #N/A | #N/A | #N/A
0:00 | 0 | 0 | 0 | 0 | 0 | 0 | 2405 | 42844 | #N/A | #N/A | #N/A | #N/A
0:00 | 0 | 0 | 0 | 0 | 0 | 0 | 2406 | 42845 | #N/A | #N/A | #N/A | #N/A
0:00 | 0 | 0 | 0 | 0 | 0 | 0 | 2407 | 42846 | #N/A | #N/A | #N/A | #N/A
0:00 | 0 | 0 | 0 | 0 | 0 | 0 | 2408 | 42847 | #N/A | #N/A | #N/A | #N/A
0:00 | 0 | 0 | 0 | 0 | 0 | 0 | 2409 | 42848 | #N/A | #N/A | #N/A | #N/A
0:00 | 0 | 0 | 0 | 0 | 0 | 0 | 2410 | 42849 | #N/A | #N/A | #N/A | #N/A
0:00 | 0 | 0 | 0 | 0 | 0 | 0 | 2411 | 42850 | #N/A | #N/A | #N/A | #N/A
0:00 | 0 | 0 | 0 | 0 | 0 | 0 | 2412 | 42851 | #N/A | #N/A | #N/A | #N/A
0:00 | 0 | 0 | 0 | 0 | 0 | 0 | 2413 | 42852 | #N/A | #N/A | #N/A | #N/A
0:00 | 0 | 0 | 0 | 0 | 0 | 0 | 2414 | 42853 | #N/A | #N/A | #N/A | #N/A
0:00 | 0 | 0 | 0 | 0 | 0 | 0 | 2415 | 42854 | #N/A | #N/A | #N/A | #N/A
0:00 | 0 | 0 | 0 | 0 | 0 | 0 | 2416 | 42855 | #N/A | #N/A | #N/A | #N/A
0:00 | 0 | 0 | 0 | 0 | 0 | 0 | 2417 | 42856 | #N/A | #N/A | #N/A | #N/A
0:00 | 0 | 0 | 0 | 0 | 0 | 0 | 2418 | 42857 | #N/A | #N/A | #N/A | #N/A
0:00 | 0 | 0 | 0 | 0 | 0 | 0 | 2419 | 42858 | #N/A | #N/A | #N/A | #N/A
0:00 | 0 | 0 | 0 | 0 | 0 | 0 | 2420 | 42859 | #N/A | #N/A | #N/A | #N/A
0:00 | 0 | 0 | 0 | 0 | 0 | 0 | 2421 | 42860 | #N/A | #N/A | #N/A | #N/A
0:00 | 0 | 0 | 0 | 0 | 0 | 0 | 2422 | 42861 | #N/A | #N/A | #N/A | #N/A
0:00 | 0 | 0 | 0 | 0 | 0 | 0 | 2423 | 42862 | #N/A | #N/A | #N/A | #N/A
0:00 | 0 | 0 | 0 | 0 | 0 | 0 | 2424 | 42863 | #N/A | #N/A | #N/A | #N/A
0:00 | 0 | 0 | 0 | 0 | 0 | 0 | 2425 | 42864 | #N/A | #N/A | #N/A | #N/A
0:00 | 0 | 0 | 0 | 0 | 0 | 0 | 2426 | 42865 | #N/A | #N/A | #N/A | #N/A
0:00 | 0 | 0 | 0 | 0 | 0 | 0 | 2427 | 42866 | #N/A | #N/A | #N/A | #N/A
0:00 | 0 | 0 | 0 | 0 | 0 | 0 | 2428 | 42867 | #N/A | #N/A | #N/A | #N/A
0:00 | 0 | 0 | 0 | 0 | 0 | 0 | 2429 | 42868 | #N/A | #N/A | #N/A | #N/A
0:00 | 0 | 0 | 0 | 0 | 0 | 0 | 2430 | 42869 | #N/A | #N/A | #N/A | #N/A
0:00 | 0 | 0 | 0 | 0 | 0 | 0 | 2431 | 42870 | #N/A | #N/A | #N/A | #N/A
0:00 | 0 | 0 | 0 | 0 | 0 | 0 | 2432 | 42871 | #N/A | #N/A | #N/A | #N/A
0:00 | 0 | 0 | 0 | 0 | 0 | 0 | 2433 | 42872 | #N/A | #N/A | #N/A | #N/A
0:00 | 0 | 0 | 0 | 0 | 0 | 0 | 2434 | 42873 | #N/A | #N/A | #N/A | #N/A
0:00 | 0 | 0 | 0 | 0 | 0 | 0 | 2435 | 42874 | #N/A | #N/A | #N/A | #N/A
0:00 | 0 | 0 | 0 | 0 | 0 | 0 | 2436 | 42875 | #N/A | #N/A | #N/A | #N/A
0:00 | 0 | 0 | 0 | 0 | 0 | 0 | 2437 | 42876 | #N/A | #N/A | #N/A | #N/A
0:00 | 0 | 0 | 0 | 0 | 0 | 0 | 2438 | 42877 | #N/A | #N/A | #N/A | #N/A
0:00 | 0 | 0 | 0 | 0 | 0 | 0 | 2439 | 42878 | #N/A | #N/A | #N/A | #N/A
0:00 | 0 | 0 | 0 | 0 | 0 | 0 | 2440 | 42879 | #N/A | #N/A | #N/A | #N/A
0:00 | 0 | 0 | 0 | 0 | 0 | 0 | 2441 | 42880 | #N/A | #N/A | #N/A | #N/A
0:00 | 0 | 0 | 0 | 0 | 0 | 0 | 2442 | 42881 | #N/A | #N/A | #N/A | #N/A
0:00 | 0 | 0 | 0 | 0 | 0 | 0 | 2443 | 42882 | #N/A | #N/A | #N/A | #N/A
0:00 | 0 | 0 | 0 | 0 | 0 | 0 | 2444 | 42883 | #N/A | #N/A | #N/A | #N/A
0:00 | 0 | 0 | 0 | 0 | 0 | 0 | 2445 | 42884 | #N/A | #N/A | #N/A | #N/A
0:00 | 0 | 0 | 0 | 0 | 0 | 0 | 2446 | 42885 | #N/A | #N/A | #N/A | #N/A
0:00 | 0 | 0 | 0 | 0 | 0 | 0 | 2447 | 42886 | #N/A | #N/A | #N/A | #N/A
0:00 | 0 | 0 | 0 | 0 | 0 | 0 | 2448 | 42887 | #N/A | #N/A | #N/A | #N/A
0:00 | 0 | 0 | 0 | 0 | 0 | 0 | 2449 | 42888 | #N/A | #N/A | #N/A | #N/A
0:00 | 0 | 0 | 0 | 0 | 0 | 0 | 2450 | 42889 | #N/A | #N/A | #N/A | #N/A
0:00 | 0 | 0 | 0 | 0 | 0 | 0 | 2451 | 42890 | #N/A | #N/A | #N/A | #N/A
0:00 | 0 | 0 | 0 | 0 | 0 | 0 | 2452 | 42891 | #N/A | #N/A | #N/A | #N/A
0:00 | 0 | 0 | 0 | 0 | 0 | 0 | 2453 | 42892 | #N/A | #N/A | #N/A | #N/A
0:00 | 0 | 0 | 0 | 0 | 0 | 0 | 2454 | 42893 | #N/A | #N/A | #N/A | #N/A
0:00 | 0 | 0 | 0 | 0 | 0 | 0 | 2455 | 42894 | #N/A | #N/A | #N/A | #N/A
0:00 | 0 | 0 | 0 | 0 | 0 | 0 | 2456 | 42895 | #N/A | #N/A | #N/A | #N/A
0:00 | 0 | 0 | 0 | 0 | 0 | 0 | 2457 | 42896 | #N/A | #N/A | #N/A | #N/A
0:00 | 0 | 0 | 0 | 0 | 0 | 0 | 2458 | 42897 | #N/A | #N/A | #N/A | #N/A
0:00 | 0 | 0 | 0 | 0 | 0 | 0 | 2459 | 42898 | #N/A | #N/A | #N/A | #N/A
0:00 | 0 | 0 | 0 | 0 | 0 | 0 | 2460 | 42899 | #N/A | #N/A | #N/A | #N/A
0:00 | 0 | 0 | 0 | 0 | 0 | 0 | 2461 | 42900 | #N/A | #N/A | #N/A | #N/A
0:00 | 0 | 0 | 0 | 0 | 0 | 0 | 2462 | 42901 | #N/A | #N/A | #N/A | #N/A
0:00 | 0 | 0 | 0 | 0 | 0 | 0 | 2463 | 42902 | #N/A | #N/A | #N/A | #N/A
0:00 | 0 | 0 | 0 | 0 | 0 | 0 | 2464 | 42903 | #N/A | #N/A | #N/A | #N/A
0:00 | 0 | 0 | 0 | 0 | 0 | 0 | 2465 | 42904 | #N/A | #N/A | #N/A | #N/A
0:00 | 0 | 0 | 0 | 0 | 0 | 0 | 2466 | 42905 | #N/A | #N/A | #N/A | #N/A
0:00 | 0 | 0 | 0 | 0 | 0 | 0 | 2467 | 42906 | #N/A | #N/A | #N/A | #N/A
0:00 | 0 | 0 | 0 | 0 | 0 | 0 | 2468 | 42907 | #N/A | #N/A | #N/A | #N/A
0:00 | 0 | 0 | 0 | 0 | 0 | 0 | 2469 | 42908 | #N/A | #N/A | #N/A | #N/A
0:00 | 0 | 0 | 0 | 0 | 0 | 0 | 2470 | 42909 | #N/A | #N/A | #N/A | #N/A
0:00 | 0 | 0 | 0 | 0 | 0 | 0 | 2471 | 42910 | #N/A | #N/A | #N/A | #N/A
0:00 | 0 | 0 | 0 | 0 | 0 | 0 | 2472 | 42911 | #N/A | #N/A | #N/A | #N/A
0:00 | 0 | 0 | 0 | 0 | 0 | 0 | 2473 | 42912 | #N/A | #N/A | #N/A | #N/A
0:00 | 0 | 0 | 0 | 0 | 0 | 0 | 2474 | 42913 | #N/A | #N/A | #N/A | #N/A
0:00 | 0 | 0 | 0 | 0 | 0 | 0 | 2475 | 42914 | #N/A | #N/A | #N/A | #N/A
0:00 | 0 | 0 | 0 | 0 | 0 | 0 | 2476 | 42915 | #N/A | #N/A | #N/A | #N/A
0:00 | 0 | 0 | 0 | 0 | 0 | 0 | 2477 | 42916 | #N/A | #N/A | #N/A | #N/A
0:00 | 0 | 0 | 0 | 0 | 0 | 0 | 2478 | 42917 | #N/A | #N/A | #N/A | #N/A
0:00 | 0 | 0 | 0 | 0 | 0 | 0 | 2479 | 42918 | #N/A | #N/A | #N/A | #N/A
0:00 | 0 | 0 | 0 | 0 | 0 | 0 | 2480 | 42919 | #N/A | #N/A | #N/A | #N/A
0:00 | 0 | 0 | 0 | 0 | 0 | 0 | 2481 | 42920 | #N/A | #N/A | #N/A | #N/A
0:00 | 0 | 0 | 0 | 0 | 0 | 0 | 2482 | 42921 | #N/A | #N/A | #N/A | #N/A
0:00 | 0 | 0 | 0 | 0 | 0 | 0 | 2483 | 42922 | #N/A | #N/A | #N/A | #N/A
0:00 | 0 | 0 | 0 | 0 | 0 | 0 | 2484 | 42923 | #N/A | #N/A | #N/A | #N/A
0:00 | 0 | 0 | 0 | 0 | 0 | 0 | 2485 | 42924 | #N/A | #N/A | #N/A | #N/A
0:00 | 0 | 0 | 0 | 0 | 0 | 0 | 2486 | 42925 | #N/A | #N/A | #N/A | #N/A
0:00 | 0 | 0 | 0 | 0 | 0 | 0 | 2487 | 42926 | #N/A | #N/A | #N/A | #N/A
0:00 | 0 | 0 | 0 | 0 | 0 | 0 | 2488 | 42927 | #N/A | #N/A | #N/A | #N/A
0:00 | 0 | 0 | 0 | 0 | 0 | 0 | 2489 | 42928 | #N/A | #N/A | #N/A | #N/A
0:00 | 0 | 0 | 0 | 0 | 0 | 0 | 2490 | 42929 | #N/A | #N/A | #N/A | #N/A
0:00 | 0 | 0 | 0 | 0 | 0 | 0 | 2491 | 42930 | #N/A | #N/A | #N/A | #N/A
0:00 | 0 | 0 | 0 | 0 | 0 | 0 | 2492 | 42931 | #N/A | #N/A | #N/A | #N/A
0:00 | 0 | 0 | 0 | 0 | 0 | 0 | 2493 | 42932 | #N/A | #N/A | #N/A | #N/A
0:00 | 0 | 0 | 0 | 0 | 0 | 0 | 2494 | 42933 | #N/A | #N/A | #N/A | #N/A
0:00 | 0 | 0 | 0 | 0 | 0 | 0 | 2495 | 42934 | #N/A | #N/A | #N/A | #N/A
0:00 | 0 | 0 | 0 | 0 | 0 | 0 | 2496 | 42935 | #N/A | #N/A | #N/A | #N/A
0:00 | 0 | 0 | 0 | 0 | 0 | 0 | 2497 | 42936 | #N/A | #N/A | #N/A | #N/A
0:00 | 0 | 0 | 0 | 0 | 0 | 0 | 2498 | 42937 | #N/A | #N/A | #N/A | #N/A
0:00 | 0 | 0 | 0 | 0 | 0 | 0 | 2499 | 42938 | #N/A | #N/A | #N/A | #N/A
0:00 | 0 | 0 | 0 | 0 | 0 | 0 | 2500 | 42939 | #N/A | #N/A | #N/A | #N/A
0:00 | 0 | 0 | 0 | 0 | 0 | 0 | 2501 | 42940 | #N/A | #N/A | #N/A | #N/A
0:00 | 0 | 0 | 0 | 0 | 0 | 0 | 2502 | 42941 | #N/A | #N/A | #N/A | #N/A
0:00 | 0 | 0 | 0 | 0 | 0 | 0 | 2503 | 42942 | #N/A | #N/A | #N/A | #N/A
0:00 | 0 | 0 | 0 | 0 | 0 | 0 | 2504 | 42943 | #N/A | #N/A | #N/A | #N/A
0:00 | 0 | 0 | 0 | 0 | 0 | 0 | 2505 | 42944 | #N/A | #N/A | #N/A | #N/A
0:00 | 0 | 0 | 0 | 0 | 0 | 0 | 2506 | 42945 | #N/A | #N/A | #N/A | #N/A
0:00 | 0 | 0 | 0 | 0 | 0 | 0 | 2507 | 42946 | #N/A | #N/A | #N/A | #N/A
0:00 | 0 | 0 | 0 | 0 | 0 | 0 | 2508 | 42947 | #N/A | #N/A | #N/A | #N/A
0:00 | 0 | 0 | 0 | 0 | 0 | 0 | 2509 | 42948 | #N/A | #N/A | #N/A | #N/A
0:00 | 0 | 0 | 0 | 0 | 0 | 0 | 2510 | 42949 | #N/A | #N/A | #N/A | #N/A
0:00 | 0 | 0 | 0 | 0 | 0 | 0 | 2511 | 42950 | #N/A | #N/A | #N/A | #N/A
0:00 | 0 | 0 | 0 | 0 | 0 | 0 | 2512 | 42951 | #N/A | #N/A | #N/A | #N/A
0:00 | 0 | 0 | 0 | 0 | 0 | 0 | 2513 | 42952 | #N/A | #N/A | #N/A | #N/A
0:00 | 0 | 0 | 0 | 0 | 0 | 0 | 2514 | 42953 | #N/A | #N/A | #N/A | #N/A
0:00 | 0 | 0 | 0 | 0 | 0 | 0 | 2515 | 42954 | #N/A | #N/A | #N/A | #N/A
0:00 | 0 | 0 | 0 | 0 | 0 | 0 | 2516 | 42955 | #N/A | #N/A | #N/A | #N/A
0:00 | 0 | 0 | 0 | 0 | 0 | 0 | 2517 | 42956 | #N/A | #N/A | #N/A | #N/A
0:00 | 0 | 0 | 0 | 0 | 0 | 0 | 2518 | 42957 | #N/A | #N/A | #N/A | #N/A
0:00 | 0 | 0 | 0 | 0 | 0 | 0 | 2519 | 42958 | #N/A | #N/A | #N/A | #N/A
0:00 | 0 | 0 | 0 | 0 | 0 | 0 | 2520 | 42959 | #N/A | #N/A | #N/A | #N/A
0:00 | 0 | 0 | 0 | 0 | 0 | 0 | 2521 | 42960 | #N/A | #N/A | #N/A | #N/A
0:00 | 0 | 0 | 0 | 0 | 0 | 0 | 2522 | 42961 | #N/A | #N/A | #N/A | #N/A
0:00 | 0 | 0 | 0 | 0 | 0 | 0 | 2523 | 42962 | #N/A | #N/A | #N/A | #N/A
0:00 | 0 | 0 | 0 | 0 | 0 | 0 | 2524 | 42963 | #N/A | #N/A | #N/A | #N/A
0:00 | 0 | 0 | 0 | 0 | 0 | 0 | 2525 | 42964 | #N/A | #N/A | #N/A | #N/A
0:00 | 0 | 0 | 0 | 0 | 0 | 0 | 2526 | 42965 | #N/A | #N/A | #N/A | #N/A
0:00 | 0 | 0 | 0 | 0 | 0 | 0 | 2527 | 42966 | #N/A | #N/A | #N/A | #N/A
0:00 | 0 | 0 | 0 | 0 | 0 | 0 | 2528 | 42967 | #N/A | #N/A | #N/A | #N/A
0:00 | 0 | 0 | 0 | 0 | 0 | 0 | 2529 | 42968 | #N/A | #N/A | #N/A | #N/A
0:00 | 0 | 0 | 0 | 0 | 0 | 0 | 2530 | 42969 | #N/A | #N/A | #N/A | #N/A
0:00 | 0 | 0 | 0 | 0 | 0 | 0 | 2531 | 42970 | #N/A | #N/A | #N/A | #N/A
0:00 | 0 | 0 | 0 | 0 | 0 | 0 | 2532 | 42971 | #N/A | #N/A | #N/A | #N/A
0:00 | 0 | 0 | 0 | 0 | 0 | 0 | 2533 | 42972 | #N/A | #N/A | #N/A | #N/A
0:00 | 0 | 0 | 0 | 0 | 0 | 0 | 2534 | 42973 | #N/A | #N/A | #N/A | #N/A
0:00 | 0 | 0 | 0 | 0 | 0 | 0 | 2535 | 42974 | #N/A | #N/A | #N/A | #N/A
0:00 | 0 | 0 | 0 | 0 | 0 | 0 | 2536 | 42975 | #N/A | #N/A | #N/A | #N/A
0:00 | 0 | 0 | 0 | 0 | 0 | 0 | 2537 | 42976 | #N/A | #N/A | #N/A | #N/A
0:00 | 0 | 0 | 0 | 0 | 0 | 0 | 2538 | 42977 | #N/A | #N/A | #N/A | #N/A
0:00 | 0 | 0 | 0 | 0 | 0 | 0 | 2539 | 42978 | #N/A | #N/A | #N/A | #N/A
0:00 | 0 | 0 | 0 | 0 | 0 | 0 | 2540 | 42979 | #N/A | #N/A | #N/A | #N/A
0:00 | 0 | 0 | 0 | 0 | 0 | 0 | 2541 | 42980 | #N/A | #N/A | #N/A | #N/A
0:00 | 0 | 0 | 0 | 0 | 0 | 0 | 2542 | 42981 | #N/A | #N/A | #N/A | #N/A
0:00 | 0 | 0 | 0 | 0 | 0 | 0 | 2543 | 42982 | #N/A | #N/A | #N/A | #N/A
0:00 | 0 | 0 | 0 | 0 | 0 | 0 | 2544 | 42983 | #N/A | #N/A | #N/A | #N/A
0:00 | 0 | 0 | 0 | 0 | 0 | 0 | 2545 | 42984 | #N/A | #N/A | #N/A | #N/A
0:00 | 0 | 0 | 0 | 0 | 0 | 0 | 2546 | 42985 | #N/A | #N/A | #N/A | #N/A
0:00 | 0 | 0 | 0 | 0 | 0 | 0 | 2547 | 42986 | #N/A | #N/A | #N/A | #N/A
0:00 | 0 | 0 | 0 | 0 | 0 | 0 | 2548 | 42987 | #N/A | #N/A | #N/A | #N/A
0:00 | 0 | 0 | 0 | 0 | 0 | 0 | 2549 | 42988 | #N/A | #N/A | #N/A | #N/A
0:00 | 0 | 0 | 0 | 0 | 0 | 0 | 2550 | 42989 | #N/A | #N/A | #N/A | #N/A
0:00 | 0 | 0 | 0 | 0 | 0 | 0 | 2551 | 42990 | #N/A | #N/A | #N/A | #N/A
0:00 | 0 | 0 | 0 | 0 | 0 | 0 | 2552 | 42991 | #N/A | #N/A | #N/A | #N/A
0:00 | 0 | 0 | 0 | 0 | 0 | 0 | 2553 | 42992 | #N/A | #N/A | #N/A | #N/A
0:00 | 0 | 0 | 0 | 0 | 0 | 0 | 2554 | 42993 | #N/A | #N/A | #N/A | #N/A
0:00 | 0 | 0 | 0 | 0 | 0 | 0 | 2555 | 42994 | #N/A | #N/A | #N/A | #N/A
0:00 | 0 | 0 | 0 | 0 | 0 | 0 | 2556 | 42995 | #N/A | #N/A | #N/A | #N/A
0:00 | 0 | 0 | 0 | 0 | 0 | 0 | 2557 | 42996 | #N/A | #N/A | #N/A | #N/A
0:00 | 0 | 0 | 0 | 0 | 0 | 0 | 2558 | 42997 | #N/A | #N/A | #N/A | #N/A
0:00 | 0 | 0 | 0 | 0 | 0 | 0 | 2559 | 42998 | #N/A | #N/A | #N/A | #N/A
0:00 | 0 | 0 | 0 | 0 | 0 | 0 | 2560 | 42999 | #N/A | #N/A | #N/A | #N/A
0:00 | 0 | 0 | 0 | 0 | 0 | 0 | 2561 | 43000 | #N/A | #N/A | #N/A | #N/A
0:00 | 0 | 0 | 0 | 0 | 0 | 0 | 2562 | 43001 | #N/A | #N/A | #N/A | #N/A
0:00 | 0 | 0 | 0 | 0 | 0 | 0 | 2563 | 43002 | #N/A | #N/A | #N/A | #N/A
0:00 | 0 | 0 | 0 | 0 | 0 | 0 | 2564 | 43003 | #N/A | #N/A | #N/A | #N/A
0:00 | 0 | 0 | 0 | 0 | 0 | 0 | 2565 | 43004 | #N/A | #N/A | #N/A | #N/A
0:00 | 0 | 0 | 0 | 0 | 0 | 0 | 2566 | 43005 | #N/A | #N/A | #N/A | #N/A
0:00 | 0 | 0 | 0 | 0 | 0 | 0 | 2567 | 43006 | #N/A | #N/A | #N/A | #N/A
0:00 | 0 | 0 | 0 | 0 | 0 | 0 | 2568 | 43007 | #N/A | #N/A | #N/A | #N/A
0:00 | 0 | 0 | 0 | 0 | 0 | 0 | 2569 | 43008 | #N/A | #N/A | #N/A | #N/A
0:00 | 0 | 0 | 0 | 0 | 0 | 0 | 2570 | 43009 | #N/A | #N/A | #N/A | #N/A
0:00 | 0 | 0 | 0 | 0 | 0 | 0 | 2571 | 43010 | #N/A | #N/A | #N/A | #N/A
0:00 | 0 | 0 | 0 | 0 | 0 | 0 | 2572 | 43011 | #N/A | #N/A | #N/A | #N/A
0:00 | 0 | 0 | 0 | 0 | 0 | 0 | 2573 | 43012 | #N/A | #N/A | #N/A | #N/A
0:00 | 0 | 0 | 0 | 0 | 0 | 0 | 2574 | 43013 | #N/A | #N/A | #N/A | #N/A
0:00 | 0 | 0 | 0 | 0 | 0 | 0 | 2575 | 43014 | #N/A | #N/A | #N/A | #N/A
0:00 | 0 | 0 | 0 | 0 | 0 | 0 | 2576 | 43015 | #N/A | #N/A | #N/A | #N/A
0:00 | 0 | 0 | 0 | 0 | 0 | 0 | 2577 | 43016 | #N/A | #N/A | #N/A | #N/A
0:00 | 0 | 0 | 0 | 0 | 0 | 0 | 2578 | 43017 | #N/A | #N/A | #N/A | #N/A
0:00 | 0 | 0 | 0 | 0 | 0 | 0 | 2579 | 43018 | #N/A | #N/A | #N/A | #N/A
0:00 | 0 | 0 | 0 | 0 | 0 | 0 | 2580 | 43019 | #N/A | #N/A | #N/A | #N/A
0:00 | 0 | 0 | 0 | 0 | 0 | 0 | 2581 | 43020 | #N/A | #N/A | #N/A | #N/A
0:00 | 0 | 0 | 0 | 0 | 0 | 0 | 2582 | 43021 | #N/A | #N/A | #N/A | #N/A
0:00 | 0 | 0 | 0 | 0 | 0 | 0 | 2583 | 43022 | #N/A | #N/A | #N/A | #N/A
0:00 | 0 | 0 | 0 | 0 | 0 | 0 | 2584 | 43023 | #N/A | #N/A | #N/A | #N/A
0:00 | 0 | 0 | 0 | 0 | 0 | 0 | 2585 | 43024 | #N/A | #N/A | #N/A | #N/A
0:00 | 0 | 0 | 0 | 0 | 0 | 0 | 2586 | 43025 | #N/A | #N/A | #N/A | #N/A
0:00 | 0 | 0 | 0 | 0 | 0 | 0 | 2587 | 43026 | #N/A | #N/A | #N/A | #N/A
0:00 | 0 | 0 | 0 | 0 | 0 | 0 | 2588 | 43027 | #N/A | #N/A | #N/A | #N/A
0:00 | 0 | 0 | 0 | 0 | 0 | 0 | 2589 | 43028 | #N/A | #N/A | #N/A | #N/A
0:00 | 0 | 0 | 0 | 0 | 0 | 0 | 2590 | 43029 | #N/A | #N/A | #N/A | #N/A
0:00 | 0 | 0 | 0 | 0 | 0 | 0 | 2591 | 43030 | #N/A | #N/A | #N/A | #N/A
0:00 | 0 | 0 | 0 | 0 | 0 | 0 | 2592 | 43031 | #N/A | #N/A | #N/A | #N/A
0:00 | 0 | 0 | 0 | 0 | 0 | 0 | 2593 | 43032 | #N/A | #N/A | #N/A | #N/A
0:00 | 0 | 0 | 0 | 0 | 0 | 0 | 2594 | 43033 | #N/A | #N/A | #N/A | #N/A
0:00 | 0 | 0 | 0 | 0 | 0 | 0 | 2595 | 43034 | #N/A | #N/A | #N/A | #N/A
0:00 | 0 | 0 | 0 | 0 | 0 | 0 | 2596 | 43035 | #N/A | #N/A | #N/A | #N/A
0:00 | 0 | 0 | 0 | 0 | 0 | 0 | 2597 | 43036 | #N/A | #N/A | #N/A | #N/A
0:00 | 0 | 0 | 0 | 0 | 0 | 0 | 2598 | 43037 | #N/A | #N/A | #N/A | #N/A
0:00 | 0 | 0 | 0 | 0 | 0 | 0 | 2599 | 43038 | #N/A | #N/A | #N/A | #N/A
0:00 | 0 | 0 | 0 | 0 | 0 | 0 | 2600 | 43039 | #N/A | #N/A | #N/A | #N/A
0:00 | 0 | 0 | 0 | 0 | 0 | 0 | 2601 | 43040 | #N/A | #N/A | #N/A | #N/A
0:00 | 0 | 0 | 0 | 0 | 0 | 0 | 2602 | 43041 | #N/A | #N/A | #N/A | #N/A
0:00 | 0 | 0 | 0 | 0 | 0 | 0 | 2603 | 43042 | #N/A | #N/A | #N/A | #N/A
0:00 | 0 | 0 | 0 | 0 | 0 | 0 | 2604 | 43043 | #N/A | #N/A | #N/A | #N/A
0:00 | 0 | 0 | 0 | 0 | 0 | 0 | 2605 | 43044 | #N/A | #N/A | #N/A | #N/A
0:00 | 0 | 0 | 0 | 0 | 0 | 0 | 2606 | 43045 | #N/A | #N/A | #N/A | #N/A
0:00 | 0 | 0 | 0 | 0 | 0 | 0 | 2607 | 43046 | #N/A | #N/A | #N/A | #N/A
0:00 | 0 | 0 | 0 | 0 | 0 | 0 | 2608 | 43047 | #N/A | #N/A | #N/A | #N/A
0:00 | 0 | 0 | 0 | 0 | 0 | 0 | 2609 | 43048 | #N/A | #N/A | #N/A | #N/A
0:00 | 0 | 0 | 0 | 0 | 0 | 0 | 2610 | 43049 | #N/A | #N/A | #N/A | #N/A
0:00 | 0 | 0 | 0 | 0 | 0 | 0 | 2611 | 43050 | #N/A | #N/A | #N/A | #N/A
0:00 | 0 | 0 | 0 | 0 | 0 | 0 | 2612 | 43051 | #N/A | #N/A | #N/A | #N/A
0:00 | 0 | 0 | 0 | 0 | 0 | 0 | 2613 | 43052 | #N/A | #N/A | #N/A | #N/A
0:00 | 0 | 0 | 0 | 0 | 0 | 0 | 2614 | 43053 | #N/A | #N/A | #N/A | #N/A
0:00 | 0 | 0 | 0 | 0 | 0 | 0 | 2615 | 43054 | #N/A | #N/A | #N/A | #N/A
0:00 | 0 | 0 | 0 | 0 | 0 | 0 | 2616 | 43055 | #N/A | #N/A | #N/A | #N/A
0:00 | 0 | 0 | 0 | 0 | 0 | 0 | 2617 | 43056 | #N/A | #N/A | #N/A | #N/A
0:00 | 0 | 0 | 0 | 0 | 0 | 0 | 2618 | 43057 | #N/A | #N/A | #N/A | #N/A
0:00 | 0 | 0 | 0 | 0 | 0 | 0 | 2619 | 43058 | #N/A | #N/A | #N/A | #N/A
0:00 | 0 | 0 | 0 | 0 | 0 | 0 | 2620 | 43059 | #N/A | #N/A | #N/A | #N/A
0:00 | 0 | 0 | 0 | 0 | 0 | 0 | 2621 | 43060 | #N/A | #N/A | #N/A | #N/A
0:00 | 0 | 0 | 0 | 0 | 0 | 0 | 2622 | 43061 | #N/A | #N/A | #N/A | #N/A
0:00 | 0 | 0 | 0 | 0 | 0 | 0 | 2623 | 43062 | #N/A | #N/A | #N/A | #N/A
0:00 | 0 | 0 | 0 | 0 | 0 | 0 | 2624 | 43063 | #N/A | #N/A | #N/A | #N/A
0:00 | 0 | 0 | 0 | 0 | 0 | 0 | 2625 | 43064 | #N/A | #N/A | #N/A | #N/A
0:00 | 0 | 0 | 0 | 0 | 0 | 0 | 2626 | 43065 | #N/A | #N/A | #N/A | #N/A
0:00 | 0 | 0 | 0 | 0 | 0 | 0 | 2627 | 43066 | #N/A | #N/A | #N/A | #N/A
0:00 | 0 | 0 | 0 | 0 | 0 | 0 | 2628 | 43067 | #N/A | #N/A | #N/A | #N/A
0:00 | 0 | 0 | 0 | 0 | 0 | 0 | 2629 | 43068 | #N/A | #N/A | #N/A | #N/A
0:00 | 0 | 0 | 0 | 0 | 0 | 0 | 2630 | 43069 | #N/A | #N/A | #N/A | #N/A
0:00 | 0 | 0 | 0 | 0 | 0 | 0 | 2631 | 43070 | #N/A | #N/A | #N/A | #N/A
0:00 | 0 | 0 | 0 | 0 | 0 | 0 | 2632 | 43071 | #N/A | #N/A | #N/A | #N/A
0:00 | 0 | 0 | 0 | 0 | 0 | 0 | 2633 | 43072 | #N/A | #N/A | #N/A | #N/A
0:00 | 0 | 0 | 0 | 0 | 0 | 0 | 2634 | 43073 | #N/A | #N/A | #N/A | #N/A
0:00 | 0 | 0 | 0 | 0 | 0 | 0 | 2635 | 43074 | #N/A | #N/A | #N/A | #N/A
0:00 | 0 | 0 | 0 | 0 | 0 | 0 | 2636 | 43075 | #N/A | #N/A | #N/A | #N/A
0:00 | 0 | 0 | 0 | 0 | 0 | 0 | 2637 | 43076 | #N/A | #N/A | #N/A | #N/A
0:00 | 0 | 0 | 0 | 0 | 0 | 0 | 2638 | 43077 | #N/A | #N/A | #N/A | #N/A
0:00 | 0 | 0 | 0 | 0 | 0 | 0 | 2639 | 43078 | #N/A | #N/A | #N/A | #N/A
0:00 | 0 | 0 | 0 | 0 | 0 | 0 | 2640 | 43079 | #N/A | #N/A | #N/A | #N/A
0:00 | 0 | 0 | 0 | 0 | 0 | 0 | 2641 | 43080 | #N/A | #N/A | #N/A | #N/A
0:00 | 0 | 0 | 0 | 0 | 0 | 0 | 2642 | 43081 | #N/A | #N/A | #N/A | #N/A
0:00 | 0 | 0 | 0 | 0 | 0 | 0 | 2643 | 43082 | #N/A | #N/A | #N/A | #N/A
0:00 | 0 | 0 | 0 | 0 | 0 | 0 | 2644 | 43083 | #N/A | #N/A | #N/A | #N/A
0:00 | 0 | 0 | 0 | 0 | 0 | 0 | 2645 | 43084 | #N/A | #N/A | #N/A | #N/A
0:00 | 0 | 0 | 0 | 0 | 0 | 0 | 2646 | 43085 | #N/A | #N/A | #N/A | #N/A
0:00 | 0 | 0 | 0 | 0 | 0 | 0 | 2647 | 43086 | #N/A | #N/A | #N/A | #N/A
0:00 | 0 | 0 | 0 | 0 | 0 | 0 | 2648 | 43087 | #N/A | #N/A | #N/A | #N/A
0:00 | 0 | 0 | 0 | 0 | 0 | 0 | 2649 | 43088 | #N/A | #N/A | #N/A | #N/A
0:00 | 0 | 0 | 0 | 0 | 0 | 0 | 2650 | 43089 | #N/A | #N/A | #N/A | #N/A
0:00 | 0 | 0 | 0 | 0 | 0 | 0 | 2651 | 43090 | #N/A | #N/A | #N/A | #N/A
0:00 | 0 | 0 | 0 | 0 | 0 | 0 | 2652 | 43091 | #N/A | #N/A | #N/A | #N/A
0:00 | 0 | 0 | 0 | 0 | 0 | 0 | 2653 | 43092 | #N/A | #N/A | #N/A | #N/A
0:00 | 0 | 0 | 0 | 0 | 0 | 0 | 2654 | 43093 | #N/A | #N/A | #N/A | #N/A
0:00 | 0 | 0 | 0 | 0 | 0 | 0 | 2655 | 43094 | #N/A | #N/A | #N/A | #N/A
0:00 | 0 | 0 | 0 | 0 | 0 | 0 | 2656 | 43095 | #N/A | #N/A | #N/A | #N/A
0:00 | 0 | 0 | 0 | 0 | 0 | 0 | 2657 | 43096 | #N/A | #N/A | #N/A | #N/A
0:00 | 0 | 0 | 0 | 0 | 0 | 0 | 2658 | 43097 | #N/A | #N/A | #N/A | #N/A
0:00 | 0 | 0 | 0 | 0 | 0 | 0 | 2659 | 43098 | #N/A | #N/A | #N/A | #N/A
0:00 | 0 | 0 | 0 | 0 | 0 | 0 | 2660 | 43099 | #N/A | #N/A | #N/A | #N/A
0:00 | 0 | 0 | 0 | 0 | 0 | 0 | 2661 | 43100 | #N/A | #N/A | #N/A | #N/A
0:00 | 0 | 0 | 0 | 0 | 0 | 0 | 2662 | 43101 | #N/A | #N/A | #N/A | #N/A
0:00 | 0 | 0 | 0 | 0 | 0 | 0 | 2663 | 43102 | #N/A | #N/A | #N/A | #N/A
0:00 | 0 | 0 | 0 | 0 | 0 | 0 | 2664 | 43103 | #N/A | #N/A | #N/A | #N/A
0:00 | 0 | 0 | 0 | 0 | 0 | 0 | 2665 | 43104 | #N/A | #N/A | #N/A | #N/A
0:00 | 0 | 0 | 0 | 0 | 0 | 0 | 2666 | 43105 | #N/A | #N/A | #N/A | #N/A
0:00 | 0 | 0 | 0 | 0 | 0 | 0 | 2667 | 43106 | #N/A | #N/A | #N/A | #N/A
0:00 | 0 | 0 | 0 | 0 | 0 | 0 | 2668 | 43107 | #N/A | #N/A | #N/A | #N/A
0:00 | 0 | 0 | 0 | 0 | 0 | 0 | 2669 | 43108 | #N/A | #N/A | #N/A | #N/A
0:00 | 0 | 0 | 0 | 0 | 0 | 0 | 2670 | 43109 | #N/A | #N/A | #N/A | #N/A
0:00 | 0 | 0 | 0 | 0 | 0 | 0 | 2671 | 43110 | #N/A | #N/A | #N/A | #N/A
0:00 | 0 | 0 | 0 | 0 | 0 | 0 | 2672 | 43111 | #N/A | #N/A | #N/A | #N/A
0:00 | 0 | 0 | 0 | 0 | 0 | 0 | 2673 | 43112 | #N/A | #N/A | #N/A | #N/A
0:00 | 0 | 0 | 0 | 0 | 0 | 0 | 2674 | 43113 | #N/A | #N/A | #N/A | #N/A
0:00 | 0 | 0 | 0 | 0 | 0 | 0 | 2675 | 43114 | #N/A | #N/A | #N/A | #N/A
0:00 | 0 | 0 | 0 | 0 | 0 | 0 | 2676 | 43115 | #N/A | #N/A | #N/A | #N/A
0:00 | 0 | 0 | 0 | 0 | 0 | 0 | 2677 | 43116 | #N/A | #N/A | #N/A | #N/A
0:00 | 0 | 0 | 0 | 0 | 0 | 0 | 2678 | 43117 | #N/A | #N/A | #N/A | #N/A
0:00 | 0 | 0 | 0 | 0 | 0 | 0 | 2679 | 43118 | #N/A | #N/A | #N/A | #N/A
0:00 | 0 | 0 | 0 | 0 | 0 | 0 | 2680 | 43119 | #N/A | #N/A | #N/A | #N/A
0:00 | 0 | 0 | 0 | 0 | 0 | 0 | 2681 | 43120 | #N/A | #N/A | #N/A | #N/A
0:00 | 0 | 0 | 0 | 0 | 0 | 0 | 2682 | 43121 | #N/A | #N/A | #N/A | #N/A
0:00 | 0 | 0 | 0 | 0 | 0 | 0 | 2683 | 43122 | #N/A | #N/A | #N/A | #N/A
0:00 | 0 | 0 | 0 | 0 | 0 | 0 | 2684 | 43123 | #N/A | #N/A | #N/A | #N/A
0:00 | 0 | 0 | 0 | 0 | 0 | 0 | 2685 | 43124 | #N/A | #N/A | #N/A | #N/A
0:00 | 0 | 0 | 0 | 0 | 0 | 0 | 2686 | 43125 | #N/A | #N/A | #N/A | #N/A
0:00 | 0 | 0 | 0 | 0 | 0 | 0 | 2687 | 43126 | #N/A | #N/A | #N/A | #N/A
0:00 | 0 | 0 | 0 | 0 | 0 | 0 | 2688 | 43127 | #N/A | #N/A | #N/A | #N/A
0:00 | 0 | 0 | 0 | 0 | 0 | 0 | 2689 | 43128 | #N/A | #N/A | #N/A | #N/A
0:00 | 0 | 0 | 0 | 0 | 0 | 0 | 2690 | 43129 | #N/A | #N/A | #N/A | #N/A
0:00 | 0 | 0 | 0 | 0 | 0 | 0 | 2691 | 43130 | #N/A | #N/A | #N/A | #N/A
0:00 | 0 | 0 | 0 | 0 | 0 | 0 | 2692 | 43131 | #N/A | #N/A | #N/A | #N/A
0:00 | 0 | 0 | 0 | 0 | 0 | 0 | 2693 | 43132 | #N/A | #N/A | #N/A | #N/A
0:00 | 0 | 0 | 0 | 0 | 0 | 0 | 2694 | 43133 | #N/A | #N/A | #N/A | #N/A
0:00 | 0 | 0 | 0 | 0 | 0 | 0 | 2695 | 43134 | #N/A | #N/A | #N/A | #N/A
0:00 | 0 | 0 | 0 | 0 | 0 | 0 | 2696 | 43135 | #N/A | #N/A | #N/A | #N/A
0:00 | 0 | 0 | 0 | 0 | 0 | 0 | 2697 | 43136 | #N/A | #N/A | #N/A | #N/A
0:00 | 0 | 0 | 0 | 0 | 0 | 0 | 2698 | 43137 | #N/A | #N/A | #N/A | #N/A
0:00 | 0 | 0 | 0 | 0 | 0 | 0 | 2699 | 43138 | #N/A | #N/A | #N/A | #N/A
0:00 | 0 | 0 | 0 | 0 | 0 | 0 | 2700 | 43139 | #N/A | #N/A | #N/A | #N/A
0:00 | 0 | 0 | 0 | 0 | 0 | 0 | 2701 | 43140 | #N/A | #N/A | #N/A | #N/A
0:00 | 0 | 0 | 0 | 0 | 0 | 0 | 2702 | 43141 | #N/A | #N/A | #N/A | #N/A
0:00 | 0 | 0 | 0 | 0 | 0 | 0 | 2703 | 43142 | #N/A | #N/A | #N/A | #N/A
0:00 | 0 | 0 | 0 | 0 | 0 | 0 | 2704 | 43143 | #N/A | #N/A | #N/A | #N/A
0:00 | 0 | 0 | 0 | 0 | 0 | 0 | 2705 | 43144 | #N/A | #N/A | #N/A | #N/A
0:00 | 0 | 0 | 0 | 0 | 0 | 0 | 2706 | 43145 | #N/A | #N/A | #N/A | #N/A
0:00 | 0 | 0 | 0 | 0 | 0 | 0 | 2707 | 43146 | #N/A | #N/A | #N/A | #N/A
0:00 | 0 | 0 | 0 | 0 | 0 | 0 | 2708 | 43147 | #N/A | #N/A | #N/A | #N/A
0:00 | 0 | 0 | 0 | 0 | 0 | 0 | 2709 | 43148 | #N/A | #N/A | #N/A | #N/A
0:00 | 0 | 0 | 0 | 0 | 0 | 0 | 2710 | 43149 | #N/A | #N/A | #N/A | #N/A
0:00 | 0 | 0 | 0 | 0 | 0 | 0 | 2711 | 43150 | #N/A | #N/A | #N/A | #N/A
0:00 | 0 | 0 | 0 | 0 | 0 | 0 | 2712 | 43151 | #N/A | #N/A | #N/A | #N/A
0:00 | 0 | 0 | 0 | 0 | 0 | 0 | 2713 | 43152 | #N/A | #N/A | #N/A | #N/A
0:00 | 0 | 0 | 0 | 0 | 0 | 0 | 2714 | 43153 | #N/A | #N/A | #N/A | #N/A
0:00 | 0 | 0 | 0 | 0 | 0 | 0 | 2715 | 43154 | #N/A | #N/A | #N/A | #N/A
0:00 | 0 | 0 | 0 | 0 | 0 | 0 | 2716 | 43155 | #N/A | #N/A | #N/A | #N/A
0:00 | 0 | 0 | 0 | 0 | 0 | 0 | 2717 | 43156 | #N/A | #N/A | #N/A | #N/A
0:00 | 0 | 0 | 0 | 0 | 0 | 0 | 2718 | 43157 | #N/A | #N/A | #N/A | #N/A
0:00 | 0 | 0 | 0 | 0 | 0 | 0 | 2719 | 43158 | #N/A | #N/A | #N/A | #N/A
0:00 | 0 | 0 | 0 | 0 | 0 | 0 | 2720 | 43159 | #N/A | #N/A | #N/A | #N/A
0:00 | 0 | 0 | 0 | 0 | 0 | 0 | 2721 | 43160 | #N/A | #N/A | #N/A | #N/A
0:00 | 0 | 0 | 0 | 0 | 0 | 0 | 2722 | 43161 | #N/A | #N/A | #N/A | #N/A
0:00 | 0 | 0 | 0 | 0 | 0 | 0 | 2723 | 43162 | #N/A | #N/A | #N/A | #N/A
0:00 | 0 | 0 | 0 | 0 | 0 | 0 | 2724 | 43163 | #N/A | #N/A | #N/A | #N/A
0:00 | 0 | 0 | 0 | 0 | 0 | 0 | 2725 | 43164 | #N/A | #N/A | #N/A | #N/A
0:00 | 0 | 0 | 0 | 0 | 0 | 0 | 2726 | 43165 | #N/A | #N/A | #N/A | #N/A
0:00 | 0 | 0 | 0 | 0 | 0 | 0 | 2727 | 43166 | #N/A | #N/A | #N/A | #N/A
0:00 | 0 | 0 | 0 | 0 | 0 | 0 | 2728 | 43167 | #N/A | #N/A | #N/A | #N/A
0:00 | 0 | 0 | 0 | 0 | 0 | 0 | 2729 | 43168 | #N/A | #N/A | #N/A | #N/A
0:00 | 0 | 0 | 0 | 0 | 0 | 0 | 2730 | 43169 | #N/A | #N/A | #N/A | #N/A
0:00 | 0 | 0 | 0 | 0 | 0 | 0 | 2731 | 43170 | #N/A | #N/A | #N/A | #N/A
0:00 | 0 | 0 | 0 | 0 | 0 | 0 | 2732 | 43171 | #N/A | #N/A | #N/A | #N/A
0:00 | 0 | 0 | 0 | 0 | 0 | 0 | 2733 | 43172 | #N/A | #N/A | #N/A | #N/A
0:00 | 0 | 0 | 0 | 0 | 0 | 0 | 2734 | 43173 | #N/A | #N/A | #N/A | #N/A
0:00 | 0 | 0 | 0 | 0 | 0 | 0 | 2735 | 43174 | #N/A | #N/A | #N/A | #N/A
0:00 | 0 | 0 | 0 | 0 | 0 | 0 | 2736 | 43175 | #N/A | #N/A | #N/A | #N/A
0:00 | 0 | 0 | 0 | 0 | 0 | 0 | 2737 | 43176 | #N/A | #N/A | #N/A | #N/A
0:00 | 0 | 0 | 0 | 0 | 0 | 0 | 2738 | 43177 | #N/A | #N/A | #N/A | #N/A
0:00 | 0 | 0 | 0 | 0 | 0 | 0 | 2739 | 43178 | #N/A | #N/A | #N/A | #N/A
0:00 | 0 | 0 | 0 | 0 | 0 | 0 | 2740 | 43179 | #N/A | #N/A | #N/A | #N/A
0:00 | 0 | 0 | 0 | 0 | 0 | 0 | 2741 | 43180 | #N/A | #N/A | #N/A | #N/A
0:00 | 0 | 0 | 0 | 0 | 0 | 0 | 2742 | 43181 | #N/A | #N/A | #N/A | #N/A
0:00 | 0 | 0 | 0 | 0 | 0 | 0 | 2743 | 43182 | #N/A | #N/A | #N/A | #N/A
0:00 | 0 | 0 | 0 | 0 | 0 | 0 | 2744 | 43183 | #N/A | #N/A | #N/A | #N/A
0:00 | 0 | 0 | 0 | 0 | 0 | 0 | 2745 | 43184 | #N/A | #N/A | #N/A | #N/A
0:00 | 0 | 0 | 0 | 0 | 0 | 0 | 2746 | 43185 | #N/A | #N/A | #N/A | #N/A
0:00 | 0 | 0 | 0 | 0 | 0 | 0 | 2747 | 43186 | #N/A | #N/A | #N/A | #N/A
0:00 | 0 | 0 | 0 | 0 | 0 | 0 | 2748 | 43187 | #N/A | #N/A | #N/A | #N/A
0:00 | 0 | 0 | 0 | 0 | 0 | 0 | 2749 | 43188 | #N/A | #N/A | #N/A | #N/A
0:00 | 0 | 0 | 0 | 0 | 0 | 0 | 2750 | 43189 | #N/A | #N/A | #N/A | #N/A
0:00 | 0 | 0 | 0 | 0 | 0 | 0 | 2751 | 43190 | #N/A | #N/A | #N/A | #N/A
0:00 | 0 | 0 | 0 | 0 | 0 | 0 | 2752 | 43191 | #N/A | #N/A | #N/A | #N/A
0:00 | 0 | 0 | 0 | 0 | 0 | 0 | 2753 | 43192 | #N/A | #N/A | #N/A | #N/A
0:00 | 0 | 0 | 0 | 0 | 0 | 0 | 2754 | 43193 | #N/A | #N/A | #N/A | #N/A
0:00 | 0 | 0 | 0 | 0 | 0 | 0 | 2755 | 43194 | #N/A | #N/A | #N/A | #N/A
0:00 | 0 | 0 | 0 | 0 | 0 | 0 | 2756 | 43195 | #N/A | #N/A | #N/A | #N/A
0:00 | 0 | 0 | 0 | 0 | 0 | 0 | 2757 | 43196 | #N/A | #N/A | #N/A | #N/A
0:00 | 0 | 0 | 0 | 0 | 0 | 0 | 2758 | 43197 | #N/A | #N/A | #N/A | #N/A
0:00 | 0 | 0 | 0 | 0 | 0 | 0 | 2759 | 43198 | #N/A | #N/A | #N/A | #N/A
0:00 | 0 | 0 | 0 | 0 | 0 | 0 | 2760 | 43199 | #N/A | #N/A | #N/A | #N/A
0:00 | 0 | 0 | 0 | 0 | 0 | 0 | 2761 | 43200 | #N/A | #N/A | #N/A | #N/A
0:00 | 0 | 0 | 0 | 0 | 0 | 0 | 2762 | 43201 | #N/A | #N/A | #N/A | #N/A
0:00 | 0 | 0 | 0 | 0 | 0 | 0 | 2763 | 43202 | #N/A | #N/A | #N/A | #N/A
0:00 | 0 | 0 | 0 | 0 | 0 | 0 | 2764 | 43203 | #N/A | #N/A | #N/A | #N/A
0:00 | 0 | 0 | 0 | 0 | 0 | 0 | 2765 | 43204 | #N/A | #N/A | #N/A | #N/A
0:00 | 0 | 0 | 0 | 0 | 0 | 0 | 2766 | 43205 | #N/A | #N/A | #N/A | #N/A
0:00 | 0 | 0 | 0 | 0 | 0 | 0 | 2767 | 43206 | #N/A | #N/A | #N/A | #N/A
0:00 | 0 | 0 | 0 | 0 | 0 | 0 | 2768 | 43207 | #N/A | #N/A | #N/A | #N/A
0:00 | 0 | 0 | 0 | 0 | 0 | 0 | 2769 | 43208 | #N/A | #N/A | #N/A | #N/A
0:00 | 0 | 0 | 0 | 0 | 0 | 0 | 2770 | 43209 | #N/A | #N/A | #N/A | #N/A
0:00 | 0 | 0 | 0 | 0 | 0 | 0 | 2771 | 43210 | #N/A | #N/A | #N/A | #N/A
0:00 | 0 | 0 | 0 | 0 | 0 | 0 | 2772 | 43211 | #N/A | #N/A | #N/A | #N/A
0:00 | 0 | 0 | 0 | 0 | 0 | 0 | 2773 | 43212 | #N/A | #N/A | #N/A | #N/A
0:00 | 0 | 0 | 0 | 0 | 0 | 0 | 2774 | 43213 | #N/A | #N/A | #N/A | #N/A
0:00 | 0 | 0 | 0 | 0 | 0 | 0 | 2775 | 43214 | #N/A | #N/A | #N/A | #N/A
0:00 | 0 | 0 | 0 | 0 | 0 | 0 | 2776 | 43215 | #N/A | #N/A | #N/A | #N/A
0:00 | 0 | 0 | 0 | 0 | 0 | 0 | 2777 | 43216 | #N/A | #N/A | #N/A | #N/A
0:00 | 0 | 0 | 0 | 0 | 0 | 0 | 2778 | 43217 | #N/A | #N/A | #N/A | #N/A
0:00 | 0 | 0 | 0 | 0 | 0 | 0 | 2779 | 43218 | #N/A | #N/A | #N/A | #N/A
0:00 | 0 | 0 | 0 | 0 | 0 | 0 | 2780 | 43219 | #N/A | #N/A | #N/A | #N/A
0:00 | 0 | 0 | 0 | 0 | 0 | 0 | 2781 | 43220 | #N/A | #N/A | #N/A | #N/A
0:00 | 0 | 0 | 0 | 0 | 0 | 0 | 2782 | 43221 | #N/A | #N/A | #N/A | #N/A
0:00 | 0 | 0 | 0 | 0 | 0 | 0 | 2783 | 43222 | #N/A | #N/A | #N/A | #N/A
0:00 | 0 | 0 | 0 | 0 | 0 | 0 | 2784 | 43223 | #N/A | #N/A | #N/A | #N/A
0:00 | 0 | 0 | 0 | 0 | 0 | 0 | 2785 | 43224 | #N/A | #N/A | #N/A | #N/A
0:00 | 0 | 0 | 0 | 0 | 0 | 0 | 2786 | 43225 | #N/A | #N/A | #N/A | #N/A
0:00 | 0 | 0 | 0 | 0 | 0 | 0 | 2787 | 43226 | #N/A | #N/A | #N/A | #N/A
0:00 | 0 | 0 | 0 | 0 | 0 | 0 | 2788 | 43227 | #N/A | #N/A | #N/A | #N/A
0:00 | 0 | 0 | 0 | 0 | 0 | 0 | 2789 | 43228 | #N/A | #N/A | #N/A | #N/A
0:00 | 0 | 0 | 0 | 0 | 0 | 0 | 2790 | 43229 | #N/A | #N/A | #N/A | #N/A
0:00 | 0 | 0 | 0 | 0 | 0 | 0 | 2791 | 43230 | #N/A | #N/A | #N/A | #N/A
0:00 | 0 | 0 | 0 | 0 | 0 | 0 | 2792 | 43231 | #N/A | #N/A | #N/A | #N/A
0:00 | 0 | 0 | 0 | 0 | 0 | 0 | 2793 | 43232 | #N/A | #N/A | #N/A | #N/A
0:00 | 0 | 0 | 0 | 0 | 0 | 0 | 2794 | 43233 | #N/A | #N/A | #N/A | #N/A
0:00 | 0 | 0 | 0 | 0 | 0 | 0 | 2795 | 43234 | #N/A | #N/A | #N/A | #N/A
0:00 | 0 | 0 | 0 | 0 | 0 | 0 | 2796 | 43235 | #N/A | #N/A | #N/A | #N/A
0:00 | 0 | 0 | 0 | 0 | 0 | 0 | 2797 | 43236 | #N/A | #N/A | #N/A | #N/A
0:00 | 0 | 0 | 0 | 0 | 0 | 0 | 2798 | 43237 | #N/A | #N/A | #N/A | #N/A
0:00 | 0 | 0 | 0 | 0 | 0 | 0 | 2799 | 43238 | #N/A | #N/A | #N/A | #N/A
0:00 | 0 | 0 | 0 | 0 | 0 | 0 | 2800 | 43239 | #N/A | #N/A | #N/A | #N/A
0:00 | 0 | 0 | 0 | 0 | 0 | 0 | 2801 | 43240 | #N/A | #N/A | #N/A | #N/A
0:00 | 0 | 0 | 0 | 0 | 0 | 0 | 2802 | 43241 | #N/A | #N/A | #N/A | #N/A
0:00 | 0 | 0 | 0 | 0 | 0 | 0 | 2803 | 43242 | #N/A | #N/A | #N/A | #N/A
0:00 | 0 | 0 | 0 | 0 | 0 | 0 | 2804 | 43243 | #N/A | #N/A | #N/A | #N/A
0:00 | 0 | 0 | 0 | 0 | 0 | 0 | 2805 | 43244 | #N/A | #N/A | #N/A | #N/A
0:00 | 0 | 0 | 0 | 0 | 0 | 0 | 2806 | 43245 | #N/A | #N/A | #N/A | #N/A
0:00 | 0 | 0 | 0 | 0 | 0 | 0 | 2807 | 43246 | #N/A | #N/A | #N/A | #N/A
0:00 | 0 | 0 | 0 | 0 | 0 | 0 | 2808 | 43247 | #N/A | #N/A | #N/A | #N/A
0:00 | 0 | 0 | 0 | 0 | 0 | 0 | 2809 | 43248 | #N/A | #N/A | #N/A | #N/A
0:00 | 0 | 0 | 0 | 0 | 0 | 0 | 2810 | 43249 | #N/A | #N/A | #N/A | #N/A
0:00 | 0 | 0 | 0 | 0 | 0 | 0 | 2811 | 43250 | #N/A | #N/A | #N/A | #N/A
0:00 | 0 | 0 | 0 | 0 | 0 | 0 | 2812 | 43251 | #N/A | #N/A | #N/A | #N/A
0:00 | 0 | 0 | 0 | 0 | 0 | 0 | 2813 | 43252 | #N/A | #N/A | #N/A | #N/A
0:00 | 0 | 0 | 0 | 0 | 0 | 0 | 2814 | 43253 | #N/A | #N/A | #N/A | #N/A
0:00 | 0 | 0 | 0 | 0 | 0 | 0 | 2815 | 43254 | #N/A | #N/A | #N/A | #N/A
0:00 | 0 | 0 | 0 | 0 | 0 | 0 | 2816 | 43255 | #N/A | #N/A | #N/A | #N/A
0:00 | 0 | 0 | 0 | 0 | 0 | 0 | 2817 | 43256 | #N/A | #N/A | #N/A | #N/A
0:00 | 0 | 0 | 0 | 0 | 0 | 0 | 2818 | 43257 | #N/A | #N/A | #N/A | #N/A
0:00 | 0 | 0 | 0 | 0 | 0 | 0 | 2819 | 43258 | #N/A | #N/A | #N/A | #N/A
0:00 | 0 | 0 | 0 | 0 | 0 | 0 | 2820 | 43259 | #N/A | #N/A | #N/A | #N/A
0:00 | 0 | 0 | 0 | 0 | 0 | 0 | 2821 | 43260 | #N/A | #N/A | #N/A | #N/A
0:00 | 0 | 0 | 0 | 0 | 0 | 0 | 2822 | 43261 | #N/A | #N/A | #N/A | #N/A
0:00 | 0 | 0 | 0 | 0 | 0 | 0 | 2823 | 43262 | #N/A | #N/A | #N/A | #N/A
0:00 | 0 | 0 | 0 | 0 | 0 | 0 | 2824 | 43263 | #N/A | #N/A | #N/A | #N/A
0:00 | 0 | 0 | 0 | 0 | 0 | 0 | 2825 | 43264 | #N/A | #N/A | #N/A | #N/A
0:00 | 0 | 0 | 0 | 0 | 0 | 0 | 2826 | 43265 | #N/A | #N/A | #N/A | #N/A
0:00 | 0 | 0 | 0 | 0 | 0 | 0 | 2827 | 43266 | #N/A | #N/A | #N/A | #N/A
0:00 | 0 | 0 | 0 | 0 | 0 | 0 | 2828 | 43267 | #N/A | #N/A | #N/A | #N/A
0:00 | 0 | 0 | 0 | 0 | 0 | 0 | 2829 | 43268 | #N/A | #N/A | #N/A | #N/A
0:00 | 0 | 0 | 0 | 0 | 0 | 0 | 2830 | 43269 | #N/A | #N/A | #N/A | #N/A
0:00 | 0 | 0 | 0 | 0 | 0 | 0 | 2831 | 43270 | #N/A | #N/A | #N/A | #N/A
0:00 | 0 | 0 | 0 | 0 | 0 | 0 | 2832 | 43271 | #N/A | #N/A | #N/A | #N/A
0:00 | 0 | 0 | 0 | 0 | 0 | 0 | 2833 | 43272 | #N/A | #N/A | #N/A | #N/A
0:00 | 0 | 0 | 0 | 0 | 0 | 0 | 2834 | 43273 | #N/A | #N/A | #N/A | #N/A
0:00 | 0 | 0 | 0 | 0 | 0 | 0 | 2835 | 43274 | #N/A | #N/A | #N/A | #N/A
0:00 | 0 | 0 | 0 | 0 | 0 | 0 | 2836 | 43275 | #N/A | #N/A | #N/A | #N/A
0:00 | 0 | 0 | 0 | 0 | 0 | 0 | 2837 | 43276 | #N/A | #N/A | #N/A | #N/A
0:00 | 0 | 0 | 0 | 0 | 0 | 0 | 2838 | 43277 | #N/A | #N/A | #N/A | #N/A
0:00 | 0 | 0 | 0 | 0 | 0 | 0 | 2839 | 43278 | #N/A | #N/A | #N/A | #N/A
0:00 | 0 | 0 | 0 | 0 | 0 | 0 | 2840 | 43279 | #N/A | #N/A | #N/A | #N/A
0:00 | 0 | 0 | 0 | 0 | 0 | 0 | 2841 | 43280 | #N/A | #N/A | #N/A | #N/A
0:00 | 0 | 0 | 0 | 0 | 0 | 0 | 2842 | 43281 | #N/A | #N/A | #N/A | #N/A
0:00 | 0 | 0 | 0 | 0 | 0 | 0 | 2843 | 43282 | #N/A | #N/A | #N/A | #N/A
0:00 | 0 | 0 | 0 | 0 | 0 | 0 | 2844 | 43283 | #N/A | #N/A | #N/A | #N/A
0:00 | 0 | 0 | 0 | 0 | 0 | 0 | 2845 | 43284 | #N/A | #N/A | #N/A | #N/A
0:00 | 0 | 0 | 0 | 0 | 0 | 0 | 2846 | 43285 | #N/A | #N/A | #N/A | #N/A
0:00 | 0 | 0 | 0 | 0 | 0 | 0 | 2847 | 43286 | #N/A | #N/A | #N/A | #N/A
0:00 | 0 | 0 | 0 | 0 | 0 | 0 | 2848 | 43287 | #N/A | #N/A | #N/A | #N/A
0:00 | 0 | 0 | 0 | 0 | 0 | 0 | 2849 | 43288 | #N/A | #N/A | #N/A | #N/A
0:00 | 0 | 0 | 0 | 0 | 0 | 0 | 2850 | 43289 | #N/A | #N/A | #N/A | #N/A
0:00 | 0 | 0 | 0 | 0 | 0 | 0 | 2851 | 43290 | #N/A | #N/A | #N/A | #N/A
0:00 | 0 | 0 | 0 | 0 | 0 | 0 | 2852 | 43291 | #N/A | #N/A | #N/A | #N/A
0:00 | 0 | 0 | 0 | 0 | 0 | 0 | 2853 | 43292 | #N/A | #N/A | #N/A | #N/A
0:00 | 0 | 0 | 0 | 0 | 0 | 0 | 2854 | 43293 | #N/A | #N/A | #N/A | #N/A
0:00 | 0 | 0 | 0 | 0 | 0 | 0 | 2855 | 43294 | #N/A | #N/A | #N/A | #N/A
0:00 | 0 | 0 | 0 | 0 | 0 | 0 | 2856 | 43295 | #N/A | #N/A | #N/A | #N/A
0:00 | 0 | 0 | 0 | 0 | 0 | 0 | 2857 | 43296 | #N/A | #N/A | #N/A | #N/A
0:00 | 0 | 0 | 0 | 0 | 0 | 0 | 2858 | 43297 | #N/A | #N/A | #N/A | #N/A
0:00 | 0 | 0 | 0 | 0 | 0 | 0 | 2859 | 43298 | #N/A | #N/A | #N/A | #N/A
0:00 | 0 | 0 | 0 | 0 | 0 | 0 | 2860 | 43299 | #N/A | #N/A | #N/A | #N/A
0:00 | 0 | 0 | 0 | 0 | 0 | 0 | 2861 | 43300 | #N/A | #N/A | #N/A | #N/A
0:00 | 0 | 0 | 0 | 0 | 0 | 0 | 2862 | 43301 | #N/A | #N/A | #N/A | #N/A
0:00 | 0 | 0 | 0 | 0 | 0 | 0 | 2863 | 43302 | #N/A | #N/A | #N/A | #N/A
0:00 | 0 | 0 | 0 | 0 | 0 | 0 | 2864 | 43303 | #N/A | #N/A | #N/A | #N/A
0:00 | 0 | 0 | 0 | 0 | 0 | 0 | 2865 | 43304 | #N/A | #N/A | #N/A | #N/A
0:00 | 0 | 0 | 0 | 0 | 0 | 0 | 2866 | 43305 | #N/A | #N/A | #N/A | #N/A
0:00 | 0 | 0 | 0 | 0 | 0 | 0 | 2867 | 43306 | #N/A | #N/A | #N/A | #N/A
0:00 | 0 | 0 | 0 | 0 | 0 | 0 | 2868 | 43307 | #N/A | #N/A | #N/A | #N/A
0:00 | 0 | 0 | 0 | 0 | 0 | 0 | 2869 | 43308 | #N/A | #N/A | #N/A | #N/A
0:00 | 0 | 0 | 0 | 0 | 0 | 0 | 2870 | 43309 | #N/A | #N/A | #N/A | #N/A
0:00 | 0 | 0 | 0 | 0 | 0 | 0 | 2871 | 43310 | #N/A | #N/A | #N/A | #N/A
0:00 | 0 | 0 | 0 | 0 | 0 | 0 | 2872 | 43311 | #N/A | #N/A | #N/A | #N/A
0:00 | 0 | 0 | 0 | 0 | 0 | 0 | 2873 | 43312 | #N/A | #N/A | #N/A | #N/A
0:00 | 0 | 0 | 0 | 0 | 0 | 0 | 2874 | 43313 | #N/A | #N/A | #N/A | #N/A
0:00 | 0 | 0 | 0 | 0 | 0 | 0 | 2875 | 43314 | #N/A | #N/A | #N/A | #N/A
0:00 | 0 | 0 | 0 | 0 | 0 | 0 | 2876 | 43315 | #N/A | #N/A | #N/A | #N/A
0:00 | 0 | 0 | 0 | 0 | 0 | 0 | 2877 | 43316 | #N/A | #N/A | #N/A | #N/A
0:00 | 0 | 0 | 0 | 0 | 0 | 0 | 2878 | 43317 | #N/A | #N/A | #N/A | #N/A
0:00 | 0 | 0 | 0 | 0 | 0 | 0 | 2879 | 43318 | #N/A | #N/A | #N/A | #N/A
0:00 | 0 | 0 | 0 | 0 | 0 | 0 | 2880 | 43319 | #N/A | #N/A | #N/A | #N/A
0:00 | 0 | 0 | 0 | 0 | 0 | 0 | 2881 | 43320 | #N/A | #N/A | #N/A | #N/A
0:00 | 0 | 0 | 0 | 0 | 0 | 0 | 2882 | 43321 | #N/A | #N/A | #N/A | #N/A
0:00 | 0 | 0 | 0 | 0 | 0 | 0 | 2883 | 43322 | #N/A | #N/A | #N/A | #N/A
0:00 | 0 | 0 | 0 | 0 | 0 | 0 | 2884 | 43323 | #N/A | #N/A | #N/A | #N/A
0:00 | 0 | 0 | 0 | 0 | 0 | 0 | 2885 | 43324 | #N/A | #N/A | #N/A | #N/A
0:00 | 0 | 0 | 0 | 0 | 0 | 0 | 2886 | 43325 | #N/A | #N/A | #N/A | #N/A
0:00 | 0 | 0 | 0 | 0 | 0 | 0 | 2887 | 43326 | #N/A | #N/A | #N/A | #N/A
0:00 | 0 | 0 | 0 | 0 | 0 | 0 | 2888 | 43327 | #N/A | #N/A | #N/A | #N/A
0:00 | 0 | 0 | 0 | 0 | 0 | 0 | 2889 | 43328 | #N/A | #N/A | #N/A | #N/A
0:00 | 0 | 0 | 0 | 0 | 0 | 0 | 2890 | 43329 | #N/A | #N/A | #N/A | #N/A
0:00 | 0 | 0 | 0 | 0 | 0 | 0 | 2891 | 43330 | #N/A | #N/A | #N/A | #N/A
0:00 | 0 | 0 | 0 | 0 | 0 | 0 | 2892 | 43331 | #N/A | #N/A | #N/A | #N/A
0:00 | 0 | 0 | 0 | 0 | 0 | 0 | 2893 | 43332 | #N/A | #N/A | #N/A | #N/A
0:00 | 0 | 0 | 0 | 0 | 0 | 0 | 2894 | 43333 | #N/A | #N/A | #N/A | #N/A
0:00 | 0 | 0 | 0 | 0 | 0 | 0 | 2895 | 43334 | #N/A | #N/A | #N/A | #N/A
0:00 | 0 | 0 | 0 | 0 | 0 | 0 | 2896 | 43335 | #N/A | #N/A | #N/A | #N/A
0:00 | 0 | 0 | 0 | 0 | 0 | 0 | 2897 | 43336 | #N/A | #N/A | #N/A | #N/A
0:00 | 0 | 0 | 0 | 0 | 0 | 0 | 2898 | 43337 | #N/A | #N/A | #N/A | #N/A
0:00 | 0 | 0 | 0 | 0 | 0 | 0 | 2899 | 43338 | #N/A | #N/A | #N/A | #N/A
0:00 | 0 | 0 | 0 | 0 | 0 | 0 | 2900 | 43339 | #N/A | #N/A | #N/A | #N/A
0:00 | 0 | 0 | 0 | 0 | 0 | 0 | 2901 | 43340 | #N/A | #N/A | #N/A | #N/A
0:00 | 0 | 0 | 0 | 0 | 0 | 0 | 2902 | 43341 | #N/A | #N/A | #N/A | #N/A
0:00 | 0 | 0 | 0 | 0 | 0 | 0 | 2903 | 43342 | #N/A | #N/A | #N/A | #N/A
0:00 | 0 | 0 | 0 | 0 | 0 | 0 | 2904 | 43343 | #N/A | #N/A | #N/A | #N/A
0:00 | 0 | 0 | 0 | 0 | 0 | 0 | 2905 | 43344 | #N/A | #N/A | #N/A | #N/A
0:00 | 0 | 0 | 0 | 0 | 0 | 0 | 2906 | 43345 | #N/A | #N/A | #N/A | #N/A
0:00 | 0 | 0 | 0 | 0 | 0 | 0 | 2907 | 43346 | #N/A | #N/A | #N/A | #N/A
0:00 | 0 | 0 | 0 | 0 | 0 | 0 | 2908 | 43347 | #N/A | #N/A | #N/A | #N/A
0:00 | 0 | 0 | 0 | 0 | 0 | 0 | 2909 | 43348 | #N/A | #N/A | #N/A | #N/A
0:00 | 0 | 0 | 0 | 0 | 0 | 0 | 2910 | 43349 | #N/A | #N/A | #N/A | #N/A
0:00 | 0 | 0 | 0 | 0 | 0 | 0 | 2911 | 43350 | #N/A | #N/A | #N/A | #N/A
0:00 | 0 | 0 | 0 | 0 | 0 | 0 | 2912 | 43351 | #N/A | #N/A | #N/A | #N/A
0:00 | 0 | 0 | 0 | 0 | 0 | 0 | 2913 | 43352 | #N/A | #N/A | #N/A | #N/A
0:00 | 0 | 0 | 0 | 0 | 0 | 0 | 2914 | 43353 | #N/A | #N/A | #N/A | #N/A
0:00 | 0 | 0 | 0 | 0 | 0 | 0 | 2915 | 43354 | #N/A | #N/A | #N/A | #N/A
0:00 | 0 | 0 | 0 | 0 | 0 | 0 | 2916 | 43355 | #N/A | #N/A | #N/A | #N/A
0:00 | 0 | 0 | 0 | 0 | 0 | 0 | 2917 | 43356 | #N/A | #N/A | #N/A | #N/A
0:00 | 0 | 0 | 0 | 0 | 0 | 0 | 2918 | 43357 | #N/A | #N/A | #N/A | #N/A
0:00 | 0 | 0 | 0 | 0 | 0 | 0 | 2919 | 43358 | #N/A | #N/A | #N/A | #N/A
0:00 | 0 | 0 | 0 | 0 | 0 | 0 | 2920 | 43359 | #N/A | #N/A | #N/A | #N/A
0:00 | 0 | 0 | 0 | 0 | 0 | 0 | 2921 | 43360 | #N/A | #N/A | #N/A | #N/A
0:00 | 0 | 0 | 0 | 0 | 0 | 0 | 2922 | 43361 | #N/A | #N/A | #N/A | #N/A
0:00 | 0 | 0 | 0 | 0 | 0 | 0 | 2923 | 43362 | #N/A | #N/A | #N/A | #N/A
0:00 | 0 | 0 | 0 | 0 | 0 | 0 | 2924 | 43363 | #N/A | #N/A | #N/A | #N/A
0:00 | 0 | 0 | 0 | 0 | 0 | 0 | 2925 | 43364 | #N/A | #N/A | #N/A | #N/A
0:00 | 0 | 0 | 0 | 0 | 0 | 0 | 2926 | 43365 | #N/A | #N/A | #N/A | #N/A
0:00 | 0 | 0 | 0 | 0 | 0 | 0 | 2927 | 43366 | #N/A | #N/A | #N/A | #N/A
0:00 | 0 | 0 | 0 | 0 | 0 | 0 | 2928 | 43367 | #N/A | #N/A | #N/A | #N/A
0:00 | 0 | 0 | 0 | 0 | 0 | 0 | 2929 | 43368 | #N/A | #N/A | #N/A | #N/A
0:00 | 0 | 0 | 0 | 0 | 0 | 0 | 2930 | 43369 | #N/A | #N/A | #N/A | #N/A
0:00 | 0 | 0 | 0 | 0 | 0 | 0 | 2931 | 43370 | #N/A | #N/A | #N/A | #N/A
0:00 | 0 | 0 | 0 | 0 | 0 | 0 | 2932 | 43371 | #N/A | #N/A | #N/A | #N/A
0:00 | 0 | 0 | 0 | 0 | 0 | 0 | 2933 | 43372 | #N/A | #N/A | #N/A | #N/A
0:00 | 0 | 0 | 0 | 0 | 0 | 0 | 2934 | 43373 | #N/A | #N/A | #N/A | #N/A
0:00 | 0 | 0 | 0 | 0 | 0 | 0 | 2935 | 43374 | #N/A | #N/A | #N/A | #N/A
0:00 | 0 | 0 | 0 | 0 | 0 | 0 | 2936 | 43375 | #N/A | #N/A | #N/A | #N/A
0:00 | 0 | 0 | 0 | 0 | 0 | 0 | 2937 | 43376 | #N/A | #N/A | #N/A | #N/A
0:00 | 0 | 0 | 0 | 0 | 0 | 0 | 2938 | 43377 | #N/A | #N/A | #N/A | #N/A
0:00 | 0 | 0 | 0 | 0 | 0 | 0 | 2939 | 43378 | #N/A | #N/A | #N/A | #N/A
0:00 | 0 | 0 | 0 | 0 | 0 | 0 | 2940 | 43379 | #N/A | #N/A | #N/A | #N/A
0:00 | 0 | 0 | 0 | 0 | 0 | 0 | 2941 | 43380 | #N/A | #N/A | #N/A | #N/A
0:00 | 0 | 0 | 0 | 0 | 0 | 0 | 2942 | 43381 | #N/A | #N/A | #N/A | #N/A
0:00 | 0 | 0 | 0 | 0 | 0 | 0 | 2943 | 43382 | #N/A | #N/A | #N/A | #N/A
0:00 | 0 | 0 | 0 | 0 | 0 | 0 | 2944 | 43383 | #N/A | #N/A | #N/A | #N/A
0:00 | 0 | 0 | 0 | 0 | 0 | 0 | 2945 | 43384 | #N/A | #N/A | #N/A | #N/A
0:00 | 0 | 0 | 0 | 0 | 0 | 0 | 2946 | 43385 | #N/A | #N/A | #N/A | #N/A
0:00 | 0 | 0 | 0 | 0 | 0 | 0 | 2947 | 43386 | #N/A | #N/A | #N/A | #N/A
0:00 | 0 | 0 | 0 | 0 | 0 | 0 | 2948 | 43387 | #N/A | #N/A | #N/A | #N/A
0:00 | 0 | 0 | 0 | 0 | 0 | 0 | 2949 | 43388 | #N/A | #N/A | #N/A | #N/A
0:00 | 0 | 0 | 0 | 0 | 0 | 0 | 2950 | 43389 | #N/A | #N/A | #N/A | #N/A
0:00 | 0 | 0 | 0 | 0 | 0 | 0 | 2951 | 43390 | #N/A | #N/A | #N/A | #N/A
0:00 | 0 | 0 | 0 | 0 | 0 | 0 | 2952 | 43391 | #N/A | #N/A | #N/A | #N/A
0:00 | 0 | 0 | 0 | 0 | 0 | 0 | 2953 | 43392 | #N/A | #N/A | #N/A | #N/A
0:00 | 0 | 0 | 0 | 0 | 0 | 0 | 2954 | 43393 | #N/A | #N/A | #N/A | #N/A
0:00 | 0 | 0 | 0 | 0 | 0 | 0 | 2955 | 43394 | #N/A | #N/A | #N/A | #N/A
0:00 | 0 | 0 | 0 | 0 | 0 | 0 | 2956 | 43395 | #N/A | #N/A | #N/A | #N/A
0:00 | 0 | 0 | 0 | 0 | 0 | 0 | 2957 | 43396 | #N/A | #N/A | #N/A | #N/A
0:00 | 0 | 0 | 0 | 0 | 0 | 0 | 2958 | 43397 | #N/A | #N/A | #N/A | #N/A
0:00 | 0 | 0 | 0 | 0 | 0 | 0 | 2959 | 43398 | #N/A | #N/A | #N/A | #N/A
0:00 | 0 | 0 | 0 | 0 | 0 | 0 | 2960 | 43399 | #N/A | #N/A | #N/A | #N/A
0:00 | 0 | 0 | 0 | 0 | 0 | 0 | 2961 | 43400 | #N/A | #N/A | #N/A | #N/A
0:00 | 0 | 0 | 0 | 0 | 0 | 0 | 2962 | 43401 | #N/A | #N/A | #N/A | #N/A
0:00 | 0 | 0 | 0 | 0 | 0 | 0 | 2963 | 43402 | #N/A | #N/A | #N/A | #N/A
0:00 | 0 | 0 | 0 | 0 | 0 | 0 | 2964 | 43403 | #N/A | #N/A | #N/A | #N/A
0:00 | 0 | 0 | 0 | 0 | 0 | 0 | 2965 | 43404 | #N/A | #N/A | #N/A | #N/A
0:00 | 0 | 0 | 0 | 0 | 0 | 0 | 2966 | 43405 | #N/A | #N/A | #N/A | #N/A
0:00 | 0 | 0 | 0 | 0 | 0 | 0 | 2967 | 43406 | #N/A | #N/A | #N/A | #N/A
0:00 | 0 | 0 | 0 | 0 | 0 | 0 | 2968 | 43407 | #N/A | #N/A | #N/A | #N/A
0:00 | 0 | 0 | 0 | 0 | 0 | 0 | 2969 | 43408 | #N/A | #N/A | #N/A | #N/A
0:00 | 0 | 0 | 0 | 0 | 0 | 0 | 2970 | 43409 | #N/A | #N/A | #N/A | #N/A
0:00 | 0 | 0 | 0 | 0 | 0 | 0 | 2971 | 43410 | #N/A | #N/A | #N/A | #N/A
0:00 | 0 | 0 | 0 | 0 | 0 | 0 | 2972 | 43411 | #N/A | #N/A | #N/A | #N/A
0:00 | 0 | 0 | 0 | 0 | 0 | 0 | 2973 | 43412 | #N/A | #N/A | #N/A | #N/A
0:00 | 0 | 0 | 0 | 0 | 0 | 0 | 2974 | 43413 | #N/A | #N/A | #N/A | #N/A
0:00 | 0 | 0 | 0 | 0 | 0 | 0 | 2975 | 43414 | #N/A | #N/A | #N/A | #N/A
0:00 | 0 | 0 | 0 | 0 | 0 | 0 | 2976 | 43415 | #N/A | #N/A | #N/A | #N/A
0:00 | 0 | 0 | 0 | 0 | 0 | 0 | 2977 | 43416 | #N/A | #N/A | #N/A | #N/A
0:00 | 0 | 0 | 0 | 0 | 0 | 0 | 2978 | 43417 | #N/A | #N/A | #N/A | #N/A
0:00 | 0 | 0 | 0 | 0 | 0 | 0 | 2979 | 43418 | #N/A | #N/A | #N/A | #N/A
0:00 | 0 | 0 | 0 | 0 | 0 | 0 | 2980 | 43419 | #N/A | #N/A | #N/A | #N/A
0:00 | 0 | 0 | 0 | 0 | 0 | 0 | 2981 | 43420 | #N/A | #N/A | #N/A | #N/A
0:00 | 0 | 0 | 0 | 0 | 0 | 0 | 2982 | 43421 | #N/A | #N/A | #N/A | #N/A
0:00 | 0 | 0 | 0 | 0 | 0 | 0 | 2983 | 43422 | #N/A | #N/A | #N/A | #N/A
0:00 | 0 | 0 | 0 | 0 | 0 | 0 | 2984 | 43423 | #N/A | #N/A | #N/A | #N/A
0:00 | 0 | 0 | 0 | 0 | 0 | 0 | 2985 | 43424 | #N/A | #N/A | #N/A | #N/A
0:00 | 0 | 0 | 0 | 0 | 0 | 0 | 2986 | 43425 | #N/A | #N/A | #N/A | #N/A
0:00 | 0 | 0 | 0 | 0 | 0 | 0 | 2987 | 43426 | #N/A | #N/A | #N/A | #N/A
0:00 | 0 | 0 | 0 | 0 | 0 | 0 | 2988 | 43427 | #N/A | #N/A | #N/A | #N/A
0:00 | 0 | 0 | 0 | 0 | 0 | 0 | 2989 | 43428 | #N/A | #N/A | #N/A | #N/A
0:00 | 0 | 0 | 0 | 0 | 0 | 0 | 2990 | 43429 | #N/A | #N/A | #N/A | #N/A
0:00 | 0 | 0 | 0 | 0 | 0 | 0 | 2991 | 43430 | #N/A | #N/A | #N/A | #N/A
0:00 | 0 | 0 | 0 | 0 | 0 | 0 | 2992 | 43431 | #N/A | #N/A | #N/A | #N/A
0:00 | 0 | 0 | 0 | 0 | 0 | 0 | 2993 | 43432 | #N/A | #N/A | #N/A | #N/A
0:00 | 0 | 0 | 0 | 0 | 0 | 0 | 2994 | 43433 | #N/A | #N/A | #N/A | #N/A
0:00 | 0 | 0 | 0 | 0 | 0 | 0 | 2995 | 43434 | #N/A | #N/A | #N/A | #N/A
0:00 | 0 | 0 | 0 | 0 | 0 | 0 | 2996 | 43435 | #N/A | #N/A | #N/A | #N/A
0:00 | 0 | 0 | 0 | 0 | 0 | 0 | 2997 | 43436 | #N/A | #N/A | #N/A | #N/A
0:00 | 0 | 0 | 0 | 0 | 0 | 0 | 2998 | 43437 | #N/A | #N/A | #N/A | #N/A
0:00 | 0 | 0 | 0 | 0 | 0 | 0 | 2999 | 43438 | #N/A | #N/A | #N/A | #N/A
0:00 | 0 | 0 | 0 | 0 | 0 | 0 | 3000 | 43439 | #N/A | #N/A | #N/A | #N/A
0:00 | 0 | 0 | 0 | 0 | 0 | 0 | 3001 | 43440 | #N/A | #N/A | #N/A | #N/A
0:00 | 0 | 0 | 0 | 0 | 0 | 0 | 3002 | 43441 | #N/A | #N/A | #N/A | #N/A
0:00 | 0 | 0 | 0 | 0 | 0 | 0 | 3003 | 43442 | #N/A | #N/A | #N/A | #N/A
0:00 | 0 | 0 | 0 | 0 | 0 | 0 | 3004 | 43443 | #N/A | #N/A | #N/A | #N/A
0:00 | 0 | 0 | 0 | 0 | 0 | 0 | 3005 | 43444 | #N/A | #N/A | #N/A | #N/A
0:00 | 0 | 0 | 0 | 0 | 0 | 0 | 3006 | 43445 | #N/A | #N/A | #N/A | #N/A
0:00 | 0 | 0 | 0 | 0 | 0 | 0 | 3007 | 43446 | #N/A | #N/A | #N/A | #N/A
0:00 | 0 | 0 | 0 | 0 | 0 | 0 | 3008 | 43447 | #N/A | #N/A | #N/A | #N/A
0:00 | 0 | 0 | 0 | 0 | 0 | 0 | 3009 | 43448 | #N/A | #N/A | #N/A | #N/A
0:00 | 0 | 0 | 0 | 0 | 0 | 0 | 3010 | 43449 | #N/A | #N/A | #N/A | #N/A
0:00 | 0 | 0 | 0 | 0 | 0 | 0 | 3011 | 43450 | #N/A | #N/A | #N/A | #N/A
0:00 | 0 | 0 | 0 | 0 | 0 | 0 | 3012 | 43451 | #N/A | #N/A | #N/A | #N/A
0:00 | 0 | 0 | 0 | 0 | 0 | 0 | 3013 | 43452 | #N/A | #N/A | #N/A | #N/A
0:00 | 0 | 0 | 0 | 0 | 0 | 0 | 3014 | 43453 | #N/A | #N/A | #N/A | #N/A
0:00 | 0 | 0 | 0 | 0 | 0 | 0 | 3015 | 43454 | #N/A | #N/A | #N/A | #N/A
0:00 | 0 | 0 | 0 | 0 | 0 | 0 | 3016 | 43455 | #N/A | #N/A | #N/A | #N/A
0:00 | 0 | 0 | 0 | 0 | 0 | 0 | 3017 | 43456 | #N/A | #N/A | #N/A | #N/A
0:00 | 0 | 0 | 0 | 0 | 0 | 0 | 3018 | 43457 | #N/A | #N/A | #N/A | #N/A
0:00 | 0 | 0 | 0 | 0 | 0 | 0 | 3019 | 43458 | #N/A | #N/A | #N/A | #N/A
0:00 | 0 | 0 | 0 | 0 | 0 | 0 | 3020 | 43459 | #N/A | #N/A | #N/A | #N/A
0:00 | 0 | 0 | 0 | 0 | 0 | 0 | 3021 | 43460 | #N/A | #N/A | #N/A | #N/A
0:00 | 0 | 0 | 0 | 0 | 0 | 0 | 3022 | 43461 | #N/A | #N/A | #N/A | #N/A
0:00 | 0 | 0 | 0 | 0 | 0 | 0 | 3023 | 43462 | #N/A | #N/A | #N/A | #N/A
0:00 | 0 | 0 | 0 | 0 | 0 | 0 | 3024 | 43463 | #N/A | #N/A | #N/A | #N/A
0:00 | 0 | 0 | 0 | 0 | 0 | 0 | 3025 | 43464 | #N/A | #N/A | #N/A | #N/A
0:00 | 0 | 0 | 0 | 0 | 0 | 0 | 3026 | 43465 | #N/A | #N/A | #N/A | #N/A
0:00 | 0 | 0 | 0 | 0 | 0 | 0 | 3027 | 43466 | #N/A | #N/A | #N/A | #N/A
0:00 | 0 | 0 | 0 | 0 | 0 | 0 | 3028 | 43467 | #N/A | #N/A | #N/A | #N/A
0:00 | 0 | 0 | 0 | 0 | 0 | 0 | 3029 | 43468 | #N/A | #N/A | #N/A | #N/A
0:00 | 0 | 0 | 0 | 0 | 0 | 0 | 3030 | 43469 | #N/A | #N/A | #N/A | #N/A
0:00 | 0 | 0 | 0 | 0 | 0 | 0 | 3031 | 43470 | #N/A | #N/A | #N/A | #N/A
0:00 | 0 | 0 | 0 | 0 | 0 | 0 | 3032 | 43471 | #N/A | #N/A | #N/A | #N/A
0:00 | 0 | 0 | 0 | 0 | 0 | 0 | 3033 | 43472 | #N/A | #N/A | #N/A | #N/A
0:00 | 0 | 0 | 0 | 0 | 0 | 0 | 3034 | 43473 | #N/A | #N/A | #N/A | #N/A
0:00 | 0 | 0 | 0 | 0 | 0 | 0 | 3035 | 43474 | #N/A | #N/A | #N/A | #N/A
0:00 | 0 | 0 | 0 | 0 | 0 | 0 | 3036 | 43475 | #N/A | #N/A | #N/A | #N/A
0:00 | 0 | 0 | 0 | 0 | 0 | 0 | 3037 | 43476 | #N/A | #N/A | #N/A | #N/A
0:00 | 0 | 0 | 0 | 0 | 0 | 0 | 3038 | 43477 | #N/A | #N/A | #N/A | #N/A
0:00 | 0 | 0 | 0 | 0 | 0 | 0 | 3039 | 43478 | #N/A | #N/A | #N/A | #N/A
0:00 | 0 | 0 | 0 | 0 | 0 | 0 | 3040 | 43479 | #N/A | #N/A | #N/A | #N/A
0:00 | 0 | 0 | 0 | 0 | 0 | 0 | 3041 | 43480 | #N/A | #N/A | #N/A | #N/A
0:00 | 0 | 0 | 0 | 0 | 0 | 0 | 3042 | 43481 | #N/A | #N/A | #N/A | #N/A
0:00 | 0 | 0 | 0 | 0 | 0 | 0 | 3043 | 43482 | #N/A | #N/A | #N/A | #N/A
0:00 | 0 | 0 | 0 | 0 | 0 | 0 | 3044 | 43483 | #N/A | #N/A | #N/A | #N/A
0:00 | 0 | 0 | 0 | 0 | 0 | 0 | 3045 | 43484 | #N/A | #N/A | #N/A | #N/A
0:00 | 0 | 0 | 0 | 0 | 0 | 0 | 3046 | 43485 | #N/A | #N/A | #N/A | #N/A
0:00 | 0 | 0 | 0 | 0 | 0 | 0 | 3047 | 43486 | #N/A | #N/A | #N/A | #N/A
0:00 | 0 | 0 | 0 | 0 | 0 | 0 | 3048 | 43487 | #N/A | #N/A | #N/A | #N/A
0:00 | 0 | 0 | 0 | 0 | 0 | 0 | 3049 | 43488 | #N/A | #N/A | #N/A | #N/A
0:00 | 0 | 0 | 0 | 0 | 0 | 0 | 3050 | 43489 | #N/A | #N/A | #N/A | #N/A
0:00 | 0 | 0 | 0 | 0 | 0 | 0 | 3051 | 43490 | #N/A | #N/A | #N/A | #N/A
0:00 | 0 | 0 | 0 | 0 | 0 | 0 | 3052 | 43491 | #N/A | #N/A | #N/A | #N/A
0:00 | 0 | 0 | 0 | 0 | 0 | 0 | 3053 | 43492 | #N/A | #N/A | #N/A | #N/A
0:00 | 0 | 0 | 0 | 0 | 0 | 0 | 3054 | 43493 | #N/A | #N/A | #N/A | #N/A
0:00 | 0 | 0 | 0 | 0 | 0 | 0 | 3055 | 43494 | #N/A | #N/A | #N/A | #N/A
0:00 | 0 | 0 | 0 | 0 | 0 | 0 | 3056 | 43495 | #N/A | #N/A | #N/A | #N/A
0:00 | 0 | 0 | 0 | 0 | 0 | 0 | 3057 | 43496 | #N/A | #N/A | #N/A | #N/A
0:00 | 0 | 0 | 0 | 0 | 0 | 0 | 3058 | 43497 | #N/A | #N/A | #N/A | #N/A
0:00 | 0 | 0 | 0 | 0 | 0 | 0 | 3059 | 43498 | #N/A | #N/A | #N/A | #N/A
0:00 | 0 | 0 | 0 | 0 | 0 | 0 | 3060 | 43499 | #N/A | #N/A | #N/A | #N/A
0:00 | 0 | 0 | 0 | 0 | 0 | 0 | 3061 | 43500 | #N/A | #N/A | #N/A | #N/A
0:00 | 0 | 0 | 0 | 0 | 0 | 0 | 3062 | 43501 | #N/A | #N/A | #N/A | #N/A
0:00 | 0 | 0 | 0 | 0 | 0 | 0 | 3063 | 43502 | #N/A | #N/A | #N/A | #N/A
0:00 | 0 | 0 | 0 | 0 | 0 | 0 | 3064 | 43503 | #N/A | #N/A | #N/A | #N/A
0:00 | 0 | 0 | 0 | 0 | 0 | 0 | 3065 | 43504 | #N/A | #N/A | #N/A | #N/A
0:00 | 0 | 0 | 0 | 0 | 0 | 0 | 3066 | 43505 | #N/A | #N/A | #N/A | #N/A
0:00 | 0 | 0 | 0 | 0 | 0 | 0 | 3067 | 43506 | #N/A | #N/A | #N/A | #N/A
0:00 | 0 | 0 | 0 | 0 | 0 | 0 | 3068 | 43507 | #N/A | #N/A | #N/A | #N/A
0:00 | 0 | 0 | 0 | 0 | 0 | 0 | 3069 | 43508 | #N/A | #N/A | #N/A | #N/A
0:00 | 0 | 0 | 0 | 0 | 0 | 0 | 3070 | 43509 | #N/A | #N/A | #N/A | #N/A
0:00 | 0 | 0 | 0 | 0 | 0 | 0 | 3071 | 43510 | #N/A | #N/A | #N/A | #N/A
0:00 | 0 | 0 | 0 | 0 | 0 | 0 | 3072 | 43511 | #N/A | #N/A | #N/A | #N/A
0:00 | 0 | 0 | 0 | 0 | 0 | 0 | 3073 | 43512 | #N/A | #N/A | #N/A | #N/A
0:00 | 0 | 0 | 0 | 0 | 0 | 0 | 3074 | 43513 | #N/A | #N/A | #N/A | #N/A
0:00 | 0 | 0 | 0 | 0 | 0 | 0 | 3075 | 43514 | #N/A | #N/A | #N/A | #N/A
0:00 | 0 | 0 | 0 | 0 | 0 | 0 | 3076 | 43515 | #N/A | #N/A | #N/A | #N/A
0:00 | 0 | 0 | 0 | 0 | 0 | 0 | 3077 | 43516 | #N/A | #N/A | #N/A | #N/A
0:00 | 0 | 0 | 0 | 0 | 0 | 0 | 3078 | 43517 | #N/A | #N/A | #N/A | #N/A
0:00 | 0 | 0 | 0 | 0 | 0 | 0 | 3079 | 43518 | #N/A | #N/A | #N/A | #N/A
0:00 | 0 | 0 | 0 | 0 | 0 | 0 | 3080 | 43519 | #N/A | #N/A | #N/A | #N/A
0:00 | 0 | 0 | 0 | 0 | 0 | 0 | 3081 | 43520 | #N/A | #N/A | #N/A | #N/A
0:00 | 0 | 0 | 0 | 0 | 0 | 0 | 3082 | 43521 | #N/A | #N/A | #N/A | #N/A
0:00 | 0 | 0 | 0 | 0 | 0 | 0 | 3083 | 43522 | #N/A | #N/A | #N/A | #N/A
0:00 | 0 | 0 | 0 | 0 | 0 | 0 | 3084 | 43523 | #N/A | #N/A | #N/A | #N/A
0:00 | 0 | 0 | 0 | 0 | 0 | 0 | 3085 | 43524 | #N/A | #N/A | #N/A | #N/A
0:00 | 0 | 0 | 0 | 0 | 0 | 0 | 3086 | 43525 | #N/A | #N/A | #N/A | #N/A
0:00 | 0 | 0 | 0 | 0 | 0 | 0 | 3087 | 43526 | #N/A | #N/A | #N/A | #N/A
0:00 | 0 | 0 | 0 | 0 | 0 | 0 | 3088 | 43527 | #N/A | #N/A | #N/A | #N/A
0:00 | 0 | 0 | 0 | 0 | 0 | 0 | 3089 | 43528 | #N/A | #N/A | #N/A | #N/A
0:00 | 0 | 0 | 0 | 0 | 0 | 0 | 3090 | 43529 | #N/A | #N/A | #N/A | #N/A
0:00 | 0 | 0 | 0 | 0 | 0 | 0 | 3091 | 43530 | #N/A | #N/A | #N/A | #N/A
0:00 | 0 | 0 | 0 | 0 | 0 | 0 | 3092 | 43531 | #N/A | #N/A | #N/A | #N/A
0:00 | 0 | 0 | 0 | 0 | 0 | 0 | 3093 | 43532 | #N/A | #N/A | #N/A | #N/A
0:00 | 0 | 0 | 0 | 0 | 0 | 0 | 3094 | 43533 | #N/A | #N/A | #N/A | #N/A
0:00 | 0 | 0 | 0 | 0 | 0 | 0 | 3095 | 43534 | #N/A | #N/A | #N/A | #N/A
0:00 | 0 | 0 | 0 | 0 | 0 | 0 | 3096 | 43535 | #N/A | #N/A | #N/A | #N/A
0:00 | 0 | 0 | 0 | 0 | 0 | 0 | 3097 | 43536 | #N/A | #N/A | #N/A | #N/A
0:00 | 0 | 0 | 0 | 0 | 0 | 0 | 3098 | 43537 | #N/A | #N/A | #N/A | #N/A
0:00 | 0 | 0 | 0 | 0 | 0 | 0 | 3099 | 43538 | #N/A | #N/A | #N/A | #N/A
0:00 | 0 | 0 | 0 | 0 | 0 | 0 | 3100 | 43539 | #N/A | #N/A | #N/A | #N/A
0:00 | 0 | 0 | 0 | 0 | 0 | 0 | 3101 | 43540 | #N/A | #N/A | #N/A | #N/A
0:00 | 0 | 0 | 0 | 0 | 0 | 0 | 3102 | 43541 | #N/A | #N/A | #N/A | #N/A
0:00 | 0 | 0 | 0 | 0 | 0 | 0 | 3103 | 43542 | #N/A | #N/A | #N/A | #N/A
0:00 | 0 | 0 | 0 | 0 | 0 | 0 | 3104 | 43543 | #N/A | #N/A | #N/A | #N/A
0:00 | 0 | 0 | 0 | 0 | 0 | 0 | 3105 | 43544 | #N/A | #N/A | #N/A | #N/A
0:00 | 0 | 0 | 0 | 0 | 0 | 0 | 3106 | 43545 | #N/A | #N/A | #N/A | #N/A
0:00 | 0 | 0 | 0 | 0 | 0 | 0 | 3107 | 43546 | #N/A | #N/A | #N/A | #N/A
0:00 | 0 | 0 | 0 | 0 | 0 | 0 | 3108 | 43547 | #N/A | #N/A | #N/A | #N/A
0:00 | 0 | 0 | 0 | 0 | 0 | 0 | 3109 | 43548 | #N/A | #N/A | #N/A | #N/A
0:00 | 0 | 0 | 0 | 0 | 0 | 0 | 3110 | 43549 | #N/A | #N/A | #N/A | #N/A
0:00 | 0 | 0 | 0 | 0 | 0 | 0 | 3111 | 43550 | #N/A | #N/A | #N/A | #N/A
0:00 | 0 | 0 | 0 | 0 | 0 | 0 | 3112 | 43551 | #N/A | #N/A | #N/A | #N/A
0:00 | 0 | 0 | 0 | 0 | 0 | 0 | 3113 | 43552 | #N/A | #N/A | #N/A | #N/A
0:00 | 0 | 0 | 0 | 0 | 0 | 0 | 3114 | 43553 | #N/A | #N/A | #N/A | #N/A
0:00 | 0 | 0 | 0 | 0 | 0 | 0 | 3115 | 43554 | #N/A | #N/A | #N/A | #N/A
0:00 | 0 | 0 | 0 | 0 | 0 | 0 | 3116 | 43555 | #N/A | #N/A | #N/A | #N/A
0:00 | 0 | 0 | 0 | 0 | 0 | 0 | 3117 | 43556 | #N/A | #N/A | #N/A | #N/A
0:00 | 0 | 0 | 0 | 0 | 0 | 0 | 3118 | 43557 | #N/A | #N/A | #N/A | #N/A
0:00 | 0 | 0 | 0 | 0 | 0 | 0 | 3119 | 43558 | #N/A | #N/A | #N/A | #N/A
0:00 | 0 | 0 | 0 | 0 | 0 | 0 | 3120 | 43559 | #N/A | #N/A | #N/A | #N/A
0:00 | 0 | 0 | 0 | 0 | 0 | 0 | 3121 | 43560 | #N/A | #N/A | #N/A | #N/A
0:00 | 0 | 0 | 0 | 0 | 0 | 0 | 3122 | 43561 | #N/A | #N/A | #N/A | #N/A
0:00 | 0 | 0 | 0 | 0 | 0 | 0 | 3123 | 43562 | #N/A | #N/A | #N/A | #N/A
0:00 | 0 | 0 | 0 | 0 | 0 | 0 | 3124 | 43563 | #N/A | #N/A | #N/A | #N/A
0:00 | 0 | 0 | 0 | 0 | 0 | 0 | 3125 | 43564 | #N/A | #N/A | #N/A | #N/A
0:00 | 0 | 0 | 0 | 0 | 0 | 0 | 3126 | 43565 | #N/A | #N/A | #N/A | #N/A
0:00 | 0 | 0 | 0 | 0 | 0 | 0 | 3127 | 43566 | #N/A | #N/A | #N/A | #N/A
0:00 | 0 | 0 | 0 | 0 | 0 | 0 | 3128 | 43567 | #N/A | #N/A | #N/A | #N/A
0:00 | 0 | 0 | 0 | 0 | 0 | 0 | 3129 | 43568 | #N/A | #N/A | #N/A | #N/A
0:00 | 0 | 0 | 0 | 0 | 0 | 0 | 3130 | 43569 | #N/A | #N/A | #N/A | #N/A
0:00 | 0 | 0 | 0 | 0 | 0 | 0 | 3131 | 43570 | #N/A | #N/A | #N/A | #N/A
0:00 | 0 | 0 | 0 | 0 | 0 | 0 | 3132 | 43571 | #N/A | #N/A | #N/A | #N/A
0:00 | 0 | 0 | 0 | 0 | 0 | 0 | 3133 | 43572 | #N/A | #N/A | #N/A | #N/A
0:00 | 0 | 0 | 0 | 0 | 0 | 0 | 3134 | 43573 | #N/A | #N/A | #N/A | #N/A
0:00 | 0 | 0 | 0 | 0 | 0 | 0 | 3135 | 43574 | #N/A | #N/A | #N/A | #N/A
0:00 | 0 | 0 | 0 | 0 | 0 | 0 | 3136 | 43575 | #N/A | #N/A | #N/A | #N/A
0:00 | 0 | 0 | 0 | 0 | 0 | 0 | 3137 | 43576 | #N/A | #N/A | #N/A | #N/A
0:00 | 0 | 0 | 0 | 0 | 0 | 0 | 3138 | 43577 | #N/A | #N/A | #N/A | #N/A
0:00 | 0 | 0 | 0 | 0 | 0 | 0 | 3139 | 43578 | #N/A | #N/A | #N/A | #N/A
0:00 | 0 | 0 | 0 | 0 | 0 | 0 | 3140 | 43579 | #N/A | #N/A | #N/A | #N/A
0:00 | 0 | 0 | 0 | 0 | 0 | 0 | 3141 | 43580 | #N/A | #N/A | #N/A | #N/A
0:00 | 0 | 0 | 0 | 0 | 0 | 0 | 3142 | 43581 | #N/A | #N/A | #N/A | #N/A
0:00 | 0 | 0 | 0 | 0 | 0 | 0 | 3143 | 43582 | #N/A | #N/A | #N/A | #N/A
0:00 | 0 | 0 | 0 | 0 | 0 | 0 | 3144 | 43583 | #N/A | #N/A | #N/A | #N/A
0:00 | 0 | 0 | 0 | 0 | 0 | 0 | 3145 | 43584 | #N/A | #N/A | #N/A | #N/A
0:00 | 0 | 0 | 0 | 0 | 0 | 0 | 3146 | 43585 | #N/A | #N/A | #N/A | #N/A
0:00 | 0 | 0 | 0 | 0 | 0 | 0 | 3147 | 43586 | #N/A | #N/A | #N/A | #N/A
0:00 | 0 | 0 | 0 | 0 | 0 | 0 | 3148 | 43587 | #N/A | #N/A | #N/A | #N/A
0:00 | 0 | 0 | 0 | 0 | 0 | 0 | 3149 | 43588 | #N/A | #N/A | #N/A | #N/A
0:00 | 0 | 0 | 0 | 0 | 0 | 0 | 3150 | 43589 | #N/A | #N/A | #N/A | #N/A
0:00 | 0 | 0 | 0 | 0 | 0 | 0 | 3151 | 43590 | #N/A | #N/A | #N/A | #N/A
0:00 | 0 | 0 | 0 | 0 | 0 | 0 | 3152 | 43591 | #N/A | #N/A | #N/A | #N/A
0:00 | 0 | 0 | 0 | 0 | 0 | 0 | 3153 | 43592 | #N/A | #N/A | #N/A | #N/A
0:00 | 0 | 0 | 0 | 0 | 0 | 0 | 3154 | 43593 | #N/A | #N/A | #N/A | #N/A
0:00 | 0 | 0 | 0 | 0 | 0 | 0 | 3155 | 43594 | #N/A | #N/A | #N/A | #N/A
0:00 | 0 | 0 | 0 | 0 | 0 | 0 | 3156 | 43595 | #N/A | #N/A | #N/A | #N/A
0:00 | 0 | 0 | 0 | 0 | 0 | 0 | 3157 | 43596 | #N/A | #N/A | #N/A | #N/A
0:00 | 0 | 0 | 0 | 0 | 0 | 0 | 3158 | 43597 | #N/A | #N/A | #N/A | #N/A
0:00 | 0 | 0 | 0 | 0 | 0 | 0 | 3159 | 43598 | #N/A | #N/A | #N/A | #N/A
0:00 | 0 | 0 | 0 | 0 | 0 | 0 | 3160 | 43599 | #N/A | #N/A | #N/A | #N/A
0:00 | 0 | 0 | 0 | 0 | 0 | 0 | 3161 | 43600 | #N/A | #N/A | #N/A | #N/A
0:00 | 0 | 0 | 0 | 0 | 0 | 0 | 3162 | 43601 | #N/A | #N/A | #N/A | #N/A
0:00 | 0 | 0 | 0 | 0 | 0 | 0 | 3163 | 43602 | #N/A | #N/A | #N/A | #N/A
0:00 | 0 | 0 | 0 | 0 | 0 | 0 | 3164 | 43603 | #N/A | #N/A | #N/A | #N/A
0:00 | 0 | 0 | 0 | 0 | 0 | 0 | 3165 | 43604 | #N/A | #N/A | #N/A | #N/A
0:00 | 0 | 0 | 0 | 0 | 0 | 0 | 3166 | 43605 | #N/A | #N/A | #N/A | #N/A
0:00 | 0 | 0 | 0 | 0 | 0 | 0 | 3167 | 43606 | #N/A | #N/A | #N/A | #N/A
0:00 | 0 | 0 | 0 | 0 | 0 | 0 | 3168 | 43607 | #N/A | #N/A | #N/A | #N/A
0:00 | 0 | 0 | 0 | 0 | 0 | 0 | 3169 | 43608 | #N/A | #N/A | #N/A | #N/A
0:00 | 0 | 0 | 0 | 0 | 0 | 0 | 3170 | 43609 | #N/A | #N/A | #N/A | #N/A
0:00 | 0 | 0 | 0 | 0 | 0 | 0 | 3171 | 43610 | #N/A | #N/A | #N/A | #N/A
0:00 | 0 | 0 | 0 | 0 | 0 | 0 | 3172 | 43611 | #N/A | #N/A | #N/A | #N/A
0:00 | 0 | 0 | 0 | 0 | 0 | 0 | 3173 | 43612 | #N/A | #N/A | #N/A | #N/A
0:00 | 0 | 0 | 0 | 0 | 0 | 0 | 3174 | 43613 | #N/A | #N/A | #N/A | #N/A
0:00 | 0 | 0 | 0 | 0 | 0 | 0 | 3175 | 43614 | #N/A | #N/A | #N/A | #N/A
0:00 | 0 | 0 | 0 | 0 | 0 | 0 | 3176 | 43615 | #N/A | #N/A | #N/A | #N/A
0:00 | 0 | 0 | 0 | 0 | 0 | 0 | 3177 | 43616 | #N/A | #N/A | #N/A | #N/A
0:00 | 0 | 0 | 0 | 0 | 0 | 0 | 3178 | 43617 | #N/A | #N/A | #N/A | #N/A
0:00 | 0 | 0 | 0 | 0 | 0 | 0 | 3179 | 43618 | #N/A | #N/A | #N/A | #N/A
0:00 | 0 | 0 | 0 | 0 | 0 | 0 | 3180 | 43619 | #N/A | #N/A | #N/A | #N/A
0:00 | 0 | 0 | 0 | 0 | 0 | 0 | 3181 | 43620 | #N/A | #N/A | #N/A | #N/A
0:00 | 0 | 0 | 0 | 0 | 0 | 0 | 3182 | 43621 | #N/A | #N/A | #N/A | #N/A
0:00 | 0 | 0 | 0 | 0 | 0 | 0 | 3183 | 43622 | #N/A | #N/A | #N/A | #N/A
0:00 | 0 | 0 | 0 | 0 | 0 | 0 | 3184 | 43623 | #N/A | #N/A | #N/A | #N/A
0:00 | 0 | 0 | 0 | 0 | 0 | 0 | 3185 | 43624 | #N/A | #N/A | #N/A | #N/A
0:00 | 0 | 0 | 0 | 0 | 0 | 0 | 3186 | 43625 | #N/A | #N/A | #N/A | #N/A
0:00 | 0 | 0 | 0 | 0 | 0 | 0 | 3187 | 43626 | #N/A | #N/A | #N/A | #N/A
0:00 | 0 | 0 | 0 | 0 | 0 | 0 | 3188 | 43627 | #N/A | #N/A | #N/A | #N/A
0:00 | 0 | 0 | 0 | 0 | 0 | 0 | 3189 | 43628 | #N/A | #N/A | #N/A | #N/A
0:00 | 0 | 0 | 0 | 0 | 0 | 0 | 3190 | 43629 | #N/A | #N/A | #N/A | #N/A
0:00 | 0 | 0 | 0 | 0 | 0 | 0 | 3191 | 43630 | #N/A | #N/A | #N/A | #N/A
0:00 | 0 | 0 | 0 | 0 | 0 | 0 | 3192 | 43631 | #N/A | #N/A | #N/A | #N/A
0:00 | 0 | 0 | 0 | 0 | 0 | 0 | 3193 | 43632 | #N/A | #N/A | #N/A | #N/A
0:00 | 0 | 0 | 0 | 0 | 0 | 0 | 3194 | 43633 | #N/A | #N/A | #N/A | #N/A
0:00 | 0 | 0 | 0 | 0 | 0 | 0 | 3195 | 43634 | #N/A | #N/A | #N/A | #N/A
0:00 | 0 | 0 | 0 | 0 | 0 | 0 | 3196 | 43635 | #N/A | #N/A | #N/A | #N/A
0:00 | 0 | 0 | 0 | 0 | 0 | 0 | 3197 | 43636 | #N/A | #N/A | #N/A | #N/A
0:00 | 0 | 0 | 0 | 0 | 0 | 0 | 3198 | 43637 | #N/A | #N/A | #N/A | #N/A
0:00 | 0 | 0 | 0 | 0 | 0 | 0 | 3199 | 43638 | #N/A | #N/A | #N/A | #N/A
0:00 | 0 | 0 | 0 | 0 | 0 | 0 | 3200 | 43639 | #N/A | #N/A | #N/A | #N/A
0:00 | 0 | 0 | 0 | 0 | 0 | 0 | 3201 | 43640 | #N/A | #N/A | #N/A | #N/A
0:00 | 0 | 0 | 0 | 0 | 0 | 0 | 3202 | 43641 | #N/A | #N/A | #N/A | #N/A
0:00 | 0 | 0 | 0 | 0 | 0 | 0 | 3203 | 43642 | #N/A | #N/A | #N/A | #N/A
0:00 | 0 | 0 | 0 | 0 | 0 | 0 | 3204 | 43643 | #N/A | #N/A | #N/A | #N/A
0:00 | 0 | 0 | 0 | 0 | 0 | 0 | 3205 | 43644 | #N/A | #N/A | #N/A | #N/A
0:00 | 0 | 0 | 0 | 0 | 0 | 0 | 3206 | 43645 | #N/A | #N/A | #N/A | #N/A
0:00 | 0 | 0 | 0 | 0 | 0 | 0 | 3207 | 43646 | #N/A | #N/A | #N/A | #N/A
0:00 | 0 | 0 | 0 | 0 | 0 | 0 | 3208 | 43647 | #N/A | #N/A | #N/A | #N/A
0:00 | 0 | 0 | 0 | 0 | 0 | 0 | 3209 | 43648 | #N/A | #N/A | #N/A | #N/A
0:00 | 0 | 0 | 0 | 0 | 0 | 0 | 3210 | 43649 | #N/A | #N/A | #N/A | #N/A
0:00 | 0 | 0 | 0 | 0 | 0 | 0 | 3211 | 43650 | #N/A | #N/A | #N/A | #N/A
0:00 | 0 | 0 | 0 | 0 | 0 | 0 | 3212 | 43651 | #N/A | #N/A | #N/A | #N/A
0:00 | 0 | 0 | 0 | 0 | 0 | 0 | 3213 | 43652 | #N/A | #N/A | #N/A | #N/A
0:00 | 0 | 0 | 0 | 0 | 0 | 0 | 3214 | 43653 | #N/A | #N/A | #N/A | #N/A
0:00 | 0 | 0 | 0 | 0 | 0 | 0 | 3215 | 43654 | #N/A | #N/A | #N/A | #N/A
0:00 | 0 | 0 | 0 | 0 | 0 | 0 | 3216 | 43655 | #N/A | #N/A | #N/A | #N/A
0:00 | 0 | 0 | 0 | 0 | 0 | 0 | 3217 | 43656 | #N/A | #N/A | #N/A | #N/A
0:00 | 0 | 0 | 0 | 0 | 0 | 0 | 3218 | 43657 | #N/A | #N/A | #N/A | #N/A
0:00 | 0 | 0 | 0 | 0 | 0 | 0 | 3219 | 43658 | #N/A | #N/A | #N/A | #N/A
0:00 | 0 | 0 | 0 | 0 | 0 | 0 | 3220 | 43659 | #N/A | #N/A | #N/A | #N/A
0:00 | 0 | 0 | 0 | 0 | 0 | 0 | 3221 | 43660 | #N/A | #N/A | #N/A | #N/A
0:00 | 0 | 0 | 0 | 0 | 0 | 0 | 3222 | 43661 | #N/A | #N/A | #N/A | #N/A
0:00 | 0 | 0 | 0 | 0 | 0 | 0 | 3223 | 43662 | #N/A | #N/A | #N/A | #N/A
0:00 | 0 | 0 | 0 | 0 | 0 | 0 | 3224 | 43663 | #N/A | #N/A | #N/A | #N/A
0:00 | 0 | 0 | 0 | 0 | 0 | 0 | 3225 | 43664 | #N/A | #N/A | #N/A | #N/A
0:00 | 0 | 0 | 0 | 0 | 0 | 0 | 3226 | 43665 | #N/A | #N/A | #N/A | #N/A
0:00 | 0 | 0 | 0 | 0 | 0 | 0 | 3227 | 43666 | #N/A | #N/A | #N/A | #N/A
0:00 | 0 | 0 | 0 | 0 | 0 | 0 | 3228 | 43667 | #N/A | #N/A | #N/A | #N/A
0:00 | 0 | 0 | 0 | 0 | 0 | 0 | 3229 | 43668 | #N/A | #N/A | #N/A | #N/A
0:00 | 0 | 0 | 0 | 0 | 0 | 0 | 3230 | 43669 | #N/A | #N/A | #N/A | #N/A
0:00 | 0 | 0 | 0 | 0 | 0 | 0 | 3231 | 43670 | #N/A | #N/A | #N/A | #N/A
0:00 | 0 | 0 | 0 | 0 | 0 | 0 | 3232 | 43671 | #N/A | #N/A | #N/A | #N/A
0:00 | 0 | 0 | 0 | 0 | 0 | 0 | 3233 | 43672 | #N/A | #N/A | #N/A | #N/A
0:00 | 0 | 0 | 0 | 0 | 0 | 0 | 3234 | 43673 | #N/A | #N/A | #N/A | #N/A
0:00 | 0 | 0 | 0 | 0 | 0 | 0 | 3235 | 43674 | #N/A | #N/A | #N/A | #N/A
0:00 | 0 | 0 | 0 | 0 | 0 | 0 | 3236 | 43675 | #N/A | #N/A | #N/A | #N/A
0:00 | 0 | 0 | 0 | 0 | 0 | 0 | 3237 | 43676 | #N/A | #N/A | #N/A | #N/A
0:00 | 0 | 0 | 0 | 0 | 0 | 0 | 3238 | 43677 | #N/A | #N/A | #N/A | #N/A
0:00 | 0 | 0 | 0 | 0 | 0 | 0 | 3239 | 43678 | #N/A | #N/A | #N/A | #N/A
0:00 | 0 | 0 | 0 | 0 | 0 | 0 | 3240 | 43679 | #N/A | #N/A | #N/A | #N/A
0:00 | 0 | 0 | 0 | 0 | 0 | 0 | 3241 | 43680 | #N/A | #N/A | #N/A | #N/A
0:00 | 0 | 0 | 0 | 0 | 0 | 0 | 3242 | 43681 | #N/A | #N/A | #N/A | #N/A
0:00 | 0 | 0 | 0 | 0 | 0 | 0 | 3243 | 43682 | #N/A | #N/A | #N/A | #N/A
0:00 | 0 | 0 | 0 | 0 | 0 | 0 | 3244 | 43683 | #N/A | #N/A | #N/A | #N/A
0:00 | 0 | 0 | 0 | 0 | 0 | 0 | 3245 | 43684 | #N/A | #N/A | #N/A | #N/A
0:00 | 0 | 0 | 0 | 0 | 0 | 0 | 3246 | 43685 | #N/A | #N/A | #N/A | #N/A
0:00 | 0 | 0 | 0 | 0 | 0 | 0 | 3247 | 43686 | #N/A | #N/A | #N/A | #N/A
0:00 | 0 | 0 | 0 | 0 | 0 | 0 | 3248 | 43687 | #N/A | #N/A | #N/A | #N/A
0:00 | 0 | 0 | 0 | 0 | 0 | 0 | 3249 | 43688 | #N/A | #N/A | #N/A | #N/A
0:00 | 0 | 0 | 0 | 0 | 0 | 0 | 3250 | 43689 | #N/A | #N/A | #N/A | #N/A
0:00 | 0 | 0 | 0 | 0 | 0 | 0 | 3251 | 43690 | #N/A | #N/A | #N/A | #N/A
0:00 | 0 | 0 | 0 | 0 | 0 | 0 | 3252 | 43691 | #N/A | #N/A | #N/A | #N/A
0:00 | 0 | 0 | 0 | 0 | 0 | 0 | 3253 | 43692 | #N/A | #N/A | #N/A | #N/A
0:00 | 0 | 0 | 0 | 0 | 0 | 0 | 3254 | 43693 | #N/A | #N/A | #N/A | #N/A
0:00 | 0 | 0 | 0 | 0 | 0 | 0 | 3255 | 43694 | #N/A | #N/A | #N/A | #N/A
0:00 | 0 | 0 | 0 | 0 | 0 | 0 | 3256 | 43695 | #N/A | #N/A | #N/A | #N/A
0:00 | 0 | 0 | 0 | 0 | 0 | 0 | 3257 | 43696 | #N/A | #N/A | #N/A | #N/A
0:00 | 0 | 0 | 0 | 0 | 0 | 0 | 3258 | 43697 | #N/A | #N/A | #N/A | #N/A
0:00 | 0 | 0 | 0 | 0 | 0 | 0 | 3259 | 43698 | #N/A | #N/A | #N/A | #N/A
0:00 | 0 | 0 | 0 | 0 | 0 | 0 | 3260 | 43699 | #N/A | #N/A | #N/A | #N/A
0:00 | 0 | 0 | 0 | 0 | 0 | 0 | 3261 | 43700 | #N/A | #N/A | #N/A | #N/A
0:00 | 0 | 0 | 0 | 0 | 0 | 0 | 3262 | 43701 | #N/A | #N/A | #N/A | #N/A
0:00 | 0 | 0 | 0 | 0 | 0 | 0 | 3263 | 43702 | #N/A | #N/A | #N/A | #N/A
0:00 | 0 | 0 | 0 | 0 | 0 | 0 | 3264 | 43703 | #N/A | #N/A | #N/A | #N/A
0:00 | 0 | 0 | 0 | 0 | 0 | 0 | 3265 | 43704 | #N/A | #N/A | #N/A | #N/A
0:00 | 0 | 0 | 0 | 0 | 0 | 0 | 3266 | 43705 | #N/A | #N/A | #N/A | #N/A
0:00 | 0 | 0 | 0 | 0 | 0 | 0 | 3267 | 43706 | #N/A | #N/A | #N/A | #N/A
0:00 | 0 | 0 | 0 | 0 | 0 | 0 | 3268 | 43707 | #N/A | #N/A | #N/A | #N/A
0:00 | 0 | 0 | 0 | 0 | 0 | 0 | 3269 | 43708 | #N/A | #N/A | #N/A | #N/A
0:00 | 0 | 0 | 0 | 0 | 0 | 0 | 3270 | 43709 | #N/A | #N/A | #N/A | #N/A
0:00 | 0 | 0 | 0 | 0 | 0 | 0 | 3271 | 43710 | #N/A | #N/A | #N/A | #N/A
0:00 | 0 | 0 | 0 | 0 | 0 | 0 | 3272 | 43711 | #N/A | #N/A | #N/A | #N/A
0:00 | 0 | 0 | 0 | 0 | 0 | 0 | 3273 | 43712 | #N/A | #N/A | #N/A | #N/A
0:00 | 0 | 0 | 0 | 0 | 0 | 0 | 3274 | 43713 | #N/A | #N/A | #N/A | #N/A
0:00 | 0 | 0 | 0 | 0 | 0 | 0 | 3275 | 43714 | #N/A | #N/A | #N/A | #N/A
0:00 | 0 | 0 | 0 | 0 | 0 | 0 | 3276 | 43715 | #N/A | #N/A | #N/A | #N/A
0:00 | 0 | 0 | 0 | 0 | 0 | 0 | 3277 | 43716 | #N/A | #N/A | #N/A | #N/A
0:00 | 0 | 0 | 0 | 0 | 0 | 0 | 3278 | 43717 | #N/A | #N/A | #N/A | #N/A
0:00 | 0 | 0 | 0 | 0 | 0 | 0 | 3279 | 43718 | #N/A | #N/A | #N/A | #N/A
0:00 | 0 | 0 | 0 | 0 | 0 | 0 | 3280 | 43719 | #N/A | #N/A | #N/A | #N/A
0:00 | 0 | 0 | 0 | 0 | 0 | 0 | 3281 | 43720 | #N/A | #N/A | #N/A | #N/A
0:00 | 0 | 0 | 0 | 0 | 0 | 0 | 3282 | 43721 | #N/A | #N/A | #N/A | #N/A
0:00 | 0 | 0 | 0 | 0 | 0 | 0 | 3283 | 43722 | #N/A | #N/A | #N/A | #N/A
0:00 | 0 | 0 | 0 | 0 | 0 | 0 | 3284 | 43723 | #N/A | #N/A | #N/A | #N/A
0:00 | 0 | 0 | 0 | 0 | 0 | 0 | 3285 | 43724 | #N/A | #N/A | #N/A | #N/A
0:00 | 0 | 0 | 0 | 0 | 0 | 0 | 3286 | 43725 | #N/A | #N/A | #N/A | #N/A
0:00 | 0 | 0 | 0 | 0 | 0 | 0 | 3287 | 43726 | #N/A | #N/A | #N/A | #N/A
0:00 | 0 | 0 | 0 | 0 | 0 | 0 | 3288 | 43727 | #N/A | #N/A | #N/A | #N/A
0:00 | 0 | 0 | 0 | 0 | 0 | 0 | 3289 | 43728 | #N/A | #N/A | #N/A | #N/A
0:00 | 0 | 0 | 0 | 0 | 0 | 0 | 3290 | 43729 | #N/A | #N/A | #N/A | #N/A
0:00 | 0 | 0 | 0 | 0 | 0 | 0 | 3291 | 43730 | #N/A | #N/A | #N/A | #N/A
0:00 | 0 | 0 | 0 | 0 | 0 | 0 | 3292 | 43731 | #N/A | #N/A | #N/A | #N/A
0:00 | 0 | 0 | 0 | 0 | 0 | 0 | 3293 | 43732 | #N/A | #N/A | #N/A | #N/A
0:00 | 0 | 0 | 0 | 0 | 0 | 0 | 3294 | 43733 | #N/A | #N/A | #N/A | #N/A
0:00 | 0 | 0 | 0 | 0 | 0 | 0 | 3295 | 43734 | #N/A | #N/A | #N/A | #N/A
0:00 | 0 | 0 | 0 | 0 | 0 | 0 | 3296 | 43735 | #N/A | #N/A | #N/A | #N/A
0:00 | 0 | 0 | 0 | 0 | 0 | 0 | 3297 | 43736 | #N/A | #N/A | #N/A | #N/A
0:00 | 0 | 0 | 0 | 0 | 0 | 0 | 3298 | 43737 | #N/A | #N/A | #N/A | #N/A
0:00 | 0 | 0 | 0 | 0 | 0 | 0 | 3299 | 43738 | #N/A | #N/A | #N/A | #N/A
0:00 | 0 | 0 | 0 | 0 | 0 | 0 | 3300 | 43739 | #N/A | #N/A | #N/A | #N/A
0:00 | 0 | 0 | 0 | 0 | 0 | 0 | 3301 | 43740 | #N/A | #N/A | #N/A | #N/A
0:00 | 0 | 0 | 0 | 0 | 0 | 0 | 3302 | 43741 | #N/A | #N/A | #N/A | #N/A
0:00 | 0 | 0 | 0 | 0 | 0 | 0 | 3303 | 43742 | #N/A | #N/A | #N/A | #N/A
0:00 | 0 | 0 | 0 | 0 | 0 | 0 | 3304 | 43743 | #N/A | #N/A | #N/A | #N/A
0:00 | 0 | 0 | 0 | 0 | 0 | 0 | 3305 | 43744 | #N/A | #N/A | #N/A | #N/A
0:00 | 0 | 0 | 0 | 0 | 0 | 0 | 3306 | 43745 | #N/A | #N/A | #N/A | #N/A
0:00 | 0 | 0 | 0 | 0 | 0 | 0 | 3307 | 43746 | #N/A | #N/A | #N/A | #N/A
0:00 | 0 | 0 | 0 | 0 | 0 | 0 | 3308 | 43747 | #N/A | #N/A | #N/A | #N/A
0:00 | 0 | 0 | 0 | 0 | 0 | 0 | 3309 | 43748 | #N/A | #N/A | #N/A | #N/A
0:00 | 0 | 0 | 0 | 0 | 0 | 0 | 3310 | 43749 | #N/A | #N/A | #N/A | #N/A
0:00 | 0 | 0 | 0 | 0 | 0 | 0 | 3311 | 43750 | #N/A | #N/A | #N/A | #N/A
0:00 | 0 | 0 | 0 | 0 | 0 | 0 | 3312 | 43751 | #N/A | #N/A | #N/A | #N/A
0:00 | 0 | 0 | 0 | 0 | 0 | 0 | 3313 | 43752 | #N/A | #N/A | #N/A | #N/A
0:00 | 0 | 0 | 0 | 0 | 0 | 0 | 3314 | 43753 | #N/A | #N/A | #N/A | #N/A
0:00 | 0 | 0 | 0 | 0 | 0 | 0 | 3315 | 43754 | #N/A | #N/A | #N/A | #N/A
0:00 | 0 | 0 | 0 | 0 | 0 | 0 | 3316 | 43755 | #N/A | #N/A | #N/A | #N/A
0:00 | 0 | 0 | 0 | 0 | 0 | 0 | 3317 | 43756 | #N/A | #N/A | #N/A | #N/A
0:00 | 0 | 0 | 0 | 0 | 0 | 0 | 3318 | 43757 | #N/A | #N/A | #N/A | #N/A
0:00 | 0 | 0 | 0 | 0 | 0 | 0 | 3319 | 43758 | #N/A | #N/A | #N/A | #N/A
0:00 | 0 | 0 | 0 | 0 | 0 | 0 | 3320 | 43759 | #N/A | #N/A | #N/A | #N/A
0:00 | 0 | 0 | 0 | 0 | 0 | 0 | 3321 | 43760 | #N/A | #N/A | #N/A | #N/A
0:00 | 0 | 0 | 0 | 0 | 0 | 0 | 3322 | 43761 | #N/A | #N/A | #N/A | #N/A
0:00 | 0 | 0 | 0 | 0 | 0 | 0 | 3323 | 43762 | #N/A | #N/A | #N/A | #N/A
0:00 | 0 | 0 | 0 | 0 | 0 | 0 | 3324 | 43763 | #N/A | #N/A | #N/A | #N/A
0:00 | 0 | 0 | 0 | 0 | 0 | 0 | 3325 | 43764 | #N/A | #N/A | #N/A | #N/A
0:00 | 0 | 0 | 0 | 0 | 0 | 0 | 3326 | 43765 | #N/A | #N/A | #N/A | #N/A
0:00 | 0 | 0 | 0 | 0 | 0 | 0 | 3327 | 43766 | #N/A | #N/A | #N/A | #N/A
0:00 | 0 | 0 | 0 | 0 | 0 | 0 | 3328 | 43767 | #N/A | #N/A | #N/A | #N/A
0:00 | 0 | 0 | 0 | 0 | 0 | 0 | 3329 | 43768 | #N/A | #N/A | #N/A | #N/A
0:00 | 0 | 0 | 0 | 0 | 0 | 0 | 3330 | 43769 | #N/A | #N/A | #N/A | #N/A
0:00 | 0 | 0 | 0 | 0 | 0 | 0 | 3331 | 43770 | #N/A | #N/A | #N/A | #N/A
0:00 | 0 | 0 | 0 | 0 | 0 | 0 | 3332 | 43771 | #N/A | #N/A | #N/A | #N/A
0:00 | 0 | 0 | 0 | 0 | 0 | 0 | 3333 | 43772 | #N/A | #N/A | #N/A | #N/A
0:00 | 0 | 0 | 0 | 0 | 0 | 0 | 3334 | 43773 | #N/A | #N/A | #N/A | #N/A
0:00 | 0 | 0 | 0 | 0 | 0 | 0 | 3335 | 43774 | #N/A | #N/A | #N/A | #N/A
0:00 | 0 | 0 | 0 | 0 | 0 | 0 | 3336 | 43775 | #N/A | #N/A | #N/A | #N/A
0:00 | 0 | 0 | 0 | 0 | 0 | 0 | 3337 | 43776 | #N/A | #N/A | #N/A | #N/A
0:00 | 0 | 0 | 0 | 0 | 0 | 0 | 3338 | 43777 | #N/A | #N/A | #N/A | #N/A
0:00 | 0 | 0 | 0 | 0 | 0 | 0 | 3339 | 43778 | #N/A | #N/A | #N/A | #N/A
0:00 | 0 | 0 | 0 | 0 | 0 | 0 | 3340 | 43779 | #N/A | #N/A | #N/A | #N/A
0:00 | 0 | 0 | 0 | 0 | 0 | 0 | 3341 | 43780 | #N/A | #N/A | #N/A | #N/A
0:00 | 0 | 0 | 0 | 0 | 0 | 0 | 3342 | 43781 | #N/A | #N/A | #N/A | #N/A
0:00 | 0 | 0 | 0 | 0 | 0 | 0 | 3343 | 43782 | #N/A | #N/A | #N/A | #N/A
0:00 | 0 | 0 | 0 | 0 | 0 | 0 | 3344 | 43783 | #N/A | #N/A | #N/A | #N/A
0:00 | 0 | 0 | 0 | 0 | 0 | 0 | 3345 | 43784 | #N/A | #N/A | #N/A | #N/A
0:00 | 0 | 0 | 0 | 0 | 0 | 0 | 3346 | 43785 | #N/A | #N/A | #N/A | #N/A
0:00 | 0 | 0 | 0 | 0 | 0 | 0 | 3347 | 43786 | #N/A | #N/A | #N/A | #N/A
0:00 | 0 | 0 | 0 | 0 | 0 | 0 | 3348 | 43787 | #N/A | #N/A | #N/A | #N/A
0:00 | 0 | 0 | 0 | 0 | 0 | 0 | 3349 | 43788 | #N/A | #N/A | #N/A | #N/A
0:00 | 0 | 0 | 0 | 0 | 0 | 0 | 3350 | 43789 | #N/A | #N/A | #N/A | #N/A
0:00 | 0 | 0 | 0 | 0 | 0 | 0 | 3351 | 43790 | #N/A | #N/A | #N/A | #N/A
0:00 | 0 | 0 | 0 | 0 | 0 | 0 | 3352 | 43791 | #N/A | #N/A | #N/A | #N/A
0:00 | 0 | 0 | 0 | 0 | 0 | 0 | 3353 | 43792 | #N/A | #N/A | #N/A | #N/A
0:00 | 0 | 0 | 0 | 0 | 0 | 0 | 3354 | 43793 | #N/A | #N/A | #N/A | #N/A
0:00 | 0 | 0 | 0 | 0 | 0 | 0 | 3355 | 43794 | #N/A | #N/A | #N/A | #N/A
0:00 | 0 | 0 | 0 | 0 | 0 | 0 | 3356 | 43795 | #N/A | #N/A | #N/A | #N/A
0:00 | 0 | 0 | 0 | 0 | 0 | 0 | 3357 | 43796 | #N/A | #N/A | #N/A | #N/A
0:00 | 0 | 0 | 0 | 0 | 0 | 0 | 3358 | 43797 | #N/A | #N/A | #N/A | #N/A
0:00 | 0 | 0 | 0 | 0 | 0 | 0 | 3359 | 43798 | #N/A | #N/A | #N/A | #N/A
0:00 | 0 | 0 | 0 | 0 | 0 | 0 | 3360 | 43799 | #N/A | #N/A | #N/A | #N/A
0:00 | 0 | 0 | 0 | 0 | 0 | 0 | 3361 | 43800 | #N/A | #N/A | #N/A | #N/A
0:00 | 0 | 0 | 0 | 0 | 0 | 0 | 3362 | 43801 | #N/A | #N/A | #N/A | #N/A
0:00 | 0 | 0 | 0 | 0 | 0 | 0 | 3363 | 43802 | #N/A | #N/A | #N/A | #N/A
0:00 | 0 | 0 | 0 | 0 | 0 | 0 | 3364 | 43803 | #N/A | #N/A | #N/A | #N/A
0:00 | 0 | 0 | 0 | 0 | 0 | 0 | 3365 | 43804 | #N/A | #N/A | #N/A | #N/A
0:00 | 0 | 0 | 0 | 0 | 0 | 0 | 3366 | 43805 | #N/A | #N/A | #N/A | #N/A
0:00 | 0 | 0 | 0 | 0 | 0 | 0 | 3367 | 43806 | #N/A | #N/A | #N/A | #N/A
0:00 | 0 | 0 | 0 | 0 | 0 | 0 | 3368 | 43807 | #N/A | #N/A | #N/A | #N/A
0:00 | 0 | 0 | 0 | 0 | 0 | 0 | 3369 | 43808 | #N/A | #N/A | #N/A | #N/A
0:00 | 0 | 0 | 0 | 0 | 0 | 0 | 3370 | 43809 | #N/A | #N/A | #N/A | #N/A
0:00 | 0 | 0 | 0 | 0 | 0 | 0 | 3371 | 43810 | #N/A | #N/A | #N/A | #N/A
0:00 | 0 | 0 | 0 | 0 | 0 | 0 | 3372 | 43811 | #N/A | #N/A | #N/A | #N/A
0:00 | 0 | 0 | 0 | 0 | 0 | 0 | 3373 | 43812 | #N/A | #N/A | #N/A | #N/A
0:00 | 0 | 0 | 0 | 0 | 0 | 0 | 3374 | 43813 | #N/A | #N/A | #N/A | #N/A
0:00 | 0 | 0 | 0 | 0 | 0 | 0 | 3375 | 43814 | #N/A | #N/A | #N/A | #N/A
0:00 | 0 | 0 | 0 | 0 | 0 | 0 | 3376 | 43815 | #N/A | #N/A | #N/A | #N/A
0:00 | 0 | 0 | 0 | 0 | 0 | 0 | 3377 | 43816 | #N/A | #N/A | #N/A | #N/A
0:00 | 0 | 0 | 0 | 0 | 0 | 0 | 3378 | 43817 | #N/A | #N/A | #N/A | #N/A
0:00 | 0 | 0 | 0 | 0 | 0 | 0 | 3379 | 43818 | #N/A | #N/A | #N/A | #N/A
0:00 | 0 | 0 | 0 | 0 | 0 | 0 | 3380 | 43819 | #N/A | #N/A | #N/A | #N/A
0:00 | 0 | 0 | 0 | 0 | 0 | 0 | 3381 | 43820 | #N/A | #N/A | #N/A | #N/A
0:00 | 0 | 0 | 0 | 0 | 0 | 0 | 3382 | 43821 | #N/A | #N/A | #N/A | #N/A
0:00 | 0 | 0 | 0 | 0 | 0 | 0 | 3383 | 43822 | #N/A | #N/A | #N/A | #N/A
0:00 | 0 | 0 | 0 | 0 | 0 | 0 | 3384 | 43823 | #N/A | #N/A | #N/A | #N/A
0:00 | 0 | 0 | 0 | 0 | 0 | 0 | 3385 | 43824 | #N/A | #N/A | #N/A | #N/A
0:00 | 0 | 0 | 0 | 0 | 0 | 0 | 3386 | 43825 | #N/A | #N/A | #N/A | #N/A
0:00 | 0 | 0 | 0 | 0 | 0 | 0 | 3387 | 43826 | #N/A | #N/A | #N/A | #N/A
0:00 | 0 | 0 | 0 | 0 | 0 | 0 | 3388 | 43827 | #N/A | #N/A | #N/A | #N/A
0:00 | 0 | 0 | 0 | 0 | 0 | 0 | 3389 | 43828 | #N/A | #N/A | #N/A | #N/A
0:00 | 0 | 0 | 0 | 0 | 0 | 0 | 3390 | 43829 | #N/A | #N/A | #N/A | #N/A
0:00 | 0 | 0 | 0 | 0 | 0 | 0 | 3391 | 43830 | #N/A | #N/A | #N/A | #N/A
0:00 | 0 | 0 | 0 | 0 | 0 | 0 | 3392 | 43831 | #N/A | #N/A | #N/A | #N/A
0:00 | 0 | 0 | 0 | 0 | 0 | 0 | 3393 | 43832 | #N/A | #N/A | #N/A | #N/A
0:00 | 0 | 0 | 0 | 0 | 0 | 0 | 3394 | 43833 | #N/A | #N/A | #N/A | #N/A
0:00 | 0 | 0 | 0 | 0 | 0 | 0 | 3395 | 43834 | #N/A | #N/A | #N/A | #N/A
0:00 | 0 | 0 | 0 | 0 | 0 | 0 | 3396 | 43835 | #N/A | #N/A | #N/A | #N/A
0:00 | 0 | 0 | 0 | 0 | 0 | 0 | 3397 | 43836 | #N/A | #N/A | #N/A | #N/A
0:00 | 0 | 0 | 0 | 0 | 0 | 0 | 3398 | 43837 | #N/A | #N/A | #N/A | #N/A
0:00 | 0 | 0 | 0 | 0 | 0 | 0 | 3399 | 43838 | #N/A | #N/A | #N/A | #N/A
0:00 | 0 | 0 | 0 | 0 | 0 | 0 | 3400 | 43839 | #N/A | #N/A | #N/A | #N/A
0:00 | 0 | 0 | 0 | 0 | 0 | 0 | 3401 | 43840 | #N/A | #N/A | #N/A | #N/A
0:00 | 0 | 0 | 0 | 0 | 0 | 0 | 3402 | 43841 | #N/A | #N/A | #N/A | #N/A
0:00 | 0 | 0 | 0 | 0 | 0 | 0 | 3403 | 43842 | #N/A | #N/A | #N/A | #N/A
0:00 | 0 | 0 | 0 | 0 | 0 | 0 | 3404 | 43843 | #N/A | #N/A | #N/A | #N/A
0:00 | 0 | 0 | 0 | 0 | 0 | 0 | 3405 | 43844 | #N/A | #N/A | #N/A | #N/A
0:00 | 0 | 0 | 0 | 0 | 0 | 0 | 3406 | 43845 | #N/A | #N/A | #N/A | #N/A
0:00 | 0 | 0 | 0 | 0 | 0 | 0 | 3407 | 43846 | #N/A | #N/A | #N/A | #N/A
0:00 | 0 | 0 | 0 | 0 | 0 | 0 | 3408 | 43847 | #N/A | #N/A | #N/A | #N/A
0:00 | 0 | 0 | 0 | 0 | 0 | 0 | 3409 | 43848 | #N/A | #N/A | #N/A | #N/A
0:00 | 0 | 0 | 0 | 0 | 0 | 0 | 3410 | 43849 | #N/A | #N/A | #N/A | #N/A
0:00 | 0 | 0 | 0 | 0 | 0 | 0 | 3411 | 43850 | #N/A | #N/A | #N/A | #N/A
0:00 | 0 | 0 | 0 | 0 | 0 | 0 | 3412 | 43851 | #N/A | #N/A | #N/A | #N/A
0:00 | 0 | 0 | 0 | 0 | 0 | 0 | 3413 | 43852 | #N/A | #N/A | #N/A | #N/A
0:00 | 0 | 0 | 0 | 0 | 0 | 0 | 3414 | 43853 | #N/A | #N/A | #N/A | #N/A
0:00 | 0 | 0 | 0 | 0 | 0 | 0 | 3415 | 43854 | #N/A | #N/A | #N/A | #N/A
0:00 | 0 | 0 | 0 | 0 | 0 | 0 | 3416 | 43855 | #N/A | #N/A | #N/A | #N/A
0:00 | 0 | 0 | 0 | 0 | 0 | 0 | 3417 | 43856 | #N/A | #N/A | #N/A | #N/A
0:00 | 0 | 0 | 0 | 0 | 0 | 0 | 3418 | 43857 | #N/A | #N/A | #N/A | #N/A
0:00 | 0 | 0 | 0 | 0 | 0 | 0 | 3419 | 43858 | #N/A | #N/A | #N/A | #N/A
0:00 | 0 | 0 | 0 | 0 | 0 | 0 | 3420 | 43859 | #N/A | #N/A | #N/A | #N/A
0:00 | 0 | 0 | 0 | 0 | 0 | 0 | 3421 | 43860 | #N/A | #N/A | #N/A | #N/A
0:00 | 0 | 0 | 0 | 0 | 0 | 0 | 3422 | 43861 | #N/A | #N/A | #N/A | #N/A
0:00 | 0 | 0 | 0 | 0 | 0 | 0 | 3423 | 43862 | #N/A | #N/A | #N/A | #N/A
0:00 | 0 | 0 | 0 | 0 | 0 | 0 | 3424 | 43863 | #N/A | #N/A | #N/A | #N/A
0:00 | 0 | 0 | 0 | 0 | 0 | 0 | 3425 | 43864 | #N/A | #N/A | #N/A | #N/A
0:00 | 0 | 0 | 0 | 0 | 0 | 0 | 3426 | 43865 | #N/A | #N/A | #N/A | #N/A
0:00 | 0 | 0 | 0 | 0 | 0 | 0 | 3427 | 43866 | #N/A | #N/A | #N/A | #N/A
0:00 | 0 | 0 | 0 | 0 | 0 | 0 | 3428 | 43867 | #N/A | #N/A | #N/A | #N/A
0:00 | 0 | 0 | 0 | 0 | 0 | 0 | 3429 | 43868 | #N/A | #N/A | #N/A | #N/A
0:00 | 0 | 0 | 0 | 0 | 0 | 0 | 3430 | 43869 | #N/A | #N/A | #N/A | #N/A
0:00 | 0 | 0 | 0 | 0 | 0 | 0 | 3431 | 43870 | #N/A | #N/A | #N/A | #N/A
0:00 | 0 | 0 | 0 | 0 | 0 | 0 | 3432 | 43871 | #N/A | #N/A | #N/A | #N/A
0:00 | 0 | 0 | 0 | 0 | 0 | 0 | 3433 | 43872 | #N/A | #N/A | #N/A | #N/A
0:00 | 0 | 0 | 0 | 0 | 0 | 0 | 3434 | 43873 | #N/A | #N/A | #N/A | #N/A
0:00 | 0 | 0 | 0 | 0 | 0 | 0 | 3435 | 43874 | #N/A | #N/A | #N/A | #N/A
0:00 | 0 | 0 | 0 | 0 | 0 | 0 | 3436 | 43875 | #N/A | #N/A | #N/A | #N/A
0:00 | 0 | 0 | 0 | 0 | 0 | 0 | 3437 | 43876 | #N/A | #N/A | #N/A | #N/A
0:00 | 0 | 0 | 0 | 0 | 0 | 0 | 3438 | 43877 | #N/A | #N/A | #N/A | #N/A
0:00 | 0 | 0 | 0 | 0 | 0 | 0 | 3439 | 43878 | #N/A | #N/A | #N/A | #N/A
0:00 | 0 | 0 | 0 | 0 | 0 | 0 | 3440 | 43879 | #N/A | #N/A | #N/A | #N/A
0:00 | 0 | 0 | 0 | 0 | 0 | 0 | 3441 | 43880 | #N/A | #N/A | #N/A | #N/A
0:00 | 0 | 0 | 0 | 0 | 0 | 0 | 3442 | 43881 | #N/A | #N/A | #N/A | #N/A
0:00 | 0 | 0 | 0 | 0 | 0 | 0 | 3443 | 43882 | #N/A | #N/A | #N/A | #N/A
0:00 | 0 | 0 | 0 | 0 | 0 | 0 | 3444 | 43883 | #N/A | #N/A | #N/A | #N/A
0:00 | 0 | 0 | 0 | 0 | 0 | 0 | 3445 | 43884 | #N/A | #N/A | #N/A | #N/A
0:00 | 0 | 0 | 0 | 0 | 0 | 0 | 3446 | 43885 | #N/A | #N/A | #N/A | #N/A
0:00 | 0 | 0 | 0 | 0 | 0 | 0 | 3447 | 43886 | #N/A | #N/A | #N/A | #N/A
0:00 | 0 | 0 | 0 | 0 | 0 | 0 | 3448 | 43887 | #N/A | #N/A | #N/A | #N/A
0:00 | 0 | 0 | 0 | 0 | 0 | 0 | 3449 | 43888 | #N/A | #N/A | #N/A | #N/A
0:00 | 0 | 0 | 0 | 0 | 0 | 0 | 3450 | 43889 | #N/A | #N/A | #N/A | #N/A
0:00 | 0 | 0 | 0 | 0 | 0 | 0 | 3451 | 43890 | #N/A | #N/A | #N/A | #N/A
0:00 | 0 | 0 | 0 | 0 | 0 | 0 | 3452 | 43891 | #N/A | #N/A | #N/A | #N/A
0:00 | 0 | 0 | 0 | 0 | 0 | 0 | 3453 | 43892 | #N/A | #N/A | #N/A | #N/A
0:00 | 0 | 0 | 0 | 0 | 0 | 0 | 3454 | 43893 | #N/A | #N/A | #N/A | #N/A
0:00 | 0 | 0 | 0 | 0 | 0 | 0 | 3455 | 43894 | #N/A | #N/A | #N/A | #N/A
0:00 | 0 | 0 | 0 | 0 | 0 | 0 | 3456 | 43895 | #N/A | #N/A | #N/A | #N/A
0:00 | 0 | 0 | 0 | 0 | 0 | 0 | 3457 | 43896 | #N/A | #N/A | #N/A | #N/A
0:00 | 0 | 0 | 0 | 0 | 0 | 0 | 3458 | 43897 | #N/A | #N/A | #N/A | #N/A
0:00 | 0 | 0 | 0 | 0 | 0 | 0 | 3459 | 43898 | #N/A | #N/A | #N/A | #N/A
0:00 | 0 | 0 | 0 | 0 | 0 | 0 | 3460 | 43899 | #N/A | #N/A | #N/A | #N/A
0:00 | 0 | 0 | 0 | 0 | 0 | 0 | 3461 | 43900 | #N/A | #N/A | #N/A | #N/A
0:00 | 0 | 0 | 0 | 0 | 0 | 0 | 3462 | 43901 | #N/A | #N/A | #N/A | #N/A
0:00 | 0 | 0 | 0 | 0 | 0 | 0 | 3463 | 43902 | #N/A | #N/A | #N/A | #N/A
0:00 | 0 | 0 | 0 | 0 | 0 | 0 | 3464 | 43903 | #N/A | #N/A | #N/A | #N/A
0:00 | 0 | 0 | 0 | 0 | 0 | 0 | 3465 | 43904 | #N/A | #N/A | #N/A | #N/A
0:00 | 0 | 0 | 0 | 0 | 0 | 0 | 3466 | 43905 | #N/A | #N/A | #N/A | #N/A
0:00 | 0 | 0 | 0 | 0 | 0 | 0 | 3467 | 43906 | #N/A | #N/A | #N/A | #N/A
0:00 | 0 | 0 | 0 | 0 | 0 | 0 | 3468 | 43907 | #N/A | #N/A | #N/A | #N/A
0:00 | 0 | 0 | 0 | 0 | 0 | 0 | 3469 | 43908 | #N/A | #N/A | #N/A | #N/A
0:00 | 0 | 0 | 0 | 0 | 0 | 0 | 3470 | 43909 | #N/A | #N/A | #N/A | #N/A
0:00 | 0 | 0 | 0 | 0 | 0 | 0 | 3471 | 43910 | #N/A | #N/A | #N/A | #N/A
0:00 | 0 | 0 | 0 | 0 | 0 | 0 | 3472 | 43911 | #N/A | #N/A | #N/A | #N/A
0:00 | 0 | 0 | 0 | 0 | 0 | 0 | 3473 | 43912 | #N/A | #N/A | #N/A | #N/A
0:00 | 0 | 0 | 0 | 0 | 0 | 0 | 3474 | 43913 | #N/A | #N/A | #N/A | #N/A
0:00 | 0 | 0 | 0 | 0 | 0 | 0 | 3475 | 43914 | #N/A | #N/A | #N/A | #N/A
0:00 | 0 | 0 | 0 | 0 | 0 | 0 | 3476 | 43915 | #N/A | #N/A | #N/A | #N/A
0:00 | 0 | 0 | 0 | 0 | 0 | 0 | 3477 | 43916 | #N/A | #N/A | #N/A | #N/A
0:00 | 0 | 0 | 0 | 0 | 0 | 0 | 3478 | 43917 | #N/A | #N/A | #N/A | #N/A
0:00 | 0 | 0 | 0 | 0 | 0 | 0 | 3479 | 43918 | #N/A | #N/A | #N/A | #N/A
0:00 | 0 | 0 | 0 | 0 | 0 | 0 | 3480 | 43919 | #N/A | #N/A | #N/A | #N/A
0:00 | 0 | 0 | 0 | 0 | 0 | 0 | 3481 | 43920 | #N/A | #N/A | #N/A | #N/A
0:00 | 0 | 0 | 0 | 0 | 0 | 0 | 3482 | 43921 | #N/A | #N/A | #N/A | #N/A
0:00 | 0 | 0 | 0 | 0 | 0 | 0 | 3483 | 43922 | #N/A | #N/A | #N/A | #N/A
0:00 | 0 | 0 | 0 | 0 | 0 | 0 | 3484 | 43923 | #N/A | #N/A | #N/A | #N/A
0:00 | 0 | 0 | 0 | 0 | 0 | 0 | 3485 | 43924 | #N/A | #N/A | #N/A | #N/A
0:00 | 0 | 0 | 0 | 0 | 0 | 0 | 3486 | 43925 | #N/A | #N/A | #N/A | #N/A
0:00 | 0 | 0 | 0 | 0 | 0 | 0 | 3487 | 43926 | #N/A | #N/A | #N/A | #N/A
0:00 | 0 | 0 | 0 | 0 | 0 | 0 | 3488 | 43927 | #N/A | #N/A | #N/A | #N/A
0:00 | 0 | 0 | 0 | 0 | 0 | 0 | 3489 | 43928 | #N/A | #N/A | #N/A | #N/A
0:00 | 0 | 0 | 0 | 0 | 0 | 0 | 3490 | 43929 | #N/A | #N/A | #N/A | #N/A
0:00 | 0 | 0 | 0 | 0 | 0 | 0 | 3491 | 43930 | #N/A | #N/A | #N/A | #N/A
0:00 | 0 | 0 | 0 | 0 | 0 | 0 | 3492 | 43931 | #N/A | #N/A | #N/A | #N/A
0:00 | 0 | 0 | 0 | 0 | 0 | 0 | 3493 | 43932 | #N/A | #N/A | #N/A | #N/A
0:00 | 0 | 0 | 0 | 0 | 0 | 0 | 3494 | 43933 | #N/A | #N/A | #N/A | #N/A
0:00 | 0 | 0 | 0 | 0 | 0 | 0 | 3495 | 43934 | #N/A | #N/A | #N/A | #N/A
0:00 | 0 | 0 | 0 | 0 | 0 | 0 | 3496 | 43935 | #N/A | #N/A | #N/A | #N/A
0:00 | 0 | 0 | 0 | 0 | 0 | 0 | 3497 | 43936 | #N/A | #N/A | #N/A | #N/A
0:00 | 0 | 0 | 0 | 0 | 0 | 0 | 3498 | 43937 | #N/A | #N/A | #N/A | #N/A
0:00 | 0 | 0 | 0 | 0 | 0 | 0 | 3499 | 43938 | #N/A | #N/A | #N/A | #N/A
0:00 | 0 | 0 | 0 | 0 | 0 | 0 | 3500 | 43939 | #N/A | #N/A | #N/A | #N/A
0:00 | 0 | 0 | 0 | 0 | 0 | 0 | 3501 | 43940 | #N/A | #N/A | #N/A | #N/A
0:00 | 0 | 0 | 0 | 0 | 0 | 0 | 3502 | 43941 | #N/A | #N/A | #N/A | #N/A
0:00 | 0 | 0 | 0 | 0 | 0 | 0 | 3503 | 43942 | #N/A | #N/A | #N/A | #N/A
0:00 | 0 | 0 | 0 | 0 | 0 | 0 | 3504 | 43943 | #N/A | #N/A | #N/A | #N/A
0:00 | 0 | 0 | 0 | 0 | 0 | 0 | 3505 | 43944 | #N/A | #N/A | #N/A | #N/A
0:00 | 0 | 0 | 0 | 0 | 0 | 0 | 3506 | 43945 | #N/A | #N/A | #N/A | #N/A
0:00 | 0 | 0 | 0 | 0 | 0 | 0 | 3507 | 43946 | #N/A | #N/A | #N/A | #N/A
0:00 | 0 | 0 | 0 | 0 | 0 | 0 | 3508 | 43947 | #N/A | #N/A | #N/A | #N/A
0:00 | 0 | 0 | 0 | 0 | 0 | 0 | 3509 | 43948 | #N/A | #N/A | #N/A | #N/A
0:00 | 0 | 0 | 0 | 0 | 0 | 0 | 3510 | 43949 | #N/A | #N/A | #N/A | #N/A
0:00 | 0 | 0 | 0 | 0 | 0 | 0 | 3511 | 43950 | #N/A | #N/A | #N/A | #N/A
0:00 | 0 | 0 | 0 | 0 | 0 | 0 | 3512 | 43951 | #N/A | #N/A | #N/A | #N/A
0:00 | 0 | 0 | 0 | 0 | 0 | 0 | 3513 | 43952 | #N/A | #N/A | #N/A | #N/A
0:00 | 0 | 0 | 0 | 0 | 0 | 0 | 3514 | 43953 | #N/A | #N/A | #N/A | #N/A
0:00 | 0 | 0 | 0 | 0 | 0 | 0 | 3515 | 43954 | #N/A | #N/A | #N/A | #N/A
0:00 | 0 | 0 | 0 | 0 | 0 | 0 | 3516 | 43955 | #N/A | #N/A | #N/A | #N/A
0:00 | 0 | 0 | 0 | 0 | 0 | 0 | 3517 | 43956 | #N/A | #N/A | #N/A | #N/A
0:00 | 0 | 0 | 0 | 0 | 0 | 0 | 3518 | 43957 | #N/A | #N/A | #N/A | #N/A
0:00 | 0 | 0 | 0 | 0 | 0 | 0 | 3519 | 43958 | #N/A | #N/A | #N/A | #N/A
0:00 | 0 | 0 | 0 | 0 | 0 | 0 | 3520 | 43959 | #N/A | #N/A | #N/A | #N/A
0:00 | 0 | 0 | 0 | 0 | 0 | 0 | 3521 | 43960 | #N/A | #N/A | #N/A | #N/A
0:00 | 0 | 0 | 0 | 0 | 0 | 0 | 3522 | 43961 | #N/A | #N/A | #N/A | #N/A
0:00 | 0 | 0 | 0 | 0 | 0 | 0 | 3523 | 43962 | #N/A | #N/A | #N/A | #N/A
0:00 | 0 | 0 | 0 | 0 | 0 | 0 | 3524 | 43963 | #N/A | #N/A | #N/A | #N/A
0:00 | 0 | 0 | 0 | 0 | 0 | 0 | 3525 | 43964 | #N/A | #N/A | #N/A | #N/A
0:00 | 0 | 0 | 0 | 0 | 0 | 0 | 3526 | 43965 | #N/A | #N/A | #N/A | #N/A
0:00 | 0 | 0 | 0 | 0 | 0 | 0 | 3527 | 43966 | #N/A | #N/A | #N/A | #N/A
0:00 | 0 | 0 | 0 | 0 | 0 | 0 | 3528 | 43967 | #N/A | #N/A | #N/A | #N/A
0:00 | 0 | 0 | 0 | 0 | 0 | 0 | 3529 | 43968 | #N/A | #N/A | #N/A | #N/A
0:00 | 0 | 0 | 0 | 0 | 0 | 0 | 3530 | 43969 | #N/A | #N/A | #N/A | #N/A
0:00 | 0 | 0 | 0 | 0 | 0 | 0 | 3531 | 43970 | #N/A | #N/A | #N/A | #N/A
0:00 | 0 | 0 | 0 | 0 | 0 | 0 | 3532 | 43971 | #N/A | #N/A | #N/A | #N/A
0:00 | 0 | 0 | 0 | 0 | 0 | 0 | 3533 | 43972 | #N/A | #N/A | #N/A | #N/A
0:00 | 0 | 0 | 0 | 0 | 0 | 0 | 3534 | 43973 | #N/A | #N/A | #N/A | #N/A
0:00 | 0 | 0 | 0 | 0 | 0 | 0 | 3535 | 43974 | #N/A | #N/A | #N/A | #N/A
0:00 | 0 | 0 | 0 | 0 | 0 | 0 | 3536 | 43975 | #N/A | #N/A | #N/A | #N/A
0:00 | 0 | 0 | 0 | 0 | 0 | 0 | 3537 | 43976 | #N/A | #N/A | #N/A | #N/A
0:00 | 0 | 0 | 0 | 0 | 0 | 0 | 3538 | 43977 | #N/A | #N/A | #N/A | #N/A
0:00 | 0 | 0 | 0 | 0 | 0 | 0 | 3539 | 43978 | #N/A | #N/A | #N/A | #N/A
0:00 | 0 | 0 | 0 | 0 | 0 | 0 | 3540 | 43979 | #N/A | #N/A | #N/A | #N/A
0:00 | 0 | 0 | 0 | 0 | 0 | 0 | 3541 | 43980 | #N/A | #N/A | #N/A | #N/A
0:00 | 0 | 0 | 0 | 0 | 0 | 0 | 3542 | 43981 | #N/A | #N/A | #N/A | #N/A
0:00 | 0 | 0 | 0 | 0 | 0 | 0 | 3543 | 43982 | #N/A | #N/A | #N/A | #N/A
0:00 | 0 | 0 | 0 | 0 | 0 | 0 | 3544 | 43983 | #N/A | #N/A | #N/A | #N/A
0:00 | 0 | 0 | 0 | 0 | 0 | 0 | 3545 | 43984 | #N/A | #N/A | #N/A | #N/A
0:00 | 0 | 0 | 0 | 0 | 0 | 0 | 3546 | 43985 | #N/A | #N/A | #N/A | #N/A
0:00 | 0 | 0 | 0 | 0 | 0 | 0 | 3547 | 43986 | #N/A | #N/A | #N/A | #N/A
0:00 | 0 | 0 | 0 | 0 | 0 | 0 | 3548 | 43987 | #N/A | #N/A | #N/A | #N/A
0:00 | 0 | 0 | 0 | 0 | 0 | 0 | 3549 | 43988 | #N/A | #N/A | #N/A | #N/A
0:00 | 0 | 0 | 0 | 0 | 0 | 0 | 3550 | 43989 | #N/A | #N/A | #N/A | #N/A
0:00 | 0 | 0 | 0 | 0 | 0 | 0 | 3551 | 43990 | #N/A | #N/A | #N/A | #N/A
0:00 | 0 | 0 | 0 | 0 | 0 | 0 | 3552 | 43991 | #N/A | #N/A | #N/A | #N/A
0:00 | 0 | 0 | 0 | 0 | 0 | 0 | 3553 | 43992 | #N/A | #N/A | #N/A | #N/A
0:00 | 0 | 0 | 0 | 0 | 0 | 0 | 3554 | 43993 | #N/A | #N/A | #N/A | #N/A
0:00 | 0 | 0 | 0 | 0 | 0 | 0 | 3555 | 43994 | #N/A | #N/A | #N/A | #N/A
0:00 | 0 | 0 | 0 | 0 | 0 | 0 | 3556 | 43995 | #N/A | #N/A | #N/A | #N/A
0:00 | 0 | 0 | 0 | 0 | 0 | 0 | 3557 | 43996 | #N/A | #N/A | #N/A | #N/A
0:00 | 0 | 0 | 0 | 0 | 0 | 0 | 3558 | 43997 | #N/A | #N/A | #N/A | #N/A
0:00 | 0 | 0 | 0 | 0 | 0 | 0 | 3559 | 43998 | #N/A | #N/A | #N/A | #N/A
0:00 | 0 | 0 | 0 | 0 | 0 | 0 | 3560 | 43999 | #N/A | #N/A | #N/A | #N/A
0:00 | 0 | 0 | 0 | 0 | 0 | 0 | 3561 | 44000 | #N/A | #N/A | #N/A | #N/A
0:00 | 0 | 0 | 0 | 0 | 0 | 0 | 3562 | 44001 | #N/A | #N/A | #N/A | #N/A
0:00 | 0 | 0 | 0 | 0 | 0 | 0 | 3563 | 44002 | #N/A | #N/A | #N/A | #N/A
0:00 | 0 | 0 | 0 | 0 | 0 | 0 | 3564 | 44003 | #N/A | #N/A | #N/A | #N/A
0:00 | 0 | 0 | 0 | 0 | 0 | 0 | 3565 | 44004 | #N/A | #N/A | #N/A | #N/A
0:00 | 0 | 0 | 0 | 0 | 0 | 0 | 3566 | 44005 | #N/A | #N/A | #N/A | #N/A
0:00 | 0 | 0 | 0 | 0 | 0 | 0 | 3567 | 44006 | #N/A | #N/A | #N/A | #N/A
0:00 | 0 | 0 | 0 | 0 | 0 | 0 | 3568 | 44007 | #N/A | #N/A | #N/A | #N/A
0:00 | 0 | 0 | 0 | 0 | 0 | 0 | 3569 | 44008 | #N/A | #N/A | #N/A | #N/A
0:00 | 0 | 0 | 0 | 0 | 0 | 0 | 3570 | 44009 | #N/A | #N/A | #N/A | #N/A
0:00 | 0 | 0 | 0 | 0 | 0 | 0 | 3571 | 44010 | #N/A | #N/A | #N/A | #N/A
0:00 | 0 | 0 | 0 | 0 | 0 | 0 | 3572 | 44011 | #N/A | #N/A | #N/A | #N/A
0:00 | 0 | 0 | 0 | 0 | 0 | 0 | 3573 | 44012 | #N/A | #N/A | #N/A | #N/A
0:00 | 0 | 0 | 0 | 0 | 0 | 0 | 3574 | 44013 | #N/A | #N/A | #N/A | #N/A
0:00 | 0 | 0 | 0 | 0 | 0 | 0 | 3575 | 44014 | #N/A | #N/A | #N/A | #N/A
0:00 | 0 | 0 | 0 | 0 | 0 | 0 | 3576 | 44015 | #N/A | #N/A | #N/A | #N/A
0:00 | 0 | 0 | 0 | 0 | 0 | 0 | 3577 | 44016 | #N/A | #N/A | #N/A | #N/A
0:00 | 0 | 0 | 0 | 0 | 0 | 0 | 3578 | 44017 | #N/A | #N/A | #N/A | #N/A
0:00 | 0 | 0 | 0 | 0 | 0 | 0 | 3579 | 44018 | #N/A | #N/A | #N/A | #N/A
0:00 | 0 | 0 | 0 | 0 | 0 | 0 | 3580 | 44019 | #N/A | #N/A | #N/A | #N/A
0:00 | 0 | 0 | 0 | 0 | 0 | 0 | 3581 | 44020 | #N/A | #N/A | #N/A | #N/A
0:00 | 0 | 0 | 0 | 0 | 0 | 0 | 3582 | 44021 | #N/A | #N/A | #N/A | #N/A
0:00 | 0 | 0 | 0 | 0 | 0 | 0 | 3583 | 44022 | #N/A | #N/A | #N/A | #N/A
0:00 | 0 | 0 | 0 | 0 | 0 | 0 | 3584 | 44023 | #N/A | #N/A | #N/A | #N/A
0:00 | 0 | 0 | 0 | 0 | 0 | 0 | 3585 | 44024 | #N/A | #N/A | #N/A | #N/A
0:00 | 0 | 0 | 0 | 0 | 0 | 0 | 3586 | 44025 | #N/A | #N/A | #N/A | #N/A
0:00 | 0 | 0 | 0 | 0 | 0 | 0 | 3587 | 44026 | #N/A | #N/A | #N/A | #N/A
0:00 | 0 | 0 | 0 | 0 | 0 | 0 | 3588 | 44027 | #N/A | #N/A | #N/A | #N/A
0:00 | 0 | 0 | 0 | 0 | 0 | 0 | 3589 | 44028 | #N/A | #N/A | #N/A | #N/A
0:00 | 0 | 0 | 0 | 0 | 0 | 0 | 3590 | 44029 | #N/A | #N/A | #N/A | #N/A
0:00 | 0 | 0 | 0 | 0 | 0 | 0 | 3591 | 44030 | #N/A | #N/A | #N/A | #N/A
0:00 | 0 | 0 | 0 | 0 | 0 | 0 | 3592 | 44031 | #N/A | #N/A | #N/A | #N/A
0:00 | 0 | 0 | 0 | 0 | 0 | 0 | 3593 | 44032 | #N/A | #N/A | #N/A | #N/A
0:00 | 0 | 0 | 0 | 0 | 0 | 0 | 3594 | 44033 | #N/A | #N/A | #N/A | #N/A
0:00 | 0 | 0 | 0 | 0 | 0 | 0 | 3595 | 44034 | #N/A | #N/A | #N/A | #N/A
0:00 | 0 | 0 | 0 | 0 | 0 | 0 | 3596 | 44035 | #N/A | #N/A | #N/A | #N/A
0:00 | 0 | 0 | 0 | 0 | 0 | 0 | 3597 | 44036 | #N/A | #N/A | #N/A | #N/A
0:00 | 0 | 0 | 0 | 0 | 0 | 0 | 3598 | 44037 | #N/A | #N/A | #N/A | #N/A
0:00 | 0 | 0 | 0 | 0 | 0 | 0 | 3599 | 44038 | #N/A | #N/A | #N/A | #N/A
0:00 | 0 | 0 | 0 | 0 | 0 | 0 | 3600 | 44039 | #N/A | #N/A | #N/A | #N/A
0:00 | 0 | 0 | 0 | 0 | 0 | 0 | 3601 | 44040 | #N/A | #N/A | #N/A | #N/A
0:00 | 0 | 0 | 0 | 0 | 0 | 0 | 3602 | 44041 | #N/A | #N/A | #N/A | #N/A
0:00 | 0 | 0 | 0 | 0 | 0 | 0 | 3603 | 44042 | #N/A | #N/A | #N/A | #N/A
0:00 | 0 | 0 | 0 | 0 | 0 | 0 | 3604 | 44043 | #N/A | #N/A | #N/A | #N/A
0:00 | 0 | 0 | 0 | 0 | 0 | 0 | 3605 | 44044 | #N/A | #N/A | #N/A | #N/A
0:00 | 0 | 0 | 0 | 0 | 0 | 0 | 3606 | 44045 | #N/A | #N/A | #N/A | #N/A
0:00 | 0 | 0 | 0 | 0 | 0 | 0 | 3607 | 44046 | #N/A | #N/A | #N/A | #N/A
0:00 | 0 | 0 | 0 | 0 | 0 | 0 | 3608 | 44047 | #N/A | #N/A | #N/A | #N/A
0:00 | 0 | 0 | 0 | 0 | 0 | 0 | 3609 | 44048 | #N/A | #N/A | #N/A | #N/A
0:00 | 0 | 0 | 0 | 0 | 0 | 0 | 3610 | 44049 | #N/A | #N/A | #N/A | #N/A
0:00 | 0 | 0 | 0 | 0 | 0 | 0 | 3611 | 44050 | #N/A | #N/A | #N/A | #N/A
0:00 | 0 | 0 | 0 | 0 | 0 | 0 | 3612 | 44051 | #N/A | #N/A | #N/A | #N/A
0:00 | 0 | 0 | 0 | 0 | 0 | 0 | 3613 | 44052 | #N/A | #N/A | #N/A | #N/A
0:00 | 0 | 0 | 0 | 0 | 0 | 0 | 3614 | 44053 | #N/A | #N/A | #N/A | #N/A
0:00 | 0 | 0 | 0 | 0 | 0 | 0 | 3615 | 44054 | #N/A | #N/A | #N/A | #N/A
0:00 | 0 | 0 | 0 | 0 | 0 | 0 | 3616 | 44055 | #N/A | #N/A | #N/A | #N/A
0:00 | 0 | 0 | 0 | 0 | 0 | 0 | 3617 | 44056 | #N/A | #N/A | #N/A | #N/A
0:00 | 0 | 0 | 0 | 0 | 0 | 0 | 3618 | 44057 | #N/A | #N/A | #N/A | #N/A
0:00 | 0 | 0 | 0 | 0 | 0 | 0 | 3619 | 44058 | #N/A | #N/A | #N/A | #N/A
0:00 | 0 | 0 | 0 | 0 | 0 | 0 | 3620 | 44059 | #N/A | #N/A | #N/A | #N/A
0:00 | 0 | 0 | 0 | 0 | 0 | 0 | 3621 | 44060 | #N/A | #N/A | #N/A | #N/A
0:00 | 0 | 0 | 0 | 0 | 0 | 0 | 3622 | 44061 | #N/A | #N/A | #N/A | #N/A
0:00 | 0 | 0 | 0 | 0 | 0 | 0 | 3623 | 44062 | #N/A | #N/A | #N/A | #N/A
0:00 | 0 | 0 | 0 | 0 | 0 | 0 | 3624 | 44063 | #N/A | #N/A | #N/A | #N/A
0:00 | 0 | 0 | 0 | 0 | 0 | 0 | 3625 | 44064 | #N/A | #N/A | #N/A | #N/A
0:00 | 0 | 0 | 0 | 0 | 0 | 0 | 3626 | 44065 | #N/A | #N/A | #N/A | #N/A
0:00 | 0 | 0 | 0 | 0 | 0 | 0 | 3627 | 44066 | #N/A | #N/A | #N/A | #N/A
0:00 | 0 | 0 | 0 | 0 | 0 | 0 | 3628 | 44067 | #N/A | #N/A | #N/A | #N/A
0:00 | 0 | 0 | 0 | 0 | 0 | 0 | 3629 | 44068 | #N/A | #N/A | #N/A | #N/A
0:00 | 0 | 0 | 0 | 0 | 0 | 0 | 3630 | 44069 | #N/A | #N/A | #N/A | #N/A
0:00 | 0 | 0 | 0 | 0 | 0 | 0 | 3631 | 44070 | #N/A | #N/A | #N/A | #N/A
0:00 | 0 | 0 | 0 | 0 | 0 | 0 | 3632 | 44071 | #N/A | #N/A | #N/A | #N/A
0:00 | 0 | 0 | 0 | 0 | 0 | 0 | 3633 | 44072 | #N/A | #N/A | #N/A | #N/A
0:00 | 0 | 0 | 0 | 0 | 0 | 0 | 3634 | 44073 | #N/A | #N/A | #N/A | #N/A
0:00 | 0 | 0 | 0 | 0 | 0 | 0 | 3635 | 44074 | #N/A | #N/A | #N/A | #N/A
0:00 | 0 | 0 | 0 | 0 | 0 | 0 | 3636 | 44075 | #N/A | #N/A | #N/A | #N/A
0:00 | 0 | 0 | 0 | 0 | 0 | 0 | 3637 | 44076 | #N/A | #N/A | #N/A | #N/A
0:00 | 0 | 0 | 0 | 0 | 0 | 0 | 3638 | 44077 | #N/A | #N/A | #N/A | #N/A
0:00 | 0 | 0 | 0 | 0 | 0 | 0 | 3639 | 44078 | #N/A | #N/A | #N/A | #N/A
0:00 | 0 | 0 | 0 | 0 | 0 | 0 | 3640 | 44079 | #N/A | #N/A | #N/A | #N/A
0:00 | 0 | 0 | 0 | 0 | 0 | 0 | 3641 | 44080 | #N/A | #N/A | #N/A | #N/A
0:00 | 0 | 0 | 0 | 0 | 0 | 0 | 3642 | 44081 | #N/A | #N/A | #N/A | #N/A
0:00 | 0 | 0 | 0 | 0 | 0 | 0 | 3643 | 44082 | #N/A | #N/A | #N/A | #N/A
0:00 | 0 | 0 | 0 | 0 | 0 | 0 | 3644 | 44083 | #N/A | #N/A | #N/A | #N/A
0:00 | 0 | 0 | 0 | 0 | 0 | 0 | 3645 | 44084 | #N/A | #N/A | #N/A | #N/A
0:00 | 0 | 0 | 0 | 0 | 0 | 0 | 3646 | 44085 | #N/A | #N/A | #N/A | #N/A
0:00 | 0 | 0 | 0 | 0 | 0 | 0 | 3647 | 44086 | #N/A | #N/A | #N/A | #N/A
0:00 | 0 | 0 | 0 | 0 | 0 | 0 | 3648 | 44087 | #N/A | #N/A | #N/A | #N/A
0:00 | 0 | 0 | 0 | 0 | 0 | 0 | 3649 | 44088 | #N/A | #N/A | #N/A | #N/A
0:00 | 0 | 0 | 0 | 0 | 0 | 0 | 3650 | 44089 | #N/A | #N/A | #N/A | #N/A
0:00 | 0 | 0 | 0 | 0 | 0 | 0 | 3651 | 44090 | #N/A | #N/A | #N/A | #N/A
0:00 | 0 | 0 | 0 | 0 | 0 | 0 | 3652 | 44091 | #N/A | #N/A | #N/A | #N/A
0:00 | 0 | 0 | 0 | 0 | 0 | 0 | 3653 | 44092 | #N/A | #N/A | #N/A | #N/A
0:00 | 0 | 0 | 0 | 0 | 0 | 0 | 3654 | 44093 | #N/A | #N/A | #N/A | #N/A
0:00 | 0 | 0 | 0 | 0 | 0 | 0 | 3655 | 44094 | #N/A | #N/A | #N/A | #N/A
0:00 | 0 | 0 | 0 | 0 | 0 | 0 | 3656 | 44095 | #N/A | #N/A | #N/A | #N/A
0:00 | 0 | 0 | 0 | 0 | 0 | 0 | 3657 | 44096 | #N/A | #N/A | #N/A | #N/A
0:00 | 0 | 0 | 0 | 0 | 0 | 0 | 3658 | 44097 | #N/A | #N/A | #N/A | #N/A
0:00 | 0 | 0 | 0 | 0 | 0 | 0 | 3659 | 44098 | #N/A | #N/A | #N/A | #N/A
0:00 | 0 | 0 | 0 | 0 | 0 | 0 | 3660 | 44099 | #N/A | #N/A | #N/A | #N/A
0:00 | 0 | 0 | 0 | 0 | 0 | 0 | 3661 | 44100 | #N/A | #N/A | #N/A | #N/A
0:00 | 0 | 0 | 0 | 0 | 0 | 0 | 3662 | 44101 | #N/A | #N/A | #N/A | #N/A
0:00 | 0 | 0 | 0 | 0 | 0 | 0 | 3663 | 44102 | #N/A | #N/A | #N/A | #N/A
0:00 | 0 | 0 | 0 | 0 | 0 | 0 | 3664 | 44103 | #N/A | #N/A | #N/A | #N/A
0:00 | 0 | 0 | 0 | 0 | 0 | 0 | 3665 | 44104 | #N/A | #N/A | #N/A | #N/A
0:00 | 0 | 0 | 0 | 0 | 0 | 0 | 3666 | 44105 | #N/A | #N/A | #N/A | #N/A
0:00 | 0 | 0 | 0 | 0 | 0 | 0 | 3667 | 44106 | #N/A | #N/A | #N/A | #N/A
0:00 | 0 | 0 | 0 | 0 | 0 | 0 | 3668 | 44107 | #N/A | #N/A | #N/A | #N/A
0:00 | 0 | 0 | 0 | 0 | 0 | 0 | 3669 | 44108 | #N/A | #N/A | #N/A | #N/A
0:00 | 0 | 0 | 0 | 0 | 0 | 0 | 3670 | 44109 | #N/A | #N/A | #N/A | #N/A
0:00 | 0 | 0 | 0 | 0 | 0 | 0 | 3671 | 44110 | #N/A | #N/A | #N/A | #N/A
0:00 | 0 | 0 | 0 | 0 | 0 | 0 | 3672 | 44111 | #N/A | #N/A | #N/A | #N/A
0:00 | 0 | 0 | 0 | 0 | 0 | 0 | 3673 | 44112 | #N/A | #N/A | #N/A | #N/A
0:00 | 0 | 0 | 0 | 0 | 0 | 0 | 3674 | 44113 | #N/A | #N/A | #N/A | #N/A
0:00 | 0 | 0 | 0 | 0 | 0 | 0 | 3675 | 44114 | #N/A | #N/A | #N/A | #N/A
0:00 | 0 | 0 | 0 | 0 | 0 | 0 | 3676 | 44115 | #N/A | #N/A | #N/A | #N/A
0:00 | 0 | 0 | 0 | 0 | 0 | 0 | 3677 | 44116 | #N/A | #N/A | #N/A | #N/A
0:00 | 0 | 0 | 0 | 0 | 0 | 0 | 3678 | 44117 | #N/A | #N/A | #N/A | #N/A
0:00 | 0 | 0 | 0 | 0 | 0 | 0 | 3679 | 44118 | #N/A | #N/A | #N/A | #N/A
0:00 | 0 | 0 | 0 | 0 | 0 | 0 | 3680 | 44119 | #N/A | #N/A | #N/A | #N/A
0:00 | 0 | 0 | 0 | 0 | 0 | 0 | 3681 | 44120 | #N/A | #N/A | #N/A | #N/A
0:00 | 0 | 0 | 0 | 0 | 0 | 0 | 3682 | 44121 | #N/A | #N/A | #N/A | #N/A
0:00 | 0 | 0 | 0 | 0 | 0 | 0 | 3683 | 44122 | #N/A | #N/A | #N/A | #N/A
0:00 | 0 | 0 | 0 | 0 | 0 | 0 | 3684 | 44123 | #N/A | #N/A | #N/A | #N/A
0:00 | 0 | 0 | 0 | 0 | 0 | 0 | 3685 | 44124 | #N/A | #N/A | #N/A | #N/A
0:00 | 0 | 0 | 0 | 0 | 0 | 0 | 3686 | 44125 | #N/A | #N/A | #N/A | #N/A
0:00 | 0 | 0 | 0 | 0 | 0 | 0 | 3687 | 44126 | #N/A | #N/A | #N/A | #N/A
0:00 | 0 | 0 | 0 | 0 | 0 | 0 | 3688 | 44127 | #N/A | #N/A | #N/A | #N/A
0:00 | 0 | 0 | 0 | 0 | 0 | 0 | 3689 | 44128 | #N/A | #N/A | #N/A | #N/A
0:00 | 0 | 0 | 0 | 0 | 0 | 0 | 3690 | 44129 | #N/A | #N/A | #N/A | #N/A
0:00 | 0 | 0 | 0 | 0 | 0 | 0 | 3691 | 44130 | #N/A | #N/A | #N/A | #N/A
0:00 | 0 | 0 | 0 | 0 | 0 | 0 | 3692 | 44131 | #N/A | #N/A | #N/A | #N/A
0:00 | 0 | 0 | 0 | 0 | 0 | 0 | 3693 | 44132 | #N/A | #N/A | #N/A | #N/A
0:00 | 0 | 0 | 0 | 0 | 0 | 0 | 3694 | 44133 | #N/A | #N/A | #N/A | #N/A
0:00 | 0 | 0 | 0 | 0 | 0 | 0 | 3695 | 44134 | #N/A | #N/A | #N/A | #N/A
0:00 | 0 | 0 | 0 | 0 | 0 | 0 | 3696 | 44135 | #N/A | #N/A | #N/A | #N/A
0:00 | 0 | 0 | 0 | 0 | 0 | 0 | 3697 | 44136 | #N/A | #N/A | #N/A | #N/A
0:00 | 0 | 0 | 0 | 0 | 0 | 0 | 3698 | 44137 | #N/A | #N/A | #N/A | #N/A
0:00 | 0 | 0 | 0 | 0 | 0 | 0 | 3699 | 44138 | #N/A | #N/A | #N/A | #N/A
0:00 | 0 | 0 | 0 | 0 | 0 | 0 | 3700 | 44139 | #N/A | #N/A | #N/A | #N/A
0:00 | 0 | 0 | 0 | 0 | 0 | 0 | 3701 | 44140 | #N/A | #N/A | #N/A | #N/A
0:00 | 0 | 0 | 0 | 0 | 0 | 0 | 3702 | 44141 | #N/A | #N/A | #N/A | #N/A
0:00 | 0 | 0 | 0 | 0 | 0 | 0 | 3703 | 44142 | #N/A | #N/A | #N/A | #N/A
0:00 | 0 | 0 | 0 | 0 | 0 | 0 | 3704 | 44143 | #N/A | #N/A | #N/A | #N/A
0:00 | 0 | 0 | 0 | 0 | 0 | 0 | 3705 | 44144 | #N/A | #N/A | #N/A | #N/A
0:00 | 0 | 0 | 0 | 0 | 0 | 0 | 3706 | 44145 | #N/A | #N/A | #N/A | #N/A
0:00 | 0 | 0 | 0 | 0 | 0 | 0 | 3707 | 44146 | #N/A | #N/A | #N/A | #N/A
0:00 | 0 | 0 | 0 | 0 | 0 | 0 | 3708 | 44147 | #N/A | #N/A | #N/A | #N/A
0:00 | 0 | 0 | 0 | 0 | 0 | 0 | 3709 | 44148 | #N/A | #N/A | #N/A | #N/A
0:00 | 0 | 0 | 0 | 0 | 0 | 0 | 3710 | 44149 | #N/A | #N/A | #N/A | #N/A
0:00 | 0 | 0 | 0 | 0 | 0 | 0 | 3711 | 44150 | #N/A | #N/A | #N/A | #N/A
0:00 | 0 | 0 | 0 | 0 | 0 | 0 | 3712 | 44151 | #N/A | #N/A | #N/A | #N/A
0:00 | 0 | 0 | 0 | 0 | 0 | 0 | 3713 | 44152 | #N/A | #N/A | #N/A | #N/A
0:00 | 0 | 0 | 0 | 0 | 0 | 0 | 3714 | 44153 | #N/A | #N/A | #N/A | #N/A
0:00 | 0 | 0 | 0 | 0 | 0 | 0 | 3715 | 44154 | #N/A | #N/A | #N/A | #N/A
0:00 | 0 | 0 | 0 | 0 | 0 | 0 | 3716 | 44155 | #N/A | #N/A | #N/A | #N/A
0:00 | 0 | 0 | 0 | 0 | 0 | 0 | 3717 | 44156 | #N/A | #N/A | #N/A | #N/A
0:00 | 0 | 0 | 0 | 0 | 0 | 0 | 3718 | 44157 | #N/A | #N/A | #N/A | #N/A
0:00 | 0 | 0 | 0 | 0 | 0 | 0 | 3719 | 44158 | #N/A | #N/A | #N/A | #N/A
0:00 | 0 | 0 | 0 | 0 | 0 | 0 | 3720 | 44159 | #N/A | #N/A | #N/A | #N/A
0:00 | 0 | 0 | 0 | 0 | 0 | 0 | 3721 | 44160 | #N/A | #N/A | #N/A | #N/A
0:00 | 0 | 0 | 0 | 0 | 0 | 0 | 3722 | 44161 | #N/A | #N/A | #N/A | #N/A
0:00 | 0 | 0 | 0 | 0 | 0 | 0 | 3723 | 44162 | #N/A | #N/A | #N/A | #N/A
0:00 | 0 | 0 | 0 | 0 | 0 | 0 | 3724 | 44163 | #N/A | #N/A | #N/A | #N/A
0:00 | 0 | 0 | 0 | 0 | 0 | 0 | 3725 | 44164 | #N/A | #N/A | #N/A | #N/A
0:00 | 0 | 0 | 0 | 0 | 0 | 0 | 3726 | 44165 | #N/A | #N/A | #N/A | #N/A
0:00 | 0 | 0 | 0 | 0 | 0 | 0 | 3727 | 44166 | #N/A | #N/A | #N/A | #N/A
0:00 | 0 | 0 | 0 | 0 | 0 | 0 | 3728 | 44167 | #N/A | #N/A | #N/A | #N/A
0:00 | 0 | 0 | 0 | 0 | 0 | 0 | 3729 | 44168 | #N/A | #N/A | #N/A | #N/A
0:00 | 0 | 0 | 0 | 0 | 0 | 0 | 3730 | 44169 | #N/A | #N/A | #N/A | #N/A
0:00 | 0 | 0 | 0 | 0 | 0 | 0 | 3731 | 44170 | #N/A | #N/A | #N/A | #N/A
0:00 | 0 | 0 | 0 | 0 | 0 | 0 | 3732 | 44171 | #N/A | #N/A | #N/A | #N/A
0:00 | 0 | 0 | 0 | 0 | 0 | 0 | 3733 | 44172 | #N/A | #N/A | #N/A | #N/A
0:00 | 0 | 0 | 0 | 0 | 0 | 0 | 3734 | 44173 | #N/A | #N/A | #N/A | #N/A
0:00 | 0 | 0 | 0 | 0 | 0 | 0 | 3735 | 44174 | #N/A | #N/A | #N/A | #N/A
0:00 | 0 | 0 | 0 | 0 | 0 | 0 | 3736 | 44175 | #N/A | #N/A | #N/A | #N/A
0:00 | 0 | 0 | 0 | 0 | 0 | 0 | 3737 | 44176 | #N/A | #N/A | #N/A | #N/A
0:00 | 0 | 0 | 0 | 0 | 0 | 0 | 3738 | 44177 | #N/A | #N/A | #N/A | #N/A
0:00 | 0 | 0 | 0 | 0 | 0 | 0 | 3739 | 44178 | #N/A | #N/A | #N/A | #N/A
0:00 | 0 | 0 | 0 | 0 | 0 | 0 | 3740 | 44179 | #N/A | #N/A | #N/A | #N/A
0:00 | 0 | 0 | 0 | 0 | 0 | 0 | 3741 | 44180 | #N/A | #N/A | #N/A | #N/A
0:00 | 0 | 0 | 0 | 0 | 0 | 0 | 3742 | 44181 | #N/A | #N/A | #N/A | #N/A
0:00 | 0 | 0 | 0 | 0 | 0 | 0 | 3743 | 44182 | #N/A | #N/A | #N/A | #N/A
0:00 | 0 | 0 | 0 | 0 | 0 | 0 | 3744 | 44183 | #N/A | #N/A | #N/A | #N/A
0:00 | 0 | 0 | 0 | 0 | 0 | 0 | 3745 | 44184 | #N/A | #N/A | #N/A | #N/A
0:00 | 0 | 0 | 0 | 0 | 0 | 0 | 3746 | 44185 | #N/A | #N/A | #N/A | #N/A
0:00 | 0 | 0 | 0 | 0 | 0 | 0 | 3747 | 44186 | #N/A | #N/A | #N/A | #N/A
0:00 | 0 | 0 | 0 | 0 | 0 | 0 | 3748 | 44187 | #N/A | #N/A | #N/A | #N/A
0:00 | 0 | 0 | 0 | 0 | 0 | 0 | 3749 | 44188 | #N/A | #N/A | #N/A | #N/A
0:00 | 0 | 0 | 0 | 0 | 0 | 0 | 3750 | 44189 | #N/A | #N/A | #N/A | #N/A
0:00 | 0 | 0 | 0 | 0 | 0 | 0 | 3751 | 44190 | #N/A | #N/A | #N/A | #N/A
0:00 | 0 | 0 | 0 | 0 | 0 | 0 | 3752 | 44191 | #N/A | #N/A | #N/A | #N/A
0:00 | 0 | 0 | 0 | 0 | 0 | 0 | 3753 | 44192 | #N/A | #N/A | #N/A | #N/A
0:00 | 0 | 0 | 0 | 0 | 0 | 0 | 3754 | 44193 | #N/A | #N/A | #N/A | #N/A
0:00 | 0 | 0 | 0 | 0 | 0 | 0 | 3755 | 44194 | #N/A | #N/A | #N/A | #N/A
0:00 | 0 | 0 | 0 | 0 | 0 | 0 | 3756 | 44195 | #N/A | #N/A | #N/A | #N/A
0:00 | 0 | 0 | 0 | 0 | 0 | 0 | 3757 | 44196 | #N/A | #N/A | #N/A | #N/A
0:00 | 0 | 0 | 0 | 0 | 0 | 0 | 3758 | 44197 | #N/A | #N/A | #N/A | #N/A
0:00 | 0 | 0 | 0 | 0 | 0 | 0 | 3759 | 44198 | #N/A | #N/A | #N/A | #N/A
0:00 | 0 | 0 | 0 | 0 | 0 | 0 | 3760 | 44199 | #N/A | #N/A | #N/A | #N/A
0:00 | 0 | 0 | 0 | 0 | 0 | 0 | 3761 | 44200 | #N/A | #N/A | #N/A | #N/A
0:00 | 0 | 0 | 0 | 0 | 0 | 0 | 3762 | 44201 | #N/A | #N/A | #N/A | #N/A
0:00 | 0 | 0 | 0 | 0 | 0 | 0 | 3763 | 44202 | #N/A | #N/A | #N/A | #N/A
0:00 | 0 | 0 | 0 | 0 | 0 | 0 | 3764 | 44203 | #N/A | #N/A | #N/A | #N/A
0:00 | 0 | 0 | 0 | 0 | 0 | 0 | 3765 | 44204 | #N/A | #N/A | #N/A | #N/A
0:00 | 0 | 0 | 0 | 0 | 0 | 0 | 3766 | 44205 | #N/A | #N/A | #N/A | #N/A
0:00 | 0 | 0 | 0 | 0 | 0 | 0 | 3767 | 44206 | #N/A | #N/A | #N/A | #N/A
0:00 | 0 | 0 | 0 | 0 | 0 | 0 | 3768 | 44207 | #N/A | #N/A | #N/A | #N/A
0:00 | 0 | 0 | 0 | 0 | 0 | 0 | 3769 | 44208 | #N/A | #N/A | #N/A | #N/A
0:00 | 0 | 0 | 0 | 0 | 0 | 0 | 3770 | 44209 | #N/A | #N/A | #N/A | #N/A
0:00 | 0 | 0 | 0 | 0 | 0 | 0 | 3771 | 44210 | #N/A | #N/A | #N/A | #N/A
0:00 | 0 | 0 | 0 | 0 | 0 | 0 | 3772 | 44211 | #N/A | #N/A | #N/A | #N/A
0:00 | 0 | 0 | 0 | 0 | 0 | 0 | 3773 | 44212 | #N/A | #N/A | #N/A | #N/A
0:00 | 0 | 0 | 0 | 0 | 0 | 0 | 3774 | 44213 | #N/A | #N/A | #N/A | #N/A
0:00 | 0 | 0 | 0 | 0 | 0 | 0 | 3775 | 44214 | #N/A | #N/A | #N/A | #N/A
0:00 | 0 | 0 | 0 | 0 | 0 | 0 | 3776 | 44215 | #N/A | #N/A | #N/A | #N/A
0:00 | 0 | 0 | 0 | 0 | 0 | 0 | 3777 | 44216 | #N/A | #N/A | #N/A | #N/A
0:00 | 0 | 0 | 0 | 0 | 0 | 0 | 3778 | 44217 | #N/A | #N/A | #N/A | #N/A
0:00 | 0 | 0 | 0 | 0 | 0 | 0 | 3779 | 44218 | #N/A | #N/A | #N/A | #N/A
0:00 | 0 | 0 | 0 | 0 | 0 | 0 | 3780 | 44219 | #N/A | #N/A | #N/A | #N/A
0:00 | 0 | 0 | 0 | 0 | 0 | 0 | 3781 | 44220 | #N/A | #N/A | #N/A | #N/A
0:00 | 0 | 0 | 0 | 0 | 0 | 0 | 3782 | 44221 | #N/A | #N/A | #N/A | #N/A
0:00 | 0 | 0 | 0 | 0 | 0 | 0 | 3783 | 44222 | #N/A | #N/A | #N/A | #N/A
0:00 | 0 | 0 | 0 | 0 | 0 | 0 | 3784 | 44223 | #N/A | #N/A | #N/A | #N/A
0:00 | 0 | 0 | 0 | 0 | 0 | 0 | 3785 | 44224 | #N/A | #N/A | #N/A | #N/A
0:00 | 0 | 0 | 0 | 0 | 0 | 0 | 3786 | 44225 | #N/A | #N/A | #N/A | #N/A
0:00 | 0 | 0 | 0 | 0 | 0 | 0 | 3787 | 44226 | #N/A | #N/A | #N/A | #N/A
0:00 | 0 | 0 | 0 | 0 | 0 | 0 | 3788 | 44227 | #N/A | #N/A | #N/A | #N/A
0:00 | 0 | 0 | 0 | 0 | 0 | 0 | 3789 | 44228 | #N/A | #N/A | #N/A | #N/A
0:00 | 0 | 0 | 0 | 0 | 0 | 0 | 3790 | 44229 | #N/A | #N/A | #N/A | #N/A
0:00 | 0 | 0 | 0 | 0 | 0 | 0 | 3791 | 44230 | #N/A | #N/A | #N/A | #N/A
0:00 | 0 | 0 | 0 | 0 | 0 | 0 | 3792 | 44231 | #N/A | #N/A | #N/A | #N/A
0:00 | 0 | 0 | 0 | 0 | 0 | 0 | 3793 | 44232 | #N/A | #N/A | #N/A | #N/A
0:00 | 0 | 0 | 0 | 0 | 0 | 0 | 3794 | 44233 | #N/A | #N/A | #N/A | #N/A
0:00 | 0 | 0 | 0 | 0 | 0 | 0 | 3795 | 44234 | #N/A | #N/A | #N/A | #N/A
0:00 | 0 | 0 | 0 | 0 | 0 | 0 | 3796 | 44235 | #N/A | #N/A | #N/A | #N/A
0:00 | 0 | 0 | 0 | 0 | 0 | 0 | 3797 | 44236 | #N/A | #N/A | #N/A | #N/A
0:00 | 0 | 0 | 0 | 0 | 0 | 0 | 3798 | 44237 | #N/A | #N/A | #N/A | #N/A
0:00 | 0 | 0 | 0 | 0 | 0 | 0 | 3799 | 44238 | #N/A | #N/A | #N/A | #N/A
0:00 | 0 | 0 | 0 | 0 | 0 | 0 | 3800 | 44239 | #N/A | #N/A | #N/A | #N/A
0:00 | 0 | 0 | 0 | 0 | 0 | 0 | 3801 | 44240 | #N/A | #N/A | #N/A | #N/A
0:00 | 0 | 0 | 0 | 0 | 0 | 0 | 3802 | 44241 | #N/A | #N/A | #N/A | #N/A
0:00 | 0 | 0 | 0 | 0 | 0 | 0 | 3803 | 44242 | #N/A | #N/A | #N/A | #N/A
0:00 | 0 | 0 | 0 | 0 | 0 | 0 | 3804 | 44243 | #N/A | #N/A | #N/A | #N/A
0:00 | 0 | 0 | 0 | 0 | 0 | 0 | 3805 | 44244 | #N/A | #N/A | #N/A | #N/A
0:00 | 0 | 0 | 0 | 0 | 0 | 0 | 3806 | 44245 | #N/A | #N/A | #N/A | #N/A
0:00 | 0 | 0 | 0 | 0 | 0 | 0 | 3807 | 44246 | #N/A | #N/A | #N/A | #N/A
0:00 | 0 | 0 | 0 | 0 | 0 | 0 | 3808 | 44247 | #N/A | #N/A | #N/A | #N/A
0:00 | 0 | 0 | 0 | 0 | 0 | 0 | 3809 | 44248 | #N/A | #N/A | #N/A | #N/A
0:00 | 0 | 0 | 0 | 0 | 0 | 0 | 3810 | 44249 | #N/A | #N/A | #N/A | #N/A
0:00 | 0 | 0 | 0 | 0 | 0 | 0 | 3811 | 44250 | #N/A | #N/A | #N/A | #N/A
0:00 | 0 | 0 | 0 | 0 | 0 | 0 | 3812 | 44251 | #N/A | #N/A | #N/A | #N/A
0:00 | 0 | 0 | 0 | 0 | 0 | 0 | 3813 | 44252 | #N/A | #N/A | #N/A | #N/A
0:00 | 0 | 0 | 0 | 0 | 0 | 0 | 3814 | 44253 | #N/A | #N/A | #N/A | #N/A
0:00 | 0 | 0 | 0 | 0 | 0 | 0 | 3815 | 44254 | #N/A | #N/A | #N/A | #N/A
0:00 | 0 | 0 | 0 | 0 | 0 | 0 | 3816 | 44255 | #N/A | #N/A | #N/A | #N/A
0:00 | 0 | 0 | 0 | 0 | 0 | 0 | 3817 | 44256 | #N/A | #N/A | #N/A | #N/A
0:00 | 0 | 0 | 0 | 0 | 0 | 0 | 3818 | 44257 | #N/A | #N/A | #N/A | #N/A
0:00 | 0 | 0 | 0 | 0 | 0 | 0 | 3819 | 44258 | #N/A | #N/A | #N/A | #N/A
0:00 | 0 | 0 | 0 | 0 | 0 | 0 | 3820 | 44259 | #N/A | #N/A | #N/A | #N/A
0:00 | 0 | 0 | 0 | 0 | 0 | 0 | 3821 | 44260 | #N/A | #N/A | #N/A | #N/A
0:00 | 0 | 0 | 0 | 0 | 0 | 0 | 3822 | 44261 | #N/A | #N/A | #N/A | #N/A
0:00 | 0 | 0 | 0 | 0 | 0 | 0 | 3823 | 44262 | #N/A | #N/A | #N/A | #N/A
0:00 | 0 | 0 | 0 | 0 | 0 | 0 | 3824 | 44263 | #N/A | #N/A | #N/A | #N/A
0:00 | 0 | 0 | 0 | 0 | 0 | 0 | 3825 | 44264 | #N/A | #N/A | #N/A | #N/A
0:00 | 0 | 0 | 0 | 0 | 0 | 0 | 3826 | 44265 | #N/A | #N/A | #N/A | #N/A
0:00 | 0 | 0 | 0 | 0 | 0 | 0 | 3827 | 44266 | #N/A | #N/A | #N/A | #N/A
0:00 | 0 | 0 | 0 | 0 | 0 | 0 | 3828 | 44267 | #N/A | #N/A | #N/A | #N/A
0:00 | 0 | 0 | 0 | 0 | 0 | 0 | 3829 | 44268 | #N/A | #N/A | #N/A | #N/A
0:00 | 0 | 0 | 0 | 0 | 0 | 0 | 3830 | 44269 | #N/A | #N/A | #N/A | #N/A
0:00 | 0 | 0 | 0 | 0 | 0 | 0 | 3831 | 44270 | #N/A | #N/A | #N/A | #N/A
0:00 | 0 | 0 | 0 | 0 | 0 | 0 | 3832 | 44271 | #N/A | #N/A | #N/A | #N/A
0:00 | 0 | 0 | 0 | 0 | 0 | 0 | 3833 | 44272 | #N/A | #N/A | #N/A | #N/A
0:00 | 0 | 0 | 0 | 0 | 0 | 0 | 3834 | 44273 | #N/A | #N/A | #N/A | #N/A
0:00 | 0 | 0 | 0 | 0 | 0 | 0 | 3835 | 44274 | #N/A | #N/A | #N/A | #N/A
0:00 | 0 | 0 | 0 | 0 | 0 | 0 | 3836 | 44275 | #N/A | #N/A | #N/A | #N/A
0:00 | 0 | 0 | 0 | 0 | 0 | 0 | 3837 | 44276 | #N/A | #N/A | #N/A | #N/A
0:00 | 0 | 0 | 0 | 0 | 0 | 0 | 3838 | 44277 | #N/A | #N/A | #N/A | #N/A
0:00 | 0 | 0 | 0 | 0 | 0 | 0 | 3839 | 44278 | #N/A | #N/A | #N/A | #N/A
0:00 | 0 | 0 | 0 | 0 | 0 | 0 | 3840 | 44279 | #N/A | #N/A | #N/A | #N/A
0:00 | 0 | 0 | 0 | 0 | 0 | 0 | 3841 | 44280 | #N/A | #N/A | #N/A | #N/A
0:00 | 0 | 0 | 0 | 0 | 0 | 0 | 3842 | 44281 | #N/A | #N/A | #N/A | #N/A
0:00 | 0 | 0 | 0 | 0 | 0 | 0 | 3843 | 44282 | #N/A | #N/A | #N/A | #N/A
0:00 | 0 | 0 | 0 | 0 | 0 | 0 | 3844 | 44283 | #N/A | #N/A | #N/A | #N/A
0:00 | 0 | 0 | 0 | 0 | 0 | 0 | 3845 | 44284 | #N/A | #N/A | #N/A | #N/A
0:00 | 0 | 0 | 0 | 0 | 0 | 0 | 3846 | 44285 | #N/A | #N/A | #N/A | #N/A
0:00 | 0 | 0 | 0 | 0 | 0 | 0 | 3847 | 44286 | #N/A | #N/A | #N/A | #N/A
0:00 | 0 | 0 | 0 | 0 | 0 | 0 | 3848 | 44287 | #N/A | #N/A | #N/A | #N/A
0:00 | 0 | 0 | 0 | 0 | 0 | 0 | 3849 | 44288 | #N/A | #N/A | #N/A | #N/A
0:00 | 0 | 0 | 0 | 0 | 0 | 0 | 3850 | 44289 | #N/A | #N/A | #N/A | #N/A
0:00 | 0 | 0 | 0 | 0 | 0 | 0 | 3851 | 44290 | #N/A | #N/A | #N/A | #N/A
0:00 | 0 | 0 | 0 | 0 | 0 | 0 | 3852 | 44291 | #N/A | #N/A | #N/A | #N/A
0:00 | 0 | 0 | 0 | 0 | 0 | 0 | 3853 | 44292 | #N/A | #N/A | #N/A | #N/A
0:00 | 0 | 0 | 0 | 0 | 0 | 0 | 3854 | 44293 | #N/A | #N/A | #N/A | #N/A
0:00 | 0 | 0 | 0 | 0 | 0 | 0 | 3855 | 44294 | #N/A | #N/A | #N/A | #N/A
0:00 | 0 | 0 | 0 | 0 | 0 | 0 | 3856 | 44295 | #N/A | #N/A | #N/A | #N/A
0:00 | 0 | 0 | 0 | 0 | 0 | 0 | 3857 | 44296 | #N/A | #N/A | #N/A | #N/A
0:00 | 0 | 0 | 0 | 0 | 0 | 0 | 3858 | 44297 | #N/A | #N/A | #N/A | #N/A
0:00 | 0 | 0 | 0 | 0 | 0 | 0 | 3859 | 44298 | #N/A | #N/A | #N/A | #N/A
0:00 | 0 | 0 | 0 | 0 | 0 | 0 | 3860 | 44299 | #N/A | #N/A | #N/A | #N/A
0:00 | 0 | 0 | 0 | 0 | 0 | 0 | 3861 | 44300 | #N/A | #N/A | #N/A | #N/A
0:00 | 0 | 0 | 0 | 0 | 0 | 0 | 3862 | 44301 | #N/A | #N/A | #N/A | #N/A
0:00 | 0 | 0 | 0 | 0 | 0 | 0 | 3863 | 44302 | #N/A | #N/A | #N/A | #N/A
0:00 | 0 | 0 | 0 | 0 | 0 | 0 | 3864 | 44303 | #N/A | #N/A | #N/A | #N/A
0:00 | 0 | 0 | 0 | 0 | 0 | 0 | 3865 | 44304 | #N/A | #N/A | #N/A | #N/A
0:00 | 0 | 0 | 0 | 0 | 0 | 0 | 3866 | 44305 | #N/A | #N/A | #N/A | #N/A
0:00 | 0 | 0 | 0 | 0 | 0 | 0 | 3867 | 44306 | #N/A | #N/A | #N/A | #N/A
0:00 | 0 | 0 | 0 | 0 | 0 | 0 | 3868 | 44307 | #N/A | #N/A | #N/A | #N/A
0:00 | 0 | 0 | 0 | 0 | 0 | 0 | 3869 | 44308 | #N/A | #N/A | #N/A | #N/A
0:00 | 0 | 0 | 0 | 0 | 0 | 0 | 3870 | 44309 | #N/A | #N/A | #N/A | #N/A
0:00 | 0 | 0 | 0 | 0 | 0 | 0 | 3871 | 44310 | #N/A | #N/A | #N/A | #N/A
0:00 | 0 | 0 | 0 | 0 | 0 | 0 | 3872 | 44311 | #N/A | #N/A | #N/A | #N/A
0:00 | 0 | 0 | 0 | 0 | 0 | 0 | 3873 | 44312 | #N/A | #N/A | #N/A | #N/A
0:00 | 0 | 0 | 0 | 0 | 0 | 0 | 3874 | 44313 | #N/A | #N/A | #N/A | #N/A
0:00 | 0 | 0 | 0 | 0 | 0 | 0 | 3875 | 44314 | #N/A | #N/A | #N/A | #N/A
0:00 | 0 | 0 | 0 | 0 | 0 | 0 | 3876 | 44315 | #N/A | #N/A | #N/A | #N/A
0:00 | 0 | 0 | 0 | 0 | 0 | 0 | 3877 | 44316 | #N/A | #N/A | #N/A | #N/A
0:00 | 0 | 0 | 0 | 0 | 0 | 0 | 3878 | 44317 | #N/A | #N/A | #N/A | #N/A
0:00 | 0 | 0 | 0 | 0 | 0 | 0 | 3879 | 44318 | #N/A | #N/A | #N/A | #N/A
0:00 | 0 | 0 | 0 | 0 | 0 | 0 | 3880 | 44319 | #N/A | #N/A | #N/A | #N/A
0:00 | 0 | 0 | 0 | 0 | 0 | 0 | 3881 | 44320 | #N/A | #N/A | #N/A | #N/A
0:00 | 0 | 0 | 0 | 0 | 0 | 0 | 3882 | 44321 | #N/A | #N/A | #N/A | #N/A
0:00 | 0 | 0 | 0 | 0 | 0 | 0 | 3883 | 44322 | #N/A | #N/A | #N/A | #N/A
0:00 | 0 | 0 | 0 | 0 | 0 | 0 | 3884 | 44323 | #N/A | #N/A | #N/A | #N/A
0:00 | 0 | 0 | 0 | 0 | 0 | 0 | 3885 | 44324 | #N/A | #N/A | #N/A | #N/A
0:00 | 0 | 0 | 0 | 0 | 0 | 0 | 3886 | 44325 | #N/A | #N/A | #N/A | #N/A
0:00 | 0 | 0 | 0 | 0 | 0 | 0 | 3887 | 44326 | #N/A | #N/A | #N/A | #N/A
0:00 | 0 | 0 | 0 | 0 | 0 | 0 | 3888 | 44327 | #N/A | #N/A | #N/A | #N/A
0:00 | 0 | 0 | 0 | 0 | 0 | 0 | 3889 | 44328 | #N/A | #N/A | #N/A | #N/A
0:00 | 0 | 0 | 0 | 0 | 0 | 0 | 3890 | 44329 | #N/A | #N/A | #N/A | #N/A
0:00 | 0 | 0 | 0 | 0 | 0 | 0 | 3891 | 44330 | #N/A | #N/A | #N/A | #N/A
0:00 | 0 | 0 | 0 | 0 | 0 | 0 | 3892 | 44331 | #N/A | #N/A | #N/A | #N/A
0:00 | 0 | 0 | 0 | 0 | 0 | 0 | 3893 | 44332 | #N/A | #N/A | #N/A | #N/A
0:00 | 0 | 0 | 0 | 0 | 0 | 0 | 3894 | 44333 | #N/A | #N/A | #N/A | #N/A
0:00 | 0 | 0 | 0 | 0 | 0 | 0 | 3895 | 44334 | #N/A | #N/A | #N/A | #N/A
0:00 | 0 | 0 | 0 | 0 | 0 | 0 | 3896 | 44335 | #N/A | #N/A | #N/A | #N/A
0:00 | 0 | 0 | 0 | 0 | 0 | 0 | 3897 | 44336 | #N/A | #N/A | #N/A | #N/A
0:00 | 0 | 0 | 0 | 0 | 0 | 0 | 3898 | 44337 | #N/A | #N/A | #N/A | #N/A
0:00 | 0 | 0 | 0 | 0 | 0 | 0 | 3899 | 44338 | #N/A | #N/A | #N/A | #N/A
0:00 | 0 | 0 | 0 | 0 | 0 | 0 | 3900 | 44339 | #N/A | #N/A | #N/A | #N/A
0:00 | 0 | 0 | 0 | 0 | 0 | 0 | 3901 | 44340 | #N/A | #N/A | #N/A | #N/A
0:00 | 0 | 0 | 0 | 0 | 0 | 0 | 3902 | 44341 | #N/A | #N/A | #N/A | #N/A
0:00 | 0 | 0 | 0 | 0 | 0 | 0 | 3903 | 44342 | #N/A | #N/A | #N/A | #N/A
0:00 | 0 | 0 | 0 | 0 | 0 | 0 | 3904 | 44343 | #N/A | #N/A | #N/A | #N/A
0:00 | 0 | 0 | 0 | 0 | 0 | 0 | 3905 | 44344 | #N/A | #N/A | #N/A | #N/A
0:00 | 0 | 0 | 0 | 0 | 0 | 0 | 3906 | 44345 | #N/A | #N/A | #N/A | #N/A
0:00 | 0 | 0 | 0 | 0 | 0 | 0 | 3907 | 44346 | #N/A | #N/A | #N/A | #N/A
0:00 | 0 | 0 | 0 | 0 | 0 | 0 | 3908 | 44347 | #N/A | #N/A | #N/A | #N/A
0:00 | 0 | 0 | 0 | 0 | 0 | 0 | 3909 | 44348 | #N/A | #N/A | #N/A | #N/A
0:00 | 0 | 0 | 0 | 0 | 0 | 0 | 3910 | 44349 | #N/A | #N/A | #N/A | #N/A
0:00 | 0 | 0 | 0 | 0 | 0 | 0 | 3911 | 44350 | #N/A | #N/A | #N/A | #N/A
0:00 | 0 | 0 | 0 | 0 | 0 | 0 | 3912 | 44351 | #N/A | #N/A | #N/A | #N/A
0:00 | 0 | 0 | 0 | 0 | 0 | 0 | 3913 | 44352 | #N/A | #N/A | #N/A | #N/A
0:00 | 0 | 0 | 0 | 0 | 0 | 0 | 3914 | 44353 | #N/A | #N/A | #N/A | #N/A
0:00 | 0 | 0 | 0 | 0 | 0 | 0 | 3915 | 44354 | #N/A | #N/A | #N/A | #N/A
0:00 | 0 | 0 | 0 | 0 | 0 | 0 | 3916 | 44355 | #N/A | #N/A | #N/A | #N/A
0:00 | 0 | 0 | 0 | 0 | 0 | 0 | 3917 | 44356 | #N/A | #N/A | #N/A | #N/A
0:00 | 0 | 0 | 0 | 0 | 0 | 0 | 3918 | 44357 | #N/A | #N/A | #N/A | #N/A
0:00 | 0 | 0 | 0 | 0 | 0 | 0 | 3919 | 44358 | #N/A | #N/A | #N/A | #N/A
0:00 | 0 | 0 | 0 | 0 | 0 | 0 | 3920 | 44359 | #N/A | #N/A | #N/A | #N/A
0:00 | 0 | 0 | 0 | 0 | 0 | 0 | 3921 | 44360 | #N/A | #N/A | #N/A | #N/A
0:00 | 0 | 0 | 0 | 0 | 0 | 0 | 3922 | 44361 | #N/A | #N/A | #N/A | #N/A
0:00 | 0 | 0 | 0 | 0 | 0 | 0 | 3923 | 44362 | #N/A | #N/A | #N/A | #N/A
0:00 | 0 | 0 | 0 | 0 | 0 | 0 | 3924 | 44363 | #N/A | #N/A | #N/A | #N/A
0:00 | 0 | 0 | 0 | 0 | 0 | 0 | 3925 | 44364 | #N/A | #N/A | #N/A | #N/A
0:00 | 0 | 0 | 0 | 0 | 0 | 0 | 3926 | 44365 | #N/A | #N/A | #N/A | #N/A
0:00 | 0 | 0 | 0 | 0 | 0 | 0 | 3927 | 44366 | #N/A | #N/A | #N/A | #N/A
0:00 | 0 | 0 | 0 | 0 | 0 | 0 | 3928 | 44367 | #N/A | #N/A | #N/A | #N/A
0:00 | 0 | 0 | 0 | 0 | 0 | 0 | 3929 | 44368 | #N/A | #N/A | #N/A | #N/A
0:00 | 0 | 0 | 0 | 0 | 0 | 0 | 3930 | 44369 | #N/A | #N/A | #N/A | #N/A
0:00 | 0 | 0 | 0 | 0 | 0 | 0 | 3931 | 44370 | #N/A | #N/A | #N/A | #N/A
0:00 | 0 | 0 | 0 | 0 | 0 | 0 | 3932 | 44371 | #N/A | #N/A | #N/A | #N/A
0:00 | 0 | 0 | 0 | 0 | 0 | 0 | 3933 | 44372 | #N/A | #N/A | #N/A | #N/A
0:00 | 0 | 0 | 0 | 0 | 0 | 0 | 3934 | 44373 | #N/A | #N/A | #N/A | #N/A
0:00 | 0 | 0 | 0 | 0 | 0 | 0 | 3935 | 44374 | #N/A | #N/A | #N/A | #N/A
0:00 | 0 | 0 | 0 | 0 | 0 | 0 | 3936 | 44375 | #N/A | #N/A | #N/A | #N/A
0:00 | 0 | 0 | 0 | 0 | 0 | 0 | 3937 | 44376 | #N/A | #N/A | #N/A | #N/A
0:00 | 0 | 0 | 0 | 0 | 0 | 0 | 3938 | 44377 | #N/A | #N/A | #N/A | #N/A
0:00 | 0 | 0 | 0 | 0 | 0 | 0 | 3939 | 44378 | #N/A | #N/A | #N/A | #N/A
0:00 | 0 | 0 | 0 | 0 | 0 | 0 | 3940 | 44379 | #N/A | #N/A | #N/A | #N/A
0:00 | 0 | 0 | 0 | 0 | 0 | 0 | 3941 | 44380 | #N/A | #N/A | #N/A | #N/A
0:00 | 0 | 0 | 0 | 0 | 0 | 0 | 3942 | 44381 | #N/A | #N/A | #N/A | #N/A
0:00 | 0 | 0 | 0 | 0 | 0 | 0 | 3943 | 44382 | #N/A | #N/A | #N/A | #N/A
0:00 | 0 | 0 | 0 | 0 | 0 | 0 | 3944 | 44383 | #N/A | #N/A | #N/A | #N/A
0:00 | 0 | 0 | 0 | 0 | 0 | 0 | 3945 | 44384 | #N/A | #N/A | #N/A | #N/A
0:00 | 0 | 0 | 0 | 0 | 0 | 0 | 3946 | 44385 | #N/A | #N/A | #N/A | #N/A
0:00 | 0 | 0 | 0 | 0 | 0 | 0 | 3947 | 44386 | #N/A | #N/A | #N/A | #N/A
0:00 | 0 | 0 | 0 | 0 | 0 | 0 | 3948 | 44387 | #N/A | #N/A | #N/A | #N/A
0:00 | 0 | 0 | 0 | 0 | 0 | 0 | 3949 | 44388 | #N/A | #N/A | #N/A | #N/A
0:00 | 0 | 0 | 0 | 0 | 0 | 0 | 3950 | 44389 | #N/A | #N/A | #N/A | #N/A
0:00 | 0 | 0 | 0 | 0 | 0 | 0 | 3951 | 44390 | #N/A | #N/A | #N/A | #N/A
0:00 | 0 | 0 | 0 | 0 | 0 | 0 | 3952 | 44391 | #N/A | #N/A | #N/A | #N/A
0:00 | 0 | 0 | 0 | 0 | 0 | 0 | 3953 | 44392 | #N/A | #N/A | #N/A | #N/A
0:00 | 0 | 0 | 0 | 0 | 0 | 0 | 3954 | 44393 | #N/A | #N/A | #N/A | #N/A
0:00 | 0 | 0 | 0 | 0 | 0 | 0 | 3955 | 44394 | #N/A | #N/A | #N/A | #N/A
0:00 | 0 | 0 | 0 | 0 | 0 | 0 | 3956 | 44395 | #N/A | #N/A | #N/A | #N/A
0:00 | 0 | 0 | 0 | 0 | 0 | 0 | 3957 | 44396 | #N/A | #N/A | #N/A | #N/A
0:00 | 0 | 0 | 0 | 0 | 0 | 0 | 3958 | 44397 | #N/A | #N/A | #N/A | #N/A
0:00 | 0 | 0 | 0 | 0 | 0 | 0 | 3959 | 44398 | #N/A | #N/A | #N/A | #N/A
0:00 | 0 | 0 | 0 | 0 | 0 | 0 | 3960 | 44399 | #N/A | #N/A | #N/A | #N/A
0:00 | 0 | 0 | 0 | 0 | 0 | 0 | 3961 | 44400 | #N/A | #N/A | #N/A | #N/A
0:00 | 0 | 0 | 0 | 0 | 0 | 0 | 3962 | 44401 | #N/A | #N/A | #N/A | #N/A
0:00 | 0 | 0 | 0 | 0 | 0 | 0 | 3963 | 44402 | #N/A | #N/A | #N/A | #N/A
0:00 | 0 | 0 | 0 | 0 | 0 | 0 | 3964 | 44403 | #N/A | #N/A | #N/A | #N/A
0:00 | 0 | 0 | 0 | 0 | 0 | 0 | 3965 | 44404 | #N/A | #N/A | #N/A | #N/A
0:00 | 0 | 0 | 0 | 0 | 0 | 0 | 3966 | 44405 | #N/A | #N/A | #N/A | #N/A
0:00 | 0 | 0 | 0 | 0 | 0 | 0 | 3967 | 44406 | #N/A | #N/A | #N/A | #N/A
0:00 | 0 | 0 | 0 | 0 | 0 | 0 | 3968 | 44407 | #N/A | #N/A | #N/A | #N/A
0:00 | 0 | 0 | 0 | 0 | 0 | 0 | 3969 | 44408 | #N/A | #N/A | #N/A | #N/A
0:00 | 0 | 0 | 0 | 0 | 0 | 0 | 3970 | 44409 | #N/A | #N/A | #N/A | #N/A
0:00 | 0 | 0 | 0 | 0 | 0 | 0 | 3971 | 44410 | #N/A | #N/A | #N/A | #N/A
0:00 | 0 | 0 | 0 | 0 | 0 | 0 | 3972 | 44411 | #N/A | #N/A | #N/A | #N/A
0:00 | 0 | 0 | 0 | 0 | 0 | 0 | 3973 | 44412 | #N/A | #N/A | #N/A | #N/A
0:00 | 0 | 0 | 0 | 0 | 0 | 0 | 3974 | 44413 | #N/A | #N/A | #N/A | #N/A
0:00 | 0 | 0 | 0 | 0 | 0 | 0 | 3975 | 44414 | #N/A | #N/A | #N/A | #N/A
0:00 | 0 | 0 | 0 | 0 | 0 | 0 | 3976 | 44415 | #N/A | #N/A | #N/A | #N/A
0:00 | 0 | 0 | 0 | 0 | 0 | 0 | 3977 | 44416 | #N/A | #N/A | #N/A | #N/A
0:00 | 0 | 0 | 0 | 0 | 0 | 0 | 3978 | 44417 | #N/A | #N/A | #N/A | #N/A
0:00 | 0 | 0 | 0 | 0 | 0 | 0 | 3979 | 44418 | #N/A | #N/A | #N/A | #N/A
0:00 | 0 | 0 | 0 | 0 | 0 | 0 | 3980 | 44419 | #N/A | #N/A | #N/A | #N/A
0:00 | 0 | 0 | 0 | 0 | 0 | 0 | 3981 | 44420 | #N/A | #N/A | #N/A | #N/A
0:00 | 0 | 0 | 0 | 0 | 0 | 0 | 3982 | 44421 | #N/A | #N/A | #N/A | #N/A
0:00 | 0 | 0 | 0 | 0 | 0 | 0 | 3983 | 44422 | #N/A | #N/A | #N/A | #N/A
0:00 | 0 | 0 | 0 | 0 | 0 | 0 | 3984 | 44423 | #N/A | #N/A | #N/A | #N/A
0:00 | 0 | 0 | 0 | 0 | 0 | 0 | 3985 | 44424 | #N/A | #N/A | #N/A | #N/A
0:00 | 0 | 0 | 0 | 0 | 0 | 0 | 3986 | 44425 | #N/A | #N/A | #N/A | #N/A
0:00 | 0 | 0 | 0 | 0 | 0 | 0 | 3987 | 44426 | #N/A | #N/A | #N/A | #N/A
0:00 | 0 | 0 | 0 | 0 | 0 | 0 | 3988 | 44427 | #N/A | #N/A | #N/A | #N/A
0:00 | 0 | 0 | 0 | 0 | 0 | 0 | 3989 | 44428 | #N/A | #N/A | #N/A | #N/A
0:00 | 0 | 0 | 0 | 0 | 0 | 0 | 3990 | 44429 | #N/A | #N/A | #N/A | #N/A
0:00 | 0 | 0 | 0 | 0 | 0 | 0 | 3991 | 44430 | #N/A | #N/A | #N/A | #N/A
0:00 | 0 | 0 | 0 | 0 | 0 | 0 | 3992 | 44431 | #N/A | #N/A | #N/A | #N/A
0:00 | 0 | 0 | 0 | 0 | 0 | 0 | 3993 | 44432 | #N/A | #N/A | #N/A | #N/A
0:00 | 0 | 0 | 0 | 0 | 0 | 0 | 3994 | 44433 | #N/A | #N/A | #N/A | #N/A
0:00 | 0 | 0 | 0 | 0 | 0 | 0 | 3995 | 44434 | #N/A | #N/A | #N/A | #N/A
0:00 | 0 | 0 | 0 | 0 | 0 | 0 | 3996 | 44435 | #N/A | #N/A | #N/A | #N/A
0:00 | 0 | 0 | 0 | 0 | 0 | 0 | 3997 | 44436 | #N/A | #N/A | #N/A | #N/A
0:00 | 0 | 0 | 0 | 0 | 0 | 0 | 3998 | 44437 | #N/A | #N/A | #N/A | #N/A
0:00 | 0 | 0 | 0 | 0 | 0 | 0 | 3999 | 44438 | #N/A | #N/A | #N/A | #N/A
0:00 | 0 | 0 | 0 | 0 | 0 | 0 | 4000 | 44439 | #N/A | #N/A | #N/A | #N/A
0:00 | 0 | 0 | 0 | 0 | 0 | 0 | 4001 | 44440 | #N/A | #N/A | #N/A | #N/A
0:00 | 0 | 0 | 0 | 0 | 0 | 0 | 4002 | 44441 | #N/A | #N/A | #N/A | #N/A
0:00 | 0 | 0 | 0 | 0 | 0 | 0 | 4003 | 44442 | #N/A | #N/A | #N/A | #N/A
0:00 | 0 | 0 | 0 | 0 | 0 | 0 | 4004 | 44443 | #N/A | #N/A | #N/A | #N/A
0:00 | 0 | 0 | 0 | 0 | 0 | 0 | 4005 | 44444 | #N/A | #N/A | #N/A | #N/A
0:00 | 0 | 0 | 0 | 0 | 0 | 0 | 4006 | 44445 | #N/A | #N/A | #N/A | #N/A
0:00 | 0 | 0 | 0 | 0 | 0 | 0 | 4007 | 44446 | #N/A | #N/A | #N/A | #N/A
0:00 | 0 | 0 | 0 | 0 | 0 | 0 | 4008 | 44447 | #N/A | #N/A | #N/A | #N/A
0:00 | 0 | 0 | 0 | 0 | 0 | 0 | 4009 | 44448 | #N/A | #N/A | #N/A | #N/A
0:00 | 0 | 0 | 0 | 0 | 0 | 0 | 4010 | 44449 | #N/A | #N/A | #N/A | #N/A
0:00 | 0 | 0 | 0 | 0 | 0 | 0 | 4011 | 44450 | #N/A | #N/A | #N/A | #N/A
0:00 | 0 | 0 | 0 | 0 | 0 | 0 | 4012 | 44451 | #N/A | #N/A | #N/A | #N/A
0:00 | 0 | 0 | 0 | 0 | 0 | 0 | 4013 | 44452 | #N/A | #N/A | #N/A | #N/A
0:00 | 0 | 0 | 0 | 0 | 0 | 0 | 4014 | 44453 | #N/A | #N/A | #N/A | #N/A
0:00 | 0 | 0 | 0 | 0 | 0 | 0 | 4015 | 44454 | #N/A | #N/A | #N/A | #N/A
0:00 | 0 | 0 | 0 | 0 | 0 | 0 | 4016 | 44455 | #N/A | #N/A | #N/A | #N/A
0:00 | 0 | 0 | 0 | 0 | 0 | 0 | 4017 | 44456 | #N/A | #N/A | #N/A | #N/A
0:00 | 0 | 0 | 0 | 0 | 0 | 0 | 4018 | 44457 | #N/A | #N/A | #N/A | #N/A
0:00 | 0 | 0 | 0 | 0 | 0 | 0 | 4019 | 44458 | #N/A | #N/A | #N/A | #N/A
0:00 | 0 | 0 | 0 | 0 | 0 | 0 | 4020 | 44459 | #N/A | #N/A | #N/A | #N/A
0:00 | 0 | 0 | 0 | 0 | 0 | 0 | 4021 | 44460 | #N/A | #N/A | #N/A | #N/A
0:00 | 0 | 0 | 0 | 0 | 0 | 0 | 4022 | 44461 | #N/A | #N/A | #N/A | #N/A
0:00 | 0 | 0 | 0 | 0 | 0 | 0 | 4023 | 44462 | #N/A | #N/A | #N/A | #N/A
0:00 | 0 | 0 | 0 | 0 | 0 | 0 | 4024 | 44463 | #N/A | #N/A | #N/A | #N/A
0:00 | 0 | 0 | 0 | 0 | 0 | 0 | 4025 | 44464 | #N/A | #N/A | #N/A | #N/A
0:00 | 0 | 0 | 0 | 0 | 0 | 0 | 4026 | 44465 | #N/A | #N/A | #N/A | #N/A
0:00 | 0 | 0 | 0 | 0 | 0 | 0 | 4027 | 44466 | #N/A | #N/A | #N/A | #N/A
0:00 | 0 | 0 | 0 | 0 | 0 | 0 | 4028 | 44467 | #N/A | #N/A | #N/A | #N/A
0:00 | 0 | 0 | 0 | 0 | 0 | 0 | 4029 | 44468 | #N/A | #N/A | #N/A | #N/A
0:00 | 0 | 0 | 0 | 0 | 0 | 0 | 4030 | 44469 | #N/A | #N/A | #N/A | #N/A
0:00 | 0 | 0 | 0 | 0 | 0 | 0 | 4031 | 44470 | #N/A | #N/A | #N/A | #N/A
0:00 | 0 | 0 | 0 | 0 | 0 | 0 | 4032 | 44471 | #N/A | #N/A | #N/A | #N/A
0:00 | 0 | 0 | 0 | 0 | 0 | 0 | 4033 | 44472 | #N/A | #N/A | #N/A | #N/A
0:00 | 0 | 0 | 0 | 0 | 0 | 0 | 4034 | 44473 | #N/A | #N/A | #N/A | #N/A
0:00 | 0 | 0 | 0 | 0 | 0 | 0 | 4035 | 44474 | #N/A | #N/A | #N/A | #N/A
0:00 | 0 | 0 | 0 | 0 | 0 | 0 | 4036 | 44475 | #N/A | #N/A | #N/A | #N/A
0:00 | 0 | 0 | 0 | 0 | 0 | 0 | 4037 | 44476 | #N/A | #N/A | #N/A | #N/A
0:00 | 0 | 0 | 0 | 0 | 0 | 0 | 4038 | 44477 | #N/A | #N/A | #N/A | #N/A
0:00 | 0 | 0 | 0 | 0 | 0 | 0 | 4039 | 44478 | #N/A | #N/A | #N/A | #N/A
0:00 | 0 | 0 | 0 | 0 | 0 | 0 | 4040 | 44479 | #N/A | #N/A | #N/A | #N/A
0:00 | 0 | 0 | 0 | 0 | 0 | 0 | 4041 | 44480 | #N/A | #N/A | #N/A | #N/A
0:00 | 0 | 0 | 0 | 0 | 0 | 0 | 4042 | 44481 | #N/A | #N/A | #N/A | #N/A
0:00 | 0 | 0 | 0 | 0 | 0 | 0 | 4043 | 44482 | #N/A | #N/A | #N/A | #N/A
0:00 | 0 | 0 | 0 | 0 | 0 | 0 | 4044 | 44483 | #N/A | #N/A | #N/A | #N/A
0:00 | 0 | 0 | 0 | 0 | 0 | 0 | 4045 | 44484 | #N/A | #N/A | #N/A | #N/A
0:00 | 0 | 0 | 0 | 0 | 0 | 0 | 4046 | 44485 | #N/A | #N/A | #N/A | #N/A
0:00 | 0 | 0 | 0 | 0 | 0 | 0 | 4047 | 44486 | #N/A | #N/A | #N/A | #N/A
0:00 | 0 | 0 | 0 | 0 | 0 | 0 | 4048 | 44487 | #N/A | #N/A | #N/A | #N/A
0:00 | 0 | 0 | 0 | 0 | 0 | 0 | 4049 | 44488 | #N/A | #N/A | #N/A | #N/A
0:00 | 0 | 0 | 0 | 0 | 0 | 0 | 4050 | 44489 | #N/A | #N/A | #N/A | #N/A
0:00 | 0 | 0 | 0 | 0 | 0 | 0 | 4051 | 44490 | #N/A | #N/A | #N/A | #N/A
0:00 | 0 | 0 | 0 | 0 | 0 | 0 | 4052 | 44491 | #N/A | #N/A | #N/A | #N/A
0:00 | 0 | 0 | 0 | 0 | 0 | 0 | 4053 | 44492 | #N/A | #N/A | #N/A | #N/A
0:00 | 0 | 0 | 0 | 0 | 0 | 0 | 4054 | 44493 | #N/A | #N/A | #N/A | #N/A
0:00 | 0 | 0 | 0 | 0 | 0 | 0 | 4055 | 44494 | #N/A | #N/A | #N/A | #N/A
0:00 | 0 | 0 | 0 | 0 | 0 | 0 | 4056 | 44495 | #N/A | #N/A | #N/A | #N/A
0:00 | 0 | 0 | 0 | 0 | 0 | 0 | 4057 | 44496 | #N/A | #N/A | #N/A | #N/A
0:00 | 0 | 0 | 0 | 0 | 0 | 0 | 4058 | 44497 | #N/A | #N/A | #N/A | #N/A
0:00 | 0 | 0 | 0 | 0 | 0 | 0 | 4059 | 44498 | #N/A | #N/A | #N/A | #N/A
0:00 | 0 | 0 | 0 | 0 | 0 | 0 | 4060 | 44499 | #N/A | #N/A | #N/A | #N/A
0:00 | 0 | 0 | 0 | 0 | 0 | 0 | 4061 | 44500 | #N/A | #N/A | #N/A | #N/A
0:00 | 0 | 0 | 0 | 0 | 0 | 0 | 4062 | 44501 | #N/A | #N/A | #N/A | #N/A
0:00 | 0 | 0 | 0 | 0 | 0 | 0 | 4063 | 44502 | #N/A | #N/A | #N/A | #N/A
0:00 | 0 | 0 | 0 | 0 | 0 | 0 | 4064 | 44503 | #N/A | #N/A | #N/A | #N/A
0:00 | 0 | 0 | 0 | 0 | 0 | 0 | 4065 | 44504 | #N/A | #N/A | #N/A | #N/A
0:00 | 0 | 0 | 0 | 0 | 0 | 0 | 4066 | 44505 | #N/A | #N/A | #N/A | #N/A
0:00 | 0 | 0 | 0 | 0 | 0 | 0 | 4067 | 44506 | #N/A | #N/A | #N/A | #N/A
0:00 | 0 | 0 | 0 | 0 | 0 | 0 | 4068 | 44507 | #N/A | #N/A | #N/A | #N/A
0:00 | 0 | 0 | 0 | 0 | 0 | 0 | 4069 | 44508 | #N/A | #N/A | #N/A | #N/A
0:00 | 0 | 0 | 0 | 0 | 0 | 0 | 4070 | 44509 | #N/A | #N/A | #N/A | #N/A
0:00 | 0 | 0 | 0 | 0 | 0 | 0 | 4071 | 44510 | #N/A | #N/A | #N/A | #N/A
0:00 | 0 | 0 | 0 | 0 | 0 | 0 | 4072 | 44511 | #N/A | #N/A | #N/A | #N/A
0:00 | 0 | 0 | 0 | 0 | 0 | 0 | 4073 | 44512 | #N/A | #N/A | #N/A | #N/A
0:00 | 0 | 0 | 0 | 0 | 0 | 0 | 4074 | 44513 | #N/A | #N/A | #N/A | #N/A
0:00 | 0 | 0 | 0 | 0 | 0 | 0 | 4075 | 44514 | #N/A | #N/A | #N/A | #N/A
0:00 | 0 | 0 | 0 | 0 | 0 | 0 | 4076 | 44515 | #N/A | #N/A | #N/A | #N/A
0:00 | 0 | 0 | 0 | 0 | 0 | 0 | 4077 | 44516 | #N/A | #N/A | #N/A | #N/A
0:00 | 0 | 0 | 0 | 0 | 0 | 0 | 4078 | 44517 | #N/A | #N/A | #N/A | #N/A
0:00 | 0 | 0 | 0 | 0 | 0 | 0 | 4079 | 44518 | #N/A | #N/A | #N/A | #N/A
0:00 | 0 | 0 | 0 | 0 | 0 | 0 | 4080 | 44519 | #N/A | #N/A | #N/A | #N/A
0:00 | 0 | 0 | 0 | 0 | 0 | 0 | 4081 | 44520 | #N/A | #N/A | #N/A | #N/A
0:00 | 0 | 0 | 0 | 0 | 0 | 0 | 4082 | 44521 | #N/A | #N/A | #N/A | #N/A
0:00 | 0 | 0 | 0 | 0 | 0 | 0 | 4083 | 44522 | #N/A | #N/A | #N/A | #N/A
0:00 | 0 | 0 | 0 | 0 | 0 | 0 | 4084 | 44523 | #N/A | #N/A | #N/A | #N/A
0:00 | 0 | 0 | 0 | 0 | 0 | 0 | 4085 | 44524 | #N/A | #N/A | #N/A | #N/A
0:00 | 0 | 0 | 0 | 0 | 0 | 0 | 4086 | 44525 | #N/A | #N/A | #N/A | #N/A
0:00 | 0 | 0 | 0 | 0 | 0 | 0 | 4087 | 44526 | #N/A | #N/A | #N/A | #N/A
0:00 | 0 | 0 | 0 | 0 | 0 | 0 | 4088 | 44527 | #N/A | #N/A | #N/A | #N/A
0:00 | 0 | 0 | 0 | 0 | 0 | 0 | 4089 | 44528 | #N/A | #N/A | #N/A | #N/A
0:00 | 0 | 0 | 0 | 0 | 0 | 0 | 4090 | 44529 | #N/A | #N/A | #N/A | #N/A
0:00 | 0 | 0 | 0 | 0 | 0 | 0 | 4091 | 44530 | #N/A | #N/A | #N/A | #N/A
0:00 | 0 | 0 | 0 | 0 | 0 | 0 | 4092 | 44531 | #N/A | #N/A | #N/A | #N/A
0:00 | 0 | 0 | 0 | 0 | 0 | 0 | 4093 | 44532 | #N/A | #N/A | #N/A | #N/A
0:00 | 0 | 0 | 0 | 0 | 0 | 0 | 4094 | 44533 | #N/A | #N/A | #N/A | #N/A
0:00 | 0 | 0 | 0 | 0 | 0 | 0 | 4095 | 44534 | #N/A | #N/A | #N/A | #N/A
0:00 | 0 | 0 | 0 | 0 | 0 | 0 | 4096 | 44535 | #N/A | #N/A | #N/A | #N/A
0:00 | 0 | 0 | 0 | 0 | 0 | 0 | 4097 | 44536 | #N/A | #N/A | #N/A | #N/A
0:00 | 0 | 0 | 0 | 0 | 0 | 0 | 4098 | 44537 | #N/A | #N/A | #N/A | #N/A
0:00 | 0 | 0 | 0 | 0 | 0 | 0 | 4099 | 44538 | #N/A | #N/A | #N/A | #N/A
0:00 | 0 | 0 | 0 | 0 | 0 | 0 | 4100 | 44539 | #N/A | #N/A | #N/A | #N/A
0:00 | 0 | 0 | 0 | 0 | 0 | 0 | 4101 | 44540 | #N/A | #N/A | #N/A | #N/A
0:00 | 0 | 0 | 0 | 0 | 0 | 0 | 4102 | 44541 | #N/A | #N/A | #N/A | #N/A
0:00 | 0 | 0 | 0 | 0 | 0 | 0 | 4103 | 44542 | #N/A | #N/A | #N/A | #N/A
0:00 | 0 | 0 | 0 | 0 | 0 | 0 | 4104 | 44543 | #N/A | #N/A | #N/A | #N/A
0:00 | 0 | 0 | 0 | 0 | 0 | 0 | 4105 | 44544 | #N/A | #N/A | #N/A | #N/A
0:00 | 0 | 0 | 0 | 0 | 0 | 0 | 4106 | 44545 | #N/A | #N/A | #N/A | #N/A
0:00 | 0 | 0 | 0 | 0 | 0 | 0 | 4107 | 44546 | #N/A | #N/A | #N/A | #N/A
0:00 | 0 | 0 | 0 | 0 | 0 | 0 | 4108 | 44547 | #N/A | #N/A | #N/A | #N/A
0:00 | 0 | 0 | 0 | 0 | 0 | 0 | 4109 | 44548 | #N/A | #N/A | #N/A | #N/A
0:00 | 0 | 0 | 0 | 0 | 0 | 0 | 4110 | 44549 | #N/A | #N/A | #N/A | #N/A
0:00 | 0 | 0 | 0 | 0 | 0 | 0 | 4111 | 44550 | #N/A | #N/A | #N/A | #N/A
0:00 | 0 | 0 | 0 | 0 | 0 | 0 | 4112 | 44551 | #N/A | #N/A | #N/A | #N/A
0:00 | 0 | 0 | 0 | 0 | 0 | 0 | 4113 | 44552 | #N/A | #N/A | #N/A | #N/A
0:00 | 0 | 0 | 0 | 0 | 0 | 0 | 4114 | 44553 | #N/A | #N/A | #N/A | #N/A
0:00 | 0 | 0 | 0 | 0 | 0 | 0 | 4115 | 44554 | #N/A | #N/A | #N/A | #N/A
0:00 | 0 | 0 | 0 | 0 | 0 | 0 | 4116 | 44555 | #N/A | #N/A | #N/A | #N/A
0:00 | 0 | 0 | 0 | 0 | 0 | 0 | 4117 | 44556 | #N/A | #N/A | #N/A | #N/A
0:00 | 0 | 0 | 0 | 0 | 0 | 0 | 4118 | 44557 | #N/A | #N/A | #N/A | #N/A
0:00 | 0 | 0 | 0 | 0 | 0 | 0 | 4119 | 44558 | #N/A | #N/A | #N/A | #N/A
0:00 | 0 | 0 | 0 | 0 | 0 | 0 | 4120 | 44559 | #N/A | #N/A | #N/A | #N/A
0:00 | 0 | 0 | 0 | 0 | 0 | 0 | 4121 | 44560 | #N/A | #N/A | #N/A | #N/A
0:00 | 0 | 0 | 0 | 0 | 0 | 0 | 4122 | 44561 | #N/A | #N/A | #N/A | #N/A
0:00 | 0 | 0 | 0 | 0 | 0 | 0 | 4123 | 44562 | #N/A | #N/A | #N/A | #N/A
0:00 | 0 | 0 | 0 | 0 | 0 | 0 | 4124 | 44563 | #N/A | #N/A | #N/A | #N/A
0:00 | 0 | 0 | 0 | 0 | 0 | 0 | 4125 | 44564 | #N/A | #N/A | #N/A | #N/A
0:00 | 0 | 0 | 0 | 0 | 0 | 0 | 4126 | 44565 | #N/A | #N/A | #N/A | #N/A
0:00 | 0 | 0 | 0 | 0 | 0 | 0 | 4127 | 44566 | #N/A | #N/A | #N/A | #N/A
0:00 | 0 | 0 | 0 | 0 | 0 | 0 | 4128 | 44567 | #N/A | #N/A | #N/A | #N/A
0:00 | 0 | 0 | 0 | 0 | 0 | 0 | 4129 | 44568 | #N/A | #N/A | #N/A | #N/A
0:00 | 0 | 0 | 0 | 0 | 0 | 0 | 4130 | 44569 | #N/A | #N/A | #N/A | #N/A
0:00 | 0 | 0 | 0 | 0 | 0 | 0 | 4131 | 44570 | #N/A | #N/A | #N/A | #N/A
0:00 | 0 | 0 | 0 | 0 | 0 | 0 | 4132 | 44571 | #N/A | #N/A | #N/A | #N/A
0:00 | 0 | 0 | 0 | 0 | 0 | 0 | 4133 | 44572 | #N/A | #N/A | #N/A | #N/A
0:00 | 0 | 0 | 0 | 0 | 0 | 0 | 4134 | 44573 | #N/A | #N/A | #N/A | #N/A
0:00 | 0 | 0 | 0 | 0 | 0 | 0 | 4135 | 44574 | #N/A | #N/A | #N/A | #N/A
0:00 | 0 | 0 | 0 | 0 | 0 | 0 | 4136 | 44575 | #N/A | #N/A | #N/A | #N/A
0:00 | 0 | 0 | 0 | 0 | 0 | 0 | 4137 | 44576 | #N/A | #N/A | #N/A | #N/A
0:00 | 0 | 0 | 0 | 0 | 0 | 0 | 4138 | 44577 | #N/A | #N/A | #N/A | #N/A
0:00 | 0 | 0 | 0 | 0 | 0 | 0 | 4139 | 44578 | #N/A | #N/A | #N/A | #N/A
0:00 | 0 | 0 | 0 | 0 | 0 | 0 | 4140 | 44579 | #N/A | #N/A | #N/A | #N/A
0:00 | 0 | 0 | 0 | 0 | 0 | 0 | 4141 | 44580 | #N/A | #N/A | #N/A | #N/A
0:00 | 0 | 0 | 0 | 0 | 0 | 0 | 4142 | 44581 | #N/A | #N/A | #N/A | #N/A
0:00 | 0 | 0 | 0 | 0 | 0 | 0 | 4143 | 44582 | #N/A | #N/A | #N/A | #N/A
0:00 | 0 | 0 | 0 | 0 | 0 | 0 | 4144 | 44583 | #N/A | #N/A | #N/A | #N/A
0:00 | 0 | 0 | 0 | 0 | 0 | 0 | 4145 | 44584 | #N/A | #N/A | #N/A | #N/A
0:00 | 0 | 0 | 0 | 0 | 0 | 0 | 4146 | 44585 | #N/A | #N/A | #N/A | #N/A
0:00 | 0 | 0 | 0 | 0 | 0 | 0 | 4147 | 44586 | #N/A | #N/A | #N/A | #N/A
0:00 | 0 | 0 | 0 | 0 | 0 | 0 | 4148 | 44587 | #N/A | #N/A | #N/A | #N/A
0:00 | 0 | 0 | 0 | 0 | 0 | 0 | 4149 | 44588 | #N/A | #N/A | #N/A | #N/A
0:00 | 0 | 0 | 0 | 0 | 0 | 0 | 4150 | 44589 | #N/A | #N/A | #N/A | #N/A
0:00 | 0 | 0 | 0 | 0 | 0 | 0 | 4151 | 44590 | #N/A | #N/A | #N/A | #N/A
0:00 | 0 | 0 | 0 | 0 | 0 | 0 | 4152 | 44591 | #N/A | #N/A | #N/A | #N/A
0:00 | 0 | 0 | 0 | 0 | 0 | 0 | 4153 | 44592 | #N/A | #N/A | #N/A | #N/A
0:00 | 0 | 0 | 0 | 0 | 0 | 0 | 4154 | 44593 | #N/A | #N/A | #N/A | #N/A
0:00 | 0 | 0 | 0 | 0 | 0 | 0 | 4155 | 44594 | #N/A | #N/A | #N/A | #N/A
0:00 | 0 | 0 | 0 | 0 | 0 | 0 | 4156 | 44595 | #N/A | #N/A | #N/A | #N/A
0:00 | 0 | 0 | 0 | 0 | 0 | 0 | 4157 | 44596 | #N/A | #N/A | #N/A | #N/A
0:00 | 0 | 0 | 0 | 0 | 0 | 0 | 4158 | 44597 | #N/A | #N/A | #N/A | #N/A
0:00 | 0 | 0 | 0 | 0 | 0 | 0 | 4159 | 44598 | #N/A | #N/A | #N/A | #N/A
0:00 | 0 | 0 | 0 | 0 | 0 | 0 | 4160 | 44599 | #N/A | #N/A | #N/A | #N/A
0:00 | 0 | 0 | 0 | 0 | 0 | 0 | 4161 | 44600 | #N/A | #N/A | #N/A | #N/A
0:00 | 0 | 0 | 0 | 0 | 0 | 0 | 4162 | 44601 | #N/A | #N/A | #N/A | #N/A
0:00 | 0 | 0 | 0 | 0 | 0 | 0 | 4163 | 44602 | #N/A | #N/A | #N/A | #N/A
0:00 | 0 | 0 | 0 | 0 | 0 | 0 | 4164 | 44603 | #N/A | #N/A | #N/A | #N/A
0:00 | 0 | 0 | 0 | 0 | 0 | 0 | 4165 | 44604 | #N/A | #N/A | #N/A | #N/A
0:00 | 0 | 0 | 0 | 0 | 0 | 0 | 4166 | 44605 | #N/A | #N/A | #N/A | #N/A
0:00 | 0 | 0 | 0 | 0 | 0 | 0 | 4167 | 44606 | #N/A | #N/A | #N/A | #N/A
0:00 | 0 | 0 | 0 | 0 | 0 | 0 | 4168 | 44607 | #N/A | #N/A | #N/A | #N/A
0:00 | 0 | 0 | 0 | 0 | 0 | 0 | 4169 | 44608 | #N/A | #N/A | #N/A | #N/A
0:00 | 0 | 0 | 0 | 0 | 0 | 0 | 4170 | 44609 | #N/A | #N/A | #N/A | #N/A
0:00 | 0 | 0 | 0 | 0 | 0 | 0 | 4171 | 44610 | #N/A | #N/A | #N/A | #N/A
0:00 | 0 | 0 | 0 | 0 | 0 | 0 | 4172 | 44611 | #N/A | #N/A | #N/A | #N/A
0:00 | 0 | 0 | 0 | 0 | 0 | 0 | 4173 | 44612 | #N/A | #N/A | #N/A | #N/A
0:00 | 0 | 0 | 0 | 0 | 0 | 0 | 4174 | 44613 | #N/A | #N/A | #N/A | #N/A
0:00 | 0 | 0 | 0 | 0 | 0 | 0 | 4175 | 44614 | #N/A | #N/A | #N/A | #N/A
0:00 | 0 | 0 | 0 | 0 | 0 | 0 | 4176 | 44615 | #N/A | #N/A | #N/A | #N/A
0:00 | 0 | 0 | 0 | 0 | 0 | 0 | 4177 | 44616 | #N/A | #N/A | #N/A | #N/A
0:00 | 0 | 0 | 0 | 0 | 0 | 0 | 4178 | 44617 | #N/A | #N/A | #N/A | #N/A
0:00 | 0 | 0 | 0 | 0 | 0 | 0 | 4179 | 44618 | #N/A | #N/A | #N/A | #N/A
0:00 | 0 | 0 | 0 | 0 | 0 | 0 | 4180 | 44619 | #N/A | #N/A | #N/A | #N/A
0:00 | 0 | 0 | 0 | 0 | 0 | 0 | 4181 | 44620 | #N/A | #N/A | #N/A | #N/A
0:00 | 0 | 0 | 0 | 0 | 0 | 0 | 4182 | 44621 | #N/A | #N/A | #N/A | #N/A
0:00 | 0 | 0 | 0 | 0 | 0 | 0 | 4183 | 44622 | #N/A | #N/A | #N/A | #N/A
0:00 | 0 | 0 | 0 | 0 | 0 | 0 | 4184 | 44623 | #N/A | #N/A | #N/A | #N/A
0:00 | 0 | 0 | 0 | 0 | 0 | 0 | 4185 | 44624 | #N/A | #N/A | #N/A | #N/A
0:00 | 0 | 0 | 0 | 0 | 0 | 0 | 4186 | 44625 | #N/A | #N/A | #N/A | #N/A
0:00 | 0 | 0 | 0 | 0 | 0 | 0 | 4187 | 44626 | #N/A | #N/A | #N/A | #N/A
0:00 | 0 | 0 | 0 | 0 | 0 | 0 | 4188 | 44627 | #N/A | #N/A | #N/A | #N/A
0:00 | 0 | 0 | 0 | 0 | 0 | 0 | 4189 | 44628 | #N/A | #N/A | #N/A | #N/A
0:00 | 0 | 0 | 0 | 0 | 0 | 0 | 4190 | 44629 | #N/A | #N/A | #N/A | #N/A
0:00 | 0 | 0 | 0 | 0 | 0 | 0 | 4191 | 44630 | #N/A | #N/A | #N/A | #N/A
0:00 | 0 | 0 | 0 | 0 | 0 | 0 | 4192 | 44631 | #N/A | #N/A | #N/A | #N/A
0:00 | 0 | 0 | 0 | 0 | 0 | 0 | 4193 | 44632 | #N/A | #N/A | #N/A | #N/A
0:00 | 0 | 0 | 0 | 0 | 0 | 0 | 4194 | 44633 | #N/A | #N/A | #N/A | #N/A
0:00 | 0 | 0 | 0 | 0 | 0 | 0 | 4195 | 44634 | #N/A | #N/A | #N/A | #N/A
0:00 | 0 | 0 | 0 | 0 | 0 | 0 | 4196 | 44635 | #N/A | #N/A | #N/A | #N/A
0:00 | 0 | 0 | 0 | 0 | 0 | 0 | 4197 | 44636 | #N/A | #N/A | #N/A | #N/A
0:00 | 0 | 0 | 0 | 0 | 0 | 0 | 4198 | 44637 | #N/A | #N/A | #N/A | #N/A
0:00 | 0 | 0 | 0 | 0 | 0 | 0 | 4199 | 44638 | #N/A | #N/A | #N/A | #N/A
0:00 | 0 | 0 | 0 | 0 | 0 | 0 | 4200 | 44639 | #N/A | #N/A | #N/A | #N/A
0:00 | 0 | 0 | 0 | 0 | 0 | 0 | 4201 | 44640 | #N/A | #N/A | #N/A | #N/A
0:00 | 0 | 0 | 0 | 0 | 0 | 0 | 4202 | 44641 | #N/A | #N/A | #N/A | #N/A
0:00 | 0 | 0 | 0 | 0 | 0 | 0 | 4203 | 44642 | #N/A | #N/A | #N/A | #N/A
0:00 | 0 | 0 | 0 | 0 | 0 | 0 | 4204 | 44643 | #N/A | #N/A | #N/A | #N/A
0:00 | 0 | 0 | 0 | 0 | 0 | 0 | 4205 | 44644 | #N/A | #N/A | #N/A | #N/A
0:00 | 0 | 0 | 0 | 0 | 0 | 0 | 4206 | 44645 | #N/A | #N/A | #N/A | #N/A
0:00 | 0 | 0 | 0 | 0 | 0 | 0 | 4207 | 44646 | #N/A | #N/A | #N/A | #N/A
0:00 | 0 | 0 | 0 | 0 | 0 | 0 | 4208 | 44647 | #N/A | #N/A | #N/A | #N/A
0:00 | 0 | 0 | 0 | 0 | 0 | 0 | 4209 | 44648 | #N/A | #N/A | #N/A | #N/A
0:00 | 0 | 0 | 0 | 0 | 0 | 0 | 4210 | 44649 | #N/A | #N/A | #N/A | #N/A
0:00 | 0 | 0 | 0 | 0 | 0 | 0 | 4211 | 44650 | #N/A | #N/A | #N/A | #N/A
0:00 | 0 | 0 | 0 | 0 | 0 | 0 | 4212 | 44651 | #N/A | #N/A | #N/A | #N/A
0:00 | 0 | 0 | 0 | 0 | 0 | 0 | 4213 | 44652 | #N/A | #N/A | #N/A | #N/A
0:00 | 0 | 0 | 0 | 0 | 0 | 0 | 4214 | 44653 | #N/A | #N/A | #N/A | #N/A
0:00 | 0 | 0 | 0 | 0 | 0 | 0 | 4215 | 44654 | #N/A | #N/A | #N/A | #N/A
0:00 | 0 | 0 | 0 | 0 | 0 | 0 | 4216 | 44655 | #N/A | #N/A | #N/A | #N/A
0:00 | 0 | 0 | 0 | 0 | 0 | 0 | 4217 | 44656 | #N/A | #N/A | #N/A | #N/A
0:00 | 0 | 0 | 0 | 0 | 0 | 0 | 4218 | 44657 | #N/A | #N/A | #N/A | #N/A
0:00 | 0 | 0 | 0 | 0 | 0 | 0 | 4219 | 44658 | #N/A | #N/A | #N/A | #N/A
0:00 | 0 | 0 | 0 | 0 | 0 | 0 | 4220 | 44659 | #N/A | #N/A | #N/A | #N/A
0:00 | 0 | 0 | 0 | 0 | 0 | 0 | 4221 | 44660 | #N/A | #N/A | #N/A | #N/A
0:00 | 0 | 0 | 0 | 0 | 0 | 0 | 4222 | 44661 | #N/A | #N/A | #N/A | #N/A
0:00 | 0 | 0 | 0 | 0 | 0 | 0 | 4223 | 44662 | #N/A | #N/A | #N/A | #N/A
0:00 | 0 | 0 | 0 | 0 | 0 | 0 | 4224 | 44663 | #N/A | #N/A | #N/A | #N/A
0:00 | 0 | 0 | 0 | 0 | 0 | 0 | 4225 | 44664 | #N/A | #N/A | #N/A | #N/A
0:00 | 0 | 0 | 0 | 0 | 0 | 0 | 4226 | 44665 | #N/A | #N/A | #N/A | #N/A
0:00 | 0 | 0 | 0 | 0 | 0 | 0 | 4227 | 44666 | #N/A | #N/A | #N/A | #N/A
0:00 | 0 | 0 | 0 | 0 | 0 | 0 | 4228 | 44667 | #N/A | #N/A | #N/A | #N/A
0:00 | 0 | 0 | 0 | 0 | 0 | 0 | 4229 | 44668 | #N/A | #N/A | #N/A | #N/A
0:00 | 0 | 0 | 0 | 0 | 0 | 0 | 4230 | 44669 | #N/A | #N/A | #N/A | #N/A
0:00 | 0 | 0 | 0 | 0 | 0 | 0 | 4231 | 44670 | #N/A | #N/A | #N/A | #N/A
0:00 | 0 | 0 | 0 | 0 | 0 | 0 | 4232 | 44671 | #N/A | #N/A | #N/A | #N/A
0:00 | 0 | 0 | 0 | 0 | 0 | 0 | 4233 | 44672 | #N/A | #N/A | #N/A | #N/A
0:00 | 0 | 0 | 0 | 0 | 0 | 0 | 4234 | 44673 | #N/A | #N/A | #N/A | #N/A
0:00 | 0 | 0 | 0 | 0 | 0 | 0 | 4235 | 44674 | #N/A | #N/A | #N/A | #N/A
0:00 | 0 | 0 | 0 | 0 | 0 | 0 | 4236 | 44675 | #N/A | #N/A | #N/A | #N/A
0:00 | 0 | 0 | 0 | 0 | 0 | 0 | 4237 | 44676 | #N/A | #N/A | #N/A | #N/A
0:00 | 0 | 0 | 0 | 0 | 0 | 0 | 4238 | 44677 | #N/A | #N/A | #N/A | #N/A
0:00 | 0 | 0 | 0 | 0 | 0 | 0 | 4239 | 44678 | #N/A | #N/A | #N/A | #N/A
0:00 | 0 | 0 | 0 | 0 | 0 | 0 | 4240 | 44679 | #N/A | #N/A | #N/A | #N/A
0:00 | 0 | 0 | 0 | 0 | 0 | 0 | 4241 | 44680 | #N/A | #N/A | #N/A | #N/A
0:00 | 0 | 0 | 0 | 0 | 0 | 0 | 4242 | 44681 | #N/A | #N/A | #N/A | #N/A
0:00 | 0 | 0 | 0 | 0 | 0 | 0 | 4243 | 44682 | #N/A | #N/A | #N/A | #N/A
0:00 | 0 | 0 | 0 | 0 | 0 | 0 | 4244 | 44683 | #N/A | #N/A | #N/A | #N/A
0:00 | 0 | 0 | 0 | 0 | 0 | 0 | 4245 | 44684 | #N/A | #N/A | #N/A | #N/A
0:00 | 0 | 0 | 0 | 0 | 0 | 0 | 4246 | 44685 | #N/A | #N/A | #N/A | #N/A
0:00 | 0 | 0 | 0 | 0 | 0 | 0 | 4247 | 44686 | #N/A | #N/A | #N/A | #N/A
0:00 | 0 | 0 | 0 | 0 | 0 | 0 | 4248 | 44687 | #N/A | #N/A | #N/A | #N/A
0:00 | 0 | 0 | 0 | 0 | 0 | 0 | 4249 | 44688 | #N/A | #N/A | #N/A | #N/A
0:00 | 0 | 0 | 0 | 0 | 0 | 0 | 4250 | 44689 | #N/A | #N/A | #N/A | #N/A
0:00 | 0 | 0 | 0 | 0 | 0 | 0 | 4251 | 44690 | #N/A | #N/A | #N/A | #N/A
0:00 | 0 | 0 | 0 | 0 | 0 | 0 | 4252 | 44691 | #N/A | #N/A | #N/A | #N/A
0:00 | 0 | 0 | 0 | 0 | 0 | 0 | 4253 | 44692 | #N/A | #N/A | #N/A | #N/A
0:00 | 0 | 0 | 0 | 0 | 0 | 0 | 4254 | 44693 | #N/A | #N/A | #N/A | #N/A
0:00 | 0 | 0 | 0 | 0 | 0 | 0 | 4255 | 44694 | #N/A | #N/A | #N/A | #N/A
0:00 | 0 | 0 | 0 | 0 | 0 | 0 | 4256 | 44695 | #N/A | #N/A | #N/A | #N/A
0:00 | 0 | 0 | 0 | 0 | 0 | 0 | 4257 | 44696 | #N/A | #N/A | #N/A | #N/A
0:00 | 0 | 0 | 0 | 0 | 0 | 0 | 4258 | 44697 | #N/A | #N/A | #N/A | #N/A
0:00 | 0 | 0 | 0 | 0 | 0 | 0 | 4259 | 44698 | #N/A | #N/A | #N/A | #N/A
0:00 | 0 | 0 | 0 | 0 | 0 | 0 | 4260 | 44699 | #N/A | #N/A | #N/A | #N/A
0:00 | 0 | 0 | 0 | 0 | 0 | 0 | 4261 | 44700 | #N/A | #N/A | #N/A | #N/A
0:00 | 0 | 0 | 0 | 0 | 0 | 0 | 4262 | 44701 | #N/A | #N/A | #N/A | #N/A
0:00 | 0 | 0 | 0 | 0 | 0 | 0 | 4263 | 44702 | #N/A | #N/A | #N/A | #N/A
0:00 | 0 | 0 | 0 | 0 | 0 | 0 | 4264 | 44703 | #N/A | #N/A | #N/A | #N/A
0:00 | 0 | 0 | 0 | 0 | 0 | 0 | 4265 | 44704 | #N/A | #N/A | #N/A | #N/A
0:00 | 0 | 0 | 0 | 0 | 0 | 0 | 4266 | 44705 | #N/A | #N/A | #N/A | #N/A
0:00 | 0 | 0 | 0 | 0 | 0 | 0 | 4267 | 44706 | #N/A | #N/A | #N/A | #N/A
0:00 | 0 | 0 | 0 | 0 | 0 | 0 | 4268 | 44707 | #N/A | #N/A | #N/A | #N/A
0:00 | 0 | 0 | 0 | 0 | 0 | 0 | 4269 | 44708 | #N/A | #N/A | #N/A | #N/A
0:00 | 0 | 0 | 0 | 0 | 0 | 0 | 4270 | 44709 | #N/A | #N/A | #N/A | #N/A
0:00 | 0 | 0 | 0 | 0 | 0 | 0 | 4271 | 44710 | #N/A | #N/A | #N/A | #N/A
0:00 | 0 | 0 | 0 | 0 | 0 | 0 | 4272 | 44711 | #N/A | #N/A | #N/A | #N/A
0:00 | 0 | 0 | 0 | 0 | 0 | 0 | 4273 | 44712 | #N/A | #N/A | #N/A | #N/A
0:00 | 0 | 0 | 0 | 0 | 0 | 0 | 4274 | 44713 | #N/A | #N/A | #N/A | #N/A
0:00 | 0 | 0 | 0 | 0 | 0 | 0 | 4275 | 44714 | #N/A | #N/A | #N/A | #N/A
0:00 | 0 | 0 | 0 | 0 | 0 | 0 | 4276 | 44715 | #N/A | #N/A | #N/A | #N/A
0:00 | 0 | 0 | 0 | 0 | 0 | 0 | 4277 | 44716 | #N/A | #N/A | #N/A | #N/A
0:00 | 0 | 0 | 0 | 0 | 0 | 0 | 4278 | 44717 | #N/A | #N/A | #N/A | #N/A
0:00 | 0 | 0 | 0 | 0 | 0 | 0 | 4279 | 44718 | #N/A | #N/A | #N/A | #N/A
0:00 | 0 | 0 | 0 | 0 | 0 | 0 | 4280 | 44719 | #N/A | #N/A | #N/A | #N/A
0:00 | 0 | 0 | 0 | 0 | 0 | 0 | 4281 | 44720 | #N/A | #N/A | #N/A | #N/A
0:00 | 0 | 0 | 0 | 0 | 0 | 0 | 4282 | 44721 | #N/A | #N/A | #N/A | #N/A
0:00 | 0 | 0 | 0 | 0 | 0 | 0 | 4283 | 44722 | #N/A | #N/A | #N/A | #N/A
0:00 | 0 | 0 | 0 | 0 | 0 | 0 | 4284 | 44723 | #N/A | #N/A | #N/A | #N/A
0:00 | 0 | 0 | 0 | 0 | 0 | 0 | 4285 | 44724 | #N/A | #N/A | #N/A | #N/A
0:00 | 0 | 0 | 0 | 0 | 0 | 0 | 4286 | 44725 | #N/A | #N/A | #N/A | #N/A
0:00 | 0 | 0 | 0 | 0 | 0 | 0 | 4287 | 44726 | #N/A | #N/A | #N/A | #N/A
0:00 | 0 | 0 | 0 | 0 | 0 | 0 | 4288 | 44727 | #N/A | #N/A | #N/A | #N/A
0:00 | 0 | 0 | 0 | 0 | 0 | 0 | 4289 | 44728 | #N/A | #N/A | #N/A | #N/A
0:00 | 0 | 0 | 0 | 0 | 0 | 0 | 4290 | 44729 | #N/A | #N/A | #N/A | #N/A
0:00 | 0 | 0 | 0 | 0 | 0 | 0 | 4291 | 44730 | #N/A | #N/A | #N/A | #N/A
0:00 | 0 | 0 | 0 | 0 | 0 | 0 | 4292 | 44731 | #N/A | #N/A | #N/A | #N/A
0:00 | 0 | 0 | 0 | 0 | 0 | 0 | 4293 | 44732 | #N/A | #N/A | #N/A | #N/A
0:00 | 0 | 0 | 0 | 0 | 0 | 0 | 4294 | 44733 | #N/A | #N/A | #N/A | #N/A
0:00 | 0 | 0 | 0 | 0 | 0 | 0 | 4295 | 44734 | #N/A | #N/A | #N/A | #N/A
0:00 | 0 | 0 | 0 | 0 | 0 | 0 | 4296 | 44735 | #N/A | #N/A | #N/A | #N/A
0:00 | 0 | 0 | 0 | 0 | 0 | 0 | 4297 | 44736 | #N/A | #N/A | #N/A | #N/A
0:00 | 0 | 0 | 0 | 0 | 0 | 0 | 4298 | 44737 | #N/A | #N/A | #N/A | #N/A
0:00 | 0 | 0 | 0 | 0 | 0 | 0 | 4299 | 44738 | #N/A | #N/A | #N/A | #N/A
0:00 | 0 | 0 | 0 | 0 | 0 | 0 | 4300 | 44739 | #N/A | #N/A | #N/A | #N/A
0:00 | 0 | 0 | 0 | 0 | 0 | 0 | 4301 | 44740 | #N/A | #N/A | #N/A | #N/A
0:00 | 0 | 0 | 0 | 0 | 0 | 0 | 4302 | 44741 | #N/A | #N/A | #N/A | #N/A
0:00 | 0 | 0 | 0 | 0 | 0 | 0 | 4303 | 44742 | #N/A | #N/A | #N/A | #N/A
0:00 | 0 | 0 | 0 | 0 | 0 | 0 | 4304 | 44743 | #N/A | #N/A | #N/A | #N/A
0:00 | 0 | 0 | 0 | 0 | 0 | 0 | 4305 | 44744 | #N/A | #N/A | #N/A | #N/A
0:00 | 0 | 0 | 0 | 0 | 0 | 0 | 4306 | 44745 | #N/A | #N/A | #N/A | #N/A
0:00 | 0 | 0 | 0 | 0 | 0 | 0 | 4307 | 44746 | #N/A | #N/A | #N/A | #N/A
0:00 | 0 | 0 | 0 | 0 | 0 | 0 | 4308 | 44747 | #N/A | #N/A | #N/A | #N/A
0:00 | 0 | 0 | 0 | 0 | 0 | 0 | 4309 | 44748 | #N/A | #N/A | #N/A | #N/A
0:00 | 0 | 0 | 0 | 0 | 0 | 0 | 4310 | 44749 | #N/A | #N/A | #N/A | #N/A
0:00 | 0 | 0 | 0 | 0 | 0 | 0 | 4311 | 44750 | #N/A | #N/A | #N/A | #N/A
0:00 | 0 | 0 | 0 | 0 | 0 | 0 | 4312 | 44751 | #N/A | #N/A | #N/A | #N/A
0:00 | 0 | 0 | 0 | 0 | 0 | 0 | 4313 | 44752 | #N/A | #N/A | #N/A | #N/A
0:00 | 0 | 0 | 0 | 0 | 0 | 0 | 4314 | 44753 | #N/A | #N/A | #N/A | #N/A
0:00 | 0 | 0 | 0 | 0 | 0 | 0 | 4315 | 44754 | #N/A | #N/A | #N/A | #N/A
0:00 | 0 | 0 | 0 | 0 | 0 | 0 | 4316 | 44755 | #N/A | #N/A | #N/A | #N/A
0:00 | 0 | 0 | 0 | 0 | 0 | 0 | 4317 | 44756 | #N/A | #N/A | #N/A | #N/A
0:00 | 0 | 0 | 0 | 0 | 0 | 0 | 4318 | 44757 | #N/A | #N/A | #N/A | #N/A
0:00 | 0 | 0 | 0 | 0 | 0 | 0 | 4319 | 44758 | #N/A | #N/A | #N/A | #N/A
0:00 | 0 | 0 | 0 | 0 | 0 | 0 | 4320 | 44759 | #N/A | #N/A | #N/A | #N/A
0:00 | 0 | 0 | 0 | 0 | 0 | 0 | 4321 | 44760 | #N/A | #N/A | #N/A | #N/A
0:00 | 0 | 0 | 0 | 0 | 0 | 0 | 4322 | 44761 | #N/A | #N/A | #N/A | #N/A
0:00 | 0 | 0 | 0 | 0 | 0 | 0 | 4323 | 44762 | #N/A | #N/A | #N/A | #N/A
0:00 | 0 | 0 | 0 | 0 | 0 | 0 | 4324 | 44763 | #N/A | #N/A | #N/A | #N/A
0:00 | 0 | 0 | 0 | 0 | 0 | 0 | 4325 | 44764 | #N/A | #N/A | #N/A | #N/A
0:00 | 0 | 0 | 0 | 0 | 0 | 0 | 4326 | 44765 | #N/A | #N/A | #N/A | #N/A
0:00 | 0 | 0 | 0 | 0 | 0 | 0 | 4327 | 44766 | #N/A | #N/A | #N/A | #N/A
0:00 | 0 | 0 | 0 | 0 | 0 | 0 | 4328 | 44767 | #N/A | #N/A | #N/A | #N/A
0:00 | 0 | 0 | 0 | 0 | 0 | 0 | 4329 | 44768 | #N/A | #N/A | #N/A | #N/A
0:00 | 0 | 0 | 0 | 0 | 0 | 0 | 4330 | 44769 | #N/A | #N/A | #N/A | #N/A
0:00 | 0 | 0 | 0 | 0 | 0 | 0 | 4331 | 44770 | #N/A | #N/A | #N/A | #N/A
0:00 | 0 | 0 | 0 | 0 | 0 | 0 | 4332 | 44771 | #N/A | #N/A | #N/A | #N/A
0:00 | 0 | 0 | 0 | 0 | 0 | 0 | 4333 | 44772 | #N/A | #N/A | #N/A | #N/A
0:00 | 0 | 0 | 0 | 0 | 0 | 0 | 4334 | 44773 | #N/A | #N/A | #N/A | #N/A
0:00 | 0 | 0 | 0 | 0 | 0 | 0 | 4335 | 44774 | #N/A | #N/A | #N/A | #N/A
0:00 | 0 | 0 | 0 | 0 | 0 | 0 | 4336 | 44775 | #N/A | #N/A | #N/A | #N/A
0:00 | 0 | 0 | 0 | 0 | 0 | 0 | 4337 | 44776 | #N/A | #N/A | #N/A | #N/A
0:00 | 0 | 0 | 0 | 0 | 0 | 0 | 4338 | 44777 | #N/A | #N/A | #N/A | #N/A
0:00 | 0 | 0 | 0 | 0 | 0 | 0 | 4339 | 44778 | #N/A | #N/A | #N/A | #N/A
0:00 | 0 | 0 | 0 | 0 | 0 | 0 | 4340 | 44779 | #N/A | #N/A | #N/A | #N/A
0:00 | 0 | 0 | 0 | 0 | 0 | 0 | 4341 | 44780 | #N/A | #N/A | #N/A | #N/A
0:00 | 0 | 0 | 0 | 0 | 0 | 0 | 4342 | 44781 | #N/A | #N/A | #N/A | #N/A
0:00 | 0 | 0 | 0 | 0 | 0 | 0 | 4343 | 44782 | #N/A | #N/A | #N/A | #N/A
0:00 | 0 | 0 | 0 | 0 | 0 | 0 | 4344 | 44783 | #N/A | #N/A | #N/A | #N/A
0:00 | 0 | 0 | 0 | 0 | 0 | 0 | 4345 | 44784 | #N/A | #N/A | #N/A | #N/A
0:00 | 0 | 0 | 0 | 0 | 0 | 0 | 4346 | 44785 | #N/A | #N/A | #N/A | #N/A
0:00 | 0 | 0 | 0 | 0 | 0 | 0 | 4347 | 44786 | #N/A | #N/A | #N/A | #N/A
0:00 | 0 | 0 | 0 | 0 | 0 | 0 | 4348 | 44787 | #N/A | #N/A | #N/A | #N/A
0:00 | 0 | 0 | 0 | 0 | 0 | 0 | 4349 | 44788 | #N/A | #N/A | #N/A | #N/A
0:00 | 0 | 0 | 0 | 0 | 0 | 0 | 4350 | 44789 | #N/A | #N/A | #N/A | #N/A
0:00 | 0 | 0 | 0 | 0 | 0 | 0 | 4351 | 44790 | #N/A | #N/A | #N/A | #N/A
0:00 | 0 | 0 | 0 | 0 | 0 | 0 | 4352 | 44791 | #N/A | #N/A | #N/A | #N/A
0:00 | 0 | 0 | 0 | 0 | 0 | 0 | 4353 | 44792 | #N/A | #N/A | #N/A | #N/A
0:00 | 0 | 0 | 0 | 0 | 0 | 0 | 4354 | 44793 | #N/A | #N/A | #N/A | #N/A
0:00 | 0 | 0 | 0 | 0 | 0 | 0 | 4355 | 44794 | #N/A | #N/A | #N/A | #N/A
0:00 | 0 | 0 | 0 | 0 | 0 | 0 | 4356 | 44795 | #N/A | #N/A | #N/A | #N/A
0:00 | 0 | 0 | 0 | 0 | 0 | 0 | 4357 | 44796 | #N/A | #N/A | #N/A | #N/A
0:00 | 0 | 0 | 0 | 0 | 0 | 0 | 4358 | 44797 | #N/A | #N/A | #N/A | #N/A
0:00 | 0 | 0 | 0 | 0 | 0 | 0 | 4359 | 44798 | #N/A | #N/A | #N/A | #N/A
0:00 | 0 | 0 | 0 | 0 | 0 | 0 | 4360 | 44799 | #N/A | #N/A | #N/A | #N/A
0:00 | 0 | 0 | 0 | 0 | 0 | 0 | 4361 | 44800 | #N/A | #N/A | #N/A | #N/A
0:00 | 0 | 0 | 0 | 0 | 0 | 0 | 4362 | 44801 | #N/A | #N/A | #N/A | #N/A
0:00 | 0 | 0 | 0 | 0 | 0 | 0 | 4363 | 44802 | #N/A | #N/A | #N/A | #N/A
0:00 | 0 | 0 | 0 | 0 | 0 | 0 | 4364 | 44803 | #N/A | #N/A | #N/A | #N/A
0:00 | 0 | 0 | 0 | 0 | 0 | 0 | 4365 | 44804 | #N/A | #N/A | #N/A | #N/A
0:00 | 0 | 0 | 0 | 0 | 0 | 0 | 4366 | 44805 | #N/A | #N/A | #N/A | #N/A
0:00 | 0 | 0 | 0 | 0 | 0 | 0 | 4367 | 44806 | #N/A | #N/A | #N/A | #N/A
0:00 | 0 | 0 | 0 | 0 | 0 | 0 | 4368 | 44807 | #N/A | #N/A | #N/A | #N/A
0:00 | 0 | 0 | 0 | 0 | 0 | 0 | 4369 | 44808 | #N/A | #N/A | #N/A | #N/A
0:00 | 0 | 0 | 0 | 0 | 0 | 0 | 4370 | 44809 | #N/A | #N/A | #N/A | #N/A
0:00 | 0 | 0 | 0 | 0 | 0 | 0 | 4371 | 44810 | #N/A | #N/A | #N/A | #N/A
0:00 | 0 | 0 | 0 | 0 | 0 | 0 | 4372 | 44811 | #N/A | #N/A | #N/A | #N/A
0:00 | 0 | 0 | 0 | 0 | 0 | 0 | 4373 | 44812 | #N/A | #N/A | #N/A | #N/A
0:00 | 0 | 0 | 0 | 0 | 0 | 0 | 4374 | 44813 | #N/A | #N/A | #N/A | #N/A
0:00 | 0 | 0 | 0 | 0 | 0 | 0 | 4375 | 44814 | #N/A | #N/A | #N/A | #N/A
0:00 | 0 | 0 | 0 | 0 | 0 | 0 | 4376 | 44815 | #N/A | #N/A | #N/A | #N/A
0:00 | 0 | 0 | 0 | 0 | 0 | 0 | 4377 | 44816 | #N/A | #N/A | #N/A | #N/A
0:00 | 0 | 0 | 0 | 0 | 0 | 0 | 4378 | 44817 | #N/A | #N/A | #N/A | #N/A
0:00 | 0 | 0 | 0 | 0 | 0 | 0 | 4379 | 44818 | #N/A | #N/A | #N/A | #N/A
0:00 | 0 | 0 | 0 | 0 | 0 | 0 | 4380 | 44819 | #N/A | #N/A | #N/A | #N/A
0:00 | 0 | 0 | 0 | 0 | 0 | 0 | 4381 | 44820 | #N/A | #N/A | #N/A | #N/A
0:00 | 0 | 0 | 0 | 0 | 0 | 0 | 4382 | 44821 | #N/A | #N/A | #N/A | #N/A
0:00 | 0 | 0 | 0 | 0 | 0 | 0 | 4383 | 44822 | #N/A | #N/A | #N/A | #N/A
0:00 | 0 | 0 | 0 | 0 | 0 | 0 | 4384 | 44823 | #N/A | #N/A | #N/A | #N/A
0:00 | 0 | 0 | 0 | 0 | 0 | 0 | 4385 | 44824 | #N/A | #N/A | #N/A | #N/A
0:00 | 0 | 0 | 0 | 0 | 0 | 0 | 4386 | 44825 | #N/A | #N/A | #N/A | #N/A
0:00 | 0 | 0 | 0 | 0 | 0 | 0 | 4387 | 44826 | #N/A | #N/A | #N/A | #N/A
0:00 | 0 | 0 | 0 | 0 | 0 | 0 | 4388 | 44827 | #N/A | #N/A | #N/A | #N/A
0:00 | 0 | 0 | 0 | 0 | 0 | 0 | 4389 | 44828 | #N/A | #N/A | #N/A | #N/A
0:00 | 0 | 0 | 0 | 0 | 0 | 0 | 4390 | 44829 | #N/A | #N/A | #N/A | #N/A
0:00 | 0 | 0 | 0 | 0 | 0 | 0 | 4391 | 44830 | #N/A | #N/A | #N/A | #N/A
0:00 | 0 | 0 | 0 | 0 | 0 | 0 | 4392 | 44831 | #N/A | #N/A | #N/A | #N/A
0:00 | 0 | 0 | 0 | 0 | 0 | 0 | 4393 | 44832 | #N/A | #N/A | #N/A | #N/A
0:00 | 0 | 0 | 0 | 0 | 0 | 0 | 4394 | 44833 | #N/A | #N/A | #N/A | #N/A
0:00 | 0 | 0 | 0 | 0 | 0 | 0 | 4395 | 44834 | #N/A | #N/A | #N/A | #N/A
0:00 | 0 | 0 | 0 | 0 | 0 | 0 | 4396 | 44835 | #N/A | #N/A | #N/A | #N/A
0:00 | 0 | 0 | 0 | 0 | 0 | 0 | 4397 | 44836 | #N/A | #N/A | #N/A | #N/A
0:00 | 0 | 0 | 0 | 0 | 0 | 0 | 4398 | 44837 | #N/A | #N/A | #N/A | #N/A
0:00 | 0 | 0 | 0 | 0 | 0 | 0 | 4399 | 44838 | #N/A | #N/A | #N/A | #N/A
0:00 | 0 | 0 | 0 | 0 | 0 | 0 | 4400 | 44839 | #N/A | #N/A | #N/A | #N/A
0:00 | 0 | 0 | 0 | 0 | 0 | 0 | 4401 | 44840 | #N/A | #N/A | #N/A | #N/A
0:00 | 0 | 0 | 0 | 0 | 0 | 0 | 4402 | 44841 | #N/A | #N/A | #N/A | #N/A
0:00 | 0 | 0 | 0 | 0 | 0 | 0 | 4403 | 44842 | #N/A | #N/A | #N/A | #N/A
0:00 | 0 | 0 | 0 | 0 | 0 | 0 | 4404 | 44843 | #N/A | #N/A | #N/A | #N/A
0:00 | 0 | 0 | 0 | 0 | 0 | 0 | 4405 | 44844 | #N/A | #N/A | #N/A | #N/A
0:00 | 0 | 0 | 0 | 0 | 0 | 0 | 4406 | 44845 | #N/A | #N/A | #N/A | #N/A
0:00 | 0 | 0 | 0 | 0 | 0 | 0 | 4407 | 44846 | #N/A | #N/A | #N/A | #N/A
0:00 | 0 | 0 | 0 | 0 | 0 | 0 | 4408 | 44847 | #N/A | #N/A | #N/A | #N/A
0:00 | 0 | 0 | 0 | 0 | 0 | 0 | 4409 | 44848 | #N/A | #N/A | #N/A | #N/A
0:00 | 0 | 0 | 0 | 0 | 0 | 0 | 4410 | 44849 | #N/A | #N/A | #N/A | #N/A
0:00 | 0 | 0 | 0 | 0 | 0 | 0 | 4411 | 44850 | #N/A | #N/A | #N/A | #N/A
0:00 | 0 | 0 | 0 | 0 | 0 | 0 | 4412 | 44851 | #N/A | #N/A | #N/A | #N/A
0:00 | 0 | 0 | 0 | 0 | 0 | 0 | 4413 | 44852 | #N/A | #N/A | #N/A | #N/A
0:00 | 0 | 0 | 0 | 0 | 0 | 0 | 4414 | 44853 | #N/A | #N/A | #N/A | #N/A
0:00 | 0 | 0 | 0 | 0 | 0 | 0 | 4415 | 44854 | #N/A | #N/A | #N/A | #N/A
0:00 | 0 | 0 | 0 | 0 | 0 | 0 | 4416 | 44855 | #N/A | #N/A | #N/A | #N/A
0:00 | 0 | 0 | 0 | 0 | 0 | 0 | 4417 | 44856 | #N/A | #N/A | #N/A | #N/A
0:00 | 0 | 0 | 0 | 0 | 0 | 0 | 4418 | 44857 | #N/A | #N/A | #N/A | #N/A
0:00 | 0 | 0 | 0 | 0 | 0 | 0 | 4419 | 44858 | #N/A | #N/A | #N/A | #N/A
0:00 | 0 | 0 | 0 | 0 | 0 | 0 | 4420 | 44859 | #N/A | #N/A | #N/A | #N/A
0:00 | 0 | 0 | 0 | 0 | 0 | 0 | 4421 | 44860 | #N/A | #N/A | #N/A | #N/A
0:00 | 0 | 0 | 0 | 0 | 0 | 0 | 4422 | 44861 | #N/A | #N/A | #N/A | #N/A
0:00 | 0 | 0 | 0 | 0 | 0 | 0 | 4423 | 44862 | #N/A | #N/A | #N/A | #N/A
0:00 | 0 | 0 | 0 | 0 | 0 | 0 | 4424 | 44863 | #N/A | #N/A | #N/A | #N/A
0:00 | 0 | 0 | 0 | 0 | 0 | 0 | 4425 | 44864 | #N/A | #N/A | #N/A | #N/A
0:00 | 0 | 0 | 0 | 0 | 0 | 0 | 4426 | 44865 | #N/A | #N/A | #N/A | #N/A
0:00 | 0 | 0 | 0 | 0 | 0 | 0 | 4427 | 44866 | #N/A | #N/A | #N/A | #N/A
0:00 | 0 | 0 | 0 | 0 | 0 | 0 | 4428 | 44867 | #N/A | #N/A | #N/A | #N/A
0:00 | 0 | 0 | 0 | 0 | 0 | 0 | 4429 | 44868 | #N/A | #N/A | #N/A | #N/A
0:00 | 0 | 0 | 0 | 0 | 0 | 0 | 4430 | 44869 | #N/A | #N/A | #N/A | #N/A
0:00 | 0 | 0 | 0 | 0 | 0 | 0 | 4431 | 44870 | #N/A | #N/A | #N/A | #N/A
0:00 | 0 | 0 | 0 | 0 | 0 | 0 | 4432 | 44871 | #N/A | #N/A | #N/A | #N/A
0:00 | 0 | 0 | 0 | 0 | 0 | 0 | 4433 | 44872 | #N/A | #N/A | #N/A | #N/A
0:00 | 0 | 0 | 0 | 0 | 0 | 0 | 4434 | 44873 | #N/A | #N/A | #N/A | #N/A
0:00 | 0 | 0 | 0 | 0 | 0 | 0 | 4435 | 44874 | #N/A | #N/A | #N/A | #N/A
0:00 | 0 | 0 | 0 | 0 | 0 | 0 | 4436 | 44875 | #N/A | #N/A | #N/A | #N/A
0:00 | 0 | 0 | 0 | 0 | 0 | 0 | 4437 | 44876 | #N/A | #N/A | #N/A | #N/A
0:00 | 0 | 0 | 0 | 0 | 0 | 0 | 4438 | 44877 | #N/A | #N/A | #N/A | #N/A
0:00 | 0 | 0 | 0 | 0 | 0 | 0 | 4439 | 44878 | #N/A | #N/A | #N/A | #N/A
0:00 | 0 | 0 | 0 | 0 | 0 | 0 | 4440 | 44879 | #N/A | #N/A | #N/A | #N/A
0:00 | 0 | 0 | 0 | 0 | 0 | 0 | 4441 | 44880 | #N/A | #N/A | #N/A | #N/A
0:00 | 0 | 0 | 0 | 0 | 0 | 0 | 4442 | 44881 | #N/A | #N/A | #N/A | #N/A
0:00 | 0 | 0 | 0 | 0 | 0 | 0 | 4443 | 44882 | #N/A | #N/A | #N/A | #N/A
0:00 | 0 | 0 | 0 | 0 | 0 | 0 | 4444 | 44883 | #N/A | #N/A | #N/A | #N/A
0:00 | 0 | 0 | 0 | 0 | 0 | 0 | 4445 | 44884 | #N/A | #N/A | #N/A | #N/A
0:00 | 0 | 0 | 0 | 0 | 0 | 0 | 4446 | 44885 | #N/A | #N/A | #N/A | #N/A
0:00 | 0 | 0 | 0 | 0 | 0 | 0 | 4447 | 44886 | #N/A | #N/A | #N/A | #N/A
0:00 | 0 | 0 | 0 | 0 | 0 | 0 | 4448 | 44887 | #N/A | #N/A | #N/A | #N/A
0:00 | 0 | 0 | 0 | 0 | 0 | 0 | 4449 | 44888 | #N/A | #N/A | #N/A | #N/A
0:00 | 0 | 0 | 0 | 0 | 0 | 0 | 4450 | 44889 | #N/A | #N/A | #N/A | #N/A
0:00 | 0 | 0 | 0 | 0 | 0 | 0 | 4451 | 44890 | #N/A | #N/A | #N/A | #N/A
0:00 | 0 | 0 | 0 | 0 | 0 | 0 | 4452 | 44891 | #N/A | #N/A | #N/A | #N/A
0:00 | 0 | 0 | 0 | 0 | 0 | 0 | 4453 | 44892 | #N/A | #N/A | #N/A | #N/A
0:00 | 0 | 0 | 0 | 0 | 0 | 0 | 4454 | 44893 | #N/A | #N/A | #N/A | #N/A
0:00 | 0 | 0 | 0 | 0 | 0 | 0 | 4455 | 44894 | #N/A | #N/A | #N/A | #N/A
0:00 | 0 | 0 | 0 | 0 | 0 | 0 | 4456 | 44895 | #N/A | #N/A | #N/A | #N/A
0:00 | 0 | 0 | 0 | 0 | 0 | 0 | 4457 | 44896 | #N/A | #N/A | #N/A | #N/A
0:00 | 0 | 0 | 0 | 0 | 0 | 0 | 4458 | 44897 | #N/A | #N/A | #N/A | #N/A
0:00 | 0 | 0 | 0 | 0 | 0 | 0 | 4459 | 44898 | #N/A | #N/A | #N/A | #N/A
0:00 | 0 | 0 | 0 | 0 | 0 | 0 | 4460 | 44899 | #N/A | #N/A | #N/A | #N/A
0:00 | 0 | 0 | 0 | 0 | 0 | 0 | 4461 | 44900 | #N/A | #N/A | #N/A | #N/A
0:00 | 0 | 0 | 0 | 0 | 0 | 0 | 4462 | 44901 | #N/A | #N/A | #N/A | #N/A
0:00 | 0 | 0 | 0 | 0 | 0 | 0 | 4463 | 44902 | #N/A | #N/A | #N/A | #N/A
0:00 | 0 | 0 | 0 | 0 | 0 | 0 | 4464 | 44903 | #N/A | #N/A | #N/A | #N/A
0:00 | 0 | 0 | 0 | 0 | 0 | 0 | 4465 | 44904 | #N/A | #N/A | #N/A | #N/A
0:00 | 0 | 0 | 0 | 0 | 0 | 0 | 4466 | 44905 | #N/A | #N/A | #N/A | #N/A
0:00 | 0 | 0 | 0 | 0 | 0 | 0 | 4467 | 44906 | #N/A | #N/A | #N/A | #N/A
0:00 | 0 | 0 | 0 | 0 | 0 | 0 | 4468 | 44907 | #N/A | #N/A | #N/A | #N/A
0:00 | 0 | 0 | 0 | 0 | 0 | 0 | 4469 | 44908 | #N/A | #N/A | #N/A | #N/A
0:00 | 0 | 0 | 0 | 0 | 0 | 0 | 4470 | 44909 | #N/A | #N/A | #N/A | #N/A
0:00 | 0 | 0 | 0 | 0 | 0 | 0 | 4471 | 44910 | #N/A | #N/A | #N/A | #N/A
0:00 | 0 | 0 | 0 | 0 | 0 | 0 | 4472 | 44911 | #N/A | #N/A | #N/A | #N/A
0:00 | 0 | 0 | 0 | 0 | 0 | 0 | 4473 | 44912 | #N/A | #N/A | #N/A | #N/A
0:00 | 0 | 0 | 0 | 0 | 0 | 0 | 4474 | 44913 | #N/A | #N/A | #N/A | #N/A
0:00 | 0 | 0 | 0 | 0 | 0 | 0 | 4475 | 44914 | #N/A | #N/A | #N/A | #N/A
0:00 | 0 | 0 | 0 | 0 | 0 | 0 | 4476 | 44915 | #N/A | #N/A | #N/A | #N/A
0:00 | 0 | 0 | 0 | 0 | 0 | 0 | 4477 | 44916 | #N/A | #N/A | #N/A | #N/A
0:00 | 0 | 0 | 0 | 0 | 0 | 0 | 4478 | 44917 | #N/A | #N/A | #N/A | #N/A
0:00 | 0 | 0 | 0 | 0 | 0 | 0 | 4479 | 44918 | #N/A | #N/A | #N/A | #N/A
0:00 | 0 | 0 | 0 | 0 | 0 | 0 | 4480 | 44919 | #N/A | #N/A | #N/A | #N/A
0:00 | 0 | 0 | 0 | 0 | 0 | 0 | 4481 | 44920 | #N/A | #N/A | #N/A | #N/A
0:00 | 0 | 0 | 0 | 0 | 0 | 0 | 4482 | 44921 | #N/A | #N/A | #N/A | #N/A
0:00 | 0 | 0 | 0 | 0 | 0 | 0 | 4483 | 44922 | #N/A | #N/A | #N/A | #N/A
0:00 | 0 | 0 | 0 | 0 | 0 | 0 | 4484 | 44923 | #N/A | #N/A | #N/A | #N/A
0:00 | 0 | 0 | 0 | 0 | 0 | 0 | 4485 | 44924 | #N/A | #N/A | #N/A | #N/A
0:00 | 0 | 0 | 0 | 0 | 0 | 0 | 4486 | 44925 | #N/A | #N/A | #N/A | #N/A
0:00 | 0 | 0 | 0 | 0 | 0 | 0 | 4487 | 44926 | #N/A | #N/A | #N/A | #N/A
0:00 | 0 | 0 | 0 | 0 | 0 | 0 | 4488 | 44927 | #N/A | #N/A | #N/A | #N/A
0:00 | 0 | 0 | 0 | 0 | 0 | 0 | 4489 | 44928 | #N/A | #N/A | #N/A | #N/A
0:00 | 0 | 0 | 0 | 0 | 0 | 0 | 4490 | 44929 | #N/A | #N/A | #N/A | #N/A
0:00 | 0 | 0 | 0 | 0 | 0 | 0 | 4491 | 44930 | #N/A | #N/A | #N/A | #N/A
0:00 | 0 | 0 | 0 | 0 | 0 | 0 | 4492 | 44931 | #N/A | #N/A | #N/A | #N/A
0:00 | 0 | 0 | 0 | 0 | 0 | 0 | 4493 | 44932 | #N/A | #N/A | #N/A | #N/A
0:00 | 0 | 0 | 0 | 0 | 0 | 0 | 4494 | 44933 | #N/A | #N/A | #N/A | #N/A
0:00 | 0 | 0 | 0 | 0 | 0 | 0 | 4495 | 44934 | #N/A | #N/A | #N/A | #N/A
0:00 | 0 | 0 | 0 | 0 | 0 | 0 | 4496 | 44935 | #N/A | #N/A | #N/A | #N/A
0:00 | 0 | 0 | 0 | 0 | 0 | 0 | 4497 | 44936 | #N/A | #N/A | #N/A | #N/A
0:00 | 0 | 0 | 0 | 0 | 0 | 0 | 4498 | 44937 | #N/A | #N/A | #N/A | #N/A

## ZSWöhler847
Wöhler 847 (Rohgas)
Zeit import | in Sekunden | in Sekunden gerundet | mstf | O2 | CON | mstO2 | Messpunkt | Zeit Messprotokoll | mstf | O2 | CON | mstO2
11:16 | 40565 | 40565 | -0.005 | 20.6 | #NUM! | #NUM! | 1 | 40440 | #N/A | #N/A | #N/A | #N/A
11:16 | 40566 | 40566 | -0.018 | 20.6 | #NUM! | #NUM! | 2 | 40441 | #N/A | #N/A | #N/A | #N/A
11:16 | 40567 | 40567 | -0.021 | 20.6 | #NUM! | #NUM! | 3 | 40442 | #N/A | #N/A | #N/A | #N/A
11:16 | 40568 | 40568 | -0.017 | 20.5 | #NUM! | #NUM! | 4 | 40443 | #N/A | #N/A | #N/A | #N/A
11:16 | 40569 | 40569 | -0.008 | 20.5 | #NUM! | #NUM! | 5 | 40444 | #N/A | #N/A | #N/A | #N/A
11:16 | 40570 | 40570 | 0.001 | 20.5 | #NUM! | #NUM! | 6 | 40445 | #N/A | #N/A | #N/A | #N/A
11:16 | 40571 | 40571 | 0.011 | 20.5 | #NUM! | #NUM! | 7 | 40446 | #N/A | #N/A | #N/A | #N/A
11:16 | 40572 | 40572 | 0.017 | 20.5 | #NUM! | #NUM! | 8 | 40447 | #N/A | #N/A | #N/A | #N/A
11:16 | 40573 | 40573 | 0.027 | 20.5 | #NUM! | #NUM! | 9 | 40448 | #N/A | #N/A | #N/A | #N/A
11:16 | 40574 | 40574 | 0.033 | 20.4 | #NUM! | #NUM! | 10 | 40449 | #N/A | #N/A | #N/A | #N/A
11:16 | 40575 | 40575 | 0.039 | 20.4 | #NUM! | #NUM! | 11 | 40450 | #N/A | #N/A | #N/A | #N/A
11:16 | 40576 | 40576 | 0.048 | 20.4 | #NUM! | #NUM! | 12 | 40451 | #N/A | #N/A | #N/A | #N/A
11:16 | 40577 | 40577 | 0.055 | 20.4 | #NUM! | #NUM! | 13 | 40452 | #N/A | #N/A | #N/A | #N/A
11:16 | 40578 | 40578 | 0.061 | 20.4 | #NUM! | #NUM! | 14 | 40453 | #N/A | #N/A | #N/A | #N/A
11:16 | 40579 | 40579 | 0.063 | 20.3 | #NUM! | #NUM! | 15 | 40454 | #N/A | #N/A | #N/A | #N/A
11:16 | 40580 | 40580 | 0.071 | 20.3 | #NUM! | #NUM! | 16 | 40455 | #N/A | #N/A | #N/A | #N/A
11:16 | 40581 | 40581 | 0.073 | 20.3 | #NUM! | #NUM! | 17 | 40456 | #N/A | #N/A | #N/A | #N/A
11:16 | 40582 | 40582 | 0.076 | 20.3 | #NUM! | #NUM! | 18 | 40457 | #N/A | #N/A | #N/A | #N/A
11:16 | 40583 | 40583 | 0.077 | 20.3 | #NUM! | #NUM! | 19 | 40458 | #N/A | #N/A | #N/A | #N/A
11:16 | 40584 | 40584 | 0.081 | 20.3 | #NUM! | #NUM! | 20 | 40459 | #N/A | #N/A | #N/A | #N/A
11:16 | 40585 | 40585 | 0.085 | 20.2 | #NUM! | #NUM! | 21 | 40460 | #N/A | #N/A | #N/A | #N/A
11:16 | 40586 | 40586 | 0.093 | 20.2 | #NUM! | #NUM! | 22 | 40461 | #N/A | #N/A | #N/A | #N/A
11:16 | 40587 | 40587 | 0.096 | 20.2 | #NUM! | #NUM! | 23 | 40462 | #N/A | #N/A | #N/A | #N/A
11:16 | 40588 | 40588 | 0.1 | 20.1 | #NUM! | #NUM! | 24 | 40463 | #N/A | #N/A | #N/A | #N/A
11:16 | 40589 | 40589 | 0.103 | 20.1 | #NUM! | #NUM! | 25 | 40464 | #N/A | #N/A | #N/A | #N/A
11:16 | 40590 | 40590 | 0.106 | 20.1 | #NUM! | #NUM! | 26 | 40465 | #N/A | #N/A | #N/A | #N/A
11:17 | 40591 | 40591 | 0.111 | 20.1 | #NUM! | #NUM! | 27 | 40466 | #N/A | #N/A | #N/A | #N/A
11:17 | 40592 | 40592 | 0.116 | 20.1 | #NUM! | #NUM! | 28 | 40467 | #N/A | #N/A | #N/A | #N/A
11:17 | 40593 | 40593 | 0.121 | 20 | 40 | #NUM! | 29 | 40468 | #N/A | #N/A | #N/A | #N/A
11:17 | 40594 | 40594 | 0.124 | 20 | 40 | #NUM! | 30 | 40469 | #N/A | #N/A | #N/A | #N/A
11:17 | 40595 | 40595 | 0.127 | 20 | 50 | #NUM! | 31 | 40470 | #N/A | #N/A | #N/A | #N/A
11:17 | 40596 | 40596 | 0.137 | 20 | 50 | #NUM! | 32 | 40471 | #N/A | #N/A | #N/A | #N/A
11:17 | 40597 | 40597 | 0.144 | 20 | 50 | #NUM! | 33 | 40472 | #N/A | #N/A | #N/A | #N/A
11:17 | 40598 | 40598 | 0.149 | 19.9 | 54 | #NUM! | 34 | 40473 | #N/A | #N/A | #N/A | #N/A
11:17 | 40599 | 40599 | 0.157 | 19.9 | 54 | #NUM! | 35 | 40474 | #N/A | #N/A | #N/A | #N/A
11:17 | 40600 | 40600 | 0.164 | 19.9 | 54 | #NUM! | 36 | 40475 | #N/A | #N/A | #N/A | #N/A
11:17 | 40601 | 40601 | 0.17 | 19.9 | 63 | #NUM! | 37 | 40476 | #N/A | #N/A | #N/A | #N/A
11:17 | 40602 | 40602 | 0.175 | 19.9 | 63 | #NUM! | 38 | 40477 | #N/A | #N/A | #N/A | #N/A
11:17 | 40603 | 40603 | 0.177 | 19.8 | 66 | #NUM! | 39 | 40478 | #N/A | #N/A | #N/A | #N/A
11:17 | 40604 | 40604 | 0.183 | 19.8 | 83 | #NUM! | 40 | 40479 | #N/A | #N/A | #N/A | #N/A
11:17 | 40605 | 40605 | 0.189 | 19.8 | 91 | #NUM! | 41 | 40480 | #N/A | #N/A | #N/A | #N/A
11:17 | 40606 | 40606 | 0.195 | 19.7 | 84 | #NUM! | 42 | 40481 | #N/A | #N/A | #N/A | #N/A
11:17 | 40607 | 40607 | 0.2 | 19.7 | 92 | #NUM! | 43 | 40482 | #N/A | #N/A | #N/A | #N/A
11:17 | 40608 | 40608 | 0.203 | 19.7 | 99 | #NUM! | 44 | 40483 | #N/A | #N/A | #N/A | #N/A
11:17 | 40609 | 40609 | 0.209 | 19.7 | 107 | #NUM! | 45 | 40484 | #N/A | #N/A | #N/A | #N/A
11:17 | 40610 | 40610 | 0.213 | 19.7 | 107 | #NUM! | 46 | 40485 | #N/A | #N/A | #N/A | #N/A
11:17 | 40611 | 40611 | 0.219 | 19.6 | 107 | #NUM! | 47 | 40486 | #N/A | #N/A | #N/A | #N/A
11:17 | 40612 | 40612 | 0.226 | 19.6 | 114 | #NUM! | 48 | 40487 | #N/A | #N/A | #N/A | #N/A
11:17 | 40613 | 40613 | 0.229 | 19.6 | 121 | #NUM! | 49 | 40488 | #N/A | #N/A | #N/A | #N/A
11:17 | 40614 | 40614 | 0.234 | 19.6 | 121 | #NUM! | 50 | 40489 | #N/A | #N/A | #N/A | #N/A
11:17 | 40615 | 40615 | 0.24 | 19.6 | 128 | #NUM! | 51 | 40490 | #N/A | #N/A | #N/A | #N/A
11:17 | 40616 | 40616 | 0.241 | 19.6 | 128 | #NUM! | 52 | 40491 | #N/A | #N/A | #N/A | #N/A
11:17 | 40617 | 40617 | 0.247 | 19.5 | 126 | #NUM! | 53 | 40492 | #N/A | #N/A | #N/A | #N/A
11:17 | 40618 | 40618 | 0.252 | 19.5 | 133 | #NUM! | 54 | 40493 | #N/A | #N/A | #N/A | #N/A
11:17 | 40619 | 40619 | 0.256 | 19.5 | 133 | #NUM! | 55 | 40494 | #N/A | #N/A | #N/A | #N/A
11:17 | 40620 | 40620 | 0.259 | 19.5 | 133 | 701 | 56 | 40495 | #N/A | #N/A | #N/A | #N/A
11:17 | 40621 | 40621 | 0.262 | 19.5 | 126 | 683 | 57 | 40496 | #N/A | #N/A | #N/A | #N/A
11:17 | 40622 | 40622 | 0.253 | 19.5 | 126 | 659 | 58 | 40497 | #N/A | #N/A | #N/A | #N/A
11:17 | 40623 | 40623 | 0.248 | 19.5 | 133 | 623 | 59 | 40498 | #N/A | #N/A | #N/A | #N/A
11:17 | 40624 | 40624 | 0.251 | 19.5 | 140 | 631 | 60 | 40499 | #N/A | #N/A | #N/A | #N/A
11:17 | 40625 | 40625 | 0.256 | 19.4 | 137 | 621 | 61 | 40500 | #N/A | #N/A | #N/A | #N/A
11:17 | 40626 | 40626 | 0.261 | 19.4 | 137 | 633 | 62 | 40501 | #N/A | #N/A | #N/A | #N/A
11:17 | 40627 | 40627 | 0.267 | 19.4 | 149 | 626 | 63 | 40502 | #N/A | #N/A | #N/A | #N/A
11:17 | 40628 | 40628 | 0.273 | 19.4 | 162 | 640 | 64 | 40503 | #N/A | #N/A | #N/A | #N/A
11:17 | 40629 | 40629 | 0.277 | 19.4 | 162 | 629 | 65 | 40504 | #N/A | #N/A | #N/A | #N/A
11:17 | 40630 | 40630 | 0.285 | 19.4 | 174 | 647 | 66 | 40505 | #N/A | #N/A | #N/A | #N/A
11:17 | 40631 | 40631 | 0.292 | 19.3 | 164 | 583 | 67 | 40506 | #N/A | #N/A | #N/A | #N/A
11:17 | 40632 | 40632 | 0.295 | 19.3 | 170 | 589 | 68 | 40507 | #N/A | #N/A | #N/A | #N/A
11:17 | 40633 | 40633 | 0.301 | 19.3 | 176 | 583 | 69 | 40508 | #N/A | #N/A | #N/A | #N/A
11:17 | 40634 | 40634 | 0.305 | 19.3 | 182 | 591 | 70 | 40509 | #N/A | #N/A | #N/A | #N/A
11:17 | 40636 | 40636 | 0.31 | 19.3 | 194 | 583 | 71 | 40510 | #N/A | #N/A | #N/A | #N/A
11:17 | 40637 | 40637 | 0.314 | 19.3 | 194 | 591 | 72 | 40511 | #N/A | #N/A | #N/A | #N/A
11:17 | 40638 | 40638 | 0.32 | 19.3 | 205 | 585 | 73 | 40512 | #N/A | #N/A | #N/A | #N/A
11:17 | 40639 | 40639 | 0.323 | 19.3 | 211 | 590 | 74 | 40513 | #N/A | #N/A | #N/A | #N/A
11:17 | 40640 | 40640 | 0.33 | 19.3 | 229 | 586 | 75 | 40514 | #N/A | #N/A | #N/A | #N/A
11:17 | 40641 | 40641 | 0.335 | 19.3 | 235 | 595 | 76 | 40515 | #N/A | #N/A | #N/A | #N/A
11:17 | 40642 | 40642 | 0.338 | 19.3 | 252 | 584 | 77 | 40516 | #N/A | #N/A | #N/A | #N/A
11:17 | 40643 | 40643 | 0.342 | 19.3 | 258 | 591 | 78 | 40517 | #N/A | #N/A | #N/A | #N/A
11:17 | 40644 | 40644 | 0.347 | 19.3 | 258 | 535 | 79 | 40518 | #N/A | #N/A | #N/A | #N/A
11:17 | 40645 | 40645 | 0.351 | 19.3 | 258 | 541 | 80 | 40519 | #N/A | #N/A | #N/A | #N/A
11:17 | 40646 | 40646 | 0.356 | 19.3 | 264 | 535 | 81 | 40520 | #N/A | #N/A | #N/A | #N/A
11:17 | 40647 | 40647 | 0.36 | 19.3 | 270 | 541 | 82 | 40521 | #N/A | #N/A | #N/A | #N/A
11:17 | 40648 | 40648 | 0.363 | 19.3 | 270 | 532 | 83 | 40522 | #N/A | #N/A | #N/A | #N/A
11:17 | 40649 | 40649 | 0.368 | 19.3 | 258 | 539 | 84 | 40523 | #N/A | #N/A | #N/A | #N/A
11:18 | 40650 | 40650 | 0.371 | 19.3 | 264 | 544 | 85 | 40524 | #N/A | #N/A | #N/A | #N/A
11:18 | 40651 | 40651 | 0.376 | 19.3 | 264 | 538 | 86 | 40525 | #N/A | #N/A | #N/A | #N/A
11:18 | 40652 | 40652 | 0.379 | 19.3 | 276 | 542 | 87 | 40526 | #N/A | #N/A | #N/A | #N/A
11:18 | 40653 | 40653 | 0.382 | 19.3 | 288 | 533 | 88 | 40527 | #N/A | #N/A | #N/A | #N/A
11:18 | 40654 | 40654 | 0.385 | 19.3 | 288 | 537 | 89 | 40528 | #N/A | #N/A | #N/A | #N/A
11:18 | 40655 | 40655 | 0.387 | 19.3 | 294 | 528 | 90 | 40529 | #N/A | #N/A | #N/A | #N/A
11:18 | 40656 | 40656 | 0.391 | 19.3 | 300 | 521 | 91 | 40530 | #N/A | #N/A | #N/A | #N/A
11:18 | 40657 | 40657 | 0.394 | 19.3 | 317 | 525 | 92 | 40531 | #N/A | #N/A | #N/A | #N/A
11:18 | 40658 | 40658 | 0.397 | 19.3 | 329 | 517 | 93 | 40532 | #N/A | #N/A | #N/A | #N/A
11:18 | 40659 | 40659 | 0.398 | 19.3 | 358 | 518 | 94 | 40533 | #N/A | #N/A | #N/A | #N/A
11:18 | 40660 | 40660 | 0.401 | 19.3 | 382 | 511 | 95 | 40534 | #N/A | #N/A | #N/A | #N/A
11:18 | 40661 | 40661 | 0.402 | 19.3 | 400 | 512 | 96 | 40535 | #N/A | #N/A | #N/A | #N/A
11:18 | 40662 | 40662 | 0.407 | 19.3 | 417 | 468 | 97 | 40536 | #N/A | #N/A | #N/A | #N/A
11:18 | 40663 | 40663 | 0.411 | 19.3 | 423 | 473 | 98 | 40537 | #N/A | #N/A | #N/A | #N/A
11:18 | 40664 | 40664 | 0.414 | 19.3 | 441 | 467 | 99 | 40538 | #N/A | #N/A | #N/A | #N/A
11:18 | 40665 | 40665 | 0.42 | 19.3 | 452 | 473 | 100 | 40539 | #N/A | #N/A | #N/A | #N/A
11:18 | 40666 | 40666 | 0.422 | 19.3 | 476 | 466 | 101 | 40540 | #N/A | #N/A | #N/A | #N/A
11:18 | 40667 | 40667 | 0.428 | 19.3 | 494 | 473 | 102 | 40541 | #N/A | #N/A | #N/A | #N/A
11:18 | 40668 | 40668 | 0.433 | 19.2 | 488 | 468 | 103 | 40542 | #N/A | #N/A | #N/A | #N/A
11:18 | 40669 | 40669 | 0.436 | 19.2 | 505 | 472 | 104 | 40543 | #N/A | #N/A | #N/A | #N/A
11:18 | 40670 | 40670 | 0.44 | 19.2 | 516 | 467 | 105 | 40544 | #N/A | #N/A | #N/A | #N/A
11:18 | 40671 | 40671 | 0.444 | 19.2 | 527 | 471 | 106 | 40545 | #N/A | #N/A | #N/A | #N/A
11:18 | 40672 | 40672 | 0.447 | 19.2 | 544 | 465 | 107 | 40546 | #N/A | #N/A | #N/A | #N/A
11:18 | 40673 | 40673 | 0.452 | 19.2 | 555 | 470 | 108 | 40547 | #N/A | #N/A | #N/A | #N/A
11:18 | 40674 | 40674 | 0.457 | 19.2 | 577 | 466 | 109 | 40548 | #N/A | #N/A | #N/A | #N/A
11:18 | 40675 | 40675 | 0.459 | 19.2 | 594 | 468 | 110 | 40549 | #N/A | #N/A | #N/A | #N/A
11:18 | 40676 | 40676 | 0.462 | 19.2 | 611 | 463 | 111 | 40550 | #N/A | #N/A | #N/A | #N/A
11:18 | 40677 | 40677 | 0.469 | 19.1 | 589 | 470 | 112 | 40551 | #N/A | #N/A | #N/A | #N/A
11:18 | 40678 | 40678 | 0.474 | 19.1 | 610 | 466 | 113 | 40552 | #N/A | #N/A | #N/A | #N/A
11:18 | 40679 | 40679 | 0.479 | 19.1 | 631 | 471 | 114 | 40553 | #N/A | #N/A | #N/A | #N/A
11:18 | 40680 | 40680 | 0.487 | 19 | 620 | 470 | 115 | 40554 | #N/A | #N/A | #N/A | #N/A
11:18 | 40681 | 40681 | 0.497 | 19 | 640 | 480 | 116 | 40555 | #N/A | #N/A | #N/A | #N/A
11:18 | 40682 | 40682 | 0.504 | 19 | 655 | 444 | 117 | 40556 | #N/A | #N/A | #N/A | #N/A
11:18 | 40683 | 40683 | 0.512 | 18.9 | 638 | 451 | 118 | 40557 | #N/A | #N/A | #N/A | #N/A
11:18 | 40684 | 40684 | 0.518 | 18.9 | 657 | 456 | 119 | 40558 | #N/A | #N/A | #N/A | #N/A
11:18 | 40685 | 40685 | 0.523 | 18.8 | 650 | 453 | 120 | 40559 | #N/A | #N/A | #N/A | #N/A
11:18 | 40686 | 40686 | 0.529 | 18.8 | 672 | 458 | 121 | 40560 | #N/A | #N/A | #N/A | #N/A
11:18 | 40687 | 40687 | 0.537 | 18.8 | 695 | 457 | 122 | 40561 | #N/A | #N/A | #N/A | #N/A
11:18 | 40688 | 40688 | 0.543 | 18.7 | 691 | 462 | 123 | 40562 | #N/A | #N/A | #N/A | #N/A
11:18 | 40689 | 40689 | 0.551 | 18.7 | 713 | 461 | 124 | 40563 | #N/A | #N/A | #N/A | #N/A
11:18 | 40690 | 40690 | 0.56 | 18.6 | 708 | 469 | 125 | 40564 | #N/A | #N/A | #N/A | #N/A
11:18 | 40691 | 40691 | 0.562 | 18.6 | 733 | 463 | 126 | 40565 | -0.005 | 20.6 | #NUM! | #NUM!
11:18 | 40692 | 40692 | 0.567 | 18.6 | 754 | 467 | 127 | 40566 | -0.018 | 20.6 | #NUM! | #NUM!
11:18 | 40693 | 40693 | 0.572 | 18.5 | 748 | 463 | 128 | 40567 | -0.021 | 20.6 | #NUM! | #NUM!
11:18 | 40694 | 40694 | 0.577 | 18.5 | 768 | 467 | 129 | 40568 | -0.017 | 20.5 | #NUM! | #NUM!
11:18 | 40695 | 40695 | 0.582 | 18.5 | 776 | 464 | 130 | 40569 | -0.008 | 20.5 | #NUM! | #NUM!
11:18 | 40696 | 40696 | 0.586 | 18.4 | 757 | 436 | 131 | 40570 | 0.001 | 20.5 | #NUM! | #NUM!
11:18 | 40697 | 40697 | 0.593 | 18.4 | 773 | 434 | 132 | 40571 | 0.011 | 20.5 | #NUM! | #NUM!
11:18 | 40698 | 40698 | 0.602 | 18.4 | 788 | 441 | 133 | 40572 | 0.017 | 20.5 | #NUM! | #NUM!
11:18 | 40699 | 40699 | 0.606 | 18.4 | 799 | 437 | 134 | 40573 | 0.027 | 20.5 | #NUM! | #NUM!
11:18 | 40700 | 40700 | 0.612 | 18.4 | 807 | 441 | 135 | 40574 | 0.033 | 20.4 | #NUM! | #NUM!
11:18 | 40701 | 40701 | 0.618 | 18.4 | 815 | 439 | 136 | 40575 | 0.039 | 20.4 | #NUM! | #NUM!
11:18 | 40702 | 40702 | 0.624 | 18.4 | 815 | 443 | 137 | 40576 | 0.048 | 20.4 | #NUM! | #NUM!
11:18 | 40703 | 40703 | 0.629 | 18.4 | 819 | 440 | 138 | 40577 | 0.055 | 20.4 | #NUM! | #NUM!
11:18 | 40704 | 40704 | 0.638 | 18.4 | 819 | 446 | 139 | 40578 | 0.061 | 20.4 | #NUM! | #NUM!
11:18 | 40705 | 40705 | 0.646 | 18.4 | 823 | 445 | 140 | 40579 | 0.063 | 20.3 | #NUM! | #NUM!
11:18 | 40706 | 40706 | 0.656 | 18.4 | 823 | 452 | 141 | 40580 | 0.071 | 20.3 | #NUM! | #NUM!
11:18 | 40707 | 40707 | 0.667 | 18.4 | 823 | 453 | 142 | 40581 | 0.073 | 20.3 | #NUM! | #NUM!
11:18 | 40708 | 40708 | 0.676 | 18.4 | 823 | 431 | 143 | 40582 | 0.076 | 20.3 | #NUM! | #NUM!
11:18 | 40709 | 40709 | 0.685 | 18.4 | 826 | 430 | 144 | 40583 | 0.077 | 20.3 | #NUM! | #NUM!
11:18 | 40710 | 40710 | 0.695 | 18.4 | 830 | 436 | 145 | 40584 | 0.081 | 20.3 | #NUM! | #NUM!
11:19 | 40711 | 40711 | 0.707 | 18.4 | 834 | 438 | 146 | 40585 | 0.085 | 20.2 | #NUM! | #NUM!
11:19 | 40712 | 40712 | 0.718 | 18.4 | 842 | 444 | 147 | 40586 | 0.093 | 20.2 | #NUM! | #NUM!
11:19 | 40713 | 40713 | 0.729 | 18.3 | 825 | 445 | 148 | 40587 | 0.096 | 20.2 | #NUM! | #NUM!
11:19 | 40714 | 40714 | 0.739 | 18.3 | 837 | 451 | 149 | 40588 | 0.1 | 20.1 | #NUM! | #NUM!
11:19 | 40715 | 40715 | 0.748 | 18.2 | 821 | 450 | 150 | 40589 | 0.103 | 20.1 | #NUM! | #NUM!
11:19 | 40716 | 40716 | 0.76 | 18.1 | 813 | 458 | 151 | 40590 | 0.106 | 20.1 | #NUM! | #NUM!
11:19 | 40717 | 40717 | 0.77 | 18 | 803 | 464 | 152 | 40591 | 0.111 | 20.1 | #NUM! | #NUM!
11:19 | 40718 | 40718 | 0.781 | 17.9 | 803 | 464 | 153 | 40592 | 0.116 | 20.1 | #NUM! | #NUM!
11:19 | 40719 | 40719 | 0.791 | 17.9 | 832 | 470 | 154 | 40593 | 0.121 | 20 | 40 | #NUM!
11:19 | 40720 | 40720 | 0.799 | 17.9 | 858 | 468 | 155 | 40594 | 0.124 | 20 | 40 | #NUM!
11:19 | 40721 | 40721 | 0.809 | 17.8 | 856 | 446 | 156 | 40595 | 0.127 | 20 | 50 | #NUM!
11:19 | 40722 | 40722 | 0.819 | 17.8 | 875 | 446 | 157 | 40596 | 0.137 | 20 | 50 | #NUM!
11:19 | 40723 | 40723 | 0.828 | 17.8 | 890 | 451 | 158 | 40597 | 0.144 | 20 | 50 | #NUM!
11:19 | 40724 | 40724 | 0.835 | 17.8 | 903 | 449 | 159 | 40598 | 0.149 | 19.9 | 54 | #NUM!
11:19 | 40725 | 40725 | 0.847 | 17.8 | 909 | 455 | 160 | 40599 | 0.157 | 19.9 | 54 | #NUM!
11:19 | 40726 | 40726 | 0.858 | 17.9 | 954 | 455 | 161 | 40600 | 0.164 | 19.9 | 54 | #NUM!
11:19 | 40727 | 40727 | 0.868 | 17.9 | 970 | 460 | 162 | 40601 | 0.17 | 19.9 | 63 | #NUM!
11:19 | 40728 | 40728 | 0.88 | 17.9 | 987 | 461 | 163 | 40602 | 0.175 | 19.9 | 63 | #NUM!
11:19 | 40729 | 40729 | 0.892 | 17.9 | 1003 | 467 | 164 | 40603 | 0.177 | 19.8 | 66 | #NUM!
11:19 | 40730 | 40730 | 0.896 | 17.8 | 990 | 463 | 165 | 40604 | 0.183 | 19.8 | 83 | #NUM!
11:19 | 40731 | 40731 | 0.903 | 17.8 | 1006 | 467 | 166 | 40605 | 0.189 | 19.8 | 91 | #NUM!
11:19 | 40733 | 40733 | 0.915 | 17.8 | 1021 | 441 | 167 | 40606 | 0.195 | 19.7 | 84 | #NUM!
11:19 | 40734 | 40734 | 0.927 | 17.7 | 1012 | 447 | 168 | 40607 | 0.2 | 19.7 | 92 | #NUM!
11:19 | 40735 | 40735 | 0.938 | 17.7 | 1027 | 447 | 169 | 40608 | 0.203 | 19.7 | 99 | #NUM!
11:19 | 40736 | 40736 | 0.947 | 17.6 | 1011 | 451 | 170 | 40609 | 0.209 | 19.7 | 107 | #NUM!
11:19 | 40737 | 40737 | 0.963 | 17.6 | 1029 | 453 | 171 | 40610 | 0.213 | 19.7 | 107 | #NUM!
11:19 | 40738 | 40738 | 0.981 | 17.6 | 1038 | 462 | 172 | 40611 | 0.219 | 19.6 | 107 | #NUM!
11:19 | 40739 | 40739 | 0.995 | 17.6 | 1050 | 463 | 173 | 40612 | 0.226 | 19.6 | 114 | #NUM!
11:19 | 40740 | 40740 | 1.01 | 17.6 | 1058 | 470 | 174 | 40613 | 0.229 | 19.6 | 121 | #NUM!
11:19 | 40741 | 40741 | 1.026 | 17.6 | 1064 | 472 | 175 | 40614 | 0.234 | 19.6 | 121 | #NUM!
11:19 | 40742 | 40742 | 1.04 | 17.6 | 1064 | 478 | 176 | 40615 | 0.24 | 19.6 | 128 | #NUM!
11:19 | 40743 | 40743 | 1.055 | 17.6 | 1058 | 454 | 177 | 40616 | 0.241 | 19.6 | 128 | #NUM!
11:19 | 40744 | 40744 | 1.072 | 17.7 | 1081 | 461 | 178 | 40617 | 0.247 | 19.5 | 126 | #NUM!
11:19 | 40745 | 40745 | 1.089 | 17.7 | 1069 | 463 | 179 | 40618 | 0.252 | 19.5 | 133 | #NUM!
11:19 | 40746 | 40746 | 1.106 | 17.7 | 1054 | 471 | 180 | 40619 | 0.256 | 19.5 | 133 | #NUM!
11:19 | 40747 | 40747 | 1.126 | 17.7 | 1036 | 474 | 181 | 40620 | 0.259 | 19.5 | 133 | 701
11:19 | 40748 | 40748 | 1.145 | 17.7 | 1018 | 482 | 182 | 40621 | 0.262 | 19.5 | 126 | 683
11:19 | 40749 | 40749 | 1.164 | 17.7 | 1006 | 484 | 183 | 40622 | 0.253 | 19.5 | 126 | 659
11:19 | 40750 | 40750 | 1.184 | 17.7 | 990 | 492 | 184 | 40623 | 0.248 | 19.5 | 133 | 623
11:19 | 40751 | 40751 | 1.201 | 17.7 | 978 | 494 | 185 | 40624 | 0.251 | 19.5 | 140 | 631
11:19 | 40752 | 40752 | 1.217 | 17.6 | 935 | 501 | 186 | 40625 | 0.256 | 19.4 | 137 | 621
11:19 | 40753 | 40753 | 1.232 | 17.6 | 926 | 501 | 187 | 40626 | 0.261 | 19.4 | 137 | 633
11:19 | 40754 | 40754 | 1.248 | 17.6 | 923 | 508 | 188 | 40627 | 0.267 | 19.4 | 149 | 626
11:19 | 40755 | 40755 | 1.265 | 17.5 | 900 | 509 | 189 | 40628 | 0.273 | 19.4 | 162 | 640
11:19 | 40756 | 40756 | 1.282 | 17.4 | 877 | 490 | 190 | 40629 | 0.277 | 19.4 | 162 | 629
11:19 | 40757 | 40757 | 1.296 | 17.3 | 867 | 490 | 191 | 40630 | 0.285 | 19.4 | 174 | 647
11:19 | 40758 | 40758 | 1.312 | 17.2 | 852 | 496 | 192 | 40631 | 0.292 | 19.3 | 164 | 583
11:19 | 40759 | 40759 | 1.323 | 17.1 | 843 | 495 | 193 | 40632 | 0.295 | 19.3 | 170 | 589
11:19 | 40760 | 40760 | 1.335 | 17 | 835 | 499 | 194 | 40633 | 0.301 | 19.3 | 176 | 583
11:19 | 40761 | 40761 | 1.347 | 16.8 | 814 | 499 | 195 | 40634 | 0.305 | 19.3 | 182 | 591
11:19 | 40762 | 40762 | 1.362 | 16.7 | 809 | 504 | 196 | 40635 | #N/A | #N/A | #N/A | #N/A
11:19 | 40763 | 40763 | 1.381 | 16.6 | 800 | 506 | 197 | 40636 | 0.31 | 19.3 | 194 | 583
11:19 | 40764 | 40764 | 1.399 | 16.6 | 806 | 512 | 198 | 40637 | 0.314 | 19.3 | 194 | 591
11:19 | 40765 | 40765 | 1.414 | 16.5 | 797 | 488 | 199 | 40638 | 0.32 | 19.3 | 205 | 585
11:19 | 40766 | 40766 | 1.43 | 16.5 | 804 | 494 | 200 | 40639 | 0.323 | 19.3 | 211 | 590
11:19 | 40767 | 40767 | 1.446 | 16.5 | 811 | 494 | 201 | 40640 | 0.33 | 19.3 | 229 | 586
11:19 | 40768 | 40768 | 1.46 | 16.5 | 815 | 499 | 202 | 40641 | 0.335 | 19.3 | 235 | 595
11:19 | 40769 | 40769 | 1.482 | 16.5 | 815 | 501 | 203 | 40642 | 0.338 | 19.3 | 252 | 584
11:20 | 40770 | 40770 | 1.499 | 16.5 | 820 | 507 | 204 | 40643 | 0.342 | 19.3 | 258 | 591
11:20 | 40771 | 40771 | 1.517 | 16.5 | 824 | 508 | 205 | 40644 | 0.347 | 19.3 | 258 | 535
11:20 | 40772 | 40772 | 1.537 | 16.4 | 817 | 515 | 206 | 40645 | 0.351 | 19.3 | 258 | 541
11:20 | 40773 | 40773 | 1.556 | 16.4 | 826 | 516 | 207 | 40646 | 0.356 | 19.3 | 264 | 535
11:20 | 40774 | 40774 | 1.576 | 16.4 | 839 | 499 | 208 | 40647 | 0.36 | 19.3 | 270 | 541
11:20 | 40775 | 40775 | 1.594 | 16.4 | 856 | 500 | 209 | 40648 | 0.363 | 19.3 | 270 | 532
11:20 | 40776 | 40776 | 1.61 | 16.4 | 869 | 505 | 210 | 40649 | 0.368 | 19.3 | 258 | 539
11:20 | 40777 | 40777 | 1.63 | 16.4 | 886 | 506 | 211 | 40650 | 0.371 | 19.3 | 264 | 544
11:20 | 40778 | 40778 | 1.648 | 16.3 | 885 | 512 | 212 | 40651 | 0.376 | 19.3 | 264 | 538
11:20 | 40779 | 40779 | 1.664 | 16.3 | 902 | 512 | 213 | 40652 | 0.379 | 19.3 | 276 | 542
11:20 | 40780 | 40780 | 1.679 | 16.3 | 919 | 516 | 214 | 40653 | 0.382 | 19.3 | 288 | 533
11:20 | 40782 | 40782 | 1.696 | 16.2 | 912 | 516 | 215 | 40654 | 0.385 | 19.3 | 288 | 537
11:20 | 40783 | 40783 | 1.71 | 16.1 | 906 | 498 | 216 | 40655 | 0.387 | 19.3 | 294 | 528
11:20 | 40784 | 40784 | 1.724 | 16 | 900 | 497 | 217 | 40656 | 0.391 | 19.3 | 300 | 521
11:20 | 40785 | 40785 | 1.748 | 16 | 916 | 504 | 218 | 40657 | 0.394 | 19.3 | 317 | 525
11:20 | 40786 | 40786 | 1.754 | 15.9 | 915 | 501 | 219 | 40658 | 0.397 | 19.3 | 329 | 517
11:20 | 40787 | 40787 | 1.77 | 15.9 | 941 | 506 | 220 | 40659 | 0.398 | 19.3 | 358 | 518
11:20 | 40788 | 40788 | 1.791 | 15.8 | 950 | 507 | 221 | 40660 | 0.401 | 19.3 | 382 | 511
11:20 | 40789 | 40789 | 1.807 | 15.9 | 994 | 512 | 222 | 40661 | 0.402 | 19.3 | 400 | 512
11:20 | 40790 | 40790 | 1.816 | 15.9 | 1015 | 509 | 223 | 40662 | 0.407 | 19.3 | 417 | 468
11:20 | 40791 | 40791 | 1.831 | 15.9 | 1037 | 492 | 224 | 40663 | 0.411 | 19.3 | 423 | 473
11:20 | 40792 | 40792 | 1.844 | 15.9 | 1050 | 496 | 225 | 40664 | 0.414 | 19.3 | 441 | 467
11:20 | 40793 | 40793 | 1.86 | 16 | 1078 | 496 | 226 | 40665 | 0.42 | 19.3 | 452 | 473
11:20 | 40794 | 40794 | 1.871 | 16.1 | 1106 | 498 | 227 | 40666 | 0.422 | 19.3 | 476 | 466
11:20 | 40795 | 40795 | 1.888 | 16.2 | 1122 | 498 | 228 | 40667 | 0.428 | 19.3 | 494 | 473
11:20 | 40796 | 40796 | 1.904 | 16.3 | 1138 | 503 | 229 | 40668 | 0.433 | 19.2 | 488 | 468
11:20 | 40797 | 40797 | 1.92 | 16.4 | 1143 | 502 | 230 | 40669 | 0.436 | 19.2 | 505 | 472
11:20 | 40798 | 40798 | 1.936 | 16.4 | 1117 | 507 | 231 | 40670 | 0.44 | 19.2 | 516 | 467
11:20 | 40799 | 40799 | 1.952 | 16.4 | 1095 | 506 | 232 | 40671 | 0.444 | 19.2 | 527 | 471
11:20 | 40800 | 40800 | 1.968 | 16.4 | 1069 | 510 | 233 | 40672 | 0.447 | 19.2 | 544 | 465
11:20 | 40801 | 40801 | 1.985 | 16.4 | 1045 | 490 | 234 | 40673 | 0.452 | 19.2 | 555 | 470
11:20 | 40802 | 40802 | 1.998 | 16.4 | 1019 | 493 | 235 | 40674 | 0.457 | 19.2 | 577 | 466
11:20 | 40803 | 40803 | 2.014 | 16.4 | 999 | 493 | 236 | 40675 | 0.459 | 19.2 | 594 | 468
11:20 | 40804 | 40804 | 2.031 | 16.4 | 984 | 497 | 237 | 40676 | 0.462 | 19.2 | 611 | 463
11:20 | 40805 | 40805 | 2.048 | 16.4 | 965 | 497 | 238 | 40677 | 0.469 | 19.1 | 589 | 470
11:20 | 40806 | 40806 | 2.065 | 16.4 | 952 | 501 | 239 | 40678 | 0.474 | 19.1 | 610 | 466
11:20 | 40807 | 40807 | 2.083 | 16.3 | 919 | 501 | 240 | 40679 | 0.479 | 19.1 | 631 | 471
11:20 | 40808 | 40808 | 2.101 | 16.3 | 908 | 501 | 241 | 40680 | 0.487 | 19 | 620 | 470
11:20 | 40809 | 40809 | 2.118 | 16.2 | 885 | 505 | 242 | 40681 | 0.497 | 19 | 640 | 480
11:20 | 40810 | 40810 | 2.136 | 16.2 | 879 | 505 | 243 | 40682 | 0.504 | 19 | 655 | 444
11:20 | 40811 | 40811 | 2.156 | 16.1 | 861 | 510 | 244 | 40683 | 0.512 | 18.9 | 638 | 451
11:20 | 40812 | 40812 | 2.175 | 16.1 | 857 | 490 | 245 | 40684 | 0.518 | 18.9 | 657 | 456
11:20 | 40813 | 40813 | 2.194 | 16.1 | 853 | 495 | 246 | 40685 | 0.523 | 18.8 | 650 | 453
11:20 | 40814 | 40814 | 2.213 | 16.1 | 848 | 495 | 247 | 40686 | 0.529 | 18.8 | 672 | 458
11:20 | 40815 | 40815 | 2.235 | 16.1 | 842 | 500 | 248 | 40687 | 0.537 | 18.8 | 695 | 457
11:20 | 40816 | 40816 | 2.256 | 16 | 822 | 500 | 249 | 40688 | 0.543 | 18.7 | 691 | 462
11:20 | 40817 | 40817 | 2.276 | 15.9 | 805 | 505 | 250 | 40689 | 0.551 | 18.7 | 713 | 461
11:20 | 40818 | 40818 | 2.296 | 15.8 | 790 | 505 | 251 | 40690 | 0.56 | 18.6 | 708 | 469
11:20 | 40819 | 40819 | 2.316 | 15.8 | 788 | 509 | 252 | 40691 | 0.562 | 18.6 | 733 | 463
11:20 | 40820 | 40820 | 2.339 | 15.8 | 788 | 510 | 253 | 40692 | 0.567 | 18.6 | 754 | 467
11:20 | 40821 | 40821 | 2.361 | 15.8 | 790 | 515 | 254 | 40693 | 0.572 | 18.5 | 748 | 463
11:20 | 40822 | 40822 | 2.383 | 15.7 | 775 | 501 | 255 | 40694 | 0.577 | 18.5 | 768 | 467
11:20 | 40823 | 40823 | 2.408 | 15.6 | 761 | 502 | 256 | 40695 | 0.582 | 18.5 | 776 | 464
11:20 | 40824 | 40824 | 2.432 | 15.6 | 764 | 507 | 257 | 40696 | 0.586 | 18.4 | 757 | 436
11:20 | 40825 | 40825 | 2.467 | 15.5 | 756 | 510 | 258 | 40697 | 0.593 | 18.4 | 773 | 434
11:20 | 40826 | 40826 | 2.48 | 15.4 | 751 | 513 | 259 | 40698 | 0.602 | 18.4 | 788 | 441
11:20 | 40827 | 40827 | 2.515 | 15.3 | 749 | 516 | 260 | 40699 | 0.606 | 18.4 | 799 | 437
11:20 | 40828 | 40828 | 2.529 | 15.3 | 761 | 519 | 261 | 40700 | 0.612 | 18.4 | 807 | 441
11:20 | 40829 | 40829 | 2.567 | 15.2 | 760 | 522 | 262 | 40701 | 0.618 | 18.4 | 815 | 439
11:20 | 40830 | 40830 | 2.592 | 15.2 | 774 | 528 | 263 | 40702 | 0.624 | 18.4 | 815 | 443
11:21 | 40831 | 40831 | 2.606 | 15.1 | 771 | 507 | 264 | 40703 | 0.629 | 18.4 | 819 | 440
11:21 | 40832 | 40832 | 2.648 | 15.1 | 779 | 516 | 265 | 40704 | 0.638 | 18.4 | 819 | 446
11:21 | 40833 | 40833 | 2.675 | 15 | 775 | 517 | 266 | 40705 | 0.646 | 18.4 | 823 | 445
11:21 | 40834 | 40834 | 2.697 | 14.9 | 765 | 521 | 267 | 40706 | 0.656 | 18.4 | 823 | 452
11:21 | 40835 | 40835 | 2.722 | 14.8 | 758 | 522 | 268 | 40707 | 0.667 | 18.4 | 823 | 453
11:21 | 40836 | 40836 | 2.747 | 14.8 | 762 | 527 | 269 | 40708 | 0.676 | 18.4 | 823 | 431
11:21 | 40837 | 40837 | 2.771 | 14.7 | 753 | 527 | 270 | 40709 | 0.685 | 18.4 | 826 | 430
11:21 | 40838 | 40838 | 2.796 | 14.6 | 743 | 532 | 271 | 40710 | 0.695 | 18.4 | 830 | 436
11:21 | 40839 | 40839 | 2.823 | 14.5 | 735 | 515 | 272 | 40711 | 0.707 | 18.4 | 834 | 438
11:21 | 40840 | 40840 | 2.85 | 14.5 | 736 | 520 | 273 | 40712 | 0.718 | 18.4 | 842 | 444
11:21 | 40841 | 40841 | 2.875 | 14.5 | 736 | 520 | 274 | 40713 | 0.729 | 18.3 | 825 | 445
11:21 | 40842 | 40842 | 2.902 | 14.4 | 727 | 525 | 275 | 40714 | 0.739 | 18.3 | 837 | 451
11:21 | 40844 | 40844 | 2.929 | 14.4 | 727 | 526 | 276 | 40715 | 0.748 | 18.2 | 821 | 450
11:21 | 40845 | 40845 | 2.959 | 14.4 | 725 | 528 | 277 | 40716 | 0.76 | 18.1 | 813 | 458
11:21 | 40846 | 40846 | 2.99 | 14.5 | 732 | 533 | 278 | 40717 | 0.77 | 18 | 803 | 464
11:21 | 40847 | 40847 | 3.018 | 14.5 | 723 | 516 | 279 | 40718 | 0.781 | 17.9 | 803 | 464
11:21 | 40848 | 40848 | 3.046 | 14.5 | 715 | 521 | 280 | 40719 | 0.791 | 17.9 | 832 | 470
11:21 | 40849 | 40849 | 3.069 | 14.5 | 707 | 521 | 281 | 40720 | 0.799 | 17.9 | 858 | 468
11:21 | 40850 | 40850 | 3.098 | 14.4 | 693 | 526 | 282 | 40721 | 0.809 | 17.8 | 856 | 446
11:21 | 40851 | 40851 | 3.121 | 14.3 | 682 | 526 | 283 | 40722 | 0.819 | 17.8 | 875 | 446
11:21 | 40852 | 40852 | 3.144 | 14.2 | 676 | 530 | 284 | 40723 | 0.828 | 17.8 | 890 | 451
11:21 | 40853 | 40853 | 3.168 | 14 | 667 | 534 | 285 | 40724 | 0.835 | 17.8 | 903 | 449
11:21 | 40854 | 40854 | 3.192 | 13.9 | 674 | 535 | 286 | 40725 | 0.847 | 17.8 | 909 | 455
11:21 | 40855 | 40855 | 3.216 | 13.8 | 687 | 521 | 287 | 40726 | 0.858 | 17.9 | 954 | 455
11:21 | 40856 | 40856 | 3.24 | 13.8 | 716 | 521 | 288 | 40727 | 0.868 | 17.9 | 970 | 460
11:21 | 40857 | 40857 | 3.262 | 13.8 | 744 | 525 | 289 | 40728 | 0.88 | 17.9 | 987 | 461
11:21 | 40858 | 40858 | 3.283 | 13.9 | 785 | 525 | 290 | 40729 | 0.892 | 17.9 | 1003 | 467
11:21 | 40859 | 40859 | 3.305 | 14 | 821 | 528 | 291 | 40730 | 0.896 | 17.8 | 990 | 463
11:21 | 40860 | 40860 | 3.326 | 14.1 | 847 | 528 | 292 | 40731 | 0.903 | 17.8 | 1006 | 467
11:21 | 40861 | 40861 | 3.345 | 14.2 | 860 | 531 | 293 | 40732 | #N/A | #N/A | #N/A | #N/A
11:21 | 40862 | 40862 | 3.362 | 14.3 | 864 | 513 | 294 | 40733 | 0.915 | 17.8 | 1021 | 441
11:21 | 40863 | 40863 | 3.385 | 14.3 | 844 | 517 | 295 | 40734 | 0.927 | 17.7 | 1012 | 447
11:21 | 40864 | 40864 | 3.414 | 14.3 | 819 | 517 | 296 | 40735 | 0.938 | 17.7 | 1027 | 447
11:21 | 40865 | 40865 | 3.442 | 14.3 | 792 | 522 | 297 | 40736 | 0.947 | 17.6 | 1011 | 451
11:21 | 40866 | 40866 | 3.486 | 14.3 | 765 | 525 | 298 | 40737 | 0.963 | 17.6 | 1029 | 453
11:21 | 40867 | 40867 | 3.516 | 14.4 | 754 | 529 | 299 | 40738 | 0.981 | 17.6 | 1038 | 462
11:21 | 40868 | 40868 | 3.544 | 14.4 | 734 | 530 | 300 | 40739 | 0.995 | 17.6 | 1050 | 463
11:21 | 40869 | 40869 | 3.574 | 14.5 | 726 | 534 | 301 | 40740 | 1.01 | 17.6 | 1058 | 470
11:21 | 40870 | 40870 | 3.606 | 14.5 | 710 | 536 | 302 | 40741 | 1.026 | 17.6 | 1064 | 472
11:21 | 40871 | 40871 | 3.634 | 14.5 | 700 | 523 | 303 | 40742 | 1.04 | 17.6 | 1064 | 478
11:21 | 40872 | 40872 | 3.662 | 14.4 | 675 | 524 | 304 | 40743 | 1.055 | 17.6 | 1058 | 454
11:21 | 40873 | 40873 | 3.688 | 14.3 | 656 | 528 | 305 | 40744 | 1.072 | 17.7 | 1081 | 461
11:21 | 40874 | 40874 | 3.715 | 14.2 | 641 | 528 | 306 | 40745 | 1.089 | 17.7 | 1069 | 463
11:21 | 40875 | 40875 | 3.74 | 14.1 | 627 | 531 | 307 | 40746 | 1.106 | 17.7 | 1054 | 471
11:21 | 40876 | 40876 | 3.758 | 14 | 618 | 530 | 308 | 40747 | 1.126 | 17.7 | 1036 | 474
11:21 | 40877 | 40877 | 3.778 | 13.8 | 605 | 533 | 309 | 40748 | 1.145 | 17.7 | 1018 | 482
11:21 | 40878 | 40878 | 3.795 | 13.7 | 604 | 532 | 310 | 40749 | 1.164 | 17.7 | 1006 | 484
11:21 | 40879 | 40879 | 3.813 | 13.6 | 609 | 519 | 311 | 40750 | 1.184 | 17.7 | 990 | 492
11:21 | 40880 | 40880 | 3.833 | 13.5 | 614 | 518 | 312 | 40751 | 1.201 | 17.7 | 978 | 494
11:21 | 40881 | 40881 | 3.855 | 13.5 | 630 | 521 | 313 | 40752 | 1.217 | 17.6 | 935 | 501
11:21 | 40882 | 40882 | 3.875 | 13.5 | 652 | 524 | 314 | 40753 | 1.232 | 17.6 | 926 | 501
11:21 | 40883 | 40883 | 3.893 | 13.4 | 659 | 523 | 315 | 40754 | 1.248 | 17.6 | 923 | 508
11:21 | 40884 | 40884 | 3.918 | 13.5 | 684 | 526 | 316 | 40755 | 1.265 | 17.5 | 900 | 509
11:21 | 40885 | 40885 | 3.94 | 13.5 | 698 | 526 | 317 | 40756 | 1.282 | 17.4 | 877 | 490
11:21 | 40886 | 40886 | 3.957 | 13.6 | 722 | 528 | 318 | 40757 | 1.296 | 17.3 | 867 | 490
11:21 | 40887 | 40887 | 3.979 | 13.7 | 742 | 513 | 319 | 40758 | 1.312 | 17.2 | 852 | 496
11:21 | 40888 | 40888 | 3.979 | 13.9 | 773 | 513 | 320 | 40759 | 1.323 | 17.1 | 843 | 495
11:21 | 40889 | 40889 | 4.014 | 14.1 | 798 | 514 | 321 | 40760 | 1.335 | 17 | 835 | 499
11:22 | 40890 | 40890 | 4.041 | 14.2 | 808 | 517 | 322 | 40761 | 1.347 | 16.8 | 814 | 499
11:22 | 40891 | 40891 | 4.069 | 14.3 | 808 | 518 | 323 | 40762 | 1.362 | 16.7 | 809 | 504
11:22 | 40892 | 40892 | 4.097 | 14.3 | 794 | 521 | 324 | 40763 | 1.381 | 16.6 | 800 | 506
11:22 | 40893 | 40893 | 4.121 | 14.2 | 767 | 521 | 325 | 40764 | 1.399 | 16.6 | 806 | 512
11:22 | 40894 | 40894 | 4.148 | 14.1 | 742 | 524 | 326 | 40765 | 1.414 | 16.5 | 797 | 488
11:22 | 40895 | 40895 | 4.18 | 14 | 721 | 525 | 327 | 40766 | 1.43 | 16.5 | 804 | 494
11:22 | 40896 | 40896 | 4.207 | 13.9 | 711 | 514 | 328 | 40767 | 1.446 | 16.5 | 811 | 494
11:22 | 40897 | 40897 | 4.229 | 13.8 | 708 | 513 | 329 | 40768 | 1.46 | 16.5 | 815 | 499
11:22 | 40898 | 40898 | 4.261 | 13.7 | 712 | 517 | 330 | 40769 | 1.482 | 16.5 | 815 | 501
11:22 | 40899 | 40899 | 4.285 | 13.6 | 720 | 517 | 331 | 40770 | 1.499 | 16.5 | 820 | 507
11:22 | 40900 | 40900 | 4.308 | 13.5 | 733 | 520 | 332 | 40771 | 1.517 | 16.5 | 824 | 508
11:22 | 40902 | 40902 | 4.327 | 13.5 | 764 | 519 | 333 | 40772 | 1.537 | 16.4 | 817 | 515
11:22 | 40903 | 40903 | 4.36 | 13.4 | 773 | 519 | 334 | 40773 | 1.556 | 16.4 | 826 | 516
11:22 | 40904 | 40904 | 4.388 | 13.4 | 786 | 523 | 335 | 40774 | 1.576 | 16.4 | 839 | 499
11:22 | 40905 | 40905 | 4.418 | 13.3 | 785 | 523 | 336 | 40775 | 1.594 | 16.4 | 856 | 500
11:22 | 40906 | 40906 | 4.444 | 13.3 | 789 | 512 | 337 | 40776 | 1.61 | 16.4 | 869 | 505
11:22 | 40907 | 40907 | 4.471 | 13.3 | 796 | 512 | 338 | 40777 | 1.63 | 16.4 | 886 | 506
11:22 | 40908 | 40908 | 4.495 | 13.3 | 805 | 515 | 339 | 40778 | 1.648 | 16.3 | 885 | 512
11:22 | 40909 | 40909 | 4.522 | 13.3 | 810 | 515 | 340 | 40779 | 1.664 | 16.3 | 902 | 512
11:22 | 40910 | 40910 | 4.545 | 13.3 | 816 | 517 | 341 | 40780 | 1.679 | 16.3 | 919 | 516
11:22 | 40911 | 40911 | 4.573 | 13.2 | 811 | 517 | 342 | 40781 | #N/A | #N/A | #N/A | #N/A
11:22 | 40912 | 40912 | 4.596 | 13.2 | 815 | 520 | 343 | 40782 | 1.696 | 16.2 | 912 | 516
11:22 | 40913 | 40913 | 4.619 | 13.2 | 816 | 523 | 344 | 40783 | 1.71 | 16.1 | 906 | 498
11:22 | 40914 | 40914 | 4.642 | 13.2 | 825 | 508 | 345 | 40784 | 1.724 | 16 | 900 | 497
11:22 | 40915 | 40915 | 4.661 | 13.2 | 833 | 510 | 346 | 40785 | 1.748 | 16 | 916 | 504
11:22 | 40916 | 40916 | 4.682 | 13.1 | 830 | 510 | 347 | 40786 | 1.754 | 15.9 | 915 | 501
11:22 | 40917 | 40917 | 4.7 | 13.1 | 837 | 512 | 348 | 40787 | 1.77 | 15.9 | 941 | 506
11:22 | 40918 | 40918 | 4.721 | 13.1 | 840 | 511 | 349 | 40788 | 1.791 | 15.8 | 950 | 507
11:22 | 40919 | 40919 | 4.738 | 13.1 | 841 | 513 | 350 | 40789 | 1.807 | 15.9 | 994 | 512
11:22 | 40920 | 40920 | 4.753 | 13.2 | 851 | 511 | 351 | 40790 | 1.816 | 15.9 | 1015 | 509
11:22 | 40921 | 40921 | 4.765 | 13.2 | 848 | 513 | 352 | 40791 | 1.831 | 15.9 | 1037 | 492
11:22 | 40922 | 40922 | 4.78 | 13.3 | 861 | 511 | 353 | 40792 | 1.844 | 15.9 | 1050 | 496
11:22 | 40923 | 40923 | 4.796 | 13.3 | 858 | 500 | 354 | 40793 | 1.86 | 16 | 1078 | 496
11:22 | 40924 | 40924 | 4.811 | 13.4 | 872 | 499 | 355 | 40794 | 1.871 | 16.1 | 1106 | 498
11:22 | 40925 | 40925 | 4.822 | 13.4 | 872 | 500 | 356 | 40795 | 1.888 | 16.2 | 1122 | 498
11:22 | 40926 | 40926 | 4.836 | 13.5 | 884 | 498 | 357 | 40796 | 1.904 | 16.3 | 1138 | 503
11:22 | 40927 | 40927 | 4.847 | 13.6 | 887 | 499 | 358 | 40797 | 1.92 | 16.4 | 1143 | 502
11:22 | 40928 | 40928 | 4.861 | 13.7 | 889 | 498 | 359 | 40798 | 1.936 | 16.4 | 1117 | 507
11:22 | 40929 | 40929 | 4.877 | 13.7 | 872 | 500 | 360 | 40799 | 1.952 | 16.4 | 1095 | 506
11:22 | 40931 | 40931 | 4.89 | 13.7 | 856 | 498 | 361 | 40800 | 1.968 | 16.4 | 1069 | 510
11:22 | 40932 | 40932 | 4.906 | 13.8 | 850 | 500 | 362 | 40801 | 1.985 | 16.4 | 1045 | 490
11:22 | 40933 | 40933 | 4.921 | 13.9 | 843 | 499 | 363 | 40802 | 1.998 | 16.4 | 1019 | 493
11:22 | 40934 | 40934 | 4.938 | 14 | 835 | 500 | 364 | 40803 | 2.014 | 16.4 | 999 | 493
11:22 | 40935 | 40935 | 4.954 | 14.1 | 823 | 487 | 365 | 40804 | 2.031 | 16.4 | 984 | 497
11:22 | 40936 | 40936 | 4.972 | 14.1 | 797 | 488 | 366 | 40805 | 2.048 | 16.4 | 965 | 497
11:22 | 40937 | 40937 | 4.992 | 14.2 | 780 | 488 | 367 | 40806 | 2.065 | 16.4 | 952 | 501
11:22 | 40938 | 40938 | 5.012 | 14.2 | 752 | 490 | 368 | 40807 | 2.083 | 16.3 | 919 | 501
11:22 | 40939 | 40939 | 5.03 | 14.3 | 734 | 489 | 369 | 40808 | 2.101 | 16.3 | 908 | 501
11:22 | 40940 | 40940 | 5.052 | 14.3 | 705 | 491 | 370 | 40809 | 2.118 | 16.2 | 885 | 505
11:22 | 40941 | 40941 | 5.074 | 14.2 | 673 | 490 | 371 | 40810 | 2.136 | 16.2 | 879 | 505
11:22 | 40942 | 40942 | 5.098 | 14.2 | 657 | 492 | 372 | 40811 | 2.156 | 16.1 | 861 | 510
11:22 | 40943 | 40943 | 5.122 | 14.1 | 634 | 492 | 373 | 40812 | 2.175 | 16.1 | 857 | 490
11:22 | 40944 | 40944 | 5.15 | 14 | 618 | 495 | 374 | 40813 | 2.194 | 16.1 | 853 | 495
11:22 | 40945 | 40945 | 5.189 | 14 | 612 | 496 | 375 | 40814 | 2.213 | 16.1 | 848 | 495
11:22 | 40946 | 40946 | 5.207 | 13.9 | 601 | 498 | 376 | 40815 | 2.235 | 16.1 | 842 | 500
11:22 | 40947 | 40947 | 5.237 | 13.9 | 600 | 486 | 377 | 40816 | 2.256 | 16 | 822 | 500
11:22 | 40948 | 40948 | 5.271 | 13.8 | 593 | 489 | 378 | 40817 | 2.276 | 15.9 | 805 | 505
11:22 | 40949 | 40949 | 5.305 | 13.8 | 594 | 492 | 379 | 40818 | 2.296 | 15.8 | 790 | 505
11:22 | 40950 | 40950 | 5.339 | 13.7 | 587 | 492 | 380 | 40819 | 2.316 | 15.8 | 788 | 509
11:23 | 40951 | 40951 | 5.379 | 13.6 | 582 | 496 | 381 | 40820 | 2.339 | 15.8 | 788 | 510
11:23 | 40952 | 40952 | 5.42 | 13.6 | 585 | 497 | 382 | 40821 | 2.361 | 15.8 | 790 | 515
11:23 | 40953 | 40953 | 5.457 | 13.5 | 578 | 501 | 383 | 40822 | 2.383 | 15.7 | 775 | 501
11:23 | 40954 | 40954 | 5.519 | 13.4 | 571 | 504 | 384 | 40823 | 2.408 | 15.6 | 761 | 502
11:23 | 40955 | 40955 | 5.563 | 13.2 | 557 | 508 | 385 | 40824 | 2.432 | 15.6 | 764 | 507
11:23 | 40956 | 40956 | 5.605 | 13.1 | 553 | 509 | 386 | 40825 | 2.467 | 15.5 | 756 | 510
11:23 | 40957 | 40957 | 5.65 | 13 | 551 | 513 | 387 | 40826 | 2.48 | 15.4 | 751 | 513
11:23 | 40958 | 40958 | 5.693 | 12.8 | 547 | 502 | 388 | 40827 | 2.515 | 15.3 | 749 | 516
11:23 | 40959 | 40959 | 5.734 | 12.7 | 554 | 505 | 389 | 40828 | 2.529 | 15.3 | 761 | 519
11:23 | 40960 | 40960 | 5.773 | 12.5 | 562 | 506 | 390 | 40829 | 2.567 | 15.2 | 760 | 522
11:23 | 40961 | 40961 | 5.815 | 12.3 | 581 | 510 | 391 | 40830 | 2.592 | 15.2 | 774 | 528
11:23 | 40962 | 40962 | 5.858 | 12.2 | 614 | 511 | 392 | 40831 | 2.606 | 15.1 | 771 | 507
11:23 | 40963 | 40963 | 5.894 | 12 | 644 | 514 | 393 | 40832 | 2.648 | 15.1 | 779 | 516
11:23 | 40964 | 40964 | 5.929 | 11.8 | 680 | 514 | 394 | 40833 | 2.675 | 15 | 775 | 517
11:23 | 40965 | 40965 | 5.962 | 11.7 | 731 | 517 | 395 | 40834 | 2.697 | 14.9 | 765 | 521
11:23 | 40966 | 40966 | 5.994 | 11.6 | 786 | 517 | 396 | 40835 | 2.722 | 14.8 | 758 | 522
11:23 | 40967 | 40967 | 6.025 | 11.5 | 842 | 508 | 397 | 40836 | 2.747 | 14.8 | 762 | 527
11:23 | 40968 | 40968 | 6.062 | 11.4 | 895 | 508 | 398 | 40837 | 2.771 | 14.7 | 753 | 527
11:23 | 40969 | 40969 | 6.091 | 11.4 | 955 | 511 | 399 | 40838 | 2.796 | 14.6 | 743 | 532
11:23 | 40970 | 40970 | 6.123 | 11.3 | 996 | 511 | 400 | 40839 | 2.823 | 14.5 | 735 | 515
11:23 | 40971 | 40971 | 6.154 | 11.4 | 1050 | 514 | 401 | 40840 | 2.85 | 14.5 | 736 | 520
11:23 | 40972 | 40972 | 6.183 | 11.4 | 1078 | 513 | 402 | 40841 | 2.875 | 14.5 | 736 | 520
11:23 | 40973 | 40973 | 6.214 | 11.4 | 1096 | 516 | 403 | 40842 | 2.902 | 14.4 | 727 | 525
11:23 | 40974 | 40974 | 6.24 | 11.5 | 1120 | 504 | 404 | 40843 | #N/A | #N/A | #N/A | #N/A
11:23 | 40975 | 40975 | 6.271 | 11.7 | 1146 | 506 | 405 | 40844 | 2.929 | 14.4 | 727 | 526
11:23 | 40976 | 40976 | 6.296 | 11.8 | 1153 | 506 | 406 | 40845 | 2.959 | 14.4 | 725 | 528
11:23 | 40977 | 40977 | 6.326 | 11.9 | 1154 | 508 | 407 | 40846 | 2.99 | 14.5 | 732 | 533
11:23 | 40978 | 40978 | 6.354 | 11.9 | 1136 | 508 | 408 | 40847 | 3.018 | 14.5 | 723 | 516
11:23 | 40979 | 40979 | 6.382 | 12 | 1130 | 510 | 409 | 40848 | 3.046 | 14.5 | 715 | 521
11:23 | 40980 | 40980 | 6.412 | 12 | 1108 | 512 | 410 | 40849 | 3.069 | 14.5 | 707 | 521
11:23 | 40981 | 40981 | 6.443 | 12.1 | 1100 | 512 | 411 | 40850 | 3.098 | 14.4 | 693 | 526
11:23 | 40982 | 40982 | 6.471 | 12.1 | 1079 | 515 | 412 | 40851 | 3.121 | 14.3 | 682 | 526
11:23 | 40983 | 40983 | 6.5 | 12.2 | 1073 | 503 | 413 | 40852 | 3.144 | 14.2 | 676 | 530
11:23 | 40984 | 40984 | 6.53 | 12.2 | 1052 | 505 | 414 | 40853 | 3.168 | 14 | 667 | 534
11:23 | 40985 | 40985 | 6.561 | 12.2 | 1019 | 505 | 415 | 40854 | 3.192 | 13.9 | 674 | 535
11:23 | 40986 | 40986 | 6.592 | 12.2 | 998 | 505 | 416 | 40855 | 3.216 | 13.8 | 687 | 521
11:23 | 40987 | 40987 | 6.626 | 12.2 | 980 | 508 | 417 | 40856 | 3.24 | 13.8 | 716 | 521
11:23 | 40988 | 40988 | 6.646 | 12.2 | 961 | 507 | 418 | 40857 | 3.262 | 13.8 | 744 | 525
11:23 | 40989 | 40989 | 6.667 | 12.1 | 935 | 508 | 419 | 40858 | 3.283 | 13.9 | 785 | 525
11:23 | 40990 | 40990 | 6.69 | 12.1 | 910 | 508 | 420 | 40859 | 3.305 | 14 | 821 | 528
11:23 | 40991 | 40991 | 6.721 | 12 | 885 | 510 | 421 | 40860 | 3.326 | 14.1 | 847 | 528
11:23 | 40992 | 40992 | 6.753 | 11.9 | 868 | 510 | 422 | 40861 | 3.345 | 14.2 | 860 | 531
11:23 | 40993 | 40993 | 6.785 | 11.9 | 864 | 501 | 423 | 40862 | 3.362 | 14.3 | 864 | 513
11:23 | 40994 | 40994 | 6.817 | 11.9 | 869 | 501 | 424 | 40863 | 3.385 | 14.3 | 844 | 517
11:23 | 40995 | 40995 | 6.846 | 11.8 | 863 | 503 | 425 | 40864 | 3.414 | 14.3 | 819 | 517
11:23 | 40997 | 40997 | 6.874 | 11.8 | 872 | 503 | 426 | 40865 | 3.442 | 14.3 | 792 | 522
11:23 | 40998 | 40998 | 6.901 | 11.7 | 873 | 505 | 427 | 40866 | 3.486 | 14.3 | 765 | 525
11:23 | 40999 | 40999 | 6.928 | 11.7 | 881 | 504 | 428 | 40867 | 3.516 | 14.4 | 754 | 529
11:23 | 41000 | 41000 | 6.952 | 11.8 | 898 | 506 | 429 | 40868 | 3.544 | 14.4 | 734 | 530
11:23 | 41001 | 41001 | 6.979 | 11.8 | 897 | 506 | 430 | 40869 | 3.574 | 14.5 | 726 | 534
11:23 | 41002 | 41002 | 7.007 | 11.8 | 893 | 508 | 431 | 40870 | 3.606 | 14.5 | 710 | 536
11:23 | 41003 | 41003 | 7.032 | 11.8 | 884 | 496 | 432 | 40871 | 3.634 | 14.5 | 700 | 523
11:23 | 41004 | 41004 | 7.064 | 11.8 | 872 | 499 | 433 | 40872 | 3.662 | 14.4 | 675 | 524
11:23 | 41005 | 41005 | 7.095 | 11.8 | 857 | 498 | 434 | 40873 | 3.688 | 14.3 | 656 | 528
11:23 | 41006 | 41006 | 7.125 | 11.9 | 847 | 501 | 435 | 40874 | 3.715 | 14.2 | 641 | 528
11:23 | 41007 | 41007 | 7.156 | 11.9 | 825 | 500 | 436 | 40875 | 3.74 | 14.1 | 627 | 531
11:23 | 41008 | 41008 | 7.188 | 12 | 808 | 503 | 437 | 40876 | 3.758 | 14 | 618 | 530
11:23 | 41009 | 41009 | 7.221 | 12 | 778 | 503 | 438 | 40877 | 3.778 | 13.8 | 605 | 533
11:24 | 41010 | 41010 | 7.256 | 12 | 750 | 505 | 439 | 40878 | 3.795 | 13.7 | 604 | 532
11:24 | 41011 | 41011 | 7.287 | 12 | 720 | 505 | 440 | 40879 | 3.813 | 13.6 | 609 | 519
11:24 | 41012 | 41012 | 7.336 | 12 | 693 | 508 | 441 | 40880 | 3.833 | 13.5 | 614 | 518
11:24 | 41013 | 41013 | 7.365 | 12 | 673 | 497 | 442 | 40881 | 3.855 | 13.5 | 630 | 521
11:24 | 41014 | 41014 | 7.395 | 12 | 657 | 499 | 443 | 40882 | 3.875 | 13.5 | 652 | 524
11:24 | 41015 | 41015 | 7.426 | 11.9 | 639 | 499 | 444 | 40883 | 3.893 | 13.4 | 659 | 523
11:24 | 41016 | 41016 | 7.458 | 11.9 | 630 | 501 | 445 | 40884 | 3.918 | 13.5 | 684 | 526
11:24 | 41017 | 41017 | 7.487 | 11.8 | 617 | 503 | 446 | 40885 | 3.94 | 13.5 | 698 | 526